TS |  |  |  | Položka zahrnuje: - protlacování potrubí - veškeré pomocné práce (startovací zarízení, operné a vodící bloky a pod.) Položka nezahrnuje: - x
P | 14 | 17120 |  | ULOŽENÍ SYPANINY DO NÁSYPŮ A NA SKLÁDKY BEZ ZHUTNĚNÍ | M3 | 79.1 | 0 | 0 |  |  | 0 | 0 | OTSKP_2025 | 0 | 3 |  |  | 0
PP
VV |  |  |  | 78,5+12*0,05 = 79,100 [A]
TS |  |  |  | Položka zahrnuje: - kompletní provedení zemní konstrukce do předepsaného tvaru - ošetření úložiště po celou dobu práce v něm vč. klimatických opatření - ztížení v okolí vedení, konstrukcí a objektů a jejich dočasné zajištění - ztížení provádění ve ztížených podmínkách a stísněných prostorech - ztížené ukládání sypaniny pod vodu - ukládání po vrstvách a po jiných nutných částech (figurách) vč. dosypávek - spouštění a nošení materiálu - úprava, očištění a ochrana podloží a svahů - svahování, uzavírání povrchů svahů - udržování úložiště a jeho ochrana proti vodě - odvedení nebo obvedení vody v okolí úložiště a v úložišti - veškeré pomocné konstrukce umožňující provedení zemní konstrukce (příjezdy, sjezdy, nájezdy, lešení, podpěrné konstrukce, přemostění, zpevněné plochy, zakrytí a pod.) Položka nezahrnuje: - x
P | 15 | 17481 |  | ZÁSYP JAM A RÝH Z NAKUPOVANÝCH MATERIÁLŮ | M3 | 73.9 | 0 | 0 |  |  | 0 | 0 | OTSKP_2025 | 0 | 3 |  |  | 0
PP
VV |  |  |  | -4,6 = -4,600 [A] 78,5 = 78,500 [B] Mezisoucet = 73,900 [D]
TS |  |  |  | Položka zahrnuje: - kompletní provedení zemní konstrukce včetně nákupu a dopravy materiálu dle zadávací dokumentace - úprava ukládaného materiálu vlhčením, tříděním, promícháním nebo vysoušením, příp. jiné úpravy za účelem zlepšení jeho mech. vlastností - hutnění i různé míry hutnění - ošetření úložiště po celou dobu práce v něm vč. klimatických opatření - ztížení v okolí vedení, konstrukcí a objektů a jejich dočasné zajištění - ztížení provádění vč. hutnění ve ztížených podmínkách a stísněných prostorech - ztížené ukládání sypaniny pod vodu - ukládání po vrstvách a po jiných nutných částech (figurách) vč. dosypávek - spouštění a nošení materiálu - výměna částí zemní konstrukce znehodnocené klimatickými vlivy - udržování úložiště a jeho ochrana proti vodě - odvedení nebo obvedení vody v okolí úložiště a v úložišti - veškeré pomocné konstrukce umožňující provedení zemní konstrukce (příjezdy, sjezdy, nájezdy, lešení, podpěrné konstrukce, přemostění, zpevněné plochy, zakrytí a pod.) Položka nezahrnuje: - x
P | 16 | 17581 |  | OBSYP POTRUBÍ A OBJEKTŮ Z NAKUPOVANÝCH MATERIÁLŮ | M3 | 4.6 | 0 | 0 |  |  | 0 | 0 | OTSKP_2025 | 0 | 3 |  |  | 0
PP
VV |  |  |  | (5+2,5+4)*0,8*0,5 = 4,600 [A]
TS |  |  |  | Položka zahrnuje: - kompletní provedení zemní konstrukce včetně nákupu a dopravy materiálu dle zadávací dokumentace - úprava ukládaného materiálu vlhčením, tříděním, promícháním nebo vysoušením, příp. jiné úpravy za účelem zlepšení jeho mech. vlastností - hutnění i různé míry hutnění - ošetření úložiště po celou dobu práce v něm vč. klimatických opatření - ztížení v okolí vedení, konstrukcí a objektů a jejich dočasné zajištění - ztížení provádění vč. hutnění ve ztížených podmínkách a stísněných prostorech - ztížené ukládání sypaniny pod vodu - ukládání po vrstvách a po jiných nutných částech (figurách) vč. dosypávek - spouštění a nošení materiálu - výměna částí zemní konstrukce znehodnocené klimatickými vlivy - ruční hutnění a výplň jam a prohlubní v podloží - úprava, očištění, ochrana a zhutnění podloží - svahování, hutnění a uzavírání povrchů svahů - zřízení lavic na svazích - udržování úložiště a jeho ochrana proti vodě - odvedení nebo obvedení vody v okolí úložiště a v úložišti - veškeré pomocné konstrukce umožňující provedení zemní konstrukce (příjezdy, sjezdy, nájezdy, lešení, podpěrné konstrukce, přemostění, zpevněné plochy, zakrytí a pod.) Položka nezahrnuje: - x Způsob měření: - zemina vytlačená potrubím o DN 180mm se od kubatury obsypů neodečítá
P | 17 | 18010 |  | VŠEOBECNÉ ÚPRAVY ZASTAVĚNÉHO ÚZEMÍ | M2 | 50 | 0 | 0 |  |  | 0 | 0 | OTSKP_2025 | 0 | 3 |  |  | 0
PP
VV |  |  |  | viz príloha c. SO003301_1.001, 2.004, 2.011 50 = 50,000 [A]
TS |  |  |  | Položka zahrnuje: - úpravu území po uskutečnění stavby, tak jak je požadováno v zadávací dokumentaci Položka nezahrnuje: - práce, pro které jsou uvedeny samostatné položky
P | 18 | 18214 |  | ÚPRAVA POVRCHŮ SROVNÁNÍM ÚZEMÍ V TL DO 0,25M | M2 | 87 | 0 | 0 |  |  | 0 | 0 | OTSKP_2025 | 0 | 3 |  |  | 0
PP
VV |  |  |  | 87 = 87,000 [A]
TS |  |  |  | Položka zahrnuje: - úpravu pláně včetně vyrovnání výškových rozdílů Položka nezahrnuje: - x
P | 19 | 18233 |  | ROZPROSTŘENÍ ORNICE V ROVINĚ V TL DO 0,20M | M2 | 87 | 0 | 0 |  |  | 0 | 0 | OTSKP_2025 | 0 | 3 |  |  | 0
PP
VV |  |  |  | 6*7+5*5+4*5 = 87,000 [A]
TS |  |  |  | Položka zahrnuje: - nutné přemístění ornice z dočasných skládek vzdálených do 50m - rozprostření ornice v předepsané tloušťce v rovině a ve svahu do 1:5 Položka nezahrnuje: - x
P | 20 | 18241 |  | ZALOŽENÍ TRÁVNÍKU RUČNÍM VÝSEVEM | M2 | 87 | 0 | 0 |  |  | 0 | 0 | OTSKP_2025 | 0 | 3 |  |  | 0
PP
VV |  |  |  | viz príloha c. SO003301_1.001, 2.004, 2.011 87 = 87,000 [A]
TS |  |  |  | Položka zahrnuje: - dodání předepsané travní směsi, její výsev na ornici, zalévání, první pokosení, to vše bez ohledu na sklon terénu Položka nezahrnuje: - x
SD |  | 5 |  | Komunikace | [6 empty] | 0 | 0
P | 21 | 56332 |  | VOZOVKOVÉ VRSTVY ZE ŠTĚRKODRTI TL. DO 100MM | M2 | 27.25 | 0 | 0 |  |  | 0 | 0 | OTSKP_2025 | 0 | 3 |  |  | 0
PP
VV |  |  |  | dna jam 4*3+2,5*2,5+3*3 = 27,250 [A]
TS |  |  |  | Položka zahrnuje: - dodání kameniva předepsané kvality a zrnitosti - rozprostření a zhutnění vrstvy v předepsané tloušťce - zřízení vrstvy bez rozlišení šířky, pokládání vrstvy po etapách Položka nezahrnuje: - postřiky, nátěry
P | 22 | 58302R |  | KRYT ZE SILNICNÍCH DÍLCU (PANELU) TL 180MM | M2 | 12 | 0 | 0 |  |  | 0 | 0 |  | 0 | 3 |  |  | 0
PP
VV |  |  |  | 1*4*3*1 = 12,000 [A]
TS |  |  |  | Položka zahrnuje: - zapujcení beton. dílcu, pokládku a dopravu tam i zpet - dodání dílcu v požadované kvalite, dodání materiálu pro predepsané lože v tlouštce predepsané dokumentací a pro predepsanou výpln spar - ocištení podkladu - uložení dílcu dle predepsaného technologického predpisu vcetne predepsané podkladní vrstvy a predepsané výplne spar - zrízení vrstvy bez rozlišení šírky, pokládání vrstvy po etapách - úpravu napojení, ukoncení podél obrubníku, dilatacních zarízení, odvodnovacích proužku, odvodnovacu, vpustí, šachet a pod., nestanoví-li zadávací dokumentace jinak Položka nezahrnuje: - postriky, nátery - tesnení podél obrubníku, dilatacních zarízení, odvodnovacích proužku, odvodnovacu, vpustí, šachet a pod.
SD |  | 8 |  | Potrubí | [6 empty] | 0 | 0
P | 23 | 87326 |  | POTRUBÍ Z TRUB PLASTOVÝCH TLAKOVÝCH SVAŘOVANÝCH DN DO 80MM | M | 20 | 0 | 0 |  |  | 0 | 0 | OTSKP_2025 | 0 | 3 |  |  | 0
PP
VV |  |  |  | viz príloha c. SO003301_1.001, 2.004, 2.011 20 = 20,000 [A]
TS |  |  |  | Položka zahrnuje: - výrobní dokumentaci (včetně technologického předpisu) - dodání veškerého trubního a pomocného materiálu (trouby, trubky, tvarovky, spojovací a těsnící materiál a pod.), podpěrných, závěsných a upevňovacích prvků, včetně potřebných úprav - úprava a příprava podkladu a podpěr, očištění a ošetření podkladu a podpěr - zřízení plně funkčního potrubí, kompletní soustavy, podle příslušného technologického předpisu (bez ohledu na sklon) - zřízení potrubí i jednotlivých částí po etapách, včetně pracovních spar a spojů, pracovního zaslepení konců a pod. - úprava prostupů, průchodů šachtami a komorami, okolí podpěr a vyústění, zaústění, napojení, vyvedení a upevnění odpad. výustí - ochrana potrubí nátěrem (vč. úpravy povrchu), případně izolací, nejsou-li tyto práce předmětem jiné položky - úprava, očištění a ošetření prostoru kolem potrubí - položky platí pro práce prováděné v prostoru zapaženém i nezapaženém a i v kolektorech, chráničkách - položky zahrnují i práce spojené s nutnými obtoky, převáděním a čerpáním vody Položka nezahrnuje: - tlakové zkoušky ani proplach a dezinfekci
P | 24 | 87627R |  | CHRÁNICKY Z TRUB PLASTOVÝCH DN DO 100MM | M | 15 | 0 | 0 |  |  | 0 | 0 |  | 0 | 3 |  |  | 0
PP
VV |  |  |  | viz príloha c. SO003301_1.001, 2.004, 2.011 15 = 15,000 [A]
TS |  |  |  | položky pro zhotovení potrubí platí bez ohledu na sklon zahrnuje: - výrobní dokumentaci (vcetne technologického predpisu) - dodání veškerého trubního a pomocného materiálu (trouby, trubky, tvarovky, spojovací a tesnící materiál a pod.), podperných, závesných a upevnovacích prvku, vcetne potrebných úprav - úprava a príprava podkladu a podper, ocištení a ošetrení podkladu a podper - zrízení plne funkcního potrubí, kompletní soustavy, podle príslušného technologického predpisu - zrízení potrubí i jednotlivých cástí po etapách, vcetne pracovních spar a spoju, pracovního zaslepení koncu a pod. - úprava prostupu, pruchodu šachtami a komorami, okolí podper a vyústení, zaústení, napojení, vyvedení a upevnení odpad. výustí - ochrana potrubí náterem (vc. úpravy povrchu), prípadne izolací, nejsou-li tyto práce predmetem jiné položky - úprava, ocištení a ošetrení prostoru kolem potrubí vcetne prípadne predepsaného utesnení koncu chránicek - položky platí pro práce provádené v prostoru zapaženém i nezapaženém a i v kolektorech, chránickách
P | 25 | 87827 |  | NASUNUTÍ PLAST TRUB DN DO 100MM DO CHRÁNIČKY | M | 15 | 0 | 0 |  |  | 0 | 0 | OTSKP_2025 | 0 | 3 |  |  | 0
PP
VV |  |  |  | viz príloha c. SO003301_1.001, 2.004, 2.011 15 = 15,000 [A]
TS |  |  |  | Položka zahrnuje: - pojízdná sedla (objímky) - případně předepsané utěsnění konců chráničky Položka nezahrnuje: - dodávku potrubí
P | 26 | 89911G |  | LITINOVÝ POKLOP D400 | KUS | 2 | 0 | 0 |  |  | 0 | 0 | OTSKP_2025 | 0 | 3 |  |  | 0
PP
VV |  |  |  | viz príloha c. SO003301_1.001, 2.004, 2.011 2 = 2,000 [A]
TS |  |  |  | Položka zahrnuje: - dodávku a osazení předepsané mříže včetně rámu Položka nezahrnuje: - x
P | 27 | 89916 |  | BETONOVÉ DOPLŇKY TRUB VEDENÍ | M3 | 0.265 | 0 | 0 |  |  | 0 | 0 | OTSKP_2025 | 0 | 3 |  |  | 0
PP
VV |  |  |  | Výpln rušeného potrubí betonem 3,14*0,075*0,075*15 = 0,265 [A]
TS |  |  |  | Položka zahrnuje: - veškerý materiál, výrobky a polotovary - mimostaveništní a vnitrostaveništní dopravy (rovněž přesuny), včetně naložení a složení,případně s uložením Položka nezahrnuje: - x
P | 28 | 899302 |  | DOPLŇKY NA PLYN POTRUBÍ - ČICHAČKY | KUS | 2 | 0 | 0 |  |  | 0 | 0 | OTSKP_2025 | 0 | 3 |  |  | 0
PP
VV |  |  |  | viz príloha c. SO003301_1.001, 2.004, 2.011 2 = 2,000 [A]
TS |  |  |  | Položka zahrnuje: - veškerý materiál, výrobky a polotovary - mimostaveništní a vnitrostaveništní dopravy (rovněž přesuny), včetně naložení a složení,případně s uložením. - položka čichačka zahrnuje i zaizolování podzemní části Položka nezahrnuje: - x
P | 29 | 899308 |  | DOPLŇKY NA POTRUBÍ - SIGNALIZAČ VODIČ | M | 20 | 0 | 0 |  |  | 0 | 0 | OTSKP_2025 | 0 | 3 |  |  | 0
PP
VV |  |  |  | viz príloha c. SO003301_1.001, 2.004, 2.011 20 = 20,000 [A]
TS |  |  |  | Položka zahrnuje: - veškerý materiál, výrobky a polotovary - mimostaveništní a vnitrostaveništní dopravy (rovněž přesuny), včetně naložení a složení,případně s uložením. - položka signalizační vodič zahrnuje i kontrolní vývody Položka nezahrnuje: - x
P | 30 | 899309 |  | DOPLŇKY NA POTRUBÍ - VÝSTRAŽNÁ FÓLIE | M | 12 | 0 | 0 |  |  | 0 | 0 | OTSKP_2025 | 0 | 3 |  |  | 0
PP
VV |  |  |  | viz príloha c. SO003301_1.001, 2.004, 2.011 12 = 12,000 [A]
TS |  |  |  | Položka zahrnuje: - veškerý materiál, výrobky a polotovary - mimostaveništní a vnitrostaveništní dopravy (rovněž přesuny), včetně naložení a složení,případně s uložením Položka nezahrnuje: - x
P | 31 | 899311 |  | DOPLŇKY NA PLYN POTRUBÍ DN DO 80MM - PROPOJE | KUS | 2 | 0 | 0 |  |  | 0 | 0 | OTSKP_2025 | 0 | 3 |  |  | 0
PP
VV |  |  |  | viz príloha c. SO003301_1.001, 2.004, 2.011 2 = 2,000 [A]
TS |  |  |  | Položka zahrnuje: - dodávku a montáž propojovacího mezikusu - vypracování technologického postupu a práce s ním spojené - dozor správce potrubí Položka nezahrnuje: - x
P | 32 | 899311R |  | DOPLNKY NA PLYN POTRUBÍ DN DO 80MM - UZAVRENÍ POTRUBÍ DN80 | KUS | 2 | 0 | 0 |  |  | 0 | 0 |  | 0 | 3 |  |  | 0
PP
VV |  |  |  | viz príloha c. SO003301_1.001, 2.004, 2.011 2 = 2,000 [A]
TS |  |  |  | - stlacení plast. potrubí dn50 PN 16
P | 33 | 899311R2 | 1 | DOPLNKY NA PLYN POTRUBÍ DN DO 80MM - TVAROVKY NA POTRUBÍ | KPL | 1 | 0 | 0 |  |  | 0 | 0 |  | 0 | 3 |  |  | 0
PP
VV |  |  |  | viz príloha c. SO003301_1.001, 2.004, 2.011 1 = 1,000 [A]
TS |  |  |  | - položka zahrnuje tvarovky na potrubí
P | 34 | 899611 |  | TLAKOVÉ ZKOUŠKY POTRUBÍ DN DO 80MM | M | 20 | 0 | 0 |  |  | 0 | 0 | OTSKP_2025 | 0 | 3 |  |  | 0
PP
VV |  |  |  | viz príloha c. SO003301_1.001, 2.004, 2.011 20 = 20,000 [A]
TS |  |  |  | Položka zahrnuje: - přísun, montáž, demontáž, odsun zkoušecího čerpadla - napuštění tlakovou vodou, dodání vody pro tlakovou zkoušku - montáž a demontáž dílců pro zabezpečení konce zkoušeného úseku potrubí - montáž a demontáž koncových tvarovek - montáž zaslepovací příruby, zaslepení odboček pro armatury a pro odbočující řady Položka nezahrnuje: - x
P | 35 | 899901R |  | PREPOJENÍ PRÍPOJEK | KUS | 2 | 0 | 0 |  |  | 0 | 0 |  | 0 | 3 |  |  | 0
PP
VV |  |  |  | viz príloha c. SO003301_1.001, 2.004, 2.011 2 = 2,000 [A]
TS |  |  |  | Položka zahrnuje: - Odstavení objektu - ohlášení v zákonné lhute, opetovné zaplynení a protokolární uvedení prípojek do provozu Položka nezahrnuje: - x
SD |  | 9 |  | Ostatní konstrukce a práce | [6 empty] | 0 | 0
P | 36 | 96931 |  | VYBOURÁNÍ POTRUBÍ DN DO 50MM PLYNOVÝCH | M | 22 | 0 | 0 |  |  | 0 | 0 | OTSKP_2025 | 0 | 3 |  |  | 0
PP
VV |  |  |  | viz príloha c. SO003301_1.001, 2.004, 2.011 22 = 22,000 [A]
TS |  |  |  | Položka zahrnuje: - veškerou manipulaci s vybouranou sutí a hmotami včetně uložení na skládku - veškeré další práce plynoucí z technologického předpisu a z platných předpisů Položka nezahrnuje: - poplatek za skládku, který se vykazuje v položce 0141** (s výjimkou malého množství bouraného materiálu, kde je možné poplatek zahrnout do jednotkové ceny bourání – tento fakt musí být uveden v doplňujícím textu k položce)
P | 37 | 96941 |  | PROPLACH PLYN POTRUBÍ DN DO 50MM VZDUCHEM NEBO INERT PLYNEM | M | 22 | 0 | 0 |  |  | 0 | 0 | OTSKP_2025 | 0 | 3 |  |  | 0
PP
VV |  |  |  | viz príloha c. SO003301_1.001, 2.004, 2.011 22 = 22,000 [A]
TS |  |  |  | Položka zahrnuje: - použití potřebných mechanizmů pro vhánění a nasávání vzduchu nebo plynu - utěsnění konců - dělení na předepsané délky úseků - v případě proplachu plynem (dusík) dodání lahví - vyhotovení závěrečné zprávy Položka nezahrnuje: - x
SD |  | 990 |  | Likvidace odpadu vc. dopravy | [6 empty] | 0 | 0
P | 38 | R015112 | 902 | NEOCEŇOVAT - POPLATKY ZA LIKVIDACI ODPADU NEKONTAMINOVANÝCH - 17 05 04 VYTEŽENÉ ZEMINY A HORNINY - II. TRÍDA TEŽITELNOSTI VCETNE DOPRAVY | T | 142.38 | 0 | 0 |  |  | 0 | 0 |  | 0 | 3 |  |  | 0
PP |  |  |  | Evidencní položka, Neocenovat v objektu SO/PS, položka se ocenuje pouze v objektu SO 90-90 Zpusob likvidace: recyklace, druhotné využití.
VV |  |  |  | (78,5+12*0,05)*1,8 = 142,380 [A]
TS |  |  |  | 1. Položka obsahuje: – veškeré poplatky provozovateli skládky, recyklacní linky nebo jiného zarízení na zpracování nebo likvidaci odpadu související s prevzetím, uložením, zpracováním nebo likvidací odpadu – náklady spojené s dopravou z místa stavby na místo prevzetí provozovatelem skládky, recyklacní linky nebo jiného zarízení na zpracování nebo likvidaci odpadu – náklady spojené s vyložením a manipulací s materiálem v míste skládky 2. Položka neobsahuje: – náklady spojené s naložením a manipulací materiálem 3. Zpusob merení: Tunou se rozumí hmotnost odpadu vytrídeného v souladu se zákonem c. 541/2020 Sb., o nakládání s odpady, v platném znení.
P | 39 | R015250 | 913 | NEOCEŇOVAT - POPLATKY ZA LIKVIDACI ODPADU NEKONTAMINOVANÝCH - 17 02 03 PLASTY: POLYETYLÉNOVÉ PODLOŽKY (ŽEL. SVRŠEK), HDPE TRUBKY, KANALIZACNÍ TRUBKY, VCETNE DOPRAVY | T | 0.015 | 0 | 0 |  |  | 0 | 0 |  | 0 | 3 |  |  | 0
PP |  |  |  | Evidencní položka, Neocenovat v objektu SO/PS, položka se ocenuje pouze v objektu SO 90-90 V prípade možnosti je u odpadu uprednostnována recyklace pred skládkováním.
VV |  |  |  | 22*0,67/1000 = 0,015 [A]
TS |  |  |  | 1. Položka obsahuje: – veškeré poplatky provozovateli skládky, recyklacní linky nebo jiného zarízení na zpracování nebo likvidaci odpadu související s prevzetím, uložením, zpracováním nebo likvidací odpadu – náklady spojené s dopravou z místa stavby na místo prevzetí provozovatelem skládky, recyklacní linky nebo jiného zarízení na zpracování nebo likvidaci odpadu – náklady spojené s vyložením a manipulací s materiálem v míste skládky 2. Položka neobsahuje: – náklady spojené s naložením a manipulací materiálem 3. Zpusob merení: Tunou se rozumí hmotnost odpadu vytrídeného v souladu se zákonem c. 541/2020 Sb., o nakládání s odpady, v platném znení.
O2 |  | SO 00-33-01.4 |  | Preložka plynovodu STPE 90 v km 4,10, délka 20 m | [6 empty] | 0 | 0
SD |  | 0 |  | Všeobecné konstrukce a práce | [6 empty] | 0 | 0
P | 1 | 02620R |  | ZKOUŠENÍ KONSTRUKCÍ A PRACÍ NEZÁVISLOU ZKUŠEBNOU | KPL | 1 | 0 | 0 |  |  | 0 | 0 |  | 0 | 3 |  |  | 0
PP
VV |  |  |  | viz príloha c. SO003301_1.001, 2.005, 2.012 1 = 1,000 [A]
TS |  |  |  | Položka zahrnuje: - hutnící zkoušky - veškeré náklady spojené s objednatelem požadovanými zkouškami Položka nezahrnuje: - x
P | 2 | 02710 |  | POMOC PRÁCE ZŘÍZ NEBO ZAJIŠŤ OBJÍŽĎKY A PŘÍSTUP CESTY | KPL | 1 | 0 | 0 |  |  | 0 | 0 | OTSKP_2025 | 0 | 3 |  |  | 0
PP
VV |  |  |  | viz príloha c. SO003301_1.001, 2.005, 2.012 1 = 1,000 [A]
TS |  |  |  | Položka zahrnuje: - veškeré náklady spojené se zřízením nebo zajištěním objížďky a přístupové cesty Položka nezahrnuje: - x
P | 3 | 02910 |  | OSTATNÍ POŽADAVKY - ZEMĚMĚŘICKÁ MĚŘENÍ VE VÝSTAVBĚ | KPL | 1 | 0 | 0 |  |  | 0 | 0 | OTSKP_2025 | 0 | 3 |  |  | 0
PP
VV |  |  |  | viz príloha c. SO003301_1.001, 2.005, 2.012 1 = 1,000 [A]
TS |  |  |  | Položka zahrnuje: - náklady na veškeré zeměměřické práce, což jsou především všechny vytyčovací práce, včetně vytyčení stávajících podzemních vedení a vytyčení prostorové polohy a obvodu stavby, veškeré měřičské práce jako jsou kontrolní a ověřovací měření, měření pro výpočet kubatur, měření geometrických parametrů stavby, měření posunů a přetvoření, tvorba a údržba základních měřických a vytyčovacích sítí a mikrosítí. - veškeré náklady spojené s objednatelem požadovanými pracemi Položka nezahrnuje: - x Způsob stanovení: - pro stanovení orientační investorské ceny určete jednotkovou cenu jako 1% předpokládané ceny stavby
P | 4 | 029113 |  | OSTATNÍ POŽADAVKY - ZEMĚMĚŘICKÉ ZAMĚŘENÍ - CELKY | KUS | 1 | 0 | 0 |  |  | 0 | 0 | OTSKP_2025 | 0 | 3 |  |  | 0
PP
VV |  |  |  | viz príloha c. SO003301_1.001, 2.005, 2.012 1 = 1,000 [A]
TS |  |  |  | Položka zahrnuje: - veškeré náklady spojené s objednatelem požadovanými pracemi - položka se využije pro celky 3D charakteru (objekty s vysokou mírou nepravidelnosti vzájemně navazujících částí, technologické a průmyslové celky) Položka nezahrnuje: - x
P | 5 | 02950R |  | OSTATNÍ POŽADAVKY - POSUDKY, KONTROLY, REVIZNÍ ZPRÁVY | KPL | 1 | 0 | 0 |  |  | 0 | 0 |  | 0 | 3 |  |  | 0
PP
VV |  |  |  | viz príloha c. SO003301_1.001, 2.005, 2.012 1 = 1,000 [A]
TS |  |  |  | Položka zahrnuje: - Revize plynovodu - veškeré náklady spojené s objednatelem požadovanými pracemi Položka nezahrnuje: - x
P | 6 | 02960R |  | OSTATNÍ POŽADAVKY - KOMPLETACNÍ A KOORDINACNÍ CINNOST | KPL | 1 | 0 | 0 |  |  | 0 | 0 |  | 0 | 3 |  |  | 0
PP
VV |  |  |  | viz príloha c. SO003301_1.001, 2.005, 2.012 1 = 1,000 [A]
TS |  |  |  | Položka zahrnuje: - veškeré náklady spojené s objednatelem požadovanými pracemi - kompletacní a koordinacní cinnost Položka nezahrnuje: - x
P | 7 | 02960R1 |  | OSTATNÍ POŽADAVKY - ODBORNÝ DOZOR PROVOZOVATELE | h | 48 | 0 | 0 |  |  | 0 | 0 |  | 0 | 3 |  |  | 0
PP
VV |  |  |  | soucinnost provozovatele pri propojovacích pracích 24*2 = 48,000 [A]
TS |  |  |  | Položka zahrnuje: - veškeré náklady spojené s objednatelem požadovanými pracemi - soucinnost provozovatele pri propojovacích pracích Položka nezahrnuje: - x
SD |  | 1 |  | Zemní práce | [6 empty] | 0 | 0
P | 9 | 11120 |  | ODSTRANĚNÍ KŘOVIN | M2 | 5 | 0 | 0 |  |  | 0 | 0 | OTSKP_2025 | 0 | 3 |  |  | 0
PP
VV |  |  |  | viz príloha c. SO003301_1.001, 2.005, 2.012 5 = 5,000 [A]
TS |  |  |  | Položka zahrnuje: - odstranění křovin a stromů do průměru 100 mm - dopravu dřevin bez ohledu na vzdálenost - spálení na hromadách nebo štěpkování Položka nezahrnuje: - x
P | 10 | 113461 |  | ODSTRAN KRYTU ZPEVNĚNÝCH PLOCH ZE SILNIČ DÍLCŮ VČET PODKL, ODVOZ DO 1KM | M3 | 4.32 | 0 | 0 |  |  | 0 | 0 | OTSKP_2025 | 0 | 3 |  |  | 0
PP
VV |  |  |  | 2*4*3*1*0,18 = 4,320 [A]
TS |  |  |  | Položka zahrnuje: - veškerou manipulaci s vybouranou sutí a s vybouranými hmotami vč. uložení na skládku. Položka nezahrnuje: - poplatek za skládku, který se vykazuje v položce 0141** (s výjimkou malého množství bouraného materiálu, kde je možné poplatek zahrnout do jednotkové ceny bourání – tento fakt musí být uveden v doplňujícím textu k položce).
P | 11 | 12110 |  | SEJMUTÍ ORNICE NEBO LESNÍ PŮDY | M3 | 17 | 0 | 0 |  |  | 0 | 0 | OTSKP_2025 | 0 | 3 |  |  | 0
PP
VV |  |  |  | 85*0,2 = 17,000 [A]
TS |  |  |  | Položka zahrnuje: - sejmutí ornice bez ohledu na tloušťku vrstvy - její vodorovnou dopravu Položka nezahrnuje: - uložení na trvalou skládku
P | 12 | 12993 |  | ČIŠTĚNÍ POTRUBÍ DN DO 200MM | M | 20 | 0 | 0 |  |  | 0 | 0 | OTSKP_2025 | 0 | 3 |  |  | 0
PP
VV |  |  |  | viz príloha c. SO003301_1.001, 2.005, 2.012 20 = 20,000 [A]
TS |  |  |  | Položka zahrnuje: - vodorovnou a svislou dopravu, přemístění, přeložení, manipulace s materiálem a uložení na skládku. Položka nezahrnuje: - poplatek za skládku, který se vykazuje v položce 0141** (s výjimkou malého množství materiálu, kde je možné poplatek zahrnout do jednotkové ceny položky – tento fakt musí být uveden v doplňujícím textu k položce)
P | 13 | 13183 |  | HLOUBENÍ JAM ZAPAŽ I NEPAŽ TŘ II | M3 | 182.501 | 0 | 0 |  |  | 0 | 0 | OTSKP_2025 | 0 | 3 |  |  | 0
PP
VV |  |  |  | protlak (3*3+4,5*5,5)*2,5/2 = 42,188 [A] protlak (4*3+5,5*5,5)*2,5/2 = 52,813 [B] odpojovací (3*2,5+5,5*5)*2,5/2*2 = 87,500 [C] Mezisoucet = 182,501 [E]
TS |  |  |  | Položka zahrnuje: - vodorovnou a svislou dopravu, přemístění, přeložení, manipulace s výkopkem - kompletní provedení vykopávky nezapažené i zapažené - ošetření výkopiště po celou dobu práce v něm vč. klimatických opatření - ztížení vykopávek v blízkosti podzemního vedení, konstrukcí a objektů vč. jejich dočasného zajištění - ztížení pod vodou, v okolí výbušnin, ve stísněných prostorech a pod. - příplatek za lepivost - těžení po vrstvách, pásech a po jiných nutných částech (figurách) - čerpání vody vč. čerpacích jímek, potrubí a pohotovostní čerpací soupravy (viz ustanovení k pol. 1151,2) - potřebné snížení hladiny podzemní vody - těžení a rozpojování jednotlivých balvanů - vytahování a nošení výkopku - svahování a přesvah. svahů do konečného tvaru, výměna hornin v podloží a v pláni znehodnocené klimatickými vlivy - ruční vykopávky, odstranění kořenů a napadávek - pažení, vzepření a rozepření vč. přepažování (vyjma pažení záporového a štětových stěn) - úpravu, ochranu a očištění dna, základové spáry, stěn a svahů - odvedení nebo obvedení vody v okolí výkopiště a ve výkopišti - třídění výkopku - veškeré pomocné konstrukce umožňující provedení vykopávky (příjezdy, sjezdy, nájezdy, lešení, podpěr. konstr., přemostění, zpevněné plochy, zakrytí a pod.) Položka nezahrnuje: - uložení zeminy (na skládku, do násypu) ani poplatky za skládku, vykazují se v položce č.0141**
P | 14 | 141733R |  | PROTLACOVÁNÍ POTRUBÍ Z PLAST HMOT DN DO 150MM | M | 13 | 0 | 0 |  |  | 0 | 0 |  | 0 | 3 |  |  | 0
PP
VV |  |  |  | viz príloha c. SO003301_1.001, 2.005, 2.012 13 = 13,000 [A]
TS |  |  |  | položka zahrnuje dodávku protlacovaného potrubí a veškeré pomocné práce (startovací zarízení, operné a vodící bloky a pod.)
P | 15 | 17120 |  | ULOŽENÍ SYPANINY DO NÁSYPŮ A NA SKLÁDKY BEZ ZHUTNĚNÍ | M3 | 7.7 | 0 | 0 |  |  | 0 | 0 | OTSKP_2025 | 0 | 3 |  |  | 0
PP
VV |  |  |  | 6,5 = 6,500 [A] 24*0,05 = 1,200 [B] Mezisoucet = 7,700 [C]
TS |  |  |  | Položka zahrnuje: - kompletní provedení zemní konstrukce do předepsaného tvaru - ošetření úložiště po celou dobu práce v něm vč. klimatických opatření - ztížení v okolí vedení, konstrukcí a objektů a jejich dočasné zajištění - ztížení provádění ve ztížených podmínkách a stísněných prostorech - ztížené ukládání sypaniny pod vodu - ukládání po vrstvách a po jiných nutných částech (figurách) vč. dosypávek - spouštění a nošení materiálu - úprava, očištění a ochrana podloží a svahů - svahování, uzavírání povrchů svahů - udržování úložiště a jeho ochrana proti vodě - odvedení nebo obvedení vody v okolí úložiště a v úložišti - veškeré pomocné konstrukce umožňující provedení zemní konstrukce (příjezdy, sjezdy, nájezdy, lešení, podpěrné konstrukce, přemostění, zpevněné plochy, zakrytí a pod.) Položka nezahrnuje: - x
P | 16 | 17411 |  | ZÁSYP JAM A RÝH ZEMINOU SE ZHUTNĚNÍM | M3 | 176.001 | 0 | 0 |  |  | 0 | 0 | OTSKP_2025 | 0 | 3 |  |  | 0
PP
VV |  |  |  | -6,5 = -6,500 [A] 182,501 = 182,501 [B] Mezisoucet = 176,001 [D]
TS |  |  |  | Položka zahrnuje: - kompletní provedení zemní konstrukce vč. výběru vhodného materiálu - úprava ukládaného materiálu vlhčením, tříděním, promícháním nebo vysoušením, příp. jiné úpravy za účelem zlepšení jeho mech. vlastností - hutnění i různé míry hutnění - ošetření úložiště po celou dobu práce v něm vč. klimatických opatření - ztížení v okolí vedení, konstrukcí a objektů a jejich dočasné zajištění - ztížení provádění vč. hutnění ve ztížených podmínkách a stísněných prostorech - ztížené ukládání sypaniny pod vodu - ukládání po vrstvách a po jiných nutných částech (figurách) vč. dosypávek - spouštění a nošení materiálu - výměna částí zemní konstrukce znehodnocené klimatickými vlivy - ruční hutnění - udržování úložiště a jeho ochrana proti vodě - odvedení nebo obvedení vody v okolí úložiště a v úložišti - veškeré pomocné konstrukce umožňující provedení zemní konstrukce (příjezdy, sjezdy, nájezdy, lešení, podpěrné konstrukce, přemostění, zpevněné plochy, zakrytí a pod.) Položka nezahrnuje: - x
P | 17 | 17581 |  | OBSYP POTRUBÍ A OBJEKTŮ Z NAKUPOVANÝCH MATERIÁLŮ | M3 | 6.5 | 0 | 0 |  |  | 0 | 0 | OTSKP_2025 | 0 | 3 |  |  | 0
PP
VV |  |  |  | 13*1*0,5 = 6,500 [A]
TS |  |  |  | Položka zahrnuje: - kompletní provedení zemní konstrukce včetně nákupu a dopravy materiálu dle zadávací dokumentace - úprava ukládaného materiálu vlhčením, tříděním, promícháním nebo vysoušením, příp. jiné úpravy za účelem zlepšení jeho mech. vlastností - hutnění i různé míry hutnění - ošetření úložiště po celou dobu práce v něm vč. klimatických opatření - ztížení v okolí vedení, konstrukcí a objektů a jejich dočasné zajištění - ztížení provádění vč. hutnění ve ztížených podmínkách a stísněných prostorech - ztížené ukládání sypaniny pod vodu - ukládání po vrstvách a po jiných nutných částech (figurách) vč. dosypávek - spouštění a nošení materiálu - výměna částí zemní konstrukce znehodnocené klimatickými vlivy - ruční hutnění a výplň jam a prohlubní v podloží - úprava, očištění, ochrana a zhutnění podloží - svahování, hutnění a uzavírání povrchů svahů - zřízení lavic na svazích - udržování úložiště a jeho ochrana proti vodě - odvedení nebo obvedení vody v okolí úložiště a v úložišti - veškeré pomocné konstrukce umožňující provedení zemní konstrukce (příjezdy, sjezdy, nájezdy, lešení, podpěrné konstrukce, přemostění, zpevněné plochy, zakrytí a pod.) Položka nezahrnuje: - x Způsob měření: - zemina vytlačená potrubím o DN 180mm se od kubatury obsypů neodečítá
P | 18 | 18010 |  | VŠEOBECNÉ ÚPRAVY ZASTAVĚNÉHO ÚZEMÍ | M2 | 150 | 0 | 0 |  |  | 0 | 0 | OTSKP_2025 | 0 | 3 |  |  | 0
PP
VV |  |  |  | viz príloha c. SO003301_1.001, 2.005, 2.012 150 = 150,000 [A]
TS |  |  |  | Položka zahrnuje: - úpravu území po uskutečnění stavby, tak jak je požadováno v zadávací dokumentaci Položka nezahrnuje: - práce, pro které jsou uvedeny samostatné položky
P | 19 | 18214 |  | ÚPRAVA POVRCHŮ SROVNÁNÍM ÚZEMÍ V TL DO 0,25M | M2 | 85 | 0 | 0 |  |  | 0 | 0 | OTSKP_2025 | 0 | 3 |  |  | 0
PP
VV |  |  |  | 85 = 85,000 [A]
TS |  |  |  | Položka zahrnuje: - úpravu pláně včetně vyrovnání výškových rozdílů Položka nezahrnuje: - x
P | 20 | 18233 |  | ROZPROSTŘENÍ ORNICE V ROVINĚ V TL DO 0,20M | M2 | 85 | 0 | 0 |  |  | 0 | 0 | OTSKP_2025 | 0 | 3 |  |  | 0
PP
VV |  |  |  | 6*5+5*5+6*5 = 85,000 [A]
TS |  |  |  | Položka zahrnuje: - nutné přemístění ornice z dočasných skládek vzdálených do 50m - rozprostření ornice v předepsané tloušťce v rovině a ve svahu do 1:5 Položka nezahrnuje: - x
P | 21 | 18241 |  | ZALOŽENÍ TRÁVNÍKU RUČNÍM VÝSEVEM | M2 | 85 | 0 | 0 |  |  | 0 | 0 | OTSKP_2025 | 0 | 3 |  |  | 0
PP
VV |  |  |  | viz príloha c. SO003301_1.001, 2.005, 2.012 85 = 85,000 [A]
TS |  |  |  | Položka zahrnuje: - dodání předepsané travní směsi, její výsev na ornici, zalévání, první pokosení, to vše bez ohledu na sklon terénu Položka nezahrnuje: - x
SD |  | 5 |  | Komunikace | [6 empty] | 0 | 0
P | 22 | 56332 |  | VOZOVKOVÉ VRSTVY ZE ŠTĚRKODRTI TL. DO 100MM | M2 | 36 | 0 | 0 |  |  | 0 | 0 | OTSKP_2025 | 0 | 3 |  |  | 0
PP
VV |  |  |  | dna jam 3*3+4*3+3*2,5*2 = 36,000 [A]
TS |  |  |  | Položka zahrnuje: - dodání kameniva předepsané kvality a zrnitosti - rozprostření a zhutnění vrstvy v předepsané tloušťce - zřízení vrstvy bez rozlišení šířky, pokládání vrstvy po etapách Položka nezahrnuje: - postřiky, nátěry
P | 23 | 58302R |  | KRYT ZE SILNICNÍCH DÍLCU (PANELU) TL 180MM | M2 | 24 | 0 | 0 |  |  | 0 | 0 |  | 0 | 3 |  |  | 0
PP
VV |  |  |  | 2*4*3*1 = 24,000 [A]
TS |  |  |  | Položka zahrnuje: - zapujcení beton. dílcu, pokládku a dopravu tam i zpet - dodání dílcu v požadované kvalite, dodání materiálu pro predepsané lože v tlouštce predepsané dokumentací a pro predepsanou výpln spar - ocištení podkladu - uložení dílcu dle predepsaného technologického predpisu vcetne predepsané podkladní vrstvy a predepsané výplne spar - zrízení vrstvy bez rozlišení šírky, pokládání vrstvy po etapách - úpravu napojení, ukoncení podél obrubníku, dilatacních zarízení, odvodnovacích proužku, odvodnovacu, vpustí, šachet a pod., nestanoví-li zadávací dokumentace jinak Položka nezahrnuje: - postriky, nátery - tesnení podél obrubníku, dilatacních zarízení, odvodnovacích proužku, odvodnovacu, vpustí, šachet a pod.
SD |  | 8 |  | Potrubí | [6 empty] | 0 | 0
P | 24 | 87326 |  | POTRUBÍ Z TRUB PLASTOVÝCH TLAKOVÝCH SVAŘOVANÝCH DN DO 80MM | M | 20 | 0 | 0 |  |  | 0 | 0 | OTSKP_2025 | 0 | 3 |  |  | 0
PP
VV |  |  |  | viz príloha c. SO003301_1.001, 2.005, 2.012 20 = 20,000 [A]
TS |  |  |  | Položka zahrnuje: - výrobní dokumentaci (včetně technologického předpisu) - dodání veškerého trubního a pomocného materiálu (trouby, trubky, tvarovky, spojovací a těsnící materiál a pod.), podpěrných, závěsných a upevňovacích prvků, včetně potřebných úprav - úprava a příprava podkladu a podpěr, očištění a ošetření podkladu a podpěr - zřízení plně funkčního potrubí, kompletní soustavy, podle příslušného technologického předpisu (bez ohledu na sklon) - zřízení potrubí i jednotlivých částí po etapách, včetně pracovních spar a spojů, pracovního zaslepení konců a pod. - úprava prostupů, průchodů šachtami a komorami, okolí podpěr a vyústění, zaústění, napojení, vyvedení a upevnění odpad. výustí - ochrana potrubí nátěrem (vč. úpravy povrchu), případně izolací, nejsou-li tyto práce předmětem jiné položky - úprava, očištění a ošetření prostoru kolem potrubí - položky platí pro práce prováděné v prostoru zapaženém i nezapaženém a i v kolektorech, chráničkách - položky zahrnují i práce spojené s nutnými obtoky, převáděním a čerpáním vody Položka nezahrnuje: - tlakové zkoušky ani proplach a dezinfekci
P | 25 | 87633R |  | CHRÁNICKY Z TRUB PLASTOVÝCH DN DO 150MM | M | 13 | 0 | 0 |  |  | 0 | 0 |  | 0 | 3 |  |  | 0
PP
VV |  |  |  | viz príloha c. SO003301_1.001, 2.005, 2.012 13 = 13,000 [A]
TS |  |  |  | položky pro zhotovení potrubí platí bez ohledu na sklon zahrnuje: - výrobní dokumentaci (vcetne technologického predpisu) - dodání veškerého trubního a pomocného materiálu (trouby, trubky, tvarovky, spojovací a tesnící materiál a pod.), podperných, závesných a upevnovacích prvku, vcetne potrebných úprav - úprava a príprava podkladu a podper, ocištení a ošetrení podkladu a podper - zrízení plne funkcního potrubí, kompletní soustavy, podle príslušného technologického predpisu - zrízení potrubí i jednotlivých cástí po etapách, vcetne pracovních spar a spoju, pracovního zaslepení koncu a pod. - úprava prostupu, pruchodu šachtami a komorami, okolí podper a vyústení, zaústení, napojení, vyvedení a upevnení odpad. výustí - ochrana potrubí náterem (vc. úpravy povrchu), prípadne izolací, nejsou-li tyto práce predmetem jiné položky - úprava, ocištení a ošetrení prostoru kolem potrubí vcetne prípadne predepsaného utesnení koncu chránicek - položky platí pro práce provádené v prostoru zapaženém i nezapaženém a i v kolektorech, chránickách
P | 26 | 87826 |  | NASUNUTÍ PLAST TRUB DN DO 80MM DO CHRÁNIČKY | M | 13 | 0 | 0 |  |  | 0 | 0 | OTSKP_2025 | 0 | 3 |  |  | 0
PP
VV |  |  |  | viz príloha c. SO003301_1.001, 2.005, 2.012 13 = 13,000 [A]
TS |  |  |  | Položka zahrnuje: - pojízdná sedla (objímky) - případně předepsané utěsnění konců chráničky Položka nezahrnuje: - dodávku potrubí
P | 27 | 89916 |  | BETONOVÉ DOPLŇKY TRUB VEDENÍ | M3 | 0.471 | 0 | 0 |  |  | 0 | 0 | OTSKP_2025 | 0 | 3 |  |  | 0
PP
VV |  |  |  | Výpln rušeného potrubí betonem 3,14*0,1*0,1*15 = 0,471 [A]
TS |  |  |  | Položka zahrnuje: - veškerý materiál, výrobky a polotovary - mimostaveništní a vnitrostaveništní dopravy (rovněž přesuny), včetně naložení a složení,případně s uložením Položka nezahrnuje: - x
P | 28 | 899301R |  | DOPLNKY NA PLYN POTRUBÍ - ORIENTACNÍ SLOUPEK | KUS | 2 | 0 | 0 |  |  | 0 | 0 |  | 0 | 3 |  |  | 0
PP
VV |  |  |  | viz príloha c. SO003301_1.001, 2.005, 2.012 2 = 2,000 [A]
TS
P | 29 | 899302 |  | DOPLŇKY NA PLYN POTRUBÍ - ČICHAČKY | KUS | 1 | 0 | 0 |  |  | 0 | 0 | OTSKP_2025 | 0 | 3 |  |  | 0
PP
VV |  |  |  | viz príloha c. SO003301_1.001, 2.005, 2.012 1 = 1,000 [A]
TS |  |  |  | Položka zahrnuje: - veškerý materiál, výrobky a polotovary - mimostaveništní a vnitrostaveništní dopravy (rovněž přesuny), včetně naložení a složení,případně s uložením. - položka čichačka zahrnuje i zaizolování podzemní části Položka nezahrnuje: - x
P | 30 | 899308 |  | DOPLŇKY NA POTRUBÍ - SIGNALIZAČ VODIČ | M | 20 | 0 | 0 |  |  | 0 | 0 | OTSKP_2025 | 0 | 3 |  |  | 0
PP
VV |  |  |  | viz príloha c. SO003301_1.001, 2.005, 2.012 20 = 20,000 [A]
TS |  |  |  | Položka zahrnuje: - veškerý materiál, výrobky a polotovary - mimostaveništní a vnitrostaveništní dopravy (rovněž přesuny), včetně naložení a složení,případně s uložením. - položka signalizační vodič zahrnuje i kontrolní vývody Položka nezahrnuje: - x
P | 31 | 899309 |  | DOPLŇKY NA POTRUBÍ - VÝSTRAŽNÁ FÓLIE | M | 8 | 0 | 0 |  |  | 0 | 0 | OTSKP_2025 | 0 | 3 |  |  | 0
PP
VV |  |  |  | viz príloha c. SO003301_1.001, 2.005, 2.012 8 = 8,000 [A]
TS |  |  |  | Položka zahrnuje: - veškerý materiál, výrobky a polotovary - mimostaveništní a vnitrostaveništní dopravy (rovněž přesuny), včetně naložení a složení,případně s uložením Položka nezahrnuje: - x
P | 32 | 899311 |  | DOPLŇKY NA PLYN POTRUBÍ DN DO 80MM - PROPOJE | KUS | 4 | 0 | 0 |  |  | 0 | 0 | OTSKP_2025 | 0 | 3 |  |  | 0
PP
VV |  |  |  | viz príloha c. SO003301_1.001, 2.005, 2.012 4 = 4,000 [A]
TS |  |  |  | Položka zahrnuje: - dodávku a montáž propojovacího mezikusu - vypracování technologického postupu a práce s ním spojené - dozor správce potrubí Položka nezahrnuje: - x
P | 33 | 899311R |  | DOPLNKY NA PLYN POTRUBÍ DN DO 80MM - UZAVRENÍ POTRUBÍ DN80 | KUS | 4 | 0 | 0 |  |  | 0 | 0 |  | 0 | 3 |  |  | 0
PP
VV |  |  |  | viz príloha c. SO003301_1.001, 2.005, 2.012 4 = 4,000 [A]
TS |  |  |  | Jednostranné prerušení prutoku plynu stlacením plastového potrubí dn pres 63 do 110 mm - jedním stlacovadlem, vc.bypass, jeho napojení, demontáž
P | 34 | 899311R2 | 1 | DOPLNKY NA PLYN POTRUBÍ DN DO 80MM - TVAROVKY NA POTRUBÍ | KPL | 1 | 0 | 0 |  |  | 0 | 0 |  | 0 | 3 |  |  | 0
PP
VV |  |  |  | viz príloha c. SO003301_1.001, 2.005, 2.012 1 = 1,000 [A]
TS |  |  |  | - položka zahrnuje tvarovky na potrubí
P | 35 | 899611 |  | TLAKOVÉ ZKOUŠKY POTRUBÍ DN DO 80MM | M | 20 | 0 | 0 |  |  | 0 | 0 | OTSKP_2025 | 0 | 3 |  |  | 0
PP
VV |  |  |  | viz príloha c. SO003301_1.001, 2.005, 2.012 20 = 20,000 [A]
TS |  |  |  | Položka zahrnuje: - přísun, montáž, demontáž, odsun zkoušecího čerpadla - napuštění tlakovou vodou, dodání vody pro tlakovou zkoušku - montáž a demontáž dílců pro zabezpečení konce zkoušeného úseku potrubí - montáž a demontáž koncových tvarovek - montáž zaslepovací příruby, zaslepení odboček pro armatury a pro odbočující řady Položka nezahrnuje: - x
SD |  | 9 |  | Ostatní konstrukce a práce | [6 empty] | 0 | 0
P | 36 | 96932 |  | VYBOURÁNÍ POTRUBÍ DN DO 100MM PLYNOVÝCH | M | 23 | 0 | 0 |  |  | 0 | 0 | OTSKP_2025 | 0 | 3 |  |  | 0
PP
VV |  |  |  | viz príloha c. SO003301_1.001, 2.005, 2.012 23 = 23,000 [A]
TS |  |  |  | Položka zahrnuje: - veškerou manipulaci s vybouranou sutí a hmotami včetně uložení na skládku - veškeré další práce plynoucí z technologického předpisu a z platných předpisů Položka nezahrnuje: - poplatek za skládku, který se vykazuje v položce 0141** (s výjimkou malého množství bouraného materiálu, kde je možné poplatek zahrnout do jednotkové ceny bourání – tento fakt musí být uveden v doplňujícím textu k položce)
P | 37 | 96942 |  | PROPLACH PLYN POTRUBÍ DN DO 100MM VZDUCHEM NEBO INERT PLYNEM | M | 23 | 0 | 0 |  |  | 0 | 0 | OTSKP_2025 | 0 | 3 |  |  | 0
PP
VV |  |  |  | viz príloha c. SO003301_1.001, 2.005, 2.012 23 = 23,000 [A]
TS |  |  |  | Položka zahrnuje: - použití potřebných mechanizmů pro vhánění a nasávání vzduchu nebo plynu - utěsnění konců - dělení na předepsané délky úseků - v případě proplachu plynem (dusík) dodání lahví - vyhotovení závěrečné zprávy Položka nezahrnuje: - x
SD |  | 990 |  | Likvidace odpadu vc. dopravy | [6 empty] | 0 | 0
P | 38 | R015112 | 902 | NEOCEŇOVAT - POPLATKY ZA LIKVIDACI ODPADU NEKONTAMINOVANÝCH - 17 05 04 VYTEŽENÉ ZEMINY A HORNINY - II. TRÍDA TEŽITELNOSTI VCETNE DOPRAVY | T | 13.86 | 0 | 0 |  |  | 0 | 0 |  | 0 | 3 |  |  | 0
PP |  |  |  | Evidencní položka, Neocenovat v objektu SO/PS, položka se ocenuje pouze v objektu SO 90-90 Zpusob likvidace: recyklace, druhotné využití.
VV |  |  |  | (6,5+24*0,05)*1,8 = 13,860 [A]
TS |  |  |  | 1. Položka obsahuje: – veškeré poplatky provozovateli skládky, recyklacní linky nebo jiného zarízení na zpracování nebo likvidaci odpadu související s prevzetím, uložením, zpracováním nebo likvidací odpadu – náklady spojené s dopravou z místa stavby na místo prevzetí provozovatelem skládky, recyklacní linky nebo jiného zarízení na zpracování nebo likvidaci odpadu – náklady spojené s vyložením a manipulací s materiálem v míste skládky 2. Položka neobsahuje: – náklady spojené s naložením a manipulací materiálem 3. Zpusob merení: Tunou se rozumí hmotnost odpadu vytrídeného v souladu se zákonem c. 541/2020 Sb., o nakládání s odpady, v platném znení.
P | 39 | R015250 | 913 | NEOCEŇOVAT - POPLATKY ZA LIKVIDACI ODPADU NEKONTAMINOVANÝCH - 17 02 03 PLASTY: POLYETYLÉNOVÉ PODLOŽKY (ŽEL. SVRŠEK), HDPE TRUBKY, KANALIZACNÍ TRUBKY, VCETNE DOPRAVY | T | 0.034 | 0 | 0 |  |  | 0 | 0 |  | 0 | 3 |  |  | 0
PP |  |  |  | Evidencní položka, Neocenovat v objektu SO/PS, položka se ocenuje pouze v objektu SO 90-90 V prípade možnosti je u odpadu uprednostnována recyklace pred skládkováním.
VV |  |  |  | 23*1,46/1000 = 0,034 [A]
TS |  |  |  | 1. Položka obsahuje: – veškeré poplatky provozovateli skládky, recyklacní linky nebo jiného zarízení na zpracování nebo likvidaci odpadu související s prevzetím, uložením, zpracováním nebo likvidací odpadu – náklady spojené s dopravou z místa stavby na místo prevzetí provozovatelem skládky, recyklacní linky nebo jiného zarízení na zpracování nebo likvidaci odpadu – náklady spojené s vyložením a manipulací s materiálem v míste skládky 2. Položka neobsahuje: – náklady spojené s naložením a manipulací materiálem 3. Zpusob merení: Tunou se rozumí hmotnost odpadu vytrídeného v souladu se zákonem c. 541/2020 Sb., o nakládání s odpady, v platném znení.
O2 |  | SO 00-33-01.5 |  | Ochrana plynovodu STPE 63 v km 5,30 | [6 empty] | 0 | 0
SD |  | 0 |  | Všeobecné konstrukce a práce | [6 empty] | 0 | 0
P | 1 | 02710 |  | POMOC PRÁCE ZŘÍZ NEBO ZAJIŠŤ OBJÍŽĎKY A PŘÍSTUP CESTY | KPL | 1 | 0 | 0 |  |  | 0 | 0 | OTSKP_2025 | 0 | 3 |  |  | 0
PP
VV |  |  |  | viz príloha c. SO003301_2.006, 1.001 1 = 1,000 [A]
TS |  |  |  | Položka zahrnuje: - veškeré náklady spojené se zřízením nebo zajištěním objížďky a přístupové cesty Položka nezahrnuje: - x
P | 2 | 02910 |  | OSTATNÍ POŽADAVKY - ZEMĚMĚŘICKÁ MĚŘENÍ VE VÝSTAVBĚ | KPL | 1 | 0 | 0 |  |  | 0 | 0 | OTSKP_2025 | 0 | 3 |  |  | 0
PP
VV |  |  |  | viz príloha c. SO003301_2.006, 1.001 1 = 1,000 [A]
TS |  |  |  | Položka zahrnuje: - náklady na veškeré zeměměřické práce, což jsou především všechny vytyčovací práce, včetně vytyčení stávajících podzemních vedení a vytyčení prostorové polohy a obvodu stavby, veškeré měřičské práce jako jsou kontrolní a ověřovací měření, měření pro výpočet kubatur, měření geometrických parametrů stavby, měření posunů a přetvoření, tvorba a údržba základních měřických a vytyčovacích sítí a mikrosítí. - veškeré náklady spojené s objednatelem požadovanými pracemi Položka nezahrnuje: - x Způsob stanovení: - pro stanovení orientační investorské ceny určete jednotkovou cenu jako 1% předpokládané ceny stavby
P | 3 | 029113 |  | OSTATNÍ POŽADAVKY - ZEMĚMĚŘICKÉ ZAMĚŘENÍ - CELKY | KUS | 1 | 0 | 0 |  |  | 0 | 0 | OTSKP_2025 | 0 | 3 |  |  | 0
PP
VV |  |  |  | viz príloha c. SO003301_2.006, 1.001 1 = 1,000 [A]
TS |  |  |  | Položka zahrnuje: - veškeré náklady spojené s objednatelem požadovanými pracemi - položka se využije pro celky 3D charakteru (objekty s vysokou mírou nepravidelnosti vzájemně navazujících částí, technologické a průmyslové celky) Položka nezahrnuje: - x
P | 4 | 02960R |  | OSTATNÍ POŽADAVKY - KOMPLETACNÍ A KOORDINACNÍ CINNOST | KPL | 1 | 0 | 0 |  |  | 0 | 0 |  | 0 | 3 |  |  | 0
PP
VV |  |  |  | viz príloha c. SO003301_2.006, 1.001 1 = 1,000 [A]
TS |  |  |  | Položka zahrnuje: - veškeré náklady spojené s objednatelem požadovanými pracemi - kompletacní a koordinacní cinnost Položka nezahrnuje: - x
P | 5 | 02960R1 |  | OSTATNÍ POŽADAVKY - ODBORNÝ DOZOR PROVOZOVATELE | h | 8 | 0 | 0 |  |  | 0 | 0 |  | 0 | 3 |  |  | 0
PP
VV |  |  |  | soucinnost provozovatele 8 = 8,000 [A]
TS |  |  |  | Položka zahrnuje: - veškeré náklady spojené s objednatelem požadovanými pracemi - soucinnost provozovatele - prizvání ke kontrole po odkrytí plynovodu Položka nezahrnuje: - x
SD |  | 1 |  | Zemní práce | [6 empty] | 0 | 0
P | 6 | 18010 |  | VŠEOBECNÉ ÚPRAVY ZASTAVĚNÉHO ÚZEMÍ | M2 | 50 | 0 | 0 |  |  | 0 | 0 | OTSKP_2025 | 0 | 3 |  |  | 0
PP
VV |  |  |  | viz príloha c. SO003301_2.006, 1.001 50 = 50,000 [A]
TS |  |  |  | Položka zahrnuje: - úpravu území po uskutečnění stavby, tak jak je požadováno v zadávací dokumentaci Položka nezahrnuje: - práce, pro které jsou uvedeny samostatné položky
P | 7 | 18214 |  | ÚPRAVA POVRCHŮ SROVNÁNÍM ÚZEMÍ V TL DO 0,25M | M2 | 60 | 0 | 0 |  |  | 0 | 0 | OTSKP_2025 | 0 | 3 |  |  | 0
PP
VV |  |  |  | 15*4 = 60,000 [A]
TS |  |  |  | Položka zahrnuje: - úpravu pláně včetně vyrovnání výškových rozdílů Položka nezahrnuje: - x
SD |  | 5 |  | Komunikace | [6 empty] | 0 | 0
P | 8 | 56335 |  | VOZOVKOVÉ VRSTVY ZE ŠTĚRKODRTI TL. DO 250MM | M2 | 42 | 0 | 0 |  |  | 0 | 0 | OTSKP_2025 | 0 | 3 |  |  | 0
PP
VV |  |  |  | podsyp panelu 14*3*1 = 42,000 [A]
TS |  |  |  | Položka zahrnuje: - dodání kameniva předepsané kvality a zrnitosti - rozprostření a zhutnění vrstvy v předepsané tloušťce - zřízení vrstvy bez rozlišení šířky, pokládání vrstvy po etapách Položka nezahrnuje: - postřiky, nátěry
P | 9 | 58302 |  | KRYT ZE SILNIČNÍCH DÍLCŮ (PANELŮ) TL 180MM | M2 | 42 | 0 | 0 |  |  | 0 | 0 | OTSKP_2025 | 0 | 3 |  |  | 0
PP
VV |  |  |  | 14*3*1 = 42,000 [A]
TS |  |  |  | Položka zahrnuje: - dodání dílců v požadované kvalitě, dodání materiálu pro předepsané lože v tloušťce předepsané dokumentací a pro předepsanou výplň spar - očištění podkladu - uložení dílců dle předepsaného technologického předpisu včetně předepsané podkladní vrstvy a předepsané výplně spar - zřízení vrstvy bez rozlišení šířky, pokládání vrstvy po etapách - úpravu napojení, ukončení podél obrubníků, dilatačních zařízení, odvodňovacích proužků, odvodňovačů, vpustí, šachet a pod., nestanoví-li zadávací dokumentace jinak Položka nezahrnuje: - postřiky, nátěry - těsnění podél obrubníků, dilatačních zařízení, odvodňovacích proužků, odvodňovačů, vpustí, šachet a pod.
O2 |  | SO 00-33-01.6 |  | Ochrana plynovodu NTPE 160 v km 9,45 | [6 empty] | 0 | 0
SD |  | 0 |  | Všeobecné konstrukce a práce | [6 empty] | 0 | 0
P | 1 | 02620R |  | ZKOUŠENÍ KONSTRUKCÍ A PRACÍ NEZÁVISLOU ZKUŠEBNOU | KPL | 1 | 0 | 0 |  |  | 0 | 0 |  | 0 | 3 |  |  | 0
PP
VV |  |  |  | viz príloha c. SO003301_1.001, 2.007, 2.014 1 = 1,000 [A]
TS |  |  |  | Položka zahrnuje: - hutnící zkoušky - veškeré náklady spojené s objednatelem požadovanými zkouškami Položka nezahrnuje: - x
P | 2 | 02710 |  | POMOC PRÁCE ZŘÍZ NEBO ZAJIŠŤ OBJÍŽĎKY A PŘÍSTUP CESTY | KPL | 1 | 0 | 0 |  |  | 0 | 0 | OTSKP_2025 | 0 | 3 |  |  | 0
PP
VV |  |  |  | viz príloha c. SO003301_1.001, 2.007, 2.014 1 = 1,000 [A]
TS |  |  |  | Položka zahrnuje: - veškeré náklady spojené se zřízením nebo zajištěním objížďky a přístupové cesty Položka nezahrnuje: - x
P | 3 | 02910 |  | OSTATNÍ POŽADAVKY - ZEMĚMĚŘICKÁ MĚŘENÍ VE VÝSTAVBĚ | KPL | 1 | 0 | 0 |  |  | 0 | 0 | OTSKP_2025 | 0 | 3 |  |  | 0
PP
VV |  |  |  | viz príloha c. SO003301_1.001, 2.007, 2.014 1 = 1,000 [A]
TS |  |  |  | Položka zahrnuje: - náklady na veškeré zeměměřické práce, což jsou především všechny vytyčovací práce, včetně vytyčení stávajících podzemních vedení a vytyčení prostorové polohy a obvodu stavby, veškeré měřičské práce jako jsou kontrolní a ověřovací měření, měření pro výpočet kubatur, měření geometrických parametrů stavby, měření posunů a přetvoření, tvorba a údržba základních měřických a vytyčovacích sítí a mikrosítí. - veškeré náklady spojené s objednatelem požadovanými pracemi Položka nezahrnuje: - x Způsob stanovení: - pro stanovení orientační investorské ceny určete jednotkovou cenu jako 1% předpokládané ceny stavby
P | 4 | 029113 |  | OSTATNÍ POŽADAVKY - ZEMĚMĚŘICKÉ ZAMĚŘENÍ - CELKY | KUS | 1 | 0 | 0 |  |  | 0 | 0 | OTSKP_2025 | 0 | 3 |  |  | 0
PP
VV |  |  |  | viz príloha c. SO003301_1.001, 2.007, 2.014 1 = 1,000 [A]
TS |  |  |  | Položka zahrnuje: - veškeré náklady spojené s objednatelem požadovanými pracemi - položka se využije pro celky 3D charakteru (objekty s vysokou mírou nepravidelnosti vzájemně navazujících částí, technologické a průmyslové celky) Položka nezahrnuje: - x
P | 5 | 02960R |  | OSTATNÍ POŽADAVKY - KOMPLETACNÍ A KOORDINACNÍ CINNOST | KPL | 1 | 0 | 0 |  |  | 0 | 0 |  | 0 | 3 |  |  | 0
PP
VV |  |  |  | viz príloha c. SO003301_1.001, 2.007, 2.014 1 = 1,000 [A]
TS |  |  |  | Položka zahrnuje: - veškeré náklady spojené s objednatelem požadovanými pracemi - kompletacní a koordinacní cinnost Položka nezahrnuje: - x
P | 6 | 02960R1 |  | OSTATNÍ POŽADAVKY - ODBORNÝ DOZOR PROVOZOVATELE | h | 16 | 0 | 0 |  |  | 0 | 0 |  | 0 | 3 |  |  | 0
PP
VV |  |  |  | soucinnost provozovatelE 8*2 = 16,000 [A]
TS |  |  |  | Položka zahrnuje: - veškeré náklady spojené s objednatelem požadovanými pracemi - soucinnost provozovatele - prizvání ke kontrole po odkrytí plynovodu Položka nezahrnuje: - x
SD |  | 1 |  | Zemní práce | [6 empty] | 0 | 0
P | 8 | 12110 |  | SEJMUTÍ ORNICE NEBO LESNÍ PŮDY | M3 | 4.5 | 0 | 0 |  |  | 0 | 0 | OTSKP_2025 | 0 | 3 |  |  | 0
PP
VV |  |  |  | 15*0,3 = 4,500 [A]
TS |  |  |  | Položka zahrnuje: - sejmutí ornice bez ohledu na tloušťku vrstvy - její vodorovnou dopravu Položka nezahrnuje: - uložení na trvalou skládku
P | 9 | 13183 |  | HLOUBENÍ JAM ZAPAŽ I NEPAŽ TŘ II | M3 | 31.25 | 0 | 0 |  |  | 0 | 0 | OTSKP_2025 | 0 | 3 |  |  | 0
PP
VV |  |  |  | (2,5*2,5)*2,5 = 15,625 [D] (2,5*2,5)*2,5 = 15,625 [A] Mezisoucet = 31,250 [E]
TS |  |  |  | Položka zahrnuje: - vodorovnou a svislou dopravu, přemístění, přeložení, manipulace s výkopkem - kompletní provedení vykopávky nezapažené i zapažené - ošetření výkopiště po celou dobu práce v něm vč. klimatických opatření - ztížení vykopávek v blízkosti podzemního vedení, konstrukcí a objektů vč. jejich dočasného zajištění - ztížení pod vodou, v okolí výbušnin, ve stísněných prostorech a pod. - příplatek za lepivost - těžení po vrstvách, pásech a po jiných nutných částech (figurách) - čerpání vody vč. čerpacích jímek, potrubí a pohotovostní čerpací soupravy (viz ustanovení k pol. 1151,2) - potřebné snížení hladiny podzemní vody - těžení a rozpojování jednotlivých balvanů - vytahování a nošení výkopku - svahování a přesvah. svahů do konečného tvaru, výměna hornin v podloží a v pláni znehodnocené klimatickými vlivy - ruční vykopávky, odstranění kořenů a napadávek - pažení, vzepření a rozepření vč. přepažování (vyjma pažení záporového a štětových stěn) - úpravu, ochranu a očištění dna, základové spáry, stěn a svahů - odvedení nebo obvedení vody v okolí výkopiště a ve výkopišti - třídění výkopku - veškeré pomocné konstrukce umožňující provedení vykopávky (příjezdy, sjezdy, nájezdy, lešení, podpěr. konstr., přemostění, zpevněné plochy, zakrytí a pod.) Položka nezahrnuje: - uložení zeminy (na skládku, do násypu) ani poplatky za skládku, vykazují se v položce č.0141**
P | 10 | 17120 |  | ULOŽENÍ SYPANINY DO NÁSYPŮ A NA SKLÁDKY BEZ ZHUTNĚNÍ | M3 | 2.3 | 0 | 0 |  |  | 0 | 0 | OTSKP_2025 | 0 | 3 |  |  | 0
PP
VV |  |  |  | 2,5*1*0,46*2 = 2,300 [A]
TS |  |  |  | Položka zahrnuje: - kompletní provedení zemní konstrukce do předepsaného tvaru - ošetření úložiště po celou dobu práce v něm vč. klimatických opatření - ztížení v okolí vedení, konstrukcí a objektů a jejich dočasné zajištění - ztížení provádění ve ztížených podmínkách a stísněných prostorech - ztížené ukládání sypaniny pod vodu - ukládání po vrstvách a po jiných nutných částech (figurách) vč. dosypávek - spouštění a nošení materiálu - úprava, očištění a ochrana podloží a svahů - svahování, uzavírání povrchů svahů - udržování úložiště a jeho ochrana proti vodě - odvedení nebo obvedení vody v okolí úložiště a v úložišti - veškeré pomocné konstrukce umožňující provedení zemní konstrukce (příjezdy, sjezdy, nájezdy, lešení, podpěrné konstrukce, přemostění, zpevněné plochy, zakrytí a pod.) Položka nezahrnuje: - x
P | 11 | 17411 |  | ZÁSYP JAM A RÝH ZEMINOU SE ZHUTNĚNÍM | M3 | 28.95 | 0 | 0 |  |  | 0 | 0 | OTSKP_2025 | 0 | 3 |  |  | 0
PP
VV |  |  |  | 31,25 = 31,250 [B] -2,3 = -2,300 [C] Mezisoucet = 28,950 [D]
TS |  |  |  | Položka zahrnuje: - kompletní provedení zemní konstrukce vč. výběru vhodného materiálu - úprava ukládaného materiálu vlhčením, tříděním, promícháním nebo vysoušením, příp. jiné úpravy za účelem zlepšení jeho mech. vlastností - hutnění i různé míry hutnění - ošetření úložiště po celou dobu práce v něm vč. klimatických opatření - ztížení v okolí vedení, konstrukcí a objektů a jejich dočasné zajištění - ztížení provádění vč. hutnění ve ztížených podmínkách a stísněných prostorech - ztížené ukládání sypaniny pod vodu - ukládání po vrstvách a po jiných nutných částech (figurách) vč. dosypávek - spouštění a nošení materiálu - výměna částí zemní konstrukce znehodnocené klimatickými vlivy - ruční hutnění - udržování úložiště a jeho ochrana proti vodě - odvedení nebo obvedení vody v okolí úložiště a v úložišti - veškeré pomocné konstrukce umožňující provedení zemní konstrukce (příjezdy, sjezdy, nájezdy, lešení, podpěrné konstrukce, přemostění, zpevněné plochy, zakrytí a pod.) Položka nezahrnuje: - x
P | 12 | 17581 |  | OBSYP POTRUBÍ A OBJEKTŮ Z NAKUPOVANÝCH MATERIÁLŮ | M3 | 2.3 | 0 | 0 |  |  | 0 | 0 | OTSKP_2025 | 0 | 3 |  |  | 0
PP
VV |  |  |  | 2,5*1*0,46*2 = 2,300 [A]
TS |  |  |  | Položka zahrnuje: - kompletní provedení zemní konstrukce včetně nákupu a dopravy materiálu dle zadávací dokumentace - úprava ukládaného materiálu vlhčením, tříděním, promícháním nebo vysoušením, příp. jiné úpravy za účelem zlepšení jeho mech. vlastností - hutnění i různé míry hutnění - ošetření úložiště po celou dobu práce v něm vč. klimatických opatření - ztížení v okolí vedení, konstrukcí a objektů a jejich dočasné zajištění - ztížení provádění vč. hutnění ve ztížených podmínkách a stísněných prostorech - ztížené ukládání sypaniny pod vodu - ukládání po vrstvách a po jiných nutných částech (figurách) vč. dosypávek - spouštění a nošení materiálu - výměna částí zemní konstrukce znehodnocené klimatickými vlivy - ruční hutnění a výplň jam a prohlubní v podloží - úprava, očištění, ochrana a zhutnění podloží - svahování, hutnění a uzavírání povrchů svahů - zřízení lavic na svazích - udržování úložiště a jeho ochrana proti vodě - odvedení nebo obvedení vody v okolí úložiště a v úložišti - veškeré pomocné konstrukce umožňující provedení zemní konstrukce (příjezdy, sjezdy, nájezdy, lešení, podpěrné konstrukce, přemostění, zpevněné plochy, zakrytí a pod.) Položka nezahrnuje: - x Způsob měření: - zemina vytlačená potrubím o DN 180mm se od kubatury obsypů neodečítá
P | 13 | 18010 |  | VŠEOBECNÉ ÚPRAVY ZASTAVĚNÉHO ÚZEMÍ | M2 | 150 | 0 | 0 |  |  | 0 | 0 | OTSKP_2025 | 0 | 3 |  |  | 0
PP
VV |  |  |  | viz príloha c. SO003301_1.001, 2.007, 2.014 150 = 150,000 [A]
TS |  |  |  | Položka zahrnuje: - úpravu území po uskutečnění stavby, tak jak je požadováno v zadávací dokumentaci Položka nezahrnuje: - práce, pro které jsou uvedeny samostatné položky
P | 14 | 18214 |  | ÚPRAVA POVRCHŮ SROVNÁNÍM ÚZEMÍ V TL DO 0,25M | M2 | 15 | 0 | 0 |  |  | 0 | 0 | OTSKP_2025 | 0 | 3 |  |  | 0
PP
VV |  |  |  | 15 = 15,000 [A]
TS |  |  |  | Položka zahrnuje: - úpravu pláně včetně vyrovnání výškových rozdílů Položka nezahrnuje: - x
P | 15 | 18235 |  | ROZPROSTŘENÍ ORNICE V ROVINĚ V TL DO 0,50M | M2 | 15 | 0 | 0 |  |  | 0 | 0 | OTSKP_2025 | 0 | 3 |  |  | 0
PP
VV |  |  |  | 15 = 15,000 [A]
TS |  |  |  | Položka zahrnuje: - nutné přemístění ornice z dočasných skládek vzdálených do 50m - rozprostření ornice v předepsané tloušťce v rovině a ve svahu do 1:5 Položka nezahrnuje: - x
P | 16 | 18241 |  | ZALOŽENÍ TRÁVNÍKU RUČNÍM VÝSEVEM | M2 | 15 | 0 | 0 |  |  | 0 | 0 | OTSKP_2025 | 0 | 3 |  |  | 0
PP
VV |  |  |  | viz príloha c. SO003301_1.001, 2.007, 2.014 15 = 15,000 [A]
TS |  |  |  | Položka zahrnuje: - dodání předepsané travní směsi, její výsev na ornici, zalévání, první pokosení, to vše bez ohledu na sklon terénu Položka nezahrnuje: - x
SD |  | 8 |  | Potrubí | [6 empty] | 0 | 0
P | 17 | 899309 | 1 | DOPLŇKY NA POTRUBÍ - VÝSTRAŽNÁ FÓLIE | M | 10 | 0 | 0 |  |  | 0 | 0 | OTSKP_2025 | 0 | 3 |  |  | 0
PP
VV |  |  |  | viz príloha c. SO003301_1.001, 2.007, 2.014 10 = 10,000 [A]
TS |  |  |  | Položka zahrnuje: - veškerý materiál, výrobky a polotovary - mimostaveništní a vnitrostaveništní dopravy (rovněž přesuny), včetně naložení a složení,případně s uložením Položka nezahrnuje: - x
P | 18 | 89930R |  | DOPLNKY NA POTRUBÍ - MONTÁŽ A DEMONTÁŽ ORIENTACNÍHO SLOUPKU | kus | 2 | 0 | 0 |  |  | 0 | 0 |  | 0 | 3 |  |  | 0
PP
VV |  |  |  | viz príloha c. SO003301_1.001, 2.007, 2.014 2 = 2,000 [A]
TS |  |  |  | Demontáž a montáž orientacního sloupku
SD |  | 990 |  | Likvidace odpadu vc. dopravy | [6 empty] | 0 | 0
P | 19 | R015112 | 902 | NEOCEŇOVAT - POPLATKY ZA LIKVIDACI ODPADU NEKONTAMINOVANÝCH - 17 05 04 VYTEŽENÉ ZEMINY A HORNINY - II. TRÍDA TEŽITELNOSTI VCETNE DOPRAVY | T | 4.14 | 0 | 0 |  |  | 0 | 0 |  | 0 | 3 |  |  | 0
PP |  |  |  | Evidencní položka, Neocenovat v objektu SO/PS, položka se ocenuje pouze v objektu SO 90-90 Zpusob likvidace: recyklace, druhotné využití.
VV |  |  |  | 1,8*(2,5*1*0,46*2) = 4,140 [A]
TS |  |  |  | 1. Položka obsahuje: – veškeré poplatky provozovateli skládky, recyklacní linky nebo jiného zarízení na zpracování nebo likvidaci odpadu související s prevzetím, uložením, zpracováním nebo likvidací odpadu – náklady spojené s dopravou z místa stavby na místo prevzetí provozovatelem skládky, recyklacní linky nebo jiného zarízení na zpracování nebo likvidaci odpadu – náklady spojené s vyložením a manipulací s materiálem v míste skládky 2. Položka neobsahuje: – náklady spojené s naložením a manipulací materiálem 3. Zpusob merení: Tunou se rozumí hmotnost odpadu vytrídeného v souladu se zákonem c. 541/2020 Sb., o nakládání s odpady, v platném znení.
O2 |  | SO 00-33-01.7 |  | Preložka prípojky plynu PE 25 v km 4,05 | [6 empty] | 0 | 0
SD |  | 0 |  | Všeobecné konstrukce a práce | [6 empty] | 0 | 0
P | 1 | 02620R |  | ZKOUŠENÍ KONSTRUKCÍ A PRACÍ NEZÁVISLOU ZKUŠEBNOU | KPL | 1 | 0 | 0 |  |  | 0 | 0 |  | 0 | 3 |  |  | 0
PP
VV |  |  |  | viz príloha c. SO003301_1.001, 2.008 1 = 1,000 [A]
TS |  |  |  | Položka zahrnuje: - hutnící zkoušky - veškeré náklady spojené s objednatelem požadovanými zkouškami Položka nezahrnuje: - x
P | 2 | 02710 |  | POMOC PRÁCE ZŘÍZ NEBO ZAJIŠŤ OBJÍŽĎKY A PŘÍSTUP CESTY | KPL | 1 | 0 | 0 |  |  | 0 | 0 | OTSKP_2025 | 0 | 3 |  |  | 0
PP
VV |  |  |  | viz príloha c. SO003301_1.001, 2.008 1 = 1,000 [A]
TS |  |  |  | Položka zahrnuje: - veškeré náklady spojené se zřízením nebo zajištěním objížďky a přístupové cesty Položka nezahrnuje: - x
P | 3 | 02910 |  | OSTATNÍ POŽADAVKY - ZEMĚMĚŘICKÁ MĚŘENÍ VE VÝSTAVBĚ | KPL | 1 | 0 | 0 |  |  | 0 | 0 | OTSKP_2025 | 0 | 3 |  |  | 0
PP
VV |  |  |  | viz príloha c. SO003301_1.001, 2.008 1 = 1,000 [A]
TS |  |  |  | Položka zahrnuje: - náklady na veškeré zeměměřické práce, což jsou především všechny vytyčovací práce, včetně vytyčení stávajících podzemních vedení a vytyčení prostorové polohy a obvodu stavby, veškeré měřičské práce jako jsou kontrolní a ověřovací měření, měření pro výpočet kubatur, měření geometrických parametrů stavby, měření posunů a přetvoření, tvorba a údržba základních měřických a vytyčovacích sítí a mikrosítí. - veškeré náklady spojené s objednatelem požadovanými pracemi Položka nezahrnuje: - x Způsob stanovení: - pro stanovení orientační investorské ceny určete jednotkovou cenu jako 1% předpokládané ceny stavby
P | 4 | 029113 |  | OSTATNÍ POŽADAVKY - ZEMĚMĚŘICKÉ ZAMĚŘENÍ - CELKY | KUS | 1 | 0 | 0 |  |  | 0 | 0 | OTSKP_2025 | 0 | 3 |  |  | 0
PP
VV |  |  |  | viz príloha c. SO003301_1.001, 2.008 1 = 1,000 [A]
TS |  |  |  | Položka zahrnuje: - veškeré náklady spojené s objednatelem požadovanými pracemi - položka se využije pro celky 3D charakteru (objekty s vysokou mírou nepravidelnosti vzájemně navazujících částí, technologické a průmyslové celky) Položka nezahrnuje: - x
P | 5 | 02950R |  | OSTATNÍ POŽADAVKY - POSUDKY, KONTROLY, REVIZNÍ ZPRÁVY | KPL | 1 | 0 | 0 |  |  | 0 | 0 |  | 0 | 3 |  |  | 0
PP
VV |  |  |  | viz príloha c. SO003301_1.001, 2.008 1 = 1,000 [A]
TS |  |  |  | Položka zahrnuje: - Revize plynovodu - veškeré náklady spojené s objednatelem požadovanými pracemi Položka nezahrnuje: - x
P | 6 | 02960R |  | OSTATNÍ POŽADAVKY - KOMPLETACNÍ A KOORDINACNÍ CINNOST | KPL | 1 | 0 | 0 |  |  | 0 | 0 |  | 0 | 3 |  |  | 0
PP
VV |  |  |  | viz príloha c. SO003301_1.001, 2.008 1 = 1,000 [A]
TS |  |  |  | Položka zahrnuje: - veškeré náklady spojené s objednatelem požadovanými pracemi - kompletacní a koordinacní cinnost Položka nezahrnuje: - x
P | 7 | 02960R1 |  | OSTATNÍ POŽADAVKY - ODBORNÝ DOZOR PROVOZOVATELE | h | 16 | 0 | 0 |  |  | 0 | 0 |  | 0 | 3 |  |  | 0
PP
VV |  |  |  | soucinnost provozovatele pri propojovacích pracích 8*2 = 16,000 [A]
TS |  |  |  | Položka zahrnuje: - veškeré náklady spojené s objednatelem požadovanými pracemi - soucinnost provozovatele pri propojovacích pracích Položka nezahrnuje: - x
SD |  | 1 |  | Zemní práce | [6 empty] | 0 | 0
P | 9 | 12110 |  | SEJMUTÍ ORNICE NEBO LESNÍ PŮDY | M3 | 10.4 | 0 | 0 |  |  | 0 | 0 | OTSKP_2025 | 0 | 3 |  |  | 0
PP
VV |  |  |  | 26*2*0,2 = 10,400 [A]
TS |  |  |  | Položka zahrnuje: - sejmutí ornice bez ohledu na tloušťku vrstvy - její vodorovnou dopravu Položka nezahrnuje: - uložení na trvalou skládku
P | 10 | 12993 |  | ČIŠTĚNÍ POTRUBÍ DN DO 200MM | M | 25 | 0 | 0 |  |  | 0 | 0 | OTSKP_2025 | 0 | 3 |  |  | 0
PP
VV |  |  |  | viz príloha c. SO003301_1.001, 2.008 25 = 25,000 [A]
TS |  |  |  | Položka zahrnuje: - vodorovnou a svislou dopravu, přemístění, přeložení, manipulace s materiálem a uložení na skládku. Položka nezahrnuje: - poplatek za skládku, který se vykazuje v položce 0141** (s výjimkou malého množství materiálu, kde je možné poplatek zahrnout do jednotkové ceny položky – tento fakt musí být uveden v doplňujícím textu k položce)
P | 11 | 13283 |  | HLOUBENÍ RÝH ŠÍŘ DO 2M PAŽ I NEPAŽ TŘ. II | M3 | 31.59 | 0 | 0 |  |  | 0 | 0 | OTSKP_2025 | 0 | 3 |  |  | 0
PP
VV |  |  |  | 26*0,9*1,35 = 31,590 [D]
TS |  |  |  | Položka zahrnuje: - vodorovnou a svislou dopravu, přemístění, přeložení, manipulace s výkopkem - kompletní provedení vykopávky nezapažené i zapažené - ošetření výkopiště po celou dobu práce v něm vč. klimatických opatření - ztížení vykopávek v blízkosti podzemního vedení, konstrukcí a objektů vč. jejich dočasného zajištění - ztížení pod vodou, v okolí výbušnin, ve stísněných prostorech a pod. - příplatek za lepivost - těžení po vrstvách, pásech a po jiných nutných částech (figurách) - čerpání vody vč. čerpacích jímek, potrubí a pohotovostní čerpací soupravy (viz ustanovení k pol. 1151,2) - potřebné snížení hladiny podzemní vody - těžení a rozpojování jednotlivých balvanů - vytahování a nošení výkopku - svahování a přesvah. svahů do konečného tvaru, výměna hornin v podloží a v pláni znehodnocené klimatickými vlivy - ruční vykopávky, odstranění kořenů a napadávek - pažení, vzepření a rozepření vč. přepažování (vyjma pažení záporového a štětových stěn) - úpravu, ochranu a očištění dna, základové spáry, stěn a svahů - odvedení nebo obvedení vody v okolí výkopiště a ve výkopišti - třídění výkopku - veškeré pomocné konstrukce umožňující provedení vykopávky (příjezdy, sjezdy, nájezdy, lešení, podpěr. konstr., přemostění, zpevněné plochy, zakrytí a pod.) Položka nezahrnuje: - uložení zeminy (na skládku, do násypu) ani poplatky za skládku, vykazují se v položce č.0141**
P | 12 | 17120 |  | ULOŽENÍ SYPANINY DO NÁSYPŮ A NA SKLÁDKY BEZ ZHUTNĚNÍ | M3 | 7.313 | 0 | 0 |  |  | 0 | 0 | OTSKP_2025 | 0 | 3 |  |  | 0
PP
VV |  |  |  | 7,313 = 7,313 [A] Mezisoucet = 7,313 [C]
TS |  |  |  | Položka zahrnuje: - kompletní provedení zemní konstrukce do předepsaného tvaru - ošetření úložiště po celou dobu práce v něm vč. klimatických opatření - ztížení v okolí vedení, konstrukcí a objektů a jejich dočasné zajištění - ztížení provádění ve ztížených podmínkách a stísněných prostorech - ztížené ukládání sypaniny pod vodu - ukládání po vrstvách a po jiných nutných částech (figurách) vč. dosypávek - spouštění a nošení materiálu - úprava, očištění a ochrana podloží a svahů - svahování, uzavírání povrchů svahů - udržování úložiště a jeho ochrana proti vodě - odvedení nebo obvedení vody v okolí úložiště a v úložišti - veškeré pomocné konstrukce umožňující provedení zemní konstrukce (příjezdy, sjezdy, nájezdy, lešení, podpěrné konstrukce, přemostění, zpevněné plochy, zakrytí a pod.) Položka nezahrnuje: - x
P | 13 | 17411 |  | ZÁSYP JAM A RÝH ZEMINOU SE ZHUTNĚNÍM | M3 | 24.277 | 0 | 0 |  |  | 0 | 0 | OTSKP_2025 | 0 | 3 |  |  | 0
PP
VV |  |  |  | 26*0,9*1,35 = 31,590 [A] -7,313 = -7,313 [B] Mezisoucet = 24,277 [D]
TS |  |  |  | Položka zahrnuje: - kompletní provedení zemní konstrukce vč. výběru vhodného materiálu - úprava ukládaného materiálu vlhčením, tříděním, promícháním nebo vysoušením, příp. jiné úpravy za účelem zlepšení jeho mech. vlastností - hutnění i různé míry hutnění - ošetření úložiště po celou dobu práce v něm vč. klimatických opatření - ztížení v okolí vedení, konstrukcí a objektů a jejich dočasné zajištění - ztížení provádění vč. hutnění ve ztížených podmínkách a stísněných prostorech - ztížené ukládání sypaniny pod vodu - ukládání po vrstvách a po jiných nutných částech (figurách) vč. dosypávek - spouštění a nošení materiálu - výměna částí zemní konstrukce znehodnocené klimatickými vlivy - ruční hutnění - udržování úložiště a jeho ochrana proti vodě - odvedení nebo obvedení vody v okolí úložiště a v úložišti - veškeré pomocné konstrukce umožňující provedení zemní konstrukce (příjezdy, sjezdy, nájezdy, lešení, podpěrné konstrukce, přemostění, zpevněné plochy, zakrytí a pod.) Položka nezahrnuje: - x
P | 14 | 17581 |  | OBSYP POTRUBÍ A OBJEKTŮ Z NAKUPOVANÝCH MATERIÁLŮ | M3 | 7.313 | 0 | 0 |  |  | 0 | 0 | OTSKP_2025 | 0 | 3 |  |  | 0
PP
VV |  |  |  | 25*0,9*0,325 = 7,313 [A]
TS |  |  |  | Položka zahrnuje: - kompletní provedení zemní konstrukce včetně nákupu a dopravy materiálu dle zadávací dokumentace - úprava ukládaného materiálu vlhčením, tříděním, promícháním nebo vysoušením, příp. jiné úpravy za účelem zlepšení jeho mech. vlastností - hutnění i různé míry hutnění - ošetření úložiště po celou dobu práce v něm vč. klimatických opatření - ztížení v okolí vedení, konstrukcí a objektů a jejich dočasné zajištění - ztížení provádění vč. hutnění ve ztížených podmínkách a stísněných prostorech - ztížené ukládání sypaniny pod vodu - ukládání po vrstvách a po jiných nutných částech (figurách) vč. dosypávek - spouštění a nošení materiálu - výměna částí zemní konstrukce znehodnocené klimatickými vlivy - ruční hutnění a výplň jam a prohlubní v podloží - úprava, očištění, ochrana a zhutnění podloží - svahování, hutnění a uzavírání povrchů svahů - zřízení lavic na svazích - udržování úložiště a jeho ochrana proti vodě - odvedení nebo obvedení vody v okolí úložiště a v úložišti - veškeré pomocné konstrukce umožňující provedení zemní konstrukce (příjezdy, sjezdy, nájezdy, lešení, podpěrné konstrukce, přemostění, zpevněné plochy, zakrytí a pod.) Položka nezahrnuje: - x Způsob měření: - zemina vytlačená potrubím o DN 180mm se od kubatury obsypů neodečítá
P | 15 | 18010 |  | VŠEOBECNÉ ÚPRAVY ZASTAVĚNÉHO ÚZEMÍ | M2 | 80 | 0 | 0 |  |  | 0 | 0 | OTSKP_2025 | 0 | 3 |  |  | 0
PP
VV |  |  |  | viz príloha c. SO003301_1.001, 2.008 80 = 80,000 [A]
TS |  |  |  | Položka zahrnuje: - úpravu území po uskutečnění stavby, tak jak je požadováno v zadávací dokumentaci Položka nezahrnuje: - práce, pro které jsou uvedeny samostatné položky
P | 16 | 18214 |  | ÚPRAVA POVRCHŮ SROVNÁNÍM ÚZEMÍ V TL DO 0,25M | M2 | 52 | 0 | 0 |  |  | 0 | 0 | OTSKP_2025 | 0 | 3 |  |  | 0
PP
VV |  |  |  | 52 = 52,000 [A]
TS |  |  |  | Položka zahrnuje: - úpravu pláně včetně vyrovnání výškových rozdílů Položka nezahrnuje: - x
P | 17 | 18233 |  | ROZPROSTŘENÍ ORNICE V ROVINĚ V TL DO 0,20M | M2 | 52 | 0 | 0 |  |  | 0 | 0 | OTSKP_2025 | 0 | 3 |  |  | 0
PP
VV |  |  |  | 26*2 = 52,000 [A]
TS |  |  |  | Položka zahrnuje: - nutné přemístění ornice z dočasných skládek vzdálených do 50m - rozprostření ornice v předepsané tloušťce v rovině a ve svahu do 1:5 Položka nezahrnuje: - x
P | 18 | 18241 |  | ZALOŽENÍ TRÁVNÍKU RUČNÍM VÝSEVEM | M2 | 52 | 0 | 0 |  |  | 0 | 0 | OTSKP_2025 | 0 | 3 |  |  | 0
PP
VV |  |  |  | viz príloha c. SO003301_1.001, 2.008 52 = 52,000 [A]
TS |  |  |  | Položka zahrnuje: - dodání předepsané travní směsi, její výsev na ornici, zalévání, první pokosení, to vše bez ohledu na sklon terénu Položka nezahrnuje: - x
SD |  | 8 |  | Potrubí | [6 empty] | 0 | 0
P | 19 | 87313 |  | POTRUBÍ Z TRUB PLASTOVÝCH TLAKOVÝCH SVAŘOVANÝCH DN DO 25MM | M | 25 | 0 | 0 |  |  | 0 | 0 | OTSKP_2025 | 0 | 3 |  |  | 0
PP
VV |  |  |  | viz príloha c. SO003301_1.001, 2.008 25 = 25,000 [A]
TS |  |  |  | Položka zahrnuje: - výrobní dokumentaci (včetně technologického předpisu) - dodání veškerého trubního a pomocného materiálu (trouby, trubky, tvarovky, spojovací a těsnící materiál a pod.), podpěrných, závěsných a upevňovacích prvků, včetně potřebných úprav - úprava a příprava podkladu a podpěr, očištění a ošetření podkladu a podpěr - zřízení plně funkčního potrubí, kompletní soustavy, podle příslušného technologického předpisu (bez ohledu na sklon) - zřízení potrubí i jednotlivých částí po etapách, včetně pracovních spar a spojů, pracovního zaslepení konců a pod. - úprava prostupů, průchodů šachtami a komorami, okolí podpěr a vyústění, zaústění, napojení, vyvedení a upevnění odpad. výustí - ochrana potrubí nátěrem (vč. úpravy povrchu), případně izolací, nejsou-li tyto práce předmětem jiné položky - úprava, očištění a ošetření prostoru kolem potrubí - položky platí pro práce prováděné v prostoru zapaženém i nezapaženém a i v kolektorech, chráničkách - položky zahrnují i práce spojené s nutnými obtoky, převáděním a čerpáním vody Položka nezahrnuje: - tlakové zkoušky ani proplach a dezinfekci
P | 20 | 87614 |  | CHRÁNIČKY Z TRUB PLAST DN DO 40MM | M | 20 | 0 | 0 |  |  | 0 | 0 | OTSKP_2025 | 0 | 3 |  |  | 0
PP
VV |  |  |  | viz príloha c. SO003301_1.001, 2.008 20 = 20,000 [A]
TS |  |  |  | Položka zahrnuje: - výrobní dokumentaci (včetně technologického předpisu) - dodání veškerého trubního a pomocného materiálu (trouby, trubky, tvarovky, spojovací a těsnící materiál a pod.), podpěrných, závěsných a upevňovacích prvků, včetně potřebných úprav - úprava a příprava podkladu a podpěr, očištění a ošetření podkladu a podpěr - zřízení plně funkčního potrubí, kompletní soustavy, podle příslušného technologického předpisu (bez ohledu na sklon) - zřízení potrubí i jednotlivých částí po etapách, včetně pracovních spar a spojů, pracovního zaslepení konců a pod. - úprava prostupů, průchodů šachtami a komorami, okolí podpěr a vyústění, zaústění, napojení, vyvedení a upevnění odpad. výustí - ochrana potrubí nátěrem (vč. úpravy povrchu), případně izolací, nejsou-li tyto práce předmětem jiné položky - úprava, očištění a ošetření prostoru kolem potrubí - včetně případně předepsaného utěsnění konců chrániček - položky platí pro práce prováděné v prostoru zapaženém i nezapaženém a i v kolektorech, chráničkách Položka nezahrnuje: - x
P | 21 | 87814 |  | NASUNUTÍ PLAST TRUB DN DO 40MM DO CHRÁNIČKY | M | 20 | 0 | 0 |  |  | 0 | 0 | OTSKP_2025 | 0 | 3 |  |  | 0
PP
VV |  |  |  | viz príloha c. SO003301_1.001, 2.008 20 = 20,000 [A]
TS |  |  |  | Položka zahrnuje: - pojízdná sedla (objímky) - případně předepsané utěsnění konců chráničky Položka nezahrnuje: - dodávku potrubí
P | 22 | 899308 |  | DOPLŇKY NA POTRUBÍ - SIGNALIZAČ VODIČ | M | 25 | 0 | 0 |  |  | 0 | 0 | OTSKP_2025 | 0 | 3 |  |  | 0
PP
VV |  |  |  | viz príloha c. SO003301_1.001, 2.008 25 = 25,000 [A]
TS |  |  |  | Položka zahrnuje: - veškerý materiál, výrobky a polotovary - mimostaveništní a vnitrostaveništní dopravy (rovněž přesuny), včetně naložení a složení,případně s uložením. - položka signalizační vodič zahrnuje i kontrolní vývody Položka nezahrnuje: - x
P | 23 | 899309 |  | DOPLŇKY NA POTRUBÍ - VÝSTRAŽNÁ FÓLIE | M | 25 | 0 | 0 |  |  | 0 | 0 | OTSKP_2025 | 0 | 3 |  |  | 0
PP
VV |  |  |  | viz príloha c. SO003301_1.001, 2.008 25 = 25,000 [A]
TS |  |  |  | Položka zahrnuje: - veškerý materiál, výrobky a polotovary - mimostaveništní a vnitrostaveništní dopravy (rovněž přesuny), včetně naložení a složení,případně s uložením Položka nezahrnuje: - x
P | 24 | 899311R |  | DOPLNKY NA PLYN POTRUBÍ DN DO 80MM - UZAVRENÍ POTRUBÍ DO DN80 | KUS | 2 | 0 | 0 |  |  | 0 | 0 |  | 0 | 3 |  |  | 0
PP
VV |  |  |  | viz príloha c. SO003301_1.001, 2.008 2 = 2,000 [A]
TS |  |  |  | Jednostranné prerušení prutoku plynu stlacením plastového potrubí dn do 63 mm - jedním stlacovadlem Osazení bypassu na potrubí a v HUPu
P | 25 | 899311R2 | 1 | DOPLNKY NA PLYN POTRUBÍ DN DO 80MM - TVAROVKY NA POTRUBÍ | KPL | 1 | 0 | 0 |  |  | 0 | 0 |  | 0 | 3 |  |  | 0
PP
VV |  |  |  | viz príloha c. SO003301_1.001, 2.008 1 = 1,000 [A]
TS |  |  |  | - položka zahrnuje tvarovky na potrubí
P | 26 | 899611 |  | TLAKOVÉ ZKOUŠKY POTRUBÍ DN DO 80MM | M | 25 | 0 | 0 |  |  | 0 | 0 | OTSKP_2025 | 0 | 3 |  |  | 0
PP
VV |  |  |  | viz príloha c. SO003301_1.001, 2.008 25 = 25,000 [A]
TS |  |  |  | Položka zahrnuje: - přísun, montáž, demontáž, odsun zkoušecího čerpadla - napuštění tlakovou vodou, dodání vody pro tlakovou zkoušku - montáž a demontáž dílců pro zabezpečení konce zkoušeného úseku potrubí - montáž a demontáž koncových tvarovek - montáž zaslepovací příruby, zaslepení odboček pro armatury a pro odbočující řady Položka nezahrnuje: - x
SD |  | 9 |  | Ostatní konstrukce a práce | [6 empty] | 0 | 0
P | 27 | 96931 |  | VYBOURÁNÍ POTRUBÍ DN DO 50MM PLYNOVÝCH | M | 25 | 0 | 0 |  |  | 0 | 0 | OTSKP_2025 | 0 | 3 |  |  | 0
PP
VV |  |  |  | viz príloha c. SO003301_1.001, 2.008 25 = 25,000 [A]
TS |  |  |  | Položka zahrnuje: - veškerou manipulaci s vybouranou sutí a hmotami včetně uložení na skládku - veškeré další práce plynoucí z technologického předpisu a z platných předpisů Položka nezahrnuje: - poplatek za skládku, který se vykazuje v položce 0141** (s výjimkou malého množství bouraného materiálu, kde je možné poplatek zahrnout do jednotkové ceny bourání – tento fakt musí být uveden v doplňujícím textu k položce)
P | 28 | 96941 |  | PROPLACH PLYN POTRUBÍ DN DO 50MM VZDUCHEM NEBO INERT PLYNEM | M | 25 | 0 | 0 |  |  | 0 | 0 | OTSKP_2025 | 0 | 3 |  |  | 0
PP
VV |  |  |  | viz príloha c. SO003301_1.001, 2.008 25 = 25,000 [A]
TS |  |  |  | Položka zahrnuje: - použití potřebných mechanizmů pro vhánění a nasávání vzduchu nebo plynu - utěsnění konců - dělení na předepsané délky úseků - v případě proplachu plynem (dusík) dodání lahví - vyhotovení závěrečné zprávy Položka nezahrnuje: - x
SD |  | 990 |  | Likvidace odpadu vc. dopravy | [6 empty] | 0 | 0
P | 29 | R015112 | 902 | NEOCEŇOVAT - POPLATKY ZA LIKVIDACI ODPADU NEKONTAMINOVANÝCH - 17 05 04 VYTEŽENÉ ZEMINY A HORNINY - II. TRÍDA TEŽITELNOSTI VCETNE DOPRAVY | T | 13.163 | 0 | 0 |  |  | 0 | 0 |  | 0 | 3 |  |  | 0
PP |  |  |  | Evidencní položka, Neocenovat v objektu SO/PS, položka se ocenuje pouze v objektu SO 90-90 Zpusob likvidace: recyklace, druhotné využití.
VV |  |  |  | 1,8*7,313 = 13,163 [A]
TS |  |  |  | 1. Položka obsahuje: – veškeré poplatky provozovateli skládky, recyklacní linky nebo jiného zarízení na zpracování nebo likvidaci odpadu související s prevzetím, uložením, zpracováním nebo likvidací odpadu – náklady spojené s dopravou z místa stavby na místo prevzetí provozovatelem skládky, recyklacní linky nebo jiného zarízení na zpracování nebo likvidaci odpadu – náklady spojené s vyložením a manipulací s materiálem v míste skládky 2. Položka neobsahuje: – náklady spojené s naložením a manipulací materiálem 3. Zpusob merení: Tunou se rozumí hmotnost odpadu vytrídeného v souladu se zákonem c. 541/2020 Sb., o nakládání s odpady, v platném znení.
P | 30 | R015250 | 913 | NEOCEŇOVAT - POPLATKY ZA LIKVIDACI ODPADU NEKONTAMINOVANÝCH - 17 02 03 PLASTY: POLYETYLÉNOVÉ PODLOŽKY (ŽEL. SVRŠEK), HDPE TRUBKY, KANALIZACNÍ TRUBKY, VCETNE DOPRAVY | T | 0.007 | 0 | 0 |  |  | 0 | 0 |  | 0 | 3 |  |  | 0
PP |  |  |  | Evidencní položka, Neocenovat v objektu SO/PS, položka se ocenuje pouze v objektu SO 90-90 V prípade možnosti je u odpadu uprednostnována recyklace pred skládkováním.
VV |  |  |  | 25*0,28/1000 = 0,007 [A]
TS |  |  |  | 1. Položka obsahuje: – veškeré poplatky provozovateli skládky, recyklacní linky nebo jiného zarízení na zpracování nebo likvidaci odpadu související s prevzetím, uložením, zpracováním nebo likvidací odpadu – náklady spojené s dopravou z místa stavby na místo prevzetí provozovatelem skládky, recyklacní linky nebo jiného zarízení na zpracování nebo likvidaci odpadu – náklady spojené s vyložením a manipulací s materiálem v míste skládky 2. Položka neobsahuje: – náklady spojené s naložením a manipulací materiálem 3. Zpusob merení: Tunou se rozumí hmotnost odpadu vytrídeného v souladu se zákonem c. 541/2020 Sb., o nakládání s odpady, v platném znení.

## SO 11-50-01
SŽDC05 | [14 empty] | 3
S | Stavba: | 5323530004_VZ |  | Revitalizace a elektrizace trati Nýřany - Heřmanova Huť - 251112 | [6 empty] | D.2.1.8 | 0 | AspeEsticon | 0 | 2
O | Objekt: | D.2.1.8 |  | Pozemní komunikace | [9 empty] | 0.12 | 2
Typ | Poř. číslo | Kód položky | Varianta | Název položky | MJ | Množství | Jednotková hmotnost | Celková hmotnost |  |  | Jednotková cena |  | Cenové soustavy | 0.21
Dodávka
[9 empty] | Jednotková | Celkem | Jednotková | Celkem |  |  |  | Počet položek s nulovou cenou | 0
O1 |  | SO 11-50-01 |  | Blatnice - Kamenný Újezd, komunikace | [6 empty] | 0 | 0
SD |  | 1 |  | Zemní práce | [6 empty] | 0 | 0
P | 1 | 11332A |  | ODSTRANĚNÍ PODKLADŮ ZPEVNĚNÝCH PLOCH Z KAMENIVA NESTMELENÉHO - BEZ DOPRAVY | M3 | 3 | 0 | 0 |  |  | 0 | 0 | OTSKP_2025 | 0 | 3 |  |  | 0
PP |  |  |  | ODSTRANENÍ PODKLADU ZPEVNENÝCH PLOCH Z KAMENIVA NESTMELENÉHO - BEZ DOPRAVY
VV |  |  |  | "odstranení krytu nezpevnené komunikace (pl*tl)" 20*0.15 = 3,000 [A] "Celkem: "A = 3,000 [B]
TS |  |  |  | Položka zahrnuje: - veškerou manipulaci s vybouranou sutí a s vybouranými hmotami, kromě vodorovné dopravy, vč. uložení na skládku. Položka nezahrnuje: - vodorovnou dopravu - poplatek za skládku, který se vykazuje v položce 0141** (s výjimkou malého množství bouraného materiálu, kde je možné poplatek zahrnout do jednotkové ceny bourání – tento fakt musí být uveden v doplňujícím textu k položce).
P | 2 | 12110A |  | SEJMUTÍ ORNICE NEBO LESNÍ PŮDY - BEZ DOPRAVY | M3 | 1080 | 0 | 0 |  |  | 0 | 0 | OTSKP_2025 | 0 | 3 |  |  | 0
PP |  |  |  | SEJMUTÍ ORNICE NEBO LESNÍ PUDY - BEZ DOPRAVY
VV |  |  |  | "sejmutí ornice (pl*tl)" 7200*0.15 = 1080,000 [A] "Celkem: "A = 1080,000 [B]
TS |  |  |  | Položka zahrnuje: - sejmutí ornice bez ohledu na tloušťku vrstvy Položka nezahrnuje: - vodorovnou dopravu - uložení na trvalou skládku
P | 3 | 12110B |  | SEJMUTÍ ORNICE NEBO LESNÍ PŮDY - DOPRAVA | M3KM | 2160 | 0 | 0 |  |  | 0 | 0 | OTSKP_2025 | 0 | 3 |  |  | 0
PP |  |  |  | SEJMUTÍ ORNICE NEBO LESNÍ PUDY - DOPRAVA
VV |  |  |  | "premístení ornice na docasnou skládku do vzdálenosti 1 km (obj*1)" 1080*1 = 1080,000 [A] "premístení ornice z docasné skládky do vzdálenosti 1 km (obj*1)" 1080*1 = 1080,000 [B] "Celkem: "A+B = 2160,000 [C]
TS |  |  |  | Položka zahrnuje: - samostatnou dopravu zeminy Položka nezahrnuje: - x Způsob měření: - množství se určí jako součin kubatutry [m3] a požadované vzdálenosti [km].
P | 4 | 12273A |  | ODKOPÁVKY A PROKOPÁVKY OBECNÉ TŘ. I - BEZ DOPRAVY | M3 | 4479 | 0 | 0 |  |  | 0 | 0 | OTSKP_2025 | 0 | 3 |  |  | 0
PP |  |  |  | ODKOPÁVKY A PROKOPÁVKY OBECNÉ TR. I - BEZ DOPRAVY
VV |  |  |  | "odkopávky tr. I - kubatura zjištena z 3D modelu Civil3D (obj)" (6743-1080-3)*0.6 "predpoklad 60%" = 3396,000 [A] "sanace zemní pláne - odkopávky tr. I (pl*tl)" (3610*0.5)*0.6 "predpoklad 60%" = 1083,000 [B] "Celkem: "A+B = 4479,000 [C]
TS |  |  |  | Položka zahrnuje: - svislou dopravu, přemístění, přeložení, manipulace s výkopkem - kompletní provedení vykopávky nezapažené i zapažené - ošetření výkopiště po celou dobu práce v něm vč. klimatických opatření - ztížení vykopávek v blízkosti podzemního vedení, konstrukcí a objektů vč. jejich dočasného zajištění - ztížení pod vodou, v okolí výbušnin, ve stísněných prostorech a pod. - příplatek za lepivost - těžení po vrstvách, pásech a po jiných nutných částech (figurách) - čerpání vody vč. čerpacích jímek, potrubí a pohotovostní čerpací soupravy (viz ustanovení k pol. 1151,2) - potřebné snížení hladiny podzemní vody - těžení a rozpojování jednotlivých balvanů - vytahování a nošení výkopku - svahování a přesvah. svahů do konečného tvaru, výměna hornin v podloží a v pláni znehodnocené klimatickými vlivy - ruční vykopávky, odstranění kořenů a napadávek - pažení, vzepření a rozepření vč. přepažování (vyjma pažení záporového a štětových stěn) - úpravu, ochranu a očištění dna, základové spáry, stěn a svahů - zhutnění podloží, případně i svahů vč. svahování - zřízení stupňů v podloží a lavic na svazích, není-li pro tyto práce zřízena samostatná položka - udržování výkopiště a jeho ochrana proti vodě - odvedení nebo obvedení vody v okolí výkopiště a ve výkopišti - třídění výkopku - veškeré pomocné konstrukce umožňující provedení vykopávky (příjezdy, sjezdy, nájezdy, lešení, podpěr. konstr., přemostění, zpevněné plochy, zakrytí a pod.) Položka nezahrnuje: - vodorovnou dopravu - nezahrnuje uložení zeminy (na skládku, do násypu) ani poplatky za skládku, vykazují se v položce č.0141**
P | 5 | 12283A |  | ODKOPÁVKY A PROKOPÁVKY OBECNÉ TŘ. II - BEZ DOPRAVY | M3 | 1493 | 0 | 0 |  |  | 0 | 0 | OTSKP_2025 | 0 | 3 |  |  | 0
PP |  |  |  | ODKOPÁVKY A PROKOPÁVKY OBECNÉ TR. II - BEZ DOPRAVY
VV |  |  |  | "odkopávky tr. II - kubatura zjištena z 3D modelu Civil3D (obj)" (6743-1080-3)*0.2 "predpoklad 20%" = 1132,000 [A] "sanace zemní pláne - odkopávky tr. II (pl*tl)" (3610*0.5)*0.2 "predpoklad 20%" = 361,000 [B] "Celkem: "A+B = 1493,000 [C]
TS |  |  |  | Položka zahrnuje: - svislo dopravu, přemístění, přeložení, manipulace s výkopkem - kompletní provedení vykopávky nezapažené i zapažené - ošetření výkopiště po celou dobu práce v něm vč. klimatických opatření - ztížení vykopávek v blízkosti podzemního vedení, konstrukcí a objektů vč. jejich dočasného zajištění - ztížení pod vodou, v okolí výbušnin, ve stísněných prostorech a pod. - příplatek za lepivost - těžení po vrstvách, pásech a po jiných nutných částech (figurách) - čerpání vody vč. čerpacích jímek, potrubí a pohotovostní čerpací soupravy (viz ustanovení k pol. 1151,2) - potřebné snížení hladiny podzemní vody - těžení a rozpojování jednotlivých balvanů - vytahování a nošení výkopku - svahování a přesvah. svahů do konečného tvaru, výměna hornin v podloží a v pláni znehodnocené klimatickými vlivy - ruční vykopávky, odstranění kořenů a napadávek - pažení, vzepření a rozepření vč. přepažování (vyjma pažení záporového a štětových stěn) - úpravu, ochranu a očištění dna, základové spáry, stěn a svahů - zhutnění podloží, případně i svahů vč. svahování - zřízení stupňů v podloží a lavic na svazích, není-li pro tyto práce zřízena samostatná položka - udržování výkopiště a jeho ochrana proti vodě - odvedení nebo obvedení vody v okolí výkopiště a ve výkopišti - třídění výkopku - veškeré pomocné konstrukce umožňující provedení vykopávky (příjezdy, sjezdy, nájezdy, lešení, podpěr. konstr., přemostění, zpevněné plochy, zakrytí a pod.) Položka nezahrnuje: - vodorovnou dopravu - nezahrnuje uložení zeminy (na skládku, do násypu) ani poplatky za skládku, vykazují se v položce č.0141**
P | 6 | 12293A |  | ODKOPÁVKY A PROKOPÁVKY OBECNÉ TŘ. III - BEZ DOPRAVY | M3 | 1493 | 0 | 0 |  |  | 0 | 0 | OTSKP_2025 | 0 | 3 |  |  | 0
PP |  |  |  | ODKOPÁVKY A PROKOPÁVKY OBECNÉ TR. III - BEZ DOPRAVY
VV |  |  |  | "odkopávky tr. III - kubatura zjištena z 3D modelu Civil3D (obj)" (6743-1080-3)*0.2 "predpoklad 20%" = 1132,000 [A] "sanace zemní pláne - odkopávky tr. III (pl*tl)" (3610*0.5)*0.2 "predpoklad 20%" = 361,000 [B] "Celkem: "A+B = 1493,000 [C]
TS |  |  |  | Položka zahrnuje: - svislou dopravu, přemístění, přeložení, manipulace s výkopkem - kompletní provedení vykopávky nezapažené i zapažené - ošetření výkopiště po celou dobu práce v něm vč. klimatických opatření - ztížení vykopávek v blízkosti podzemního vedení, konstrukcí a objektů vč. jejich dočasného zajištění - ztížení pod vodou, v okolí výbušnin, ve stísněných prostorech a pod. - příplatek za lepivost - těžení po vrstvách, pásech a po jiných nutných částech (figurách) - čerpání vody vč. čerpacích jímek, potrubí a pohotovostní čerpací soupravy (viz ustanovení k pol. 1151,2) - potřebné snížení hladiny podzemní vody - těžení a rozpojování jednotlivých balvanů - vytahování a nošení výkopku - svahování a přesvah. svahů do konečného tvaru, výměna hornin v podloží a v pláni znehodnocené klimatickými vlivy - ruční vykopávky, odstranění kořenů a napadávek - pažení, vzepření a rozepření vč. přepažování (vyjma pažení záporového a štětových stěn) - úpravu, ochranu a očištění dna, základové spáry, stěn a svahů - zhutnění podloží, případně i svahů vč. svahování - zřízení stupňů v podloží a lavic na svazích, není-li pro tyto práce zřízena samostatná položka - udržování výkopiště a jeho ochrana proti vodě - odvedení nebo obvedení vody v okolí výkopiště a ve výkopišti - třídění výkopku - veškeré pomocné konstrukce umožňující provedení vykopávky (příjezdy, sjezdy, nájezdy, lešení, podpěr. konstr., přemostění, zpevněné plochy, zakrytí a pod.) Položka nezahrnuje: - vodorovnou dopravu - nezahrnuje uložení zeminy (na skládku, do násypu) ani poplatky za skládku, vykazují se v položce č.0141**
P | 7 | 17110 |  | ULOŽENÍ SYPANINY DO NÁSYPŮ SE ZHUTNĚNÍM | M3 | 1750 | 0 | 0 |  |  | 0 | 0 | OTSKP_2025 | 0 | 3 |  |  | 0
PP |  |  |  | ULOŽENÍ SYPANINY DO NÁSYPU SE ZHUTNENÍM
VV |  |  |  | "uložení materiálu do násypu - kubatura zjištena z 3D modelu Civil3D (obj) - kubatura viz 3D model z Civil3D" 1750 = 1750,000 [A] "Celkem: "A = 1750,000 [B]
TS |  |  |  | Položka zahrnuje: - kompletní provedení zemní konstrukce vč. výběru vhodného materiálu - úprava ukládaného materiálu vlhčením, tříděním, promícháním nebo vysoušením, příp. jiné úpravy za účelem zlepšení jeho mech. vlastností - hutnění i různé míry hutnění - ošetření úložiště po celou dobu práce v něm vč. klimatických opatření - ztížení v okolí vedení, konstrukcí a objektů a jejich dočasné zajištění - ztížení provádění vč. hutnění ve ztížených podmínkách a stísněných prostorech - ztížené ukládání sypaniny pod vodu - ukládání po vrstvách a po jiných nutných částech (figurách) vč. dosypávek - spouštění a nošení materiálu - výměna částí zemní konstrukce znehodnocené klimatickými vlivy - ruční hutnění a výplň jam a prohlubní v podloží - úprava, očištění, ochrana a zhutnění podloží - svahování, hutnění a uzavírání povrchů svahů - zřízení lavic na svazích - udržování úložiště a jeho ochrana proti vodě - odvedení nebo obvedení vody v okolí úložiště a v úložišti - veškeré pomocné konstrukce umožňující provedení zemní konstrukce (příjezdy, sjezdy, nájezdy, lešení, podpěrné konstrukce, přemostění, zpevněné plochy, zakrytí a pod.) Položka nezahrnuje: - x
P | 8 | 18110 |  | ÚPRAVA PLÁNĚ SE ZHUTNĚNÍM V HORNINĚ TŘ. I | M2 | 3650 | 0 | 0 |  |  | 0 | 0 | OTSKP_2025 | 0 | 3 |  |  | 0
PP |  |  |  | ÚPRAVA PLÁNE SE ZHUTNENÍM V HORNINE TR. I
VV |  |  |  | "úprava pláne (pl)" 3650 = 3650,000 [A] "Celkem: "A = 3650,000 [B]
TS |  |  |  | Položka zahrnuje: - úpravu pláně včetně vyrovnání výškových rozdílů. Míru zhutnění určuje projekt. Položka nezahrnuje: - x
P | 9 | 18222 |  | ROZPROSTŘENÍ ORNICE VE SVAHU V TL DO 0,15M | M2 | 5970 | 0 | 0 |  |  | 0 | 0 | OTSKP_2025 | 0 | 3 |  |  | 0
PP |  |  |  | ROZPROSTRENÍ ORNICE VE SVAHU V TL DO 0,15M
VV |  |  |  | "travnatá plocha (pl)" 5970 = 5970,000 [A] "Celkem: "A = 5970,000 [B]
TS |  |  |  | Položka zahrnuje: - nutné přemístění ornice z dočasných skládek vzdálených do 50m - rozprostření ornice v předepsané tloušťce ve svahu přes 1:5 Položka nezahrnuje: - x
P | 10 | 18241 |  | ZALOŽENÍ TRÁVNÍKU RUČNÍM VÝSEVEM | M2 | 5970 | 0 | 0 |  |  | 0 | 0 | OTSKP_2025 | 0 | 3 |  |  | 0
PP |  |  |  | ZALOŽENÍ TRÁVNÍKU RUCNÍM VÝSEVEM
VV |  |  |  | "travnatá plocha (pl)" 5970 = 5970,000 [A] "Celkem: "A = 5970,000 [B]
TS |  |  |  | Položka zahrnuje: - dodání předepsané travní směsi, její výsev na ornici, zalévání, první pokosení, to vše bez ohledu na sklon terénu Položka nezahrnuje: - x
P | 11 | 18247 |  | OŠETŘOVÁNÍ TRÁVNÍKU | M2 | 5970 | 0 | 0 |  |  | 0 | 0 | OTSKP_2025 | 0 | 3 |  |  | 0
PP |  |  |  | OŠETROVÁNÍ TRÁVNÍKU
VV |  |  |  | "travnatá plocha (pl)" 5970 = 5970,000 [A] "Celkem: "A = 5970,000 [B]
TS |  |  |  | Položka zahrnuje: - pokosení se shrabáním, naložení shrabků na dopravní prostředek, s odvozem a se složením, to vše bez ohledu na sklon terénu - nutné zalití a hnojení Položka nezahrnuje: - x
P | 12 | 18351 |  | CHEMICKÉ ODPLEVELENÍ | M2 | 5970 | 0 | 0 |  |  | 0 | 0 | OTSKP_2025 | 0 | 3 |  |  | 0
PP |  |  |  | CHEMICKÉ ODPLEVELENÍ
VV |  |  |  | "travnatá plocha (pl)" 5970 = 5970,000 [A] "Celkem: "A = 5970,000 [B]
TS |  |  |  | Položka zahrnuje - celoplošný postřik a chemickou likvidace nežádoucích rostlin nebo jejích částí a zabránění jejich dalšímu růstu na urovnaném volném terénu Položka nezahrnuje: - x
P | 13 | 18710 |  | OŠETŘENÍ ORNICE NA SKLÁDCE | M3 | 1080 | 0 | 0 |  |  | 0 | 0 | OTSKP_2025 | 0 | 3 |  |  | 0
PP |  |  |  | OŠETRENÍ ORNICE NA SKLÁDCE
VV |  |  |  | "ošetrení ornice na docasné skládce (obj)" 1080 = 1080,000 [A] "Celkem: "A = 1080,000 [B]
TS |  |  |  | Položka zahrnuje: - urovnání skládky do výšky max. 3m se sklony svahů 1:2 a mírnějšími - založení trávníku (event. ošetření chemicky před založením trávníku při časové prodlevě mezi nasypáním skládky a osetím) - 1x za rok ošetření chemicky - 2x za rok sekání. Položka nezahrnuje: - x
SD |  | 2 |  | Zakládání | [6 empty] | 0 | 0
P | 14 | 21461C |  | SEPARAČNÍ GEOTEXTILIE DO 300G/M2 | M2 | 4332 | 0 | 0 |  |  | 0 | 0 | OTSKP_2025 | 0 | 3 |  |  | 0
PP |  |  |  | SEPARACNÍ GEOTEXTILIE DO 300G/M2
VV |  |  |  | "sanace zemní pláne (pl)" 3610*1.2 "presahy" = 4332,000 [A] "Celkem: "A = 4332,000 [B]
TS |  |  |  | Položka zahrnuje: - dodávku předepsané geotextilie - úpravu, očištění a ochranu podkladu - přichycení k podkladu, případně zatížení - úpravy spojů a zajištění okrajů - úpravy pro odvodnění - nutné přesahy (nezapočítávají se do výměry) - mimostaveništní a vnitrostaveništní dopravu Položka nezahrnuje: - x
SD |  | 5 |  | Komunikace pozemní | [6 empty] | 0 | 0
P | 15 | 56330 |  | VOZOVKOVÉ VRSTVY ZE ŠTĚRKODRTI | M3 | 1805 | 0 | 0 |  |  | 0 | 0 | OTSKP_2025 | 0 | 3 |  |  | 0
PP |  |  |  | VOZOVKOVÉ VRSTVY ZE ŠTERKODRTI
VV |  |  |  | "sanace zemní pláne (pl*tl)" 3610*0.5 = 1805,000 [A] "Celkem: "A = 1805,000 [B]
TS |  |  |  | Položka zahrnuje: - dodání kameniva předepsané kvality a zrnitosti - rozprostření a zhutnění vrstvy v předepsané tloušťce - zřízení vrstvy bez rozlišení šířky, pokládání vrstvy po etapách Položka nezahrnuje: - postřiky, nátěry
P | 16 | 56336 |  | VOZOVKOVÉ VRSTVY ZE ŠTĚRKODRTI TL. DO 300MM | M2 | 3787 | 0 | 0 |  |  | 0 | 0 | OTSKP_2025 | 0 | 3 |  |  | 0
PP |  |  |  | VOZOVKOVÉ VRSTVY ZE ŠTERKODRTI TL. DO 300MM
VV |  |  |  | "komunikace (pl)" 3787 = 3787,000 [A] "Celkem: "A = 3787,000 [B]
TS |  |  |  | Položka zahrnuje: - dodání kameniva předepsané kvality a zrnitosti - rozprostření a zhutnění vrstvy v předepsané tloušťce - zřízení vrstvy bez rozlišení šířky, pokládání vrstvy po etapách Položka nezahrnuje: - postřiky, nátěry
P | 17 | 564632 |  | VOZOVKOVÉ VRSTVY Z PENETRAČNÍHO MAKADAMU HRUBÉHO TL. 100MM | M2 | 2495 | 0 | 0 |  |  | 0 | 0 | OTSKP_2025 | 0 | 3 |  |  | 0
PP |  |  |  | VOZOVKOVÉ VRSTVY Z PENETRACNÍHO MAKADAMU HRUBÉHO TL. 100MM
VV |  |  |  | "komunikace (pl)" 2495 = 2495,000 [A] "Celkem: "A = 2495,000 [B]
TS |  |  |  | Položka zahrnuje: - dodání kameniva předepsané kvality a zrnitosti - dodání asfaltového pojiva (asfalt silniční ropný, emulze asfaltová kationaktivní) - rozprostření kamenné kostry v předepsané tloušťce, prolití kostry asfaltem distributorem, rozprostření a zavibrování výplňového kameniva - zřízení vrstvy bez rozlišení šířky, pokládání vrstvy po etapách - úpravu napojení, ukončení Položka nezahrnuje: - postřiky, nátěry
P | 18 | 56932 |  | ZPEVNĚNÍ KRAJNIC ZE ŠTĚRKODRTI TL. DO 100MM | M2 | 1292 | 0 | 0 |  |  | 0 | 0 | OTSKP_2025 | 0 | 3 |  |  | 0
PP |  |  |  | ZPEVNENÍ KRAJNIC ZE ŠTERKODRTI TL. DO 100MM
VV |  |  |  | "nezpevnená krajnice (pl)" 1292 = 1292,000 [A] "Celkem: "A = 1292,000 [B]
TS |  |  |  | Položka zahrnuje: - dodání kameniva předepsané kvality a zrnitosti - očištění podkladu - uložení kameniva dle předepsaného technologického předpisu, zhutnění vrstvy v předepsané tloušťce - zřízení vrstvy bez rozlišení šířky, pokládání vrstvy po etapách, Položka nezahrnuje: - x
P | 19 | 57312 |  | EMULZNÍ KALOVÝ ZÁKRYT DVOUVRSTVÝ FRAKCE KAMENIVA 0/4 | M2 | 2495 | 0 | 0 |  |  | 0 | 0 | OTSKP_2025 | 0 | 3 |  |  | 0
PP |  |  |  | EMULZNÍ KALOVÝ ZÁKRYT DVOUVRSTVÝ FRAKCE KAMENIVA 0/4
VV |  |  |  | "dvouvrstvý náter (pl)" 2495 = 2495,000 [A] "Celkem: "A = 2495,000 [B]
TS |  |  |  | Položka zahrnuje: - očištění povrchu podkladu, zakrytí poklopů, mříží a pod. - dodání veškerého potřebného materiálu (kamenivo předepsané frakce, emulze, přísady, voda) - pokládku dvou vrstev (tloušťka je dána frakcí použitého kameniva) - zhutnění (pokud je předepsáno zadávací dokumentací) Položka nezahrnuje: - odstranění vodorovného dopravního zančení a spojovací postřik
SD |  | 9 |  | Ostatní konstrukce a práce, bourání | [6 empty] | 0 | 0
P | 20 | 9113A1 |  | SVODIDLO OCEL SILNIČ JEDNOSTR, ÚROVEŇ ZADRŽ N1, N2 - DODÁVKA A MONTÁŽ | M | 510 | 0 | 0 |  |  | 0 | 0 | OTSKP_2025 | 0 | 3 |  |  | 0
PP |  |  |  | SVODIDLO OCEL SILNIC JEDNOSTR, ÚROVEN ZADRŽ N1, N2 - DODÁVKA A MONTÁŽ
VV |  |  |  | "ocelové svodidlo jednostranné N1 (dl)" 510 = 510,000 [A] "Celkem: "A = 510,000 [B]
TS |  |  |  | Položka zahrnuje: - kompletní dodávku všech dílů certifikovaného ocelového svodidla s předepsanou povrchovou úpravou včetně spojovacích prvků - montáž a osazení svodidla, osazení sloupků zaberaněním nebo osazením do betonových bloků (včetně betonových bloků a nutných zemních prací) - výškové náběhy, ukončení zapuštěním do betonových bloků (včetně betonového bloku a nutných zemních prací) nebo koncovkou - přechod na jiný typ svodidla nebo přes mostní závěr - ochranu proti bludným proudům a vývody pro jejich měření Položka nezahrnuje: - odrazky nebo retroreflexní fólie Způsob měření: - vykazuje se délka svodidla v předepsané výšce, délka náběhů se nezapočítává
P | 21 | 91225 |  | SMĚROVÉ SLOUPKY KOVOVÉ VČET ODRAZ PÁSKU | KUS | 2 | 0 | 0 |  |  | 0 | 0 | OTSKP_2025 | 0 | 3 |  |  | 0
PP |  |  |  | SMEROVÉ SLOUPKY KOVOVÉ VCET ODRAZ PÁSKU
VV |  |  |  | "sloupek Z11g (ks)" 2 = 2,000 [A] "Celkem: "A = 2,000 [B]
TS |  |  |  | Položka zahrnuje: - dodání a osazení sloupku včetně nutných zemních prací - vnitrostaveništní a mimostaveništní doprava - odrazky plastové nebo z retroreflexní fólie Položka nezahrnuje: - x
P | 22 | 914131 |  | DOPRAVNÍ ZNAČKY ZÁKLADNÍ VELIKOSTI OCELOVÉ TŘ RA2 - DODÁVKA A MONTÁŽ | KUS | 8 | 0 | 0 |  |  | 0 | 0 | OTSKP_2025 | 0 | 3 |  |  | 0
PP |  |  |  | DOPRAVNÍ ZNACKY ZÁKLADNÍ VELIKOSTI OCELOVÉ FÓLIE TR 2 - DODÁVKA A MONTÁŽ
VV |  |  |  | "B11 (ks)" 3 = 3,000 [A] "E3a (ks)" 1 = 1,000 [B] "E13 (ks)" 3 = 3,000 [C] "P4 (ks)" 1 = 1,000 [D] "Celkem: "A+B+C+D = 8,000 [E]
TS |  |  |  | Položka zahrnuje: - dodávku a montáž značek v požadovaném provedení Položka nezahrnuje: - x
P | 23 | 914911 |  | SLOUPKY A STOJKY DOPRAVNÍCH ZNAČEK Z OCEL TRUBEK SE ZABETONOVÁNÍM - DODÁVKA A MONTÁŽ | KUS | 4 | 0 | 0 |  |  | 0 | 0 | OTSKP_2025 | 0 | 3 |  |  | 0
PP |  |  |  | SLOUPKY A STOJKY DOPRAVNÍCH ZNACEK Z OCEL TRUBEK SE ZABETONOVÁNÍM - DODÁVKA A MONTÁŽ
VV |  |  |  | "sloupky DZ (ks)" 4 = 4,000 [A] "Celkem: "A = 4,000 [B]
TS |  |  |  | Položka zahrnuje: - sloupky - upevňovací zařízení - osazení (betonová patka, zemní práce) Položka nezahrnuje: - x
P | 24 | 9166C1 |  | DOČASNÁ SVODIDLA, ÚROVEŇ ZADRŽENÍ T3 - DOD A MONTÁŽ | M | 4 | 0 | 0 |  |  | 0 | 0 | OTSKP_2025 | 0 | 3 |  |  | 0
PP |  |  |  | DOCASNÁ SVODIDLA, ÚROVEN ZADRŽENÍ T3 - DOD A MONTÁŽ
VV |  |  |  | "docasná svovidla (dl)" 4 = 4,000 [A] "Celkem: "A = 4,000 [B]
TS |  |  |  | Položka zahrnuje: - dodání zařízení v předepsaném provedení včetně jejich osazení - údržbu po celou dobu trvání funkce - náhradu zničených nebo ztracených kusů - nutnou opravu poškozených částí Položka nezahrnuje: - x
P | 25 | 917224 |  | SILNIČNÍ A CHODNÍKOVÉ OBRUBY Z BETONOVÝCH OBRUBNÍKŮ ŠÍŘ 150MM | M | 15 | 0 | 0 |  |  | 0 | 0 | OTSKP_2025 | 0 | 3 |  |  | 0
PP |  |  |  | SILNICNÍ A CHODNÍKOVÉ OBRUBY Z BETONOVÝCH OBRUBNÍKU ŠÍR 150MM
VV |  |  |  | "obruba 150/150/1000 (dl)" 15 = 15,000 [A] "Celkem: "A = 15,000 [B]
TS |  |  |  | Položka zahrnuje: - dodání a pokládku betonových obrubníků o rozměrech předepsaných zadávací dokumentací - betonové lože i boční betonovou opěrku Položka nezahrnuje: - x
P | 26 | 919112 |  | ŘEZÁNÍ ASFALTOVÉHO KRYTU VOZOVEK TL DO 100MM | M | 15 | 0 | 0 |  |  | 0 | 0 | OTSKP_2025 | 0 | 3 |  |  | 0
PP |  |  |  | REZÁNÍ ASFALTOVÉHO KRYTU VOZOVEK TL DO 100MM
VV |  |  |  | "rezání spár (dl)" 15 = 15,000 [A] "Celkem: "A = 15,000 [B]
TS |  |  |  | Položka zahrnuje: - řezání vozovkové vrstvy v předepsané tloušťce - spotřeba vody Položka nezahrnuje: - x
P | 27 | 931312 |  | TĚSNĚNÍ DILATAČ SPAR ASF ZÁLIVKOU PRŮŘ DO 200MM2 | M | 15 | 0 | 0 |  |  | 0 | 0 | OTSKP_2025 | 0 | 3 |  |  | 0
PP |  |  |  | TESNENÍ DILATAC SPAR ASF ZÁLIVKOU PRUR DO 200MM2
VV |  |  |  | "zalití spár (dl)" 15 = 15,000 [A] "Celkem: "A = 15,000 [B]
TS |  |  |  | Položka zahrnuje: - dodávku a osazení předepsaného materiálu - očištění ploch spáry před úpravou - očištění okolí spáry po úpravě Položka nezahrnuje: - těsnící profil
SD |  | 990 |  | Likvidace odpadu vc. dopravy | [6 empty] | 0 | 0
P | 28 | R015111 | 901 | NEOCEŇOVAT - POPLATKY ZA LIKVIDACI ODPADU NEKONTAMINOVANÝCH - 17 05 04 VYTEŽENÉ ZEMINY A HORNINY - I. TRÍDA TEŽITELNOSTI VCETNE DOPRAVY | T | 9793.35 | 0 | 0 |  |  | 0 | 0 |  | 0 | 3 |  |  | 0
PP |  |  |  | Evidencní položka, Neocenovat v objektu SO/PS, položka se ocenuje pouze v objektu SO 90-90 Zpusob likvidace: recyklace, druhotné využití. 1. Položka obsahuje: – veškeré poplatky provozovateli skládky, recyklacní linky nebo jiného zarízení na zpracování nebo likvidaci odpadu související s prevzetím, uložením, zpracováním nebo likvidací odpadu – náklady spojené s dopravou z místa stavby na místo prevzetí provozovatelem skládky, recyklacní linky nebo jiného zarízení na zpracování nebo likvidaci odpadu – náklady spojené s vyložením a manipulací s materiálem v míste skládky 2. Položka neobsahuje: – náklady spojené s naložením a manipulací materiálem 3. Zpusob merení: Tunou se rozumí hmotnost odpadu vytrídeného v souladu se zákonem c. 541/2020 Sb., o nakládání s odpady, v platném znení.
VV |  |  |  | "obj*hm" (4479+1080-5970*0.15)*2.1 = 9793,350 [A] "Celkem: "A = 9793,350 [B]
TS
P | 29 | R015112 | 902 | NEOCEŇOVAT - POPLATKY ZA LIKVIDACI ODPADU NEKONTAMINOVANÝCH - 17 05 04 VYTEŽENÉ ZEMINY A HORNINY - II. TRÍDA TEŽITELNOSTI VCETNE DOPRAVY | T | 3135.3 | 0 | 0 |  |  | 0 | 0 |  | 0 | 3 |  |  | 0
PP |  |  |  | Evidencní položka, Neocenovat v objektu SO/PS, položka se ocenuje pouze v objektu SO 90-90 Zpusob likvidace: recyklace, druhotné využití. 1. Položka obsahuje: – veškeré poplatky provozovateli skládky, recyklacní linky nebo jiného zarízení na zpracování nebo likvidaci odpadu související s prevzetím, uložením, zpracováním nebo likvidací odpadu – náklady spojené s dopravou z místa stavby na místo prevzetí provozovatelem skládky, recyklacní linky nebo jiného zarízení na zpracování nebo likvidaci odpadu – náklady spojené s vyložením a manipulací s materiálem v míste skládky 2. Položka neobsahuje: – náklady spojené s naložením a manipulací materiálem 3. Zpusob merení: Tunou se rozumí hmotnost odpadu vytrídeného v souladu se zákonem c. 541/2020 Sb., o nakládání s odpady, v platném znení.
VV |  |  |  | "obj*hm" 1493*2.1 = 3135,300 [A] "Celkem: "A = 3135,300 [B]
TS
P | 30 | R015113 | 903 | NEOCEŇOVAT - POPLATKY ZA LIKVIDACI ODPADU NEKONTAMINOVANÝCH - 17 05 04 VYTEŽENÉ ZEMINY A HORNINY - III. TRÍDA TEŽITELNOSTI VCETNE DOPRAVY | T | 3135.3 | 0 | 0 |  |  | 0 | 0 |  | 0 | 3 |  |  | 0
PP |  |  |  | Evidencní položka, Neocenovat v objektu SO/PS, položka se ocenuje pouze v objektu SO 90-90 Zpusob likvidace: recyklace, druhotné využití. 1. Položka obsahuje: – veškeré poplatky provozovateli skládky, recyklacní linky nebo jiného zarízení na zpracování nebo likvidaci odpadu související s prevzetím, uložením, zpracováním nebo likvidací odpadu – náklady spojené s dopravou z místa stavby na místo prevzetí provozovatelem skládky, recyklacní linky nebo jiného zarízení na zpracování nebo likvidaci odpadu – náklady spojené s vyložením a manipulací s materiálem v míste skládky 2. Položka neobsahuje: – náklady spojené s naložením a manipulací materiálem 3. Zpusob merení: Tunou se rozumí hmotnost odpadu vytrídeného v souladu se zákonem c. 541/2020 Sb., o nakládání s odpady, v platném znení.
VV |  |  |  | "obj*hm" 1493*2.1 = 3135,300 [A] "Celkem: "A = 3135,300 [B]
TS

## SO 11-50-02
SŽDC05 | [14 empty] | 3
S | Stavba: | 5323530004_VZ |  | Revitalizace a elektrizace trati Nýřany - Heřmanova Huť - 251112 | [6 empty] | D.2.1.8 | 0 | AspeEsticon | 0 | 2
O | Objekt: | D.2.1.8 |  | Pozemní komunikace | [9 empty] | 0.12 | 2
Typ | Poř. číslo | Kód položky | Varianta | Název položky | MJ | Množství | Jednotková hmotnost | Celková hmotnost |  |  | Jednotková cena |  | Cenové soustavy | 0.21
Dodávka
[9 empty] | Jednotková | Celkem | Jednotková | Celkem |  |  |  | Počet položek s nulovou cenou | 0
O1 |  | SO 11-50-02 |  | Zast. Blatnice, komunikace | [6 empty] | 0 | 0
SD |  | 1 |  | Zemní práce | [6 empty] | 0 | 0
P | 1 | 11332 |  | ODSTRANĚNÍ PODKLADŮ ZPEVNĚNÝCH PLOCH Z KAMENIVA NESTMELENÉHO | M3 | 40 | 0 | 0 |  |  | 0 | 0 | OTSKP_2025 | 0 | 3 |  |  | 0
PP
VV |  |  |  | 80*0,5, nezpevnená komunikace Celkem 40 = 40,000
TS |  |  |  | Položka zahrnuje: - veškerou manipulaci s vybouranou sutí a s vybouranými hmotami vč. uložení na skládku. Položka nezahrnuje: - poplatek za skládku, který se vykazuje v položce 0141** (s výjimkou malého množství bouraného materiálu, kde je možné poplatek zahrnout do jednotkové ceny bourání – tento fakt musí být uveden v doplňujícím textu k položce).
P | 2 | 12373 |  | ODKOP PRO SPOD STAVBU SILNIC A ŽELEZNIC TŘ. I | M3 | 792.5 | 0 | 0 |  |  | 0 | 0 | OTSKP_2025 | 0 | 3 |  |  | 0
PP
VV |  |  |  | (2*50)+(2*50)+(3*70)+(0,5*170*4,5), vcetne výmeny pláne tl. 0,5 m Celkem 792,5 = 792,500
TS |  |  |  | Položka zahrnuje: - vodorovnou a svislou dopravu, přemístění, přeložení, manipulace s výkopkem - kompletní provedení vykopávky nezapažené i zapažené - ošetření výkopiště po celou dobu práce v něm vč. klimatických opatření - ztížení vykopávek v blízkosti podzemního vedení, konstrukcí a objektů vč. jejich dočasného zajištění - ztížení pod vodou, v okolí výbušnin, ve stísněných prostorech a pod. - příplatek za lepivost - těžení po vrstvách, pásech a po jiných nutných částech (figurách) - čerpání vody vč. čerpacích jímek, potrubí a pohotovostní čerpací soupravy (viz ustanovení k pol. 1151,2) - potřebné snížení hladiny podzemní vody - těžení a rozpojování jednotlivých balvanů - vytahování a nošení výkopku - svahování a přesvah. svahů do konečného tvaru, výměna hornin v podloží a v pláni znehodnocené klimatickými vlivy - ruční vykopávky, odstranění kořenů a napadávek - pažení, vzepření a rozepření vč. přepažování (vyjma pažení záporového a štětových stěn) - úpravu, ochranu a očištění dna, základové spáry, stěn a svahů - zhutnění podloží, případně i svahů vč. svahování - zřízení stupňů v podloží a lavic na svazích, není-li pro tyto práce zřízena samostatná položka - udržování výkopiště a jeho ochrana proti vodě - odvedení nebo obvedení vody v okolí výkopiště a ve výkopišti - třídění výkopku - veškeré pomocné konstrukce umožňující provedení vykopávky (příjezdy, sjezdy, nájezdy, lešení, podpěr. konstr., přemostění, zpevněné plochy, zakrytí a pod.) Položka nezahrnuje: - uložení zeminy (na skládku, do násypu) ani poplatky za skládku, vykazují se v položce č.0141**
P | 3 | 17180 |  | ULOŽENÍ SYPANINY DO NÁSYPŮ Z NAKUPOVANÝCH MATERIÁLŮ | M3 | 446.5 | 0 | 0 |  |  | 0 | 0 | OTSKP_2025 | 0 | 3 |  |  | 0
PP
VV |  |  |  | (50*0,8)+(120*0,2)+(0,5*170*4,5), (násyp + výmena pláne tl. 0,5m, zhutnení) Celkem 446,5 = 446,500
TS |  |  |  | Položka zahrnuje: - kompletní provedení zemní konstrukce (násypového tělesa včetně aktivní zóny) včetně nákupu a dopravy materiálu dle zadávací dokumentace - úprava ukládaného materiálu vlhčením, tříděním, promícháním nebo vysoušením, příp. jiné úpravy za účelem zlepšení jeho mech. vlastností - hutnění i různé míry hutnění - ošetření úložiště po celou dobu práce v něm vč. klimatických opatření - ztížení v okolí vedení, konstrukcí a objektů a jejich dočasné zajištění - ztížení provádění vč. hutnění ve ztížených podmínkách a stísněných prostorech - ztížené ukládání sypaniny pod vodu - ukládání po vrstvách a po jiných nutných částech (figurách) vč. dosypávek - spouštění a nošení materiálu - výměna částí zemní konstrukce znehodnocené klimatickými vlivy - ruční hutnění a výplň jam a prohlubní v podloží - úprava, očištění, ochrana a zhutnění podloží - svahování, hutnění a uzavírání povrchů svahů - zřízení lavic na svazích - udržování úložiště a jeho ochrana proti vodě - odvedení nebo obvedení vody v okolí úložiště a v úložišti - veškeré pomocné konstrukce umožňující provedení zemní konstrukce (příjezdy, sjezdy, nájezdy, lešení, podpěrné konstrukce, přemostění, zpevněné plochy, zakrytí a pod.) Položka nezahrnuje: - x
P | 4 | 18110 |  | ÚPRAVA PLÁNĚ SE ZHUTNĚNÍM V HORNINĚ TŘ. I | M2 | 850 | 0 | 0 |  |  | 0 | 0 | OTSKP_2025 | 0 | 3 |  |  | 0
PP
VV |  |  |  | 170*5 Celkem 850 = 850,000
TS |  |  |  | Položka zahrnuje: - úpravu pláně včetně vyrovnání výškových rozdílů. Míru zhutnění určuje projekt. Položka nezahrnuje: - x
P | 5 | 18216 |  | ÚPRAVA POVRCHŮ SROVNÁNÍM ÚZEMÍ V TL DO 0,75M | M2 | 722.5 | 0 | 0 |  |  | 0 | 0 | OTSKP_2025 | 0 | 3 |  |  | 0
PP
VV |  |  |  | (2*1,7*170)*1,25 Celkem 722,5 = 722,500
TS |  |  |  | Položka zahrnuje: - úpravu pláně včetně vyrovnání výškových rozdílů Položka nezahrnuje: - x
P | 6 | 18221 |  | ROZPROSTŘENÍ ORNICE VE SVAHU V TL DO 0,10M | M2 | 722.5 | 0 | 0 |  |  | 0 | 0 | OTSKP_2025 | 0 | 3 |  |  | 0
PP
VV |  |  |  | (2*1,7*170)*1,25 Celkem 722,5 = 722,500
TS |  |  |  | Položka zahrnuje: - nutné přemístění ornice z dočasných skládek vzdálených do 50m - rozprostření ornice v předepsané tloušťce ve svahu přes 1:5 Položka nezahrnuje: - x
P | 7 | 18242 |  | ZALOŽENÍ TRÁVNÍKU HYDROOSEVEM NA ORNICI | M2 | 722.5 | 0 | 0 |  |  | 0 | 0 | OTSKP_2025 | 0 | 3 |  |  | 0
PP
VV |  |  |  | (2*1,7*170)*1,25 Celkem 722,5 = 722,500
TS |  |  |  | Položka zahrnuje: - dodání předepsané travní směsi, hydroosev na ornici, zalévání, první pokosení, to vše bez ohledu na sklon terénu Položka nezahrnuje: - x
P | 8 | 18247 |  | OŠETŘOVÁNÍ TRÁVNÍKU | M2 | 722.5 | 0 | 0 |  |  | 0 | 0 | OTSKP_2025 | 0 | 3 |  |  | 0
PP
VV |  |  |  | (2*1,7*170)*1,25 Celkem 722,5 = 722,500
TS |  |  |  | Položka zahrnuje: - pokosení se shrabáním, naložení shrabků na dopravní prostředek, s odvozem a se složením, to vše bez ohledu na sklon terénu - nutné zalití a hnojení Položka nezahrnuje: - x
P | 9 | 18600 |  | ZALÉVÁNÍ VODOU | M3 | 72.25 | 0 | 0 |  |  | 0 | 0 | OTSKP_2025 | 0 | 3 |  |  | 0
PP
VV |  |  |  | (2*1,7*170)*1,25*0,1 (0,1 m na 1m2) Celkem 72,25 = 72,250
TS |  |  |  | Položka zahrnuje - veškerý materiál, výrobky a polotovary, včetně mimostaveništní a vnitrostaveništní dopravy (rovněž přesuny), včetně naložení a složení, případně s uložením Položka nezahrnuje: - x
SD |  | 2 |  | ZÁKLADY | [6 empty] | 0 | 0
P | 10 | 212635 |  | TRATIVODY KOMPL Z TRUB Z PLAST HM DN DO 150MM, RÝHA TŘ I | M | 143 | 0 | 0 |  |  | 0 | 0 | OTSKP_2025 | 0 | 3 |  |  | 0
PP
VV |  |  |  | 17+126, TRATIVOD HDPE Celkem 143 = 143,000
TS |  |  |  | Položka zahrnuje: - platí pro kompletní konstrukce trativodů: - výkop rýhy předepsaného tvaru v dané třídě těžitelnosti, výplň, zásyp trativodu včetně dopravy, uložení přebytečného materiálu, dodávky předepsaného materiálu pro výplň a zásyp - zřízení spojovací vrstvy - zřízení podkladu a lože trativodu z předepsaného materiálu - dodávka a uložení trativodu předepsaného materiálu a profilu - obsyp trativodu předepsaným materiálem - ukončení trativodu zaústěním do potrubí nebo vodoteče, případně vybudování ukončujícího objektu (kapličky) dle VL - veškerý materiál, výrobky a polotovary, včetně mimostaveništní a vnitrostaveništní dopravy Položka nezahrnuje: - opláštění z geotextilie, fólie
SD |  | 5 |  | KOMUNIKACE | [6 empty] | 0 | 0
P | 11 | 56335 |  | VOZOVKOVÉ VRSTVY ZE ŠTĚRKODRTI TL. DO 250MM | M2 | 750 | 0 | 0 |  |  | 0 | 0 | OTSKP_2025 | 0 | 3 |  |  | 0
PP
VV |  |  |  | 750, viz. situace Celkem 750 = 750,000
TS |  |  |  | Položka zahrnuje: - dodání kameniva předepsané kvality a zrnitosti - rozprostření a zhutnění vrstvy v předepsané tloušťce - zřízení vrstvy bez rozlišení šířky, pokládání vrstvy po etapách Položka nezahrnuje: - postřiky, nátěry
P | 12 | 56930 |  | ZPEVNĚNÍ KRAJNIC ZE ŠTĚRKODRTI | M3 | 85 | 0 | 0 |  |  | 0 | 0 | OTSKP_2025 | 0 | 3 |  |  | 0
PP
VV |  |  |  | 170*2*0,25 Celkem 85 = 85,000
TS |  |  |  | Položka zahrnuje: - dodání kameniva předepsané kvality a zrnitosti - očištění podkladu - uložení kameniva dle předepsaného technologického předpisu, zhutnění vrstvy v předepsané tloušťce - zřízení vrstvy bez rozlišení šířky, pokládání vrstvy po etapách, Položka nezahrnuje: - x
P | 13 | 572211 |  | SPOJOVACÍ POSTŘIK Z ASFALTU DO 0,5KG/M2 | M2 | 18 | 0 | 0 |  |  | 0 | 0 | OTSKP_2025 | 0 | 3 |  |  | 0
PP
VV |  |  |  | 9+9, viz. situace Celkem 18 = 18,000
TS |  |  |  | Položka zahrnuje: - dodání všech předepsaných materiálů pro postřiky v předepsaném množství - provedení dle předepsaného technologického předpisu - zřízení vrstvy bez rozlišení šířky, pokládání vrstvy po etapách - úpravu napojení, ukončení Položka nezahrnuje: - x
P | 14 | 572752 |  | DVOUVRSTVÝ NÁTĚR Z MODIFIK ASFALTU DO 2,5KG/M2 | M2 | 590 | 0 | 0 |  |  | 0 | 0 | OTSKP_2025 | 0 | 3 |  |  | 0
PP
VV |  |  |  | 590, viz. situace Celkem 590 = 590,000
TS |  |  |  | Položka zahrnuje: - dodání všech předepsaných materiálů pro nátěry v předepsaném množství - provedení dle předepsaného technologického předpisu - zřízení vrstvy bez rozlišení šířky, pokládání vrstvy po etapách - úpravu napojení, ukončení Položka nezahrnuje: - x
P | 15 | 574A44 |  | ASFALTOVÝ BETON PRO OBRUSNÉ VRSTVY ACO 11+ TL. 50MM | M2 | 9 | 0 | 0 |  |  | 0 | 0 | OTSKP_2025 | 0 | 3 |  |  | 0
PP
VV |  |  |  | 9, viz. situace 9 = 9,000 [A]
TS |  |  |  | Položka zahrnuje: - dodání směsi v požadované kvalitě - očištění podkladu - uložení směsi dle předepsaného technologického předpisu, zhutnění vrstvy v předepsané tloušťce - zřízení vrstvy bez rozlišení šířky, pokládání vrstvy po etapách, včetně pracovních spar a spojů - úpravu napojení, ukončení podél obrubníků, dilatačních zařízení, odvodňovacích proužků, odvodňovačů, vpustí, šachet a pod. Položka nezahrnuje: - postřiky, nátěry - těsnění podél obrubníků, dilatačních zařízení, odvodňovacích proužků, odvodňovačů, vpustí, šachet a pod.
P | 16 | 575C43 |  | LITÝ ASFALT MA IV (OCHRANA MOSTNÍ IZOLACE) 11 TL. 35MM | M2 | 9 | 0 | 0 |  |  | 0 | 0 | OTSKP_2025 | 0 | 3 |  |  | 0
PP
VV |  |  |  | 9, viz. situace 9 = 9,000 [A]
TS |  |  |  | Položka zahrnuje: - dodání směsi v požadované kvalitě - očištění podkladu - uložení směsi dle předepsaného technologického předpisu, zhutnění vrstvy v předepsané tloušťce - zřízení vrstvy bez rozlišení šířky, pokládání vrstvy po etapách, včetně pracovních spar a spojů - úpravu napojení, ukončení podél obrubníků, dilatačních zařízení, odvodňovacích proužků, odvodňovačů, vpustí, šachet a pod. Položka nezahrnuje: - postřiky, nátěry - těsnění podél obrubníků, dilatačních zařízení, odvodňovacích proužků, odvodňovačů, vpustí, šachet a pod.
P | 17 | 57621 |  | POSYP KAMENIVEM DRCENÝM 5KG/M2 | M2 | 9 | 0 | 0 |  |  | 0 | 0 | OTSKP_2025 | 0 | 3 |  |  | 0
PP
VV |  |  |  | 9, viz. situace 9 = 9,000 [A]
TS |  |  |  | Položka zahrnuje: - dodání kameniva předepsané kvality a zrnitosti - posyp předepsaným množstvím Položka nezahrnuje: - x
P | 18 | R00001 |  | IZOLACNÍ NÁTER | M2 | 9 | 0 | 0 |  |  | 0 | 0 |  | 0 | 3 |  |  | 0
PP
VV |  |  |  | 9, viz. situace 9 = 9,000 [A]
TS |  |  |  | Izolacní náter komplet
P | 19 | R57148 |  | PENETRACNÍ MAKADAM HRUBÝ TL. 100 MM | M2 | 610 | 0 | 0 |  |  | 0 | 0 |  | 0 | 3 |  |  | 0
PP
VV |  |  |  | 610, viz. situace Celkem 610 = 610,000
TS |  |  |  | dodání kameniva predepsané kvality a zrnitosti, kompletní zhotovení vrstvy
SD |  | 8 |  | Potrubí | [6 empty] | 0 | 0
P | 20 | 894446 |  | ŠACHTY KANAL ZE ŽELEZOBET VČET VÝZT NA POTRUBÍ DN DO 400MM | KUS | 6 | 0 | 0 |  |  | 0 | 0 | OTSKP_2025 | 0 | 3 |  |  | 0
PP
VV |  |  |  | 6, trativodní šachty, pojízdní poklopy na zatížení D400 Celkem 6 = 6,000
TS |  |  |  | Položka zahrnuje: - poklopy s rámem, mříže s rámem, stupadla, žebříky, stropy z bet. dílců a pod. - dodání čerstvého betonu (betonové směsi) požadované kvality, jeho uložení do požadovaného tvaru při jakékoliv hustotě výztuže, konzistenci čerstvého betonu a způsobu hutnění, ošetření a ochranu betonu, - zhotovení nepropustného, mrazuvzdorného betonu a betonu požadované trvanlivosti a vlastností, - užití potřebných přísad a technologií výroby betonu, - zřízení pracovních a dilatačních spar, včetně potřebných úprav, výplně, vložek, opracování, očištění a ošetření, - bednění požadovaných konstr. (i ztracené) s úpravou dle požadované kvality povrchu betonu, včetně odbedňovacích a odskružovacích prostředků, - dodání betonářské výztuže v požadované kvalitě, stříhání, řezání, ohýbání a spojování do všech požadovaných tvarů (vč. armakošů) a uložení s požadovaným zajištěním polohy a krytí výztuže betonem, - veškeré svary nebo jiné spoje výztuže, - podpěrné konstr. (skruže) a lešení všech druhů pro bednění, uložení čerstvého betonu, výztuže a doplňkových konstr., vč. požadovaných otvorů, ochranných a bezpečnostních opatření a základů těchto konstrukcí a lešení, - vytvoření kotevních čel, kapes, nálitků, a sedel, - zřízení všech požadovaných otvorů, kapes, výklenků, prostupů, dutin, drážek a pod., vč. ztížení práce a úprav kolem nich, - úpravy pro osazení výztuže, doplňkových konstrukcí a vybavení, - úpravy povrchu pro položení požadované izolace, povlaků a nátěrů, případně vyspravení, - ztížení práce u kabelových a injektážních trubek a ostatních zařízení osazovaných do betonu, - konstrukce betonových kloubů, upevnění kotevních prvků a doplňkových konstrukcí, - nátěry zabraňující soudržnost betonu a bednění, - výplň, těsnění a tmelení spar a spojů, - opatření povrchů betonu izolací proti zemní vlhkosti v částech, kde přijdou do styku se zeminou nebo kamenivem, - případné zřízení spojovací vrstvy u základů, - úpravy pro osazení zařízení ochrany konstrukce proti vlivu bludných proudů - předepsané podkladní konstrukce Položka nezahrnuje: - x
SD |  | 990 |  | Poplatky za skládky | [6 empty] | 0 | 0
P | 21 | R015111 | 901 | NEOCEŇOVAT - POPLATKY ZA LIKVIDACI ODPADU NEKONTAMINOVANÝCH - 17 05 04 VYTEŽENÉ ZEMINY A HORNINY - I. TRÍDA TEŽITELNOSTI VCETNE DOPRAVY | T | 1665 | 0 | 0 |  |  | 0 | 0 |  | 0 | 3 |  |  | 0
PP |  |  |  | Evidencní položka, Neocenovat v objektu SO/PS, položka se ocenuje pouze v objektu SO 90-90 Zpusob likvidace: recyklace, druhotné využití.
VV |  |  |  | (792,5+40) = 832,5 m3 - 1665 tony Celkem 1665 = 1665,000
TS |  |  |  | 1. Položka obsahuje: – veškeré poplatky provozovateli skládky, recyklacní linky nebo jiného zarízení na zpracování nebo likvidaci odpadu související s prevzetím, uložením, zpracováním nebo likvidací odpadu – náklady spojené s dopravou z místa stavby na místo prevzetí provozovatelem skládky, recyklacní linky nebo jiného zarízení na zpracování nebo likvidaci odpadu – náklady spojené s vyložením a manipulací s materiálem v míste skládky 2. Položka neobsahuje: – náklady spojené s naložením a manipulací materiálem 3. Zpusob merení: Tunou se rozumí hmotnost odpadu vytrídeného v souladu se zákonem c. 541/2020 Sb., o nakládání s odpady, v platném znení.

## SO 11-50-04
SŽDC05 | [14 empty] | 3
S | Stavba: | 5323530004_VZ |  | Revitalizace a elektrizace trati Nýřany - Heřmanova Huť - 251112 | [6 empty] | D.2.1.8 | 0 | AspeEsticon | 0 | 2
O | Objekt: | D.2.1.8 |  | Pozemní komunikace | [9 empty] | 0.12 | 2
Typ | Poř. číslo | Kód položky | Varianta | Název položky | MJ | Množství | Jednotková hmotnost | Celková hmotnost |  |  | Jednotková cena |  | Cenové soustavy | 0.21
Dodávka
[9 empty] | Jednotková | Celkem | Jednotková | Celkem |  |  |  | Počet položek s nulovou cenou | 0
O1 |  | SO 11-50-04 |  | Zast. Blatnice, náhradní komunikace pro peší | [6 empty] | 0 | 0
SD |  | 1 |  | Zemní práce | [6 empty] | 0 | 0
P | 1 | 12273A |  | ODKOPÁVKY A PROKOPÁVKY OBECNÉ TŘ. I - BEZ DOPRAVY | M3 | 33 | 0 | 0 |  |  | 0 | 0 | OTSKP_2025 | 0 | 3 |  |  | 0
PP
VV |  |  |  | odkop pro nový chodník 110*0,3 = 33,000 [A]
TS |  |  |  | Položka zahrnuje: - svislou dopravu, přemístění, přeložení, manipulace s výkopkem - kompletní provedení vykopávky nezapažené i zapažené - ošetření výkopiště po celou dobu práce v něm vč. klimatických opatření - ztížení vykopávek v blízkosti podzemního vedení, konstrukcí a objektů vč. jejich dočasného zajištění - ztížení pod vodou, v okolí výbušnin, ve stísněných prostorech a pod. - příplatek za lepivost - těžení po vrstvách, pásech a po jiných nutných částech (figurách) - čerpání vody vč. čerpacích jímek, potrubí a pohotovostní čerpací soupravy (viz ustanovení k pol. 1151,2) - potřebné snížení hladiny podzemní vody - těžení a rozpojování jednotlivých balvanů - vytahování a nošení výkopku - svahování a přesvah. svahů do konečného tvaru, výměna hornin v podloží a v pláni znehodnocené klimatickými vlivy - ruční vykopávky, odstranění kořenů a napadávek - pažení, vzepření a rozepření vč. přepažování (vyjma pažení záporového a štětových stěn) - úpravu, ochranu a očištění dna, základové spáry, stěn a svahů - zhutnění podloží, případně i svahů vč. svahování - zřízení stupňů v podloží a lavic na svazích, není-li pro tyto práce zřízena samostatná položka - udržování výkopiště a jeho ochrana proti vodě - odvedení nebo obvedení vody v okolí výkopiště a ve výkopišti - třídění výkopku - veškeré pomocné konstrukce umožňující provedení vykopávky (příjezdy, sjezdy, nájezdy, lešení, podpěr. konstr., přemostění, zpevněné plochy, zakrytí a pod.) Položka nezahrnuje: - vodorovnou dopravu - nezahrnuje uložení zeminy (na skládku, do násypu) ani poplatky za skládku, vykazují se v položce č.0141**
P | 2 | 18110 |  | ÚPRAVA PLÁNĚ SE ZHUTNĚNÍM V HORNINĚ TŘ. I | m2 | 83 | 0 | 0 |  |  | 0 | 0 | OTSKP_2025 | 0 | 3 |  |  | 0
PP
VV |  |  |  | 83 = 83,000 [A]
TS |  |  |  | Položka zahrnuje: - úpravu pláně včetně vyrovnání výškových rozdílů. Míru zhutnění určuje projekt. Položka nezahrnuje: - x
SD |  | 5 |  | Komunikace | [6 empty] | 0 | 0
P | 3 | 56334 |  | VOZOVKOVÉ VRSTVY ZE ŠTĚRKODRTI TL. DO 200MM | m2 | 85 | 0 | 0 |  |  | 0 | 0 | OTSKP_2025 | 0 | 3 |  |  | 0
PP
VV |  |  |  | 85 = 85,000 [A]
TS |  |  |  | Položka zahrnuje: - dodání kameniva předepsané kvality a zrnitosti - rozprostření a zhutnění vrstvy v předepsané tloušťce - zřízení vrstvy bez rozlišení šířky, pokládání vrstvy po etapách Položka nezahrnuje: - postřiky, nátěry
P | 4 | 582611 |  | KRYTY Z BETON DLAŽDIC SE ZÁMKEM ŠEDÝCH TL 60MM DO LOŽE Z KAM | m2 | 85 | 0 | 0 |  |  | 0 | 0 | OTSKP_2025 | 0 | 3 |  |  | 0
PP
VV |  |  |  | 82+3 = 85,000 [A]
TS |  |  |  | Položka zahrnuje: - dodání dlažebního materiálu v požadované kvalitě, dodání materiálu pro předepsané lože v tloušťce předepsané dokumentací a pro předepsanou výplň spar - očištění podkladu - uložení dlažby dle předepsaného technologického předpisu včetně předepsané podkladní vrstvy a předepsané výplně spar - zřízení vrstvy bez rozlišení šířky, pokládání vrstvy po etapách - úpravu napojení, ukončení podél obrubníků, dilatačních zařízení, odvodňovacích proužků, odvodňovačů, vpustí, šachet a pod., nestanoví-li zadávací dokumentace jinak Položka nezahrnuje: - postřiky, nátěry - těsnění podél obrubníků, dilatačních zařízení, odvodňovacích proužků, odvodňovačů, vpustí, šachet a pod.
P | 5 | 58261A |  | KRYTY Z BETON DLAŽDIC SE ZÁMKEM BAREV RELIÉF TL 60MM DO LOŽE Z KAM | m2 | 0.8 | 0 | 0 |  |  | 0 | 0 | OTSKP_2025 | 0 | 3 |  |  | 0
PP
VV |  |  |  | 0,8 = 0,800 [A]
TS |  |  |  | Položka zahrnuje: - dodání dlažebního materiálu v požadované kvalitě, dodání materiálu pro předepsané lože v tloušťce předepsané dokumentací a pro předepsanou výplň spar - očištění podkladu - uložení dlažby dle předepsaného technologického předpisu včetně předepsané podkladní vrstvy a předepsané výplně spar - zřízení vrstvy bez rozlišení šířky, pokládání vrstvy po etapách - úpravu napojení, ukončení podél obrubníků, dilatačních zařízení, odvodňovacích proužků, odvodňovačů, vpustí, šachet a pod., nestanoví-li zadávací dokumentace jinak Položka nezahrnuje: - postřiky, nátěry - těsnění podél obrubníků, dilatačních zařízení, odvodňovacích proužků, odvodňovačů, vpustí, šachet a pod.
SD |  | 8 |  | Potrubí | [6 empty] | 0 | 0
P | 6 | 87634 |  | CHRÁNIČKY Z TRUB PLASTOVÝCH DN DO 200MM | M | 100 | 0 | 0 |  |  | 0 | 0 | OTSKP_2025 | 0 | 3 |  |  | 0
PP
VV |  |  |  | 20*5 = 100,000 [A]
TS |  |  |  | Položka zahrnuje: - výrobní dokumentaci (včetně technologického předpisu) - dodání veškerého trubního a pomocného materiálu (trouby, trubky, tvarovky, spojovací a těsnící materiál a pod.), podpěrných, závěsných a upevňovacích prvků, včetně potřebných úprav - úprava a příprava podkladu a podpěr, očištění a ošetření podkladu a podpěr - zřízení plně funkčního potrubí, kompletní soustavy, podle příslušného technologického předpisu (bez ohledu na sklon) - zřízení potrubí i jednotlivých částí po etapách, včetně pracovních spar a spojů, pracovního zaslepení konců a pod. - úprava prostupů, průchodů šachtami a komorami, okolí podpěr a vyústění, zaústění, napojení, vyvedení a upevnění odpad. výustí - ochrana potrubí nátěrem (vč. úpravy povrchu), případně izolací, nejsou-li tyto práce předmětem jiné položky - úprava, očištění a ošetření prostoru kolem potrubí - včetně případně předepsaného utěsnění konců chrániček - položky platí pro práce prováděné v prostoru zapaženém i nezapaženém a i v kolektorech, chráničkách Položka nezahrnuje: - x
SD |  | 9 |  | Ostatní konstrukce a práce | [6 empty] | 0 | 0
P | 7 | 917212 |  | ZÁHONOVÉ OBRUBY Z BETONOVÝCH OBRUBNÍKŮ ŠÍŘ 80MM | m | 92.4 | 0 | 0 |  |  | 0 | 0 | OTSKP_2025 | 0 | 3 |  |  | 0
PP
VV |  |  |  | 85,4+7 = 92,400 [A]
TS |  |  |  | Položka zahrnuje: - dodání a pokládku betonových obrubníků o rozměrech předepsaných zadávací dokumentací - betonové lože i boční betonovou opěrku Položka nezahrnuje: - x
SD |  | 990 |  | Poplatky za skládky | [6 empty] | 0 | 0
P | 8 | R015111 | 901 | NEOCEŇOVAT - POPLATKY ZA LIKVIDACI ODPADU NEKONTAMINOVANÝCH - 17 05 04 VYTEŽENÉ ZEMINY A HORNINY - I. TRÍDA TEŽITELNOSTI VCETNE DOPRAVY | T | 59.4 | 0 | 0 |  |  | 0 | 0 |  | 0 | 3 |  |  | 0
PP |  |  |  | Evidencní položka, Neocenovat v objektu SO/PS, položka se ocenuje pouze v objektu SO 90-90 Zpusob likvidace: recyklace, druhotné využití.
VV |  |  |  | 33*1,8 = 59,400 [A]
TS |  |  |  | 1. Položka obsahuje: – veškeré poplatky provozovateli skládky, recyklacní linky nebo jiného zarízení na zpracování nebo likvidaci odpadu související s prevzetím, uložením, zpracováním nebo likvidací odpadu – náklady spojené s dopravou z místa stavby na místo prevzetí provozovatelem skládky, recyklacní linky nebo jiného zarízení na zpracování nebo likvidaci odpadu – náklady spojené s vyložením a manipulací s materiálem v míste skládky 2. Položka neobsahuje: – náklady spojené s naložením a manipulací materiálem 3. Zpusob merení: Tunou se rozumí hmotnost odpadu vytrídeného v souladu se zákonem c. 541/2020 Sb., o nakládání s odpady, v platném znení.

## SO 11-50-05
SŽDC05 | [14 empty] | 3
S | Stavba: | 5323530004_VZ |  | Revitalizace a elektrizace trati Nýřany - Heřmanova Huť - 251112 | [6 empty] | D.2.1.8 | 0 | AspeEsticon | 0 | 2
O | Objekt: | D.2.1.8 |  | Pozemní komunikace | [9 empty] | 0.12 | 2
Typ | Poř. číslo | Kód položky | Varianta | Název položky | MJ | Množství | Jednotková hmotnost | Celková hmotnost |  |  | Jednotková cena |  | Cenové soustavy | 0.21
Dodávka
[9 empty] | Jednotková | Celkem | Jednotková | Celkem |  |  |  | Počet položek s nulovou cenou | 0
O1 |  | SO 11-50-05 |  | Zast. Kamenný Újezd u Nýran, náhradní komunikace | [6 empty] | 0 | 0
SD |  | 1 |  | Zemní práce | [6 empty] | 0 | 0
P | 1 | 12373 |  | ODKOP PRO SPOD STAVBU SILNIC A ŽELEZNIC TŘ. I | M3 | 427.35 | 0 | 0 |  |  | 0 | 0 | OTSKP_2025 | 0 | 3 |  |  | 0
PP
VV |  |  |  | (15*2,7)+(((2,7+1,3)/2)*25)+(((1,3+1,6)/2)*25)+(((1,6+0,5)/2)*25)+(((0,5+2)/2)*25)+(((2+1,2)/2)*25)+(((1,2+1,7)/2)*10)+(1,7*8)+(0,5*350), vcetne výmeny pláne tl. 0,5 m Celkem 427,35 = 427,350
TS |  |  |  | Položka zahrnuje: - vodorovnou a svislou dopravu, přemístění, přeložení, manipulace s výkopkem - kompletní provedení vykopávky nezapažené i zapažené - ošetření výkopiště po celou dobu práce v něm vč. klimatických opatření - ztížení vykopávek v blízkosti podzemního vedení, konstrukcí a objektů vč. jejich dočasného zajištění - ztížení pod vodou, v okolí výbušnin, ve stísněných prostorech a pod. - příplatek za lepivost - těžení po vrstvách, pásech a po jiných nutných částech (figurách) - čerpání vody vč. čerpacích jímek, potrubí a pohotovostní čerpací soupravy (viz ustanovení k pol. 1151,2) - potřebné snížení hladiny podzemní vody - těžení a rozpojování jednotlivých balvanů - vytahování a nošení výkopku - svahování a přesvah. svahů do konečného tvaru, výměna hornin v podloží a v pláni znehodnocené klimatickými vlivy - ruční vykopávky, odstranění kořenů a napadávek - pažení, vzepření a rozepření vč. přepažování (vyjma pažení záporového a štětových stěn) - úpravu, ochranu a očištění dna, základové spáry, stěn a svahů - zhutnění podloží, případně i svahů vč. svahování - zřízení stupňů v podloží a lavic na svazích, není-li pro tyto práce zřízena samostatná položka - udržování výkopiště a jeho ochrana proti vodě - odvedení nebo obvedení vody v okolí výkopiště a ve výkopišti - třídění výkopku - veškeré pomocné konstrukce umožňující provedení vykopávky (příjezdy, sjezdy, nájezdy, lešení, podpěr. konstr., přemostění, zpevněné plochy, zakrytí a pod.) Položka nezahrnuje: - uložení zeminy (na skládku, do násypu) ani poplatky za skládku, vykazují se v položce č.0141**
P | 2 | 13273 |  | HLOUBENÍ RÝH ŠÍŘ DO 2M PAŽ I NEPAŽ TŘ. I | M3 | 24.32 | 0 | 0 |  |  | 0 | 0 | OTSKP_2025 | 0 | 3 |  |  | 0
PP |  |  |  | (14+5)*(0,8*1,6), Výkop rýh chránicky.
VV |  |  |  | (14+5)*(0,8*1,6), Výkop rýh chránicky. Celkem 24,320 = 24,320
TS |  |  |  | Položka zahrnuje: - vodorovnou a svislou dopravu, přemístění, přeložení, manipulace s výkopkem - kompletní provedení vykopávky nezapažené i zapažené - ošetření výkopiště po celou dobu práce v něm vč. klimatických opatření - ztížení vykopávek v blízkosti podzemního vedení, konstrukcí a objektů vč. jejich dočasného zajištění - ztížení pod vodou, v okolí výbušnin, ve stísněných prostorech a pod. - příplatek za lepivost - těžení po vrstvách, pásech a po jiných nutných částech (figurách) - čerpání vody vč. čerpacích jímek, potrubí a pohotovostní čerpací soupravy (viz ustanovení k pol. 1151,2) - potřebné snížení hladiny podzemní vody - těžení a rozpojování jednotlivých balvanů - vytahování a nošení výkopku - svahování a přesvah. svahů do konečného tvaru, výměna hornin v podloží a v pláni znehodnocené klimatickými vlivy - ruční vykopávky, odstranění kořenů a napadávek - pažení, vzepření a rozepření vč. přepažování (vyjma pažení záporového a štětových stěn) - úpravu, ochranu a očištění dna, základové spáry, stěn a svahů - odvedení nebo obvedení vody v okolí výkopiště a ve výkopišti - třídění výkopku - veškeré pomocné konstrukce umožňující provedení vykopávky (příjezdy, sjezdy, nájezdy, lešení, podpěr. konstr., přemostění, zpevněné plochy, zakrytí a pod.) Položka nezahrnuje: - uložení zeminy (na skládku, do násypu) ani poplatky za skládku, vykazují se v položce č.0141**
P | 3 | 17180 |  | ULOŽENÍ SYPANINY DO NÁSYPŮ Z NAKUPOVANÝCH MATERIÁLŮ | M3 | 293.15 | 0 | 0 |  |  | 0 | 0 | OTSKP_2025 | 0 | 3 |  |  | 0
PP
VV |  |  |  | (15*0,4)+(((0,4+0,3)/2)*25)+(((0,3+0,3)/2)*25)+(((0,3+1,5)/2)*25)+(((1,5+0,6)/2)*25)+(((0,6+1,3)/2)*25)+(((1,3+1,3)/2)*10)+(1,3*8)+(0,5*350), (násyp + výmena pláne tl. 0,5m, zhutnení) Celkem 293,15 = 293,150
TS |  |  |  | Položka zahrnuje: - kompletní provedení zemní konstrukce (násypového tělesa včetně aktivní zóny) včetně nákupu a dopravy materiálu dle zadávací dokumentace - úprava ukládaného materiálu vlhčením, tříděním, promícháním nebo vysoušením, příp. jiné úpravy za účelem zlepšení jeho mech. vlastností - hutnění i různé míry hutnění - ošetření úložiště po celou dobu práce v něm vč. klimatických opatření - ztížení v okolí vedení, konstrukcí a objektů a jejich dočasné zajištění - ztížení provádění vč. hutnění ve ztížených podmínkách a stísněných prostorech - ztížené ukládání sypaniny pod vodu - ukládání po vrstvách a po jiných nutných částech (figurách) vč. dosypávek - spouštění a nošení materiálu - výměna částí zemní konstrukce znehodnocené klimatickými vlivy - ruční hutnění a výplň jam a prohlubní v podloží - úprava, očištění, ochrana a zhutnění podloží - svahování, hutnění a uzavírání povrchů svahů - zřízení lavic na svazích - udržování úložiště a jeho ochrana proti vodě - odvedení nebo obvedení vody v okolí úložiště a v úložišti - veškeré pomocné konstrukce umožňující provedení zemní konstrukce (příjezdy, sjezdy, nájezdy, lešení, podpěrné konstrukce, přemostění, zpevněné plochy, zakrytí a pod.) Položka nezahrnuje: - x
P | 4 | 17481 |  | ZÁSYP JAM A RÝH Z NAKUPOVANÝCH MATERIÁLŮ | M3 | 15.2 | 0 | 0 |  |  | 0 | 0 | OTSKP_2025 | 0 | 3 |  |  | 0
PP |  |  |  | (14+5)*(0,8*1,0). Zásyp chránicek
VV |  |  |  | (14+5)*(0,8*1,0). Zásyp chránicek Celkem 15,2 = 15,200
TS |  |  |  | Položka zahrnuje: - kompletní provedení zemní konstrukce včetně nákupu a dopravy materiálu dle zadávací dokumentace - úprava ukládaného materiálu vlhčením, tříděním, promícháním nebo vysoušením, příp. jiné úpravy za účelem zlepšení jeho mech. vlastností - hutnění i různé míry hutnění - ošetření úložiště po celou dobu práce v něm vč. klimatických opatření - ztížení v okolí vedení, konstrukcí a objektů a jejich dočasné zajištění - ztížení provádění vč. hutnění ve ztížených podmínkách a stísněných prostorech - ztížené ukládání sypaniny pod vodu - ukládání po vrstvách a po jiných nutných částech (figurách) vč. dosypávek - spouštění a nošení materiálu - výměna částí zemní konstrukce znehodnocené klimatickými vlivy - udržování úložiště a jeho ochrana proti vodě - odvedení nebo obvedení vody v okolí úložiště a v úložišti - veškeré pomocné konstrukce umožňující provedení zemní konstrukce (příjezdy, sjezdy, nájezdy, lešení, podpěrné konstrukce, přemostění, zpevněné plochy, zakrytí a pod.) Položka nezahrnuje: - x
P | 5 | 18110 |  | ÚPRAVA PLÁNĚ SE ZHUTNĚNÍM V HORNINĚ TŘ. I | M2 | 420 | 0 | 0 |  |  | 0 | 0 | OTSKP_2025 | 0 | 3 |  |  | 0
PP
VV |  |  |  | 400+20, viz. situace Celkem 420 = 420,000
TS |  |  |  | Položka zahrnuje: - úpravu pláně včetně vyrovnání výškových rozdílů. Míru zhutnění určuje projekt. Položka nezahrnuje: - x
P | 6 | 18216 |  | ÚPRAVA POVRCHŮ SROVNÁNÍM ÚZEMÍ V TL DO 0,75M | M2 | 550 | 0 | 0 |  |  | 0 | 0 | OTSKP_2025 | 0 | 3 |  |  | 0
PP
VV |  |  |  | (200+240)*1,25 Celkem 550 = 550,000
TS |  |  |  | Položka zahrnuje: - úpravu pláně včetně vyrovnání výškových rozdílů Položka nezahrnuje: - x
P | 7 | 18221 |  | ROZPROSTŘENÍ ORNICE VE SVAHU V TL DO 0,10M | M2 | 550 | 0 | 0 |  |  | 0 | 0 | OTSKP_2025 | 0 | 3 |  |  | 0
PP
VV |  |  |  | (200+240)*1,25 Celkem 550 = 550,000
TS |  |  |  | Položka zahrnuje: - nutné přemístění ornice z dočasných skládek vzdálených do 50m - rozprostření ornice v předepsané tloušťce ve svahu přes 1:5 Položka nezahrnuje: - x
P | 8 | 18242 |  | ZALOŽENÍ TRÁVNÍKU HYDROOSEVEM NA ORNICI | M2 | 550 | 0 | 0 |  |  | 0 | 0 | OTSKP_2025 | 0 | 3 |  |  | 0
PP
VV |  |  |  | (200+240)*1,25 Celkem 550 = 550,000
TS |  |  |  | Položka zahrnuje: - dodání předepsané travní směsi, hydroosev na ornici, zalévání, první pokosení, to vše bez ohledu na sklon terénu Položka nezahrnuje: - x
P | 9 | 18247 |  | OŠETŘOVÁNÍ TRÁVNÍKU | M2 | 550 | 0 | 0 |  |  | 0 | 0 | OTSKP_2025 | 0 | 3 |  |  | 0
PP
VV |  |  |  | (200+240)*1,25 Celkem 550 = 550,000
TS |  |  |  | Položka zahrnuje: - pokosení se shrabáním, naložení shrabků na dopravní prostředek, s odvozem a se složením, to vše bez ohledu na sklon terénu - nutné zalití a hnojení Položka nezahrnuje: - x
P | 10 | 18600 |  | ZALÉVÁNÍ VODOU | M3 | 55 | 0 | 0 |  |  | 0 | 0 | OTSKP_2025 | 0 | 3 |  |  | 0
PP
VV |  |  |  | (200+240)*1,25*0,1 (0,1 m na 1m2) Celkem 55 = 55,000
TS |  |  |  | Položka zahrnuje - veškerý materiál, výrobky a polotovary, včetně mimostaveništní a vnitrostaveništní dopravy (rovněž přesuny), včetně naložení a složení, případně s uložením Položka nezahrnuje: - x
SD |  | 5 |  | KOMUNIKACE | [6 empty] | 0 | 0
P | 11 | 56333 |  | VOZOVKOVÉ VRSTVY ZE ŠTĚRKODRTI TL. DO 150MM | M2 | 35 | 0 | 0 |  |  | 0 | 0 | OTSKP_2025 | 0 | 3 |  |  | 0
PP
VV |  |  |  | 15+20, viz. situace Celkem 35 = 35,000
TS |  |  |  | Položka zahrnuje: - dodání kameniva předepsané kvality a zrnitosti - rozprostření a zhutnění vrstvy v předepsané tloušťce - zřízení vrstvy bez rozlišení šířky, pokládání vrstvy po etapách Položka nezahrnuje: - postřiky, nátěry
P | 12 | 56335 |  | VOZOVKOVÉ VRSTVY ZE ŠTĚRKODRTI TL. DO 250MM | M2 | 490 | 0 | 0 |  |  | 0 | 0 | OTSKP_2025 | 0 | 3 |  |  | 0
PP
VV |  |  |  | 490, viz. situace Celkem 490 = 490,000
TS |  |  |  | Položka zahrnuje: - dodání kameniva předepsané kvality a zrnitosti - rozprostření a zhutnění vrstvy v předepsané tloušťce - zřízení vrstvy bez rozlišení šířky, pokládání vrstvy po etapách Položka nezahrnuje: - postřiky, nátěry
P | 13 | 56930 |  | ZPEVNĚNÍ KRAJNIC ZE ŠTĚRKODRTI | M3 | 82.5 | 0 | 0 |  |  | 0 | 0 | OTSKP_2025 | 0 | 3 |  |  | 0
PP
VV |  |  |  | 165*2*0,25, viz. situace Celkem 82,5 = 82,500
TS |  |  |  | Položka zahrnuje: - dodání kameniva předepsané kvality a zrnitosti - očištění podkladu - uložení kameniva dle předepsaného technologického předpisu, zhutnění vrstvy v předepsané tloušťce - zřízení vrstvy bez rozlišení šířky, pokládání vrstvy po etapách, Položka nezahrnuje: - x
P | 14 | 572211 |  | SPOJOVACÍ POSTŘIK Z ASFALTU DO 0,5KG/M2 | M2 | 15 | 0 | 0 |  |  | 0 | 0 | OTSKP_2025 | 0 | 3 |  |  | 0
PP
VV |  |  |  | 15, spojovací Celkem 15 = 15,000
TS |  |  |  | Položka zahrnuje: - dodání všech předepsaných materiálů pro postřiky v předepsaném množství - provedení dle předepsaného technologického předpisu - zřízení vrstvy bez rozlišení šířky, pokládání vrstvy po etapách - úpravu napojení, ukončení Položka nezahrnuje: - x
P | 15 | 572221 |  | SPOJOVACÍ POSTŘIK Z ASFALTU DO 1,0KG/M2 | M2 | 345 | 0 | 0 |  |  | 0 | 0 | OTSKP_2025 | 0 | 3 |  |  | 0
PP
VV |  |  |  | 15+330, infiltracný Celkem 345 = 345,000
TS |  |  |  | Položka zahrnuje: - dodání všech předepsaných materiálů pro postřiky v předepsaném množství - provedení dle předepsaného technologického předpisu - zřízení vrstvy bez rozlišení šířky, pokládání vrstvy po etapách - úpravu napojení, ukončení Položka nezahrnuje: - x
P | 16 | 574A33 |  | ASFALTOVÝ BETON PRO OBRUSNÉ VRSTVY ACO 11 TL. 40MM | M2 | 15 | 0 | 0 |  |  | 0 | 0 | OTSKP_2025 | 0 | 3 |  |  | 0
PP
VV |  |  |  | 15, viz. situace Celkem 15 = 15,000
TS |  |  |  | Položka zahrnuje: - dodání směsi v požadované kvalitě - očištění podkladu - uložení směsi dle předepsaného technologického předpisu, zhutnění vrstvy v předepsané tloušťce - zřízení vrstvy bez rozlišení šířky, pokládání vrstvy po etapách, včetně pracovních spar a spojů - úpravu napojení, ukončení podél obrubníků, dilatačních zařízení, odvodňovacích proužků, odvodňovačů, vpustí, šachet a pod. Položka nezahrnuje: - postřiky, nátěry - těsnění podél obrubníků, dilatačních zařízení, odvodňovacích proužků, odvodňovačů, vpustí, šachet a pod.
P | 17 | 574B03 |  | ASFALTOVÝ BETON PRO OBRUSNÉ VRSTVY MODIFIK ACO 11 | M3 | 19.8 | 0 | 0 |  |  | 0 | 0 | OTSKP_2025 | 0 | 3 |  |  | 0
PP
VV |  |  |  | 330*0,06, ASFALTOVÝ BETON ACO 11, tl.60 mm Celkem 19,8 = 19,800
TS |  |  |  | Položka zahrnuje: - dodání směsi v požadované kvalitě - očištění podkladu - uložení směsi dle předepsaného technologického předpisu, zhutnění vrstvy v předepsané tloušťce - zřízení vrstvy bez rozlišení šířky, pokládání vrstvy po etapách, včetně pracovních spar a spojů - úpravu napojení, ukončení podél obrubníků, dilatačních zařízení, odvodňovacích proužků, odvodňovačů, vpustí, šachet a pod. Položka nezahrnuje: - postřiky, nátěry - těsnění podél obrubníků, dilatačních zařízení, odvodňovacích proužků, odvodňovačů, vpustí, šachet a pod.
P | 18 | 574C46 |  | ASFALTOVÝ BETON PRO LOŽNÍ VRSTVY ACL 16+, 16S TL. 50MM | M2 | 15 | 0 | 0 |  |  | 0 | 0 | OTSKP_2025 | 0 | 3 |  |  | 0
PP
VV |  |  |  | 15, viz. situace Celkem 15 = 15,000
TS |  |  |  | Položka zahrnuje: - dodání směsi v požadované kvalitě - očištění podkladu - uložení směsi dle předepsaného technologického předpisu, zhutnění vrstvy v předepsané tloušťce - zřízení vrstvy bez rozlišení šířky, pokládání vrstvy po etapách, včetně pracovních spar a spojů - úpravu napojení, ukončení podél obrubníků, dilatačních zařízení, odvodňovacích proužků, odvodňovačů, vpustí, šachet a pod. Položka nezahrnuje: - postřiky, nátěry - těsnění podél obrubníků, dilatačních zařízení, odvodňovacích proužků, odvodňovačů, vpustí, šachet a pod.
P | 19 | 577A2 |  | VÝSPRAVA TRHLIN ASFALTOVOU ZÁLIVKOU MODIFIK | M | 6 | 0 | 0 |  |  | 0 | 0 | OTSKP_2025 | 0 | 3 |  |  | 0
PP
VV |  |  |  | 6, viz. situace 6 = 6,000 [A]
TS |  |  |  | Položka zahrnuje: - vyfrézování drážky šířky do 20mm hloubky do 40mm - vyčištění - nátěr - výplň předepsanou zálivkovou hmotou Položka nezahrnuje: - x
P | 20 | 58261A |  | KRYTY Z BETON DLAŽDIC SE ZÁMKEM BAREV RELIÉF TL 60MM DO LOŽE Z KAM | M2 | 3 | 0 | 0 |  |  | 0 | 0 | OTSKP_2025 | 0 | 3 |  |  | 0
PP
VV |  |  |  | 1,5+1,5, barva cervená, slepecká s výstupky Celkem 3 = 3,000
TS |  |  |  | Položka zahrnuje: - dodání dlažebního materiálu v požadované kvalitě, dodání materiálu pro předepsané lože v tloušťce předepsané dokumentací a pro předepsanou výplň spar - očištění podkladu - uložení dlažby dle předepsaného technologického předpisu včetně předepsané podkladní vrstvy a předepsané výplně spar - zřízení vrstvy bez rozlišení šířky, pokládání vrstvy po etapách - úpravu napojení, ukončení podél obrubníků, dilatačních zařízení, odvodňovacích proužků, odvodňovačů, vpustí, šachet a pod., nestanoví-li zadávací dokumentace jinak Položka nezahrnuje: - postřiky, nátěry - těsnění podél obrubníků, dilatačních zařízení, odvodňovacích proužků, odvodňovačů, vpustí, šachet a pod.
SD |  | 7 |  | Pridružená stavební výroba | [6 empty] | 0 | 0
P | 21 | 76792 |  | OPLOCENÍ Z DRÁTĚNÉHO PLETIVA POTAŽENÉHO PLASTEM | M2 | 16 | 0 | 0 |  |  | 0 | 0 | OTSKP_2025 | 0 | 3 |  |  | 0
PP
VV |  |  |  | 8+8, viz. situace Celkem 16 = 16,000
TS |  |  |  | Položka zahrnuje: - vlastní pletivo - rámy, rošty, lišty, kování, podpěrné, závěsné, upevňovací prvky, spojovací a těsnící materiál, pomocný materiál - kompletní povrchovou úpravu - ostnatý drát Položka nezahrnuje: - sloupky, které se vykazují v samostatných položkách 338** - podezdívka (272**) Způsob měření: - uvažovaná plocha se pak vypočítává po horní hranu drátu
SD |  | 8 |  | Potrubí | [6 empty] | 0 | 0
P | 22 | 87634 |  | CHRÁNIČKY Z TRUB PLASTOVÝCH DN DO 200MM | M | 133 | 0 | 0 |  |  | 0 | 0 | OTSKP_2025 | 0 | 3 |  |  | 0
PP |  |  |  | (14+5)*7, chránicky novotub
VV |  |  |  | (14+5)*7, chránicky novotub Celkem 133 = 133,000
TS |  |  |  | Položka zahrnuje: - výrobní dokumentaci (včetně technologického předpisu) - dodání veškerého trubního a pomocného materiálu (trouby, trubky, tvarovky, spojovací a těsnící materiál a pod.), podpěrných, závěsných a upevňovacích prvků, včetně potřebných úprav - úprava a příprava podkladu a podpěr, očištění a ošetření podkladu a podpěr - zřízení plně funkčního potrubí, kompletní soustavy, podle příslušného technologického předpisu (bez ohledu na sklon) - zřízení potrubí i jednotlivých částí po etapách, včetně pracovních spar a spojů, pracovního zaslepení konců a pod. - úprava prostupů, průchodů šachtami a komorami, okolí podpěr a vyústění, zaústění, napojení, vyvedení a upevnění odpad. výustí - ochrana potrubí nátěrem (vč. úpravy povrchu), případně izolací, nejsou-li tyto práce předmětem jiné položky - úprava, očištění a ošetření prostoru kolem potrubí - včetně případně předepsaného utěsnění konců chrániček - položky platí pro práce prováděné v prostoru zapaženém i nezapaženém a i v kolektorech, chráničkách Položka nezahrnuje: - x
P | 23 | 899524 |  | OBETONOVÁNÍ POTRUBÍ Z PROSTÉHO BETONU DO C25/30 | M3 | 9.12 | 0 | 0 |  |  | 0 | 0 | OTSKP_2025 | 0 | 3 |  |  | 0
PP |  |  |  | (14+5)*(0,8*0,6) m3 betonu na obetonovaní chránicek
VV |  |  |  | (14+5)*(0,8*0,6) m3 betonu na obetonovaní chránicek Celkem 9,12 = 9,120
TS |  |  |  | Položka zahrnuje: - dodání čerstvého betonu (betonové směsi) požadované kvality, jeho uložení do požadovaného tvaru při jakékoliv hustotě výztuže, konzistenci čerstvého betonu a způsobu hutnění, ošetření a ochranu betonu, - zhotovení nepropustného, mrazuvzdorného betonu a betonu požadované trvanlivosti a vlastností, - užití potřebných přísad a technologií výroby betonu, - zřízení pracovních a dilatačních spar, včetně potřebných úprav, výplně, vložek, opracování, očištění a ošetření, - bednění požadovaných konstr. (i ztracené) s úpravou dle požadované kvality povrchu betonu, včetně odbedňovacích a odskružovacích prostředků, - podpěrné konstr. (skruže) a lešení všech druhů pro bednění, uložení čerstvého betonu, výztuže a doplňkových konstr., vč. požadovaných otvorů, ochranných a bezpečnostních opatření a základů těchto konstrukcí a lešení, - vytvoření kotevních čel, kapes, nálitků, a sedel, - zřízení všech požadovaných otvorů, kapes, výklenků, prostupů, dutin, drážek a pod., vč. ztížení práce a úprav kolem nich, - úpravy pro osazení výztuže, doplňkových konstrukcí a vybavení, - úpravy povrchu pro položení požadované izolace, povlaků a nátěrů, případně vyspravení, - ztížení práce u kabelových a injektážních trubek a ostatních zařízení osazovaných do betonu, - konstrukce betonových kloubů, upevnění kotevních prvků a doplňkových konstrukcí, - nátěry zabraňující soudržnost betonu a bednění, - výplň, těsnění a tmelení spar a spojů, - opatření povrchů betonu izolací proti zemní vlhkosti v částech, kde přijdou do styku se zeminou nebo kamenivem, - případné zřízení spojovací vrstvy u základů, - úpravy pro osazení zařízení ochrany konstrukce proti vlivu bludných proudů Položka nezahrnuje: - x
SD |  | 9 |  | Ostatní práce | [6 empty] | 0 | 0
P | 24 | 9111B1 |  | ZÁBRADLÍ SILNIČNÍ SE SVISLOU VÝPLNÍ - DODÁVKA A MONTÁŽ | M | 42.601 | 0 | 0 |  |  | 0 | 0 | OTSKP_2025 | 0 | 3 |  |  | 0
PP
VV |  |  |  | 29,001+13,6, dle Ž12.1 Celkem 42,601 = 42,601
TS |  |  |  | Položka zahrnuje: - dodání zábradlí včetně předepsané povrchové úpravy - osazení sloupků zaberaněním nebo osazením do betonových bloků (včetně betonových bloků a nutných zemních prací) - případné bednění ( trubku) betonové patky v gabionové zdi Položka nezahrnuje: - x
P | 25 | 911DA1 |  | SVODIDLO BETON, ÚROVEŇ ZADRŽ N2 VÝŠ 1,0M - DODÁVKA A MONTÁŽ | M | 9 | 0 | 0 |  |  | 0 | 0 | OTSKP_2025 | 0 | 3 |  |  | 0
PP
VV |  |  |  | 9, malé betonové svodidlo, viz. situace Celkem 9 = 9,000
TS |  |  |  | Položka zahrnuje: - kompletní dodávku všech dílů betonového svodidla včetně spojovacích prvků - osazení svodidla - přechod na jiný typ svodidla nebo přes mostní závěr Položka nezahrnuje: - odrazky nebo retroreflexní fólie - podkladní vrstvu Způsob měření: - vykazuje se délka svodidla v předepsané výšce, délka náběhů se nezapočítává
P | 26 | 914121 |  | DOPRAVNÍ ZNAČKY ZÁKLADNÍ VELIKOSTI OCELOVÉ TŘ RA1- DODÁVKA A MONTÁŽ | KUS | 9 | 0 | 0 |  |  | 0 | 0 | OTSKP_2025 | 0 | 3 |  |  | 0
PP
VV |  |  |  | 4+5, viz. situace Celkem 9 = 9,000
TS |  |  |  | Položka zahrnuje: - dodávku a montáž značek v požadovaném provedení Položka nezahrnuje: - x
P | 27 | 917223 |  | SILNIČNÍ A CHODNÍKOVÉ OBRUBY Z BETONOVÝCH OBRUBNÍKŮ ŠÍŘ 100MM | M | 317 | 0 | 0 |  |  | 0 | 0 | OTSKP_2025 | 0 | 3 |  |  | 0
PP
VV |  |  |  | 158+159, viz. situace Celkem 317 = 317,000
TS |  |  |  | Položka zahrnuje: - dodání a pokládku betonových obrubníků o rozměrech předepsaných zadávací dokumentací - betonové lože i boční betonovou opěrku Položka nezahrnuje: - x
P | 28 | 917224 |  | SILNIČNÍ A CHODNÍKOVÉ OBRUBY Z BETONOVÝCH OBRUBNÍKŮ ŠÍŘ 150MM | M | 16 | 0 | 0 |  |  | 0 | 0 | OTSKP_2025 | 0 | 3 |  |  | 0
PP
VV |  |  |  | 16, viz. situace Celkem 16 = 16,000
TS |  |  |  | Položka zahrnuje: - dodání a pokládku betonových obrubníků o rozměrech předepsaných zadávací dokumentací - betonové lože i boční betonovou opěrku Položka nezahrnuje: - x
P | 29 | 966842 |  | ODSTRANĚNÍ OPLOCENÍ Z DRÁT PLETIVA | M | 20 | 0 | 0 |  |  | 0 | 0 | OTSKP_2025 | 0 | 3 |  |  | 0
PP
VV |  |  |  | 15+5, viz. situace Celkem 20 = 20,000
TS |  |  |  | Položka zahrnuje: - kompletní bourací práce včetně odstranění základových konstrukcí a nezbytného rozsahu zemních prací, - veškerou manipulaci s vybouranou sutí a hmotami včetně uložení na skládku, - veškeré další práce plynoucí z technologického předpisu a z platných předpisů, - odstranění sloupků z jiného materiálu, odstranění vrat a vrátek Položka nezahrnuje: - poplatek za skládku, který se vykazuje v položce 0141** (s výjimkou malého množství bouraného materiálu, kde je možné poplatek zahrnout do jednotkové ceny bourání – tento fakt musí být uveden v doplňujícím textu k položce)
P | 30 | R000002 |  | AMTITRESS PANELY, CELOPRYŽOVÝ, KOMPLET | M2 | 34 | 0 | 0 |  |  | 0 | 0 |  | 0 | 3 |  |  | 0
PP
VV |  |  |  | 34, zábrana pro precházení peších pres kolej, viz. situace Celkem 34 = 34,000
TS |  |  |  | antitress panely komplet
SD |  | 990 |  | Poplatky za skládky | [6 empty] | 0 | 0
P | 31 | R015111 | 901 | NEOCEŇOVAT - POPLATKY ZA LIKVIDACI ODPADU NEKONTAMINOVANÝCH - 17 05 04 VYTEŽENÉ ZEMINY A HORNINY - I. TRÍDA TEŽITELNOSTI VCETNE DOPRAVY | T | 903.44 | 0 | 0 |  |  | 0 | 0 |  | 0 | 3 |  |  | 0
PP |  |  |  | Evidencní položka, Neocenovat v objektu SO/PS, položka se ocenuje pouze v objektu SO 90-90 Zpusob likvidace: recyklace, druhotné využití.
VV |  |  |  | 427,4 + 24,32 = 451,72 m3 - 903,44 tony Celkem 903,44 = 903,440
TS |  |  |  | 1. Položka obsahuje: – veškeré poplatky provozovateli skládky, recyklacní linky nebo jiného zarízení na zpracování nebo likvidaci odpadu související s prevzetím, uložením, zpracováním nebo likvidací odpadu – náklady spojené s dopravou z místa stavby na místo prevzetí provozovatelem skládky, recyklacní linky nebo jiného zarízení na zpracování nebo likvidaci odpadu – náklady spojené s vyložením a manipulací s materiálem v míste skládky 2. Položka neobsahuje: – náklady spojené s naložením a manipulací materiálem 3. Zpusob merení: Tunou se rozumí hmotnost odpadu vytrídeného v souladu se zákonem c. 541/2020 Sb., o nakládání s odpady, v platném znení.
P | 32 | R015810 | 926 | NEOCEŇOVAT - POPLATKY ZA LIKVIDACI ODPADU NEKONTAMINOVANÝCH - 17 04 05 - ŽELEZNÝ A OCELOVÝ ŠROT, VCETNE DOPRAVY | T | 0.2 | 0 | 0 |  |  | 0 | 0 |  | 0 | 3 |  |  | 0
PP |  |  |  | Evidencní položka, neocenovat v objektu SO/PS, položka se ocenuje pouze v objektu SO 90-90. Druhotná surovina - výkup
VV |  |  |  | 0,2 tony Celkem 0,2 = 0,200
TS |  |  |  | 1. Položka obsahuje: – veškeré poplatky provozovateli skládky, recyklacní linky nebo jiného zarízení na zpracování nebo likvidaci odpadu související s prevzetím, uložením, zpracováním nebo likvidací odpadu – náklady spojené s dopravou z místa stavby na místo prevzetí provozovatelem skládky, recyklacní linky nebo jiného zarízení na zpracování nebo likvidaci odpadu – náklady spojené s vyložením a manipulací s materiálem v míste skládky 2. Položka neobsahuje: – náklady spojené s naložením a manipulací materiálem 3. Zpusob merení: Tunou se rozumí hmotnost odpadu vytrídeného v souladu se zákonem c. 541/2020 Sb., o nakládání s odpady, v platném znení.

## SO 11-50-06
SŽDC05 | [14 empty] | 3
S | Stavba: | 5323530004_VZ |  | Revitalizace a elektrizace trati Nýřany - Heřmanova Huť - 251112 | [6 empty] | D.2.1.8 | 0 | AspeEsticon | 0 | 2
O | Objekt: | D.2.1.8 |  | Pozemní komunikace | [9 empty] | 0.12 | 2
Typ | Poř. číslo | Kód položky | Varianta | Název položky | MJ | Množství | Jednotková hmotnost | Celková hmotnost |  |  | Jednotková cena |  | Cenové soustavy | 0.21
Dodávka
[9 empty] | Jednotková | Celkem | Jednotková | Celkem |  |  |  | Počet položek s nulovou cenou | 0
O1 |  | SO 11-50-06 |  | Náhradní komunikace za zrušený prejezd P655 | [6 empty] | 0 | 0
SD |  | 1 |  | Zemní práce | [6 empty] | 0 | 0
P | 1 | 12110A |  | SEJMUTÍ ORNICE NEBO LESNÍ PŮDY - BEZ DOPRAVY | M3 | 1456.8 | 0 | 0 |  |  | 0 | 0 | OTSKP_2025 | 0 | 3 |  |  | 0
PP |  |  |  | SEJMUTÍ ORNICE NEBO LESNÍ PUDY - BEZ DOPRAVY
VV |  |  |  | "sejmutí ornice (pl*tl)" 9712*0.15 = 1456,800 [A] "Celkem: "A = 1456,800 [B]
TS |  |  |  | Položka zahrnuje: - sejmutí ornice bez ohledu na tloušťku vrstvy Položka nezahrnuje: - vodorovnou dopravu - uložení na trvalou skládku
P | 2 | 12110B |  | SEJMUTÍ ORNICE NEBO LESNÍ PŮDY - DOPRAVA | M3KM | 2913.6 | 0 | 0 |  |  | 0 | 0 | OTSKP_2025 | 0 | 3 |  |  | 0
PP |  |  |  | SEJMUTÍ ORNICE NEBO LESNÍ PUDY - DOPRAVA
VV |  |  |  | "premístení ornice na docasnou skládku do vzdálenosti 1 km (obj*1)" 1456.8*1 = 1456,800 [A] "premístení ornice z docasné skládky do vzdálenosti 1 km (obj*1)" 1456.8*1 = 1456,800 [B] "Celkem: "A+B = 2913,600 [C]
TS |  |  |  | Položka zahrnuje: - samostatnou dopravu zeminy Položka nezahrnuje: - x Způsob měření: - množství se určí jako součin kubatutry [m3] a požadované vzdálenosti [km].
P | 3 | 12273A |  | ODKOPÁVKY A PROKOPÁVKY OBECNÉ TŘ. I - BEZ DOPRAVY | M3 | 4306.56 | 0 | 0 |  |  | 0 | 0 | OTSKP_2025 | 0 | 3 |  |  | 0
PP |  |  |  | ODKOPÁVKY A PROKOPÁVKY OBECNÉ TR. I - BEZ DOPRAVY
VV |  |  |  | "odkopávky tr. I - kubatura zjištena z 3D modelu Civil3D (obj)" (4240-1456.8)*0.8 "predpoklad 80%" = 2226,560 [A] "sanace zemní pláne - odkopávky tr. I (pl*tl)" (5200*0.5)*0.8 "predpoklad 80%" = 2080,000 [B] "Celkem: "A+B = 4306,560 [C]
TS |  |  |  | Položka zahrnuje: - svislou dopravu, přemístění, přeložení, manipulace s výkopkem - kompletní provedení vykopávky nezapažené i zapažené - ošetření výkopiště po celou dobu práce v něm vč. klimatických opatření - ztížení vykopávek v blízkosti podzemního vedení, konstrukcí a objektů vč. jejich dočasného zajištění - ztížení pod vodou, v okolí výbušnin, ve stísněných prostorech a pod. - příplatek za lepivost - těžení po vrstvách, pásech a po jiných nutných částech (figurách) - čerpání vody vč. čerpacích jímek, potrubí a pohotovostní čerpací soupravy (viz ustanovení k pol. 1151,2) - potřebné snížení hladiny podzemní vody - těžení a rozpojování jednotlivých balvanů - vytahování a nošení výkopku - svahování a přesvah. svahů do konečného tvaru, výměna hornin v podloží a v pláni znehodnocené klimatickými vlivy - ruční vykopávky, odstranění kořenů a napadávek - pažení, vzepření a rozepření vč. přepažování (vyjma pažení záporového a štětových stěn) - úpravu, ochranu a očištění dna, základové spáry, stěn a svahů - zhutnění podloží, případně i svahů vč. svahování - zřízení stupňů v podloží a lavic na svazích, není-li pro tyto práce zřízena samostatná položka - udržování výkopiště a jeho ochrana proti vodě - odvedení nebo obvedení vody v okolí výkopiště a ve výkopišti - třídění výkopku - veškeré pomocné konstrukce umožňující provedení vykopávky (příjezdy, sjezdy, nájezdy, lešení, podpěr. konstr., přemostění, zpevněné plochy, zakrytí a pod.) Položka nezahrnuje: - vodorovnou dopravu - nezahrnuje uložení zeminy (na skládku, do násypu) ani poplatky za skládku, vykazují se v položce č.0141**
P | 4 | 12283A |  | ODKOPÁVKY A PROKOPÁVKY OBECNÉ TŘ. II - BEZ DOPRAVY | M3 | 538.32 | 0 | 0 |  |  | 0 | 0 | OTSKP_2025 | 0 | 3 |  |  | 0
PP |  |  |  | ODKOPÁVKY A PROKOPÁVKY OBECNÉ TR. II - BEZ DOPRAVY
VV |  |  |  | "odkopávky tr. II - kubatura zjištena z 3D modelu Civil3D (obj)" (4240-1456.8)*0.1 "predpoklad 10%" = 278,320 [A] "sanace zemní pláne - odkopávky tr. II (pl*tl)" (5200*0.5)*0.1 "predpoklad 10%" = 260,000 [B] "Celkem: "A+B = 538,320 [C]
TS |  |  |  | Položka zahrnuje: - svislo dopravu, přemístění, přeložení, manipulace s výkopkem - kompletní provedení vykopávky nezapažené i zapažené - ošetření výkopiště po celou dobu práce v něm vč. klimatických opatření - ztížení vykopávek v blízkosti podzemního vedení, konstrukcí a objektů vč. jejich dočasného zajištění - ztížení pod vodou, v okolí výbušnin, ve stísněných prostorech a pod. - příplatek za lepivost - těžení po vrstvách, pásech a po jiných nutných částech (figurách) - čerpání vody vč. čerpacích jímek, potrubí a pohotovostní čerpací soupravy (viz ustanovení k pol. 1151,2) - potřebné snížení hladiny podzemní vody - těžení a rozpojování jednotlivých balvanů - vytahování a nošení výkopku - svahování a přesvah. svahů do konečného tvaru, výměna hornin v podloží a v pláni znehodnocené klimatickými vlivy - ruční vykopávky, odstranění kořenů a napadávek - pažení, vzepření a rozepření vč. přepažování (vyjma pažení záporového a štětových stěn) - úpravu, ochranu a očištění dna, základové spáry, stěn a svahů - zhutnění podloží, případně i svahů vč. svahování - zřízení stupňů v podloží a lavic na svazích, není-li pro tyto práce zřízena samostatná položka - udržování výkopiště a jeho ochrana proti vodě - odvedení nebo obvedení vody v okolí výkopiště a ve výkopišti - třídění výkopku - veškeré pomocné konstrukce umožňující provedení vykopávky (příjezdy, sjezdy, nájezdy, lešení, podpěr. konstr., přemostění, zpevněné plochy, zakrytí a pod.) Položka nezahrnuje: - vodorovnou dopravu - nezahrnuje uložení zeminy (na skládku, do násypu) ani poplatky za skládku, vykazují se v položce č.0141**
P | 5 | 12293A |  | ODKOPÁVKY A PROKOPÁVKY OBECNÉ TŘ. III - BEZ DOPRAVY | M3 | 538.32 | 0 | 0 |  |  | 0 | 0 | OTSKP_2025 | 0 | 3 |  |  | 0
PP |  |  |  | ODKOPÁVKY A PROKOPÁVKY OBECNÉ TR. III - BEZ DOPRAVY
VV |  |  |  | "odkopávky tr. III - kubatura zjištena z 3D modelu Civil3D (obj)" (4240-1456.8)*0.1 "predpoklad 10%" = 278,320 [A] "sanace zemní pláne - odkopávky tr. III (pl*tl)" (5200*0.5)*0.1 "predpoklad 10%" = 260,000 [B] "Celkem: "A+B = 538,320 [C]
TS |  |  |  | Položka zahrnuje: - svislou dopravu, přemístění, přeložení, manipulace s výkopkem - kompletní provedení vykopávky nezapažené i zapažené - ošetření výkopiště po celou dobu práce v něm vč. klimatických opatření - ztížení vykopávek v blízkosti podzemního vedení, konstrukcí a objektů vč. jejich dočasného zajištění - ztížení pod vodou, v okolí výbušnin, ve stísněných prostorech a pod. - příplatek za lepivost - těžení po vrstvách, pásech a po jiných nutných částech (figurách) - čerpání vody vč. čerpacích jímek, potrubí a pohotovostní čerpací soupravy (viz ustanovení k pol. 1151,2) - potřebné snížení hladiny podzemní vody - těžení a rozpojování jednotlivých balvanů - vytahování a nošení výkopku - svahování a přesvah. svahů do konečného tvaru, výměna hornin v podloží a v pláni znehodnocené klimatickými vlivy - ruční vykopávky, odstranění kořenů a napadávek - pažení, vzepření a rozepření vč. přepažování (vyjma pažení záporového a štětových stěn) - úpravu, ochranu a očištění dna, základové spáry, stěn a svahů - zhutnění podloží, případně i svahů vč. svahování - zřízení stupňů v podloží a lavic na svazích, není-li pro tyto práce zřízena samostatná položka - udržování výkopiště a jeho ochrana proti vodě - odvedení nebo obvedení vody v okolí výkopiště a ve výkopišti - třídění výkopku - veškeré pomocné konstrukce umožňující provedení vykopávky (příjezdy, sjezdy, nájezdy, lešení, podpěr. konstr., přemostění, zpevněné plochy, zakrytí a pod.) Položka nezahrnuje: - vodorovnou dopravu - nezahrnuje uložení zeminy (na skládku, do násypu) ani poplatky za skládku, vykazují se v položce č.0141**
P | 6 | 17110 |  | ULOŽENÍ SYPANINY DO NÁSYPŮ SE ZHUTNĚNÍM | M3 | 485 | 0 | 0 |  |  | 0 | 0 | OTSKP_2025 | 0 | 3 |  |  | 0
PP |  |  |  | ULOŽENÍ SYPANINY DO NÁSYPU SE ZHUTNENÍM
VV |  |  |  | "uložení materiálu do násypu - kubatura zjištena z 3D modelu Civil3D (obj)" 485 = 485,000 [A] "Celkem: "A = 485,000 [B]
TS |  |  |  | Položka zahrnuje: - kompletní provedení zemní konstrukce vč. výběru vhodného materiálu - úprava ukládaného materiálu vlhčením, tříděním, promícháním nebo vysoušením, příp. jiné úpravy za účelem zlepšení jeho mech. vlastností - hutnění i různé míry hutnění - ošetření úložiště po celou dobu práce v něm vč. klimatických opatření - ztížení v okolí vedení, konstrukcí a objektů a jejich dočasné zajištění - ztížení provádění vč. hutnění ve ztížených podmínkách a stísněných prostorech - ztížené ukládání sypaniny pod vodu - ukládání po vrstvách a po jiných nutných částech (figurách) vč. dosypávek - spouštění a nošení materiálu - výměna částí zemní konstrukce znehodnocené klimatickými vlivy - ruční hutnění a výplň jam a prohlubní v podloží - úprava, očištění, ochrana a zhutnění podloží - svahování, hutnění a uzavírání povrchů svahů - zřízení lavic na svazích - udržování úložiště a jeho ochrana proti vodě - odvedení nebo obvedení vody v okolí úložiště a v úložišti - veškeré pomocné konstrukce umožňující provedení zemní konstrukce (příjezdy, sjezdy, nájezdy, lešení, podpěrné konstrukce, přemostění, zpevněné plochy, zakrytí a pod.) Položka nezahrnuje: - x
P | 7 | 18110 |  | ÚPRAVA PLÁNĚ SE ZHUTNĚNÍM V HORNINĚ TŘ. I | M2 | 5200 | 0 | 0 |  |  | 0 | 0 | OTSKP_2025 | 0 | 3 |  |  | 0
PP |  |  |  | ÚPRAVA PLÁNE SE ZHUTNENÍM V HORNINE TR. I
VV |  |  |  | "úprava pláne (pl)" 5200 = 5200,000 [A] "Celkem: "A = 5200,000 [B]
TS |  |  |  | Položka zahrnuje: - úpravu pláně včetně vyrovnání výškových rozdílů. Míru zhutnění určuje projekt. Položka nezahrnuje: - x
P | 8 | 18222 |  | ROZPROSTŘENÍ ORNICE VE SVAHU V TL DO 0,15M | M2 | 3745 | 0 | 0 |  |  | 0 | 0 | OTSKP_2025 | 0 | 3 |  |  | 0
PP |  |  |  | ROZPROSTRENÍ ORNICE VE SVAHU V TL DO 0,15M
VV |  |  |  | "ornice ve svahu (pl)" 3745 = 3745,000 [A] "Celkem: "A = 3745,000 [B]
TS |  |  |  | Položka zahrnuje: - nutné přemístění ornice z dočasných skládek vzdálených do 50m - rozprostření ornice v předepsané tloušťce ve svahu přes 1:5 Položka nezahrnuje: - x
P | 9 | 18232 |  | ROZPROSTŘENÍ ORNICE V ROVINĚ V TL DO 0,15M | M2 | 420 | 0 | 0 |  |  | 0 | 0 | OTSKP_2025 | 0 | 3 |  |  | 0
PP |  |  |  | ROZPROSTRENÍ ORNICE V ROVINE V TL DO 0,15M
VV |  |  |  | "ornice v rovine (pl)" 420 = 420,000 [A] "Celkem: "A = 420,000 [B]
TS |  |  |  | Položka zahrnuje: - nutné přemístění ornice z dočasných skládek vzdálených do 50m - rozprostření ornice v předepsané tloušťce v rovině a ve svahu do 1:5 Položka nezahrnuje: - x
P | 10 | 18241 |  | ZALOŽENÍ TRÁVNÍKU RUČNÍM VÝSEVEM | M2 | 4160 | 0 | 0 |  |  | 0 | 0 | OTSKP_2025 | 0 | 3 |  |  | 0
PP |  |  |  | ZALOŽENÍ TRÁVNÍKU RUCNÍM VÝSEVEM
VV |  |  |  | 4160 = 4160,000 [A] "Celkem: "A = 4160,000 [B]
TS |  |  |  | Položka zahrnuje: - dodání předepsané travní směsi, její výsev na ornici, zalévání, první pokosení, to vše bez ohledu na sklon terénu Položka nezahrnuje: - x
P | 11 | 18247 |  | OŠETŘOVÁNÍ TRÁVNÍKU | M2 | 4165 | 0 | 0 |  |  | 0 | 0 | OTSKP_2025 | 0 | 3 |  |  | 0
PP |  |  |  | OŠETROVÁNÍ TRÁVNÍKU
VV |  |  |  | "travnatá plocha (pl)" 4165 = 4165,000 [A] "Celkem: "A = 4165,000 [B]
TS |  |  |  | Položka zahrnuje: - pokosení se shrabáním, naložení shrabků na dopravní prostředek, s odvozem a se složením, to vše bez ohledu na sklon terénu - nutné zalití a hnojení Položka nezahrnuje: - x
P | 12 | 18351 |  | CHEMICKÉ ODPLEVELENÍ | M2 | 4165 | 0 | 0 |  |  | 0 | 0 | OTSKP_2025 | 0 | 3 |  |  | 0
PP |  |  |  | CHEMICKÉ ODPLEVELENÍ
VV |  |  |  | "travnatá plocha (pl)" 4165 = 4165,000 [A] "Celkem: "A = 4165,000 [B]
TS |  |  |  | Položka zahrnuje - celoplošný postřik a chemickou likvidace nežádoucích rostlin nebo jejích částí a zabránění jejich dalšímu růstu na urovnaném volném terénu Položka nezahrnuje: - x
P | 13 | 18710 |  | OŠETŘENÍ ORNICE NA SKLÁDCE | M3 | 1456.8 | 0 | 0 |  |  | 0 | 0 | OTSKP_2025 | 0 | 3 |  |  | 0
PP |  |  |  | OŠETRENÍ ORNICE NA SKLÁDCE
VV |  |  |  | "ošetrení ornice na docasné skládce (obj)" 1456.8 = 1456,800 [A] "Celkem: "A = 1456,800 [B]
TS |  |  |  | Položka zahrnuje: - urovnání skládky do výšky max. 3m se sklony svahů 1:2 a mírnějšími - založení trávníku (event. ošetření chemicky před založením trávníku při časové prodlevě mezi nasypáním skládky a osetím) - 1x za rok ošetření chemicky - 2x za rok sekání. Položka nezahrnuje: - x
SD |  | 2 |  | Zakládání | [6 empty] | 0 | 0
P | 14 | 21461C |  | SEPARAČNÍ GEOTEXTILIE DO 300G/M2 | M2 | 6240 | 0 | 0 |  |  | 0 | 0 | OTSKP_2025 | 0 | 3 |  |  | 0
PP |  |  |  | SEPARACNÍ GEOTEXTILIE DO 300G/M2
VV |  |  |  | "sanace zemní pláne (pl*presahy)" 5200*1.2 = 6240,000 [A] "Celkem: "A = 6240,000 [B]
TS |  |  |  | Položka zahrnuje: - dodávku předepsané geotextilie - úpravu, očištění a ochranu podkladu - přichycení k podkladu, případně zatížení - úpravy spojů a zajištění okrajů - úpravy pro odvodnění - nutné přesahy (nezapočítávají se do výměry) - mimostaveništní a vnitrostaveništní dopravu Položka nezahrnuje: - x
SD |  | 5 |  | Komunikace pozemní | [6 empty] | 0 | 0
P | 15 | 56330 |  | VOZOVKOVÉ VRSTVY ZE ŠTĚRKODRTI | M3 | 2600 | 0 | 0 |  |  | 0 | 0 | OTSKP_2025 | 0 | 3 |  |  | 0
PP |  |  |  | VOZOVKOVÉ VRSTVY ZE ŠTERKODRTI
VV |  |  |  | "sanace zemní pláne (pl*tl)" 5200*0.5 = 2600,000 [A] "Celkem: "A = 2600,000 [B]
TS |  |  |  | Položka zahrnuje: - dodání kameniva předepsané kvality a zrnitosti - rozprostření a zhutnění vrstvy v předepsané tloušťce - zřízení vrstvy bez rozlišení šířky, pokládání vrstvy po etapách Položka nezahrnuje: - postřiky, nátěry
P | 16 | 56336 |  | VOZOVKOVÉ VRSTVY ZE ŠTĚRKODRTI TL. DO 300MM | M2 | 5200 | 0 | 0 |  |  | 0 | 0 | OTSKP_2025 | 0 | 3 |  |  | 0
PP |  |  |  | VOZOVKOVÉ VRSTVY ZE ŠTERKODRTI TL. DO 300MM
VV |  |  |  | "komunikace (pl)" 5200 = 5200,000 [A] "Celkem: "A = 5200,000 [B]
TS |  |  |  | Položka zahrnuje: - dodání kameniva předepsané kvality a zrnitosti - rozprostření a zhutnění vrstvy v předepsané tloušťce - zřízení vrstvy bez rozlišení šířky, pokládání vrstvy po etapách Položka nezahrnuje: - postřiky, nátěry
P | 17 | 564632 |  | VOZOVKOVÉ VRSTVY Z PENETRAČNÍHO MAKADAMU HRUBÉHO TL. 100MM | M2 | 4360 | 0 | 0 |  |  | 0 | 0 | OTSKP_2025 | 0 | 3 |  |  | 0
PP |  |  |  | VOZOVKOVÉ VRSTVY Z PENETRACNÍHO MAKADAMU HRUBÉHO TL. 100MM
VV |  |  |  | "komunikace (pl)" 4360 = 4360,000 [A] "Celkem: "A = 4360,000 [B]
TS |  |  |  | Položka zahrnuje: - dodání kameniva předepsané kvality a zrnitosti - dodání asfaltového pojiva (asfalt silniční ropný, emulze asfaltová kationaktivní) - rozprostření kamenné kostry v předepsané tloušťce, prolití kostry asfaltem distributorem, rozprostření a zavibrování výplňového kameniva - zřízení vrstvy bez rozlišení šířky, pokládání vrstvy po etapách - úpravu napojení, ukončení Položka nezahrnuje: - postřiky, nátěry
P | 18 | 56932 |  | ZPEVNĚNÍ KRAJNIC ZE ŠTĚRKODRTI TL. DO 100MM | M2 | 1100 | 0 | 0 |  |  | 0 | 0 | OTSKP_2025 | 0 | 3 |  |  | 0
PP |  |  |  | ZPEVNENÍ KRAJNIC ZE ŠTERKODRTI TL. DO 100MM
VV |  |  |  | "nezpevnené krajnice (pl)" 1100 = 1100,000 [A] "Celkem: "A = 1100,000 [B]
TS |  |  |  | Položka zahrnuje: - dodání kameniva předepsané kvality a zrnitosti - očištění podkladu - uložení kameniva dle předepsaného technologického předpisu, zhutnění vrstvy v předepsané tloušťce - zřízení vrstvy bez rozlišení šířky, pokládání vrstvy po etapách, Položka nezahrnuje: - x
P | 19 | 57312 |  | EMULZNÍ KALOVÝ ZÁKRYT DVOUVRSTVÝ FRAKCE KAMENIVA 0/4 | M2 | 4360 | 0 | 0 |  |  | 0 | 0 | OTSKP_2025 | 0 | 3 |  |  | 0
PP |  |  |  | EMULZNÍ KALOVÝ ZÁKRYT DVOUVRSTVÝ FRAKCE KAMENIVA 0/4
VV |  |  |  | "komunikace (pl)" 4360 = 4360,000 [A] "Celkem: "A = 4360,000 [B]
TS |  |  |  | Položka zahrnuje: - očištění povrchu podkladu, zakrytí poklopů, mříží a pod. - dodání veškerého potřebného materiálu (kamenivo předepsané frakce, emulze, přísady, voda) - pokládku dvou vrstev (tloušťka je dána frakcí použitého kameniva) - zhutnění (pokud je předepsáno zadávací dokumentací) Položka nezahrnuje: - odstranění vodorovného dopravního zančení a spojovací postřik
P | 20 | 702211 |  | KABELOVÁ CHRÁNIČKA ZEMNÍ DN DO 100 MM | M | 15 | 0 | 0 |  |  | 0 | 0 | OTSKP_2025 | 0 | 3 |  |  | 0
PP |  |  |  | KABELOVÁ CHRÁNICKA ZEMNÍ DN DO 100 MM
VV |  |  |  | "chránicka DN160 (dl)" 15 = 15,000 [A] Celkové množství = 15,000
TS |  |  |  | 1. Položka obsahuje: – přípravu podkladu pro osazení 2. Položka neobsahuje: X 3. Způsob měření: Měří se metr délkový.
SD |  | 990 |  | Likvidace odpadu vc. dopravy | [6 empty] | 0 | 0
P | 21 | R015111 | 901 | NEOCEŇOVAT - POPLATKY ZA LIKVIDACI ODPADU NEKONTAMINOVANÝCH - 17 05 04 VYTEŽENÉ ZEMINY A HORNINY - I. TRÍDA TEŽITELNOSTI VCETNE DOPRAVY | T | 10791.081 | 0 | 0 |  |  | 0 | 0 |  | 0 | 3 |  |  | 0
PP |  |  |  | Evidencní položka, Neocenovat v objektu SO/PS, položka se ocenuje pouze v objektu SO 90-90 Zpusob likvidace: recyklace, druhotné využití. 1. Položka obsahuje: – veškeré poplatky provozovateli skládky, recyklacní linky nebo jiného zarízení na zpracování nebo likvidaci odpadu související s prevzetím, uložením, zpracováním nebo likvidací odpadu – náklady spojené s dopravou z místa stavby na místo prevzetí provozovatelem skládky, recyklacní linky nebo jiného zarízení na zpracování nebo likvidaci odpadu – náklady spojené s vyložením a manipulací s materiálem v míste skládky 2. Položka neobsahuje: – náklady spojené s naložením a manipulací materiálem 3. Zpusob merení: Tunou se rozumí hmotnost odpadu vytrídeného v souladu se zákonem c. 541/2020 Sb., o nakládání s odpady, v platném znení.
VV |  |  |  | "obj*hm" (4306.56+1456.8)*2.1 = 12103,056 [A] "rozprostrení ornice (pl*tl*hm)" -(3745+420)*0.15*2.1 = -1311,975 [B] "Celkem: "A+B = 10791,081 [C]
TS
P | 22 | R015112 | 902 | NEOCEŇOVAT - POPLATKY ZA LIKVIDACI ODPADU NEKONTAMINOVANÝCH - 17 05 04 VYTEŽENÉ ZEMINY A HORNINY - II. TRÍDA TEŽITELNOSTI VCETNE DOPRAVY | T | 1130.472 | 0 | 0 |  |  | 0 | 0 |  | 0 | 3 |  |  | 0
PP |  |  |  | Evidencní položka, Neocenovat v objektu SO/PS, položka se ocenuje pouze v objektu SO 90-90 Zpusob likvidace: recyklace, druhotné využití. 1. Položka obsahuje: – veškeré poplatky provozovateli skládky, recyklacní linky nebo jiného zarízení na zpracování nebo likvidaci odpadu související s prevzetím, uložením, zpracováním nebo likvidací odpadu – náklady spojené s dopravou z místa stavby na místo prevzetí provozovatelem skládky, recyklacní linky nebo jiného zarízení na zpracování nebo likvidaci odpadu – náklady spojené s vyložením a manipulací s materiálem v míste skládky 2. Položka neobsahuje: – náklady spojené s naložením a manipulací materiálem 3. Zpusob merení: Tunou se rozumí hmotnost odpadu vytrídeného v souladu se zákonem c. 541/2020 Sb., o nakládání s odpady, v platném znení.
VV |  |  |  | "obj*hm" 538.32*2.1 = 1130,472 [A] "Celkem: "A = 1130,472 [B]
TS
P | 23 | R015113 | 903 | NEOCEŇOVAT - POPLATKY ZA LIKVIDACI ODPADU NEKONTAMINOVANÝCH - 17 05 04 VYTEŽENÉ ZEMINY A HORNINY - III. TRÍDA TEŽITELNOSTI VCETNE DOPRAVY | T | 1130.472 | 0 | 0 |  |  | 0 | 0 |  | 0 | 3 |  |  | 0
PP |  |  |  | Evidencní položka, Neocenovat v objektu SO/PS, položka se ocenuje pouze v objektu SO 90-90 Zpusob likvidace: recyklace, druhotné využití. 1. Položka obsahuje: – veškeré poplatky provozovateli skládky, recyklacní linky nebo jiného zarízení na zpracování nebo likvidaci odpadu související s prevzetím, uložením, zpracováním nebo likvidací odpadu – náklady spojené s dopravou z místa stavby na místo prevzetí provozovatelem skládky, recyklacní linky nebo jiného zarízení na zpracování nebo likvidaci odpadu – náklady spojené s vyložením a manipulací s materiálem v míste skládky 2. Položka neobsahuje: – náklady spojené s naložením a manipulací materiálem 3. Zpusob merení: Tunou se rozumí hmotnost odpadu vytrídeného v souladu se zákonem c. 541/2020 Sb., o nakládání s odpady, v platném znení.
VV |  |  |  | "obj*hm" 538.32*2.1 = 1130,472 [A] "Celkem: "A = 1130,472 [B]
TS

## SO 13-50-01
SŽDC05 | [14 empty] | 3
S | Stavba: | 5323530004_VZ |  | Revitalizace a elektrizace trati Nýřany - Heřmanova Huť - 251112 | [6 empty] | D.2.1.8 | 0 | AspeEsticon | 0 | 2
O | Objekt: | D.2.1.8 |  | Pozemní komunikace | [9 empty] | 0.12 | 2
Typ | Poř. číslo | Kód položky | Varianta | Název položky | MJ | Množství | Jednotková hmotnost | Celková hmotnost |  |  | Jednotková cena |  | Cenové soustavy | 0.21
Dodávka
[9 empty] | Jednotková | Celkem | Jednotková | Celkem |  |  |  | Počet položek s nulovou cenou | 0
O1 |  | SO 13-50-01 |  | Místní komunikace (budoucí obchvat dle ÚP) u prejezdu v km 8,383 | [6 empty] | 0 | 0
SD |  | 1 |  | Zemní práce | [6 empty] | 0 | 0
P | 1 | 11332A |  | ODSTRANĚNÍ PODKLADŮ ZPEVNĚNÝCH PLOCH Z KAMENIVA NESTMELENÉHO - BEZ DOPRAVY | M3 | 226.5 | 0 | 0 |  |  | 0 | 0 | OTSKP_2025 | 0 | 3 |  |  | 0
PP |  |  |  | ODSTRANENÍ PODKLADU ZPEVNENÝCH PLOCH Z KAMENIVA NESTMELENÉHO - BEZ DOPRAVY
VV |  |  |  | "odstranení podkladu stávající komunikace (pl*tl)" 755*0.3 = 226,500 [A] "Celkem: "A = 226,500 [B]
TS |  |  |  | Položka zahrnuje: - veškerou manipulaci s vybouranou sutí a s vybouranými hmotami, kromě vodorovné dopravy, vč. uložení na skládku. Položka nezahrnuje: - vodorovnou dopravu - poplatek za skládku, který se vykazuje v položce 0141** (s výjimkou malého množství bouraného materiálu, kde je možné poplatek zahrnout do jednotkové ceny bourání – tento fakt musí být uveden v doplňujícím textu k položce).
P | 2 | 12110A |  | SEJMUTÍ ORNICE NEBO LESNÍ PŮDY - BEZ DOPRAVY | M3 | 313.8 | 0 | 0 |  |  | 0 | 0 | OTSKP_2025 | 0 | 3 |  |  | 0
PP |  |  |  | SEJMUTÍ ORNICE NEBO LESNÍ PUDY - BEZ DOPRAVY
VV |  |  |  | "sejmutí ornice (pl*tl)" (1211+81+800)*0.15 = 313,800 [A] "Celkem: "A = 313,800 [B]
TS |  |  |  | Položka zahrnuje: - sejmutí ornice bez ohledu na tloušťku vrstvy Položka nezahrnuje: - vodorovnou dopravu - uložení na trvalou skládku
P | 3 | 12110B |  | SEJMUTÍ ORNICE NEBO LESNÍ PŮDY - DOPRAVA | M3KM | 627.6 | 0 | 0 |  |  | 0 | 0 | OTSKP_2025 | 0 | 3 |  |  | 0
PP |  |  |  | SEJMUTÍ ORNICE NEBO LESNÍ PUDY - DOPRAVA
VV |  |  |  | "premístení ornice na docasnou skládku do vzdálenosti 1 km (obj*1)" 313.8*1 = 313,800 [A] "premístení ornice z docasné skládky do vzdálenosti 1 km (obj*1)" 313.8*1 = 313,800 [B] "Celkem: "A+B = 627,600 [C]
TS |  |  |  | Položka zahrnuje: - samostatnou dopravu zeminy Položka nezahrnuje: - x Způsob měření: - množství se určí jako součin kubatutry [m3] a požadované vzdálenosti [km].
P | 4 | 12273A |  | ODKOPÁVKY A PROKOPÁVKY OBECNÉ TŘ. I - BEZ DOPRAVY | M3 | 1452.96 | 0 | 0 |  |  | 0 | 0 | OTSKP_2025 | 0 | 3 |  |  | 0
PP |  |  |  | ODKOPÁVKY A PROKOPÁVKY OBECNÉ TR. I - BEZ DOPRAVY
VV |  |  |  | "odkopávky tr. I - kubatura zjištena z 3D modelu Civil3D (obj)" (1055-60-313.8+100)*0.8 "predpoklad 80%" = 624,960 [A] "sanace zemní pláne - odkopávky tr. I (pl*tl)" ((1268+532)*0.5)*0.8 "predpoklad 80%" = 720,000 [B] "chránicky - odkopávky tr. I (dl*š*v)" 135*0.8*1 = 108,000 [C] "Celkem: "A+B+C = 1452,960 [D]
TS |  |  |  | Položka zahrnuje: - svislou dopravu, přemístění, přeložení, manipulace s výkopkem - kompletní provedení vykopávky nezapažené i zapažené - ošetření výkopiště po celou dobu práce v něm vč. klimatických opatření - ztížení vykopávek v blízkosti podzemního vedení, konstrukcí a objektů vč. jejich dočasného zajištění - ztížení pod vodou, v okolí výbušnin, ve stísněných prostorech a pod. - příplatek za lepivost - těžení po vrstvách, pásech a po jiných nutných částech (figurách) - čerpání vody vč. čerpacích jímek, potrubí a pohotovostní čerpací soupravy (viz ustanovení k pol. 1151,2) - potřebné snížení hladiny podzemní vody - těžení a rozpojování jednotlivých balvanů - vytahování a nošení výkopku - svahování a přesvah. svahů do konečného tvaru, výměna hornin v podloží a v pláni znehodnocené klimatickými vlivy - ruční vykopávky, odstranění kořenů a napadávek - pažení, vzepření a rozepření vč. přepažování (vyjma pažení záporového a štětových stěn) - úpravu, ochranu a očištění dna, základové spáry, stěn a svahů - zhutnění podloží, případně i svahů vč. svahování - zřízení stupňů v podloží a lavic na svazích, není-li pro tyto práce zřízena samostatná položka - udržování výkopiště a jeho ochrana proti vodě - odvedení nebo obvedení vody v okolí výkopiště a ve výkopišti - třídění výkopku - veškeré pomocné konstrukce umožňující provedení vykopávky (příjezdy, sjezdy, nájezdy, lešení, podpěr. konstr., přemostění, zpevněné plochy, zakrytí a pod.) Položka nezahrnuje: - vodorovnou dopravu - nezahrnuje uložení zeminy (na skládku, do násypu) ani poplatky za skládku, vykazují se v položce č.0141**
P | 5 | 12283A |  | ODKOPÁVKY A PROKOPÁVKY OBECNÉ TŘ. II - BEZ DOPRAVY | M3 | 168.12 | 0 | 0 |  |  | 0 | 0 | OTSKP_2025 | 0 | 3 |  |  | 0
PP |  |  |  | ODKOPÁVKY A PROKOPÁVKY OBECNÉ TR. II - BEZ DOPRAVY
VV |  |  |  | "odkopávky tr. II - kubatura zjištena z 3D modelu Civil3D (obj)" (1055-60-313.8+100)*0.1 "predpoklad 10%" = 78,120 [A] "sanace zemní pláne - odkopávky tr. II (pl*tl)" ((1268+532)*0.5)*0.1 "predpoklad 10%" = 90,000 [B] "Celkem: "A+B = 168,120 [C]
TS |  |  |  | Položka zahrnuje: - svislo dopravu, přemístění, přeložení, manipulace s výkopkem - kompletní provedení vykopávky nezapažené i zapažené - ošetření výkopiště po celou dobu práce v něm vč. klimatických opatření - ztížení vykopávek v blízkosti podzemního vedení, konstrukcí a objektů vč. jejich dočasného zajištění - ztížení pod vodou, v okolí výbušnin, ve stísněných prostorech a pod. - příplatek za lepivost - těžení po vrstvách, pásech a po jiných nutných částech (figurách) - čerpání vody vč. čerpacích jímek, potrubí a pohotovostní čerpací soupravy (viz ustanovení k pol. 1151,2) - potřebné snížení hladiny podzemní vody - těžení a rozpojování jednotlivých balvanů - vytahování a nošení výkopku - svahování a přesvah. svahů do konečného tvaru, výměna hornin v podloží a v pláni znehodnocené klimatickými vlivy - ruční vykopávky, odstranění kořenů a napadávek - pažení, vzepření a rozepření vč. přepažování (vyjma pažení záporového a štětových stěn) - úpravu, ochranu a očištění dna, základové spáry, stěn a svahů - zhutnění podloží, případně i svahů vč. svahování - zřízení stupňů v podloží a lavic na svazích, není-li pro tyto práce zřízena samostatná položka - udržování výkopiště a jeho ochrana proti vodě - odvedení nebo obvedení vody v okolí výkopiště a ve výkopišti - třídění výkopku - veškeré pomocné konstrukce umožňující provedení vykopávky (příjezdy, sjezdy, nájezdy, lešení, podpěr. konstr., přemostění, zpevněné plochy, zakrytí a pod.) Položka nezahrnuje: - vodorovnou dopravu - nezahrnuje uložení zeminy (na skládku, do násypu) ani poplatky za skládku, vykazují se v položce č.0141**
P | 6 | 12293A |  | ODKOPÁVKY A PROKOPÁVKY OBECNÉ TŘ. III - BEZ DOPRAVY | M3 | 168.12 | 0 | 0 |  |  | 0 | 0 | OTSKP_2025 | 0 | 3 |  |  | 0
PP |  |  |  | ODKOPÁVKY A PROKOPÁVKY OBECNÉ TR. III - BEZ DOPRAVY
VV |  |  |  | "odkopávky tr. III - kubatura zjištena z 3D modelu Civil3D (obj)" (1055-60-313.8+100)*0.1 "predpoklad 10%" = 78,120 [A] "sanace zemní pláne - odkopávky tr. III (pl*tl)" ((1268+532)*0.5)*0.1 "predpoklad 10%" = 90,000 [B] "Celkem: "A+B = 168,120 [C]
TS |  |  |  | Položka zahrnuje: - svislou dopravu, přemístění, přeložení, manipulace s výkopkem - kompletní provedení vykopávky nezapažené i zapažené - ošetření výkopiště po celou dobu práce v něm vč. klimatických opatření - ztížení vykopávek v blízkosti podzemního vedení, konstrukcí a objektů vč. jejich dočasného zajištění - ztížení pod vodou, v okolí výbušnin, ve stísněných prostorech a pod. - příplatek za lepivost - těžení po vrstvách, pásech a po jiných nutných částech (figurách) - čerpání vody vč. čerpacích jímek, potrubí a pohotovostní čerpací soupravy (viz ustanovení k pol. 1151,2) - potřebné snížení hladiny podzemní vody - těžení a rozpojování jednotlivých balvanů - vytahování a nošení výkopku - svahování a přesvah. svahů do konečného tvaru, výměna hornin v podloží a v pláni znehodnocené klimatickými vlivy - ruční vykopávky, odstranění kořenů a napadávek - pažení, vzepření a rozepření vč. přepažování (vyjma pažení záporového a štětových stěn) - úpravu, ochranu a očištění dna, základové spáry, stěn a svahů - zhutnění podloží, případně i svahů vč. svahování - zřízení stupňů v podloží a lavic na svazích, není-li pro tyto práce zřízena samostatná položka - udržování výkopiště a jeho ochrana proti vodě - odvedení nebo obvedení vody v okolí výkopiště a ve výkopišti - třídění výkopku - veškeré pomocné konstrukce umožňující provedení vykopávky (příjezdy, sjezdy, nájezdy, lešení, podpěr. konstr., přemostění, zpevněné plochy, zakrytí a pod.) Položka nezahrnuje: - vodorovnou dopravu - nezahrnuje uložení zeminy (na skládku, do násypu) ani poplatky za skládku, vykazují se v položce č.0141**
P | 7 | 17110 |  | ULOŽENÍ SYPANINY DO NÁSYPŮ SE ZHUTNĚNÍM | M3 | 131 | 0 | 0 |  |  | 0 | 0 | OTSKP_2025 | 0 | 3 |  |  | 0
PP |  |  |  | ULOŽENÍ SYPANINY DO NÁSYPU SE ZHUTNENÍM
VV |  |  |  | "násyp - kubatura zjištena z 3D modelu Civil3D (obj)" 131 = 131,000 [A] "Celkem: "A = 131,000 [B]
TS |  |  |  | Položka zahrnuje: - kompletní provedení zemní konstrukce vč. výběru vhodného materiálu - úprava ukládaného materiálu vlhčením, tříděním, promícháním nebo vysoušením, příp. jiné úpravy za účelem zlepšení jeho mech. vlastností - hutnění i různé míry hutnění - ošetření úložiště po celou dobu práce v něm vč. klimatických opatření - ztížení v okolí vedení, konstrukcí a objektů a jejich dočasné zajištění - ztížení provádění vč. hutnění ve ztížených podmínkách a stísněných prostorech - ztížené ukládání sypaniny pod vodu - ukládání po vrstvách a po jiných nutných částech (figurách) vč. dosypávek - spouštění a nošení materiálu - výměna částí zemní konstrukce znehodnocené klimatickými vlivy - ruční hutnění a výplň jam a prohlubní v podloží - úprava, očištění, ochrana a zhutnění podloží - svahování, hutnění a uzavírání povrchů svahů - zřízení lavic na svazích - udržování úložiště a jeho ochrana proti vodě - odvedení nebo obvedení vody v okolí úložiště a v úložišti - veškeré pomocné konstrukce umožňující provedení zemní konstrukce (příjezdy, sjezdy, nájezdy, lešení, podpěrné konstrukce, přemostění, zpevněné plochy, zakrytí a pod.) Položka nezahrnuje: - x
P | 8 | 17411 |  | ZÁSYP JAM A RÝH ZEMINOU SE ZHUTNĚNÍM | M3 | 75.6 | 0 | 0 |  |  | 0 | 0 | OTSKP_2025 | 0 | 3 |  |  | 0
PP |  |  |  | ZÁSYP JAM A RÝH ZEMINOU SE ZHUTNENÍM
VV |  |  |  | "chránicky - zásyp tr. I (dl*š*v)" 135*0.8*0.7 = 75,600 [A] "Celkem: "A = 75,600 [B]
TS |  |  |  | Položka zahrnuje: - kompletní provedení zemní konstrukce vč. výběru vhodného materiálu - úprava ukládaného materiálu vlhčením, tříděním, promícháním nebo vysoušením, příp. jiné úpravy za účelem zlepšení jeho mech. vlastností - hutnění i různé míry hutnění - ošetření úložiště po celou dobu práce v něm vč. klimatických opatření - ztížení v okolí vedení, konstrukcí a objektů a jejich dočasné zajištění - ztížení provádění vč. hutnění ve ztížených podmínkách a stísněných prostorech - ztížené ukládání sypaniny pod vodu - ukládání po vrstvách a po jiných nutných částech (figurách) vč. dosypávek - spouštění a nošení materiálu - výměna částí zemní konstrukce znehodnocené klimatickými vlivy - ruční hutnění - udržování úložiště a jeho ochrana proti vodě - odvedení nebo obvedení vody v okolí úložiště a v úložišti - veškeré pomocné konstrukce umožňující provedení zemní konstrukce (příjezdy, sjezdy, nájezdy, lešení, podpěrné konstrukce, přemostění, zpevněné plochy, zakrytí a pod.) Položka nezahrnuje: - x
P | 9 | 17581 |  | OBSYP POTRUBÍ A OBJEKTŮ Z NAKUPOVANÝCH MATERIÁLŮ | M3 | 32.4 | 0 | 0 |  |  | 0 | 0 | OTSKP_2025 | 0 | 3 |  |  | 0
PP |  |  |  | OBSYP POTRUBÍ A OBJEKTU Z NAKUPOVANÝCH MATERIÁLU
VV |  |  |  | "chránicky - obsyp tr. I (dl*š*v)" 135*0.8*0.3 = 32,400 [A] "Celkem: "A = 32,400 [B]
TS |  |  |  | Položka zahrnuje: - kompletní provedení zemní konstrukce včetně nákupu a dopravy materiálu dle zadávací dokumentace - úprava ukládaného materiálu vlhčením, tříděním, promícháním nebo vysoušením, příp. jiné úpravy za účelem zlepšení jeho mech. vlastností - hutnění i různé míry hutnění - ošetření úložiště po celou dobu práce v něm vč. klimatických opatření - ztížení v okolí vedení, konstrukcí a objektů a jejich dočasné zajištění - ztížení provádění vč. hutnění ve ztížených podmínkách a stísněných prostorech - ztížené ukládání sypaniny pod vodu - ukládání po vrstvách a po jiných nutných částech (figurách) vč. dosypávek - spouštění a nošení materiálu - výměna částí zemní konstrukce znehodnocené klimatickými vlivy - ruční hutnění a výplň jam a prohlubní v podloží - úprava, očištění, ochrana a zhutnění podloží - svahování, hutnění a uzavírání povrchů svahů - zřízení lavic na svazích - udržování úložiště a jeho ochrana proti vodě - odvedení nebo obvedení vody v okolí úložiště a v úložišti - veškeré pomocné konstrukce umožňující provedení zemní konstrukce (příjezdy, sjezdy, nájezdy, lešení, podpěrné konstrukce, přemostění, zpevněné plochy, zakrytí a pod.) Položka nezahrnuje: - x Způsob měření: - zemina vytlačená potrubím o DN 180mm se od kubatury obsypů neodečítá
P | 10 | 18110 |  | ÚPRAVA PLÁNĚ SE ZHUTNĚNÍM V HORNINĚ TŘ. I | M2 | 1800 | 0 | 0 |  |  | 0 | 0 | OTSKP_2025 | 0 | 3 |  |  | 0
PP |  |  |  | ÚPRAVA PLÁNE SE ZHUTNENÍM V HORNINE TR. I
VV |  |  |  | "úprava pláne (pl)" 1268+532 = 1800,000 [A] "Celkem: "A = 1800,000 [B]
TS |  |  |  | Položka zahrnuje: - úpravu pláně včetně vyrovnání výškových rozdílů. Míru zhutnění určuje projekt. Položka nezahrnuje: - x
P | 11 | 18222 |  | ROZPROSTŘENÍ ORNICE VE SVAHU V TL DO 0,15M | M2 | 793 | 0 | 0 |  |  | 0 | 0 | OTSKP_2025 | 0 | 3 |  |  | 0
PP |  |  |  | ROZPROSTRENÍ ORNICE VE SVAHU V TL DO 0,15M
VV |  |  |  | "ornice (pl)" 793 = 793,000 [A] "Celkem: "A = 793,000 [B]
TS |  |  |  | Položka zahrnuje: - nutné přemístění ornice z dočasných skládek vzdálených do 50m - rozprostření ornice v předepsané tloušťce ve svahu přes 1:5 Položka nezahrnuje: - x
P | 12 | 18232 |  | ROZPROSTŘENÍ ORNICE V ROVINĚ V TL DO 0,15M | M2 | 280 | 0 | 0 |  |  | 0 | 0 | OTSKP_2025 | 0 | 3 |  |  | 0
PP |  |  |  | ROZPROSTRENÍ ORNICE V ROVINE V TL DO 0,15M
VV |  |  |  | "rozprostrení ornice v ploše rušené komunikace (pl)" 280 = 280,000 [A] "Celkem: "A = 280,000 [B]
TS |  |  |  | Položka zahrnuje: - nutné přemístění ornice z dočasných skládek vzdálených do 50m - rozprostření ornice v předepsané tloušťce v rovině a ve svahu do 1:5 Položka nezahrnuje: - x
P | 13 | 18241 |  | ZALOŽENÍ TRÁVNÍKU RUČNÍM VÝSEVEM | M2 | 1030 | 0 | 0 |  |  | 0 | 0 | OTSKP_2025 | 0 | 3 |  |  | 0
PP |  |  |  | ZALOŽENÍ TRÁVNÍKU RUCNÍM VÝSEVEM
VV |  |  |  | "travnatá plocha (pl)" 1030 = 1030,000 [A] "Celkem: "A = 1030,000 [B]
TS |  |  |  | Položka zahrnuje: - dodání předepsané travní směsi, její výsev na ornici, zalévání, první pokosení, to vše bez ohledu na sklon terénu Položka nezahrnuje: - x
P | 14 | 18247 |  | OŠETŘOVÁNÍ TRÁVNÍKU | M2 | 1030 | 0 | 0 |  |  | 0 | 0 | OTSKP_2025 | 0 | 3 |  |  | 0
PP |  |  |  | OŠETROVÁNÍ TRÁVNÍKU
VV |  |  |  | "travnatá plocha (pl)" 1030 = 1030,000 [A] "Celkem: "A = 1030,000 [B]
TS |  |  |  | Položka zahrnuje: - pokosení se shrabáním, naložení shrabků na dopravní prostředek, s odvozem a se složením, to vše bez ohledu na sklon terénu - nutné zalití a hnojení Položka nezahrnuje: - x
P | 15 | 18351 |  | CHEMICKÉ ODPLEVELENÍ | M2 | 1030 | 0 | 0 |  |  | 0 | 0 | OTSKP_2025 | 0 | 3 |  |  | 0
PP |  |  |  | CHEMICKÉ ODPLEVELENÍ
VV |  |  |  | "travnatá plocha (pl)" 1030 = 1030,000 [A] "Celkem: "A = 1030,000 [B]
TS |  |  |  | Položka zahrnuje - celoplošný postřik a chemickou likvidace nežádoucích rostlin nebo jejích částí a zabránění jejich dalšímu růstu na urovnaném volném terénu Položka nezahrnuje: - x
P | 16 | 18710 |  | OŠETŘENÍ ORNICE NA SKLÁDCE | M3 | 313.8 | 0 | 0 |  |  | 0 | 0 | OTSKP_2025 | 0 | 3 |  |  | 0
PP |  |  |  | OŠETRENÍ ORNICE NA SKLÁDCE
VV |  |  |  | "ošetrení ornice na docasné skládce (obj)" 313.8 = 313,800 [A] "Celkem: "A = 313,800 [B]
TS |  |  |  | Položka zahrnuje: - urovnání skládky do výšky max. 3m se sklony svahů 1:2 a mírnějšími - založení trávníku (event. ošetření chemicky před založením trávníku při časové prodlevě mezi nasypáním skládky a osetím) - 1x za rok ošetření chemicky - 2x za rok sekání. Položka nezahrnuje: - x
SD |  | 2 |  | Zakládání | [6 empty] | 0 | 0
P | 17 | 21150 |  | SANAČNÍ ŽEBRA Z KAMENIVA | M3 | 52 | 0 | 0 |  |  | 0 | 0 | OTSKP_2025 | 0 | 3 |  |  | 0
PP |  |  |  | SANACNÍ ŽEBRA Z KAMENIVA
VV |  |  |  | "vsakovací žebro (š*tl*dl)" 0.8*1.3*50 = 52,000 [A] "Celkem: "A = 52,000 [B]
TS |  |  |  | Položka zahrnuje: - dodávku a uložení předepsaného kameniva - mimostaveništní a vnitrostaveništní dopravu, - není-li v zadávací dokumentaci uvedeno jinak, jedná se o nakupovaný materiál. Položka nezahrnuje: - x
P | 18 | 212035 |  | TRATIVODY KOMPLET Z TRUB NEKOV DN DO 150MM, RÝHA TŘ I | M | 39 | 0 | 0 |  |  | 0 | 0 | OTSKP_2025 | 0 | 3 |  |  | 0
PP |  |  |  | TRATIVODY KOMPLET Z TRUB NEKOV DN DO 150MM, RÝHA TR I
VV |  |  |  | "trativod (dl)" 39 = 39,000 [A] "Celkem: "A = 39,000 [B]
TS |  |  |  | Položka zahrnuje: - platí pro kompletní konstrukce trativodů: - výkop rýhy předepsaného tvaru v dané třídě těžitelnosti, výplň, zásyp trativodu včetně dopravy, uložení přebytečného materiálu, dodávky předepsaného materiálu pro výplň a zásyp - zřízení spojovací vrstvy - zřízení podkladu a lože trativodu z předepsaného materiálu - dodávka a uložení trativodu předepsaného materiálu a profilu - obsyp trativodu předepsaným materiálem - ukončení trativodu zaústěním do potrubí nebo vodoteče, případně vybudování ukončujícího objektu (kapličky) dle VL - veškerý materiál, výrobky a polotovary, včetně mimostaveništní a vnitrostaveništní dopravy Položka nezahrnuje: - opláštění z geotextilie, fólie
P | 19 | 21461B |  | SEPARAČNÍ GEOTEXTILIE DO 200G/M2 | M2 | 249.6 | 0 | 0 |  |  | 0 | 0 | OTSKP_2025 | 0 | 3 |  |  | 0
PP |  |  |  | SEPARACNÍ GEOTEXTILIE DO 200G/M2
VV |  |  |  | "opláštení vsakovacího žebra (obv*dl*presahy)" 4*52*1.2 = 249,600 [A] "Celkem: "A = 249,600 [B]
TS |  |  |  | Položka zahrnuje: - dodávku předepsané geotextilie - úpravu, očištění a ochranu podkladu - přichycení k podkladu, případně zatížení - úpravy spojů a zajištění okrajů - úpravy pro odvodnění - nutné přesahy (nezapočítávají se do výměry) - mimostaveništní a vnitrostaveništní dopravu Položka nezahrnuje: - x
P | 20 | 21461C |  | SEPARAČNÍ GEOTEXTILIE DO 300G/M2 | M2 | 2160 | 0 | 0 |  |  | 0 | 0 | OTSKP_2025 | 0 | 3 |  |  | 0
PP |  |  |  | SEPARACNÍ GEOTEXTILIE DO 300G/M2
VV |  |  |  | "sanace zemní pláne (pl*presahy)" (1268+532)*1.2 = 2160,000 [A] "Celkem: "A = 2160,000 [B]
TS |  |  |  | Položka zahrnuje: - dodávku předepsané geotextilie - úpravu, očištění a ochranu podkladu - přichycení k podkladu, případně zatížení - úpravy spojů a zajištění okrajů - úpravy pro odvodnění - nutné přesahy (nezapočítávají se do výměry) - mimostaveništní a vnitrostaveništní dopravu Položka nezahrnuje: - x
SD |  | 5 |  | Komunikace pozemní | [6 empty] | 0 | 0
P | 21 | 56330 |  | VOZOVKOVÉ VRSTVY ZE ŠTĚRKODRTI | M3 | 900 | 0 | 0 |  |  | 0 | 0 | OTSKP_2025 | 0 | 3 |  |  | 0
PP |  |  |  | VOZOVKOVÉ VRSTVY ZE ŠTERKODRTI
VV |  |  |  | "sanace zemní pláne (pl*tl)" (1268+532)*0.5 = 900,000 [A] "Celkem: "A = 900,000 [B]
TS |  |  |  | Položka zahrnuje: - dodání kameniva předepsané kvality a zrnitosti - rozprostření a zhutnění vrstvy v předepsané tloušťce - zřízení vrstvy bez rozlišení šířky, pokládání vrstvy po etapách Položka nezahrnuje: - postřiky, nátěry
P | 22 | 56333 |  | VOZOVKOVÉ VRSTVY ZE ŠTĚRKODRTI TL. DO 150MM | M2 | 991 | 0 | 0 |  |  | 0 | 0 | OTSKP_2025 | 0 | 3 |  |  | 0
PP |  |  |  | VOZOVKOVÉ VRSTVY ZE ŠTERKODRTI TL. DO 150MM
VV |  |  |  | "1. KV komunikace D1-A-IV-PIII (pl)" 532 = 532,000 [A] "2. KV komunikace D1-A-IV-PIII (pl)" 459 = 459,000 [B] "Celkem: "A+B = 991,000 [C]
TS |  |  |  | Položka zahrnuje: - dodání kameniva předepsané kvality a zrnitosti - rozprostření a zhutnění vrstvy v předepsané tloušťce - zřízení vrstvy bez rozlišení šířky, pokládání vrstvy po etapách Položka nezahrnuje: - postřiky, nátěry
P | 23 | 56334 |  | VOZOVKOVÉ VRSTVY ZE ŠTĚRKODRTI TL. DO 200MM | M2 | 85 | 0 | 0 |  |  | 0 | 0 | OTSKP_2025 | 0 | 3 |  |  | 0
PP |  |  |  | VOZOVKOVÉ VRSTVY ZE ŠTERKODRTI TL. DO 200MM
VV |  |  |  | "chodník (pl)" 85 = 85,000 [A] "Celkem: "A = 85,000 [B]
TS |  |  |  | Položka zahrnuje: - dodání kameniva předepsané kvality a zrnitosti - rozprostření a zhutnění vrstvy v předepsané tloušťce - zřízení vrstvy bez rozlišení šířky, pokládání vrstvy po etapách Položka nezahrnuje: - postřiky, nátěry
P | 24 | 56336 |  | VOZOVKOVÉ VRSTVY ZE ŠTĚRKODRTI TL. DO 300MM | M2 | 1268 | 0 | 0 |  |  | 0 | 0 | OTSKP_2025 | 0 | 3 |  |  | 0
PP |  |  |  | VOZOVKOVÉ VRSTVY ZE ŠTERKODRTI TL. DO 300MM
VV |  |  |  | "komunikace D2-N-1-VI-PIII (pl)" 1268 = 1268,000 [A] "Celkem: "A = 1268,000 [B]
TS |  |  |  | Položka zahrnuje: - dodání kameniva předepsané kvality a zrnitosti - rozprostření a zhutnění vrstvy v předepsané tloušťce - zřízení vrstvy bez rozlišení šířky, pokládání vrstvy po etapách Položka nezahrnuje: - postřiky, nátěry
P | 25 | 564632 |  | VOZOVKOVÉ VRSTVY Z PENETRAČNÍHO MAKADAMU HRUBÉHO TL. 100MM | M2 | 1016 | 0 | 0 |  |  | 0 | 0 | OTSKP_2025 | 0 | 3 |  |  | 0
PP |  |  |  | VOZOVKOVÉ VRSTVY Z PENETRACNÍHO MAKADAMU HRUBÉHO TL. 100MM
VV |  |  |  | "komunikace D2-N-1-VI-PIII (pl)" 1016 = 1016,000 [A] "Celkem: "A = 1016,000 [B]
TS |  |  |  | Položka zahrnuje: - dodání kameniva předepsané kvality a zrnitosti - dodání asfaltového pojiva (asfalt silniční ropný, emulze asfaltová kationaktivní) - rozprostření kamenné kostry v předepsané tloušťce, prolití kostry asfaltem distributorem, rozprostření a zavibrování výplňového kameniva - zřízení vrstvy bez rozlišení šířky, pokládání vrstvy po etapách - úpravu napojení, ukončení Položka nezahrnuje: - postřiky, nátěry
P | 26 | 56932 |  | ZPEVNĚNÍ KRAJNIC ZE ŠTĚRKODRTI TL. DO 100MM | M2 | 85 | 0 | 0 |  |  | 0 | 0 | OTSKP_2025 | 0 | 3 |  |  | 0
PP |  |  |  | ZPEVNENÍ KRAJNIC ZE ŠTERKODRTI TL. DO 100MM
VV |  |  |  | "chodník (pl)" 85 = 85,000 [A] "Celkem: "A = 85,000 [B]
TS |  |  |  | Položka zahrnuje: - dodání kameniva předepsané kvality a zrnitosti - očištění podkladu - uložení kameniva dle předepsaného technologického předpisu, zhutnění vrstvy v předepsané tloušťce - zřízení vrstvy bez rozlišení šířky, pokládání vrstvy po etapách, Položka nezahrnuje: - x
P | 27 | 56933 |  | ZPEVNĚNÍ KRAJNIC ZE ŠTĚRKODRTI TL. DO 150MM | M2 | 365 | 0 | 0 |  |  | 0 | 0 | OTSKP_2025 | 0 | 3 |  |  | 0
PP |  |  |  | ZPEVNENÍ KRAJNIC ZE ŠTERKODRTI TL. DO 150MM
VV |  |  |  | "nezpevnená krajnice (pl)" 365 = 365,000 [A] "Celkem: "A = 365,000 [B]
TS |  |  |  | Položka zahrnuje: - dodání kameniva předepsané kvality a zrnitosti - očištění podkladu - uložení kameniva dle předepsaného technologického předpisu, zhutnění vrstvy v předepsané tloušťce - zřízení vrstvy bez rozlišení šířky, pokládání vrstvy po etapách, Položka nezahrnuje: - x
P | 28 | 572123 |  | INFILTRAČNÍ POSTŘIK Z EMULZE DO 1,0KG/M2 | M2 | 459 | 0 | 0 |  |  | 0 | 0 | OTSKP_2025 | 0 | 3 |  |  | 0
PP |  |  |  | INFILTRACNÍ POSTRIK Z EMULZE DO 1,0KG/M2
VV |  |  |  | "komunikace D1-A-IV-PIII (pl)" 459 = 459,000 [A] "Celkem: "A = 459,000 [B]
TS |  |  |  | Položka zahrnuje: - dodání všech předepsaných materiálů pro postřiky v předepsaném množství - provedení dle předepsaného technologického předpisu - zřízení vrstvy bez rozlišení šířky, pokládání vrstvy po etapách - úpravu napojení, ukončení Položka nezahrnuje: - x
P | 29 | 572213 |  | SPOJOVACÍ POSTŘIK Z EMULZE DO 0,5KG/M2 | M2 | 896 | 0 | 0 |  |  | 0 | 0 | OTSKP_2025 | 0 | 3 |  |  | 0
PP |  |  |  | SPOJOVACÍ POSTRIK Z EMULZE DO 0,5KG/M2
VV |  |  |  | "komunikace D1-A-IV-PIII (pl)" 459+437 = 896,000 [A] "Celkem: "A = 896,000 [B]
TS |  |  |  | Položka zahrnuje: - dodání všech předepsaných materiálů pro postřiky v předepsaném množství - provedení dle předepsaného technologického předpisu - zřízení vrstvy bez rozlišení šířky, pokládání vrstvy po etapách - úpravu napojení, ukončení Položka nezahrnuje: - x
P | 30 | 57312 |  | EMULZNÍ KALOVÝ ZÁKRYT DVOUVRSTVÝ FRAKCE KAMENIVA 0/4 | M2 | 1016 | 0 | 0 |  |  | 0 | 0 | OTSKP_2025 | 0 | 3 |  |  | 0
PP |  |  |  | EMULZNÍ KALOVÝ ZÁKRYT DVOUVRSTVÝ FRAKCE KAMENIVA 0/4
VV |  |  |  | "komunikace D2-N-1-VI-PIII (pl)" 1016 = 1016,000 [A] "Celkem: "A = 1016,000 [B]
TS |  |  |  | Položka zahrnuje: - očištění povrchu podkladu, zakrytí poklopů, mříží a pod. - dodání veškerého potřebného materiálu (kamenivo předepsané frakce, emulze, přísady, voda) - pokládku dvou vrstev (tloušťka je dána frakcí použitého kameniva) - zhutnění (pokud je předepsáno zadávací dokumentací) Položka nezahrnuje: - odstranění vodorovného dopravního zančení a spojovací postřik
P | 31 | 574A34 |  | ASFALTOVÝ BETON PRO OBRUSNÉ VRSTVY ACO 11+ TL. 40MM | M2 | 418 | 0 | 0 |  |  | 0 | 0 | OTSKP_2025 | 0 | 3 |  |  | 0
PP |  |  |  | ASFALTOVÝ BETON PRO OBRUSNÉ VRSTVY ACO 11+ TL. 40MM
VV |  |  |  | "komunikace D1-A-IV-PIII (pl)" 418 = 418,000 [A] "Celkem: "A = 418,000 [B]
TS |  |  |  | Položka zahrnuje: - dodání směsi v požadované kvalitě - očištění podkladu - uložení směsi dle předepsaného technologického předpisu, zhutnění vrstvy v předepsané tloušťce - zřízení vrstvy bez rozlišení šířky, pokládání vrstvy po etapách, včetně pracovních spar a spojů - úpravu napojení, ukončení podél obrubníků, dilatačních zařízení, odvodňovacích proužků, odvodňovačů, vpustí, šachet a pod. Položka nezahrnuje: - postřiky, nátěry - těsnění podél obrubníků, dilatačních zařízení, odvodňovacích proužků, odvodňovačů, vpustí, šachet a pod.
P | 32 | 574C56 |  | ASFALTOVÝ BETON PRO LOŽNÍ VRSTVY ACL 16+, 16S TL. 60MM | M2 | 437 | 0 | 0 |  |  | 0 | 0 | OTSKP_2025 | 0 | 3 |  |  | 0
PP |  |  |  | ASFALTOVÝ BETON PRO LOŽNÍ VRSTVY ACL 16+, 16S TL. 60MM
VV |  |  |  | "komunikace D1-A-IV-PIII (pl)" 437 = 437,000 [A] "Celkem: "A = 437,000 [B]
TS |  |  |  | Položka zahrnuje: - dodání směsi v požadované kvalitě - očištění podkladu - uložení směsi dle předepsaného technologického předpisu, zhutnění vrstvy v předepsané tloušťce - zřízení vrstvy bez rozlišení šířky, pokládání vrstvy po etapách, včetně pracovních spar a spojů - úpravu napojení, ukončení podél obrubníků, dilatačních zařízení, odvodňovacích proužků, odvodňovačů, vpustí, šachet a pod. Položka nezahrnuje: - postřiky, nátěry - těsnění podél obrubníků, dilatačních zařízení, odvodňovacích proužků, odvodňovačů, vpustí, šachet a pod.
P | 33 | 574E76 |  | ASFALTOVÝ BETON PRO PODKLADNÍ VRSTVY ACP 16+, 16S TL. 80MM | M2 | 459 | 0 | 0 |  |  | 0 | 0 | OTSKP_2025 | 0 | 3 |  |  | 0
PP |  |  |  | ASFALTOVÝ BETON PRO PODKLADNÍ VRSTVY ACP 16+, 16S TL. 80MM
VV |  |  |  | "komunikace D1-A-IV-PIII (pl)" 459 = 459,000 [A] "Celkem: "A = 459,000 [B]
TS |  |  |  | Položka zahrnuje: - dodání směsi v požadované kvalitě - očištění podkladu - uložení směsi dle předepsaného technologického předpisu, zhutnění vrstvy v předepsané tloušťce - zřízení vrstvy bez rozlišení šířky, pokládání vrstvy po etapách, včetně pracovních spar a spojů - úpravu napojení, ukončení podél obrubníků, dilatačních zařízení, odvodňovacích proužků, odvodňovačů, vpustí, šachet a pod. Položka nezahrnuje: - postřiky, nátěry - těsnění podél obrubníků, dilatačních zařízení, odvodňovacích proužků, odvodňovačů, vpustí, šachet a pod.
SD |  | 8 |  | Vedení trubní dálková a prípojná | [6 empty] | 0 | 0
P | 34 | 87433 |  | POTRUBÍ Z TRUB PLASTOVÝCH ODPADNÍCH DN DO 150MM | M | 7 | 0 | 0 |  |  | 0 | 0 | OTSKP_2025 | 0 | 3 |  |  | 0
PP |  |  |  | POTRUBÍ Z TRUB PLASTOVÝCH ODPADNÍCH DN DO 150MM
VV |  |  |  | "potrubí (dl)" 7 = 7,000 [A] "Celkem: "A = 7,000 [B]
TS |  |  |  | Položka zahrnuje: - výrobní dokumentaci (včetně technologického předpisu) - dodání veškerého trubního a pomocného materiálu (trouby, trubky, tvarovky, spojovací a těsnící materiál a pod.), podpěrných, závěsných a upevňovacích prvků, včetně potřebných úprav - úprava a příprava podkladu a podpěr, očištění a ošetření podkladu a podpěr - zřízení plně funkčního potrubí, kompletní soustavy, podle příslušného technologického předpisu (bez ohledu na sklon) - zřízení potrubí i jednotlivých částí po etapách, včetně pracovních spar a spojů, pracovního zaslepení konců a pod. - úprava prostupů, průchodů šachtami a komorami, okolí podpěr a vyústění, zaústění, napojení, vyvedení a upevnění odpad. výustí - ochrana potrubí nátěrem (vč. úpravy povrchu), případně izolací, nejsou-li tyto práce předmětem jiné položky - úprava, očištění a ošetření prostoru kolem potrubí - položky platí pro práce prováděné v prostoru zapaženém i nezapaženém a i v kolektorech, chráničkách - položky zahrnují i práce spojené s nutnými obtoky, převáděním a čerpáním vody Položka nezahrnuje: - tlakové zkoušky ani proplach a dezinfekci
P | 35 | 87633 |  | CHRÁNIČKY Z TRUB PLASTOVÝCH DN DO 150MM | M | 135 | 0 | 0 |  |  | 0 | 0 | OTSKP_2025 | 0 | 3 |  |  | 0
PP |  |  |  | CHRÁNICKY Z TRUB PLASTOVÝCH DN DO 150MM
VV |  |  |  | "chránicky (dl)" 135 = 135,000 [A] "Celkem: "A = 135,000 [B]
TS |  |  |  | Položka zahrnuje: - výrobní dokumentaci (včetně technologického předpisu) - dodání veškerého trubního a pomocného materiálu (trouby, trubky, tvarovky, spojovací a těsnící materiál a pod.), podpěrných, závěsných a upevňovacích prvků, včetně potřebných úprav - úprava a příprava podkladu a podpěr, očištění a ošetření podkladu a podpěr - zřízení plně funkčního potrubí, kompletní soustavy, podle příslušného technologického předpisu (bez ohledu na sklon) - zřízení potrubí i jednotlivých částí po etapách, včetně pracovních spar a spojů, pracovního zaslepení konců a pod. - úprava prostupů, průchodů šachtami a komorami, okolí podpěr a vyústění, zaústění, napojení, vyvedení a upevnění odpad. výustí - ochrana potrubí nátěrem (vč. úpravy povrchu), případně izolací, nejsou-li tyto práce předmětem jiné položky - úprava, očištění a ošetření prostoru kolem potrubí - včetně případně předepsaného utěsnění konců chrániček - položky platí pro práce prováděné v prostoru zapaženém i nezapaženém a i v kolektorech, chráničkách Položka nezahrnuje: - x
P | 36 | 897543 |  | VPUSŤ ODVOD ŽLABŮ Z POLYMERBETONU SV. ŠÍŘKY DO 200MM | KUS | 1 | 0 | 0 |  |  | 0 | 0 | OTSKP_2025 | 0 | 3 |  |  | 0
PP |  |  |  | VPUST ODVOD ŽLABU Z POLYMERBETONU SV. ŠÍRKY DO 200MM
VV |  |  |  | "UV odvodnovacího žlabu (ks)" 1 = 1,000 [A] "Celkem: "A = 1,000 [B]
TS |  |  |  | Položka zahrnuje: - dodávku a osazení předepsaného dílce včetně mříže Položka nezahrnuje: - předepsané podkladní konstrukce
SD |  | 9 |  | Ostatní konstrukce a práce, bourání | [6 empty] | 0 | 0
P | 37 | 91225 |  | SMĚROVÉ SLOUPKY KOVOVÉ VČET ODRAZ PÁSKU | KUS | 2 | 0 | 0 |  |  | 0 | 0 | OTSKP_2025 | 0 | 3 |  |  | 0
PP |  |  |  | SMEROVÉ SLOUPKY KOVOVÉ VCET ODRAZ PÁSKU
VV |  |  |  | "Z11g (ks)" 2 = 2,000 [A] "Celkem: "A = 2,000 [B]
TS |  |  |  | Položka zahrnuje: - dodání a osazení sloupku včetně nutných zemních prací - vnitrostaveništní a mimostaveništní doprava - odrazky plastové nebo z retroreflexní fólie Položka nezahrnuje: - x
P | 38 | 914131 |  | DOPRAVNÍ ZNAČKY ZÁKLADNÍ VELIKOSTI OCELOVÉ TŘ RA2 - DODÁVKA A MONTÁŽ | KUS | 13 | 0 | 0 |  |  | 0 | 0 | OTSKP_2025 | 0 | 3 |  |  | 0
PP |  |  |  | DOPRAVNÍ ZNACKY ZÁKLADNÍ VELIKOSTI OCELOVÉ FÓLIE TR 2 - DODÁVKA A MONTÁŽ
VV |  |  |  | "B1 (ks)" 1 = 1,000 [A] "E13 (ks)" 1 = 1,000 [B] "E3a (ks)" 1 = 1,000 [C] "E7b (ks)" 2 = 2,000 [D] "A29 (ks)" 3 = 3,000 [E] "A31c (ks)" 3 = 3,000 [F] "A32a (ks)" 2 = 2,000 [G] "Celkem: "A+B+C+D+E+F+G = 13,000 [H]
TS |  |  |  | Položka zahrnuje: - dodávku a montáž značek v požadovaném provedení Položka nezahrnuje: - x
P | 39 | 914911 |  | SLOUPKY A STOJKY DOPRAVNÍCH ZNAČEK Z OCEL TRUBEK SE ZABETONOVÁNÍM - DODÁVKA A MONTÁŽ | KUS | 6 | 0 | 0 |  |  | 0 | 0 | OTSKP_2025 | 0 | 3 |  |  | 0
PP |  |  |  | SLOUPKY A STOJKY DOPRAVNÍCH ZNACEK Z OCEL TRUBEK SE ZABETONOVÁNÍM - DODÁVKA A MONTÁŽ
VV |  |  |  | "sloupky DZ (ks)" 6 = 6,000 [A] "Celkem: "A = 6,000 [B]
TS |  |  |  | Položka zahrnuje: - sloupky - upevňovací zařízení - osazení (betonová patka, zemní práce) Položka nezahrnuje: - x
P | 40 | 919112 |  | ŘEZÁNÍ ASFALTOVÉHO KRYTU VOZOVEK TL DO 100MM | M | 20 | 0 | 0 |  |  | 0 | 0 | OTSKP_2025 | 0 | 3 |  |  | 0
PP |  |  |  | REZÁNÍ ASFALTOVÉHO KRYTU VOZOVEK TL DO 100MM
VV |  |  |  | "rezání spár (dl)" 20 = 20,000 [A] "Celkem: "A = 20,000 [B]
TS |  |  |  | Položka zahrnuje: - řezání vozovkové vrstvy v předepsané tloušťce - spotřeba vody Položka nezahrnuje: - x
P | 41 | 931312 |  | TĚSNĚNÍ DILATAČ SPAR ASF ZÁLIVKOU PRŮŘ DO 200MM2 | M | 33 | 0 | 0 |  |  | 0 | 0 | OTSKP_2025 | 0 | 3 |  |  | 0
PP |  |  |  | TESNENÍ DILATAC SPAR ASF ZÁLIVKOU PRUR DO 200MM2
VV |  |  |  | "zalití spár (dl)" 20+13 = 33,000 [A] "Celkem: "A = 33,000 [B]
TS |  |  |  | Položka zahrnuje: - dodávku a osazení předepsaného materiálu - očištění ploch spáry před úpravou - očištění okolí spáry po úpravě Položka nezahrnuje: - těsnící profil
P | 42 | R93543 |  | ŽLABY Z DÍLCU Z POLYMERBETONU SVETLÉ ŠÍRKY DO 200MM VCETNE MRÍŽÍ | M | 6 | 0 | 0 |  |  | 0 | 0 |  | 0 | 3 |  |  | 0
PP |  |  |  | ŽLABY Z DÍLCU Z POLYMERBETONU SVETLÉ ŠÍRKY DO 200MM VCETNE MRÍŽÍ; ZAHRNUJE NUTNÉ ZEMNÍ PRÁCE A OBETONOVÁNÍ DLE TECHNICKÝCH LISTU VÝROBKU
VV |  |  |  | "odvodnovací žlab (dl)" 6 = 6,000 [A] "Celkem: "A = 6,000 [B]
TS |  |  |  | Položka zahrnuje: -dodávku a uložení dílcu žlabu z predepsaného materiálu predepsaných rozmeru vcetne mríže - spárování, úpravy vtoku a výtoku - nezahrnuje nutné zemní práce, predepsané lože, obetonování - merí se v metrech bežných délky osy žlabu, odecítají se cistící kusy a vpuste Položka nezahrnuje: - x
SD |  | 990 |  | Likvidace odpadu vc. dopravy | [6 empty] | 0 | 0
P | 43 | R015111 | 901 | NEOCEŇOVAT - POPLATKY ZA LIKVIDACI ODPADU NEKONTAMINOVANÝCH - 17 05 04 VYTEŽENÉ ZEMINY A HORNINY - I. TRÍDA TEŽITELNOSTI VCETNE DOPRAVY | T | 3242.106 | 0 | 0 |  |  | 0 | 0 |  | 0 | 3 |  |  | 0
PP |  |  |  | Evidencní položka, Neocenovat v objektu SO/PS, položka se ocenuje pouze v objektu SO 90-90 Zpusob likvidace: recyklace, druhotné využití. 1. Položka obsahuje: – veškeré poplatky provozovateli skládky, recyklacní linky nebo jiného zarízení na zpracování nebo likvidaci odpadu související s prevzetím, uložením, zpracováním nebo likvidací odpadu – náklady spojené s dopravou z místa stavby na místo prevzetí provozovatelem skládky, recyklacní linky nebo jiného zarízení na zpracování nebo likvidaci odpadu – náklady spojené s vyložením a manipulací s materiálem v míste skládky 2. Položka neobsahuje: – náklady spojené s naložením a manipulací materiálem 3. Zpusob merení: Tunou se rozumí hmotnost odpadu vytrídeného v souladu se zákonem c. 541/2020 Sb., o nakládání s odpady, v platném znení.
VV |  |  |  | "obj*hm" (1344.96+313.8+32.4)*2.1 = 3551,436 [A] "trativody (dl*š*v*hm)" 39*0.5*0.7*2.1 = 28,665 [B] "rozprostrení ornice (pl*tl*hm)" -(793+280)*0.15*2.1 = -337,995 [C] "Celkem: "A+B+C = 3242,106 [D]
TS
P | 44 | R015112 | 902 | NEOCEŇOVAT - POPLATKY ZA LIKVIDACI ODPADU NEKONTAMINOVANÝCH - 17 05 04 VYTEŽENÉ ZEMINY A HORNINY - II. TRÍDA TEŽITELNOSTI VCETNE DOPRAVY | T | 353.052 | 0 | 0 |  |  | 0 | 0 |  | 0 | 3 |  |  | 0
PP |  |  |  | Evidencní položka, Neocenovat v objektu SO/PS, položka se ocenuje pouze v objektu SO 90-90 Zpusob likvidace: recyklace, druhotné využití. 1. Položka obsahuje: – veškeré poplatky provozovateli skládky, recyklacní linky nebo jiného zarízení na zpracování nebo likvidaci odpadu související s prevzetím, uložením, zpracováním nebo likvidací odpadu – náklady spojené s dopravou z místa stavby na místo prevzetí provozovatelem skládky, recyklacní linky nebo jiného zarízení na zpracování nebo likvidaci odpadu – náklady spojené s vyložením a manipulací s materiálem v míste skládky 2. Položka neobsahuje: – náklady spojené s naložením a manipulací materiálem 3. Zpusob merení: Tunou se rozumí hmotnost odpadu vytrídeného v souladu se zákonem c. 541/2020 Sb., o nakládání s odpady, v platném znení.
VV |  |  |  | "obj*hm" 168.12*2.1 = 353,052 [A] "Celkem: "A = 353,052 [B]
TS
P | 45 | R015113 | 903 | NEOCEŇOVAT - POPLATKY ZA LIKVIDACI ODPADU NEKONTAMINOVANÝCH - 17 05 04 VYTEŽENÉ ZEMINY A HORNINY - III. TRÍDA TEŽITELNOSTI VCETNE DOPRAVY | T | 353.052 | 0 | 0 |  |  | 0 | 0 |  | 0 | 3 |  |  | 0
PP |  |  |  | Evidencní položka, Neocenovat v objektu SO/PS, položka se ocenuje pouze v objektu SO 90-90 Zpusob likvidace: recyklace, druhotné využití. 1. Položka obsahuje: – veškeré poplatky provozovateli skládky, recyklacní linky nebo jiného zarízení na zpracování nebo likvidaci odpadu související s prevzetím, uložením, zpracováním nebo likvidací odpadu – náklady spojené s dopravou z místa stavby na místo prevzetí provozovatelem skládky, recyklacní linky nebo jiného zarízení na zpracování nebo likvidaci odpadu – náklady spojené s vyložením a manipulací s materiálem v míste skládky 2. Položka neobsahuje: – náklady spojené s naložením a manipulací materiálem 3. Zpusob merení: Tunou se rozumí hmotnost odpadu vytrídeného v souladu se zákonem c. 541/2020 Sb., o nakládání s odpady, v platném znení.
VV |  |  |  | "obj*hm" 168.12*2.1 = 353,052 [A] "Celkem: "A = 353,052 [B]
TS

## SO 13-50-03
SŽDC05 | [14 empty] | 3
S | Stavba: | 5323530004_VZ |  | Revitalizace a elektrizace trati Nýřany - Heřmanova Huť - 251112 | [6 empty] | D.2.1.8 | 0 | AspeEsticon | 0 | 2
O | Objekt: | D.2.1.8 |  | Pozemní komunikace | [9 empty] | 0.12 | 2
Typ | Poř. číslo | Kód položky | Varianta | Název položky | MJ | Množství | Jednotková hmotnost | Celková hmotnost |  |  | Jednotková cena |  | Cenové soustavy | 0.21
Dodávka
[9 empty] | Jednotková | Celkem | Jednotková | Celkem |  |  |  | Počet položek s nulovou cenou | 0
O1 |  | SO 13-50-03 |  | Komunikace Hermanova Hut | [6 empty] | 0 | 0
SD |  | 1 |  | Zemní práce | [6 empty] | 0 | 0
P | 1 | 11313A |  | ODSTRANĚNÍ KRYTU ZPEVNĚNÝCH PLOCH S ASFALTOVÝM POJIVEM - BEZ DOPRAVY | M3 | 80.25 | 0 | 0 |  |  | 0 | 0 | OTSKP_2025 | 0 | 3 |  |  | 0
PP |  |  |  | ODSTRANENÍ KRYTU ZPEVNENÝCH PLOCH S ASFALTOVÝM POJIVEM - BEZ DOPRAVY
VV |  |  |  | "živicný kryt - predpoklad tl. 150 mm (pl*tl)" (205+330)*0.15 = 80,250 [A] "Celkem: "A = 80,250 [B]
TS |  |  |  | Položka zahrnuje: - veškerou manipulaci s vybouranou sutí a s vybouranými hmotami, kromě vodorovné dopravy, vč. uložení na skládku. Položka nezahrnuje: - vodorovnou dopravu - poplatek za skládku, který se vykazuje v položce 0141** (s výjimkou malého množství bouraného materiálu, kde je možné poplatek zahrnout do jednotkové ceny bourání – tento fakt musí být uveden v doplňujícím textu k položce).
P | 2 | 11332A |  | ODSTRANĚNÍ PODKLADŮ ZPEVNĚNÝCH PLOCH Z KAMENIVA NESTMELENÉHO - BEZ DOPRAVY | M3 | 410.25 | 0 | 0 |  |  | 0 | 0 | OTSKP_2025 | 0 | 3 |  |  | 0
PP |  |  |  | ODSTRANENÍ PODKLADU ZPEVNENÝCH PLOCH Z KAMENIVA NESTMELENÉHO - BEZ DOPRAVY
VV |  |  |  | "vozovka bez živicného krytu - kryt + podklad (pl*tl)" 555*0.45 = 249,750 [A] "vozovka s živicným krytem - podklad (pl*tl)" (205+330)*0.3 = 160,500 [B] "Celkem: "A+B = 410,250 [C]
TS |  |  |  | Položka zahrnuje: - veškerou manipulaci s vybouranou sutí a s vybouranými hmotami, kromě vodorovné dopravy, vč. uložení na skládku. Položka nezahrnuje: - vodorovnou dopravu - poplatek za skládku, který se vykazuje v položce 0141** (s výjimkou malého množství bouraného materiálu, kde je možné poplatek zahrnout do jednotkové ceny bourání – tento fakt musí být uveden v doplňujícím textu k položce).
P | 3 | 12110A |  | SEJMUTÍ ORNICE NEBO LESNÍ PŮDY - BEZ DOPRAVY | M3 | 198.75 | 0 | 0 |  |  | 0 | 0 | OTSKP_2025 | 0 | 3 |  |  | 0
PP |  |  |  | SEJMUTÍ ORNICE NEBO LESNÍ PUDY - BEZ DOPRAVY
VV |  |  |  | "ornice (pl*tl)" (175+1150)*0.15 = 198,750 [A] "Celkem: "A = 198,750 [B]
TS |  |  |  | Položka zahrnuje: - sejmutí ornice bez ohledu na tloušťku vrstvy Položka nezahrnuje: - vodorovnou dopravu - uložení na trvalou skládku
P | 4 | 12110B |  | SEJMUTÍ ORNICE NEBO LESNÍ PŮDY - DOPRAVA | M3KM | 397.5 | 0 | 0 |  |  | 0 | 0 | OTSKP_2025 | 0 | 3 |  |  | 0
PP |  |  |  | SEJMUTÍ ORNICE NEBO LESNÍ PUDY - DOPRAVA
VV |  |  |  | "premístení ornice na docasnou skládku do vzdálenosti 1 km (obj*1)" 198.75*1 = 198,750 [A] "premístení ornice z docasné skládky do vzdálenosti 1 km (obj*1)" 198.75*1 = 198,750 [B] "Celkem: "A+B = 397,500 [C]
TS |  |  |  | Položka zahrnuje: - samostatnou dopravu zeminy Položka nezahrnuje: - x Způsob měření: - množství se určí jako součin kubatutry [m3] a požadované vzdálenosti [km].
P | 5 | 12273A |  | ODKOPÁVKY A PROKOPÁVKY OBECNÉ TŘ. I - BEZ DOPRAVY | M3 | 1460.2 | 0 | 0 |  |  | 0 | 0 | OTSKP_2025 | 0 | 3 |  |  | 0
PP |  |  |  | ODKOPÁVKY A PROKOPÁVKY OBECNÉ TR. I - BEZ DOPRAVY
VV |  |  |  | "plochy mimo stávající vozovku (pl*tl)" (668+145)*0.3 = 243,900 [A] "zazubení svahu - dle rezu (obj)" 625 = 625,000 [B] "chránicka (dl*š*v)" 13*0.8*1 = 10,400 [C] "odecet ornice (pl*tl)" -677*0.15 = -101,550 [D] "sanace zemní pláne (pl*tl)" 2095*0.5 = 1047,500 [E] "Celkem: "A+B+C+D+E = 1825,250 [F] "predpoklad 80% (obj*80%)" 1825.25*0.8 = 1460,200 [G] "Celkem: "G = 1460,200 [H]
TS |  |  |  | Položka zahrnuje: - svislou dopravu, přemístění, přeložení, manipulace s výkopkem - kompletní provedení vykopávky nezapažené i zapažené - ošetření výkopiště po celou dobu práce v něm vč. klimatických opatření - ztížení vykopávek v blízkosti podzemního vedení, konstrukcí a objektů vč. jejich dočasného zajištění - ztížení pod vodou, v okolí výbušnin, ve stísněných prostorech a pod. - příplatek za lepivost - těžení po vrstvách, pásech a po jiných nutných částech (figurách) - čerpání vody vč. čerpacích jímek, potrubí a pohotovostní čerpací soupravy (viz ustanovení k pol. 1151,2) - potřebné snížení hladiny podzemní vody - těžení a rozpojování jednotlivých balvanů - vytahování a nošení výkopku - svahování a přesvah. svahů do konečného tvaru, výměna hornin v podloží a v pláni znehodnocené klimatickými vlivy - ruční vykopávky, odstranění kořenů a napadávek - pažení, vzepření a rozepření vč. přepažování (vyjma pažení záporového a štětových stěn) - úpravu, ochranu a očištění dna, základové spáry, stěn a svahů - zhutnění podloží, případně i svahů vč. svahování - zřízení stupňů v podloží a lavic na svazích, není-li pro tyto práce zřízena samostatná položka - udržování výkopiště a jeho ochrana proti vodě - odvedení nebo obvedení vody v okolí výkopiště a ve výkopišti - třídění výkopku - veškeré pomocné konstrukce umožňující provedení vykopávky (příjezdy, sjezdy, nájezdy, lešení, podpěr. konstr., přemostění, zpevněné plochy, zakrytí a pod.) Položka nezahrnuje: - vodorovnou dopravu - nezahrnuje uložení zeminy (na skládku, do násypu) ani poplatky za skládku, vykazují se v položce č.0141**
P | 6 | 12283A |  | ODKOPÁVKY A PROKOPÁVKY OBECNÉ TŘ. II - BEZ DOPRAVY | M3 | 182.525 | 0 | 0 |  |  | 0 | 0 | OTSKP_2025 | 0 | 3 |  |  | 0
PP |  |  |  | ODKOPÁVKY A PROKOPÁVKY OBECNÉ TR. II - BEZ DOPRAVY
VV |  |  |  | "predpoklad 10% (obj*10%)" 1825.25*0.1 = 182,525 [A] "Celkem: "A = 182,525 [B]
TS |  |  |  | Položka zahrnuje: - svislo dopravu, přemístění, přeložení, manipulace s výkopkem - kompletní provedení vykopávky nezapažené i zapažené - ošetření výkopiště po celou dobu práce v něm vč. klimatických opatření - ztížení vykopávek v blízkosti podzemního vedení, konstrukcí a objektů vč. jejich dočasného zajištění - ztížení pod vodou, v okolí výbušnin, ve stísněných prostorech a pod. - příplatek za lepivost - těžení po vrstvách, pásech a po jiných nutných částech (figurách) - čerpání vody vč. čerpacích jímek, potrubí a pohotovostní čerpací soupravy (viz ustanovení k pol. 1151,2) - potřebné snížení hladiny podzemní vody - těžení a rozpojování jednotlivých balvanů - vytahování a nošení výkopku - svahování a přesvah. svahů do konečného tvaru, výměna hornin v podloží a v pláni znehodnocené klimatickými vlivy - ruční vykopávky, odstranění kořenů a napadávek - pažení, vzepření a rozepření vč. přepažování (vyjma pažení záporového a štětových stěn) - úpravu, ochranu a očištění dna, základové spáry, stěn a svahů - zhutnění podloží, případně i svahů vč. svahování - zřízení stupňů v podloží a lavic na svazích, není-li pro tyto práce zřízena samostatná položka - udržování výkopiště a jeho ochrana proti vodě - odvedení nebo obvedení vody v okolí výkopiště a ve výkopišti - třídění výkopku - veškeré pomocné konstrukce umožňující provedení vykopávky (příjezdy, sjezdy, nájezdy, lešení, podpěr. konstr., přemostění, zpevněné plochy, zakrytí a pod.) Položka nezahrnuje: - vodorovnou dopravu - nezahrnuje uložení zeminy (na skládku, do násypu) ani poplatky za skládku, vykazují se v položce č.0141**
P | 7 | 12293A |  | ODKOPÁVKY A PROKOPÁVKY OBECNÉ TŘ. III - BEZ DOPRAVY | M3 | 182.525 | 0 | 0 |  |  | 0 | 0 | OTSKP_2025 | 0 | 3 |  |  | 0
PP |  |  |  | ODKOPÁVKY A PROKOPÁVKY OBECNÉ TR. III - BEZ DOPRAVY
VV |  |  |  | "predpoklad 10% (obj*10%)" 1825.25*0.1 = 182,525 [A] "Celkem: "A = 182,525 [B]
TS |  |  |  | Položka zahrnuje: - svislou dopravu, přemístění, přeložení, manipulace s výkopkem - kompletní provedení vykopávky nezapažené i zapažené - ošetření výkopiště po celou dobu práce v něm vč. klimatických opatření - ztížení vykopávek v blízkosti podzemního vedení, konstrukcí a objektů vč. jejich dočasného zajištění - ztížení pod vodou, v okolí výbušnin, ve stísněných prostorech a pod. - příplatek za lepivost - těžení po vrstvách, pásech a po jiných nutných částech (figurách) - čerpání vody vč. čerpacích jímek, potrubí a pohotovostní čerpací soupravy (viz ustanovení k pol. 1151,2) - potřebné snížení hladiny podzemní vody - těžení a rozpojování jednotlivých balvanů - vytahování a nošení výkopku - svahování a přesvah. svahů do konečného tvaru, výměna hornin v podloží a v pláni znehodnocené klimatickými vlivy - ruční vykopávky, odstranění kořenů a napadávek - pažení, vzepření a rozepření vč. přepažování (vyjma pažení záporového a štětových stěn) - úpravu, ochranu a očištění dna, základové spáry, stěn a svahů - zhutnění podloží, případně i svahů vč. svahování - zřízení stupňů v podloží a lavic na svazích, není-li pro tyto práce zřízena samostatná položka - udržování výkopiště a jeho ochrana proti vodě - odvedení nebo obvedení vody v okolí výkopiště a ve výkopišti - třídění výkopku - veškeré pomocné konstrukce umožňující provedení vykopávky (příjezdy, sjezdy, nájezdy, lešení, podpěr. konstr., přemostění, zpevněné plochy, zakrytí a pod.) Položka nezahrnuje: - vodorovnou dopravu - nezahrnuje uložení zeminy (na skládku, do násypu) ani poplatky za skládku, vykazují se v položce č.0141**
P | 8 | 17411 |  | ZÁSYP JAM A RÝH ZEMINOU SE ZHUTNĚNÍM | M3 | 7.28 | 0 | 0 |  |  | 0 | 0 | OTSKP_2025 | 0 | 3 |  |  | 0
PP |  |  |  | ZÁSYP JAM A RÝH ZEMINOU SE ZHUTNENÍM
VV |  |  |  | "zásyp chránicky (dl*š*v)" 13*0.8*0.7 = 7,280 [A] "Celkem: "A = 7,280 [B]
TS |  |  |  | Položka zahrnuje: - kompletní provedení zemní konstrukce vč. výběru vhodného materiálu - úprava ukládaného materiálu vlhčením, tříděním, promícháním nebo vysoušením, příp. jiné úpravy za účelem zlepšení jeho mech. vlastností - hutnění i různé míry hutnění - ošetření úložiště po celou dobu práce v něm vč. klimatických opatření - ztížení v okolí vedení, konstrukcí a objektů a jejich dočasné zajištění - ztížení provádění vč. hutnění ve ztížených podmínkách a stísněných prostorech - ztížené ukládání sypaniny pod vodu - ukládání po vrstvách a po jiných nutných částech (figurách) vč. dosypávek - spouštění a nošení materiálu - výměna částí zemní konstrukce znehodnocené klimatickými vlivy - ruční hutnění - udržování úložiště a jeho ochrana proti vodě - odvedení nebo obvedení vody v okolí úložiště a v úložišti - veškeré pomocné konstrukce umožňující provedení zemní konstrukce (příjezdy, sjezdy, nájezdy, lešení, podpěrné konstrukce, přemostění, zpevněné plochy, zakrytí a pod.) Položka nezahrnuje: - x
P | 9 | 17581 |  | OBSYP POTRUBÍ A OBJEKTŮ Z NAKUPOVANÝCH MATERIÁLŮ | M3 | 3.12 | 0 | 0 |  |  | 0 | 0 | OTSKP_2025 | 0 | 3 |  |  | 0
PP |  |  |  | OBSYP POTRUBÍ A OBJEKTU Z NAKUPOVANÝCH MATERIÁLU
VV |  |  |  | "obysp chránicky (dl*š*v)" 13*0.8*0.3 = 3,120 [A] "Celkem: "A = 3,120 [B]
TS |  |  |  | Položka zahrnuje: - kompletní provedení zemní konstrukce včetně nákupu a dopravy materiálu dle zadávací dokumentace - úprava ukládaného materiálu vlhčením, tříděním, promícháním nebo vysoušením, příp. jiné úpravy za účelem zlepšení jeho mech. vlastností - hutnění i různé míry hutnění - ošetření úložiště po celou dobu práce v něm vč. klimatických opatření - ztížení v okolí vedení, konstrukcí a objektů a jejich dočasné zajištění - ztížení provádění vč. hutnění ve ztížených podmínkách a stísněných prostorech - ztížené ukládání sypaniny pod vodu - ukládání po vrstvách a po jiných nutných částech (figurách) vč. dosypávek - spouštění a nošení materiálu - výměna částí zemní konstrukce znehodnocené klimatickými vlivy - ruční hutnění a výplň jam a prohlubní v podloží - úprava, očištění, ochrana a zhutnění podloží - svahování, hutnění a uzavírání povrchů svahů - zřízení lavic na svazích - udržování úložiště a jeho ochrana proti vodě - odvedení nebo obvedení vody v okolí úložiště a v úložišti - veškeré pomocné konstrukce umožňující provedení zemní konstrukce (příjezdy, sjezdy, nájezdy, lešení, podpěrné konstrukce, přemostění, zpevněné plochy, zakrytí a pod.) Položka nezahrnuje: - x Způsob měření: - zemina vytlačená potrubím o DN 180mm se od kubatury obsypů neodečítá
P | 10 | 18110 |  | ÚPRAVA PLÁNĚ SE ZHUTNĚNÍM V HORNINĚ TŘ. I | M2 | 2095 | 0 | 0 |  |  | 0 | 0 | OTSKP_2025 | 0 | 3 |  |  | 0
PP |  |  |  | ÚPRAVA PLÁNE SE ZHUTNENÍM V HORNINE TR. I
VV |  |  |  | "plán (pl)" 2095 = 2095,000 [A] "Celkem: "A = 2095,000 [B]
TS |  |  |  | Položka zahrnuje: - úpravu pláně včetně vyrovnání výškových rozdílů. Míru zhutnění určuje projekt. Položka nezahrnuje: - x
P | 11 | 18222 |  | ROZPROSTŘENÍ ORNICE VE SVAHU V TL DO 0,15M | M2 | 595 | 0 | 0 |  |  | 0 | 0 | OTSKP_2025 | 0 | 3 |  |  | 0
PP |  |  |  | ROZPROSTRENÍ ORNICE VE SVAHU V TL DO 0,15M
VV |  |  |  | "ornice ve svahu (pl)" 595 = 595,000 [A] "Celkem: "A = 595,000 [B]
TS |  |  |  | Položka zahrnuje: - nutné přemístění ornice z dočasných skládek vzdálených do 50m - rozprostření ornice v předepsané tloušťce ve svahu přes 1:5 Položka nezahrnuje: - x
P | 12 | 18232 |  | ROZPROSTŘENÍ ORNICE V ROVINĚ V TL DO 0,15M | M2 | 255 | 0 | 0 |  |  | 0 | 0 | OTSKP_2025 | 0 | 3 |  |  | 0
PP |  |  |  | ROZPROSTRENÍ ORNICE V ROVINE V TL DO 0,15M
VV |  |  |  | "ornice v rovine (pl)" 255 = 255,000 [A] "Celkem: "A = 255,000 [B]
TS |  |  |  | Položka zahrnuje: - nutné přemístění ornice z dočasných skládek vzdálených do 50m - rozprostření ornice v předepsané tloušťce v rovině a ve svahu do 1:5 Položka nezahrnuje: - x
P | 13 | 18241 |  | ZALOŽENÍ TRÁVNÍKU RUČNÍM VÝSEVEM | M2 | 850 | 0 | 0 |  |  | 0 | 0 | OTSKP_2025 | 0 | 3 |  |  | 0
PP |  |  |  | ZALOŽENÍ TRÁVNÍKU RUCNÍM VÝSEVEM
VV |  |  |  | "travnatá plocha (pl)" 850 = 850,000 [A] Celkové množství = 850,000
TS |  |  |  | Položka zahrnuje: - dodání předepsané travní směsi, její výsev na ornici, zalévání, první pokosení, to vše bez ohledu na sklon terénu Položka nezahrnuje: - x
P | 14 | 18247 |  | OŠETŘOVÁNÍ TRÁVNÍKU | M2 | 850 | 0 | 0 |  |  | 0 | 0 | OTSKP_2025 | 0 | 3 |  |  | 0
PP |  |  |  | OŠETROVÁNÍ TRÁVNÍKU
VV |  |  |  | "travnatá plocha (pl)" 850 = 850,000 [A] Celkové množství = 850,000
TS |  |  |  | Položka zahrnuje: - pokosení se shrabáním, naložení shrabků na dopravní prostředek, s odvozem a se složením, to vše bez ohledu na sklon terénu - nutné zalití a hnojení Položka nezahrnuje: - x
P | 15 | 18351 |  | CHEMICKÉ ODPLEVELENÍ | M2 | 850 | 0 | 0 |  |  | 0 | 0 | OTSKP_2025 | 0 | 3 |  |  | 0
PP |  |  |  | CHEMICKÉ ODPLEVELENÍ
VV |  |  |  | "travnatá plocha (pl)" 850 = 850,000 [A] Celkové množství = 850,000
TS |  |  |  | Položka zahrnuje - celoplošný postřik a chemickou likvidace nežádoucích rostlin nebo jejích částí a zabránění jejich dalšímu růstu na urovnaném volném terénu Položka nezahrnuje: - x
P | 16 | 18710 |  | OŠETŘENÍ ORNICE NA SKLÁDCE | M3 | 198.75 | 0 | 0 |  |  | 0 | 0 | OTSKP_2025 | 0 | 3 |  |  | 0
PP |  |  |  | OŠETRENÍ ORNICE NA SKLÁDCE
VV |  |  |  | "ošetrení ornice na docasné skládce (obj)" 198.75 = 198,750 [A] "Celkem: "A = 198,750 [B]
TS |  |  |  | Položka zahrnuje: - urovnání skládky do výšky max. 3m se sklony svahů 1:2 a mírnějšími - založení trávníku (event. ošetření chemicky před založením trávníku při časové prodlevě mezi nasypáním skládky a osetím) - 1x za rok ošetření chemicky - 2x za rok sekání. Položka nezahrnuje: - x
P | 17 | R17180 |  | ULOŽENÍ SYPANINY DO NÁSYPU VRSTEVNATÝCH SE ZHUTNENÍM DO 100% PS Z NAKUPOVANÝCH MATERIÁLU - rozšírení stávajícíh náspových teles vc. zrízení stupnu. | M3 | 780 | 0 | 0 |  |  | 0 | 0 |  | 0 | 3 |  |  | 0
PP |  |  |  | ULOŽENÍ SYPANINY DO NÁSYPU VRSTEVNATÝCH SE ZHUTNENÍM DO 100% PS Z NAKUPOVANÝCH MATERIÁLU - vcetne zrízení stupnu
VV |  |  |  | "provedení násypu - dle rezu (obj)" 780 = 780,000 [A] "Celkem: "A = 780,000 [B]
TS
SD |  | 2 |  | Zakládání | [6 empty] | 0 | 0
P | 18 | 21461C |  | SEPARAČNÍ GEOTEXTILIE DO 300G/M2 | M2 | 2514 | 0 | 0 |  |  | 0 | 0 | OTSKP_2025 | 0 | 3 |  |  | 0
PP |  |  |  | SEPARACNÍ GEOTEXTILIE DO 300G/M2
VV |  |  |  | "sanace zemní pláne (pl*presahy)" 2095*1.2 = 2514,000 [A] "Celkem: "A = 2514,000 [B]
TS |  |  |  | Položka zahrnuje: - dodávku předepsané geotextilie - úpravu, očištění a ochranu podkladu - přichycení k podkladu, případně zatížení - úpravy spojů a zajištění okrajů - úpravy pro odvodnění - nutné přesahy (nezapočítávají se do výměry) - mimostaveništní a vnitrostaveništní dopravu Položka nezahrnuje: - x
SD |  | 4 |  | Vodorovné konstrukce | [6 empty] | 0 | 0
P | 19 | R466921 |  | DLAŽBY POLOVEGETACNÍ Z BETONOVÝCH DLAŽDIC NA SUCHO VCETNE LOŽE PODKLADU A VÝPLNE | M2 | 390 | 0 | 0 |  |  | 0 | 0 |  | 0 | 3 |  |  | 0
PP |  |  |  | DLAŽBY VEGETACNÍ Z BETONOVÝCH DLAŽDIC NA SUCHO, VCETNE LÓŽE PODKLADU A VÝPLNE
VV |  |  |  | "polovegeracní dlažby k ochrane svahu (pl)" 390 = 390,000 [A] "Celkem: "A = 390,000 [B]
TS
SD |  | 5 |  | Komunikace pozemní | [6 empty] | 0 | 0
P | 20 | 56330 |  | VOZOVKOVÉ VRSTVY ZE ŠTĚRKODRTI | M3 | 1047.5 | 0 | 0 |  |  | 0 | 0 | OTSKP_2025 | 0 | 3 |  |  | 0
PP |  |  |  | VOZOVKOVÉ VRSTVY ZE ŠTERKODRTI
VV |  |  |  | "sanace zemní pláne (pl*tl)" 2095*0.5 = 1047,500 [A] "Celkem: "A = 1047,500 [B]
TS |  |  |  | Položka zahrnuje: - dodání kameniva předepsané kvality a zrnitosti - rozprostření a zhutnění vrstvy v předepsané tloušťce - zřízení vrstvy bez rozlišení šířky, pokládání vrstvy po etapách Položka nezahrnuje: - postřiky, nátěry
P | 21 | 56333 |  | VOZOVKOVÉ VRSTVY ZE ŠTĚRKODRTI TL. DO 150MM | M2 | 3955 | 0 | 0 |  |  | 0 | 0 | OTSKP_2025 | 0 | 3 |  |  | 0
PP |  |  |  | VOZOVKOVÉ VRSTVY ZE ŠTERKODRTI TL. DO 150MM
VV |  |  |  | "1. KV komunikace (pl)" 2095 = 2095,000 [A] "2. KV komunikace (pl)" 1860 = 1860,000 [B] "Celkem: "A+B = 3955,000 [C]
TS |  |  |  | Položka zahrnuje: - dodání kameniva předepsané kvality a zrnitosti - rozprostření a zhutnění vrstvy v předepsané tloušťce - zřízení vrstvy bez rozlišení šířky, pokládání vrstvy po etapách Položka nezahrnuje: - postřiky, nátěry
P | 22 | 56933 |  | ZPEVNĚNÍ KRAJNIC ZE ŠTĚRKODRTI TL. DO 150MM | M2 | 435 | 0 | 0 |  |  | 0 | 0 | OTSKP_2025 | 0 | 3 |  |  | 0
PP |  |  |  | ZPEVNENÍ KRAJNIC ZE ŠTERKODRTI TL. DO 150MM
VV |  |  |  | "nezpevnené krajnice (pl)" 435 = 435,000 [A] "Celkem: "A = 435,000 [B]
TS |  |  |  | Položka zahrnuje: - dodání kameniva předepsané kvality a zrnitosti - očištění podkladu - uložení kameniva dle předepsaného technologického předpisu, zhutnění vrstvy v předepsané tloušťce - zřízení vrstvy bez rozlišení šířky, pokládání vrstvy po etapách, Položka nezahrnuje: - x
P | 23 | 572123 |  | INFILTRAČNÍ POSTŘIK Z EMULZE DO 1,0KG/M2 | M2 | 1860 | 0 | 0 |  |  | 0 | 0 | OTSKP_2025 | 0 | 3 |  |  | 0
PP |  |  |  | INFILTRACNÍ POSTRIK Z EMULZE DO 1,0KG/M2
VV |  |  |  | "komunikace (pl)" 1860 = 1860,000 [A] "Celkem: "A = 1860,000 [B]
TS |  |  |  | Položka zahrnuje: - dodání všech předepsaných materiálů pro postřiky v předepsaném množství - provedení dle předepsaného technologického předpisu - zřízení vrstvy bez rozlišení šířky, pokládání vrstvy po etapách - úpravu napojení, ukončení Položka nezahrnuje: - x
P | 24 | 572213 |  | SPOJOVACÍ POSTŘIK Z EMULZE DO 0,5KG/M2 | M2 | 3460 | 0 | 0 |  |  | 0 | 0 | OTSKP_2025 | 0 | 3 |  |  | 0
PP |  |  |  | SPOJOVACÍ POSTRIK Z EMULZE DO 0,5KG/M2
VV |  |  |  | "komunikace (pl)" 1688+1772 = 3460,000 [A] "Celkem: "A = 3460,000 [B]
TS |  |  |  | Položka zahrnuje: - dodání všech předepsaných materiálů pro postřiky v předepsaném množství - provedení dle předepsaného technologického předpisu - zřízení vrstvy bez rozlišení šířky, pokládání vrstvy po etapách - úpravu napojení, ukončení Položka nezahrnuje: - x
P | 25 | 574A33 |  | ASFALTOVÝ BETON PRO OBRUSNÉ VRSTVY ACO 11 TL. 40MM | M2 | 1608 | 0 | 0 |  |  | 0 | 0 | OTSKP_2025 | 0 | 3 |  |  | 0
PP |  |  |  | ASFALTOVÝ BETON PRO OBRUSNÉ VRSTVY ACO 11 TL. 40MM
VV |  |  |  | "komunikace (pl)" 1608 = 1608,000 [A] "Celkem: "A = 1608,000 [B]
TS |  |  |  | Položka zahrnuje: - dodání směsi v požadované kvalitě - očištění podkladu - uložení směsi dle předepsaného technologického předpisu, zhutnění vrstvy v předepsané tloušťce - zřízení vrstvy bez rozlišení šířky, pokládání vrstvy po etapách, včetně pracovních spar a spojů - úpravu napojení, ukončení podél obrubníků, dilatačních zařízení, odvodňovacích proužků, odvodňovačů, vpustí, šachet a pod. Položka nezahrnuje: - postřiky, nátěry - těsnění podél obrubníků, dilatačních zařízení, odvodňovacích proužků, odvodňovačů, vpustí, šachet a pod.
P | 26 | 574C56 |  | ASFALTOVÝ BETON PRO LOŽNÍ VRSTVY ACL 16+, 16S TL. 60MM | M2 | 1688 | 0 | 0 |  |  | 0 | 0 | OTSKP_2025 | 0 | 3 |  |  | 0
PP |  |  |  | ASFALTOVÝ BETON PRO LOŽNÍ VRSTVY ACL 16+, 16S TL. 60MM
VV |  |  |  | "komunikace (pl)" 1688 = 1688,000 [A] "Celkem: "A = 1688,000 [B]
TS |  |  |  | Položka zahrnuje: - dodání směsi v požadované kvalitě - očištění podkladu - uložení směsi dle předepsaného technologického předpisu, zhutnění vrstvy v předepsané tloušťce - zřízení vrstvy bez rozlišení šířky, pokládání vrstvy po etapách, včetně pracovních spar a spojů - úpravu napojení, ukončení podél obrubníků, dilatačních zařízení, odvodňovacích proužků, odvodňovačů, vpustí, šachet a pod. Položka nezahrnuje: - postřiky, nátěry - těsnění podél obrubníků, dilatačních zařízení, odvodňovacích proužků, odvodňovačů, vpustí, šachet a pod.
P | 27 | 574E76 |  | ASFALTOVÝ BETON PRO PODKLADNÍ VRSTVY ACP 16+, 16S TL. 80MM | M2 | 1772 | 0 | 0 |  |  | 0 | 0 | OTSKP_2025 | 0 | 3 |  |  | 0
PP |  |  |  | ASFALTOVÝ BETON PRO PODKLADNÍ VRSTVY ACP 16+, 16S TL. 80MM
VV |  |  |  | "komunikace (pl)" 1772 = 1772,000 [A] "Celkem: "A = 1772,000 [B]
TS |  |  |  | Položka zahrnuje: - dodání směsi v požadované kvalitě - očištění podkladu - uložení směsi dle předepsaného technologického předpisu, zhutnění vrstvy v předepsané tloušťce - zřízení vrstvy bez rozlišení šířky, pokládání vrstvy po etapách, včetně pracovních spar a spojů - úpravu napojení, ukončení podél obrubníků, dilatačních zařízení, odvodňovacích proužků, odvodňovačů, vpustí, šachet a pod. Položka nezahrnuje: - postřiky, nátěry - těsnění podél obrubníků, dilatačních zařízení, odvodňovacích proužků, odvodňovačů, vpustí, šachet a pod.
SD |  | 8 |  | Vedení trubní dálková a prípojná | [6 empty] | 0 | 0
P | 28 | 87633 |  | CHRÁNIČKY Z TRUB PLASTOVÝCH DN DO 150MM | M | 13 | 0 | 0 |  |  | 0 | 0 | OTSKP_2025 | 0 | 3 |  |  | 0
PP |  |  |  | CHRÁNICKY Z TRUB PLASTOVÝCH DN DO 150MM
VV |  |  |  | "chránicka (dl)" 13 = 13,000 [A] "Celkem: "A = 13,000 [B]
TS |  |  |  | Položka zahrnuje: - výrobní dokumentaci (včetně technologického předpisu) - dodání veškerého trubního a pomocného materiálu (trouby, trubky, tvarovky, spojovací a těsnící materiál a pod.), podpěrných, závěsných a upevňovacích prvků, včetně potřebných úprav - úprava a příprava podkladu a podpěr, očištění a ošetření podkladu a podpěr - zřízení plně funkčního potrubí, kompletní soustavy, podle příslušného technologického předpisu (bez ohledu na sklon) - zřízení potrubí i jednotlivých částí po etapách, včetně pracovních spar a spojů, pracovního zaslepení konců a pod. - úprava prostupů, průchodů šachtami a komorami, okolí podpěr a vyústění, zaústění, napojení, vyvedení a upevnění odpad. výustí - ochrana potrubí nátěrem (vč. úpravy povrchu), případně izolací, nejsou-li tyto práce předmětem jiné položky - úprava, očištění a ošetření prostoru kolem potrubí - včetně případně předepsaného utěsnění konců chrániček - položky platí pro práce prováděné v prostoru zapaženém i nezapaženém a i v kolektorech, chráničkách Položka nezahrnuje: - x
SD |  | 9 |  | Ostatní konstrukce a práce, bourání | [6 empty] | 0 | 0
P | 29 | 9113A1 |  | SVODIDLO OCEL SILNIČ JEDNOSTR, ÚROVEŇ ZADRŽ N1, N2 - DODÁVKA A MONTÁŽ | M | 172 | 0 | 0 |  |  | 0 | 0 | OTSKP_2025 | 0 | 3 |  |  | 0
PP |  |  |  | SVODIDLO OCEL SILNIC JEDNOSTR, ÚROVEN ZADRŽ N1, N2 - DODÁVKA A MONTÁŽ
VV |  |  |  | "svodidlo (dl)" 72+100 = 172,000 [A] "Celkem: "A = 172,000 [B]
TS |  |  |  | Položka zahrnuje: - kompletní dodávku všech dílů certifikovaného ocelového svodidla s předepsanou povrchovou úpravou včetně spojovacích prvků - montáž a osazení svodidla, osazení sloupků zaberaněním nebo osazením do betonových bloků (včetně betonových bloků a nutných zemních prací) - výškové náběhy, ukončení zapuštěním do betonových bloků (včetně betonového bloku a nutných zemních prací) nebo koncovkou - přechod na jiný typ svodidla nebo přes mostní závěr - ochranu proti bludným proudům a vývody pro jejich měření Položka nezahrnuje: - odrazky nebo retroreflexní fólie Způsob měření: - vykazuje se délka svodidla v předepsané výšce, délka náběhů se nezapočítává
P | 30 | 914131 |  | DOPRAVNÍ ZNAČKY ZÁKLADNÍ VELIKOSTI OCELOVÉ TŘ RA2 - DODÁVKA A MONTÁŽ | KUS | 14 | 0 | 0 |  |  | 0 | 0 | OTSKP_2025 | 0 | 3 |  |  | 0
PP |  |  |  | DOPRAVNÍ ZNACKY ZÁKLADNÍ VELIKOSTI OCELOVÉ FÓLIE TR 2 - DODÁVKA A MONTÁŽ
VV |  |  |  | "A29 (ks)" 3 = 3,000 [A] "A31c (ks)" 3 = 3,000 [B] "A32a (ks)" 2 = 2,000 [C] "P2 (ks)" 2 = 2,000 [D] "P4 (ks)" 1 = 1,000 [E] "E2b (ks)" 2 = 2,000 [F] "E7b (ks)" 1 = 1,000 [G] "Celkem: "A+B+C+D+E+F+G = 14,000 [H]
TS |  |  |  | Položka zahrnuje: - dodávku a montáž značek v požadovaném provedení Položka nezahrnuje: - x
P | 31 | 914911 |  | SLOUPKY A STOJKY DOPRAVNÍCH ZNAČEK Z OCEL TRUBEK SE ZABETONOVÁNÍM - DODÁVKA A MONTÁŽ | KUS | 8 | 0 | 0 |  |  | 0 | 0 | OTSKP_2025 | 0 | 3 |  |  | 0
PP |  |  |  | SLOUPKY A STOJKY DOPRAVNÍCH ZNACEK Z OCEL TRUBEK SE ZABETONOVÁNÍM - DODÁVKA A MONTÁŽ
VV |  |  |  | "sloupky DZ (ks)" 8 = 8,000 [A] "Celkem: "A = 8,000 [B]
TS |  |  |  | Položka zahrnuje: - sloupky - upevňovací zařízení - osazení (betonová patka, zemní práce) Položka nezahrnuje: - x
P | 32 | 9166C1 |  | DOČASNÁ SVODIDLA, ÚROVEŇ ZADRŽENÍ T3 - DOD A MONTÁŽ | M | 8 | 0 | 0 |  |  | 0 | 0 | OTSKP_2025 | 0 | 3 |  |  | 0
PP |  |  |  | DOCASNÁ SVODIDLA, ÚROVEN ZADRŽENÍ T3 - DOD A MONTÁŽ
VV |  |  |  | "docasná svovidla (dl)" 8 = 8,000 [A] "Celkem: "A = 8,000 [B]
TS |  |  |  | Položka zahrnuje: - dodání zařízení v předepsaném provedení včetně jejich osazení - údržbu po celou dobu trvání funkce - náhradu zničených nebo ztracených kusů - nutnou opravu poškozených částí Položka nezahrnuje: - x
P | 33 | 919112 |  | ŘEZÁNÍ ASFALTOVÉHO KRYTU VOZOVEK TL DO 100MM | M | 65 | 0 | 0 |  |  | 0 | 0 | OTSKP_2025 | 0 | 3 |  |  | 0
PP |  |  |  | REZÁNÍ ASFALTOVÉHO KRYTU VOZOVEK TL DO 100MM
VV |  |  |  | "rezání spár (dl)" 65 = 65,000 [A] "Celkem: "A = 65,000 [B]
TS |  |  |  | Položka zahrnuje: - řezání vozovkové vrstvy v předepsané tloušťce - spotřeba vody Položka nezahrnuje: - x
P | 34 | 931312 |  | TĚSNĚNÍ DILATAČ SPAR ASF ZÁLIVKOU PRŮŘ DO 200MM2 | M | 65 | 0 | 0 |  |  | 0 | 0 | OTSKP_2025 | 0 | 3 |  |  | 0
PP |  |  |  | TESNENÍ DILATAC SPAR ASF ZÁLIVKOU PRUR DO 200MM2
VV |  |  |  | "zalití spár (dl)" 65 = 65,000 [A] "Celkem: "A = 65,000 [B]
TS |  |  |  | Položka zahrnuje: - dodávku a osazení předepsaného materiálu - očištění ploch spáry před úpravou - očištění okolí spáry po úpravě Položka nezahrnuje: - těsnící profil
P | 35 | R91691 |  | FLEXIBILNÍ SLOUPKY KOVOVÉ | KUS | 3 | 0 | 0 |  |  | 0 | 0 |  | 0 | 3 |  |  | 0
PP |  |  |  | FLEXIBILNÍ SLOUPKY KOVOVÉ, DODÁVKA+MONTÁŽ
VV |  |  |  | "viz. príloha 2.001 (ks)" 3 = 3,000 [A] Celkové množství = 3,000
TS |  |  |  | Položka zahrnuje: - dodání zarízení v predepsaném provedení vcetne jeho osazení Položka nezahrnuje: - x
SD |  | 990 |  | Likvidace odpadu vc. dopravy | [6 empty] | 0 | 0
P | 36 | R015111 | 901 | NEOCEŇOVAT - POPLATKY ZA LIKVIDACI ODPADU NEKONTAMINOVANÝCH - 17 05 04 VYTEŽENÉ ZEMINY A HORNINY - I. TRÍDA TEŽITELNOSTI VCETNE DOPRAVY | T | 4077.57 | 0 | 0 |  |  | 0 | 0 |  | 0 | 3 |  |  | 0
PP |  |  |  | Evidencní položka, Neocenovat v objektu SO/PS, položka se ocenuje pouze v objektu SO 90-90 Zpusob likvidace: recyklace, druhotné využití. 1. Položka obsahuje: – veškeré poplatky provozovateli skládky, recyklacní linky nebo jiného zarízení na zpracování nebo likvidaci odpadu související s prevzetím, uložením, zpracováním nebo likvidací odpadu – náklady spojené s dopravou z místa stavby na místo prevzetí provozovatelem skládky, recyklacní linky nebo jiného zarízení na zpracování nebo likvidaci odpadu – náklady spojené s vyložením a manipulací s materiálem v míste skládky 2. Položka neobsahuje: – náklady spojené s naložením a manipulací materiálem 3. Zpusob merení: Tunou se rozumí hmotnost odpadu vytrídeného v souladu se zákonem c. 541/2020 Sb., o nakládání s odpady, v platném znení.
VV |  |  |  | "(obj*hm)" (1460.2+410.25+71.25)*2.1 = 4077,570 [A] "Celkem: "A = 4077,570 [B]
TS
P | 37 | R015112 | 902 | NEOCEŇOVAT - POPLATKY ZA LIKVIDACI ODPADU NEKONTAMINOVANÝCH - 17 05 04 VYTEŽENÉ ZEMINY A HORNINY - II. TRÍDA TEŽITELNOSTI VCETNE DOPRAVY | T | 383.303 | 0 | 0 |  |  | 0 | 0 |  | 0 | 3 |  |  | 0
PP |  |  |  | Evidencní položka, Neocenovat v objektu SO/PS, položka se ocenuje pouze v objektu SO 90-90 Zpusob likvidace: recyklace, druhotné využití. 1. Položka obsahuje: – veškeré poplatky provozovateli skládky, recyklacní linky nebo jiného zarízení na zpracování nebo likvidaci odpadu související s prevzetím, uložením, zpracováním nebo likvidací odpadu – náklady spojené s dopravou z místa stavby na místo prevzetí provozovatelem skládky, recyklacní linky nebo jiného zarízení na zpracování nebo likvidaci odpadu – náklady spojené s vyložením a manipulací s materiálem v míste skládky 2. Položka neobsahuje: – náklady spojené s naložením a manipulací materiálem 3. Zpusob merení: Tunou se rozumí hmotnost odpadu vytrídeného v souladu se zákonem c. 541/2020 Sb., o nakládání s odpady, v platném znení.
VV |  |  |  | "(obj*hm)" 182.525*2.1 = 383,303 [A] "Celkem: "A = 383,303 [B]
TS
P | 38 | R015113 | 903 | NEOCEŇOVAT - POPLATKY ZA LIKVIDACI ODPADU NEKONTAMINOVANÝCH - 17 05 04 VYTEŽENÉ ZEMINY A HORNINY - III. TRÍDA TEŽITELNOSTI VCETNE DOPRAVY | T | 383.303 | 0 | 0 |  |  | 0 | 0 |  | 0 | 3 |  |  | 0
PP |  |  |  | Evidencní položka, Neocenovat v objektu SO/PS, položka se ocenuje pouze v objektu SO 90-90 Zpusob likvidace: recyklace, druhotné využití. 1. Položka obsahuje: – veškeré poplatky provozovateli skládky, recyklacní linky nebo jiného zarízení na zpracování nebo likvidaci odpadu související s prevzetím, uložením, zpracováním nebo likvidací odpadu – náklady spojené s dopravou z místa stavby na místo prevzetí provozovatelem skládky, recyklacní linky nebo jiného zarízení na zpracování nebo likvidaci odpadu – náklady spojené s vyložením a manipulací s materiálem v míste skládky 2. Položka neobsahuje: – náklady spojené s naložením a manipulací materiálem 3. Zpusob merení: Tunou se rozumí hmotnost odpadu vytrídeného v souladu se zákonem c. 541/2020 Sb., o nakládání s odpady, v platném znení.
VV |  |  |  | "(obj*hm)" 182.525*2.1 = 383,303 [A] "Celkem: "A = 383,303 [B]
TS
P | 39 | R015130 | 906 | NEOCEŇOVAT - POPLATKY ZA LIKVIDACI ODPADU NEKONTAMINOVANÝCH - 17 03 02 VYBOURANÝ ASFALTOVÝ BETON BEZ DEHTU VCETNE DOPRAVY | T | 158.895 | 0 | 0 |  |  | 0 | 0 |  | 0 | 3 |  |  | 0
PP |  |  |  | Evidencní položka, Neocenovat v objektu SO/PS, položka se ocenuje pouze v objektu SO 90-90 V prípade možnosti je u odpadu uprednostnována recyklace pred skládkováním. 1. Položka obsahuje: – veškeré poplatky provozovateli skládky, recyklacní linky nebo jiného zarízení na zpracování nebo likvidaci odpadu související s prevzetím, uložením, zpracováním nebo likvidací odpadu – náklady spojené s dopravou z místa stavby na místo prevzetí provozovatelem skládky, recyklacní linky nebo jiného zarízení na zpracování nebo likvidaci odpadu – náklady spojené s vyložením a manipulací s materiálem v míste skládky 2. Položka neobsahuje: – náklady spojené s naložením a manipulací materiálem 3. Zpusob merení: Tunou se rozumí hmotnost odpadu vytrídeného v souladu se zákonem c. 541/2020 Sb., o nakládání s odpady, v platném znení.
VV |  |  |  | "živicný odpad (obj*hm) - predpoklad 90% celkového množství" 80.25*2.2*0.9 = 158,895 [A] "Celkem: "A = 158,895 [B]
TS
P | 40 | R015570 | 922 | NEOCEŇOVAT - POPLATKY ZA LIKVIDACI ODPADU NEBEZPECNÝCH - 17 03 01* ASFALTOVÉ SMESI OBSAHUJÍCÍ DEHET (VOZOVKA, IZOLACE, STAVEBNÍ NÁTERY), VCETNE DOPRAVY | T | 17.655 | 0 | 0 |  |  | 0 | 0 |  | 0 | 3 |  |  | 0
PP |  |  |  | Evidencní položka, neocenovat v objektu SO/PS, položka se ocenuje pouze v objektu SO 90-90. N odpad: nebezpecné látky:dehet (trída vyluhovatelnosti prekracuje I, a II. trídu a neprekracuje III. trídu dle vyhlášky 273/2021 Sb.) Zpusob likvidace: skládka S-NO, spalovna N odpadu 1. Položka obsahuje: – veškeré poplatky provozovateli skládky, recyklacní linky nebo jiného zarízení na zpracování nebo likvidaci odpadu související s prevzetím, uložením, zpracováním nebo likvidací odpadu – náklady spojené s dopravou z místa stavby na místo prevzetí provozovatelem skládky, recyklacní linky nebo jiného zarízení na zpracování nebo likvidaci odpadu – náklady spojené s vyložením a manipulací s materiálem v míste skládky 2. Položka neobsahuje: – náklady spojené s naložením a manipulací materiálem 3. Zpusob merení: Tunou se rozumí hmotnost odpadu vytrídeného v souladu se zákonem c. 541/2020 Sb., o nakládání s odpady, v platném znení.
VV |  |  |  | "živicný odpad (obj*hm) - predpoklad 10% celkového množství" 80.25*2.2*0.1 = 17,655 [A] "Celkem: "A = 17,655 [B]
TS
SD |  | OST |  | Ostatní | [6 empty] | 0 | 0
P | 41 | R02851 |  | DIAGNOSTICKÝ PRUZKUM VOZOVKY | KPL | 1 | 0 | 0 |  |  | 0 | 0 |  | 0 | 3 |  |  | 0
PP |  |  |  | ZAHRNUJE PROVEDENÍ 2 KS JÁDROVÝCH VRTU, ROZBOR MATERIÁLU, STANOVENÍ PAU, ZATRÍDENÍ ŽIVICNÝCH VRSTEV DO KATEGORIE ODPADU
VV |  |  |  | "diagnostika vozovky (kpl)" 1 = 1,000 [A] Celkové množství = 1,000
TS |  |  |  | Položka zahrnuje: - veškeré náklady spojené s objednatelem požadovanými pracemi Položka nezahrnuje: - x

## SO 11-60-01
SŽDC05 | [14 empty] | 3
S | Stavba: | 5323530004_VZ |  | Revitalizace a elektrizace trati Nýřany - Heřmanova Huť - 251112 | [6 empty] | D.2.1.9 | 0 | AspeEsticon | 0 | 2
O | Objekt: | D.2.1.9 |  | Kabelovody, kolektory | [9 empty] | 0.12 | 2
Typ | Poř. číslo | Kód položky | Varianta | Název položky | MJ | Množství | Jednotková hmotnost | Celková hmotnost |  |  | Jednotková cena |  | Cenové soustavy | 0.21
Dodávka
[9 empty] | Jednotková | Celkem | Jednotková | Celkem |  |  |  | Počet položek s nulovou cenou | 0
O1 |  | SO 11-60-01 |  | Zast.Kamenný Újezd u Nýran, kabelovod | [6 empty] | 0 | 0
SD |  | 1 |  | Zemní práce | [6 empty] | 0 | 0
P | 1 | 00572410 |  | osivo smes travní parková | KG | 14.756 | 0.001 | 0 |  |  | 0 | 0 | URS | 0 | 3 |  |  | 0
PP |  |  |  | osivo smes travní parková
VV |  |  |  | 21.08*0.7 = 14,756 [A]
TS
P | 2 | 115101201 |  | Cerpání vody na dopravní výšku do 10 m prumerný prítok do 500 l/min | HOD | 1081.3 | 3e-05 | 0 |  |  | 0 | 0 | URS | 0 | 3 |  |  | 0
PP |  |  |  | Cerpání vody na dopravní výšku do 10 m s uvažovaným prumerným prítokem do 500 l/min
VV |  |  |  | "Cerpání vody (dl * p) (p = 10 hod/m)" (7.48+48.51+5.5+40.15+6.49)*10 = 1081,300 [A] "Celkem: "A = 1081,300 [B]
TS |  |  |  | 1. Ceny nelze použít pro cerpání vody pri snižování hladiny podzemní vody soustavou cerpacích jehel; toto snižování hladiny vody se ocenuje cenami souboru cen: a) 115 20-12 Cerpací jehla, b) 115 20-13 Montáž a demontáž zarízení cerpací a odsávací stanice, c) 115 20-14 Montáž, opotrebení a demontáž sberného potrubí, d) 115 20-15 Montáž a demontáž odpadního potrubí, e) 115 20-16 Odsávání a cerpání vody sberným potrubím. 2. V cenách jsou zapocteny i náklady montáž a demontáž potrubí nebo hadice v délce do 20 m. Pro prevedení vody na vzdálenost vetší než 20 m se použijí položky souboru cen 115 00-11 Prevedení vody potrubím tohoto katalogu. 3. V cenách nejsou zapocteny náklady na zrízení cerpacích jímek nebo projektovaných studní: a) kopaných; tyto se ocenují príslušnými cenami cásti A03 Hloubené vykopávky. b) vrtaných; tyto se ocenují príslušnými cenami katalogu 800-2 Zvláštní zakládání objektu. 4. Doba, po kterou nejsou cerpadla v cinnosti, se neocenuje. Výjimkou je prerušení cerpání vody na dobu do 15 minut jednotlive; toto prerušení se od doby cerpání neodecítá. 5. Dopravní výškou vody se rozumí svislá vzdálenost mezi hladinou vody v jímce sníženou cerpáním a vodorovnou rovinou proloženou osou nejvyššího bodu výtlacného potrubí. 6. Množství jednotek se urcuje v hodinách doby, po kterou je jednotlivé cerpadlo, popr. celý soubor cerpadel v cinnosti. 7. Pocet merných jednotek se urcí samostatne za každé cerpací místo (jámu, studnu, šachtu).
P | 3 | 121151113 |  | Sejmutí ornice plochy do 500 m2 tl vrstvy do 200 mm strojne | M2 | 165.039 | 0 | 0 |  |  | 0 | 0 | URS | 0 | 3 |  |  | 0
PP |  |  |  | Sejmutí ornice strojne pri souvislé ploše pres 100 do 500 m2, tl. vrstvy do 200 mm
VV |  |  |  | "Zemní práce - sejmutí ornice (dl * š * v)" "a1-1" 7.48*1.3 = 9,724 [A] "a1-2" 48.51*1.3 = 63,063 [B] "a2-1" 40.15*1.3 = 52,195 [C] "a1-2" 6.49*1.3 = 8,437 [D] "šachty" "KŠ1,KŠ2,KŠ3" 3*(2.0+1.1)*(2.0+1.4) = 31,620 [E] "Celkem: "A+B+C+D+E = 165,039 [F]
TS |  |  |  | 1. V cenách jsou zapocteny i náklady na a) naložení sejmuté ornice na dopravní prostredek. b) vodorovné premístení na hromady v míste upotrebení nebo na docasné ci trvalé skládky na vzdálenost do 50 m a se složením. 2. Ceny lze použít i pro sejmutí podornicí. 3. V cenách nejsou zapocteny náklady na odstranení nevhodných primísenin (kamenu, korenu apod.); tyto práce se ocení individuálne.
P | 4 | 132254204 |  | Hloubení zapažených rýh š do 2000 mm v hornine trídy težitelnosti I skupiny 3 objem do 500 m3 | M3 | 227.371 | 0 | 0 |  |  | 0 | 0 | URS | 0 | 3 |  |  | 0
PP |  |  |  | Hloubení zapažených rýh šírky pres 800 do 2 000 mm strojne s urovnáním dna do predepsaného profilu a spádu v hornine trídy težitelnosti I skupiny 3 pres 100 do 500 m3
VV |  |  |  | "Zemní práce - rýhy (dl * š * v)" "a1-1" 7.48*3.0*1.3 = 29,172 [A] "a1-2" 48.51*1.5*1.3 = 94,595 [B] "a2-1" 40.15*1.5*1.3 = 78,293 [C] "a1-2" 6.49*3.0*1.3 = 25,311 [D] "Celkem: "A+B+C+D = 227,371 [E]
TS |  |  |  | 1. V cenách jsou zapocteny i náklady na prípadné nutné premístení výkopku ve výkopišti na vzdálenost do 3 m a na prehození výkopku na prilehlém terénu na vzdálenost do 3 m od osy rýhy nebo naložení na dopravní prostredek.
P | 5 | 133254103 |  | Hloubení šachet zapažených v hornine trídy težitelnosti I skupiny 3 objem do 100 m3 | M3 | 57.022 | 0 | 0 |  |  | 0 | 0 | URS | 0 | 3 |  |  | 0
PP |  |  |  | Hloubení zapažených šachet strojne v hornine trídy težitelnosti I skupiny 3 pres 50 do 100 m3
VV |  |  |  | "Zemní práce - šachty (dl * š * v*ks)" "KŠ1" (0.15+1.72)*(2.0+1.1)*(2.0+1.4) = 19,710 [A] "KŠ 2" (0.15+1.52)*(2.0+1.1)*(2.0+1.4) = 17,602 [B] "KŠ3" (0.15+1.72)*(2.0+1.1)*(2.0+1.4) = 19,710 [C] "Celkem: "A+B+C = 57,022 [D]
TS
P | 6 | 151101101 |  | Zrízení príložného pažení a rozeprení sten rýh hl do 2 m | M2 | 336.31 | 0.00084 | 0 |  |  | 0 | 0 | URS | 0 | 3 |  |  | 0
PP |  |  |  | Zrízení pažení a rozeprení sten rýh pro podzemní vedení príložné pro jakoukoliv mezerovitost, hloubky do 2 m
VV |  |  |  | "Zemní práce - rýhy, pažení (dl * v * p)" "a1-2" 48.51*1.5*2 = 145,530 [A] "a2-1" 40.15*1.5*2 = 120,450 [B] "KŠ1" (0.15+1.72)*((2.0+1.1)*2+(2.0+1.4)*2) = 24,310 [C] "KŠ 2" (0.15+1.52)*((2.0+1.1)*2+(2.0+1.4)*2) = 21,710 [D] "KŠ3" (0.15+1.72)*((2.0+1.1)*2+(2.0+1.4)*2) = 24,310 [E] "Celkem: "A+B+C+D+E = 336,310 [F]
TS |  |  |  | 1. Ceny jsou urceny pro roubení a rozeprení sten i jiných výkopu se svislými stenami, pokud jsou tyto výkopy pro podzemní vedení rozmeru do 1 250 mm. 2. Plocha mezer mezi pažinami príložného pažení se od plochy príložného pažení neodecítá; nezapažené plochy u pažení zátažného nebo hnaného se od plochy pažení odecítají. 3. Predepisuje-li projekt: a) ponechat pažení ve výkopu, ocenuje se toto pažení cenami souboru cen 151 . 0-19 Pažení sten sponecháním a rozeprení sten cenami souboru cen 151 . 0-13 Zrízení rozeprení zapažených sten výkopu, b) vzeprení sten, ocenuje se toto odstranení pažení sten výkopu cenami souboru cen 151 . 0-12 Pažení sten a vzeprení sten cenami souboru cen 151 . 0-14 odstranení vzeprení sten, c) kotvení sten, toto se ocenuje príslušnými cenami katalogu 800-2 Zvláštní zakládání objektu.
P | 7 | 151101103 |  | Zrízení príložného pažení a rozeprení sten rýh hl pres 4 do 8 m | M2 | 83.82 | 0.00119 | 0 |  |  | 0 | 0 | URS | 0 | 3 |  |  | 0
PP |  |  |  | Zrízení pažení a rozeprení sten rýh pro podzemní vedení príložné pro jakoukoliv mezerovitost, hloubky pres 4 do 8 m
VV |  |  |  | "Zemní práce - rýhy, pažení (dl * v * p)" "a1-1" 7.48*3.0*2 = 44,880 [A] "a1-2" 6.49*3.0*2 = 38,940 [B] "Celkem: "A+B = 83,820 [C]
TS
P | 8 | 151101111 |  | Odstranení príložného pažení a rozeprení sten rýh hl do 2 m | M2 | 336.31 | 0 | 0 |  |  | 0 | 0 | URS | 0 | 3 |  |  | 0
PP |  |  |  | Odstranení pažení a rozeprení sten rýh pro podzemní vedení s uložením materiálu na vzdálenost do 3 m od kraje výkopu príložné, hloubky do 2 m
VV |  |  |  | 336.31 = 336,310 [A]
TS
P | 9 | 151101113 |  | Odstranení príložného pažení a rozeprení sten rýh hl pres 4 do 8 m | M2 | 83.82 | 0 | 0 |  |  | 0 | 0 | URS | 0 | 3 |  |  | 0
PP |  |  |  | Odstranení pažení a rozeprení sten rýh pro podzemní vedení s uložením materiálu na vzdálenost do 3 m od kraje výkopu príložné, hloubky pres 4 do 8 m
VV |  |  |  | 83.82 = 83,820 [A]
TS
P | 10 | 151101201 |  | Zrízení príložného pažení sten výkopu hl do 4 m | M2 | 70.33 | 0.0007 | 0 |  |  | 0 | 0 | URS | 0 | 3 |  |  | 0
PP |  |  |  | Zrízení pažení sten výkopu bez rozeprení nebo vzeprení príložné, hloubky do 4 m
VV |  |  |  | "KŠ1" (0.15+1.72)*((2.0+1.1)*2+(2.0+1.4)*2) = 24,310 [A] "KŠ 2" (0.15+1.52)*((2.0+1.1)*2+(2.0+1.4)*2) = 21,710 [B] "KŠ3" (0.15+1.72)*((2.0+1.1)*2+(2.0+1.4)*2) = 24,310 [C] "Celkem: "A+B+C = 70,330 [D]
TS
P | 11 | 151101211 |  | Odstranení príložného pažení sten hl do 4 m | M2 | 70.33 | 0 | 0 |  |  | 0 | 0 | URS | 0 | 3 |  |  | 0
PP |  |  |  | Odstranení pažení sten výkopu bez rozeprení nebo vzeprení s uložením pažin na vzdálenost do 3 m od okraje výkopu príložné, hloubky do 4 m
VV |  |  |  | 70.33 = 70,330 [A]
TS
P | 12 | 151101301 |  | Zrízení rozeprení sten pri pažení príložném hl do 4 m | M3 | 57.022 | 0.00046 | 0 |  |  | 0 | 0 | URS | 0 | 3 |  |  | 0
PP |  |  |  | Zrízení rozeprení zapažených sten výkopu s potrebným prepažováním pri pažení príložném, hloubky do 4 m
VV |  |  |  | 57.022 = 57,022 [A]
TS
P | 13 | 151101311 |  | Odstranení rozeprení sten pri pažení príložném hl do 4 m | M3 | 57.022 | 0 | 0 |  |  | 0 | 0 | URS | 0 | 3 |  |  | 0
PP |  |  |  | Odstranení rozeprení sten výkopu s uložením materiálu na vzdálenost do 3 m od okraje výkopu pažení príložného, hloubky do 4 m
VV |  |  |  | 57.022 = 57,022 [A]
TS
P | 14 | 151401501 |  | Prepažování rozeprení pri pažení príložném hl do 4 m | M3 | 284.393 | 0 | 0 |  |  | 0 | 0 | URS | 0 | 3 |  |  | 0
PP |  |  |  | Prepažování rozeprení zapažených sten výkopu pri pažení príložném, hloubky do 4 m
VV |  |  |  | "Zemní práce - prepažení (obj)" (227.371) = 227,371 [A] 57.022 = 57,022 [B] "Celkem: "A+B = 284,393 [C]
TS |  |  |  | 1. Ceny jsou urceny pro druhé a každé další prepažování po skoncení vykopávky, predepisuje-li je projekt (napr. kladení druhého potrubí ve výkopu, nikoliv však drenáže, nebo pro provedení izolace konstrukce nebo ochranné prizdívky apod. ve výkopu).
P | 15 | 162306111 |  | Vodorovné premístení do 500 m bez naložení výkopku ze zemin schopných zúrodnení | M3 | 27.918 | 0 | 0 |  |  | 0 | 0 | URS | 0 | 3 |  |  | 0
PP |  |  |  | Vodorovné premístení výkopku bez naložení, avšak se složením zemin schopných zúrodnení, na vzdálenost pres 100 do 500 m
VV |  |  |  | "Zemní práce - sejmutí ornice (pl * v)" (165.039)*0.15 = 24,756 [A] "Zemní práce - rozprostrení ornice (pl * v)" (21.08)*0.15 = 3,162 [B] "Celkem: "A+B = 27,918 [C]
TS
P | 16 | 162351103 |  | Vodorovné premístení pres 50 do 500 m výkopku/sypaniny z horniny trídy težitelnosti I skupiny 1 až 3 | M3 | 333.777 | 0 | 0 |  |  | 0 | 0 | URS | 0 | 3 |  |  | 0
PP |  |  |  | Vodorovné premístení výkopku nebo sypaniny po suchu na obvyklém dopravním prostredku, bez naložení výkopku, avšak se složením bez rozhrnutí z horniny trídy težitelnosti I skupiny 1 až 3 na vzdálenost pres 50 do 500 m
VV |  |  |  | "Zemní práce - presun (obj)" (227.371) = 227,371 [A] 57.022 = 57,022 [B] (49.384) = 49,384 [C] "Celkem: "A+B+C = 333,777 [D]
TS |  |  |  | 1. Premístuje-li se výkopek z docasných skládek vzdálených do 50 m, neocenuje se nakládání výkopku, i když se provádí. Toto ustanovení neplatí, vylucuje-li projekt použití dozeru. 2. Ceny nelze použít, predepisuje-li projekt premístit výkopek na místo neprístupné obvyklým dopravním prostredkum; toto premístení se ocenuje individuálne.
P | 17 | 167103101 |  | Nakládání výkopku ze zemin schopných zúrodnení | M3 | 27.918 | 0 | 0 |  |  | 0 | 0 | URS | 0 | 3 |  |  | 0
PP |  |  |  | Nakládání neulehlého výkopku z hromad zeminy schopné zúrodnení
VV |  |  |  | "Zemní práce - sejmutí ornice (pl * v)" (165.039)*0.15 = 24,756 [A] "Zemní práce - rozprostrení ornice (pl * v)" (21.08)*0.15 = 3,162 [B] "Celkem: "A+B = 27,918 [C]
TS
P | 18 | 167151111 |  | Nakládání výkopku z hornin trídy težitelnosti I skupiny 1 až 3 pres 100 m3 | M3 | 284.393 | 0 | 0 |  |  | 0 | 0 | URS | 0 | 3 |  |  | 0
PP |  |  |  | Nakládání, skládání a prekládání neulehlého výkopku nebo sypaniny strojne nakládání, množství pres 100 m3, z hornin trídy težitelnosti I, skupiny 1 až 3
VV |  |  |  | "Zemní práce - naložení (obj)" (227.371) = 227,371 [A] 57.022 = 57,022 [B] "Celkem: "A+B = 284,393 [C]
TS |  |  |  | 1. Ceny -1131 až -1133 jsou urceny pro nakládání, prekládání a vykládání na vzdálenost a) do 20 m vodorovne; vodorovná vzdálenost se merí od težnice lodi k težnici druhé lodi, nebo ktežišti hromady na brehu nebo k težišti dopravního prostredku na suchu, b) do 4 m svisle; svislá vzdálenost se merí od pracovní hladiny vody k úrovni srovna- ného terénu v míste hromady nebo v míste dopravní plochy pro dopravní prostredek na suchu. Uvedenou svislou vzdálenost 4 m lze zvetšit, a to nejvýše do 6 m, jestliže je vodorovná vzdálenost uvedená v bodu a) kratší než 20 m nejméne o trojnásobek zvetšení výšky pres 4 m. 2. Množství merných jednotek se urcí v rostlém stavu horniny.
P | 19 | 171201201 |  | Uložení sypaniny na skládky nebo meziskládky | M3 | 284.393 | 0 | 0 |  |  | 0 | 0 | URS | 0 | 3 |  |  | 0
PP |  |  |  | Uložení sypaniny na skládky nebo meziskládky bez hutnení s upravením uložené sypaniny do predepsaného tvaru
VV |  |  |  | "Zemní práce - deponie (obj)" (227.371) = 227,371 [A] 57.022 = 57,022 [B] "Celkem: "A+B = 284,393 [C]
TS |  |  |  | 1. Cena je urcena i pro: a) zasypání koryt vodotecí a prohlubní v terénu bez predepsaného zhutnení sypaniny, b) uložení výkopku pod vodou do prohlubní ve dne vodotecí nebo nádrží. 2. Cenu nelze použít pro uložení výkopku nebo ornice na trvalé skládky s predepsaným zhutnením; toto uložení výkopku se ocenuje cenami souboru cen 171 . . Uložení sypaniny do násypu. 3. Vcene jsou zapocteny i náklady na rozprostrení sypaniny ve vrstvách s hrubým urovnáním na skládce. 4. Vcene nejsou zapocteny náklady na získání skládek ani na poplatky za skládku. 5. Množství jednotek uložení výkopku (sypaniny) se urcí v m3 uloženého výkopku (sypaniny), v rostlém stavu zpravidla ve výkopišti.
P | 20 | 171206111 |  | Uložení zemin schopných zúrodnení nebo výsypek do násypu | M3 | 24.756 | 0 | 0 |  |  | 0 | 0 | URS | 0 | 3 |  |  | 0
PP |  |  |  | Uložení zemin schopných zúrodnení nebo výsypek do násypu predepsaných tvaru s urovnáním
VV |  |  |  | "Zemní práce - sejmutí ornice (pl * v)" (165.039)*0.15 = 24,756 [A] "Celkem: "A = 24,756 [B]
TS
P | 21 | 174101101 |  | Zásyp jam, šachet rýh nebo kolem objektu sypaninou se zhutnením | M3 | 49.384 | 0 | 0 |  |  | 0 | 0 | URS | 0 | 3 |  |  | 0
PP |  |  |  | Zásyp sypaninou z jakékoliv horniny strojne s uložením výkopku ve vrstvách se zhutnením jam, šachet, rýh nebo kolem objektu v techto vykopávkách
VV |  |  |  | "Zemní práce - zásyp rýh, zemina (dl * š * v)" "Šachty (dl+0,3 * š+0,3 * v) - šachta (dl * š * v * p)" 57.022 "výkop šachty" = 57,022 [A] -1.1*1.4*1.72-1.1*1.4*1.52-1.1*1.4*1.72 "šachty" = -7,638 [B] "Mezisoucet: "A+B = 49,384 [C]
TS |  |  |  | 1. Ceny nelze použít pro zásyp rýh pro drenážní trativody pro lesnicko-technické meliorace a zemedelské. Zásyp techto rýh se ocenuje cenami souboru cen 174 Zásyp rýh pro drény. 2. V cenách je zapocteno premístení sypaniny ze vzdálenosti 10 m od kraje výkopu nebo zasypávaného prostoru, mereno k težišti skládky. 3. Objem zásypu je rozdíl objemu výkopu a objemu do neho vestavených konstrukcí nebo uložených vedení i sjejich obklady a podklady. Objem potrubí do DN 180, príp. i s obalem, se od objemu zásypu neodecítá. Pro stanovení objemu zásypu se od objemu výkopu odecítá i objem obsypu potrubí ocenovaný cenami souboru cen 175 Obsyp potrubí, prichází-li v úvahu . 4. Odklizení zbylého výkopku po provedení zásypu zárezu se šikmými stenami pro podzemní vedení nebo zásypu jam a rýh pro podzemní vedení se ocenuje cenami souboru cen 167 Nakládání výkopku nebo sypaniny a 162 Vodorovné premístení výkopku. 5. Rozprostrení zbylého výkopku podél výkopu a nad výkopem po provedení zásypu zárezu se šikmými stenami pro podzemní vedení nebo zásypu jam a rýh pro podzemní vedení se ocenuje cenami souboru cen 171 Uložení sypaniny do násypu. 6. V cenách nejsou zahrnuty náklady na prohození sypaniny, tyto náklady se ocenují cenou 17411-1109 Príplatek za prohození sypaniny.
P | 22 | 175151101 |  | Obsypání potrubí strojne sypaninou bez prohození, uloženou do 3 m | M3 | 144.239 | 0 | 0 |  |  | 0 | 0 | URS | 0 | 3 |  |  | 0
PP |  |  |  | Obsypání potrubí strojne sypaninou z vhodných trídy težitelnosti I a II, skupiny 1 až 4 nebo materiálem pripraveným podél výkopu ve vzdálenosti do 3 m od jeho kraje, pro jakoukoliv hloubku výkopu a míru zhutnení bez prohození sypaniny
VV |  |  |  | "Zemní práce - zásyp s obsypem (dl * š * v) - kabelovod (dl * š * v * p)" "a1-1" 7.48*((3.0-0.5)*1.3-0.16) = 23,113 [A] "a1-2" 48.51*((1.5-0.5)*1.3-0.16) = 55,301 [B] "a2-1" 40.15*((1.5-0.5)*1.3-0.16) = 45,771 [C] "a1-2" 6.49*((3.0-0.5)*1.3-0.16) = 20,054 [D] "Mezisoucet: "A+B+C+D = 144,239 [E]
TS |  |  |  | 1. Objem obsypu na 1 m délky potrubí se rovná šírce dna výkopu násobené souctem vnejšího prumeru potrubí príp. i s obalem a projektované tlouštky obsypu nad, prípadne i pod potrubím. Pro odecítání objemu potrubí se zapocítávají všechny vestavené konstrukce nebo uložené vedení i s jejich obklady a podklady (tento objem se nazývá objemem horniny vytlacené konstrukcí). 2. Míru zhutnení predepisuje projekt. 3. V cenách nejsou zahrnuty náklady na nakupovanou sypaninu. Tato se ocenuje ve specifikaci. 4. V cenách nejsou zahrnuty náklady na prohození sypaniny, tyto náklady se ocenují položkou 17511-1109 Príplatek za prohození sypaniny.
P | 23 | 181301112 |  | Rozprostrení ornice tl vrstvy do 200 mm pl pres 500 m2 v rovine nebo ve svahu do 1:5 strojne | M2 | 21.08 | 0 | 0 |  |  | 0 | 0 | URS | 0 | 3 |  |  | 0
PP |  |  |  | Rozprostrení a urovnání ornice v rovine nebo ve svahu sklonu do 1:5 strojne pri souvislé ploše pres 500 m2, tl. vrstvy do 200 mm
VV |  |  |  | "šachty" 2*(2.0+1.1)*(2.0+1.4) = 21,080 [A] "Celkem: "A = 21,080 [B]
TS |  |  |  | 1. V cene jsou zapocteny i náklady na prípadné nutné premístení hromad nebo docasných skládek na místo spotreby ze vzdálenosti do 50 m. 2. V cene nejsou zapocteny náklady na získání ornice; tyto se ocenují cenami souboru cen 121 Sejmutí ornice.
P | 24 | 181411131 |  | Založení parkového trávníku výsevem pl do 1000 m2 v rovine a ve svahu do 1:5 | M2 | 21.08 | 0 | 0 |  |  | 0 | 0 | URS | 0 | 3 |  |  | 0
PP |  |  |  | Založení parkového trávníku výsevem plochy do 1000 m2 v rovine a ve svahu do 1:5
VV |  |  |  | 21.08 = 21,080 [A]
TS
P | 25 | 181914112 |  | Úprava pláne v hornine trídy težitelnosti II skupiny 5 se zhutnením rucne | M2 | 165.039 | 0 | 0 |  |  | 0 | 0 | URS | 0 | 3 |  |  | 0
PP |  |  |  | Úprava pláne vyrovnáním výškových rozdílu rucne v hornine trídy težitelnosti II skupiny 5 se zhutnením
VV |  |  |  | 165.039 = 165,039 [A]
TS
P | 26 | 185804215 |  | Vypletí záhonu trávníku po výsevu s naložením a odvozem odpadu do 20 km v rovine a svahu do 1:5 | M2 | 21.08 | 0 | 0 |  |  | 0 | 0 | URS | 0 | 3 |  |  | 0
PP |  |  |  | Vypletí záhonu trávníku po výsevu s naložením a odvozem odpadu do 20 km v rovine a svahu do 1:5
VV |  |  |  | 21.08 = 21,080 [A]
TS
P | 27 | 185804312 |  | Zalití rostlin vodou plocha pres 20 m2 | M3 | 4.216 | 0 | 0 |  |  | 0 | 0 | URS | 0 | 3 |  |  | 0
PP |  |  |  | Zalití rostlin vodou plochy záhonu jednotlive pres 20 m2
VV |  |  |  | 21.08*0.2 = 4,216 [A]
TS
P | 28 | 58341364 |  | kamenivo drcené drobné frakce 2/4 | T | 193.623 | 1 | 0 |  |  | 0 | 0 | URS | 0 | 3 |  |  | 0
PP |  |  |  | kamenivo drcené drobné frakce 2/4
VV |  |  |  | "Zemní práce - zásyp s obsypem (obj)" 144.239+49.384 = 193,623 [A] "Celkem: "A = 193,623 [B]
TS
SD |  | 2 |  | Zakládání | [6 empty] | 0 | 0
P | 29 | 271572211 |  | Podsyp pod základové konstrukce se zhutnením z netrídeného šterkopísku | M3 | 14.413 | 1.98 | 0 |  |  | 0 | 0 | URS | 0 | 3 |  |  | 0
PP |  |  |  | Podsyp pod základové konstrukce se zhutnením a urovnáním povrchu ze šterkopísku netrídeného
VV |  |  |  | "Kabelovod - podsyp (dl * š * v)" "a1-1" 7.48*1.3*0.1 = 0,972 [A] "a1-2" 48.51*1.3*0.1 = 6,306 [B] "a2-1" 40.15*1.3*0.1 = 5,220 [C] "a1-2" 6.49*1.3*0.1 = 0,844 [D] "Šachty - podsyp (dl * š * v)" "KŠ1" 0.15*(0.15*2+1.1)*(0.15*2+1.4) = 0,357 [E] "KŠ 2" 0.15*(0.15*2+1.1)*(0.15*2+1.4) = 0,357 [F] "KŠ3" 0.15*(0.15*2+1.1)*(0.15*2+1.4) = 0,357 [G] "Celkem: "A+B+C+D+E+F+G = 14,413 [H]
TS |  |  |  | 1. Ceny slouží pro ocenení násypu pod základové konstrukce tlouštky vrstvy do 300 mm. 2. Násypy s tlouštkou vrstvy presahující 300 mm se ocení cenami souboru cen 213 31-…. Polštáre zhutnené pod základy vkatalogu 800-2 Zvláštní zakládání objektu.
SD |  | 46-M |  | Zemní práce pri extr.mont.pracích | [6 empty] | 0 | 0
P | 30 | 460742133 |  | Osazení kabelových prostupu z trub plastových do rýhy s obetonováním prumeru pres 15 do 20 cm | M | 35 | 0.27031 | 0 |  |  | 0 | 0 | URS | 0 | 3 |  |  | 0
PP |  |  |  | Osazení kabelových prostupu vcetne utesnení a spárování z trub plastových do rýhy, bez výkopových prací s obetonováním, vnitrního prumeru pres 15 do 20 cm
VV |  |  |  | 5.5*4+10*1+3*1 = 35,000 [A]
TS
P | 31 | 460771121 |  | Osazení multikanálu plastových do rýhy s obsypem z písku bez výkopových prací 4-cestných | M | 205.26 | 0.23403 | 0 |  |  | 0 | 0 | URS | 0 | 3 |  |  | 0
PP |  |  |  | Osazení kabelových multikanálu plastových vcetne osazení, utesnení a spojování do rýhy, bez výkopových prací s obsypem z písku 4-cestných
VV |  |  |  | 205.26 = 205,260 [A]
TS
P | 32 | R000X13 |  | Dodávka - teleso kabelovodu z plastu, multikanál, 9x otvor, vodotesné provedení vc. spojovacích prvju a doplnku (dle PD) | KS | 164.208 | 0 | 0 |  |  | 0 | 0 |  | 0 | 3 |  |  | 0
PP |  |  |  | D+M teleso kabelovodu z plastu, multikanál, 9x otvor, vodotesné provedení se sníženou horlavostí vc. spojovacích prvju a doplnku (dle PD)
VV |  |  |  | "Zemní práce - rýhy (dl * š * v)" "trasa a1-1" 7.48*2 = 14,960 [A] "a1-2" 48.51*2 = 97,020 [B] "a2-1" 40.15*2 = 80,300 [C] "a1-2" 6.49*2 = 12,980 [D] "Celkem: "A+B+C+D = 205,260 [E] 205.26*0.8 = 164,208 [F] "Mezisoucet: "F = 164,208 [G]
TS
P | 33 | R3471343 |  | trubka elektroinstalacní ohebná dvoupláštová 160mm | M | 38.5 | 0.0011 | 0 |  |  | 0 | 0 |  | 0 | 3 |  |  | 0
PP |  |  |  | trubka elektroinstalacní ohebná dvoupláštová 160mm vc. spoju
VV |  |  |  | 35.0*1.1 = 38,500 [A]
TS
P | 34 | R46814 |  | MULTIKANÁL ohybový díl 9W-M/CZ-koleno 3°, vcetne tesnení a sponek doplnku (dle PD) | KS | 123.156 | 0 | 0 |  |  | 0 | 0 |  | 0 | 3 |  |  | 0
PP |  |  |  | MULTIKANÁL ohybový díl 9W-M/CZ-koleno 3°, vcetne tesnení a sponek doplnku (dle PD)
VV |  |  |  | 205.26*0.2*3 = 123,156 [A] "Mezisoucet: "A = 123,156 [B]
TS
SD |  | 6 |  | Úpravy povrchu, podlahy a osazování výplní | [6 empty] | 0 | 0
P | 35 | 631311133 |  | Mazanina tl pres 120 do 240 mm z betonu prostého bez zvýšených nároku na prostredí tr. C 12/15 | M3 | 1.071 | 2.301 | 0 |  |  | 0 | 0 | URS | 0 | 3 |  |  | 0
PP |  |  |  | Mazanina z betonu prostého bez zvýšených nároku na prostredí tl. pres 120 do 240 mm tr. C 12/15
VV |  |  |  | "Mazanina (v*dl * š )" "PLASTOVÉ" "KŠ1" 0.15*(0.15*2+1.1)*(0.15*2+1.4) = 0,357 [A] "KŠ 2" 0.15*(0.15*2+1.1)*(0.15*2+1.4) = 0,357 [B] "KŠ3" 0.15*(0.15*2+1.1)*(0.15*2+1.4) = 0,357 [C] "Celkem: "A+B+C = 1,071 [D]
TS |  |  |  | 1. Ceny jsou urceny pro mazaniny krycí (pochuzné i pojízdné), popr. podkladní, plovoucí, vyrovnávací nebo oddelující pod potery, podlahy, prumyslové podlahy, popr. pro podlévání provizorne podklínovaných patek usazených stroju a technologických zarízení (s náležitým zatemováním hutného betonu). 2. Pro mazaniny tlouštek vetších než 240 mm jsou urceny: a) pro mazaniny ukládané na zeminu (v halách apod.) ceny souboru cen 27* 31- Základy zbetonu prostého a 27* 32 - Základy zbetonu železového, b) pro mazaniny v nadzemních podlažích ceny souboru cen 411 31- . . Beton kleneb. 3. Ceny lze použít i pro betonový okapový chodnícek budovy (vcetne tvarování rigolového žlábku) v príslušných tlouštkách. Jeho podloží se ocenuje samostatne. 4. V cene jsou zapocteny i náklady na: a) základní stržení povrchu mazaniny s urovnáním vibracní lištou nebo dreveným hladítkem, b) vytvorení dilatacních spár v mazanine bez zaplnení, pokud jsou dilatacní spáry vytváreny pri provádení betonáže. Jestliže jsou dilatacní spáry rezány dodatecne, ocenují se cenami souboru cen 634 91-11 Rezání dilatacních nebo smrštovacích spár.
P | 36 | 631319013 |  | Príplatek k mazanine tl pres 120 do 240 mm za prehlazení povrchu | M3 | 1.071 | 0 | 0 |  |  | 0 | 0 | URS | 0 | 3 |  |  | 0
PP |  |  |  | Príplatek k cenám mazanin za úpravu povrchu mazaniny prehlazením, mazanina tl. pres 120 do 240 mm
VV |  |  |  | 1.071 = 1,071 [A]
TS |  |  |  | 1. Ceny -9011 až -9023 lze použít pro mazaniny min. tr. C 8/10. 2. Vcenách -9011 až -9023 jsou zapocteny i náklady za prehlazení povrchu mazaniny ocelovým hladítkem. 3. Ceny -9171 až -9175 lze také použít, bude-li do mazaniny vkládána druhá vrstva výztuže nad sebou oddelená vrstvou betonové smesi, kdy se ocenuje druhé stržení povrchu latí rovnež výmerou (m3) celkové tlouštky trí vrstev mazaniny.
P | 37 | 631319197 |  | Príplatek k mazanine tl pres 120 do 240 mm za plochu do 5 m2 | M3 | 1.071 | 0 | 0 |  |  | 0 | 0 | URS | 0 | 3 |  |  | 0
PP |  |  |  | Príplatek k cenám mazanin za malou plochu do 5 m2 jednotlive mazanina tl. pres 120 do 240 mm
VV |  |  |  | 1.071 = 1,071 [A]
TS |  |  |  | 1. Ceny -9011 až -9023 lze použít pro mazaniny min. tr. C 8/10. 2. Vcenách -9011 až -9023 jsou zapocteny i náklady za prehlazení povrchu mazaniny ocelovým hladítkem. 3. Ceny -9171 až -9175 lze také použít, bude-li do mazaniny vkládána druhá vrstva výztuže nad sebou oddelená vrstvou betonové smesi, kdy se ocenuje druhé stržení povrchu latí rovnež výmerou (m3) celkové tlouštky trí vrstev mazaniny.
SD |  | 8 |  | Trubní vedení | [6 empty] | 0 | 0
P | 38 | 899641111 |  | Bednení pro obetonování plastových šachet hranatých otevrený výkop zrízení | M2 | 30.752 | 0.0046 | 0 |  |  | 0 | 0 | URS | 0 | 3 |  |  | 0
PP |  |  |  | Bednení pro obetonování plastových šachet v otevreném výkopu hranatých zrízení
VV |  |  |  | "Šachty (dl+0,3 * š+0,3 * v) - šachta (dl * š * v * p)" 2*((1.1+0.3)*2+(1.4+0.3)*2)*1.72 = 21,328 [A] 1*((1.1+0.3)*2+(1.4+0.3)*2)*1.52 = 9,424 [B] "Celkem: "A+B = 30,752 [C]
TS
P | 39 | 899641112 |  | Bednení pro obetonování plastových šachet hranatých otevrený výkop odstranení | M2 | 30.752 | 0 | 0 |  |  | 0 | 0 | URS | 0 | 3 |  |  | 0
PP |  |  |  | Bednení pro obetonování plastových šachet v otevreném výkopu hranatých odstranení
VV |  |  |  | 30.752 = 30,752 [A]
TS
P | 40 | 899722114 |  | Krytí potrubí z plastu výstražnou fólií z PVC pres 34 do 40 cm | M | 410.52 | 0.00013 | 0 |  |  | 0 | 0 | URS | 0 | 3 |  |  | 0
PP |  |  |  | Krytí potrubí z plastu výstražnou fólií z PVC šírky 40 cm
VV |  |  |  | "Výstražná fólie (dl * p)" 205.26*2 = 410,520 [A] "Celkem: "A = 410,520 [B]
TS
P | 41 | R034 |  | D+M plastová šachta KŠ1 dle PD | KPL | 1 | 0 | 0 |  |  | 0 | 0 |  | 0 | 3 |  |  | 0
PP |  |  |  | D+M plastová šachta KŠ1 vcetne poklopu dle PD
VV |  |  |  | "D+M plastová šachta KŠ1 dle PD" 1 = 1,000 [A] "Celkem: "A = 1,000 [B]
TS
P | 42 | R035 |  | D+M plastová šachta KŠ2 dle PD | KPL | 1 | 0 | 0 |  |  | 0 | 0 |  | 0 | 3 |  |  | 0
PP |  |  |  | D+M plastová šachta KŠ2 vcetne poklopudle PD
VV |  |  |  | "KŠ2" 1 = 1,000 [A] "Celkem: "A = 1,000 [B]
TS
P | 43 | R040 |  | D+M plastová šachta KŠ3 dle PD | KPL | 1 | 0 | 0 |  |  | 0 | 0 |  | 0 | 3 |  |  | 0
PP |  |  |  | D+M plastová šachta KŠ3 vcetne poklopudle PD
VV |  |  |  | "KŠ3" 1 = 1,000 [A] "Celkem: "A = 1,000 [B]
TS
P | 44 | R899620131 |  | Obetonování multikanálu | M3 | 2.64 | 2.301 | 0 |  |  | 0 | 0 |  | 0 | 3 |  |  | 0
PP |  |  |  | Obetonování multikanálu vc. zrízení bednení a jeho odstranení
VV |  |  |  | "multi (dl+0,1 *š+0,2*v+0,2 )*p - multi (dl * š * v )*p" 3*4*(1.0+0.1)*(0.4+0.2)*(0.4+0.2)-(1.0+0.1)*(0.4)*(0.4)*3*4 = 2,640 [A] "Celkem: "A = 2,640 [B]
TS
P | 45 | R899620132 |  | Obetonování plastové šachty z polypropylenu betonem prostým tr. C 25/30 XF2 otevrený výkop vc. KARI síte | M3 | 4.167 | 2.301 | 0 |  |  | 0 | 0 |  | 0 | 3 |  |  | 0
PP |  |  |  | Obetonování plastových šachet z polypropylenu betonem prostým v otevreném výkopu, beton tr. C 16/20
VV |  |  |  | "Šachty (v*dl+0,3 * š+0,3 ) - šachta (dl * š * v * p)" "KŠ1" (1.72)*(0.15*2+1.1)*(0.15*2+1.4)-1.1*1.4*1.72 = 1,445 [A] "KŠ 2" (1.52)*(0.15*2+1.1)*(0.15*2+1.4)-1.1*1.4*1.52 = 1,277 [B] "KŠ3" (1.72)*(0.15*2+1.1)*(0.15*2+1.4)-1.1*1.4*1.72 = 1,445 [C] "Celkem: "A+B+C = 4,167 [D]
TS
SD |  | 990 |  | Poplatky za skládky | [6 empty] | 0 | 0
P | 46 | R015111 | 901 | NEOCEŇOVAT - POPLATKY ZA LIKVIDACI ODPADU NEKONTAMINOVANÝCH - 17 05 04 VYTEŽENÉ ZEMINY A HORNINY - I. TRÍDA TEŽITELNOSTI VCETNE DOPRAVY | T | 91.006 | 0 | 0 |  |  | 0 | 0 |  | 0 | 3 |  |  | 0
PP
VV |  |  |  | (227.371+57.022)*1.6*0.2 = 91,006 [A]
TS
P | 47 | R015512 | 919 | NEOCEŇOVAT - POPLATKY ZA LIKVIDACI ODPADU NEBEZPECNÝCH - 17 05 03* ZEMINA Z KOLEJIŠTE (VÝHYBKY) LOKÁLNE ZNECIŠTENÁ ROPNÝMI LÁTKAMI - BIODEGRADACE, VCETNE DOPRAVY | T | 364.023 | 0 | 0 |  |  | 0 | 0 |  | 0 | 3 |  |  | 0
PP |  |  |  | Evidencní položka N odpad: nebezpecné látky: ropné látky Zpusob likvidace: biodegradace
VV |  |  |  | (227.371+57.022)*1.6*0.8 = 364,023 [A]
TS |  |  |  | 1. Položka obsahuje: – veškeré poplatky provozovateli skládky, recyklacní linky nebo jiného zarízení na zpracování nebo likvidaci odpadu související s prevzetím, uložením, zpracováním nebo likvidací odpadu – náklady spojené s dopravou z místa stavby na místo prevzetí provozovatelem skládky, recyklacní linky nebo jiného zarízení na zpracování nebo likvidaci odpadu – náklady spojené s vyložením a manipulací s materiálem v míste skládky 2. Položka neobsahuje: – náklady spojené s naložením a manipulací materiálem 3. Zpusob merení: Tunou se rozumí hmotnost odpadu vytrídeného v souladu se zákonem c. 541/2020 Sb., o nakládání s odpady, v platném znení.
SD |  | 998 |  | Presun hmot | [6 empty] | 0 | 0
P | 48 | 998276101 |  | Presun hmot pro trubní vedení z trub z plastických hmot otevrený výkop | T | 240.988 | 0 | 0 |  |  | 0 | 0 | URS | 0 | 3 |  |  | 0
PP |  |  |  | Presun hmot pro trubní vedení hloubené z trub z plastických hmot nebo sklolaminátových pro vodovody nebo kanalizace v otevreném výkopu dopravní vzdálenost do 15 m
VV
TS |  |  |  | 1. Položky presunu hmot nelze užít pro zeminu, sypaniny, šterkopísek, kamenivo ap. Prípadná manipulace s tímto materiálem se ocenuje souborem cen 162 2.-.... Vodorovné premístení výkopku nebo sypaniny katalogu 800-1 Zemní práce.
P | 49 | 998276124 |  | Príplatek k presunu hmot pro trubní vedení z trub z plastických hmot za zvetšený presun do 500 m | T | 240.988 | 0 | 0 |  |  | 0 | 0 | URS | 0 | 3 |  |  | 0
PP |  |  |  | Presun hmot pro trubní vedení hloubené z trub z plastických hmot nebo sklolaminátových Príplatek k cenám za zvetšený presun pres vymezenou nejvetší dopravní vzdálenost do 500 m
VV
TS |  |  |  | 1. Položky presunu hmot nelze užít pro zeminu, sypaniny, šterkopísek, kamenivo ap. Prípadná manipulace s tímto materiálem se ocenuje souborem cen 162 2.-.... Vodorovné premístení výkopku nebo sypaniny katalogu 800-1 Zemní práce.
SD |  | OST |  | Ostatní | [6 empty] | 0 | 0
P | 50 | R35 |  | D+M ucpávky proti necistotám vc. doplnku (dle PD) | KUS | 121 | 0 | 0 |  |  | 0 | 0 |  | 0 | 3 |  |  | 0
PP |  |  |  | D+M ucpávky chránicek proti necistotám vc. doplnku (dle PD-TZ)
VV |  |  |  | 39+46+36 = 121,000 [A]
TS

## SO 11-60-02
SŽDC05 | [14 empty] | 3
S | Stavba: | 5323530004_VZ |  | Revitalizace a elektrizace trati Nýřany - Heřmanova Huť - 251112 | [6 empty] | D.2.1.9 | 0 | AspeEsticon | 0 | 2
O | Objekt: | D.2.1.9 |  | Kabelovody, kolektory | [9 empty] | 0.12 | 2
Typ | Poř. číslo | Kód položky | Varianta | Název položky | MJ | Množství | Jednotková hmotnost | Celková hmotnost |  |  | Jednotková cena |  | Cenové soustavy | 0.21
Dodávka
[9 empty] | Jednotková | Celkem | Jednotková | Celkem |  |  |  | Počet položek s nulovou cenou | 0
O1 |  | SO 11-60-02 |  | Zast. Blatnice u Nýran, kabelovod | [6 empty] | 0 | 0
SD |  | 1 |  | Zemní práce | [6 empty] | 0 | 0
P | 1 | 00572410 |  | osivo smes travní parková | KG | 14.756 | 0.001 | 0 |  |  | 0 | 0 | URS | 0 | 3 |  |  | 0
PP |  |  |  | osivo smes travní parková
VV
TS
P | 2 | 115101201 |  | Cerpání vody na dopravní výšku do 10 m prumerný prítok do 500 l/min | HOD | 852.94 | 3e-05 | 0 |  |  | 0 | 0 | URS | 0 | 3 |  |  | 0
PP |  |  |  | Cerpání vody na dopravní výšku do 10 m s uvažovaným prumerným prítokem do 500 l/min
VV |  |  |  | "Cerpání vody (dl * p) (p = 10 hod/m)" (7.48+27.83+2.354+5.5+33.33+8.8)*10 = 852,940 [A] "Celkem: "A = 852,940 [B]
TS |  |  |  | 1. Ceny nelze použít pro cerpání vody pri snižování hladiny podzemní vody soustavou cerpacích jehel; toto snižování hladiny vody se ocenuje cenami souboru cen: a) 115 20-12 Cerpací jehla, b) 115 20-13 Montáž a demontáž zarízení cerpací a odsávací stanice, c) 115 20-14 Montáž, opotrebení a demontáž sberného potrubí, d) 115 20-15 Montáž a demontáž odpadního potrubí, e) 115 20-16 Odsávání a cerpání vody sberným potrubím. 2. V cenách jsou zapocteny i náklady montáž a demontáž potrubí nebo hadice v délce do 20 m. Pro prevedení vody na vzdálenost vetší než 20 m se použijí položky souboru cen 115 00-11 Prevedení vody potrubím tohoto katalogu. 3. V cenách nejsou zapocteny náklady na zrízení cerpacích jímek nebo projektovaných studní: a) kopaných; tyto se ocenují príslušnými cenami cásti A03 Hloubené vykopávky. b) vrtaných; tyto se ocenují príslušnými cenami katalogu 800-2 Zvláštní zakládání objektu. 4. Doba, po kterou nejsou cerpadla v cinnosti, se neocenuje. Výjimkou je prerušení cerpání vody na dobu do 15 minut jednotlive; toto prerušení se od doby cerpání neodecítá. 5. Dopravní výškou vody se rozumí svislá vzdálenost mezi hladinou vody v jímce sníženou cerpáním a vodorovnou rovinou proloženou osou nejvyššího bodu výtlacného potrubí. 6. Množství jednotek se urcuje v hodinách doby, po kterou je jednotlivé cerpadlo, popr. celý soubor cerpadel v cinnosti. 7. Pocet merných jednotek se urcí samostatne za každé cerpací místo (jámu, studnu, šachtu).
P | 3 | 121151113 |  | Sejmutí ornice plochy do 500 m2 tl vrstvy do 200 mm strojne | M2 | 173.434 | 0 | 0 |  |  | 0 | 0 | URS | 0 | 3 |  |  | 0
PP |  |  |  | Sejmutí ornice strojne pri souvislé ploše pres 100 do 500 m2, tl. vrstvy do 200 mm
VV |  |  |  | "Zemní práce - sejmutí ornice (dl * š * v)" "trasa b1-1" 7.48*1.3 = 9,724 [A] "trasa b1-2" 27.83*1.3 = 36,179 [B] "trasa b2-1" 23.54*1.3 = 30,602 [C] "trasa b3-1" 33.33*1.3 = 43,329 [D] "trasa b3-2" 8.8*1.3 = 11,440 [E] "šachty KŠ4-KŠ7" (2+1.1)*(2+1.4)*4 = 42,160 [F] "Celkem: "A+B+C+D+E+F = 173,434 [G]
TS |  |  |  | 1. V cenách jsou zapocteny i náklady na a) naložení sejmuté ornice na dopravní prostredek. b) vodorovné premístení na hromady v míste upotrebení nebo na docasné ci trvalé skládky na vzdálenost do 50 m a se složením. 2. Ceny lze použít i pro sejmutí podornicí. 3. V cenách nejsou zapocteny náklady na odstranení nevhodných primísenin (kamenu, korenu apod.); tyto práce se ocení individuálne.
P | 4 | 132254204 |  | Hloubení zapažených rýh š do 2000 mm v hornine trídy težitelnosti I skupiny 3 objem do 500 m3 | M3 | 272.58 | 0 | 0 |  |  | 0 | 0 | URS | 0 | 3 |  |  | 0
PP |  |  |  | Hloubení zapažených rýh šírky pres 800 do 2 000 mm strojne s urovnáním dna do predepsaného profilu a spádu v hornine trídy težitelnosti I skupiny 3 pres 100 do 500 m3
VV |  |  |  | "Zemní práce - rýhy (dl * š * v)" "trasa b1-1" 7.48*1.3*3.0 = 29,172 [A] "trasa b1-2" 27.83*1.3*1.45 = 52,460 [B] "trasa b2-1" 23.54*1.3*1.45 = 44,373 [C] "trasa b3-1" 33.33*1.3*3.0 = 129,987 [D] "trasa b3-2" 8.8*1.3*1.45 = 16,588 [E] "Celkem: "A+B+C+D+E+F = 0,000 [G]
TS |  |  |  | 1. V cenách jsou zapocteny i náklady na prípadné nutné premístení výkopku ve výkopišti na vzdálenost do 3 m a na prehození výkopku na prilehlém terénu na vzdálenost do 3 m od osy rýhy nebo naložení na dopravní prostredek.
P | 5 | 133254103 |  | Hloubení šachet zapažených v hornine trídy težitelnosti I skupiny 3 objem do 100 m3 | M3 | 74.624 | 0 | 0 |  |  | 0 | 0 | URS | 0 | 3 |  |  | 0
PP |  |  |  | Hloubení zapažených šachet strojne v hornine trídy težitelnosti I skupiny 3 pres 50 do 100 m3
VV |  |  |  | "Zemní práce - šachty (dl * š * v*ks)" "KŠ4" (0.15+1.72)*(2+1.1)*(2+1.4) = 19,710 [A] "KŠ 5" (0.15+1.52)*(2+1.1)*(2+1.4) = 17,602 [B] "KŠ6" (0.15+1.52)*(2+1.1)*(2+1.4) = 17,602 [C] "KŠ7" (0.15+1.72)*(2+1.1)*(2+1.4) = 19,710 [D] "Celkem: "A+B+C+D = 74,624 [E]
TS
P | 6 | 151101101 |  | Zrízení príložného pažení a rozeprení sten rýh hl do 2 m | M2 | 174.493 | 0.00084 | 0 |  |  | 0 | 0 | URS | 0 | 3 |  |  | 0
PP |  |  |  | Zrízení pažení a rozeprení sten rýh pro podzemní vedení príložné pro jakoukoliv mezerovitost, hloubky do 2 m
VV |  |  |  | "Zemní práce - rýhy, pažení (dl * v * p)" "trasa b1-2" 27.83*1.45*2 = 80,707 [A] "trasa b2-1" 23.54*1.45*2 = 68,266 [B] "trasa b3-2" 8.8*1.45*2 = 25,520 [C] "Celkem: "A+B+C = 174,493 [D]
TS |  |  |  | 1. Ceny jsou urceny pro roubení a rozeprení sten i jiných výkopu se svislými stenami, pokud jsou tyto výkopy pro podzemní vedení rozmeru do 1 250 mm. 2. Plocha mezer mezi pažinami príložného pažení se od plochy príložného pažení neodecítá; nezapažené plochy u pažení zátažného nebo hnaného se od plochy pažení odecítají. 3. Predepisuje-li projekt: a) ponechat pažení ve výkopu, ocenuje se toto pažení cenami souboru cen 151 . 0-19 Pažení sten sponecháním a rozeprení sten cenami souboru cen 151 . 0-13 Zrízení rozeprení zapažených sten výkopu, b) vzeprení sten, ocenuje se toto odstranení pažení sten výkopu cenami souboru cen 151 . 0-12 Pažení sten a vzeprení sten cenami souboru cen 151 . 0-14 odstranení vzeprení sten, c) kotvení sten, toto se ocenuje príslušnými cenami katalogu 800-2 Zvláštní zakládání objektu.
P | 7 | 151101102 |  | Zrízení príložného pažení a rozeprení sten rýh hl pres 2 do 4 m | M2 | 244.86 | 0.00085 | 0 |  |  | 0 | 0 | URS | 0 | 3 |  |  | 0
PP |  |  |  | Zrízení pažení a rozeprení sten rýh pro podzemní vedení príložné pro jakoukoliv mezerovitost, hloubky pres 2 do 4 m
VV |  |  |  | "trasa b1-1" 7.48*3.0*2 = 44,880 [A] "trasa b3-1" 33.33*3.0*2 = 199,980 [B] "Celkem: "A+B = 244,860 [C]
TS
P | 8 | 151101111 |  | Odstranení príložného pažení a rozeprení sten rýh hl do 2 m | M2 | 174.493 | 0 | 0 |  |  | 0 | 0 | URS | 0 | 3 |  |  | 0
PP |  |  |  | Odstranení pažení a rozeprení sten rýh pro podzemní vedení s uložením materiálu na vzdálenost do 3 m od kraje výkopu príložné, hloubky do 2 m
VV |  |  |  | 174.493 = 174,493 [A]
TS
P | 9 | 151101112 |  | Odstranení príložného pažení a rozeprení sten rýh hl pres 2 do 4 m | M2 | 244.86 | 0 | 0 |  |  | 0 | 0 | URS | 0 | 3 |  |  | 0
PP |  |  |  | Odstranení pažení a rozeprení sten rýh pro podzemní vedení s uložením materiálu na vzdálenost do 3 m od kraje výkopu príložné, hloubky pres 2 do 4 m
VV |  |  |  | 244.860 = 244,860 [A]
TS
P | 10 | 151101201 |  | Zrízení príložného pažení sten výkopu hl do 4 m | M2 | 92.04 | 0.0007 | 0 |  |  | 0 | 0 | URS | 0 | 3 |  |  | 0
PP |  |  |  | Zrízení pažení sten výkopu bez rozeprení nebo vzeprení príložné, hloubky do 4 m
VV |  |  |  | "KŠ4" (0.15+1.72)*((2+1.1)*2+(2+1.4)*2) = 24,310 [A] "KŠ 5" (0.15+1.52)*((2+1.1)*2+(2+1.4)*2) = 21,710 [B] "KŠ6" (0.15+1.52)*((2+1.1)*2+(2+1.4)*2) = 21,710 [C] "KŠ7" (0.15+1.72)*((2+1.1)*2+(2+1.4)*2) = 24,310 [D] "Celkem: "A+B+C+D = 92,040 [E]
TS
P | 11 | 151101211 |  | Odstranení príložného pažení sten hl do 4 m | M2 | 92.04 | 0 | 0 |  |  | 0 | 0 | URS | 0 | 3 |  |  | 0
PP |  |  |  | Odstranení pažení sten výkopu bez rozeprení nebo vzeprení s uložením pažin na vzdálenost do 3 m od okraje výkopu príložné, hloubky do 4 m
VV |  |  |  | 92.04 = 92,040 [A]
TS
P | 12 | 151101301 |  | Zrízení rozeprení sten pri pažení príložném hl do 4 m | M3 | 74.624 | 0.00046 | 0 |  |  | 0 | 0 | URS | 0 | 3 |  |  | 0
PP |  |  |  | Zrízení rozeprení zapažených sten výkopu s potrebným prepažováním pri pažení príložném, hloubky do 4 m
VV |  |  |  | 74.624 = 74,624 [A]
TS
P | 13 | 151101311 |  | Odstranení rozeprení sten pri pažení príložném hl do 4 m | M3 | 74.624 | 0 | 0 |  |  | 0 | 0 | URS | 0 | 3 |  |  | 0
PP |  |  |  | Odstranení rozeprení sten výkopu s uložením materiálu na vzdálenost do 3 m od okraje výkopu pažení príložného, hloubky do 4 m
VV |  |  |  | 74.624 = 74,624 [A]
TS
P | 14 | 151401501 |  | Prepažování rozeprení pri pažení príložném hl do 4 m | M3 | 347.204 | 0 | 0 |  |  | 0 | 0 | URS | 0 | 3 |  |  | 0
PP |  |  |  | Prepažování rozeprení zapažených sten výkopu pri pažení príložném, hloubky do 4 m
VV |  |  |  | "Zemní práce - prepažení (obj)" (272.58) = 272,580 [A] 74.624 = 74,624 [B] "Celkem: "A+B = 347,204 [C]
TS |  |  |  | 1. Ceny jsou urceny pro druhé a každé další prepažování po skoncení vykopávky, predepisuje-li je projekt (napr. kladení druhého potrubí ve výkopu, nikoliv však drenáže, nebo pro provedení izolace konstrukce nebo ochranné prizdívky apod. ve výkopu).
P | 15 | 162206113 |  | Vodorovné premístení do 100 m bez naložení výkopku ze zemin schopných zúrodnení | M3 | 29.177 | 0 | 0 |  |  | 0 | 0 | URS | 0 | 3 |  |  | 0
PP |  |  |  | Vodorovné premístení výkopku bez naložení, avšak se složením zemin schopných zúrodnení, na vzdálenost pres 50 do 100 m
VV |  |  |  | "Zemní práce - sejmutí ornice (pl * v)" (173.434)*0.15 = 26,015 [A] "Zemní práce - rozprostrení ornice (pl * v)" (21.08)*0.15 = 3,162 [B] "Celkem: "A+B = 29,177 [C]
TS |  |  |  | 1. V cenách jsou zapocteny i náklady na: a) shrnutí výkopku ve výkopišti a hrubé rozhrnutí v násypišti, b) udržování sjízdnosti cest uvnitr násypište i výkopište, pokud vrcholky nerovností nejsou vyšší než +- 0,5 m, c) príplatky za jízdu v terénu uvnitr výkopište i násypište. 2. V cenách nejsou zapocteny náklady na príplatky za jízdu v terénu mimo výkopište a násypište.
P | 16 | 162351103 |  | Vodorovné premístení pres 50 do 500 m výkopku/sypaniny z horniny trídy težitelnosti I skupiny 1 až 3 | M3 | 411.849 | 0 | 0 |  |  | 0 | 0 | URS | 0 | 3 |  |  | 0
PP |  |  |  | Vodorovné premístení výkopku nebo sypaniny po suchu na obvyklém dopravním prostredku, bez naložení výkopku, avšak se složením bez rozhrnutí z horniny trídy težitelnosti I skupiny 1 až 3 na vzdálenost pres 50 do 500 m
VV |  |  |  | "Zemní práce - presun (obj)" (272.58) = 272,580 [A] 74.624 = 74,624 [B] (64.645) = 64,645 [C] "Celkem: "A+B+C = 411,849 [D]
TS |  |  |  | 1. Premístuje-li se výkopek z docasných skládek vzdálených do 50 m, neocenuje se nakládání výkopku, i když se provádí. Toto ustanovení neplatí, vylucuje-li projekt použití dozeru. 2. Ceny nelze použít, predepisuje-li projekt premístit výkopek na místo neprístupné obvyklým dopravním prostredkum; toto premístení se ocenuje individuálne.
P | 17 | 167103101 |  | Nakládání výkopku ze zemin schopných zúrodnení | M3 | 29.177 | 0 | 0 |  |  | 0 | 0 | URS | 0 | 3 |  |  | 0
PP |  |  |  | Nakládání neulehlého výkopku z hromad zeminy schopné zúrodnení
VV |  |  |  | "Zemní práce - sejmutí ornice (pl * v)" (173.434)*0.15 = 26,015 [A] "Zemní práce - rozprostrení ornice (pl * v)" (21.08)*0.15 = 3,162 [B] "Celkem: "A+B = 29,177 [C]
TS
P | 18 | 167151111 |  | Nakládání výkopku z hornin trídy težitelnosti I skupiny 1 až 3 pres 100 m3 | M3 | 347.204 | 0 | 0 |  |  | 0 | 0 | URS | 0 | 3 |  |  | 0
PP |  |  |  | Nakládání, skládání a prekládání neulehlého výkopku nebo sypaniny strojne nakládání, množství pres 100 m3, z hornin trídy težitelnosti I, skupiny 1 až 3
VV |  |  |  | "Zemní práce - naložení (obj)" (272.58) = 272,580 [A] 74.624 = 74,624 [B] "Celkem: "A+B = 347,204 [C]
TS |  |  |  | 1. Ceny -1131 až -1133 jsou urceny pro nakládání, prekládání a vykládání na vzdálenost a) do 20 m vodorovne; vodorovná vzdálenost se merí od težnice lodi k težnici druhé lodi, nebo ktežišti hromady na brehu nebo k težišti dopravního prostredku na suchu, b) do 4 m svisle; svislá vzdálenost se merí od pracovní hladiny vody k úrovni srovna- ného terénu v míste hromady nebo v míste dopravní plochy pro dopravní prostredek na suchu. Uvedenou svislou vzdálenost 4 m lze zvetšit, a to nejvýše do 6 m, jestliže je vodorovná vzdálenost uvedená v bodu a) kratší než 20 m nejméne o trojnásobek zvetšení výšky pres 4 m. 2. Množství merných jednotek se urcí v rostlém stavu horniny.
P | 19 | 171201201 |  | Uložení sypaniny na skládky nebo meziskládky | M3 | 347.204 | 0 | 0 |  |  | 0 | 0 | URS | 0 | 3 |  |  | 0
PP |  |  |  | Uložení sypaniny na skládky nebo meziskládky bez hutnení s upravením uložené sypaniny do predepsaného tvaru
VV |  |  |  | "Zemní práce - deponie (obj)" (272.58) = 272,580 [A] 74.624 = 74,624 [B] "Celkem: "A+B = 347,204 [C]
TS |  |  |  | 1. Cena je urcena i pro: a) zasypání koryt vodotecí a prohlubní v terénu bez predepsaného zhutnení sypaniny, b) uložení výkopku pod vodou do prohlubní ve dne vodotecí nebo nádrží. 2. Cenu nelze použít pro uložení výkopku nebo ornice na trvalé skládky s predepsaným zhutnením; toto uložení výkopku se ocenuje cenami souboru cen 171 . . Uložení sypaniny do násypu. 3. Vcene jsou zapocteny i náklady na rozprostrení sypaniny ve vrstvách s hrubým urovnáním na skládce. 4. Vcene nejsou zapocteny náklady na získání skládek ani na poplatky za skládku. 5. Množství jednotek uložení výkopku (sypaniny) se urcí v m3 uloženého výkopku (sypaniny), v rostlém stavu zpravidla ve výkopišti.
P | 20 | 171206111 |  | Uložení zemin schopných zúrodnení nebo výsypek do násypu | M3 | 26.015 | 0 | 0 |  |  | 0 | 0 | URS | 0 | 3 |  |  | 0
PP |  |  |  | Uložení zemin schopných zúrodnení nebo výsypek do násypu predepsaných tvaru s urovnáním
VV |  |  |  | "Zemní práce - sejmutí ornice (pl * v)" (173.434)*0.15 = 26,015 [A] "Celkem: "A = 26,015 [B]
TS
P | 21 | 174101101 |  | Zásyp jam, šachet rýh nebo kolem objektu sypaninou se zhutnením | M3 | 64.645 | 0 | 0 |  |  | 0 | 0 | URS | 0 | 3 |  |  | 0
PP |  |  |  | Zásyp sypaninou z jakékoliv horniny strojne s uložením výkopku ve vrstvách se zhutnením jam, šachet, rýh nebo kolem objektu v techto vykopávkách
VV |  |  |  | "Zemní práce - zásyp rýh, zemina (dl * š * v)" 74.624 = 74,624 [A] -1.1*1.4*1.72*2-1.1*1.4*1.52*2 = -9,979 [B] "Mezisoucet: "A+B = 64,645 [C]
TS |  |  |  | 1. Ceny nelze použít pro zásyp rýh pro drenážní trativody pro lesnicko-technické meliorace a zemedelské. Zásyp techto rýh se ocenuje cenami souboru cen 174 Zásyp rýh pro drény. 2. V cenách je zapocteno premístení sypaniny ze vzdálenosti 10 m od kraje výkopu nebo zasypávaného prostoru, mereno k težišti skládky. 3. Objem zásypu je rozdíl objemu výkopu a objemu do neho vestavených konstrukcí nebo uložených vedení i sjejich obklady a podklady. Objem potrubí do DN 180, príp. i s obalem, se od objemu zásypu neodecítá. Pro stanovení objemu zásypu se od objemu výkopu odecítá i objem obsypu potrubí ocenovaný cenami souboru cen 175 Obsyp potrubí, prichází-li v úvahu . 4. Odklizení zbylého výkopku po provedení zásypu zárezu se šikmými stenami pro podzemní vedení nebo zásypu jam a rýh pro podzemní vedení se ocenuje cenami souboru cen 167 Nakládání výkopku nebo sypaniny a 162 Vodorovné premístení výkopku. 5. Rozprostrení zbylého výkopku podél výkopu a nad výkopem po provedení zásypu zárezu se šikmými stenami pro podzemní vedení nebo zásypu jam a rýh pro podzemní vedení se ocenuje cenami souboru cen 171 Uložení sypaniny do násypu. 6. V cenách nejsou zahrnuty náklady na prohození sypaniny, tyto náklady se ocenují cenou 17411-1109 Príplatek za prohození sypaniny.
P | 22 | 175151101 |  | Obsypání potrubí strojne sypaninou bez prohození, uloženou do 3 m | M3 | 190.786 | 0 | 0 |  |  | 0 | 0 | URS | 0 | 3 |  |  | 0
PP |  |  |  | Obsypání potrubí strojne sypaninou z vhodných trídy težitelnosti I a II, skupiny 1 až 4 nebo materiálem pripraveným podél výkopu ve vzdálenosti do 3 m od jeho kraje, pro jakoukoliv hloubku výkopu a míru zhutnení bez prohození sypaniny
VV |  |  |  | "Zemní práce - zásyp s obsypem (dl * š * v) - kabelovod (dl * š * v * p)" "trasa b1-1" 7.48*((3.0-0.5)*1.3-0.16) = 23,113 [A] "trasa b1-2" 27.83*((1.45-0.5)*1.3-0.16) = 29,917 [B] "trasa b2-1" 23.54*((1.45-0.5)*1.3-0.16) = 25,306 [C] "trasa b3-1" 33.33*((3.0-0.5)*1.3-0.16) = 102,990 [D] "trasa b3-2" 8.8*((1.45-0.5)*1.3-0.16) = 9,460 [E] "Mezisoucet: "A+B+C+D+E = 190,786 [F]
TS |  |  |  | 1. Objem obsypu na 1 m délky potrubí se rovná šírce dna výkopu násobené souctem vnejšího prumeru potrubí príp. i s obalem a projektované tlouštky obsypu nad, prípadne i pod potrubím. Pro odecítání objemu potrubí se zapocítávají všechny vestavené konstrukce nebo uložené vedení i s jejich obklady a podklady (tento objem se nazývá objemem horniny vytlacené konstrukcí). 2. Míru zhutnení predepisuje projekt. 3. V cenách nejsou zahrnuty náklady na nakupovanou sypaninu. Tato se ocenuje ve specifikaci. 4. V cenách nejsou zahrnuty náklady na prohození sypaniny, tyto náklady se ocenují položkou 17511-1109 Príplatek za prohození sypaniny.
P | 23 | 181301112 |  | Rozprostrení ornice tl vrstvy do 200 mm pl pres 500 m2 v rovine nebo ve svahu do 1:5 strojne | M2 | 21.08 | 0 | 0 |  |  | 0 | 0 | URS | 0 | 3 |  |  | 0
PP |  |  |  | Rozprostrení a urovnání ornice v rovine nebo ve svahu sklonu do 1:5 strojne pri souvislé ploše pres 500 m2, tl. vrstvy do 200 mm
VV |  |  |  | "šachty KŠ4,KŠ7" (2+1.1)*(2+1.4)*2 = 21,080 [A] "Celkem: "A = 21,080 [B]
TS |  |  |  | 1. V cene jsou zapocteny i náklady na prípadné nutné premístení hromad nebo docasných skládek na místo spotreby ze vzdálenosti do 50 m. 2. V cene nejsou zapocteny náklady na získání ornice; tyto se ocenují cenami souboru cen 121 Sejmutí ornice.
P | 24 | 181411131 |  | Založení parkového trávníku výsevem pl do 1000 m2 v rovine a ve svahu do 1:5 | M2 | 21.08 | 0 | 0 |  |  | 0 | 0 | URS | 0 | 3 |  |  | 0
PP |  |  |  | Založení parkového trávníku výsevem plochy do 1000 m2 v rovine a ve svahu do 1:5
VV |  |  |  | 21.08 = 21,080 [A]
TS
P | 25 | 181914112 |  | Úprava pláne v hornine trídy težitelnosti II skupiny 5 se zhutnením rucne | M2 | 173.434 | 0 | 0 |  |  | 0 | 0 | URS | 0 | 3 |  |  | 0
PP |  |  |  | Úprava pláne vyrovnáním výškových rozdílu rucne v hornine trídy težitelnosti II skupiny 5 se zhutnením
VV |  |  |  | 173.434 = 173,434 [A]
TS
P | 26 | 185804215 |  | Vypletí záhonu trávníku po výsevu s naložením a odvozem odpadu do 20 km v rovine a svahu do 1:5 | M2 | 21.08 | 0 | 0 |  |  | 0 | 0 | URS | 0 | 3 |  |  | 0
PP |  |  |  | Vypletí záhonu trávníku po výsevu s naložením a odvozem odpadu do 20 km v rovine a svahu do 1:5
VV |  |  |  | 21.08 = 21,080 [A]
TS
P | 27 | 185804312 |  | Zalití rostlin vodou plocha pres 20 m2 | M3 | 4.216 | 0 | 0 |  |  | 0 | 0 | URS | 0 | 3 |  |  | 0
PP |  |  |  | Zalití rostlin vodou plochy záhonu jednotlive pres 20 m2
VV |  |  |  | 21.08*0.2 = 4,216 [A]
TS
P | 28 | 58341364 |  | kamenivo drcené drobné frakce 2/4 | T | 255.431 | 1 | 0 |  |  | 0 | 0 | URS | 0 | 3 |  |  | 0
PP |  |  |  | kamenivo drcené drobné frakce 2/4
VV |  |  |  | "Zemní práce - zásyp s obsypem (obj)" 190.786+64.645 = 255,431 [A] "Celkem: "A = 255,431 [B]
TS
SD |  | 2 |  | Zakládání | [6 empty] | 0 | 0
P | 29 | 271572211 |  | Podsyp pod základové konstrukce se zhutnením z netrídeného šterkopísku | M3 | 14.555 | 1.98 | 0 |  |  | 0 | 0 | URS | 0 | 3 |  |  | 0
PP |  |  |  | Podsyp pod základové konstrukce se zhutnením a urovnáním povrchu ze šterkopísku netrídeného
VV |  |  |  | "Kabelovod - podsyp (dl * š * v)" "trasa b1-1" 7.48*1.3*0.1 = 0,972 [A] "trasa b1-2" 27.83*1.3*0.1 = 3,618 [B] "trasa b2-1" 23.54*1.3*0.1 = 3,060 [C] "trasa b3-1" 33.33*1.3*0.1 = 4,333 [D] "trasa b3-2" 8.8*1.3*0.1 = 1,144 [E] "Šachty - podsyp (dl * š * v)" "KŠ4" 0.15*(0.15*2+1.1)*(0.15*2+1.4) = 0,357 [F] "KŠ 5" 0.15*(0.15*2+1.1)*(0.15*2+1.4) = 0,357 [G] "KŠ6" 0.15*(0.15*2+1.1)*(0.15*2+1.4) = 0,357 [H] "KŠ7" 0.15*(0.15*2+1.1)*(0.15*2+1.4) = 0,357 [I] "Celkem: "A+B+C+D+E+F+G+H+I = 14,555 [J]
TS |  |  |  | 1. Ceny slouží pro ocenení násypu pod základové konstrukce tlouštky vrstvy do 300 mm. 2. Násypy s tlouštkou vrstvy presahující 300 mm se ocení cenami souboru cen 213 31-…. Polštáre zhutnené pod základy vkatalogu 800-2 Zvláštní zakládání objektu.
SD |  | 46-M |  | Zemní práce pri extr.mont.pracích | [6 empty] | 0 | 0
P | 30 | 460742133 |  | Osazení kabelových prostupu z trub plastových do rýhy s obetonováním prumeru pres 15 do 20 cm | M | 22 | 0.27031 | 0 |  |  | 0 | 0 | URS | 0 | 3 |  |  | 0
PP |  |  |  | Osazení kabelových prostupu vcetne utesnení a spárování z trub plastových do rýhy, bez výkopových prací s obetonováním, vnitrního prumeru pres 15 do 20 cm
VV |  |  |  | 5.5*4 = 22,000 [A]
TS
P | 31 | 460771121 |  | Osazení multikanálu plastových do rýhy s obsypem z písku bez výkopových prací 4-cestných | M | 201.96 | 0.23403 | 0 |  |  | 0 | 0 | URS | 0 | 3 |  |  | 0
PP |  |  |  | Osazení kabelových multikanálu plastových vcetne osazení, utesnení a spojování do rýhy, bez výkopových prací s obsypem z písku 4-cestných
VV |  |  |  | 201.96 = 201,960 [A]
TS
P | 32 | OST000X13 |  | D+M teleso kabelovodu z plastu, multikanál, 9x otvor, vodotesné provedení vc. spojovacích prvju a doplnku (dle PD) | M | 161.568 | 0 | 0 |  |  | 0 | 0 |  | 0 | 3 |  |  | 0
PP |  |  |  | D+M teleso kabelovodu z plastu, multikanál, 9x otvor, vodotesné provedení se sníženou horlavostí vc. spojovacích prvju a doplnku (dle PD)
VV |  |  |  | "Zemní práce - rýhy (dl * š * v)" "trasa b1-1" 7.48*2 = 14,960 [A] "trasa b1-2" 27.83*2 = 55,660 [B] "trasa b2-1" 23.54*2 = 47,080 [C] "trasa b3-1" 33.33*2 = 66,660 [D] "trasa b3-2" 8.8*2 = 17,600 [E] "Celkem: "A+B+C+D+E = 201,960 [F] 201.96*0.8 = 161,568 [G] "Mezisoucet: "G = 161,568 [H]
TS
P | 33 | R3471343 |  | trubka elektroinstalacní ohebná dvoupláštová 160mm | M | 22 | 0.0011 | 0 |  |  | 0 | 0 |  | 0 | 3 |  |  | 0
PP |  |  |  | trubka elektroinstalacní ohebná dvoupláštová 160mm vc. spoju
VV |  |  |  | 5.5*4 = 22,000 [A]
TS
P | 34 | R46814 |  | MULTIKANÁL ohybový díl 9W-M/CZ-koleno 3°, vcetne tesnení a sponek doplnku (dle PD) | M | 121.176 | 0 | 0 |  |  | 0 | 0 |  | 0 | 3 |  |  | 0
PP |  |  |  | MULTIKANÁL ohybový díl 9W-M/CZ-koleno 3°, vcetne tesnení a sponek doplnku (dle PD)
VV |  |  |  | 201.96*0.2*3 = 121,176 [A] "Mezisoucet: "A = 121,176 [B]
TS
SD |  | 6 |  | Úpravy povrchu, podlahy a osazování výplní | [6 empty] | 0 | 0
P | 35 | 631311133 |  | Mazanina tl pres 120 do 240 mm z betonu prostého bez zvýšených nároku na prostredí tr. C 12/15 | M3 | 1.428 | 2.301 | 0 |  |  | 0 | 0 | URS | 0 | 3 |  |  | 0
PP |  |  |  | Mazanina z betonu prostého bez zvýšených nároku na prostredí tl. pres 120 do 240 mm tr. C 12/15
VV |  |  |  | "Mazanina (dl * š * v)" "PLASTOVÉ" "KŠ4" 0.15*(0.15*2+1.1)*(0.15*2+1.4) = 0,357 [A] "KŠ 5" 0.15*(0.15*2+1.1)*(0.15*2+1.4) = 0,357 [B] "KŠ6" 0.15*(0.15*2+1.1)*(0.15*2+1.4) = 0,357 [C] "KŠ7" 0.15*(0.15*2+1.1)*(0.15*2+1.4) = 0,357 [D] "Celkem: "A+B+C+D = 1,428 [E]
TS |  |  |  | 1. Ceny jsou urceny pro mazaniny krycí (pochuzné i pojízdné), popr. podkladní, plovoucí, vyrovnávací nebo oddelující pod potery, podlahy, prumyslové podlahy, popr. pro podlévání provizorne podklínovaných patek usazených stroju a technologických zarízení (s náležitým zatemováním hutného betonu). 2. Pro mazaniny tlouštek vetších než 240 mm jsou urceny: a) pro mazaniny ukládané na zeminu (v halách apod.) ceny souboru cen 27* 31- Základy zbetonu prostého a 27* 32 - Základy zbetonu železového, b) pro mazaniny v nadzemních podlažích ceny souboru cen 411 31- . . Beton kleneb. 3. Ceny lze použít i pro betonový okapový chodnícek budovy (vcetne tvarování rigolového žlábku) v príslušných tlouštkách. Jeho podloží se ocenuje samostatne. 4. V cene jsou zapocteny i náklady na: a) základní stržení povrchu mazaniny s urovnáním vibracní lištou nebo dreveným hladítkem, b) vytvorení dilatacních spár v mazanine bez zaplnení, pokud jsou dilatacní spáry vytváreny pri provádení betonáže. Jestliže jsou dilatacní spáry rezány dodatecne, ocenují se cenami souboru cen 634 91-11 Rezání dilatacních nebo smrštovacích spár.
P | 36 | 631319013 |  | Príplatek k mazanine tl pres 120 do 240 mm za prehlazení povrchu | M3 | 1.428 | 0 | 0 |  |  | 0 | 0 | URS | 0 | 3 |  |  | 0
PP |  |  |  | Príplatek k cenám mazanin za úpravu povrchu mazaniny prehlazením, mazanina tl. pres 120 do 240 mm
VV |  |  |  | 1.428 = 1,428 [A]
TS |  |  |  | 1. Ceny -9011 až -9023 lze použít pro mazaniny min. tr. C 8/10. 2. Vcenách -9011 až -9023 jsou zapocteny i náklady za prehlazení povrchu mazaniny ocelovým hladítkem. 3. Ceny -9171 až -9175 lze také použít, bude-li do mazaniny vkládána druhá vrstva výztuže nad sebou oddelená vrstvou betonové smesi, kdy se ocenuje druhé stržení povrchu latí rovnež výmerou (m3) celkové tlouštky trí vrstev mazaniny.
P | 37 | 631319197 |  | Príplatek k mazanine tl pres 120 do 240 mm za plochu do 5 m2 | M3 | 1.428 | 0 | 0 |  |  | 0 | 0 | URS | 0 | 3 |  |  | 0
PP |  |  |  | Príplatek k cenám mazanin za malou plochu do 5 m2 jednotlive mazanina tl. pres 120 do 240 mm
VV |  |  |  | 1.428 = 1,428 [A]
TS |  |  |  | 1. Ceny -9011 až -9023 lze použít pro mazaniny min. tr. C 8/10. 2. Vcenách -9011 až -9023 jsou zapocteny i náklady za prehlazení povrchu mazaniny ocelovým hladítkem. 3. Ceny -9171 až -9175 lze také použít, bude-li do mazaniny vkládána druhá vrstva výztuže nad sebou oddelená vrstvou betonové smesi, kdy se ocenuje druhé stržení povrchu latí rovnež výmerou (m3) celkové tlouštky trí vrstev mazaniny.
SD |  | 8 |  | Trubní vedení | [6 empty] | 0 | 0
P | 38 | 899641111 |  | Bednení pro obetonování plastových šachet hranatých otevrený výkop zrízení | M2 | 40.176 | 0.0046 | 0 |  |  | 0 | 0 | URS | 0 | 3 |  |  | 0
PP |  |  |  | Bednení pro obetonování plastových šachet v otevreném výkopu hranatých zrízení
VV |  |  |  | "Šachty (dl+0,3 * š+0,3 * v) - šachta (dl * š * v * p)" 2*((1.1+0.3)*2+(1.4+0.3)*2)*1.72 = 21,328 [A] 2*((1.1+0.3)*2+(1.4+0.3)*2)*1.52 = 18,848 [B] "Celkem: "A+B = 40,176 [C]
TS
P | 39 | 899641112 |  | Bednení pro obetonování plastových šachet hranatých otevrený výkop odstranení | M2 | 40.176 | 0 | 0 |  |  | 0 | 0 | URS | 0 | 3 |  |  | 0
PP |  |  |  | Bednení pro obetonování plastových šachet v otevreném výkopu hranatých odstranení
VV |  |  |  | 40.176 = 40,176 [A]
TS
P | 40 | 899722114 |  | Krytí potrubí z plastu výstražnou fólií z PVC pres 34 do 40 cm | M | 403.92 | 0.00013 | 0 |  |  | 0 | 0 | URS | 0 | 3 |  |  | 0
PP |  |  |  | Krytí potrubí z plastu výstražnou fólií z PVC šírky 40 cm
VV |  |  |  | "Výstražná fólie (dl * p)" 201.96*2 = 403,920 [A] "Celkem: "A = 403,920 [B]
TS
P | 41 | R034 |  | D+M plastová šachta KŠ4 dle PD | KPL | 1 | 0 | 0 |  |  | 0 | 0 |  | 0 | 3 |  |  | 0
PP |  |  |  | D+M plastová šachta KŠ4 vcetne poklopu dle PD
VV |  |  |  | "KŠ4" 1 = 1,000 [A] "Celkem: "A = 1,000 [B]
TS
P | 42 | R035 |  | D+M plastová šachta KŠ5 dle PD | KPL | 1 | 0 | 0 |  |  | 0 | 0 |  | 0 | 3 |  |  | 0
PP |  |  |  | D+M plastová šachta KŠ5 vcetne poklopudle PD
VV |  |  |  | "KŠ5" 1 = 1,000 [A] "Celkem: "A = 1,000 [B]
TS
P | 43 | R040 |  | D+M plastová šachta KŠ6 dle PD | KPL | 1 | 0 | 0 |  |  | 0 | 0 |  | 0 | 3 |  |  | 0
PP |  |  |  | D+M plastová šachta KŠ6 vcetne poklopudle PD
VV |  |  |  | "KŠ6" 1 = 1,000 [A] "Celkem: "A = 1,000 [B]
TS
P | 44 | R041 |  | D+M plastová šachta KŠ7 dle PD | KPL | 1 | 0 | 0 |  |  | 0 | 0 |  | 0 | 3 |  |  | 0
PP |  |  |  | D+M plastová šachta KŠ7vcetne poklopu dle PD
VV |  |  |  | "KŠ7" 1 = 1,000 [A] "Celkem: "A = 1,000 [B]
TS
P | 45 | R899620131 |  | Obetonování plastové šachty z polypropylenu betonem prostým tr. C 25/30 XF2 otevrený výkop vc. KARI síte | M3 | 5.444 | 2.301 | 0 |  |  | 0 | 0 |  | 0 | 3 |  |  | 0
PP |  |  |  | Obetonování plastových šachet z polypropylenu betonem prostým v otevreném výkopu, beton tr. C 16/20
VV |  |  |  | "Šachty (dl+0,3 * š+0,3 * v) - šachta (dl * š * v * p)" "KŠ4" (1.72)*(0.15*2+1.1)*(0.15*2+1.4)-1.1*1.4*1.72 = 1,445 [A] "KŠ 5" (1.52)*(0.15*2+1.1)*(0.15*2+1.4)-1.1*1.4*1.52 = 1,277 [B] "KŠ6" (1.52)*(0.15*2+1.1)*(0.15*2+1.4)-1.1*1.4*1.52 = 1,277 [C] "KŠ7" (1.72)*(0.15*2+1.1)*(0.15*2+1.4)-1.1*1.4*1.72 = 1,445 [D] "Celkem: "A+B+C+D = 5,444 [E]
TS
P | 46 | R899620131 | 1 | Obetonování multikanálu | M3 | 3.52 | 2.301 | 0 |  |  | 0 | 0 |  | 0 | 3 |  |  | 0
PP |  |  |  | Obetonování multikanálu vc. zrízení bednení a jeho odstranení
VV |  |  |  | "multi (dl+0,1 *š+0,2*v+0,2 )*p - multi (dl * š * v )*p" 4*4*(1.0+0.1)*(0.4+0.2)*(0.4+0.2)-(1.0+0.1)*(0.4)*(0.4)*4*4 = 3,520 [A] "Celkem: "A = 3,520 [B]
TS
SD |  | 990 |  | Poplatky za skládky | [6 empty] | 0 | 0
P | 47 | R015111 | 901 | NEOCEŇOVAT - POPLATKY ZA LIKVIDACI ODPADU NEKONTAMINOVANÝCH - 17 05 04 VYTEŽENÉ ZEMINY A HORNINY - I. TRÍDA TEŽITELNOSTI VCETNE DOPRAVY | T | 111.105 | 0 | 0 |  |  | 0 | 0 |  | 0 | 3 |  |  | 0
PP |  |  |  | Evidencní položka, Neocenovat v objektu SO/PS, položka se ocenuje pouze v objektu SO 90-90 Zpusob likvidace: recyklace, druhotné využití.
VV |  |  |  | (272.58+74.624)*1.6*0.2 = 111,105 [A]
TS |  |  |  | 1. Položka obsahuje: – veškeré poplatky provozovateli skládky, recyklacní linky nebo jiného zarízení na zpracování nebo likvidaci odpadu související s prevzetím, uložením, zpracováním nebo likvidací odpadu – náklady spojené s dopravou z místa stavby na místo prevzetí provozovatelem skládky, recyklacní linky nebo jiného zarízení na zpracování nebo likvidaci odpadu – náklady spojené s vyložením a manipulací s materiálem v míste skládky 2. Položka neobsahuje: – náklady spojené s naložením a manipulací materiálem 3. Zpusob merení: Tunou se rozumí hmotnost odpadu vytrídeného v souladu se zákonem c. 541/2020 Sb., o nakládání s odpady, v platném znení.
P | 48 | R015512 | 919 | NEOCEŇOVAT - POPLATKY ZA LIKVIDACI ODPADU NEBEZPECNÝCH - 17 05 03* ZEMINA Z KOLEJIŠTE (VÝHYBKY) LOKÁLNE ZNECIŠTENÁ ROPNÝMI LÁTKAMI - BIODEGRADACE, VCETNE DOPRAVY | T | 444.421 | 0 | 0 |  |  | 0 | 0 |  | 0 | 3 |  |  | 0
PP |  |  |  | Evidencní položka N odpad: nebezpecné látky: ropné látky Zpusob likvidace: biodegradace
VV |  |  |  | (272.58+74.624)*1.6*0.8 = 444,421 [A]
TS |  |  |  | 1. Položka obsahuje: – veškeré poplatky provozovateli skládky, recyklacní linky nebo jiného zarízení na zpracování nebo likvidaci odpadu související s prevzetím, uložením, zpracováním nebo likvidací odpadu – náklady spojené s dopravou z místa stavby na místo prevzetí provozovatelem skládky, recyklacní linky nebo jiného zarízení na zpracování nebo likvidaci odpadu – náklady spojené s vyložením a manipulací s materiálem v míste skládky 2. Položka neobsahuje: – náklady spojené s naložením a manipulací materiálem 3. Zpusob merení: Tunou se rozumí hmotnost odpadu vytrídeného v souladu se zákonem c. 541/2020 Sb., o nakládání s odpady, v platném znení.
SD |  | 998 |  | Presun hmot | [6 empty] | 0 | 0
P | 49 | 998276101 |  | Presun hmot pro trubní vedení z trub z plastických hmot otevrený výkop | T | 308.867 | 0 | 0 |  |  | 0 | 0 | URS | 0 | 3 |  |  | 0
PP |  |  |  | Presun hmot pro trubní vedení hloubené z trub z plastických hmot nebo sklolaminátových pro vodovody nebo kanalizace v otevreném výkopu dopravní vzdálenost do 15 m
VV
TS |  |  |  | 1. Položky presunu hmot nelze užít pro zeminu, sypaniny, šterkopísek, kamenivo ap. Prípadná manipulace s tímto materiálem se ocenuje souborem cen 162 2.-.... Vodorovné premístení výkopku nebo sypaniny katalogu 800-1 Zemní práce.
P | 50 | 998276124 |  | Príplatek k presunu hmot pro trubní vedení z trub z plastických hmot za zvetšený presun do 500 m | T | 308.867 | 0 | 0 |  |  | 0 | 0 | URS | 0 | 3 |  |  | 0
PP |  |  |  | Presun hmot pro trubní vedení hloubené z trub z plastických hmot nebo sklolaminátových Príplatek k cenám za zvetšený presun pres vymezenou nejvetší dopravní vzdálenost do 500 m
VV
TS |  |  |  | 1. Položky presunu hmot nelze užít pro zeminu, sypaniny, šterkopísek, kamenivo ap. Prípadná manipulace s tímto materiálem se ocenuje souborem cen 162 2.-.... Vodorovné premístení výkopku nebo sypaniny katalogu 800-1 Zemní práce.
SD |  | OST |  | Ostatní | [6 empty] | 0 | 0
P | 51 | R35 |  | D+M ucpávky proti necistotám vc. doplnku (dle PD) | KUS | 155 | 0 | 0 |  |  | 0 | 0 |  | 0 | 3 |  |  | 0
PP |  |  |  | D+M ucpávky chránicek proti necistotám vc. doplnku (dle PD-TZ)
VV |  |  |  | 36+36+46+37 = 155,000 [A]
TS

## SO 11-60-03
SŽDC05 | [14 empty] | 3
S | Stavba: | 5323530004_VZ |  | Revitalizace a elektrizace trati Nýřany - Heřmanova Huť - 251112 | [6 empty] | D.2.1.9 | 0 | AspeEsticon | 0 | 2
O | Objekt: | D.2.1.9 |  | Kabelovody, kolektory | [9 empty] | 0.12 | 2
Typ | Poř. číslo | Kód položky | Varianta | Název položky | MJ | Množství | Jednotková hmotnost | Celková hmotnost |  |  | Jednotková cena |  | Cenové soustavy | 0.21
Dodávka
[9 empty] | Jednotková | Celkem | Jednotková | Celkem |  |  |  | Počet položek s nulovou cenou | 0
O1 |  | SO 11-60-03 |  | Zast. Rochlov, kabelovod | [6 empty] | 0 | 0
SD |  | 1 |  | Zemní práce | [6 empty] | 0 | 0
P | 1 | 005724700 |  | osivo smes travní univerzál | KG | 2.176 | 0.001 | 0 |  |  | 0 | 0 | URS | 0 | 3 |  |  | 0
PP |  |  |  | osivo smes travní univerzál
VV |  |  |  | 31.09*0.07 = 2,176 [A]
TS
P | 2 | 115101201 |  | Cerpání vody na dopravní výšku do 10 m prumerný prítok do 500 l/min | HOD | 930 | 3e-05 | 0 |  |  | 0 | 0 | URS | 0 | 3 |  |  | 0
PP |  |  |  | Cerpání vody na dopravní výšku do 10 m s uvažovaným prumerným prítokem do 500 l/min
VV |  |  |  | "Cerpání vody (dl * p) (p = 10 hod/m)" 93*10 = 930,000 [A] "Celkem: "A = 930,000 [B]
TS |  |  |  | 1. Ceny nelze použít pro cerpání vody pri snižování hladiny podzemní vody soustavou cerpacích jehel; toto snižování hladiny vody se ocenuje cenami souboru cen: a) 115 20-12 Cerpací jehla, b) 115 20-13 Montáž a demontáž zarízení cerpací a odsávací stanice, c) 115 20-14 Montáž, opotrebení a demontáž sberného potrubí, d) 115 20-15 Montáž a demontáž odpadního potrubí, e) 115 20-16 Odsávání a cerpání vody sberným potrubím. 2. V cenách jsou zapocteny i náklady montáž a demontáž potrubí nebo hadice v délce do 20 m. Pro prevedení vody na vzdálenost vetší než 20 m se použijí položky souboru cen 115 00-11 Prevedení vody potrubím tohoto katalogu. 3. V cenách nejsou zapocteny náklady na zrízení cerpacích jímek nebo projektovaných studní: a) kopaných; tyto se ocenují príslušnými cenami cásti A03 Hloubené vykopávky. b) vrtaných; tyto se ocenují príslušnými cenami katalogu 800-2 Zvláštní zakládání objektu. 4. Doba, po kterou nejsou cerpadla v cinnosti, se neocenuje. Výjimkou je prerušení cerpání vody na dobu do 15 minut jednotlive; toto prerušení se od doby cerpání neodecítá. 5. Dopravní výškou vody se rozumí svislá vzdálenost mezi hladinou vody v jímce sníženou cerpáním a vodorovnou rovinou proloženou osou nejvyššího bodu výtlacného potrubí. 6. Množství jednotek se urcuje v hodinách doby, po kterou je jednotlivé cerpadlo, popr. celý soubor cerpadel v cinnosti. 7. Pocet merných jednotek se urcí samostatne za každé cerpací místo (jámu, studnu, šachtu).
P | 3 | 121151113 |  | Sejmutí ornice plochy do 500 m2 tl vrstvy do 200 mm strojne | M2 | 174.864 | 0 | 0 |  |  | 0 | 0 | URS | 0 | 3 |  |  | 0
PP |  |  |  | Sejmutí ornice strojne pri souvislé ploše pres 100 do 500 m2, tl. vrstvy do 200 mm
VV |  |  |  | "Zemní práce - sejmutí ornice (dl * š * v)" "c1-1" 7.7*1.3 = 10,010 [A] "c1-2" 11.22*1.3 = 14,586 [B] "c2-1" 33.99*1.3 = 44,187 [C] "c3-1" 42.13*1.3 = 54,769 [D] "c3-2" 7.04*1.3 = 9,152 [E] "šachty" (2+1.1)*(2+1.4)*4 = 42,160 [F] "Celkem: "A+B+C+D+E+F = 174,864 [G]
TS |  |  |  | 1. V cenách jsou zapocteny i náklady na a) naložení sejmuté ornice na dopravní prostredek. b) vodorovné premístení na hromady v míste upotrebení nebo na docasné ci trvalé skládky na vzdálenost do 50 m a se složením. 2. Ceny lze použít i pro sejmutí podornicí. 3. V cenách nejsou zapocteny náklady na odstranení nevhodných primísenin (kamenu, korenu apod.); tyto práce se ocení individuálne.
P | 4 | 132254204 |  | Hloubení zapažených rýh š do 2000 mm v hornine trídy težitelnosti I skupiny 3 objem do 500 m3 | M3 | 222.122 | 0 | 0 |  |  | 0 | 0 | URS | 0 | 3 |  |  | 0
PP |  |  |  | Hloubení zapažených rýh šírky pres 800 do 2 000 mm strojne s urovnáním dna do predepsaného profilu a spádu v hornine trídy težitelnosti I skupiny 3 pres 100 do 500 m3
VV |  |  |  | "Zemní práce - rýhy (dl * š * v)" "c1-1" 7.7*1.3*3.0 = 30,030 [A] "c1-2" 11.22*1.3*1.45 = 21,150 [B] "c2-1" 33.99*1.3*1.45 = 64,071 [C] "c3-1" 42.13*1.3*1.45 = 79,415 [D] "c3-2" 7.04*1.3*3.0 = 27,456 [E] "Celkem: "A+B+C+D+E = 222,122 [F]
TS |  |  |  | 1. V cenách jsou zapocteny i náklady na prípadné nutné premístení výkopku ve výkopišti na vzdálenost do 3 m a na prehození výkopku na prilehlém terénu na vzdálenost do 3 m od osy rýhy nebo naložení na dopravní prostredek.
P | 5 | 133254103 |  | Hloubení šachet zapažených v hornine trídy težitelnosti I skupiny 3 objem do 100 m3 | M3 | 74.624 | 0 | 0 |  |  | 0 | 0 | URS | 0 | 3 |  |  | 0
PP |  |  |  | Hloubení zapažených šachet strojne v hornine trídy težitelnosti I skupiny 3 pres 50 do 100 m3
VV |  |  |  | "Zemní práce - šachty (dl * š * v*ks)" "KŠ8" (0.15+1.72)*(2+1.1)*(2+1.4) = 19,710 [A] "KŠ 9" (0.15+1.52)*(2+1.1)*(2+1.4) = 17,602 [B] "KŠ10" (0.15+1.52)*(2+1.1)*(2+1.4) = 17,602 [C] "KŠ11" (0.15+1.72)*(2+1.1)*(2+1.4) = 19,710 [D] "Celkem: "A+B+C+D = 74,624 [E]
TS
P | 6 | 151101101 |  | Zrízení príložného pažení a rozeprení sten rýh hl do 2 m | M2 | 253.286 | 0.00084 | 0 |  |  | 0 | 0 | URS | 0 | 3 |  |  | 0
PP |  |  |  | Zrízení pažení a rozeprení sten rýh pro podzemní vedení príložné pro jakoukoliv mezerovitost, hloubky do 2 m
VV |  |  |  | "Zemní práce - rýhy, pažení (dl * v * p)" "c1-2" 11.22*2*1.45 = 32,538 [A] "c2-1" 33.99*2*1.45 = 98,571 [B] "c3-1" 42.13*2*1.45 = 122,177 [C] "Celkem: "A+B+C = 253,286 [D]
TS |  |  |  | 1. Ceny jsou urceny pro roubení a rozeprení sten i jiných výkopu se svislými stenami, pokud jsou tyto výkopy pro podzemní vedení rozmeru do 1 250 mm. 2. Plocha mezer mezi pažinami príložného pažení se od plochy príložného pažení neodecítá; nezapažené plochy u pažení zátažného nebo hnaného se od plochy pažení odecítají. 3. Predepisuje-li projekt: a) ponechat pažení ve výkopu, ocenuje se toto pažení cenami souboru cen 151 . 0-19 Pažení sten sponecháním a rozeprení sten cenami souboru cen 151 . 0-13 Zrízení rozeprení zapažených sten výkopu, b) vzeprení sten, ocenuje se toto odstranení pažení sten výkopu cenami souboru cen 151 . 0-12 Pažení sten a vzeprení sten cenami souboru cen 151 . 0-14 odstranení vzeprení sten, c) kotvení sten, toto se ocenuje príslušnými cenami katalogu 800-2 Zvláštní zakládání objektu.
P | 7 | 151101102 |  | Zrízení príložného pažení a rozeprení sten rýh hl pres 2 do 4 m | M2 | 88.44 | 0.00085 | 0 |  |  | 0 | 0 | URS | 0 | 3 |  |  | 0
PP |  |  |  | Zrízení pažení a rozeprení sten rýh pro podzemní vedení príložné pro jakoukoliv mezerovitost, hloubky pres 2 do 4 m
VV |  |  |  | "c1-1" 7.7*3.0*2 = 46,200 [A] "c3-2" 7.04*3.0*2 = 42,240 [B] "Celkem: "A+B = 88,440 [C]
TS
P | 8 | 151101111 |  | Odstranení príložného pažení a rozeprení sten rýh hl do 2 m | M2 | 253.286 | 0 | 0 |  |  | 0 | 0 | URS | 0 | 3 |  |  | 0
PP |  |  |  | Odstranení pažení a rozeprení sten rýh pro podzemní vedení s uložením materiálu na vzdálenost do 3 m od kraje výkopu príložné, hloubky do 2 m
VV |  |  |  | 253.286 = 253,286 [A]
TS
P | 9 | 151101112 |  | Odstranení príložného pažení a rozeprení sten rýh hl pres 2 do 4 m | M2 | 88.44 | 0 | 0 |  |  | 0 | 0 | URS | 0 | 3 |  |  | 0
PP |  |  |  | Odstranení pažení a rozeprení sten rýh pro podzemní vedení s uložením materiálu na vzdálenost do 3 m od kraje výkopu príložné, hloubky pres 2 do 4 m
VV |  |  |  | 88.44 = 88,440 [A]
TS
P | 10 | 151101201 |  | Zrízení príložného pažení sten výkopu hl do 4 m | M2 | 92.04 | 0.0007 | 0 |  |  | 0 | 0 | URS | 0 | 3 |  |  | 0
PP |  |  |  | Zrízení pažení sten výkopu bez rozeprení nebo vzeprení príložné, hloubky do 4 m
VV |  |  |  | "`Zemní práce - šachty, pažení (dl * v)" "KŠ8" (0.15+1.72)*((2+1.1)*2+(2+1.4)*2) = 24,310 [A] "KŠ 9" (0.15+1.52)*((2+1.1)*2+(2+1.4)*2) = 21,710 [B] "KŠ10" (0.15+1.52)*((2+1.1)*2+(2+1.4)*2) = 21,710 [C] "KŠ11" (0.15+1.72)*((2+1.1)*2+(2+1.4)*2) = 24,310 [D] "Celkem: "A+B+C+D = 92,040 [E]
TS
P | 11 | 151101211 |  | Odstranení príložného pažení sten hl do 4 m | M2 | 92.04 | 0 | 0 |  |  | 0 | 0 | URS | 0 | 3 |  |  | 0
PP |  |  |  | Odstranení pažení sten výkopu bez rozeprení nebo vzeprení s uložením pažin na vzdálenost do 3 m od okraje výkopu príložné, hloubky do 4 m
VV |  |  |  | 92.04 = 92,040 [A]
TS
P | 12 | 151101301 |  | Zrízení rozeprení sten pri pažení príložném hl do 4 m | M3 | 74.624 | 0.00046 | 0 |  |  | 0 | 0 | URS | 0 | 3 |  |  | 0
PP |  |  |  | Zrízení rozeprení zapažených sten výkopu s potrebným prepažováním pri pažení príložném, hloubky do 4 m
VV |  |  |  | "`Zemní práce - šachty, pažení, rozeprení (dl * š * v)" 74.624 = 74,624 [A] "Celkem: "A = 74,624 [B]
TS
P | 13 | 151101311 |  | Odstranení rozeprení sten pri pažení príložném hl do 4 m | M3 | 74.624 | 0 | 0 |  |  | 0 | 0 | URS | 0 | 3 |  |  | 0
PP |  |  |  | Odstranení rozeprení sten výkopu s uložením materiálu na vzdálenost do 3 m od okraje výkopu pažení príložného, hloubky do 4 m
VV |  |  |  | 74.624 = 74,624 [A]
TS
P | 14 | 151401501 |  | Prepažování rozeprení pri pažení príložném hl do 4 m | M3 | 296.746 | 0 | 0 |  |  | 0 | 0 | URS | 0 | 3 |  |  | 0
PP |  |  |  | Prepažování rozeprení zapažených sten výkopu pri pažení príložném, hloubky do 4 m
VV |  |  |  | "Zemní práce - prepažení (obj)" (222.122) = 222,122 [A] 74.624 = 74,624 [B] "Celkem: "A+B = 296,746 [C]
TS |  |  |  | 1. Ceny jsou urceny pro druhé a každé další prepažování po skoncení vykopávky, predepisuje-li je projekt (napr. kladení druhého potrubí ve výkopu, nikoliv však drenáže, nebo pro provedení izolace konstrukce nebo ochranné prizdívky apod. ve výkopu).
P | 15 | 162306111 |  | Vodorovné premístení do 500 m bez naložení výkopku ze zemin schopných zúrodnení | M3 | 30.894 | 0 | 0 |  |  | 0 | 0 | URS | 0 | 3 |  |  | 0
PP |  |  |  | Vodorovné premístení výkopku bez naložení, avšak se složením zemin schopných zúrodnení, na vzdálenost pres 100 do 500 m
VV |  |  |  | "Zemní práce - sejmutí ornice (pl * v)" (174.864)*0.15 = 26,230 [A] "Zemní práce - rozprostrení ornice (pl * v)" (31.09)*0.15 = 4,664 [B] "Celkem: "A+B = 30,894 [C]
TS
P | 16 | 162351103 |  | Vodorovné premístení pres 50 do 500 m výkopku/sypaniny z horniny trídy težitelnosti I skupiny 1 až 3 | M3 | 363.732 | 0 | 0 |  |  | 0 | 0 | URS | 0 | 3 |  |  | 0
PP |  |  |  | Vodorovné premístení výkopku nebo sypaniny po suchu na obvyklém dopravním prostredku, bez naložení výkopku, avšak se složením bez rozhrnutí z horniny trídy težitelnosti I skupiny 1 až 3 na vzdálenost pres 50 do 500 m
VV |  |  |  | "Zemní práce - presun (obj)" (222.122) = 222,122 [A] 74.624 = 74,624 [B] (66.986) = 66,986 [C] "Celkem: "A+B+C = 363,732 [D]
TS |  |  |  | 1. Premístuje-li se výkopek z docasných skládek vzdálených do 50 m, neocenuje se nakládání výkopku, i když se provádí. Toto ustanovení neplatí, vylucuje-li projekt použití dozeru. 2. Ceny nelze použít, predepisuje-li projekt premístit výkopek na místo neprístupné obvyklým dopravním prostredkum; toto premístení se ocenuje individuálne.
P | 17 | 167103101 |  | Nakládání výkopku ze zemin schopných zúrodnení | M3 | 30.894 | 0 | 0 |  |  | 0 | 0 | URS | 0 | 3 |  |  | 0
PP |  |  |  | Nakládání neulehlého výkopku z hromad zeminy schopné zúrodnení
VV |  |  |  | "Zemní práce - sejmutí ornice (pl * v)" (174.864)*0.15 = 26,230 [A] "Zemní práce - rozprostrení ornice (pl * v)" (31.09)*0.15 = 4,664 [B] "Celkem: "A+B = 30,894 [C]
TS
P | 18 | 167151111 |  | Nakládání výkopku z hornin trídy težitelnosti I skupiny 1 až 3 pres 100 m3 | M3 | 296.746 | 0 | 0 |  |  | 0 | 0 | URS | 0 | 3 |  |  | 0
PP |  |  |  | Nakládání, skládání a prekládání neulehlého výkopku nebo sypaniny strojne nakládání, množství pres 100 m3, z hornin trídy težitelnosti I, skupiny 1 až 3
VV |  |  |  | "Zemní práce - naložení (obj)" (222.122) = 222,122 [A] 74.624 = 74,624 [B] "Celkem: "A+B = 296,746 [C]
TS |  |  |  | 1. Ceny -1131 až -1133 jsou urceny pro nakládání, prekládání a vykládání na vzdálenost a) do 20 m vodorovne; vodorovná vzdálenost se merí od težnice lodi k težnici druhé lodi, nebo ktežišti hromady na brehu nebo k težišti dopravního prostredku na suchu, b) do 4 m svisle; svislá vzdálenost se merí od pracovní hladiny vody k úrovni srovna- ného terénu v míste hromady nebo v míste dopravní plochy pro dopravní prostredek na suchu. Uvedenou svislou vzdálenost 4 m lze zvetšit, a to nejvýše do 6 m, jestliže je vodorovná vzdálenost uvedená v bodu a) kratší než 20 m nejméne o trojnásobek zvetšení výšky pres 4 m. 2. Množství merných jednotek se urcí v rostlém stavu horniny.
P | 19 | 171201201 |  | Uložení sypaniny na skládky nebo meziskládky | M3 | 296.746 | 0 | 0 |  |  | 0 | 0 | URS | 0 | 3 |  |  | 0
PP |  |  |  | Uložení sypaniny na skládky nebo meziskládky bez hutnení s upravením uložené sypaniny do predepsaného tvaru
VV |  |  |  | "Zemní práce - deponie (obj)" (222.122) = 222,122 [A] 74.624 = 74,624 [B] "Celkem: "A+B = 296,746 [C]
TS |  |  |  | 1. Cena je urcena i pro: a) zasypání koryt vodotecí a prohlubní v terénu bez predepsaného zhutnení sypaniny, b) uložení výkopku pod vodou do prohlubní ve dne vodotecí nebo nádrží. 2. Cenu nelze použít pro uložení výkopku nebo ornice na trvalé skládky s predepsaným zhutnením; toto uložení výkopku se ocenuje cenami souboru cen 171 . . Uložení sypaniny do násypu. 3. Vcene jsou zapocteny i náklady na rozprostrení sypaniny ve vrstvách s hrubým urovnáním na skládce. 4. Vcene nejsou zapocteny náklady na získání skládek ani na poplatky za skládku. 5. Množství jednotek uložení výkopku (sypaniny) se urcí v m3 uloženého výkopku (sypaniny), v rostlém stavu zpravidla ve výkopišti.
P | 20 | 171206111 |  | Uložení zemin schopných zúrodnení nebo výsypek do násypu | M3 | 26.23 | 0 | 0 |  |  | 0 | 0 | URS | 0 | 3 |  |  | 0
PP |  |  |  | Uložení zemin schopných zúrodnení nebo výsypek do násypu predepsaných tvaru s urovnáním
VV |  |  |  | "Zemní práce - sejmutí ornice (pl * v)" (174.864)*0.15 = 26,230 [A] "Celkem: "A = 26,230 [B]
TS
P | 21 | 174101101 |  | Zásyp jam, šachet rýh nebo kolem objektu sypaninou se zhutnením | M3 | 66.986 | 0 | 0 |  |  | 0 | 0 | URS | 0 | 3 |  |  | 0
PP |  |  |  | Zásyp sypaninou z jakékoliv horniny strojne s uložením výkopku ve vrstvách se zhutnením jam, šachet, rýh nebo kolem objektu v techto vykopávkách
VV |  |  |  | "Zemní práce - zásyp rýh, zemina (dl * š * v)" "Šachty (dl+0,3 * š+0,3 * v/3) - šachta (dl * š * v * p)" 74.624 = 74,624 [A] -1.1*1.4*1.72*2-1.1*1.4*1.52 = -7,638 [B] "Mezisoucet: "A+B = 66,986 [C]
TS |  |  |  | 1. Ceny nelze použít pro zásyp rýh pro drenážní trativody pro lesnicko-technické meliorace a zemedelské. Zásyp techto rýh se ocenuje cenami souboru cen 174 Zásyp rýh pro drény. 2. V cenách je zapocteno premístení sypaniny ze vzdálenosti 10 m od kraje výkopu nebo zasypávaného prostoru, mereno k težišti skládky. 3. Objem zásypu je rozdíl objemu výkopu a objemu do neho vestavených konstrukcí nebo uložených vedení i sjejich obklady a podklady. Objem potrubí do DN 180, príp. i s obalem, se od objemu zásypu neodecítá. Pro stanovení objemu zásypu se od objemu výkopu odecítá i objem obsypu potrubí ocenovaný cenami souboru cen 175 Obsyp potrubí, prichází-li v úvahu . 4. Odklizení zbylého výkopku po provedení zásypu zárezu se šikmými stenami pro podzemní vedení nebo zásypu jam a rýh pro podzemní vedení se ocenuje cenami souboru cen 167 Nakládání výkopku nebo sypaniny a 162 Vodorovné premístení výkopku. 5. Rozprostrení zbylého výkopku podél výkopu a nad výkopem po provedení zásypu zárezu se šikmými stenami pro podzemní vedení nebo zásypu jam a rýh pro podzemní vedení se ocenuje cenami souboru cen 171 Uložení sypaniny do násypu. 6. V cenách nejsou zahrnuty náklady na prohození sypaniny, tyto náklady se ocenují cenou 17411-1109 Príplatek za prohození sypaniny.
P | 22 | 175151101 |  | Obsypání potrubí strojne sypaninou bez prohození, uloženou do 3 m | M3 | 139.438 | 0 | 0 |  |  | 0 | 0 | URS | 0 | 3 |  |  | 0
PP |  |  |  | Obsypání potrubí strojne sypaninou z vhodných trídy težitelnosti I a II, skupiny 1 až 4 nebo materiálem pripraveným podél výkopu ve vzdálenosti do 3 m od jeho kraje, pro jakoukoliv hloubku výkopu a míru zhutnení bez prohození sypaniny
VV |  |  |  | "Zemní práce - zásyp s obsypem (dl * š * v) - kabelovod (dl * š * v * p)" "c1-1" 7.7*((3.0-0.5)*1.3-0.16) = 23,793 [A] "c1-2" 11.22*((1.45-0.5)*1.3-0.16) = 12,062 [B] "c2-1" 33.99*((1.45-0.5)*1.3-0.16) = 36,539 [C] "c3-1" 42.13*((1.45-0.5)*1.3-0.16) = 45,290 [D] "c3-2" 7.04*((3.0-0.5)*1.3-0.16) = 21,754 [E] "Mezisoucet: "A+B+C+D+E = 139,438 [F]
TS |  |  |  | 1. Objem obsypu na 1 m délky potrubí se rovná šírce dna výkopu násobené souctem vnejšího prumeru potrubí príp. i s obalem a projektované tlouštky obsypu nad, prípadne i pod potrubím. Pro odecítání objemu potrubí se zapocítávají všechny vestavené konstrukce nebo uložené vedení i s jejich obklady a podklady (tento objem se nazývá objemem horniny vytlacené konstrukcí). 2. Míru zhutnení predepisuje projekt. 3. V cenách nejsou zahrnuty náklady na nakupovanou sypaninu. Tato se ocenuje ve specifikaci. 4. V cenách nejsou zahrnuty náklady na prohození sypaniny, tyto náklady se ocenují položkou 17511-1109 Príplatek za prohození sypaniny.
P | 23 | 181301112 |  | Rozprostrení ornice tl vrstvy do 200 mm pl pres 500 m2 v rovine nebo ve svahu do 1:5 strojne | M2 | 31.09 | 0 | 0 |  |  | 0 | 0 | URS | 0 | 3 |  |  | 0
PP |  |  |  | Rozprostrení a urovnání ornice v rovine nebo ve svahu sklonu do 1:5 strojne pri souvislé ploše pres 500 m2, tl. vrstvy do 200 mm
VV |  |  |  | "Zemní práce -trávník(dl * š * v)" "c1-1" 7.7*1.3 = 10,010 [A] "šachty KŠ11+kš8" (2+1.1)*(2+1.4)*2 = 21,080 [B] "Celkem: "A+B = 31,090 [C]
TS |  |  |  | 1. V cene jsou zapocteny i náklady na prípadné nutné premístení hromad nebo docasných skládek na místo spotreby ze vzdálenosti do 50 m. 2. V cene nejsou zapocteny náklady na získání ornice; tyto se ocenují cenami souboru cen 121 Sejmutí ornice.
P | 24 | 181411131 |  | Založení parkového trávníku výsevem pl do 1000 m2 v rovine a ve svahu do 1:5 | M2 | 31.09 | 0 | 0 |  |  | 0 | 0 | URS | 0 | 3 |  |  | 0
PP |  |  |  | Založení parkového trávníku výsevem plochy do 1000 m2 v rovine a ve svahu do 1:5
VV |  |  |  | 31.09 = 31,090 [A]
TS
P | 25 | 181914112 |  | Úprava pláne v hornine trídy težitelnosti II skupiny 5 se zhutnením rucne | M2 | 174.864 | 0 | 0 |  |  | 0 | 0 | URS | 0 | 3 |  |  | 0
PP |  |  |  | Úprava pláne vyrovnáním výškových rozdílu rucne v hornine trídy težitelnosti II skupiny 5 se zhutnením
VV |  |  |  | 174.864 = 174,864 [A]
TS
P | 26 | 185804215 |  | Vypletí záhonu trávníku po výsevu s naložením a odvozem odpadu do 20 km v rovine a svahu do 1:5 | M2 | 31.09 | 0 | 0 |  |  | 0 | 0 | URS | 0 | 3 |  |  | 0
PP |  |  |  | Vypletí záhonu trávníku po výsevu s naložením a odvozem odpadu do 20 km v rovine a svahu do 1:5
VV |  |  |  | 31.09 = 31,090 [A]
TS
P | 27 | 185804312 |  | Zalití rostlin vodou plocha pres 20 m2 | M3 | 6.218 | 0 | 0 |  |  | 0 | 0 | URS | 0 | 3 |  |  | 0
PP |  |  |  | Zalití rostlin vodou plochy záhonu jednotlive pres 20 m2
VV |  |  |  | 31.09*0.2 = 6,218 [A]
TS
P | 28 | 58341364 |  | kamenivo drcené drobné frakce 2/4 | T | 206.424 | 1 | 0 |  |  | 0 | 0 | URS | 0 | 3 |  |  | 0
PP |  |  |  | kamenivo drcené drobné frakce 2/4
VV |  |  |  | "Zemní práce - zásyp s obsypem (obj)" 139.438+66.986 = 206,424 [A] "Celkem: "A = 206,424 [B]
TS
SD |  | 2 |  | Zakládání | [6 empty] | 0 | 0
P | 29 | 271572211 |  | Podsyp pod základové konstrukce se zhutnením z netrídeného šterkopísku | M3 | 19.595 | 1.98 | 0 |  |  | 0 | 0 | URS | 0 | 3 |  |  | 0
PP |  |  |  | Podsyp pod základové konstrukce se zhutnením a urovnáním povrchu ze šterkopísku netrídeného
VV |  |  |  | "Kabelovod - podsyp (dl * š * v)" "c1-1" 7.7*1.3*0.1 = 1,001 [A] "c1-2" 11.22*1.3*0.1 = 1,459 [B] "c2-1" 33.99*1.3*0.1 = 4,419 [C] "c3-1" 42.13*1.3*0.1 = 5,477 [D] "c3-2" 7.04*1.3*0.1 = 0,915 [E] "šachty" (2+1.1)*(2+1.4)*4*0.15 = 6,324 [F] "Celkem: "A+B+C+D+E+F = 19,595 [G]
TS |  |  |  | 1. Ceny slouží pro ocenení násypu pod základové konstrukce tlouštky vrstvy do 300 mm. 2. Násypy s tlouštkou vrstvy presahující 300 mm se ocení cenami souboru cen 213 31-…. Polštáre zhutnené pod základy vkatalogu 800-2 Zvláštní zakládání objektu.
SD |  | 46-M |  | Zemní práce pri extr.mont.pracích | [6 empty] | 0 | 0
P | 30 | 460742133 |  | Osazení kabelových prostupu z trub plastových do rýhy s obetonováním prumeru pres 15 do 20 cm | M | 32 | 0.27031 | 0 |  |  | 0 | 0 | URS | 0 | 3 |  |  | 0
PP |  |  |  | Osazení kabelových prostupu vcetne utesnení a spárování z trub plastových do rýhy, bez výkopových prací s obetonováním, vnitrního prumeru pres 15 do 20 cm
VV |  |  |  | 5.5*4+7+3 = 32,000 [A]
TS
P | 31 | 460771121 |  | Osazení multikanálu plastových do rýhy s obsypem z písku bez výkopových prací 4-cestných | M | 204.16 | 0.23403 | 0 |  |  | 0 | 0 | URS | 0 | 3 |  |  | 0
PP |  |  |  | Osazení kabelových multikanálu plastových vcetne osazení, utesnení a spojování do rýhy, bez výkopových prací s obsypem z písku 4-cestných
VV |  |  |  | 204.16 = 204,160 [A]
TS
P | 32 | OST000X13 |  | D+M teleso kabelovodu z plastu, multikanál, 9x otvor, vodotesné provedení vc. spojovacích prvju a doplnku (dle PD) | M | 163.328 | 0 | 0 |  |  | 0 | 0 |  | 0 | 3 |  |  | 0
PP |  |  |  | D+M teleso kabelovodu z plastu, multikanál, 9x otvor, vodotesné provedení se sníženou horlavostí vc. spojovacích prvju a doplnku (dle PD)
VV |  |  |  | "Zemní práce - rýhy (dl * š * v)" "c1-1" 7.7*2 = 15,400 [A] "c1-2" 11.22*2 = 22,440 [B] "c2-1" 33.99*2 = 67,980 [C] "c3-1" 42.13*2 = 84,260 [D] "c3-2" 7.04*2 = 14,080 [E] "Celkem: "A+B+C+D+E = 204,160 [F] 204.16*0.8 = 163,328 [G] "Mezisoucet: "G = 163,328 [H]
TS
P | 33 | R3471343 |  | trubka elektroinstalacní ohebná dvoupláštová 160mm | M | 35.2 | 0.0011 | 0 |  |  | 0 | 0 |  | 0 | 3 |  |  | 0
PP |  |  |  | trubka elektroinstalacní ohebná dvoupláštová 160mm vc. spoju
VV |  |  |  | 32*1.1 = 35,200 [A]
TS
P | 34 | R46814 |  | MULTIKANÁL ohybový díl 9W-M/CZ-koleno 3°, vcetne tesnení a sponek doplnku (dle PD) | M | 122.496 | 0 | 0 |  |  | 0 | 0 |  | 0 | 3 |  |  | 0
PP |  |  |  | MULTIKANÁL ohybový díl 9W-M/CZ-koleno 3°, vcetne tesnení a sponek doplnku (dle PD)
VV |  |  |  | 204.16*0.2*3 = 122,496 [A] "Mezisoucet: "A = 122,496 [B]
TS
SD |  | 6 |  | Úpravy povrchu, podlahy a osazování výplní | [6 empty] | 0 | 0
P | 35 | 631311133 |  | Mazanina tl pres 120 do 240 mm z betonu prostého bez zvýšených nároku na prostredí tr. C 12/15 | M3 | 1.428 | 2.301 | 0 |  |  | 0 | 0 | URS | 0 | 3 |  |  | 0
PP |  |  |  | Mazanina z betonu prostého bez zvýšených nároku na prostredí tl. pres 120 do 240 mm tr. C 12/15
VV |  |  |  | "Mazanina (dl * š * v)" "PLASTOVÉ" "KŠ8-KŠ11" 0.15*(0.15*2+1.1)*(0.15*2+1.4)*4 = 1,428 [A] "Celkem: "A = 1,428 [B]
TS |  |  |  | 1. Ceny jsou urceny pro mazaniny krycí (pochuzné i pojízdné), popr. podkladní, plovoucí, vyrovnávací nebo oddelující pod potery, podlahy, prumyslové podlahy, popr. pro podlévání provizorne podklínovaných patek usazených stroju a technologických zarízení (s náležitým zatemováním hutného betonu). 2. Pro mazaniny tlouštek vetších než 240 mm jsou urceny: a) pro mazaniny ukládané na zeminu (v halách apod.) ceny souboru cen 27* 31- Základy zbetonu prostého a 27* 32 - Základy zbetonu železového, b) pro mazaniny v nadzemních podlažích ceny souboru cen 411 31- . . Beton kleneb. 3. Ceny lze použít i pro betonový okapový chodnícek budovy (vcetne tvarování rigolového žlábku) v príslušných tlouštkách. Jeho podloží se ocenuje samostatne. 4. V cene jsou zapocteny i náklady na: a) základní stržení povrchu mazaniny s urovnáním vibracní lištou nebo dreveným hladítkem, b) vytvorení dilatacních spár v mazanine bez zaplnení, pokud jsou dilatacní spáry vytváreny pri provádení betonáže. Jestliže jsou dilatacní spáry rezány dodatecne, ocenují se cenami souboru cen 634 91-11 Rezání dilatacních nebo smrštovacích spár.
P | 36 | 631319013 |  | Príplatek k mazanine tl pres 120 do 240 mm za prehlazení povrchu | M3 | 1.428 | 0 | 0 |  |  | 0 | 0 | URS | 0 | 3 |  |  | 0
PP |  |  |  | Príplatek k cenám mazanin za úpravu povrchu mazaniny prehlazením, mazanina tl. pres 120 do 240 mm
VV |  |  |  | 1.428 = 1,428 [A]
TS |  |  |  | 1. Ceny -9011 až -9023 lze použít pro mazaniny min. tr. C 8/10. 2. Vcenách -9011 až -9023 jsou zapocteny i náklady za prehlazení povrchu mazaniny ocelovým hladítkem. 3. Ceny -9171 až -9175 lze také použít, bude-li do mazaniny vkládána druhá vrstva výztuže nad sebou oddelená vrstvou betonové smesi, kdy se ocenuje druhé stržení povrchu latí rovnež výmerou (m3) celkové tlouštky trí vrstev mazaniny.
P | 37 | 631319197 |  | Príplatek k mazanine tl pres 120 do 240 mm za plochu do 5 m2 | M3 | 1.428 | 0 | 0 |  |  | 0 | 0 | URS | 0 | 3 |  |  | 0
PP |  |  |  | Príplatek k cenám mazanin za malou plochu do 5 m2 jednotlive mazanina tl. pres 120 do 240 mm
VV |  |  |  | 1.428 = 1,428 [A]
TS |  |  |  | 1. Ceny -9011 až -9023 lze použít pro mazaniny min. tr. C 8/10. 2. Vcenách -9011 až -9023 jsou zapocteny i náklady za prehlazení povrchu mazaniny ocelovým hladítkem. 3. Ceny -9171 až -9175 lze také použít, bude-li do mazaniny vkládána druhá vrstva výztuže nad sebou oddelená vrstvou betonové smesi, kdy se ocenuje druhé stržení povrchu latí rovnež výmerou (m3) celkové tlouštky trí vrstev mazaniny.
SD |  | 8 |  | Trubní vedení | [6 empty] | 0 | 0
P | 38 | 899641111 |  | Bednení pro obetonování plastových šachet hranatých otevrený výkop zrízení | M2 | 40.176 | 0.0046 | 0 |  |  | 0 | 0 | URS | 0 | 3 |  |  | 0
PP |  |  |  | Bednení pro obetonování plastových šachet v otevreném výkopu hranatých zrízení
VV |  |  |  | "Šachty (dl+0,3 * š+0,3 * v) - šachta (dl * š * v * p)" 2*((1.1+0.3)*2+(1.4+0.3)*2)*1.72 = 21,328 [A] 2*((1.1+0.3)*2+(1.4+0.3)*2)*1.52 = 18,848 [B] "Celkem: "A+B = 40,176 [C]
TS
P | 39 | 899641112 |  | Bednení pro obetonování plastových šachet hranatých otevrený výkop odstranení | M2 | 40.176 | 0 | 0 |  |  | 0 | 0 | URS | 0 | 3 |  |  | 0
PP |  |  |  | Bednení pro obetonování plastových šachet v otevreném výkopu hranatých odstranení
VV |  |  |  | 40.176 = 40,176 [A]
TS
P | 40 | 899722114 |  | Krytí potrubí z plastu výstražnou fólií z PVC pres 34 do 40 cm | M | 408.32 | 0.00013 | 0 |  |  | 0 | 0 | URS | 0 | 3 |  |  | 0
PP |  |  |  | Krytí potrubí z plastu výstražnou fólií z PVC šírky 40 cm
VV |  |  |  | "Výstražná fólie (dl * p)" 204.16*2 = 408,320 [A] "Celkem: "A = 408,320 [B]
TS
P | 41 | R034 |  | D+M plastová šachta KŠ8 dle PD | KPL | 1 | 0 | 0 |  |  | 0 | 0 |  | 0 | 3 |  |  | 0
PP |  |  |  | D+M plastová šachta KŠ8 vcetne poklopu dle PD
VV |  |  |  | "D+M plastová šachta KŠ8 dle PD" 1 = 1,000 [A] "Celkem: "A = 1,000 [B]
TS
P | 42 | R035 |  | D+M plastová šachta KŠ9 dle PD | KPL | 1 | 0 | 0 |  |  | 0 | 0 |  | 0 | 3 |  |  | 0
PP |  |  |  | D+M plastová šachta KŠ9vcetne poklopu dle PD
VV |  |  |  | "KŠ9" 1 = 1,000 [A] "Celkem: "A = 1,000 [B]
TS
P | 43 | R040 |  | D+M plastová šachta KŠ10 dle PD | KPL | 1 | 0 | 0 |  |  | 0 | 0 |  | 0 | 3 |  |  | 0
PP |  |  |  | D+M plastová šachta KŠ10 vcetne poklopudle PD
VV |  |  |  | "KŠ10" 1 = 1,000 [A] "Celkem: "A = 1,000 [B]
TS
P | 44 | R041 |  | D+M plastová šachta KŠ11 dle PD | KPL | 1 | 0 | 0 |  |  | 0 | 0 |  | 0 | 3 |  |  | 0
PP |  |  |  | D+M plastová šachta KŠ10 vcetne poklopudle PD
VV |  |  |  | "KŠ11" 1 = 1,000 [A] "Celkem: "A = 1,000 [B]
TS
P | 45 | R899620131 |  | Obetonování multikanálu | M3 | 3.52 | 2.301 | 0 |  |  | 0 | 0 |  | 0 | 3 |  |  | 0
PP |  |  |  | Obetonování multikanálu vc. zrízení bednení a jeho odstranení
VV |  |  |  | "multi (dl+0,1 *š+0,2*v+0,2 )*p - multi (dl * š * v )*p" 4*4*(1.0+0.1)*(0.4+0.2)*(0.4+0.2)-(1.0+0.1)*(0.4)*(0.4)*4*4 = 3,520 [A] "Celkem: "A = 3,520 [B]
TS
P | 46 | R899620132 |  | Obetonování plastové šachty z polypropylenu betonem prostým tr. C 25/30 XF2 otevrený výkop vc. KARI síte | M3 | 5.444 | 2.301 | 0 |  |  | 0 | 0 |  | 0 | 3 |  |  | 0
PP |  |  |  | Obetonování plastové šachty z polypropylenu betonem prostým tr. C 25/30 XF2 otevrený výkop vc. KARI síte
VV |  |  |  | "Šachty (dl+0,3 * š+0,3 * v) - šachta (dl * š * v * p)" "KŠ8" (1.72)*(0.15*2+1.1)*(0.15*2+1.4)-1.1*1.4*1.72 = 1,445 [A] "KŠ 9" (1.52)*(0.15*2+1.1)*(0.15*2+1.4)-1.1*1.4*1.52 = 1,277 [B] "KŠ10" (1.52)*(0.15*2+1.1)*(0.15*2+1.4)-1.1*1.4*1.52 = 1,277 [C] "KŠ11" (1.72)*(0.15*2+1.1)*(0.15*2+1.4)-1.1*1.4*1.72 = 1,445 [D] "Celkem: "A+B+C+D = 5,444 [E]
TS
SD |  | 990 |  | Poplatky za skládky | [6 empty] | 0 | 0
P | 47 | R015111 | 901 | NEOCEŇOVAT - POPLATKY ZA LIKVIDACI ODPADU NEKONTAMINOVANÝCH - 17 05 04 VYTEŽENÉ ZEMINY A HORNINY - I. TRÍDA TEŽITELNOSTI VCETNE DOPRAVY | T | 94.959 | 0 | 0 |  |  | 0 | 0 |  | 0 | 3 |  |  | 0
PP |  |  |  | Evidencní položka, Neocenovat v objektu SO/PS, položka se ocenuje pouze v objektu SO 90-90 Zpusob likvidace: recyklace, druhotné využití.
VV |  |  |  | (222.122+74.624)*1.6*0.2 = 94,959 [A]
TS |  |  |  | 1. Položka obsahuje: – veškeré poplatky provozovateli skládky, recyklacní linky nebo jiného zarízení na zpracování nebo likvidaci odpadu související s prevzetím, uložením, zpracováním nebo likvidací odpadu – náklady spojené s dopravou z místa stavby na místo prevzetí provozovatelem skládky, recyklacní linky nebo jiného zarízení na zpracování nebo likvidaci odpadu – náklady spojené s vyložením a manipulací s materiálem v míste skládky 2. Položka neobsahuje: – náklady spojené s naložením a manipulací materiálem 3. Zpusob merení: Tunou se rozumí hmotnost odpadu vytrídeného v souladu se zákonem c. 541/2020 Sb., o nakládání s odpady, v platném znení.
P | 48 | R015512 | 919 | NEOCEŇOVAT - POPLATKY ZA LIKVIDACI ODPADU NEBEZPECNÝCH - 17 05 03* ZEMINA Z KOLEJIŠTE (VÝHYBKY) LOKÁLNE ZNECIŠTENÁ ROPNÝMI LÁTKAMI - BIODEGRADACE, VCETNE DOPRAVY | T | 379.835 | 0 | 0 |  |  | 0 | 0 |  | 0 | 3 |  |  | 0
PP |  |  |  | Evidencní položka N odpad: nebezpecné látky: ropné látky Zpusob likvidace: biodegradace
VV |  |  |  | (222.122+74.624)*1.6*0.8 = 379,835 [A]
TS |  |  |  | 1. Položka obsahuje: – veškeré poplatky provozovateli skládky, recyklacní linky nebo jiného zarízení na zpracování nebo likvidaci odpadu související s prevzetím, uložením, zpracováním nebo likvidací odpadu – náklady spojené s dopravou z místa stavby na místo prevzetí provozovatelem skládky, recyklacní linky nebo jiného zarízení na zpracování nebo likvidaci odpadu – náklady spojené s vyložením a manipulací s materiálem v míste skládky 2. Položka neobsahuje: – náklady spojené s naložením a manipulací materiálem 3. Zpusob merení: Tunou se rozumí hmotnost odpadu vytrídeného v souladu se zákonem c. 541/2020 Sb., o nakládání s odpady, v platném znení.
SD |  | 998 |  | Presun hmot | [6 empty] | 0 | 0
P | 49 | 998276101 |  | Presun hmot pro trubní vedení z trub z plastických hmot otevrený výkop | T | 269.789 | 0 | 0 |  |  | 0 | 0 | URS | 0 | 3 |  |  | 0
PP |  |  |  | Presun hmot pro trubní vedení hloubené z trub z plastických hmot nebo sklolaminátových pro vodovody nebo kanalizace v otevreném výkopu dopravní vzdálenost do 15 m
VV
TS |  |  |  | 1. Položky presunu hmot nelze užít pro zeminu, sypaniny, šterkopísek, kamenivo ap. Prípadná manipulace s tímto materiálem se ocenuje souborem cen 162 2.-.... Vodorovné premístení výkopku nebo sypaniny katalogu 800-1 Zemní práce.
P | 50 | 998276124 |  | Príplatek k presunu hmot pro trubní vedení z trub z plastických hmot za zvetšený presun do 500 m | T | 269.789 | 0 | 0 |  |  | 0 | 0 | URS | 0 | 3 |  |  | 0
PP |  |  |  | Presun hmot pro trubní vedení hloubené z trub z plastických hmot nebo sklolaminátových Príplatek k cenám za zvetšený presun pres vymezenou nejvetší dopravní vzdálenost do 500 m
VV
TS |  |  |  | 1. Položky presunu hmot nelze užít pro zeminu, sypaniny, šterkopísek, kamenivo ap. Prípadná manipulace s tímto materiálem se ocenuje souborem cen 162 2.-.... Vodorovné premístení výkopku nebo sypaniny katalogu 800-1 Zemní práce.
SD |  | OST |  | Ostatní | [6 empty] | 0 | 0
P | 51 | R35 |  | D+M ucpávky proti necistotám vc. doplnku (dle PD) | KUS | 154 | 0 | 0 |  |  | 0 | 0 |  | 0 | 3 |  |  | 0
PP |  |  |  | D+M ucpávky chránicek proti necistotám vc. doplnku (dle PD-TZ)
VV |  |  |  | 39+43+36+36 = 154,000 [A]
TS

## SO 12-60-04
SŽDC05 | [14 empty] | 3
S | Stavba: | 5323530004_VZ |  | Revitalizace a elektrizace trati Nýřany - Heřmanova Huť - 251112 | [6 empty] | D.2.1.9 | 0 | AspeEsticon | 0 | 2
O | Objekt: | D.2.1.9 |  | Kabelovody, kolektory | [9 empty] | 0.12 | 2
Typ | Poř. číslo | Kód položky | Varianta | Název položky | MJ | Množství | Jednotková hmotnost | Celková hmotnost |  |  | Jednotková cena |  | Cenové soustavy | 0.21
Dodávka
[9 empty] | Jednotková | Celkem | Jednotková | Celkem |  |  |  | Počet položek s nulovou cenou | 0
O1 |  | SO 12-60-04 |  | Žst. Prehýšov, kabelovod | [6 empty] | 0 | 0
SD |  | 1 |  | Zemní práce | [6 empty] | 0 | 0
P | 1 | 005724700 |  | osivo smes travní univerzál | KG | 5.881 | 0.001 | 0 |  |  | 0 | 0 | URS | 0 | 3 |  |  | 0
PP |  |  |  | osivo smes travní univerzál
VV |  |  |  | 84.009*0.07 = 5,881 [A]
TS
P | 2 | 115101201 |  | Cerpání vody na dopravní výšku do 10 m prumerný prítok do 500 l/min | HOD | 1220 | 3e-05 | 0 |  |  | 0 | 0 | URS | 0 | 3 |  |  | 0
PP |  |  |  | Cerpání vody na dopravní výšku do 10 m s uvažovaným prumerným prítokem do 500 l/min
VV |  |  |  | "Cerpání vody (dl * p) (p = 10 hod/m)" 122*10 = 1220,000 [A] "Celkem: "A = 1220,000 [B]
TS |  |  |  | 1. Ceny nelze použít pro cerpání vody pri snižování hladiny podzemní vody soustavou cerpacích jehel; toto snižování hladiny vody se ocenuje cenami souboru cen: a) 115 20-12 Cerpací jehla, b) 115 20-13 Montáž a demontáž zarízení cerpací a odsávací stanice, c) 115 20-14 Montáž, opotrebení a demontáž sberného potrubí, d) 115 20-15 Montáž a demontáž odpadního potrubí, e) 115 20-16 Odsávání a cerpání vody sberným potrubím. 2. V cenách jsou zapocteny i náklady montáž a demontáž potrubí nebo hadice v délce do 20 m. Pro prevedení vody na vzdálenost vetší než 20 m se použijí položky souboru cen 115 00-11 Prevedení vody potrubím tohoto katalogu. 3. V cenách nejsou zapocteny náklady na zrízení cerpacích jímek nebo projektovaných studní: a) kopaných; tyto se ocenují príslušnými cenami cásti A03 Hloubené vykopávky. b) vrtaných; tyto se ocenují príslušnými cenami katalogu 800-2 Zvláštní zakládání objektu. 4. Doba, po kterou nejsou cerpadla v cinnosti, se neocenuje. Výjimkou je prerušení cerpání vody na dobu do 15 minut jednotlive; toto prerušení se od doby cerpání neodecítá. 5. Dopravní výškou vody se rozumí svislá vzdálenost mezi hladinou vody v jímce sníženou cerpáním a vodorovnou rovinou proloženou osou nejvyššího bodu výtlacného potrubí. 6. Množství jednotek se urcuje v hodinách doby, po kterou je jednotlivé cerpadlo, popr. celý soubor cerpadel v cinnosti. 7. Pocet merných jednotek se urcí samostatne za každé cerpací místo (jámu, studnu, šachtu).
P | 3 | 121151113 |  | Sejmutí ornice plochy do 500 m2 tl vrstvy do 200 mm strojne | M2 | 315.673 | 0 | 0 |  |  | 0 | 0 | URS | 0 | 3 |  |  | 0
PP |  |  |  | Sejmutí ornice strojne pri souvislé ploše pres 100 do 500 m2, tl. vrstvy do 200 mm
VV |  |  |  | "Zemní práce - sejmutí ornice (dl * š * v)" "d1-1" 5.72*1.3 = 7,436 [A] "d1-2" 29.37*1.3 = 38,181 [B] "d2-1" 25.3*1.3 = 32,890 [C] "d2-2" 7.37*1.3 = 9,581 [D] "d3-1" 6.82*1.3 = 8,866 [E] "d3-2" 6.82*1.3 = 8,866 [F] "d3-3" 6.6*1.3 = 8,580 [G] "d4-1" 5.5*1.3 = 7,150 [H] "d3-2" 7.48*1.3 = 9,724 [I] "d3-3" 8.25*1.3 = 10,725 [J] "d3-4" 4.4*1.3 = 5,720 [K] "d5-1" 2.2*3.1 = 6,820 [L] "d6-1" 10.34*7.6 = 78,584 [M] "KŠ 12" (2+1.1)*(2+1.4) = 10,540 [N] "KŠ 13" (2+1.1)*(2+1.4) = 10,540 [O] "KŠ14" (2+1.1)*(2+1.4) = 10,540 [P] "KŠ 15 žb prefa" (2+2.0)*(2+2.4) = 17,600 [Q] "KŠ 16 žb prefa" (2+2.3)*(2+3.3) = 22,790 [R] "KŠ 16.1" (2+1.1)*(2+1.4) = 10,540 [S] "Celkem: "A+B+C+D+E+F+G+H+I+J+K+L+M+N+O+P+Q+R+S = 315,673 [T]
TS |  |  |  | 1. V cenách jsou zapocteny i náklady na a) naložení sejmuté ornice na dopravní prostredek. b) vodorovné premístení na hromady v míste upotrebení nebo na docasné ci trvalé skládky na vzdálenost do 50 m a se složením. 2. Ceny lze použít i pro sejmutí podornicí. 3. V cenách nejsou zapocteny náklady na odstranení nevhodných primísenin (kamenu, korenu apod.); tyto práce se ocení individuálne.
P | 4 | 132254204 |  | Hloubení zapažených rýh š do 2000 mm v hornine trídy težitelnosti I skupiny 3 objem do 500 m3 | M3 | 360.31 | 0 | 0 |  |  | 0 | 0 | URS | 0 | 3 |  |  | 0
PP |  |  |  | Hloubení zapažených rýh šírky pres 800 do 2 000 mm strojne s urovnáním dna do predepsaného profilu a spádu v hornine trídy težitelnosti I skupiny 3 pres 100 do 500 m3
VV |  |  |  | "Zemní práce - rýhy (dl * š * v)" "d1-1" 5.72*1.3*2.5 = 18,590 [A] "d1-2" 29.37*1.3*1.45 = 55,362 [B] "d2-1" 25.3*1.3*1.55 = 50,980 [C] "d2-2" 7.37*1.3*2.75 = 26,348 [D] "d3-1" 6.82*1.3*2.75 = 24,382 [E] "d3-2" 6.82*1.3*1.55 = 13,742 [F] "d3-3" 6.6*1.3*2.65 = 22,737 [G] "d4-1" 5.5*1.3*3.25 = 23,238 [H] "d3-2" 7.48*1.3*3.0 = 29,172 [I] "d3-3" 8.25*1.3*3.35 = 35,929 [J] "d3-4" 4.4*1.3*2.1 = 12,012 [K] "d5-1" 2.2*3.1*1.0 = 6,820 [L] "d6-1" 10.34*1.3*3.05 = 40,998 [M] "Celkem: "A+B+C+D+E+F+G+H+I+J+K+L+M = 360,310 [N]
TS |  |  |  | 1. V cenách jsou zapocteny i náklady na prípadné nutné premístení výkopku ve výkopišti na vzdálenost do 3 m a na prehození výkopku na prilehlém terénu na vzdálenost do 3 m od osy rýhy nebo naložení na dopravní prostredek.
P | 5 | 133254104 |  | Hloubení šachet zapažených v hornine trídy težitelnosti I skupiny 3 objem pres 100 m3 | M3 | 266.577 | 0 | 0 |  |  | 0 | 0 | URS | 0 | 3 |  |  | 0
PP |  |  |  | Hloubení zapažených šachet strojne v hornine trídy težitelnosti I skupiny 3 pres 100 m3
VV |  |  |  | "Zemní práce - šachty (dl * š * v*ks)" "KŠ 12" (0.15+1.72)*(2+1.1)*(2+1.4)*2 = 39,420 [A] "KŠ 13" (0.15+1.52)*(2+1.1)*(2+1.4) = 17,602 [B] "KŠ14" (0.15+2.82)*(2+1.1)*(2+1.4) = 31,304 [C] "KŠ 15 žb prefa" 3.8*(2+2.0)*(2+2.4) = 66,880 [D] "KŠ 16 žb prefa" (3.8)*(2+2.3)*(2+3.3) = 86,602 [E] "KŠ 16.1" (0.15+2.2)*(2+1.1)*(2+1.4) = 24,769 [F] "Celkem: "A+B+C+D+E+F = 266,577 [G]
TS |  |  |  | 1. Ceny jsou urceny pro šachty hloubky do 12 m. Šachty vetších hloubek se ocenují individuálne. 2. V cenách jsou zapocteny i náklady na: a) svislé premístení výkopku, b) urovnání dna do predepsaného profilu a spádu. c) prehození výkopku na prilehlém terénu na vzdálenost do 3 m od hrany šachty nebo naložení na dopravní prostredek.
P | 6 | 151101101 |  | Zrízení príložného pažení a rozeprení sten rýh hl do 2 m | M2 | 189.145 | 0.00084 | 0 |  |  | 0 | 0 | URS | 0 | 3 |  |  | 0
PP |  |  |  | Zrízení pažení a rozeprení sten rýh pro podzemní vedení príložné pro jakoukoliv mezerovitost, hloubky do 2 m
VV |  |  |  | "Zemní práce - rýhy, pažení (dl * v * p)" "d1-2" 29.37*1.45*2 = 85,173 [A] "d2-1" 25.3*1.55*2 = 78,430 [B] "d3-2" 6.82*1.55*2 = 21,142 [C] "d5-1" 2.2*1.0*2 = 4,400 [D] "Celkem: "A+B+C+D = 189,145 [E]
TS |  |  |  | 1. Ceny jsou urceny pro roubení a rozeprení sten i jiných výkopu se svislými stenami, pokud jsou tyto výkopy pro podzemní vedení rozmeru do 1 250 mm. 2. Plocha mezer mezi pažinami príložného pažení se od plochy príložného pažení neodecítá; nezapažené plochy u pažení zátažného nebo hnaného se od plochy pažení odecítají. 3. Predepisuje-li projekt: a) ponechat pažení ve výkopu, ocenuje se toto pažení cenami souboru cen 151 . 0-19 Pažení sten sponecháním a rozeprení sten cenami souboru cen 151 . 0-13 Zrízení rozeprení zapažených sten výkopu, b) vzeprení sten, ocenuje se toto odstranení pažení sten výkopu cenami souboru cen 151 . 0-12 Pažení sten a vzeprení sten cenami souboru cen 151 . 0-14 odstranení vzeprení sten, c) kotvení sten, toto se ocenuje príslušnými cenami katalogu 800-2 Zvláštní zakládání objektu.
P | 7 | 151101103 |  | Zrízení príložného pažení a rozeprení sten rýh hl pres 4 do 8 m | M2 | 358.974 | 0.00119 | 0 |  |  | 0 | 0 | URS | 0 | 3 |  |  | 0
PP |  |  |  | Zrízení pažení a rozeprení sten rýh pro podzemní vedení príložné pro jakoukoliv mezerovitost, hloubky pres 4 do 8 m
VV |  |  |  | "Zemní práce - rýhy, pažení (dl * v * p)" "d1-1" 5.72*2.5*2 = 28,600 [A] "d2-2" 7.37*2.75*2 = 40,535 [B] "d3-1" 6.8*2.75*2 = 37,400 [C] "d3-3" 6.6*2.65*2 = 34,980 [D] "d4-1" 5.5*3.25*2 = 35,750 [E] "d3-2" 7.48*3.0*2 = 44,880 [F] "d3-3" 8.25*3.35*2 = 55,275 [G] "d3-4" 4.4*2.1*2 = 18,480 [H] "d6-1" 10.34*3.05*2 = 63,074 [I] "Celkem: "A+B+C+D+E+F+G+H+I = 358,974 [J]
TS
P | 8 | 151101111 |  | Odstranení príložného pažení a rozeprení sten rýh hl do 2 m | M2 | 189.145 | 0 | 0 |  |  | 0 | 0 | URS | 0 | 3 |  |  | 0
PP |  |  |  | Odstranení pažení a rozeprení sten rýh pro podzemní vedení s uložením materiálu na vzdálenost do 3 m od kraje výkopu príložné, hloubky do 2 m
VV |  |  |  | 189.145 = 189,145 [A]
TS
P | 9 | 151101113 |  | Odstranení príložného pažení a rozeprení sten rýh hl pres 4 do 8 m | M2 | 358.974 | 0 | 0 |  |  | 0 | 0 | URS | 0 | 3 |  |  | 0
PP |  |  |  | Odstranení pažení a rozeprení sten rýh pro podzemní vedení s uložením materiálu na vzdálenost do 3 m od kraje výkopu príložné, hloubky pres 4 do 8 m
VV |  |  |  | 358.974 = 358,974 [A]
TS
P | 10 | 151101201 |  | Zrízení príložného pažení sten výkopu hl do 4 m | M2 | 251.98 | 0.0007 | 0 |  |  | 0 | 0 | URS | 0 | 3 |  |  | 0
PP |  |  |  | Zrízení pažení sten výkopu bez rozeprení nebo vzeprení príložné, hloubky do 4 m
VV |  |  |  | "`Zemní práce - šachty, pažení (dl * v)" "KŠ12" (0.15+1.72)*((2+1.1)*2+(2+1.4)*2) = 24,310 [A] "KŠ 13" (0.15+1.52)*((2+1.1)*2+(2+1.4)*2) = 21,710 [B] "KŠ14" (0.15+2.82)*((2+1.1)*2+(2+1.4)*2) = 38,610 [C] "KŠ15 ŽB" (3.8)*((2+2.0)*2+(2+2.4)*2) = 63,840 [D] "KŠ16 ŽB" (3.8)*((2+2.3)*2+(2+3.3)*2) = 72,960 [E] "KŠ16.1" (0.15+2.2)*((2+1.1)*2+(2+1.4)*2) = 30,550 [F] "Celkem: "A+B+C+D+E+F = 251,980 [G]
TS
P | 11 | 151101211 |  | Odstranení príložného pažení sten hl do 4 m | M2 | 251.98 | 0 | 0 |  |  | 0 | 0 | URS | 0 | 3 |  |  | 0
PP |  |  |  | Odstranení pažení sten výkopu bez rozeprení nebo vzeprení s uložením pažin na vzdálenost do 3 m od okraje výkopu príložné, hloubky do 4 m
VV |  |  |  | 251.98 = 251,980 [A]
TS
P | 12 | 151101301 |  | Zrízení rozeprení sten pri pažení príložném hl do 4 m | M3 | 266.577 | 0.00046 | 0 |  |  | 0 | 0 | URS | 0 | 3 |  |  | 0
PP |  |  |  | Zrízení rozeprení zapažených sten výkopu s potrebným prepažováním pri pažení príložném, hloubky do 4 m
VV |  |  |  | "`Zemní práce - šachty, pažení, rozeprení (dl * š * v)" 266.577 = 266,577 [A] "Celkem: "A = 266,577 [B]
TS
P | 13 | 151101311 |  | Odstranení rozeprení sten pri pažení príložném hl do 4 m | M3 | 266.577 | 0 | 0 |  |  | 0 | 0 | URS | 0 | 3 |  |  | 0
PP |  |  |  | Odstranení rozeprení sten výkopu s uložením materiálu na vzdálenost do 3 m od okraje výkopu pažení príložného, hloubky do 4 m
VV |  |  |  | 266.577 = 266,577 [A]
TS
P | 14 | 151401501 |  | Prepažování rozeprení pri pažení príložném hl do 4 m | M3 | 626.887 | 0 | 0 |  |  | 0 | 0 | URS | 0 | 3 |  |  | 0
PP |  |  |  | Prepažování rozeprení zapažených sten výkopu pri pažení príložném, hloubky do 4 m
VV |  |  |  | "Zemní práce - prepažení (obj)" (360.31) = 360,310 [A] (266.577) = 266,577 [B] "Celkem: "A+B = 626,887 [C]
TS |  |  |  | 1. Ceny jsou urceny pro druhé a každé další prepažování po skoncení vykopávky, predepisuje-li je projekt (napr. kladení druhého potrubí ve výkopu, nikoliv však drenáže, nebo pro provedení izolace konstrukce nebo ochranné prizdívky apod. ve výkopu).
P | 15 | 162206113 |  | Vodorovné premístení do 100 m bez naložení výkopku ze zemin schopných zúrodnení | M3 | 59.952 | 0 | 0 |  |  | 0 | 0 | URS | 0 | 3 |  |  | 0
PP |  |  |  | Vodorovné premístení výkopku bez naložení, avšak se složením zemin schopných zúrodnení, na vzdálenost pres 50 do 100 m
VV |  |  |  | "Zemní práce - sejmutí ornice (pl * v)" (315.673)*0.15 = 47,351 [A] "Zemní práce - rozprostrení ornice (pl * v)" (84.009)*0.15 = 12,601 [B] "Celkem: "A+B = 59,952 [C]
TS |  |  |  | 1. V cenách jsou zapocteny i náklady na: a) shrnutí výkopku ve výkopišti a hrubé rozhrnutí v násypišti, b) udržování sjízdnosti cest uvnitr násypište i výkopište, pokud vrcholky nerovností nejsou vyšší než +- 0,5 m, c) príplatky za jízdu v terénu uvnitr výkopište i násypište. 2. V cenách nejsou zapocteny náklady na príplatky za jízdu v terénu mimo výkopište a násypište.
P | 16 | 162351103 |  | Vodorovné premístení pres 50 do 500 m výkopku/sypaniny z horniny trídy težitelnosti I skupiny 1 až 3 | M3 | 847.282 | 0 | 0 |  |  | 0 | 0 | URS | 0 | 3 |  |  | 0
PP |  |  |  | Vodorovné premístení výkopku nebo sypaniny po suchu na obvyklém dopravním prostredku, bez naložení výkopku, avšak se složením bez rozhrnutí z horniny trídy težitelnosti I skupiny 1 až 3 na vzdálenost pres 50 do 500 m
VV |  |  |  | "Zemní práce - presun (obj)" (360.31) = 360,310 [A] (266.577) = 266,577 [B] (220.395) = 220,395 [C] "Celkem: "A+B+C = 847,282 [D]
TS |  |  |  | 1. Premístuje-li se výkopek z docasných skládek vzdálených do 50 m, neocenuje se nakládání výkopku, i když se provádí. Toto ustanovení neplatí, vylucuje-li projekt použití dozeru. 2. Ceny nelze použít, predepisuje-li projekt premístit výkopek na místo neprístupné obvyklým dopravním prostredkum; toto premístení se ocenuje individuálne.
P | 17 | 167103101 |  | Nakládání výkopku ze zemin schopných zúrodnení | M3 | 59.952 | 0 | 0 |  |  | 0 | 0 | URS | 0 | 3 |  |  | 0
PP |  |  |  | Nakládání neulehlého výkopku z hromad zeminy schopné zúrodnení
VV |  |  |  | "Zemní práce - sejmutí ornice (pl * v)" (315.673)*0.15 = 47,351 [A] "Zemní práce - rozprostrení ornice (pl * v)" 84.009*0.15 = 12,601 [B] "Celkem: "A+B = 59,952 [C]
TS
P | 18 | 167151111 |  | Nakládání výkopku z hornin trídy težitelnosti I skupiny 1 až 3 pres 100 m3 | M3 | 626.887 | 0 | 0 |  |  | 0 | 0 | URS | 0 | 3 |  |  | 0
PP |  |  |  | Nakládání, skládání a prekládání neulehlého výkopku nebo sypaniny strojne nakládání, množství pres 100 m3, z hornin trídy težitelnosti I, skupiny 1 až 3
VV |  |  |  | "Zemní práce - naložení (obj)" (360.31) = 360,310 [A] (266.577) = 266,577 [B] "Celkem: "A+B = 626,887 [C]
TS |  |  |  | 1. Ceny -1131 až -1133 jsou urceny pro nakládání, prekládání a vykládání na vzdálenost a) do 20 m vodorovne; vodorovná vzdálenost se merí od težnice lodi k težnici druhé lodi, nebo ktežišti hromady na brehu nebo k težišti dopravního prostredku na suchu, b) do 4 m svisle; svislá vzdálenost se merí od pracovní hladiny vody k úrovni srovna- ného terénu v míste hromady nebo v míste dopravní plochy pro dopravní prostredek na suchu. Uvedenou svislou vzdálenost 4 m lze zvetšit, a to nejvýše do 6 m, jestliže je vodorovná vzdálenost uvedená v bodu a) kratší než 20 m nejméne o trojnásobek zvetšení výšky pres 4 m. 2. Množství merných jednotek se urcí v rostlém stavu horniny.
P | 19 | 171201201 |  | Uložení sypaniny na skládky nebo meziskládky | M3 | 626.887 | 0 | 0 |  |  | 0 | 0 | URS | 0 | 3 |  |  | 0
PP |  |  |  | Uložení sypaniny na skládky nebo meziskládky bez hutnení s upravením uložené sypaniny do predepsaného tvaru
VV |  |  |  | "Zemní práce - deponie (obj)" (360.31) = 360,310 [A] (266.577) = 266,577 [B] "Celkem: "A+B = 626,887 [C]
TS |  |  |  | 1. Cena je urcena i pro: a) zasypání koryt vodotecí a prohlubní v terénu bez predepsaného zhutnení sypaniny, b) uložení výkopku pod vodou do prohlubní ve dne vodotecí nebo nádrží. 2. Cenu nelze použít pro uložení výkopku nebo ornice na trvalé skládky s predepsaným zhutnením; toto uložení výkopku se ocenuje cenami souboru cen 171 . . Uložení sypaniny do násypu. 3. Vcene jsou zapocteny i náklady na rozprostrení sypaniny ve vrstvách s hrubým urovnáním na skládce. 4. Vcene nejsou zapocteny náklady na získání skládek ani na poplatky za skládku. 5. Množství jednotek uložení výkopku (sypaniny) se urcí v m3 uloženého výkopku (sypaniny), v rostlém stavu zpravidla ve výkopišti.
P | 20 | 171206111 |  | Uložení zemin schopných zúrodnení nebo výsypek do násypu | M3 | 47.351 | 0 | 0 |  |  | 0 | 0 | URS | 0 | 3 |  |  | 0
PP |  |  |  | Uložení zemin schopných zúrodnení nebo výsypek do násypu predepsaných tvaru s urovnáním
VV |  |  |  | "Zemní práce - sejmutí ornice (pl * v)" (315.673)*0.15 = 47,351 [A] "Celkem: "A = 47,351 [B]
TS
P | 21 | 174101101 |  | Zásyp jam, šachet rýh nebo kolem objektu sypaninou se zhutnením | M3 | 220.395 | 0 | 0 |  |  | 0 | 0 | URS | 0 | 3 |  |  | 0
PP |  |  |  | Zásyp sypaninou z jakékoliv horniny strojne s uložením výkopku ve vrstvách se zhutnením jam, šachet, rýh nebo kolem objektu v techto vykopávkách
VV |  |  |  | "Zemní práce - zásyp rýh, zemina (dl * š * v)" "Šachty (dl+0,3 * š+0,3 *v)*p - šachta (dl * š * v * p)" 266.577 = 266,577 [A] -1.1*1.4*1.72-1.1*1.4*1.52-1.1*1.4*2.82-1.1*1.4*2.2 "plast šachty" = -12,720 [B] -2.2*2.4*2.6-2.3*3.3*2.6 "zb šachty" = -33,462 [C] "Mezisoucet: "A+B+C = 220,395 [D]
TS |  |  |  | 1. Ceny nelze použít pro zásyp rýh pro drenážní trativody pro lesnicko-technické meliorace a zemedelské. Zásyp techto rýh se ocenuje cenami souboru cen 174 Zásyp rýh pro drény. 2. V cenách je zapocteno premístení sypaniny ze vzdálenosti 10 m od kraje výkopu nebo zasypávaného prostoru, mereno k težišti skládky. 3. Objem zásypu je rozdíl objemu výkopu a objemu do neho vestavených konstrukcí nebo uložených vedení i sjejich obklady a podklady. Objem potrubí do DN 180, príp. i s obalem, se od objemu zásypu neodecítá. Pro stanovení objemu zásypu se od objemu výkopu odecítá i objem obsypu potrubí ocenovaný cenami souboru cen 175 Obsyp potrubí, prichází-li v úvahu . 4. Odklizení zbylého výkopku po provedení zásypu zárezu se šikmými stenami pro podzemní vedení nebo zásypu jam a rýh pro podzemní vedení se ocenuje cenami souboru cen 167 Nakládání výkopku nebo sypaniny a 162 Vodorovné premístení výkopku. 5. Rozprostrení zbylého výkopku podél výkopu a nad výkopem po provedení zásypu zárezu se šikmými stenami pro podzemní vedení nebo zásypu jam a rýh pro podzemní vedení se ocenuje cenami souboru cen 171 Uložení sypaniny do násypu. 6. V cenách nejsou zahrnuty náklady na prohození sypaniny, tyto náklady se ocenují cenou 17411-1109 Príplatek za prohození sypaniny.
P | 22 | 175151101 |  | Obsypání potrubí strojne sypaninou bez prohození, uloženou do 3 m | M3 | 268.292 | 0 | 0 |  |  | 0 | 0 | URS | 0 | 3 |  |  | 0
PP |  |  |  | Obsypání potrubí strojne sypaninou z vhodných trídy težitelnosti I a II, skupiny 1 až 4 nebo materiálem pripraveným podél výkopu ve vzdálenosti do 3 m od jeho kraje, pro jakoukoliv hloubku výkopu a míru zhutnení bez prohození sypaniny
VV |  |  |  | "Zemní práce - zásyp s obsypem (dl * š * v) - kabelovod (dl * š * v * p)" "d1-1" 5.72*((2.5-0.5)*1.3-0.16) = 13,957 [A] "d1-2" 29.37*((1.45-0.5)*1.3-0.16) = 31,573 [B] "d2-1" 25.3*((1.55-0.5)*1.3-0.16) = 30,487 [C] "d2-2" 7.37*((2.75-0.5)*1.3-0.16) = 20,378 [D] "d3-1" 6.82*((2.75-0.5)*1.3-0.16) = 18,857 [E] "d3-2" 6.82*((1.55-0.5)*1.3-0.16) = 8,218 [F] "d3-3" 6.6*((2.65-0.5)*1.3-0.16) = 17,391 [G] "d4-1" 5.5*((3.25)*1.3-0.16) = 22,358 [H] "d3-2" 7.48*((3.0)*1.3-0.16) = 27,975 [I] "d3-3" 8.25*((3.35)*1.3-0.16) = 34,609 [J] "d3-4" 4.4*((2.1)*1.3-0.16) = 11,308 [K] "d5-1" 2.2*((1.0)*3.1-0.16) = 6,468 [L] "d6-1" 10.34*((3.05-0.5)-0.16) = 24,713 [M] "Mezisoucet: "A+B+C+D+E+F+G+H+I+J+K+L+M = 268,292 [N]
TS |  |  |  | 1. Objem obsypu na 1 m délky potrubí se rovná šírce dna výkopu násobené souctem vnejšího prumeru potrubí príp. i s obalem a projektované tlouštky obsypu nad, prípadne i pod potrubím. Pro odecítání objemu potrubí se zapocítávají všechny vestavené konstrukce nebo uložené vedení i s jejich obklady a podklady (tento objem se nazývá objemem horniny vytlacené konstrukcí). 2. Míru zhutnení predepisuje projekt. 3. V cenách nejsou zahrnuty náklady na nakupovanou sypaninu. Tato se ocenuje ve specifikaci. 4. V cenách nejsou zahrnuty náklady na prohození sypaniny, tyto náklady se ocenují položkou 17511-1109 Príplatek za prohození sypaniny.
P | 23 | 181301112 |  | Rozprostrení ornice tl vrstvy do 200 mm pl pres 500 m2 v rovine nebo ve svahu do 1:5 strojne | M2 | 84.009 | 0 | 0 |  |  | 0 | 0 | URS | 0 | 3 |  |  | 0
PP |  |  |  | Rozprostrení a urovnání ornice v rovine nebo ve svahu sklonu do 1:5 strojne pri souvislé ploše pres 500 m2, tl. vrstvy do 200 mm
VV |  |  |  | "Zemní práce -trávník(dl * š * v)" "d4-1" 5.5*1.3 = 7,150 [A] "d3-2" 7.48*1.3 = 9,724 [B] "d3-3" 8.25*1.3 = 10,725 [C] "d3-4" 4.4*1.3 = 5,720 [D] "d5-1" 2.2*3.1 = 6,820 [E] "KŠ 12" (2+1.1)*(2+1.4) = 10,540 [F] "KŠ 16 žb prefa" (2+2.3)*(2+3.3) = 22,790 [G] "KŠ 16.1" (2+1.1)*(2+1.4) = 10,540 [H] "Celkem: "A+B+C+D+E+F+G+H+I = 0,000 [J]
TS |  |  |  | 1. V cene jsou zapocteny i náklady na prípadné nutné premístení hromad nebo docasných skládek na místo spotreby ze vzdálenosti do 50 m. 2. V cene nejsou zapocteny náklady na získání ornice; tyto se ocenují cenami souboru cen 121 Sejmutí ornice.
P | 24 | 181411131 |  | Založení parkového trávníku výsevem pl do 1000 m2 v rovine a ve svahu do 1:5 | M2 | 84.009 | 0 | 0 |  |  | 0 | 0 | URS | 0 | 3 |  |  | 0
PP |  |  |  | Založení parkového trávníku výsevem plochy do 1000 m2 v rovine a ve svahu do 1:5
VV |  |  |  | 84.009 = 84,009 [A]
TS
P | 25 | 181914112 |  | Úprava pláne v hornine trídy težitelnosti II skupiny 5 se zhutnením rucne | M2 | 315.673 | 0 | 0 |  |  | 0 | 0 | URS | 0 | 3 |  |  | 0
PP |  |  |  | Úprava pláne vyrovnáním výškových rozdílu rucne v hornine trídy težitelnosti II skupiny 5 se zhutnením
VV |  |  |  | 315.673 = 315,673 [A]
TS
P | 26 | 185804215 |  | Vypletí záhonu trávníku po výsevu s naložením a odvozem odpadu do 20 km v rovine a svahu do 1:5 | M2 | 84.009 | 0 | 0 |  |  | 0 | 0 | URS | 0 | 3 |  |  | 0
PP |  |  |  | Vypletí záhonu trávníku po výsevu s naložením a odvozem odpadu do 20 km v rovine a svahu do 1:5
VV |  |  |  | 84.009 = 84,009 [A]
TS
P | 27 | 185804312 |  | Zalití rostlin vodou plocha pres 20 m2 | M3 | 16.802 | 0 | 0 |  |  | 0 | 0 | URS | 0 | 3 |  |  | 0
PP |  |  |  | Zalití rostlin vodou plochy záhonu jednotlive pres 20 m2
VV |  |  |  | 84.009*0.2 = 16,802 [A]
TS
P | 28 | 58341364 |  | kamenivo drcené drobné frakce 2/4 | T | 488.687 | 1 | 0 |  |  | 0 | 0 | URS | 0 | 3 |  |  | 0
PP |  |  |  | kamenivo drcené drobné frakce 2/4
VV |  |  |  | "Zemní práce - zásyp s obsypem (obj)" 268.292+220.395 = 488,687 [A] "Celkem: "A = 488,687 [B]
TS
SD |  | 2 |  | Zakládání | [6 empty] | 0 | 0
P | 29 | 271572211 |  | Podsyp pod základové konstrukce se zhutnením z netrídeného šterkopísku | M3 | 29.182 | 1.98 | 0 |  |  | 0 | 0 | URS | 0 | 3 |  |  | 0
PP |  |  |  | Podsyp pod základové konstrukce se zhutnením a urovnáním povrchu ze šterkopísku netrídeného
VV |  |  |  | "Kabelovod - podsyp (dl * š * v)" "d1-1" 5.72*1.3*0.1 = 0,744 [A] "d1-2" 29.37*1.3*0.1 = 3,818 [B] "d2-1" 25.3*1.3*0.1 = 3,289 [C] "d2-2" 7.37*1.3*0.1 = 0,958 [D] "d3-1" 6.82*1.3*0.1 = 0,887 [E] "d3-2" 6.82*1.3*0.1 = 0,887 [F] "d3-3" 6.6*1.3*0.1 = 0,858 [G] "d4-1" 5.5*1.3*0.1 = 0,715 [H] "d3-2" 7.48*1.3*0.1 = 0,972 [I] "d3-3" 8.25*1.3*0.1 = 1,073 [J] "d3-4" 4.4*1.3*0.1 = 0,572 [K] "d5-1" 2.2*3.1*0.1 = 0,682 [L] "d6-1" 10.34*1.3*0.1 = 1,344 [M] "KŠ 12" (2+1.1)*(2+1.4)*0.15 = 1,581 [N] "KŠ 13" (2+1.1)*(2+1.4)*0.15 = 1,581 [O] "KŠ14" (2+1.1)*(2+1.4)*0.15 = 1,581 [P] "KŠ 15 žb prefa" (2+2.0)*(2+2.4)*0.15 = 2,640 [Q] "KŠ 16 žb prefa" (2+2.3)*(2+3.3)*0.15 = 3,419 [R] "KŠ 16.1" (2+1.1)*(2+1.4)*0.15 = 1,581 [S] "Celkem: "A+B+C+D+E+F+G+H+I+J+K+L+M+N+O+P+Q+R+S = 29,182 [T]
TS |  |  |  | 1. Ceny slouží pro ocenení násypu pod základové konstrukce tlouštky vrstvy do 300 mm. 2. Násypy s tlouštkou vrstvy presahující 300 mm se ocení cenami souboru cen 213 31-…. Polštáre zhutnené pod základy vkatalogu 800-2 Zvláštní zakládání objektu.
SD |  | 46-M |  | Zemní práce pri extr.mont.pracích | [6 empty] | 0 | 0
P | 30 | 460771121 |  | Osazení multikanálu plastových do rýhy s obsypem z písku bez výkopových prací 4-cestných | M | 290.51 | 0.23403 | 0 |  |  | 0 | 0 | URS | 0 | 3 |  |  | 0
PP |  |  |  | Osazení kabelových multikanálu plastových vcetne osazení, utesnení a spojování do rýhy, bez výkopových prací s obsypem z písku 4-cestných
VV |  |  |  | "d1-1" 5.72*2 = 11,440 [A] "d1-2" 29.37*2 = 58,740 [B] "d2-1" 25.3*2 = 50,600 [C] "d2-2" 7.37*2 = 14,740 [D] "d3-1" 6.82*2 = 13,640 [E] "d3-2" 6.82*2 = 13,640 [F] "d3-3" 6.6*2 = 13,200 [G] "d4-1" 5.5*3 = 16,500 [H] "d3-2" 7.48*3 = 22,440 [I] "d3-3" 8.25*3 = 24,750 [J] "d3-4" 4.4*3 = 13,200 [K] "d5-1" 2.2*3 = 6,600 [L] "d6-1" 10.34*3 = 31,020 [M] "Celkem: "A+B+C+D+E+F+G+H+I+J+K+L+M = 290,510 [N]
TS
P | 31 | OST000X13 |  | Dodávka - teleso kabelovodu z plastu, multikanál, 9x otvor, vodotesné provedení vc. spojovacích prvju a doplnku (dle PD) | KS | 232.408 | 0 | 0 |  |  | 0 | 0 |  | 0 | 3 |  |  | 0
PP |  |  |  | D+M teleso kabelovodu z plastu, multikanál, 9x otvor, vodotesné provedení se sníženou horlavostí vc. spojovacích prvju a doplnku (dle PD)
VV |  |  |  | "Zemní práce - rýhy (dl * š * v)" 290.51 = 290,510 [A] "Celkem: "A = 290,510 [B] 290.51*0.8 = 232,408 [C] "Mezisoucet: "C = 232,408 [D]
TS
P | 32 | R46814 |  | MULTIKANÁL ohybový díl 9W-M/CZ-koleno 3°, vcetne tesnení a sponek doplnku (dle PD) | KS | 174.306 | 0 | 0 |  |  | 0 | 0 |  | 0 | 3 |  |  | 0
PP |  |  |  | MULTIKANÁL ohybový díl 9W-M/CZ-koleno 3°, vcetne tesnení a sponek doplnku (dle PD)
VV |  |  |  | 290.51*0.2*3 = 174,306 [A] "Mezisoucet: "A = 174,306 [B]
TS
SD |  | 6 |  | Úpravy povrchu, podlahy a osazování výplní | [6 empty] | 0 | 0
P | 33 | 631311133 |  | Mazanina tl pres 120 do 240 mm z betonu prostého bez zvýšených nároku na prostredí tr. C 12/15 | M3 | 4.016 | 2.301 | 0 |  |  | 0 | 0 | URS | 0 | 3 |  |  | 0
PP |  |  |  | Mazanina z betonu prostého bez zvýšených nároku na prostredí tl. pres 120 do 240 mm tr. C 12/15
VV |  |  |  | "Mazanina (dl * š * v)" "KŠ 12" (0.15*2+1.1)*(0.15*2+1.4)*0.16 = 0,381 [A] "KŠ 13" (0.15*2+1.1)*(0.15*2+1.4)*0.16 = 0,381 [B] "KŠ14" (0.15*2+1.1)*(0.15*2+1.4)*0.16 = 0,381 [C] "KŠ 15" (0.15*2+2.0)*(0.15*2+2.4)*0.16 = 0,994 [D] "KŠ 16" (0.15*2+2.3)*(0.15*2+3.3)*0.16 = 1,498 [E] "KŠ16.1" (0.15*2+1.1)*(0.15*2+1.4)*0.16 = 0,381 [F] "Celkem: "A+B+C+D+E+F = 4,016 [G]
TS |  |  |  | 1. Ceny jsou urceny pro mazaniny krycí (pochuzné i pojízdné), popr. podkladní, plovoucí, vyrovnávací nebo oddelující pod potery, podlahy, prumyslové podlahy, popr. pro podlévání provizorne podklínovaných patek usazených stroju a technologických zarízení (s náležitým zatemováním hutného betonu). 2. Pro mazaniny tlouštek vetších než 240 mm jsou urceny: a) pro mazaniny ukládané na zeminu (v halách apod.) ceny souboru cen 27* 31- Základy zbetonu prostého a 27* 32 - Základy zbetonu železového, b) pro mazaniny v nadzemních podlažích ceny souboru cen 411 31- . . Beton kleneb. 3. Ceny lze použít i pro betonový okapový chodnícek budovy (vcetne tvarování rigolového žlábku) v príslušných tlouštkách. Jeho podloží se ocenuje samostatne. 4. V cene jsou zapocteny i náklady na: a) základní stržení povrchu mazaniny s urovnáním vibracní lištou nebo dreveným hladítkem, b) vytvorení dilatacních spár v mazanine bez zaplnení, pokud jsou dilatacní spáry vytváreny pri provádení betonáže. Jestliže jsou dilatacní spáry rezány dodatecne, ocenují se cenami souboru cen 634 91-11 Rezání dilatacních nebo smrštovacích spár.
P | 34 | 631319013 |  | Príplatek k mazanine tl pres 120 do 240 mm za prehlazení povrchu | M3 | 4.016 | 0 | 0 |  |  | 0 | 0 | URS | 0 | 3 |  |  | 0
PP |  |  |  | Príplatek k cenám mazanin za úpravu povrchu mazaniny prehlazením, mazanina tl. pres 120 do 240 mm
VV |  |  |  | 4.016 = 4,016 [A]
TS |  |  |  | 1. Ceny -9011 až -9023 lze použít pro mazaniny min. tr. C 8/10. 2. Vcenách -9011 až -9023 jsou zapocteny i náklady za prehlazení povrchu mazaniny ocelovým hladítkem. 3. Ceny -9171 až -9175 lze také použít, bude-li do mazaniny vkládána druhá vrstva výztuže nad sebou oddelená vrstvou betonové smesi, kdy se ocenuje druhé stržení povrchu latí rovnež výmerou (m3) celkové tlouštky trí vrstev mazaniny.
P | 35 | 631319197 |  | Príplatek k mazanine tl pres 120 do 240 mm za plochu do 5 m2 | M3 | 4.016 | 0 | 0 |  |  | 0 | 0 | URS | 0 | 3 |  |  | 0
PP |  |  |  | Príplatek k cenám mazanin za malou plochu do 5 m2 jednotlive mazanina tl. pres 120 do 240 mm
VV |  |  |  | 4.016 = 4,016 [A]
TS |  |  |  | 1. Ceny -9011 až -9023 lze použít pro mazaniny min. tr. C 8/10. 2. Vcenách -9011 až -9023 jsou zapocteny i náklady za prehlazení povrchu mazaniny ocelovým hladítkem. 3. Ceny -9171 až -9175 lze také použít, bude-li do mazaniny vkládána druhá vrstva výztuže nad sebou oddelená vrstvou betonové smesi, kdy se ocenuje druhé stržení povrchu latí rovnež výmerou (m3) celkové tlouštky trí vrstev mazaniny.
SD |  | 8 |  | Trubní vedení | [6 empty] | 0 | 0
P | 36 | 899641111 |  | Bednení pro obetonování plastových šachet hranatých otevrený výkop zrízení | M2 | 51.212 | 0.0046 | 0 |  |  | 0 | 0 | URS | 0 | 3 |  |  | 0
PP |  |  |  | Bednení pro obetonování plastových šachet v otevreném výkopu hranatých zrízení
VV |  |  |  | "Šachty (dl+0,3 * š+0,3 * v) - šachta (dl * š * v * p)" ((1.1+0.3)*2+(1.4+0.3)*2)*1.72 = 10,664 [A] ((1.1+0.3)*2+(1.4+0.3)*2)*1.52 = 9,424 [B] ((1.1+0.3)*2+(1.4+0.3)*2)*2.82 = 17,484 [C] ((1.1+0.3)*2+(1.4+0.3)*2)*2.2 = 13,640 [D] "Celkem: "A+B+C+D = 51,212 [E]
TS
P | 37 | 899641112 |  | Bednení pro obetonování plastových šachet hranatých otevrený výkop odstranení | M2 | 51.212 | 0 | 0 |  |  | 0 | 0 | URS | 0 | 3 |  |  | 0
PP |  |  |  | Bednení pro obetonování plastových šachet v otevreném výkopu hranatých odstranení
VV |  |  |  | 51.212 = 51,212 [A]
TS
P | 38 | 899722114 |  | Krytí potrubí z plastu výstražnou fólií z PVC pres 34 do 40 cm | M | 290.51 | 0.00013 | 0 |  |  | 0 | 0 | URS | 0 | 3 |  |  | 0
PP |  |  |  | Krytí potrubí z plastu výstražnou fólií z PVC šírky 40 cm
VV |  |  |  | "Výstražná fólie (dl * p)" 290.51 = 290,510 [A] "Celkem: "A = 290,510 [B]
TS
P | 39 | R032 |  | D+M ŽB prefabrikovaná šachta KŠ 15 (dle PD) | KPL | 1 | 0 | 0 |  |  | 0 | 0 |  | 0 | 3 |  |  | 0
PP |  |  |  | D+M ŽB prefabrikovaná šachta KŠ 15 vc. doplnku,krcku, penetrace, hydroizolace vystrojení, poklopu (dle príl.2.102)
VV |  |  |  | 1 = 1,000 [A]
TS
P | 40 | R033 |  | D+M ŽB prefabrikovaná šachta KŠ 16 (dle PD) | KPL | 1 | 0 | 0 |  |  | 0 | 0 |  | 0 | 3 |  |  | 0
PP |  |  |  | D+M ŽB prefabrikovaná šachta KŠ 16 vc. doplnku,krcku, penetrace, hydroizolace vystrojení, poklopu (dle príl.2.103)
VV |  |  |  | 1 = 1,000 [A]
TS
P | 41 | R034 |  | D+M plastová šachta KŠ 12 dle PD | KPL | 1 | 0 | 0 |  |  | 0 | 0 |  | 0 | 3 |  |  | 0
PP |  |  |  | D+M plastová šachta KŠ 12 vcetne poklopu dle PD
VV |  |  |  | "KŠ12" 1 = 1,000 [A] "Celkem: "A = 1,000 [B]
TS
P | 42 | R035 |  | D+M plastová šachta KŠ 13 dle PD | KPL | 1 | 0 | 0 |  |  | 0 | 0 |  | 0 | 3 |  |  | 0
PP |  |  |  | D+M plastová šachta KŠ 13vcetne poklopu dle PD
VV |  |  |  | "KŠ13" 1 = 1,000 [A] "Celkem: "A = 1,000 [B]
TS
P | 43 | R040 |  | D+M plastová šachta KŠ 14 dle PD | KPL | 1 | 0 | 0 |  |  | 0 | 0 |  | 0 | 3 |  |  | 0
PP |  |  |  | D+M plastová šachta KŠ 14vcetne poklopu dle PD
VV |  |  |  | "KŠ14" 1 = 1,000 [A] "Celkem: "A = 1,000 [B]
TS
P | 44 | R041 |  | D+M plastová šachta KŠ 16.1 dle PD | KPL | 1 | 0 | 0 |  |  | 0 | 0 |  | 0 | 3 |  |  | 0
PP |  |  |  | D+M plastová šachta KŠ 16.1 vcetne poklopu dle PD
VV |  |  |  | "KŠ16.1" 1 = 1,000 [A] "Celkem: "A = 1,000 [B]
TS
P | 45 | R899620131 |  | Obetonování plastové šachty z polypropylenu betonem prostým tr. C25/30-XF2 vc. kari síte otevrený výkop | M3 | 6.939 | 2.301 | 0 |  |  | 0 | 0 |  | 0 | 3 |  |  | 0
PP |  |  |  | Obetonování plastových šachet z polypropylenu betonem prostým v otevreném výkopu, beton tr. C 16/20
VV |  |  |  | "Šachty (dl+0,3 * š+0,3 * v) - šachta (dl * š * v * p)" "KŠ12" (1.72)*(0.15*2+1.1)*(0.15*2+1.4)-1.1*1.4*1.72 = 1,445 [A] "KŠ 13" (1.52)*(0.15*2+1.1)*(0.15*2+1.4)-1.1*1.4*1.52 = 1,277 [B] "KŠ14" (2.82)*(0.15*2+1.1)*(0.15*2+1.4)-1.1*1.4*2.82 = 2,369 [C] "KŠ16.1" (2.2)*(0.15*2+1.1)*(0.15*2+1.4)-1.1*1.4*2.2 = 1,848 [D] "Celkem: "A+B+C+D = 6,939 [E]
TS
SD |  | 990 |  | Poplatky za skládky | [6 empty] | 0 | 0
P | 46 | R015111 | 901 | NEOCEŇOVAT - POPLATKY ZA LIKVIDACI ODPADU NEKONTAMINOVANÝCH - 17 05 04 VYTEŽENÉ ZEMINY A HORNINY - I. TRÍDA TEŽITELNOSTI VCETNE DOPRAVY | T | 200.604 | 0 | 0 |  |  | 0 | 0 |  | 0 | 3 |  |  | 0
PP |  |  |  | Evidencní položka, Neocenovat v objektu SO/PS, položka se ocenuje pouze v objektu SO 90-90 Zpusob likvidace: recyklace, druhotné využití.
VV |  |  |  | (360.31+266.577)*1.6*0.2 = 200,604 [A]
TS |  |  |  | 1. Položka obsahuje: – veškeré poplatky provozovateli skládky, recyklacní linky nebo jiného zarízení na zpracování nebo likvidaci odpadu související s prevzetím, uložením, zpracováním nebo likvidací odpadu – náklady spojené s dopravou z místa stavby na místo prevzetí provozovatelem skládky, recyklacní linky nebo jiného zarízení na zpracování nebo likvidaci odpadu – náklady spojené s vyložením a manipulací s materiálem v míste skládky 2. Položka neobsahuje: – náklady spojené s naložením a manipulací materiálem 3. Zpusob merení: Tunou se rozumí hmotnost odpadu vytrídeného v souladu se zákonem c. 541/2020 Sb., o nakládání s odpady, v platném znení.
P | 47 | R015512 | 919 | NEOCEŇOVAT - POPLATKY ZA LIKVIDACI ODPADU NEBEZPECNÝCH - 17 05 03* ZEMINA Z KOLEJIŠTE (VÝHYBKY) LOKÁLNE ZNECIŠTENÁ ROPNÝMI LÁTKAMI - BIODEGRADACE, VCETNE DOPRAVY | T | 802.415 | 0 | 0 |  |  | 0 | 0 |  | 0 | 3 |  |  | 0
PP |  |  |  | Evidencní položka N odpad: nebezpecné látky: ropné látky Zpusob likvidace: biodegradace
VV |  |  |  | (360.31+266.577)*1.6*0.8 = 802,415 [A]
TS |  |  |  | 1. Položka obsahuje: – veškeré poplatky provozovateli skládky, recyklacní linky nebo jiného zarízení na zpracování nebo likvidaci odpadu související s prevzetím, uložením, zpracováním nebo likvidací odpadu – náklady spojené s dopravou z místa stavby na místo prevzetí provozovatelem skládky, recyklacní linky nebo jiného zarízení na zpracování nebo likvidaci odpadu – náklady spojené s vyložením a manipulací s materiálem v míste skládky 2. Položka neobsahuje: – náklady spojené s naložením a manipulací materiálem 3. Zpusob merení: Tunou se rozumí hmotnost odpadu vytrídeného v souladu se zákonem c. 541/2020 Sb., o nakládání s odpady, v platném znení.
SD |  | 998 |  | Presun hmot | [6 empty] | 0 | 0
P | 48 | 998276101 |  | Presun hmot pro trubní vedení z trub z plastických hmot otevrený výkop | T | 572.876 | 0 | 0 |  |  | 0 | 0 | URS | 0 | 3 |  |  | 0
PP |  |  |  | Presun hmot pro trubní vedení hloubené z trub z plastických hmot nebo sklolaminátových pro vodovody nebo kanalizace v otevreném výkopu dopravní vzdálenost do 15 m
VV
TS |  |  |  | 1. Položky presunu hmot nelze užít pro zeminu, sypaniny, šterkopísek, kamenivo ap. Prípadná manipulace s tímto materiálem se ocenuje souborem cen 162 2.-.... Vodorovné premístení výkopku nebo sypaniny katalogu 800-1 Zemní práce.
P | 49 | 998276124 |  | Príplatek k presunu hmot pro trubní vedení z trub z plastických hmot za zvetšený presun do 500 m | T | 572.876 | 0 | 0 |  |  | 0 | 0 | URS | 0 | 3 |  |  | 0
PP |  |  |  | Presun hmot pro trubní vedení hloubené z trub z plastických hmot nebo sklolaminátových Príplatek k cenám za zvetšený presun pres vymezenou nejvetší dopravní vzdálenost do 500 m
VV
TS |  |  |  | 1. Položky presunu hmot nelze užít pro zeminu, sypaniny, šterkopísek, kamenivo ap. Prípadná manipulace s tímto materiálem se ocenuje souborem cen 162 2.-.... Vodorovné premístení výkopku nebo sypaniny katalogu 800-1 Zemní práce.
SD |  | OST |  | Ostatní | [6 empty] | 0 | 0
P | 50 | OST000X11 |  | D+M požární ucpávky EI 60 DP1 (dle PD) | KUS | 27 | 0 | 0 |  |  | 0 | 0 |  | 0 | 3 |  |  | 0
PP |  |  |  | D+M požární ucpávky EI 60 DP1 (dle PD-TZ)
VV |  |  |  | 9*3 = 27,000 [A]
TS
P | 51 | OST000X12 |  | D+M ucpávky multikanálu proti tlakové vode vc. doplnku (dle PD) | KUS | 174 | 0 | 0 |  |  | 0 | 0 |  | 0 | 3 |  |  | 0
PP |  |  |  | D+M ucpávky multikanálu proti tlakové vode vc. doplnku (dle PD-TZ)
VV |  |  |  | 18+74+55+27 = 174,000 [A]
TS
P | 52 | R35 |  | D+M ucpávky proti necistotám vc. doplnku (dle PD) | KUS | 127 | 0 | 0 |  |  | 0 | 0 |  | 0 | 3 |  |  | 0
PP |  |  |  | D+M ucpávky chránicek proti necistotám vc. doplnku (dle PD-TZ)
VV |  |  |  | 36+36+25+3+27 = 127,000 [A]
TS
P | 53 | ROST000X4 |  | D+M odbocovací prvek kabelovodu dle PD | KPL | 1 | 0 | 0 |  |  | 0 | 0 |  | 0 | 3 |  |  | 0
PP |  |  |  | D+M 9-otvorový adaptér vc. doplnku (dle PD-TZ)
VV |  |  |  | 1 = 1,000 [A]
TS

## SO 13-60-05
SŽDC05 | [14 empty] | 3
S | Stavba: | 5323530004_VZ |  | Revitalizace a elektrizace trati Nýřany - Heřmanova Huť - 251112 | [6 empty] | D.2.1.9 | 0 | AspeEsticon | 0 | 2
O | Objekt: | D.2.1.9 |  | Kabelovody, kolektory | [9 empty] | 0.12 | 2
Typ | Poř. číslo | Kód položky | Varianta | Název položky | MJ | Množství | Jednotková hmotnost | Celková hmotnost |  |  | Jednotková cena |  | Cenové soustavy | 0.21
Dodávka
[9 empty] | Jednotková | Celkem | Jednotková | Celkem |  |  |  | Počet položek s nulovou cenou | 0
O1 |  | SO 13-60-05 |  | Zast. Hermanova Hut - Vlkýš, kabelovod | [6 empty] | 0 | 0
SD |  | 1 |  | Zemní práce | [6 empty] | 0 | 0
P | 1 | 005724700 |  | osivo smes travní univerzál | KG | 0.4 | 0.001 | 0 |  |  | 0 | 0 | URS | 0 | 3 |  |  | 0
PP |  |  |  | osivo smes travní univerzál
VV |  |  |  | 5.72*0.07 = 0,400 [A]
TS
P | 2 | 115101201 |  | Cerpání vody na dopravní výšku do 10 m prumerný prítok do 500 l/min | HOD | 1058.2 | 3e-05 | 0 |  |  | 0 | 0 | URS | 0 | 3 |  |  | 0
PP |  |  |  | Cerpání vody na dopravní výšku do 10 m s uvažovaným prumerným prítokem do 500 l/min
VV |  |  |  | "Cerpání vody (dl * p) (p = 10 hod/m)" (3.85+6.6+25.19+5.5+31.35+22.11+6.82+4.4)*10 = 1058,200 [A] "Celkem: "A = 1058,200 [B]
TS |  |  |  | 1. Ceny nelze použít pro cerpání vody pri snižování hladiny podzemní vody soustavou cerpacích jehel; toto snižování hladiny vody se ocenuje cenami souboru cen: a) 115 20-12 Cerpací jehla, b) 115 20-13 Montáž a demontáž zarízení cerpací a odsávací stanice, c) 115 20-14 Montáž, opotrebení a demontáž sberného potrubí, d) 115 20-15 Montáž a demontáž odpadního potrubí, e) 115 20-16 Odsávání a cerpání vody sberným potrubím. 2. V cenách jsou zapocteny i náklady montáž a demontáž potrubí nebo hadice v délce do 20 m. Pro prevedení vody na vzdálenost vetší než 20 m se použijí položky souboru cen 115 00-11 Prevedení vody potrubím tohoto katalogu. 3. V cenách nejsou zapocteny náklady na zrízení cerpacích jímek nebo projektovaných studní: a) kopaných; tyto se ocenují príslušnými cenami cásti A03 Hloubené vykopávky. b) vrtaných; tyto se ocenují príslušnými cenami katalogu 800-2 Zvláštní zakládání objektu. 4. Doba, po kterou nejsou cerpadla v cinnosti, se neocenuje. Výjimkou je prerušení cerpání vody na dobu do 15 minut jednotlive; toto prerušení se od doby cerpání neodecítá. 5. Dopravní výškou vody se rozumí svislá vzdálenost mezi hladinou vody v jímce sníženou cerpáním a vodorovnou rovinou proloženou osou nejvyššího bodu výtlacného potrubí. 6. Množství jednotek se urcuje v hodinách doby, po kterou je jednotlivé cerpadlo, popr. celý soubor cerpadel v cinnosti. 7. Pocet merných jednotek se urcí samostatne za každé cerpací místo (jámu, studnu, šachtu).
P | 3 | 121151113 |  | Sejmutí ornice plochy do 500 m2 tl vrstvy do 200 mm strojne | M2 | 137.566 | 0 | 0 |  |  | 0 | 0 | URS | 0 | 3 |  |  | 0
PP |  |  |  | Sejmutí ornice strojne pri souvislé ploše pres 100 do 500 m2, tl. vrstvy do 200 mm
VV |  |  |  | "Zemní práce - sejmutí ornice (dl * š * v)" "e1" 3.85*1.3 = 5,005 [A] "e2-1" 6.6*1.3 = 8,580 [B] "e2-2" 25.19*1.3 = 32,747 [C] 5.5*1.3 = 7,150 [D] "e3-1" 31.35*1.3 = 40,755 [E] "e4-1" 22.11*1.3 = 28,743 [F] "e4-2" 6.82*1.3 = 8,866 [G] "e5" 4.4*1.3 = 5,720 [H] "Celkem: "A+B+C+D+E+F+G+H = 137,566 [I]
TS |  |  |  | 1. V cenách jsou zapocteny i náklady na a) naložení sejmuté ornice na dopravní prostredek. b) vodorovné premístení na hromady v míste upotrebení nebo na docasné ci trvalé skládky na vzdálenost do 50 m a se složením. 2. Ceny lze použít i pro sejmutí podornicí. 3. V cenách nejsou zapocteny náklady na odstranení nevhodných primísenin (kamenu, korenu apod.); tyto práce se ocení individuálne.
P | 4 | 132254204 |  | Hloubení zapažených rýh š do 2000 mm v hornine trídy težitelnosti I skupiny 3 objem do 500 m3 | M3 | 227.656 | 0 | 0 |  |  | 0 | 0 | URS | 0 | 3 |  |  | 0
PP |  |  |  | Hloubení zapažených rýh šírky pres 800 do 2 000 mm strojne s urovnáním dna do predepsaného profilu a spádu v hornine trídy težitelnosti I skupiny 3 pres 100 do 500 m3
VV |  |  |  | "Zemní práce - rýhy (dl * š * v)" "e1" 3.85*1.3*2.75 = 13,764 [A] "e2-1" 6.6*1.3*2.75 = 23,595 [B] "e2-2" 25.19*1.3*1.45 = 47,483 [C] "e3-1" 31.35*1.3*1.45 = 59,095 [D] "e4-1" 22.11*1.3*1.45 = 41,677 [E] "e4-2" 6.82*1.3*3 = 26,598 [F] "e5" 4.4*1.3*2.7 = 15,444 [G] "Celkem: "A+B+C+D+E+F+G = 227,656 [H]
TS |  |  |  | 1. V cenách jsou zapocteny i náklady na prípadné nutné premístení výkopku ve výkopišti na vzdálenost do 3 m a na prehození výkopku na prilehlém terénu na vzdálenost do 3 m od osy rýhy nebo naložení na dopravní prostredek.
P | 5 | 133254103 |  | Hloubení šachet zapažených v hornine trídy težitelnosti I skupiny 3 objem do 100 m3 | M3 | 97.812 | 0 | 0 |  |  | 0 | 0 | URS | 0 | 3 |  |  | 0
PP |  |  |  | Hloubení zapažených šachet strojne v hornine trídy težitelnosti I skupiny 3 pres 50 do 100 m3
VV |  |  |  | "Zemní práce - šachty (dl * š * v*ks)" "KŠ17, KŠ20" (0.15+2.82)*(2+1.1)*(2+1.4)*2 = 62,608 [A] "KŠ 18" (0.15+1.52)*(2+1.1)*(2+1.4) = 17,602 [B] "KŠ19" (0.15+1.52)*(2+1.1)*(2+1.4) = 17,602 [C] "Celkem: "A+B+C = 97,812 [D]
TS
P | 6 | 151101101 |  | Zrízení príložného pažení a rozeprení sten rýh hl do 2 m | M2 | 233.6 | 0.00084 | 0 |  |  | 0 | 0 | URS | 0 | 3 |  |  | 0
PP |  |  |  | Zrízení pažení a rozeprení sten rýh pro podzemní vedení príložné pro jakoukoliv mezerovitost, hloubky do 2 m
VV |  |  |  | "Zemní práce - rýhy, pažení (dl * v * p)" "trasa e2b" 22.0*1.6*2 = 70,400 [A] "trasa e3" 30.0*1.6*2 = 96,000 [B] "trasa e4a" 21.0*1.6*2 = 67,200 [C] "Celkem: "A+B+C = 233,600 [D]
TS |  |  |  | 1. Ceny jsou urceny pro roubení a rozeprení sten i jiných výkopu se svislými stenami, pokud jsou tyto výkopy pro podzemní vedení rozmeru do 1 250 mm. 2. Plocha mezer mezi pažinami príložného pažení se od plochy príložného pažení neodecítá; nezapažené plochy u pažení zátažného nebo hnaného se od plochy pažení odecítají. 3. Predepisuje-li projekt: a) ponechat pažení ve výkopu, ocenuje se toto pažení cenami souboru cen 151 . 0-19 Pažení sten sponecháním a rozeprení sten cenami souboru cen 151 . 0-13 Zrízení rozeprení zapažených sten výkopu, b) vzeprení sten, ocenuje se toto odstranení pažení sten výkopu cenami souboru cen 151 . 0-12 Pažení sten a vzeprení sten cenami souboru cen 151 . 0-14 odstranení vzeprení sten, c) kotvení sten, toto se ocenuje príslušnými cenami katalogu 800-2 Zvláštní zakládání objektu.
P | 7 | 151101103 |  | Zrízení príložného pažení a rozeprení sten rýh hl pres 4 do 8 m | M2 | 135.6 | 0.00119 | 0 |  |  | 0 | 0 | URS | 0 | 3 |  |  | 0
PP |  |  |  | Zrízení pažení a rozeprení sten rýh pro podzemní vedení príložné pro jakoukoliv mezerovitost, hloubky pres 4 do 8 m
VV |  |  |  | "Zemní práce - rýhy, pažení (dl * v * p)" "trasa e1" 4.0*3.1*2 = 24,800 [A] "trasa e2a" 7.0*2.85*2 = 39,900 [B] "trasa e4b" 7.0*2.85*2 = 39,900 [C] "trasa e5" 5.0*3.1*2 = 31,000 [D] "Celkem: "A+B+C+D = 135,600 [E]
TS
P | 8 | 151101111 |  | Odstranení príložného pažení a rozeprení sten rýh hl do 2 m | M2 | 233.6 | 0 | 0 |  |  | 0 | 0 | URS | 0 | 3 |  |  | 0
PP |  |  |  | Odstranení pažení a rozeprení sten rýh pro podzemní vedení s uložením materiálu na vzdálenost do 3 m od kraje výkopu príložné, hloubky do 2 m
VV |  |  |  | 233.6 = 233,600 [A]
TS
P | 9 | 151101113 |  | Odstranení príložného pažení a rozeprení sten rýh hl pres 4 do 8 m | M2 | 135.6 | 0 | 0 |  |  | 0 | 0 | URS | 0 | 3 |  |  | 0
PP |  |  |  | Odstranení pažení a rozeprení sten rýh pro podzemní vedení s uložením materiálu na vzdálenost do 3 m od kraje výkopu príložné, hloubky pres 4 do 8 m
VV |  |  |  | 135.6 = 135,600 [A]
TS
P | 10 | 151101201 |  | Zrízení príložného pažení sten výkopu hl do 4 m | M2 | 120.64 | 0.0007 | 0 |  |  | 0 | 0 | URS | 0 | 3 |  |  | 0
PP |  |  |  | Zrízení pažení sten výkopu bez rozeprení nebo vzeprení príložné, hloubky do 4 m
VV |  |  |  | "KŠ17,20" (0.15+2.82)*((2.0+1.1)*2+(2.0+1.4)*2)*2 = 77,220 [A] "KŠ 18,19" (0.15+1.52)*((2.0+1.1)*2+(2.0+1.4)*2)*2 = 43,420 [B] "Celkem: "A+B = 120,640 [C]
TS
P | 11 | 151101211 |  | Odstranení príložného pažení sten hl do 4 m | M2 | 120.64 | 0 | 0 |  |  | 0 | 0 | URS | 0 | 3 |  |  | 0
PP |  |  |  | Odstranení pažení sten výkopu bez rozeprení nebo vzeprení s uložením pažin na vzdálenost do 3 m od okraje výkopu príložné, hloubky do 4 m
VV |  |  |  | 120.64 = 120,640 [A]
TS
P | 12 | 151101301 |  | Zrízení rozeprení sten pri pažení príložném hl do 4 m | M3 | 97.812 | 0.00046 | 0 |  |  | 0 | 0 | URS | 0 | 3 |  |  | 0
PP |  |  |  | Zrízení rozeprení zapažených sten výkopu s potrebným prepažováním pri pažení príložném, hloubky do 4 m
VV |  |  |  | 97.812 = 97,812 [A]
TS
P | 13 | 151101311 |  | Odstranení rozeprení sten pri pažení príložném hl do 4 m | M3 | 97.812 | 0 | 0 |  |  | 0 | 0 | URS | 0 | 3 |  |  | 0
PP |  |  |  | Odstranení rozeprení sten výkopu s uložením materiálu na vzdálenost do 3 m od okraje výkopu pažení príložného, hloubky do 4 m
VV |  |  |  | 97.812 = 97,812 [A]
TS
P | 14 | 151401501 |  | Prepažování rozeprení pri pažení príložném hl do 4 m | M3 | 325.468 | 0 | 0 |  |  | 0 | 0 | URS | 0 | 3 |  |  | 0
PP |  |  |  | Prepažování rozeprení zapažených sten výkopu pri pažení príložném, hloubky do 4 m
VV |  |  |  | "Zemní práce - prepažení (obj)" (227.656) = 227,656 [A] 97.812 = 97,812 [B] "Celkem: "A+B = 325,468 [C]
TS |  |  |  | 1. Ceny jsou urceny pro druhé a každé další prepažování po skoncení vykopávky, predepisuje-li je projekt (napr. kladení druhého potrubí ve výkopu, nikoliv však drenáže, nebo pro provedení izolace konstrukce nebo ochranné prizdívky apod. ve výkopu).
P | 15 | 162206113 |  | Vodorovné premístení do 100 m bez naložení výkopku ze zemin schopných zúrodnení | M3 | 41.27 | 0 | 0 |  |  | 0 | 0 | URS | 0 | 3 |  |  | 0
PP |  |  |  | Vodorovné premístení výkopku bez naložení, avšak se složením zemin schopných zúrodnení, na vzdálenost pres 50 do 100 m
VV |  |  |  | "Zemní práce - sejmutí ornice (pl * v)" (137.566)*0.15 = 20,635 [A] "Zemní práce - rozprostrení ornice (pl * v)" (137.566)*0.15 = 20,635 [B] "Celkem: "A+B = 41,270 [C]
TS |  |  |  | 1. V cenách jsou zapocteny i náklady na: a) shrnutí výkopku ve výkopišti a hrubé rozhrnutí v násypišti, b) udržování sjízdnosti cest uvnitr násypište i výkopište, pokud vrcholky nerovností nejsou vyšší než +- 0,5 m, c) príplatky za jízdu v terénu uvnitr výkopište i násypište. 2. V cenách nejsou zapocteny náklady na príplatky za jízdu v terénu mimo výkopište a násypište.
P | 16 | 162351103 |  | Vodorovné premístení pres 50 do 500 m výkopku/sypaniny z horniny trídy težitelnosti I skupiny 1 až 3 | M3 | 396.545 | 0 | 0 |  |  | 0 | 0 | URS | 0 | 3 |  |  | 0
PP |  |  |  | Vodorovné premístení výkopku nebo sypaniny po suchu na obvyklém dopravním prostredku, bez naložení výkopku, avšak se složením bez rozhrnutí z horniny trídy težitelnosti I skupiny 1 až 3 na vzdálenost pres 50 do 500 m
VV |  |  |  | "Zemní práce - presun (obj)" (227.656) = 227,656 [A] 97.812 = 97,812 [B] (71.077) = 71,077 [C] "Celkem: "A+B+C = 396,545 [D]
TS |  |  |  | 1. Premístuje-li se výkopek z docasných skládek vzdálených do 50 m, neocenuje se nakládání výkopku, i když se provádí. Toto ustanovení neplatí, vylucuje-li projekt použití dozeru. 2. Ceny nelze použít, predepisuje-li projekt premístit výkopek na místo neprístupné obvyklým dopravním prostredkum; toto premístení se ocenuje individuálne.
P | 17 | 167103101 |  | Nakládání výkopku ze zemin schopných zúrodnení | M3 | 21.493 | 0 | 0 |  |  | 0 | 0 | URS | 0 | 3 |  |  | 0
PP |  |  |  | Nakládání neulehlého výkopku z hromad zeminy schopné zúrodnení
VV |  |  |  | "Zemní práce - sejmutí ornice (pl * v)" (137.566)*0.15 = 20,635 [A] "Zemní práce - rozprostrení ornice (pl * v)" 5.72*0.15 = 0,858 [B] "Celkem: "A+B = 21,493 [C]
TS
P | 18 | 167151111 |  | Nakládání výkopku z hornin trídy težitelnosti I skupiny 1 až 3 pres 100 m3 | M3 | 325.468 | 0 | 0 |  |  | 0 | 0 | URS | 0 | 3 |  |  | 0
PP |  |  |  | Nakládání, skládání a prekládání neulehlého výkopku nebo sypaniny strojne nakládání, množství pres 100 m3, z hornin trídy težitelnosti I, skupiny 1 až 3
VV |  |  |  | "Zemní práce - naložení (obj)" (227.656) = 227,656 [A] 97.812 = 97,812 [B] "Celkem: "A+B = 325,468 [C]
TS |  |  |  | 1. Ceny -1131 až -1133 jsou urceny pro nakládání, prekládání a vykládání na vzdálenost a) do 20 m vodorovne; vodorovná vzdálenost se merí od težnice lodi k težnici druhé lodi, nebo ktežišti hromady na brehu nebo k težišti dopravního prostredku na suchu, b) do 4 m svisle; svislá vzdálenost se merí od pracovní hladiny vody k úrovni srovna- ného terénu v míste hromady nebo v míste dopravní plochy pro dopravní prostredek na suchu. Uvedenou svislou vzdálenost 4 m lze zvetšit, a to nejvýše do 6 m, jestliže je vodorovná vzdálenost uvedená v bodu a) kratší než 20 m nejméne o trojnásobek zvetšení výšky pres 4 m. 2. Množství merných jednotek se urcí v rostlém stavu horniny.
P | 19 | 171201201 |  | Uložení sypaniny na skládky nebo meziskládky | M3 | 325.468 | 0 | 0 |  |  | 0 | 0 | URS | 0 | 3 |  |  | 0
PP |  |  |  | Uložení sypaniny na skládky nebo meziskládky bez hutnení s upravením uložené sypaniny do predepsaného tvaru
VV |  |  |  | "Zemní práce - deponie (obj)" (227.656) = 227,656 [A] 97.812 = 97,812 [B] "Celkem: "A+B = 325,468 [C]
TS |  |  |  | 1. Cena je urcena i pro: a) zasypání koryt vodotecí a prohlubní v terénu bez predepsaného zhutnení sypaniny, b) uložení výkopku pod vodou do prohlubní ve dne vodotecí nebo nádrží. 2. Cenu nelze použít pro uložení výkopku nebo ornice na trvalé skládky s predepsaným zhutnením; toto uložení výkopku se ocenuje cenami souboru cen 171 . . Uložení sypaniny do násypu. 3. Vcene jsou zapocteny i náklady na rozprostrení sypaniny ve vrstvách s hrubým urovnáním na skládce. 4. Vcene nejsou zapocteny náklady na získání skládek ani na poplatky za skládku. 5. Množství jednotek uložení výkopku (sypaniny) se urcí v m3 uloženého výkopku (sypaniny), v rostlém stavu zpravidla ve výkopišti.
P | 20 | 171206111 |  | Uložení zemin schopných zúrodnení nebo výsypek do násypu | M3 | 20.635 | 0 | 0 |  |  | 0 | 0 | URS | 0 | 3 |  |  | 0
PP |  |  |  | Uložení zemin schopných zúrodnení nebo výsypek do násypu predepsaných tvaru s urovnáním
VV |  |  |  | "Zemní práce - sejmutí ornice (pl * v)" (137.566)*0.15 = 20,635 [A] "Celkem: "A = 20,635 [B]
TS
P | 21 | 174101101 |  | Zásyp jam, šachet rýh nebo kolem objektu sypaninou se zhutnením | M3 | 71.077 | 0 | 0 |  |  | 0 | 0 | URS | 0 | 3 |  |  | 0
PP |  |  |  | Zásyp sypaninou z jakékoliv horniny strojne s uložením výkopku ve vrstvách se zhutnením jam, šachet, rýh nebo kolem objektu v techto vykopávkách
VV |  |  |  | "Zemní práce - zásyp rýh, zemina (dl * š * v)" "Šachty (dl+0,3 * š+0,3 * v/3) - šachta (dl * š * v * p)" "KŠ17, KŠ20" (2.82+0.15)*(2+1.1)*(2+1.4)*2-1.1*1.4*(2.82)*2 = 53,922 [A] "KŠ 18.KŠ19" (1.52+0.15)*(2+1.1)*(2+1.4)*2-1.1*1.4*(1.52)*2 = 30,522 [B] -1.1*1.4*2.82*2-1.1*1.4*1.52*2 = -13,367 [C] "Mezisoucet: "A+B+C = 71,077 [D]
TS |  |  |  | 1. Ceny nelze použít pro zásyp rýh pro drenážní trativody pro lesnicko-technické meliorace a zemedelské. Zásyp techto rýh se ocenuje cenami souboru cen 174 Zásyp rýh pro drény. 2. V cenách je zapocteno premístení sypaniny ze vzdálenosti 10 m od kraje výkopu nebo zasypávaného prostoru, mereno k težišti skládky. 3. Objem zásypu je rozdíl objemu výkopu a objemu do neho vestavených konstrukcí nebo uložených vedení i sjejich obklady a podklady. Objem potrubí do DN 180, príp. i s obalem, se od objemu zásypu neodecítá. Pro stanovení objemu zásypu se od objemu výkopu odecítá i objem obsypu potrubí ocenovaný cenami souboru cen 175 Obsyp potrubí, prichází-li v úvahu . 4. Odklizení zbylého výkopku po provedení zásypu zárezu se šikmými stenami pro podzemní vedení nebo zásypu jam a rýh pro podzemní vedení se ocenuje cenami souboru cen 167 Nakládání výkopku nebo sypaniny a 162 Vodorovné premístení výkopku. 5. Rozprostrení zbylého výkopku podél výkopu a nad výkopem po provedení zásypu zárezu se šikmými stenami pro podzemní vedení nebo zásypu jam a rýh pro podzemní vedení se ocenuje cenami souboru cen 171 Uložení sypaniny do násypu. 6. V cenách nejsou zahrnuty náklady na prohození sypaniny, tyto náklady se ocenují cenou 17411-1109 Príplatek za prohození sypaniny.
P | 22 | 175151101 |  | Obsypání potrubí strojne sypaninou bez prohození, uloženou do 3 m | M3 | 151.759 | 0 | 0 |  |  | 0 | 0 | URS | 0 | 3 |  |  | 0
PP |  |  |  | Obsypání potrubí strojne sypaninou z vhodných trídy težitelnosti I a II, skupiny 1 až 4 nebo materiálem pripraveným podél výkopu ve vzdálenosti do 3 m od jeho kraje, pro jakoukoliv hloubku výkopu a míru zhutnení bez prohození sypaniny
VV |  |  |  | "Zemní práce - zásyp s obsypem (dl * š * v) - kabelovod (dl * š * v * p)" "e1" 3.85*1.3*2.75-3.85*0.16 = 13,148 [A] "e2-1" 6.6*((2.75-0.5)*1.3-0.16) = 18,249 [B] "e2-2" 25.19*((1.45-0.5)*1.3-0.16) = 27,079 [C] "e3-1" 31.35*((1.45-0.5)*1.3-0.16) = 33,701 [D] "e4-1" 22.11*((1.45-0.5)*1.3-0.16) = 23,768 [E] "e4-2" 6.82*((3-0.5)*1.3-0.16) = 21,074 [F] "e5" 4.4*((2.7)*1.3-0.16) = 14,740 [G] "Mezisoucet: "A+B+C+D+E+F+G = 151,759 [H]
TS |  |  |  | 1. Objem obsypu na 1 m délky potrubí se rovná šírce dna výkopu násobené souctem vnejšího prumeru potrubí príp. i s obalem a projektované tlouštky obsypu nad, prípadne i pod potrubím. Pro odecítání objemu potrubí se zapocítávají všechny vestavené konstrukce nebo uložené vedení i s jejich obklady a podklady (tento objem se nazývá objemem horniny vytlacené konstrukcí). 2. Míru zhutnení predepisuje projekt. 3. V cenách nejsou zahrnuty náklady na nakupovanou sypaninu. Tato se ocenuje ve specifikaci. 4. V cenách nejsou zahrnuty náklady na prohození sypaniny, tyto náklady se ocenují položkou 17511-1109 Príplatek za prohození sypaniny.
P | 23 | 181301112 |  | Rozprostrení ornice tl vrstvy do 200 mm pl pres 500 m2 v rovine nebo ve svahu do 1:5 strojne | M2 | 5.72 | 0 | 0 |  |  | 0 | 0 | URS | 0 | 3 |  |  | 0
PP |  |  |  | Rozprostrení a urovnání ornice v rovine nebo ve svahu sklonu do 1:5 strojne pri souvislé ploše pres 500 m2, tl. vrstvy do 200 mm
VV |  |  |  | "Zemní práce -trávník(dl * š * v)" "e5" 4.4*1.3 = 5,720 [A] "Celkem: "A = 5,720 [B]
TS |  |  |  | 1. V cene jsou zapocteny i náklady na prípadné nutné premístení hromad nebo docasných skládek na místo spotreby ze vzdálenosti do 50 m. 2. V cene nejsou zapocteny náklady na získání ornice; tyto se ocenují cenami souboru cen 121 Sejmutí ornice.
P | 24 | 181411131 |  | Založení parkového trávníku výsevem pl do 1000 m2 v rovine a ve svahu do 1:5 | M2 | 5.72 | 0 | 0 |  |  | 0 | 0 | URS | 0 | 3 |  |  | 0
PP |  |  |  | Založení parkového trávníku výsevem plochy do 1000 m2 v rovine a ve svahu do 1:5
VV |  |  |  | 5.72 = 5,720 [A]
TS
P | 25 | 181914112 |  | Úprava pláne v hornine trídy težitelnosti II skupiny 5 se zhutnením rucne | M2 | 174.864 | 0 | 0 |  |  | 0 | 0 | URS | 0 | 3 |  |  | 0
PP |  |  |  | Úprava pláne vyrovnáním výškových rozdílu rucne v hornine trídy težitelnosti II skupiny 5 se zhutnením
VV |  |  |  | 174.864 = 174,864 [A]
TS
P | 26 | 185804215 |  | Vypletí záhonu trávníku po výsevu s naložením a odvozem odpadu do 20 km v rovine a svahu do 1:5 | M2 | 5.72 | 0 | 0 |  |  | 0 | 0 | URS | 0 | 3 |  |  | 0
PP |  |  |  | Vypletí záhonu trávníku po výsevu s naložením a odvozem odpadu do 20 km v rovine a svahu do 1:5
VV |  |  |  | 5.72 = 5,720 [A]
TS
P | 27 | 185804312 |  | Zalití rostlin vodou plocha pres 20 m2 | M3 | 1.144 | 0 | 0 |  |  | 0 | 0 | URS | 0 | 3 |  |  | 0
PP |  |  |  | Zalití rostlin vodou plochy záhonu jednotlive pres 20 m2
VV |  |  |  | 5.72*0.2 = 1,144 [A]
TS
P | 28 | 58341364 |  | kamenivo drcené drobné frakce 2/4 | T | 222.836 | 1 | 0 |  |  | 0 | 0 | URS | 0 | 3 |  |  | 0
PP |  |  |  | kamenivo drcené drobné frakce 2/4
VV |  |  |  | "Zemní práce - zásyp s obsypem (obj)" 151.759+71.077 = 222,836 [A] "Celkem: "A = 222,836 [B]
TS
SD |  | 2 |  | Zakládání | [6 empty] | 0 | 0
P | 29 | 271572211 |  | Podsyp pod základové konstrukce se zhutnením z netrídeného šterkopísku | M3 | 20.082 | 1.98 | 0 |  |  | 0 | 0 | URS | 0 | 3 |  |  | 0
PP |  |  |  | Podsyp pod základové konstrukce se zhutnením a urovnáním povrchu ze šterkopísku netrídeného
VV |  |  |  | "Kabelovod - podsyp (dl * š * v)" "e1" 3.85*1.3*0.1 = 0,501 [A] "e2-1" 6.6*1.3*0.1 = 0,858 [B] "e2-2" 25.19*1.3*0.1 = 3,275 [C] 5.5*1.3*0.1 = 0,715 [D] "e3-1" 31.35*1.3*0.1 = 4,076 [E] "e4-1" 22.11*1.3*0.1 = 2,874 [F] "e4-2" 6.82*1.3*0.1 = 0,887 [G] "e5" 4.4*1.3*0.1 = 0,572 [H] "Šachty - podsyp (dl * š * v)" "KŠ17, KŠ20" (2+1.1)*(2+1.4)*2*0.15 = 3,162 [I] "KŠ 18" (2+1.1)*(2+1.4)*0.15 = 1,581 [J] "KŠ19" (2+1.1)*(2+1.4)*0.15 = 1,581 [K] "Celkem: "A+B+C+D+E+F+G+H+I+J+K = 20,082 [L]
TS |  |  |  | 1. Ceny slouží pro ocenení násypu pod základové konstrukce tlouštky vrstvy do 300 mm. 2. Násypy s tlouštkou vrstvy presahující 300 mm se ocení cenami souboru cen 213 31-…. Polštáre zhutnené pod základy vkatalogu 800-2 Zvláštní zakládání objektu.
SD |  | 46-M |  | Zemní práce pri extr.mont.pracích | [6 empty] | 0 | 0
P | 30 | 460742133 |  | Osazení kabelových prostupu z trub plastových do rýhy s obetonováním prumeru pres 15 do 20 cm | M | 22 | 0.27031 | 0 |  |  | 0 | 0 | URS | 0 | 3 |  |  | 0
PP |  |  |  | Osazení kabelových prostupu vcetne utesnení a spárování z trub plastových do rýhy, bez výkopových prací s obetonováním, vnitrního prumeru pres 15 do 20 cm
VV |  |  |  | 5.5*4 = 22,000 [A]
TS
P | 31 | 460771121 |  | Osazení multikanálu plastových do rýhy s obsypem z písku bez výkopových prací 4-cestných | M | 211.64 | 0.23403 | 0 |  |  | 0 | 0 | URS | 0 | 3 |  |  | 0
PP |  |  |  | Osazení kabelových multikanálu plastových vcetne osazení, utesnení a spojování do rýhy, bez výkopových prací s obsypem z písku 4-cestných
VV |  |  |  | 211.64 = 211,640 [A]
TS
P | 32 | OST000X13 |  | Dodávka - teleso kabelovodu z plastu, multikanál, 9x otvor, vodotesné provedení vc. spojovacích prvju a doplnku (dle PD) | KS | 169.312 | 0 | 0 |  |  | 0 | 0 |  | 0 | 3 |  |  | 0
PP |  |  |  | D+M teleso kabelovodu z plastu, multikanál, 9x otvor, vodotesné provedení se sníženou horlavostí vc. spojovacích prvju a doplnku (dle PD)
VV |  |  |  | "Zemní práce - rýhy (dl * š * v)" "e1" 3.85*2 = 7,700 [A] "e2-1" 6.6*2 = 13,200 [B] "e2-2" 25.19*2 = 50,380 [C] 5.5*2 = 11,000 [D] "e3-1" 31.35*2 = 62,700 [E] "e4-1" 22.11*2 = 44,220 [F] "e4-2" 6.82*2 = 13,640 [G] "e5" 4.4*2 = 8,800 [H] "Celkem: "A+B+C+D+E+F+G+H = 211,640 [I] 211.64*0.8 = 169,312 [J] "Mezisoucet: "J = 169,312 [K]
TS
P | 33 | R3471343 |  | trubka elektroinstalacní ohebná dvoupláštová 160mm | M | 24.2 | 0.0011 | 0 |  |  | 0 | 0 |  | 0 | 3 |  |  | 0
PP |  |  |  | trubka elektroinstalacní ohebná dvoupláštová 160mm vc. spoju
VV |  |  |  | 5.5*4*1.1 = 24,200 [A]
TS
P | 34 | R46814 |  | MULTIKANÁL ohybový díl 9W-M/CZ-koleno 3°, vcetne tesnení a sponek doplnku (dle PD) | KS | 126.984 | 0 | 0 |  |  | 0 | 0 |  | 0 | 3 |  |  | 0
PP |  |  |  | MULTIKANÁL ohybový díl 9W-M/CZ-koleno 3°, vcetne tesnení a sponek doplnku (dle PD)
VV |  |  |  | 211.64*0.2*3 = 126,984 [A] "Mezisoucet: "A = 126,984 [B]
TS
SD |  | 6 |  | Úpravy povrchu, podlahy a osazování výplní | [6 empty] | 0 | 0
P | 35 | 631311133 |  | Mazanina tl pres 120 do 240 mm z betonu prostého bez zvýšených nároku na prostredí tr. C 12/15 | M3 | 1.428 | 2.301 | 0 |  |  | 0 | 0 | URS | 0 | 3 |  |  | 0
PP |  |  |  | Mazanina z betonu prostého bez zvýšených nároku na prostredí tl. pres 120 do 240 mm tr. C 12/15
VV |  |  |  | "Mazanina (dl * š * v)" "PLASTOVÉ" "KŠ17, KŠ20" (0.15)*(0.15*2+1.1)*(0.15*2+1.4)*2 = 0,714 [A] "KŠ 18,KŠ19" (0.15)*(0.15*2+1.1)*(0.15*2+1.4)*2 = 0,714 [B] "Celkem: "A+B = 1,428 [C]
TS |  |  |  | 1. Ceny jsou urceny pro mazaniny krycí (pochuzné i pojízdné), popr. podkladní, plovoucí, vyrovnávací nebo oddelující pod potery, podlahy, prumyslové podlahy, popr. pro podlévání provizorne podklínovaných patek usazených stroju a technologických zarízení (s náležitým zatemováním hutného betonu). 2. Pro mazaniny tlouštek vetších než 240 mm jsou urceny: a) pro mazaniny ukládané na zeminu (v halách apod.) ceny souboru cen 27* 31- Základy zbetonu prostého a 27* 32 - Základy zbetonu železového, b) pro mazaniny v nadzemních podlažích ceny souboru cen 411 31- . . Beton kleneb. 3. Ceny lze použít i pro betonový okapový chodnícek budovy (vcetne tvarování rigolového žlábku) v príslušných tlouštkách. Jeho podloží se ocenuje samostatne. 4. V cene jsou zapocteny i náklady na: a) základní stržení povrchu mazaniny s urovnáním vibracní lištou nebo dreveným hladítkem, b) vytvorení dilatacních spár v mazanine bez zaplnení, pokud jsou dilatacní spáry vytváreny pri provádení betonáže. Jestliže jsou dilatacní spáry rezány dodatecne, ocenují se cenami souboru cen 634 91-11 Rezání dilatacních nebo smrštovacích spár.
P | 36 | 631319013 |  | Príplatek k mazanine tl pres 120 do 240 mm za prehlazení povrchu | M3 | 1.428 | 0 | 0 |  |  | 0 | 0 | URS | 0 | 3 |  |  | 0
PP |  |  |  | Príplatek k cenám mazanin za úpravu povrchu mazaniny prehlazením, mazanina tl. pres 120 do 240 mm
VV |  |  |  | 1.428 = 1,428 [A]
TS |  |  |  | 1. Ceny -9011 až -9023 lze použít pro mazaniny min. tr. C 8/10. 2. Vcenách -9011 až -9023 jsou zapocteny i náklady za prehlazení povrchu mazaniny ocelovým hladítkem. 3. Ceny -9171 až -9175 lze také použít, bude-li do mazaniny vkládána druhá vrstva výztuže nad sebou oddelená vrstvou betonové smesi, kdy se ocenuje druhé stržení povrchu latí rovnež výmerou (m3) celkové tlouštky trí vrstev mazaniny.
P | 37 | 631319197 |  | Príplatek k mazanine tl pres 120 do 240 mm za plochu do 5 m2 | M3 | 1.428 | 0 | 0 |  |  | 0 | 0 | URS | 0 | 3 |  |  | 0
PP |  |  |  | Príplatek k cenám mazanin za malou plochu do 5 m2 jednotlive mazanina tl. pres 120 do 240 mm
VV |  |  |  | 1.428 = 1,428 [A]
TS |  |  |  | 1. Ceny -9011 až -9023 lze použít pro mazaniny min. tr. C 8/10. 2. Vcenách -9011 až -9023 jsou zapocteny i náklady za prehlazení povrchu mazaniny ocelovým hladítkem. 3. Ceny -9171 až -9175 lze také použít, bude-li do mazaniny vkládána druhá vrstva výztuže nad sebou oddelená vrstvou betonové smesi, kdy se ocenuje druhé stržení povrchu latí rovnež výmerou (m3) celkové tlouštky trí vrstev mazaniny.
SD |  | 8 |  | Trubní vedení | [6 empty] | 0 | 0
P | 38 | 899641111 |  | Bednení pro obetonování plastových šachet hranatých otevrený výkop zrízení | M2 | 53.816 | 0.0046 | 0 |  |  | 0 | 0 | URS | 0 | 3 |  |  | 0
PP |  |  |  | Bednení pro obetonování plastových šachet v otevreném výkopu hranatých zrízení
VV |  |  |  | "Šachty (dl+0,3 * š+0,3 * v) - šachta (dl * š * v * p)" 2*((1.1+0.3)*2+(1.4+0.3)*2)*2.82 = 34,968 [A] 2*((1.1+0.3)*2+(1.4+0.3)*2)*1.52 = 18,848 [B] "Celkem: "A+B = 53,816 [C]
TS
P | 39 | 899641112 |  | Bednení pro obetonování plastových šachet hranatých otevrený výkop odstranení | M2 | 53.816 | 0 | 0 |  |  | 0 | 0 | URS | 0 | 3 |  |  | 0
PP |  |  |  | Bednení pro obetonování plastových šachet v otevreném výkopu hranatých odstranení
VV |  |  |  | 53.816 = 53,816 [A]
TS
P | 40 | 899722114 |  | Krytí potrubí z plastu výstražnou fólií z PVC pres 34 do 40 cm | M | 603.64 | 0.00013 | 0 |  |  | 0 | 0 | URS | 0 | 3 |  |  | 0
PP |  |  |  | Krytí potrubí z plastu výstražnou fólií z PVC šírky 40 cm
VV |  |  |  | "Výstražná fólie (dl * p)" 211.64+(98*2)*2 = 603,640 [A] "Celkem: "A = 603,640 [B]
TS
P | 41 | R034 |  | D+M plastová šachta KŠ17 dle PD | KPL | 1 | 0 | 0 |  |  | 0 | 0 |  | 0 | 3 |  |  | 0
PP |  |  |  | D+M plastová šachta KŠ17 vc. poklopu dle PD
VV |  |  |  | "KŠ17" 1 = 1,000 [A] "Celkem: "A = 1,000 [B]
TS
P | 42 | R035 |  | D+M plastová šachta KŠ18 dle PD | KPL | 1 | 0 | 0 |  |  | 0 | 0 |  | 0 | 3 |  |  | 0
PP |  |  |  | D+M plastová šachta KŠ18 vc. poklopu dle PD
VV |  |  |  | "KŠ18" 1 = 1,000 [A] "Celkem: "A = 1,000 [B]
TS
P | 43 | R040 |  | D+M plastová šachta KŠ19 dle PD | KPL | 1 | 0 | 0 |  |  | 0 | 0 |  | 0 | 3 |  |  | 0
PP |  |  |  | D+M plastová šachta KŠ19 dle PD
VV |  |  |  | "KŠ19" 1 = 1,000 [A] "Celkem: "A = 1,000 [B]
TS
P | 44 | R041 |  | D+M plastová šachta KŠ20 dle PD | KPL | 1 | 0 | 0 |  |  | 0 | 0 |  | 0 | 3 |  |  | 0
PP |  |  |  | D+M plastová šachta KŠ20 dle PD
VV |  |  |  | "KŠ20" 1 = 1,000 [A] "Celkem: "A = 1,000 [B]
TS
P | 45 | R899620131 |  | Obetonování plastové šachty z polypropylenu betonem prostým tr. C25/30-XF2 vc. kari síte otevrený výkop | M3 | 4.923 | 2.301 | 0 |  |  | 0 | 0 |  | 0 | 3 |  |  | 0
PP |  |  |  | Obetonování plastových šachet z polypropylenu betonem prostým v otevreném výkopu, beton tr. C 16/20
VV |  |  |  | "Šachty (dl+0,3 * š+0,3 * v/3) - šachta (dl * š * v * p)" "KŠ17, KŠ20" (2.82)*(0.15*2+1.1)*(0.15*2+1.4)-2.82*1.1*1.4 = 2,369 [A] "KŠ 18,kš19" (1.52)*(0.15*2+1.1)*(0.15*2+1.4)*2-1.52*1.1*1.4*2 = 2,554 [B] "Celkem: "A+B = 4,923 [C]
TS
P | 46 | R899620131 | 1 | Obetonování multikanálu | M3 | 3.52 | 2.301 | 0 |  |  | 0 | 0 |  | 0 | 3 |  |  | 0
PP |  |  |  | Obetonování multikanálu vc. zrízení bednení a jeho odstranení
VV |  |  |  | "multi (dl+0,1 *š+0,2*v+0,2 )*p - multi (dl * š * v )*p" 4*4*(1.0+0.1)*(0.4+0.2)*(0.4+0.2)-(1.0+0.1)*(0.4)*(0.4)*4*4 = 3,520 [A] "Celkem: "A = 3,520 [B]
TS
SD |  | 990 |  | Poplatky za skládky | [6 empty] | 0 | 0
P | 47 | R015111 | 901 | NEOCEŇOVAT - POPLATKY ZA LIKVIDACI ODPADU NEKONTAMINOVANÝCH - 17 05 04 VYTEŽENÉ ZEMINY A HORNINY - I. TRÍDA TEŽITELNOSTI VCETNE DOPRAVY | T | 104.15 | 0 | 0 |  |  | 0 | 0 |  | 0 | 3 |  |  | 0
PP |  |  |  | Evidencní položka, Neocenovat v objektu SO/PS, položka se ocenuje pouze v objektu SO 90-90 Zpusob likvidace: recyklace, druhotné využití.
VV |  |  |  | (227.656+97.812)*1.6*0.2 = 104,150 [A]
TS |  |  |  | 1. Položka obsahuje: – veškeré poplatky provozovateli skládky, recyklacní linky nebo jiného zarízení na zpracování nebo likvidaci odpadu související s prevzetím, uložením, zpracováním nebo likvidací odpadu – náklady spojené s dopravou z místa stavby na místo prevzetí provozovatelem skládky, recyklacní linky nebo jiného zarízení na zpracování nebo likvidaci odpadu – náklady spojené s vyložením a manipulací s materiálem v míste skládky 2. Položka neobsahuje: – náklady spojené s naložením a manipulací materiálem 3. Zpusob merení: Tunou se rozumí hmotnost odpadu vytrídeného v souladu se zákonem c. 541/2020 Sb., o nakládání s odpady, v platném znení.
P | 48 | R015512 | 919 | NEOCEŇOVAT - POPLATKY ZA LIKVIDACI ODPADU NEBEZPECNÝCH - 17 05 03* ZEMINA Z KOLEJIŠTE (VÝHYBKY) LOKÁLNE ZNECIŠTENÁ ROPNÝMI LÁTKAMI - BIODEGRADACE, VCETNE DOPRAVY | T | 416.599 | 0 | 0 |  |  | 0 | 0 |  | 0 | 3 |  |  | 0
PP |  |  |  | Evidencní položka N odpad: nebezpecné látky: ropné látky Zpusob likvidace: biodegradace
VV |  |  |  | (227.656+97.812)*1.6*0.8 = 416,599 [A]
TS |  |  |  | 1. Položka obsahuje: – veškeré poplatky provozovateli skládky, recyklacní linky nebo jiného zarízení na zpracování nebo likvidaci odpadu související s prevzetím, uložením, zpracováním nebo likvidací odpadu – náklady spojené s dopravou z místa stavby na místo prevzetí provozovatelem skládky, recyklacní linky nebo jiného zarízení na zpracování nebo likvidaci odpadu – náklady spojené s vyložením a manipulací s materiálem v míste skládky 2. Položka neobsahuje: – náklady spojené s naložením a manipulací materiálem 3. Zpusob merení: Tunou se rozumí hmotnost odpadu vytrídeného v souladu se zákonem c. 541/2020 Sb., o nakládání s odpady, v platném znení.
SD |  | 998 |  | Presun hmot | [6 empty] | 0 | 0
P | 49 | 998276101 |  | Presun hmot pro trubní vedení z trub z plastických hmot otevrený výkop | T | 286.157 | 0 | 0 |  |  | 0 | 0 | URS | 0 | 3 |  |  | 0
PP |  |  |  | Presun hmot pro trubní vedení hloubené z trub z plastických hmot nebo sklolaminátových pro vodovody nebo kanalizace v otevreném výkopu dopravní vzdálenost do 15 m
VV
TS |  |  |  | 1. Položky presunu hmot nelze užít pro zeminu, sypaniny, šterkopísek, kamenivo ap. Prípadná manipulace s tímto materiálem se ocenuje souborem cen 162 2.-.... Vodorovné premístení výkopku nebo sypaniny katalogu 800-1 Zemní práce.
P | 50 | 998276124 |  | Príplatek k presunu hmot pro trubní vedení z trub z plastických hmot za zvetšený presun do 500 m | T | 286.157 | 0 | 0 |  |  | 0 | 0 | URS | 0 | 3 |  |  | 0
PP |  |  |  | Presun hmot pro trubní vedení hloubené z trub z plastických hmot nebo sklolaminátových Príplatek k cenám za zvetšený presun pres vymezenou nejvetší dopravní vzdálenost do 500 m
VV
TS |  |  |  | 1. Položky presunu hmot nelze užít pro zeminu, sypaniny, šterkopísek, kamenivo ap. Prípadná manipulace s tímto materiálem se ocenuje souborem cen 162 2.-.... Vodorovné premístení výkopku nebo sypaniny katalogu 800-1 Zemní práce.
SD |  | OST |  | Ostatní | [6 empty] | 0 | 0
P | 51 | OST000X09 |  | D+M ucpávky chránicek proti necistotám vc. doplnku (dle PD) | KUS | 154 | 0 | 0 |  |  | 0 | 0 |  | 0 | 3 |  |  | 0
PP |  |  |  | D+M ucpávky chránicek proti necistotám vc. doplnku (dle PD-TZ)
VV |  |  |  | 36+46+36+36 = 154,000 [A]
TS
P | 52 | OST000X4 |  | D+M 9-otvorový adaptér vc. doplnku (dle PD) | KPL | 9 | 0 | 0 |  |  | 0 | 0 |  | 0 | 3 |  |  | 0
PP |  |  |  | D+M 9-otvorový adaptér vc. doplnku (dle PD-tz)
VV
TS

## SO 14-60-06
SŽDC05 | [14 empty] | 3
S | Stavba: | 5323530004_VZ |  | Revitalizace a elektrizace trati Nýřany - Heřmanova Huť - 251112 | [6 empty] | D.2.1.9 | 0 | AspeEsticon | 0 | 2
O | Objekt: | D.2.1.9 |  | Kabelovody, kolektory | [9 empty] | 0.12 | 2
Typ | Poř. číslo | Kód položky | Varianta | Název položky | MJ | Množství | Jednotková hmotnost | Celková hmotnost |  |  | Jednotková cena |  | Cenové soustavy | 0.21
Dodávka
[9 empty] | Jednotková | Celkem | Jednotková | Celkem |  |  |  | Počet položek s nulovou cenou | 0
O1 |  | SO 14-60-06 |  | Žst. Hermanova Hut, kabelovod | [6 empty] | 0 | 0
SD |  | 1 |  | Zemní práce | [6 empty] | 0 | 0
P | 1 | 005724700 |  | osivo smes travní univerzál | KG | 1.818 | 0.001 | 0 |  |  | 0 | 0 | URS | 0 | 3 |  |  | 0
PP |  |  |  | osivo smes travní univerzál
VV |  |  |  | 25.973*0.07 = 1,818 [A]
TS
P | 2 | 115101201 |  | Cerpání vody na dopravní výšku do 10 m prumerný prítok do 500 l/min | HOD | 1040 | 3e-05 | 0 |  |  | 0 | 0 | URS | 0 | 3 |  |  | 0
PP |  |  |  | Cerpání vody na dopravní výšku do 10 m s uvažovaným prumerným prítokem do 500 l/min
VV |  |  |  | "Cerpání vody (dl * p) (p = 10 hod/m)" 104*10 = 1040,000 [A] "Celkem: "A = 1040,000 [B]
TS |  |  |  | 1. Ceny nelze použít pro cerpání vody pri snižování hladiny podzemní vody soustavou cerpacích jehel; toto snižování hladiny vody se ocenuje cenami souboru cen: a) 115 20-12 Cerpací jehla, b) 115 20-13 Montáž a demontáž zarízení cerpací a odsávací stanice, c) 115 20-14 Montáž, opotrebení a demontáž sberného potrubí, d) 115 20-15 Montáž a demontáž odpadního potrubí, e) 115 20-16 Odsávání a cerpání vody sberným potrubím. 2. V cenách jsou zapocteny i náklady montáž a demontáž potrubí nebo hadice v délce do 20 m. Pro prevedení vody na vzdálenost vetší než 20 m se použijí položky souboru cen 115 00-11 Prevedení vody potrubím tohoto katalogu. 3. V cenách nejsou zapocteny náklady na zrízení cerpacích jímek nebo projektovaných studní: a) kopaných; tyto se ocenují príslušnými cenami cásti A03 Hloubené vykopávky. b) vrtaných; tyto se ocenují príslušnými cenami katalogu 800-2 Zvláštní zakládání objektu. 4. Doba, po kterou nejsou cerpadla v cinnosti, se neocenuje. Výjimkou je prerušení cerpání vody na dobu do 15 minut jednotlive; toto prerušení se od doby cerpání neodecítá. 5. Dopravní výškou vody se rozumí svislá vzdálenost mezi hladinou vody v jímce sníženou cerpáním a vodorovnou rovinou proloženou osou nejvyššího bodu výtlacného potrubí. 6. Množství jednotek se urcuje v hodinách doby, po kterou je jednotlivé cerpadlo, popr. celý soubor cerpadel v cinnosti. 7. Pocet merných jednotek se urcí samostatne za každé cerpací místo (jámu, studnu, šachtu).
P | 3 | 121151113 |  | Sejmutí ornice plochy do 500 m2 tl vrstvy do 200 mm strojne | M2 | 187.076 | 0 | 0 |  |  | 0 | 0 | URS | 0 | 3 |  |  | 0
PP |  |  |  | Sejmutí ornice strojne pri souvislé ploše pres 100 do 500 m2, tl. vrstvy do 200 mm
VV |  |  |  | "Zemní práce - sejmutí ornice (dl * š * v)" "f1-1" 6.05*1.3 = 7,865 [A] "f1-2" 43.67*1.3 = 56,771 [B] "f2-1" 45.32*1.3 = 58,916 [C] "f2-2" 6.82*1.3 = 8,866 [D] "c3-1" 1.65*1.3 = 2,145 [E] "c3-2" 6.71*2.3 = 15,433 [F] "šachty" "KŠ 21" (2+1.1)*(2+1.4) = 10,540 [G] "KŠ22" (2+1.1)*(2+1.4) = 10,540 [H] "KŠ 23" (2+2.0)*(2+2.0) = 16,000 [I] "Celkem: "A+B+C+D+E+F+G+H+I = 187,076 [J]
TS |  |  |  | 1. V cenách jsou zapocteny i náklady na a) naložení sejmuté ornice na dopravní prostredek. b) vodorovné premístení na hromady v míste upotrebení nebo na docasné ci trvalé skládky na vzdálenost do 50 m a se složením. 2. Ceny lze použít i pro sejmutí podornicí. 3. V cenách nejsou zapocteny náklady na odstranení nevhodných primísenin (kamenu, korenu apod.); tyto práce se ocení individuálne.
P | 4 | 132254204 |  | Hloubení zapažených rýh š do 2000 mm v hornine trídy težitelnosti I skupiny 3 objem do 500 m3 | M3 | 233.336 | 0 | 0 |  |  | 0 | 0 | URS | 0 | 3 |  |  | 0
PP |  |  |  | Hloubení zapažených rýh šírky pres 800 do 2 000 mm strojne s urovnáním dna do predepsaného profilu a spádu v hornine trídy težitelnosti I skupiny 3 pres 100 do 500 m3
VV |  |  |  | "Zemní práce - rýhy (dl * š * v)" "f1-1" 6.05*2.2*1.3 = 17,303 [A] "f1-2" 43.67*1.5*1.3 = 85,157 [B] "f2-1" 45.32*1.45*1.3 = 85,428 [C] "f2-2" 6.82*2.8*1.3 = 24,825 [D] "c3-1" 1.65*1.7*1.3 = 3,647 [E] "c3-2" 6.71*1.1*2.3 = 16,976 [F] "Celkem: "A+B+C+D+E+F = 233,336 [G]
TS |  |  |  | 1. V cenách jsou zapocteny i náklady na prípadné nutné premístení výkopku ve výkopišti na vzdálenost do 3 m a na prehození výkopku na prilehlém terénu na vzdálenost do 3 m od osy rýhy nebo naložení na dopravní prostredek.
P | 5 | 133254103 |  | Hloubení šachet zapažených v hornine trídy težitelnosti I skupiny 3 objem do 100 m3 | M3 | 95.326 | 0 | 0 |  |  | 0 | 0 | URS | 0 | 3 |  |  | 0
PP |  |  |  | Hloubení zapažených šachet strojne v hornine trídy težitelnosti I skupiny 3 pres 50 do 100 m3
VV |  |  |  | "Zemní práce - šachty (dl * š * v*ks)" "KŠ 21" (0.15+1.72)*(2+1.1)*(2+1.4) = 19,710 [A] "KŠ22" (0.15+1.62)*(2+1.1)*(2+1.4) = 18,656 [B] "KŠ 23" 3.56*(2+2.0)*(2+2.0) = 56,960 [C] "Celkem: "A+B+C = 95,326 [D]
TS
P | 6 | 151101101 |  | Zrízení príložného pažení a rozeprení sten rýh hl do 2 m | M2 | 347.622 | 0.00084 | 0 |  |  | 0 | 0 | URS | 0 | 3 |  |  | 0
PP |  |  |  | Zrízení pažení a rozeprení sten rýh pro podzemní vedení príložné pro jakoukoliv mezerovitost, hloubky do 2 m
VV |  |  |  | "Zemní práce - rýhy, pažení (dl * v * p)" "f1-1" 6.05*2.2*2 = 26,620 [A] "f1-2" 43.67*1.5*2 = 131,010 [B] "f2-1" 45.32*1.45*2 = 131,428 [C] "f2-2" 6.82*2.8*2 = 38,192 [D] "c3-1" 1.65*1.7*2 = 5,610 [E] "c3-2" 6.71*1.1*2 = 14,762 [F] "Celkem: "A+B+C+D+E+F = 347,622 [G]
TS |  |  |  | 1. Ceny jsou urceny pro roubení a rozeprení sten i jiných výkopu se svislými stenami, pokud jsou tyto výkopy pro podzemní vedení rozmeru do 1 250 mm. 2. Plocha mezer mezi pažinami príložného pažení se od plochy príložného pažení neodecítá; nezapažené plochy u pažení zátažného nebo hnaného se od plochy pažení odecítají. 3. Predepisuje-li projekt: a) ponechat pažení ve výkopu, ocenuje se toto pažení cenami souboru cen 151 . 0-19 Pažení sten sponecháním a rozeprení sten cenami souboru cen 151 . 0-13 Zrízení rozeprení zapažených sten výkopu, b) vzeprení sten, ocenuje se toto odstranení pažení sten výkopu cenami souboru cen 151 . 0-12 Pažení sten a vzeprení sten cenami souboru cen 151 . 0-14 odstranení vzeprení sten, c) kotvení sten, toto se ocenuje príslušnými cenami katalogu 800-2 Zvláštní zakládání objektu.
P | 7 | 151101103 |  | Zrízení príložného pažení a rozeprení sten rýh hl pres 4 do 8 m | M2 | 169.092 | 0.00119 | 0 |  |  | 0 | 0 | URS | 0 | 3 |  |  | 0
PP |  |  |  | Zrízení pažení a rozeprení sten rýh pro podzemní vedení príložné pro jakoukoliv mezerovitost, hloubky pres 4 do 8 m
VV |  |  |  | "PLASTOVÉ" "f1-1" 6.05*2.2*2 = 26,620 [A] "f2-2" 6.82*2.8*2 = 38,192 [B] "KŠ 21" (0.15+1.72)*(2+1.1)*2+(0.15+1.72)*(2+1.4)*2 = 24,310 [C] "KŠ22" (0.15+1.62)*(2+1.1)*2+(0.15+1.62)*(2+1.4)*2 = 23,010 [D] "KŠ 23 ŽB" 3.56*(2+2.0)*2+3.56*(2+2.0)*2 = 56,960 [E] "Celkem: "A+B+C+D+E = 169,092 [F]
TS
P | 8 | 151101111 |  | Odstranení príložného pažení a rozeprení sten rýh hl do 2 m | M2 | 347.622 | 0 | 0 |  |  | 0 | 0 | URS | 0 | 3 |  |  | 0
PP |  |  |  | Odstranení pažení a rozeprení sten rýh pro podzemní vedení s uložením materiálu na vzdálenost do 3 m od kraje výkopu príložné, hloubky do 2 m
VV |  |  |  | 347.622 = 347,622 [A]
TS
P | 9 | 151101113 |  | Odstranení príložného pažení a rozeprení sten rýh hl pres 4 do 8 m | M2 | 169.092 | 0 | 0 |  |  | 0 | 0 | URS | 0 | 3 |  |  | 0
PP |  |  |  | Odstranení pažení a rozeprení sten rýh pro podzemní vedení s uložením materiálu na vzdálenost do 3 m od kraje výkopu príložné, hloubky pres 4 do 8 m
VV |  |  |  | 169.092 = 169,092 [A]
TS
P | 10 | 151101201 |  | Zrízení príložného pažení sten výkopu hl do 4 m | M2 | 104.28 | 0.0007 | 0 |  |  | 0 | 0 | URS | 0 | 3 |  |  | 0
PP |  |  |  | Zrízení pažení sten výkopu bez rozeprení nebo vzeprení príložné, hloubky do 4 m
VV |  |  |  | "KŠ 21" (0.15+1.72)*(2+1.1)*2+(0.15+1.72)*(2+1.4)*2 = 24,310 [A] "KŠ22" (0.15+1.62)*(2+1.1)*2+(0.15+1.62)*(2+1.4)*2 = 23,010 [B] "KŠ 23 ŽB" 3.56*(2+2.0)*2+3.56*(2+2.0)*2 = 56,960 [C] "Celkem: "A+B+C = 104,280 [D]
TS
P | 11 | 151101211 |  | Odstranení príložného pažení sten hl do 4 m | M2 | 104.28 | 0 | 0 |  |  | 0 | 0 | URS | 0 | 3 |  |  | 0
PP |  |  |  | Odstranení pažení sten výkopu bez rozeprení nebo vzeprení s uložením pažin na vzdálenost do 3 m od okraje výkopu príložné, hloubky do 4 m
VV |  |  |  | 104.28 = 104,280 [A]
TS
P | 12 | 151101301 |  | Zrízení rozeprení sten pri pažení príložném hl do 4 m | M3 | 95.326 | 0.00046 | 0 |  |  | 0 | 0 | URS | 0 | 3 |  |  | 0
PP |  |  |  | Zrízení rozeprení zapažených sten výkopu s potrebným prepažováním pri pažení príložném, hloubky do 4 m
VV |  |  |  | 95.326 = 95,326 [A]
TS
P | 13 | 151101311 |  | Odstranení rozeprení sten pri pažení príložném hl do 4 m | M3 | 95.326 | 0 | 0 |  |  | 0 | 0 | URS | 0 | 3 |  |  | 0
PP |  |  |  | Odstranení rozeprení sten výkopu s uložením materiálu na vzdálenost do 3 m od okraje výkopu pažení príložného, hloubky do 4 m
VV |  |  |  | 95.326 = 95,326 [A]
TS
P | 14 | 151401501 |  | Prepažování rozeprení pri pažení príložném hl do 4 m | M3 | 328.662 | 0 | 0 |  |  | 0 | 0 | URS | 0 | 3 |  |  | 0
PP |  |  |  | Prepažování rozeprení zapažených sten výkopu pri pažení príložném, hloubky do 4 m
VV |  |  |  | "Zemní práce - prepažení (obj)" (233.336) = 233,336 [A] 95.326 = 95,326 [B] "Celkem: "A+B = 328,662 [C]
TS |  |  |  | 1. Ceny jsou urceny pro druhé a každé další prepažování po skoncení vykopávky, predepisuje-li je projekt (napr. kladení druhého potrubí ve výkopu, nikoliv však drenáže, nebo pro provedení izolace konstrukce nebo ochranné prizdívky apod. ve výkopu).
P | 15 | 162206113 |  | Vodorovné premístení do 100 m bez naložení výkopku ze zemin schopných zúrodnení | M3 | 56.122 | 0 | 0 |  |  | 0 | 0 | URS | 0 | 3 |  |  | 0
PP |  |  |  | Vodorovné premístení výkopku bez naložení, avšak se složením zemin schopných zúrodnení, na vzdálenost pres 50 do 100 m
VV |  |  |  | "Zemní práce - sejmutí ornice (pl * v)" (187.076)*0.15 = 28,061 [A] "Zemní práce - rozprostrení ornice (pl * v)" (187.076)*0.15 = 28,061 [B] "Celkem: "A+B = 56,122 [C]
TS |  |  |  | 1. V cenách jsou zapocteny i náklady na: a) shrnutí výkopku ve výkopišti a hrubé rozhrnutí v násypišti, b) udržování sjízdnosti cest uvnitr násypište i výkopište, pokud vrcholky nerovností nejsou vyšší než +- 0,5 m, c) príplatky za jízdu v terénu uvnitr výkopište i násypište. 2. V cenách nejsou zapocteny náklady na príplatky za jízdu v terénu mimo výkopište a násypište.
P | 16 | 162351103 |  | Vodorovné premístení pres 50 do 500 m výkopku/sypaniny z horniny trídy težitelnosti I skupiny 1 až 3 | M3 | 408.475 | 0 | 0 |  |  | 0 | 0 | URS | 0 | 3 |  |  | 0
PP |  |  |  | Vodorovné premístení výkopku nebo sypaniny po suchu na obvyklém dopravním prostredku, bez naložení výkopku, avšak se složením bez rozhrnutí z horniny trídy težitelnosti I skupiny 1 až 3 na vzdálenost pres 50 do 500 m
VV |  |  |  | "Zemní práce - presun (obj)" (233.336) = 233,336 [A] 95.326 = 95,326 [B] (79.813) = 79,813 [C] "Celkem: "A+B+C = 408,475 [D]
TS |  |  |  | 1. Premístuje-li se výkopek z docasných skládek vzdálených do 50 m, neocenuje se nakládání výkopku, i když se provádí. Toto ustanovení neplatí, vylucuje-li projekt použití dozeru. 2. Ceny nelze použít, predepisuje-li projekt premístit výkopek na místo neprístupné obvyklým dopravním prostredkum; toto premístení se ocenuje individuálne.
P | 17 | 167103101 |  | Nakládání výkopku ze zemin schopných zúrodnení | M3 | 31.957 | 0 | 0 |  |  | 0 | 0 | URS | 0 | 3 |  |  | 0
PP |  |  |  | Nakládání neulehlého výkopku z hromad zeminy schopné zúrodnení
VV |  |  |  | "Zemní práce - sejmutí ornice (pl * v)" (187.076)*0.15 = 28,061 [A] "Zemní práce - rozprostrení ornice (pl * v)" 25.973*0.15 = 3,896 [B] "Celkem: "A+B = 31,957 [C]
TS
P | 18 | 167151111 |  | Nakládání výkopku z hornin trídy težitelnosti I skupiny 1 až 3 pres 100 m3 | M3 | 328.662 | 0 | 0 |  |  | 0 | 0 | URS | 0 | 3 |  |  | 0
PP |  |  |  | Nakládání, skládání a prekládání neulehlého výkopku nebo sypaniny strojne nakládání, množství pres 100 m3, z hornin trídy težitelnosti I, skupiny 1 až 3
VV |  |  |  | "Zemní práce - naložení (obj)" (233.336) = 233,336 [A] 95.326 = 95,326 [B] "Celkem: "A+B = 328,662 [C]
TS |  |  |  | 1. Ceny -1131 až -1133 jsou urceny pro nakládání, prekládání a vykládání na vzdálenost a) do 20 m vodorovne; vodorovná vzdálenost se merí od težnice lodi k težnici druhé lodi, nebo ktežišti hromady na brehu nebo k težišti dopravního prostredku na suchu, b) do 4 m svisle; svislá vzdálenost se merí od pracovní hladiny vody k úrovni srovna- ného terénu v míste hromady nebo v míste dopravní plochy pro dopravní prostredek na suchu. Uvedenou svislou vzdálenost 4 m lze zvetšit, a to nejvýše do 6 m, jestliže je vodorovná vzdálenost uvedená v bodu a) kratší než 20 m nejméne o trojnásobek zvetšení výšky pres 4 m. 2. Množství merných jednotek se urcí v rostlém stavu horniny.
P | 19 | 171201201 |  | Uložení sypaniny na skládky nebo meziskládky | M3 | 328.662 | 0 | 0 |  |  | 0 | 0 | URS | 0 | 3 |  |  | 0
PP |  |  |  | Uložení sypaniny na skládky nebo meziskládky bez hutnení s upravením uložené sypaniny do predepsaného tvaru
VV |  |  |  | "Zemní práce - deponie (obj)" (233.336) = 233,336 [A] 95.326 = 95,326 [B] "Celkem: "A+B = 328,662 [C]
TS |  |  |  | 1. Cena je urcena i pro: a) zasypání koryt vodotecí a prohlubní v terénu bez predepsaného zhutnení sypaniny, b) uložení výkopku pod vodou do prohlubní ve dne vodotecí nebo nádrží. 2. Cenu nelze použít pro uložení výkopku nebo ornice na trvalé skládky s predepsaným zhutnením; toto uložení výkopku se ocenuje cenami souboru cen 171 . . Uložení sypaniny do násypu. 3. Vcene jsou zapocteny i náklady na rozprostrení sypaniny ve vrstvách s hrubým urovnáním na skládce. 4. Vcene nejsou zapocteny náklady na získání skládek ani na poplatky za skládku. 5. Množství jednotek uložení výkopku (sypaniny) se urcí v m3 uloženého výkopku (sypaniny), v rostlém stavu zpravidla ve výkopišti.
P | 20 | 171206111 |  | Uložení zemin schopných zúrodnení nebo výsypek do násypu | M3 | 28.061 | 0 | 0 |  |  | 0 | 0 | URS | 0 | 3 |  |  | 0
PP |  |  |  | Uložení zemin schopných zúrodnení nebo výsypek do násypu predepsaných tvaru s urovnáním
VV |  |  |  | "Zemní práce - sejmutí ornice (pl * v)" (187.076)*0.15 = 28,061 [A] "Celkem: "A = 28,061 [B]
TS
P | 21 | 174101101 |  | Zásyp jam, šachet rýh nebo kolem objektu sypaninou se zhutnením | M3 | 79.813 | 0 | 0 |  |  | 0 | 0 | URS | 0 | 3 |  |  | 0
PP |  |  |  | Zásyp sypaninou z jakékoliv horniny strojne s uložením výkopku ve vrstvách se zhutnením jam, šachet, rýh nebo kolem objektu v techto vykopávkách
VV |  |  |  | "Zemní práce - zásyp rýh, zemina (dl * š * v)" "Šachty (dl+0,3 * š+0,3 * v) - šachta (dl * š * v * p)" 95.326 = 95,326 [A] -1.1*1.4*1.7-1.1*1.4*1.62-2.0*2.0*2.6 = -15,513 [B] "Mezisoucet: "A+B = 79,813 [C]
TS |  |  |  | 1. Ceny nelze použít pro zásyp rýh pro drenážní trativody pro lesnicko-technické meliorace a zemedelské. Zásyp techto rýh se ocenuje cenami souboru cen 174 Zásyp rýh pro drény. 2. V cenách je zapocteno premístení sypaniny ze vzdálenosti 10 m od kraje výkopu nebo zasypávaného prostoru, mereno k težišti skládky. 3. Objem zásypu je rozdíl objemu výkopu a objemu do neho vestavených konstrukcí nebo uložených vedení i sjejich obklady a podklady. Objem potrubí do DN 180, príp. i s obalem, se od objemu zásypu neodecítá. Pro stanovení objemu zásypu se od objemu výkopu odecítá i objem obsypu potrubí ocenovaný cenami souboru cen 175 Obsyp potrubí, prichází-li v úvahu . 4. Odklizení zbylého výkopku po provedení zásypu zárezu se šikmými stenami pro podzemní vedení nebo zásypu jam a rýh pro podzemní vedení se ocenuje cenami souboru cen 167 Nakládání výkopku nebo sypaniny a 162 Vodorovné premístení výkopku. 5. Rozprostrení zbylého výkopku podél výkopu a nad výkopem po provedení zásypu zárezu se šikmými stenami pro podzemní vedení nebo zásypu jam a rýh pro podzemní vedení se ocenuje cenami souboru cen 171 Uložení sypaniny do násypu. 6. V cenách nejsou zahrnuty náklady na prohození sypaniny, tyto náklady se ocenují cenou 17411-1109 Príplatek za prohození sypaniny.
P | 22 | 175151101 |  | Obsypání potrubí strojne sypaninou bez prohození, uloženou do 3 m | M3 | 148.42 | 0 | 0 |  |  | 0 | 0 | URS | 0 | 3 |  |  | 0
PP |  |  |  | Obsypání potrubí strojne sypaninou z vhodných trídy težitelnosti I a II, skupiny 1 až 4 nebo materiálem pripraveným podél výkopu ve vzdálenosti do 3 m od jeho kraje, pro jakoukoliv hloubku výkopu a míru zhutnení bez prohození sypaniny
VV |  |  |  | "Zemní práce - zásyp s obsypem (dl * š * v) - kabelovod (dl * š * v * p)" "f1-1" 6.05*((2.2-0.5)*1.3-0.16) = 12,403 [A] "f1-2" 43.67*((1.5-0.5)*1.3-0.16) = 49,784 [B] "f2-1" 45.32*((1.45-0.5)*1.3-0.16) = 48,719 [C] "f2-2" 6.82*((2.8-0.5)*1.3-0.16) = 19,301 [D] "c3-1" 1.65*((1.7-0.5)*1.3-0.16) = 2,310 [E] "c3-2" 6.71*((1.1)*2.3-0.16) = 15,903 [F] "Mezisoucet: "A+B+C+D+E+F = 148,420 [G]
TS |  |  |  | 1. Objem obsypu na 1 m délky potrubí se rovná šírce dna výkopu násobené souctem vnejšího prumeru potrubí príp. i s obalem a projektované tlouštky obsypu nad, prípadne i pod potrubím. Pro odecítání objemu potrubí se zapocítávají všechny vestavené konstrukce nebo uložené vedení i s jejich obklady a podklady (tento objem se nazývá objemem horniny vytlacené konstrukcí). 2. Míru zhutnení predepisuje projekt. 3. V cenách nejsou zahrnuty náklady na nakupovanou sypaninu. Tato se ocenuje ve specifikaci. 4. V cenách nejsou zahrnuty náklady na prohození sypaniny, tyto náklady se ocenují položkou 17511-1109 Príplatek za prohození sypaniny.
P | 23 | 181301112 |  | Rozprostrení ornice tl vrstvy do 200 mm pl pres 500 m2 v rovine nebo ve svahu do 1:5 strojne | M2 | 25.973 | 0 | 0 |  |  | 0 | 0 | URS | 0 | 3 |  |  | 0
PP |  |  |  | Rozprostrení a urovnání ornice v rovine nebo ve svahu sklonu do 1:5 strojne pri souvislé ploše pres 500 m2, tl. vrstvy do 200 mm
VV |  |  |  | "Zemní práce -trávník(dl * š * v)" "c3-2" 6.71*2.3 = 15,433 [A] "šachty" "KŠ 21" (2+1.1)*(2+1.4) = 10,540 [B] "Celkem: "A+B = 25,973 [C]
TS |  |  |  | 1. V cene jsou zapocteny i náklady na prípadné nutné premístení hromad nebo docasných skládek na místo spotreby ze vzdálenosti do 50 m. 2. V cene nejsou zapocteny náklady na získání ornice; tyto se ocenují cenami souboru cen 121 Sejmutí ornice.
P | 24 | 181411131 |  | Založení parkového trávníku výsevem pl do 1000 m2 v rovine a ve svahu do 1:5 | M2 | 25.973 | 0 | 0 |  |  | 0 | 0 | URS | 0 | 3 |  |  | 0
PP |  |  |  | Založení parkového trávníku výsevem plochy do 1000 m2 v rovine a ve svahu do 1:5
VV |  |  |  | 25.973 = 25,973 [A]
TS
P | 25 | 181914112 |  | Úprava pláne v hornine trídy težitelnosti II skupiny 5 se zhutnením rucne | M2 | 174.864 | 0 | 0 |  |  | 0 | 0 | URS | 0 | 3 |  |  | 0
PP |  |  |  | Úprava pláne vyrovnáním výškových rozdílu rucne v hornine trídy težitelnosti II skupiny 5 se zhutnením
VV |  |  |  | 174.864 = 174,864 [A]
TS
P | 26 | 185804215 |  | Vypletí záhonu trávníku po výsevu s naložením a odvozem odpadu do 20 km v rovine a svahu do 1:5 | M2 | 25.973 | 0 | 0 |  |  | 0 | 0 | URS | 0 | 3 |  |  | 0
PP |  |  |  | Vypletí záhonu trávníku po výsevu s naložením a odvozem odpadu do 20 km v rovine a svahu do 1:5
VV |  |  |  | 25.973 = 25,973 [A]
TS
P | 27 | 185804312 |  | Zalití rostlin vodou plocha pres 20 m2 | M3 | 5.195 | 0 | 0 |  |  | 0 | 0 | URS | 0 | 3 |  |  | 0
PP |  |  |  | Zalití rostlin vodou plochy záhonu jednotlive pres 20 m2
VV |  |  |  | 25.973*0.2 = 5,195 [A]
TS
P | 28 | 58341364 |  | kamenivo drcené drobné frakce 2/4 | T | 228.233 | 1 | 0 |  |  | 0 | 0 | URS | 0 | 3 |  |  | 0
PP |  |  |  | kamenivo drcené drobné frakce 2/4
VV |  |  |  | "Zemní práce - zásyp s obsypem (obj)" 148.42+79.813 = 228,233 [A] "Celkem: "A = 228,233 [B]
TS
SD |  | 2 |  | Zakládání | [6 empty] | 0 | 0
P | 29 | 271572211 |  | Podsyp pod základové konstrukce se zhutnením z netrídeného šterkopísku | M3 | 20.563 | 1.98 | 0 |  |  | 0 | 0 | URS | 0 | 3 |  |  | 0
PP |  |  |  | Podsyp pod základové konstrukce se zhutnením a urovnáním povrchu ze šterkopísku netrídeného
VV |  |  |  | "Kabelovod - podsyp (dl * š * v)" "f1-1" 6.05*1.3*0.1 = 0,787 [A] "f1-2" 43.67*1.3*0.1 = 5,677 [B] "f2-1" 45.32*1.3*0.1 = 5,892 [C] "f2-2" 6.82*1.3*0.1 = 0,887 [D] "c3-1" 1.65*1.3*0.1 = 0,215 [E] "c3-2" 6.71*2.3*0.1 = 1,543 [F] "šachty" "KŠ 21" (2+1.1)*(2+1.4)*0.15 = 1,581 [G] "KŠ22" (2+1.1)*(2+1.4)*0.15 = 1,581 [H] "KŠ 23" (2+2.0)*(2+2.0)*0.15 = 2,400 [I] "Celkem: "A+B+C+D+E+F+G+H+I = 20,563 [J]
TS |  |  |  | 1. Ceny slouží pro ocenení násypu pod základové konstrukce tlouštky vrstvy do 300 mm. 2. Násypy s tlouštkou vrstvy presahující 300 mm se ocení cenami souboru cen 213 31-…. Polštáre zhutnené pod základy vkatalogu 800-2 Zvláštní zakládání objektu.
SD |  | 46-M |  | Zemní práce pri extr.mont.pracích | [6 empty] | 0 | 0
P | 30 | 460742133 |  | Osazení kabelových prostupu z trub plastových do rýhy s obetonováním prumeru pres 15 do 20 cm | M | 8 | 0.27031 | 0 |  |  | 0 | 0 | URS | 0 | 3 |  |  | 0
PP |  |  |  | Osazení kabelových prostupu vcetne utesnení a spárování z trub plastových do rýhy, bez výkopových prací s obetonováním, vnitrního prumeru pres 15 do 20 cm
VV |  |  |  | 8 = 8,000 [A]
TS
P | 31 | 460771121 |  | Osazení multikanálu plastových do rýhy s obsypem z písku bez výkopových prací 4-cestných | M | 220.44 | 0.23403 | 0 |  |  | 0 | 0 | URS | 0 | 3 |  |  | 0
PP |  |  |  | Osazení kabelových multikanálu plastových vcetne osazení, utesnení a spojování do rýhy, bez výkopových prací s obsypem z písku 4-cestných
VV |  |  |  | 220.44 = 220,440 [A]
TS
P | 32 | OST000X13 |  | Dodávka - teleso kabelovodu z plastu, multikanál, 9x otvor, vodotesné provedení vc. spojovacích prvju a doplnku (dle PD) | KS | 176.352 | 0 | 0 |  |  | 0 | 0 |  | 0 | 3 |  |  | 0
PP |  |  |  | D+M teleso kabelovodu z plastu, multikanál, 9x otvor, vodotesné provedení se sníženou horlavostí vc. spojovacích prvju a doplnku (dle PD)
VV |  |  |  | "Zemní práce - rýhy (dl * š * v)" "f1-1" 6.05*2 = 12,100 [A] "f1-2" 43.67*2 = 87,340 [B] "f2-1" 45.32*2 = 90,640 [C] "f2-2" 6.82*2 = 13,640 [D] "c3-1" 1.65*2 = 3,300 [E] "c3-2" 6.71*2 = 13,420 [F] "Celkem: "A+B+C+D+E+F = 220,440 [G] 220.44*0.8 = 176,352 [H] "Mezisoucet: "H = 176,352 [I]
TS
P | 33 | R3471343 |  | trubka elektroinstalacní ohebná dvoupláštová 160mm | M | 8.8 | 0.0011 | 0 |  |  | 0 | 0 |  | 0 | 3 |  |  | 0
PP |  |  |  | trubka elektroinstalacní ohebná dvoupláštová 160mm vc. spoju dle TZ
VV |  |  |  | 8*1.1 = 8,800 [A]
TS
P | 34 | R46814 |  | MULTIKANÁL ohybový díl 9W-M/CZ-koleno 3°, vcetne tesnení a sponek doplnku (dle PD) | KS | 132.264 | 0 | 0 |  |  | 0 | 0 |  | 0 | 3 |  |  | 0
PP |  |  |  | MULTIKANÁL ohybový díl 9W-M/CZ-koleno 3°, vcetne tesnení a sponek doplnku (dle PD)
VV |  |  |  | 220.44*0.2*3 = 132,264 [A] "Mezisoucet: "A = 132,264 [B]
TS
SD |  | 6 |  | Úpravy povrchu, podlahy a osazování výplní | [6 empty] | 0 | 0
P | 35 | 631311133 |  | Mazanina tl pres 120 do 240 mm z betonu prostého bez zvýšených nároku na prostredí tr. C 12/15 | M3 | 1.508 | 2.301 | 0 |  |  | 0 | 0 | URS | 0 | 3 |  |  | 0
PP |  |  |  | Mazanina z betonu prostého bez zvýšených nároku na prostredí tl. pres 120 do 240 mm tr. C 12/15
VV |  |  |  | "Mazanina (dl * š * v)" "KŠ 22" (0.15*2+1.1)*(0.15*2+1.4)*0.15 = 0,357 [A] "KŠ 23" (0.15*2+1.1)*(0.15*2+1.4)*0.15 = 0,357 [B] "KŠ24" (0.15*2+2.0)*(0.15*2+2.0)*0.15 = 0,794 [C] "Celkem: "A+B+C = 1,508 [D]
TS |  |  |  | 1. Ceny jsou urceny pro mazaniny krycí (pochuzné i pojízdné), popr. podkladní, plovoucí, vyrovnávací nebo oddelující pod potery, podlahy, prumyslové podlahy, popr. pro podlévání provizorne podklínovaných patek usazených stroju a technologických zarízení (s náležitým zatemováním hutného betonu). 2. Pro mazaniny tlouštek vetších než 240 mm jsou urceny: a) pro mazaniny ukládané na zeminu (v halách apod.) ceny souboru cen 27* 31- Základy zbetonu prostého a 27* 32 - Základy zbetonu železového, b) pro mazaniny v nadzemních podlažích ceny souboru cen 411 31- . . Beton kleneb. 3. Ceny lze použít i pro betonový okapový chodnícek budovy (vcetne tvarování rigolového žlábku) v príslušných tlouštkách. Jeho podloží se ocenuje samostatne. 4. V cene jsou zapocteny i náklady na: a) základní stržení povrchu mazaniny s urovnáním vibracní lištou nebo dreveným hladítkem, b) vytvorení dilatacních spár v mazanine bez zaplnení, pokud jsou dilatacní spáry vytváreny pri provádení betonáže. Jestliže jsou dilatacní spáry rezány dodatecne, ocenují se cenami souboru cen 634 91-11 Rezání dilatacních nebo smrštovacích spár.
P | 36 | 631319013 |  | Príplatek k mazanine tl pres 120 do 240 mm za prehlazení povrchu | M3 | 1.508 | 0 | 0 |  |  | 0 | 0 | URS | 0 | 3 |  |  | 0
PP |  |  |  | Príplatek k cenám mazanin za úpravu povrchu mazaniny prehlazením, mazanina tl. pres 120 do 240 mm
VV |  |  |  | 1.508 = 1,508 [A]
TS |  |  |  | 1. Ceny -9011 až -9023 lze použít pro mazaniny min. tr. C 8/10. 2. Vcenách -9011 až -9023 jsou zapocteny i náklady za prehlazení povrchu mazaniny ocelovým hladítkem. 3. Ceny -9171 až -9175 lze také použít, bude-li do mazaniny vkládána druhá vrstva výztuže nad sebou oddelená vrstvou betonové smesi, kdy se ocenuje druhé stržení povrchu latí rovnež výmerou (m3) celkové tlouštky trí vrstev mazaniny.
P | 37 | 631319197 |  | Príplatek k mazanine tl pres 120 do 240 mm za plochu do 5 m2 | M3 | 1.508 | 0 | 0 |  |  | 0 | 0 | URS | 0 | 3 |  |  | 0
PP |  |  |  | Príplatek k cenám mazanin za malou plochu do 5 m2 jednotlive mazanina tl. pres 120 do 240 mm
VV |  |  |  | 1.508 = 1,508 [A]
TS |  |  |  | 1. Ceny -9011 až -9023 lze použít pro mazaniny min. tr. C 8/10. 2. Vcenách -9011 až -9023 jsou zapocteny i náklady za prehlazení povrchu mazaniny ocelovým hladítkem. 3. Ceny -9171 až -9175 lze také použít, bude-li do mazaniny vkládána druhá vrstva výztuže nad sebou oddelená vrstvou betonové smesi, kdy se ocenuje druhé stržení povrchu latí rovnež výmerou (m3) celkové tlouštky trí vrstev mazaniny.
SD |  | 8 |  | Trubní vedení | [6 empty] | 0 | 0
P | 38 | 899641111 |  | Bednení pro obetonování plastových šachet hranatých otevrený výkop zrízení | M2 | 20.708 | 0.0046 | 0 |  |  | 0 | 0 | URS | 0 | 3 |  |  | 0
PP |  |  |  | Bednení pro obetonování plastových šachet v otevreném výkopu hranatých zrízení
VV |  |  |  | "Šachty (dl+0,3 * š+0,3 * v) - šachta (dl * š * v * p)" 1*((1.1+0.3)*2+(1.4+0.3)*2)*1.72 = 10,664 [A] 1*((1.1+0.3)*2+(1.4+0.3)*2)*1.62 = 10,044 [B] "Celkem: "A+B = 20,708 [C]
TS
P | 39 | 899641112 |  | Bednení pro obetonování plastových šachet hranatých otevrený výkop odstranení | M2 | 20.708 | 0 | 0 |  |  | 0 | 0 | URS | 0 | 3 |  |  | 0
PP |  |  |  | Bednení pro obetonování plastových šachet v otevreném výkopu hranatých odstranení
VV |  |  |  | 20.708 = 20,708 [A]
TS
P | 40 | 899722114 |  | Krytí potrubí z plastu výstražnou fólií z PVC pres 34 do 40 cm | M | 416 | 0.00013 | 0 |  |  | 0 | 0 | URS | 0 | 3 |  |  | 0
PP |  |  |  | Krytí potrubí z plastu výstražnou fólií z PVC šírky 40 cm
VV |  |  |  | "Výstražná fólie (dl * p)" (104*2)*2 = 416,000 [A] "Celkem: "A = 416,000 [B]
TS
P | 41 | R032 |  | D+M ŽB prefabrikovaná šachta KŠ 23 vc. doplnku (dle PD) | KPL | 1 | 0 | 0 |  |  | 0 | 0 |  | 0 | 3 |  |  | 0
PP |  |  |  | D+M ŽB prefabrikovaná šachta KŠ 23 vc. doplnku,krcku, penetrace, hydroizolace vystrojení, poklopu (dle príl.2.102)
VV |  |  |  | 1 = 1,000 [A]
TS
P | 42 | R034 |  | D+M plastová šachta KŠ 21 dle PD | KPL | 1 | 0 | 0 |  |  | 0 | 0 |  | 0 | 3 |  |  | 0
PP |  |  |  | D+M plastová šachta KŠ 21 vc. poklopu dle PD
VV |  |  |  | "KŠ23" 1 = 1,000 [A] "Celkem: "A = 1,000 [B]
TS
P | 43 | R035 |  | D+M plastová šachta KŠ 22 dle PD | KPL | 1 | 0 | 0 |  |  | 0 | 0 |  | 0 | 3 |  |  | 0
PP |  |  |  | D+M plastová šachta KŠ 22 vc. poklopu dle PD
VV |  |  |  | "KŠ13" 1 = 1,000 [A] "Celkem: "A = 1,000 [B]
TS
P | 44 | R899620131 |  | Obetonování multikanálu | M3 | 2.64 | 2.301 | 0 |  |  | 0 | 0 |  | 0 | 3 |  |  | 0
PP |  |  |  | Obetonování multikanálu vc. zrízení bednení a jeho odstranení
VV |  |  |  | "multi (dl+0,1 *š+0,2*v+0,2 )*p - multi (dl * š * v )*p" 3*4*(1.0+0.1)*(0.4+0.2)*(0.4+0.2)-(1.0+0.1)*(0.4)*(0.4)*3*4 = 2,640 [A] "Celkem: "A = 2,640 [B]
TS
P | 45 | R899620132 |  | Obetonování plastové šachty z polypropylenu betonem prostým tr. C 25/30 XF2 otevrený výkop vc. KARI síte | M3 | 2.806 | 2.301 | 0 |  |  | 0 | 0 |  | 0 | 3 |  |  | 0
PP |  |  |  | Obetonování plastových šachet z polypropylenu betonem prostým v otevreném výkopu, beton tr. C 16/20
VV |  |  |  | "Šachty (v*dl+0,3 * š+0,3 ) - šachta (dl * š * v * p)" "KŠ21" (1.72)*(0.15*2+1.1)*(0.15*2+1.4)-1.1*1.4*1.72 = 1,445 [A] "KŠ 22" (1.62)*(0.15*2+1.1)*(0.15*2+1.4)-1.1*1.4*1.62 = 1,361 [B] "Celkem: "A+B = 2,806 [C]
TS
SD |  | 990 |  | Poplatky za skládky | [6 empty] | 0 | 0
P | 46 | R015111 | 901 | NEOCEŇOVAT - POPLATKY ZA LIKVIDACI ODPADU NEKONTAMINOVANÝCH - 17 05 04 VYTEŽENÉ ZEMINY A HORNINY - I. TRÍDA TEŽITELNOSTI VCETNE DOPRAVY | T | 105.172 | 0 | 0 |  |  | 0 | 0 |  | 0 | 3 |  |  | 0
PP |  |  |  | Evidencní položka, Neocenovat v objektu SO/PS, položka se ocenuje pouze v objektu SO 90-90 Zpusob likvidace: recyklace, druhotné využití.
VV |  |  |  | (233.336+95.326)*1.6*0.2 = 105,172 [A]
TS |  |  |  | 1. Položka obsahuje: – veškeré poplatky provozovateli skládky, recyklacní linky nebo jiného zarízení na zpracování nebo likvidaci odpadu související s prevzetím, uložením, zpracováním nebo likvidací odpadu – náklady spojené s dopravou z místa stavby na místo prevzetí provozovatelem skládky, recyklacní linky nebo jiného zarízení na zpracování nebo likvidaci odpadu – náklady spojené s vyložením a manipulací s materiálem v míste skládky 2. Položka neobsahuje: – náklady spojené s naložením a manipulací materiálem 3. Zpusob merení: Tunou se rozumí hmotnost odpadu vytrídeného v souladu se zákonem c. 541/2020 Sb., o nakládání s odpady, v platném znení.
P | 47 | R015512 | 919 | NEOCEŇOVAT - POPLATKY ZA LIKVIDACI ODPADU NEBEZPECNÝCH - 17 05 03* ZEMINA Z KOLEJIŠTE (VÝHYBKY) LOKÁLNE ZNECIŠTENÁ ROPNÝMI LÁTKAMI - BIODEGRADACE, VCETNE DOPRAVY | T | 420.687 | 0 | 0 |  |  | 0 | 0 |  | 0 | 3 |  |  | 0
PP |  |  |  | Evidencní položka N odpad: nebezpecné látky: ropné látky Zpusob likvidace: biodegradace
VV |  |  |  | (233.336+95.326)*1.6*0.8 = 420,687 [A]
TS |  |  |  | 1. Položka obsahuje: – veškeré poplatky provozovateli skládky, recyklacní linky nebo jiného zarízení na zpracování nebo likvidaci odpadu související s prevzetím, uložením, zpracováním nebo likvidací odpadu – náklady spojené s dopravou z místa stavby na místo prevzetí provozovatelem skládky, recyklacní linky nebo jiného zarízení na zpracování nebo likvidaci odpadu – náklady spojené s vyložením a manipulací s materiálem v míste skládky 2. Položka neobsahuje: – náklady spojené s naložením a manipulací materiálem 3. Zpusob merení: Tunou se rozumí hmotnost odpadu vytrídeného v souladu se zákonem c. 541/2020 Sb., o nakládání s odpady, v platném znení.
SD |  | 998 |  | Presun hmot | [6 empty] | 0 | 0
P | 48 | 998276101 |  | Presun hmot pro trubní vedení z trub z plastických hmot otevrený výkop | T | 285.741 | 0 | 0 |  |  | 0 | 0 | URS | 0 | 3 |  |  | 0
PP |  |  |  | Presun hmot pro trubní vedení hloubené z trub z plastických hmot nebo sklolaminátových pro vodovody nebo kanalizace v otevreném výkopu dopravní vzdálenost do 15 m
VV
TS |  |  |  | 1. Položky presunu hmot nelze užít pro zeminu, sypaniny, šterkopísek, kamenivo ap. Prípadná manipulace s tímto materiálem se ocenuje souborem cen 162 2.-.... Vodorovné premístení výkopku nebo sypaniny katalogu 800-1 Zemní práce.
P | 49 | 998276124 |  | Príplatek k presunu hmot pro trubní vedení z trub z plastických hmot za zvetšený presun do 500 m | T | 285.741 | 0 | 0 |  |  | 0 | 0 | URS | 0 | 3 |  |  | 0
PP |  |  |  | Presun hmot pro trubní vedení hloubené z trub z plastických hmot nebo sklolaminátových Príplatek k cenám za zvetšený presun pres vymezenou nejvetší dopravní vzdálenost do 500 m
VV
TS |  |  |  | 1. Položky presunu hmot nelze užít pro zeminu, sypaniny, šterkopísek, kamenivo ap. Prípadná manipulace s tímto materiálem se ocenuje souborem cen 162 2.-.... Vodorovné premístení výkopku nebo sypaniny katalogu 800-1 Zemní práce.
SD |  | OST |  | Ostatní | [6 empty] | 0 | 0
P | 50 | OST000X11 |  | D+M požární ucpávky EI 60 DP1 (dle PD-TZ) | KUS | 18 | 0 | 0 |  |  | 0 | 0 |  | 0 | 3 |  |  | 0
PP |  |  |  | D+M požární ucpávky EI 60 DP1 (dle PD)
VV |  |  |  | 2*9 = 18,000 [A]
TS
P | 51 | OST000X12 |  | D+M ucpávky multikanálu proti tlakové vode vc. doplnku (dle PD-TZ) | KUS | 62 | 0 | 0 |  |  | 0 | 0 |  | 0 | 3 |  |  | 0
PP |  |  |  | D+M ucpávky multikanálu proti tlakové vode vc. doplnku (dle PD)
VV |  |  |  | 18+44 = 62,000 [A]
TS
P | 52 | OST000X4 |  | D+M 9-otvorový adaptér vc. doplnku (dle PD - TZ) | KPL | 9 | 0 | 0 |  |  | 0 | 0 |  | 0 | 3 |  |  | 0
PP |  |  |  | D+M 9-otvorový adaptér vc. doplnku (dle PD)
VV
TS
P | 53 | R35 |  | D+M ucpávky proti necistotám vc. doplnku (dle PD) | KUS | 54 | 0 | 0 |  |  | 0 | 0 |  | 0 | 3 |  |  | 0
PP |  |  |  | D+M ucpávky chránicek proti necistotám vc. doplnku (dle PD - TZ)
VV |  |  |  | 18+36 = 54,000 [A]
TS

## SO 11-52-01
SŽDC05 | [14 empty] | 3
S | Stavba: | 5323530004_VZ |  | Revitalizace a elektrizace trati Nýřany - Heřmanova Huť - 251112 | [6 empty] | D.2.2.1 | 0 | AspeEsticon | 0 | 2
O | Objekt: | D.2.2.1 |  | Pozemní stavební objekty | [9 empty] | 0.12 | 2
Typ | Poř. číslo | Kód položky | Varianta | Název položky | MJ | Množství | Jednotková hmotnost | Celková hmotnost |  |  | Jednotková cena |  | Cenové soustavy | 0.21
Dodávka
[9 empty] | Jednotková | Celkem | Jednotková | Celkem |  |  |  | Počet položek s nulovou cenou | 0
O1 |  | SO 11-52-01 |  | SpS Nýrany, zpevnená plocha | [6 empty] | 0 | 0
SD |  | 1 |  | Zemní práce | [6 empty] | 0 | 0
P | 1 | 121151103 |  | Sejmutí ornice plochy do 100 m2 tl vrstvy do 200 mm strojne | M2 | 40 | 0 | 0 |  |  | 0 | 0 | URS | 0 | 3 |  |  | 0
PP |  |  |  | Sejmutí ornice strojne pri souvislé ploše do 100 m2, tl. vrstvy do 200 mm
VV |  |  |  | 40 = 40,000 [A]
TS
P | 2 | 131451103 |  | Hloubení jam nezapažených v hornine trídy težitelnosti II skupiny 5 objem do 100 m3 strojne | M3 | 20 | 0 | 0 |  |  | 0 | 0 | URS | 0 | 3 |  |  | 0
PP |  |  |  | Hloubení nezapažených jam a zárezu strojne s urovnáním dna do predepsaného profilu a spádu v hornine trídy težitelnosti II skupiny 5 pres 50 do 100 m3
VV |  |  |  | 40*(0.08+0.04+0.33+0.05) = 20,000 [A]
TS
P | 3 | 162351123 |  | Vodorovné premístení pres 50 do 500 m výkopku/sypaniny z hornin trídy težitelnosti II skupiny 4 a 5 | M3 | 23.14 | 0 | 0 |  |  | 0 | 0 | URS | 0 | 3 |  |  | 0
PP |  |  |  | Vodorovné premístení výkopku nebo sypaniny po suchu na obvyklém dopravním prostredku, bez naložení výkopku, avšak se složením bez rozhrnutí z horniny trídy težitelnosti II skupiny 4 a 5 na vzdálenost pres 50 do 500 m
VV |  |  |  | 23.14 = 23,140 [A]
TS
P | 4 | 167103101 |  | Nakládání výkopku ze zemin schopných zúrodnení | M3 | 6 | 0 | 0 |  |  | 0 | 0 | URS | 0 | 3 |  |  | 0
PP |  |  |  | Nakládání neulehlého výkopku z hromad zeminy schopné zúrodnení
VV |  |  |  | "Zemní práce - sejmutí ornice (pl * v)" 40*0.15 = 6,000 [A] "Celkem: "A = 6,000 [B]
TS
P | 5 | 167151102 |  | Nakládání výkopku z hornin trídy težitelnosti II skupiny 4 a 5 do 100 m3 | M3 | 23.14 | 0 | 0 |  |  | 0 | 0 | URS | 0 | 3 |  |  | 0
PP |  |  |  | Nakládání, skládání a prekládání neulehlého výkopku nebo sypaniny strojne nakládání, množství do 100 m3, z horniny trídy težitelnosti II, skupiny 4 a 5
VV |  |  |  | 23.14 = 23,140 [A]
TS
P | 6 | 171206111 |  | Uložení zemin schopných zúrodnení nebo výsypek do násypu | M3 | 6 | 0 | 0 |  |  | 0 | 0 | URS | 0 | 3 |  |  | 0
PP |  |  |  | Uložení zemin schopných zúrodnení nebo výsypek do násypu predepsaných tvaru s urovnáním
VV |  |  |  | "Zemní práce - sejmutí ornice (pl * v)" 40*0.15 = 6,000 [A] "Celkem: "A = 6,000 [B]
TS
SD |  | 5 |  | Komunikace pozemní | [6 empty] | 0 | 0
P | 7 | 564801012 |  | Podklad ze šterkodrte ŠD plochy do 100 m2 tl 40 mm | M2 | 40 | 0 | 0 |  |  | 0 | 0 | URS | 0 | 3 |  |  | 0
PP |  |  |  | Podklad ze šterkodrti ŠD s rozprostrením a zhutnením plochy jednotlive do 100 m2, po zhutnení tl. 40 mm
VV |  |  |  | 40 = 40,000 [A]
TS
P | 8 | 564871016 |  | Podklad ze šterkodrte ŠD plochy do 100 m2 tl 300 mm | M2 | 40 | 0 | 0 |  |  | 0 | 0 | URS | 0 | 3 |  |  | 0
PP |  |  |  | Podklad ze šterkodrti ŠD s rozprostrením a zhutnením plochy jednotlive do 100 m2, po zhutnení tl. 300 mm
VV |  |  |  | 40 = 40,000 [A]
TS
P | 9 | 565211111 |  | Podklad ze šterku cástecne zpevneného cementovou maltou ŠCM tl 150 mm | M2 | 40 | 0 | 0 |  |  | 0 | 0 | URS | 0 | 3 |  |  | 0
PP |  |  |  | Podklad ze šterku cástecne zpevneného cementovou maltou ŠCM s rozprostrením a s hutnením, po zhutnení tl. 150 mm
VV |  |  |  | 40 = 40,000 [A]
TS
P | 10 | 59245013 |  | dlažba zámková betonová tvaru I 200x165mm tl 80mm prírodní | M2 | 41.2 | 0.152 | 0 |  |  | 0 | 0 | URS | 0 | 3 |  |  | 0
PP |  |  |  | dlažba zámková betonová tvaru I 200x165mm tl 80mm prírodní
VV |  |  |  | 40 = 40,000 [A] A * 1.03"Koeficient množství" = 41,200 [B]
TS
P | 11 | 596212210 |  | Kladení zámkové dlažby pozemních komunikací rucne tl 80 mm skupiny A pl do 50 m2 | M2 | 40 | 0.11162 | 0 |  |  | 0 | 0 | URS | 0 | 3 |  |  | 0
PP |  |  |  | Kladení dlažby z betonových zámkových dlaždic pozemních komunikací rucne s ložem z kameniva teženého nebo drceného tl. do 50 mm, s vyplnením spár, s dvojitým hutnením vibrováním a se smetením prebytecného materiálu na krajnici tl. 80 mm skupiny A, pro plo
VV |  |  |  | 40 = 40,000 [A]
TS
SD |  | 6 |  | Úpravy povrchu, podlahy a osazování výplní | [6 empty] | 0 | 0
P | 12 | 637311122 |  | Okapový chodník z betonových chodníkových obrubníku stojatých lože beton | M | 8.7 | 0.19663 | 0 |  |  | 0 | 0 | URS | 0 | 3 |  |  | 0
PP |  |  |  | Okapový chodník z obrubníku betonových chodníkových, se zalitím spár cementovou maltou do lože z betonu prostého, z obrubníku stojatých
VV |  |  |  | 6.7+2.0 = 8,700 [A]
TS
SD |  | 9 |  | Ostatní konstrukce a práce, bourání | [6 empty] | 0 | 0
P | 13 | 59217028 |  | obrubník betonový silnicní nájezdový 500x150x150mm | M | 9.515 | 0.0484 | 0 |  |  | 0 | 0 | URS | 0 | 3 |  |  | 0
PP |  |  |  | obrubník betonový silnicní nájezdový 500x150x150mm
VV |  |  |  | 8.65*1.1 = 9,515 [A]
TS
P | 14 | 916131213 |  | Osazení silnicního obrubníku betonového stojatého s bocní operou do lože z betonu prostého | M | 8.65 | 0.1685 | 0 |  |  | 0 | 0 | URS | 0 | 3 |  |  | 0
PP |  |  |  | Osazení silnicního obrubníku betonového se zrízením lože, s vyplnením a zatrením spár cementovou maltou stojatého s bocní operou z betonu prostého, do lože z betonu prostého
VV |  |  |  | 8.65 = 8,650 [A]
TS |  |  |  | 1. V cenách silnicních obrubníku ležatých i stojatých jsou zapocteny: a) pro osazení do lože zkameniva teženého i náklady na dodání hmot pro lože tl. 80 až 100 mm, b) pro osazení do lože z betonu prostého i náklady na dodání hmot pro lože tl. 80 až 100 mm; v cenách -1113 a -1213 též náklady na zrízení bocních oper. 2. Cást lože z betonu prostého presahující tl. 100 mm se ocenuje cenou 916 99-1121 Lože pod obrubníky, krajníky nebo obruby zdlažebních kostek. 3. V cenách nejsou zapocteny náklady na dodání obrubníku, tyto se ocenují ve specifikaci.
P | 15 | 952902121 |  | Cištení budov zametení drsných podlah | M2 | 40 | 0 | 0 |  |  | 0 | 0 | URS | 0 | 3 |  |  | 0
PP |  |  |  | Cištení budov pri provádení oprav a udržovacích prací podlah drsných nebo chodníku zametením
VV |  |  |  | "zametení po dokocení" 40 = 40,000 [A]
TS
SD |  | 990 |  | Poplatky za skládky | [6 empty] | 0 | 0
P | 16 | R015112 | 902 | NEOCEŇOVAT - POPLATKY ZA LIKVIDACI ODPADU NEKONTAMINOVANÝCH - 17 05 04 VYTEŽENÉ ZEMINY A HORNINY - II. TRÍDA TEŽITELNOSTI VCETNE DOPRAVY | T | 36 | 0 | 0 |  |  | 0 | 0 |  | 0 | 3 |  |  | 0
PP |  |  |  | Evidencní položka, Neocenovat v objektu SO/PS, položka se ocenuje pouze v objektu SO 90-90 Zpusob likvidace: recyklace, druhotné využití.
VV |  |  |  | 20.0*1.8 = 36,000 [A]
TS |  |  |  | 1. Položka obsahuje: – veškeré poplatky provozovateli skládky, recyklacní linky nebo jiného zarízení na zpracování nebo likvidaci odpadu související s prevzetím, uložením, zpracováním nebo likvidací odpadu – náklady spojené s dopravou z místa stavby na místo prevzetí provozovatelem skládky, recyklacní linky nebo jiného zarízení na zpracování nebo likvidaci odpadu – náklady spojené s vyložením a manipulací s materiálem v míste skládky 2. Položka neobsahuje: – náklady spojené s naložením a manipulací materiálem 3. Zpusob merení: Tunou se rozumí hmotnost odpadu vytrídeného v souladu se zákonem c. 541/2020 Sb., o nakládání s odpady, v platném znení.
SD |  | 998 |  | Presun hmot | [6 empty] | 0 | 0
P | 17 | 998223011 |  | Presun hmot pro pozemní komunikace s krytem dláždeným | T | 14.356 | 0 | 0 |  |  | 0 | 0 | URS | 0 | 3 |  |  | 0
PP |  |  |  | Presun hmot pro pozemní komunikace s krytem dláždeným dopravní vzdálenost do 200 m jakékoliv délky objektu
VV
TS

## SO 11-72-02
SŽDC05 | [14 empty] | 3
S | Stavba: | 5323530004_VZ |  | Revitalizace a elektrizace trati Nýřany - Heřmanova Huť - 251112 | [6 empty] | D.2.2.1 | 0 | AspeEsticon | 0 | 2
O | Objekt: | D.2.2.1 |  | Pozemní stavební objekty | [9 empty] | 0.12 | 2
Typ | Poř. číslo | Kód položky | Varianta | Název položky | MJ | Množství | Jednotková hmotnost | Celková hmotnost |  |  | Jednotková cena |  | Cenové soustavy | 0.21
Dodávka
[9 empty] | Jednotková | Celkem | Jednotková | Celkem |  |  |  | Počet položek s nulovou cenou | 0
O1 |  | SO 11-72-02 |  | SpS Nýrany, stavební cást | [6 empty] | 0 | 0
O2 |  | SO 11-72-02.01 |  | Architektonicko-stavební rešení | [6 empty] | 0 | 0
SD |  | 1 |  | Zemní práce | [6 empty] | 0 | 0
P | 1 | 005724700 |  | osivo smes travní univerzál | KG | 4.011 | 0.001 | 0 |  |  | 0 | 0 | URS | 0 | 3 |  |  | 0
PP |  |  |  | osivo smes travní univerzál
VV |  |  |  | 57.298*0.07 = 4,011 [A]
TS
P | 2 | 10364100 |  | zemina pro terénní úpravy - trídená | T | 159.563 | 1 | 0 |  |  | 0 | 0 | URS | 0 | 3 |  |  | 0
PP |  |  |  | zemina pro terénní úpravy - trídená
VV
TS
P | 3 | 121151103 |  | Sejmutí ornice plochy do 100 m2 tl vrstvy do 200 mm strojne | M2 | 112.084 | 0 | 0 |  |  | 0 | 0 | URS | 0 | 3 |  |  | 0
PP |  |  |  | Sejmutí ornice strojne pri souvislé ploše do 100 m2, tl. vrstvy do 200 mm
VV |  |  |  | 13.14*8.53 = 112,084 [A]
TS
P | 4 | 13010956 |  | ocel profilová jakost S235JR (11 375) prurez HEA 160 | T | 1.827 | 1 | 0 |  |  | 0 | 0 | URS | 0 | 3 |  |  | 0
PP |  |  |  | ocel profilová jakost S235JR (11 375) prurez HEA 160
VV |  |  |  | 59.5*30.7*0.001 = 1,827 [A]
TS
P | 5 | 131413702 |  | Hloubení nezapažených jam v nesoudržných horninách trídy težitelnosti II skupiny 5 rucne | M3 | 33.522 | 0 | 0 |  |  | 0 | 0 | URS | 0 | 3 |  |  | 0
PP |  |  |  | Hloubení nezapažených jam rucne s urovnáním dna do predepsaného profilu a spádu v hornine trídy težitelnosti II skupiny 5 nesoudržných
VV |  |  |  | "výkop provádený 70% rucne - dle vytycení sítí možno upravit" "v/3*(S1+sqrt(S1*S2)+S2)" 1.8/3*(11.0*6.16+86.88259876+8.53*13.06) = 159,627 [A] 159.626639258448*0.3*0.7 = 33,522 [B]
TS
P | 6 | 131413712 |  | Hloubení zapažených jam v nesoudržných horninách trídy težitelnosti II skupiny 5 rucne | M3 | 78.217 | 0 | 0 |  |  | 0 | 0 | URS | 0 | 3 |  |  | 0
PP |  |  |  | Hloubení zapažených jam rucne s urovnáním dna do predepsaného profilu a spádu v hornine trídy težitelnosti II skupiny 5 nesoudržných
VV |  |  |  | "výkop provádený 70% rucne - dle vytycení sítí možno upravit" 159.626639258448*0.7*0.7 = 78,217 [A]
TS
P | 7 | 131451103 |  | Hloubení jam nezapažených v hornine trídy težitelnosti II skupiny 5 objem do 100 m3 strojne | M3 | 14.366 | 0 | 0 |  |  | 0 | 0 | URS | 0 | 3 |  |  | 0
PP |  |  |  | Hloubení nezapažených jam a zárezu strojne s urovnáním dna do predepsaného profilu a spádu v hornine trídy težitelnosti II skupiny 5 pres 50 do 100 m3
VV |  |  |  | "v/3*(S1+sqrt(S1*S2)+S2)" 1.8/3*(11.0*6.16+86.88259876+8.53*13.06) = 159,627 [A] 159.626639258448*0.3*0.3 = 14,366 [B]
TS
P | 8 | 131451203 |  | Hloubení jam zapažených v hornine trídy težitelnosti II skupiny 5 objem do 100 m3 strojne | M3 | 33.522 | 0 | 0 |  |  | 0 | 0 | URS | 0 | 3 |  |  | 0
PP |  |  |  | Hloubení zapažených jam a zárezu strojne s urovnáním dna do predepsaného profilu a spádu v hornine trídy težitelnosti II skupiny 5 pres 50 do 100 m3
VV |  |  |  | 159.626639258448*0.7*0.3 = 33,522 [A]
TS
P | 9 | 132412332 |  | Hloubení nezapažených rýh šírky do 2000 mm v nesoudržných horninách trídy težitelnosti II skupiny 5 rucne | M3 | 13.527 | 0 | 0 |  |  | 0 | 0 | URS | 0 | 3 |  |  | 0
PP |  |  |  | Hloubení nezapažených rýh šírky pres 800 do 2 000 mm rucne s urovnáním dna do predepsaného profilu a spádu v hornine trídy težitelnosti II skupiny 5 nesoudržných
VV |  |  |  | "podsyp" 0.35*1.0*(5.76*2+8.3*2) = 9,842 [A] 0.35*1.4*(3.76*2) = 3,685 [B] "Celkem: "A+B = 13,527 [C]
TS
P | 10 | 151101901 |  | Zrízení príložného pažení sten s ponecháním pažin ve výkopu hl do 4 m | M2 | 37.056 | 0.03441 | 0 |  |  | 0 | 0 | URS | 0 | 3 |  |  | 0
PP |  |  |  | Zrízení pažení sten výkopu bez rozeprení nebo vzeprení s ponecháním pažin ve výkopu príložné, hloubky do 4 m
VV |  |  |  | 1.71*(13.14+8.53) = 37,056 [A]
TS
P | 11 | 151711111 |  | Osazení zápor ocelových dl do 8 m | M | 59.5 | 0.00102 | 0 |  |  | 0 | 0 | URS | 0 | 3 |  |  | 0
PP |  |  |  | Osazení ocelových zápor pro pažení hloubených vykopávek do predem provedených vrtu se zabetonováním spodního konce, s prípadným obsypem zápory pískem délky od 0 do 8 m
VV |  |  |  | 3.5*(10+7) = 59,500 [A]
TS
P | 12 | 151711131 |  | Vytažení zápor ocelových dl do 8 m | M | 59.5 | 0 | 0 |  |  | 0 | 0 | URS | 0 | 3 |  |  | 0
PP |  |  |  | Vytažení ocelových zápor pro pažení délky od 0 do 8 m
VV |  |  |  | 59.5 = 59,500 [A]
TS
P | 13 | 151712111 |  | Prevázka ocelová zdvojená pro kotvení záporového pažení | M | 21.67 | 0.15478 | 0 |  |  | 0 | 0 | URS | 0 | 3 |  |  | 0
PP |  |  |  | Prevázka ocelová pro ukotvení záporového pažení pro jakoukoliv délku prevázky zdvojená
VV |  |  |  | 13.14+8.53 = 21,670 [A]
TS
P | 14 | 151712121 |  | Odstranení ocelové prevázky zdvojené pro kotvení záporového pažení | M | 21.67 | 0 | 0 |  |  | 0 | 0 | URS | 0 | 3 |  |  | 0
PP |  |  |  | Odstranení ocelové prevázky pro ukotvení záporového pažení jakékoliv délky prevázky zdvojené
VV |  |  |  | 21.67 = 21,670 [A]
TS
P | 15 | 162351123 |  | Vodorovné premístení pres 50 do 500 m výkopku/sypaniny z hornin trídy težitelnosti II skupiny 4 a 5 | M3 | 173.153 | 0 | 0 |  |  | 0 | 0 | URS | 0 | 3 |  |  | 0
PP |  |  |  | Vodorovné premístení výkopku nebo sypaniny po suchu na obvyklém dopravním prostredku, bez naložení výkopku, avšak se složením bez rozhrnutí z horniny trídy težitelnosti II skupiny 4 a 5 na vzdálenost pres 50 do 500 m
VV |  |  |  | 13.5268+159.626639258448 = 173,153 [A]
TS
P | 16 | 167103101 |  | Nakládání výkopku ze zemin schopných zúrodnení | M3 | 22.417 | 0 | 0 |  |  | 0 | 0 | URS | 0 | 3 |  |  | 0
PP |  |  |  | Nakládání neulehlého výkopku z hromad zeminy schopné zúrodnení
VV |  |  |  | 112.084*0.2 = 22,417 [A]
TS
P | 17 | 167151112 |  | Nakládání výkopku z hornin trídy težitelnosti II skupiny 4 a 5 pres 100 m3 | M3 | 173.153 | 0 | 0 |  |  | 0 | 0 | URS | 0 | 3 |  |  | 0
PP |  |  |  | Nakládání, skládání a prekládání neulehlého výkopku nebo sypaniny strojne nakládání, množství pres 100 m3, z hornin trídy težitelnosti II, skupiny 4 a 5
VV |  |  |  | 13.5268+159.626639258448 = 173,153 [A]
TS
P | 18 | 171206111 |  | Uložení zemin schopných zúrodnení nebo výsypek do násypu | M3 | 22.417 | 0 | 0 |  |  | 0 | 0 | URS | 0 | 3 |  |  | 0
PP |  |  |  | Uložení zemin schopných zúrodnení nebo výsypek do násypu predepsaných tvaru s urovnáním
VV |  |  |  | 22.417 = 22,417 [A]
TS
P | 19 | 174151101 |  | Zásyp jam, šachet rýh nebo kolem objektu sypaninou se zhutnením | M3 | 88.646 | 0 | 0 |  |  | 0 | 0 | URS | 0 | 3 |  |  | 0
PP |  |  |  | Zásyp sypaninou z jakékoliv horniny strojne s uložením výkopku ve vrstvách se zhutnením jam, šachet, rýh nebo kolem objektu v techto vykopávkách
VV |  |  |  | jáma výkop 159.626639258448 = 159,627 [A] kab.prostor -9.54*5.1*1.2 = -58,385 [B] základ.pasy -12.596 = -12,596 [C] "Celkem: "A+B+C = 88,646 [D]
TS
P | 20 | R181301101 |  | Rozprostrení ornice tl vrstvy do 100 mm pl do 500 m2 v rovine nebo ve svahu do 1:5 | M2 | 57.298 | 0 | 0 |  |  | 0 | 0 |  | 0 | 3 |  |  | 0
PP |  |  |  | Rozprostrení a urovnání ornice v rovine nebo ve svahu sklonu do 1:5 pri souvislé ploše do 500 m2, tl. vrstvy do 100 mm
VV |  |  |  | sejmutí ornice 112.084 = 112,084 [A] okapový chodník -6.132 = -6,132 [B] domek -9.54*5.1 = -48,654 [C] "Celkem: "A+B+C = 57,298 [D]
TS |  |  |  | 1. V cene jsou zapocteny i náklady na prípadné nutné premístení hromad nebo docasných skládek na místo spotreby ze vzdálenosti do 30 m. 2. V cene nejsou zapocteny náklady na získání ornice; toto získání se ocenuje cenami souboru cen 121 10-11 Sejmutí ornice. 3. Prípadné nakládání ornice, v souvislosti s pozn. c. 2 se ocenuje cenami souboru cen 167 10-11 Nakládání, skládání a prekládání neulehlého výkopku nebo sypaniny. 4. Jsou-li hromady nebo docasné skládky ornice umísteny podle projektu ve vzdálenosti pres 30 m od místa spotreby, ocenuje se její premístení cenami souboru cen 162 . 0-1 . Vodorovné premístení výkopku, pricemž se vzdálenost 30 m, uvedená v popisu cen, neodecítá.
P | 21 | 181411131 |  | Založení parkového trávníku výsevem pl do 1000 m2 v rovine a ve svahu do 1:5 | M2 | 57.298 | 0 | 0 |  |  | 0 | 0 | URS | 0 | 3 |  |  | 0
PP |  |  |  | Založení parkového trávníku výsevem plochy do 1000 m2 v rovine a ve svahu do 1:5
VV |  |  |  | 57.298 = 57,298 [A]
TS
P | 22 | 181914112 |  | Úprava pláne v hornine trídy težitelnosti II skupiny 5 se zhutnením rucne | M2 | 112.084 | 0 | 0 |  |  | 0 | 0 | URS | 0 | 3 |  |  | 0
PP |  |  |  | Úprava pláne vyrovnáním výškových rozdílu rucne v hornine trídy težitelnosti II skupiny 5 se zhutnením
VV |  |  |  | 112.084 = 112,084 [A]
TS
P | 23 | 185804215 |  | Vypletí záhonu trávníku po výsevu s naložením a odvozem odpadu do 20 km v rovine a svahu do 1:5 | M2 | 57.298 | 0 | 0 |  |  | 0 | 0 | URS | 0 | 3 |  |  | 0
PP |  |  |  | Vypletí záhonu trávníku po výsevu s naložením a odvozem odpadu do 20 km v rovine a svahu do 1:5
VV |  |  |  | 57.298 = 57,298 [A]
TS
P | 24 | 185804312 |  | Zalití rostlin vodou plocha pres 20 m2 | M3 | 11.46 | 0 | 0 |  |  | 0 | 0 | URS | 0 | 3 |  |  | 0
PP |  |  |  | Zalití rostlin vodou plochy záhonu jednotlive pres 20 m2
VV |  |  |  | 57.298*0.2 = 11,460 [A]
TS
SD |  | 2 |  | Zakládání | [6 empty] | 0 | 0
P | 25 | 213141113 |  | Zrízení vrstvy z geotextilie v rovine nebo ve sklonu do 1:5 š pres 6 do 8,5 m | M2 | 111.402 | 0.00022 | 0 |  |  | 0 | 0 | URS | 0 | 3 |  |  | 0
PP |  |  |  | Zrízení vrstvy z geotextilie filtracní, separacní, odvodnovací, ochranné, výztužné nebo protierozní v rovine nebo ve sklonu do 1:5, šírky pres 6 do 8,5 m
VV |  |  |  | "ochrana základové spáry" 13.06*8.53 = 111,402 [A]
TS
P | 26 | 224411112 |  | Vrty maloprofilové D pres 156 do 195 mm úklon do 45° hl 0 až 25 m hornina I a II | M | 59.5 | 0.00019 | 0 |  |  | 0 | 0 | URS | 0 | 3 |  |  | 0
PP |  |  |  | Maloprofilové vrty prubežným sacím vrtáním prumeru pres 156 do 195 mm do úklonu 45° v hl 0 až 25 m v hornine tr. I a II
VV |  |  |  | príl.2.002 3.5*(10+7) = 59,500 [A]
TS
P | 27 | 271532213 |  | Podsyp pod základové konstrukce se zhutnením z hrubého kameniva frakce 8 až 16 mm | M3 | 26.532 | 2.16 | 0 |  |  | 0 | 0 | URS | 0 | 3 |  |  | 0
PP |  |  |  | Podsyp pod základové konstrukce se zhutnením a urovnáním povrchu z kameniva hrubého, frakce 8 - 16 mm
VV |  |  |  | 12.596 = 12,596 [A] "mezi pasy" 0.5*(2.22*4.16+2.1*4.16+2.38*4.16) = 13,936 [B] "Celkem: "A+B = 26,532 [C]
TS
P | 28 | 274313611 |  | Základové pasy z betonu tr. C 16/20 | M3 | 4 | 2.301 | 0 |  |  | 0 | 0 | URS | 0 | 3 |  |  | 0
PP |  |  |  | Základy z betonu prostého pasy betonu kamenem neprokládaného tr. C 16/20
VV |  |  |  | "pod pasy - beton prímo do výkopu + 3,5%" 0.1*1.0*(5.76*2+8.3*2) = 2,812 [A] 0.1*1.4*(3.76*2) = 1,053 [B] "Mezisoucet: "A+B = 3,865 [C] 3.865*1.035 = 4,000 [D]
TS
P | 29 | 274322511 |  | Základové pasy ze ŽB se zvýšenými nároky na prostredí tr. C 25/30 | M3 | 12.596 | 2.5019 | 0 |  |  | 0 | 0 | URS | 0 | 3 |  |  | 0
PP |  |  |  | Základy z betonu železového (bez výztuže) pasy z betonu se zvýšenými nároky na prostredí tr. C 25/30
VV |  |  |  | 0.5*0.6*(9.9*2+4.16*2) = 8,436 [A] 0.5*1.0*(4.16*2) = 4,160 [B] "Celkem: "A+B = 12,596 [C]
TS
P | 30 | 274351121 |  | Zrízení bednení základových pasu rovného | M2 | 34.34 | 0.00269 | 0 |  |  | 0 | 0 | URS | 0 | 3 |  |  | 0
PP |  |  |  | Bednení základu pasu rovné zrízení
VV |  |  |  | 0.5*(5.36*2+9.9*2+2.24*2*2+2.12*2+4.16*2*3) = 34,340 [A]
TS
P | 31 | 274351122 |  | Odstranení bednení základových pasu rovného | M2 | 34.34 | 0 | 0 |  |  | 0 | 0 | URS | 0 | 3 |  |  | 0
PP |  |  |  | Bednení základu pasu rovné odstranení
VV |  |  |  | 34.34 = 34,340 [A]
TS
P | 32 | 278361101 |  | Výztuž betonového základu (podezdívky) betonárskou ocelí 10 505 (R) nebo BSt 500 | T | 2.141 | 1.0606 | 0 |  |  | 0 | 0 | URS | 0 | 3 |  |  | 0
PP |  |  |  | Výztuž základu (podezdívky) betonového z betonárské oceli 10 505 (R) nebo BSt 500
VV |  |  |  | 12.596*170*0.001 = 2,141 [A]
TS
P | 33 | 69311088 |  | geotextilie netkaná separacní, ochranná, filtracní, drenážní PES 500g/m2 | M2 | 131.955 | 0.0005 | 0 |  |  | 0 | 0 | URS | 0 | 3 |  |  | 0
PP |  |  |  | geotextilie netkaná separacní, ochranná, filtracní, drenážní PES 500g/m2
VV
TS |  |  |  | viz. položka Zrízení vrstvy z geotextilie v rovine nebo ve sklonu do 1:5 š pres 6 do 8,5m
SD |  | 22-M |  | Montáže technologických zarízení pro dopravní stavby | [6 empty] | 0 | 0
P | 34 | 220301601 |  | Položení koberce dielektrického | M2 | 42.73 | 0 | 0 |  |  | 0 | 0 | URS | 0 | 3 |  |  | 0
PP |  |  |  | Položení koberce vcetne uríznutí podlahoviny na míru a pripevnení dielektrického
VV |  |  |  | "m.c. 1.01+1.02 " 28.62+14.11 = 42,730 [A]
TS
P | 35 | 27251120 |  | koberec dielektrický do 26kV š 1200mm tl 4,5mm | M2 | 44.867 | 0.0079 | 0 |  |  | 0 | 0 | URS | 0 | 3 |  |  | 0
PP |  |  |  | koberec dielektrický do 26kV š 1200mm tl 4,5mm
VV
TS
SD |  | 3 |  | Svislé a kompletní konstrukce | [6 empty] | 0 | 0
P | 36 | R1 |  | D+M ŽB prefabrikovaného objektu dle PD | KPL | 1 | 0 | 0 |  |  | 0 | 0 |  | 0 | 3 |  |  | 0
PP |  |  |  | D+M ŽB prefbrikované objektu dle PD
VV |  |  |  | 1 = 1,000 [A]
TS
SD |  | 46-M |  | Zemní práce pri extr.mont.pracích | [6 empty] | 0 | 0
P | 37 | R210103033 |  | D+M požárních ucpávek | KUS | 5 | 0 | 0 |  |  | 0 | 0 |  | 0 | 3 |  |  | 0
PP |  |  |  | D+M požárních ucpávek
VV |  |  |  | 2.004 5 = 5,000 [A]
TS
SD |  | 6 |  | Úpravy povrchu, podlahy a osazování výplní | [6 empty] | 0 | 0
P | 38 | 637111111 |  | Okapový chodník ze šterkopísku tl 100 mm s udusáním | M2 | 6.132 | 0.1837 | 0 |  |  | 0 | 0 | URS | 0 | 3 |  |  | 0
PP |  |  |  | Okapový chodník z kameniva s udusáním a urovnáním povrchu ze šterkopísku tl. 100 mm
VV |  |  |  | 0.3*(5.1*2+10.24) = 6,132 [A]
TS
P | 39 | 637211114 |  | Okapový chodník z betonových dlaždic tl 50 mm na MC 10 | M2 | 6.132 | 0.30357 | 0 |  |  | 0 | 0 | URS | 0 | 3 |  |  | 0
PP |  |  |  | Okapový chodník z dlaždic betonových do cementové malty MC-10 se zalitím spár cementovou maltou, tl. dlaždic 50 mm
VV |  |  |  | 6.132 = 6,132 [A]
TS
P | 40 | 637311122 |  | Okapový chodník z betonových chodníkových obrubníku stojatých lože beton | M | 20.44 | 0.19663 | 0 |  |  | 0 | 0 | URS | 0 | 3 |  |  | 0
PP |  |  |  | Okapový chodník z obrubníku betonových chodníkových, se zalitím spár cementovou maltou do lože z betonu prostého, z obrubníku stojatých
VV |  |  |  | (5.1+0.3)*2+9.64 = 20,440 [A]
TS
SD |  | 767 |  | Konstrukce zámecnické | [6 empty] | 0 | 0
P | 41 | R2767 |  | D+M základového rámu | KPL | 1 | 0 | 0 |  |  | 0 | 0 |  | 0 | 3 |  |  | 0
PP |  |  |  | D+M ŽB prefbrikované objektu dle PD
VV |  |  |  | 2.008 1 = 1,000 [A]
TS
SD |  | 9 |  | Ostatní konstrukce a práce, bourání | [6 empty] | 0 | 0
P | 42 | 952901111 |  | Vycištení budov bytové a obcanské výstavby pri výšce podlaží do 4 m | M2 | 42.73 | 4e-05 | 0 |  |  | 0 | 0 | URS | 0 | 3 |  |  | 0
PP |  |  |  | Vycištení budov nebo objektu pred predáním do užívání budov bytové nebo obcanské výstavby, svetlé výšky podlaží do 4 m
VV |  |  |  | "m.c. 1.01+1.02 " 28.62+14.11 = 42,730 [A]
TS
P | 43 | R953943212 |  | Osazování PHP | KUS | 1 | 0 | 0 |  |  | 0 | 0 |  | 0 | 3 |  |  | 0
PP |  |  |  | Osazování PHP
VV |  |  |  | 2.004 1 = 1,000 [A]
TS
SD |  | 990 |  | Poplatky za skládky | [6 empty] | 0 | 0
P | 44 | R015112 | 902 | NEOCEŇOVAT - POPLATKY ZA LIKVIDACI ODPADU NEKONTAMINOVANÝCH - 17 05 04 VYTEŽENÉ ZEMINY A HORNINY - II. TRÍDA TEŽITELNOSTI VCETNE DOPRAVY | T | 311.676 | 0 | 0 |  |  | 0 | 0 |  | 0 | 3 |  |  | 0
PP |  |  |  | Evidencní položka, Neocenovat v objektu SO/PS, položka se ocenuje pouze v objektu SO 90-90 Zpusob likvidace: recyklace, druhotné využití.
VV |  |  |  | (159.626639258448+13.5268)*1.8 = 311,676 [A]
TS |  |  |  | 1. Položka obsahuje: – veškeré poplatky provozovateli skládky, recyklacní linky nebo jiného zarízení na zpracování nebo likvidaci odpadu související s prevzetím, uložením, zpracováním nebo likvidací odpadu – náklady spojené s dopravou z místa stavby na místo prevzetí provozovatelem skládky, recyklacní linky nebo jiného zarízení na zpracování nebo likvidaci odpadu – náklady spojené s vyložením a manipulací s materiálem v míste skládky 2. Položka neobsahuje: – náklady spojené s naložením a manipulací materiálem 3. Zpusob merení: Tunou se rozumí hmotnost odpadu vytrídeného v souladu se zákonem c. 541/2020 Sb., o nakládání s odpady, v platném znení.
SD |  | OST |  | Ostatní | [6 empty] | 0 | 0
P | 45 | R32211 |  | Dodávka prístroj hasicí rucní snehový 113B | KUS | 1 | 0.009 | 0 |  |  | 0 | 0 |  | 0 | 3 |  |  | 0
PP |  |  |  | prístroj hasicí rucní snehový 113B
VV |  |  |  | 1 = 1,000 [A]
TS
O2 |  | SO 11-72-02.42 |  | Zarízení pro ochlazování staveb, VZT, vytápení | [6 empty] | 0 | 0
SD |  | D1 |  | Vytápení | [6 empty] | 0 | 0
P | 1 | R1 |  | Poz. 1.1 a 2.2 - Elektrický prímotop s elektromechanickým termostatem, Qt=2.0kW, ŠxVxH/váha:840x400x80mm, 7.9kg | KS | 3 | 0 | 0 |  |  | 0 | 0 |  | 0 | 3 |  |  | 0
PP |  |  |  | Poz. 1.1 a 2.2 - Elektrický prímotop s elektromechanickým termostatem, Qt=2.0kW, ŠxVxH/váha:840x400x80mm, 7.9kg
VV
TS
SD |  | D2 |  | Chlazení | [6 empty] | 0 | 0
P | 2 | R10 |  | Tlaková zkouška inertním plynem | KPL | 1 | 0 | 0 |  |  | 0 | 0 |  | 0 | 3 |  |  | 0
PP |  |  |  | Tlaková zkouška inertním plynem
VV
TS
P | 3 | R11 |  | Vakuová zkouška | KPL | 1 | 0 | 0 |  |  | 0 | 0 |  | 0 | 3 |  |  | 0
PP |  |  |  | Vakuová zkouška
VV
TS
P | 4 | R12 |  | Odvod kondenzátu - HT32 | BM | 10 | 0 | 0 |  |  | 0 | 0 |  | 0 | 3 |  |  | 0
PP |  |  |  | Odvod kondenzátu - HT32
VV
TS
P | 5 | R13 |  | Kabelový / instalacní žlab - celokrytový, plecový (RAL dle fasády) | BM | 10 | 0 | 0 |  |  | 0 | 0 |  | 0 | 3 |  |  | 0
PP |  |  |  | Kabelový / instalacní žlab - celokrytový, plecový (RAL dle fasády)
VV
TS
P | 6 | R14 |  | Ochraná klec proti krádeži pro venkovní jednotku: ŠxVxH - 780x550x290mm | KS | 1 | 0 | 0 |  |  | 0 | 0 |  | 0 | 3 |  |  | 0
PP |  |  |  | Ochraná klec proti krádeži pro venkovní jednotku: ŠxVxH - 780x550x290mm
VV
TS
P | 7 | R15 |  | Montážní, spojovací a kotvící materiál | KG | 20 | 0 | 0 |  |  | 0 | 0 |  | 0 | 3 |  |  | 0
PP |  |  |  | Montážní, spojovací a kotvící materiál
VV
TS
P | 8 | R2 |  | Poz. 2.1 - Klimatizacní kondenzacní jednotka SPLIT (R32) - Venkovní jednotka: Pi=1.29kW, 16A-B, 1f/230V, ŠxVxH/váha:780x550x290mm/ 34kg/ Vnitrní nástenná jednot | KPL | 1 | 0 | 0 |  |  | 0 | 0 |  | 0 | 3 |  |  | 0
PP |  |  |  | Poz. 2.1 - Klimatizacní kondenzacní jednotka SPLIT (R32) - Venkovní jednotka: Pi=1.29kW, 16A-B, 1f/230V, ŠxVxH/váha:780x550x290mm/ 34kg/ Vnitrní nástenná jednotka: Qch/t=3.6/4.0kW (R32), ŠxVxH/váha:798x293x230mm, 10kg
VV
TS
P | 9 | R3 |  | Nástenný kabelový ovladac | KS | 1 | 0 | 0 |  |  | 0 | 0 |  | 0 | 3 |  |  | 0
PP |  |  |  | Nástenný kabelový ovladac
VV
TS
P | 10 | R4 |  | MODbus - Interface pro sbernici MO | KS | 1 | 0 | 0 |  |  | 0 | 0 |  | 0 | 3 |  |  | 0
PP |  |  |  | MODbus - Interface pro sbernici MO
VV
TS |  |  |  | dle tz,str.5
P | 11 | R5 |  | Izolované Cu potrubí chladiva R32 - 12,7/ 6,4iz (plyn/kapalina) | BM | 5 | 0 | 0 |  |  | 0 | 0 |  | 0 | 3 |  |  | 0
PP |  |  |  | Izolované Cu potrubí chladiva R32 - 12,7/ 6,4iz (plyn/kapalina)
VV
TS
P | 12 | R6 |  | Komunikacní kabeláž | BM | 10 | 0 | 0 |  |  | 0 | 0 |  | 0 | 3 |  |  | 0
PP |  |  |  | Komunikacní kabeláž
VV
TS
P | 13 | R7 |  | Stenové konzole na fasádu | KPL | 1 | 0 | 0 |  |  | 0 | 0 |  | 0 | 3 |  |  | 0
PP |  |  |  | Stenové konzole na fasádu
VV
TS
P | 14 | R8 |  | Regulátory chvení pod venkovní jednotku | KS | 1 | 0 | 0 |  |  | 0 | 0 |  | 0 | 3 |  |  | 0
PP |  |  |  | Regulátory chvení pod venkovní jednotku
VV
TS
P | 15 | R9 |  | Doplnení chladiva R32 | KG | 1 | 0 | 0 |  |  | 0 | 0 |  | 0 | 3 |  |  | 0
PP |  |  |  | Doplnení chladiva R32
VV
TS
SD |  | D3 |  | Vzduchotechnika | [6 empty] | 0 | 0
P | 16 | R16 |  | Dverní protideštová žaluzie se sítem 700x400mm, pozinkovaná vc. UR | KS | 4 | 0 | 0 |  |  | 0 | 0 |  | 0 | 3 |  |  | 0
PP |  |  |  | Dverní protideštová žaluzie se sítem 700x400mm, pozinkovaná vc. UR
VV
TS |  |  |  | dle SO 11-72-02.42, PRÍL. 2.001
P | 17 | R17 |  | Dverní protideštová žaluzie se sítem 200x400mm, pozinkovaná vc. UR | KS | 4 | 0 | 0 |  |  | 0 | 0 |  | 0 | 3 |  |  | 0
PP |  |  |  | Dverní protideštová žaluzie se sítem 200x400mm, pozinkovaná vc. UR
VV
TS
SD |  | OST |  | Ostatní | [6 empty] | 0 | 0
P | 18 | Pol1 |  | Doprava - 3.6% z dodávky zarízení | KPL | 1 | 0 | 0 |  |  | 0 | 0 |  | 0 | 3 |  |  | 0
PP |  |  |  | Doprava - 3.6% z dodávky zarízení
VV
TS
P | 20 | Pol2 |  | Presun hmot | KPL | 1 | 0 | 0 |  |  | 0 | 0 |  | 0 | 3 |  |  | 0
PP |  |  |  | Presun hmot
VV
TS
P | 21 | Pol3 |  | Komplexní vyzkoušení zarízení, oživení a vyregulování zarízení | KPL | 1 | 0 | 0 |  |  | 0 | 0 |  | 0 | 3 |  |  | 0
PP |  |  |  | Komplexní vyzkoušení zarízení, oživení a vyregulování zarízení
VV
TS
P | 22 | Pol6 |  | Hluková zkouška (2 merící místa) + protokol | KPL | 1 | 0 | 0 |  |  | 0 | 0 |  | 0 | 3 |  |  | 0
PP |  |  |  | Hluková zkouška (2 merící místa) + protokol
VV
TS
P | 23 | Pol7 |  | Zaškolení obsluhy | KPL | 1 | 0 | 0 |  |  | 0 | 0 |  | 0 | 3 |  |  | 0
PP |  |  |  | Zaškolení obsluhy
VV
TS
P | 24 | Pol8 |  | Zpracování dodavatelské dokumentace | KPL | 1 | 0 | 0 |  |  | 0 | 0 |  | 0 | 3 |  |  | 0
PP |  |  |  | Zpracování dodavatelské dokumentace
VV
TS
O2 |  | SO 11-72-02.47 |  | Zarízení silnoproudé elektrotechniky vcetne ochrany pred bleskem | [6 empty] | 0 | 0
SD |  | D1 |  | Všeobecné práce pro silnoproud | [6 empty] | 0 | 0
P | 1 | R.1 |  | OZNACOVACÍ ŠTÍTEK KABELOVÉHO VEDENÍ, SPOJKY NEBO KABELOVÉ SKRÍNE (VCETNE OBJÍMKY) | KS | 121 | 0 | 0 |  |  | 0 | 0 | R-položka | 0 | 3 |  |  | 0
PP |  |  |  | OZNACOVACÍ ŠTÍTEK KABELOVÉHO VEDENÍ, SPOJKY NEBO KABELOVÉ SKRÍNE (VCETNE OBJÍMKY)
VV
TS
P | 2 | R.10 |  | 002 - Cu vedení/0002 - Cu kabel pod omítku, 2,5 mm2 | M | 42 | 0 | 0 |  |  | 0 | 0 | R-položka | 0 | 3 |  |  | 0
PP |  |  |  | 002 - Cu vedení/0002 - Cu kabel pod omítku, 2,5 mm2
VV
TS
P | 3 | R.11 |  | 016 - Osazení kotevních prvku/0013 - hmoždinka do 8 mm, do betonu | KS | 48 | 0 | 0 |  |  | 0 | 0 | R-položka | 0 | 3 |  |  | 0
PP |  |  |  | 016 - Osazení kotevních prvku/0013 - hmoždinka do 8 mm, do betonu
VV
TS
P | 4 | R.12 |  | 006 - Vypínace, ovladace, zásuvky/0142 - zásuvka prumyslová, 3fázová, 16 A | KUS | 8 | 0 | 0 |  |  | 0 | 0 | R-položka | 0 | 3 |  |  | 0
PP |  |  |  | 006 - Vypínace, ovladace, zásuvky/0142 - zásuvka prumyslová, 3fázová, 16 A
VV
TS
P | 5 | R.13 |  | 006 - Vypínace, ovladace, zásuvky/0026 - vypínac nástenný, c. 5, pro venkovní prostredí | KUS | 2 | 0 | 0 |  |  | 0 | 0 | R-položka | 0 | 3 |  |  | 0
PP |  |  |  | 006 - Vypínace, ovladace, zásuvky/0026 - vypínac nástenný, c. 5, pro venkovní prostredí
VV
TS
P | 6 | R.14 |  | 007 - Svítidla/1121 - zárivkové svítidlo prumyslové, stropní, prisazené, 1 zdroj | KUS | 2 | 0 | 0 |  |  | 0 | 0 | R-položka | 0 | 3 |  |  | 0
PP |  |  |  | 007 - Svítidla/1121 - zárivkové svítidlo prumyslové, stropní, prisazené, 1 zdroj
VV
TS
P | 7 | R.15 |  | 017 - Protipožární ucpávka | M | 4 | 0 | 0 |  |  | 0 | 0 | R-položka | 0 | 3 |  |  | 0
PP |  |  |  | 017 - Protipožární ucpávka
VV
TS
P | 8 | R.2 |  | PODPURNÉ A POMOCNÉ KONSTRUKCE OCELOVÉ Z PROFILU SVAROVANÝCH A ŠROUBOVANÝCH BEZ POVRCHOVÉ ÚPRAVY | KG | 60 | 0 | 0 |  |  | 0 | 0 | R-položka | 0 | 3 |  |  | 0
PP |  |  |  | PODPURNÉ A POMOCNÉ KONSTRUKCE OCELOVÉ Z PROFILU SVAROVANÝCH A ŠROUBOVANÝCH BEZ POVRCHOVÉ ÚPRAVY
VV
TS
P | 9 | R.3 |  | 002 - Cu vedení/0063 - CY, YY uložený pevne | M | 15 | 0 | 0 |  |  | 0 | 0 | R-položka | 0 | 3 |  |  | 0
PP |  |  |  | 002 - Cu vedení/0063 - CY, YY uložený pevne
VV
TS
P | 10 | R.4 |  | Ošetrení pruchodu strechou | KS | 2 | 0 | 0 |  |  | 0 | 0 | R-položka | 0 | 3 |  |  | 0
PP |  |  |  | Ošetrení pruchodu strechou
VV
TS
P | 11 | R.5 |  | 001 - Trubky, lišty, krabice/0102 - lišta vkládací, šírky pres 20 do 40 mm | M | 54 | 0 | 0 |  |  | 0 | 0 | R-položka | 0 | 3 |  |  | 0
PP |  |  |  | 001 - Trubky, lišty, krabice/0102 - lišta vkládací, šírky pres 20 do 40 mm
VV
TS
P | 12 | R.6 |  | 007 - Svítidla/1105 - zárivkové svítidlo bytové, stropní, prisazené, 2 zdroje | KUS | 4 | 0 | 0 |  |  | 0 | 0 | R-položka | 0 | 3 |  |  | 0
PP |  |  |  | 007 - Svítidla/1105 - zárivkové svítidlo bytové, stropní, prisazené, 2 zdroje
VV
TS
P | 13 | R.7 |  | 002 - Cu vedení/0001 - Cu kabel pod omítku, 1,5 mm2 | M | 32 | 0 | 0 |  |  | 0 | 0 | R-položka | 0 | 3 |  |  | 0
PP |  |  |  | 002 - Cu vedení/0001 - Cu kabel pod omítku, 1,5 mm2
VV
TS
P | 14 | R.8 |  | 015 - Pruchody zdivem/2103 - vysekání rýh v cihle, hloubky do 3 cm, šírky pres 5 do 7 cm | M | 14 | 0 | 0 |  |  | 0 | 0 | R-položka | 0 | 3 |  |  | 0
PP |  |  |  | 015 - Pruchody zdivem/2103 - vysekání rýh v cihle, hloubky do 3 cm, šírky pres 5 do 7 cm
VV
TS
P | 15 | R.9 |  | 017 - Vyplnení a omítnutí rýh/0103 - ve stenách, hloubky do 3 cm, šírky pres 5 do 7 cm | M | 14 | 0 | 0 |  |  | 0 | 0 | R-položka | 0 | 3 |  |  | 0
PP |  |  |  | 017 - Vyplnení a omítnutí rýh/0103 - ve stenách, hloubky do 3 cm, šírky pres 5 do 7 cm
VV
TS
SD |  | D2 |  | Všeobecné práce ochrana pred bleskem | [6 empty] | 0 | 0
P | 16 | R.17 |  | 010 - Odvoz suti/0002 - každý další i zapocatý 1 km | KG | 49 | 0 | 0 |  |  | 0 | 0 | R-položka | 0 | 3 |  |  | 0
PP |  |  |  | 010 - Odvoz suti/0002 - každý další i zapocatý 1 km
VV
TS
P | 17 | R.18 |  | 013 - Uzemnení, hromosvody/0102 - hromosv. vedení - svododvý vodic hvi s podperami | M | 15 | 0 | 0 |  |  | 0 | 0 | R-položka | 0 | 3 |  |  | 0
PP |  |  |  | 013 - Uzemnení, hromosvody/0102 - hromosv. vedení - svododvý vodic hvi s podperami
VV
TS
P | 18 | R.19 |  | 013 - Uzemnení, hromosvody/0301 - svorka se 2 šrouby (SS, SR 03) | KUS | 1 | 0 | 0 |  |  | 0 | 0 | R-položka | 0 | 3 |  |  | 0
PP |  |  |  | 013 - Uzemnení, hromosvody/0301 - svorka se 2 šrouby (SS, SR 03)
VV
TS
P | 19 | R.20 |  | 013 - Uzemnení, hromosvody/0311 - zemní krabice | KUS | 1 | 0 | 0 |  |  | 0 | 0 | R-položka | 0 | 3 |  |  | 0
PP |  |  |  | 013 - Uzemnení, hromosvody/0311 - zemní krabice
VV
TS
P | 20 | R.21 |  | 013 - Uzemnení, hromosvody/0301 - svorka se 2 šrouby | KUS | 9 | 0 | 0 |  |  | 0 | 0 | R-položka | 0 | 3 |  |  | 0
PP |  |  |  | 013 - Uzemnení, hromosvody/0301 - svorka se 2 šrouby
VV
TS
P | 21 | R.22 |  | 013 - Uzemnení, hromosvody/0301 - svorka | KUS | 9 | 0 | 0 |  |  | 0 | 0 | R-položka | 0 | 3 |  |  | 0
PP |  |  |  | 013 - Uzemnení, hromosvody/0301 - svorka
VV
TS
P | 22 | R.23 |  | 013 - Uzemnení, hromosvody/0301 - Bet. Podstavec | KUS | 3 | 0 | 0 |  |  | 0 | 0 | R-položka | 0 | 3 |  |  | 0
PP |  |  |  | 013 - Uzemnení, hromosvody/0301 - Bet. Podstavec
VV
TS
P | 23 | R.24 |  | 013 - Uzemnení, hromosvody/0301 - Podložka pod Bet. Podstavec | KUS | 3 | 0 | 0 |  |  | 0 | 0 | R-položka | 0 | 3 |  |  | 0
PP |  |  |  | 013 - Uzemnení, hromosvody/0301 - Podložka pod Bet. Podstavec
VV
TS
P | 24 | R.25 |  | 013 - Uzemnení, hromosvody/0204 - jímací tyc na ocelovou konstrukci | KUS | 1 | 0 | 0 |  |  | 0 | 0 | R-položka | 0 | 3 |  |  | 0
PP |  |  |  | 013 - Uzemnení, hromosvody/0204 - jímací tyc na ocelovou konstrukci
VV
TS
P | 25 | R.26 |  | 013 - Uzemnení, hromosvody/0201 - jímací tyc | KS | 1 | 0 | 0 |  |  | 0 | 0 | R-položka | 0 | 3 |  |  | 0
PP |  |  |  | 013 - Uzemnení, hromosvody/0201 - jímací tyc
VV
TS
SD |  | D3 |  | Všeobecné práce RH.1 | [6 empty] | 0 | 0
P | 26 | R.28 |  | 009 - Jisticí prvky/0216 - jistic 3pólový, do 63 A, bez krytu | KUS | 1 | 0 | 0 |  |  | 0 | 0 | R-položka | 0 | 3 |  |  | 0
PP |  |  |  | 009 - Jisticí prvky/0216 - jistic 3pólový, do 63 A, bez krytu
VV
TS
P | 27 | R.29 |  | 009 - Jisticí prvky/0271 - SPD typ 1 do 35 kA na DIN | KUS | 4 | 0 | 0 |  |  | 0 | 0 | R-položka | 0 | 3 |  |  | 0
PP |  |  |  | 009 - Jisticí prvky/0271 - SPD typ 1 do 35 kA na DIN
VV
TS
P | 28 | R.30 |  | 009 - Jisticí prvky/0201 - jistic 1pólový, do 25 A, bez krytu | KUS | 6 | 0 | 0 |  |  | 0 | 0 | R-položka | 0 | 3 |  |  | 0
PP |  |  |  | 009 - Jisticí prvky/0201 - jistic 1pólový, do 25 A, bez krytu
VV
TS
P | 29 | R.31 |  | 009 - Jisticí prvky/0213 - jistic 3pólový, do 25 A, bez krytu | KUS | 1 | 0 | 0 |  |  | 0 | 0 | R-položka | 0 | 3 |  |  | 0
PP |  |  |  | 009 - Jisticí prvky/0213 - jistic 3pólový, do 25 A, bez krytu
VV
TS
P | 30 | R.32 |  | 009 - Jisticí prvky/0250 - proudový chránic ctyrpólový do 80 A, bez krytu | KUS | 3 | 0 | 0 |  |  | 0 | 0 | R-položka | 0 | 3 |  |  | 0
PP |  |  |  | 009 - Jisticí prvky/0250 - proudový chránic ctyrpólový do 80 A, bez krytu
VV
TS
P | 31 | R.33 |  | 008 - Rozvádece/7006 - svorkovnice radová do 10 mm2 | KUS | 3 | 0 | 0 |  |  | 0 | 0 | R-položka | 0 | 3 |  |  | 0
PP |  |  |  | 008 - Rozvádece/7006 - svorkovnice radová do 10 mm2
VV
TS
P | 32 | R.34 |  | 008 - Rozvádece/7005 - svorkovnice radová do 6 mm2 | KUS | 14 | 0 | 0 |  |  | 0 | 0 | R-položka | 0 | 3 |  |  | 0
PP |  |  |  | 008 - Rozvádece/7005 - svorkovnice radová do 6 mm2
VV
TS
P | 33 | R.35 |  | 008 - Rozvádece/1001 - rozvádec skrínový nebo panelový, do 200 kg | KUS | 1 | 0 | 0 |  |  | 0 | 0 | R-položka | 0 | 3 |  |  | 0
PP |  |  |  | 008 - Rozvádece/1001 - rozvádec skrínový nebo panelový, do 200 kg
VV
TS
P | 34 | R.36 |  | 008 - Rozvádece/7012 - svorkovnice/lišta | KUS | 1 | 0 | 0 |  |  | 0 | 0 | R-položka | 0 | 3 |  |  | 0
PP |  |  |  | 008 - Rozvádece/7012 - svorkovnice/lišta
VV
TS
SD |  | D4 |  | Silnoproud - Silnoproudé rozvody | [6 empty] | 0 | 0
P | 35 | R.38 |  | VODIC CY 16 ZLUTOZELENA H07V-U | M | 15 | 0 | 0 |  |  | 0 | 0 | R-položka | 0 | 3 |  |  | 0
PP |  |  |  | VODIC CY 16 ZLUTOZELENA H07V-U
VV
TS
P | 36 | R.39 |  | Tesnící hmota | KS | 2 | 0 | 0 |  |  | 0 | 0 | R-položka | 0 | 3 |  |  | 0
PP |  |  |  | Tesnící hmota
VV
TS
P | 37 | R.40 |  | LISTA VKLADACI Lišta hranatá LHD 40x20 BILA | M | 54 | 0 | 0 |  |  | 0 | 0 | R-položka | 0 | 3 |  |  | 0
PP |  |  |  | LISTA VKLADACI Lišta hranatá LHD 40x20 BILA
VV
TS
P | 38 | R.41 |  | SVÍTIDLO PRISAZENÉ "PRUMYSLOVÉ" LED, 4500 LM, 4000K, IP65, IK07 | KUS | 4 | 0 | 0 |  |  | 0 | 0 | R-položka | 0 | 3 |  |  | 0
PP |  |  |  | SVÍTIDLO PRISAZENÉ "PRUMYSLOVÉ" LED, 4500 LM, 4000K, IP65, IK07
VV
TS
P | 39 | R.42 |  | KABEL CYKY 3Cx 1,5 (CYKY-J 3X1,5) | M | 32 | 0 | 0 |  |  | 0 | 0 | R-položka | 0 | 3 |  |  | 0
PP |  |  |  | KABEL CYKY 3Cx 1,5 (CYKY-J 3X1,5)
VV
TS
P | 40 | R.43 |  | Máltová smes a štuk | M | 14 | 0 | 0 |  |  | 0 | 0 | R-položka | 0 | 3 |  |  | 0
PP |  |  |  | Máltová smes a štuk
VV
TS
P | 41 | R.44 |  | KABEL CYKY 3Cx 2,5 (CYKY-J 3X2,5) | M | 42 | 0 | 0 |  |  | 0 | 0 | R-položka | 0 | 3 |  |  | 0
PP |  |  |  | KABEL CYKY 3Cx 2,5 (CYKY-J 3X2,5)
VV
TS
P | 42 | R.45 |  | KOVOVA HMOZDINKA M8 GZ /ARK - 219065/ | KS | 48 | 0 | 0 |  |  | 0 | 0 | R-položka | 0 | 3 |  |  | 0
PP |  |  |  | KOVOVA HMOZDINKA M8 GZ /ARK - 219065/
VV
TS
P | 43 | R.46 |  | ABB 5518-2969 S Zásuvka jednonásobná IP44 | KUS | 8 | 0 | 0 |  |  | 0 | 0 | R-položka | 0 | 3 |  |  | 0
PP |  |  |  | ABB 5518-2969 S Zásuvka jednonásobná IP44
VV
TS
P | 44 | R.47 |  | Venkovní vypínac IP44 na zed c.1 ABB 3553-01929 B | KUS | 2 | 0 | 0 |  |  | 0 | 0 | R-položka | 0 | 3 |  |  | 0
PP |  |  |  | Venkovní vypínac IP44 na zed c.1 ABB 3553-01929 B
VV
TS
P | 45 | R.48 |  | Led autonomní nouzové svítidlo s piktogrmam | KUS | 2 | 0 | 0 |  |  | 0 | 0 | R-položka | 0 | 3 |  |  | 0
PP |  |  |  | Led autonomní nouzové svítidlo s piktogrmam
VV
TS
P | 46 | R.49 |  | Protipožární ucpávka | M | 4 | 0 | 0 |  |  | 0 | 0 | R-položka | 0 | 3 |  |  | 0
PP |  |  |  | Protipožární ucpávka
VV
TS
SD |  | D5 |  | Ochrana pred bleskem | [6 empty] | 0 | 0
P | 47 | R.51 |  | DEHN VODIC HVI LIGHT D20MM ŠEDÝ 819129 | M | 9 | 0 | 0 |  |  | 0 | 0 | R-položka | 0 | 3 |  |  | 0
PP |  |  |  | DEHN VODIC HVI LIGHT D20MM ŠEDÝ 819129
VV
TS
P | 48 | R.52 |  | Podpera vedení kat.c. 275 259 | M | 6 | 0 | 0 |  |  | 0 | 0 | R-položka | 0 | 3 |  |  | 0
PP |  |  |  | Podpera vedení kat.c. 275 259
VV
TS
P | 49 | R.53 |  | Svorka UNI nerez 8-10/16mm kat.c. 459 119 | KUS | 1 | 0 | 0 |  |  | 0 | 0 | R-položka | 0 | 3 |  |  | 0
PP |  |  |  | Svorka UNI nerez 8-10/16mm kat.c. 459 119
VV
TS
P | 50 | R.54 |  | Litinová krabice beze dna kat.c. 549 000 | KUS | 1 | 0 | 0 |  |  | 0 | 0 | R-položka | 0 | 3 |  |  | 0
PP |  |  |  | Litinová krabice beze dna kat.c. 549 000
VV
TS
P | 51 | R.55 |  | Podpera vedení na ploché strechy DLH FB 8 LO Dehn 253015 | KUS | 9 | 0 | 0 |  |  | 0 | 0 | R-položka | 0 | 3 |  |  | 0
PP |  |  |  | Podpera vedení na ploché strechy DLH FB 8 LO Dehn 253015
VV
TS
P | 52 | R.56 |  | Adaptér D20mm pro vodic HVI - Adaptér pro ochranu pred bleskem 253 026 | KUS | 9 | 0 | 0 |  |  | 0 | 0 | R-položka | 0 | 3 |  |  | 0
PP |  |  |  | Adaptér D20mm pro vodic HVI - Adaptér pro ochranu pred bleskem 253 026
VV
TS
P | 53 | R.57 |  | Betonový podstavec kat.c. 102 010 | KUS | 3 | 0 | 0 |  |  | 0 | 0 | R-položka | 0 | 3 |  |  | 0
PP |  |  |  | Betonový podstavec kat.c. 102 010
VV
TS
P | 54 | R.58 |  | Podložka kat.c. 102 050 | KUS | 3 | 0 | 0 |  |  | 0 | 0 | R-položka | 0 | 3 |  |  | 0
PP |  |  |  | Podložka kat.c. 102 050
VV
TS
P | 55 | R.59 |  | Jímací stožár, vcetne príslušenství pro montáž vedení na jímací stožár celková výška výška 2300mm, kat.c. 819 282 | KUS | 1 | 0 | 0 |  |  | 0 | 0 | R-položka | 0 | 3 |  |  | 0
PP |  |  |  | Jímací stožár, vcetne príslušenství pro montáž vedení na jímací stožár celková výška výška 2300mm, kat.c. 819 282
VV
TS
P | 56 | R.60 |  | JIMACI TYC nerez | KS | 1 | 0 | 0 |  |  | 0 | 0 | R-položka | 0 | 3 |  |  | 0
PP |  |  |  | JIMACI TYC nerez
VV
TS
SD |  | D6 |  | Rozvádec RH.1 | [6 empty] | 0 | 0
P | 57 | R.62 |  | Vypínac 3pol. 40A | KUS | 1 | 0 | 0 |  |  | 0 | 0 | R-položka | 0 | 3 |  |  | 0
PP |  |  |  | Vypínac 3pol. 40A
VV
TS
P | 58 | R.63 |  | FLP-B+C MAXI VS/3, svodic prepetí typ 1+2 30kA, l,5kV | KUS | 4 | 0 | 0 |  |  | 0 | 0 | R-položka | 0 | 3 |  |  | 0
PP |  |  |  | FLP-B+C MAXI VS/3, svodic prepetí typ 1+2 30kA, l,5kV
VV
TS
P | 59 | R.64 |  | LPN 16B/1, jistic lp 16A/230V char. B lOkA | KUS | 5 | 0 | 0 |  |  | 0 | 0 | R-položka | 0 | 3 |  |  | 0
PP |  |  |  | LPN 16B/1, jistic lp 16A/230V char. B lOkA
VV
TS
P | 60 | R.65 |  | LPN 10B/1, jistic lp 10A/230V char. B lOkA | KUS | 1 | 0 | 0 |  |  | 0 | 0 | R-položka | 0 | 3 |  |  | 0
PP |  |  |  | LPN 10B/1, jistic lp 10A/230V char. B lOkA
VV
TS
P | 61 | R.66 |  | LPN 20B/3, jistic 3X20A/400V char. B lOkA | KUS | 1 | 0 | 0 |  |  | 0 | 0 | R-položka | 0 | 3 |  |  | 0
PP |  |  |  | LPN 20B/3, jistic 3X20A/400V char. B lOkA
VV
TS
P | 62 | R.67 |  | OFI 40/4/030 OFWO, proudový chránic, 4pol, AC40A/30mA, lOkA | KUS | 3 | 0 | 0 |  |  | 0 | 0 | R-položka | 0 | 3 |  |  | 0
PP |  |  |  | OFI 40/4/030 OFWO, proudový chránic, 4pol, AC40A/30mA, lOkA
VV
TS
P | 63 | R.68 |  | PE12, svorkovnice potenc. Vyrovnání | KUS | 3 | 0 | 0 |  |  | 0 | 0 | R-položka | 0 | 3 |  |  | 0
PP |  |  |  | PE12, svorkovnice potenc. Vyrovnání
VV
TS
P | 64 | R.69 |  | RSA 4 svorka radová 0,5..4mm2 | KUS | 9 | 0 | 0 |  |  | 0 | 0 | R-položka | 0 | 3 |  |  | 0
PP |  |  |  | RSA 4 svorka radová 0,5..4mm2
VV
TS
P | 65 | R.70 |  | RSA6 svorka radová 0,5..6mm2 | KUS | 5 | 0 | 0 |  |  | 0 | 0 | R-položka | 0 | 3 |  |  | 0
PP |  |  |  | RSA6 svorka radová 0,5..6mm2
VV
TS
P | 66 | R.71 |  | HAGER Skrín GOLF VS418PD na o.nepr.dv.IP40 | KUS | 1 | 0 | 0 |  |  | 0 | 0 | R-položka | 0 | 3 |  |  | 0
PP |  |  |  | HAGER Skrín GOLF VS418PD na o.nepr.dv.IP40
VV
TS
P | 67 | R.72 |  | Lišta 3f a drobný el. inst. Mat | KUS | 1 | 0 | 0 |  |  | 0 | 0 | R-položka | 0 | 3 |  |  | 0
PP |  |  |  | Lišta 3f a drobný el. inst. Mat
VV
TS
SD |  | D7 |  | Silnoproud - Zkoušky, revize a HZS | [6 empty] | 0 | 0
P | 68 | R.74 |  | KONTROLA SILOVÝCH ROZVADECU NN, 1 POLE | KS | 1 | 0 | 0 |  |  | 0 | 0 | R-položka | 0 | 3 |  |  | 0
PP |  |  |  | KONTROLA SILOVÝCH ROZVADECU NN, 1 POLE
VV
TS
P | 69 | R.75 |  | CELKOVÁ PROHLÍDKA, ZKOUŠENÍ, MERENÍ A VYHOTOVENÍ VÝCHOZÍ REVIZNÍ ZPRÁVY, PRO OBJEM IN PRES 100 DO 500 TIS. KC | KS | 1 | 0 | 0 |  |  | 0 | 0 | R-položka | 0 | 3 |  |  | 0
PP |  |  |  | CELKOVÁ PROHLÍDKA, ZKOUŠENÍ, MERENÍ A VYHOTOVENÍ VÝCHOZÍ REVIZNÍ ZPRÁVY, PRO OBJEM IN PRES 100 DO 500 TIS. KC
VV
TS
P | 70 | R.76 |  | PROVEDENÍ PROHLÍDKY A ZKOUŠKY PRÁVNICKOU OSOBOU, VYDÁNÍ PRUKAZU ZPUSOBILOSTI | KS | 1 | 0 | 0 |  |  | 0 | 0 | R-položka | 0 | 3 |  |  | 0
PP |  |  |  | PROVEDENÍ PROHLÍDKY A ZKOUŠKY PRÁVNICKOU OSOBOU, VYDÁNÍ PRUKAZU ZPUSOBILOSTI
VV
TS
P | 71 | R.77 |  | DOKONCOVACÍ MONTÁŽNÍ PRÁCE NA ELEKTRICKÉM ZARÍZENÍ | HOD | 88 | 0 | 0 |  |  | 0 | 0 | R-položka | 0 | 3 |  |  | 0
PP |  |  |  | DOKONCOVACÍ MONTÁŽNÍ PRÁCE NA ELEKTRICKÉM ZARÍZENÍ
VV
TS
P | 72 | R.78 |  | ZKUŠEBNÍ PROVOZ | HOD | 16 | 0 | 0 |  |  | 0 | 0 | R-položka | 0 | 3 |  |  | 0
PP |  |  |  | ZKUŠEBNÍ PROVOZ
VV
TS
P | 73 | R.79 |  | ZAŠKOLENÍ OBSLUHY | HOD | 8 | 0 | 0 |  |  | 0 | 0 | R-položka | 0 | 3 |  |  | 0
PP |  |  |  | ZAŠKOLENÍ OBSLUHY
VV
TS
P | 74 | R.81 |  | BEZPECNOSTNÍ TABULKA | KS | 10 | 0 | 0 |  |  | 0 | 0 | R-položka | 0 | 3 |  |  | 0
PP |  |  |  | BEZPECNOSTNÍ TABULKA
VV
TS
P | 75 | R.82 |  | VYSEKÁNÍ OTVORU, KAPES, RÝH V CIHELNÉM ZDIVU | M3 | 4 | 0 | 0 |  |  | 0 | 0 | R-položka | 0 | 3 |  |  | 0
PP |  |  |  | VYSEKÁNÍ OTVORU, KAPES, RÝH V CIHELNÉM ZDIVU
VV
TS

## SO 11-72-03
SŽDC05 | [14 empty] | 3
S | Stavba: | 5323530004_VZ |  | Revitalizace a elektrizace trati Nýřany - Heřmanova Huť - 251112 | [6 empty] | D.2.2.1 | 0 | AspeEsticon | 0 | 2
O | Objekt: | D.2.2.1 |  | Pozemní stavební objekty | [9 empty] | 0.12 | 2
Typ | Poř. číslo | Kód položky | Varianta | Název položky | MJ | Množství | Jednotková hmotnost | Celková hmotnost |  |  | Jednotková cena |  | Cenové soustavy | 0.21
Dodávka
[9 empty] | Jednotková | Celkem | Jednotková | Celkem |  |  |  | Počet položek s nulovou cenou | 0
O1 |  | SO 11-72-03 |  | Réleový domek P644 | [6 empty] | 0 | 0
O2 |  | SO 11-72-03.01 |  | Architektonicko-stavební rešení | [6 empty] | 0 | 0
SD |  | 1 |  | Zemní práce | [6 empty] | 0 | 0
P | 1 | 10364100 |  | zemina pro terénní úpravy - trídená | T | 42.561 | 1 | 0 |  |  | 0 | 0 | URS | 0 | 3 |  |  | 0
PP |  |  |  | zemina pro terénní úpravy - trídená
VV
TS
P | 2 | 121151103 |  | Sejmutí ornice plochy do 100 m2 tl vrstvy do 200 mm strojne | M2 | 24.346 | 0 | 0 |  |  | 0 | 0 | URS | 0 | 3 |  |  | 0
PP |  |  |  | Sejmutí ornice strojne pri souvislé ploše do 100 m2, tl. vrstvy do 200 mm
VV |  |  |  | 5.18*4.7 = 24,346 [A]
TS
P | 3 | 131451103 |  | Hloubení jam nezapažených v hornine trídy težitelnosti II skupiny 5 objem do 100 m3 strojne | M3 | 24.944 | 0 | 0 |  |  | 0 | 0 | URS | 0 | 3 |  |  | 0
PP |  |  |  | Hloubení nezapažených jam a zárezu strojne s urovnáním dna do predepsaného profilu a spádu v hornine trídy težitelnosti II skupiny 5 pres 50 do 100 m3
VV |  |  |  | "v/3*(S1+sqrt(S1*S2)+S2)" 1.32/3*(3.5*3.98+18.41574815+5.18*4.7) = 24,944 [A]
TS
P | 4 | 132151101 |  | Hloubení rýh nezapažených š do 800 mm v hornine trídy težitelnosti I skupiny 1 a 2 objem do 20 m3 strojne | M3 | 0.381 | 0 | 0 |  |  | 0 | 0 | URS | 0 | 3 |  |  | 0
PP |  |  |  | Hloubení nezapažených rýh šírky do 800 mm strojne s urovnáním dna do predepsaného profilu a spádu v hornine trídy težitelnosti I skupiny 1 a 2 do 20 m3
VV |  |  |  | "podbetonování" 0.1*0.7*2.72*2 = 0,381 [A] "Celkem: "A = 0,381 [B]
TS
P | 5 | 162351123 |  | Vodorovné premístení pres 50 do 500 m výkopku/sypaniny z hornin trídy težitelnosti II skupiny 4 a 5 | M3 | 38.471 | 0 | 0 |  |  | 0 | 0 | URS | 0 | 3 |  |  | 0
PP |  |  |  | Vodorovné premístení výkopku nebo sypaniny po suchu na obvyklém dopravním prostredku, bez naložení výkopku, avšak se složením bez rozhrnutí z horniny trídy težitelnosti II skupiny 4 a 5 na vzdálenost pres 50 do 500 m
VV |  |  |  | 24.9443691869052+13.527 = 38,471 [A]
TS
P | 6 | 167103101 |  | Nakládání výkopku ze zemin schopných zúrodnení | M3 | 4.869 | 0 | 0 |  |  | 0 | 0 | URS | 0 | 3 |  |  | 0
PP |  |  |  | Nakládání neulehlého výkopku z hromad zeminy schopné zúrodnení
VV |  |  |  | 24.346*0.2 = 4,869 [A]
TS
P | 7 | 167151102 |  | Nakládání výkopku z hornin trídy težitelnosti II skupiny 4 a 5 do 100 m3 | M3 | 38.471 | 0 | 0 |  |  | 0 | 0 | URS | 0 | 3 |  |  | 0
PP |  |  |  | Nakládání, skládání a prekládání neulehlého výkopku nebo sypaniny strojne nakládání, množství do 100 m3, z horniny trídy težitelnosti II, skupiny 4 a 5
VV |  |  |  | 13.527+24.9443691869052 = 38,471 [A]
TS
P | 8 | 167151112 |  | Nakládání výkopku z hornin trídy težitelnosti II skupiny 4 a 5 pres 100 m3 | M3 | 38.471 | 0 | 0 |  |  | 0 | 0 | URS | 0 | 3 |  |  | 0
PP |  |  |  | Nakládání, skládání a prekládání neulehlého výkopku nebo sypaniny strojne nakládání, množství pres 100 m3, z hornin trídy težitelnosti II, skupiny 4 a 5
VV |  |  |  | 24.9443691869052+13.527 = 38,471 [A]
TS
P | 9 | 171206111 |  | Uložení zemin schopných zúrodnení nebo výsypek do násypu | M3 | 24.944 | 0 | 0 |  |  | 0 | 0 | URS | 0 | 3 |  |  | 0
PP |  |  |  | Uložení zemin schopných zúrodnení nebo výsypek do násypu predepsaných tvaru s urovnáním
VV |  |  |  | 24.9443691869052 = 24,944 [A]
TS
P | 10 | 174151101 |  | Zásyp jam, šachet rýh nebo kolem objektu sypaninou se zhutnením | M3 | 23.645 | 0 | 0 |  |  | 0 | 0 | URS | 0 | 3 |  |  | 0
PP |  |  |  | Zásyp sypaninou z jakékoliv horniny strojne s uložením výkopku ve vrstvách se zhutnením jam, šachet, rýh nebo kolem objektu v techto vykopávkách
VV |  |  |  | 24.9443691869052 = 24,944 [A] -0.16*3.1*2.62 = -1,300 [B] "Celkem: "A+B = 23,644 [C]
TS
P | 11 | 181951112 |  | Úprava pláne v hornine trídy težitelnosti I skupiny 1 až 3 se zhutnením strojne | M2 | 24.346 | 0 | 0 |  |  | 0 | 0 | URS | 0 | 3 |  |  | 0
PP |  |  |  | Úprava pláne vyrovnáním výškových rozdílu strojne v hornine trídy težitelnosti I, skupiny 1 až 3 se zhutnením
VV |  |  |  | 24.346 = 24,346 [A]
TS
SD |  | 2 |  | Zakládání | [6 empty] | 0 | 0
P | 12 | 271532213 |  | Podsyp pod základové konstrukce se zhutnením z hrubého kameniva frakce 8 až 16 mm | M3 | 2.475 | 2.16 | 0 |  |  | 0 | 0 | URS | 0 | 3 |  |  | 0
PP |  |  |  | Podsyp pod základové konstrukce se zhutnením a urovnáním povrchu z kameniva hrubého, frakce 8 - 16 mm
VV |  |  |  | "mezi pasy" 0.5*(2.5*1.98) = 2,475 [A] "Celkem: "A = 2,475 [B]
TS
P | 13 | 273313611 |  | Základové desky z betonu tr. C 16/20 | M3 | 0.394 | 2.301 | 0 |  |  | 0 | 0 | URS | 0 | 3 |  |  | 0
PP |  |  |  | Základy z betonu prostého desky z betonu kamenem neprokládaného tr. C 16/20
VV |  |  |  | "pod pasy - beton prímo do výkopu + 3,5%" 0.1*0.7*2.72*2 = 0,381 [A] "Mezisoucet: "A = 0,381 [B] 0.381*1.035 = 0,394 [C]
TS
P | 14 | 273322511 |  | Základové desky ze ŽB se zvýšenými nároky na prostredí tr. C 25/30 | M3 | 1.126 | 2.5019 | 0 |  |  | 0 | 0 | URS | 0 | 3 |  |  | 0
PP |  |  |  | Základy z betonu železového (bez výztuže) desky z betonu se zvýšenými nároky na prostredí tr. C 25/30
VV |  |  |  | "deska nad pasy" 0.15*2.98*2.52 = 1,126 [A]
TS
P | 15 | 273351121 |  | Zrízení bednení základových desek | M2 | 1.65 | 0.00294 | 0 |  |  | 0 | 0 | URS | 0 | 3 |  |  | 0
PP |  |  |  | Bednení základu desek zrízení
VV |  |  |  | "deska nad pasy" 0.15*(2.98+2.52)*2 = 1,650 [A]
TS
P | 16 | 273351122 |  | Odstranení bednení základových desek | M2 | 1.65 | 0 | 0 |  |  | 0 | 0 | URS | 0 | 3 |  |  | 0
PP |  |  |  | Bednení základu desek odstranení
VV |  |  |  | 1.65 = 1,650 [A]
TS
P | 17 | 273361821 |  | Výztuž základových desek betonárskou ocelí 10 505 (R) | T | 0.09 | 1.0606 | 0 |  |  | 0 | 0 | URS | 0 | 3 |  |  | 0
PP |  |  |  | Výztuž základu desek z betonárské oceli 10 505 (R) nebo BSt 500
VV |  |  |  | 1.12644*80*0.001 = 0,090 [A]
TS
P | 18 | 274322511 |  | Základové pasy ze ŽB se zvýšenými nároky na prostredí tr. C 25/30 | M3 | 3.672 | 2.5019 | 0 |  |  | 0 | 0 | URS | 0 | 3 |  |  | 0
PP |  |  |  | Základy z betonu železového (bez výztuže) pasy z betonu se zvýšenými nároky na prostredí tr. C 25/30
VV |  |  |  | 0.5*1.35*(2.72*2) = 3,672 [A] "Celkem: "A = 3,672 [B]
TS
P | 19 | 274351121 |  | Zrízení bednení základových pasu rovného | M2 | 17.002 | 0.00269 | 0 |  |  | 0 | 0 | URS | 0 | 3 |  |  | 0
PP |  |  |  | Bednení základu pasu rovné zrízení
VV |  |  |  | 1.32*(2.72*2*2)+1.32*0.5*2*2 = 17,002 [A]
TS
P | 20 | 274351122 |  | Odstranení bednení základových pasu rovného | M2 | 17.002 | 0 | 0 |  |  | 0 | 0 | URS | 0 | 3 |  |  | 0
PP |  |  |  | Bednení základu pasu rovné odstranení
VV |  |  |  | 17.0016 = 17,002 [A]
TS
P | 21 | 274361821 |  | Výztuž základových pasu betonárskou ocelí 10 505 (R) | T | 0.294 | 1.0606 | 0 |  |  | 0 | 0 | URS | 0 | 3 |  |  | 0
PP |  |  |  | Výztuž základu pasu z betonárské oceli 10 505 (R) nebo BSt 500
VV |  |  |  | 3.672*80*0.001 = 0,294 [A]
TS
SD |  | 6 |  | Úpravy povrchu, podlahy a osazování výplní | [6 empty] | 0 | 0
P | 22 | 622151021 |  | Penetracní akrylátový náter vnejších mozaikových tenkovrstvých omítek sten | M2 | 3.432 | 0.00018 | 0 |  |  | 0 | 0 | URS | 0 | 3 |  |  | 0
PP |  |  |  | Penetracní náter vnejších pastovitých tenkovrstvých omítek mozaikových akrylátový sten
VV |  |  |  | 0.3*(3.1+2.62)*2 = 3,432 [A]
TS
P | 23 | 622511112 |  | Tenkovrstvá akrylátová mozaiková strednezrnná omítka vnejších sten | M2 | 3.432 | 0.0057 | 0 |  |  | 0 | 0 | URS | 0 | 3 |  |  | 0
PP |  |  |  | Omítka tenkovrstvá akrylátová vnejších ploch probarvená bez penetrace mozaiková strednezrnná sten
VV |  |  |  | 3.432 = 3,432 [A]
TS
P | 24 | 637111111 |  | Okapový chodník ze šterkopísku tl 100 mm s udusáním | M2 | 3.792 | 0.1837 | 0 |  |  | 0 | 0 | URS | 0 | 3 |  |  | 0
PP |  |  |  | Okapový chodník z kameniva s udusáním a urovnáním povrchu ze šterkopísku tl. 100 mm
VV |  |  |  | 0.3*(3.1*2+2.62*2+0.3*2*2) = 3,792 [A]
TS
P | 25 | 637211114 |  | Okapový chodník z betonových dlaždic tl 50 mm na MC 10 | M2 | 3.792 | 0.30357 | 0 |  |  | 0 | 0 | URS | 0 | 3 |  |  | 0
PP |  |  |  | Okapový chodník z dlaždic betonových do cementové malty MC-10 se zalitím spár cementovou maltou, tl. dlaždic 50 mm
VV |  |  |  | 3.792 = 3,792 [A]
TS
P | 26 | 637311122 |  | Okapový chodník z betonových chodníkových obrubníku stojatých lože beton | M | 12.64 | 0.19663 | 0 |  |  | 0 | 0 | URS | 0 | 3 |  |  | 0
PP |  |  |  | Okapový chodník z obrubníku betonových chodníkových, se zalitím spár cementovou maltou do lože z betonu prostého, z obrubníku stojatých
VV |  |  |  | (3.1+0.3*2)*2+2.62*2 = 12,640 [A]
TS
SD |  | 711 |  | Izolace proti vode, vlhkosti a plynum | [6 empty] | 0 | 0
P | 27 | 11163150 |  | lak penetracní asfaltový | T | 0.002 | 1 | 0 |  |  | 0 | 0 | URS | 0 | 3 |  |  | 0
PP |  |  |  | lak penetracní asfaltový
VV
TS
P | 28 | 62832134 |  | pás asfaltový natavitelný oxidovaný s vložkou ze sklenené rohože typu V60 s jemnozrnným minerálním posypem tl 4,0mm | M2 | 14.088 | 0.0054 | 0 |  |  | 0 | 0 | URS | 0 | 3 |  |  | 0
PP |  |  |  | pás asfaltový natavitelný oxidovaný s vložkou ze sklenené rohože typu V60 s jemnozrnným minerálním posypem tl 4,0mm
VV |  |  |  | 3.432+8.106 = 11,538 [A] A * 1.221"Koeficient množství" = 14,088 [B]
TS
P | 29 | 711111001 |  | Provedení izolace proti zemní vlhkosti vodorovné za studena náterem penetracním | M2 | 8.106 | 0 | 0 |  |  | 0 | 0 | URS | 0 | 3 |  |  | 0
PP |  |  |  | Provedení izolace proti zemní vlhkosti nateradly a tmely za studena na ploše vodorovné V jednonásobným náterem penetracním
VV |  |  |  | 2.98*2.72 = 8,106 [A]
TS
P | 30 | 711141559 |  | Provedení izolace proti zemní vlhkosti pásy pritavením vodorovné NAIP | M2 | 8.106 | 0.0004 | 0 |  |  | 0 | 0 | URS | 0 | 3 |  |  | 0
PP |  |  |  | Provedení izolace proti zemní vlhkosti pásy pritavením NAIP na ploše vodorovné V
VV |  |  |  | 8.106 = 8,106 [A]
TS
P | 31 | 711142559 |  | Provedení izolace proti zemní vlhkosti pásy pritavením svislé NAIP | M2 | 3.432 | 0.0004 | 0 |  |  | 0 | 0 | URS | 0 | 3 |  |  | 0
PP |  |  |  | Provedení izolace proti zemní vlhkosti pásy pritavením NAIP na ploše svislé S
VV |  |  |  | 0.3*(3.1+2.62)*2 = 3,432 [A]
TS
P | 32 | 998711101 |  | Presun hmot tonážní pro izolace proti vode, vlhkosti a plynum v objektech v do 6 m | T | 0.083 | 0 | 0 |  |  | 0 | 0 | URS | 0 | 3 |  |  | 0
PP |  |  |  | Presun hmot pro izolace proti vode, vlhkosti a plynum stanovený z hmotnosti presunovaného materiálu vodorovná dopravní vzdálenost do 50 m základní v objektech výšky do 6 m
VV
TS
SD |  | 713 |  | Izolace tepelné | [6 empty] | 0 | 0
P | 33 | 28376454 |  | deska XPS hrana polodrážková a hladký povrch 500kPA ?=0,035 tl 60mm | M2 | 20.386 | 0.0018 | 0 |  |  | 0 | 0 | URS | 0 | 3 |  |  | 0
PP |  |  |  | deska XPS hrana polodrážková a hladký povrch 500kPA ?=0,035 tl 60mm
VV |  |  |  | 18.876 = 18,876 [A] A * 1.08"Koeficient množství" = 20,386 [B]
TS
P | 34 | 713123211 |  | Montáž tepelné izolace z XPS tepelne izolacního systému základové desky svisle 1 vrstva do 100 mm | M2 | 18.876 | 5e-05 | 0 |  |  | 0 | 0 | URS | 0 | 3 |  |  | 0
PP |  |  |  | Montáž tepelne izolacního systému základové desky z XPS desek na svislé ploše prilepených nízkoexpanzní (PUR) penou jednovrstvého tlouštky izolace do 100 mm
VV |  |  |  | "základový pás+300mm na terén" 1.65*(3.1*2+2.62*2) = 18,876 [A]
TS
P | 35 | 998713101 |  | Presun hmot tonážní pro izolace tepelné v objektech v do 6 m | T | 0.038 | 0 | 0 |  |  | 0 | 0 | URS | 0 | 3 |  |  | 0
PP |  |  |  | Presun hmot pro izolace tepelné stanovený z hmotnosti presunovaného materiálu vodorovná dopravní vzdálenost do 50 m s užitím mechanizace v objektech výšky do 6 m
VV
TS
SD |  | 783 |  | Dokoncovací práce - nátery | [6 empty] | 0 | 0
P | 36 | 783826615 |  | Hydrofobizacní transparentní silikonový náter omítek stupne clenitosti 1 a 2 | M2 | 3.432 | 0.0002 | 0 |  |  | 0 | 0 | URS | 0 | 3 |  |  | 0
PP |  |  |  | Hydrofobizacní náter omítek silikonový, transparentní, povrchu hladkých omítek hladkých, zrnitých tenkovrstvých nebo štukových stupne clenitosti 1 a 2
VV |  |  |  | 3.432 = 3,432 [A]
TS
P | 37 | 783827125 |  | Krycí jednonásobný silikonový náter omítek stupne clenitosti 1 a 2 | M2 | 32.978 | 0.00036 | 0 |  |  | 0 | 0 | URS | 0 | 3 |  |  | 0
PP |  |  |  | Krycí (ochranný ) náter omítek jednonásobný hladkých omítek hladkých, zrnitých tenkovrstvých nebo štukových stupne clenitosti 1 a 2 silikonový
VV |  |  |  | 3.04*(3.1+2.62)*2-0.9*2.0 = 32,978 [A]
TS
SD |  | 990 |  | Poplatky za skládky | [6 empty] | 0 | 0
P | 38 | R015112 | 902 | NEOCEŇOVAT - POPLATKY ZA LIKVIDACI ODPADU NEKONTAMINOVANÝCH - 17 05 04 VYTEŽENÉ ZEMINY A HORNINY - II. TRÍDA TEŽITELNOSTI VCETNE DOPRAVY | T | 44.9 | 0 | 0 |  |  | 0 | 0 |  | 0 | 3 |  |  | 0
PP |  |  |  | Evidencní položka, Neocenovat v objektu SO/PS, položka se ocenuje pouze v objektu SO 90-90 Zpusob likvidace: recyklace, druhotné využití.
VV |  |  |  | (24.9443691869052)*1.8 = 44,900 [A]
TS |  |  |  | 1. Položka obsahuje: – veškeré poplatky provozovateli skládky, recyklacní linky nebo jiného zarízení na zpracování nebo likvidaci odpadu související s prevzetím, uložením, zpracováním nebo likvidací odpadu – náklady spojené s dopravou z místa stavby na místo prevzetí provozovatelem skládky, recyklacní linky nebo jiného zarízení na zpracování nebo likvidaci odpadu – náklady spojené s vyložením a manipulací s materiálem v míste skládky 2. Položka neobsahuje: – náklady spojené s naložením a manipulací materiálem 3. Zpusob merení: Tunou se rozumí hmotnost odpadu vytrídeného v souladu se zákonem c. 541/2020 Sb., o nakládání s odpady, v platném znení.
SD |  | 998 |  | Presun hmot | [6 empty] | 0 | 0
P | 39 | 998011001 |  | Presun hmot pro budovy zdené v do 6 m | T | 65.629 | 0 | 0 |  |  | 0 | 0 | URS | 0 | 3 |  |  | 0
PP |  |  |  | Presun hmot pro budovy obcanské výstavby, bydlení, výrobu a služby s nosnou svislou konstrukcí zdenou z cihel, tvárnic nebo kamene vodorovná dopravní vzdálenost do 100 m základní pro budovy výšky do 6 m
VV
TS
SD |  | OST |  | Ostatní | [6 empty] | 0 | 0
P | 40 | R1 |  | D+M ŽB prefabrikovaného objektu dle PD | KPL | 1 | 0 | 0 |  |  | 0 | 0 |  | 0 | 3 |  |  | 0
PP |  |  |  | D+M ŽB prefbrikované objektu dle PD
VV |  |  |  | 1 = 1,000 [A]
TS
O2 |  | SO 11-72-03.47 |  | Zarízení silnoproudé elektrotechniky vcetne ochrany pred bleskem | [6 empty] | 0 | 0
SD |  | D1 |  | Všeobecné práce pro silnoproud | [6 empty] | 0 | 0
P | 1 | R.1 |  | OZNACOVACÍ ŠTÍTEK KABELOVÉHO VEDENÍ, SPOJKY NEBO KABELOVÉ SKRÍNE (VCETNE OBJÍMKY) | KS | 80 | 0 | 0 |  |  | 0 | 0 | R-položka | 0 | 3 |  |  | 0
PP |  |  |  | OZNACOVACÍ ŠTÍTEK KABELOVÉHO VEDENÍ, SPOJKY NEBO KABELOVÉ SKRÍNE (VCETNE OBJÍMKY)
VV
TS
P | 2 | R.10 |  | 017 - Vyplnení a omítnutí rýh/0103 - ve stenách, hloubky do 3 cm, šírky pres 5 do 7 cm | M | 4 | 0 | 0 |  |  | 0 | 0 | R-položka | 0 | 3 |  |  | 0
PP |  |  |  | 017 - Vyplnení a omítnutí rýh/0103 - ve stenách, hloubky do 3 cm, šírky pres 5 do 7 cm
VV
TS
P | 3 | R.11 |  | 016 - Osazení kotevních prvku/0013 - hmoždinka do 8 mm, do betonu | KS | 52 | 0 | 0 |  |  | 0 | 0 | R-položka | 0 | 3 |  |  | 0
PP |  |  |  | 016 - Osazení kotevních prvku/0013 - hmoždinka do 8 mm, do betonu
VV
TS
P | 4 | R.12 |  | 006 - Vypínace, ovladace, zásuvky/0142 - zásuvka prumyslová, 3fázová, 16 A | KUS | 12 | 0 | 0 |  |  | 0 | 0 | R-položka | 0 | 3 |  |  | 0
PP |  |  |  | 006 - Vypínace, ovladace, zásuvky/0142 - zásuvka prumyslová, 3fázová, 16 A
VV
TS
P | 5 | R.13 |  | 007 - Svítidla/1121 - zárivkové svítidlo prumyslové, stropní, prisazené, 1 zdroj | KUS | 2 | 0 | 0 |  |  | 0 | 0 | R-položka | 0 | 3 |  |  | 0
PP |  |  |  | 007 - Svítidla/1121 - zárivkové svítidlo prumyslové, stropní, prisazené, 1 zdroj
VV
TS
P | 6 | R.14 |  | 006 - Vypínace, ovladace, zásuvky/0026 - vypínac nástenný, c. 5, pro venkovní prostredí | KUS | 2 | 0 | 0 |  |  | 0 | 0 | R-položka | 0 | 3 |  |  | 0
PP |  |  |  | 006 - Vypínace, ovladace, zásuvky/0026 - vypínac nástenný, c. 5, pro venkovní prostredí
VV
TS
P | 7 | R.15 |  | 017 - Protipožární ucpávka | M | 1 | 0 | 0 |  |  | 0 | 0 | R-položka | 0 | 3 |  |  | 0
PP |  |  |  | 017 - Protipožární ucpávka
VV
TS
P | 8 | R.16 |  | 005 - Ukoncení, propojení vedení/Montáž a zapojení radiátoru | KUS | 1 | 0 | 0 |  |  | 0 | 0 | R-položka | 0 | 3 |  |  | 0
PP |  |  |  | 005 - Ukoncení, propojení vedení/Montáž a zapojení radiátoru
VV
TS
P | 9 | R.2 |  | PODPURNÉ A POMOCNÉ KONSTRUKCE OCELOVÉ Z PROFILU SVAROVANÝCH A ŠROUBOVANÝCH BEZ POVRCHOVÉ ÚPRAVY | KG | 40 | 0 | 0 |  |  | 0 | 0 | R-položka | 0 | 3 |  |  | 0
PP |  |  |  | PODPURNÉ A POMOCNÉ KONSTRUKCE OCELOVÉ Z PROFILU SVAROVANÝCH A ŠROUBOVANÝCH BEZ POVRCHOVÉ ÚPRAVY
VV
TS
P | 10 | R.3 |  | 002 - Cu vedení/0063 - CY, YY uložený pevne | M | 12 | 0 | 0 |  |  | 0 | 0 | R-položka | 0 | 3 |  |  | 0
PP |  |  |  | 002 - Cu vedení/0063 - CY, YY uložený pevne
VV
TS
P | 11 | R.4 |  | Ošetrení pruchodu strechou | KS | 1 | 0 | 0 |  |  | 0 | 0 | R-položka | 0 | 3 |  |  | 0
PP |  |  |  | Ošetrení pruchodu strechou
VV
TS
P | 12 | R.5 |  | 001 - Trubky, lišty, krabice/0102 - lišta vkládací, šírky pres 20 do 40 mm | M | 12 | 0 | 0 |  |  | 0 | 0 | R-položka | 0 | 3 |  |  | 0
PP |  |  |  | 001 - Trubky, lišty, krabice/0102 - lišta vkládací, šírky pres 20 do 40 mm
VV
TS
P | 13 | R.6 |  | 007 - Svítidla/1105 - zárivkové svítidlo bytové, stropní, prisazené, 2 zdroje | KUS | 3 | 0 | 0 |  |  | 0 | 0 | R-položka | 0 | 3 |  |  | 0
PP |  |  |  | 007 - Svítidla/1105 - zárivkové svítidlo bytové, stropní, prisazené, 2 zdroje
VV
TS
P | 14 | R.7 |  | 002 - Cu vedení/0001 - Cu kabel pod omítku, 1,5 mm2 | M | 22 | 0 | 0 |  |  | 0 | 0 | R-položka | 0 | 3 |  |  | 0
PP |  |  |  | 002 - Cu vedení/0001 - Cu kabel pod omítku, 1,5 mm2
VV
TS
P | 15 | R.8 |  | 015 - Pruchody zdivem/2103 - vysekání rýh v cihle, hloubky do 3 cm, šírky pres 5 do 7 cm | M | 2 | 0 | 0 |  |  | 0 | 0 | R-položka | 0 | 3 |  |  | 0
PP |  |  |  | 015 - Pruchody zdivem/2103 - vysekání rýh v cihle, hloubky do 3 cm, šírky pres 5 do 7 cm
VV
TS
P | 16 | R.9 |  | 002 - Cu vedení/0002 - Cu kabel pod omítku, 2,5 mm2 | M | 29 | 0 | 0 |  |  | 0 | 0 | R-položka | 0 | 3 |  |  | 0
PP |  |  |  | 002 - Cu vedení/0002 - Cu kabel pod omítku, 2,5 mm2
VV
TS
SD |  | D2 |  | Všeobecné práce ochrana pred bleskem | [6 empty] | 0 | 0
P | 17 | R.18 |  | 013 - Uzemnení, hromosvody/0102 - hromosv. vedení - svododvý vodic HVI s podperami | M | 18 | 0 | 0 |  |  | 0 | 0 | R-položka | 0 | 3 |  |  | 0
PP |  |  |  | 013 - Uzemnení, hromosvody/0102 - hromosv. vedení - svododvý vodic HVI s podperami
VV
TS
P | 18 | R.19 |  | 013 - Uzemnení, hromosvody/0301 - svorka se 2 šrouby (SS, SR 03) | KUS | 2 | 0 | 0 |  |  | 0 | 0 | R-položka | 0 | 3 |  |  | 0
PP |  |  |  | 013 - Uzemnení, hromosvody/0301 - svorka se 2 šrouby (SS, SR 03)
VV
TS
P | 19 | R.20 |  | 013 - Uzemnení, hromosvody/0311 - zemní krabice | KUS | 2 | 0 | 0 |  |  | 0 | 0 | R-položka | 0 | 3 |  |  | 0
PP |  |  |  | 013 - Uzemnení, hromosvody/0311 - zemní krabice
VV
TS
P | 20 | R.21 |  | 013 - Uzemnení, hromosvody/0301 - svorka se 2 šrouby | KUS | 18 | 0 | 0 |  |  | 0 | 0 | R-položka | 0 | 3 |  |  | 0
PP |  |  |  | 013 - Uzemnení, hromosvody/0301 - svorka se 2 šrouby
VV
TS
P | 21 | R.22 |  | 013 - Uzemnení, hromosvody/0301 - svorka | KUS | 18 | 0 | 0 |  |  | 0 | 0 | R-položka | 0 | 3 |  |  | 0
PP |  |  |  | 013 - Uzemnení, hromosvody/0301 - svorka
VV
TS
P | 22 | R.23 |  | 013 - Uzemnení, hromosvody/0301 - Bet. Podstavec | KUS | 6 | 0 | 0 |  |  | 0 | 0 | R-položka | 0 | 3 |  |  | 0
PP |  |  |  | 013 - Uzemnení, hromosvody/0301 - Bet. Podstavec
VV
TS
P | 23 | R.24 |  | 013 - Uzemnení, hromosvody/0301 - Podložka pod Bet. Podstavec | KUS | 6 | 0 | 0 |  |  | 0 | 0 | R-položka | 0 | 3 |  |  | 0
PP |  |  |  | 013 - Uzemnení, hromosvody/0301 - Podložka pod Bet. Podstavec
VV
TS
P | 24 | R.25 |  | 013 - Uzemnení, hromosvody/0204 - jímací tyc na ocelovou konstrukci | KUS | 2 | 0 | 0 |  |  | 0 | 0 | R-položka | 0 | 3 |  |  | 0
PP |  |  |  | 013 - Uzemnení, hromosvody/0204 - jímací tyc na ocelovou konstrukci
VV
TS
P | 25 | R.26 |  | 013 - Uzemnení, hromosvody/0201 - jímací tyc | KS | 2 | 0 | 0 |  |  | 0 | 0 | R-položka | 0 | 3 |  |  | 0
PP |  |  |  | 013 - Uzemnení, hromosvody/0201 - jímací tyc
VV
TS
SD |  | D3 |  | Silnoproud - Silnoproudé rozvody | [6 empty] | 0 | 0
P | 26 | R.28 |  | VODIC CY 16 ZLUTOZELENA H07V-U | M | 12 | 0 | 0 |  |  | 0 | 0 | R-položka | 0 | 3 |  |  | 0
PP |  |  |  | VODIC CY 16 ZLUTOZELENA H07V-U
VV
TS
P | 27 | R.29 |  | Tesnící hmota | KS | 1 | 0 | 0 |  |  | 0 | 0 | R-položka | 0 | 3 |  |  | 0
PP |  |  |  | Tesnící hmota
VV
TS
P | 28 | R.30 |  | LISTA VKLADACI Lišta hranatá LHD 40x20 BILA | M | 12 | 0 | 0 |  |  | 0 | 0 | R-položka | 0 | 3 |  |  | 0
PP |  |  |  | LISTA VKLADACI Lišta hranatá LHD 40x20 BILA
VV
TS
P | 29 | R.31 |  | SVÍTIDLO PRISAZENÉ "PRUMYSLOVÉ" LED, 4500 LM, 4000K, IP65, IK07 | KUS | 3 | 0 | 0 |  |  | 0 | 0 | R-položka | 0 | 3 |  |  | 0
PP |  |  |  | SVÍTIDLO PRISAZENÉ "PRUMYSLOVÉ" LED, 4500 LM, 4000K, IP65, IK07
VV
TS
P | 30 | R.32 |  | KABEL CYKY 3Cx 1,5 (CYKY-J 3X1,5) | M | 22 | 0 | 0 |  |  | 0 | 0 | R-položka | 0 | 3 |  |  | 0
PP |  |  |  | KABEL CYKY 3Cx 1,5 (CYKY-J 3X1,5)
VV
TS
P | 31 | R.33 |  | KABEL CYKY 3Cx 2,5 (CYKY-J 3X2,5) | M | 29 | 0 | 0 |  |  | 0 | 0 | R-položka | 0 | 3 |  |  | 0
PP |  |  |  | KABEL CYKY 3Cx 2,5 (CYKY-J 3X2,5)
VV
TS
P | 32 | R.34 |  | Máltová smes a štuk | M | 4 | 0 | 0 |  |  | 0 | 0 | R-položka | 0 | 3 |  |  | 0
PP |  |  |  | Máltová smes a štuk
VV
TS
P | 33 | R.35 |  | KOVOVA HMOZDINKA M8 GZ /ARK - 219065/ | KS | 52 | 0 | 0 |  |  | 0 | 0 | R-položka | 0 | 3 |  |  | 0
PP |  |  |  | KOVOVA HMOZDINKA M8 GZ /ARK - 219065/
VV
TS
P | 34 | R.36 |  | ABB 5518-2969 S Zásuvka jednonásobná IP44 | KUS | 12 | 0 | 0 |  |  | 0 | 0 | R-položka | 0 | 3 |  |  | 0
PP |  |  |  | ABB 5518-2969 S Zásuvka jednonásobná IP44
VV
TS
P | 35 | R.37 |  | Led autonomní nouzové svítidlo s piktogrmam | KUS | 2 | 0 | 0 |  |  | 0 | 0 | R-položka | 0 | 3 |  |  | 0
PP |  |  |  | Led autonomní nouzové svítidlo s piktogrmam
VV
TS
P | 36 | R.38 |  | Venkovní vypínac IP44 na zed c.1 ABB 3553-01929 B | KUS | 2 | 0 | 0 |  |  | 0 | 0 | R-položka | 0 | 3 |  |  | 0
PP |  |  |  | Venkovní vypínac IP44 na zed c.1 ABB 3553-01929 B
VV
TS
P | 37 | R.39 |  | Protipožární ucpávka | M | 1 | 0 | 0 |  |  | 0 | 0 | R-položka | 0 | 3 |  |  | 0
PP |  |  |  | Protipožární ucpávka
VV
TS
P | 38 | R.40 |  | Radiátor 2200W max s regulací | KUS | 1 | 0 | 0 |  |  | 0 | 0 | R-položka | 0 | 3 |  |  | 0
PP |  |  |  | Radiátor 2200W max s regulací
VV
TS
SD |  | D4 |  | Ochrana pred bleskem | [6 empty] | 0 | 0
P | 39 | R.42 |  | DEHN VODIC HVI LIGHT D20MM ŠEDÝ 819129 | C | 18 | 0 | 0 |  |  | 0 | 0 | R-položka | 0 | 3 |  |  | 0
PP |  |  |  | DEHN VODIC HVI LIGHT D20MM ŠEDÝ 819129
VV
TS
P | 40 | R.43 |  | Podpera vedení kat.c. 275 259 | M | 16 | 0 | 0 |  |  | 0 | 0 | R-položka | 0 | 3 |  |  | 0
PP |  |  |  | Podpera vedení kat.c. 275 259
VV
TS
P | 41 | R.44 |  | Svorka UNI nerez 8-10/16mm kat.c. 459 119 | KUS | 2 | 0 | 0 |  |  | 0 | 0 | R-položka | 0 | 3 |  |  | 0
PP |  |  |  | Svorka UNI nerez 8-10/16mm kat.c. 459 119
VV
TS
P | 42 | R.45 |  | Litinová krabice beze dna kat.c. 549 000 | KUS | 2 | 0 | 0 |  |  | 0 | 0 | R-položka | 0 | 3 |  |  | 0
PP |  |  |  | Litinová krabice beze dna kat.c. 549 000
VV
TS
P | 43 | R.46 |  | Podpera vedení na ploché strechy DLH FB 8 LO Dehn 253015 | KUS | 18 | 0 | 0 |  |  | 0 | 0 | R-položka | 0 | 3 |  |  | 0
PP |  |  |  | Podpera vedení na ploché strechy DLH FB 8 LO Dehn 253015
VV
TS
P | 44 | R.47 |  | Adaptér D20mm pro vodic HVI - Adaptér pro ochranu pred bleskem 253 026 | KUS | 18 | 0 | 0 |  |  | 0 | 0 | R-položka | 0 | 3 |  |  | 0
PP |  |  |  | Adaptér D20mm pro vodic HVI - Adaptér pro ochranu pred bleskem 253 026
VV
TS
P | 45 | R.48 |  | Betonový podstavec kat.c. 102 010 | KUS | 6 | 0 | 0 |  |  | 0 | 0 | R-položka | 0 | 3 |  |  | 0
PP |  |  |  | Betonový podstavec kat.c. 102 010
VV
TS
P | 46 | R.49 |  | Podložka kat.c. 102 050 | KUS | 6 | 0 | 0 |  |  | 0 | 0 | R-položka | 0 | 3 |  |  | 0
PP |  |  |  | Podložka kat.c. 102 050
VV
TS
P | 47 | R.50 |  | Jímací stožár, vcetne príslušenství pro montáž vedení na jímací stožár celková výška výška 2300mm, kat.c. 819 282 | KUS | 2 | 0 | 0 |  |  | 0 | 0 | R-položka | 0 | 3 |  |  | 0
PP |  |  |  | Jímací stožár, vcetne príslušenství pro montáž vedení na jímací stožár celková výška výška 2300mm, kat.c. 819 282
VV
TS
P | 48 | R.51 |  | JIMACI TYC nerez | KS | 2 | 0 | 0 |  |  | 0 | 0 | R-položka | 0 | 3 |  |  | 0
PP |  |  |  | JIMACI TYC nerez
VV
TS
SD |  | D5 |  | Silnoproud - Zkoušky, revize a HZS | [6 empty] | 0 | 0
P | 49 | R.53 |  | KONTROLA SILOVÝCH ROZVADECU NN, 1 POLE | KS | 1 | 0 | 0 |  |  | 0 | 0 | R-položka | 0 | 3 |  |  | 0
PP |  |  |  | KONTROLA SILOVÝCH ROZVADECU NN, 1 POLE
VV
TS
P | 50 | R.54 |  | CELKOVÁ PROHLÍDKA, ZKOUŠENÍ, MERENÍ A VYHOTOVENÍ VÝCHOZÍ REVIZNÍ ZPRÁVY, PRO OBJEM IN PRES 100 DO 500 TIS. KC | KS | 1 | 0 | 0 |  |  | 0 | 0 | R-položka | 0 | 3 |  |  | 0
PP |  |  |  | CELKOVÁ PROHLÍDKA, ZKOUŠENÍ, MERENÍ A VYHOTOVENÍ VÝCHOZÍ REVIZNÍ ZPRÁVY, PRO OBJEM IN PRES 100 DO 500 TIS. KC
VV
TS
P | 51 | R.55 |  | PROVEDENÍ PROHLÍDKY A ZKOUŠKY PRÁVNICKOU OSOBOU, VYDÁNÍ PRUKAZU ZPUSOBILOSTI | KS | 1 | 0 | 0 |  |  | 0 | 0 | R-položka | 0 | 3 |  |  | 0
PP |  |  |  | PROVEDENÍ PROHLÍDKY A ZKOUŠKY PRÁVNICKOU OSOBOU, VYDÁNÍ PRUKAZU ZPUSOBILOSTI
VV
TS
P | 52 | R.56 |  | DOKONCOVACÍ MONTÁŽNÍ PRÁCE NA ELEKTRICKÉM ZARÍZENÍ | HOD | 88 | 0 | 0 |  |  | 0 | 0 | R-položka | 0 | 3 |  |  | 0
PP |  |  |  | DOKONCOVACÍ MONTÁŽNÍ PRÁCE NA ELEKTRICKÉM ZARÍZENÍ
VV
TS
P | 53 | R.57 |  | ZKUŠEBNÍ PROVOZ | HOD | 16 | 0 | 0 |  |  | 0 | 0 | R-položka | 0 | 3 |  |  | 0
PP |  |  |  | ZKUŠEBNÍ PROVOZ
VV
TS
P | 54 | R.58 |  | ZAŠKOLENÍ OBSLUHY | HOD | 8 | 0 | 0 |  |  | 0 | 0 | R-položka | 0 | 3 |  |  | 0
PP |  |  |  | ZAŠKOLENÍ OBSLUHY
VV
TS
SD |  | D6 |  | Silnoproud - ostatní | [6 empty] | 0 | 0
P | 55 | R.60 |  | BEZPECNOSTNÍ TABULKA | KS | 10 | 0 | 0 |  |  | 0 | 0 | R-položka | 0 | 3 |  |  | 0
PP |  |  |  | BEZPECNOSTNÍ TABULKA
VV
TS
P | 56 | R.61 |  | VYSEKÁNÍ OTVORU, KAPES, RÝH V CIHELNÉM ZDIVU | M3 | 4 | 0 | 0 |  |  | 0 | 0 | R-položka | 0 | 3 |  |  | 0
PP |  |  |  | VYSEKÁNÍ OTVORU, KAPES, RÝH V CIHELNÉM ZDIVU
VV
TS

## SO 11-72-04
SŽDC05 | [14 empty] | 3
S | Stavba: | 5323530004_VZ |  | Revitalizace a elektrizace trati Nýřany - Heřmanova Huť - 251112 | [6 empty] | D.2.2.1 | 0 | AspeEsticon | 0 | 2
O | Objekt: | D.2.2.1 |  | Pozemní stavební objekty | [9 empty] | 0.12 | 2
Typ | Poř. číslo | Kód položky | Varianta | Název položky | MJ | Množství | Jednotková hmotnost | Celková hmotnost |  |  | Jednotková cena |  | Cenové soustavy | 0.21
Dodávka
[9 empty] | Jednotková | Celkem | Jednotková | Celkem |  |  |  | Počet položek s nulovou cenou | 0
O1 |  | SO 11-72-04 |  | Réleový domek P645 | [6 empty] | 0 | 0
O2 |  | SO 11-72-04.01 |  | Architektonicko-stavební rešení | [6 empty] | 0 | 0
SD |  | 1 |  | Zemní práce | [6 empty] | 0 | 0
P | 1 | 10364100 |  | zemina pro terénní úpravy - trídená | T | 42.561 | 1 | 0 |  |  | 0 | 0 | URS | 0 | 3 |  |  | 0
PP |  |  |  | zemina pro terénní úpravy - trídená
VV
TS
P | 2 | 121151103 |  | Sejmutí ornice plochy do 100 m2 tl vrstvy do 200 mm strojne | M2 | 24.346 | 0 | 0 |  |  | 0 | 0 | URS | 0 | 3 |  |  | 0
PP |  |  |  | Sejmutí ornice strojne pri souvislé ploše do 100 m2, tl. vrstvy do 200 mm
VV |  |  |  | 5.18*4.7 = 24,346 [A]
TS
P | 3 | 131451103 |  | Hloubení jam nezapažených v hornine trídy težitelnosti II skupiny 5 objem do 100 m3 strojne | M3 | 24.944 | 0 | 0 |  |  | 0 | 0 | URS | 0 | 3 |  |  | 0
PP |  |  |  | Hloubení nezapažených jam a zárezu strojne s urovnáním dna do predepsaného profilu a spádu v hornine trídy težitelnosti II skupiny 5 pres 50 do 100 m3
VV |  |  |  | "v/3*(S1+sqrt(S1*S2)+S2)" 1.32/3*(3.5*3.98+18.41574815+5.18*4.7) = 24,944 [A]
TS
P | 4 | 132151101 |  | Hloubení rýh nezapažených š do 800 mm v hornine trídy težitelnosti I skupiny 1 a 2 objem do 20 m3 strojne | M3 | 0.381 | 0 | 0 |  |  | 0 | 0 | URS | 0 | 3 |  |  | 0
PP |  |  |  | Hloubení nezapažených rýh šírky do 800 mm strojne s urovnáním dna do predepsaného profilu a spádu v hornine trídy težitelnosti I skupiny 1 a 2 do 20 m3
VV |  |  |  | "podbetonování" 0.1*0.7*2.72*2 = 0,381 [A] "Celkem: "A = 0,381 [B]
TS
P | 5 | 162351123 |  | Vodorovné premístení pres 50 do 500 m výkopku/sypaniny z hornin trídy težitelnosti II skupiny 4 a 5 | M3 | 38.471 | 0 | 0 |  |  | 0 | 0 | URS | 0 | 3 |  |  | 0
PP |  |  |  | Vodorovné premístení výkopku nebo sypaniny po suchu na obvyklém dopravním prostredku, bez naložení výkopku, avšak se složením bez rozhrnutí z horniny trídy težitelnosti II skupiny 4 a 5 na vzdálenost pres 50 do 500 m
VV |  |  |  | 24.9443691869052+13.527 = 38,471 [A]
TS
P | 6 | 167103101 |  | Nakládání výkopku ze zemin schopných zúrodnení | M3 | 4.869 | 0 | 0 |  |  | 0 | 0 | URS | 0 | 3 |  |  | 0
PP |  |  |  | Nakládání neulehlého výkopku z hromad zeminy schopné zúrodnení
VV |  |  |  | 24.346*0.2 = 4,869 [A]
TS
P | 7 | 167151102 |  | Nakládání výkopku z hornin trídy težitelnosti II skupiny 4 a 5 do 100 m3 | M3 | 38.471 | 0 | 0 |  |  | 0 | 0 | URS | 0 | 3 |  |  | 0
PP |  |  |  | Nakládání, skládání a prekládání neulehlého výkopku nebo sypaniny strojne nakládání, množství do 100 m3, z horniny trídy težitelnosti II, skupiny 4 a 5
VV |  |  |  | 13.527+24.9443691869052 = 38,471 [A]
TS
P | 8 | 167151112 |  | Nakládání výkopku z hornin trídy težitelnosti II skupiny 4 a 5 pres 100 m3 | M3 | 38.471 | 0 | 0 |  |  | 0 | 0 | URS | 0 | 3 |  |  | 0
PP |  |  |  | Nakládání, skládání a prekládání neulehlého výkopku nebo sypaniny strojne nakládání, množství pres 100 m3, z hornin trídy težitelnosti II, skupiny 4 a 5
VV |  |  |  | 24.9443691869052+13.527 = 38,471 [A]
TS
P | 9 | 171206111 |  | Uložení zemin schopných zúrodnení nebo výsypek do násypu | M3 | 24.944 | 0 | 0 |  |  | 0 | 0 | URS | 0 | 3 |  |  | 0
PP |  |  |  | Uložení zemin schopných zúrodnení nebo výsypek do násypu predepsaných tvaru s urovnáním
VV |  |  |  | 24.9443691869052 = 24,944 [A]
TS
P | 10 | 174151101 |  | Zásyp jam, šachet rýh nebo kolem objektu sypaninou se zhutnením | M3 | 23.645 | 0 | 0 |  |  | 0 | 0 | URS | 0 | 3 |  |  | 0
PP |  |  |  | Zásyp sypaninou z jakékoliv horniny strojne s uložením výkopku ve vrstvách se zhutnením jam, šachet, rýh nebo kolem objektu v techto vykopávkách
VV |  |  |  | 24.9443691869052 = 24,944 [A] -0.16*3.1*2.62 = -1,300 [B] "Celkem: "A+B = 23,644 [C]
TS
P | 11 | 181951112 |  | Úprava pláne v hornine trídy težitelnosti I skupiny 1 až 3 se zhutnením strojne | M2 | 24.346 | 0 | 0 |  |  | 0 | 0 | URS | 0 | 3 |  |  | 0
PP |  |  |  | Úprava pláne vyrovnáním výškových rozdílu strojne v hornine trídy težitelnosti I, skupiny 1 až 3 se zhutnením
VV |  |  |  | 24.346 = 24,346 [A]
TS
SD |  | 2 |  | Zakládání | [6 empty] | 0 | 0
P | 12 | 271532213 |  | Podsyp pod základové konstrukce se zhutnením z hrubého kameniva frakce 8 až 16 mm | M3 | 2.475 | 2.16 | 0 |  |  | 0 | 0 | URS | 0 | 3 |  |  | 0
PP |  |  |  | Podsyp pod základové konstrukce se zhutnením a urovnáním povrchu z kameniva hrubého, frakce 8 - 16 mm
VV |  |  |  | "mezi pasy" 0.5*(2.5*1.98) = 2,475 [A] "Celkem: "A = 2,475 [B]
TS
P | 13 | 273313611 |  | Základové desky z betonu tr. C 16/20 | M3 | 0.394 | 2.301 | 0 |  |  | 0 | 0 | URS | 0 | 3 |  |  | 0
PP |  |  |  | Základy z betonu prostého desky z betonu kamenem neprokládaného tr. C 16/20
VV |  |  |  | "pod pasy - beton prímo do výkopu + 3,5%" 0.1*0.7*2.72*2 = 0,381 [A] "Mezisoucet: "A = 0,381 [B] 0.381*1.035 = 0,394 [C]
TS
P | 14 | 273322511 |  | Základové desky ze ŽB se zvýšenými nároky na prostredí tr. C 25/30 | M3 | 1.126 | 2.5019 | 0 |  |  | 0 | 0 | URS | 0 | 3 |  |  | 0
PP |  |  |  | Základy z betonu železového (bez výztuže) desky z betonu se zvýšenými nároky na prostredí tr. C 25/30
VV |  |  |  | "deska nad pasy" 0.15*2.98*2.52 = 1,126 [A]
TS
P | 15 | 273351121 |  | Zrízení bednení základových desek | M2 | 1.65 | 0.00294 | 0 |  |  | 0 | 0 | URS | 0 | 3 |  |  | 0
PP |  |  |  | Bednení základu desek zrízení
VV |  |  |  | "deska nad pasy" 0.15*(2.98+2.52)*2 = 1,650 [A]
TS
P | 16 | 273351122 |  | Odstranení bednení základových desek | M2 | 1.65 | 0 | 0 |  |  | 0 | 0 | URS | 0 | 3 |  |  | 0
PP |  |  |  | Bednení základu desek odstranení
VV |  |  |  | 1.65 = 1,650 [A]
TS
P | 17 | 273361821 |  | Výztuž základových desek betonárskou ocelí 10 505 (R) | T | 0.09 | 1.0606 | 0 |  |  | 0 | 0 | URS | 0 | 3 |  |  | 0
PP |  |  |  | Výztuž základu desek z betonárské oceli 10 505 (R) nebo BSt 500
VV |  |  |  | 1.12644*80*0.001 = 0,090 [A]
TS
P | 18 | 274322511 |  | Základové pasy ze ŽB se zvýšenými nároky na prostredí tr. C 25/30 | M3 | 3.672 | 2.5019 | 0 |  |  | 0 | 0 | URS | 0 | 3 |  |  | 0
PP |  |  |  | Základy z betonu železového (bez výztuže) pasy z betonu se zvýšenými nároky na prostredí tr. C 25/30
VV |  |  |  | 0.5*1.35*(2.72*2) = 3,672 [A] "Celkem: "A = 3,672 [B]
TS
P | 19 | 274351121 |  | Zrízení bednení základových pasu rovného | M2 | 17.002 | 0.00269 | 0 |  |  | 0 | 0 | URS | 0 | 3 |  |  | 0
PP |  |  |  | Bednení základu pasu rovné zrízení
VV |  |  |  | 1.32*(2.72*2*2)+1.32*0.5*2*2 = 17,002 [A]
TS
P | 20 | 274351122 |  | Odstranení bednení základových pasu rovného | M2 | 17.002 | 0 | 0 |  |  | 0 | 0 | URS | 0 | 3 |  |  | 0
PP |  |  |  | Bednení základu pasu rovné odstranení
VV |  |  |  | 17.0016 = 17,002 [A]
TS
P | 21 | 274361821 |  | Výztuž základových pasu betonárskou ocelí 10 505 (R) | T | 0.294 | 1.0606 | 0 |  |  | 0 | 0 | URS | 0 | 3 |  |  | 0
PP |  |  |  | Výztuž základu pasu z betonárské oceli 10 505 (R) nebo BSt 500
VV |  |  |  | 3.672*80*0.001 = 0,294 [A]
TS
SD |  | 6 |  | Úpravy povrchu, podlahy a osazování výplní | [6 empty] | 0 | 0
P | 22 | 622151021 |  | Penetracní akrylátový náter vnejších mozaikových tenkovrstvých omítek sten | M2 | 3.432 | 0.00018 | 0 |  |  | 0 | 0 | URS | 0 | 3 |  |  | 0
PP |  |  |  | Penetracní náter vnejších pastovitých tenkovrstvých omítek mozaikových akrylátový sten
VV |  |  |  | 0.3*(3.1+2.62)*2 = 3,432 [A]
TS
P | 23 | 622511112 |  | Tenkovrstvá akrylátová mozaiková strednezrnná omítka vnejších sten | M2 | 3.432 | 0.0057 | 0 |  |  | 0 | 0 | URS | 0 | 3 |  |  | 0
PP |  |  |  | Omítka tenkovrstvá akrylátová vnejších ploch probarvená bez penetrace mozaiková strednezrnná sten
VV |  |  |  | 3.432 = 3,432 [A]
TS
P | 24 | 637111111 |  | Okapový chodník ze šterkopísku tl 100 mm s udusáním | M2 | 3.792 | 0.1837 | 0 |  |  | 0 | 0 | URS | 0 | 3 |  |  | 0
PP |  |  |  | Okapový chodník z kameniva s udusáním a urovnáním povrchu ze šterkopísku tl. 100 mm
VV |  |  |  | 0.3*(3.1*2+2.62*2+0.3*2*2) = 3,792 [A]
TS
P | 25 | 637211114 |  | Okapový chodník z betonových dlaždic tl 50 mm na MC 10 | M2 | 3.792 | 0.30357 | 0 |  |  | 0 | 0 | URS | 0 | 3 |  |  | 0
PP |  |  |  | Okapový chodník z dlaždic betonových do cementové malty MC-10 se zalitím spár cementovou maltou, tl. dlaždic 50 mm
VV |  |  |  | 3.792 = 3,792 [A]
TS
P | 26 | 637311122 |  | Okapový chodník z betonových chodníkových obrubníku stojatých lože beton | M | 12.64 | 0.19663 | 0 |  |  | 0 | 0 | URS | 0 | 3 |  |  | 0
PP |  |  |  | Okapový chodník z obrubníku betonových chodníkových, se zalitím spár cementovou maltou do lože z betonu prostého, z obrubníku stojatých
VV |  |  |  | (3.1+0.3*2)*2+2.62*2 = 12,640 [A]
TS
SD |  | 711 |  | Izolace proti vode, vlhkosti a plynum | [6 empty] | 0 | 0
P | 27 | 11163150 |  | lak penetracní asfaltový | T | 0.002 | 1 | 0 |  |  | 0 | 0 | URS | 0 | 3 |  |  | 0
PP |  |  |  | lak penetracní asfaltový
VV
TS
P | 28 | 62832134 |  | pás asfaltový natavitelný oxidovaný s vložkou ze sklenené rohože typu V60 s jemnozrnným minerálním posypem tl 4,0mm | M2 | 14.088 | 0.0054 | 0 |  |  | 0 | 0 | URS | 0 | 3 |  |  | 0
PP |  |  |  | pás asfaltový natavitelný oxidovaný s vložkou ze sklenené rohože typu V60 s jemnozrnným minerálním posypem tl 4,0mm
VV |  |  |  | 3.432+8.106 = 11,538 [A] A * 1.221"Koeficient množství" = 14,088 [B]
TS
P | 29 | 711111001 |  | Provedení izolace proti zemní vlhkosti vodorovné za studena náterem penetracním | M2 | 8.106 | 0 | 0 |  |  | 0 | 0 | URS | 0 | 3 |  |  | 0
PP |  |  |  | Provedení izolace proti zemní vlhkosti nateradly a tmely za studena na ploše vodorovné V jednonásobným náterem penetracním
VV |  |  |  | 2.98*2.72 = 8,106 [A]
TS
P | 30 | 711141559 |  | Provedení izolace proti zemní vlhkosti pásy pritavením vodorovné NAIP | M2 | 8.106 | 0.0004 | 0 |  |  | 0 | 0 | URS | 0 | 3 |  |  | 0
PP |  |  |  | Provedení izolace proti zemní vlhkosti pásy pritavením NAIP na ploše vodorovné V
VV |  |  |  | 8.106 = 8,106 [A]
TS
P | 31 | 711142559 |  | Provedení izolace proti zemní vlhkosti pásy pritavením svislé NAIP | M2 | 3.432 | 0.0004 | 0 |  |  | 0 | 0 | URS | 0 | 3 |  |  | 0
PP |  |  |  | Provedení izolace proti zemní vlhkosti pásy pritavením NAIP na ploše svislé S
VV |  |  |  | 0.3*(3.1+2.62)*2 = 3,432 [A]
TS
P | 32 | 998711101 |  | Presun hmot tonážní pro izolace proti vode, vlhkosti a plynum v objektech v do 6 m | T | 0.083 | 0 | 0 |  |  | 0 | 0 | URS | 0 | 3 |  |  | 0
PP |  |  |  | Presun hmot pro izolace proti vode, vlhkosti a plynum stanovený z hmotnosti presunovaného materiálu vodorovná dopravní vzdálenost do 50 m základní v objektech výšky do 6 m
VV
TS
SD |  | 713 |  | Izolace tepelné | [6 empty] | 0 | 0
P | 33 | 28376454 |  | deska XPS hrana polodrážková a hladký povrch 500kPA ?=0,035 tl 60mm | M2 | 20.386 | 0.0018 | 0 |  |  | 0 | 0 | URS | 0 | 3 |  |  | 0
PP |  |  |  | deska XPS hrana polodrážková a hladký povrch 500kPA ?=0,035 tl 60mm
VV |  |  |  | 18.876 = 18,876 [A] A * 1.08"Koeficient množství" = 20,386 [B]
TS
P | 34 | 713123211 |  | Montáž tepelné izolace z XPS tepelne izolacního systému základové desky svisle 1 vrstva do 100 mm | M2 | 18.876 | 5e-05 | 0 |  |  | 0 | 0 | URS | 0 | 3 |  |  | 0
PP |  |  |  | Montáž tepelne izolacního systému základové desky z XPS desek na svislé ploše prilepených nízkoexpanzní (PUR) penou jednovrstvého tlouštky izolace do 100 mm
VV |  |  |  | "základový pás+300mm na terén" 1.65*(3.1*2+2.62*2) = 18,876 [A]
TS
P | 35 | 998713101 |  | Presun hmot tonážní pro izolace tepelné v objektech v do 6 m | T | 0.038 | 0 | 0 |  |  | 0 | 0 | URS | 0 | 3 |  |  | 0
PP |  |  |  | Presun hmot pro izolace tepelné stanovený z hmotnosti presunovaného materiálu vodorovná dopravní vzdálenost do 50 m s užitím mechanizace v objektech výšky do 6 m
VV
TS
SD |  | 783 |  | Dokoncovací práce - nátery | [6 empty] | 0 | 0
P | 36 | 783826615 |  | Hydrofobizacní transparentní silikonový náter omítek stupne clenitosti 1 a 2 | M2 | 3.432 | 0.0002 | 0 |  |  | 0 | 0 | URS | 0 | 3 |  |  | 0
PP |  |  |  | Hydrofobizacní náter omítek silikonový, transparentní, povrchu hladkých omítek hladkých, zrnitých tenkovrstvých nebo štukových stupne clenitosti 1 a 2
VV |  |  |  | 3.432 = 3,432 [A]
TS
P | 37 | 783827125 |  | Krycí jednonásobný silikonový náter omítek stupne clenitosti 1 a 2 | M2 | 32.978 | 0.00036 | 0 |  |  | 0 | 0 | URS | 0 | 3 |  |  | 0
PP |  |  |  | Krycí (ochranný ) náter omítek jednonásobný hladkých omítek hladkých, zrnitých tenkovrstvých nebo štukových stupne clenitosti 1 a 2 silikonový
VV |  |  |  | 3.04*(3.1+2.62)*2-0.9*2.0 = 32,978 [A]
TS
SD |  | 990 |  | Poplatky za skládky | [6 empty] | 0 | 0
P | 38 | R015112 | 902 | NEOCEŇOVAT - POPLATKY ZA LIKVIDACI ODPADU NEKONTAMINOVANÝCH - 17 05 04 VYTEŽENÉ ZEMINY A HORNINY - II. TRÍDA TEŽITELNOSTI VCETNE DOPRAVY | T | 44.9 | 0 | 0 |  |  | 0 | 0 |  | 0 | 3 |  |  | 0
PP |  |  |  | Evidencní položka, Neocenovat v objektu SO/PS, položka se ocenuje pouze v objektu SO 90-90 Zpusob likvidace: recyklace, druhotné využití.
VV |  |  |  | (24.9443691869052)*1.8 = 44,900 [A]
TS |  |  |  | 1. Položka obsahuje: – veškeré poplatky provozovateli skládky, recyklacní linky nebo jiného zarízení na zpracování nebo likvidaci odpadu související s prevzetím, uložením, zpracováním nebo likvidací odpadu – náklady spojené s dopravou z místa stavby na místo prevzetí provozovatelem skládky, recyklacní linky nebo jiného zarízení na zpracování nebo likvidaci odpadu – náklady spojené s vyložením a manipulací s materiálem v míste skládky 2. Položka neobsahuje: – náklady spojené s naložením a manipulací materiálem 3. Zpusob merení: Tunou se rozumí hmotnost odpadu vytrídeného v souladu se zákonem c. 541/2020 Sb., o nakládání s odpady, v platném znení.
SD |  | 998 |  | Presun hmot | [6 empty] | 0 | 0
P | 39 | 998011001 |  | Presun hmot pro budovy zdené v do 6 m | T | 65.629 | 0 | 0 |  |  | 0 | 0 | URS | 0 | 3 |  |  | 0
PP |  |  |  | Presun hmot pro budovy obcanské výstavby, bydlení, výrobu a služby s nosnou svislou konstrukcí zdenou z cihel, tvárnic nebo kamene vodorovná dopravní vzdálenost do 100 m základní pro budovy výšky do 6 m
VV
TS
SD |  | OST |  | Ostatní | [6 empty] | 0 | 0
P | 40 | R1 |  | D+M ŽB prefabrikovaného objektu dle PD | KPL | 1 | 0 | 0 |  |  | 0 | 0 |  | 0 | 3 |  |  | 0
PP |  |  |  | D+M ŽB prefbrikované objektu dle PD
VV |  |  |  | 1 = 1,000 [A]
TS
O2 |  | SO 11-72-04.47 |  | Zarízení silnoproudé elektrotechniky vcetne ochrany pred bleskem | [6 empty] | 0 | 0
SD |  | D1 |  | Všeobecné práce pro silnoproud | [6 empty] | 0 | 0
P | 1 | R.1 |  | OZNACOVACÍ ŠTÍTEK KABELOVÉHO VEDENÍ, SPOJKY NEBO KABELOVÉ SKRÍNE (VCETNE OBJÍMKY) | KS | 80 | 0 | 0 |  |  | 0 | 0 | R-položka | 0 | 3 |  |  | 0
PP |  |  |  | OZNACOVACÍ ŠTÍTEK KABELOVÉHO VEDENÍ, SPOJKY NEBO KABELOVÉ SKRÍNE (VCETNE OBJÍMKY)
VV
TS
P | 2 | R.10 |  | 017 - Vyplnení a omítnutí rýh/0103 - ve stenách, hloubky do 3 cm, šírky pres 5 do 7 cm | M | 4 | 0 | 0 |  |  | 0 | 0 | R-položka | 0 | 3 |  |  | 0
PP |  |  |  | 017 - Vyplnení a omítnutí rýh/0103 - ve stenách, hloubky do 3 cm, šírky pres 5 do 7 cm
VV
TS
P | 3 | R.11 |  | 016 - Osazení kotevních prvku/0013 - hmoždinka do 8 mm, do betonu | KS | 52 | 0 | 0 |  |  | 0 | 0 | R-položka | 0 | 3 |  |  | 0
PP |  |  |  | 016 - Osazení kotevních prvku/0013 - hmoždinka do 8 mm, do betonu
VV
TS
P | 4 | R.12 |  | 006 - Vypínace, ovladace, zásuvky/0142 - zásuvka prumyslová, 3fázová, 16 A | KUS | 12 | 0 | 0 |  |  | 0 | 0 | R-položka | 0 | 3 |  |  | 0
PP |  |  |  | 006 - Vypínace, ovladace, zásuvky/0142 - zásuvka prumyslová, 3fázová, 16 A
VV
TS
P | 5 | R.13 |  | 007 - Svítidla/1121 - zárivkové svítidlo prumyslové, stropní, prisazené, 1 zdroj | KUS | 2 | 0 | 0 |  |  | 0 | 0 | R-položka | 0 | 3 |  |  | 0
PP |  |  |  | 007 - Svítidla/1121 - zárivkové svítidlo prumyslové, stropní, prisazené, 1 zdroj
VV
TS
P | 6 | R.14 |  | 006 - Vypínace, ovladace, zásuvky/0026 - vypínac nástenný, c. 5, pro venkovní prostredí | KUS | 2 | 0 | 0 |  |  | 0 | 0 | R-položka | 0 | 3 |  |  | 0
PP |  |  |  | 006 - Vypínace, ovladace, zásuvky/0026 - vypínac nástenný, c. 5, pro venkovní prostredí
VV
TS
P | 7 | R.15 |  | 017 - Protipožární ucpávka | M | 1 | 0 | 0 |  |  | 0 | 0 | R-položka | 0 | 3 |  |  | 0
PP |  |  |  | 017 - Protipožární ucpávka
VV
TS
P | 8 | R.16 |  | 005 - Ukoncení, propojení vedení/Montáž a zapojení radiátoru | KUS | 1 | 0 | 0 |  |  | 0 | 0 | R-položka | 0 | 3 |  |  | 0
PP |  |  |  | 005 - Ukoncení, propojení vedení/Montáž a zapojení radiátoru
VV
TS
P | 9 | R.2 |  | PODPURNÉ A POMOCNÉ KONSTRUKCE OCELOVÉ Z PROFILU SVAROVANÝCH A ŠROUBOVANÝCH BEZ POVRCHOVÉ ÚPRAVY | KG | 40 | 0 | 0 |  |  | 0 | 0 | R-položka | 0 | 3 |  |  | 0
PP |  |  |  | PODPURNÉ A POMOCNÉ KONSTRUKCE OCELOVÉ Z PROFILU SVAROVANÝCH A ŠROUBOVANÝCH BEZ POVRCHOVÉ ÚPRAVY
VV
TS
P | 10 | R.3 |  | 002 - Cu vedení/0063 - CY, YY uložený pevne | M | 12 | 0 | 0 |  |  | 0 | 0 | R-položka | 0 | 3 |  |  | 0
PP |  |  |  | 002 - Cu vedení/0063 - CY, YY uložený pevne
VV
TS
P | 11 | R.4 |  | Ošetrení pruchodu strechou | KS | 1 | 0 | 0 |  |  | 0 | 0 | R-položka | 0 | 3 |  |  | 0
PP |  |  |  | Ošetrení pruchodu strechou
VV
TS
P | 12 | R.5 |  | 001 - Trubky, lišty, krabice/0102 - lišta vkládací, šírky pres 20 do 40 mm | M | 12 | 0 | 0 |  |  | 0 | 0 | R-položka | 0 | 3 |  |  | 0
PP |  |  |  | 001 - Trubky, lišty, krabice/0102 - lišta vkládací, šírky pres 20 do 40 mm
VV
TS
P | 13 | R.6 |  | 007 - Svítidla/1105 - zárivkové svítidlo bytové, stropní, prisazené, 2 zdroje | KUS | 3 | 0 | 0 |  |  | 0 | 0 | R-položka | 0 | 3 |  |  | 0
PP |  |  |  | 007 - Svítidla/1105 - zárivkové svítidlo bytové, stropní, prisazené, 2 zdroje
VV
TS
P | 14 | R.7 |  | 002 - Cu vedení/0001 - Cu kabel pod omítku, 1,5 mm2 | M | 22 | 0 | 0 |  |  | 0 | 0 | R-položka | 0 | 3 |  |  | 0
PP |  |  |  | 002 - Cu vedení/0001 - Cu kabel pod omítku, 1,5 mm2
VV
TS
P | 15 | R.8 |  | 015 - Pruchody zdivem/2103 - vysekání rýh v cihle, hloubky do 3 cm, šírky pres 5 do 7 cm | M | 2 | 0 | 0 |  |  | 0 | 0 | R-položka | 0 | 3 |  |  | 0
PP |  |  |  | 015 - Pruchody zdivem/2103 - vysekání rýh v cihle, hloubky do 3 cm, šírky pres 5 do 7 cm
VV
TS
P | 16 | R.9 |  | 002 - Cu vedení/0002 - Cu kabel pod omítku, 2,5 mm2 | M | 29 | 0 | 0 |  |  | 0 | 0 | R-položka | 0 | 3 |  |  | 0
PP |  |  |  | 002 - Cu vedení/0002 - Cu kabel pod omítku, 2,5 mm2
VV
TS
SD |  | D2 |  | Všeobecné práce ochrana pred bleskem | [6 empty] | 0 | 0
P | 17 | R.18 |  | 013 - Uzemnení, hromosvody/0102 - hromosv. vedení - svododvý vodic HVI s podperami | M | 18 | 0 | 0 |  |  | 0 | 0 | R-položka | 0 | 3 |  |  | 0
PP |  |  |  | 013 - Uzemnení, hromosvody/0102 - hromosv. vedení - svododvý vodic HVI s podperami
VV
TS
P | 18 | R.19 |  | 013 - Uzemnení, hromosvody/0301 - svorka se 2 šrouby (SS, SR 03) | KUS | 2 | 0 | 0 |  |  | 0 | 0 | R-položka | 0 | 3 |  |  | 0
PP |  |  |  | 013 - Uzemnení, hromosvody/0301 - svorka se 2 šrouby (SS, SR 03)
VV
TS
P | 19 | R.20 |  | 013 - Uzemnení, hromosvody/0311 - zemní krabice | KUS | 2 | 0 | 0 |  |  | 0 | 0 | R-položka | 0 | 3 |  |  | 0
PP |  |  |  | 013 - Uzemnení, hromosvody/0311 - zemní krabice
VV
TS
P | 20 | R.21 |  | 013 - Uzemnení, hromosvody/0301 - svorka se 2 šrouby | KUS | 18 | 0 | 0 |  |  | 0 | 0 | R-položka | 0 | 3 |  |  | 0
PP |  |  |  | 013 - Uzemnení, hromosvody/0301 - svorka se 2 šrouby
VV
TS
P | 21 | R.22 |  | 013 - Uzemnení, hromosvody/0301 - svorka | KUS | 18 | 0 | 0 |  |  | 0 | 0 | R-položka | 0 | 3 |  |  | 0
PP |  |  |  | 013 - Uzemnení, hromosvody/0301 - svorka
VV
TS
P | 22 | R.23 |  | 013 - Uzemnení, hromosvody/0301 - Bet. Podstavec | KUS | 6 | 0 | 0 |  |  | 0 | 0 | R-položka | 0 | 3 |  |  | 0
PP |  |  |  | 013 - Uzemnení, hromosvody/0301 - Bet. Podstavec
VV
TS
P | 23 | R.24 |  | 013 - Uzemnení, hromosvody/0301 - Podložka pod Bet. Podstavec | KUS | 6 | 0 | 0 |  |  | 0 | 0 | R-položka | 0 | 3 |  |  | 0
PP |  |  |  | 013 - Uzemnení, hromosvody/0301 - Podložka pod Bet. Podstavec
VV
TS
P | 24 | R.25 |  | 013 - Uzemnení, hromosvody/0204 - jímací tyc na ocelovou konstrukci | KUS | 2 | 0 | 0 |  |  | 0 | 0 | R-položka | 0 | 3 |  |  | 0
PP |  |  |  | 013 - Uzemnení, hromosvody/0204 - jímací tyc na ocelovou konstrukci
VV
TS
P | 25 | R.26 |  | 013 - Uzemnení, hromosvody/0201 - jímací tyc | KS | 2 | 0 | 0 |  |  | 0 | 0 | R-položka | 0 | 3 |  |  | 0
PP |  |  |  | 013 - Uzemnení, hromosvody/0201 - jímací tyc
VV
TS
SD |  | D3 |  | Silnoproud - Silnoproudé rozvody | [6 empty] | 0 | 0
P | 26 | R.28 |  | VODIC CY 16 ZLUTOZELENA H07V-U | M | 12 | 0 | 0 |  |  | 0 | 0 | R-položka | 0 | 3 |  |  | 0
PP |  |  |  | VODIC CY 16 ZLUTOZELENA H07V-U
VV
TS
P | 27 | R.29 |  | Tesnící hmota | KS | 1 | 0 | 0 |  |  | 0 | 0 | R-položka | 0 | 3 |  |  | 0
PP |  |  |  | Tesnící hmota
VV
TS
P | 28 | R.30 |  | LISTA VKLADACI Lišta hranatá LHD 40x20 BILA | M | 12 | 0 | 0 |  |  | 0 | 0 | R-položka | 0 | 3 |  |  | 0
PP |  |  |  | LISTA VKLADACI Lišta hranatá LHD 40x20 BILA
VV
TS
P | 29 | R.31 |  | SVÍTIDLO PRISAZENÉ "PRUMYSLOVÉ" LED, 4500 LM, 4000K, IP65, IK07 | KUS | 3 | 0 | 0 |  |  | 0 | 0 | R-položka | 0 | 3 |  |  | 0
PP |  |  |  | SVÍTIDLO PRISAZENÉ "PRUMYSLOVÉ" LED, 4500 LM, 4000K, IP65, IK07
VV
TS
P | 30 | R.32 |  | KABEL CYKY 3Cx 1,5 (CYKY-J 3X1,5) | M | 22 | 0 | 0 |  |  | 0 | 0 | R-položka | 0 | 3 |  |  | 0
PP |  |  |  | KABEL CYKY 3Cx 1,5 (CYKY-J 3X1,5)
VV
TS
P | 31 | R.33 |  | KABEL CYKY 3Cx 2,5 (CYKY-J 3X2,5) | M | 29 | 0 | 0 |  |  | 0 | 0 | R-položka | 0 | 3 |  |  | 0
PP |  |  |  | KABEL CYKY 3Cx 2,5 (CYKY-J 3X2,5)
VV
TS
P | 32 | R.34 |  | Máltová smes a štuk | M | 4 | 0 | 0 |  |  | 0 | 0 | R-položka | 0 | 3 |  |  | 0
PP |  |  |  | Máltová smes a štuk
VV
TS
P | 33 | R.35 |  | KOVOVA HMOZDINKA M8 GZ /ARK - 219065/ | KS | 52 | 0 | 0 |  |  | 0 | 0 | R-položka | 0 | 3 |  |  | 0
PP |  |  |  | KOVOVA HMOZDINKA M8 GZ /ARK - 219065/
VV
TS
P | 34 | R.36 |  | ABB 5518-2969 S Zásuvka jednonásobná IP44 | KUS | 12 | 0 | 0 |  |  | 0 | 0 | R-položka | 0 | 3 |  |  | 0
PP |  |  |  | ABB 5518-2969 S Zásuvka jednonásobná IP44
VV
TS
P | 35 | R.37 |  | Led autonomní nouzové svítidlo s piktogrmam | KUS | 2 | 0 | 0 |  |  | 0 | 0 | R-položka | 0 | 3 |  |  | 0
PP |  |  |  | Led autonomní nouzové svítidlo s piktogrmam
VV
TS
P | 36 | R.38 |  | Venkovní vypínac IP44 na zed c.1 ABB 3553-01929 B | KUS | 2 | 0 | 0 |  |  | 0 | 0 | R-položka | 0 | 3 |  |  | 0
PP |  |  |  | Venkovní vypínac IP44 na zed c.1 ABB 3553-01929 B
VV
TS
P | 37 | R.39 |  | Protipožární ucpávka | M | 1 | 0 | 0 |  |  | 0 | 0 | R-položka | 0 | 3 |  |  | 0
PP |  |  |  | Protipožární ucpávka
VV
TS
P | 38 | R.40 |  | Radiátor 2200W max s regulací | KUS | 1 | 0 | 0 |  |  | 0 | 0 | R-položka | 0 | 3 |  |  | 0
PP |  |  |  | Radiátor 2200W max s regulací
VV
TS
SD |  | D4 |  | Ochrana pred bleskem | [6 empty] | 0 | 0
P | 39 | R.42 |  | DEHN VODIC HVI LIGHT D20MM ŠEDÝ 819129 | C | 18 | 0 | 0 |  |  | 0 | 0 | R-položka | 0 | 3 |  |  | 0
PP |  |  |  | DEHN VODIC HVI LIGHT D20MM ŠEDÝ 819129
VV
TS
P | 40 | R.43 |  | Podpera vedení kat.c. 275 259 | M | 16 | 0 | 0 |  |  | 0 | 0 | R-položka | 0 | 3 |  |  | 0
PP |  |  |  | Podpera vedení kat.c. 275 259
VV
TS
P | 41 | R.44 |  | Svorka UNI nerez 8-10/16mm kat.c. 459 119 | KUS | 2 | 0 | 0 |  |  | 0 | 0 | R-položka | 0 | 3 |  |  | 0
PP |  |  |  | Svorka UNI nerez 8-10/16mm kat.c. 459 119
VV
TS
P | 42 | R.45 |  | Litinová krabice beze dna kat.c. 549 000 | KUS | 2 | 0 | 0 |  |  | 0 | 0 | R-položka | 0 | 3 |  |  | 0
PP |  |  |  | Litinová krabice beze dna kat.c. 549 000
VV
TS
P | 43 | R.46 |  | Podpera vedení na ploché strechy DLH FB 8 LO Dehn 253015 | KUS | 18 | 0 | 0 |  |  | 0 | 0 | R-položka | 0 | 3 |  |  | 0
PP |  |  |  | Podpera vedení na ploché strechy DLH FB 8 LO Dehn 253015
VV
TS
P | 44 | R.47 |  | Adaptér D20mm pro vodic HVI - Adaptér pro ochranu pred bleskem 253 026 | KUS | 18 | 0 | 0 |  |  | 0 | 0 | R-položka | 0 | 3 |  |  | 0
PP |  |  |  | Adaptér D20mm pro vodic HVI - Adaptér pro ochranu pred bleskem 253 026
VV
TS
P | 45 | R.48 |  | Betonový podstavec kat.c. 102 010 | KUS | 6 | 0 | 0 |  |  | 0 | 0 | R-položka | 0 | 3 |  |  | 0
PP |  |  |  | Betonový podstavec kat.c. 102 010
VV
TS
P | 46 | R.49 |  | Podložka kat.c. 102 050 | KUS | 6 | 0 | 0 |  |  | 0 | 0 | R-položka | 0 | 3 |  |  | 0
PP |  |  |  | Podložka kat.c. 102 050
VV
TS
P | 47 | R.50 |  | Jímací stožár, vcetne príslušenství pro montáž vedení na jímací stožár celková výška výška 2300mm, kat.c. 819 282 | KUS | 2 | 0 | 0 |  |  | 0 | 0 | R-položka | 0 | 3 |  |  | 0
PP |  |  |  | Jímací stožár, vcetne príslušenství pro montáž vedení na jímací stožár celková výška výška 2300mm, kat.c. 819 282
VV
TS
P | 48 | R.51 |  | JIMACI TYC nerez | KS | 2 | 0 | 0 |  |  | 0 | 0 | R-položka | 0 | 3 |  |  | 0
PP |  |  |  | JIMACI TYC nerez
VV
TS
SD |  | D5 |  | Silnoproud - Zkoušky, revize a HZS | [6 empty] | 0 | 0
P | 49 | R.53 |  | KONTROLA SILOVÝCH ROZVADECU NN, 1 POLE | KS | 1 | 0 | 0 |  |  | 0 | 0 | R-položka | 0 | 3 |  |  | 0
PP |  |  |  | KONTROLA SILOVÝCH ROZVADECU NN, 1 POLE
VV
TS
P | 50 | R.54 |  | CELKOVÁ PROHLÍDKA, ZKOUŠENÍ, MERENÍ A VYHOTOVENÍ VÝCHOZÍ REVIZNÍ ZPRÁVY, PRO OBJEM IN PRES 100 DO 500 TIS. KC | KS | 1 | 0 | 0 |  |  | 0 | 0 | R-položka | 0 | 3 |  |  | 0
PP |  |  |  | CELKOVÁ PROHLÍDKA, ZKOUŠENÍ, MERENÍ A VYHOTOVENÍ VÝCHOZÍ REVIZNÍ ZPRÁVY, PRO OBJEM IN PRES 100 DO 500 TIS. KC
VV
TS
P | 51 | R.55 |  | PROVEDENÍ PROHLÍDKY A ZKOUŠKY PRÁVNICKOU OSOBOU, VYDÁNÍ PRUKAZU ZPUSOBILOSTI | KS | 1 | 0 | 0 |  |  | 0 | 0 | R-položka | 0 | 3 |  |  | 0
PP |  |  |  | PROVEDENÍ PROHLÍDKY A ZKOUŠKY PRÁVNICKOU OSOBOU, VYDÁNÍ PRUKAZU ZPUSOBILOSTI
VV
TS
P | 52 | R.56 |  | DOKONCOVACÍ MONTÁŽNÍ PRÁCE NA ELEKTRICKÉM ZARÍZENÍ | HOD | 88 | 0 | 0 |  |  | 0 | 0 | R-položka | 0 | 3 |  |  | 0
PP |  |  |  | DOKONCOVACÍ MONTÁŽNÍ PRÁCE NA ELEKTRICKÉM ZARÍZENÍ
VV
TS
P | 53 | R.57 |  | ZKUŠEBNÍ PROVOZ | HOD | 16 | 0 | 0 |  |  | 0 | 0 | R-položka | 0 | 3 |  |  | 0
PP |  |  |  | ZKUŠEBNÍ PROVOZ
VV
TS
P | 54 | R.58 |  | ZAŠKOLENÍ OBSLUHY | HOD | 8 | 0 | 0 |  |  | 0 | 0 | R-položka | 0 | 3 |  |  | 0
PP |  |  |  | ZAŠKOLENÍ OBSLUHY
VV
TS
SD |  | D6 |  | Silnoproud - ostatní | [6 empty] | 0 | 0
P | 55 | R.60 |  | BEZPECNOSTNÍ TABULKA | KS | 10 | 0 | 0 |  |  | 0 | 0 | R-položka | 0 | 3 |  |  | 0
PP |  |  |  | BEZPECNOSTNÍ TABULKA
VV
TS
P | 56 | R.61 |  | VYSEKÁNÍ OTVORU, KAPES, RÝH V CIHELNÉM ZDIVU | M3 | 4 | 0 | 0 |  |  | 0 | 0 | R-položka | 0 | 3 |  |  | 0
PP |  |  |  | VYSEKÁNÍ OTVORU, KAPES, RÝH V CIHELNÉM ZDIVU
VV
TS

## SO 11-72-05
SŽDC05 | [14 empty] | 3
S | Stavba: | 5323530004_VZ |  | Revitalizace a elektrizace trati Nýřany - Heřmanova Huť - 251112 | [6 empty] | D.2.2.1 | 0 | AspeEsticon | 0 | 2
O | Objekt: | D.2.2.1 |  | Pozemní stavební objekty | [9 empty] | 0.12 | 2
Typ | Poř. číslo | Kód položky | Varianta | Název položky | MJ | Množství | Jednotková hmotnost | Celková hmotnost |  |  | Jednotková cena |  | Cenové soustavy | 0.21
Dodávka
[9 empty] | Jednotková | Celkem | Jednotková | Celkem |  |  |  | Počet položek s nulovou cenou | 0
O1 |  | SO 11-72-05 |  | Réleový domek P647 | [6 empty] | 0 | 0
O2 |  | SO 11-72-05.01 |  | Architektonicko-stavební rešení | [6 empty] | 0 | 0
SD |  | 1 |  | Zemní práce | [6 empty] | 0 | 0
P | 1 | 10364100 |  | zemina pro terénní úpravy - trídená | T | 42.561 | 1 | 0 |  |  | 0 | 0 | URS | 0 | 3 |  |  | 0
PP |  |  |  | zemina pro terénní úpravy - trídená
VV
TS
P | 2 | 121151103 |  | Sejmutí ornice plochy do 100 m2 tl vrstvy do 200 mm strojne | M2 | 24.346 | 0 | 0 |  |  | 0 | 0 | URS | 0 | 3 |  |  | 0
PP |  |  |  | Sejmutí ornice strojne pri souvislé ploše do 100 m2, tl. vrstvy do 200 mm
VV |  |  |  | 5.18*4.7 = 24,346 [A]
TS
P | 3 | 131451103 |  | Hloubení jam nezapažených v hornine trídy težitelnosti II skupiny 5 objem do 100 m3 strojne | M3 | 24.944 | 0 | 0 |  |  | 0 | 0 | URS | 0 | 3 |  |  | 0
PP |  |  |  | Hloubení nezapažených jam a zárezu strojne s urovnáním dna do predepsaného profilu a spádu v hornine trídy težitelnosti II skupiny 5 pres 50 do 100 m3
VV |  |  |  | "v/3*(S1+sqrt(S1*S2)+S2)" 1.32/3*(3.5*3.98+18.41574815+5.18*4.7) = 24,944 [A]
TS
P | 4 | 132151101 |  | Hloubení rýh nezapažených š do 800 mm v hornine trídy težitelnosti I skupiny 1 a 2 objem do 20 m3 strojne | M3 | 0.381 | 0 | 0 |  |  | 0 | 0 | URS | 0 | 3 |  |  | 0
PP |  |  |  | Hloubení nezapažených rýh šírky do 800 mm strojne s urovnáním dna do predepsaného profilu a spádu v hornine trídy težitelnosti I skupiny 1 a 2 do 20 m3
VV |  |  |  | "podbetonování" 0.1*0.7*2.72*2 = 0,381 [A] "Celkem: "A = 0,381 [B]
TS
P | 5 | 162351123 |  | Vodorovné premístení pres 50 do 500 m výkopku/sypaniny z hornin trídy težitelnosti II skupiny 4 a 5 | M3 | 38.471 | 0 | 0 |  |  | 0 | 0 | URS | 0 | 3 |  |  | 0
PP |  |  |  | Vodorovné premístení výkopku nebo sypaniny po suchu na obvyklém dopravním prostredku, bez naložení výkopku, avšak se složením bez rozhrnutí z horniny trídy težitelnosti II skupiny 4 a 5 na vzdálenost pres 50 do 500 m
VV |  |  |  | 24.9443691869052+13.527 = 38,471 [A]
TS
P | 6 | 167103101 |  | Nakládání výkopku ze zemin schopných zúrodnení | M3 | 4.869 | 0 | 0 |  |  | 0 | 0 | URS | 0 | 3 |  |  | 0
PP |  |  |  | Nakládání neulehlého výkopku z hromad zeminy schopné zúrodnení
VV |  |  |  | 24.346*0.2 = 4,869 [A]
TS
P | 7 | 167151102 |  | Nakládání výkopku z hornin trídy težitelnosti II skupiny 4 a 5 do 100 m3 | M3 | 38.471 | 0 | 0 |  |  | 0 | 0 | URS | 0 | 3 |  |  | 0
PP |  |  |  | Nakládání, skládání a prekládání neulehlého výkopku nebo sypaniny strojne nakládání, množství do 100 m3, z horniny trídy težitelnosti II, skupiny 4 a 5
VV |  |  |  | 13.527+24.9443691869052 = 38,471 [A]
TS
P | 8 | 167151112 |  | Nakládání výkopku z hornin trídy težitelnosti II skupiny 4 a 5 pres 100 m3 | M3 | 38.471 | 0 | 0 |  |  | 0 | 0 | URS | 0 | 3 |  |  | 0
PP |  |  |  | Nakládání, skládání a prekládání neulehlého výkopku nebo sypaniny strojne nakládání, množství pres 100 m3, z hornin trídy težitelnosti II, skupiny 4 a 5
VV |  |  |  | 24.9443691869052+13.527 = 38,471 [A]
TS
P | 9 | 171206111 |  | Uložení zemin schopných zúrodnení nebo výsypek do násypu | M3 | 24.944 | 0 | 0 |  |  | 0 | 0 | URS | 0 | 3 |  |  | 0
PP |  |  |  | Uložení zemin schopných zúrodnení nebo výsypek do násypu predepsaných tvaru s urovnáním
VV |  |  |  | 24.9443691869052 = 24,944 [A]
TS
P | 10 | 174151101 |  | Zásyp jam, šachet rýh nebo kolem objektu sypaninou se zhutnením | M3 | 23.645 | 0 | 0 |  |  | 0 | 0 | URS | 0 | 3 |  |  | 0
PP |  |  |  | Zásyp sypaninou z jakékoliv horniny strojne s uložením výkopku ve vrstvách se zhutnením jam, šachet, rýh nebo kolem objektu v techto vykopávkách
VV |  |  |  | 24.9443691869052 = 24,944 [A] -0.16*3.1*2.62 = -1,300 [B] "Celkem: "A+B = 23,644 [C]
TS
P | 11 | 181951112 |  | Úprava pláne v hornine trídy težitelnosti I skupiny 1 až 3 se zhutnením strojne | M2 | 24.346 | 0 | 0 |  |  | 0 | 0 | URS | 0 | 3 |  |  | 0
PP |  |  |  | Úprava pláne vyrovnáním výškových rozdílu strojne v hornine trídy težitelnosti I, skupiny 1 až 3 se zhutnením
VV |  |  |  | 24.346 = 24,346 [A]
TS
SD |  | 2 |  | Zakládání | [6 empty] | 0 | 0
P | 12 | 271532213 |  | Podsyp pod základové konstrukce se zhutnením z hrubého kameniva frakce 8 až 16 mm | M3 | 2.475 | 2.16 | 0 |  |  | 0 | 0 | URS | 0 | 3 |  |  | 0
PP |  |  |  | Podsyp pod základové konstrukce se zhutnením a urovnáním povrchu z kameniva hrubého, frakce 8 - 16 mm
VV |  |  |  | "mezi pasy" 0.5*(2.5*1.98) = 2,475 [A] "Celkem: "A = 2,475 [B]
TS
P | 13 | 273313611 |  | Základové desky z betonu tr. C 16/20 | M3 | 0.394 | 2.301 | 0 |  |  | 0 | 0 | URS | 0 | 3 |  |  | 0
PP |  |  |  | Základy z betonu prostého desky z betonu kamenem neprokládaného tr. C 16/20
VV |  |  |  | "pod pasy - beton prímo do výkopu + 3,5%" 0.1*0.7*2.72*2 = 0,381 [A] "Mezisoucet: "A = 0,381 [B] 0.381*1.035 = 0,394 [C]
TS
P | 14 | 273322511 |  | Základové desky ze ŽB se zvýšenými nároky na prostredí tr. C 25/30 | M3 | 1.126 | 2.5019 | 0 |  |  | 0 | 0 | URS | 0 | 3 |  |  | 0
PP |  |  |  | Základy z betonu železového (bez výztuže) desky z betonu se zvýšenými nároky na prostredí tr. C 25/30
VV |  |  |  | "deska nad pasy" 0.15*2.98*2.52 = 1,126 [A]
TS
P | 15 | 273351121 |  | Zrízení bednení základových desek | M2 | 1.65 | 0.00294 | 0 |  |  | 0 | 0 | URS | 0 | 3 |  |  | 0
PP |  |  |  | Bednení základu desek zrízení
VV |  |  |  | "deska nad pasy" 0.15*(2.98+2.52)*2 = 1,650 [A]
TS
P | 16 | 273351122 |  | Odstranení bednení základových desek | M2 | 1.65 | 0 | 0 |  |  | 0 | 0 | URS | 0 | 3 |  |  | 0
PP |  |  |  | Bednení základu desek odstranení
VV |  |  |  | 1.65 = 1,650 [A]
TS
P | 17 | 273361821 |  | Výztuž základových desek betonárskou ocelí 10 505 (R) | T | 0.09 | 1.0606 | 0 |  |  | 0 | 0 | URS | 0 | 3 |  |  | 0
PP |  |  |  | Výztuž základu desek z betonárské oceli 10 505 (R) nebo BSt 500
VV |  |  |  | 1.12644*80*0.001 = 0,090 [A]
TS
P | 18 | 274322511 |  | Základové pasy ze ŽB se zvýšenými nároky na prostredí tr. C 25/30 | M3 | 3.672 | 2.5019 | 0 |  |  | 0 | 0 | URS | 0 | 3 |  |  | 0
PP |  |  |  | Základy z betonu železového (bez výztuže) pasy z betonu se zvýšenými nároky na prostredí tr. C 25/30
VV |  |  |  | 0.5*1.35*(2.72*2) = 3,672 [A] "Celkem: "A = 3,672 [B]
TS
P | 19 | 274351121 |  | Zrízení bednení základových pasu rovného | M2 | 17.002 | 0.00269 | 0 |  |  | 0 | 0 | URS | 0 | 3 |  |  | 0
PP |  |  |  | Bednení základu pasu rovné zrízení
VV |  |  |  | 1.32*(2.72*2*2)+1.32*0.5*2*2 = 17,002 [A]
TS
P | 20 | 274351122 |  | Odstranení bednení základových pasu rovného | M2 | 17.002 | 0 | 0 |  |  | 0 | 0 | URS | 0 | 3 |  |  | 0
PP |  |  |  | Bednení základu pasu rovné odstranení
VV |  |  |  | 17.0016 = 17,002 [A]
TS
P | 21 | 274361821 |  | Výztuž základových pasu betonárskou ocelí 10 505 (R) | T | 0.294 | 1.0606 | 0 |  |  | 0 | 0 | URS | 0 | 3 |  |  | 0
PP |  |  |  | Výztuž základu pasu z betonárské oceli 10 505 (R) nebo BSt 500
VV |  |  |  | 3.672*80*0.001 = 0,294 [A]
TS
SD |  | 6 |  | Úpravy povrchu, podlahy a osazování výplní | [6 empty] | 0 | 0
P | 22 | 622151021 |  | Penetracní akrylátový náter vnejších mozaikových tenkovrstvých omítek sten | M2 | 3.432 | 0.00018 | 0 |  |  | 0 | 0 | URS | 0 | 3 |  |  | 0
PP |  |  |  | Penetracní náter vnejších pastovitých tenkovrstvých omítek mozaikových akrylátový sten
VV |  |  |  | 0.3*(3.1+2.62)*2 = 3,432 [A]
TS
P | 23 | 622511112 |  | Tenkovrstvá akrylátová mozaiková strednezrnná omítka vnejších sten | M2 | 3.432 | 0.0057 | 0 |  |  | 0 | 0 | URS | 0 | 3 |  |  | 0
PP |  |  |  | Omítka tenkovrstvá akrylátová vnejších ploch probarvená bez penetrace mozaiková strednezrnná sten
VV |  |  |  | 3.432 = 3,432 [A]
TS
P | 24 | 637111111 |  | Okapový chodník ze šterkopísku tl 100 mm s udusáním | M2 | 3.792 | 0.1837 | 0 |  |  | 0 | 0 | URS | 0 | 3 |  |  | 0
PP |  |  |  | Okapový chodník z kameniva s udusáním a urovnáním povrchu ze šterkopísku tl. 100 mm
VV |  |  |  | 0.3*(3.1*2+2.62*2+0.3*2*2) = 3,792 [A]
TS
P | 25 | 637211114 |  | Okapový chodník z betonových dlaždic tl 50 mm na MC 10 | M2 | 3.792 | 0.30357 | 0 |  |  | 0 | 0 | URS | 0 | 3 |  |  | 0
PP |  |  |  | Okapový chodník z dlaždic betonových do cementové malty MC-10 se zalitím spár cementovou maltou, tl. dlaždic 50 mm
VV |  |  |  | 3.792 = 3,792 [A]
TS
P | 26 | 637311122 |  | Okapový chodník z betonových chodníkových obrubníku stojatých lože beton | M | 12.64 | 0.19663 | 0 |  |  | 0 | 0 | URS | 0 | 3 |  |  | 0
PP |  |  |  | Okapový chodník z obrubníku betonových chodníkových, se zalitím spár cementovou maltou do lože z betonu prostého, z obrubníku stojatých
VV |  |  |  | (3.1+0.3*2)*2+2.62*2 = 12,640 [A]
TS
SD |  | 711 |  | Izolace proti vode, vlhkosti a plynum | [6 empty] | 0 | 0
P | 27 | 11163150 |  | lak penetracní asfaltový | T | 0.002 | 1 | 0 |  |  | 0 | 0 | URS | 0 | 3 |  |  | 0
PP |  |  |  | lak penetracní asfaltový
VV
TS
P | 28 | 62832134 |  | pás asfaltový natavitelný oxidovaný s vložkou ze sklenené rohože typu V60 s jemnozrnným minerálním posypem tl 4,0mm | M2 | 14.088 | 0.0054 | 0 |  |  | 0 | 0 | URS | 0 | 3 |  |  | 0
PP |  |  |  | pás asfaltový natavitelný oxidovaný s vložkou ze sklenené rohože typu V60 s jemnozrnným minerálním posypem tl 4,0mm
VV |  |  |  | 3.432+8.106 = 11,538 [A] A * 1.221"Koeficient množství" = 14,088 [B]
TS
P | 29 | 711111001 |  | Provedení izolace proti zemní vlhkosti vodorovné za studena náterem penetracním | M2 | 8.106 | 0 | 0 |  |  | 0 | 0 | URS | 0 | 3 |  |  | 0
PP |  |  |  | Provedení izolace proti zemní vlhkosti nateradly a tmely za studena na ploše vodorovné V jednonásobným náterem penetracním
VV |  |  |  | 2.98*2.72 = 8,106 [A]
TS
P | 30 | 711141559 |  | Provedení izolace proti zemní vlhkosti pásy pritavením vodorovné NAIP | M2 | 8.106 | 0.0004 | 0 |  |  | 0 | 0 | URS | 0 | 3 |  |  | 0
PP |  |  |  | Provedení izolace proti zemní vlhkosti pásy pritavením NAIP na ploše vodorovné V
VV |  |  |  | 8.106 = 8,106 [A]
TS
P | 31 | 711142559 |  | Provedení izolace proti zemní vlhkosti pásy pritavením svislé NAIP | M2 | 3.432 | 0.0004 | 0 |  |  | 0 | 0 | URS | 0 | 3 |  |  | 0
PP |  |  |  | Provedení izolace proti zemní vlhkosti pásy pritavením NAIP na ploše svislé S
VV |  |  |  | 0.3*(3.1+2.62)*2 = 3,432 [A]
TS
P | 32 | 998711101 |  | Presun hmot tonážní pro izolace proti vode, vlhkosti a plynum v objektech v do 6 m | T | 0.083 | 0 | 0 |  |  | 0 | 0 | URS | 0 | 3 |  |  | 0
PP |  |  |  | Presun hmot pro izolace proti vode, vlhkosti a plynum stanovený z hmotnosti presunovaného materiálu vodorovná dopravní vzdálenost do 50 m základní v objektech výšky do 6 m
VV
TS
SD |  | 713 |  | Izolace tepelné | [6 empty] | 0 | 0
P | 33 | 28376454 |  | deska XPS hrana polodrážková a hladký povrch 500kPA ?=0,035 tl 60mm | M2 | 20.386 | 0.0018 | 0 |  |  | 0 | 0 | URS | 0 | 3 |  |  | 0
PP |  |  |  | deska XPS hrana polodrážková a hladký povrch 500kPA ?=0,035 tl 60mm
VV |  |  |  | 18.876 = 18,876 [A] A * 1.08"Koeficient množství" = 20,386 [B]
TS
P | 34 | 713123211 |  | Montáž tepelné izolace z XPS tepelne izolacního systému základové desky svisle 1 vrstva do 100 mm | M2 | 18.876 | 5e-05 | 0 |  |  | 0 | 0 | URS | 0 | 3 |  |  | 0
PP |  |  |  | Montáž tepelne izolacního systému základové desky z XPS desek na svislé ploše prilepených nízkoexpanzní (PUR) penou jednovrstvého tlouštky izolace do 100 mm
VV |  |  |  | "základový pás+300mm na terén" 1.65*(3.1*2+2.62*2) = 18,876 [A]
TS
P | 35 | 998713101 |  | Presun hmot tonážní pro izolace tepelné v objektech v do 6 m | T | 0.038 | 0 | 0 |  |  | 0 | 0 | URS | 0 | 3 |  |  | 0
PP |  |  |  | Presun hmot pro izolace tepelné stanovený z hmotnosti presunovaného materiálu vodorovná dopravní vzdálenost do 50 m s užitím mechanizace v objektech výšky do 6 m
VV
TS
SD |  | 783 |  | Dokoncovací práce - nátery | [6 empty] | 0 | 0
P | 36 | 783826615 |  | Hydrofobizacní transparentní silikonový náter omítek stupne clenitosti 1 a 2 | M2 | 3.432 | 0.0002 | 0 |  |  | 0 | 0 | URS | 0 | 3 |  |  | 0
PP |  |  |  | Hydrofobizacní náter omítek silikonový, transparentní, povrchu hladkých omítek hladkých, zrnitých tenkovrstvých nebo štukových stupne clenitosti 1 a 2
VV |  |  |  | 3.432 = 3,432 [A]
TS
P | 37 | 783827125 |  | Krycí jednonásobný silikonový náter omítek stupne clenitosti 1 a 2 | M2 | 32.978 | 0.00036 | 0 |  |  | 0 | 0 | URS | 0 | 3 |  |  | 0
PP |  |  |  | Krycí (ochranný ) náter omítek jednonásobný hladkých omítek hladkých, zrnitých tenkovrstvých nebo štukových stupne clenitosti 1 a 2 silikonový
VV |  |  |  | 3.04*(3.1+2.62)*2-0.9*2.0 = 32,978 [A]
TS
SD |  | 990 |  | Poplatky za skládky | [6 empty] | 0 | 0
P | 38 | R015112 | 902 | NEOCEŇOVAT - POPLATKY ZA LIKVIDACI ODPADU NEKONTAMINOVANÝCH - 17 05 04 VYTEŽENÉ ZEMINY A HORNINY - II. TRÍDA TEŽITELNOSTI VCETNE DOPRAVY | T | 44.9 | 0 | 0 |  |  | 0 | 0 |  | 0 | 3 |  |  | 0
PP |  |  |  | Evidencní položka, Neocenovat v objektu SO/PS, položka se ocenuje pouze v objektu SO 90-90 Zpusob likvidace: recyklace, druhotné využití.
VV |  |  |  | (24.9443691869052)*1.8 = 44,900 [A]
TS |  |  |  | 1. Položka obsahuje: – veškeré poplatky provozovateli skládky, recyklacní linky nebo jiného zarízení na zpracování nebo likvidaci odpadu související s prevzetím, uložením, zpracováním nebo likvidací odpadu – náklady spojené s dopravou z místa stavby na místo prevzetí provozovatelem skládky, recyklacní linky nebo jiného zarízení na zpracování nebo likvidaci odpadu – náklady spojené s vyložením a manipulací s materiálem v míste skládky 2. Položka neobsahuje: – náklady spojené s naložením a manipulací materiálem 3. Zpusob merení: Tunou se rozumí hmotnost odpadu vytrídeného v souladu se zákonem c. 541/2020 Sb., o nakládání s odpady, v platném znení.
SD |  | 998 |  | Presun hmot | [6 empty] | 0 | 0
P | 39 | 998011001 |  | Presun hmot pro budovy zdené v do 6 m | T | 65.629 | 0 | 0 |  |  | 0 | 0 | URS | 0 | 3 |  |  | 0
PP |  |  |  | Presun hmot pro budovy obcanské výstavby, bydlení, výrobu a služby s nosnou svislou konstrukcí zdenou z cihel, tvárnic nebo kamene vodorovná dopravní vzdálenost do 100 m základní pro budovy výšky do 6 m
VV
TS
SD |  | OST |  | Ostatní | [6 empty] | 0 | 0
P | 40 | R1 |  | D+M ŽB prefabrikovaného objektu dle PD | KPL | 1 | 0 | 0 |  |  | 0 | 0 |  | 0 | 3 |  |  | 0
PP |  |  |  | D+M ŽB prefbrikované objektu dle PD
VV |  |  |  | 1 = 1,000 [A]
TS
O2 |  | SO 11-72-05.47 |  | Zarízení silnoproudé elektrotechniky vcetne ochrany pred bleskem | [6 empty] | 0 | 0
SD |  | D1 |  | Všeobecné práce pro silnoproud | [6 empty] | 0 | 0
P | 1 | R.1 |  | OZNACOVACÍ ŠTÍTEK KABELOVÉHO VEDENÍ, SPOJKY NEBO KABELOVÉ SKRÍNE (VCETNE OBJÍMKY) | KS | 80 | 0 | 0 |  |  | 0 | 0 | R-položka | 0 | 3 |  |  | 0
PP |  |  |  | OZNACOVACÍ ŠTÍTEK KABELOVÉHO VEDENÍ, SPOJKY NEBO KABELOVÉ SKRÍNE (VCETNE OBJÍMKY)
VV
TS
P | 2 | R.10 |  | 017 - Vyplnení a omítnutí rýh/0103 - ve stenách, hloubky do 3 cm, šírky pres 5 do 7 cm | M | 4 | 0 | 0 |  |  | 0 | 0 | R-položka | 0 | 3 |  |  | 0
PP |  |  |  | 017 - Vyplnení a omítnutí rýh/0103 - ve stenách, hloubky do 3 cm, šírky pres 5 do 7 cm
VV
TS
P | 3 | R.11 |  | 016 - Osazení kotevních prvku/0013 - hmoždinka do 8 mm, do betonu | KS | 52 | 0 | 0 |  |  | 0 | 0 | R-položka | 0 | 3 |  |  | 0
PP |  |  |  | 016 - Osazení kotevních prvku/0013 - hmoždinka do 8 mm, do betonu
VV
TS
P | 4 | R.12 |  | 006 - Vypínace, ovladace, zásuvky/0142 - zásuvka prumyslová, 3fázová, 16 A | KUS | 12 | 0 | 0 |  |  | 0 | 0 | R-položka | 0 | 3 |  |  | 0
PP |  |  |  | 006 - Vypínace, ovladace, zásuvky/0142 - zásuvka prumyslová, 3fázová, 16 A
VV
TS
P | 5 | R.13 |  | 007 - Svítidla/1121 - zárivkové svítidlo prumyslové, stropní, prisazené, 1 zdroj | KUS | 2 | 0 | 0 |  |  | 0 | 0 | R-položka | 0 | 3 |  |  | 0
PP |  |  |  | 007 - Svítidla/1121 - zárivkové svítidlo prumyslové, stropní, prisazené, 1 zdroj
VV
TS
P | 6 | R.14 |  | 006 - Vypínace, ovladace, zásuvky/0026 - vypínac nástenný, c. 5, pro venkovní prostredí | KUS | 2 | 0 | 0 |  |  | 0 | 0 | R-položka | 0 | 3 |  |  | 0
PP |  |  |  | 006 - Vypínace, ovladace, zásuvky/0026 - vypínac nástenný, c. 5, pro venkovní prostredí
VV
TS
P | 7 | R.15 |  | 017 - Protipožární ucpávka | M | 1 | 0 | 0 |  |  | 0 | 0 | R-položka | 0 | 3 |  |  | 0
PP |  |  |  | 017 - Protipožární ucpávka
VV
TS
P | 8 | R.16 |  | 005 - Ukoncení, propojení vedení/Montáž a zapojení radiátoru | KUS | 1 | 0 | 0 |  |  | 0 | 0 | R-položka | 0 | 3 |  |  | 0
PP |  |  |  | 005 - Ukoncení, propojení vedení/Montáž a zapojení radiátoru
VV
TS
P | 9 | R.2 |  | PODPURNÉ A POMOCNÉ KONSTRUKCE OCELOVÉ Z PROFILU SVAROVANÝCH A ŠROUBOVANÝCH BEZ POVRCHOVÉ ÚPRAVY | KG | 40 | 0 | 0 |  |  | 0 | 0 | R-položka | 0 | 3 |  |  | 0
PP |  |  |  | PODPURNÉ A POMOCNÉ KONSTRUKCE OCELOVÉ Z PROFILU SVAROVANÝCH A ŠROUBOVANÝCH BEZ POVRCHOVÉ ÚPRAVY
VV
TS
P | 10 | R.3 |  | 002 - Cu vedení/0063 - CY, YY uložený pevne | M | 12 | 0 | 0 |  |  | 0 | 0 | R-položka | 0 | 3 |  |  | 0
PP |  |  |  | 002 - Cu vedení/0063 - CY, YY uložený pevne
VV
TS
P | 11 | R.4 |  | Ošetrení pruchodu strechou | KS | 1 | 0 | 0 |  |  | 0 | 0 | R-položka | 0 | 3 |  |  | 0
PP |  |  |  | Ošetrení pruchodu strechou
VV
TS
P | 12 | R.5 |  | 001 - Trubky, lišty, krabice/0102 - lišta vkládací, šírky pres 20 do 40 mm | M | 12 | 0 | 0 |  |  | 0 | 0 | R-položka | 0 | 3 |  |  | 0
PP |  |  |  | 001 - Trubky, lišty, krabice/0102 - lišta vkládací, šírky pres 20 do 40 mm
VV
TS
P | 13 | R.6 |  | 007 - Svítidla/1105 - zárivkové svítidlo bytové, stropní, prisazené, 2 zdroje | KUS | 3 | 0 | 0 |  |  | 0 | 0 | R-položka | 0 | 3 |  |  | 0
PP |  |  |  | 007 - Svítidla/1105 - zárivkové svítidlo bytové, stropní, prisazené, 2 zdroje
VV
TS
P | 14 | R.7 |  | 002 - Cu vedení/0001 - Cu kabel pod omítku, 1,5 mm2 | M | 22 | 0 | 0 |  |  | 0 | 0 | R-položka | 0 | 3 |  |  | 0
PP |  |  |  | 002 - Cu vedení/0001 - Cu kabel pod omítku, 1,5 mm2
VV
TS
P | 15 | R.8 |  | 015 - Pruchody zdivem/2103 - vysekání rýh v cihle, hloubky do 3 cm, šírky pres 5 do 7 cm | M | 2 | 0 | 0 |  |  | 0 | 0 | R-položka | 0 | 3 |  |  | 0
PP |  |  |  | 015 - Pruchody zdivem/2103 - vysekání rýh v cihle, hloubky do 3 cm, šírky pres 5 do 7 cm
VV
TS
P | 16 | R.9 |  | 002 - Cu vedení/0002 - Cu kabel pod omítku, 2,5 mm2 | M | 29 | 0 | 0 |  |  | 0 | 0 | R-položka | 0 | 3 |  |  | 0
PP |  |  |  | 002 - Cu vedení/0002 - Cu kabel pod omítku, 2,5 mm2
VV
TS
SD |  | D2 |  | Všeobecné práce ochrana pred bleskem | [6 empty] | 0 | 0
P | 17 | R.18 |  | 013 - Uzemnení, hromosvody/0102 - hromosv. vedení - svododvý vodic HVI s podperami | M | 18 | 0 | 0 |  |  | 0 | 0 | R-položka | 0 | 3 |  |  | 0
PP |  |  |  | 013 - Uzemnení, hromosvody/0102 - hromosv. vedení - svododvý vodic HVI s podperami
VV
TS
P | 18 | R.19 |  | 013 - Uzemnení, hromosvody/0301 - svorka se 2 šrouby (SS, SR 03) | KUS | 2 | 0 | 0 |  |  | 0 | 0 | R-položka | 0 | 3 |  |  | 0
PP |  |  |  | 013 - Uzemnení, hromosvody/0301 - svorka se 2 šrouby (SS, SR 03)
VV
TS
P | 19 | R.20 |  | 013 - Uzemnení, hromosvody/0311 - zemní krabice | KUS | 2 | 0 | 0 |  |  | 0 | 0 | R-položka | 0 | 3 |  |  | 0
PP |  |  |  | 013 - Uzemnení, hromosvody/0311 - zemní krabice
VV
TS
P | 20 | R.21 |  | 013 - Uzemnení, hromosvody/0301 - svorka se 2 šrouby | KUS | 18 | 0 | 0 |  |  | 0 | 0 | R-položka | 0 | 3 |  |  | 0
PP |  |  |  | 013 - Uzemnení, hromosvody/0301 - svorka se 2 šrouby
VV
TS
P | 21 | R.22 |  | 013 - Uzemnení, hromosvody/0301 - svorka | KUS | 18 | 0 | 0 |  |  | 0 | 0 | R-položka | 0 | 3 |  |  | 0
PP |  |  |  | 013 - Uzemnení, hromosvody/0301 - svorka
VV
TS
P | 22 | R.23 |  | 013 - Uzemnení, hromosvody/0301 - Bet. Podstavec | KUS | 6 | 0 | 0 |  |  | 0 | 0 | R-položka | 0 | 3 |  |  | 0
PP |  |  |  | 013 - Uzemnení, hromosvody/0301 - Bet. Podstavec
VV
TS
P | 23 | R.24 |  | 013 - Uzemnení, hromosvody/0301 - Podložka pod Bet. Podstavec | KUS | 6 | 0 | 0 |  |  | 0 | 0 | R-položka | 0 | 3 |  |  | 0
PP |  |  |  | 013 - Uzemnení, hromosvody/0301 - Podložka pod Bet. Podstavec
VV
TS
P | 24 | R.25 |  | 013 - Uzemnení, hromosvody/0204 - jímací tyc na ocelovou konstrukci | KUS | 2 | 0 | 0 |  |  | 0 | 0 | R-položka | 0 | 3 |  |  | 0
PP |  |  |  | 013 - Uzemnení, hromosvody/0204 - jímací tyc na ocelovou konstrukci
VV
TS
P | 25 | R.26 |  | 013 - Uzemnení, hromosvody/0201 - jímací tyc | KS | 2 | 0 | 0 |  |  | 0 | 0 | R-položka | 0 | 3 |  |  | 0
PP |  |  |  | 013 - Uzemnení, hromosvody/0201 - jímací tyc
VV
TS
SD |  | D3 |  | Silnoproud - Silnoproudé rozvody | [6 empty] | 0 | 0
P | 26 | R.28 |  | VODIC CY 16 ZLUTOZELENA H07V-U | M | 12 | 0 | 0 |  |  | 0 | 0 | R-položka | 0 | 3 |  |  | 0
PP |  |  |  | VODIC CY 16 ZLUTOZELENA H07V-U
VV
TS
P | 27 | R.29 |  | Tesnící hmota | KS | 1 | 0 | 0 |  |  | 0 | 0 | R-položka | 0 | 3 |  |  | 0
PP |  |  |  | Tesnící hmota
VV
TS
P | 28 | R.30 |  | LISTA VKLADACI Lišta hranatá LHD 40x20 BILA | M | 12 | 0 | 0 |  |  | 0 | 0 | R-položka | 0 | 3 |  |  | 0
PP |  |  |  | LISTA VKLADACI Lišta hranatá LHD 40x20 BILA
VV
TS
P | 29 | R.31 |  | SVÍTIDLO PRISAZENÉ "PRUMYSLOVÉ" LED, 4500 LM, 4000K, IP65, IK07 | KUS | 3 | 0 | 0 |  |  | 0 | 0 | R-položka | 0 | 3 |  |  | 0
PP |  |  |  | SVÍTIDLO PRISAZENÉ "PRUMYSLOVÉ" LED, 4500 LM, 4000K, IP65, IK07
VV
TS
P | 30 | R.32 |  | KABEL CYKY 3Cx 1,5 (CYKY-J 3X1,5) | M | 22 | 0 | 0 |  |  | 0 | 0 | R-položka | 0 | 3 |  |  | 0
PP |  |  |  | KABEL CYKY 3Cx 1,5 (CYKY-J 3X1,5)
VV
TS
P | 31 | R.33 |  | KABEL CYKY 3Cx 2,5 (CYKY-J 3X2,5) | M | 29 | 0 | 0 |  |  | 0 | 0 | R-položka | 0 | 3 |  |  | 0
PP |  |  |  | KABEL CYKY 3Cx 2,5 (CYKY-J 3X2,5)
VV
TS
P | 32 | R.34 |  | Máltová smes a štuk | M | 4 | 0 | 0 |  |  | 0 | 0 | R-položka | 0 | 3 |  |  | 0
PP |  |  |  | Máltová smes a štuk
VV
TS
P | 33 | R.35 |  | KOVOVA HMOZDINKA M8 GZ /ARK - 219065/ | KS | 52 | 0 | 0 |  |  | 0 | 0 | R-položka | 0 | 3 |  |  | 0
PP |  |  |  | KOVOVA HMOZDINKA M8 GZ /ARK - 219065/
VV
TS
P | 34 | R.36 |  | ABB 5518-2969 S Zásuvka jednonásobná IP44 | KUS | 12 | 0 | 0 |  |  | 0 | 0 | R-položka | 0 | 3 |  |  | 0
PP |  |  |  | ABB 5518-2969 S Zásuvka jednonásobná IP44
VV
TS
P | 35 | R.37 |  | Led autonomní nouzové svítidlo s piktogrmam | KUS | 2 | 0 | 0 |  |  | 0 | 0 | R-položka | 0 | 3 |  |  | 0
PP |  |  |  | Led autonomní nouzové svítidlo s piktogrmam
VV
TS
P | 36 | R.38 |  | Venkovní vypínac IP44 na zed c.1 ABB 3553-01929 B | KUS | 2 | 0 | 0 |  |  | 0 | 0 | R-položka | 0 | 3 |  |  | 0
PP |  |  |  | Venkovní vypínac IP44 na zed c.1 ABB 3553-01929 B
VV
TS
P | 37 | R.39 |  | Protipožární ucpávka | M | 1 | 0 | 0 |  |  | 0 | 0 | R-položka | 0 | 3 |  |  | 0
PP |  |  |  | Protipožární ucpávka
VV
TS
P | 38 | R.40 |  | Radiátor 2200W max s regulací | KUS | 1 | 0 | 0 |  |  | 0 | 0 | R-položka | 0 | 3 |  |  | 0
PP |  |  |  | Radiátor 2200W max s regulací
VV
TS
SD |  | D4 |  | Ochrana pred bleskem | [6 empty] | 0 | 0
P | 39 | R.42 |  | DEHN VODIC HVI LIGHT D20MM ŠEDÝ 819129 | C | 18 | 0 | 0 |  |  | 0 | 0 | R-položka | 0 | 3 |  |  | 0
PP |  |  |  | DEHN VODIC HVI LIGHT D20MM ŠEDÝ 819129
VV
TS
P | 40 | R.43 |  | Podpera vedení kat.c. 275 259 | M | 16 | 0 | 0 |  |  | 0 | 0 | R-položka | 0 | 3 |  |  | 0
PP |  |  |  | Podpera vedení kat.c. 275 259
VV
TS
P | 41 | R.44 |  | Svorka UNI nerez 8-10/16mm kat.c. 459 119 | KUS | 2 | 0 | 0 |  |  | 0 | 0 | R-položka | 0 | 3 |  |  | 0
PP |  |  |  | Svorka UNI nerez 8-10/16mm kat.c. 459 119
VV
TS
P | 42 | R.45 |  | Litinová krabice beze dna kat.c. 549 000 | KUS | 2 | 0 | 0 |  |  | 0 | 0 | R-položka | 0 | 3 |  |  | 0
PP |  |  |  | Litinová krabice beze dna kat.c. 549 000
VV
TS
P | 43 | R.46 |  | Podpera vedení na ploché strechy DLH FB 8 LO Dehn 253015 | KUS | 18 | 0 | 0 |  |  | 0 | 0 | R-položka | 0 | 3 |  |  | 0
PP |  |  |  | Podpera vedení na ploché strechy DLH FB 8 LO Dehn 253015
VV
TS
P | 44 | R.47 |  | Adaptér D20mm pro vodic HVI - Adaptér pro ochranu pred bleskem 253 026 | KUS | 18 | 0 | 0 |  |  | 0 | 0 | R-položka | 0 | 3 |  |  | 0
PP |  |  |  | Adaptér D20mm pro vodic HVI - Adaptér pro ochranu pred bleskem 253 026
VV
TS
P | 45 | R.48 |  | Betonový podstavec kat.c. 102 010 | KUS | 6 | 0 | 0 |  |  | 0 | 0 | R-položka | 0 | 3 |  |  | 0
PP |  |  |  | Betonový podstavec kat.c. 102 010
VV
TS
P | 46 | R.49 |  | Podložka kat.c. 102 050 | KUS | 6 | 0 | 0 |  |  | 0 | 0 | R-položka | 0 | 3 |  |  | 0
PP |  |  |  | Podložka kat.c. 102 050
VV
TS
P | 47 | R.50 |  | Jímací stožár, vcetne príslušenství pro montáž vedení na jímací stožár celková výška výška 2300mm, kat.c. 819 282 | KUS | 2 | 0 | 0 |  |  | 0 | 0 | R-položka | 0 | 3 |  |  | 0
PP |  |  |  | Jímací stožár, vcetne príslušenství pro montáž vedení na jímací stožár celková výška výška 2300mm, kat.c. 819 282
VV
TS
P | 48 | R.51 |  | JIMACI TYC nerez | KS | 2 | 0 | 0 |  |  | 0 | 0 | R-položka | 0 | 3 |  |  | 0
PP |  |  |  | JIMACI TYC nerez
VV
TS
SD |  | D5 |  | Silnoproud - Zkoušky, revize a HZS | [6 empty] | 0 | 0
P | 49 | R.53 |  | KONTROLA SILOVÝCH ROZVADECU NN, 1 POLE | KS | 1 | 0 | 0 |  |  | 0 | 0 | R-položka | 0 | 3 |  |  | 0
PP |  |  |  | KONTROLA SILOVÝCH ROZVADECU NN, 1 POLE
VV
TS
P | 50 | R.54 |  | CELKOVÁ PROHLÍDKA, ZKOUŠENÍ, MERENÍ A VYHOTOVENÍ VÝCHOZÍ REVIZNÍ ZPRÁVY, PRO OBJEM IN PRES 100 DO 500 TIS. KC | KS | 1 | 0 | 0 |  |  | 0 | 0 | R-položka | 0 | 3 |  |  | 0
PP |  |  |  | CELKOVÁ PROHLÍDKA, ZKOUŠENÍ, MERENÍ A VYHOTOVENÍ VÝCHOZÍ REVIZNÍ ZPRÁVY, PRO OBJEM IN PRES 100 DO 500 TIS. KC
VV
TS
P | 51 | R.55 |  | PROVEDENÍ PROHLÍDKY A ZKOUŠKY PRÁVNICKOU OSOBOU, VYDÁNÍ PRUKAZU ZPUSOBILOSTI | KS | 1 | 0 | 0 |  |  | 0 | 0 | R-položka | 0 | 3 |  |  | 0
PP |  |  |  | PROVEDENÍ PROHLÍDKY A ZKOUŠKY PRÁVNICKOU OSOBOU, VYDÁNÍ PRUKAZU ZPUSOBILOSTI
VV
TS
P | 52 | R.56 |  | DOKONCOVACÍ MONTÁŽNÍ PRÁCE NA ELEKTRICKÉM ZARÍZENÍ | HOD | 88 | 0 | 0 |  |  | 0 | 0 | R-položka | 0 | 3 |  |  | 0
PP |  |  |  | DOKONCOVACÍ MONTÁŽNÍ PRÁCE NA ELEKTRICKÉM ZARÍZENÍ
VV
TS
P | 53 | R.57 |  | ZKUŠEBNÍ PROVOZ | HOD | 16 | 0 | 0 |  |  | 0 | 0 | R-položka | 0 | 3 |  |  | 0
PP |  |  |  | ZKUŠEBNÍ PROVOZ
VV
TS
P | 54 | R.58 |  | ZAŠKOLENÍ OBSLUHY | HOD | 8 | 0 | 0 |  |  | 0 | 0 | R-položka | 0 | 3 |  |  | 0
PP |  |  |  | ZAŠKOLENÍ OBSLUHY
VV
TS
SD |  | D6 |  | Silnoproud - ostatní | [6 empty] | 0 | 0
P | 55 | R.60 |  | BEZPECNOSTNÍ TABULKA | KS | 10 | 0 | 0 |  |  | 0 | 0 | R-položka | 0 | 3 |  |  | 0
PP |  |  |  | BEZPECNOSTNÍ TABULKA
VV
TS
P | 56 | R.61 |  | VYSEKÁNÍ OTVORU, KAPES, RÝH V CIHELNÉM ZDIVU | M3 | 4 | 0 | 0 |  |  | 0 | 0 | R-položka | 0 | 3 |  |  | 0
PP |  |  |  | VYSEKÁNÍ OTVORU, KAPES, RÝH V CIHELNÉM ZDIVU
VV
TS

## SO 11-72-06
SŽDC05 | [14 empty] | 3
S | Stavba: | 5323530004_VZ |  | Revitalizace a elektrizace trati Nýřany - Heřmanova Huť - 251112 | [6 empty] | D.2.2.1 | 0 | AspeEsticon | 0 | 2
O | Objekt: | D.2.2.1 |  | Pozemní stavební objekty | [9 empty] | 0.12 | 2
Typ | Poř. číslo | Kód položky | Varianta | Název položky | MJ | Množství | Jednotková hmotnost | Celková hmotnost |  |  | Jednotková cena |  | Cenové soustavy | 0.21
Dodávka
[9 empty] | Jednotková | Celkem | Jednotková | Celkem |  |  |  | Počet položek s nulovou cenou | 0
O1 |  | SO 11-72-06 |  | Réleový domek P650 a 651 | [6 empty] | 0 | 0
O2 |  | SO 11-72-06.01 |  | Architektonicko-stavební rešení | [6 empty] | 0 | 0
SD |  | 1 |  | Zemní práce | [6 empty] | 0 | 0
P | 1 | R10364100 |  | zemina pro terénní úpravy - trídená | T | 72.443 | 1 | 0 |  |  | 0 | 0 |  | 0 | 3 |  |  | 0
PP |  |  |  | zemina pro terénní úpravy - trídená
VV
TS
P | 2 | 121151103 |  | Sejmutí ornice plochy do 100 m2 tl vrstvy do 200 mm strojne | M2 | 34.924 | 0 | 0 |  |  | 0 | 0 | URS | 0 | 3 |  |  | 0
PP |  |  |  | Sejmutí ornice strojne pri souvislé ploše do 100 m2, tl. vrstvy do 200 mm
VV |  |  |  | 6.54*5.34 = 34,924 [A]
TS
P | 3 | 131451103 |  | Hloubení jam nezapažených v hornine trídy težitelnosti II skupiny 5 objem do 100 m3 strojne | M3 | 36.511 | 0 | 0 |  |  | 0 | 0 | URS | 0 | 3 |  |  | 0
PP |  |  |  | Hloubení nezapažených jam a zárezu strojne s urovnáním dna do predepsaného profilu a spádu v hornine trídy težitelnosti II skupiny 5 pres 50 do 100 m3
VV |  |  |  | "v/3*(S1+sqrt(S1*S2)+S2)" 1.32/3*(4.02*5.22+27.07121704+5.34*6.54) = 36,511 [A]
TS
P | 4 | 132151101 |  | Hloubení rýh nezapažených š do 800 mm v hornine trídy težitelnosti I skupiny 1 a 2 objem do 20 m3 strojne | M3 | 0.676 | 0 | 0 |  |  | 0 | 0 | URS | 0 | 3 |  |  | 0
PP |  |  |  | Hloubení nezapažených rýh šírky do 800 mm strojne s urovnáním dna do predepsaného profilu a spádu v hornine trídy težitelnosti I skupiny 1 a 2 do 20 m3
VV |  |  |  | "podbetonování" 0.1*0.7*3.22*3 = 0,676 [A] "Celkem: "A = 0,676 [B]
TS
P | 5 | 162351123 |  | Vodorovné premístení pres 50 do 500 m výkopku/sypaniny z hornin trídy težitelnosti II skupiny 4 a 5 | M3 | 50.038 | 0 | 0 |  |  | 0 | 0 | URS | 0 | 3 |  |  | 0
PP |  |  |  | Vodorovné premístení výkopku nebo sypaniny po suchu na obvyklém dopravním prostredku, bez naložení výkopku, avšak se složením bez rozhrnutí z horniny trídy težitelnosti II skupiny 4 a 5 na vzdálenost pres 50 do 500 m
VV |  |  |  | 36.510855496082+13.527 = 50,038 [A]
TS
P | 6 | 167103101 |  | Nakládání výkopku ze zemin schopných zúrodnení | M3 | 6.985 | 0 | 0 |  |  | 0 | 0 | URS | 0 | 3 |  |  | 0
PP |  |  |  | Nakládání neulehlého výkopku z hromad zeminy schopné zúrodnení
VV |  |  |  | 34.9236*0.2 = 6,985 [A]
TS
P | 7 | 167151112 |  | Nakládání výkopku z hornin trídy težitelnosti II skupiny 4 a 5 pres 100 m3 | M3 | 50.038 | 0 | 0 |  |  | 0 | 0 | URS | 0 | 3 |  |  | 0
PP |  |  |  | Nakládání, skládání a prekládání neulehlého výkopku nebo sypaniny strojne nakládání, množství pres 100 m3, z hornin trídy težitelnosti II, skupiny 4 a 5
VV |  |  |  | 36.510855496082+13.527 = 50,038 [A]
TS
P | 8 | 171206111 |  | Uložení zemin schopných zúrodnení nebo výsypek do násypu | M3 | 36.511 | 0 | 0 |  |  | 0 | 0 | URS | 0 | 3 |  |  | 0
PP |  |  |  | Uložení zemin schopných zúrodnení nebo výsypek do násypu predepsaných tvaru s urovnáním
VV |  |  |  | 36.510855496082 = 36,511 [A]
TS
P | 9 | 174151101 |  | Zásyp jam, šachet rýh nebo kolem objektu sypaninou se zhutnením | M3 | 40.246 | 0 | 0 |  |  | 0 | 0 | URS | 0 | 3 |  |  | 0
PP |  |  |  | Zásyp sypaninou z jakékoliv horniny strojne s uložením výkopku ve vrstvách se zhutnením jam, šachet, rýh nebo kolem objektu v techto vykopávkách
VV |  |  |  | 36.510855496082 = 36,511 [A] 3.7352 = 3,735 [B] "Celkem: "A+B = 40,246 [C]
TS
P | 10 | 181951112 |  | Úprava pláne v hornine trídy težitelnosti I skupiny 1 až 3 se zhutnením strojne | M2 | 34.924 | 0 | 0 |  |  | 0 | 0 | URS | 0 | 3 |  |  | 0
PP |  |  |  | Úprava pláne vyrovnáním výškových rozdílu strojne v hornine trídy težitelnosti I, skupiny 1 až 3 se zhutnením
VV |  |  |  | 34.9236 = 34,924 [A]
TS
SD |  | 2 |  | Zakládání | [6 empty] | 0 | 0
P | 11 | 271532213 |  | Podsyp pod základové konstrukce se zhutnením z hrubého kameniva frakce 8 až 16 mm | M3 | 4.057 | 2.16 | 0 |  |  | 0 | 0 | URS | 0 | 3 |  |  | 0
PP |  |  |  | Podsyp pod základové konstrukce se zhutnením a urovnáním povrchu z kameniva hrubého, frakce 8 - 16 mm
VV |  |  |  | "mezi pasy" 0.5*(3.22*1.26*2) = 4,057 [A] "Celkem: "A = 4,057 [B]
TS
P | 12 | 273313611 |  | Základové desky z betonu tr. C 16/20 | M3 | 0.467 | 2.301 | 0 |  |  | 0 | 0 | URS | 0 | 3 |  |  | 0
PP |  |  |  | Základy z betonu prostého desky z betonu kamenem neprokládaného tr. C 16/20
VV |  |  |  | "pod pasy - beton prímo do výkopu + 3,5%" 0.1*0.7*3.22*2 = 0,451 [A] "Mezisoucet: "A = 0,451 [B] 0.451*1.035 = 0,467 [C]
TS
P | 13 | 273322511 |  | Základové desky ze ŽB se zvýšenými nároky na prostredí tr. C 25/30 | M3 | 2.135 | 2.5019 | 0 |  |  | 0 | 0 | URS | 0 | 3 |  |  | 0
PP |  |  |  | Základy z betonu železového (bez výztuže) desky z betonu se zvýšenými nároky na prostredí tr. C 25/30
VV |  |  |  | "deska nad pasy" 0.15*3.22*4.42 = 2,135 [A]
TS
P | 14 | 273351121 |  | Zrízení bednení základových desek | M2 | 2.172 | 0.00294 | 0 |  |  | 0 | 0 | URS | 0 | 3 |  |  | 0
PP |  |  |  | Bednení základu desek zrízení
VV |  |  |  | "deska nad pasy" 0.15*(3.02+4.22)*2 = 2,172 [A]
TS
P | 15 | 273351122 |  | Odstranení bednení základových desek | M2 | 2.172 | 0 | 0 |  |  | 0 | 0 | URS | 0 | 3 |  |  | 0
PP |  |  |  | Bednení základu desek odstranení
VV |  |  |  | 2.172 = 2,172 [A]
TS
P | 16 | 273361821 |  | Výztuž základových desek betonárskou ocelí 10 505 (R) | T | 0.171 | 1.0606 | 0 |  |  | 0 | 0 | URS | 0 | 3 |  |  | 0
PP |  |  |  | Výztuž základu desek z betonárské oceli 10 505 (R) nebo BSt 500
VV |  |  |  | 2.13486*80*0.001 = 0,171 [A]
TS
P | 17 | 274322511 |  | Základové pasy ze ŽB se zvýšenými nároky na prostredí tr. C 25/30 | M3 | 3.735 | 2.5019 | 0 |  |  | 0 | 0 | URS | 0 | 3 |  |  | 0
PP |  |  |  | Základy z betonu železového (bez výztuže) pasy z betonu se zvýšenými nároky na prostredí tr. C 25/30
VV |  |  |  | 0.5*1.16*(3.22*2) = 3,735 [A] "Celkem: "A = 3,735 [B]
TS
P | 18 | 274351121 |  | Zrízení bednení základových pasu rovného | M2 | 17.002 | 0.00269 | 0 |  |  | 0 | 0 | URS | 0 | 3 |  |  | 0
PP |  |  |  | Bednení základu pasu rovné zrízení
VV |  |  |  | 1.32*(2.72*2*2)+1.32*0.5*2*2 = 17,002 [A]
TS
P | 19 | 274351122 |  | Odstranení bednení základových pasu rovného | M2 | 17.002 | 0 | 0 |  |  | 0 | 0 | URS | 0 | 3 |  |  | 0
PP |  |  |  | Bednení základu pasu rovné odstranení
VV |  |  |  | 17.0016 = 17,002 [A]
TS
P | 20 | 274361821 |  | Výztuž základových pasu betonárskou ocelí 10 505 (R) | T | 0.299 | 1.0606 | 0 |  |  | 0 | 0 | URS | 0 | 3 |  |  | 0
PP |  |  |  | Výztuž základu pasu z betonárské oceli 10 505 (R) nebo BSt 500
VV |  |  |  | 3.7352*80*0.001 = 0,299 [A]
TS
SD |  | 6 |  | Úpravy povrchu, podlahy a osazování výplní | [6 empty] | 0 | 0
P | 21 | 622151021 |  | Penetracní akrylátový náter vnejších mozaikových tenkovrstvých omítek sten | M2 | 3.432 | 0.00018 | 0 |  |  | 0 | 0 | URS | 0 | 3 |  |  | 0
PP |  |  |  | Penetracní náter vnejších pastovitých tenkovrstvých omítek mozaikových akrylátový sten
VV |  |  |  | 0.3*(3.1+2.62)*2 = 3,432 [A]
TS
P | 22 | 622511112 |  | Tenkovrstvá akrylátová mozaiková strednezrnná omítka vnejších sten | M2 | 3.432 | 0.0057 | 0 |  |  | 0 | 0 | URS | 0 | 3 |  |  | 0
PP |  |  |  | Omítka tenkovrstvá akrylátová vnejších ploch probarvená bez penetrace mozaiková strednezrnná sten
VV |  |  |  | 3.432 = 3,432 [A]
TS
P | 23 | 637111111 |  | Okapový chodník ze šterkopísku tl 100 mm s udusáním | M2 | 3.792 | 0.1837 | 0 |  |  | 0 | 0 | URS | 0 | 3 |  |  | 0
PP |  |  |  | Okapový chodník z kameniva s udusáním a urovnáním povrchu ze šterkopísku tl. 100 mm
VV |  |  |  | 0.3*(3.1*2+2.62*2+0.3*2*2) = 3,792 [A]
TS
P | 24 | 637211114 |  | Okapový chodník z betonových dlaždic tl 50 mm na MC 10 | M2 | 3.792 | 0.30357 | 0 |  |  | 0 | 0 | URS | 0 | 3 |  |  | 0
PP |  |  |  | Okapový chodník z dlaždic betonových do cementové malty MC-10 se zalitím spár cementovou maltou, tl. dlaždic 50 mm
VV |  |  |  | 3.792 = 3,792 [A]
TS
P | 25 | 637311122 |  | Okapový chodník z betonových chodníkových obrubníku stojatých lože beton | M | 12.64 | 0.19663 | 0 |  |  | 0 | 0 | URS | 0 | 3 |  |  | 0
PP |  |  |  | Okapový chodník z obrubníku betonových chodníkových, se zalitím spár cementovou maltou do lože z betonu prostého, z obrubníku stojatých
VV |  |  |  | (3.1+0.3*2)*2+2.62*2 = 12,640 [A]
TS
SD |  | 711 |  | Izolace proti vode, vlhkosti a plynum | [6 empty] | 0 | 0
P | 26 | 11163150 |  | lak penetracní asfaltový | T | 0.002 | 1 | 0 |  |  | 0 | 0 | URS | 0 | 3 |  |  | 0
PP |  |  |  | lak penetracní asfaltový
VV
TS
P | 27 | 62832134 |  | pás asfaltový natavitelný oxidovaný s vložkou ze sklenené rohože typu V60 s jemnozrnným minerálním posypem tl 4,0mm | M2 | 14.088 | 0.0054 | 0 |  |  | 0 | 0 | URS | 0 | 3 |  |  | 0
PP |  |  |  | pás asfaltový natavitelný oxidovaný s vložkou ze sklenené rohože typu V60 s jemnozrnným minerálním posypem tl 4,0mm
VV |  |  |  | 3.432+8.106 = 11,538 [A] A * 1.221"Koeficient množství" = 14,088 [B]
TS
P | 28 | 711111001 |  | Provedení izolace proti zemní vlhkosti vodorovné za studena náterem penetracním | M2 | 8.106 | 0 | 0 |  |  | 0 | 0 | URS | 0 | 3 |  |  | 0
PP |  |  |  | Provedení izolace proti zemní vlhkosti nateradly a tmely za studena na ploše vodorovné V jednonásobným náterem penetracním
VV |  |  |  | 2.98*2.72 = 8,106 [A]
TS
P | 29 | 711141559 |  | Provedení izolace proti zemní vlhkosti pásy pritavením vodorovné NAIP | M2 | 8.106 | 0.0004 | 0 |  |  | 0 | 0 | URS | 0 | 3 |  |  | 0
PP |  |  |  | Provedení izolace proti zemní vlhkosti pásy pritavením NAIP na ploše vodorovné V
VV |  |  |  | 8.106 = 8,106 [A]
TS
P | 30 | 711142559 |  | Provedení izolace proti zemní vlhkosti pásy pritavením svislé NAIP | M2 | 3.432 | 0.0004 | 0 |  |  | 0 | 0 | URS | 0 | 3 |  |  | 0
PP |  |  |  | Provedení izolace proti zemní vlhkosti pásy pritavením NAIP na ploše svislé S
VV |  |  |  | 0.3*(3.1+2.62)*2 = 3,432 [A]
TS
P | 31 | 998711101 |  | Presun hmot tonážní pro izolace proti vode, vlhkosti a plynum v objektech v do 6 m | T | 0.083 | 0 | 0 |  |  | 0 | 0 | URS | 0 | 3 |  |  | 0
PP |  |  |  | Presun hmot pro izolace proti vode, vlhkosti a plynum stanovený z hmotnosti presunovaného materiálu vodorovná dopravní vzdálenost do 50 m základní v objektech výšky do 6 m
VV
TS
SD |  | 713 |  | Izolace tepelné | [6 empty] | 0 | 0
P | 32 | 28376454 |  | deska XPS hrana polodrážková a hladký povrch 500kPA ?=0,035 tl 60mm | M2 | 20.386 | 0.0018 | 0 |  |  | 0 | 0 | URS | 0 | 3 |  |  | 0
PP |  |  |  | deska XPS hrana polodrážková a hladký povrch 500kPA ?=0,035 tl 60mm
VV |  |  |  | 18.876 = 18,876 [A] A * 1.08"Koeficient množství" = 20,386 [B]
TS
P | 33 | 713123211 |  | Montáž tepelné izolace z XPS tepelne izolacního systému základové desky svisle 1 vrstva do 100 mm | M2 | 18.876 | 5e-05 | 0 |  |  | 0 | 0 | URS | 0 | 3 |  |  | 0
PP |  |  |  | Montáž tepelne izolacního systému základové desky z XPS desek na svislé ploše prilepených nízkoexpanzní (PUR) penou jednovrstvého tlouštky izolace do 100 mm
VV |  |  |  | "základový pás+300mm na terén" 1.65*(3.1*2+2.62*2) = 18,876 [A]
TS
P | 34 | 998713101 |  | Presun hmot tonážní pro izolace tepelné v objektech v do 6 m | T | 0.038 | 0 | 0 |  |  | 0 | 0 | URS | 0 | 3 |  |  | 0
PP |  |  |  | Presun hmot pro izolace tepelné stanovený z hmotnosti presunovaného materiálu vodorovná dopravní vzdálenost do 50 m s užitím mechanizace v objektech výšky do 6 m
VV
TS
SD |  | 783 |  | Dokoncovací práce - nátery | [6 empty] | 0 | 0
P | 35 | 783826615 |  | Hydrofobizacní transparentní silikonový náter omítek stupne clenitosti 1 a 2 | M2 | 3.432 | 0.0002 | 0 |  |  | 0 | 0 | URS | 0 | 3 |  |  | 0
PP |  |  |  | Hydrofobizacní náter omítek silikonový, transparentní, povrchu hladkých omítek hladkých, zrnitých tenkovrstvých nebo štukových stupne clenitosti 1 a 2
VV |  |  |  | 3.432 = 3,432 [A]
TS
P | 36 | 783827125 |  | Krycí jednonásobný silikonový náter omítek stupne clenitosti 1 a 2 | M2 | 32.978 | 0.00036 | 0 |  |  | 0 | 0 | URS | 0 | 3 |  |  | 0
PP |  |  |  | Krycí (ochranný ) náter omítek jednonásobný hladkých omítek hladkých, zrnitých tenkovrstvých nebo štukových stupne clenitosti 1 a 2 silikonový
VV |  |  |  | 3.04*(3.1+2.62)*2-0.9*2.0 = 32,978 [A]
TS
SD |  | 990 |  | Poplatky za skládky | [6 empty] | 0 | 0
P | 37 | R015112 | 902 | NEOCEŇOVAT - POPLATKY ZA LIKVIDACI ODPADU NEKONTAMINOVANÝCH - 17 05 04 VYTEŽENÉ ZEMINY A HORNINY - II. TRÍDA TEŽITELNOSTI VCETNE DOPRAVY | T | 65.72 | 0 | 0 |  |  | 0 | 0 |  | 0 | 3 |  |  | 0
PP |  |  |  | Evidencní položka, Neocenovat v objektu SO/PS, položka se ocenuje pouze v objektu SO 90-90 Zpusob likvidace: recyklace, druhotné využití.
VV |  |  |  | (36.510855496082)*1.8 = 65,720 [A]
TS |  |  |  | 1. Položka obsahuje: – veškeré poplatky provozovateli skládky, recyklacní linky nebo jiného zarízení na zpracování nebo likvidaci odpadu související s prevzetím, uložením, zpracováním nebo likvidací odpadu – náklady spojené s dopravou z místa stavby na místo prevzetí provozovatelem skládky, recyklacní linky nebo jiného zarízení na zpracování nebo likvidaci odpadu – náklady spojené s vyložením a manipulací s materiálem v míste skládky 2. Položka neobsahuje: – náklady spojené s naložením a manipulací materiálem 3. Zpusob merení: Tunou se rozumí hmotnost odpadu vytrídeného v souladu se zákonem c. 541/2020 Sb., o nakládání s odpady, v platném znení.
SD |  | 998 |  | Presun hmot | [6 empty] | 0 | 0
P | 38 | 998011001 |  | Presun hmot pro budovy zdené v do 6 m | T | 101.871 | 0 | 0 |  |  | 0 | 0 | URS | 0 | 3 |  |  | 0
PP |  |  |  | Presun hmot pro budovy obcanské výstavby, bydlení, výrobu a služby s nosnou svislou konstrukcí zdenou z cihel, tvárnic nebo kamene vodorovná dopravní vzdálenost do 100 m základní pro budovy výšky do 6 m
VV
TS
SD |  | OST |  | Ostatní | [6 empty] | 0 | 0
P | 39 | R1 |  | D+M ŽB prefabrikovaného objektu dle PD | KPL | 1 | 0 | 0 |  |  | 0 | 0 |  | 0 | 3 |  |  | 0
PP |  |  |  | D+M ŽB prefbrikované objektu dle PD
VV |  |  |  | 1 = 1,000 [A]
TS
O2 |  | SO 11-72-06.47 |  | Zarízení silnoproudé elektrotechniky vcetne ochrany pred bleskem | [6 empty] | 0 | 0
SD |  | D1 |  | Všeobecné práce pro silnoproud | [6 empty] | 0 | 0
P | 1 | R.1 |  | OZNACOVACÍ ŠTÍTEK KABELOVÉHO VEDENÍ, SPOJKY NEBO KABELOVÉ SKRÍNE (VCETNE OBJÍMKY) | KS | 80 | 0 | 0 |  |  | 0 | 0 | R-položka | 0 | 3 |  |  | 0
PP |  |  |  | OZNACOVACÍ ŠTÍTEK KABELOVÉHO VEDENÍ, SPOJKY NEBO KABELOVÉ SKRÍNE (VCETNE OBJÍMKY)
VV
TS
P | 2 | R.10 |  | 017 - Vyplnení a omítnutí rýh/0103 - ve stenách, hloubky do 3 cm, šírky pres 5 do 7 cm | M | 4 | 0 | 0 |  |  | 0 | 0 | R-položka | 0 | 3 |  |  | 0
PP |  |  |  | 017 - Vyplnení a omítnutí rýh/0103 - ve stenách, hloubky do 3 cm, šírky pres 5 do 7 cm
VV
TS
P | 3 | R.11 |  | 016 - Osazení kotevních prvku/0013 - hmoždinka do 8 mm, do betonu | KS | 52 | 0 | 0 |  |  | 0 | 0 | R-položka | 0 | 3 |  |  | 0
PP |  |  |  | 016 - Osazení kotevních prvku/0013 - hmoždinka do 8 mm, do betonu
VV
TS
P | 4 | R.12 |  | 006 - Vypínace, ovladace, zásuvky/0142 - zásuvka prumyslová, 3fázová, 16 A | KUS | 12 | 0 | 0 |  |  | 0 | 0 | R-položka | 0 | 3 |  |  | 0
PP |  |  |  | 006 - Vypínace, ovladace, zásuvky/0142 - zásuvka prumyslová, 3fázová, 16 A
VV
TS
P | 5 | R.13 |  | 007 - Svítidla/1121 - zárivkové svítidlo prumyslové, stropní, prisazené, 1 zdroj | KUS | 2 | 0 | 0 |  |  | 0 | 0 | R-položka | 0 | 3 |  |  | 0
PP |  |  |  | 007 - Svítidla/1121 - zárivkové svítidlo prumyslové, stropní, prisazené, 1 zdroj
VV
TS
P | 6 | R.14 |  | 006 - Vypínace, ovladace, zásuvky/0026 - vypínac nástenný, c. 5, pro venkovní prostredí | KUS | 2 | 0 | 0 |  |  | 0 | 0 | R-položka | 0 | 3 |  |  | 0
PP |  |  |  | 006 - Vypínace, ovladace, zásuvky/0026 - vypínac nástenný, c. 5, pro venkovní prostredí
VV
TS
P | 7 | R.15 |  | 017 - Protipožární ucpávka | M | 1 | 0 | 0 |  |  | 0 | 0 | R-položka | 0 | 3 |  |  | 0
PP |  |  |  | 017 - Protipožární ucpávka
VV
TS
P | 8 | R.16 |  | 005 - Ukoncení, propojení vedení/Montáž a zapojení radiátoru | KUS | 1 | 0 | 0 |  |  | 0 | 0 | R-položka | 0 | 3 |  |  | 0
PP |  |  |  | 005 - Ukoncení, propojení vedení/Montáž a zapojení radiátoru
VV
TS
P | 9 | R.2 |  | PODPURNÉ A POMOCNÉ KONSTRUKCE OCELOVÉ Z PROFILU SVAROVANÝCH A ŠROUBOVANÝCH BEZ POVRCHOVÉ ÚPRAVY | KG | 40 | 0 | 0 |  |  | 0 | 0 | R-položka | 0 | 3 |  |  | 0
PP |  |  |  | PODPURNÉ A POMOCNÉ KONSTRUKCE OCELOVÉ Z PROFILU SVAROVANÝCH A ŠROUBOVANÝCH BEZ POVRCHOVÉ ÚPRAVY
VV
TS
P | 10 | R.3 |  | 002 - Cu vedení/0063 - CY, YY uložený pevne | M | 13 | 0 | 0 |  |  | 0 | 0 | R-položka | 0 | 3 |  |  | 0
PP |  |  |  | 002 - Cu vedení/0063 - CY, YY uložený pevne
VV
TS
P | 11 | R.4 |  | Ošetrení pruchodu strechou | KS | 1 | 0 | 0 |  |  | 0 | 0 | R-položka | 0 | 3 |  |  | 0
PP |  |  |  | Ošetrení pruchodu strechou
VV
TS
P | 12 | R.5 |  | 001 - Trubky, lišty, krabice/0102 - lišta vkládací, šírky pres 20 do 40 mm | M | 12 | 0 | 0 |  |  | 0 | 0 | R-položka | 0 | 3 |  |  | 0
PP |  |  |  | 001 - Trubky, lišty, krabice/0102 - lišta vkládací, šírky pres 20 do 40 mm
VV
TS
P | 13 | R.6 |  | 007 - Svítidla/1105 - zárivkové svítidlo bytové, stropní, prisazené, 2 zdroje | KUS | 3 | 0 | 0 |  |  | 0 | 0 | R-položka | 0 | 3 |  |  | 0
PP |  |  |  | 007 - Svítidla/1105 - zárivkové svítidlo bytové, stropní, prisazené, 2 zdroje
VV
TS
P | 14 | R.7 |  | 002 - Cu vedení/0001 - Cu kabel pod omítku, 1,5 mm2 | M | 22 | 0 | 0 |  |  | 0 | 0 | R-položka | 0 | 3 |  |  | 0
PP |  |  |  | 002 - Cu vedení/0001 - Cu kabel pod omítku, 1,5 mm2
VV
TS
P | 15 | R.8 |  | 015 - Pruchody zdivem/2103 - vysekání rýh v cihle, hloubky do 3 cm, šírky pres 5 do 7 cm | M | 2 | 0 | 0 |  |  | 0 | 0 | R-položka | 0 | 3 |  |  | 0
PP |  |  |  | 015 - Pruchody zdivem/2103 - vysekání rýh v cihle, hloubky do 3 cm, šírky pres 5 do 7 cm
VV
TS
P | 16 | R.9 |  | 002 - Cu vedení/0002 - Cu kabel pod omítku, 2,5 mm2 | M | 29 | 0 | 0 |  |  | 0 | 0 | R-položka | 0 | 3 |  |  | 0
PP |  |  |  | 002 - Cu vedení/0002 - Cu kabel pod omítku, 2,5 mm2
VV
TS
SD |  | D2 |  | Všeobecné práce ochrana pred bleskem | [6 empty] | 0 | 0
P | 17 | R.18 |  | 013 - Uzemnení, hromosvody/0102 - hromosv. vedení - svododvý vodic HVI s podperami | M | 18 | 0 | 0 |  |  | 0 | 0 | R-položka | 0 | 3 |  |  | 0
PP |  |  |  | 013 - Uzemnení, hromosvody/0102 - hromosv. vedení - svododvý vodic HVI s podperami
VV
TS
P | 18 | R.19 |  | 013 - Uzemnení, hromosvody/0301 - svorka se 2 šrouby (SS, SR 03) | KUS | 2 | 0 | 0 |  |  | 0 | 0 | R-položka | 0 | 3 |  |  | 0
PP |  |  |  | 013 - Uzemnení, hromosvody/0301 - svorka se 2 šrouby (SS, SR 03)
VV
TS
P | 19 | R.20 |  | 013 - Uzemnení, hromosvody/0311 - zemní krabice | KUS | 2 | 0 | 0 |  |  | 0 | 0 | R-položka | 0 | 3 |  |  | 0
PP |  |  |  | 013 - Uzemnení, hromosvody/0311 - zemní krabice
VV
TS
P | 20 | R.21 |  | 013 - Uzemnení, hromosvody/0301 - svorka se 2 šrouby | KUS | 18 | 0 | 0 |  |  | 0 | 0 | R-položka | 0 | 3 |  |  | 0
PP |  |  |  | 013 - Uzemnení, hromosvody/0301 - svorka se 2 šrouby
VV
TS
P | 21 | R.22 |  | 013 - Uzemnení, hromosvody/0301 - svorka | KUS | 18 | 0 | 0 |  |  | 0 | 0 | R-položka | 0 | 3 |  |  | 0
PP |  |  |  | 013 - Uzemnení, hromosvody/0301 - svorka
VV
TS
P | 22 | R.23 |  | 013 - Uzemnení, hromosvody/0301 - Bet. Podstavec | KUS | 6 | 0 | 0 |  |  | 0 | 0 | R-položka | 0 | 3 |  |  | 0
PP |  |  |  | 013 - Uzemnení, hromosvody/0301 - Bet. Podstavec
VV
TS
P | 23 | R.24 |  | 013 - Uzemnení, hromosvody/0301 - Podložka pod Bet. Podstavec | KUS | 6 | 0 | 0 |  |  | 0 | 0 | R-položka | 0 | 3 |  |  | 0
PP |  |  |  | 013 - Uzemnení, hromosvody/0301 - Podložka pod Bet. Podstavec
VV
TS
P | 24 | R.25 |  | 013 - Uzemnení, hromosvody/0204 - jímací tyc na ocelovou konstrukci | KUS | 2 | 0 | 0 |  |  | 0 | 0 | R-položka | 0 | 3 |  |  | 0
PP |  |  |  | 013 - Uzemnení, hromosvody/0204 - jímací tyc na ocelovou konstrukci
VV
TS
P | 25 | R.26 |  | 013 - Uzemnení, hromosvody/0201 - jímací tyc | KS | 2 | 0 | 0 |  |  | 0 | 0 | R-položka | 0 | 3 |  |  | 0
PP |  |  |  | 013 - Uzemnení, hromosvody/0201 - jímací tyc
VV
TS
SD |  | D3 |  | Silnoproud - Silnoproudé rozvody | [6 empty] | 0 | 0
P | 26 | R.28 |  | VODIC CY 16 ZLUTOZELENA H07V-U | M | 13 | 0 | 0 |  |  | 0 | 0 | R-položka | 0 | 3 |  |  | 0
PP |  |  |  | VODIC CY 16 ZLUTOZELENA H07V-U
VV
TS
P | 27 | R.29 |  | Tesnící hmota | KS | 1 | 0 | 0 |  |  | 0 | 0 | R-položka | 0 | 3 |  |  | 0
PP |  |  |  | Tesnící hmota
VV
TS
P | 28 | R.30 |  | LISTA VKLADACI Lišta hranatá LHD 40x20 BILA | M | 13 | 0 | 0 |  |  | 0 | 0 | R-položka | 0 | 3 |  |  | 0
PP |  |  |  | LISTA VKLADACI Lišta hranatá LHD 40x20 BILA
VV
TS
P | 29 | R.31 |  | SVÍTIDLO PRISAZENÉ "PRUMYSLOVÉ" LED, 4500 LM, 4000K, IP65, IK07 | KUS | 3 | 0 | 0 |  |  | 0 | 0 | R-položka | 0 | 3 |  |  | 0
PP |  |  |  | SVÍTIDLO PRISAZENÉ "PRUMYSLOVÉ" LED, 4500 LM, 4000K, IP65, IK07
VV
TS
P | 30 | R.32 |  | KABEL CYKY 3Cx 1,5 (CYKY-J 3X1,5) | M | 25 | 0 | 0 |  |  | 0 | 0 | R-položka | 0 | 3 |  |  | 0
PP |  |  |  | KABEL CYKY 3Cx 1,5 (CYKY-J 3X1,5)
VV
TS
P | 31 | R.33 |  | KABEL CYKY 3Cx 2,5 (CYKY-J 3X2,5) | M | 35 | 0 | 0 |  |  | 0 | 0 | R-položka | 0 | 3 |  |  | 0
PP |  |  |  | KABEL CYKY 3Cx 2,5 (CYKY-J 3X2,5)
VV
TS
P | 32 | R.34 |  | Máltová smes a štuk | M | 5 | 0 | 0 |  |  | 0 | 0 | R-položka | 0 | 3 |  |  | 0
PP |  |  |  | Máltová smes a štuk
VV
TS
P | 33 | R.35 |  | KOVOVA HMOZDINKA M8 GZ /ARK - 219065/ | KS | 60 | 0 | 0 |  |  | 0 | 0 | R-položka | 0 | 3 |  |  | 0
PP |  |  |  | KOVOVA HMOZDINKA M8 GZ /ARK - 219065/
VV
TS
P | 34 | R.36 |  | ABB 5518-2969 S Zásuvka jednonásobná IP44 | KUS | 12 | 0 | 0 |  |  | 0 | 0 | R-položka | 0 | 3 |  |  | 0
PP |  |  |  | ABB 5518-2969 S Zásuvka jednonásobná IP44
VV
TS
P | 35 | R.37 |  | Led autonomní nouzové svítidlo s piktogrmam | KUS | 2 | 0 | 0 |  |  | 0 | 0 | R-položka | 0 | 3 |  |  | 0
PP |  |  |  | Led autonomní nouzové svítidlo s piktogrmam
VV
TS
P | 36 | R.38 |  | Venkovní vypínac IP44 na zed c.1 ABB 3553-01929 B | KUS | 2 | 0 | 0 |  |  | 0 | 0 | R-položka | 0 | 3 |  |  | 0
PP |  |  |  | Venkovní vypínac IP44 na zed c.1 ABB 3553-01929 B
VV
TS
P | 37 | R.39 |  | Protipožární ucpávka | M | 1 | 0 | 0 |  |  | 0 | 0 | R-položka | 0 | 3 |  |  | 0
PP |  |  |  | Protipožární ucpávka
VV
TS
P | 38 | R.40 |  | Radiátor 2200W max s regulací | KUS | 1 | 0 | 0 |  |  | 0 | 0 | R-položka | 0 | 3 |  |  | 0
PP |  |  |  | Radiátor 2200W max s regulací
VV
TS
SD |  | D4 |  | Ochrana pred bleskem | [6 empty] | 0 | 0
P | 39 | R.42 |  | DEHN VODIC HVI LIGHT D20MM ŠEDÝ 819129 | C | 18 | 0 | 0 |  |  | 0 | 0 | R-položka | 0 | 3 |  |  | 0
PP |  |  |  | DEHN VODIC HVI LIGHT D20MM ŠEDÝ 819129
VV
TS
P | 40 | R.43 |  | Podpera vedení kat.c. 275 259 | M | 16 | 0 | 0 |  |  | 0 | 0 | R-položka | 0 | 3 |  |  | 0
PP |  |  |  | Podpera vedení kat.c. 275 259
VV
TS
P | 41 | R.44 |  | Svorka UNI nerez 8-10/16mm kat.c. 459 119 | KUS | 2 | 0 | 0 |  |  | 0 | 0 | R-položka | 0 | 3 |  |  | 0
PP |  |  |  | Svorka UNI nerez 8-10/16mm kat.c. 459 119
VV
TS
P | 42 | R.45 |  | Litinová krabice beze dna kat.c. 549 000 | KUS | 2 | 0 | 0 |  |  | 0 | 0 | R-položka | 0 | 3 |  |  | 0
PP |  |  |  | Litinová krabice beze dna kat.c. 549 000
VV
TS
P | 43 | R.46 |  | Podpera vedení na ploché strechy DLH FB 8 LO Dehn 253015 | KUS | 18 | 0 | 0 |  |  | 0 | 0 | R-položka | 0 | 3 |  |  | 0
PP |  |  |  | Podpera vedení na ploché strechy DLH FB 8 LO Dehn 253015
VV
TS
P | 44 | R.47 |  | Adaptér D20mm pro vodic HVI - Adaptér pro ochranu pred bleskem 253 026 | KUS | 18 | 0 | 0 |  |  | 0 | 0 | R-položka | 0 | 3 |  |  | 0
PP |  |  |  | Adaptér D20mm pro vodic HVI - Adaptér pro ochranu pred bleskem 253 026
VV
TS
P | 45 | R.48 |  | Betonový podstavec kat.c. 102 010 | KUS | 6 | 0 | 0 |  |  | 0 | 0 | R-položka | 0 | 3 |  |  | 0
PP |  |  |  | Betonový podstavec kat.c. 102 010
VV
TS
P | 46 | R.49 |  | Podložka kat.c. 102 050 | KUS | 6 | 0 | 0 |  |  | 0 | 0 | R-položka | 0 | 3 |  |  | 0
PP |  |  |  | Podložka kat.c. 102 050
VV
TS
P | 47 | R.50 |  | Jímací stožár, vcetne príslušenství pro montáž vedení na jímací stožár celková výška výška 2300mm, kat.c. 819 282 | KUS | 2 | 0 | 0 |  |  | 0 | 0 | R-položka | 0 | 3 |  |  | 0
PP |  |  |  | Jímací stožár, vcetne príslušenství pro montáž vedení na jímací stožár celková výška výška 2300mm, kat.c. 819 282
VV
TS
P | 48 | R.51 |  | JIMACI TYC nerez | KS | 2 | 0 | 0 |  |  | 0 | 0 | R-položka | 0 | 3 |  |  | 0
PP |  |  |  | JIMACI TYC nerez
VV
TS
SD |  | D5 |  | Silnoproud - Zkoušky, revize a HZS | [6 empty] | 0 | 0
P | 49 | R.53 |  | KONTROLA SILOVÝCH ROZVADECU NN, 1 POLE | KS | 1 | 0 | 0 |  |  | 0 | 0 | R-položka | 0 | 3 |  |  | 0
PP |  |  |  | KONTROLA SILOVÝCH ROZVADECU NN, 1 POLE
VV
TS
P | 50 | R.54 |  | CELKOVÁ PROHLÍDKA, ZKOUŠENÍ, MERENÍ A VYHOTOVENÍ VÝCHOZÍ REVIZNÍ ZPRÁVY, PRO OBJEM IN PRES 100 DO 500 TIS. KC | KS | 1 | 0 | 0 |  |  | 0 | 0 | R-položka | 0 | 3 |  |  | 0
PP |  |  |  | CELKOVÁ PROHLÍDKA, ZKOUŠENÍ, MERENÍ A VYHOTOVENÍ VÝCHOZÍ REVIZNÍ ZPRÁVY, PRO OBJEM IN PRES 100 DO 500 TIS. KC
VV
TS
P | 51 | R.55 |  | PROVEDENÍ PROHLÍDKY A ZKOUŠKY PRÁVNICKOU OSOBOU, VYDÁNÍ PRUKAZU ZPUSOBILOSTI | KS | 1 | 0 | 0 |  |  | 0 | 0 | R-položka | 0 | 3 |  |  | 0
PP |  |  |  | PROVEDENÍ PROHLÍDKY A ZKOUŠKY PRÁVNICKOU OSOBOU, VYDÁNÍ PRUKAZU ZPUSOBILOSTI
VV
TS
P | 52 | R.56 |  | DOKONCOVACÍ MONTÁŽNÍ PRÁCE NA ELEKTRICKÉM ZARÍZENÍ | HOD | 88 | 0 | 0 |  |  | 0 | 0 | R-položka | 0 | 3 |  |  | 0
PP |  |  |  | DOKONCOVACÍ MONTÁŽNÍ PRÁCE NA ELEKTRICKÉM ZARÍZENÍ
VV
TS
P | 53 | R.57 |  | ZKUŠEBNÍ PROVOZ | HOD | 16 | 0 | 0 |  |  | 0 | 0 | R-položka | 0 | 3 |  |  | 0
PP |  |  |  | ZKUŠEBNÍ PROVOZ
VV
TS
P | 54 | R.58 |  | ZAŠKOLENÍ OBSLUHY | HOD | 8 | 0 | 0 |  |  | 0 | 0 | R-položka | 0 | 3 |  |  | 0
PP |  |  |  | ZAŠKOLENÍ OBSLUHY
VV
TS
SD |  | D6 |  | Silnoproud - ostatní | [6 empty] | 0 | 0
P | 55 | R.60 |  | BEZPECNOSTNÍ TABULKA | KS | 10 | 0 | 0 |  |  | 0 | 0 | R-položka | 0 | 3 |  |  | 0
PP |  |  |  | BEZPECNOSTNÍ TABULKA
VV
TS
P | 56 | R.61 |  | VYSEKÁNÍ OTVORU, KAPES, RÝH V CIHELNÉM ZDIVU | M3 | 5 | 0 | 0 |  |  | 0 | 0 | R-položka | 0 | 3 |  |  | 0
PP |  |  |  | VYSEKÁNÍ OTVORU, KAPES, RÝH V CIHELNÉM ZDIVU
VV
TS

## SO 11-72-07
SŽDC05 | [14 empty] | 3
S | Stavba: | 5323530004_VZ |  | Revitalizace a elektrizace trati Nýřany - Heřmanova Huť - 251112 | [6 empty] | D.2.2.1 | 0 | AspeEsticon | 0 | 2
O | Objekt: | D.2.2.1 |  | Pozemní stavební objekty | [9 empty] | 0.12 | 2
Typ | Poř. číslo | Kód položky | Varianta | Název položky | MJ | Množství | Jednotková hmotnost | Celková hmotnost |  |  | Jednotková cena |  | Cenové soustavy | 0.21
Dodávka
[9 empty] | Jednotková | Celkem | Jednotková | Celkem |  |  |  | Počet položek s nulovou cenou | 0
O1 |  | SO 11-72-07 |  | Réleový domek P652 | [6 empty] | 0 | 0
O2 |  | SO 11-72-07.01 |  | Architektonicko-stavební rešení | [6 empty] | 0 | 0
SD |  | 1 |  | Zemní práce | [6 empty] | 0 | 0
P | 1 | 10364100 |  | zemina pro terénní úpravy - trídená | T | 42.561 | 1 | 0 |  |  | 0 | 0 | URS | 0 | 3 |  |  | 0
PP |  |  |  | zemina pro terénní úpravy - trídená
VV
TS
P | 2 | 121151103 |  | Sejmutí ornice plochy do 100 m2 tl vrstvy do 200 mm strojne | M2 | 24.346 | 0 | 0 |  |  | 0 | 0 | URS | 0 | 3 |  |  | 0
PP |  |  |  | Sejmutí ornice strojne pri souvislé ploše do 100 m2, tl. vrstvy do 200 mm
VV |  |  |  | 5.18*4.7 = 24,346 [A]
TS
P | 3 | 131451103 |  | Hloubení jam nezapažených v hornine trídy težitelnosti II skupiny 5 objem do 100 m3 strojne | M3 | 24.944 | 0 | 0 |  |  | 0 | 0 | URS | 0 | 3 |  |  | 0
PP |  |  |  | Hloubení nezapažených jam a zárezu strojne s urovnáním dna do predepsaného profilu a spádu v hornine trídy težitelnosti II skupiny 5 pres 50 do 100 m3
VV |  |  |  | "v/3*(S1+sqrt(S1*S2)+S2)" 1.32/3*(3.5*3.98+18.41574815+5.18*4.7) = 24,944 [A]
TS
P | 4 | 132151101 |  | Hloubení rýh nezapažených š do 800 mm v hornine trídy težitelnosti I skupiny 1 a 2 objem do 20 m3 strojne | M3 | 0.381 | 0 | 0 |  |  | 0 | 0 | URS | 0 | 3 |  |  | 0
PP |  |  |  | Hloubení nezapažených rýh šírky do 800 mm strojne s urovnáním dna do predepsaného profilu a spádu v hornine trídy težitelnosti I skupiny 1 a 2 do 20 m3
VV |  |  |  | "podbetonování" 0.1*0.7*2.72*2 = 0,381 [A] "Celkem: "A = 0,381 [B]
TS
P | 5 | 162351123 |  | Vodorovné premístení pres 50 do 500 m výkopku/sypaniny z hornin trídy težitelnosti II skupiny 4 a 5 | M3 | 38.471 | 0 | 0 |  |  | 0 | 0 | URS | 0 | 3 |  |  | 0
PP |  |  |  | Vodorovné premístení výkopku nebo sypaniny po suchu na obvyklém dopravním prostredku, bez naložení výkopku, avšak se složením bez rozhrnutí z horniny trídy težitelnosti II skupiny 4 a 5 na vzdálenost pres 50 do 500 m
VV |  |  |  | 24.9443691869052+13.527 = 38,471 [A]
TS
P | 6 | 167103101 |  | Nakládání výkopku ze zemin schopných zúrodnení | M3 | 4.869 | 0 | 0 |  |  | 0 | 0 | URS | 0 | 3 |  |  | 0
PP |  |  |  | Nakládání neulehlého výkopku z hromad zeminy schopné zúrodnení
VV |  |  |  | 24.346*0.2 = 4,869 [A]
TS
P | 7 | 167151102 |  | Nakládání výkopku z hornin trídy težitelnosti II skupiny 4 a 5 do 100 m3 | M3 | 38.471 | 0 | 0 |  |  | 0 | 0 | URS | 0 | 3 |  |  | 0
PP |  |  |  | Nakládání, skládání a prekládání neulehlého výkopku nebo sypaniny strojne nakládání, množství do 100 m3, z horniny trídy težitelnosti II, skupiny 4 a 5
VV |  |  |  | 13.527+24.9443691869052 = 38,471 [A]
TS
P | 8 | 167151112 |  | Nakládání výkopku z hornin trídy težitelnosti II skupiny 4 a 5 pres 100 m3 | M3 | 38.471 | 0 | 0 |  |  | 0 | 0 | URS | 0 | 3 |  |  | 0
PP |  |  |  | Nakládání, skládání a prekládání neulehlého výkopku nebo sypaniny strojne nakládání, množství pres 100 m3, z hornin trídy težitelnosti II, skupiny 4 a 5
VV |  |  |  | 24.9443691869052+13.527 = 38,471 [A]
TS
P | 9 | 171206111 |  | Uložení zemin schopných zúrodnení nebo výsypek do násypu | M3 | 24.944 | 0 | 0 |  |  | 0 | 0 | URS | 0 | 3 |  |  | 0
PP |  |  |  | Uložení zemin schopných zúrodnení nebo výsypek do násypu predepsaných tvaru s urovnáním
VV |  |  |  | 24.9443691869052 = 24,944 [A]
TS
P | 10 | 174151101 |  | Zásyp jam, šachet rýh nebo kolem objektu sypaninou se zhutnením | M3 | 23.645 | 0 | 0 |  |  | 0 | 0 | URS | 0 | 3 |  |  | 0
PP |  |  |  | Zásyp sypaninou z jakékoliv horniny strojne s uložením výkopku ve vrstvách se zhutnením jam, šachet, rýh nebo kolem objektu v techto vykopávkách
VV |  |  |  | 24.9443691869052 = 24,944 [A] -0.16*3.1*2.62 = -1,300 [B] "Celkem: "A+B = 23,644 [C]
TS
P | 11 | 181951112 |  | Úprava pláne v hornine trídy težitelnosti I skupiny 1 až 3 se zhutnením strojne | M2 | 24.346 | 0 | 0 |  |  | 0 | 0 | URS | 0 | 3 |  |  | 0
PP |  |  |  | Úprava pláne vyrovnáním výškových rozdílu strojne v hornine trídy težitelnosti I, skupiny 1 až 3 se zhutnením
VV |  |  |  | 24.346 = 24,346 [A]
TS
SD |  | 2 |  | Zakládání | [6 empty] | 0 | 0
P | 12 | 271532213 |  | Podsyp pod základové konstrukce se zhutnením z hrubého kameniva frakce 8 až 16 mm | M3 | 2.475 | 2.16 | 0 |  |  | 0 | 0 | URS | 0 | 3 |  |  | 0
PP |  |  |  | Podsyp pod základové konstrukce se zhutnením a urovnáním povrchu z kameniva hrubého, frakce 8 - 16 mm
VV |  |  |  | "mezi pasy" 0.5*(2.5*1.98) = 2,475 [A] "Celkem: "A = 2,475 [B]
TS
P | 13 | 273313611 |  | Základové desky z betonu tr. C 16/20 | M3 | 0.394 | 2.301 | 0 |  |  | 0 | 0 | URS | 0 | 3 |  |  | 0
PP |  |  |  | Základy z betonu prostého desky z betonu kamenem neprokládaného tr. C 16/20
VV |  |  |  | "pod pasy - beton prímo do výkopu + 3,5%" 0.1*0.7*2.72*2 = 0,381 [A] "Mezisoucet: "A = 0,381 [B] 0.381*1.035 = 0,394 [C]
TS
P | 14 | 273322511 |  | Základové desky ze ŽB se zvýšenými nároky na prostredí tr. C 25/30 | M3 | 1.126 | 2.5019 | 0 |  |  | 0 | 0 | URS | 0 | 3 |  |  | 0
PP |  |  |  | Základy z betonu železového (bez výztuže) desky z betonu se zvýšenými nároky na prostredí tr. C 25/30
VV |  |  |  | "deska nad pasy" 0.15*2.98*2.52 = 1,126 [A]
TS
P | 15 | 273351121 |  | Zrízení bednení základových desek | M2 | 1.65 | 0.00294 | 0 |  |  | 0 | 0 | URS | 0 | 3 |  |  | 0
PP |  |  |  | Bednení základu desek zrízení
VV |  |  |  | "deska nad pasy" 0.15*(2.98+2.52)*2 = 1,650 [A]
TS
P | 16 | 273351122 |  | Odstranení bednení základových desek | M2 | 1.65 | 0 | 0 |  |  | 0 | 0 | URS | 0 | 3 |  |  | 0
PP |  |  |  | Bednení základu desek odstranení
VV |  |  |  | 1.65 = 1,650 [A]
TS
P | 17 | 273361821 |  | Výztuž základových desek betonárskou ocelí 10 505 (R) | T | 0.09 | 1.0606 | 0 |  |  | 0 | 0 | URS | 0 | 3 |  |  | 0
PP |  |  |  | Výztuž základu desek z betonárské oceli 10 505 (R) nebo BSt 500
VV |  |  |  | 1.12644*80*0.001 = 0,090 [A]
TS
P | 18 | 274322511 |  | Základové pasy ze ŽB se zvýšenými nároky na prostredí tr. C 25/30 | M3 | 3.672 | 2.5019 | 0 |  |  | 0 | 0 | URS | 0 | 3 |  |  | 0
PP |  |  |  | Základy z betonu železového (bez výztuže) pasy z betonu se zvýšenými nároky na prostredí tr. C 25/30
VV |  |  |  | 0.5*1.35*(2.72*2) = 3,672 [A] "Celkem: "A = 3,672 [B]
TS
P | 19 | 274351121 |  | Zrízení bednení základových pasu rovného | M2 | 17.002 | 0.00269 | 0 |  |  | 0 | 0 | URS | 0 | 3 |  |  | 0
PP |  |  |  | Bednení základu pasu rovné zrízení
VV |  |  |  | 1.32*(2.72*2*2)+1.32*0.5*2*2 = 17,002 [A]
TS
P | 20 | 274351122 |  | Odstranení bednení základových pasu rovného | M2 | 17.002 | 0 | 0 |  |  | 0 | 0 | URS | 0 | 3 |  |  | 0
PP |  |  |  | Bednení základu pasu rovné odstranení
VV |  |  |  | 17.0016 = 17,002 [A]
TS
P | 21 | 274361821 |  | Výztuž základových pasu betonárskou ocelí 10 505 (R) | T | 0.294 | 1.0606 | 0 |  |  | 0 | 0 | URS | 0 | 3 |  |  | 0
PP |  |  |  | Výztuž základu pasu z betonárské oceli 10 505 (R) nebo BSt 500
VV |  |  |  | 3.672*80*0.001 = 0,294 [A]
TS
SD |  | 6 |  | Úpravy povrchu, podlahy a osazování výplní | [6 empty] | 0 | 0
P | 22 | 622151021 |  | Penetracní akrylátový náter vnejších mozaikových tenkovrstvých omítek sten | M2 | 3.432 | 0.00018 | 0 |  |  | 0 | 0 | URS | 0 | 3 |  |  | 0
PP |  |  |  | Penetracní náter vnejších pastovitých tenkovrstvých omítek mozaikových akrylátový sten
VV |  |  |  | 0.3*(3.1+2.62)*2 = 3,432 [A]
TS
P | 23 | 622511112 |  | Tenkovrstvá akrylátová mozaiková strednezrnná omítka vnejších sten | M2 | 3.432 | 0.0057 | 0 |  |  | 0 | 0 | URS | 0 | 3 |  |  | 0
PP |  |  |  | Omítka tenkovrstvá akrylátová vnejších ploch probarvená bez penetrace mozaiková strednezrnná sten
VV |  |  |  | 3.432 = 3,432 [A]
TS
P | 24 | 637111111 |  | Okapový chodník ze šterkopísku tl 100 mm s udusáním | M2 | 3.792 | 0.1837 | 0 |  |  | 0 | 0 | URS | 0 | 3 |  |  | 0
PP |  |  |  | Okapový chodník z kameniva s udusáním a urovnáním povrchu ze šterkopísku tl. 100 mm
VV |  |  |  | 0.3*(3.1*2+2.62*2+0.3*2*2) = 3,792 [A]
TS
P | 25 | 637211114 |  | Okapový chodník z betonových dlaždic tl 50 mm na MC 10 | M2 | 3.792 | 0.30357 | 0 |  |  | 0 | 0 | URS | 0 | 3 |  |  | 0
PP |  |  |  | Okapový chodník z dlaždic betonových do cementové malty MC-10 se zalitím spár cementovou maltou, tl. dlaždic 50 mm
VV |  |  |  | 3.792 = 3,792 [A]
TS
P | 26 | 637311122 |  | Okapový chodník z betonových chodníkových obrubníku stojatých lože beton | M | 12.64 | 0.19663 | 0 |  |  | 0 | 0 | URS | 0 | 3 |  |  | 0
PP |  |  |  | Okapový chodník z obrubníku betonových chodníkových, se zalitím spár cementovou maltou do lože z betonu prostého, z obrubníku stojatých
VV |  |  |  | (3.1+0.3*2)*2+2.62*2 = 12,640 [A]
TS
SD |  | 711 |  | Izolace proti vode, vlhkosti a plynum | [6 empty] | 0 | 0
P | 27 | 11163150 |  | lak penetracní asfaltový | T | 0.002 | 1 | 0 |  |  | 0 | 0 | URS | 0 | 3 |  |  | 0
PP |  |  |  | lak penetracní asfaltový
VV
TS
P | 28 | 62832134 |  | pás asfaltový natavitelný oxidovaný s vložkou ze sklenené rohože typu V60 s jemnozrnným minerálním posypem tl 4,0mm | M2 | 14.088 | 0.0054 | 0 |  |  | 0 | 0 | URS | 0 | 3 |  |  | 0
PP |  |  |  | pás asfaltový natavitelný oxidovaný s vložkou ze sklenené rohože typu V60 s jemnozrnným minerálním posypem tl 4,0mm
VV |  |  |  | 3.432+8.106 = 11,538 [A] A * 1.221"Koeficient množství" = 14,088 [B]
TS
P | 29 | 711111001 |  | Provedení izolace proti zemní vlhkosti vodorovné za studena náterem penetracním | M2 | 8.106 | 0 | 0 |  |  | 0 | 0 | URS | 0 | 3 |  |  | 0
PP |  |  |  | Provedení izolace proti zemní vlhkosti nateradly a tmely za studena na ploše vodorovné V jednonásobným náterem penetracním
VV |  |  |  | 2.98*2.72 = 8,106 [A]
TS
P | 30 | 711141559 |  | Provedení izolace proti zemní vlhkosti pásy pritavením vodorovné NAIP | M2 | 8.106 | 0.0004 | 0 |  |  | 0 | 0 | URS | 0 | 3 |  |  | 0
PP |  |  |  | Provedení izolace proti zemní vlhkosti pásy pritavením NAIP na ploše vodorovné V
VV |  |  |  | 8.106 = 8,106 [A]
TS
P | 31 | 711142559 |  | Provedení izolace proti zemní vlhkosti pásy pritavením svislé NAIP | M2 | 3.432 | 0.0004 | 0 |  |  | 0 | 0 | URS | 0 | 3 |  |  | 0
PP |  |  |  | Provedení izolace proti zemní vlhkosti pásy pritavením NAIP na ploše svislé S
VV |  |  |  | 0.3*(3.1+2.62)*2 = 3,432 [A]
TS
P | 32 | 998711101 |  | Presun hmot tonážní pro izolace proti vode, vlhkosti a plynum v objektech v do 6 m | T | 0.083 | 0 | 0 |  |  | 0 | 0 | URS | 0 | 3 |  |  | 0
PP |  |  |  | Presun hmot pro izolace proti vode, vlhkosti a plynum stanovený z hmotnosti presunovaného materiálu vodorovná dopravní vzdálenost do 50 m základní v objektech výšky do 6 m
VV
TS
SD |  | 713 |  | Izolace tepelné | [6 empty] | 0 | 0
P | 33 | 28376454 |  | deska XPS hrana polodrážková a hladký povrch 500kPA ?=0,035 tl 60mm | M2 | 20.386 | 0.0018 | 0 |  |  | 0 | 0 | URS | 0 | 3 |  |  | 0
PP |  |  |  | deska XPS hrana polodrážková a hladký povrch 500kPA ?=0,035 tl 60mm
VV |  |  |  | 18.876 = 18,876 [A] A * 1.08"Koeficient množství" = 20,386 [B]
TS
P | 34 | 713123211 |  | Montáž tepelné izolace z XPS tepelne izolacního systému základové desky svisle 1 vrstva do 100 mm | M2 | 18.876 | 5e-05 | 0 |  |  | 0 | 0 | URS | 0 | 3 |  |  | 0
PP |  |  |  | Montáž tepelne izolacního systému základové desky z XPS desek na svislé ploše prilepených nízkoexpanzní (PUR) penou jednovrstvého tlouštky izolace do 100 mm
VV |  |  |  | "základový pás+300mm na terén" 1.65*(3.1*2+2.62*2) = 18,876 [A]
TS
P | 35 | 998713101 |  | Presun hmot tonážní pro izolace tepelné v objektech v do 6 m | T | 0.038 | 0 | 0 |  |  | 0 | 0 | URS | 0 | 3 |  |  | 0
PP |  |  |  | Presun hmot pro izolace tepelné stanovený z hmotnosti presunovaného materiálu vodorovná dopravní vzdálenost do 50 m s užitím mechanizace v objektech výšky do 6 m
VV
TS
SD |  | 783 |  | Dokoncovací práce - nátery | [6 empty] | 0 | 0
P | 36 | 783826615 |  | Hydrofobizacní transparentní silikonový náter omítek stupne clenitosti 1 a 2 | M2 | 3.432 | 0.0002 | 0 |  |  | 0 | 0 | URS | 0 | 3 |  |  | 0
PP |  |  |  | Hydrofobizacní náter omítek silikonový, transparentní, povrchu hladkých omítek hladkých, zrnitých tenkovrstvých nebo štukových stupne clenitosti 1 a 2
VV |  |  |  | 3.432 = 3,432 [A]
TS
P | 37 | 783827125 |  | Krycí jednonásobný silikonový náter omítek stupne clenitosti 1 a 2 | M2 | 32.978 | 0.00036 | 0 |  |  | 0 | 0 | URS | 0 | 3 |  |  | 0
PP |  |  |  | Krycí (ochranný ) náter omítek jednonásobný hladkých omítek hladkých, zrnitých tenkovrstvých nebo štukových stupne clenitosti 1 a 2 silikonový
VV |  |  |  | 3.04*(3.1+2.62)*2-0.9*2.0 = 32,978 [A]
TS
SD |  | 990 |  | Poplatky za skládky | [6 empty] | 0 | 0
P | 38 | R015112 | 902 | NEOCEŇOVAT - POPLATKY ZA LIKVIDACI ODPADU NEKONTAMINOVANÝCH - 17 05 04 VYTEŽENÉ ZEMINY A HORNINY - II. TRÍDA TEŽITELNOSTI VCETNE DOPRAVY | T | 44.9 | 0 | 0 |  |  | 0 | 0 |  | 0 | 3 |  |  | 0
PP |  |  |  | Evidencní položka, Neocenovat v objektu SO/PS, položka se ocenuje pouze v objektu SO 90-90 Zpusob likvidace: recyklace, druhotné využití.
VV |  |  |  | (24.9443691869052)*1.8 = 44,900 [A]
TS |  |  |  | 1. Položka obsahuje: – veškeré poplatky provozovateli skládky, recyklacní linky nebo jiného zarízení na zpracování nebo likvidaci odpadu související s prevzetím, uložením, zpracováním nebo likvidací odpadu – náklady spojené s dopravou z místa stavby na místo prevzetí provozovatelem skládky, recyklacní linky nebo jiného zarízení na zpracování nebo likvidaci odpadu – náklady spojené s vyložením a manipulací s materiálem v míste skládky 2. Položka neobsahuje: – náklady spojené s naložením a manipulací materiálem 3. Zpusob merení: Tunou se rozumí hmotnost odpadu vytrídeného v souladu se zákonem c. 541/2020 Sb., o nakládání s odpady, v platném znení.
SD |  | 998 |  | Presun hmot | [6 empty] | 0 | 0
P | 39 | 998011001 |  | Presun hmot pro budovy zdené v do 6 m | T | 65.629 | 0 | 0 |  |  | 0 | 0 | URS | 0 | 3 |  |  | 0
PP |  |  |  | Presun hmot pro budovy obcanské výstavby, bydlení, výrobu a služby s nosnou svislou konstrukcí zdenou z cihel, tvárnic nebo kamene vodorovná dopravní vzdálenost do 100 m základní pro budovy výšky do 6 m
VV
TS
SD |  | OST |  | Ostatní | [6 empty] | 0 | 0
P | 40 | R1 |  | D+M ŽB prefabrikovaného objektu dle PD | KPL | 1 | 0 | 0 |  |  | 0 | 0 |  | 0 | 3 |  |  | 0
PP |  |  |  | D+M ŽB prefbrikované objektu dle PD
VV |  |  |  | 1 = 1,000 [A]
TS
O2 |  | SO 11-72-07.47 |  | Zarízení silnoproudé elektrotechniky vcetne ochrany pred bleskem | [6 empty] | 0 | 0
SD |  | D1 |  | Všeobecné práce pro silnoproud | [6 empty] | 0 | 0
P | 1 | R.1 |  | OZNACOVACÍ ŠTÍTEK KABELOVÉHO VEDENÍ, SPOJKY NEBO KABELOVÉ SKRÍNE (VCETNE OBJÍMKY) | KS | 80 | 0 | 0 |  |  | 0 | 0 | R-položka | 0 | 3 |  |  | 0
PP |  |  |  | OZNACOVACÍ ŠTÍTEK KABELOVÉHO VEDENÍ, SPOJKY NEBO KABELOVÉ SKRÍNE (VCETNE OBJÍMKY)
VV
TS
P | 2 | R.10 |  | 017 - Vyplnení a omítnutí rýh/0103 - ve stenách, hloubky do 3 cm, šírky pres 5 do 7 cm | M | 4 | 0 | 0 |  |  | 0 | 0 | R-položka | 0 | 3 |  |  | 0
PP |  |  |  | 017 - Vyplnení a omítnutí rýh/0103 - ve stenách, hloubky do 3 cm, šírky pres 5 do 7 cm
VV
TS
P | 3 | R.11 |  | 016 - Osazení kotevních prvku/0013 - hmoždinka do 8 mm, do betonu | KS | 52 | 0 | 0 |  |  | 0 | 0 | R-položka | 0 | 3 |  |  | 0
PP |  |  |  | 016 - Osazení kotevních prvku/0013 - hmoždinka do 8 mm, do betonu
VV
TS
P | 4 | R.12 |  | 006 - Vypínace, ovladace, zásuvky/0142 - zásuvka prumyslová, 3fázová, 16 A | KUS | 12 | 0 | 0 |  |  | 0 | 0 | R-položka | 0 | 3 |  |  | 0
PP |  |  |  | 006 - Vypínace, ovladace, zásuvky/0142 - zásuvka prumyslová, 3fázová, 16 A
VV
TS
P | 5 | R.13 |  | 007 - Svítidla/1121 - zárivkové svítidlo prumyslové, stropní, prisazené, 1 zdroj | KUS | 2 | 0 | 0 |  |  | 0 | 0 | R-položka | 0 | 3 |  |  | 0
PP |  |  |  | 007 - Svítidla/1121 - zárivkové svítidlo prumyslové, stropní, prisazené, 1 zdroj
VV
TS
P | 6 | R.14 |  | 006 - Vypínace, ovladace, zásuvky/0026 - vypínac nástenný, c. 5, pro venkovní prostredí | KUS | 2 | 0 | 0 |  |  | 0 | 0 | R-položka | 0 | 3 |  |  | 0
PP |  |  |  | 006 - Vypínace, ovladace, zásuvky/0026 - vypínac nástenný, c. 5, pro venkovní prostredí
VV
TS
P | 7 | R.15 |  | 017 - Protipožární ucpávka | M | 1 | 0 | 0 |  |  | 0 | 0 | R-položka | 0 | 3 |  |  | 0
PP |  |  |  | 017 - Protipožární ucpávka
VV
TS
P | 8 | R.16 |  | 005 - Ukoncení, propojení vedení/Montáž a zapojení radiátoru | KUS | 1 | 0 | 0 |  |  | 0 | 0 | R-položka | 0 | 3 |  |  | 0
PP |  |  |  | 005 - Ukoncení, propojení vedení/Montáž a zapojení radiátoru
VV
TS
P | 9 | R.2 |  | PODPURNÉ A POMOCNÉ KONSTRUKCE OCELOVÉ Z PROFILU SVAROVANÝCH A ŠROUBOVANÝCH BEZ POVRCHOVÉ ÚPRAVY | KG | 40 | 0 | 0 |  |  | 0 | 0 | R-položka | 0 | 3 |  |  | 0
PP |  |  |  | PODPURNÉ A POMOCNÉ KONSTRUKCE OCELOVÉ Z PROFILU SVAROVANÝCH A ŠROUBOVANÝCH BEZ POVRCHOVÉ ÚPRAVY
VV
TS
P | 10 | R.3 |  | 002 - Cu vedení/0063 - CY, YY uložený pevne | M | 12 | 0 | 0 |  |  | 0 | 0 | R-položka | 0 | 3 |  |  | 0
PP |  |  |  | 002 - Cu vedení/0063 - CY, YY uložený pevne
VV
TS
P | 11 | R.4 |  | Ošetrení pruchodu strechou | KS | 1 | 0 | 0 |  |  | 0 | 0 | R-položka | 0 | 3 |  |  | 0
PP |  |  |  | Ošetrení pruchodu strechou
VV
TS
P | 12 | R.5 |  | 001 - Trubky, lišty, krabice/0102 - lišta vkládací, šírky pres 20 do 40 mm | M | 12 | 0 | 0 |  |  | 0 | 0 | R-položka | 0 | 3 |  |  | 0
PP |  |  |  | 001 - Trubky, lišty, krabice/0102 - lišta vkládací, šírky pres 20 do 40 mm
VV
TS
P | 13 | R.6 |  | 007 - Svítidla/1105 - zárivkové svítidlo bytové, stropní, prisazené, 2 zdroje | KUS | 3 | 0 | 0 |  |  | 0 | 0 | R-položka | 0 | 3 |  |  | 0
PP |  |  |  | 007 - Svítidla/1105 - zárivkové svítidlo bytové, stropní, prisazené, 2 zdroje
VV
TS
P | 14 | R.7 |  | 002 - Cu vedení/0001 - Cu kabel pod omítku, 1,5 mm2 | M | 22 | 0 | 0 |  |  | 0 | 0 | R-položka | 0 | 3 |  |  | 0
PP |  |  |  | 002 - Cu vedení/0001 - Cu kabel pod omítku, 1,5 mm2
VV
TS
P | 15 | R.8 |  | 015 - Pruchody zdivem/2103 - vysekání rýh v cihle, hloubky do 3 cm, šírky pres 5 do 7 cm | M | 2 | 0 | 0 |  |  | 0 | 0 | R-položka | 0 | 3 |  |  | 0
PP |  |  |  | 015 - Pruchody zdivem/2103 - vysekání rýh v cihle, hloubky do 3 cm, šírky pres 5 do 7 cm
VV
TS
P | 16 | R.9 |  | 002 - Cu vedení/0002 - Cu kabel pod omítku, 2,5 mm2 | M | 29 | 0 | 0 |  |  | 0 | 0 | R-položka | 0 | 3 |  |  | 0
PP |  |  |  | 002 - Cu vedení/0002 - Cu kabel pod omítku, 2,5 mm2
VV
TS
SD |  | D2 |  | Všeobecné práce ochrana pred bleskem | [6 empty] | 0 | 0
P | 17 | R.18 |  | 013 - Uzemnení, hromosvody/0102 - hromosv. vedení - svododvý vodic HVI s podperami | M | 18 | 0 | 0 |  |  | 0 | 0 | R-položka | 0 | 3 |  |  | 0
PP |  |  |  | 013 - Uzemnení, hromosvody/0102 - hromosv. vedení - svododvý vodic HVI s podperami
VV
TS
P | 18 | R.19 |  | 013 - Uzemnení, hromosvody/0301 - svorka se 2 šrouby (SS, SR 03) | KUS | 2 | 0 | 0 |  |  | 0 | 0 | R-položka | 0 | 3 |  |  | 0
PP |  |  |  | 013 - Uzemnení, hromosvody/0301 - svorka se 2 šrouby (SS, SR 03)
VV
TS
P | 19 | R.20 |  | 013 - Uzemnení, hromosvody/0311 - zemní krabice | KUS | 2 | 0 | 0 |  |  | 0 | 0 | R-položka | 0 | 3 |  |  | 0
PP |  |  |  | 013 - Uzemnení, hromosvody/0311 - zemní krabice
VV
TS
P | 20 | R.21 |  | 013 - Uzemnení, hromosvody/0301 - svorka se 2 šrouby | KUS | 18 | 0 | 0 |  |  | 0 | 0 | R-položka | 0 | 3 |  |  | 0
PP |  |  |  | 013 - Uzemnení, hromosvody/0301 - svorka se 2 šrouby
VV
TS
P | 21 | R.22 |  | 013 - Uzemnení, hromosvody/0301 - svorka | KUS | 18 | 0 | 0 |  |  | 0 | 0 | R-položka | 0 | 3 |  |  | 0
PP |  |  |  | 013 - Uzemnení, hromosvody/0301 - svorka
VV
TS
P | 22 | R.23 |  | 013 - Uzemnení, hromosvody/0301 - Bet. Podstavec | KUS | 6 | 0 | 0 |  |  | 0 | 0 | R-položka | 0 | 3 |  |  | 0
PP |  |  |  | 013 - Uzemnení, hromosvody/0301 - Bet. Podstavec
VV
TS
P | 23 | R.24 |  | 013 - Uzemnení, hromosvody/0301 - Podložka pod Bet. Podstavec | KUS | 6 | 0 | 0 |  |  | 0 | 0 | R-položka | 0 | 3 |  |  | 0
PP |  |  |  | 013 - Uzemnení, hromosvody/0301 - Podložka pod Bet. Podstavec
VV
TS
P | 24 | R.25 |  | 013 - Uzemnení, hromosvody/0204 - jímací tyc na ocelovou konstrukci | KUS | 2 | 0 | 0 |  |  | 0 | 0 | R-položka | 0 | 3 |  |  | 0
PP |  |  |  | 013 - Uzemnení, hromosvody/0204 - jímací tyc na ocelovou konstrukci
VV
TS
P | 25 | R.26 |  | 013 - Uzemnení, hromosvody/0201 - jímací tyc | KS | 2 | 0 | 0 |  |  | 0 | 0 | R-položka | 0 | 3 |  |  | 0
PP |  |  |  | 013 - Uzemnení, hromosvody/0201 - jímací tyc
VV
TS
SD |  | D3 |  | Silnoproud - Silnoproudé rozvody | [6 empty] | 0 | 0
P | 26 | R.28 |  | VODIC CY 16 ZLUTOZELENA H07V-U | M | 12 | 0 | 0 |  |  | 0 | 0 | R-položka | 0 | 3 |  |  | 0
PP |  |  |  | VODIC CY 16 ZLUTOZELENA H07V-U
VV
TS
P | 27 | R.29 |  | Tesnící hmota | KS | 1 | 0 | 0 |  |  | 0 | 0 | R-položka | 0 | 3 |  |  | 0
PP |  |  |  | Tesnící hmota
VV
TS
P | 28 | R.30 |  | LISTA VKLADACI Lišta hranatá LHD 40x20 BILA | M | 12 | 0 | 0 |  |  | 0 | 0 | R-položka | 0 | 3 |  |  | 0
PP |  |  |  | LISTA VKLADACI Lišta hranatá LHD 40x20 BILA
VV
TS
P | 29 | R.31 |  | SVÍTIDLO PRISAZENÉ "PRUMYSLOVÉ" LED, 4500 LM, 4000K, IP65, IK07 | KUS | 3 | 0 | 0 |  |  | 0 | 0 | R-položka | 0 | 3 |  |  | 0
PP |  |  |  | SVÍTIDLO PRISAZENÉ "PRUMYSLOVÉ" LED, 4500 LM, 4000K, IP65, IK07
VV
TS
P | 30 | R.32 |  | KABEL CYKY 3Cx 1,5 (CYKY-J 3X1,5) | M | 22 | 0 | 0 |  |  | 0 | 0 | R-položka | 0 | 3 |  |  | 0
PP |  |  |  | KABEL CYKY 3Cx 1,5 (CYKY-J 3X1,5)
VV
TS
P | 31 | R.33 |  | KABEL CYKY 3Cx 2,5 (CYKY-J 3X2,5) | M | 29 | 0 | 0 |  |  | 0 | 0 | R-položka | 0 | 3 |  |  | 0
PP |  |  |  | KABEL CYKY 3Cx 2,5 (CYKY-J 3X2,5)
VV
TS
P | 32 | R.34 |  | Máltová smes a štuk | M | 4 | 0 | 0 |  |  | 0 | 0 | R-položka | 0 | 3 |  |  | 0
PP |  |  |  | Máltová smes a štuk
VV
TS
P | 33 | R.35 |  | KOVOVA HMOZDINKA M8 GZ /ARK - 219065/ | KS | 52 | 0 | 0 |  |  | 0 | 0 | R-položka | 0 | 3 |  |  | 0
PP |  |  |  | KOVOVA HMOZDINKA M8 GZ /ARK - 219065/
VV
TS
P | 34 | R.36 |  | ABB 5518-2969 S Zásuvka jednonásobná IP44 | KUS | 12 | 0 | 0 |  |  | 0 | 0 | R-položka | 0 | 3 |  |  | 0
PP |  |  |  | ABB 5518-2969 S Zásuvka jednonásobná IP44
VV
TS
P | 35 | R.37 |  | Led autonomní nouzové svítidlo s piktogrmam | KUS | 2 | 0 | 0 |  |  | 0 | 0 | R-položka | 0 | 3 |  |  | 0
PP |  |  |  | Led autonomní nouzové svítidlo s piktogrmam
VV
TS
P | 36 | R.38 |  | Venkovní vypínac IP44 na zed c.1 ABB 3553-01929 B | KUS | 2 | 0 | 0 |  |  | 0 | 0 | R-položka | 0 | 3 |  |  | 0
PP |  |  |  | Venkovní vypínac IP44 na zed c.1 ABB 3553-01929 B
VV
TS
P | 37 | R.39 |  | Protipožární ucpávka | M | 1 | 0 | 0 |  |  | 0 | 0 | R-položka | 0 | 3 |  |  | 0
PP |  |  |  | Protipožární ucpávka
VV
TS
P | 38 | R.40 |  | Radiátor 2200W max s regulací | KUS | 1 | 0 | 0 |  |  | 0 | 0 | R-položka | 0 | 3 |  |  | 0
PP |  |  |  | Radiátor 2200W max s regulací
VV
TS
SD |  | D4 |  | Ochrana pred bleskem | [6 empty] | 0 | 0
P | 39 | R.42 |  | DEHN VODIC HVI LIGHT D20MM ŠEDÝ 819129 | C | 18 | 0 | 0 |  |  | 0 | 0 | R-položka | 0 | 3 |  |  | 0
PP |  |  |  | DEHN VODIC HVI LIGHT D20MM ŠEDÝ 819129
VV
TS
P | 40 | R.43 |  | Podpera vedení kat.c. 275 259 | M | 16 | 0 | 0 |  |  | 0 | 0 | R-položka | 0 | 3 |  |  | 0
PP |  |  |  | Podpera vedení kat.c. 275 259
VV
TS
P | 41 | R.44 |  | Svorka UNI nerez 8-10/16mm kat.c. 459 119 | KUS | 2 | 0 | 0 |  |  | 0 | 0 | R-položka | 0 | 3 |  |  | 0
PP |  |  |  | Svorka UNI nerez 8-10/16mm kat.c. 459 119
VV
TS
P | 42 | R.45 |  | Litinová krabice beze dna kat.c. 549 000 | KUS | 2 | 0 | 0 |  |  | 0 | 0 | R-položka | 0 | 3 |  |  | 0
PP |  |  |  | Litinová krabice beze dna kat.c. 549 000
VV
TS
P | 43 | R.46 |  | Podpera vedení na ploché strechy DLH FB 8 LO Dehn 253015 | KUS | 18 | 0 | 0 |  |  | 0 | 0 | R-položka | 0 | 3 |  |  | 0
PP |  |  |  | Podpera vedení na ploché strechy DLH FB 8 LO Dehn 253015
VV
TS
P | 44 | R.47 |  | Adaptér D20mm pro vodic HVI - Adaptér pro ochranu pred bleskem 253 026 | KUS | 18 | 0 | 0 |  |  | 0 | 0 | R-položka | 0 | 3 |  |  | 0
PP |  |  |  | Adaptér D20mm pro vodic HVI - Adaptér pro ochranu pred bleskem 253 026
VV
TS
P | 45 | R.48 |  | Betonový podstavec kat.c. 102 010 | KUS | 6 | 0 | 0 |  |  | 0 | 0 | R-položka | 0 | 3 |  |  | 0
PP |  |  |  | Betonový podstavec kat.c. 102 010
VV
TS
P | 46 | R.49 |  | Podložka kat.c. 102 050 | KUS | 6 | 0 | 0 |  |  | 0 | 0 | R-položka | 0 | 3 |  |  | 0
PP |  |  |  | Podložka kat.c. 102 050
VV
TS
P | 47 | R.50 |  | Jímací stožár, vcetne príslušenství pro montáž vedení na jímací stožár celková výška výška 2300mm, kat.c. 819 282 | KUS | 2 | 0 | 0 |  |  | 0 | 0 | R-položka | 0 | 3 |  |  | 0
PP |  |  |  | Jímací stožár, vcetne príslušenství pro montáž vedení na jímací stožár celková výška výška 2300mm, kat.c. 819 282
VV
TS
P | 48 | R.51 |  | JIMACI TYC nerez | KS | 2 | 0 | 0 |  |  | 0 | 0 | R-položka | 0 | 3 |  |  | 0
PP |  |  |  | JIMACI TYC nerez
VV
TS
SD |  | D5 |  | Silnoproud - Zkoušky, revize a HZS | [6 empty] | 0 | 0
P | 49 | R.53 |  | KONTROLA SILOVÝCH ROZVADECU NN, 1 POLE | KS | 1 | 0 | 0 |  |  | 0 | 0 | R-položka | 0 | 3 |  |  | 0
PP |  |  |  | KONTROLA SILOVÝCH ROZVADECU NN, 1 POLE
VV
TS
P | 50 | R.54 |  | CELKOVÁ PROHLÍDKA, ZKOUŠENÍ, MERENÍ A VYHOTOVENÍ VÝCHOZÍ REVIZNÍ ZPRÁVY, PRO OBJEM IN PRES 100 DO 500 TIS. KC | KS | 1 | 0 | 0 |  |  | 0 | 0 | R-položka | 0 | 3 |  |  | 0
PP |  |  |  | CELKOVÁ PROHLÍDKA, ZKOUŠENÍ, MERENÍ A VYHOTOVENÍ VÝCHOZÍ REVIZNÍ ZPRÁVY, PRO OBJEM IN PRES 100 DO 500 TIS. KC
VV
TS
P | 51 | R.55 |  | PROVEDENÍ PROHLÍDKY A ZKOUŠKY PRÁVNICKOU OSOBOU, VYDÁNÍ PRUKAZU ZPUSOBILOSTI | KS | 1 | 0 | 0 |  |  | 0 | 0 | R-položka | 0 | 3 |  |  | 0
PP |  |  |  | PROVEDENÍ PROHLÍDKY A ZKOUŠKY PRÁVNICKOU OSOBOU, VYDÁNÍ PRUKAZU ZPUSOBILOSTI
VV
TS
P | 52 | R.56 |  | DOKONCOVACÍ MONTÁŽNÍ PRÁCE NA ELEKTRICKÉM ZARÍZENÍ | HOD | 88 | 0 | 0 |  |  | 0 | 0 | R-položka | 0 | 3 |  |  | 0
PP |  |  |  | DOKONCOVACÍ MONTÁŽNÍ PRÁCE NA ELEKTRICKÉM ZARÍZENÍ
VV
TS
P | 53 | R.57 |  | ZKUŠEBNÍ PROVOZ | HOD | 16 | 0 | 0 |  |  | 0 | 0 | R-položka | 0 | 3 |  |  | 0
PP |  |  |  | ZKUŠEBNÍ PROVOZ
VV
TS
P | 54 | R.58 |  | ZAŠKOLENÍ OBSLUHY | HOD | 8 | 0 | 0 |  |  | 0 | 0 | R-položka | 0 | 3 |  |  | 0
PP |  |  |  | ZAŠKOLENÍ OBSLUHY
VV
TS
SD |  | D6 |  | Silnoproud - ostatní | [6 empty] | 0 | 0
P | 55 | R.60 |  | BEZPECNOSTNÍ TABULKA | KS | 10 | 0 | 0 |  |  | 0 | 0 | R-položka | 0 | 3 |  |  | 0
PP |  |  |  | BEZPECNOSTNÍ TABULKA
VV
TS
P | 56 | R.61 |  | VYSEKÁNÍ OTVORU, KAPES, RÝH V CIHELNÉM ZDIVU | M3 | 4 | 0 | 0 |  |  | 0 | 0 | R-položka | 0 | 3 |  |  | 0
PP |  |  |  | VYSEKÁNÍ OTVORU, KAPES, RÝH V CIHELNÉM ZDIVU
VV
TS

## SO 11-72-08
SŽDC05 | [14 empty] | 3
S | Stavba: | 5323530004_VZ |  | Revitalizace a elektrizace trati Nýřany - Heřmanova Huť - 251112 | [6 empty] | D.2.2.1 | 0 | AspeEsticon | 0 | 2
O | Objekt: | D.2.2.1 |  | Pozemní stavební objekty | [9 empty] | 0.12 | 2
Typ | Poř. číslo | Kód položky | Varianta | Název položky | MJ | Množství | Jednotková hmotnost | Celková hmotnost |  |  | Jednotková cena |  | Cenové soustavy | 0.21
Dodávka
[9 empty] | Jednotková | Celkem | Jednotková | Celkem |  |  |  | Počet položek s nulovou cenou | 0
O1 |  | SO 11-72-08 |  | Réleový domek P653 | [6 empty] | 0 | 0
O2 |  | SO 11-72-08.01 |  | Architektonicko-stavební rešení | [6 empty] | 0 | 0
SD |  | 1 |  | Zemní práce | [6 empty] | 0 | 0
P | 1 | 10364100 |  | zemina pro terénní úpravy - trídená | T | 42.561 | 1 | 0 |  |  | 0 | 0 | URS | 0 | 3 |  |  | 0
PP |  |  |  | zemina pro terénní úpravy - trídená
VV
TS
P | 2 | 121151103 |  | Sejmutí ornice plochy do 100 m2 tl vrstvy do 200 mm strojne | M2 | 24.346 | 0 | 0 |  |  | 0 | 0 | URS | 0 | 3 |  |  | 0
PP |  |  |  | Sejmutí ornice strojne pri souvislé ploše do 100 m2, tl. vrstvy do 200 mm
VV |  |  |  | 5.18*4.7 = 24,346 [A]
TS
P | 3 | 131451103 |  | Hloubení jam nezapažených v hornine trídy težitelnosti II skupiny 5 objem do 100 m3 strojne | M3 | 24.944 | 0 | 0 |  |  | 0 | 0 | URS | 0 | 3 |  |  | 0
PP |  |  |  | Hloubení nezapažených jam a zárezu strojne s urovnáním dna do predepsaného profilu a spádu v hornine trídy težitelnosti II skupiny 5 pres 50 do 100 m3
VV |  |  |  | "v/3*(S1+sqrt(S1*S2)+S2)" 1.32/3*(3.5*3.98+18.41574815+5.18*4.7) = 24,944 [A]
TS
P | 4 | 132151101 |  | Hloubení rýh nezapažených š do 800 mm v hornine trídy težitelnosti I skupiny 1 a 2 objem do 20 m3 strojne | M3 | 0.381 | 0 | 0 |  |  | 0 | 0 | URS | 0 | 3 |  |  | 0
PP |  |  |  | Hloubení nezapažených rýh šírky do 800 mm strojne s urovnáním dna do predepsaného profilu a spádu v hornine trídy težitelnosti I skupiny 1 a 2 do 20 m3
VV |  |  |  | "podbetonování" 0.1*0.7*2.72*2 = 0,381 [A] "Celkem: "A = 0,381 [B]
TS
P | 5 | 162351123 |  | Vodorovné premístení pres 50 do 500 m výkopku/sypaniny z hornin trídy težitelnosti II skupiny 4 a 5 | M3 | 38.471 | 0 | 0 |  |  | 0 | 0 | URS | 0 | 3 |  |  | 0
PP |  |  |  | Vodorovné premístení výkopku nebo sypaniny po suchu na obvyklém dopravním prostredku, bez naložení výkopku, avšak se složením bez rozhrnutí z horniny trídy težitelnosti II skupiny 4 a 5 na vzdálenost pres 50 do 500 m
VV |  |  |  | 24.9443691869052+13.527 = 38,471 [A]
TS
P | 6 | 167103101 |  | Nakládání výkopku ze zemin schopných zúrodnení | M3 | 4.869 | 0 | 0 |  |  | 0 | 0 | URS | 0 | 3 |  |  | 0
PP |  |  |  | Nakládání neulehlého výkopku z hromad zeminy schopné zúrodnení
VV |  |  |  | 24.346*0.2 = 4,869 [A]
TS
P | 7 | 167151102 |  | Nakládání výkopku z hornin trídy težitelnosti II skupiny 4 a 5 do 100 m3 | M3 | 38.471 | 0 | 0 |  |  | 0 | 0 | URS | 0 | 3 |  |  | 0
PP |  |  |  | Nakládání, skládání a prekládání neulehlého výkopku nebo sypaniny strojne nakládání, množství do 100 m3, z horniny trídy težitelnosti II, skupiny 4 a 5
VV |  |  |  | 13.527+24.9443691869052 = 38,471 [A]
TS
P | 8 | 167151112 |  | Nakládání výkopku z hornin trídy težitelnosti II skupiny 4 a 5 pres 100 m3 | M3 | 38.471 | 0 | 0 |  |  | 0 | 0 | URS | 0 | 3 |  |  | 0
PP |  |  |  | Nakládání, skládání a prekládání neulehlého výkopku nebo sypaniny strojne nakládání, množství pres 100 m3, z hornin trídy težitelnosti II, skupiny 4 a 5
VV |  |  |  | 24.9443691869052+13.527 = 38,471 [A]
TS
P | 9 | 171206111 |  | Uložení zemin schopných zúrodnení nebo výsypek do násypu | M3 | 24.944 | 0 | 0 |  |  | 0 | 0 | URS | 0 | 3 |  |  | 0
PP |  |  |  | Uložení zemin schopných zúrodnení nebo výsypek do násypu predepsaných tvaru s urovnáním
VV |  |  |  | 24.9443691869052 = 24,944 [A]
TS
P | 10 | 174151101 |  | Zásyp jam, šachet rýh nebo kolem objektu sypaninou se zhutnením | M3 | 23.645 | 0 | 0 |  |  | 0 | 0 | URS | 0 | 3 |  |  | 0
PP |  |  |  | Zásyp sypaninou z jakékoliv horniny strojne s uložením výkopku ve vrstvách se zhutnením jam, šachet, rýh nebo kolem objektu v techto vykopávkách
VV |  |  |  | 24.9443691869052 = 24,944 [A] -0.16*3.1*2.62 = -1,300 [B] "Celkem: "A+B = 23,644 [C]
TS
P | 11 | 181951112 |  | Úprava pláne v hornine trídy težitelnosti I skupiny 1 až 3 se zhutnením strojne | M2 | 24.346 | 0 | 0 |  |  | 0 | 0 | URS | 0 | 3 |  |  | 0
PP |  |  |  | Úprava pláne vyrovnáním výškových rozdílu strojne v hornine trídy težitelnosti I, skupiny 1 až 3 se zhutnením
VV |  |  |  | 24.346 = 24,346 [A]
TS
SD |  | 2 |  | Zakládání | [6 empty] | 0 | 0
P | 12 | 271532213 |  | Podsyp pod základové konstrukce se zhutnením z hrubého kameniva frakce 8 až 16 mm | M3 | 2.475 | 2.16 | 0 |  |  | 0 | 0 | URS | 0 | 3 |  |  | 0
PP |  |  |  | Podsyp pod základové konstrukce se zhutnením a urovnáním povrchu z kameniva hrubého, frakce 8 - 16 mm
VV |  |  |  | "mezi pasy" 0.5*(2.5*1.98) = 2,475 [A] "Celkem: "A = 2,475 [B]
TS
P | 13 | 273313611 |  | Základové desky z betonu tr. C 16/20 | M3 | 0.394 | 2.301 | 0 |  |  | 0 | 0 | URS | 0 | 3 |  |  | 0
PP |  |  |  | Základy z betonu prostého desky z betonu kamenem neprokládaného tr. C 16/20
VV |  |  |  | "pod pasy - beton prímo do výkopu + 3,5%" 0.1*0.7*2.72*2 = 0,381 [A] "Mezisoucet: "A = 0,381 [B] 0.381*1.035 = 0,394 [C]
TS
P | 14 | 273322511 |  | Základové desky ze ŽB se zvýšenými nároky na prostredí tr. C 25/30 | M3 | 1.126 | 2.5019 | 0 |  |  | 0 | 0 | URS | 0 | 3 |  |  | 0
PP |  |  |  | Základy z betonu železového (bez výztuže) desky z betonu se zvýšenými nároky na prostredí tr. C 25/30
VV |  |  |  | "deska nad pasy" 0.15*2.98*2.52 = 1,126 [A]
TS
P | 15 | 273351121 |  | Zrízení bednení základových desek | M2 | 1.65 | 0.00294 | 0 |  |  | 0 | 0 | URS | 0 | 3 |  |  | 0
PP |  |  |  | Bednení základu desek zrízení
VV |  |  |  | "deska nad pasy" 0.15*(2.98+2.52)*2 = 1,650 [A]
TS
P | 16 | 273351122 |  | Odstranení bednení základových desek | M2 | 1.65 | 0 | 0 |  |  | 0 | 0 | URS | 0 | 3 |  |  | 0
PP |  |  |  | Bednení základu desek odstranení
VV |  |  |  | 1.65 = 1,650 [A]
TS
P | 17 | 273361821 |  | Výztuž základových desek betonárskou ocelí 10 505 (R) | T | 0.09 | 1.0606 | 0 |  |  | 0 | 0 | URS | 0 | 3 |  |  | 0
PP |  |  |  | Výztuž základu desek z betonárské oceli 10 505 (R) nebo BSt 500
VV |  |  |  | 1.12644*80*0.001 = 0,090 [A]
TS
P | 18 | 274322511 |  | Základové pasy ze ŽB se zvýšenými nároky na prostredí tr. C 25/30 | M3 | 3.672 | 2.5019 | 0 |  |  | 0 | 0 | URS | 0 | 3 |  |  | 0
PP |  |  |  | Základy z betonu železového (bez výztuže) pasy z betonu se zvýšenými nároky na prostredí tr. C 25/30
VV |  |  |  | 0.5*1.35*(2.72*2) = 3,672 [A] "Celkem: "A = 3,672 [B]
TS
P | 19 | 274351121 |  | Zrízení bednení základových pasu rovného | M2 | 17.002 | 0.00269 | 0 |  |  | 0 | 0 | URS | 0 | 3 |  |  | 0
PP |  |  |  | Bednení základu pasu rovné zrízení
VV |  |  |  | 1.32*(2.72*2*2)+1.32*0.5*2*2 = 17,002 [A]
TS
P | 20 | 274351122 |  | Odstranení bednení základových pasu rovného | M2 | 17.002 | 0 | 0 |  |  | 0 | 0 | URS | 0 | 3 |  |  | 0
PP |  |  |  | Bednení základu pasu rovné odstranení
VV |  |  |  | 17.0016 = 17,002 [A]
TS
P | 21 | 274361821 |  | Výztuž základových pasu betonárskou ocelí 10 505 (R) | T | 0.294 | 1.0606 | 0 |  |  | 0 | 0 | URS | 0 | 3 |  |  | 0
PP |  |  |  | Výztuž základu pasu z betonárské oceli 10 505 (R) nebo BSt 500
VV |  |  |  | 3.672*80*0.001 = 0,294 [A]
TS
SD |  | 6 |  | Úpravy povrchu, podlahy a osazování výplní | [6 empty] | 0 | 0
P | 22 | 622151021 |  | Penetracní akrylátový náter vnejších mozaikových tenkovrstvých omítek sten | M2 | 3.432 | 0.00018 | 0 |  |  | 0 | 0 | URS | 0 | 3 |  |  | 0
PP |  |  |  | Penetracní náter vnejších pastovitých tenkovrstvých omítek mozaikových akrylátový sten
VV |  |  |  | 0.3*(3.1+2.62)*2 = 3,432 [A]
TS
P | 23 | 622511112 |  | Tenkovrstvá akrylátová mozaiková strednezrnná omítka vnejších sten | M2 | 3.432 | 0.0057 | 0 |  |  | 0 | 0 | URS | 0 | 3 |  |  | 0
PP |  |  |  | Omítka tenkovrstvá akrylátová vnejších ploch probarvená bez penetrace mozaiková strednezrnná sten
VV |  |  |  | 3.432 = 3,432 [A]
TS
P | 24 | 637111111 |  | Okapový chodník ze šterkopísku tl 100 mm s udusáním | M2 | 3.792 | 0.1837 | 0 |  |  | 0 | 0 | URS | 0 | 3 |  |  | 0
PP |  |  |  | Okapový chodník z kameniva s udusáním a urovnáním povrchu ze šterkopísku tl. 100 mm
VV |  |  |  | 0.3*(3.1*2+2.62*2+0.3*2*2) = 3,792 [A]
TS
P | 25 | 637211114 |  | Okapový chodník z betonových dlaždic tl 50 mm na MC 10 | M2 | 3.792 | 0.30357 | 0 |  |  | 0 | 0 | URS | 0 | 3 |  |  | 0
PP |  |  |  | Okapový chodník z dlaždic betonových do cementové malty MC-10 se zalitím spár cementovou maltou, tl. dlaždic 50 mm
VV |  |  |  | 3.792 = 3,792 [A]
TS
P | 26 | 637311122 |  | Okapový chodník z betonových chodníkových obrubníku stojatých lože beton | M | 12.64 | 0.19663 | 0 |  |  | 0 | 0 | URS | 0 | 3 |  |  | 0
PP |  |  |  | Okapový chodník z obrubníku betonových chodníkových, se zalitím spár cementovou maltou do lože z betonu prostého, z obrubníku stojatých
VV |  |  |  | (3.1+0.3*2)*2+2.62*2 = 12,640 [A]
TS
SD |  | 711 |  | Izolace proti vode, vlhkosti a plynum | [6 empty] | 0 | 0
P | 27 | 11163150 |  | lak penetracní asfaltový | T | 0.002 | 1 | 0 |  |  | 0 | 0 | URS | 0 | 3 |  |  | 0
PP |  |  |  | lak penetracní asfaltový
VV
TS
P | 28 | 62832134 |  | pás asfaltový natavitelný oxidovaný s vložkou ze sklenené rohože typu V60 s jemnozrnným minerálním posypem tl 4,0mm | M2 | 14.088 | 0.0054 | 0 |  |  | 0 | 0 | URS | 0 | 3 |  |  | 0
PP |  |  |  | pás asfaltový natavitelný oxidovaný s vložkou ze sklenené rohože typu V60 s jemnozrnným minerálním posypem tl 4,0mm
VV |  |  |  | 3.432+8.106 = 11,538 [A] A * 1.221"Koeficient množství" = 14,088 [B]
TS
P | 29 | 711111001 |  | Provedení izolace proti zemní vlhkosti vodorovné za studena náterem penetracním | M2 | 8.106 | 0 | 0 |  |  | 0 | 0 | URS | 0 | 3 |  |  | 0
PP |  |  |  | Provedení izolace proti zemní vlhkosti nateradly a tmely za studena na ploše vodorovné V jednonásobným náterem penetracním
VV |  |  |  | 2.98*2.72 = 8,106 [A]
TS
P | 30 | 711141559 |  | Provedení izolace proti zemní vlhkosti pásy pritavením vodorovné NAIP | M2 | 8.106 | 0.0004 | 0 |  |  | 0 | 0 | URS | 0 | 3 |  |  | 0
PP |  |  |  | Provedení izolace proti zemní vlhkosti pásy pritavením NAIP na ploše vodorovné V
VV |  |  |  | 8.106 = 8,106 [A]
TS
P | 31 | 711142559 |  | Provedení izolace proti zemní vlhkosti pásy pritavením svislé NAIP | M2 | 3.432 | 0.0004 | 0 |  |  | 0 | 0 | URS | 0 | 3 |  |  | 0
PP |  |  |  | Provedení izolace proti zemní vlhkosti pásy pritavením NAIP na ploše svislé S
VV |  |  |  | 0.3*(3.1+2.62)*2 = 3,432 [A]
TS
P | 32 | 998711101 |  | Presun hmot tonážní pro izolace proti vode, vlhkosti a plynum v objektech v do 6 m | T | 0.083 | 0 | 0 |  |  | 0 | 0 | URS | 0 | 3 |  |  | 0
PP |  |  |  | Presun hmot pro izolace proti vode, vlhkosti a plynum stanovený z hmotnosti presunovaného materiálu vodorovná dopravní vzdálenost do 50 m základní v objektech výšky do 6 m
VV
TS
SD |  | 713 |  | Izolace tepelné | [6 empty] | 0 | 0
P | 33 | 28376454 |  | deska XPS hrana polodrážková a hladký povrch 500kPA ?=0,035 tl 60mm | M2 | 20.386 | 0.0018 | 0 |  |  | 0 | 0 | URS | 0 | 3 |  |  | 0
PP |  |  |  | deska XPS hrana polodrážková a hladký povrch 500kPA ?=0,035 tl 60mm
VV |  |  |  | 18.876 = 18,876 [A] A * 1.08"Koeficient množství" = 20,386 [B]
TS
P | 34 | 713123211 |  | Montáž tepelné izolace z XPS tepelne izolacního systému základové desky svisle 1 vrstva do 100 mm | M2 | 18.876 | 5e-05 | 0 |  |  | 0 | 0 | URS | 0 | 3 |  |  | 0
PP |  |  |  | Montáž tepelne izolacního systému základové desky z XPS desek na svislé ploše prilepených nízkoexpanzní (PUR) penou jednovrstvého tlouštky izolace do 100 mm
VV |  |  |  | "základový pás+300mm na terén" 1.65*(3.1*2+2.62*2) = 18,876 [A]
TS
P | 35 | 998713101 |  | Presun hmot tonážní pro izolace tepelné v objektech v do 6 m | T | 0.038 | 0 | 0 |  |  | 0 | 0 | URS | 0 | 3 |  |  | 0
PP |  |  |  | Presun hmot pro izolace tepelné stanovený z hmotnosti presunovaného materiálu vodorovná dopravní vzdálenost do 50 m s užitím mechanizace v objektech výšky do 6 m
VV
TS
SD |  | 783 |  | Dokoncovací práce - nátery | [6 empty] | 0 | 0
P | 36 | 783826615 |  | Hydrofobizacní transparentní silikonový náter omítek stupne clenitosti 1 a 2 | M2 | 3.432 | 0.0002 | 0 |  |  | 0 | 0 | URS | 0 | 3 |  |  | 0
PP |  |  |  | Hydrofobizacní náter omítek silikonový, transparentní, povrchu hladkých omítek hladkých, zrnitých tenkovrstvých nebo štukových stupne clenitosti 1 a 2
VV |  |  |  | 3.432 = 3,432 [A]
TS
P | 37 | 783827125 |  | Krycí jednonásobný silikonový náter omítek stupne clenitosti 1 a 2 | M2 | 32.978 | 0.00036 | 0 |  |  | 0 | 0 | URS | 0 | 3 |  |  | 0
PP |  |  |  | Krycí (ochranný ) náter omítek jednonásobný hladkých omítek hladkých, zrnitých tenkovrstvých nebo štukových stupne clenitosti 1 a 2 silikonový
VV |  |  |  | 3.04*(3.1+2.62)*2-0.9*2.0 = 32,978 [A]
TS
SD |  | 990 |  | Poplatky za skládky | [6 empty] | 0 | 0
P | 38 | R015112 | 902 | NEOCEŇOVAT - POPLATKY ZA LIKVIDACI ODPADU NEKONTAMINOVANÝCH - 17 05 04 VYTEŽENÉ ZEMINY A HORNINY - II. TRÍDA TEŽITELNOSTI VCETNE DOPRAVY | T | 44.9 | 0 | 0 |  |  | 0 | 0 |  | 0 | 3 |  |  | 0
PP |  |  |  | Evidencní položka, Neocenovat v objektu SO/PS, položka se ocenuje pouze v objektu SO 90-90 Zpusob likvidace: recyklace, druhotné využití.
VV |  |  |  | (24.9443691869052)*1.8 = 44,900 [A]
TS |  |  |  | 1. Položka obsahuje: – veškeré poplatky provozovateli skládky, recyklacní linky nebo jiného zarízení na zpracování nebo likvidaci odpadu související s prevzetím, uložením, zpracováním nebo likvidací odpadu – náklady spojené s dopravou z místa stavby na místo prevzetí provozovatelem skládky, recyklacní linky nebo jiného zarízení na zpracování nebo likvidaci odpadu – náklady spojené s vyložením a manipulací s materiálem v míste skládky 2. Položka neobsahuje: – náklady spojené s naložením a manipulací materiálem 3. Zpusob merení: Tunou se rozumí hmotnost odpadu vytrídeného v souladu se zákonem c. 541/2020 Sb., o nakládání s odpady, v platném znení.
SD |  | 998 |  | Presun hmot | [6 empty] | 0 | 0
P | 39 | 998011001 |  | Presun hmot pro budovy zdené v do 6 m | T | 65.629 | 0 | 0 |  |  | 0 | 0 | URS | 0 | 3 |  |  | 0
PP |  |  |  | Presun hmot pro budovy obcanské výstavby, bydlení, výrobu a služby s nosnou svislou konstrukcí zdenou z cihel, tvárnic nebo kamene vodorovná dopravní vzdálenost do 100 m základní pro budovy výšky do 6 m
VV
TS
SD |  | OST |  | Ostatní | [6 empty] | 0 | 0
P | 40 | R1 |  | D+M ŽB prefabrikovaného objektu dle PD | KPL | 1 | 0 | 0 |  |  | 0 | 0 |  | 0 | 3 |  |  | 0
PP |  |  |  | D+M ŽB prefbrikované objektu dle PD
VV |  |  |  | 1 = 1,000 [A]
TS
O2 |  | SO 11-72-08.47 |  | Zarízení silnoproudé elektrotechniky vcetne ochrany pred bleskem | [6 empty] | 0 | 0
SD |  | D1 |  | Všeobecné práce pro silnoproud | [6 empty] | 0 | 0
P | 1 | R.1 |  | OZNACOVACÍ ŠTÍTEK KABELOVÉHO VEDENÍ, SPOJKY NEBO KABELOVÉ SKRÍNE (VCETNE OBJÍMKY) | KS | 80 | 0 | 0 |  |  | 0 | 0 | R-položka | 0 | 3 |  |  | 0
PP |  |  |  | OZNACOVACÍ ŠTÍTEK KABELOVÉHO VEDENÍ, SPOJKY NEBO KABELOVÉ SKRÍNE (VCETNE OBJÍMKY)
VV
TS
P | 2 | R.10 |  | 017 - Vyplnení a omítnutí rýh/0103 - ve stenách, hloubky do 3 cm, šírky pres 5 do 7 cm | M | 4 | 0 | 0 |  |  | 0 | 0 | R-položka | 0 | 3 |  |  | 0
PP |  |  |  | 017 - Vyplnení a omítnutí rýh/0103 - ve stenách, hloubky do 3 cm, šírky pres 5 do 7 cm
VV
TS
P | 3 | R.11 |  | 016 - Osazení kotevních prvku/0013 - hmoždinka do 8 mm, do betonu | KS | 52 | 0 | 0 |  |  | 0 | 0 | R-položka | 0 | 3 |  |  | 0
PP |  |  |  | 016 - Osazení kotevních prvku/0013 - hmoždinka do 8 mm, do betonu
VV
TS
P | 4 | R.12 |  | 006 - Vypínace, ovladace, zásuvky/0142 - zásuvka prumyslová, 3fázová, 16 A | KUS | 12 | 0 | 0 |  |  | 0 | 0 | R-položka | 0 | 3 |  |  | 0
PP |  |  |  | 006 - Vypínace, ovladace, zásuvky/0142 - zásuvka prumyslová, 3fázová, 16 A
VV
TS
P | 5 | R.13 |  | 007 - Svítidla/1121 - zárivkové svítidlo prumyslové, stropní, prisazené, 1 zdroj | KUS | 2 | 0 | 0 |  |  | 0 | 0 | R-položka | 0 | 3 |  |  | 0
PP |  |  |  | 007 - Svítidla/1121 - zárivkové svítidlo prumyslové, stropní, prisazené, 1 zdroj
VV
TS
P | 6 | R.14 |  | 006 - Vypínace, ovladace, zásuvky/0026 - vypínac nástenný, c. 5, pro venkovní prostredí | KUS | 2 | 0 | 0 |  |  | 0 | 0 | R-položka | 0 | 3 |  |  | 0
PP |  |  |  | 006 - Vypínace, ovladace, zásuvky/0026 - vypínac nástenný, c. 5, pro venkovní prostredí
VV
TS
P | 7 | R.15 |  | 017 - Protipožární ucpávka | M | 1 | 0 | 0 |  |  | 0 | 0 | R-položka | 0 | 3 |  |  | 0
PP |  |  |  | 017 - Protipožární ucpávka
VV
TS
P | 8 | R.16 |  | 005 - Ukoncení, propojení vedení/Montáž a zapojení radiátoru | KUS | 1 | 0 | 0 |  |  | 0 | 0 | R-položka | 0 | 3 |  |  | 0
PP |  |  |  | 005 - Ukoncení, propojení vedení/Montáž a zapojení radiátoru
VV
TS
P | 9 | R.2 |  | PODPURNÉ A POMOCNÉ KONSTRUKCE OCELOVÉ Z PROFILU SVAROVANÝCH A ŠROUBOVANÝCH BEZ POVRCHOVÉ ÚPRAVY | KG | 40 | 0 | 0 |  |  | 0 | 0 | R-položka | 0 | 3 |  |  | 0
PP |  |  |  | PODPURNÉ A POMOCNÉ KONSTRUKCE OCELOVÉ Z PROFILU SVAROVANÝCH A ŠROUBOVANÝCH BEZ POVRCHOVÉ ÚPRAVY
VV
TS
P | 10 | R.3 |  | 002 - Cu vedení/0063 - CY, YY uložený pevne | M | 12 | 0 | 0 |  |  | 0 | 0 | R-položka | 0 | 3 |  |  | 0
PP |  |  |  | 002 - Cu vedení/0063 - CY, YY uložený pevne
VV
TS
P | 11 | R.4 |  | Ošetrení pruchodu strechou | KS | 1 | 0 | 0 |  |  | 0 | 0 | R-položka | 0 | 3 |  |  | 0
PP |  |  |  | Ošetrení pruchodu strechou
VV
TS
P | 12 | R.5 |  | 001 - Trubky, lišty, krabice/0102 - lišta vkládací, šírky pres 20 do 40 mm | M | 12 | 0 | 0 |  |  | 0 | 0 | R-položka | 0 | 3 |  |  | 0
PP |  |  |  | 001 - Trubky, lišty, krabice/0102 - lišta vkládací, šírky pres 20 do 40 mm
VV
TS
P | 13 | R.6 |  | 007 - Svítidla/1105 - zárivkové svítidlo bytové, stropní, prisazené, 2 zdroje | KUS | 3 | 0 | 0 |  |  | 0 | 0 | R-položka | 0 | 3 |  |  | 0
PP |  |  |  | 007 - Svítidla/1105 - zárivkové svítidlo bytové, stropní, prisazené, 2 zdroje
VV
TS
P | 14 | R.7 |  | 002 - Cu vedení/0001 - Cu kabel pod omítku, 1,5 mm2 | M | 22 | 0 | 0 |  |  | 0 | 0 | R-položka | 0 | 3 |  |  | 0
PP |  |  |  | 002 - Cu vedení/0001 - Cu kabel pod omítku, 1,5 mm2
VV
TS
P | 15 | R.8 |  | 015 - Pruchody zdivem/2103 - vysekání rýh v cihle, hloubky do 3 cm, šírky pres 5 do 7 cm | M | 2 | 0 | 0 |  |  | 0 | 0 | R-položka | 0 | 3 |  |  | 0
PP |  |  |  | 015 - Pruchody zdivem/2103 - vysekání rýh v cihle, hloubky do 3 cm, šírky pres 5 do 7 cm
VV
TS
P | 16 | R.9 |  | 002 - Cu vedení/0002 - Cu kabel pod omítku, 2,5 mm2 | M | 29 | 0 | 0 |  |  | 0 | 0 | R-položka | 0 | 3 |  |  | 0
PP |  |  |  | 002 - Cu vedení/0002 - Cu kabel pod omítku, 2,5 mm2
VV
TS
SD |  | D2 |  | Všeobecné práce ochrana pred bleskem | [6 empty] | 0 | 0
P | 17 | R.18 |  | 013 - Uzemnení, hromosvody/0102 - hromosv. vedení - svododvý vodic HVI s podperami | M | 18 | 0 | 0 |  |  | 0 | 0 | R-položka | 0 | 3 |  |  | 0
PP |  |  |  | 013 - Uzemnení, hromosvody/0102 - hromosv. vedení - svododvý vodic HVI s podperami
VV
TS
P | 18 | R.19 |  | 013 - Uzemnení, hromosvody/0301 - svorka se 2 šrouby (SS, SR 03) | KUS | 2 | 0 | 0 |  |  | 0 | 0 | R-položka | 0 | 3 |  |  | 0
PP |  |  |  | 013 - Uzemnení, hromosvody/0301 - svorka se 2 šrouby (SS, SR 03)
VV
TS
P | 19 | R.20 |  | 013 - Uzemnení, hromosvody/0311 - zemní krabice | KUS | 2 | 0 | 0 |  |  | 0 | 0 | R-položka | 0 | 3 |  |  | 0
PP |  |  |  | 013 - Uzemnení, hromosvody/0311 - zemní krabice
VV
TS
P | 20 | R.21 |  | 013 - Uzemnení, hromosvody/0301 - svorka se 2 šrouby | KUS | 18 | 0 | 0 |  |  | 0 | 0 | R-položka | 0 | 3 |  |  | 0
PP |  |  |  | 013 - Uzemnení, hromosvody/0301 - svorka se 2 šrouby
VV
TS
P | 21 | R.22 |  | 013 - Uzemnení, hromosvody/0301 - svorka | KUS | 18 | 0 | 0 |  |  | 0 | 0 | R-položka | 0 | 3 |  |  | 0
PP |  |  |  | 013 - Uzemnení, hromosvody/0301 - svorka
VV
TS
P | 22 | R.23 |  | 013 - Uzemnení, hromosvody/0301 - Bet. Podstavec | KUS | 6 | 0 | 0 |  |  | 0 | 0 | R-položka | 0 | 3 |  |  | 0
PP |  |  |  | 013 - Uzemnení, hromosvody/0301 - Bet. Podstavec
VV
TS
P | 23 | R.24 |  | 013 - Uzemnení, hromosvody/0301 - Podložka pod Bet. Podstavec | KUS | 6 | 0 | 0 |  |  | 0 | 0 | R-položka | 0 | 3 |  |  | 0
PP |  |  |  | 013 - Uzemnení, hromosvody/0301 - Podložka pod Bet. Podstavec
VV
TS
P | 24 | R.25 |  | 013 - Uzemnení, hromosvody/0204 - jímací tyc na ocelovou konstrukci | KUS | 2 | 0 | 0 |  |  | 0 | 0 | R-položka | 0 | 3 |  |  | 0
PP |  |  |  | 013 - Uzemnení, hromosvody/0204 - jímací tyc na ocelovou konstrukci
VV
TS
P | 25 | R.26 |  | 013 - Uzemnení, hromosvody/0201 - jímací tyc | KS | 2 | 0 | 0 |  |  | 0 | 0 | R-položka | 0 | 3 |  |  | 0
PP |  |  |  | 013 - Uzemnení, hromosvody/0201 - jímací tyc
VV
TS
SD |  | D3 |  | Silnoproud - Silnoproudé rozvody | [6 empty] | 0 | 0
P | 26 | R.28 |  | VODIC CY 16 ZLUTOZELENA H07V-U | M | 12 | 0 | 0 |  |  | 0 | 0 | R-položka | 0 | 3 |  |  | 0
PP |  |  |  | VODIC CY 16 ZLUTOZELENA H07V-U
VV
TS
P | 27 | R.29 |  | Tesnící hmota | KS | 1 | 0 | 0 |  |  | 0 | 0 | R-položka | 0 | 3 |  |  | 0
PP |  |  |  | Tesnící hmota
VV
TS
P | 28 | R.30 |  | LISTA VKLADACI Lišta hranatá LHD 40x20 BILA | M | 12 | 0 | 0 |  |  | 0 | 0 | R-položka | 0 | 3 |  |  | 0
PP |  |  |  | LISTA VKLADACI Lišta hranatá LHD 40x20 BILA
VV
TS
P | 29 | R.31 |  | SVÍTIDLO PRISAZENÉ "PRUMYSLOVÉ" LED, 4500 LM, 4000K, IP65, IK07 | KUS | 3 | 0 | 0 |  |  | 0 | 0 | R-položka | 0 | 3 |  |  | 0
PP |  |  |  | SVÍTIDLO PRISAZENÉ "PRUMYSLOVÉ" LED, 4500 LM, 4000K, IP65, IK07
VV
TS
P | 30 | R.32 |  | KABEL CYKY 3Cx 1,5 (CYKY-J 3X1,5) | M | 22 | 0 | 0 |  |  | 0 | 0 | R-položka | 0 | 3 |  |  | 0
PP |  |  |  | KABEL CYKY 3Cx 1,5 (CYKY-J 3X1,5)
VV
TS
P | 31 | R.33 |  | KABEL CYKY 3Cx 2,5 (CYKY-J 3X2,5) | M | 29 | 0 | 0 |  |  | 0 | 0 | R-položka | 0 | 3 |  |  | 0
PP |  |  |  | KABEL CYKY 3Cx 2,5 (CYKY-J 3X2,5)
VV
TS
P | 32 | R.34 |  | Máltová smes a štuk | M | 4 | 0 | 0 |  |  | 0 | 0 | R-položka | 0 | 3 |  |  | 0
PP |  |  |  | Máltová smes a štuk
VV
TS
P | 33 | R.35 |  | KOVOVA HMOZDINKA M8 GZ /ARK - 219065/ | KS | 52 | 0 | 0 |  |  | 0 | 0 | R-položka | 0 | 3 |  |  | 0
PP |  |  |  | KOVOVA HMOZDINKA M8 GZ /ARK - 219065/
VV
TS
P | 34 | R.36 |  | ABB 5518-2969 S Zásuvka jednonásobná IP44 | KUS | 12 | 0 | 0 |  |  | 0 | 0 | R-položka | 0 | 3 |  |  | 0
PP |  |  |  | ABB 5518-2969 S Zásuvka jednonásobná IP44
VV
TS
P | 35 | R.37 |  | Led autonomní nouzové svítidlo s piktogrmam | KUS | 2 | 0 | 0 |  |  | 0 | 0 | R-položka | 0 | 3 |  |  | 0
PP |  |  |  | Led autonomní nouzové svítidlo s piktogrmam
VV
TS
P | 36 | R.38 |  | Venkovní vypínac IP44 na zed c.1 ABB 3553-01929 B | KUS | 2 | 0 | 0 |  |  | 0 | 0 | R-položka | 0 | 3 |  |  | 0
PP |  |  |  | Venkovní vypínac IP44 na zed c.1 ABB 3553-01929 B
VV
TS
P | 37 | R.39 |  | Protipožární ucpávka | M | 1 | 0 | 0 |  |  | 0 | 0 | R-položka | 0 | 3 |  |  | 0
PP |  |  |  | Protipožární ucpávka
VV
TS
P | 38 | R.40 |  | Radiátor 2200W max s regulací | KUS | 1 | 0 | 0 |  |  | 0 | 0 | R-položka | 0 | 3 |  |  | 0
PP |  |  |  | Radiátor 2200W max s regulací
VV
TS
SD |  | D4 |  | Ochrana pred bleskem | [6 empty] | 0 | 0
P | 39 | R.42 |  | DEHN VODIC HVI LIGHT D20MM ŠEDÝ 819129 | C | 18 | 0 | 0 |  |  | 0 | 0 | R-položka | 0 | 3 |  |  | 0
PP |  |  |  | DEHN VODIC HVI LIGHT D20MM ŠEDÝ 819129
VV
TS
P | 40 | R.43 |  | Podpera vedení kat.c. 275 259 | M | 16 | 0 | 0 |  |  | 0 | 0 | R-položka | 0 | 3 |  |  | 0
PP |  |  |  | Podpera vedení kat.c. 275 259
VV
TS
P | 41 | R.44 |  | Svorka UNI nerez 8-10/16mm kat.c. 459 119 | KUS | 2 | 0 | 0 |  |  | 0 | 0 | R-položka | 0 | 3 |  |  | 0
PP |  |  |  | Svorka UNI nerez 8-10/16mm kat.c. 459 119
VV
TS
P | 42 | R.45 |  | Litinová krabice beze dna kat.c. 549 000 | KUS | 2 | 0 | 0 |  |  | 0 | 0 | R-položka | 0 | 3 |  |  | 0
PP |  |  |  | Litinová krabice beze dna kat.c. 549 000
VV
TS
P | 43 | R.46 |  | Podpera vedení na ploché strechy DLH FB 8 LO Dehn 253015 | KUS | 18 | 0 | 0 |  |  | 0 | 0 | R-položka | 0 | 3 |  |  | 0
PP |  |  |  | Podpera vedení na ploché strechy DLH FB 8 LO Dehn 253015
VV
TS
P | 44 | R.47 |  | Adaptér D20mm pro vodic HVI - Adaptér pro ochranu pred bleskem 253 026 | KUS | 18 | 0 | 0 |  |  | 0 | 0 | R-položka | 0 | 3 |  |  | 0
PP |  |  |  | Adaptér D20mm pro vodic HVI - Adaptér pro ochranu pred bleskem 253 026
VV
TS
P | 45 | R.48 |  | Betonový podstavec kat.c. 102 010 | KUS | 6 | 0 | 0 |  |  | 0 | 0 | R-položka | 0 | 3 |  |  | 0
PP |  |  |  | Betonový podstavec kat.c. 102 010
VV
TS
P | 46 | R.49 |  | Podložka kat.c. 102 050 | KUS | 6 | 0 | 0 |  |  | 0 | 0 | R-položka | 0 | 3 |  |  | 0
PP |  |  |  | Podložka kat.c. 102 050
VV
TS
P | 47 | R.50 |  | Jímací stožár, vcetne príslušenství pro montáž vedení na jímací stožár celková výška výška 2300mm, kat.c. 819 282 | KUS | 2 | 0 | 0 |  |  | 0 | 0 | R-položka | 0 | 3 |  |  | 0
PP |  |  |  | Jímací stožár, vcetne príslušenství pro montáž vedení na jímací stožár celková výška výška 2300mm, kat.c. 819 282
VV
TS
P | 48 | R.51 |  | JIMACI TYC nerez | KS | 2 | 0 | 0 |  |  | 0 | 0 | R-položka | 0 | 3 |  |  | 0
PP |  |  |  | JIMACI TYC nerez
VV
TS
SD |  | D5 |  | Silnoproud - Zkoušky, revize a HZS | [6 empty] | 0 | 0
P | 49 | R.53 |  | KONTROLA SILOVÝCH ROZVADECU NN, 1 POLE | KS | 1 | 0 | 0 |  |  | 0 | 0 | R-položka | 0 | 3 |  |  | 0
PP |  |  |  | KONTROLA SILOVÝCH ROZVADECU NN, 1 POLE
VV
TS
P | 50 | R.54 |  | CELKOVÁ PROHLÍDKA, ZKOUŠENÍ, MERENÍ A VYHOTOVENÍ VÝCHOZÍ REVIZNÍ ZPRÁVY, PRO OBJEM IN PRES 100 DO 500 TIS. KC | KS | 1 | 0 | 0 |  |  | 0 | 0 | R-položka | 0 | 3 |  |  | 0
PP |  |  |  | CELKOVÁ PROHLÍDKA, ZKOUŠENÍ, MERENÍ A VYHOTOVENÍ VÝCHOZÍ REVIZNÍ ZPRÁVY, PRO OBJEM IN PRES 100 DO 500 TIS. KC
VV
TS
P | 51 | R.55 |  | PROVEDENÍ PROHLÍDKY A ZKOUŠKY PRÁVNICKOU OSOBOU, VYDÁNÍ PRUKAZU ZPUSOBILOSTI | KS | 1 | 0 | 0 |  |  | 0 | 0 | R-položka | 0 | 3 |  |  | 0
PP |  |  |  | PROVEDENÍ PROHLÍDKY A ZKOUŠKY PRÁVNICKOU OSOBOU, VYDÁNÍ PRUKAZU ZPUSOBILOSTI
VV
TS
P | 52 | R.56 |  | DOKONCOVACÍ MONTÁŽNÍ PRÁCE NA ELEKTRICKÉM ZARÍZENÍ | HOD | 88 | 0 | 0 |  |  | 0 | 0 | R-položka | 0 | 3 |  |  | 0
PP |  |  |  | DOKONCOVACÍ MONTÁŽNÍ PRÁCE NA ELEKTRICKÉM ZARÍZENÍ
VV
TS
P | 53 | R.57 |  | ZKUŠEBNÍ PROVOZ | HOD | 16 | 0 | 0 |  |  | 0 | 0 | R-položka | 0 | 3 |  |  | 0
PP |  |  |  | ZKUŠEBNÍ PROVOZ
VV
TS
P | 54 | R.58 |  | ZAŠKOLENÍ OBSLUHY | HOD | 8 | 0 | 0 |  |  | 0 | 0 | R-položka | 0 | 3 |  |  | 0
PP |  |  |  | ZAŠKOLENÍ OBSLUHY
VV
TS
SD |  | D6 |  | Silnoproud - ostatní | [6 empty] | 0 | 0
P | 55 | R.60 |  | BEZPECNOSTNÍ TABULKA | KS | 10 | 0 | 0 |  |  | 0 | 0 | R-položka | 0 | 3 |  |  | 0
PP |  |  |  | BEZPECNOSTNÍ TABULKA
VV
TS
P | 56 | R.61 |  | VYSEKÁNÍ OTVORU, KAPES, RÝH V CIHELNÉM ZDIVU | M3 | 4 | 0 | 0 |  |  | 0 | 0 | R-položka | 0 | 3 |  |  | 0
PP |  |  |  | VYSEKÁNÍ OTVORU, KAPES, RÝH V CIHELNÉM ZDIVU
VV
TS

## SO 12-72-01
SŽDC05 | [14 empty] | 3
S | Stavba: | 5323530004_VZ |  | Revitalizace a elektrizace trati Nýřany - Heřmanova Huť - 251112 | [6 empty] | D.2.2.1 | 0 | AspeEsticon | 0 | 2
O | Objekt: | D.2.2.1 |  | Pozemní stavební objekty | [9 empty] | 0.12 | 2
Typ | Poř. číslo | Kód položky | Varianta | Název položky | MJ | Množství | Jednotková hmotnost | Celková hmotnost |  |  | Jednotková cena |  | Cenové soustavy | 0.21
Dodávka
[9 empty] | Jednotková | Celkem | Jednotková | Celkem |  |  |  | Počet položek s nulovou cenou | 0
O1 |  | SO 12-72-01 |  | žst. Prehýšov, technologická budova | [6 empty] | 0 | 0
O2 |  | SO 12-72-01.01 |  | Architektonicko-stavební rešení | [6 empty] | 0 | 0
SD |  | 1 |  | Zemní práce | [6 empty] | 0 | 0
P | 1 | 10364100 |  | zemina pro terénní úpravy - trídená | T | 366.236 | 1 | 0 |  |  | 0 | 0 | URS | 0 | 3 |  |  | 0
PP |  |  |  | zemina pro terénní úpravy - trídená
VV |  |  |  | 203.464682510315*1.8 = 366,236 [A]
TS
P | 2 | 115101202 |  | Cerpání vody na dopravní výšku do 10 m prumerný prítok pres 500 do 1 000 l/min | HOD | 1000 | 4e-05 | 0 |  |  | 0 | 0 | URS | 0 | 3 |  |  | 0
PP |  |  |  | Cerpání vody na dopravní výšku do 10 m s uvažovaným prumerným prítokem pres 500 do 1 000 l/min
VV |  |  |  | "dle skutecnosti na stavbe" 8*5*25 = 1000,000 [A]
TS
P | 3 | 121151103 |  | Sejmutí ornice plochy do 100 m2 tl vrstvy do 200 mm strojne | M2 | 250.2 | 0 | 0 |  |  | 0 | 0 | URS | 0 | 3 |  |  | 0
PP |  |  |  | Sejmutí ornice strojne pri souvislé ploše do 100 m2, tl. vrstvy do 200 mm
VV |  |  |  | 18.0*13.9 = 250,200 [A] "Celkem: "A = 250,200 [B]
TS
P | 4 | 131451103 |  | Hloubení jam nezapažených v hornine trídy težitelnosti II skupiny 5 objem do 100 m3 strojne | M3 | 294.235 | 0 | 0 |  |  | 0 | 0 | URS | 0 | 3 |  |  | 0
PP |  |  |  | Hloubení nezapažených jam a zárezu strojne s urovnáním dna do predepsaného profilu a spádu v hornine trídy težitelnosti II skupiny 5 pres 50 do 100 m3
VV |  |  |  | "v/3*(S1+sqrt(S1*S2)+S2)" 1.0/3*(16.0*12.6+224.58922503+18.0*13.9) = 225,463 [A] 0.63*12.435*7.83 = 61,341 [B] 0.63*2.74*4.305 = 7,431 [C] "Celkem: "A+B+C = 294,235 [D]
TS
P | 5 | 132412332 |  | Hloubení nezapažených rýh šírky do 2000 mm v nesoudržných horninách trídy težitelnosti II skupiny 5 rucne | M3 | 16.676 | 0 | 0 |  |  | 0 | 0 | URS | 0 | 3 |  |  | 0
PP |  |  |  | Hloubení nezapažených rýh šírky pres 800 do 2 000 mm rucne s urovnáním dna do predepsaného profilu a spádu v hornine trídy težitelnosti II skupiny 5 nesoudržných
VV |  |  |  | "podsyp" 0.63*1.0*(2.57+12.66+1.0*2+1.415+3.68+3.145+1.0) = 16,676 [A] "Celkem: "A = 16,676 [B]
TS
P | 6 | 162351123 |  | Vodorovné premístení pres 50 do 500 m výkopku/sypaniny z hornin trídy težitelnosti II skupiny 4 a 5 | M3 | 310.911 | 0 | 0 |  |  | 0 | 0 | URS | 0 | 3 |  |  | 0
PP |  |  |  | Vodorovné premístení výkopku nebo sypaniny po suchu na obvyklém dopravním prostredku, bez naložení výkopku, avšak se složením bez rozhrnutí z horniny trídy težitelnosti II skupiny 4 a 5 na vzdálenost pres 50 do 500 m
VV |  |  |  | 16.6761+294.234977510315 = 310,911 [A]
TS
P | 7 | 167103101 |  | Nakládání výkopku ze zemin schopných zúrodnení | M3 | 50.04 | 0 | 0 |  |  | 0 | 0 | URS | 0 | 3 |  |  | 0
PP |  |  |  | Nakládání neulehlého výkopku z hromad zeminy schopné zúrodnení
VV |  |  |  | 250.2*0.2 = 50,040 [A]
TS
P | 8 | 167151112 |  | Nakládání výkopku z hornin trídy težitelnosti II skupiny 4 a 5 pres 100 m3 | M3 | 310.911 | 0 | 0 |  |  | 0 | 0 | URS | 0 | 3 |  |  | 0
PP |  |  |  | Nakládání, skládání a prekládání neulehlého výkopku nebo sypaniny strojne nakládání, množství pres 100 m3, z hornin trídy težitelnosti II, skupiny 4 a 5
VV |  |  |  | 294.234977510315+16.6761 = 310,911 [A]
TS
P | 9 | 171206111 |  | Uložení zemin schopných zúrodnení nebo výsypek do násypu | M3 | 50.04 | 0 | 0 |  |  | 0 | 0 | URS | 0 | 3 |  |  | 0
PP |  |  |  | Uložení zemin schopných zúrodnení nebo výsypek do násypu predepsaných tvaru s urovnáním
VV |  |  |  | 50.040 = 50,040 [A]
TS
P | 10 | 174151101 |  | Zásyp jam, šachet rýh nebo kolem objektu sypaninou se zhutnením | M3 | 203.465 | 0 | 0 |  |  | 0 | 0 | URS | 0 | 3 |  |  | 0
PP |  |  |  | Zásyp sypaninou z jakékoliv horniny strojne s uložením výkopku ve vrstvách se zhutnením jam, šachet, rýh nebo kolem objektu v techto vykopávkách
VV
TS
SD |  | 2 |  | Zakládání | [6 empty] | 0 | 0
P | 11 | 213141113 |  | Zrízení vrstvy z geotextilie v rovine nebo ve sklonu do 1:5 š pres 6 do 8,5 m | M2 | 250.2 | 0.00022 | 0 |  |  | 0 | 0 | URS | 0 | 3 |  |  | 0
PP |  |  |  | Zrízení vrstvy z geotextilie filtracní, separacní, odvodnovací, ochranné, výztužné nebo protierozní v rovine nebo ve sklonu do 1:5, šírky pres 6 do 8,5 m
VV |  |  |  | "ochrana základové spáry" 250.2 = 250,200 [A]
TS
P | 12 | 271532212 |  | Podsyp pod základové konstrukce se zhutnením z hrubého kameniva frakce 16 až 32 mm | M3 | 83.562 | 2.16 | 0 |  |  | 0 | 0 | URS | 0 | 3 |  |  | 0
PP |  |  |  | Podsyp pod základové konstrukce se zhutnením a urovnáním povrchu z kameniva hrubého, frakce 16 - 32 mm
VV |  |  |  | "podsyp pod základové konstrukce" 0.5*14.66*11.4 = 83,562 [A]
TS
P | 13 | 273313611 |  | Základové desky z betonu tr. C 16/20 | M3 | 22.486 | 2.301 | 0 |  |  | 0 | 0 | URS | 0 | 3 |  |  | 0
PP |  |  |  | Základy z betonu prostého desky z betonu kamenem neprokládaného tr. C 16/20
VV |  |  |  | "pod desku základy" 0.13*14.66*11.4 = 21,726 [A] "Mezisoucet: "A = 21,726 [B] 21.726*1.035 = 22,486 [C]
TS
P | 14 | 273322511 |  | Základové desky ze ŽB se zvýšenými nároky na prostredí tr. C 25/30 | M3 | 77.085 | 2.5019 | 0 |  |  | 0 | 0 | URS | 0 | 3 |  |  | 0
PP |  |  |  | Základy z betonu železového (bez výztuže) desky z betonu se zvýšenými nároky na prostredí tr. C 25/30
VV |  |  |  | "rez 1-1" 10.45*6.43*0.95 = 63,834 [A] -0.8*2.562*1.6 "kanál m.c.1.04" = -3,279 [B] -0.8*2.8*5.23 "kanál m.c. 1.06" = -11,715 [C] -0.6*1.9*1.8 "kanál m.c.1.05" = -2,052 [D] 0.3*4.13*6.43 = 7,967 [E] "rez2-2" 0.3*14.26*5.22 = 22,331 [F] "Mezisoucet: "A+B+C+D+E+F = 77,086 [G]
TS
P | 15 | 273351121 |  | Zrízení bednení základových desek | M2 | 95.78 | 0.00294 | 0 |  |  | 0 | 0 | URS | 0 | 3 |  |  | 0
PP |  |  |  | Bednení základu desek zrízení
VV |  |  |  | "rez 1-1" 0.95*(10.45+6.43)*2 = 32,072 [A] 0.8*(2.562+1.6)*2+2.562*1.6 "kanál m.c.1.04" = 10,758 [B] 0.8*(2.8+5.23)*2+2.8*5.23 "kanál m.c. 1.06" = 27,492 [C] 0.6*(1.9+1.8)*2+1.9*1.8 "kanál m.c.1.05" = 7,860 [D] 0.3*(4.13+6.43)*2 = 6,336 [E] "rez2-2" 0.3*(14.2*2+4.57*2) = 11,262 [F] "Mezisoucet: "A+B+C+D+E+F = 95,780 [G]
TS
P | 16 | 273351122 |  | Odstranení bednení základových desek | M2 | 91.52 | 0 | 0 |  |  | 0 | 0 | URS | 0 | 3 |  |  | 0
PP |  |  |  | Bednení základu desek odstranení
VV |  |  |  | 91.52 = 91,520 [A]
TS
P | 17 | 273361821 |  | Výztuž základových desek betonárskou ocelí 10 505 (R) | T | 13.875 | 1.0606 | 0 |  |  | 0 | 0 | URS | 0 | 3 |  |  | 0
PP |  |  |  | Výztuž základu desek z betonárské oceli 10 505 (R) nebo BSt 500
VV |  |  |  | 77.085195*180*0.001 = 13,875 [A]
TS
P | 18 | 274234221 |  | Základové pasy z cihel dl 290 mm pevnosti P 15 M na maltu MC 5 až MC 10 | M3 | 2.946 | 1.811 | 0 |  |  | 0 | 0 | URS | 0 | 3 |  |  | 0
PP |  |  |  | Zdivo základové z cihel pálených pasu z cihel plných, dl. 290 mm P 15 M, na maltu MC-5 až MC-10
VV |  |  |  | "vyzdívky proprovedení hydroizolace" "rez 1-1" 0.15*0.65*6.43 = 0,627 [A] "rez 2-2" 0.15*(1.0+0.15+2.966+0.15+3.97)*0.65 = 0,803 [B] "rez 3-3" 0.15*(5.23+1.15+1.23+0.15)*0.85 = 0,989 [C] "kanál v mc..1.03" 0.15*(1.68+0.15+2.15+0.15)*0.85 = 0,527 [D] "Celkem: "A+B+C+D = 2,946 [E]
TS
P | 19 | 274322511 |  | Základové pasy ze ŽB se zvýšenými nároky na prostredí tr. C 25/30 | M3 | 13.685 | 2.5019 | 0 |  |  | 0 | 0 | URS | 0 | 3 |  |  | 0
PP |  |  |  | Základy z betonu železového (bez výztuže) pasy z betonu se zvýšenými nároky na prostredí tr. C 25/30
VV |  |  |  | "pasy" 0.6*0.65*(3.53+9.8+0.6+7.115+0.6+5.345+0.6+3.97+3.53) = 13,685 [A]
TS
P | 20 | 274351121 |  | Zrízení bednení základových pasu rovného | M2 | 45.617 | 0.00269 | 0 |  |  | 0 | 0 | URS | 0 | 3 |  |  | 0
PP |  |  |  | Bednení základu pasu rovné zrízení
VV |  |  |  | 0.65*(3.53+9.8+0.6+7.115+0.6+5.345+0.6+3.97+3.53)*2 = 45,617 [A]
TS
P | 21 | 274351122 |  | Odstranení bednení základových pasu rovného | M2 | 45.617 | 0 | 0 |  |  | 0 | 0 | URS | 0 | 3 |  |  | 0
PP |  |  |  | Bednení základu pasu rovné odstranení
VV |  |  |  | 45.617 = 45,617 [A]
TS
P | 22 | 69311088 |  | geotextilie netkaná separacní, ochranná, filtracní, drenážní PES 500g/m2 | M2 | 296.362 | 0.0005 | 0 |  |  | 0 | 0 | URS | 0 | 3 |  |  | 0
PP |  |  |  | geotextilie netkaná separacní, ochranná, filtracní, drenážní PES 500g/m2
VV |  |  |  | 250.2 = 250,200 [A] A * 1.1845"Koeficient množství" = 296,362 [B]
TS
P | 23 | R274361821 |  | Výztuž základových pasu betonárskou ocelí 10 505 (R) | T | 2.463 | 1.0606 | 0 |  |  | 0 | 0 |  | 0 | 3 |  |  | 0
PP |  |  |  | Výztuž základu pasu z betonárské oceli 10 505 (R) nebo BSt 500
VV |  |  |  | 13.6851*180*0.001 = 2,463 [A]
TS
SD |  | 21-M |  | Elektromontáže | [6 empty] | 0 | 0
P | 24 | R210220001 |  | UZEMNOVACÍ VODIC V ZÁKLADECH FEZN DO 120 MM2 | M | 170 | 0 | 0 |  |  | 0 | 0 |  | 0 | 3 |  |  | 0
PP |  |  |  | viz. príloha 2.003
VV |  |  |  | 170 = 170,000 [A]
TS
P | 25 | R210220002 |  | UZEMNOVACÍ SVORKA | KS | 40 | 0 | 0 |  |  | 0 | 0 |  | 0 | 3 |  |  | 0
PP |  |  |  | viz. príloha 2.003
VV |  |  |  | 40 = 40,000 [A]
TS
P | 26 | R210220003 |  | POUZDRO PRO PRUCHOD PÁSKU STENOU | KS | 10 | 0 | 0 |  |  | 0 | 0 |  | 0 | 3 |  |  | 0
PP |  |  |  | UZEMNOVACÍ SVORKAviz. príloha 2.003
VV |  |  |  | 10 = 10,000 [A]
TS
P | 27 | R210220004 |  | SPOJOVÁNÍ UZEMNOVACÍCH VODICU | KS | 100 | 0 | 0 |  |  | 0 | 0 |  | 0 | 3 |  |  | 0
PP |  |  |  | SPOJOVÁNÍ UZEMNOVACÍCH VODICU viz. príloha 2.003
VV |  |  |  | 100 = 100,000 [A]
TS
P | 28 | R210220005 |  | DOKONCOVACÍ MONTÁŽNÍ PRÁCE NA ELEKTRICKÉM ZARÍZENÍ | HOD | 50 | 0 | 0 |  |  | 0 | 0 |  | 0 | 3 |  |  | 0
PP |  |  |  | SPOJOVÁNÍ UZEMNOVACÍCH VODICU
VV |  |  |  | 50 = 50,000 [A]
TS
SD |  | 22-M |  | Montáže technologických zarízení pro dopravní stavby | [6 empty] | 0 | 0
P | 29 | 220301602 |  | Položení koberce antistatického | M2 | 24.86 | 5e-05 | 0 |  |  | 0 | 0 | URS | 0 | 3 |  |  | 0
PP |  |  |  | Položení koberce vcetne uríznutí podlahoviny na míru a pripevnení antistatického
VV |  |  |  | "dielektrický koberec" "M.C. 1.04" 16.61 = 16,610 [A] "M.C. 1.06" 8.25 = 8,250 [B] "Celkem: "A+B = 24,860 [C]
TS
P | 30 | 27251120 |  | koberec dielektrický do 26kV š 1200mm tl 4,5mm | M2 | 26.103 | 0.0079 | 0 |  |  | 0 | 0 | URS | 0 | 3 |  |  | 0
PP |  |  |  | koberec dielektrický do 26kV š 1200mm tl 4,5mm
VV |  |  |  | 24.86 = 24,860 [A] A * 1.05"Koeficient množství" = 26,103 [B]
TS
SD |  | 3 |  | Svislé a kompletní konstrukce | [6 empty] | 0 | 0
P | 31 | 311235121 |  | Zdivo jednovrstvé z cihel broušených do P10 na tenkovrstvou maltu tl 200 mm | M2 | 13.368 | 0.1712 | 0 |  |  | 0 | 0 | URS | 0 | 3 |  |  | 0
PP |  |  |  | Zdivo jednovrstvé z cihel derovaných broušených na celoplošnou tenkovrstvou maltu, pevnost cihel do P10, tl. zdiva 200 mm
VV |  |  |  | "štít" 1.2*11.14 = 13,368 [A]
TS
P | 32 | 311235161 |  | Zdivo jednovrstvé z cihel broušených pres P10 do P15 na tenkovrstvou maltu tl 300 mm | M2 | 41.85 | 0.26878 | 0 |  |  | 0 | 0 | URS | 0 | 3 |  |  | 0
PP |  |  |  | Zdivo jednovrstvé z cihel derovaných broušených na celoplošnou tenkovrstvou maltu, pevnost cihel pres P10 do P15, tl. zdiva 300 mm
VV |  |  |  | "STREDNÍ NOSNÁ ZED" 3.1*13.5 = 41,850 [A]
TS
P | 33 | 311235211 |  | Zdivo jednovrstvé z cihel broušených do P10 na tenkovrstvou maltu tl 440 mm | M2 | 128.82 | 0.34925 | 0 |  |  | 0 | 0 | URS | 0 | 3 |  |  | 0
PP |  |  |  | Zdivo jednovrstvé z cihel derovaných broušených na celoplošnou tenkovrstvou maltu, pevnost cihel do P10, tl. zdiva 440 mm
VV |  |  |  | "OBVODOVÉ ZDIVO" 3.1*(14.4*2+10.25*2) = 152,830 [A] "-otvory" -1.1*2.45-1.6*2.45*3-1.3*2.45*3 = -24,010 [B] "Celkem: "A+B = 128,820 [C]
TS
P | 34 | 311238931 |  | Založení zdiva z cihel derovaných broušených na zakládací maltu tlouštky pres 150 do 175 mm | M | 28.95 | 0.0104 | 0 |  |  | 0 | 0 | URS | 0 | 3 |  |  | 0
PP |  |  |  | Založení zdiva z broušených cihel na zakládací maltu, tlouštky zdiva pres 150 do 175 mm
VV |  |  |  | "prícky" (4.35*2+5.6*3+3.45) = 28,950 [A]
TS
P | 35 | 311238939 |  | Založení zdiva z cihel derovaných broušených na zakládací maltu tlouštky pres 300 do 380mm | M | 13.5 | 0.02353 | 0 |  |  | 0 | 0 | URS | 0 | 3 |  |  | 0
PP |  |  |  | Založení zdiva z broušených cihel na zakládací maltu, tlouštky zdiva pres 300 do 380 mm
VV |  |  |  | "STREDNÍ NOSNÁ ZED" 13.5 = 13,500 [A]
TS
P | 36 | 311238941 |  | Založení zdiva z cihel derovaných broušených na zakládací maltu tlouštky pres 380 do 440 mm | M | 49.3 | 0.02725 | 0 |  |  | 0 | 0 | URS | 0 | 3 |  |  | 0
PP |  |  |  | Založení zdiva z broušených cihel na zakládací maltu, tlouštky zdiva pres 380 do 440 mm
VV |  |  |  | (14.4*2+10.25*2) = 49,300 [A]
TS
P | 37 | 317168051 |  | Preklad keramický vysoký v 238 mm dl 1000 mm | KUS | 5 | 0.03655 | 0 |  |  | 0 | 0 | URS | 0 | 3 |  |  | 0
PP |  |  |  | Preklady keramické vysoké osazené do maltového lože, šírky prekladu 70 mm výšky 238 mm, délky 1000 mm
VV |  |  |  | "P3" 5*1 = 5,000 [A]
TS
P | 38 | 317168052 |  | Preklad keramický vysoký v 238 mm dl 1250 mm | KUS | 1 | 0.04555 | 0 |  |  | 0 | 0 | URS | 0 | 3 |  |  | 0
PP |  |  |  | Preklady keramické vysoké osazené do maltového lože, šírky prekladu 70 mm výšky 238 mm, délky 1250 mm
VV |  |  |  | "P4" 1 = 1,000 [A]
TS
P | 39 | 317168054 |  | Preklad keramický vysoký v 238 mm dl 1750 mm | KUS | 20 | 0.06355 | 0 |  |  | 0 | 0 | URS | 0 | 3 |  |  | 0
PP |  |  |  | Preklady keramické vysoké osazené do maltového lože, šírky prekladu 70 mm výšky 238 mm, délky 1750 mm
VV |  |  |  | "P2" 5*4 = 20,000 [A]
TS
P | 40 | 317168055 |  | Preklad keramický vysoký v 238 mm dl 2000 mm | KUS | 15 | 0.07285 | 0 |  |  | 0 | 0 | URS | 0 | 3 |  |  | 0
PP |  |  |  | Preklady keramické vysoké osazené do maltového lože, šírky prekladu 70 mm výšky 238 mm, délky 2000 mm
VV |  |  |  | "P1" 5*3 = 15,000 [A]
TS
P | 41 | 317998114 |  | Tepelná izolace mezi preklady v 24 cm z EPS tl 90 mm | M | 15.25 | 0.00034 | 0 |  |  | 0 | 0 | URS | 0 | 3 |  |  | 0
PP |  |  |  | Izolace tepelná mezi preklady z penového polystyrenu výšky 24 cm, tlouštky 90 mm
VV |  |  |  | 3*2.0+4*1.75+1.0+1.25 = 15,250 [A]
TS
P | 42 | 342244221 |  | Prícka z cihel broušených na tenkovrstvou maltu tlouštky 140 mm | M2 | 99.003 | 0.11396 | 0 |  |  | 0 | 0 | URS | 0 | 3 |  |  | 0
PP |  |  |  | Prícky jednoduché z cihel derovaných broušených, na tenkovrstvou maltu, pevnost cihel do P15, tl. prícky 140 mm
VV |  |  |  | 3.35*(4.35*2+5.6*3+3.45) = 96,983 [A] "-otvory" 1.0*2.02 = 2,020 [B] "Celkem: "A+B = 99,003 [C]
TS
P | 43 | 342291121 |  | Ukotvení prícek k cihelným konstrukcím plochými kotvami | M | 40.2 | 0.00014 | 0 |  |  | 0 | 0 | URS | 0 | 3 |  |  | 0
PP |  |  |  | Ukotvení prícek plochými kotvami, do konstrukce cihelné
VV |  |  |  | 3.35*2*6 = 40,200 [A]
TS
P | 44 | 389361001 |  | Doplnující výztuž prefabrikovaných konstrukcí z betonárské oceli | T | 0.046 | 1.0384 | 0 |  |  | 0 | 0 | URS | 0 | 3 |  |  | 0
PP |  |  |  | Doplnující výztuž prefabrikovaných konstrukcí pro každý druh a stavební díl z betonárské oceli
VV |  |  |  | "zálivková výztuž mezi panely" 10.4*11*0.4*0.001 = 0,046 [A]
TS
P | 45 | 389381001 |  | Dobetonování prefabrikovaných konstrukcí | M3 | 1.091 | 2.6447 | 0 |  |  | 0 | 0 | URS | 0 | 3 |  |  | 0
PP |  |  |  | Dobetonování prefabrikovaných konstrukcí
VV |  |  |  | 160.416*0.0068 = 1,091 [A]
TS
P | 46 | R388381133 |  | Kanály pro IS prurezu pres 600x900 do 900x900 mm ze ŽB priléhlý | M | 1.7 | 1.085 | 0 |  |  | 0 | 0 |  | 0 | 3 |  |  | 0
PP |  |  |  | Kanály (suché) pro rozvody inženýrských sítí betonové nebo železobetonové vcetne bednení a odbednení, s betonovou základovou deskou a se zatrením dna, s vyspravením vnitrních sten cementovou maltou nebo s omítnutím vnitrních sten zatrenou cementovou omítkou, bez úpravy vnejších sten, bez zakrytí železobetonové vcetne výztuže volné vnitrního prurezu (šírka x výška) pres 600x750 do 900x900 mm
VV |  |  |  | "kabelový kanál m.c. 1.03" 1.7 = 1,700 [A]
TS
P | 47 | R388381141 |  | Kanály pro IS prurezu pres 900x900 do 1050x1200 mm ze ŽB prilehlý | M | 1.1 | 1.8364 | 0 |  |  | 0 | 0 |  | 0 | 3 |  |  | 0
PP |  |  |  | Kanály (suché) pro rozvody inženýrských sítí betonové nebo železobetonové vcetne bednení a odbednení, s betonovou základovou deskou a se zatrením dna, s vyspravením vnitrních sten cementovou maltou nebo s omítnutím vnitrních sten zatrenou cementovou omítkou, bez úpravy vnejších sten, bez zakrytí železobetonové vcetne výztuže volné vnitrního prurezu (šírka x výška) pres 900x900 do 1050x1200 mm
VV |  |  |  | "kabelový kanál m.c. 1.08" 1.1 = 1,100 [A]
TS
P | 48 | R388381152 |  | Kanály pro IS prurezu pres 450x450 do 600x750 mm ze ŽB prilehlé | M | 1.9 | 0.54814 | 0 |  |  | 0 | 0 |  | 0 | 3 |  |  | 0
PP |  |  |  | Kanály (suché) pro rozvody inženýrských sítí betonové nebo železobetonové vcetne bednení a odbednení, s betonovou základovou deskou a se zatrením dna, s vyspravením vnitrních sten cementovou maltou nebo s omítnutím vnitrních sten zatrenou cementovou omítk
VV |  |  |  | "kabelový kanál m.c. 1.02" 1.9 = 1,900 [A]
TS
SD |  | 4 |  | Vodorovné konstrukce | [6 empty] | 0 | 0
P | 49 | 411124221 |  | Montáž stropních panelu l pres 3,6 do 4,8 m hmotnosti pres 1,5 do 3 t budova v do 12 m | KUS | 14 | 0.1498 | 0 |  |  | 0 | 0 | URS | 0 | 3 |  |  | 0
PP |  |  |  | Montáž stropních panelu délky pres 3,6 do 4,8 m, hmotnosti pres 1,5 do 3,0 t, v budovách výšky do 12 m
VV |  |  |  | "panel délky 4,65m vc. zkráceného" 12 = 12,000 [A] "panel u výmeny" 1+1 = 2,000 [B] "Celkem: "A+B = 14,000 [C]
TS
P | 50 | 411124321 |  | Montáž stropních panelu l pres 4,8 do 6 m hmotnosti pres 1,5 do 3 t budova v do 12 m | KUS | 12 | 0.17021 | 0 |  |  | 0 | 0 | URS | 0 | 3 |  |  | 0
PP |  |  |  | Montáž stropních panelu délky pres 4,8 do 6 m, hmotnosti pres 1,5 do 3,0 t, v budovách výšky do 12 m
VV |  |  |  | "panel dílky 5,9m vc.zkráceného" 12 = 12,000 [A]
TS
P | 51 | 417321616 |  | Ztužující pásy a vence ze ŽB tr. C 30/37 | M3 | 8.103 | 2.502 | 0 |  |  | 0 | 0 | URS | 0 | 3 |  |  | 0
PP |  |  |  | Ztužující pásy a vence z betonu železového (bez výztuže) tr. C 30/37
VV |  |  |  | "obvodové steny" 0.25*0.35*(14.4*2+11.14*2) = 4,470 [A] "strední nosná zed" 0.25*0.3*(6.35+0.15+7.0) = 1,013 [B] "prícky" 0.25*0.15*(4.35+5.6) = 0,373 [C] "obvodový límec nad vencem" 0.2*0.22*(14.4*2+11.14*2) = 2,248 [D] "Celkem: "A+B+C+D = 8,104 [E]
TS
P | 52 | 417351115 |  | Zrízení bednení ztužujících vencu | M2 | 48.503 | 0.01117 | 0 |  |  | 0 | 0 | URS | 0 | 3 |  |  | 0
PP |  |  |  | Bednení bocnic ztužujících pásu a vencu vcetne vzper zrízení
VV |  |  |  | "obvodové steny " 0.25*(14.4*2+11.14*2)*2 = 25,540 [A] "strední nosná zed" 0.25*(6.35+0.15+7.0)*2 = 6,750 [B] "prícky" 0.25*(4.35+5.6)*2 = 4,975 [C] "obvodový límec nad vencem" 0.22*(14.4*2+11.14*2) = 11,238 [D] "Celkem: "A+B+C+D = 48,503 [E]
TS
P | 53 | 417351116 |  | Odstranení bednení ztužujících vencu | M2 | 48.503 | 0 | 0 |  |  | 0 | 0 | URS | 0 | 3 |  |  | 0
PP |  |  |  | Bednení bocnic ztužujících pásu a vencu vcetne vzper odstranení
VV |  |  |  | 48.5026 = 48,503 [A]
TS
P | 54 | 417361821 |  | Výztuž ztužujících pásu a vencu betonárskou ocelí 10 505 | T | 1.054 | 1.0529 | 0 |  |  | 0 | 0 | URS | 0 | 3 |  |  | 0
PP |  |  |  | Výztuž ztužujících pásu a vencu z betonárské oceli 10 505 (R) nebo BSt 500
VV |  |  |  | 8.104*130*0.001 = 1,054 [A]
TS |  |  |  | 130kg/m3
P | 55 | R413123111 |  | D+M ocelové výmeny | KUS | 2 | 0.03441 | 0 |  |  | 0 | 0 |  | 0 | 3 |  |  | 0
PP |  |  |  | Montáž trámu, pruvlaku, ztužidel a obdobných tycových dílcu vodorovných konstrukcí hmotnosti do 3 t s nesvarovanými spoji, v budovách výšky do 12 m
VV |  |  |  | "ov1" 2 = 2,000 [A]
TS
P | 56 | R46839 |  | panel stropní predpjatý š 1190mm v 160mm, pocet lan 7 + 2 | M2 | 156.78 | 0.31 | 0 |  |  | 0 | 0 |  | 0 | 3 |  |  | 0
PP |  |  |  | panel stropní predpjatý š 1190mm v 160mm, pocet lan 7 + 2
VV |  |  |  | "viz. legenda storpních panelu" 1.2*4.65*(11+1)+1.2*5.9*(11+1)+1.2*3.05+1.2*1.0 = 156,780 [A]
TS
SD |  | 46-M |  | Zemní práce pri extr.mont.pracích | [6 empty] | 0 | 0
P | 57 | 460742132 |  | Osazení kabelových prostupu z trub plastových do rýhy s obetonováním prumeru pres 10 do 15 cm | M | 19 | 0.22563 | 0 |  |  | 0 | 0 | URS | 0 | 3 |  |  | 0
PP |  |  |  | Osazení kabelových prostupu vcetne utesnení a spárování z trub plastových do rýhy, bez výkopových prací s obetonováním, vnitrního prumeru pres 10 do 15 cm
VV |  |  |  | "TR1" 3*1.0 = 3,000 [A] "TR2" 1*1.0 = 1,000 [B] "TR3" 1*1.0 = 1,000 [C] "TR4" 1*1.0 = 1,000 [D] "TR5" 1*1.0 = 1,000 [E] "TR6" 1*1.0 = 1,000 [F] "mezi m.c.1.02 a 1.06" 3*1.0 = 3,000 [G] "mezi m.c.1.04 a 1.06" 2*1.0 = 2,000 [H] "z m.c. 1.06 do rozvadece" 2*2.0 = 4,000 [I] 1*2.0 = 2,000 [J] "Celkem: "A+B+C+D+E+F+G+H+I+J = 19,000 [K]
TS
P | 58 | 460742133 |  | Osazení kabelových prostupu z trub plastových do rýhy s obetonováním prumeru pres 15 do 20 cm | M | 2 | 0.27031 | 0 |  |  | 0 | 0 | URS | 0 | 3 |  |  | 0
PP |  |  |  | Osazení kabelových prostupu vcetne utesnení a spárování z trub plastových do rýhy, bez výkopových prací s obetonováním, vnitrního prumeru pres 15 do 20 cm
VV |  |  |  | "mezi m.c.1.04 a m.c. 1.05" 1.5 = 1,500 [A] "mezi m.c. 1.05 a 1.06 " 0.5 = 0,500 [B] "Celkem: "A+B = 2,000 [C]
TS
P | 59 | R210103032 |  | D+M tesnícího vaku vc. spon | KUS | 3 | 0 | 0 |  |  | 0 | 0 |  | 0 | 3 |  |  | 0
PP |  |  |  | D+M tesnícího vaku
VV
TS
P | 60 | R210103033 |  | D+M požárních ucpávek | KUS | 29 | 0 | 0 |  |  | 0 | 0 |  | 0 | 3 |  |  | 0
PP |  |  |  | D+M požárních ucpávek
VV |  |  |  | 9+2+1+3+1+2+2+4+5 = 29,000 [A]
TS
P | 61 | R28610007 |  | PVC chránicka DN JS 80mm | M | 6.18 | 0.0014 | 0 |  |  | 0 | 0 |  | 0 | 3 |  |  | 0
PP |  |  |  | trubka pro vrtané studny PVC D 110x2,7x4000mm
VV |  |  |  | "z m.c. 1.06 do rozvadece" 2*2.0*1.03 = 4,120 [A] 1*2.0*1.03 = 2,060 [B] "Celkem: "A+B = 6,180 [C]
TS
P | 62 | R28610008 |  | PVC chránicka DN JS 100mm | M | 13.39 | 0.0014 | 0 |  |  | 0 | 0 |  | 0 | 3 |  |  | 0
PP |  |  |  | trubka pro vrtané studny PVC D 110x2,7x4000mm
VV |  |  |  | (19.0-6.0)*1.03 = 13,390 [A]
TS
P | 63 | R28611136 |  | PVC chránicka DN JS 200mm | M | 2.266 | 0.00469 | 0 |  |  | 0 | 0 |  | 0 | 3 |  |  | 0
PP |  |  |  | trubka kanalizacní PVC DN 200x1000mm SN4
VV |  |  |  | 2.0*1.1 = 2,200 [A] A * 1.03"Koeficient množství" = 2,266 [B]
TS
P | 64 | R460771133 |  | D+M Osazení multikanálu plastových se sníženou horlavostí do základového pasu | M | 3 | 0.38428 | 0 |  |  | 0 | 0 |  | 0 | 3 |  |  | 0
PP |  |  |  | D+M Osazení multikanálu plastových se sníženou horlavostí do základového pasu vc. požárního utesnení
VV |  |  |  | 2.003 3 = 3,000 [A]
TS
SD |  | 5 |  | Komunikace pozemní | [6 empty] | 0 | 0
P | 65 | 511501114 |  | Konstrukcní vrstva telesa železnicního spodku z asfaltobetonu | M3 | 2.596 | 2.593 | 0 |  |  | 0 | 0 | URS | 0 | 3 |  |  | 0
PP |  |  |  | Podkladní konstrukcní vrstvy pro kolej jakékoliv tlouštky a šírky pruhu s dodáním hmot z asfaltobetonu
VV |  |  |  | 1.2*(11.44+15.6) = 32,448 [A] 32.448*0.08 = 2,596 [B]
TS
P | 66 | 564952111 |  | Podklad z mechanicky zpevneného kameniva MZK tl 150 mm | M2 | 32.448 | 0 | 0 |  |  | 0 | 0 | URS | 0 | 3 |  |  | 0
PP |  |  |  | Podklad z mechanicky zpevneného kameniva MZK (minerální beton) s rozprostrením a s hutnením, po zhutnení tl. 150 mm
VV |  |  |  | 32.448 = 32,448 [A]
TS
P | 67 | 573211107 |  | Postrik živicný spojovací z asfaltu v množství 0,30 kg/m2 | M2 | 32.448 | 0 | 0 |  |  | 0 | 0 | URS | 0 | 3 |  |  | 0
PP |  |  |  | Postrik spojovací PS bez posypu kamenivem z asfaltu silnicního, v množství 0,30 kg/m2
VV |  |  |  | 32.448 = 32,448 [A]
TS
P | 68 | 573211111 |  | Postrik živicný spojovací z asfaltu v množství 0,60 kg/m2 | M2 | 32.448 | 0 | 0 |  |  | 0 | 0 | URS | 0 | 3 |  |  | 0
PP |  |  |  | Postrik spojovací PS bez posypu kamenivem z asfaltu silnicního, v množství 0,60 kg/m2
VV |  |  |  | 32.448 = 32,448 [A]
TS
P | 69 | 577134111 |  | Asfaltový beton vrstva obrusná ACO 11+ tr. I tl 40 mm š do 3 m z nemodifikovaného asfaltu | M2 | 32.448 | 0 | 0 |  |  | 0 | 0 | URS | 0 | 3 |  |  | 0
PP |  |  |  | Asfaltový beton vrstva obrusná ACO 11 (ABS) s rozprostrením a se zhutnením z nemodifikovaného asfaltu v pruhu šírky do 3 m tr. I (ACO 11+), po zhutnení tl. 40 mm
VV |  |  |  | 32.448 = 32,448 [A]
TS
SD |  | 6 |  | Úpravy povrchu, podlahy a osazování výplní | [6 empty] | 0 | 0
P | 70 | 55331563 |  | záruben jednokrídlá ocelová pro zdení s protipožární úpravou tl steny 110-150mm rozmeru 900/1970, 2100mm | KUS | 1 | 0.01553 | 0 |  |  | 0 | 0 | URS | 0 | 3 |  |  | 0
PP |  |  |  | záruben jednokrídlá ocelová pro zdení s protipožární úpravou tl steny 110-150mm rozmeru 900/1970, 2100mm
VV |  |  |  | "T/01" 1 = 1,000 [A]
TS
P | 71 | 55343026 |  | profil rohový Pz+PVC pro vnejší omítky tl 15mm | M | 57.477 | 0.0001 | 0 |  |  | 0 | 0 | URS | 0 | 3 |  |  | 0
PP |  |  |  | profil rohový Pz+PVC pro vnejší omítky tl 15mm
VV |  |  |  | (3,7*4+14,40*2+11,14)*1,05 = 57,477 [A]
TS
P | 72 | 56284232 |  | omítník PVC pro omítky tl 8mm | M | 46.305 | 5e-05 | 0 |  |  | 0 | 0 | URS | 0 | 3 |  |  | 0
PP |  |  |  | omítník PVC pro omítky tl 8mm
VV |  |  |  | 44.1*1.05 = 46,305 [A]
TS
P | 73 | 611131301 |  | Cementový postrik vnitrních stropu nanášený celoplošne strojne | M2 | 99.07 | 0.00735 | 0 |  |  | 0 | 0 | URS | 0 | 3 |  |  | 0
PP |  |  |  | Podkladní a spojovací vrstva vnitrních omítaných ploch cementový postrik nanášený strojne celoplošne stropu
VV |  |  |  | "m.c.1.01-m.c.1.08" 14.31+18.2+21.89+16.61+7.5+8.25+5.94+1.96 = 94,660 [A] 0.45*(1.1+1.3*3+1.6*3) = 4,410 [B] "Celkem: "A+B = 99,070 [C]
TS
P | 74 | 612131301 |  | Cementový postrik vnitrních sten nanášený celoplošne strojne | M2 | 377.395 | 0.00735 | 0 |  |  | 0 | 0 | URS | 0 | 3 |  |  | 0
PP |  |  |  | Podkladní a spojovací vrstva vnitrních omítaných ploch cementový postrik nanášený strojne celoplošne sten
VV |  |  |  | "m.c.1.01" "3,35*(2,64*2+4,35*2)-1,1*2,45+0,3*" "m.c.1.02" 3.35*(3.0*2+4.35*2)-1.0*2.02 = 47,225 [A] "m.c.1.03" 3.35*(7.56*2+4.35*2)-1.0*2.1-1.6*2.45 = 73,777 [B] "m.c.1.04" 3.35*(2.95*2+3.45*2)-1.6*2.45 = 38,960 [C] "m.c.1.05" 3.35*(2.5*2+3.45*2)-1.6*2.45 = 35,945 [D] "m.c.1.06" 3.35*(3.2*2+5.6*2)-1.3*2.45 = 55,775 [E] "m.c.1.07" 3.35*(2.8*2+5.6*2)-1.3*2.45 = 53,095 [F] "m.c.1.08" 3.35*(4.05*2+5.6*2)-1.3*2.45 = 61,470 [G] "ostení" 0.325*(2.45*14) = 11,148 [H] "Celkem: "A+B+C+D+E+F+G+H = 377,395 [I]
TS
P | 75 | 612142001 |  | Pletivo sklovláknité vnitrních sten vtlacené do tmelu | M2 | 113.218 | 0.00438 | 0 |  |  | 0 | 0 | URS | 0 | 3 |  |  | 0
PP |  |  |  | Pletivo vnitrních ploch v ploše nebo pruzích, na plném podkladu sklovláknité vtlacené do tmelu vcetne tmelu sten
VV |  |  |  | "RIZIKOVÁ MÍSTA - VENEC, PREKLADY 30%" 377.3945*0.3 = 113,218 [A]
TS
P | 76 | 612321321 |  | Vápenocementová omítka hladká jednovrstvá vnitrních sten nanášená strojne | M2 | 377.395 | 0.0136 | 0 |  |  | 0 | 0 | URS | 0 | 3 |  |  | 0
PP |  |  |  | Omítka vápenocementová vnitrních ploch nanášená strojne jednovrstvá, tlouštky do 10 mm hladká svislých konstrukcí sten
VV |  |  |  | dle cem.postriku 377.3945 = 377,395 [A]
TS
P | 77 | 612321391 |  | Príplatek k vápenocementové omítce vnitrních sten za každých dalších 5 mm tlouštky strojne | M2 | 377.395 | 0.0068 | 0 |  |  | 0 | 0 | URS | 0 | 3 |  |  | 0
PP |  |  |  | Omítka vápenocementová vnitrních ploch nanášená strojne Príplatek k cenám za každých dalších i zapocatých 5 mm tlouštky omítky pres 10 mm sten
VV |  |  |  | 377.3945 = 377,395 [A]
TS
P | 78 | 621131121 |  | Penetracní náter vnejších podhledu nanášený rucne | M2 | 39.06 | 0.00026 | 0 |  |  | 0 | 0 | URS | 0 | 3 |  |  | 0
PP |  |  |  | Podkladní a spojovací vrstva vnejších omítaných ploch penetrace nanášená rucne podhledu
VV |  |  |  | (0.82+0.35)*15.0*2+0.3*6.6*2 = 39,060 [A]
TS |  |  |  | dle prílohy c. 2.007, skladba O3
P | 79 | 621142001 |  | Sklovláknité pletivo vnejších podhledu vtlacené do tmelu | M2 | 39.06 | 0.00438 | 0 |  |  | 0 | 0 | URS | 0 | 3 |  |  | 0
PP |  |  |  | Pletivo vnejších ploch v ploše nebo pruzích, na plném podkladu sklovláknité vtlacené do tmelu podhledu
VV |  |  |  | 39.06 = 39,060 [A]
TS |  |  |  | dle prílohy 2.007, skladba O3
P | 80 | 621321131 |  | Vápenocementový štuk vnejších pohledu tlouštky do 3 mm | M2 | 39.06 | 0.00273 | 0 |  |  | 0 | 0 | URS | 0 | 3 |  |  | 0
PP |  |  |  | Vápenocementový štuk vnejších ploch tlouštky do 3 mm podhledu
VV |  |  |  | 39.06 = 39,060 [A]
TS |  |  |  | dle prílohy 2.007, skladba O3
P | 81 | 621811002 |  | Tepelne izolacní jednovrstvá omítka vnejších podhledu tlouštky do 30 mm | M2 | 39.06 | 0.01875 | 0 |  |  | 0 | 0 | URS | 0 | 3 |  |  | 0
PP |  |  |  | Omítka tepelne izolacní vnejších ploch podhledu provádená rucne v 1 vrstve, tlouštky pres 20 do 30 mm
VV |  |  |  | 39.06 = 39,060 [A]
TS |  |  |  | dle prílohy 2.007, skladba O3
P | 82 | 622131101 |  | Cementový postrik vnejších sten nanášený celoplošne rucne | M2 | 167.757 | 0.00735 | 0 |  |  | 0 | 0 | URS | 0 | 3 |  |  | 0
PP |  |  |  | Podkladní a spojovací vrstva vnejších omítaných ploch cementový postrik nanášený rucne celoplošne sten
VV |  |  |  | 167.7573 = 167,757 [A]
TS
P | 83 | 622142001 |  | Sklovláknité pletivo vnejších sten vtlacené do tmelu | M2 | 167.757 | 0.00438 | 0 |  |  | 0 | 0 | URS | 0 | 3 |  |  | 0
PP |  |  |  | Pletivo vnejších ploch v ploše nebo pruzích, na plném podkladu sklovláknité vtlacené do tmelu sten
VV |  |  |  | 167.7573 = 167,757 [A]
TS
P | 84 | 622143003 |  | Montáž omítkových plastových nebo pozinkovaných rohových profilu | M | 54.74 | 0 | 0 |  |  | 0 | 0 | URS | 0 | 3 |  |  | 0
PP |  |  |  | Montáž omítkových profilu plastových, pozinkovaných nebo drevených upevnených vtlacením do podkladní vrstvy nebo pribitím rohových s tkaninou
VV |  |  |  | 3.7*4+14.40*2+11.14 = 54,740 [A]
TS
P | 85 | 622143004 |  | Montáž omítkových samolepících zacištovacích profilu pro spojení s okenním rámem | M | 44.1 | 0 | 0 |  |  | 0 | 0 | URS | 0 | 3 |  |  | 0
PP |  |  |  | Montáž omítkových profilu plastových, pozinkovaných nebo drevených upevnených vtlacením do podkladní vrstvy nebo pribitím zacištovacích samolepících pro vytvorení dilatujícího spoje s okenním rámem
VV |  |  |  | "dvere" (1.1+2.45*2+1.6*3+2.45*3*2+1.3*3+2.45*3*2) = 44,100 [A]
TS
P | 86 | 622321131 |  | Vápenocementový štuk vnejších sten tlouštky do 3 mm | M2 | 167.757 | 0.00273 | 0 |  |  | 0 | 0 | URS | 0 | 3 |  |  | 0
PP |  |  |  | Vápenocementový štuk vnejších ploch tlouštky do 3 mm sten
VV |  |  |  | 167.7573 = 167,757 [A]
TS
P | 87 | 622811002 |  | Tepelne izolacní jednovrstvá omítka vnejších sten tlouštky do 30 mm | M2 | 167.757 | 0.01875 | 0 |  |  | 0 | 0 | URS | 0 | 3 |  |  | 0
PP |  |  |  | Omítka tepelne izolacní vnejších ploch sten provádená rucne v 1 vrstve, tlouštky pres 20 do 30 mm
VV |  |  |  | (3.56)*(14.4*2+11.14*2)-1.6*2.45*3-1.1*2.45-1.3*2.45*3 = 157,835 [A] "ostení" 0.225*(2.45*14)+0.225*(1.1+1.3*3+1.6*3) = 9,923 [B] "Celkem: "A+B = 167,758 [C]
TS
P | 88 | 629991011 |  | Zakrytí výplní otvoru a svislých ploch fólií prilepenou lepící páskou | M2 | 22.54 | 2e-05 | 0 |  |  | 0 | 0 | URS | 0 | 3 |  |  | 0
PP |  |  |  | Zakrytí vnejších ploch pred znecištením vcetne pozdejšího odkrytí výplní otvoru a svislých ploch fólií prilepenou lepící páskou
VV |  |  |  | "otvory" 4*1.1*2.45+3*1.6*2.45 = 22,540 [A]
TS
P | 89 | 631311215 |  | Mazanina tl pres 50 do 80 mm z betonu prostého se zvýšenými nároky na prostredí tr. C 30/37 | M3 | 8.735 | 2.5019 | 0 |  |  | 0 | 0 | URS | 0 | 3 |  |  | 0
PP |  |  |  | Mazanina z betonu prostého se zvýšenými nároky na prostredí tl. pres 50 do 80 mm tr. C 30/37
VV |  |  |  | "nadbetonávka stropních dílcu" 13.8*10.55*0.06 = 8,735 [A]
TS
P | 90 | 631362021 |  | Výztuž mazanin svarovanými sítemi Kari | T | 1.691 | 1.0628 | 0 |  |  | 0 | 0 | URS | 0 | 3 |  |  | 0
PP |  |  |  | Výztuž mazanin ze svarovaných sítí z drátu typu KARI
VV |  |  |  | "nadbetonávka 8/100/100" 13.8*10.55*7.9*0.001*1.1 = 1,265 [A] "poter podlaha 6/100/100" (24.86+22.21+40.09)*4.44*0.001*1.1 = 0,426 [B] "Celkem: "A+B = 1,691 [C]
TS
P | 91 | 632451234 |  | Poter cementový samonivelacní litý C25 tl pres 45 do 50 mm | M2 | 87.16 | 0.11 | 0 |  |  | 0 | 0 | URS | 0 | 3 |  |  | 0
PP |  |  |  | Poter cementový samonivelacní litý tr. C 25, tl. pres 45 do 50 mm
VV |  |  |  | PVC+PVC ANT+DIELEK.KOBEREC 22.21+40.09+24.86 = 87,160 [A]
TS
P | 92 | 632451292 |  | Príplatek k cementovému samonivelacnímu litému poteru C25 ZKD 5 mm tl pres 50 mm | M2 | 871.6 | 0.011 | 0 |  |  | 0 | 0 | URS | 0 | 3 |  |  | 0
PP |  |  |  | Poter cementový samonivelacní litý Príplatek k cenám za každých dalších i zapocatých 5 mm tlouštky pres 50 mm tr. C 25
VV |  |  |  | 22.21*10+40.09*10+24.86*10 = 871,600 [A]
TS
P | 93 | 632459111 |  | Príplatek k poterum za provedení žlábku v mazaninách do 200x100 mm | M | 1.8 | 0 | 0 |  |  | 0 | 0 | URS | 0 | 3 |  |  | 0
PP |  |  |  | Príplatky k cenám poteru za provedení žlábku v prádelnách apod., rozmeru do š x v = 200x100 mm
VV |  |  |  | "žlab v trafokomore" 1.8 = 1,800 [A]
TS
P | 94 | 632459125 |  | Príplatek k poterum tl pres 40 do 50 mm za sklon pres 15 do 30° | M2 | 3.42 | 0 | 0 |  |  | 0 | 0 | URS | 0 | 3 |  |  | 0
PP |  |  |  | Príplatky k cenám poteru za sklon pres 15 do 30° od vodorovné roviny, tl. poteru pres 40 do 50 mm
VV |  |  |  | "TRAFOKOMORA" 1.8*1.9 = 3,420 [A]
TS
P | 95 | 633121112 |  | Povrchová úprava prumyslových podlah pro strední provoz vsypovou smesí s prímesí korundu tl 3 mm | M2 | 94.66 | 0 | 0 |  |  | 0 | 0 | URS | 0 | 3 |  |  | 0
PP |  |  |  | Povrchová úprava vsypovou smesí prumyslových betonových podlah stredne težký provoz s prísadou korundu, tl. 3 mm
VV |  |  |  | PVC+ANTIS.PVC+DIELEK.KOB+TRAFO 22.21+24.86+40.09+7.5 = 94,660 [A]
TS
P | 96 | 633811111 |  | Broušení nerovností betonových podlah do 2 mm - stržení šlemu | M2 | 94.66 | 0 | 0 |  |  | 0 | 0 | URS | 0 | 3 |  |  | 0
PP |  |  |  | Povrchová úprava betonových podlah broušení nerovností do 2 mm (stržení šlemu)
VV |  |  |  | 40.09+22.21+24.86+7.5 = 94,660 [A]
TS
P | 97 | 637111111 |  | Okapový chodník ze šterkopísku tl 100 mm s udusáním | M2 | 7.2 | 0.1837 | 0 |  |  | 0 | 0 | URS | 0 | 3 |  |  | 0
PP |  |  |  | Okapový chodník z kameniva s udusáním a urovnáním povrchu ze šterkopísku tl. 100 mm
VV |  |  |  | 0.5*14.4 = 7,200 [A]
TS
P | 98 | 637211114 |  | Okapový chodník z betonových dlaždic tl 50 mm na MC 10 | M2 | 7.2 | 0.30357 | 0 |  |  | 0 | 0 | URS | 0 | 3 |  |  | 0
PP |  |  |  | Okapový chodník z dlaždic betonových do cementové malty MC-10 se zalitím spár cementovou maltou, tl. dlaždic 50 mm
VV |  |  |  | 7.2 = 7,200 [A]
TS
P | 99 | 637311121 |  | Okapový chodník z betonových chodníkových obrubníku ležatých lože beton | M | 16.63 | 0.22445 | 0 |  |  | 0 | 0 | URS | 0 | 3 |  |  | 0
PP |  |  |  | Okapový chodník z obrubníku betonových chodníkových, se zalitím spár cementovou maltou do lože z betonu prostého, z obrubníku ležatých
VV |  |  |  | "u betonového žlabu" 1.63+15.0 = 16,630 [A]
TS
P | 100 | 637311122 |  | Okapový chodník z betonových chodníkových obrubníku stojatých lože beton | M | 31.2 | 0.19663 | 0 |  |  | 0 | 0 | URS | 0 | 3 |  |  | 0
PP |  |  |  | Okapový chodník z obrubníku betonových chodníkových, se zalitím spár cementovou maltou do lože z betonu prostého, z obrubníku stojatých
VV |  |  |  | 14.4*2+1.2*2 = 31,200 [A]
TS
P | 101 | 642942611 |  | Osazování zárubní nebo rámu dverních kovových do 2,5 m2 na montážní penu | KUS | 4 | 0.00048 | 0 |  |  | 0 | 0 | URS | 0 | 3 |  |  | 0
PP |  |  |  | Osazování zárubní nebo rámu kovových dverních lisovaných nebo z úhelníku bez dverních krídel na montážní penu, plochy otvoru do 2,5 m2
VV |  |  |  | "hliníkové dvere" 4 = 4,000 [A]
TS
P | 102 | 642942721 |  | Osazování zárubní nebo rámu dverních kovových pres 2,5 do 4,5 m2 na montážní penu | KUS | 3 | 0.00096 | 0 |  |  | 0 | 0 | URS | 0 | 3 |  |  | 0
PP |  |  |  | Osazování zárubní nebo rámu kovových dverních lisovaných nebo z úhelníku bez dverních krídel na montážní penu, plochy otvoru pres 2,5 do 4,5 m2
VV |  |  |  | "hliníkové dvere" 3 = 3,000 [A]
TS
P | 103 | 642945111 |  | Osazování protipožárních nebo protiplynových zárubní dverí jednokrídlových do 2,5 m2 | KUS | 1 | 0.42153 | 0 |  |  | 0 | 0 | URS | 0 | 3 |  |  | 0
PP |  |  |  | Osazování ocelových zárubní protipožárních nebo protiplynových dverí do vynechaného otvoru, s obetonováním, dverí jednokrídlových do 2,5 m2
VV |  |  |  | "T/01" 1 = 1,000 [A]
TS
P | 104 | R41330 |  | Dodávka hliníkových dverí | M2 | 9.87 | 0.02423 | 0 |  |  | 0 | 0 |  | 0 | 3 |  |  | 0
PP |  |  |  | dvere jednokrídlé Al plné max rozmeru otvoru 2,42m2 bezpecnostní trídy RC2
VV |  |  |  | "D/03+D/04" 3*1.1*2.35+1*0.9*2.35 = 9,870 [A]
TS
P | 105 | R41333 |  | Dodávka hliníkových dverí | M2 | 3.92 | 0.02423 | 0 |  |  | 0 | 0 |  | 0 | 3 |  |  | 0
PP |  |  |  | Dodávka hliníkových dverí
VV |  |  |  | "D/01" 1*1.6*2.45 = 3,920 [A]
TS
P | 106 | R413332 |  | Dodávka hliníkových dverí s vetrací mrížkou | M2 | 7.84 | 0.02423 | 0 |  |  | 0 | 0 |  | 0 | 3 |  |  | 0
PP |  |  |  | Dodávka hliníkových dverí s vetrací mrížkou
VV |  |  |  | "D/02" 2*1.6*2.45 = 7,840 [A]
TS
P | 107 | R632459111 |  | Príplatek k poterum za provedení žlábku v mazaninách do 300x200 mm | M | 1.8 | 0 | 0 |  |  | 0 | 0 |  | 0 | 3 |  |  | 0
PP |  |  |  | Príplatek k poterum za provedení žlábku v mazaninách do 300x200 mm
VV |  |  |  | "žlab v trafokomore" 1.8 = 1,800 [A]
TS
SD |  | 711 |  | Izolace proti vode, vlhkosti a plynum | [6 empty] | 0 | 0
P | 108 | 11163150 |  | lak penetracní asfaltový | T | 0.07 | 1 | 0 |  |  | 0 | 0 | URS | 0 | 3 |  |  | 0
PP |  |  |  | lak penetracní asfaltový
VV |  |  |  | 77.325+157.63 = 234,955 [A] A * 0.0003"Koeficient množství" = 0,070 [B]
TS
P | 109 | R24551050 |  | sterka hydroizolacní cementová kapilárne aktivní s dodatecnou krystalizací do spodní stavby | KG | 107.346 | 0.001 | 0 |  |  | 0 | 0 |  | 0 | 3 |  |  | 0
PP |  |  |  | sterka hydroizolacní cementová kapilárne aktivní s dodatecnou krystalizací do spodní stavby
VV |  |  |  | (30.092+41.472)*1.5 = 107,346 [A]
TS
P | 110 | 62832134 |  | pás asfaltový natavitelný oxidovaný s vložkou ze sklenené rohože typu V60 s jemnozrnným minerálním posypem tl 4,0mm | M2 | 573.76 | 0.0054 | 0 |  |  | 0 | 0 | URS | 0 | 3 |  |  | 0
PP |  |  |  | pás asfaltový natavitelný oxidovaný s vložkou ze sklenené rohože typu V60 s jemnozrnným minerálním posypem tl 4,0mm
VV |  |  |  | 77.325*2+315.26 = 469,910 [A] "Mezisoucet: "A = 469,910 [B] B * 1.221"Koeficient množství" = 573,760 [C]
TS
P | 111 | 711111001 |  | Provedení izolace proti zemní vlhkosti vodorovné za studena náterem penetracním | M2 | 157.63 | 0 | 0 |  |  | 0 | 0 | URS | 0 | 3 |  |  | 0
PP |  |  |  | Provedení izolace proti zemní vlhkosti nateradly a tmely za studena na ploše vodorovné V jednonásobným náterem penetracním
VV |  |  |  | 14.33*11.00 = 157,630 [A]
TS
P | 112 | 711112001 |  | Provedení izolace proti zemní vlhkosti svislé za studena náterem penetracním | M2 | 77.325 | 0 | 0 |  |  | 0 | 0 | URS | 0 | 3 |  |  | 0
PP |  |  |  | Provedení izolace proti zemní vlhkosti nateradly a tmely za studena na ploše svislé S jednonásobným náterem penetracním
VV |  |  |  | 1.2*(14.4+11.14)*2+0.95*5.23+1.15*(1.68+2.15)+1.2*(1.15+1.23)+0.95*(1.0+3.0) = 77,325 [A]
TS
P | 113 | 711141559 |  | Provedení izolace proti zemní vlhkosti pásy pritavením vodorovné NAIP | M2 | 315.26 | 0.0004 | 0 |  |  | 0 | 0 | URS | 0 | 3 |  |  | 0
PP |  |  |  | Provedení izolace proti zemní vlhkosti pásy pritavením NAIP na ploše vodorovné V
VV |  |  |  | 14.33*11.00*2 = 315,260 [A]
TS
P | 114 | 711142559 |  | Provedení izolace proti zemní vlhkosti pásy pritavením svislé NAIP | M2 | 154.65 | 0.0004 | 0 |  |  | 0 | 0 | URS | 0 | 3 |  |  | 0
PP |  |  |  | Provedení izolace proti zemní vlhkosti pásy pritavením NAIP na ploše svislé S
VV |  |  |  | 77.325*2 = 154,650 [A]
TS
P | 115 | 711191201 |  | Provedení izolace proti zemní vlhkosti hydroizolacní sterkou vodorovné na betonu, 2 vrstvy | M2 | 30.092 | 0 | 0 |  |  | 0 | 0 | URS | 0 | 3 |  |  | 0
PP |  |  |  | Provedení izolace proti zemní vlhkosti hydroizolacní sterkou na ploše vodorovné V dvouvrstvá na betonu
VV |  |  |  | "kanály" "m.c. 1.02" 1.9*0.6 = 1,140 [A] "m.c. 1.04" 2.6*1.6 = 4,160 [B] "m.c.1.05" 1.9*1.8+0.5*0.3*2 = 3,720 [C] "m.c.1.06" 2.8*5.25 = 14,700 [D] "m.c.1.07" 2.55*0.4+5.23*0.4 = 3,112 [E] "m.c.1.08" 1.1*0.8 = 0,880 [F] "m.c.1.09" 1.4*1.7 = 2,380 [G] "Celkem: "A+B+C+D+E+F+G = 30,092 [H]
TS
P | 116 | 711192201 |  | Provedení izolace proti zemní vlhkosti hydroizolacní sterkou svislé na betonu, 2 vrstvy | M2 | 49.795 | 0 | 0 |  |  | 0 | 0 | URS | 0 | 3 |  |  | 0
PP |  |  |  | Provedení izolace proti zemní vlhkosti hydroizolacní sterkou na ploše svislé S dvouvrstvá na betonu
VV |  |  |  | "kanály" "m.c. 1.02" (1.9+0.6)*0.6*2 = 3,000 [A] "m.c. 1.04" (2.6+1.6)*0.8*2 = 6,720 [B] "m.c.1.05" (1.9+1.8)*0.8*2+(0.5+0.3)*2*2*0.6 = 7,840 [C] "m.c.1.06" (2.8+5.25)*2*0.8 = 12,880 [D] "m.c.1.07" 2.55*0.5*2+5.23*0.5*2+0.4*0.5*3+0.125*2*0.125 = 8,411 [E] "m.c.1.08" (1.1+0.8)*2*1.0 = 3,800 [F] "m.c.1.09" (1.4+1.7)*2*1.0+0.472*2*1.0 = 7,144 [G] "Celkem: "A+B+C+D+E+F+G = 49,795 [H]
TS
P | 117 | 998711101 |  | Presun hmot tonážní pro izolace proti vode, vlhkosti a plynum v objektech v do 6 m | T | 3.464 | 0 | 0 |  |  | 0 | 0 | URS | 0 | 3 |  |  | 0
PP |  |  |  | Presun hmot pro izolace proti vode, vlhkosti a plynum stanovený z hmotnosti presunovaného materiálu vodorovná dopravní vzdálenost do 50 m základní v objektech výšky do 6 m
VV
TS
SD |  | 713 |  | Izolace tepelné | [6 empty] | 0 | 0
P | 118 | 28329012 |  | fólie PE vyztužená pro parotesnou vrstvu (reakce na ohen - trída F) 140g/m2 | M2 | 101.585 | 0.00014 | 0 |  |  | 0 | 0 | URS | 0 | 3 |  |  | 0
PP |  |  |  | fólie PE vyztužená pro parotesnou vrstvu (reakce na ohen - trída F) 140g/m2
VV
TS
P | 119 | 28329338 |  | fólie PE nevyztužená pro parotesnou vrstvu podlah, sten, stropu a strech do 200g/m2 | M2 | 186.965 | 0.00019 | 0 |  |  | 0 | 0 | URS | 0 | 3 |  |  | 0
PP |  |  |  | fólie PE nevyztužená pro parotesnou vrstvu podlah, sten, stropu a strech do 200g/m2
VV |  |  |  | 160.416 = 160,416 [A] A * 1.1655"Koeficient množství" = 186,965 [B]
TS
P | 120 | 28375921 |  | deska EPS 200 pro konstrukce s velmi vysokým zatížením ?=0,034 tl 50mm | M2 | 95.876 | 0.00175 | 0 |  |  | 0 | 0 | URS | 0 | 3 |  |  | 0
PP |  |  |  | deska EPS 200 pro konstrukce s velmi vysokým zatížením ?=0,034 tl 50mm
VV |  |  |  | 87.16 = 87,160 [A] A * 1.1"Koeficient množství" = 95,876 [B]
TS
P | 121 | 28375938 |  | deska EPS 70 fasádní ?=0,039 tl 100mm | M2 | 40.756 | 0.0014 | 0 |  |  | 0 | 0 | URS | 0 | 3 |  |  | 0
PP |  |  |  | deska EPS 70 fasádní ?=0,039 tl 100mm
VV
TS
P | 122 | 28376454 |  | deska XPS hrana polodrážková a hladký povrch 500kPA ?=0,035 tl 60mm | M2 | 207.899 | 0 | 0 |  |  | 0 | 0 | URS | 0 | 3 |  |  | 0
PP |  |  |  | deska XPS hrana polodrážková a hladký povrch 500kPA ?=0,035 tl 60mm
VV |  |  |  | 192,499*1,08 = 207,899 [A]
TS
P | 123 | 63153706 |  | deska tepelne izolacní minerální univerzální ?=0,036-0,037 tl 100mm | M2 | 168.437 | 0.00304 | 0 |  |  | 0 | 0 | URS | 0 | 3 |  |  | 0
PP |  |  |  | deska tepelne izolacní minerální univerzální ?=0,036-0,037 tl 100mm
VV |  |  |  | 160.416 = 160,416 [A] A * 1.05"Koeficient množství" = 168,437 [B]
TS
P | 124 | 63153712 |  | deska tepelne izolacní minerální univerzální ?=0,036-0,037 tl 150mm | M2 | 168.437 | 0.00456 | 0 |  |  | 0 | 0 | URS | 0 | 3 |  |  | 0
PP |  |  |  | deska tepelne izolacní minerální univerzální ?=0,036-0,037 tl 150mm
VV
TS
P | 125 | 713111111 |  | Montáž izolace tepelné vrchem stropu volne kladenými rohožemi, pásy, dílci, deskami | M2 | 320.832 | 0 | 0 |  |  | 0 | 0 | URS | 0 | 3 |  |  | 0
PP |  |  |  | Montáž tepelné izolace stropu rohožemi, pásy, dílci, deskami, bloky (izolacní materiál ve specifikaci) vrchem bez prekrytí lepenkou kladenými volne
VV |  |  |  | "zateplení spirolu" 14.4*11.14 = 160,416 [A] 160.416*2 = 320,832 [B]
TS
P | 126 | 713121111 |  | Montáž izolace tepelné podlah volne kladenými rohožemi, pásy, dílci, deskami 1 vrstva | M2 | 87.16 | 0 | 0 |  |  | 0 | 0 | URS | 0 | 3 |  |  | 0
PP |  |  |  | Montáž tepelné izolace podlah rohožemi, pásy, deskami, dílci, bloky (izolacní materiál ve specifikaci) kladenými volne jednovrstvá
VV |  |  |  | 40.09+22.21+24.86 = 87,160 [A]
TS
P | 127 | 713123211 |  | Montáž tepelné izolace z XPS tepelne izolacního systému základové desky svisle 1 vrstva do 100 mm | M2 | 192.499 | 5e-05 | 0 |  |  | 0 | 0 | URS | 0 | 3 |  |  | 0
PP |  |  |  | Montáž tepelne izolacního systému základové desky z XPS desek na svislé ploše prilepených nízkoexpanzní (PUR) penou jednovrstvého tlouštky izolace do 100 mm
VV |  |  |  | "základ" 1.2*14.4*11.14 = 192,499 [A]
TS
P | 128 | 713131241 |  | Montáž izolace tepelné sten lepením celoplošne v kombinaci s mechanickým kotvením rohoží, pásu, dílcu, desek tl do 100mm | M2 | 38.816 | 0.00612 | 0 |  |  | 0 | 0 | URS | 0 | 3 |  |  | 0
PP |  |  |  | Montáž tepelné izolace sten rohožemi, pásy, deskami, dílci, bloky (izolacní materiál ve specifikaci) lepením celoplošne s mechanickým kotvením, tlouštky izolace do 100 mm
VV |  |  |  | "venec+štít" 0.52*14.4*2+0.52*11.14*2+11.14*1.1 = 38,816 [A]
TS
P | 129 | 713191132 |  | Montáž izolace tepelné podlah, stropu vrchem nebo strech prekrytí separacní fólií z PE | M2 | 87.16 | 0 | 0 |  |  | 0 | 0 | URS | 0 | 3 |  |  | 0
PP |  |  |  | Montáž tepelné izolace stavebních konstrukcí - doplnky a konstrukcní soucásti podlah, stropu vrchem nebo strech prekrytí fólií separacní z PE
VV |  |  |  | 87.16 = 87,160 [A]
TS
P | 130 | 713191133 |  | Montáž izolace tepelné podlah, stropu vrchem nebo strech prekrytí fólií s prelepeným spojem | M2 | 160.416 | 1e-05 | 0 |  |  | 0 | 0 | URS | 0 | 3 |  |  | 0
PP |  |  |  | Montáž tepelné izolace stavebních konstrukcí - doplnky a konstrukcní soucásti podlah, stropu vrchem nebo strech prekrytí fólií položenou volne s prelepením spoju
VV |  |  |  | 14,4*11,14 = 160,416 [A]
TS
P | 131 | 998713101 |  | Presun hmot tonážní pro izolace tepelné v objektech v do 6 m | T | 2.178 | 0 | 0 |  |  | 0 | 0 | URS | 0 | 3 |  |  | 0
PP |  |  |  | Presun hmot pro izolace tepelné stanovený z hmotnosti presunovaného materiálu vodorovná dopravní vzdálenost do 50 m s užitím mechanizace v objektech výšky do 6 m
VV
TS
SD |  | 762 |  | Konstrukce tesarské | [6 empty] | 0 | 0
P | 132 | 60511081 |  | rezivo jehlicnaté stredové smrk tl 18-32mm dl 4-5m | M3 | 4.574 | 0.55 | 0 |  |  | 0 | 0 | URS | 0 | 3 |  |  | 0
PP |  |  |  | rezivo jehlicnaté stredové smrk tl 18-32mm dl 4-5m
VV |  |  |  | 198*0.022*1.05 = 4,574 [A]
TS
P | 133 | 60512125 |  | hranol stavební rezivo prurezu do 120cm2 do dl 6m | M3 | 0.375 | 0.55 | 0 |  |  | 0 | 0 | URS | 0 | 3 |  |  | 0
PP |  |  |  | hranol stavební rezivo prurezu do 120cm2 do dl 6m
VV |  |  |  | 15.0*2*0.25*0.05 = 0,375 [A]
TS
P | 134 | 60514106 |  | rezivo jehlicnaté lat pevnostní trída S10-13 prurez 40x60mm | M3 | 0.432 | 0.55 | 0 |  |  | 0 | 0 | URS | 0 | 3 |  |  | 0
PP |  |  |  | rezivo jehlicnaté lat pevnostní trída S10-13 prurez 40x60mm
VV |  |  |  | "opláštení presahu strechy" 6*15*2*0.04*0.06 = 0,432 [A]
TS
P | 135 | 762083122 |  | Impregnace reziva proti drevokaznému hmyzu, houbám a plísním mácením trída ohrožení 3 a 4 | M3 | 5.381 | 0.00189 | 0 |  |  | 0 | 0 | URS | 0 | 3 |  |  | 0
PP |  |  |  | Impregnace reziva mácením proti drevokaznému hmyzu, houbám a plísním, trída ohrožení 3 a 4 (drevo v exteriéru)
VV |  |  |  | "bednení vazníku" 198*0.022*1.05 = 4,574 [A] "rošt pro obložení cetris deskami" 0.432 = 0,432 [B] "podkladní trám pod vazníky" 0.375 = 0,375 [C] "Celkem: "A+B+C = 5,381 [D]
TS
P | 136 | 762332141 |  | Montáž vázaných kcí krovu pravidelných pomocí tesarských spoju a ocelových spojek z hraneného reziva pl pres 50 do 120 cm2 | M | 30 | 0 | 0 |  |  | 0 | 0 | URS | 0 | 3 |  |  | 0
PP |  |  |  | Montáž vázaných konstrukcí krovu strech pultových, sedlových, valbových, stanových ctvercového nebo obdélníkového pudorysu z reziva hraneného pomocí tesarských spoju s vyztužením ocelovými spojkami (spojky ve specifikaci) prurezové plochy pres 50 do 120 c
VV |  |  |  | "podkladní trám pod vazníky" 15.0*2 = 30,000 [A]
TS
P | 137 | 762341210 |  | Montáž bednení strech rovných a šikmých sklonu do 60° z hrubých prken na sraz tl do 32 mm | M2 | 198 | 0 | 0 |  |  | 0 | 0 | URS | 0 | 3 |  |  | 0
PP |  |  |  | Montáž bednení strech rovných a šikmých sklonu do 60° s vyrezáním otvoru z prken hrubých na sraz tl. do 32 mm
VV |  |  |  | 198 = 198,000 [A]
TS
P | 138 | 762395000 |  | Spojovací prostredky krovu, bednení, latování, nadstrešních konstrukcí | M3 | 4.949 | 0.02284 | 0 |  |  | 0 | 0 | URS | 0 | 3 |  |  | 0
PP |  |  |  | Spojovací prostredky krovu, bednení a latování, nadstrešních konstrukcí svorníky, prkna, hrebíky, pásová ocel, vruty
VV |  |  |  | 4.574+0.375 = 4,949 [A]
TS
P | 139 | 762420012 |  | Obložení stropu z cementotrískových desek tl 14 mm na sraz šroubovaných | M2 | 36.6 | 0.02195 | 0 |  |  | 0 | 0 | URS | 0 | 3 |  |  | 0
PP |  |  |  | Obložení stropu nebo strešních podhledu z cementotrískových desek šroubovaných na sraz, tlouštky desky 14 mm
VV |  |  |  | "opláštení presahu strechy" 0.82*15*2 = 24,600 [A] 0.4*15*2 = 12,000 [B] "Celkem: "A+B = 36,600 [C]
TS
P | 140 | 762429001 |  | Montáž obložení stropu podkladový rošt | M | 180 | 3e-05 | 0 |  |  | 0 | 0 | URS | 0 | 3 |  |  | 0
PP |  |  |  | Obložení stropu nebo strešních podhledu montáž roštu podkladového
VV |  |  |  | 6*15*2 = 180,000 [A]
TS
P | 141 | 762495000 |  | Spojovací prostredky pro montáž olištování, obložení stropu, strešních podhledu a sten | M2 | 0.432 | 0.00018 | 0 |  |  | 0 | 0 | URS | 0 | 3 |  |  | 0
PP |  |  |  | Spojovací prostredky olištování spár, obložení stropu, strešních podhledu a sten hrebíky, vruty
VV |  |  |  | 0.432 = 0,432 [A]
TS
P | 142 | 998762101 |  | Presun hmot tonážní pro kce tesarské v objektech v do 6 m | T | 3.896 | 0 | 0 |  |  | 0 | 0 | URS | 0 | 3 |  |  | 0
PP |  |  |  | Presun hmot pro konstrukce tesarské stanovený z hmotnosti presunovaného materiálu vodorovná dopravní vzdálenost do 50 m základní v objektech výšky do 6 m
VV
TS
P | 143 | R762321901 |  | D+M drevených vazníku a zavetrování vc. impragnace a spojovacích prvku | KPL | 1 | 0.00432 | 0 |  |  | 0 | 0 |  | 0 | 3 |  |  | 0
PP |  |  |  | D+M drevených vazníku a zavetrování vc. impragnace a spojovacíhc prvku
VV |  |  |  | 1 = 1,000 [A]
TS
SD |  | 763 |  | Konstrukce suché výstavby | [6 empty] | 0 | 0
P | 144 | 763131432 |  | SDK podhled deska 1xDF 15 bez izolace dvouvrstvá spodní kce profil CD+UD REI 90 | M2 | 7.5 | 0.01692 | 0 |  |  | 0 | 0 | URS | 0 | 3 |  |  | 0
PP |  |  |  | Podhled ze sádrokartonových desek dvouvrstvá zavešená spodní konstrukce z ocelových profilu CD, UD jednoduše opláštená deskou protipožární DF, tl. 15 mm, bez izolace, REI do 90
VV |  |  |  | "M.C.1.05 " 7.5 = 7,500 [A]
TS
P | 145 | 763131714 |  | SDK podhled základní penetracní náter | M2 | 7.5 | 0.0001 | 0 |  |  | 0 | 0 | URS | 0 | 3 |  |  | 0
PP |  |  |  | Podhled ze sádrokartonových desek ostatní práce a konstrukce na podhledech ze sádrokartonových desek základní penetracní náter
VV |  |  |  | 7.5 = 7,500 [A]
TS
P | 146 | 998763301 |  | Presun hmot tonážní pro konstrukce montované z desek v objektech v do 6 m | T | 0.128 | 0 | 0 |  |  | 0 | 0 | URS | 0 | 3 |  |  | 0
PP |  |  |  | Presun hmot pro konstrukce montované z desek sádrokartonových, sádrovláknitých, cementovláknitých nebo cementových stanovený z hmotnosti presunovaného materiálu vodorovná dopravní vzdálenost do 50 m základní v objektech výšky do 6 m
VV
TS
SD |  | 764 |  | Konstrukce klempírské | [6 empty] | 0 | 0
P | 147 | 764011620 |  | Dilatacní pripojovací lišta z Pz s povrchovou úpravou vcetne tmelení rš 80 mm | M | 30 | 0.00078 | 0 |  |  | 0 | 0 | URS | 0 | 3 |  |  | 0
PP |  |  |  | Dilatacní lišta z pozinkovaného plechu s povrchovou úpravou pripojovací, vcetne tmelení rš 80 mm
VV |  |  |  | "príponka" 30.0 = 30,000 [A]
TS
P | 148 | 764111641 |  | Krytina strechy rovné drážkováním ze svitku z Pz plechu s povrchovou úpravou do rš 670 mm sklonu do 30° | M2 | 198 | 0.0069 | 0 |  |  | 0 | 0 | URS | 0 | 3 |  |  | 0
PP |  |  |  | Krytina ze svitku, ze šablon nebo taškových tabulí z pozinkovaného plechu s povrchovou úpravou s úpravou u okapu, prostupu a výcnelku strechy rovné drážkováním ze svitku do rš 670 mm, sklon strechy do 30°
VV |  |  |  | 6.6*15.0*2 = 198,000 [A]
TS
P | 149 | 764211615 |  | Oplechování vetraného hrebene s tesnením a perforovaným plechem z Pz s povrch úpravou rš 400 mm | M | 15 | 0.00574 | 0 |  |  | 0 | 0 | URS | 0 | 3 |  |  | 0
PP |  |  |  | Oplechování strešních prvku z pozinkovaného plechu s povrchovou úpravou hrebene vetraného s použitím hrebenového plechu s tesnením a perforovaným plechem rš 400 mm
VV |  |  |  | "K/5" 15.0 = 15,000 [A]
TS
P | 150 | 764212434 |  | Oplechování rovné okapové hrany z Pz plechu rš 330 mm | M | 30 | 0.00186 | 0 |  |  | 0 | 0 | URS | 0 | 3 |  |  | 0
PP |  |  |  | Oplechování strešních prvku z pozinkovaného plechu okapu okapovým plechem strechy rovné rš 330 mm
VV |  |  |  | "K/3" 15.0*2 = 30,000 [A]
TS
P | 151 | 764212636 |  | Oplechování štítu závetrnou lištou z Pz s povrchovou úpravou rš 500 mm | M | 26.4 | 0.00433 | 0 |  |  | 0 | 0 | URS | 0 | 3 |  |  | 0
PP |  |  |  | Oplechování strešních prvku z pozinkovaného plechu s povrchovou úpravou štítu závetrnou lištou rš 500 mm
VV |  |  |  | "K/4" 6.6*2*2 = 26,400 [A]
TS
P | 152 | 764213455 |  | Snehový zachytávac krytiny z Pz plechu prubežný jednotrubkový | M | 30 | 0.00172 | 0 |  |  | 0 | 0 | URS | 0 | 3 |  |  | 0
PP |  |  |  | Oplechování strešních prvku z pozinkovaného plechu snehový zachytávac prubežný jednotrubkový
VV |  |  |  | 15.0*2 = 30,000 [A]
TS
P | 153 | 764511602 |  | Žlab podokapní pulkruhový z Pz s povrchovou úpravou rš 330 mm | M | 30 | 0.00274 | 0 |  |  | 0 | 0 | URS | 0 | 3 |  |  | 0
PP |  |  |  | Žlab podokapní z pozinkovaného plechu s povrchovou úpravou vcetne háku a cel pulkruhový rš 330 mm
VV |  |  |  | "K/1" 15.0*2 = 30,000 [A]
TS
P | 154 | 764511643 |  | Kotlík oválný (trychtýrový) pro podokapní žlaby z Pz s povrchovou úpravou 330/120 mm | KUS | 2 | 0.00044 | 0 |  |  | 0 | 0 | URS | 0 | 3 |  |  | 0
PP |  |  |  | Žlab podokapní z pozinkovaného plechu s povrchovou úpravou vcetne háku a cel kotlík oválný (trychtýrový), rš žlabu/prumer svodu 330/120 mm
VV |  |  |  | 2 = 2,000 [A]
TS
P | 155 | 764518623 |  | Svody kruhové vcetne objímek, kolen, odskoku z Pz s povrchovou úpravou prumeru 120 mm | M | 10 | 0.00206 | 0 |  |  | 0 | 0 | URS | 0 | 3 |  |  | 0
PP |  |  |  | Svod z pozinkovaného plechu s upraveným povrchem vcetne objímek, kolen a odskoku kruhový, prumeru 120 mm
VV |  |  |  | "K/2" 5.0*2 = 10,000 [A]
TS
P | 156 | 998764101 |  | Presun hmot tonážní pro konstrukce klempírské v objektech v do 6 m | T | 1.86 | 0 | 0 |  |  | 0 | 0 | URS | 0 | 3 |  |  | 0
PP |  |  |  | Presun hmot pro konstrukce klempírské stanovený z hmotnosti presunovaného materiálu vodorovná dopravní vzdálenost do 50 m základní v objektech výšky do 6 m
VV
TS
P | 157 | R764212434 |  | Oplechování okapové hrany z Pz MRÍŽKY PROTI HMYZU | M | 31.8 | 0.00186 | 0 |  |  | 0 | 0 |  | 0 | 3 |  |  | 0
PP |  |  |  | Oplechování okapové hrany z Pz MRÍŽKY PROTI HMYZU
VV |  |  |  | "K/6" 31.8 = 31,800 [A]
TS
SD |  | 765 |  | Krytina skládaná | [6 empty] | 0 | 0
P | 158 | 28329036 |  | fólie kontaktní difuzne propustná pro doplnkovou hydroizolacní vrstvu, trívrstvá mikroporézní PP 150g/m2 s integrovanou samolepící páskou | M2 | 217.8 | 0.00015 | 0 |  |  | 0 | 0 | URS | 0 | 3 |  |  | 0
PP |  |  |  | fólie kontaktní difuzne propustná pro doplnkovou hydroizolacní vrstvu, trívrstvá mikroporézní PP 150g/m2 s integrovanou samolepící páskou
VV |  |  |  | 6,6*15,0*2*1,1 = 217,800 [A]
TS
P | 159 | 765191001 |  | Montáž pojistné hydroizolacní nebo parotesné fólie kladené ve sklonu do 20° lepením na bednení nebo izolaci | M2 | 198 | 1e-05 | 0 |  |  | 0 | 0 | URS | 0 | 3 |  |  | 0
PP |  |  |  | Montáž pojistné hydroizolacní nebo parotesné fólie kladené ve sklonu do 20° lepením (vodotesné podstreší) na bednení nebo tepelnou izolaci
VV |  |  |  | 6,6*15,0*2 = 198,000 [A]
TS
P | 160 | 998765101 |  | Presun hmot tonážní pro krytiny skládané v objektech v do 6 m | T | 0.035 | 0 | 0 |  |  | 0 | 0 | URS | 0 | 3 |  |  | 0
PP |  |  |  | Presun hmot pro krytiny skládané stanovený z hmotnosti presunovaného materiálu vodorovná dopravní vzdálenost do 50 m základní na objektech výšky do 6 m
VV
TS
SD |  | 766 |  | Konstrukce truhlárské | [6 empty] | 0 | 0
P | 161 | 61161028 |  | dvere jednokrídlé drevotrískové protipožární EI (EW) 30 D3 povrch lakovaný plné 1000x1970-2100mm | KUS | 1 | 0.027 | 0 |  |  | 0 | 0 | URS | 0 | 3 |  |  | 0
PP |  |  |  | dvere jednokrídlé drevotrískové protipožární EI (EW) 30 D3 povrch lakovaný plné 1000x1970-2100mm
VV |  |  |  | "T/01" 1 = 1,000 [A]
TS
P | 162 | 61187176 |  | práh dverní drevený dubový tl 20mm dl 920mm š 100mm | KUS | 1 | 0.00139 | 0 |  |  | 0 | 0 | URS | 0 | 3 |  |  | 0
PP |  |  |  | práh dverní drevený dubový tl 20mm dl 920mm š 100mm
VV
TS
P | 163 | 766660022 |  | Montáž dverních krídel otvíravých jednokrídlových š pres 0,8 m požárních do ocelové zárubne | KUS | 1 | 0 | 0 |  |  | 0 | 0 | URS | 0 | 3 |  |  | 0
PP |  |  |  | Montáž dverních krídel drevených nebo plastových otevíravých do ocelové zárubne protipožárních jednokrídlových, šírky pres 800 mm
VV |  |  |  | "T/01" 1 = 1,000 [A]
TS
P | 164 | 766695212 |  | Montáž truhlárských prahu dverí jednokrídlových š do 100 mm | KUS | 1 | 0 | 0 |  |  | 0 | 0 | URS | 0 | 3 |  |  | 0
PP |  |  |  | Montáž ostatních truhlárských konstrukcí prahu dverí jednokrídlových, šírky do 100 mm
VV |  |  |  | "T/01" 1 = 1,000 [A]
TS
P | 165 | 998766101 |  | Presun hmot tonážní pro kce truhlárské v objektech v do 6 m | T | 0.029 | 0 | 0 |  |  | 0 | 0 | URS | 0 | 3 |  |  | 0
PP |  |  |  | Presun hmot pro konstrukce truhlárské stanovený z hmotnosti presunovaného materiálu vodorovná dopravní vzdálenost do 50 m základní v objektech výšky do 6 m
VV
TS
P | 166 | R766231113 |  | D+M pudního poklopu | KUS | 1 | 0.00042 | 0 |  |  | 0 | 0 |  | 0 | 3 |  |  | 0
PP |  |  |  | D+M pudního poklopu
VV |  |  |  | "dle T/02" 1 = 1,000 [A]
TS
P | 167 | R766231114 |  | D+M drevené zábrany | KUS | 1 | 0.00042 | 0 |  |  | 0 | 0 |  | 0 | 3 |  |  | 0
PP |  |  |  | D+M drevené zábrany vc.kotvení
VV |  |  |  | "dle T/03" 1 = 1,000 [A]
TS
SD |  | 767 |  | Konstrukce zámecnické | [6 empty] | 0 | 0
P | 168 | 54917250 |  | samozavírac dverí hydraulický | KUS | 1 | 0.0024 | 0 |  |  | 0 | 0 | URS | 0 | 3 |  |  | 0
PP |  |  |  | samozavírac dverí hydraulický
VV |  |  |  | "T/01" 1 = 1,000 [A]
TS
P | 169 | 767640111 |  | Montáž dverí ocelových nebo hliníkových vchodových jednokrídlových bez nadsvetlíku | KUS | 4 | 0 | 0 |  |  | 0 | 0 | URS | 0 | 3 |  |  | 0
PP |  |  |  | Montáž dverí ocelových nebo hliníkových vchodových jednokrídlových bez nadsvetlíku
VV |  |  |  | "D/04,D/03" 1+3 = 4,000 [A]
TS
P | 170 | 767640221 |  | Montáž dverí ocelových nebo hliníkových vchodových dvoukrídlových bez nadsvetlíku | KUS | 3 | 0 | 0 |  |  | 0 | 0 | URS | 0 | 3 |  |  | 0
PP |  |  |  | Montáž dverí ocelových nebo hliníkových vchodových dvoukrídlové bez nadsvetlíku
VV |  |  |  | "D/01+D/02" 1+2 = 3,000 [A]
TS
P | 171 | 767649191 |  | Montáž dverního hydraulického samozavírace | KUS | 1 | 0 | 0 |  |  | 0 | 0 | URS | 0 | 3 |  |  | 0
PP |  |  |  | Montáž dverí ocelových nebo hliníkových doplnku dverí samozavírace hydraulického
VV |  |  |  | "T/01" 1 = 1,000 [A]
TS
P | 172 | 998767101 |  | Presun hmot tonážní pro zámecnické konstrukce v objektech v do 6 m | T | 0.215 | 0 | 0 |  |  | 0 | 0 | URS | 0 | 3 |  |  | 0
PP |  |  |  | Presun hmot pro zámecnické konstrukce stanovený z hmotnosti presunovaného materiálu vodorovná dopravní vzdálenost do 50 m základní v objektech výšky do 6 m
VV
TS
P | 173 | R767 |  | D+M konstrukce pro uložení rozvadecu vc. kotvení a povrchové úpravy | KG | 2928.9 | 5e-05 | 0 |  |  | 0 | 0 |  | 0 | 3 |  |  | 0
PP |  |  |  | D+M konstrukce pro uložení rozvadecu
VV |  |  |  | 2457.6+471.3 = 2928,900 [A]
TS
P | 174 | R7671 |  | D+M zaplechování kanálu vc. kotvení a povrchové úpravy | KG | 570 | 7e-05 | 0 |  |  | 0 | 0 |  | 0 | 3 |  |  | 0
PP |  |  |  | D+M zaplechování kanálu vc. kotvení a povrchové úpravy
VV |  |  |  | "kabelový kanál Z/4+Z/6+Z/7+Z/8+Z/9" 19.2*2+202.2+72.0+66.4+191.0 = 570,000 [A]
TS
P | 175 | R7672 |  | D+M rám pod rozvadec vc. povrchové úpravy | KS | 1 | 7e-05 | 0 |  |  | 0 | 0 |  | 0 | 3 |  |  | 0
PP |  |  |  | D+M rámu vc. kotvení a povrchové úpravy dle prílohy c. 2.011
VV |  |  |  | 2.011 1 = 1,000 [A]
TS
P | 176 | R7673 |  | D+M kolejnice a podlaha Z/3 vc.kotvení a povrchové úpravy | KG | 380.989 | 7e-05 | 0 |  |  | 0 | 0 |  | 0 | 3 |  |  | 0
PP |  |  |  | D+M zaplechování kanálu vc. kotvení a povrchové úpravy
VV |  |  |  | 380.989 = 380,989 [A]
TS
SD |  | 776 |  | Podlahy povlakové | [6 empty] | 0 | 0
P | 177 | 28342005 |  | lišta ukoncovací z PVC 12,5mm | M | 87.975 | 0.0003 | 0 |  |  | 0 | 0 | URS | 0 | 3 |  |  | 0
PP |  |  |  | lišta ukoncovací z PVC 12,5mm
VV |  |  |  | 86.25 = 86,250 [A] A * 1.02"Koeficient množství" = 87,975 [B]
TS
P | 178 | 776221211 |  | Lepení ctvercu z PVC standardním lepidlem | M2 | 22.21 | 0.0003 | 0 |  |  | 0 | 0 | URS | 0 | 3 |  |  | 0
PP |  |  |  | Montáž podlahovin z PVC lepením standardním lepidlem ze ctvercu
VV |  |  |  | "M.C. 1.01" 14.31 = 14,310 [A] "M.C. 1.07" 5.94 = 5,940 [B] "M.C. 1.08" 1.96 = 1,960 [C] "Celkem: "A+B+C = 22,210 [D]
TS
P | 179 | 776221221 |  | Lepení elektrostaticky vodivých ctvercu z PVC | M2 | 40.09 | 0.0004 | 0 |  |  | 0 | 0 | URS | 0 | 3 |  |  | 0
PP |  |  |  | Montáž podlahovin z PVC lepením lepidlem pro elektrostaticky vodivé podlahoviny ze ctvercu
VV |  |  |  | "M.C. 1.02" 18.2 = 18,200 [A] "M.C. 1.03" 21.89 = 21,890 [B] "Celkem: "A+B = 40,090 [C]
TS
P | 180 | 776421111 |  | Montáž obvodových lišt lepením | M | 86.25 | 1e-05 | 0 |  |  | 0 | 0 | URS | 0 | 3 |  |  | 0
PP |  |  |  | Montáž lišt obvodových lepených
VV |  |  |  | "M.C.1.01" 2.64*2+4.35*2-1.1 = 12,880 [A] "M.C.1.02" 3.0*2+4.35*2-1.0 = 13,700 [B] "M.C.1.03" 7.56*2+4.35*2-1.0-1.6 = 21,220 [C] "M.C.1.07" 2.8*2+5.6*2-1.1 = 15,700 [D] "M.C.1.08" 4.05*2+5.6*2-1.1 = 18,200 [E] "ostení" 0.325*(14) = 4,550 [F] "Celkem: "A+B+C+D+E+F = 86,250 [G]
TS
P | 181 | 998776101 |  | Presun hmot tonážní pro podlahy povlakové v objektech v do 6 m | T | 0.243 | 0 | 0 |  |  | 0 | 0 | URS | 0 | 3 |  |  | 0
PP |  |  |  | Presun hmot pro podlahy povlakové stanovený z hmotnosti presunovaného materiálu vodorovná dopravní vzdálenost do 50 m základní v objektech výšky do 6 m
VV
TS
P | 182 | R11021 |  | Dodávka PVC | M2 | 24.431 | 0.0032 | 0 |  |  | 0 | 0 |  | 0 | 3 |  |  | 0
PP |  |  |  | Dodávka PVC
VV |  |  |  | 22.21 = 22,210 [A] A * 1.1"Koeficient množství" = 24,431 [B]
TS
P | 183 | R11045 |  | Dodávka antistatického PVC | M2 | 44.099 | 0.0026 | 0 |  |  | 0 | 0 |  | 0 | 3 |  |  | 0
PP |  |  |  | Dodávka antistatického PVC
VV |  |  |  | 40.09 = 40,090 [A] A * 1.1"Koeficient množství" = 44,099 [B]
TS
SD |  | 777 |  | Podlahy lité | [6 empty] | 0 | 0
P | 184 | 777131105 |  | Penetracní epoxidový náter podlahy na podklad z cerstvého betonu | M2 | 87.16 | 0.00054 | 0 |  |  | 0 | 0 | URS | 0 | 3 |  |  | 0
PP |  |  |  | Penetracní náter podlahy epoxidový na podklad z cerstvého betonu
VV |  |  |  | 40.09+24.86+22.21 = 87,160 [A]
TS
P | 185 | 777131109 |  | Penetracní epoxidový náter podlahy na podklad znecištený olejem | M2 | 11.94 | 0.00071 | 0 |  |  | 0 | 0 | URS | 0 | 3 |  |  | 0
PP |  |  |  | Penetracní náter podlahy epoxidový odolný proti vzlínání oleju
VV |  |  |  | "TRAFO JÁMA" 7.5+0.6*(1.9+1.8)*2 = 11,940 [A]
TS
P | 186 | 777611121 |  | Krycí epoxidový prumyslový náter podlahy | M2 | 11.94 | 0.00024 | 0 |  |  | 0 | 0 | URS | 0 | 3 |  |  | 0
PP |  |  |  | Krycí náter podlahy prumyslový epoxidový
VV |  |  |  | 11.94 = 11,940 [A]
TS
P | 187 | 998777101 |  | Presun hmot tonážní pro podlahy lité v objektech v do 6 m | T | 0.058 | 0 | 0 |  |  | 0 | 0 | URS | 0 | 3 |  |  | 0
PP |  |  |  | Presun hmot pro podlahy lité stanovený z hmotnosti presunovaného materiálu vodorovná dopravní vzdálenost do 50 m základní v objektech výšky do 6 m
VV
TS
SD |  | 783 |  | Dokoncovací práce - nátery | [6 empty] | 0 | 0
P | 188 | 783823135 |  | Penetracní silikonový náter hladkých, tenkovrstvých zrnitých nebo štukových omítek | M2 | 167.757 | 0.00014 | 0 |  |  | 0 | 0 | URS | 0 | 3 |  |  | 0
PP |  |  |  | Penetracní náter omítek hladkých omítek hladkých, zrnitých tenkovrstvých nebo štukových stupne clenitosti 1 a 2 silikonový
VV |  |  |  | 167.7573 = 167,757 [A]
TS
P | 189 | 783826615 |  | Hydrofobizacní transparentní silikonový náter omítek stupne clenitosti 1 a 2 | M2 | 15.324 | 0.0002 | 0 |  |  | 0 | 0 | URS | 0 | 3 |  |  | 0
PP |  |  |  | Hydrofobizacní náter omítek silikonový, transparentní, povrchu hladkých omítek hladkých, zrnitých tenkovrstvých nebo štukových stupne clenitosti 1 a 2
VV |  |  |  | (0.3)*(14.4*2+11.14*2) = 15,324 [A]
TS
P | 190 | 783827125 |  | Krycí jednonásobný silikonový náter omítek stupne clenitosti 1 a 2 | M2 | 167.757 | 0.00036 | 0 |  |  | 0 | 0 | URS | 0 | 3 |  |  | 0
PP |  |  |  | Krycí (ochranný ) náter omítek jednonásobný hladkých omítek hladkých, zrnitých tenkovrstvých nebo štukových stupne clenitosti 1 a 2 silikonový
VV |  |  |  | 167.7573 = 167,757 [A]
TS
SD |  | 784 |  | Dokoncovací práce - malby a tapety | [6 empty] | 0 | 0
P | 191 | 784211111 |  | Dvojnásobné bílé malby ze smesí za mokra velmi dobre oderuvzdorných v místnostech v do 3,80 m | M2 | 476.465 | 0.0003 | 0 |  |  | 0 | 0 | URS | 0 | 3 |  |  | 0
PP |  |  |  | Malby z malírských smesí oderuvzdorných za mokra dvojnásobné, bílé za mokra oderuvzdorné velmi dobre v místnostech výšky do 3,80 m
VV |  |  |  | 377.3945+99.07 = 476,465 [A]
TS
SD |  | 9 |  | Ostatní konstrukce a práce, bourání | [6 empty] | 0 | 0
P | 192 | 56241203 |  | žlab odvodnovací PE/PP zátež A15-C250 svetlá š 200mm | M | 3.2 | 0.0034 | 0 |  |  | 0 | 0 | URS | 0 | 3 |  |  | 0
PP |  |  |  | žlab odvodnovací PE/PP zátež A15-C250 svetlá š 200mm
VV
TS
P | 193 | 59227053 |  | žlabovka príkopová betonová 300x200x80mm | M | 18.27 | 0.03 | 0 |  |  | 0 | 0 | URS | 0 | 3 |  |  | 0
PP |  |  |  | žlabovka príkopová betonová 300x200x80mm
VV |  |  |  | 18.27 = 18,270 [A]
TS
P | 194 | 935111111 |  | Osazení príkopového žlabu do šterkopísku tl 100 mm z betonových tvárnic šírky do 500 mm | M | 18.27 | 0.11808 | 0 |  |  | 0 | 0 | URS | 0 | 3 |  |  | 0
PP |  |  |  | Osazení betonového príkopového žlabu s vyplnením a zatrením spár cementovou maltou s ložem tl. 100 mm z kameniva teženého nebo šterkopísku z betonových príkopových tvárnic šírky do 500 mm
VV |  |  |  | 1.93+16.34 = 18,270 [A]
TS
P | 195 | 935113211 |  | Osazení odvodnovacího betonového žlabu s krycím roštem šírky do 210 mm | M | 3.2 | 0.29221 | 0 |  |  | 0 | 0 | URS | 0 | 3 |  |  | 0
PP |  |  |  | Osazení odvodnovacího žlabu s krycím roštem betonového šírky do 200 mm
VV |  |  |  | 1.2+2.0 = 3,200 [A]
TS
P | 196 | 941311111 |  | Montáž lešení radového modulového lehkého zatížení do 200 kg/m2 š od 0,6 do 0,9 m v do 10 m | M2 | 184.91 | 0 | 0 |  |  | 0 | 0 | URS | 0 | 3 |  |  | 0
PP |  |  |  | Lešení radové modulové lehké pracovní s podlahami s provozním zatížením tr. 3 do 200 kg/m2 šírky tr. SW06 od 0,6 do 0,9 m výšky do 10 m montáž
VV |  |  |  | (3.62)*(14.4*2+11.14*2) = 184,910 [A]
TS
P | 197 | 941311211 |  | Príplatek k lešení radovému modulovému lehkému do 200 kg/m2 š od 0,6 do 0,9 m v do 10 m za každý den použití | M2 | 4622.74 | 0 | 0 |  |  | 0 | 0 | URS | 0 | 3 |  |  | 0
PP |  |  |  | Lešení radové modulové lehké pracovní s podlahami s provozním zatížením tr. 3 do 200 kg/m2 šírky tr. SW06 od 0,6 do 0,9 m výšky do 10 m príplatek k cene za každý den použití
VV |  |  |  | 184.9096*25 = 4622,740 [A]
TS
P | 198 | 941311811 |  | Demontáž lešení radového modulového lehkého zatížení do 200 kg/m2 š od 0,6 do 0,9 m v do 10 m | M2 | 184.91 | 0 | 0 |  |  | 0 | 0 | URS | 0 | 3 |  |  | 0
PP |  |  |  | Lešení radové modulové lehké pracovní s podlahami s provozním zatížením tr. 3 do 200 kg/m2 šírky tr. SW06 od 0,6 do 0,9 m výšky do 10 m demontáž
VV |  |  |  | 184.9096 = 184,910 [A]
TS
P | 199 | 949101111 |  | Lešení pomocné pro objekty pozemních staveb s lešenovou podlahou v do 1,9 m zatížení do 150 kg/m2 | M2 | 94.66 | 0 | 0 |  |  | 0 | 0 | URS | 0 | 3 |  |  | 0
PP |  |  |  | Lešení pomocné pracovní pro objekty pozemních staveb pro zatížení do 150 kg/m2, o výšce lešenové podlahy do 1,9 m
VV |  |  |  | "m.c.1.01-m.c.1.08" 14.31+18.2+21.89+16.61+7.5+8.25+5.94+1.96 = 94,660 [A]
TS
P | 200 | 952901111 |  | Vycištení budov bytové a obcanské výstavby pri výšce podlaží do 4 m | M2 | 94.66 | 4e-05 | 0 |  |  | 0 | 0 | URS | 0 | 3 |  |  | 0
PP |  |  |  | Vycištení budov nebo objektu pred predáním do užívání budov bytové nebo obcanské výstavby, svetlé výšky podlaží do 4 m
VV |  |  |  | "m.c.1.01-m.c.1.08" 14.31+18.2+21.89+16.61+7.5+8.25+5.94+1.96 = 94,660 [A]
TS
P | 201 | R953943212 |  | Osazování PHP | KUS | 3 | 0.00011 | 0 |  |  | 0 | 0 |  | 0 | 3 |  |  | 0
PP |  |  |  | Osazování PHP
VV |  |  |  | 3 = 3,000 [A]
TS |  |  |  | dle SO 12-72-01.03
SD |  | 990 |  | Poplatky za skládky | [6 empty] | 0 | 0
P | 202 | R015112 | 902 | NEOCEŇOVAT - POPLATKY ZA LIKVIDACI ODPADU NEKONTAMINOVANÝCH - 17 05 04 VYTEŽENÉ ZEMINY A HORNINY - II. TRÍDA TEŽITELNOSTI VCETNE DOPRAVY | T | 559.64 | 0 | 0 |  |  | 0 | 0 |  | 0 | 3 |  |  | 0
PP |  |  |  | Evidencní položka, Neocenovat v objektu SO/PS, položka se ocenuje pouze v objektu SO 90-90 Zpusob likvidace: recyklace, druhotné využití.
VV |  |  |  | (294.234977510315+16.6761)*1.8 = 559,640 [A]
TS |  |  |  | 1. Položka obsahuje: – veškeré poplatky provozovateli skládky, recyklacní linky nebo jiného zarízení na zpracování nebo likvidaci odpadu související s prevzetím, uložením, zpracováním nebo likvidací odpadu – náklady spojené s dopravou z místa stavby na místo prevzetí provozovatelem skládky, recyklacní linky nebo jiného zarízení na zpracování nebo likvidaci odpadu – náklady spojené s vyložením a manipulací s materiálem v míste skládky 2. Položka neobsahuje: – náklady spojené s naložením a manipulací materiálem 3. Zpusob merení: Tunou se rozumí hmotnost odpadu vytrídeného v souladu se zákonem c. 541/2020 Sb., o nakládání s odpady, v platném znení.
SD |  | 998 |  | Presun hmot | [6 empty] | 0 | 0
P | 203 | 998011001 |  | Presun hmot pro budovy zdené v do 6 m | T | 1092.201 | 0 | 0 |  |  | 0 | 0 | URS | 0 | 3 |  |  | 0
PP |  |  |  | Presun hmot pro budovy obcanské výstavby, bydlení, výrobu a služby s nosnou svislou konstrukcí zdenou z cihel, tvárnic nebo kamene vodorovná dopravní vzdálenost do 100 m základní pro budovy výšky do 6 m
VV
TS
SD |  | OST |  | Ostatní | [6 empty] | 0 | 0
P | 204 | R32211 |  | Dodávka prístroj hasicí rucní snehový 113B | KUS | 3 | 0.009 | 0 |  |  | 0 | 0 |  | 0 | 3 |  |  | 0
PP |  |  |  | prístroj hasicí rucní snehový 113B
VV |  |  |  | 3 = 3,000 [A]
TS
O2 |  | SO 12-72-01.42 |  | Zarízení pro ochlazování staveb, VZT, vytápení | [6 empty] | 0 | 0
SD |  | D1 |  | Vytápení | [6 empty] | 0 | 0
P | 1 | R1 |  | Poz. 1.1; 2.1; 4.1; 5.2 a 6.2 - Elektrický prímotop s elektromechanickým termostatem, Qt=2.0kW, ŠxVxH/váha:840x400x80mm, 7.9kg | KS | 5 | 0 | 0 |  |  | 0 | 0 |  | 0 | 3 |  |  | 0
PP |  |  |  | Poz. 1.1; 2.1; 4.1; 5.2 a 6.2 - Elektrický prímotop s elektromechanickým termostatem, Qt=2.0kW, ŠxVxH/váha:840x400x80mm, 7.9kg
VV
TS
P | 2 | R2 |  | Poz. 3.2 a 7.2 - Elektrický prímotop s elektromechanickým termostatem, Qt=3.0kW, ŠxVxH/váha:1000x400x80mm, 8.5kg | KS | 3 | 0 | 0 |  |  | 0 | 0 |  | 0 | 3 |  |  | 0
PP |  |  |  | Poz. 3.2 a 7.2 - Elektrický prímotop s elektromechanickým termostatem, Qt=3.0kW, ŠxVxH/váha:1000x400x80mm, 8.5kg
VV
TS
SD |  | D2 |  | Chlazení | [6 empty] | 0 | 0
P | 3 | R10 |  | Izolované Cu potrubí chladiva R32 - 15,9/ 9,5iz (plyn/kapalina) | BM | 24 | 0 | 0 |  |  | 0 | 0 |  | 0 | 3 |  |  | 0
PP |  |  |  | Izolované Cu potrubí chladiva R32 - 15,9/ 9,5iz (plyn/kapalina)
VV
TS
P | 4 | R11 |  | Izolované Cu potrubí chladiva R32 - 12,7/ 6,4iz (plyn/kapalina) | BM | 43 | 0 | 0 |  |  | 0 | 0 |  | 0 | 3 |  |  | 0
PP |  |  |  | Izolované Cu potrubí chladiva R32 - 12,7/ 6,4iz (plyn/kapalina)
VV
TS
P | 5 | R12 |  | Komunikacní kabeláž | BM | 155 | 0 | 0 |  |  | 0 | 0 |  | 0 | 3 |  |  | 0
PP |  |  |  | Komunikacní kabeláž
VV
TS
P | 6 | R13 |  | Stenové konzole na fasádu | KPL | 7 | 0 | 0 |  |  | 0 | 0 |  | 0 | 3 |  |  | 0
PP |  |  |  | Stenové konzole na fasádu
VV
TS
P | 7 | R14 |  | Regulátory chvení pod venkovní jednotku | KS | 7 | 0 | 0 |  |  | 0 | 0 |  | 0 | 3 |  |  | 0
PP |  |  |  | Regulátory chvení pod venkovní jednotku
VV
TS
P | 8 | R15 |  | Doplnení chladiva R32 | KG | 3 | 0 | 0 |  |  | 0 | 0 |  | 0 | 3 |  |  | 0
PP |  |  |  | Doplnení chladiva R32
VV
TS
P | 9 | R16 |  | Tlaková zkouška inertním plynem | KPL | 7 | 0 | 0 |  |  | 0 | 0 |  | 0 | 3 |  |  | 0
PP |  |  |  | Tlaková zkouška inertním plynem
VV
TS
P | 10 | R17 |  | Vakuová zkouška | KPL | 7 | 0 | 0 |  |  | 0 | 0 |  | 0 | 3 |  |  | 0
PP |  |  |  | Vakuová zkouška
VV
TS
P | 11 | R18 |  | Odvod kondenzátu - HT32 | BM | 105 | 0 | 0 |  |  | 0 | 0 |  | 0 | 3 |  |  | 0
PP |  |  |  | Odvod kondenzátu - HT32
VV
TS
P | 12 | R19 |  | Kabelový / instalacní žlab - celokrytový, plecový (RAL dle fasády) | BM | 72 | 0 | 0 |  |  | 0 | 0 |  | 0 | 3 |  |  | 0
PP |  |  |  | Kabelový / instalacní žlab - celokrytový, plecový (RAL dle fasády)
VV
TS
P | 13 | R20 |  | Ochraná klec proti krádeži pro venkovní jednotku: ŠxVxH - 1010x1050x370mm | KS | 2 | 0 | 0 |  |  | 0 | 0 |  | 0 | 3 |  |  | 0
PP |  |  |  | Ochraná klec proti krádeži pro venkovní jednotku: ŠxVxH - 1010x1050x370mm
VV
TS
P | 14 | R21 |  | Ochraná klec proti krádeži pro venkovní jednotku: ŠxVxH - 799x630x299mm | KS | 2 | 0 | 0 |  |  | 0 | 0 |  | 0 | 3 |  |  | 0
PP |  |  |  | Ochraná klec proti krádeži pro venkovní jednotku: ŠxVxH - 799x630x299mm
VV
TS
P | 15 | R22 |  | Ochraná klec proti krádeži pro venkovní jednotku: ŠxVxH - 780x550x290mm | KS | 3 | 0 | 0 |  |  | 0 | 0 |  | 0 | 3 |  |  | 0
PP |  |  |  | Ochraná klec proti krádeži pro venkovní jednotku: ŠxVxH - 780x550x290mm
VV
TS
P | 16 | R25 |  | Montážní, spojovací a kotvící materiál | KG | 160 | 0 | 0 |  |  | 0 | 0 |  | 0 | 3 |  |  | 0
PP |  |  |  | Montážní, spojovací a kotvící materiál
VV
TS
P | 17 | R3 |  | Poz. 2.1 - Klimatizacní kondenzacní jednotka SPLIT (R32) - Venkovní jednotka: Pi=2.96kW, 20A-B, 1f/230V, ŠxVxH/váha:1010x1050x370mm/ 85kg/ Vnitrní nástenná jedn | KPL | 2 | 0 | 0 |  |  | 0 | 0 |  | 0 | 3 |  |  | 0
PP |  |  |  | Poz. 2.1 - Klimatizacní kondenzacní jednotka SPLIT (R32) - Venkovní jednotka: Pi=2.96kW, 20A-B, 1f/230V, ŠxVxH/váha:1010x1050x370mm/ 85kg/ Vnitrní nástenná jednotka: Qch/t=9.5/11.2kW (R32), ŠxVxH/váha:1200x350x280mm, 19kg
VV
TS
P | 18 | R4 |  | Poz. 3.1 - Klimatizacní kondenzacní jednotka SPLIT (R32) - Venkovní jednotka: Pi=2.06kW, 16A-B, 1f/230V, ŠxVxH/váha:799x630x299mm/ 47kg/ Vnitrní nástenná jednot | KPL | 2 | 0 | 0 |  |  | 0 | 0 |  | 0 | 3 |  |  | 0
PP |  |  |  | Poz. 3.1 - Klimatizacní kondenzacní jednotka SPLIT (R32) - Venkovní jednotka: Pi=2.06kW, 16A-B, 1f/230V, ŠxVxH/váha:799x630x299mm/ 47kg/ Vnitrní nástenná jednotka: Qch/t=6.7/7.7kW (R32), ŠxVxH/váha:1050x320x250mm, 14kg
VV
TS
P | 19 | R5 |  | Poz. 7.1 - Klimatizacní kondenzacní jednotka SPLIT (R32) - Venkovní jednotka: Pi=1.66kW, 16A-B, 1f/230V, ŠxVxH/váha:780x550x290mm/ 40kg/ Vnitrní nástenná jednot | KPL | 1 | 0 | 0 |  |  | 0 | 0 |  | 0 | 3 |  |  | 0
PP |  |  |  | Poz. 7.1 - Klimatizacní kondenzacní jednotka SPLIT (R32) - Venkovní jednotka: Pi=1.66kW, 16A-B, 1f/230V, ŠxVxH/váha:780x550x290mm/ 40kg/ Vnitrní nástenná jednotka: Qch/t=5.0/5.3kW (R32), ŠxVxH/váha:1050x320x250mm, 14kg
VV
TS
P | 20 | R6 |  | Poz. 5.1 a 6.1 - Klimatizacní kondenzacní jednotka SPLIT (R32) - Venkovní jednotka: Pi=1.29kW, 16A-B, 1f/230V, ŠxVxH/váha:780x550x290mm/ 34kg/ Vnitrní nástenná | KPL | 2 | 0 | 0 |  |  | 0 | 0 |  | 0 | 3 |  |  | 0
PP |  |  |  | Poz. 5.1 a 6.1 - Klimatizacní kondenzacní jednotka SPLIT (R32) - Venkovní jednotka: Pi=1.29kW, 16A-B, 1f/230V, ŠxVxH/váha:780x550x290mm/ 34kg/ Vnitrní nástenná jednotka: Qch/t=3.6/4.0kW (R32), ŠxVxH/váha:798x293x230mm, 10kg
VV
TS
P | 21 | R7 |  | Nástenný kabelový ovladac | KS | 7 | 0 | 0 |  |  | 0 | 0 |  | 0 | 3 |  |  | 0
PP |  |  |  | Nástenný kabelový ovladac
VV
TS
P | 22 | R8 |  | MODbus - Interface pro sbernici MO | KS | 7 | 0 | 0 |  |  | 0 | 0 |  | 0 | 3 |  |  | 0
PP |  |  |  | MODbus - Interface pro sbernici MO
VV
TS
P | 23 | R9 |  | Modul pro strídání provozu 2 jednotek | KS | 2 | 0 | 0 |  |  | 0 | 0 |  | 0 | 3 |  |  | 0
PP |  |  |  | Modul pro strídání provozu 2 jednotek
VV
TS
SD |  | D3 |  | Vzduchotechnika | [6 empty] | 0 | 0
P | 24 | R26 |  | Dverní protideštová žaluzie se sítem 600x400mm, pozinkovaná vc. UR | KS | 4 | 0 | 0 |  |  | 0 | 0 |  | 0 | 3 |  |  | 0
PP |  |  |  | Dverní protideštová žaluzie se sítem 600x400mm, pozinkovaná vc. UR
VV
TS
P | 25 | R27 |  | Dverní protideštová žaluzie se sítem 300x400mm, pozinkovaná vc. UR | KS | 4 | 0 | 0 |  |  | 0 | 0 |  | 0 | 3 |  |  | 0
PP |  |  |  | Dverní protideštová žaluzie se sítem 300x400mm, pozinkovaná vc. UR
VV
TS
SD |  | OST |  | Ostatní | [6 empty] | 0 | 0
P | 26 | Pol1 |  | Doprava - 3.6% z dodávky zarízení | KPL | 1 | 0 | 0 |  |  | 0 | 0 |  | 0 | 3 |  |  | 0
PP |  |  |  | Doprava - 3.6% z dodávky zarízení
VV |  |  |  | 1 = 1,000 [A]
TS
P | 28 | Pol2 |  | Presun hmot | KPL | 1 | 0 | 0 |  |  | 0 | 0 |  | 0 | 3 |  |  | 0
PP |  |  |  | Presun hmot
VV
TS
P | 29 | Pol3 |  | Komplexní vyzkoušení zarízení, oživení a vyregulování zarízení | KPL | 1 | 0 | 0 |  |  | 0 | 0 |  | 0 | 3 |  |  | 0
PP |  |  |  | Komplexní vyzkoušení zarízení, oživení a vyregulování zarízení
VV
TS
P | 30 | Pol6 |  | Hluková zkouška (2 merící místa) + protokol | KPL | 1 | 0 | 0 |  |  | 0 | 0 |  | 0 | 3 |  |  | 0
PP |  |  |  | Hluková zkouška (2 merící místa) + protokol
VV
TS
P | 31 | Pol7 |  | Zaškolení obsluhy | KPL | 1 | 0 | 0 |  |  | 0 | 0 |  | 0 | 3 |  |  | 0
PP |  |  |  | Zaškolení obsluhy
VV
TS
P | 32 | Pol8 |  | Zpracování dodavatelské dokumentace | KPL | 1 | 0 | 0 |  |  | 0 | 0 |  | 0 | 3 |  |  | 0
PP |  |  |  | Zpracování dodavatelské dokumentace
VV
TS
O2 |  | SO 12-72-01.47 |  | Zarízení silnoproudé elektrotechniky vcetne ochrany pred bleskem | [6 empty] | 0 | 0
SD |  | D1 |  | Všeobecné práce pro silnoproud | [6 empty] | 0 | 0
P | 1 | R.1 |  | OZNACOVACÍ ŠTÍTEK KABELOVÉHO VEDENÍ, SPOJKY NEBO KABELOVÉ SKRÍNE (VCETNE OBJÍMKY) | KS | 180 | 0 | 0 |  |  | 0 | 0 | R-položka | 0 | 3 |  |  | 0
PP |  |  |  | OZNACOVACÍ ŠTÍTEK KABELOVÉHO VEDENÍ, SPOJKY NEBO KABELOVÉ SKRÍNE (VCETNE OBJÍMKY)
VV
TS
P | 2 | R.10 |  | 017 - Vyplnení a omítnutí rýh/0103 - ve stenách, hloubky do 3 cm, šírky pres 5 do 7 cm | M | 24 | 0 | 0 |  |  | 0 | 0 | R-položka | 0 | 3 |  |  | 0
PP |  |  |  | 017 - Vyplnení a omítnutí rýh/0103 - ve stenách, hloubky do 3 cm, šírky pres 5 do 7 cm
VV
TS
P | 3 | R.11 |  | 002 - Cu vedení/0002 - Cu kabel pod omítku, 2,5 mm2 | M | 234 | 0 | 0 |  |  | 0 | 0 | R-položka | 0 | 3 |  |  | 0
PP |  |  |  | 002 - Cu vedení/0002 - Cu kabel pod omítku, 2,5 mm2
VV
TS
P | 4 | R.12 |  | 016 - Osazení kotevních prvku/0013 - hmoždinka do 8 mm, do betonu | KS | 452 | 0 | 0 |  |  | 0 | 0 | R-položka | 0 | 3 |  |  | 0
PP |  |  |  | 016 - Osazení kotevních prvku/0013 - hmoždinka do 8 mm, do betonu
VV
TS
P | 5 | R.13 |  | 006 - Vypínace, ovladace, zásuvky/0142 - zásuvka prumyslová, 3fázová, 16 A | KUS | 26 | 0 | 0 |  |  | 0 | 0 | R-položka | 0 | 3 |  |  | 0
PP |  |  |  | 006 - Vypínace, ovladace, zásuvky/0142 - zásuvka prumyslová, 3fázová, 16 A
VV
TS
P | 6 | R.14 |  | 007 - Svítidla/1121 - zárivkové svítidlo prumyslové, stropní, prisazené, 1 zdroj | KUS | 8 | 0 | 0 |  |  | 0 | 0 | R-položka | 0 | 3 |  |  | 0
PP |  |  |  | 007 - Svítidla/1121 - zárivkové svítidlo prumyslové, stropní, prisazené, 1 zdroj
VV
TS
P | 7 | R.15 |  | 006 - Vypínace, ovladace, zásuvky/0026 - vypínac nástenný, c. 5, pro venkovní prostredí | KUS | 8 | 0 | 0 |  |  | 0 | 0 | R-položka | 0 | 3 |  |  | 0
PP |  |  |  | 006 - Vypínace, ovladace, zásuvky/0026 - vypínac nástenný, c. 5, pro venkovní prostredí
VV
TS
P | 8 | R.16 |  | 017 - Protipožární ucpávka | M | 8 | 0 | 0 |  |  | 0 | 0 | R-položka | 0 | 3 |  |  | 0
PP |  |  |  | 017 - Protipožární ucpávka
VV
TS
P | 9 | R.2 |  | PODPURNÉ A POMOCNÉ KONSTRUKCE OCELOVÉ Z PROFILU SVAROVANÝCH A ŠROUBOVANÝCH BEZ POVRCHOVÉ ÚPRAVY | KG | 112 | 0 | 0 |  |  | 0 | 0 | R-položka | 0 | 3 |  |  | 0
PP |  |  |  | PODPURNÉ A POMOCNÉ KONSTRUKCE OCELOVÉ Z PROFILU SVAROVANÝCH A ŠROUBOVANÝCH BEZ POVRCHOVÉ ÚPRAVY
VV
TS
P | 10 | R.3 |  | 002 - Cu vedení/0063 - CY, YY uložený pevne | M | 35 | 0 | 0 |  |  | 0 | 0 | R-položka | 0 | 3 |  |  | 0
PP |  |  |  | 002 - Cu vedení/0063 - CY, YY uložený pevne
VV
TS
P | 11 | R.4 |  | Ošetrení pruchodu strechou | KS | 7 | 0 | 0 |  |  | 0 | 0 | R-položka | 0 | 3 |  |  | 0
PP |  |  |  | Ošetrení pruchodu strechou
VV
TS
P | 12 | R.5 |  | 001 - Trubky, lišty, krabice/0102 - lišta vkládací, šírky pres 20 do 40 mm | M | 148 | 0 | 0 |  |  | 0 | 0 | R-položka | 0 | 3 |  |  | 0
PP |  |  |  | 001 - Trubky, lišty, krabice/0102 - lišta vkládací, šírky pres 20 do 40 mm
VV
TS
P | 13 | R.6 |  | 001 - Trubky, lišty, krabice/0103 - lišta vkládací, šírky pres 40 do 60 mm | M | 48 | 0 | 0 |  |  | 0 | 0 | R-položka | 0 | 3 |  |  | 0
PP |  |  |  | 001 - Trubky, lišty, krabice/0103 - lišta vkládací, šírky pres 40 do 60 mm
VV
TS
P | 14 | R.7 |  | 007 - Svítidla/1105 - zárivkové svítidlo bytové, stropní, prisazené, 2 zdroje | KUS | 30 | 0 | 0 |  |  | 0 | 0 | R-položka | 0 | 3 |  |  | 0
PP |  |  |  | 007 - Svítidla/1105 - zárivkové svítidlo bytové, stropní, prisazené, 2 zdroje
VV
TS
P | 15 | R.8 |  | 015 - Pruchody zdivem/2103 - vysekání rýh v cihle, hloubky do 3 cm, šírky pres 5 do 7 cm | M | 24 | 0 | 0 |  |  | 0 | 0 | R-položka | 0 | 3 |  |  | 0
PP |  |  |  | 015 - Pruchody zdivem/2103 - vysekání rýh v cihle, hloubky do 3 cm, šírky pres 5 do 7 cm
VV
TS
P | 16 | R.9 |  | 002 - Cu vedení/0001 - Cu kabel pod omítku, 1,5 mm2 | M | 142 | 0 | 0 |  |  | 0 | 0 | R-položka | 0 | 3 |  |  | 0
PP |  |  |  | 002 - Cu vedení/0001 - Cu kabel pod omítku, 1,5 mm2
VV
TS
SD |  | D10 |  | Silnoproud - Silnoproudé rozvody | [6 empty] | 0 | 0
P | 17 | R.87 |  | VODIC CY 16 ZLUTOZELENA H07V-U | M | 35 | 0 | 0 |  |  | 0 | 0 | R-položka | 0 | 3 |  |  | 0
PP |  |  |  | VODIC CY 16 ZLUTOZELENA H07V-U
VV
TS
P | 18 | R.88 |  | Tesnící hmota | KS | 7 | 0 | 0 |  |  | 0 | 0 | R-položka | 0 | 3 |  |  | 0
PP |  |  |  | Tesnící hmota
VV
TS
P | 19 | R.89 |  | LISTA VKLADACI Lišta hranatá LHD 40x20 BILA | M | 148 | 0 | 0 |  |  | 0 | 0 | R-položka | 0 | 3 |  |  | 0
PP |  |  |  | LISTA VKLADACI Lišta hranatá LHD 40x20 BILA
VV
TS
P | 20 | R.90 |  | LISTA VKLADACI Lišta hranatá LHD 40x40 BILA | M | 48 | 0 | 0 |  |  | 0 | 0 | R-položka | 0 | 3 |  |  | 0
PP |  |  |  | LISTA VKLADACI Lišta hranatá LHD 40x40 BILA
VV
TS
P | 21 | R.91 |  | SVÍTIDLO PRISAZENÉ "PRUMYSLOVÉ" LED, 4500 LM, 4000K, IP65, IK07 | KUS | 30 | 0 | 0 |  |  | 0 | 0 | R-položka | 0 | 3 |  |  | 0
PP |  |  |  | SVÍTIDLO PRISAZENÉ "PRUMYSLOVÉ" LED, 4500 LM, 4000K, IP65, IK07
VV
TS
P | 22 | R.92 |  | KABEL CYKY 3Cx 1,5 (CYKY-J 3X1,5) | M | 142 | 0 | 0 |  |  | 0 | 0 | R-položka | 0 | 3 |  |  | 0
PP |  |  |  | KABEL CYKY 3Cx 1,5 (CYKY-J 3X1,5)
VV
TS
P | 23 | R.93 |  | Máltová smes a štuk | M | 24 | 0 | 0 |  |  | 0 | 0 | R-položka | 0 | 3 |  |  | 0
PP |  |  |  | Máltová smes a štuk
VV
TS
P | 24 | R.94 |  | KABEL CYKY 3Cx 2,5 (CYKY-J 3X2,5) | M | 234 | 0 | 0 |  |  | 0 | 0 | R-položka | 0 | 3 |  |  | 0
PP |  |  |  | KABEL CYKY 3Cx 2,5 (CYKY-J 3X2,5)
VV
TS
P | 25 | R.95 |  | KOVOVA HMOZDINKA M8 GZ /ARK - 219065/ | KS | 452 | 0 | 0 |  |  | 0 | 0 | R-položka | 0 | 3 |  |  | 0
PP |  |  |  | KOVOVA HMOZDINKA M8 GZ /ARK - 219065/
VV
TS
P | 26 | R.96 |  | ABB 5518-2969 S Zásuvka jednonásobná IP44 | KUS | 26 | 0 | 0 |  |  | 0 | 0 | R-položka | 0 | 3 |  |  | 0
PP |  |  |  | ABB 5518-2969 S Zásuvka jednonásobná IP44
VV
TS
P | 27 | R.97 |  | Led autonomní nouzové svítidlo s piktogrmam | KUS | 8 | 0 | 0 |  |  | 0 | 0 | R-položka | 0 | 3 |  |  | 0
PP |  |  |  | Led autonomní nouzové svítidlo s piktogrmam
VV
TS
P | 28 | R.98 |  | Venkovní vypínac IP44 na zed c.1 ABB 3553-01929 B | KUS | 8 | 0 | 0 |  |  | 0 | 0 | R-položka | 0 | 3 |  |  | 0
PP |  |  |  | Venkovní vypínac IP44 na zed c.1 ABB 3553-01929 B
VV
TS
P | 29 | R.99 |  | Protipožární ucpávka | M | 8 | 0 | 0 |  |  | 0 | 0 | R-položka | 0 | 3 |  |  | 0
PP |  |  |  | Protipožární ucpávka
VV
TS
SD |  | D11 |  | TB Prehýšov - RH.2 | [6 empty] | 0 | 0
P | 30 | R.101 |  | LPN 32B/3, jistic 3X32A/400V char. B lOkA | KUS | 1 | 0 | 0 |  |  | 0 | 0 | R-položka | 0 | 3 |  |  | 0
PP |  |  |  | LPN 32B/3, jistic 3X32A/400V char. B lOkA
VV
TS
P | 31 | R.102 |  | KABEL CYKY 5Cx 6 | M | 15 | 0 | 0 |  |  | 0 | 0 | R-položka | 0 | 3 |  |  | 0
PP |  |  |  | KABEL CYKY 5Cx 6
VV
TS
P | 32 | R.103 |  | Lišta 3f a drobný el. inst. Mat | KUS | 1 | 0 | 0 |  |  | 0 | 0 | R-položka | 0 | 3 |  |  | 0
PP |  |  |  | Lišta 3f a drobný el. inst. Mat
VV
TS
SD |  | D12 |  | Ochrana pred bleskem | [6 empty] | 0 | 0
P | 33 | R.166 |  | DEHN VODIC HVI LIGHT D20MM ŠEDÝ 819129 | M | 71 | 0 | 0 |  |  | 0 | 0 | R-položka | 0 | 3 |  |  | 0
PP |  |  |  | DEHN VODIC HVI LIGHT D20MM ŠEDÝ 819129
VV
TS
P | 34 | R.167 |  | Podpera vedení kat.c. 275 259 | M | 71 | 0 | 0 |  |  | 0 | 0 | R-položka | 0 | 3 |  |  | 0
PP |  |  |  | Podpera vedení kat.c. 275 259
VV
TS
P | 35 | R.168 |  | Svorka UNI nerez 8-10/16mm kat.c. 459 119 | KUS | 4 | 0 | 0 |  |  | 0 | 0 | R-položka | 0 | 3 |  |  | 0
PP |  |  |  | Svorka UNI nerez 8-10/16mm kat.c. 459 119
VV
TS
P | 36 | R.169 |  | Litinová krabice beze dna kat.c. 549 000 + KRYCÍ VÍKO POCHUZNÉ KGDOV DN400 | KUS | 4 | 0 | 0 |  |  | 0 | 0 | R-položka | 0 | 3 |  |  | 0
PP |  |  |  | Litinová krabice beze dna kat.c. 549 000 + KRYCÍ VÍKO POCHUZNÉ KGDOV DN400
VV
TS
P | 37 | R.170 |  | Podpera vedení na ploché strechy DLH FB 8 LO Dehn 253015 | KUS | 71 | 0 | 0 |  |  | 0 | 0 | R-položka | 0 | 3 |  |  | 0
PP |  |  |  | Podpera vedení na ploché strechy DLH FB 8 LO Dehn 253015
VV
TS
P | 38 | R.171 |  | Adaptér D20mm pro vodic HVI - Adaptér pro ochranu pred bleskem 253 026 | KUS | 71 | 0 | 0 |  |  | 0 | 0 | R-položka | 0 | 3 |  |  | 0
PP |  |  |  | Adaptér D20mm pro vodic HVI - Adaptér pro ochranu pred bleskem 253 026
VV
TS
P | 39 | R.172 |  | Betonový podstavec kat.c. 102 010 | KUS | 6 | 0 | 0 |  |  | 0 | 0 | R-položka | 0 | 3 |  |  | 0
PP |  |  |  | Betonový podstavec kat.c. 102 010
VV
TS
P | 40 | R.173 |  | Podložka kat.c. 102 050 | KUS | 6 | 0 | 0 |  |  | 0 | 0 | R-položka | 0 | 3 |  |  | 0
PP |  |  |  | Podložka kat.c. 102 050
VV
TS
P | 41 | R.174 |  | Jímací stožár, vcetne príslušenství pro montáž vedení na jímací stožár celková výška výška 2300mm, kat.c. 819 282 | KUS | 2 | 0 | 0 |  |  | 0 | 0 | R-položka | 0 | 3 |  |  | 0
PP |  |  |  | Jímací stožár, vcetne príslušenství pro montáž vedení na jímací stožár celková výška výška 2300mm, kat.c. 819 282
VV
TS
P | 42 | R.175 |  | JIMACI TYC nerez | KS | 2 | 0 | 0 |  |  | 0 | 0 | R-položka | 0 | 3 |  |  | 0
PP |  |  |  | JIMACI TYC nerez
VV
TS
SD |  | D2 |  | Všeobecné práce TB Prehýšov - RH.2 | [6 empty] | 0 | 0
P | 43 | R.18 |  | 009 - Jisticí prvky/0213 - jistic 3pólový, do 25 A, bez krytu | KUS | 1 | 0 | 0 |  |  | 0 | 0 | R-položka | 0 | 3 |  |  | 0
PP |  |  |  | 009 - Jisticí prvky/0213 - jistic 3pólový, do 25 A, bez krytu
VV
TS
P | 44 | R.19 |  | 002 - Cu vedení/0042 - Cu kabel uložený pevne, 6 mm2 | M | 15 | 0 | 0 |  |  | 0 | 0 | R-položka | 0 | 3 |  |  | 0
PP |  |  |  | 002 - Cu vedení/0042 - Cu kabel uložený pevne, 6 mm2
VV
TS
P | 45 | R.20 |  | 008 - Rozvádece/7012 - svorkovnice/lišta | KUS | 1 | 0 | 0 |  |  | 0 | 0 | R-položka | 0 | 3 |  |  | 0
PP |  |  |  | 008 - Rozvádece/7012 - svorkovnice/lišta
VV
TS
SD |  | D3 |  | Všeobecné práce TB Prehýšov - RH.3 | [6 empty] | 0 | 0
P | 46 | R.22 |  | 009 - Jisticí prvky/0216 - jistic 3pólový, do 63 A, bez krytu | KUS | 1 | 0 | 0 |  |  | 0 | 0 | R-položka | 0 | 3 |  |  | 0
PP |  |  |  | 009 - Jisticí prvky/0216 - jistic 3pólový, do 63 A, bez krytu
VV
TS
P | 47 | R.23 |  | 009 - Jisticí prvky/0271 - SPD typ 1 do 35 kA na DIN | KUS | 1 | 0 | 0 |  |  | 0 | 0 | R-položka | 0 | 3 |  |  | 0
PP |  |  |  | 009 - Jisticí prvky/0271 - SPD typ 1 do 35 kA na DIN
VV
TS
P | 48 | R.24 |  | 009 - Jisticí prvky/0201 - jistic 1pólový, do 25 A, bez krytu | KUS | 9 | 0 | 0 |  |  | 0 | 0 | R-položka | 0 | 3 |  |  | 0
PP |  |  |  | 009 - Jisticí prvky/0201 - jistic 1pólový, do 25 A, bez krytu
VV
TS
P | 49 | R.25 |  | 009 - Jisticí prvky/0250 - proudový chránic ctyrpólový do 80 A, bez krytu | KUS | 3 | 0 | 0 |  |  | 0 | 0 | R-položka | 0 | 3 |  |  | 0
PP |  |  |  | 009 - Jisticí prvky/0250 - proudový chránic ctyrpólový do 80 A, bez krytu
VV
TS
P | 50 | R.26 |  | 008 - Rozvádece/7006 - svorkovnice radová do 10 mm2 | KUS | 3 | 0 | 0 |  |  | 0 | 0 | R-položka | 0 | 3 |  |  | 0
PP |  |  |  | 008 - Rozvádece/7006 - svorkovnice radová do 10 mm2
VV
TS
P | 51 | R.27 |  | 008 - Rozvádece/7005 - svorkovnice radová do 6 mm2 | KUS | 21 | 0 | 0 |  |  | 0 | 0 | R-položka | 0 | 3 |  |  | 0
PP |  |  |  | 008 - Rozvádece/7005 - svorkovnice radová do 6 mm2
VV
TS
P | 52 | R.28 |  | 008 - Rozvádece/1001 - rozvádec skrínový nebo panelový, do 200 kg | KUS | 1 | 0 | 0 |  |  | 0 | 0 | R-položka | 0 | 3 |  |  | 0
PP |  |  |  | 008 - Rozvádece/1001 - rozvádec skrínový nebo panelový, do 200 kg
VV
TS
P | 53 | R.29 |  | 008 - Rozvádece/7012 - svorkovnice/lišta | KUS | 1 | 0 | 0 |  |  | 0 | 0 | R-položka | 0 | 3 |  |  | 0
PP |  |  |  | 008 - Rozvádece/7012 - svorkovnice/lišta
VV
TS
P | 54 | R.30 |  | 009 - Jisticí prvky/0271 - SPD typ 1 do 35 kA na DIN | KUS | 2 | 0 | 0 |  |  | 0 | 0 | R-položka | 0 | 3 |  |  | 0
PP |  |  |  | 009 - Jisticí prvky/0271 - SPD typ 1 do 35 kA na DIN
VV
TS
SD |  | D3.1 |  | Všeobecné práce TB Prehýšov - RH.3 | [6 empty] | 0 | 0
P | 55 | R.105 |  | Vypínac 3pol. 40A | KUS | 1 | 0 | 0 |  |  | 0 | 0 | R-položka | 0 | 3 |  |  | 0
PP |  |  |  | Vypínac 3pol. 40A
VV
TS
P | 56 | R.106 |  | FLP-B+C MAXI VS/3, svodic prepetí typ 1+2 30kA, l,5kV | KUS | 1 | 0 | 0 |  |  | 0 | 0 | R-položka | 0 | 3 |  |  | 0
PP |  |  |  | FLP-B+C MAXI VS/3, svodic prepetí typ 1+2 30kA, l,5kV
VV
TS
P | 57 | R.107 |  | LPN 16B/1, jistic lp 16A/230V char. B lOkA | KUS | 9 | 0 | 0 |  |  | 0 | 0 | R-položka | 0 | 3 |  |  | 0
PP |  |  |  | LPN 16B/1, jistic lp 16A/230V char. B lOkA
VV
TS
P | 58 | R.108 |  | OFI 40/4/030 OFWO, proudový chránic, 4pol, A40A/30mA, lOkA | KUS | 3 | 0 | 0 |  |  | 0 | 0 | R-položka | 0 | 3 |  |  | 0
PP |  |  |  | OFI 40/4/030 OFWO, proudový chránic, 4pol, A40A/30mA, lOkA
VV
TS
P | 59 | R.109 |  | PE12, svorkovnice potenc. Vyrovnání | KUS | 3 | 0 | 0 |  |  | 0 | 0 | R-položka | 0 | 3 |  |  | 0
PP |  |  |  | PE12, svorkovnice potenc. Vyrovnání
VV
TS
P | 60 | R.110 |  | RSA 4 svorka radová 0,5..4mm2 | KUS | 12 | 0 | 0 |  |  | 0 | 0 | R-položka | 0 | 3 |  |  | 0
PP |  |  |  | RSA 4 svorka radová 0,5..4mm2
VV
TS
P | 61 | R.111 |  | RSA6 svorka radová 0,5..6mm2 | KUS | 9 | 0 | 0 |  |  | 0 | 0 | R-položka | 0 | 3 |  |  | 0
PP |  |  |  | RSA6 svorka radová 0,5..6mm2
VV
TS
P | 62 | R.112 |  | HAGER Skrín GOLF VS418PD na o.nepr.dv.IP40 | KUS | 1 | 0 | 0 |  |  | 0 | 0 | R-položka | 0 | 3 |  |  | 0
PP |  |  |  | HAGER Skrín GOLF VS418PD na o.nepr.dv.IP40
VV
TS
P | 63 | R.113 |  | Lišta 3f a drobný el. inst. Mat | KUS | 1 | 0 | 0 |  |  | 0 | 0 | R-položka | 0 | 3 |  |  | 0
PP |  |  |  | Lišta 3f a drobný el. inst. Mat
VV
TS
P | 64 | R.114 |  | FLP-12,5 V/1S+1 svodic prepetí typ 1+2 25kA lfázový | KUS | 2 | 0 | 0 |  |  | 0 | 0 | R-položka | 0 | 3 |  |  | 0
PP |  |  |  | FLP-12,5 V/1S+1 svodic prepetí typ 1+2 25kA lfázový
VV
TS
SD |  | D4 |  | Všeobecné práce TB Prehýšov - R-sdel.1 | [6 empty] | 0 | 0
P | 65 | R.116 |  | Vypínac 3pol. 40A | KUS | 1 | 0 | 0 |  |  | 0 | 0 | R-položka | 0 | 3 |  |  | 0
PP |  |  |  | Vypínac 3pol. 40A
VV
TS
P | 66 | R.117 |  | FLP-B+C MAXI VS/3, svodic prepetí typ 1+2 30kA, l,5kV | KUS | 1 | 0 | 0 |  |  | 0 | 0 | R-položka | 0 | 3 |  |  | 0
PP |  |  |  | FLP-B+C MAXI VS/3, svodic prepetí typ 1+2 30kA, l,5kV
VV
TS
P | 67 | R.118 |  | LPN 10B/1, jistic lp 10A/230V char. B lOkA | KUS | 1 | 0 | 0 |  |  | 0 | 0 | R-položka | 0 | 3 |  |  | 0
PP |  |  |  | LPN 10B/1, jistic lp 10A/230V char. B lOkA
VV
TS
P | 68 | R.119 |  | LPN 16B/1, jistic lp 16A/230V char. B lOkA | KUS | 2 | 0 | 0 |  |  | 0 | 0 | R-položka | 0 | 3 |  |  | 0
PP |  |  |  | LPN 16B/1, jistic lp 16A/230V char. B lOkA
VV
TS
P | 69 | R.120 |  | OFI 40/4/030 OFWO, proudový chránic, 4pol, A40A/30mA, lOkA | KUS | 1 | 0 | 0 |  |  | 0 | 0 | R-položka | 0 | 3 |  |  | 0
PP |  |  |  | OFI 40/4/030 OFWO, proudový chránic, 4pol, A40A/30mA, lOkA
VV
TS
P | 70 | R.121 |  | PE12, svorkovnice potenc. Vyrovnání | KUS | 1 | 0 | 0 |  |  | 0 | 0 | R-položka | 0 | 3 |  |  | 0
PP |  |  |  | PE12, svorkovnice potenc. Vyrovnání
VV
TS
P | 71 | R.122 |  | RSA 4 svorka radová 0,5..4mm2 | KUS | 3 | 0 | 0 |  |  | 0 | 0 | R-položka | 0 | 3 |  |  | 0
PP |  |  |  | RSA 4 svorka radová 0,5..4mm2
VV
TS
P | 72 | R.123 |  | RSA6 svorka radová 0,5..6mm2 | KUS | 3 | 0 | 0 |  |  | 0 | 0 | R-položka | 0 | 3 |  |  | 0
PP |  |  |  | RSA6 svorka radová 0,5..6mm2
VV
TS
P | 73 | R.124 |  | Lišta 3f a drobný el. inst. Mat | KUS | 1 | 0 | 0 |  |  | 0 | 0 | R-položka | 0 | 3 |  |  | 0
PP |  |  |  | Lišta 3f a drobný el. inst. Mat
VV
TS
P | 74 | R.125 |  | HAGER Rozvodnice GOLF VS218PD, 36 modulu, 2-radá, nástenná, plastová, plná dvírka, IP40 | KUS | 1 | 0 | 0 |  |  | 0 | 0 | R-položka | 0 | 3 |  |  | 0
PP |  |  |  | HAGER Rozvodnice GOLF VS218PD, 36 modulu, 2-radá, nástenná, plastová, plná dvírka, IP40
VV
TS
P | 75 | R.126 |  | FLP-12,5 V/1S+1 svodic prepetí typ 1+2 25kA lfázový | KUS | 1 | 0 | 0 |  |  | 0 | 0 | R-položka | 0 | 3 |  |  | 0
PP |  |  |  | FLP-12,5 V/1S+1 svodic prepetí typ 1+2 25kA lfázový
VV
TS
SD |  | D4.1 |  | Všeobecné práce TB Prehýšov - R-sdel.1 | [6 empty] | 0 | 0
P | 76 | R.32 |  | 009 - Jisticí prvky/0216 - jistic 3pólový, do 63 A, bez krytu | KUS | 1 | 0 | 0 |  |  | 0 | 0 | R-položka | 0 | 3 |  |  | 0
PP |  |  |  | 009 - Jisticí prvky/0216 - jistic 3pólový, do 63 A, bez krytu
VV
TS
P | 77 | R.33 |  | 009 - Jisticí prvky/0271 - SPD typ 1 do 35 kA na DIN | KUS | 1 | 0 | 0 |  |  | 0 | 0 | R-položka | 0 | 3 |  |  | 0
PP |  |  |  | 009 - Jisticí prvky/0271 - SPD typ 1 do 35 kA na DIN
VV
TS
P | 78 | R.34 |  | 009 - Jisticí prvky/0201 - jistic 1pólový, do 25 A, bez krytu | KUS | 1 | 0 | 0 |  |  | 0 | 0 | R-položka | 0 | 3 |  |  | 0
PP |  |  |  | 009 - Jisticí prvky/0201 - jistic 1pólový, do 25 A, bez krytu
VV
TS
P | 79 | R.35 |  | 009 - Jisticí prvky/0201 - jistic 1pólový, do 25 A, bez krytu | KUS | 2 | 0 | 0 |  |  | 0 | 0 | R-položka | 0 | 3 |  |  | 0
PP |  |  |  | 009 - Jisticí prvky/0201 - jistic 1pólový, do 25 A, bez krytu
VV
TS
P | 80 | R.36 |  | 009 - Jisticí prvky/0250 - proudový chránic ctyrpólový do 80 A, bez krytu | KUS | 1 | 0 | 0 |  |  | 0 | 0 | R-položka | 0 | 3 |  |  | 0
PP |  |  |  | 009 - Jisticí prvky/0250 - proudový chránic ctyrpólový do 80 A, bez krytu
VV
TS
P | 81 | R.37 |  | 008 - Rozvádece/7006 - svorkovnice radová do 10 mm2 | KUS | 1 | 0 | 0 |  |  | 0 | 0 | R-položka | 0 | 3 |  |  | 0
PP |  |  |  | 008 - Rozvádece/7006 - svorkovnice radová do 10 mm2
VV
TS
P | 82 | R.38 |  | 008 - Rozvádece/7005 - svorkovnice radová do 6 mm2 | KUS | 6 | 0 | 0 |  |  | 0 | 0 | R-položka | 0 | 3 |  |  | 0
PP |  |  |  | 008 - Rozvádece/7005 - svorkovnice radová do 6 mm2
VV
TS
P | 83 | R.39 |  | 008 - Rozvádece/7012 - svorkovnice/lišta | KUS | 1 | 0 | 0 |  |  | 0 | 0 | R-položka | 0 | 3 |  |  | 0
PP |  |  |  | 008 - Rozvádece/7012 - svorkovnice/lišta
VV
TS
P | 84 | R.40 |  | 008 - Rozvádece/1001 - rozvádec skrínový nebo panelový, do 200 kg | KUS | 1 | 0 | 0 |  |  | 0 | 0 | R-položka | 0 | 3 |  |  | 0
PP |  |  |  | 008 - Rozvádece/1001 - rozvádec skrínový nebo panelový, do 200 kg
VV
TS
P | 85 | R.41 |  | 009 - Jisticí prvky/0271 - SPD typ 1 do 35 kA na DIN | KUS | 1 | 0 | 0 |  |  | 0 | 0 | R-položka | 0 | 3 |  |  | 0
PP |  |  |  | 009 - Jisticí prvky/0271 - SPD typ 1 do 35 kA na DIN
VV
TS
SD |  | D5 |  | Všeobecné práce TB Prehýšov - R-sdel.2 | [6 empty] | 0 | 0
P | 86 | R.43 |  | 009 - Jisticí prvky/0216 - jistic 3pólový, do 63 A, bez krytu | KUS | 1 | 0 | 0 |  |  | 0 | 0 | R-položka | 0 | 3 |  |  | 0
PP |  |  |  | 009 - Jisticí prvky/0216 - jistic 3pólový, do 63 A, bez krytu
VV
TS
P | 87 | R.44 |  | 009 - Jisticí prvky/0271 - SPD typ 1 do 35 kA na DIN | KUS | 1 | 0 | 0 |  |  | 0 | 0 | R-položka | 0 | 3 |  |  | 0
PP |  |  |  | 009 - Jisticí prvky/0271 - SPD typ 1 do 35 kA na DIN
VV
TS
P | 88 | R.45 |  | 009 - Jisticí prvky/0201 - jistic 1pólový, do 25 A, bez krytu | KUS | 3 | 0 | 0 |  |  | 0 | 0 | R-položka | 0 | 3 |  |  | 0
PP |  |  |  | 009 - Jisticí prvky/0201 - jistic 1pólový, do 25 A, bez krytu
VV
TS
P | 89 | R.46 |  | 009 - Jisticí prvky/0250 - proudový chránic ctyrpólový do 80 A, bez krytu | KUS | 1 | 0 | 0 |  |  | 0 | 0 | R-položka | 0 | 3 |  |  | 0
PP |  |  |  | 009 - Jisticí prvky/0250 - proudový chránic ctyrpólový do 80 A, bez krytu
VV
TS
P | 90 | R.47 |  | 008 - Rozvádece/7006 - svorkovnice radová do 10 mm2 | KUS | 1 | 0 | 0 |  |  | 0 | 0 | R-položka | 0 | 3 |  |  | 0
PP |  |  |  | 008 - Rozvádece/7006 - svorkovnice radová do 10 mm2
VV
TS
P | 91 | R.48 |  | 008 - Rozvádece/7005 - svorkovnice radová do 6 mm2 | KUS | 6 | 0 | 0 |  |  | 0 | 0 | R-položka | 0 | 3 |  |  | 0
PP |  |  |  | 008 - Rozvádece/7005 - svorkovnice radová do 6 mm2
VV
TS
P | 92 | R.49 |  | 008 - Rozvádece/1001 - rozvádec skrínový nebo panelový, do 200 kg | KUS | 1 | 0 | 0 |  |  | 0 | 0 | R-položka | 0 | 3 |  |  | 0
PP |  |  |  | 008 - Rozvádece/1001 - rozvádec skrínový nebo panelový, do 200 kg
VV
TS
P | 93 | R.50 |  | 008 - Rozvádece/7012 - svorkovnice/lišta | KUS | 1 | 0 | 0 |  |  | 0 | 0 | R-položka | 0 | 3 |  |  | 0
PP |  |  |  | 008 - Rozvádece/7012 - svorkovnice/lišta
VV
TS
P | 94 | R.51 |  | 009 - Jisticí prvky/0271 - SPD typ 1 do 35 kA na DIN | KUS | 1 | 0 | 0 |  |  | 0 | 0 | R-položka | 0 | 3 |  |  | 0
PP |  |  |  | 009 - Jisticí prvky/0271 - SPD typ 1 do 35 kA na DIN
VV
TS
SD |  | D5.1 |  | Všeobecné práce TB Prehýšov - R-sdel.2 | [6 empty] | 0 | 0
P | 95 | R.128 |  | Vypínac 3pol. 40A | KUS | 1 | 0 | 0 |  |  | 0 | 0 | R-položka | 0 | 3 |  |  | 0
PP |  |  |  | Vypínac 3pol. 40A
VV
TS
P | 96 | R.129 |  | FLP-B+C MAXI VS/3, svodic prepetí typ 1+2 30kA, l,5kV | KUS | 1 | 0 | 0 |  |  | 0 | 0 | R-položka | 0 | 3 |  |  | 0
PP |  |  |  | FLP-B+C MAXI VS/3, svodic prepetí typ 1+2 30kA, l,5kV
VV
TS
P | 97 | R.130 |  | LPN 16B/1, jistic lp 16A/230V char. B lOkA | KUS | 3 | 0 | 0 |  |  | 0 | 0 | R-položka | 0 | 3 |  |  | 0
PP |  |  |  | LPN 16B/1, jistic lp 16A/230V char. B lOkA
VV
TS
P | 98 | R.131 |  | OFI 40/4/030 OFWO, proudový chránic, 4pol, A40A/30mA, lOkA | KUS | 1 | 0 | 0 |  |  | 0 | 0 | R-položka | 0 | 3 |  |  | 0
PP |  |  |  | OFI 40/4/030 OFWO, proudový chránic, 4pol, A40A/30mA, lOkA
VV
TS
P | 99 | R.132 |  | PE12, svorkovnice potenc. Vyrovnání | KUS | 1 | 0 | 0 |  |  | 0 | 0 | R-položka | 0 | 3 |  |  | 0
PP |  |  |  | PE12, svorkovnice potenc. Vyrovnání
VV
TS
P | 100 | R.133 |  | RSA 4 svorka radová 0,5..4mm2 | KUS | 3 | 0 | 0 |  |  | 0 | 0 | R-položka | 0 | 3 |  |  | 0
PP |  |  |  | RSA 4 svorka radová 0,5..4mm2
VV
TS
P | 101 | R.134 |  | RSA6 svorka radová 0,5..6mm2 | KUS | 3 | 0 | 0 |  |  | 0 | 0 | R-položka | 0 | 3 |  |  | 0
PP |  |  |  | RSA6 svorka radová 0,5..6mm2
VV
TS
P | 102 | R.135 |  | HAGER Rozvodnice GOLF VS218PD, 36 modulu, 2-radá, nástenná, plastová, plná dvírka, IP40 | KUS | 1 | 0 | 0 |  |  | 0 | 0 | R-položka | 0 | 3 |  |  | 0
PP |  |  |  | HAGER Rozvodnice GOLF VS218PD, 36 modulu, 2-radá, nástenná, plastová, plná dvírka, IP40
VV
TS
P | 103 | R.136 |  | Lišta 3f a drobný el. inst. Mat | KUS | 1 | 0 | 0 |  |  | 0 | 0 | R-položka | 0 | 3 |  |  | 0
PP |  |  |  | Lišta 3f a drobný el. inst. Mat
VV
TS
P | 104 | R.137 |  | FLP-12,5 V/1S+1 svodic prepetí typ 1+2 25kA lfázový | KUS | 1 | 0 | 0 |  |  | 0 | 0 | R-položka | 0 | 3 |  |  | 0
PP |  |  |  | FLP-12,5 V/1S+1 svodic prepetí typ 1+2 25kA lfázový
VV
TS
SD |  | D6 |  | Všeobecné práce TB Prehýšov - R-SÚ.1 | [6 empty] | 0 | 0
P | 105 | R.53 |  | 009 - Jisticí prvky/0216 - jistic 3pólový, do 63 A, bez krytu | KUS | 1 | 0 | 0 |  |  | 0 | 0 | R-položka | 0 | 3 |  |  | 0
PP |  |  |  | 009 - Jisticí prvky/0216 - jistic 3pólový, do 63 A, bez krytu
VV
TS
P | 106 | R.54 |  | 009 - Jisticí prvky/0271 - SPD typ 1 do 35 kA na DIN | KUS | 1 | 0 | 0 |  |  | 0 | 0 | R-položka | 0 | 3 |  |  | 0
PP |  |  |  | 009 - Jisticí prvky/0271 - SPD typ 1 do 35 kA na DIN
VV
TS
P | 107 | R.55 |  | 009 - Jisticí prvky/0201 - jistic 1pólový, do 25 A, bez krytu | KUS | 9 | 0 | 0 |  |  | 0 | 0 | R-položka | 0 | 3 |  |  | 0
PP |  |  |  | 009 - Jisticí prvky/0201 - jistic 1pólový, do 25 A, bez krytu
VV
TS
P | 108 | R.56 |  | 009 - Jisticí prvky/0250 - proudový chránic ctyrpólový do 80 A, bez krytu | KUS | 3 | 0 | 0 |  |  | 0 | 0 | R-položka | 0 | 3 |  |  | 0
PP |  |  |  | 009 - Jisticí prvky/0250 - proudový chránic ctyrpólový do 80 A, bez krytu
VV
TS
P | 109 | R.57 |  | 008 - Rozvádece/7006 - svorkovnice radová do 10 mm2 | KUS | 3 | 0 | 0 |  |  | 0 | 0 | R-položka | 0 | 3 |  |  | 0
PP |  |  |  | 008 - Rozvádece/7006 - svorkovnice radová do 10 mm2
VV
TS
P | 110 | R.58 |  | 008 - Rozvádece/7005 - svorkovnice radová do 6 mm2 | KUS | 21 | 0 | 0 |  |  | 0 | 0 | R-položka | 0 | 3 |  |  | 0
PP |  |  |  | 008 - Rozvádece/7005 - svorkovnice radová do 6 mm2
VV
TS
P | 111 | R.59 |  | 008 - Rozvádece/7012 - svorkovnice/lišta | KUS | 1 | 0 | 0 |  |  | 0 | 0 | R-položka | 0 | 3 |  |  | 0
PP |  |  |  | 008 - Rozvádece/7012 - svorkovnice/lišta
VV
TS
P | 112 | R.60 |  | 008 - Rozvádece/1001 - rozvádec skrínový nebo panelový, do 200 kg | KUS | 1 | 0 | 0 |  |  | 0 | 0 | R-položka | 0 | 3 |  |  | 0
PP |  |  |  | 008 - Rozvádece/1001 - rozvádec skrínový nebo panelový, do 200 kg
VV
TS
P | 113 | R.61 |  | 008 - Rozvádece/7012 - svorkovnice/lišta | KUS | 1 | 0 | 0 |  |  | 0 | 0 | R-položka | 0 | 3 |  |  | 0
PP |  |  |  | 008 - Rozvádece/7012 - svorkovnice/lišta
VV
TS
SD |  | D6.1 |  | Všeobecné práce TB Prehýšov - R-SÚ.1 | [6 empty] | 0 | 0
P | 114 | R.139 |  | Vypínac 3pol. 40A | KUS | 1 | 0 | 0 |  |  | 0 | 0 | R-položka | 0 | 3 |  |  | 0
PP |  |  |  | Vypínac 3pol. 40A
VV
TS
P | 115 | R.140 |  | FLP-B+C MAXI VS/3, svodic prepetí typ 1+2 30kA, l,5kV | KUS | 1 | 0 | 0 |  |  | 0 | 0 | R-položka | 0 | 3 |  |  | 0
PP |  |  |  | FLP-B+C MAXI VS/3, svodic prepetí typ 1+2 30kA, l,5kV
VV
TS
P | 116 | R.141 |  | LPN 16B/1, jistic lp 16A/230V char. B lOkA | KUS | 9 | 0 | 0 |  |  | 0 | 0 | R-položka | 0 | 3 |  |  | 0
PP |  |  |  | LPN 16B/1, jistic lp 16A/230V char. B lOkA
VV
TS
P | 117 | R.142 |  | OFI 40/4/030 OFWO, proudový chránic, 4pol, A40A/30mA, lOkA | KUS | 3 | 0 | 0 |  |  | 0 | 0 | R-položka | 0 | 3 |  |  | 0
PP |  |  |  | OFI 40/4/030 OFWO, proudový chránic, 4pol, A40A/30mA, lOkA
VV
TS
P | 118 | R.143 |  | PE12, svorkovnice potenc. Vyrovnání | KUS | 3 | 0 | 0 |  |  | 0 | 0 | R-položka | 0 | 3 |  |  | 0
PP |  |  |  | PE12, svorkovnice potenc. Vyrovnání
VV
TS
P | 119 | R.144 |  | RSA 4 svorka radová 0,5..4mm2 | KUS | 12 | 0 | 0 |  |  | 0 | 0 | R-položka | 0 | 3 |  |  | 0
PP |  |  |  | RSA 4 svorka radová 0,5..4mm2
VV
TS
P | 120 | R.145 |  | RSA6 svorka radová 0,5..6mm2 | KUS | 9 | 0 | 0 |  |  | 0 | 0 | R-položka | 0 | 3 |  |  | 0
PP |  |  |  | RSA6 svorka radová 0,5..6mm2
VV
TS
P | 121 | R.146 |  | Lišta 3f a drobný el. inst. Mat | KUS | 1 | 0 | 0 |  |  | 0 | 0 | R-položka | 0 | 3 |  |  | 0
PP |  |  |  | Lišta 3f a drobný el. inst. Mat
VV
TS
P | 122 | R.147 |  | HAGER Skrín GOLF VS418PD na o.nepr.dv.IP40 | KUS | 1 | 0 | 0 |  |  | 0 | 0 | R-položka | 0 | 3 |  |  | 0
PP |  |  |  | HAGER Skrín GOLF VS418PD na o.nepr.dv.IP40
VV
TS
P | 123 | R.148 |  | Lišta 3f a drobný el. inst. Mat | KUS | 1 | 0 | 0 |  |  | 0 | 0 | R-položka | 0 | 3 |  |  | 0
PP |  |  |  | Lišta 3f a drobný el. inst. Mat
VV
TS
SD |  | D7 |  | Všeobecné práce TB Prehýšov - R-SÚ.2 | [6 empty] | 0 | 0
P | 124 | R.63 |  | 009 - Jisticí prvky/0216 - jistic 3pólový, do 63 A, bez krytu | KUS | 1 | 0 | 0 |  |  | 0 | 0 | R-položka | 0 | 3 |  |  | 0
PP |  |  |  | 009 - Jisticí prvky/0216 - jistic 3pólový, do 63 A, bez krytu
VV
TS
P | 125 | R.64 |  | 009 - Jisticí prvky/0271 - SPD typ 1 do 35 kA na DIN | KUS | 1 | 0 | 0 |  |  | 0 | 0 | R-položka | 0 | 3 |  |  | 0
PP |  |  |  | 009 - Jisticí prvky/0271 - SPD typ 1 do 35 kA na DIN
VV
TS
P | 126 | R.65 |  | 009 - Jisticí prvky/0201 - jistic 1pólový, do 25 A, bez krytu | KUS | 7 | 0 | 0 |  |  | 0 | 0 | R-položka | 0 | 3 |  |  | 0
PP |  |  |  | 009 - Jisticí prvky/0201 - jistic 1pólový, do 25 A, bez krytu
VV
TS
P | 127 | R.66 |  | 009 - Jisticí prvky/0250 - proudový chránic ctyrpólový do 80 A, bez krytu | KUS | 3 | 0 | 0 |  |  | 0 | 0 | R-položka | 0 | 3 |  |  | 0
PP |  |  |  | 009 - Jisticí prvky/0250 - proudový chránic ctyrpólový do 80 A, bez krytu
VV
TS
P | 128 | R.67 |  | 008 - Rozvádece/7006 - svorkovnice radová do 10 mm2 | KUS | 3 | 0 | 0 |  |  | 0 | 0 | R-položka | 0 | 3 |  |  | 0
PP |  |  |  | 008 - Rozvádece/7006 - svorkovnice radová do 10 mm2
VV
TS
P | 129 | R.68 |  | 008 - Rozvádece/7005 - svorkovnice radová do 6 mm2 | KUS | 21 | 0 | 0 |  |  | 0 | 0 | R-položka | 0 | 3 |  |  | 0
PP |  |  |  | 008 - Rozvádece/7005 - svorkovnice radová do 6 mm2
VV
TS
P | 130 | R.69 |  | 008 - Rozvádece/1001 - rozvádec skrínový nebo panelový, do 200 kg | KUS | 1 | 0 | 0 |  |  | 0 | 0 | R-položka | 0 | 3 |  |  | 0
PP |  |  |  | 008 - Rozvádece/1001 - rozvádec skrínový nebo panelový, do 200 kg
VV
TS
P | 131 | R.70 |  | 008 - Rozvádece/7012 - svorkovnice/lišta | KUS | 1 | 0 | 0 |  |  | 0 | 0 | R-položka | 0 | 3 |  |  | 0
PP |  |  |  | 008 - Rozvádece/7012 - svorkovnice/lišta
VV
TS
P | 132 | R.71 |  | 009 - Jisticí prvky/0271 - SPD typ 1 do 35 kA na DIN | KUS | 2 | 0 | 0 |  |  | 0 | 0 | R-položka | 0 | 3 |  |  | 0
PP |  |  |  | 009 - Jisticí prvky/0271 - SPD typ 1 do 35 kA na DIN
VV
TS
SD |  | D7.1 |  | Všeobecné práce TB Prehýšov - R-SÚ.2 | [6 empty] | 0 | 0
P | 133 | R.150 |  | Vypínac 3pol. 40A | KUS | 1 | 0 | 0 |  |  | 0 | 0 | R-položka | 0 | 3 |  |  | 0
PP |  |  |  | Vypínac 3pol. 40A
VV
TS
P | 134 | R.151 |  | FLP-B+C MAXI VS/3, svodic prepetí typ 1+2 30kA, l,5kV | KUS | 1 | 0 | 0 |  |  | 0 | 0 | R-položka | 0 | 3 |  |  | 0
PP |  |  |  | FLP-B+C MAXI VS/3, svodic prepetí typ 1+2 30kA, l,5kV
VV
TS
P | 135 | R.152 |  | LPN 10B/1, jistic lp 10A/230V char. B lOkA | KUS | 4 | 0 | 0 |  |  | 0 | 0 | R-položka | 0 | 3 |  |  | 0
PP |  |  |  | LPN 10B/1, jistic lp 10A/230V char. B lOkA
VV
TS
P | 136 | R.153 |  | LPN 16B/1, jistic lp 16A/230V char. B lOkA | KUS | 3 | 0 | 0 |  |  | 0 | 0 | R-položka | 0 | 3 |  |  | 0
PP |  |  |  | LPN 16B/1, jistic lp 16A/230V char. B lOkA
VV
TS
P | 137 | R.154 |  | OFI 40/4/030 OFWO, proudový chránic, 4pol, A40A/30mA, lOkA | KUS | 3 | 0 | 0 |  |  | 0 | 0 | R-položka | 0 | 3 |  |  | 0
PP |  |  |  | OFI 40/4/030 OFWO, proudový chránic, 4pol, A40A/30mA, lOkA
VV
TS
P | 138 | R.155 |  | PE12, svorkovnice potenc. Vyrovnání | KUS | 3 | 0 | 0 |  |  | 0 | 0 | R-položka | 0 | 3 |  |  | 0
PP |  |  |  | PE12, svorkovnice potenc. Vyrovnání
VV
TS
P | 139 | R.156 |  | RSA 4 svorka radová 0,5..4mm2 | KUS | 12 | 0 | 0 |  |  | 0 | 0 | R-položka | 0 | 3 |  |  | 0
PP |  |  |  | RSA 4 svorka radová 0,5..4mm2
VV
TS
P | 140 | R.157 |  | RSA6 svorka radová 0,5..6mm2 | KUS | 9 | 0 | 0 |  |  | 0 | 0 | R-položka | 0 | 3 |  |  | 0
PP |  |  |  | RSA6 svorka radová 0,5..6mm2
VV
TS
P | 141 | R.158 |  | HAGER Skrín GOLF VS418PD na o.nepr.dv.IP40 | KUS | 1 | 0 | 0 |  |  | 0 | 0 | R-položka | 0 | 3 |  |  | 0
PP |  |  |  | HAGER Skrín GOLF VS418PD na o.nepr.dv.IP40
VV
TS
P | 142 | R.159 |  | Lišta 3f a drobný el. inst. Mat | KUS | 1 | 0 | 0 |  |  | 0 | 0 | R-položka | 0 | 3 |  |  | 0
PP |  |  |  | Lišta 3f a drobný el. inst. Mat
VV
TS
P | 143 | R.160 |  | FLP-12,5 V/1S+1 svodic prepetí typ 1+2 25kA lfázový | KUS | 2 | 0 | 0 |  |  | 0 | 0 | R-položka | 0 | 3 |  |  | 0
PP |  |  |  | FLP-12,5 V/1S+1 svodic prepetí typ 1+2 25kA lfázový
VV
TS
SD |  | D8 |  | Všeobecné práce TB Prehýšov - TB Prehýšov - RZS.2 | [6 empty] | 0 | 0
P | 144 | R.162 |  | LPN 25B/3, jistic 3X25A/400V char. B lOkA | KUS | 1 | 0 | 0 |  |  | 0 | 0 | R-položka | 0 | 3 |  |  | 0
PP |  |  |  | LPN 25B/3, jistic 3X25A/400V char. B lOkA
VV
TS
P | 145 | R.163 |  | KABEL CYKY 5Cx 6 | M | 15 | 0 | 0 |  |  | 0 | 0 | R-položka | 0 | 3 |  |  | 0
PP |  |  |  | KABEL CYKY 5Cx 6
VV
TS
P | 146 | R.164 |  | Lišta 3f a drobný el. inst. Mat | KUS | 1 | 0 | 0 |  |  | 0 | 0 | R-položka | 0 | 3 |  |  | 0
PP |  |  |  | Lišta 3f a drobný el. inst. Mat
VV
TS
SD |  | D8.1 |  | Všeobecné práce TB Prehýšov - TB Prehýšov - RZS.2 | [6 empty] | 0 | 0
P | 147 | R.73 |  | 009 - Jisticí prvky/0213 - jistic 3pólový, do 25 A, bez krytu | KUS | 1 | 0 | 0 |  |  | 0 | 0 | R-položka | 0 | 3 |  |  | 0
PP |  |  |  | 009 - Jisticí prvky/0213 - jistic 3pólový, do 25 A, bez krytu
VV
TS
P | 148 | R.74 |  | 002 - Cu vedení/0042 - Cu kabel uložený pevne, 6 mm2 | M | 15 | 0 | 0 |  |  | 0 | 0 | R-položka | 0 | 3 |  |  | 0
PP |  |  |  | 002 - Cu vedení/0042 - Cu kabel uložený pevne, 6 mm2
VV
TS
P | 149 | R.75 |  | 008 - Rozvádece/7012 - svorkovnice/lišta | KUS | 1 | 0 | 0 |  |  | 0 | 0 | R-položka | 0 | 3 |  |  | 0
PP |  |  |  | 008 - Rozvádece/7012 - svorkovnice/lišta
VV
TS
SD |  | D9 |  | Všeobecné práce ochrana pred bleskem | [6 empty] | 0 | 0
P | 150 | R.77 |  | 013 - Uzemnení, hromosvody/0102 - hromosv. vedení - svododvý vodic do 10 mm s podperami | M | 17 | 0 | 0 |  |  | 0 | 0 | R-položka | 0 | 3 |  |  | 0
PP |  |  |  | 013 - Uzemnení, hromosvody/0102 - hromosv. vedení - svododvý vodic do 10 mm s podperami
VV
TS
P | 151 | R.78 |  | 013 - Uzemnení, hromosvody/0301 - svorka se 2 šrouby (SS, SR 03) | KUS | 4 | 0 | 0 |  |  | 0 | 0 | R-položka | 0 | 3 |  |  | 0
PP |  |  |  | 013 - Uzemnení, hromosvody/0301 - svorka se 2 šrouby (SS, SR 03)
VV
TS
P | 152 | R.79 |  | 013 - Uzemnení, hromosvody/0311 - zemní krabice | KUS | 4 | 0 | 0 |  |  | 0 | 0 | R-položka | 0 | 3 |  |  | 0
PP |  |  |  | 013 - Uzemnení, hromosvody/0311 - zemní krabice
VV
TS
P | 153 | R.80 |  | 013 - Uzemnení, hromosvody/0301 - svorka se 2 šrouby | KUS | 71 | 0 | 0 |  |  | 0 | 0 | R-položka | 0 | 3 |  |  | 0
PP |  |  |  | 013 - Uzemnení, hromosvody/0301 - svorka se 2 šrouby
VV
TS
P | 154 | R.81 |  | 013 - Uzemnení, hromosvody/0301 - svorka | KUS | 71 | 0 | 0 |  |  | 0 | 0 |  | 0 | 3 |  |  | 0
PP |  |  |  | 013 - Uzemnení, hromosvody/0301 - svorka
VV
TS
P | 155 | R.82 |  | 013 - Uzemnení, hromosvody/0301 - Bet. Podstavec | KUS | 6 | 0 | 0 |  |  | 0 | 0 | R-položka | 0 | 3 |  |  | 0
PP |  |  |  | 013 - Uzemnení, hromosvody/0301 - Bet. Podstavec
VV
TS
P | 156 | R.83 |  | 013 - Uzemnení, hromosvody/0301 - Podložka pod Bet. Podstavec | KUS | 6 | 0 | 0 |  |  | 0 | 0 | R-položka | 0 | 3 |  |  | 0
PP |  |  |  | 013 - Uzemnení, hromosvody/0301 - Podložka pod Bet. Podstavec
VV
TS
P | 157 | R.84 |  | 013 - Uzemnení, hromosvody/0204 - jímací tyc na ocelovou konstrukci | KUS | 2 | 0 | 0 |  |  | 0 | 0 | R-položka | 0 | 3 |  |  | 0
PP |  |  |  | 013 - Uzemnení, hromosvody/0204 - jímací tyc na ocelovou konstrukci
VV
TS
P | 158 | R.85 |  | 013 - Uzemnení, hromosvody/0201 - jímací tyc | KS | 2 | 0 | 0 |  |  | 0 | 0 | R-položka | 0 | 3 |  |  | 0
PP |  |  |  | 013 - Uzemnení, hromosvody/0201 - jímací tyc
VV
TS

## SO 12-72-02
SŽDC05 | [14 empty] | 3
S | Stavba: | 5323530004_VZ |  | Revitalizace a elektrizace trati Nýřany - Heřmanova Huť - 251112 | [6 empty] | D.2.2.1 | 0 | AspeEsticon | 0 | 2
O | Objekt: | D.2.2.1 |  | Pozemní stavební objekty | [9 empty] | 0.12 | 2
Typ | Poř. číslo | Kód položky | Varianta | Název položky | MJ | Množství | Jednotková hmotnost | Celková hmotnost |  |  | Jednotková cena |  | Cenové soustavy | 0.21
Dodávka
[9 empty] | Jednotková | Celkem | Jednotková | Celkem |  |  |  | Počet položek s nulovou cenou | 0
O1 |  | SO 12-72-02 |  | Réleový domek P654 | [6 empty] | 0 | 0
O2 |  | SO 12-72-02.01 |  | Architektonicko-stavební rešení | [6 empty] | 0 | 0
SD |  | 1 |  | Zemní práce | [6 empty] | 0 | 0
P | 1 | 10364100 |  | zemina pro terénní úpravy - trídená | T | 42.561 | 1 | 0 |  |  | 0 | 0 | URS | 0 | 3 |  |  | 0
PP |  |  |  | zemina pro terénní úpravy - trídená
VV
TS
P | 2 | 121151103 |  | Sejmutí ornice plochy do 100 m2 tl vrstvy do 200 mm strojne | M2 | 24.346 | 0 | 0 |  |  | 0 | 0 | URS | 0 | 3 |  |  | 0
PP |  |  |  | Sejmutí ornice strojne pri souvislé ploše do 100 m2, tl. vrstvy do 200 mm
VV |  |  |  | 5.18*4.7 = 24,346 [A]
TS
P | 3 | 131451103 |  | Hloubení jam nezapažených v hornine trídy težitelnosti II skupiny 5 objem do 100 m3 strojne | M3 | 24.944 | 0 | 0 |  |  | 0 | 0 | URS | 0 | 3 |  |  | 0
PP |  |  |  | Hloubení nezapažených jam a zárezu strojne s urovnáním dna do predepsaného profilu a spádu v hornine trídy težitelnosti II skupiny 5 pres 50 do 100 m3
VV |  |  |  | "v/3*(S1+sqrt(S1*S2)+S2)" 1.32/3*(3.5*3.98+18.41574815+5.18*4.7) = 24,944 [A]
TS
P | 4 | 132151101 |  | Hloubení rýh nezapažených š do 800 mm v hornine trídy težitelnosti I skupiny 1 a 2 objem do 20 m3 strojne | M3 | 0.381 | 0 | 0 |  |  | 0 | 0 | URS | 0 | 3 |  |  | 0
PP |  |  |  | Hloubení nezapažených rýh šírky do 800 mm strojne s urovnáním dna do predepsaného profilu a spádu v hornine trídy težitelnosti I skupiny 1 a 2 do 20 m3
VV |  |  |  | "podbetonování" 0.1*0.7*2.72*2 = 0,381 [A] "Celkem: "A = 0,381 [B]
TS
P | 5 | 162351123 |  | Vodorovné premístení pres 50 do 500 m výkopku/sypaniny z hornin trídy težitelnosti II skupiny 4 a 5 | M3 | 38.471 | 0 | 0 |  |  | 0 | 0 | URS | 0 | 3 |  |  | 0
PP |  |  |  | Vodorovné premístení výkopku nebo sypaniny po suchu na obvyklém dopravním prostredku, bez naložení výkopku, avšak se složením bez rozhrnutí z horniny trídy težitelnosti II skupiny 4 a 5 na vzdálenost pres 50 do 500 m
VV |  |  |  | 24.9443691869052+13.527 = 38,471 [A]
TS
P | 6 | 167103101 |  | Nakládání výkopku ze zemin schopných zúrodnení | M3 | 4.869 | 0 | 0 |  |  | 0 | 0 | URS | 0 | 3 |  |  | 0
PP |  |  |  | Nakládání neulehlého výkopku z hromad zeminy schopné zúrodnení
VV |  |  |  | 24.346*0.2 = 4,869 [A]
TS
P | 7 | 167151102 |  | Nakládání výkopku z hornin trídy težitelnosti II skupiny 4 a 5 do 100 m3 | M3 | 38.471 | 0 | 0 |  |  | 0 | 0 | URS | 0 | 3 |  |  | 0
PP |  |  |  | Nakládání, skládání a prekládání neulehlého výkopku nebo sypaniny strojne nakládání, množství do 100 m3, z horniny trídy težitelnosti II, skupiny 4 a 5
VV |  |  |  | 13.527+24.9443691869052 = 38,471 [A]
TS
P | 8 | 167151112 |  | Nakládání výkopku z hornin trídy težitelnosti II skupiny 4 a 5 pres 100 m3 | M3 | 38.471 | 0 | 0 |  |  | 0 | 0 | URS | 0 | 3 |  |  | 0
PP |  |  |  | Nakládání, skládání a prekládání neulehlého výkopku nebo sypaniny strojne nakládání, množství pres 100 m3, z hornin trídy težitelnosti II, skupiny 4 a 5
VV |  |  |  | 24.9443691869052+13.527 = 38,471 [A]
TS
P | 9 | 171206111 |  | Uložení zemin schopných zúrodnení nebo výsypek do násypu | M3 | 24.944 | 0 | 0 |  |  | 0 | 0 | URS | 0 | 3 |  |  | 0
PP |  |  |  | Uložení zemin schopných zúrodnení nebo výsypek do násypu predepsaných tvaru s urovnáním
VV |  |  |  | 24.9443691869052 = 24,944 [A]
TS
P | 10 | 174151101 |  | Zásyp jam, šachet rýh nebo kolem objektu sypaninou se zhutnením | M3 | 23.645 | 0 | 0 |  |  | 0 | 0 | URS | 0 | 3 |  |  | 0
PP |  |  |  | Zásyp sypaninou z jakékoliv horniny strojne s uložením výkopku ve vrstvách se zhutnením jam, šachet, rýh nebo kolem objektu v techto vykopávkách
VV |  |  |  | 24.9443691869052 = 24,944 [A] -0.16*3.1*2.62 = -1,300 [B] "Celkem: "A+B = 23,644 [C]
TS
P | 11 | 181951112 |  | Úprava pláne v hornine trídy težitelnosti I skupiny 1 až 3 se zhutnením strojne | M2 | 24.346 | 0 | 0 |  |  | 0 | 0 | URS | 0 | 3 |  |  | 0
PP |  |  |  | Úprava pláne vyrovnáním výškových rozdílu strojne v hornine trídy težitelnosti I, skupiny 1 až 3 se zhutnením
VV |  |  |  | 24.346 = 24,346 [A]
TS
SD |  | 2 |  | Zakládání | [6 empty] | 0 | 0
P | 12 | 271532213 |  | Podsyp pod základové konstrukce se zhutnením z hrubého kameniva frakce 8 až 16 mm | M3 | 2.475 | 2.16 | 0 |  |  | 0 | 0 | URS | 0 | 3 |  |  | 0
PP |  |  |  | Podsyp pod základové konstrukce se zhutnením a urovnáním povrchu z kameniva hrubého, frakce 8 - 16 mm
VV |  |  |  | "mezi pasy" 0.5*(2.5*1.98) = 2,475 [A] "Celkem: "A = 2,475 [B]
TS
P | 13 | 273313611 |  | Základové desky z betonu tr. C 16/20 | M3 | 0.394 | 2.301 | 0 |  |  | 0 | 0 | URS | 0 | 3 |  |  | 0
PP |  |  |  | Základy z betonu prostého desky z betonu kamenem neprokládaného tr. C 16/20
VV |  |  |  | "pod pasy - beton prímo do výkopu + 3,5%" 0.1*0.7*2.72*2 = 0,381 [A] "Mezisoucet: "A = 0,381 [B] 0.381*1.035 = 0,394 [C]
TS
P | 14 | 273322511 |  | Základové desky ze ŽB se zvýšenými nároky na prostredí tr. C 25/30 | M3 | 1.126 | 2.5019 | 0 |  |  | 0 | 0 | URS | 0 | 3 |  |  | 0
PP |  |  |  | Základy z betonu železového (bez výztuže) desky z betonu se zvýšenými nároky na prostredí tr. C 25/30
VV |  |  |  | "deska nad pasy" 0.15*2.98*2.52 = 1,126 [A]
TS
P | 15 | 273351121 |  | Zrízení bednení základových desek | M2 | 1.65 | 0.00294 | 0 |  |  | 0 | 0 | URS | 0 | 3 |  |  | 0
PP |  |  |  | Bednení základu desek zrízení
VV |  |  |  | "deska nad pasy" 0.15*(2.98+2.52)*2 = 1,650 [A]
TS
P | 16 | 273351122 |  | Odstranení bednení základových desek | M2 | 1.65 | 0 | 0 |  |  | 0 | 0 | URS | 0 | 3 |  |  | 0
PP |  |  |  | Bednení základu desek odstranení
VV |  |  |  | 1.65 = 1,650 [A]
TS
P | 17 | 273361821 |  | Výztuž základových desek betonárskou ocelí 10 505 (R) | T | 0.09 | 1.0606 | 0 |  |  | 0 | 0 | URS | 0 | 3 |  |  | 0
PP |  |  |  | Výztuž základu desek z betonárské oceli 10 505 (R) nebo BSt 500
VV |  |  |  | 1.12644*80*0.001 = 0,090 [A]
TS
P | 18 | 274322511 |  | Základové pasy ze ŽB se zvýšenými nároky na prostredí tr. C 25/30 | M3 | 3.672 | 2.5019 | 0 |  |  | 0 | 0 | URS | 0 | 3 |  |  | 0
PP |  |  |  | Základy z betonu železového (bez výztuže) pasy z betonu se zvýšenými nároky na prostredí tr. C 25/30
VV |  |  |  | 0.5*1.35*(2.72*2) = 3,672 [A] "Celkem: "A = 3,672 [B]
TS
P | 19 | 274351121 |  | Zrízení bednení základových pasu rovného | M2 | 17.002 | 0.00269 | 0 |  |  | 0 | 0 | URS | 0 | 3 |  |  | 0
PP |  |  |  | Bednení základu pasu rovné zrízení
VV |  |  |  | 1.32*(2.72*2*2)+1.32*0.5*2*2 = 17,002 [A]
TS
P | 20 | 274351122 |  | Odstranení bednení základových pasu rovného | M2 | 17.002 | 0 | 0 |  |  | 0 | 0 | URS | 0 | 3 |  |  | 0
PP |  |  |  | Bednení základu pasu rovné odstranení
VV |  |  |  | 17.0016 = 17,002 [A]
TS
P | 21 | 274361821 |  | Výztuž základových pasu betonárskou ocelí 10 505 (R) | T | 0.294 | 1.0606 | 0 |  |  | 0 | 0 | URS | 0 | 3 |  |  | 0
PP |  |  |  | Výztuž základu pasu z betonárské oceli 10 505 (R) nebo BSt 500
VV |  |  |  | 3.672*80*0.001 = 0,294 [A]
TS
SD |  | 6 |  | Úpravy povrchu, podlahy a osazování výplní | [6 empty] | 0 | 0
P | 22 | 622151021 |  | Penetracní akrylátový náter vnejších mozaikových tenkovrstvých omítek sten | M2 | 3.432 | 0.00018 | 0 |  |  | 0 | 0 | URS | 0 | 3 |  |  | 0
PP |  |  |  | Penetracní náter vnejších pastovitých tenkovrstvých omítek mozaikových akrylátový sten
VV |  |  |  | 0.3*(3.1+2.62)*2 = 3,432 [A]
TS
P | 23 | 622511112 |  | Tenkovrstvá akrylátová mozaiková strednezrnná omítka vnejších sten | M2 | 3.432 | 0.0057 | 0 |  |  | 0 | 0 | URS | 0 | 3 |  |  | 0
PP |  |  |  | Omítka tenkovrstvá akrylátová vnejších ploch probarvená bez penetrace mozaiková strednezrnná sten
VV |  |  |  | 3.432 = 3,432 [A]
TS
P | 24 | 637111111 |  | Okapový chodník ze šterkopísku tl 100 mm s udusáním | M2 | 3.792 | 0.1837 | 0 |  |  | 0 | 0 | URS | 0 | 3 |  |  | 0
PP |  |  |  | Okapový chodník z kameniva s udusáním a urovnáním povrchu ze šterkopísku tl. 100 mm
VV |  |  |  | 0.3*(3.1*2+2.62*2+0.3*2*2) = 3,792 [A]
TS
P | 25 | 637211114 |  | Okapový chodník z betonových dlaždic tl 50 mm na MC 10 | M2 | 3.792 | 0.30357 | 0 |  |  | 0 | 0 | URS | 0 | 3 |  |  | 0
PP |  |  |  | Okapový chodník z dlaždic betonových do cementové malty MC-10 se zalitím spár cementovou maltou, tl. dlaždic 50 mm
VV |  |  |  | 3.792 = 3,792 [A]
TS
P | 26 | 637311122 |  | Okapový chodník z betonových chodníkových obrubníku stojatých lože beton | M | 12.64 | 0.19663 | 0 |  |  | 0 | 0 | URS | 0 | 3 |  |  | 0
PP |  |  |  | Okapový chodník z obrubníku betonových chodníkových, se zalitím spár cementovou maltou do lože z betonu prostého, z obrubníku stojatých
VV |  |  |  | (3.1+0.3*2)*2+2.62*2 = 12,640 [A]
TS
SD |  | 711 |  | Izolace proti vode, vlhkosti a plynum | [6 empty] | 0 | 0
P | 27 | 11163150 |  | lak penetracní asfaltový | T | 0.002 | 1 | 0 |  |  | 0 | 0 | URS | 0 | 3 |  |  | 0
PP |  |  |  | lak penetracní asfaltový
VV
TS
P | 28 | 62832134 |  | pás asfaltový natavitelný oxidovaný s vložkou ze sklenené rohože typu V60 s jemnozrnným minerálním posypem tl 4,0mm | M2 | 14.088 | 0.0054 | 0 |  |  | 0 | 0 | URS | 0 | 3 |  |  | 0
PP |  |  |  | pás asfaltový natavitelný oxidovaný s vložkou ze sklenené rohože typu V60 s jemnozrnným minerálním posypem tl 4,0mm
VV |  |  |  | 3.432+8.106 = 11,538 [A] A * 1.221"Koeficient množství" = 14,088 [B]
TS
P | 29 | 711111001 |  | Provedení izolace proti zemní vlhkosti vodorovné za studena náterem penetracním | M2 | 8.106 | 0 | 0 |  |  | 0 | 0 | URS | 0 | 3 |  |  | 0
PP |  |  |  | Provedení izolace proti zemní vlhkosti nateradly a tmely za studena na ploše vodorovné V jednonásobným náterem penetracním
VV |  |  |  | 2.98*2.72 = 8,106 [A]
TS
P | 30 | 711141559 |  | Provedení izolace proti zemní vlhkosti pásy pritavením vodorovné NAIP | M2 | 8.106 | 0.0004 | 0 |  |  | 0 | 0 | URS | 0 | 3 |  |  | 0
PP |  |  |  | Provedení izolace proti zemní vlhkosti pásy pritavením NAIP na ploše vodorovné V
VV |  |  |  | 8.106 = 8,106 [A]
TS
P | 31 | 711142559 |  | Provedení izolace proti zemní vlhkosti pásy pritavením svislé NAIP | M2 | 3.432 | 0.0004 | 0 |  |  | 0 | 0 | URS | 0 | 3 |  |  | 0
PP |  |  |  | Provedení izolace proti zemní vlhkosti pásy pritavením NAIP na ploše svislé S
VV |  |  |  | 0.3*(3.1+2.62)*2 = 3,432 [A]
TS
P | 32 | 998711101 |  | Presun hmot tonážní pro izolace proti vode, vlhkosti a plynum v objektech v do 6 m | T | 0.083 | 0 | 0 |  |  | 0 | 0 | URS | 0 | 3 |  |  | 0
PP |  |  |  | Presun hmot pro izolace proti vode, vlhkosti a plynum stanovený z hmotnosti presunovaného materiálu vodorovná dopravní vzdálenost do 50 m základní v objektech výšky do 6 m
VV
TS
SD |  | 713 |  | Izolace tepelné | [6 empty] | 0 | 0
P | 33 | 28376454 |  | deska XPS hrana polodrážková a hladký povrch 500kPA ?=0,035 tl 60mm | M2 | 20.386 | 0.0018 | 0 |  |  | 0 | 0 | URS | 0 | 3 |  |  | 0
PP |  |  |  | deska XPS hrana polodrážková a hladký povrch 500kPA ?=0,035 tl 60mm
VV |  |  |  | 18.876 = 18,876 [A] A * 1.08"Koeficient množství" = 20,386 [B]
TS
P | 34 | 713123211 |  | Montáž tepelné izolace z XPS tepelne izolacního systému základové desky svisle 1 vrstva do 100 mm | M2 | 18.876 | 5e-05 | 0 |  |  | 0 | 0 | URS | 0 | 3 |  |  | 0
PP |  |  |  | Montáž tepelne izolacního systému základové desky z XPS desek na svislé ploše prilepených nízkoexpanzní (PUR) penou jednovrstvého tlouštky izolace do 100 mm
VV |  |  |  | "základový pás+300mm na terén" 1.65*(3.1*2+2.62*2) = 18,876 [A]
TS
P | 35 | 998713101 |  | Presun hmot tonážní pro izolace tepelné v objektech v do 6 m | T | 0.038 | 0 | 0 |  |  | 0 | 0 | URS | 0 | 3 |  |  | 0
PP |  |  |  | Presun hmot pro izolace tepelné stanovený z hmotnosti presunovaného materiálu vodorovná dopravní vzdálenost do 50 m s užitím mechanizace v objektech výšky do 6 m
VV
TS
SD |  | 783 |  | Dokoncovací práce - nátery | [6 empty] | 0 | 0
P | 36 | 783826615 |  | Hydrofobizacní transparentní silikonový náter omítek stupne clenitosti 1 a 2 | M2 | 3.432 | 0.0002 | 0 |  |  | 0 | 0 | URS | 0 | 3 |  |  | 0
PP |  |  |  | Hydrofobizacní náter omítek silikonový, transparentní, povrchu hladkých omítek hladkých, zrnitých tenkovrstvých nebo štukových stupne clenitosti 1 a 2
VV |  |  |  | 3.432 = 3,432 [A]
TS
P | 37 | 783827125 |  | Krycí jednonásobný silikonový náter omítek stupne clenitosti 1 a 2 | M2 | 32.978 | 0.00036 | 0 |  |  | 0 | 0 | URS | 0 | 3 |  |  | 0
PP |  |  |  | Krycí (ochranný ) náter omítek jednonásobný hladkých omítek hladkých, zrnitých tenkovrstvých nebo štukových stupne clenitosti 1 a 2 silikonový
VV |  |  |  | 3.04*(3.1+2.62)*2-0.9*2.0 = 32,978 [A]
TS
SD |  | 990 |  | Poplatky za skládky | [6 empty] | 0 | 0
P | 38 | R015112 | 902 | NEOCEŇOVAT - POPLATKY ZA LIKVIDACI ODPADU NEKONTAMINOVANÝCH - 17 05 04 VYTEŽENÉ ZEMINY A HORNINY - II. TRÍDA TEŽITELNOSTI VCETNE DOPRAVY | T | 44.9 | 0 | 0 |  |  | 0 | 0 |  | 0 | 3 |  |  | 0
PP |  |  |  | Evidencní položka, Neocenovat v objektu SO/PS, položka se ocenuje pouze v objektu SO 90-90 Zpusob likvidace: recyklace, druhotné využití.
VV |  |  |  | (24.9443691869052)*1.8 = 44,900 [A]
TS |  |  |  | 1. Položka obsahuje: – veškeré poplatky provozovateli skládky, recyklacní linky nebo jiného zarízení na zpracování nebo likvidaci odpadu související s prevzetím, uložením, zpracováním nebo likvidací odpadu – náklady spojené s dopravou z místa stavby na místo prevzetí provozovatelem skládky, recyklacní linky nebo jiného zarízení na zpracování nebo likvidaci odpadu – náklady spojené s vyložením a manipulací s materiálem v míste skládky 2. Položka neobsahuje: – náklady spojené s naložením a manipulací materiálem 3. Zpusob merení: Tunou se rozumí hmotnost odpadu vytrídeného v souladu se zákonem c. 541/2020 Sb., o nakládání s odpady, v platném znení.
SD |  | 998 |  | Presun hmot | [6 empty] | 0 | 0
P | 39 | 998011001 |  | Presun hmot pro budovy zdené v do 6 m | T | 65.629 | 0 | 0 |  |  | 0 | 0 | URS | 0 | 3 |  |  | 0
PP |  |  |  | Presun hmot pro budovy obcanské výstavby, bydlení, výrobu a služby s nosnou svislou konstrukcí zdenou z cihel, tvárnic nebo kamene vodorovná dopravní vzdálenost do 100 m základní pro budovy výšky do 6 m
VV
TS
SD |  | OST |  | Ostatní | [6 empty] | 0 | 0
P | 40 | R1 |  | D+M ŽB prefabrikovaného objektu dle PD | KPL | 1 | 0 | 0 |  |  | 0 | 0 |  | 0 | 3 |  |  | 0
PP |  |  |  | D+M ŽB prefbrikované objektu dle PD
VV |  |  |  | 1 = 1,000 [A]
TS
O2 |  | SO 12-72-02.47 |  | Zarízení silnoproudé elektrotechniky vcetne ochrany pred bleskem | [6 empty] | 0 | 0
SD |  | D1 |  | Všeobecné práce pro silnoproud | [6 empty] | 0 | 0
P | 1 | R.1 |  | OZNACOVACÍ ŠTÍTEK KABELOVÉHO VEDENÍ, SPOJKY NEBO KABELOVÉ SKRÍNE (VCETNE OBJÍMKY) | KS | 80 | 0 | 0 |  |  | 0 | 0 | R-položka | 0 | 3 |  |  | 0
PP |  |  |  | OZNACOVACÍ ŠTÍTEK KABELOVÉHO VEDENÍ, SPOJKY NEBO KABELOVÉ SKRÍNE (VCETNE OBJÍMKY)
VV
TS
P | 2 | R.10 |  | 017 - Vyplnení a omítnutí rýh/0103 - ve stenách, hloubky do 3 cm, šírky pres 5 do 7 cm | M | 4 | 0 | 0 |  |  | 0 | 0 | R-položka | 0 | 3 |  |  | 0
PP |  |  |  | 017 - Vyplnení a omítnutí rýh/0103 - ve stenách, hloubky do 3 cm, šírky pres 5 do 7 cm
VV
TS
P | 3 | R.11 |  | 016 - Osazení kotevních prvku/0013 - hmoždinka do 8 mm, do betonu | KS | 52 | 0 | 0 |  |  | 0 | 0 | R-položka | 0 | 3 |  |  | 0
PP |  |  |  | 016 - Osazení kotevních prvku/0013 - hmoždinka do 8 mm, do betonu
VV
TS
P | 4 | R.12 |  | 006 - Vypínace, ovladace, zásuvky/0142 - zásuvka prumyslová, 3fázová, 16 A | KUS | 12 | 0 | 0 |  |  | 0 | 0 | R-položka | 0 | 3 |  |  | 0
PP |  |  |  | 006 - Vypínace, ovladace, zásuvky/0142 - zásuvka prumyslová, 3fázová, 16 A
VV
TS
P | 5 | R.13 |  | 007 - Svítidla/1121 - zárivkové svítidlo prumyslové, stropní, prisazené, 1 zdroj | KUS | 2 | 0 | 0 |  |  | 0 | 0 | R-položka | 0 | 3 |  |  | 0
PP |  |  |  | 007 - Svítidla/1121 - zárivkové svítidlo prumyslové, stropní, prisazené, 1 zdroj
VV
TS
P | 6 | R.14 |  | 006 - Vypínace, ovladace, zásuvky/0026 - vypínac nástenný, c. 5, pro venkovní prostredí | KUS | 2 | 0 | 0 |  |  | 0 | 0 | R-položka | 0 | 3 |  |  | 0
PP |  |  |  | 006 - Vypínace, ovladace, zásuvky/0026 - vypínac nástenný, c. 5, pro venkovní prostredí
VV
TS
P | 7 | R.15 |  | 017 - Protipožární ucpávka | M | 1 | 0 | 0 |  |  | 0 | 0 | R-položka | 0 | 3 |  |  | 0
PP |  |  |  | 017 - Protipožární ucpávka
VV
TS
P | 8 | R.16 |  | 005 - Ukoncení, propojení vedení/Montáž a zapojení radiátoru | KUS | 1 | 0 | 0 |  |  | 0 | 0 | R-položka | 0 | 3 |  |  | 0
PP |  |  |  | 005 - Ukoncení, propojení vedení/Montáž a zapojení radiátoru
VV
TS
P | 9 | R.2 |  | PODPURNÉ A POMOCNÉ KONSTRUKCE OCELOVÉ Z PROFILU SVAROVANÝCH A ŠROUBOVANÝCH BEZ POVRCHOVÉ ÚPRAVY | KG | 40 | 0 | 0 |  |  | 0 | 0 | R-položka | 0 | 3 |  |  | 0
PP |  |  |  | PODPURNÉ A POMOCNÉ KONSTRUKCE OCELOVÉ Z PROFILU SVAROVANÝCH A ŠROUBOVANÝCH BEZ POVRCHOVÉ ÚPRAVY
VV
TS
P | 10 | R.3 |  | 002 - Cu vedení/0063 - CY, YY uložený pevne | M | 12 | 0 | 0 |  |  | 0 | 0 | R-položka | 0 | 3 |  |  | 0
PP |  |  |  | 002 - Cu vedení/0063 - CY, YY uložený pevne
VV
TS
P | 11 | R.4 |  | Ošetrení pruchodu strechou | KS | 1 | 0 | 0 |  |  | 0 | 0 | R-položka | 0 | 3 |  |  | 0
PP |  |  |  | Ošetrení pruchodu strechou
VV
TS
P | 12 | R.5 |  | 001 - Trubky, lišty, krabice/0102 - lišta vkládací, šírky pres 20 do 40 mm | M | 12 | 0 | 0 |  |  | 0 | 0 | R-položka | 0 | 3 |  |  | 0
PP |  |  |  | 001 - Trubky, lišty, krabice/0102 - lišta vkládací, šírky pres 20 do 40 mm
VV
TS
P | 13 | R.6 |  | 007 - Svítidla/1105 - zárivkové svítidlo bytové, stropní, prisazené, 2 zdroje | KUS | 3 | 0 | 0 |  |  | 0 | 0 | R-položka | 0 | 3 |  |  | 0
PP |  |  |  | 007 - Svítidla/1105 - zárivkové svítidlo bytové, stropní, prisazené, 2 zdroje
VV
TS
P | 14 | R.7 |  | 002 - Cu vedení/0001 - Cu kabel pod omítku, 1,5 mm2 | M | 22 | 0 | 0 |  |  | 0 | 0 | R-položka | 0 | 3 |  |  | 0
PP |  |  |  | 002 - Cu vedení/0001 - Cu kabel pod omítku, 1,5 mm2
VV
TS
P | 15 | R.8 |  | 015 - Pruchody zdivem/2103 - vysekání rýh v cihle, hloubky do 3 cm, šírky pres 5 do 7 cm | M | 2 | 0 | 0 |  |  | 0 | 0 | R-položka | 0 | 3 |  |  | 0
PP |  |  |  | 015 - Pruchody zdivem/2103 - vysekání rýh v cihle, hloubky do 3 cm, šírky pres 5 do 7 cm
VV
TS
P | 16 | R.9 |  | 002 - Cu vedení/0002 - Cu kabel pod omítku, 2,5 mm2 | M | 29 | 0 | 0 |  |  | 0 | 0 | R-položka | 0 | 3 |  |  | 0
PP |  |  |  | 002 - Cu vedení/0002 - Cu kabel pod omítku, 2,5 mm2
VV
TS
SD |  | D2 |  | Všeobecné práce ochrana pred bleskem | [6 empty] | 0 | 0
P | 17 | R.18 |  | 013 - Uzemnení, hromosvody/0102 - hromosv. vedení - svododvý vodic HVI s podperami | M | 18 | 0 | 0 |  |  | 0 | 0 | R-položka | 0 | 3 |  |  | 0
PP |  |  |  | 013 - Uzemnení, hromosvody/0102 - hromosv. vedení - svododvý vodic HVI s podperami
VV
TS
P | 18 | R.19 |  | 013 - Uzemnení, hromosvody/0301 - svorka se 2 šrouby (SS, SR 03) | KUS | 2 | 0 | 0 |  |  | 0 | 0 | R-položka | 0 | 3 |  |  | 0
PP |  |  |  | 013 - Uzemnení, hromosvody/0301 - svorka se 2 šrouby (SS, SR 03)
VV
TS
P | 19 | R.20 |  | 013 - Uzemnení, hromosvody/0311 - zemní krabice | KUS | 2 | 0 | 0 |  |  | 0 | 0 | R-položka | 0 | 3 |  |  | 0
PP |  |  |  | 013 - Uzemnení, hromosvody/0311 - zemní krabice
VV
TS
P | 20 | R.21 |  | 013 - Uzemnení, hromosvody/0301 - svorka se 2 šrouby | KUS | 18 | 0 | 0 |  |  | 0 | 0 | R-položka | 0 | 3 |  |  | 0
PP |  |  |  | 013 - Uzemnení, hromosvody/0301 - svorka se 2 šrouby
VV
TS
P | 21 | R.22 |  | 013 - Uzemnení, hromosvody/0301 - svorka | KUS | 18 | 0 | 0 |  |  | 0 | 0 | R-položka | 0 | 3 |  |  | 0
PP |  |  |  | 013 - Uzemnení, hromosvody/0301 - svorka
VV
TS
P | 22 | R.23 |  | 013 - Uzemnení, hromosvody/0301 - Bet. Podstavec | KUS | 6 | 0 | 0 |  |  | 0 | 0 | R-položka | 0 | 3 |  |  | 0
PP |  |  |  | 013 - Uzemnení, hromosvody/0301 - Bet. Podstavec
VV
TS
P | 23 | R.24 |  | 013 - Uzemnení, hromosvody/0301 - Podložka pod Bet. Podstavec | KUS | 6 | 0 | 0 |  |  | 0 | 0 | R-položka | 0 | 3 |  |  | 0
PP |  |  |  | 013 - Uzemnení, hromosvody/0301 - Podložka pod Bet. Podstavec
VV
TS
P | 24 | R.25 |  | 013 - Uzemnení, hromosvody/0204 - jímací tyc na ocelovou konstrukci | KUS | 2 | 0 | 0 |  |  | 0 | 0 | R-položka | 0 | 3 |  |  | 0
PP |  |  |  | 013 - Uzemnení, hromosvody/0204 - jímací tyc na ocelovou konstrukci
VV
TS
P | 25 | R.26 |  | 013 - Uzemnení, hromosvody/0201 - jímací tyc | KS | 2 | 0 | 0 |  |  | 0 | 0 | R-položka | 0 | 3 |  |  | 0
PP |  |  |  | 013 - Uzemnení, hromosvody/0201 - jímací tyc
VV
TS
SD |  | D3 |  | Silnoproud - Silnoproudé rozvody | [6 empty] | 0 | 0
P | 26 | R.28 |  | VODIC CY 16 ZLUTOZELENA H07V-U | M | 12 | 0 | 0 |  |  | 0 | 0 | R-položka | 0 | 3 |  |  | 0
PP |  |  |  | VODIC CY 16 ZLUTOZELENA H07V-U
VV
TS
P | 27 | R.29 |  | Tesnící hmota | KS | 1 | 0 | 0 |  |  | 0 | 0 | R-položka | 0 | 3 |  |  | 0
PP |  |  |  | Tesnící hmota
VV
TS
P | 28 | R.30 |  | LISTA VKLADACI Lišta hranatá LHD 40x20 BILA | M | 12 | 0 | 0 |  |  | 0 | 0 | R-položka | 0 | 3 |  |  | 0
PP |  |  |  | LISTA VKLADACI Lišta hranatá LHD 40x20 BILA
VV
TS
P | 29 | R.31 |  | SVÍTIDLO PRISAZENÉ "PRUMYSLOVÉ" LED, 4500 LM, 4000K, IP65, IK07 | KUS | 3 | 0 | 0 |  |  | 0 | 0 | R-položka | 0 | 3 |  |  | 0
PP |  |  |  | SVÍTIDLO PRISAZENÉ "PRUMYSLOVÉ" LED, 4500 LM, 4000K, IP65, IK07
VV
TS
P | 30 | R.32 |  | KABEL CYKY 3Cx 1,5 (CYKY-J 3X1,5) | M | 22 | 0 | 0 |  |  | 0 | 0 | R-položka | 0 | 3 |  |  | 0
PP |  |  |  | KABEL CYKY 3Cx 1,5 (CYKY-J 3X1,5)
VV
TS
P | 31 | R.33 |  | KABEL CYKY 3Cx 2,5 (CYKY-J 3X2,5) | M | 29 | 0 | 0 |  |  | 0 | 0 | R-položka | 0 | 3 |  |  | 0
PP |  |  |  | KABEL CYKY 3Cx 2,5 (CYKY-J 3X2,5)
VV
TS
P | 32 | R.34 |  | Máltová smes a štuk | M | 4 | 0 | 0 |  |  | 0 | 0 | R-položka | 0 | 3 |  |  | 0
PP |  |  |  | Máltová smes a štuk
VV
TS
P | 33 | R.35 |  | KOVOVA HMOZDINKA M8 GZ /ARK - 219065/ | KS | 52 | 0 | 0 |  |  | 0 | 0 | R-položka | 0 | 3 |  |  | 0
PP |  |  |  | KOVOVA HMOZDINKA M8 GZ /ARK - 219065/
VV
TS
P | 34 | R.36 |  | ABB 5518-2969 S Zásuvka jednonásobná IP44 | KUS | 12 | 0 | 0 |  |  | 0 | 0 | R-položka | 0 | 3 |  |  | 0
PP |  |  |  | ABB 5518-2969 S Zásuvka jednonásobná IP44
VV
TS
P | 35 | R.37 |  | Led autonomní nouzové svítidlo s piktogrmam | KUS | 2 | 0 | 0 |  |  | 0 | 0 | R-položka | 0 | 3 |  |  | 0
PP |  |  |  | Led autonomní nouzové svítidlo s piktogrmam
VV
TS
P | 36 | R.38 |  | Venkovní vypínac IP44 na zed c.1 ABB 3553-01929 B | KUS | 2 | 0 | 0 |  |  | 0 | 0 | R-položka | 0 | 3 |  |  | 0
PP |  |  |  | Venkovní vypínac IP44 na zed c.1 ABB 3553-01929 B
VV
TS
P | 37 | R.39 |  | Protipožární ucpávka | M | 1 | 0 | 0 |  |  | 0 | 0 | R-položka | 0 | 3 |  |  | 0
PP |  |  |  | Protipožární ucpávka
VV
TS
P | 38 | R.40 |  | Radiátor 2200W max s regulací | KUS | 1 | 0 | 0 |  |  | 0 | 0 | R-položka | 0 | 3 |  |  | 0
PP |  |  |  | Radiátor 2200W max s regulací
VV
TS
SD |  | D4 |  | Ochrana pred bleskem | [6 empty] | 0 | 0
P | 39 | R.42 |  | DEHN VODIC HVI LIGHT D20MM ŠEDÝ 819129 | C | 18 | 0 | 0 |  |  | 0 | 0 | R-položka | 0 | 3 |  |  | 0
PP |  |  |  | DEHN VODIC HVI LIGHT D20MM ŠEDÝ 819129
VV
TS
P | 40 | R.43 |  | Podpera vedení kat.c. 275 259 | M | 16 | 0 | 0 |  |  | 0 | 0 | R-položka | 0 | 3 |  |  | 0
PP |  |  |  | Podpera vedení kat.c. 275 259
VV
TS
P | 41 | R.44 |  | Svorka UNI nerez 8-10/16mm kat.c. 459 119 | KUS | 2 | 0 | 0 |  |  | 0 | 0 | R-položka | 0 | 3 |  |  | 0
PP |  |  |  | Svorka UNI nerez 8-10/16mm kat.c. 459 119
VV
TS
P | 42 | R.45 |  | Litinová krabice beze dna kat.c. 549 000 | KUS | 2 | 0 | 0 |  |  | 0 | 0 | R-položka | 0 | 3 |  |  | 0
PP |  |  |  | Litinová krabice beze dna kat.c. 549 000
VV
TS
P | 43 | R.46 |  | Podpera vedení na ploché strechy DLH FB 8 LO Dehn 253015 | KUS | 18 | 0 | 0 |  |  | 0 | 0 | R-položka | 0 | 3 |  |  | 0
PP |  |  |  | Podpera vedení na ploché strechy DLH FB 8 LO Dehn 253015
VV
TS
P | 44 | R.47 |  | Adaptér D20mm pro vodic HVI - Adaptér pro ochranu pred bleskem 253 026 | KUS | 18 | 0 | 0 |  |  | 0 | 0 | R-položka | 0 | 3 |  |  | 0
PP |  |  |  | Adaptér D20mm pro vodic HVI - Adaptér pro ochranu pred bleskem 253 026
VV
TS
P | 45 | R.48 |  | Betonový podstavec kat.c. 102 010 | KUS | 6 | 0 | 0 |  |  | 0 | 0 | R-položka | 0 | 3 |  |  | 0
PP |  |  |  | Betonový podstavec kat.c. 102 010
VV
TS
P | 46 | R.49 |  | Podložka kat.c. 102 050 | KUS | 6 | 0 | 0 |  |  | 0 | 0 | R-položka | 0 | 3 |  |  | 0
PP |  |  |  | Podložka kat.c. 102 050
VV
TS
P | 47 | R.50 |  | Jímací stožár, vcetne príslušenství pro montáž vedení na jímací stožár celková výška výška 2300mm, kat.c. 819 282 | KUS | 2 | 0 | 0 |  |  | 0 | 0 | R-položka | 0 | 3 |  |  | 0
PP |  |  |  | Jímací stožár, vcetne príslušenství pro montáž vedení na jímací stožár celková výška výška 2300mm, kat.c. 819 282
VV
TS
P | 48 | R.51 |  | JIMACI TYC nerez | KS | 2 | 0 | 0 |  |  | 0 | 0 | R-položka | 0 | 3 |  |  | 0
PP |  |  |  | JIMACI TYC nerez
VV
TS
SD |  | D5 |  | Silnoproud - Zkoušky, revize a HZS | [6 empty] | 0 | 0
P | 49 | R.53 |  | KONTROLA SILOVÝCH ROZVADECU NN, 1 POLE | KS | 1 | 0 | 0 |  |  | 0 | 0 | R-položka | 0 | 3 |  |  | 0
PP |  |  |  | KONTROLA SILOVÝCH ROZVADECU NN, 1 POLE
VV
TS
P | 50 | R.54 |  | CELKOVÁ PROHLÍDKA, ZKOUŠENÍ, MERENÍ A VYHOTOVENÍ VÝCHOZÍ REVIZNÍ ZPRÁVY, PRO OBJEM IN PRES 100 DO 500 TIS. KC | KS | 1 | 0 | 0 |  |  | 0 | 0 | R-položka | 0 | 3 |  |  | 0
PP |  |  |  | CELKOVÁ PROHLÍDKA, ZKOUŠENÍ, MERENÍ A VYHOTOVENÍ VÝCHOZÍ REVIZNÍ ZPRÁVY, PRO OBJEM IN PRES 100 DO 500 TIS. KC
VV
TS
P | 51 | R.55 |  | PROVEDENÍ PROHLÍDKY A ZKOUŠKY PRÁVNICKOU OSOBOU, VYDÁNÍ PRUKAZU ZPUSOBILOSTI | KS | 1 | 0 | 0 |  |  | 0 | 0 | R-položka | 0 | 3 |  |  | 0
PP |  |  |  | PROVEDENÍ PROHLÍDKY A ZKOUŠKY PRÁVNICKOU OSOBOU, VYDÁNÍ PRUKAZU ZPUSOBILOSTI
VV
TS
P | 52 | R.56 |  | DOKONCOVACÍ MONTÁŽNÍ PRÁCE NA ELEKTRICKÉM ZARÍZENÍ | HOD | 88 | 0 | 0 |  |  | 0 | 0 | R-položka | 0 | 3 |  |  | 0
PP |  |  |  | DOKONCOVACÍ MONTÁŽNÍ PRÁCE NA ELEKTRICKÉM ZARÍZENÍ
VV
TS
P | 53 | R.57 |  | ZKUŠEBNÍ PROVOZ | HOD | 16 | 0 | 0 |  |  | 0 | 0 | R-položka | 0 | 3 |  |  | 0
PP |  |  |  | ZKUŠEBNÍ PROVOZ
VV
TS
P | 54 | R.58 |  | ZAŠKOLENÍ OBSLUHY | HOD | 8 | 0 | 0 |  |  | 0 | 0 | R-položka | 0 | 3 |  |  | 0
PP |  |  |  | ZAŠKOLENÍ OBSLUHY
VV
TS
SD |  | D6 |  | Silnoproud - ostatní | [6 empty] | 0 | 0
P | 55 | R.60 |  | BEZPECNOSTNÍ TABULKA | KS | 10 | 0 | 0 |  |  | 0 | 0 | R-položka | 0 | 3 |  |  | 0
PP |  |  |  | BEZPECNOSTNÍ TABULKA
VV
TS
P | 56 | R.61 |  | VYSEKÁNÍ OTVORU, KAPES, RÝH V CIHELNÉM ZDIVU | M3 | 4 | 0 | 0 |  |  | 0 | 0 | R-položka | 0 | 3 |  |  | 0
PP |  |  |  | VYSEKÁNÍ OTVORU, KAPES, RÝH V CIHELNÉM ZDIVU
VV
TS

## SO 13-72-01
SŽDC05 | [14 empty] | 3
S | Stavba: | 5323530004_VZ |  | Revitalizace a elektrizace trati Nýřany - Heřmanova Huť - 251112 | [6 empty] | D.2.2.1 | 0 | AspeEsticon | 0 | 2
O | Objekt: | D.2.2.1 |  | Pozemní stavební objekty | [9 empty] | 0.12 | 2
Typ | Poř. číslo | Kód položky | Varianta | Název položky | MJ | Množství | Jednotková hmotnost | Celková hmotnost |  |  | Jednotková cena |  | Cenové soustavy | 0.21
Dodávka
[9 empty] | Jednotková | Celkem | Jednotková | Celkem |  |  |  | Počet položek s nulovou cenou | 0
O1 |  | SO 13-72-01 |  | Réleový domek u prejezdu v km 8,519 | [6 empty] | 0 | 0
O2 |  | SO 13-72-01.01 |  | Architektonicko-stavební rešení | [6 empty] | 0 | 0
SD |  | 1 |  | Zemní práce | [6 empty] | 0 | 0
P | 1 | 10364100 |  | zemina pro terénní úpravy - trídená | T | 42.561 | 1 | 0 |  |  | 0 | 0 | URS | 0 | 3 |  |  | 0
PP |  |  |  | zemina pro terénní úpravy - trídená
VV
TS
P | 2 | 121151103 |  | Sejmutí ornice plochy do 100 m2 tl vrstvy do 200 mm strojne | M2 | 24.346 | 0 | 0 |  |  | 0 | 0 | URS | 0 | 3 |  |  | 0
PP |  |  |  | Sejmutí ornice strojne pri souvislé ploše do 100 m2, tl. vrstvy do 200 mm
VV |  |  |  | 5.18*4.7 = 24,346 [A]
TS
P | 3 | 131451103 |  | Hloubení jam nezapažených v hornine trídy težitelnosti II skupiny 5 objem do 100 m3 strojne | M3 | 24.944 | 0 | 0 |  |  | 0 | 0 | URS | 0 | 3 |  |  | 0
PP |  |  |  | Hloubení nezapažených jam a zárezu strojne s urovnáním dna do predepsaného profilu a spádu v hornine trídy težitelnosti II skupiny 5 pres 50 do 100 m3
VV |  |  |  | "v/3*(S1+sqrt(S1*S2)+S2)" 1.32/3*(3.5*3.98+18.41574815+5.18*4.7) = 24,944 [A]
TS
P | 4 | 132151101 |  | Hloubení rýh nezapažených š do 800 mm v hornine trídy težitelnosti I skupiny 1 a 2 objem do 20 m3 strojne | M3 | 0.381 | 0 | 0 |  |  | 0 | 0 | URS | 0 | 3 |  |  | 0
PP |  |  |  | Hloubení nezapažených rýh šírky do 800 mm strojne s urovnáním dna do predepsaného profilu a spádu v hornine trídy težitelnosti I skupiny 1 a 2 do 20 m3
VV |  |  |  | "podbetonování" 0.1*0.7*2.72*2 = 0,381 [A] "Celkem: "A = 0,381 [B]
TS
P | 5 | 162351123 |  | Vodorovné premístení pres 50 do 500 m výkopku/sypaniny z hornin trídy težitelnosti II skupiny 4 a 5 | M3 | 38.471 | 0 | 0 |  |  | 0 | 0 | URS | 0 | 3 |  |  | 0
PP |  |  |  | Vodorovné premístení výkopku nebo sypaniny po suchu na obvyklém dopravním prostredku, bez naložení výkopku, avšak se složením bez rozhrnutí z horniny trídy težitelnosti II skupiny 4 a 5 na vzdálenost pres 50 do 500 m
VV |  |  |  | 24.9443691869052+13.527 = 38,471 [A]
TS
P | 6 | 167103101 |  | Nakládání výkopku ze zemin schopných zúrodnení | M3 | 4.869 | 0 | 0 |  |  | 0 | 0 | URS | 0 | 3 |  |  | 0
PP |  |  |  | Nakládání neulehlého výkopku z hromad zeminy schopné zúrodnení
VV |  |  |  | 24.346*0.2 = 4,869 [A]
TS
P | 7 | 167151102 |  | Nakládání výkopku z hornin trídy težitelnosti II skupiny 4 a 5 do 100 m3 | M3 | 38.471 | 0 | 0 |  |  | 0 | 0 | URS | 0 | 3 |  |  | 0
PP |  |  |  | Nakládání, skládání a prekládání neulehlého výkopku nebo sypaniny strojne nakládání, množství do 100 m3, z horniny trídy težitelnosti II, skupiny 4 a 5
VV |  |  |  | 13.527+24.9443691869052 = 38,471 [A]
TS
P | 8 | 167151112 |  | Nakládání výkopku z hornin trídy težitelnosti II skupiny 4 a 5 pres 100 m3 | M3 | 38.471 | 0 | 0 |  |  | 0 | 0 | URS | 0 | 3 |  |  | 0
PP |  |  |  | Nakládání, skládání a prekládání neulehlého výkopku nebo sypaniny strojne nakládání, množství pres 100 m3, z hornin trídy težitelnosti II, skupiny 4 a 5
VV |  |  |  | 24.9443691869052+13.527 = 38,471 [A]
TS
P | 9 | 171206111 |  | Uložení zemin schopných zúrodnení nebo výsypek do násypu | M3 | 24.944 | 0 | 0 |  |  | 0 | 0 | URS | 0 | 3 |  |  | 0
PP |  |  |  | Uložení zemin schopných zúrodnení nebo výsypek do násypu predepsaných tvaru s urovnáním
VV |  |  |  | 24.9443691869052 = 24,944 [A]
TS
P | 10 | 174151101 |  | Zásyp jam, šachet rýh nebo kolem objektu sypaninou se zhutnením | M3 | 23.645 | 0 | 0 |  |  | 0 | 0 | URS | 0 | 3 |  |  | 0
PP |  |  |  | Zásyp sypaninou z jakékoliv horniny strojne s uložením výkopku ve vrstvách se zhutnením jam, šachet, rýh nebo kolem objektu v techto vykopávkách
VV |  |  |  | 24.9443691869052 = 24,944 [A] -0.16*3.1*2.62 = -1,300 [B] "Celkem: "A+B = 23,644 [C]
TS
P | 11 | 181951112 |  | Úprava pláne v hornine trídy težitelnosti I skupiny 1 až 3 se zhutnením strojne | M2 | 24.346 | 0 | 0 |  |  | 0 | 0 | URS | 0 | 3 |  |  | 0
PP |  |  |  | Úprava pláne vyrovnáním výškových rozdílu strojne v hornine trídy težitelnosti I, skupiny 1 až 3 se zhutnením
VV |  |  |  | 24.346 = 24,346 [A]
TS
SD |  | 2 |  | Zakládání | [6 empty] | 0 | 0
P | 12 | 271532213 |  | Podsyp pod základové konstrukce se zhutnením z hrubého kameniva frakce 8 až 16 mm | M3 | 2.475 | 2.16 | 0 |  |  | 0 | 0 | URS | 0 | 3 |  |  | 0
PP |  |  |  | Podsyp pod základové konstrukce se zhutnením a urovnáním povrchu z kameniva hrubého, frakce 8 - 16 mm
VV |  |  |  | "mezi pasy" 0.5*(2.5*1.98) = 2,475 [A] "Celkem: "A = 2,475 [B]
TS
P | 13 | 273313611 |  | Základové desky z betonu tr. C 16/20 | M3 | 0.394 | 2.301 | 0 |  |  | 0 | 0 | URS | 0 | 3 |  |  | 0
PP |  |  |  | Základy z betonu prostého desky z betonu kamenem neprokládaného tr. C 16/20
VV |  |  |  | "pod pasy - beton prímo do výkopu + 3,5%" 0.1*0.7*2.72*2 = 0,381 [A] "Mezisoucet: "A = 0,381 [B] 0.381*1.035 = 0,394 [C]
TS
P | 14 | 273322511 |  | Základové desky ze ŽB se zvýšenými nároky na prostredí tr. C 25/30 | M3 | 1.126 | 2.5019 | 0 |  |  | 0 | 0 | URS | 0 | 3 |  |  | 0
PP |  |  |  | Základy z betonu železového (bez výztuže) desky z betonu se zvýšenými nároky na prostredí tr. C 25/30
VV |  |  |  | "deska nad pasy" 0.15*2.98*2.52 = 1,126 [A]
TS
P | 15 | 273351121 |  | Zrízení bednení základových desek | M2 | 1.65 | 0.00294 | 0 |  |  | 0 | 0 | URS | 0 | 3 |  |  | 0
PP |  |  |  | Bednení základu desek zrízení
VV |  |  |  | "deska nad pasy" 0.15*(2.98+2.52)*2 = 1,650 [A]
TS
P | 16 | 273351122 |  | Odstranení bednení základových desek | M2 | 1.65 | 0 | 0 |  |  | 0 | 0 | URS | 0 | 3 |  |  | 0
PP |  |  |  | Bednení základu desek odstranení
VV |  |  |  | 1.65 = 1,650 [A]
TS
P | 17 | 273361821 |  | Výztuž základových desek betonárskou ocelí 10 505 (R) | T | 0.09 | 1.0606 | 0 |  |  | 0 | 0 | URS | 0 | 3 |  |  | 0
PP |  |  |  | Výztuž základu desek z betonárské oceli 10 505 (R) nebo BSt 500
VV |  |  |  | 1.12644*80*0.001 = 0,090 [A]
TS
P | 18 | 274322511 |  | Základové pasy ze ŽB se zvýšenými nároky na prostredí tr. C 25/30 | M3 | 3.672 | 2.5019 | 0 |  |  | 0 | 0 | URS | 0 | 3 |  |  | 0
PP |  |  |  | Základy z betonu železového (bez výztuže) pasy z betonu se zvýšenými nároky na prostredí tr. C 25/30
VV |  |  |  | 0.5*1.35*(2.72*2) = 3,672 [A] "Celkem: "A = 3,672 [B]
TS
P | 19 | 274351121 |  | Zrízení bednení základových pasu rovného | M2 | 17.002 | 0.00269 | 0 |  |  | 0 | 0 | URS | 0 | 3 |  |  | 0
PP |  |  |  | Bednení základu pasu rovné zrízení
VV |  |  |  | 1.32*(2.72*2*2)+1.32*0.5*2*2 = 17,002 [A]
TS
P | 20 | 274351122 |  | Odstranení bednení základových pasu rovného | M2 | 17.002 | 0 | 0 |  |  | 0 | 0 | URS | 0 | 3 |  |  | 0
PP |  |  |  | Bednení základu pasu rovné odstranení
VV |  |  |  | 17.0016 = 17,002 [A]
TS
P | 21 | 274361821 |  | Výztuž základových pasu betonárskou ocelí 10 505 (R) | T | 0.294 | 1.0606 | 0 |  |  | 0 | 0 | URS | 0 | 3 |  |  | 0
PP |  |  |  | Výztuž základu pasu z betonárské oceli 10 505 (R) nebo BSt 500
VV |  |  |  | 3.672*80*0.001 = 0,294 [A]
TS
SD |  | 6 |  | Úpravy povrchu, podlahy a osazování výplní | [6 empty] | 0 | 0
P | 22 | 622151021 |  | Penetracní akrylátový náter vnejších mozaikových tenkovrstvých omítek sten | M2 | 3.432 | 0.00018 | 0 |  |  | 0 | 0 | URS | 0 | 3 |  |  | 0
PP |  |  |  | Penetracní náter vnejších pastovitých tenkovrstvých omítek mozaikových akrylátový sten
VV |  |  |  | 0.3*(3.1+2.62)*2 = 3,432 [A]
TS
P | 23 | 622511112 |  | Tenkovrstvá akrylátová mozaiková strednezrnná omítka vnejších sten | M2 | 3.432 | 0.0057 | 0 |  |  | 0 | 0 | URS | 0 | 3 |  |  | 0
PP |  |  |  | Omítka tenkovrstvá akrylátová vnejších ploch probarvená bez penetrace mozaiková strednezrnná sten
VV |  |  |  | 3.432 = 3,432 [A]
TS
P | 24 | 637111111 |  | Okapový chodník ze šterkopísku tl 100 mm s udusáním | M2 | 3.792 | 0.1837 | 0 |  |  | 0 | 0 | URS | 0 | 3 |  |  | 0
PP |  |  |  | Okapový chodník z kameniva s udusáním a urovnáním povrchu ze šterkopísku tl. 100 mm
VV |  |  |  | 0.3*(3.1*2+2.62*2+0.3*2*2) = 3,792 [A]
TS
P | 25 | 637211114 |  | Okapový chodník z betonových dlaždic tl 50 mm na MC 10 | M2 | 3.792 | 0.30357 | 0 |  |  | 0 | 0 | URS | 0 | 3 |  |  | 0
PP |  |  |  | Okapový chodník z dlaždic betonových do cementové malty MC-10 se zalitím spár cementovou maltou, tl. dlaždic 50 mm
VV |  |  |  | 3.792 = 3,792 [A]
TS
P | 26 | 637311122 |  | Okapový chodník z betonových chodníkových obrubníku stojatých lože beton | M | 12.64 | 0.19663 | 0 |  |  | 0 | 0 | URS | 0 | 3 |  |  | 0
PP |  |  |  | Okapový chodník z obrubníku betonových chodníkových, se zalitím spár cementovou maltou do lože z betonu prostého, z obrubníku stojatých
VV |  |  |  | (3.1+0.3*2)*2+2.62*2 = 12,640 [A]
TS
SD |  | 711 |  | Izolace proti vode, vlhkosti a plynum | [6 empty] | 0 | 0
P | 27 | 11163150 |  | lak penetracní asfaltový | T | 0.002 | 1 | 0 |  |  | 0 | 0 | URS | 0 | 3 |  |  | 0
PP |  |  |  | lak penetracní asfaltový
VV
TS
P | 28 | 62832134 |  | pás asfaltový natavitelný oxidovaný s vložkou ze sklenené rohože typu V60 s jemnozrnným minerálním posypem tl 4,0mm | M2 | 14.088 | 0.0054 | 0 |  |  | 0 | 0 | URS | 0 | 3 |  |  | 0
PP |  |  |  | pás asfaltový natavitelný oxidovaný s vložkou ze sklenené rohože typu V60 s jemnozrnným minerálním posypem tl 4,0mm
VV |  |  |  | 3.432+8.106 = 11,538 [A] A * 1.221"Koeficient množství" = 14,088 [B]
TS
P | 29 | 711111001 |  | Provedení izolace proti zemní vlhkosti vodorovné za studena náterem penetracním | M2 | 8.106 | 0 | 0 |  |  | 0 | 0 | URS | 0 | 3 |  |  | 0
PP |  |  |  | Provedení izolace proti zemní vlhkosti nateradly a tmely za studena na ploše vodorovné V jednonásobným náterem penetracním
VV |  |  |  | 2.98*2.72 = 8,106 [A]
TS
P | 30 | 711141559 |  | Provedení izolace proti zemní vlhkosti pásy pritavením vodorovné NAIP | M2 | 8.106 | 0.0004 | 0 |  |  | 0 | 0 | URS | 0 | 3 |  |  | 0
PP |  |  |  | Provedení izolace proti zemní vlhkosti pásy pritavením NAIP na ploše vodorovné V
VV |  |  |  | 8.106 = 8,106 [A]
TS
P | 31 | 711142559 |  | Provedení izolace proti zemní vlhkosti pásy pritavením svislé NAIP | M2 | 3.432 | 0.0004 | 0 |  |  | 0 | 0 | URS | 0 | 3 |  |  | 0
PP |  |  |  | Provedení izolace proti zemní vlhkosti pásy pritavením NAIP na ploše svislé S
VV |  |  |  | 0.3*(3.1+2.62)*2 = 3,432 [A]
TS
P | 32 | 998711101 |  | Presun hmot tonážní pro izolace proti vode, vlhkosti a plynum v objektech v do 6 m | T | 0.083 | 0 | 0 |  |  | 0 | 0 | URS | 0 | 3 |  |  | 0
PP |  |  |  | Presun hmot pro izolace proti vode, vlhkosti a plynum stanovený z hmotnosti presunovaného materiálu vodorovná dopravní vzdálenost do 50 m základní v objektech výšky do 6 m
VV
TS
SD |  | 713 |  | Izolace tepelné | [6 empty] | 0 | 0
P | 33 | 28376454 |  | deska XPS hrana polodrážková a hladký povrch 500kPA ?=0,035 tl 60mm | M2 | 20.386 | 0.0018 | 0 |  |  | 0 | 0 | URS | 0 | 3 |  |  | 0
PP |  |  |  | deska XPS hrana polodrážková a hladký povrch 500kPA ?=0,035 tl 60mm
VV |  |  |  | 18.876 = 18,876 [A] A * 1.08"Koeficient množství" = 20,386 [B]
TS
P | 34 | 713123211 |  | Montáž tepelné izolace z XPS tepelne izolacního systému základové desky svisle 1 vrstva do 100 mm | M2 | 18.876 | 5e-05 | 0 |  |  | 0 | 0 | URS | 0 | 3 |  |  | 0
PP |  |  |  | Montáž tepelne izolacního systému základové desky z XPS desek na svislé ploše prilepených nízkoexpanzní (PUR) penou jednovrstvého tlouštky izolace do 100 mm
VV |  |  |  | "základový pás+300mm na terén" 1.65*(3.1*2+2.62*2) = 18,876 [A]
TS
P | 35 | 998713101 |  | Presun hmot tonážní pro izolace tepelné v objektech v do 6 m | T | 0.038 | 0 | 0 |  |  | 0 | 0 | URS | 0 | 3 |  |  | 0
PP |  |  |  | Presun hmot pro izolace tepelné stanovený z hmotnosti presunovaného materiálu vodorovná dopravní vzdálenost do 50 m s užitím mechanizace v objektech výšky do 6 m
VV
TS
SD |  | 783 |  | Dokoncovací práce - nátery | [6 empty] | 0 | 0
P | 36 | 783826615 |  | Hydrofobizacní transparentní silikonový náter omítek stupne clenitosti 1 a 2 | M2 | 3.432 | 0.0002 | 0 |  |  | 0 | 0 | URS | 0 | 3 |  |  | 0
PP |  |  |  | Hydrofobizacní náter omítek silikonový, transparentní, povrchu hladkých omítek hladkých, zrnitých tenkovrstvých nebo štukových stupne clenitosti 1 a 2
VV |  |  |  | 3.432 = 3,432 [A]
TS
P | 37 | 783827125 |  | Krycí jednonásobný silikonový náter omítek stupne clenitosti 1 a 2 | M2 | 32.978 | 0.00036 | 0 |  |  | 0 | 0 | URS | 0 | 3 |  |  | 0
PP |  |  |  | Krycí (ochranný ) náter omítek jednonásobný hladkých omítek hladkých, zrnitých tenkovrstvých nebo štukových stupne clenitosti 1 a 2 silikonový
VV |  |  |  | 3.04*(3.1+2.62)*2-0.9*2.0 = 32,978 [A]
TS
SD |  | 990 |  | Poplatky za skládky | [6 empty] | 0 | 0
P | 38 | R015112 | 902 | NEOCEŇOVAT - POPLATKY ZA LIKVIDACI ODPADU NEKONTAMINOVANÝCH - 17 05 04 VYTEŽENÉ ZEMINY A HORNINY - II. TRÍDA TEŽITELNOSTI VCETNE DOPRAVY | T | 44.9 | 0 | 0 |  |  | 0 | 0 |  | 0 | 3 |  |  | 0
PP |  |  |  | Evidencní položka, Neocenovat v objektu SO/PS, položka se ocenuje pouze v objektu SO 90-90 Zpusob likvidace: recyklace, druhotné využití.
VV |  |  |  | (24.9443691869052)*1.8 = 44,900 [A]
TS |  |  |  | 1. Položka obsahuje: – veškeré poplatky provozovateli skládky, recyklacní linky nebo jiného zarízení na zpracování nebo likvidaci odpadu související s prevzetím, uložením, zpracováním nebo likvidací odpadu – náklady spojené s dopravou z místa stavby na místo prevzetí provozovatelem skládky, recyklacní linky nebo jiného zarízení na zpracování nebo likvidaci odpadu – náklady spojené s vyložením a manipulací s materiálem v míste skládky 2. Položka neobsahuje: – náklady spojené s naložením a manipulací materiálem 3. Zpusob merení: Tunou se rozumí hmotnost odpadu vytrídeného v souladu se zákonem c. 541/2020 Sb., o nakládání s odpady, v platném znení.
SD |  | 998 |  | Presun hmot | [6 empty] | 0 | 0
P | 39 | 998011001 |  | Presun hmot pro budovy zdené v do 6 m | T | 65.629 | 0 | 0 |  |  | 0 | 0 | URS | 0 | 3 |  |  | 0
PP |  |  |  | Presun hmot pro budovy obcanské výstavby, bydlení, výrobu a služby s nosnou svislou konstrukcí zdenou z cihel, tvárnic nebo kamene vodorovná dopravní vzdálenost do 100 m základní pro budovy výšky do 6 m
VV
TS
SD |  | OST |  | Ostatní | [6 empty] | 0 | 0
P | 40 | R1 |  | D+M ŽB prefabrikovaného objektu dle PD | KPL | 1 | 0 | 0 |  |  | 0 | 0 |  | 0 | 3 |  |  | 0
PP |  |  |  | D+M ŽB prefbrikované objektu dle PD
VV |  |  |  | 1 = 1,000 [A]
TS
O2 |  | SO 13-72-01.47 |  | Zarízení silnoproudé elektrotechniky vcetne ochrany pred bleskem | [6 empty] | 0 | 0
SD |  | D1 |  | Všeobecné práce pro silnoproud | [6 empty] | 0 | 0
P | 1 | R.1 |  | OZNACOVACÍ ŠTÍTEK KABELOVÉHO VEDENÍ, SPOJKY NEBO KABELOVÉ SKRÍNE (VCETNE OBJÍMKY) | KS | 80 | 0 | 0 |  |  | 0 | 0 | R-položka | 0 | 3 |  |  | 0
PP |  |  |  | OZNACOVACÍ ŠTÍTEK KABELOVÉHO VEDENÍ, SPOJKY NEBO KABELOVÉ SKRÍNE (VCETNE OBJÍMKY)
VV
TS
P | 2 | R.10 |  | 017 - Vyplnení a omítnutí rýh/0103 - ve stenách, hloubky do 3 cm, šírky pres 5 do 7 cm | M | 4 | 0 | 0 |  |  | 0 | 0 | R-položka | 0 | 3 |  |  | 0
PP |  |  |  | 017 - Vyplnení a omítnutí rýh/0103 - ve stenách, hloubky do 3 cm, šírky pres 5 do 7 cm
VV
TS
P | 3 | R.11 |  | 016 - Osazení kotevních prvku/0013 - hmoždinka do 8 mm, do betonu | KS | 52 | 0 | 0 |  |  | 0 | 0 | R-položka | 0 | 3 |  |  | 0
PP |  |  |  | 016 - Osazení kotevních prvku/0013 - hmoždinka do 8 mm, do betonu
VV
TS
P | 4 | R.12 |  | 006 - Vypínace, ovladace, zásuvky/0142 - zásuvka prumyslová, 3fázová, 16 A | KUS | 12 | 0 | 0 |  |  | 0 | 0 | R-položka | 0 | 3 |  |  | 0
PP |  |  |  | 006 - Vypínace, ovladace, zásuvky/0142 - zásuvka prumyslová, 3fázová, 16 A
VV
TS
P | 5 | R.13 |  | 007 - Svítidla/1121 - zárivkové svítidlo prumyslové, stropní, prisazené, 1 zdroj | KUS | 2 | 0 | 0 |  |  | 0 | 0 | R-položka | 0 | 3 |  |  | 0
PP |  |  |  | 007 - Svítidla/1121 - zárivkové svítidlo prumyslové, stropní, prisazené, 1 zdroj
VV
TS
P | 6 | R.14 |  | 006 - Vypínace, ovladace, zásuvky/0026 - vypínac nástenný, c. 5, pro venkovní prostredí | KUS | 2 | 0 | 0 |  |  | 0 | 0 | R-položka | 0 | 3 |  |  | 0
PP |  |  |  | 006 - Vypínace, ovladace, zásuvky/0026 - vypínac nástenný, c. 5, pro venkovní prostredí
VV
TS
P | 7 | R.15 |  | 017 - Protipožární ucpávka | M | 1 | 0 | 0 |  |  | 0 | 0 | R-položka | 0 | 3 |  |  | 0
PP |  |  |  | 017 - Protipožární ucpávka
VV
TS
P | 8 | R.16 |  | 005 - Ukoncení, propojení vedení/Montáž a zapojení radiátoru | KUS | 1 | 0 | 0 |  |  | 0 | 0 | R-položka | 0 | 3 |  |  | 0
PP |  |  |  | 005 - Ukoncení, propojení vedení/Montáž a zapojení radiátoru
VV
TS
P | 9 | R.2 |  | PODPURNÉ A POMOCNÉ KONSTRUKCE OCELOVÉ Z PROFILU SVAROVANÝCH A ŠROUBOVANÝCH BEZ POVRCHOVÉ ÚPRAVY | KG | 40 | 0 | 0 |  |  | 0 | 0 | R-položka | 0 | 3 |  |  | 0
PP |  |  |  | PODPURNÉ A POMOCNÉ KONSTRUKCE OCELOVÉ Z PROFILU SVAROVANÝCH A ŠROUBOVANÝCH BEZ POVRCHOVÉ ÚPRAVY
VV
TS
P | 10 | R.3 |  | 002 - Cu vedení/0063 - CY, YY uložený pevne | M | 12 | 0 | 0 |  |  | 0 | 0 | R-položka | 0 | 3 |  |  | 0
PP |  |  |  | 002 - Cu vedení/0063 - CY, YY uložený pevne
VV
TS
P | 11 | R.4 |  | Ošetrení pruchodu strechou | KS | 1 | 0 | 0 |  |  | 0 | 0 | R-položka | 0 | 3 |  |  | 0
PP |  |  |  | Ošetrení pruchodu strechou
VV
TS
P | 12 | R.5 |  | 001 - Trubky, lišty, krabice/0102 - lišta vkládací, šírky pres 20 do 40 mm | M | 12 | 0 | 0 |  |  | 0 | 0 | R-položka | 0 | 3 |  |  | 0
PP |  |  |  | 001 - Trubky, lišty, krabice/0102 - lišta vkládací, šírky pres 20 do 40 mm
VV
TS
P | 13 | R.6 |  | 007 - Svítidla/1105 - zárivkové svítidlo bytové, stropní, prisazené, 2 zdroje | KUS | 3 | 0 | 0 |  |  | 0 | 0 | R-položka | 0 | 3 |  |  | 0
PP |  |  |  | 007 - Svítidla/1105 - zárivkové svítidlo bytové, stropní, prisazené, 2 zdroje
VV
TS
P | 14 | R.7 |  | 002 - Cu vedení/0001 - Cu kabel pod omítku, 1,5 mm2 | M | 22 | 0 | 0 |  |  | 0 | 0 | R-položka | 0 | 3 |  |  | 0
PP |  |  |  | 002 - Cu vedení/0001 - Cu kabel pod omítku, 1,5 mm2
VV
TS
P | 15 | R.8 |  | 015 - Pruchody zdivem/2103 - vysekání rýh v cihle, hloubky do 3 cm, šírky pres 5 do 7 cm | M | 2 | 0 | 0 |  |  | 0 | 0 | R-položka | 0 | 3 |  |  | 0
PP |  |  |  | 015 - Pruchody zdivem/2103 - vysekání rýh v cihle, hloubky do 3 cm, šírky pres 5 do 7 cm
VV
TS
P | 16 | R.9 |  | 002 - Cu vedení/0002 - Cu kabel pod omítku, 2,5 mm2 | M | 29 | 0 | 0 |  |  | 0 | 0 | R-položka | 0 | 3 |  |  | 0
PP |  |  |  | 002 - Cu vedení/0002 - Cu kabel pod omítku, 2,5 mm2
VV
TS
SD |  | D2 |  | Všeobecné práce ochrana pred bleskem | [6 empty] | 0 | 0
P | 17 | R.18 |  | 013 - Uzemnení, hromosvody/0102 - hromosv. vedení - svododvý vodic HVI s podperami | M | 18 | 0 | 0 |  |  | 0 | 0 | R-položka | 0 | 3 |  |  | 0
PP |  |  |  | 013 - Uzemnení, hromosvody/0102 - hromosv. vedení - svododvý vodic HVI s podperami
VV
TS
P | 18 | R.19 |  | 013 - Uzemnení, hromosvody/0301 - svorka se 2 šrouby (SS, SR 03) | KUS | 2 | 0 | 0 |  |  | 0 | 0 | R-položka | 0 | 3 |  |  | 0
PP |  |  |  | 013 - Uzemnení, hromosvody/0301 - svorka se 2 šrouby (SS, SR 03)
VV
TS
P | 19 | R.20 |  | 013 - Uzemnení, hromosvody/0311 - zemní krabice | KUS | 2 | 0 | 0 |  |  | 0 | 0 | R-položka | 0 | 3 |  |  | 0
PP |  |  |  | 013 - Uzemnení, hromosvody/0311 - zemní krabice
VV
TS
P | 20 | R.21 |  | 013 - Uzemnení, hromosvody/0301 - svorka se 2 šrouby | KUS | 18 | 0 | 0 |  |  | 0 | 0 | R-položka | 0 | 3 |  |  | 0
PP |  |  |  | 013 - Uzemnení, hromosvody/0301 - svorka se 2 šrouby
VV
TS
P | 21 | R.22 |  | 013 - Uzemnení, hromosvody/0301 - svorka | KUS | 18 | 0 | 0 |  |  | 0 | 0 | R-položka | 0 | 3 |  |  | 0
PP |  |  |  | 013 - Uzemnení, hromosvody/0301 - svorka
VV
TS
P | 22 | R.23 |  | 013 - Uzemnení, hromosvody/0301 - Bet. Podstavec | KUS | 6 | 0 | 0 |  |  | 0 | 0 | R-položka | 0 | 3 |  |  | 0
PP |  |  |  | 013 - Uzemnení, hromosvody/0301 - Bet. Podstavec
VV
TS
P | 23 | R.24 |  | 013 - Uzemnení, hromosvody/0301 - Podložka pod Bet. Podstavec | KUS | 6 | 0 | 0 |  |  | 0 | 0 | R-položka | 0 | 3 |  |  | 0
PP |  |  |  | 013 - Uzemnení, hromosvody/0301 - Podložka pod Bet. Podstavec
VV
TS
P | 24 | R.25 |  | 013 - Uzemnení, hromosvody/0204 - jímací tyc na ocelovou konstrukci | KUS | 2 | 0 | 0 |  |  | 0 | 0 | R-položka | 0 | 3 |  |  | 0
PP |  |  |  | 013 - Uzemnení, hromosvody/0204 - jímací tyc na ocelovou konstrukci
VV
TS
P | 25 | R.26 |  | 013 - Uzemnení, hromosvody/0201 - jímací tyc | KS | 2 | 0 | 0 |  |  | 0 | 0 | R-položka | 0 | 3 |  |  | 0
PP |  |  |  | 013 - Uzemnení, hromosvody/0201 - jímací tyc
VV
TS
SD |  | D3 |  | Silnoproud - Silnoproudé rozvody | [6 empty] | 0 | 0
P | 26 | R.28 |  | VODIC CY 16 ZLUTOZELENA H07V-U | M | 12 | 0 | 0 |  |  | 0 | 0 | R-položka | 0 | 3 |  |  | 0
PP |  |  |  | VODIC CY 16 ZLUTOZELENA H07V-U
VV
TS
P | 27 | R.29 |  | Tesnící hmota | KS | 1 | 0 | 0 |  |  | 0 | 0 | R-položka | 0 | 3 |  |  | 0
PP |  |  |  | Tesnící hmota
VV
TS
P | 28 | R.30 |  | LISTA VKLADACI Lišta hranatá LHD 40x20 BILA | M | 12 | 0 | 0 |  |  | 0 | 0 | R-položka | 0 | 3 |  |  | 0
PP |  |  |  | LISTA VKLADACI Lišta hranatá LHD 40x20 BILA
VV
TS
P | 29 | R.31 |  | SVÍTIDLO PRISAZENÉ "PRUMYSLOVÉ" LED, 4500 LM, 4000K, IP65, IK07 | KUS | 3 | 0 | 0 |  |  | 0 | 0 | R-položka | 0 | 3 |  |  | 0
PP |  |  |  | SVÍTIDLO PRISAZENÉ "PRUMYSLOVÉ" LED, 4500 LM, 4000K, IP65, IK07
VV
TS
P | 30 | R.32 |  | KABEL CYKY 3Cx 1,5 (CYKY-J 3X1,5) | M | 22 | 0 | 0 |  |  | 0 | 0 | R-položka | 0 | 3 |  |  | 0
PP |  |  |  | KABEL CYKY 3Cx 1,5 (CYKY-J 3X1,5)
VV
TS
P | 31 | R.33 |  | KABEL CYKY 3Cx 2,5 (CYKY-J 3X2,5) | M | 29 | 0 | 0 |  |  | 0 | 0 | R-položka | 0 | 3 |  |  | 0
PP |  |  |  | KABEL CYKY 3Cx 2,5 (CYKY-J 3X2,5)
VV
TS
P | 32 | R.34 |  | Máltová smes a štuk | M | 4 | 0 | 0 |  |  | 0 | 0 | R-položka | 0 | 3 |  |  | 0
PP |  |  |  | Máltová smes a štuk
VV
TS
P | 33 | R.35 |  | KOVOVA HMOZDINKA M8 GZ /ARK - 219065/ | KS | 52 | 0 | 0 |  |  | 0 | 0 | R-položka | 0 | 3 |  |  | 0
PP |  |  |  | KOVOVA HMOZDINKA M8 GZ /ARK - 219065/
VV
TS
P | 34 | R.36 |  | ABB 5518-2969 S Zásuvka jednonásobná IP44 | KUS | 12 | 0 | 0 |  |  | 0 | 0 | R-položka | 0 | 3 |  |  | 0
PP |  |  |  | ABB 5518-2969 S Zásuvka jednonásobná IP44
VV
TS
P | 35 | R.37 |  | Led autonomní nouzové svítidlo s piktogrmam | KUS | 2 | 0 | 0 |  |  | 0 | 0 | R-položka | 0 | 3 |  |  | 0
PP |  |  |  | Led autonomní nouzové svítidlo s piktogrmam
VV
TS
P | 36 | R.38 |  | Venkovní vypínac IP44 na zed c.1 ABB 3553-01929 B | KUS | 2 | 0 | 0 |  |  | 0 | 0 | R-položka | 0 | 3 |  |  | 0
PP |  |  |  | Venkovní vypínac IP44 na zed c.1 ABB 3553-01929 B
VV
TS
P | 37 | R.39 |  | Protipožární ucpávka | M | 1 | 0 | 0 |  |  | 0 | 0 | R-položka | 0 | 3 |  |  | 0
PP |  |  |  | Protipožární ucpávka
VV
TS
P | 38 | R.40 |  | Radiátor 2200W max s regulací | KUS | 1 | 0 | 0 |  |  | 0 | 0 | R-položka | 0 | 3 |  |  | 0
PP |  |  |  | Radiátor 2200W max s regulací
VV
TS
SD |  | D4 |  | Ochrana pred bleskem | [6 empty] | 0 | 0
P | 39 | R.42 |  | DEHN VODIC HVI LIGHT D20MM ŠEDÝ 819129 | C | 18 | 0 | 0 |  |  | 0 | 0 | R-položka | 0 | 3 |  |  | 0
PP |  |  |  | DEHN VODIC HVI LIGHT D20MM ŠEDÝ 819129
VV
TS
P | 40 | R.43 |  | Podpera vedení kat.c. 275 259 | M | 16 | 0 | 0 |  |  | 0 | 0 | R-položka | 0 | 3 |  |  | 0
PP |  |  |  | Podpera vedení kat.c. 275 259
VV
TS
P | 41 | R.44 |  | Svorka UNI nerez 8-10/16mm kat.c. 459 119 | KUS | 2 | 0 | 0 |  |  | 0 | 0 | R-položka | 0 | 3 |  |  | 0
PP |  |  |  | Svorka UNI nerez 8-10/16mm kat.c. 459 119
VV
TS
P | 42 | R.45 |  | Litinová krabice beze dna kat.c. 549 000 | KUS | 2 | 0 | 0 |  |  | 0 | 0 | R-položka | 0 | 3 |  |  | 0
PP |  |  |  | Litinová krabice beze dna kat.c. 549 000
VV
TS
P | 43 | R.46 |  | Podpera vedení na ploché strechy DLH FB 8 LO Dehn 253015 | KUS | 18 | 0 | 0 |  |  | 0 | 0 | R-položka | 0 | 3 |  |  | 0
PP |  |  |  | Podpera vedení na ploché strechy DLH FB 8 LO Dehn 253015
VV
TS
P | 44 | R.47 |  | Adaptér D20mm pro vodic HVI - Adaptér pro ochranu pred bleskem 253 026 | KUS | 18 | 0 | 0 |  |  | 0 | 0 | R-položka | 0 | 3 |  |  | 0
PP |  |  |  | Adaptér D20mm pro vodic HVI - Adaptér pro ochranu pred bleskem 253 026
VV
TS
P | 45 | R.48 |  | Betonový podstavec kat.c. 102 010 | KUS | 6 | 0 | 0 |  |  | 0 | 0 | R-položka | 0 | 3 |  |  | 0
PP |  |  |  | Betonový podstavec kat.c. 102 010
VV
TS
P | 46 | R.49 |  | Podložka kat.c. 102 050 | KUS | 6 | 0 | 0 |  |  | 0 | 0 | R-položka | 0 | 3 |  |  | 0
PP |  |  |  | Podložka kat.c. 102 050
VV
TS
P | 47 | R.50 |  | Jímací stožár, vcetne príslušenství pro montáž vedení na jímací stožár celková výška výška 2300mm, kat.c. 819 282 | KUS | 2 | 0 | 0 |  |  | 0 | 0 | R-položka | 0 | 3 |  |  | 0
PP |  |  |  | Jímací stožár, vcetne príslušenství pro montáž vedení na jímací stožár celková výška výška 2300mm, kat.c. 819 282
VV
TS
P | 48 | R.51 |  | JIMACI TYC nerez | KS | 2 | 0 | 0 |  |  | 0 | 0 | R-položka | 0 | 3 |  |  | 0
PP |  |  |  | JIMACI TYC nerez
VV
TS
SD |  | D5 |  | Silnoproud - Zkoušky, revize a HZS | [6 empty] | 0 | 0
P | 49 | R.53 |  | KONTROLA SILOVÝCH ROZVADECU NN, 1 POLE | KS | 1 | 0 | 0 |  |  | 0 | 0 | R-položka | 0 | 3 |  |  | 0
PP |  |  |  | KONTROLA SILOVÝCH ROZVADECU NN, 1 POLE
VV
TS
P | 50 | R.54 |  | CELKOVÁ PROHLÍDKA, ZKOUŠENÍ, MERENÍ A VYHOTOVENÍ VÝCHOZÍ REVIZNÍ ZPRÁVY, PRO OBJEM IN PRES 100 DO 500 TIS. KC | KS | 1 | 0 | 0 |  |  | 0 | 0 | R-položka | 0 | 3 |  |  | 0
PP |  |  |  | CELKOVÁ PROHLÍDKA, ZKOUŠENÍ, MERENÍ A VYHOTOVENÍ VÝCHOZÍ REVIZNÍ ZPRÁVY, PRO OBJEM IN PRES 100 DO 500 TIS. KC
VV
TS
P | 51 | R.55 |  | PROVEDENÍ PROHLÍDKY A ZKOUŠKY PRÁVNICKOU OSOBOU, VYDÁNÍ PRUKAZU ZPUSOBILOSTI | KS | 1 | 0 | 0 |  |  | 0 | 0 | R-položka | 0 | 3 |  |  | 0
PP |  |  |  | PROVEDENÍ PROHLÍDKY A ZKOUŠKY PRÁVNICKOU OSOBOU, VYDÁNÍ PRUKAZU ZPUSOBILOSTI
VV
TS
P | 52 | R.56 |  | DOKONCOVACÍ MONTÁŽNÍ PRÁCE NA ELEKTRICKÉM ZARÍZENÍ | HOD | 88 | 0 | 0 |  |  | 0 | 0 | R-položka | 0 | 3 |  |  | 0
PP |  |  |  | DOKONCOVACÍ MONTÁŽNÍ PRÁCE NA ELEKTRICKÉM ZARÍZENÍ
VV
TS
P | 53 | R.57 |  | ZKUŠEBNÍ PROVOZ | HOD | 16 | 0 | 0 |  |  | 0 | 0 | R-položka | 0 | 3 |  |  | 0
PP |  |  |  | ZKUŠEBNÍ PROVOZ
VV
TS
P | 54 | R.58 |  | ZAŠKOLENÍ OBSLUHY | HOD | 8 | 0 | 0 |  |  | 0 | 0 | R-položka | 0 | 3 |  |  | 0
PP |  |  |  | ZAŠKOLENÍ OBSLUHY
VV
TS
SD |  | D6 |  | Silnoproud - ostatní | [6 empty] | 0 | 0
P | 55 | R.60 |  | BEZPECNOSTNÍ TABULKA | KS | 10 | 0 | 0 |  |  | 0 | 0 | R-položka | 0 | 3 |  |  | 0
PP |  |  |  | BEZPECNOSTNÍ TABULKA
VV
TS
P | 56 | R.61 |  | VYSEKÁNÍ OTVORU, KAPES, RÝH V CIHELNÉM ZDIVU | M3 | 4 | 0 | 0 |  |  | 0 | 0 | R-položka | 0 | 3 |  |  | 0
PP |  |  |  | VYSEKÁNÍ OTVORU, KAPES, RÝH V CIHELNÉM ZDIVU
VV
TS

## SO 13-72-02
SŽDC05 | [14 empty] | 3
S | Stavba: | 5323530004_VZ |  | Revitalizace a elektrizace trati Nýřany - Heřmanova Huť - 251112 | [6 empty] | D.2.2.1 | 0 | AspeEsticon | 0 | 2
O | Objekt: | D.2.2.1 |  | Pozemní stavební objekty | [9 empty] | 0.12 | 2
Typ | Poř. číslo | Kód položky | Varianta | Název položky | MJ | Množství | Jednotková hmotnost | Celková hmotnost |  |  | Jednotková cena |  | Cenové soustavy | 0.21
Dodávka
[9 empty] | Jednotková | Celkem | Jednotková | Celkem |  |  |  | Počet položek s nulovou cenou | 0
O1 |  | SO 13-72-02 |  | Réleový domek P657 | [6 empty] | 0 | 0
O2 |  | SO 13-72-02.01 |  | Architektonicko-stavební rešení | [6 empty] | 0 | 0
SD |  | 1 |  | Zemní práce | [6 empty] | 0 | 0
P | 1 | 10364100 |  | zemina pro terénní úpravy - trídená | T | 42.561 | 1 | 0 |  |  | 0 | 0 | URS | 0 | 3 |  |  | 0
PP |  |  |  | zemina pro terénní úpravy - trídená
VV
TS
P | 2 | 121151103 |  | Sejmutí ornice plochy do 100 m2 tl vrstvy do 200 mm strojne | M2 | 24.346 | 0 | 0 |  |  | 0 | 0 | URS | 0 | 3 |  |  | 0
PP |  |  |  | Sejmutí ornice strojne pri souvislé ploše do 100 m2, tl. vrstvy do 200 mm
VV |  |  |  | 5.18*4.7 = 24,346 [A]
TS
P | 3 | 131451103 |  | Hloubení jam nezapažených v hornine trídy težitelnosti II skupiny 5 objem do 100 m3 strojne | M3 | 24.944 | 0 | 0 |  |  | 0 | 0 | URS | 0 | 3 |  |  | 0
PP |  |  |  | Hloubení nezapažených jam a zárezu strojne s urovnáním dna do predepsaného profilu a spádu v hornine trídy težitelnosti II skupiny 5 pres 50 do 100 m3
VV |  |  |  | "v/3*(S1+sqrt(S1*S2)+S2)" 1.32/3*(3.5*3.98+18.41574815+5.18*4.7) = 24,944 [A]
TS
P | 4 | 132151101 |  | Hloubení rýh nezapažených š do 800 mm v hornine trídy težitelnosti I skupiny 1 a 2 objem do 20 m3 strojne | M3 | 0.381 | 0 | 0 |  |  | 0 | 0 | URS | 0 | 3 |  |  | 0
PP |  |  |  | Hloubení nezapažených rýh šírky do 800 mm strojne s urovnáním dna do predepsaného profilu a spádu v hornine trídy težitelnosti I skupiny 1 a 2 do 20 m3
VV |  |  |  | "podbetonování" 0.1*0.7*2.72*2 = 0,381 [A] "Celkem: "A = 0,381 [B]
TS
P | 5 | 162351123 |  | Vodorovné premístení pres 50 do 500 m výkopku/sypaniny z hornin trídy težitelnosti II skupiny 4 a 5 | M3 | 38.471 | 0 | 0 |  |  | 0 | 0 | URS | 0 | 3 |  |  | 0
PP |  |  |  | Vodorovné premístení výkopku nebo sypaniny po suchu na obvyklém dopravním prostredku, bez naložení výkopku, avšak se složením bez rozhrnutí z horniny trídy težitelnosti II skupiny 4 a 5 na vzdálenost pres 50 do 500 m
VV |  |  |  | 24.9443691869052+13.527 = 38,471 [A]
TS
P | 6 | 167103101 |  | Nakládání výkopku ze zemin schopných zúrodnení | M3 | 4.869 | 0 | 0 |  |  | 0 | 0 | URS | 0 | 3 |  |  | 0
PP |  |  |  | Nakládání neulehlého výkopku z hromad zeminy schopné zúrodnení
VV |  |  |  | 24.346*0.2 = 4,869 [A]
TS
P | 7 | 167151102 |  | Nakládání výkopku z hornin trídy težitelnosti II skupiny 4 a 5 do 100 m3 | M3 | 38.471 | 0 | 0 |  |  | 0 | 0 | URS | 0 | 3 |  |  | 0
PP |  |  |  | Nakládání, skládání a prekládání neulehlého výkopku nebo sypaniny strojne nakládání, množství do 100 m3, z horniny trídy težitelnosti II, skupiny 4 a 5
VV |  |  |  | 13.527+24.9443691869052 = 38,471 [A]
TS
P | 8 | 167151112 |  | Nakládání výkopku z hornin trídy težitelnosti II skupiny 4 a 5 pres 100 m3 | M3 | 38.471 | 0 | 0 |  |  | 0 | 0 | URS | 0 | 3 |  |  | 0
PP |  |  |  | Nakládání, skládání a prekládání neulehlého výkopku nebo sypaniny strojne nakládání, množství pres 100 m3, z hornin trídy težitelnosti II, skupiny 4 a 5
VV |  |  |  | 24.9443691869052+13.527 = 38,471 [A]
TS
P | 9 | 171206111 |  | Uložení zemin schopných zúrodnení nebo výsypek do násypu | M3 | 24.944 | 0 | 0 |  |  | 0 | 0 | URS | 0 | 3 |  |  | 0
PP |  |  |  | Uložení zemin schopných zúrodnení nebo výsypek do násypu predepsaných tvaru s urovnáním
VV |  |  |  | 24.9443691869052 = 24,944 [A]
TS
P | 10 | 174151101 |  | Zásyp jam, šachet rýh nebo kolem objektu sypaninou se zhutnením | M3 | 23.645 | 0 | 0 |  |  | 0 | 0 | URS | 0 | 3 |  |  | 0
PP |  |  |  | Zásyp sypaninou z jakékoliv horniny strojne s uložením výkopku ve vrstvách se zhutnením jam, šachet, rýh nebo kolem objektu v techto vykopávkách
VV |  |  |  | 24.9443691869052 = 24,944 [A] -0.16*3.1*2.62 = -1,300 [B] "Celkem: "A+B = 23,644 [C]
TS
P | 11 | 181951112 |  | Úprava pláne v hornine trídy težitelnosti I skupiny 1 až 3 se zhutnením strojne | M2 | 24.346 | 0 | 0 |  |  | 0 | 0 | URS | 0 | 3 |  |  | 0
PP |  |  |  | Úprava pláne vyrovnáním výškových rozdílu strojne v hornine trídy težitelnosti I, skupiny 1 až 3 se zhutnením
VV |  |  |  | 24.346 = 24,346 [A]
TS
SD |  | 2 |  | Zakládání | [6 empty] | 0 | 0
P | 12 | 271532213 |  | Podsyp pod základové konstrukce se zhutnením z hrubého kameniva frakce 8 až 16 mm | M3 | 2.475 | 2.16 | 0 |  |  | 0 | 0 | URS | 0 | 3 |  |  | 0
PP |  |  |  | Podsyp pod základové konstrukce se zhutnením a urovnáním povrchu z kameniva hrubého, frakce 8 - 16 mm
VV |  |  |  | "mezi pasy" 0.5*(2.5*1.98) = 2,475 [A] "Celkem: "A = 2,475 [B]
TS
P | 13 | 273313611 |  | Základové desky z betonu tr. C 16/20 | M3 | 0.394 | 2.301 | 0 |  |  | 0 | 0 | URS | 0 | 3 |  |  | 0
PP |  |  |  | Základy z betonu prostého desky z betonu kamenem neprokládaného tr. C 16/20
VV |  |  |  | "pod pasy - beton prímo do výkopu + 3,5%" 0.1*0.7*2.72*2 = 0,381 [A] "Mezisoucet: "A = 0,381 [B] 0.381*1.035 = 0,394 [C]
TS
P | 14 | 273322511 |  | Základové desky ze ŽB se zvýšenými nároky na prostredí tr. C 25/30 | M3 | 1.126 | 2.5019 | 0 |  |  | 0 | 0 | URS | 0 | 3 |  |  | 0
PP |  |  |  | Základy z betonu železového (bez výztuže) desky z betonu se zvýšenými nároky na prostredí tr. C 25/30
VV |  |  |  | "deska nad pasy" 0.15*2.98*2.52 = 1,126 [A]
TS
P | 15 | 273351121 |  | Zrízení bednení základových desek | M2 | 1.65 | 0.00294 | 0 |  |  | 0 | 0 | URS | 0 | 3 |  |  | 0
PP |  |  |  | Bednení základu desek zrízení
VV |  |  |  | "deska nad pasy" 0.15*(2.98+2.52)*2 = 1,650 [A]
TS
P | 16 | 273351122 |  | Odstranení bednení základových desek | M2 | 1.65 | 0 | 0 |  |  | 0 | 0 | URS | 0 | 3 |  |  | 0
PP |  |  |  | Bednení základu desek odstranení
VV |  |  |  | 1.65 = 1,650 [A]
TS
P | 17 | 273361821 |  | Výztuž základových desek betonárskou ocelí 10 505 (R) | T | 0.09 | 1.0606 | 0 |  |  | 0 | 0 | URS | 0 | 3 |  |  | 0
PP |  |  |  | Výztuž základu desek z betonárské oceli 10 505 (R) nebo BSt 500
VV |  |  |  | 1.12644*80*0.001 = 0,090 [A]
TS
P | 18 | 274322511 |  | Základové pasy ze ŽB se zvýšenými nároky na prostredí tr. C 25/30 | M3 | 3.672 | 2.5019 | 0 |  |  | 0 | 0 | URS | 0 | 3 |  |  | 0
PP |  |  |  | Základy z betonu železového (bez výztuže) pasy z betonu se zvýšenými nároky na prostredí tr. C 25/30
VV |  |  |  | 0.5*1.35*(2.72*2) = 3,672 [A] "Celkem: "A = 3,672 [B]
TS
P | 19 | 274351121 |  | Zrízení bednení základových pasu rovného | M2 | 17.002 | 0.00269 | 0 |  |  | 0 | 0 | URS | 0 | 3 |  |  | 0
PP |  |  |  | Bednení základu pasu rovné zrízení
VV |  |  |  | 1.32*(2.72*2*2)+1.32*0.5*2*2 = 17,002 [A]
TS
P | 20 | 274351122 |  | Odstranení bednení základových pasu rovného | M2 | 17.002 | 0 | 0 |  |  | 0 | 0 | URS | 0 | 3 |  |  | 0
PP |  |  |  | Bednení základu pasu rovné odstranení
VV |  |  |  | 17.0016 = 17,002 [A]
TS
P | 21 | 274361821 |  | Výztuž základových pasu betonárskou ocelí 10 505 (R) | T | 0.294 | 1.0606 | 0 |  |  | 0 | 0 | URS | 0 | 3 |  |  | 0
PP |  |  |  | Výztuž základu pasu z betonárské oceli 10 505 (R) nebo BSt 500
VV |  |  |  | 3.672*80*0.001 = 0,294 [A]
TS
SD |  | 6 |  | Úpravy povrchu, podlahy a osazování výplní | [6 empty] | 0 | 0
P | 22 | 622151021 |  | Penetracní akrylátový náter vnejších mozaikových tenkovrstvých omítek sten | M2 | 3.432 | 0.00018 | 0 |  |  | 0 | 0 | URS | 0 | 3 |  |  | 0
PP |  |  |  | Penetracní náter vnejších pastovitých tenkovrstvých omítek mozaikových akrylátový sten
VV |  |  |  | 0.3*(3.1+2.62)*2 = 3,432 [A]
TS
P | 23 | 622511112 |  | Tenkovrstvá akrylátová mozaiková strednezrnná omítka vnejších sten | M2 | 3.432 | 0.0057 | 0 |  |  | 0 | 0 | URS | 0 | 3 |  |  | 0
PP |  |  |  | Omítka tenkovrstvá akrylátová vnejších ploch probarvená bez penetrace mozaiková strednezrnná sten
VV |  |  |  | 3.432 = 3,432 [A]
TS
P | 24 | 637111111 |  | Okapový chodník ze šterkopísku tl 100 mm s udusáním | M2 | 3.792 | 0.1837 | 0 |  |  | 0 | 0 | URS | 0 | 3 |  |  | 0
PP |  |  |  | Okapový chodník z kameniva s udusáním a urovnáním povrchu ze šterkopísku tl. 100 mm
VV |  |  |  | 0.3*(3.1*2+2.62*2+0.3*2*2) = 3,792 [A]
TS
P | 25 | 637211114 |  | Okapový chodník z betonových dlaždic tl 50 mm na MC 10 | M2 | 3.792 | 0.30357 | 0 |  |  | 0 | 0 | URS | 0 | 3 |  |  | 0
PP |  |  |  | Okapový chodník z dlaždic betonových do cementové malty MC-10 se zalitím spár cementovou maltou, tl. dlaždic 50 mm
VV |  |  |  | 3.792 = 3,792 [A]
TS
P | 26 | 637311122 |  | Okapový chodník z betonových chodníkových obrubníku stojatých lože beton | M | 12.64 | 0.19663 | 0 |  |  | 0 | 0 | URS | 0 | 3 |  |  | 0
PP |  |  |  | Okapový chodník z obrubníku betonových chodníkových, se zalitím spár cementovou maltou do lože z betonu prostého, z obrubníku stojatých
VV |  |  |  | (3.1+0.3*2)*2+2.62*2 = 12,640 [A]
TS
SD |  | 711 |  | Izolace proti vode, vlhkosti a plynum | [6 empty] | 0 | 0
P | 27 | 11163150 |  | lak penetracní asfaltový | T | 0.002 | 1 | 0 |  |  | 0 | 0 | URS | 0 | 3 |  |  | 0
PP |  |  |  | lak penetracní asfaltový
VV
TS
P | 28 | 62832134 |  | pás asfaltový natavitelný oxidovaný s vložkou ze sklenené rohože typu V60 s jemnozrnným minerálním posypem tl 4,0mm | M2 | 14.088 | 0.0054 | 0 |  |  | 0 | 0 | URS | 0 | 3 |  |  | 0
PP |  |  |  | pás asfaltový natavitelný oxidovaný s vložkou ze sklenené rohože typu V60 s jemnozrnným minerálním posypem tl 4,0mm
VV |  |  |  | 3.432+8.106 = 11,538 [A] A * 1.221"Koeficient množství" = 14,088 [B]
TS
P | 29 | 711111001 |  | Provedení izolace proti zemní vlhkosti vodorovné za studena náterem penetracním | M2 | 8.106 | 0 | 0 |  |  | 0 | 0 | URS | 0 | 3 |  |  | 0
PP |  |  |  | Provedení izolace proti zemní vlhkosti nateradly a tmely za studena na ploše vodorovné V jednonásobným náterem penetracním
VV |  |  |  | 2.98*2.72 = 8,106 [A]
TS
P | 30 | 711141559 |  | Provedení izolace proti zemní vlhkosti pásy pritavením vodorovné NAIP | M2 | 8.106 | 0.0004 | 0 |  |  | 0 | 0 | URS | 0 | 3 |  |  | 0
PP |  |  |  | Provedení izolace proti zemní vlhkosti pásy pritavením NAIP na ploše vodorovné V
VV |  |  |  | 8.106 = 8,106 [A]
TS
P | 31 | 711142559 |  | Provedení izolace proti zemní vlhkosti pásy pritavením svislé NAIP | M2 | 3.432 | 0.0004 | 0 |  |  | 0 | 0 | URS | 0 | 3 |  |  | 0
PP |  |  |  | Provedení izolace proti zemní vlhkosti pásy pritavením NAIP na ploše svislé S
VV |  |  |  | 0.3*(3.1+2.62)*2 = 3,432 [A]
TS
P | 32 | 998711101 |  | Presun hmot tonážní pro izolace proti vode, vlhkosti a plynum v objektech v do 6 m | T | 0.083 | 0 | 0 |  |  | 0 | 0 | URS | 0 | 3 |  |  | 0
PP |  |  |  | Presun hmot pro izolace proti vode, vlhkosti a plynum stanovený z hmotnosti presunovaného materiálu vodorovná dopravní vzdálenost do 50 m základní v objektech výšky do 6 m
VV
TS
SD |  | 713 |  | Izolace tepelné | [6 empty] | 0 | 0
P | 33 | 28376454 |  | deska XPS hrana polodrážková a hladký povrch 500kPA ?=0,035 tl 60mm | M2 | 20.386 | 0.0018 | 0 |  |  | 0 | 0 | URS | 0 | 3 |  |  | 0
PP |  |  |  | deska XPS hrana polodrážková a hladký povrch 500kPA ?=0,035 tl 60mm
VV |  |  |  | 18.876 = 18,876 [A] A * 1.08"Koeficient množství" = 20,386 [B]
TS
P | 34 | 713123211 |  | Montáž tepelné izolace z XPS tepelne izolacního systému základové desky svisle 1 vrstva do 100 mm | M2 | 18.876 | 5e-05 | 0 |  |  | 0 | 0 | URS | 0 | 3 |  |  | 0
PP |  |  |  | Montáž tepelne izolacního systému základové desky z XPS desek na svislé ploše prilepených nízkoexpanzní (PUR) penou jednovrstvého tlouštky izolace do 100 mm
VV |  |  |  | "základový pás+300mm na terén" 1.65*(3.1*2+2.62*2) = 18,876 [A]
TS
P | 35 | 998713101 |  | Presun hmot tonážní pro izolace tepelné v objektech v do 6 m | T | 0.038 | 0 | 0 |  |  | 0 | 0 | URS | 0 | 3 |  |  | 0
PP |  |  |  | Presun hmot pro izolace tepelné stanovený z hmotnosti presunovaného materiálu vodorovná dopravní vzdálenost do 50 m s užitím mechanizace v objektech výšky do 6 m
VV
TS
SD |  | 783 |  | Dokoncovací práce - nátery | [6 empty] | 0 | 0
P | 36 | 783826615 |  | Hydrofobizacní transparentní silikonový náter omítek stupne clenitosti 1 a 2 | M2 | 3.432 | 0.0002 | 0 |  |  | 0 | 0 | URS | 0 | 3 |  |  | 0
PP |  |  |  | Hydrofobizacní náter omítek silikonový, transparentní, povrchu hladkých omítek hladkých, zrnitých tenkovrstvých nebo štukových stupne clenitosti 1 a 2
VV |  |  |  | 3.432 = 3,432 [A]
TS
P | 37 | 783827125 |  | Krycí jednonásobný silikonový náter omítek stupne clenitosti 1 a 2 | M2 | 32.978 | 0.00036 | 0 |  |  | 0 | 0 | URS | 0 | 3 |  |  | 0
PP |  |  |  | Krycí (ochranný ) náter omítek jednonásobný hladkých omítek hladkých, zrnitých tenkovrstvých nebo štukových stupne clenitosti 1 a 2 silikonový
VV |  |  |  | 3.04*(3.1+2.62)*2-0.9*2.0 = 32,978 [A]
TS
SD |  | 990 |  | Poplatky za skládky | [6 empty] | 0 | 0
P | 38 | R015112 | 902 | NEOCEŇOVAT - POPLATKY ZA LIKVIDACI ODPADU NEKONTAMINOVANÝCH - 17 05 04 VYTEŽENÉ ZEMINY A HORNINY - II. TRÍDA TEŽITELNOSTI VCETNE DOPRAVY | T | 44.9 | 0 | 0 |  |  | 0 | 0 |  | 0 | 3 |  |  | 0
PP |  |  |  | Evidencní položka, Neocenovat v objektu SO/PS, položka se ocenuje pouze v objektu SO 90-90 Zpusob likvidace: recyklace, druhotné využití.
VV |  |  |  | (24.9443691869052)*1.8 = 44,900 [A]
TS |  |  |  | 1. Položka obsahuje: – veškeré poplatky provozovateli skládky, recyklacní linky nebo jiného zarízení na zpracování nebo likvidaci odpadu související s prevzetím, uložením, zpracováním nebo likvidací odpadu – náklady spojené s dopravou z místa stavby na místo prevzetí provozovatelem skládky, recyklacní linky nebo jiného zarízení na zpracování nebo likvidaci odpadu – náklady spojené s vyložením a manipulací s materiálem v míste skládky 2. Položka neobsahuje: – náklady spojené s naložením a manipulací materiálem 3. Zpusob merení: Tunou se rozumí hmotnost odpadu vytrídeného v souladu se zákonem c. 541/2020 Sb., o nakládání s odpady, v platném znení.
SD |  | 998 |  | Presun hmot | [6 empty] | 0 | 0
P | 39 | 998011001 |  | Presun hmot pro budovy zdené v do 6 m | T | 65.629 | 0 | 0 |  |  | 0 | 0 | URS | 0 | 3 |  |  | 0
PP |  |  |  | Presun hmot pro budovy obcanské výstavby, bydlení, výrobu a služby s nosnou svislou konstrukcí zdenou z cihel, tvárnic nebo kamene vodorovná dopravní vzdálenost do 100 m základní pro budovy výšky do 6 m
VV
TS
SD |  | OST |  | Ostatní | [6 empty] | 0 | 0
P | 40 | R1 |  | D+M ŽB prefabrikovaného objektu dle PD | KPL | 1 | 0 | 0 |  |  | 0 | 0 |  | 0 | 3 |  |  | 0
PP |  |  |  | D+M ŽB prefbrikované objektu dle PD
VV |  |  |  | 1 = 1,000 [A]
TS
O2 |  | SO 13-72-02.47 |  | Zarízení silnoproudé elektrotechniky vcetne ochrany pred bleskem | [6 empty] | 0 | 0
SD |  | D1 |  | Všeobecné práce pro silnoproud | [6 empty] | 0 | 0
P | 1 | R.1 |  | OZNACOVACÍ ŠTÍTEK KABELOVÉHO VEDENÍ, SPOJKY NEBO KABELOVÉ SKRÍNE (VCETNE OBJÍMKY) | KS | 80 | 0 | 0 |  |  | 0 | 0 | R-položka | 0 | 3 |  |  | 0
PP |  |  |  | OZNACOVACÍ ŠTÍTEK KABELOVÉHO VEDENÍ, SPOJKY NEBO KABELOVÉ SKRÍNE (VCETNE OBJÍMKY)
VV
TS
P | 2 | R.10 |  | 017 - Vyplnení a omítnutí rýh/0103 - ve stenách, hloubky do 3 cm, šírky pres 5 do 7 cm | M | 4 | 0 | 0 |  |  | 0 | 0 | R-položka | 0 | 3 |  |  | 0
PP |  |  |  | 017 - Vyplnení a omítnutí rýh/0103 - ve stenách, hloubky do 3 cm, šírky pres 5 do 7 cm
VV
TS
P | 3 | R.11 |  | 016 - Osazení kotevních prvku/0013 - hmoždinka do 8 mm, do betonu | KS | 52 | 0 | 0 |  |  | 0 | 0 | R-položka | 0 | 3 |  |  | 0
PP |  |  |  | 016 - Osazení kotevních prvku/0013 - hmoždinka do 8 mm, do betonu
VV
TS
P | 4 | R.12 |  | 006 - Vypínace, ovladace, zásuvky/0142 - zásuvka prumyslová, 3fázová, 16 A | KUS | 12 | 0 | 0 |  |  | 0 | 0 | R-položka | 0 | 3 |  |  | 0
PP |  |  |  | 006 - Vypínace, ovladace, zásuvky/0142 - zásuvka prumyslová, 3fázová, 16 A
VV
TS
P | 5 | R.13 |  | 007 - Svítidla/1121 - zárivkové svítidlo prumyslové, stropní, prisazené, 1 zdroj | KUS | 2 | 0 | 0 |  |  | 0 | 0 | R-položka | 0 | 3 |  |  | 0
PP |  |  |  | 007 - Svítidla/1121 - zárivkové svítidlo prumyslové, stropní, prisazené, 1 zdroj
VV
TS
P | 6 | R.14 |  | 006 - Vypínace, ovladace, zásuvky/0026 - vypínac nástenný, c. 5, pro venkovní prostredí | KUS | 2 | 0 | 0 |  |  | 0 | 0 | R-položka | 0 | 3 |  |  | 0
PP |  |  |  | 006 - Vypínace, ovladace, zásuvky/0026 - vypínac nástenný, c. 5, pro venkovní prostredí
VV
TS
P | 7 | R.15 |  | 017 - Protipožární ucpávka | M | 1 | 0 | 0 |  |  | 0 | 0 | R-položka | 0 | 3 |  |  | 0
PP |  |  |  | 017 - Protipožární ucpávka
VV
TS
P | 8 | R.16 |  | 005 - Ukoncení, propojení vedení/Montáž a zapojení radiátoru | KUS | 1 | 0 | 0 |  |  | 0 | 0 | R-položka | 0 | 3 |  |  | 0
PP |  |  |  | 005 - Ukoncení, propojení vedení/Montáž a zapojení radiátoru
VV
TS
P | 9 | R.2 |  | PODPURNÉ A POMOCNÉ KONSTRUKCE OCELOVÉ Z PROFILU SVAROVANÝCH A ŠROUBOVANÝCH BEZ POVRCHOVÉ ÚPRAVY | KG | 40 | 0 | 0 |  |  | 0 | 0 | R-položka | 0 | 3 |  |  | 0
PP |  |  |  | PODPURNÉ A POMOCNÉ KONSTRUKCE OCELOVÉ Z PROFILU SVAROVANÝCH A ŠROUBOVANÝCH BEZ POVRCHOVÉ ÚPRAVY
VV
TS
P | 10 | R.3 |  | 002 - Cu vedení/0063 - CY, YY uložený pevne | M | 12 | 0 | 0 |  |  | 0 | 0 | R-položka | 0 | 3 |  |  | 0
PP |  |  |  | 002 - Cu vedení/0063 - CY, YY uložený pevne
VV
TS
P | 11 | R.4 |  | Ošetrení pruchodu strechou | KS | 1 | 0 | 0 |  |  | 0 | 0 | R-položka | 0 | 3 |  |  | 0
PP |  |  |  | Ošetrení pruchodu strechou
VV
TS
P | 12 | R.5 |  | 001 - Trubky, lišty, krabice/0102 - lišta vkládací, šírky pres 20 do 40 mm | M | 12 | 0 | 0 |  |  | 0 | 0 | R-položka | 0 | 3 |  |  | 0
PP |  |  |  | 001 - Trubky, lišty, krabice/0102 - lišta vkládací, šírky pres 20 do 40 mm
VV
TS
P | 13 | R.6 |  | 007 - Svítidla/1105 - zárivkové svítidlo bytové, stropní, prisazené, 2 zdroje | KUS | 3 | 0 | 0 |  |  | 0 | 0 | R-položka | 0 | 3 |  |  | 0
PP |  |  |  | 007 - Svítidla/1105 - zárivkové svítidlo bytové, stropní, prisazené, 2 zdroje
VV
TS
P | 14 | R.7 |  | 002 - Cu vedení/0001 - Cu kabel pod omítku, 1,5 mm2 | M | 22 | 0 | 0 |  |  | 0 | 0 | R-položka | 0 | 3 |  |  | 0
PP |  |  |  | 002 - Cu vedení/0001 - Cu kabel pod omítku, 1,5 mm2
VV
TS
P | 15 | R.8 |  | 015 - Pruchody zdivem/2103 - vysekání rýh v cihle, hloubky do 3 cm, šírky pres 5 do 7 cm | M | 2 | 0 | 0 |  |  | 0 | 0 | R-položka | 0 | 3 |  |  | 0
PP |  |  |  | 015 - Pruchody zdivem/2103 - vysekání rýh v cihle, hloubky do 3 cm, šírky pres 5 do 7 cm
VV
TS
P | 16 | R.9 |  | 002 - Cu vedení/0002 - Cu kabel pod omítku, 2,5 mm2 | M | 29 | 0 | 0 |  |  | 0 | 0 | R-položka | 0 | 3 |  |  | 0
PP |  |  |  | 002 - Cu vedení/0002 - Cu kabel pod omítku, 2,5 mm2
VV
TS
SD |  | D2 |  | Všeobecné práce ochrana pred bleskem | [6 empty] | 0 | 0
P | 17 | R.18 |  | 013 - Uzemnení, hromosvody/0102 - hromosv. vedení - svododvý vodic HVI s podperami | M | 18 | 0 | 0 |  |  | 0 | 0 | R-položka | 0 | 3 |  |  | 0
PP |  |  |  | 013 - Uzemnení, hromosvody/0102 - hromosv. vedení - svododvý vodic HVI s podperami
VV
TS
P | 18 | R.19 |  | 013 - Uzemnení, hromosvody/0301 - svorka se 2 šrouby (SS, SR 03) | KUS | 2 | 0 | 0 |  |  | 0 | 0 | R-položka | 0 | 3 |  |  | 0
PP |  |  |  | 013 - Uzemnení, hromosvody/0301 - svorka se 2 šrouby (SS, SR 03)
VV
TS
P | 19 | R.20 |  | 013 - Uzemnení, hromosvody/0311 - zemní krabice | KUS | 2 | 0 | 0 |  |  | 0 | 0 | R-položka | 0 | 3 |  |  | 0
PP |  |  |  | 013 - Uzemnení, hromosvody/0311 - zemní krabice
VV
TS
P | 20 | R.21 |  | 013 - Uzemnení, hromosvody/0301 - svorka se 2 šrouby | KUS | 18 | 0 | 0 |  |  | 0 | 0 | R-položka | 0 | 3 |  |  | 0
PP |  |  |  | 013 - Uzemnení, hromosvody/0301 - svorka se 2 šrouby
VV
TS
P | 21 | R.22 |  | 013 - Uzemnení, hromosvody/0301 - svorka | KUS | 18 | 0 | 0 |  |  | 0 | 0 | R-položka | 0 | 3 |  |  | 0
PP |  |  |  | 013 - Uzemnení, hromosvody/0301 - svorka
VV
TS
P | 22 | R.23 |  | 013 - Uzemnení, hromosvody/0301 - Bet. Podstavec | KUS | 6 | 0 | 0 |  |  | 0 | 0 | R-položka | 0 | 3 |  |  | 0
PP |  |  |  | 013 - Uzemnení, hromosvody/0301 - Bet. Podstavec
VV
TS
P | 23 | R.24 |  | 013 - Uzemnení, hromosvody/0301 - Podložka pod Bet. Podstavec | KUS | 6 | 0 | 0 |  |  | 0 | 0 | R-položka | 0 | 3 |  |  | 0
PP |  |  |  | 013 - Uzemnení, hromosvody/0301 - Podložka pod Bet. Podstavec
VV
TS
P | 24 | R.25 |  | 013 - Uzemnení, hromosvody/0204 - jímací tyc na ocelovou konstrukci | KUS | 2 | 0 | 0 |  |  | 0 | 0 | R-položka | 0 | 3 |  |  | 0
PP |  |  |  | 013 - Uzemnení, hromosvody/0204 - jímací tyc na ocelovou konstrukci
VV
TS
P | 25 | R.26 |  | 013 - Uzemnení, hromosvody/0201 - jímací tyc | KS | 2 | 0 | 0 |  |  | 0 | 0 | R-položka | 0 | 3 |  |  | 0
PP |  |  |  | 013 - Uzemnení, hromosvody/0201 - jímací tyc
VV
TS
SD |  | D3 |  | Silnoproud - Silnoproudé rozvody | [6 empty] | 0 | 0
P | 26 | R.28 |  | VODIC CY 16 ZLUTOZELENA H07V-U | M | 12 | 0 | 0 |  |  | 0 | 0 | R-položka | 0 | 3 |  |  | 0
PP |  |  |  | VODIC CY 16 ZLUTOZELENA H07V-U
VV
TS
P | 27 | R.29 |  | Tesnící hmota | KS | 1 | 0 | 0 |  |  | 0 | 0 | R-položka | 0 | 3 |  |  | 0
PP |  |  |  | Tesnící hmota
VV
TS
P | 28 | R.30 |  | LISTA VKLADACI Lišta hranatá LHD 40x20 BILA | M | 12 | 0 | 0 |  |  | 0 | 0 | R-položka | 0 | 3 |  |  | 0
PP |  |  |  | LISTA VKLADACI Lišta hranatá LHD 40x20 BILA
VV
TS
P | 29 | R.31 |  | SVÍTIDLO PRISAZENÉ "PRUMYSLOVÉ" LED, 4500 LM, 4000K, IP65, IK07 | KUS | 3 | 0 | 0 |  |  | 0 | 0 | R-položka | 0 | 3 |  |  | 0
PP |  |  |  | SVÍTIDLO PRISAZENÉ "PRUMYSLOVÉ" LED, 4500 LM, 4000K, IP65, IK07
VV
TS
P | 30 | R.32 |  | KABEL CYKY 3Cx 1,5 (CYKY-J 3X1,5) | M | 22 | 0 | 0 |  |  | 0 | 0 | R-položka | 0 | 3 |  |  | 0
PP |  |  |  | KABEL CYKY 3Cx 1,5 (CYKY-J 3X1,5)
VV
TS
P | 31 | R.33 |  | KABEL CYKY 3Cx 2,5 (CYKY-J 3X2,5) | M | 29 | 0 | 0 |  |  | 0 | 0 | R-položka | 0 | 3 |  |  | 0
PP |  |  |  | KABEL CYKY 3Cx 2,5 (CYKY-J 3X2,5)
VV
TS
P | 32 | R.34 |  | Máltová smes a štuk | M | 4 | 0 | 0 |  |  | 0 | 0 | R-položka | 0 | 3 |  |  | 0
PP |  |  |  | Máltová smes a štuk
VV
TS
P | 33 | R.35 |  | KOVOVA HMOZDINKA M8 GZ /ARK - 219065/ | KS | 52 | 0 | 0 |  |  | 0 | 0 | R-položka | 0 | 3 |  |  | 0
PP |  |  |  | KOVOVA HMOZDINKA M8 GZ /ARK - 219065/
VV
TS
P | 34 | R.36 |  | ABB 5518-2969 S Zásuvka jednonásobná IP44 | KUS | 12 | 0 | 0 |  |  | 0 | 0 | R-položka | 0 | 3 |  |  | 0
PP |  |  |  | ABB 5518-2969 S Zásuvka jednonásobná IP44
VV
TS
P | 35 | R.37 |  | Led autonomní nouzové svítidlo s piktogrmam | KUS | 2 | 0 | 0 |  |  | 0 | 0 | R-položka | 0 | 3 |  |  | 0
PP |  |  |  | Led autonomní nouzové svítidlo s piktogrmam
VV
TS
P | 36 | R.38 |  | Venkovní vypínac IP44 na zed c.1 ABB 3553-01929 B | KUS | 2 | 0 | 0 |  |  | 0 | 0 | R-položka | 0 | 3 |  |  | 0
PP |  |  |  | Venkovní vypínac IP44 na zed c.1 ABB 3553-01929 B
VV
TS
P | 37 | R.39 |  | Protipožární ucpávka | M | 1 | 0 | 0 |  |  | 0 | 0 | R-položka | 0 | 3 |  |  | 0
PP |  |  |  | Protipožární ucpávka
VV
TS
P | 38 | R.40 |  | Radiátor 2200W max s regulací | KUS | 1 | 0 | 0 |  |  | 0 | 0 | R-položka | 0 | 3 |  |  | 0
PP |  |  |  | Radiátor 2200W max s regulací
VV
TS
SD |  | D4 |  | Ochrana pred bleskem | [6 empty] | 0 | 0
P | 39 | R.42 |  | DEHN VODIC HVI LIGHT D20MM ŠEDÝ 819129 | C | 18 | 0 | 0 |  |  | 0 | 0 | R-položka | 0 | 3 |  |  | 0
PP |  |  |  | DEHN VODIC HVI LIGHT D20MM ŠEDÝ 819129
VV
TS
P | 40 | R.43 |  | Podpera vedení kat.c. 275 259 | M | 16 | 0 | 0 |  |  | 0 | 0 | R-položka | 0 | 3 |  |  | 0
PP |  |  |  | Podpera vedení kat.c. 275 259
VV
TS
P | 41 | R.44 |  | Svorka UNI nerez 8-10/16mm kat.c. 459 119 | KUS | 2 | 0 | 0 |  |  | 0 | 0 | R-položka | 0 | 3 |  |  | 0
PP |  |  |  | Svorka UNI nerez 8-10/16mm kat.c. 459 119
VV
TS
P | 42 | R.45 |  | Litinová krabice beze dna kat.c. 549 000 | KUS | 2 | 0 | 0 |  |  | 0 | 0 | R-položka | 0 | 3 |  |  | 0
PP |  |  |  | Litinová krabice beze dna kat.c. 549 000
VV
TS
P | 43 | R.46 |  | Podpera vedení na ploché strechy DLH FB 8 LO Dehn 253015 | KUS | 18 | 0 | 0 |  |  | 0 | 0 | R-položka | 0 | 3 |  |  | 0
PP |  |  |  | Podpera vedení na ploché strechy DLH FB 8 LO Dehn 253015
VV
TS
P | 44 | R.47 |  | Adaptér D20mm pro vodic HVI - Adaptér pro ochranu pred bleskem 253 026 | KUS | 18 | 0 | 0 |  |  | 0 | 0 | R-položka | 0 | 3 |  |  | 0
PP |  |  |  | Adaptér D20mm pro vodic HVI - Adaptér pro ochranu pred bleskem 253 026
VV
TS
P | 45 | R.48 |  | Betonový podstavec kat.c. 102 010 | KUS | 6 | 0 | 0 |  |  | 0 | 0 | R-položka | 0 | 3 |  |  | 0
PP |  |  |  | Betonový podstavec kat.c. 102 010
VV
TS
P | 46 | R.49 |  | Podložka kat.c. 102 050 | KUS | 6 | 0 | 0 |  |  | 0 | 0 | R-položka | 0 | 3 |  |  | 0
PP |  |  |  | Podložka kat.c. 102 050
VV
TS
P | 47 | R.50 |  | Jímací stožár, vcetne príslušenství pro montáž vedení na jímací stožár celková výška výška 2300mm, kat.c. 819 282 | KUS | 2 | 0 | 0 |  |  | 0 | 0 | R-položka | 0 | 3 |  |  | 0
PP |  |  |  | Jímací stožár, vcetne príslušenství pro montáž vedení na jímací stožár celková výška výška 2300mm, kat.c. 819 282
VV
TS
P | 48 | R.51 |  | JIMACI TYC nerez | KS | 2 | 0 | 0 |  |  | 0 | 0 | R-položka | 0 | 3 |  |  | 0
PP |  |  |  | JIMACI TYC nerez
VV
TS
SD |  | D5 |  | Silnoproud - Zkoušky, revize a HZS | [6 empty] | 0 | 0
P | 49 | R.53 |  | KONTROLA SILOVÝCH ROZVADECU NN, 1 POLE | KS | 1 | 0 | 0 |  |  | 0 | 0 | R-položka | 0 | 3 |  |  | 0
PP |  |  |  | KONTROLA SILOVÝCH ROZVADECU NN, 1 POLE
VV
TS
P | 50 | R.54 |  | CELKOVÁ PROHLÍDKA, ZKOUŠENÍ, MERENÍ A VYHOTOVENÍ VÝCHOZÍ REVIZNÍ ZPRÁVY, PRO OBJEM IN PRES 100 DO 500 TIS. KC | KS | 1 | 0 | 0 |  |  | 0 | 0 | R-položka | 0 | 3 |  |  | 0
PP |  |  |  | CELKOVÁ PROHLÍDKA, ZKOUŠENÍ, MERENÍ A VYHOTOVENÍ VÝCHOZÍ REVIZNÍ ZPRÁVY, PRO OBJEM IN PRES 100 DO 500 TIS. KC
VV
TS
P | 51 | R.55 |  | PROVEDENÍ PROHLÍDKY A ZKOUŠKY PRÁVNICKOU OSOBOU, VYDÁNÍ PRUKAZU ZPUSOBILOSTI | KS | 1 | 0 | 0 |  |  | 0 | 0 | R-položka | 0 | 3 |  |  | 0
PP |  |  |  | PROVEDENÍ PROHLÍDKY A ZKOUŠKY PRÁVNICKOU OSOBOU, VYDÁNÍ PRUKAZU ZPUSOBILOSTI
VV
TS
P | 52 | R.56 |  | DOKONCOVACÍ MONTÁŽNÍ PRÁCE NA ELEKTRICKÉM ZARÍZENÍ | HOD | 88 | 0 | 0 |  |  | 0 | 0 | R-položka | 0 | 3 |  |  | 0
PP |  |  |  | DOKONCOVACÍ MONTÁŽNÍ PRÁCE NA ELEKTRICKÉM ZARÍZENÍ
VV
TS
P | 53 | R.57 |  | ZKUŠEBNÍ PROVOZ | HOD | 16 | 0 | 0 |  |  | 0 | 0 | R-položka | 0 | 3 |  |  | 0
PP |  |  |  | ZKUŠEBNÍ PROVOZ
VV
TS
P | 54 | R.58 |  | ZAŠKOLENÍ OBSLUHY | HOD | 8 | 0 | 0 |  |  | 0 | 0 | R-položka | 0 | 3 |  |  | 0
PP |  |  |  | ZAŠKOLENÍ OBSLUHY
VV
TS
SD |  | D6 |  | Silnoproud - ostatní | [6 empty] | 0 | 0
P | 55 | R.60 |  | BEZPECNOSTNÍ TABULKA | KS | 10 | 0 | 0 |  |  | 0 | 0 | R-položka | 0 | 3 |  |  | 0
PP |  |  |  | BEZPECNOSTNÍ TABULKA
VV
TS
P | 56 | R.61 |  | VYSEKÁNÍ OTVORU, KAPES, RÝH V CIHELNÉM ZDIVU | M3 | 4 | 0 | 0 |  |  | 0 | 0 | R-položka | 0 | 3 |  |  | 0
PP |  |  |  | VYSEKÁNÍ OTVORU, KAPES, RÝH V CIHELNÉM ZDIVU
VV
TS

## SO 13-72-03
SŽDC05 | [14 empty] | 3
S | Stavba: | 5323530004_VZ |  | Revitalizace a elektrizace trati Nýřany - Heřmanova Huť - 251112 | [6 empty] | D.2.2.1 | 0 | AspeEsticon | 0 | 2
O | Objekt: | D.2.2.1 |  | Pozemní stavební objekty | [9 empty] | 0.12 | 2
Typ | Poř. číslo | Kód položky | Varianta | Název položky | MJ | Množství | Jednotková hmotnost | Celková hmotnost |  |  | Jednotková cena |  | Cenové soustavy | 0.21
Dodávka
[9 empty] | Jednotková | Celkem | Jednotková | Celkem |  |  |  | Počet položek s nulovou cenou | 0
O1 |  | SO 13-72-03 |  | Réleový domek P658 | [6 empty] | 0 | 0
O2 |  | SO 13-72-03.01 |  | Architektonicko-stavební rešení | [6 empty] | 0 | 0
SD |  | 1 |  | Zemní práce | [6 empty] | 0 | 0
P | 1 | 10364100 |  | zemina pro terénní úpravy - trídená | T | 42.561 | 1 | 0 |  |  | 0 | 0 | URS | 0 | 3 |  |  | 0
PP |  |  |  | zemina pro terénní úpravy - trídená
VV
TS
P | 2 | 121151103 |  | Sejmutí ornice plochy do 100 m2 tl vrstvy do 200 mm strojne | M2 | 24.346 | 0 | 0 |  |  | 0 | 0 | URS | 0 | 3 |  |  | 0
PP |  |  |  | Sejmutí ornice strojne pri souvislé ploše do 100 m2, tl. vrstvy do 200 mm
VV |  |  |  | 5.18*4.7 = 24,346 [A]
TS
P | 3 | 131451103 |  | Hloubení jam nezapažených v hornine trídy težitelnosti II skupiny 5 objem do 100 m3 strojne | M3 | 24.944 | 0 | 0 |  |  | 0 | 0 | URS | 0 | 3 |  |  | 0
PP |  |  |  | Hloubení nezapažených jam a zárezu strojne s urovnáním dna do predepsaného profilu a spádu v hornine trídy težitelnosti II skupiny 5 pres 50 do 100 m3
VV |  |  |  | "v/3*(S1+sqrt(S1*S2)+S2)" 1.32/3*(3.5*3.98+18.41574815+5.18*4.7) = 24,944 [A]
TS
P | 4 | 132151101 |  | Hloubení rýh nezapažených š do 800 mm v hornine trídy težitelnosti I skupiny 1 a 2 objem do 20 m3 strojne | M3 | 0.381 | 0 | 0 |  |  | 0 | 0 | URS | 0 | 3 |  |  | 0
PP |  |  |  | Hloubení nezapažených rýh šírky do 800 mm strojne s urovnáním dna do predepsaného profilu a spádu v hornine trídy težitelnosti I skupiny 1 a 2 do 20 m3
VV |  |  |  | "podbetonování" 0.1*0.7*2.72*2 = 0,381 [A] "Celkem: "A = 0,381 [B]
TS
P | 5 | 162351123 |  | Vodorovné premístení pres 50 do 500 m výkopku/sypaniny z hornin trídy težitelnosti II skupiny 4 a 5 | M3 | 38.471 | 0 | 0 |  |  | 0 | 0 | URS | 0 | 3 |  |  | 0
PP |  |  |  | Vodorovné premístení výkopku nebo sypaniny po suchu na obvyklém dopravním prostredku, bez naložení výkopku, avšak se složením bez rozhrnutí z horniny trídy težitelnosti II skupiny 4 a 5 na vzdálenost pres 50 do 500 m
VV |  |  |  | 24.9443691869052+13.527 = 38,471 [A]
TS
P | 6 | 167103101 |  | Nakládání výkopku ze zemin schopných zúrodnení | M3 | 4.869 | 0 | 0 |  |  | 0 | 0 | URS | 0 | 3 |  |  | 0
PP |  |  |  | Nakládání neulehlého výkopku z hromad zeminy schopné zúrodnení
VV |  |  |  | 24.346*0.2 = 4,869 [A]
TS
P | 7 | 167151102 |  | Nakládání výkopku z hornin trídy težitelnosti II skupiny 4 a 5 do 100 m3 | M3 | 38.471 | 0 | 0 |  |  | 0 | 0 | URS | 0 | 3 |  |  | 0
PP |  |  |  | Nakládání, skládání a prekládání neulehlého výkopku nebo sypaniny strojne nakládání, množství do 100 m3, z horniny trídy težitelnosti II, skupiny 4 a 5
VV |  |  |  | 13.527+24.9443691869052 = 38,471 [A]
TS
P | 8 | 167151112 |  | Nakládání výkopku z hornin trídy težitelnosti II skupiny 4 a 5 pres 100 m3 | M3 | 38.471 | 0 | 0 |  |  | 0 | 0 | URS | 0 | 3 |  |  | 0
PP |  |  |  | Nakládání, skládání a prekládání neulehlého výkopku nebo sypaniny strojne nakládání, množství pres 100 m3, z hornin trídy težitelnosti II, skupiny 4 a 5
VV |  |  |  | 24.9443691869052+13.527 = 38,471 [A]
TS
P | 9 | 171206111 |  | Uložení zemin schopných zúrodnení nebo výsypek do násypu | M3 | 24.944 | 0 | 0 |  |  | 0 | 0 | URS | 0 | 3 |  |  | 0
PP |  |  |  | Uložení zemin schopných zúrodnení nebo výsypek do násypu predepsaných tvaru s urovnáním
VV |  |  |  | 24.9443691869052 = 24,944 [A]
TS
P | 10 | 174151101 |  | Zásyp jam, šachet rýh nebo kolem objektu sypaninou se zhutnením | M3 | 23.645 | 0 | 0 |  |  | 0 | 0 | URS | 0 | 3 |  |  | 0
PP |  |  |  | Zásyp sypaninou z jakékoliv horniny strojne s uložením výkopku ve vrstvách se zhutnením jam, šachet, rýh nebo kolem objektu v techto vykopávkách
VV |  |  |  | 24.9443691869052 = 24,944 [A] -0.16*3.1*2.62 = -1,300 [B] "Celkem: "A+B = 23,644 [C]
TS
P | 11 | 181951112 |  | Úprava pláne v hornine trídy težitelnosti I skupiny 1 až 3 se zhutnením strojne | M2 | 24.346 | 0 | 0 |  |  | 0 | 0 | URS | 0 | 3 |  |  | 0
PP |  |  |  | Úprava pláne vyrovnáním výškových rozdílu strojne v hornine trídy težitelnosti I, skupiny 1 až 3 se zhutnením
VV |  |  |  | 24.346 = 24,346 [A]
TS
SD |  | 2 |  | Zakládání | [6 empty] | 0 | 0
P | 12 | 271532213 |  | Podsyp pod základové konstrukce se zhutnením z hrubého kameniva frakce 8 až 16 mm | M3 | 2.475 | 2.16 | 0 |  |  | 0 | 0 | URS | 0 | 3 |  |  | 0
PP |  |  |  | Podsyp pod základové konstrukce se zhutnením a urovnáním povrchu z kameniva hrubého, frakce 8 - 16 mm
VV |  |  |  | "mezi pasy" 0.5*(2.5*1.98) = 2,475 [A] "Celkem: "A = 2,475 [B]
TS
P | 13 | 273313611 |  | Základové desky z betonu tr. C 16/20 | M3 | 0.394 | 2.301 | 0 |  |  | 0 | 0 | URS | 0 | 3 |  |  | 0
PP |  |  |  | Základy z betonu prostého desky z betonu kamenem neprokládaného tr. C 16/20
VV |  |  |  | "pod pasy - beton prímo do výkopu + 3,5%" 0.1*0.7*2.72*2 = 0,381 [A] "Mezisoucet: "A = 0,381 [B] 0.381*1.035 = 0,394 [C]
TS
P | 14 | 273322511 |  | Základové desky ze ŽB se zvýšenými nároky na prostredí tr. C 25/30 | M3 | 1.126 | 2.5019 | 0 |  |  | 0 | 0 | URS | 0 | 3 |  |  | 0
PP |  |  |  | Základy z betonu železového (bez výztuže) desky z betonu se zvýšenými nároky na prostredí tr. C 25/30
VV |  |  |  | "deska nad pasy" 0.15*2.98*2.52 = 1,126 [A]
TS
P | 15 | 273351121 |  | Zrízení bednení základových desek | M2 | 1.65 | 0.00294 | 0 |  |  | 0 | 0 | URS | 0 | 3 |  |  | 0
PP |  |  |  | Bednení základu desek zrízení
VV |  |  |  | "deska nad pasy" 0.15*(2.98+2.52)*2 = 1,650 [A]
TS
P | 16 | 273351122 |  | Odstranení bednení základových desek | M2 | 1.65 | 0 | 0 |  |  | 0 | 0 | URS | 0 | 3 |  |  | 0
PP |  |  |  | Bednení základu desek odstranení
VV |  |  |  | 1.65 = 1,650 [A]
TS
P | 17 | 273361821 |  | Výztuž základových desek betonárskou ocelí 10 505 (R) | T | 0.09 | 1.0606 | 0 |  |  | 0 | 0 | URS | 0 | 3 |  |  | 0
PP |  |  |  | Výztuž základu desek z betonárské oceli 10 505 (R) nebo BSt 500
VV |  |  |  | 1.12644*80*0.001 = 0,090 [A]
TS
P | 18 | 274322511 |  | Základové pasy ze ŽB se zvýšenými nároky na prostredí tr. C 25/30 | M3 | 3.672 | 2.5019 | 0 |  |  | 0 | 0 | URS | 0 | 3 |  |  | 0
PP |  |  |  | Základy z betonu železového (bez výztuže) pasy z betonu se zvýšenými nároky na prostredí tr. C 25/30
VV |  |  |  | 0.5*1.35*(2.72*2) = 3,672 [A] "Celkem: "A = 3,672 [B]
TS
P | 19 | 274351121 |  | Zrízení bednení základových pasu rovného | M2 | 17.002 | 0.00269 | 0 |  |  | 0 | 0 | URS | 0 | 3 |  |  | 0
PP |  |  |  | Bednení základu pasu rovné zrízení
VV |  |  |  | 1.32*(2.72*2*2)+1.32*0.5*2*2 = 17,002 [A]
TS
P | 20 | 274351122 |  | Odstranení bednení základových pasu rovného | M2 | 17.002 | 0 | 0 |  |  | 0 | 0 | URS | 0 | 3 |  |  | 0
PP |  |  |  | Bednení základu pasu rovné odstranení
VV |  |  |  | 17.0016 = 17,002 [A]
TS
P | 21 | 274361821 |  | Výztuž základových pasu betonárskou ocelí 10 505 (R) | T | 0.294 | 1.0606 | 0 |  |  | 0 | 0 | URS | 0 | 3 |  |  | 0
PP |  |  |  | Výztuž základu pasu z betonárské oceli 10 505 (R) nebo BSt 500
VV |  |  |  | 3.672*80*0.001 = 0,294 [A]
TS
SD |  | 6 |  | Úpravy povrchu, podlahy a osazování výplní | [6 empty] | 0 | 0
P | 22 | 622151021 |  | Penetracní akrylátový náter vnejších mozaikových tenkovrstvých omítek sten | M2 | 3.432 | 0.00018 | 0 |  |  | 0 | 0 | URS | 0 | 3 |  |  | 0
PP |  |  |  | Penetracní náter vnejších pastovitých tenkovrstvých omítek mozaikových akrylátový sten
VV |  |  |  | 0.3*(3.1+2.62)*2 = 3,432 [A]
TS
P | 23 | 622511112 |  | Tenkovrstvá akrylátová mozaiková strednezrnná omítka vnejších sten | M2 | 3.432 | 0.0057 | 0 |  |  | 0 | 0 | URS | 0 | 3 |  |  | 0
PP |  |  |  | Omítka tenkovrstvá akrylátová vnejších ploch probarvená bez penetrace mozaiková strednezrnná sten
VV |  |  |  | 3.432 = 3,432 [A]
TS
P | 24 | 637111111 |  | Okapový chodník ze šterkopísku tl 100 mm s udusáním | M2 | 3.792 | 0.1837 | 0 |  |  | 0 | 0 | URS | 0 | 3 |  |  | 0
PP |  |  |  | Okapový chodník z kameniva s udusáním a urovnáním povrchu ze šterkopísku tl. 100 mm
VV |  |  |  | 0.3*(3.1*2+2.62*2+0.3*2*2) = 3,792 [A]
TS
P | 25 | 637211114 |  | Okapový chodník z betonových dlaždic tl 50 mm na MC 10 | M2 | 3.792 | 0.30357 | 0 |  |  | 0 | 0 | URS | 0 | 3 |  |  | 0
PP |  |  |  | Okapový chodník z dlaždic betonových do cementové malty MC-10 se zalitím spár cementovou maltou, tl. dlaždic 50 mm
VV |  |  |  | 3.792 = 3,792 [A]
TS
P | 26 | 637311122 |  | Okapový chodník z betonových chodníkových obrubníku stojatých lože beton | M | 12.64 | 0.19663 | 0 |  |  | 0 | 0 | URS | 0 | 3 |  |  | 0
PP |  |  |  | Okapový chodník z obrubníku betonových chodníkových, se zalitím spár cementovou maltou do lože z betonu prostého, z obrubníku stojatých
VV |  |  |  | (3.1+0.3*2)*2+2.62*2 = 12,640 [A]
TS
SD |  | 711 |  | Izolace proti vode, vlhkosti a plynum | [6 empty] | 0 | 0
P | 27 | 11163150 |  | lak penetracní asfaltový | T | 0.002 | 1 | 0 |  |  | 0 | 0 | URS | 0 | 3 |  |  | 0
PP |  |  |  | lak penetracní asfaltový
VV
TS
P | 28 | 62832134 |  | pás asfaltový natavitelný oxidovaný s vložkou ze sklenené rohože typu V60 s jemnozrnným minerálním posypem tl 4,0mm | M2 | 14.088 | 0.0054 | 0 |  |  | 0 | 0 | URS | 0 | 3 |  |  | 0
PP |  |  |  | pás asfaltový natavitelný oxidovaný s vložkou ze sklenené rohože typu V60 s jemnozrnným minerálním posypem tl 4,0mm
VV |  |  |  | 3.432+8.106 = 11,538 [A] A * 1.221"Koeficient množství" = 14,088 [B]
TS
P | 29 | 711111001 |  | Provedení izolace proti zemní vlhkosti vodorovné za studena náterem penetracním | M2 | 8.106 | 0 | 0 |  |  | 0 | 0 | URS | 0 | 3 |  |  | 0
PP |  |  |  | Provedení izolace proti zemní vlhkosti nateradly a tmely za studena na ploše vodorovné V jednonásobným náterem penetracním
VV |  |  |  | 2.98*2.72 = 8,106 [A]
TS
P | 30 | 711141559 |  | Provedení izolace proti zemní vlhkosti pásy pritavením vodorovné NAIP | M2 | 8.106 | 0.0004 | 0 |  |  | 0 | 0 | URS | 0 | 3 |  |  | 0
PP |  |  |  | Provedení izolace proti zemní vlhkosti pásy pritavením NAIP na ploše vodorovné V
VV |  |  |  | 8.106 = 8,106 [A]
TS
P | 31 | 711142559 |  | Provedení izolace proti zemní vlhkosti pásy pritavením svislé NAIP | M2 | 3.432 | 0.0004 | 0 |  |  | 0 | 0 | URS | 0 | 3 |  |  | 0
PP |  |  |  | Provedení izolace proti zemní vlhkosti pásy pritavením NAIP na ploše svislé S
VV |  |  |  | 0.3*(3.1+2.62)*2 = 3,432 [A]
TS
P | 32 | 998711101 |  | Presun hmot tonážní pro izolace proti vode, vlhkosti a plynum v objektech v do 6 m | T | 0.083 | 0 | 0 |  |  | 0 | 0 | URS | 0 | 3 |  |  | 0
PP |  |  |  | Presun hmot pro izolace proti vode, vlhkosti a plynum stanovený z hmotnosti presunovaného materiálu vodorovná dopravní vzdálenost do 50 m základní v objektech výšky do 6 m
VV
TS
SD |  | 713 |  | Izolace tepelné | [6 empty] | 0 | 0
P | 33 | 28376454 |  | deska XPS hrana polodrážková a hladký povrch 500kPA ?=0,035 tl 60mm | M2 | 20.386 | 0.0018 | 0 |  |  | 0 | 0 | URS | 0 | 3 |  |  | 0
PP |  |  |  | deska XPS hrana polodrážková a hladký povrch 500kPA ?=0,035 tl 60mm
VV |  |  |  | 18.876 = 18,876 [A] A * 1.08"Koeficient množství" = 20,386 [B]
TS
P | 34 | 713123211 |  | Montáž tepelné izolace z XPS tepelne izolacního systému základové desky svisle 1 vrstva do 100 mm | M2 | 18.876 | 5e-05 | 0 |  |  | 0 | 0 | URS | 0 | 3 |  |  | 0
PP |  |  |  | Montáž tepelne izolacního systému základové desky z XPS desek na svislé ploše prilepených nízkoexpanzní (PUR) penou jednovrstvého tlouštky izolace do 100 mm
VV |  |  |  | "základový pás+300mm na terén" 1.65*(3.1*2+2.62*2) = 18,876 [A]
TS
P | 35 | 998713101 |  | Presun hmot tonážní pro izolace tepelné v objektech v do 6 m | T | 0.038 | 0 | 0 |  |  | 0 | 0 | URS | 0 | 3 |  |  | 0
PP |  |  |  | Presun hmot pro izolace tepelné stanovený z hmotnosti presunovaného materiálu vodorovná dopravní vzdálenost do 50 m s užitím mechanizace v objektech výšky do 6 m
VV
TS
SD |  | 783 |  | Dokoncovací práce - nátery | [6 empty] | 0 | 0
P | 36 | 783826615 |  | Hydrofobizacní transparentní silikonový náter omítek stupne clenitosti 1 a 2 | M2 | 3.432 | 0.0002 | 0 |  |  | 0 | 0 | URS | 0 | 3 |  |  | 0
PP |  |  |  | Hydrofobizacní náter omítek silikonový, transparentní, povrchu hladkých omítek hladkých, zrnitých tenkovrstvých nebo štukových stupne clenitosti 1 a 2
VV |  |  |  | 3.432 = 3,432 [A]
TS
P | 37 | 783827125 |  | Krycí jednonásobný silikonový náter omítek stupne clenitosti 1 a 2 | M2 | 32.978 | 0.00036 | 0 |  |  | 0 | 0 | URS | 0 | 3 |  |  | 0
PP |  |  |  | Krycí (ochranný ) náter omítek jednonásobný hladkých omítek hladkých, zrnitých tenkovrstvých nebo štukových stupne clenitosti 1 a 2 silikonový
VV |  |  |  | 3.04*(3.1+2.62)*2-0.9*2.0 = 32,978 [A]
TS
SD |  | 990 |  | Poplatky za skládky | [6 empty] | 0 | 0
P | 38 | R015112 | 902 | NEOCEŇOVAT - POPLATKY ZA LIKVIDACI ODPADU NEKONTAMINOVANÝCH - 17 05 04 VYTEŽENÉ ZEMINY A HORNINY - II. TRÍDA TEŽITELNOSTI VCETNE DOPRAVY | T | 44.9 | 0 | 0 |  |  | 0 | 0 |  | 0 | 3 |  |  | 0
PP |  |  |  | Evidencní položka, Neocenovat v objektu SO/PS, položka se ocenuje pouze v objektu SO 90-90 Zpusob likvidace: recyklace, druhotné využití.
VV |  |  |  | (24.9443691869052)*1.8 = 44,900 [A]
TS |  |  |  | 1. Položka obsahuje: – veškeré poplatky provozovateli skládky, recyklacní linky nebo jiného zarízení na zpracování nebo likvidaci odpadu související s prevzetím, uložením, zpracováním nebo likvidací odpadu – náklady spojené s dopravou z místa stavby na místo prevzetí provozovatelem skládky, recyklacní linky nebo jiného zarízení na zpracování nebo likvidaci odpadu – náklady spojené s vyložením a manipulací s materiálem v míste skládky 2. Položka neobsahuje: – náklady spojené s naložením a manipulací materiálem 3. Zpusob merení: Tunou se rozumí hmotnost odpadu vytrídeného v souladu se zákonem c. 541/2020 Sb., o nakládání s odpady, v platném znení.
SD |  | 998 |  | Presun hmot | [6 empty] | 0 | 0
P | 39 | 998011001 |  | Presun hmot pro budovy zdené v do 6 m | T | 65.629 | 0 | 0 |  |  | 0 | 0 | URS | 0 | 3 |  |  | 0
PP |  |  |  | Presun hmot pro budovy obcanské výstavby, bydlení, výrobu a služby s nosnou svislou konstrukcí zdenou z cihel, tvárnic nebo kamene vodorovná dopravní vzdálenost do 100 m základní pro budovy výšky do 6 m
VV
TS
SD |  | OST |  | Ostatní | [6 empty] | 0 | 0
P | 40 | R1 |  | D+M ŽB prefabrikovaného objektu dle PD | KPL | 1 | 0 | 0 |  |  | 0 | 0 |  | 0 | 3 |  |  | 0
PP |  |  |  | D+M ŽB prefbrikované objektu dle PD
VV |  |  |  | 1 = 1,000 [A]
TS
O2 |  | SO 13-72-03.47 |  | Zarízení silnoproudé elektrotechniky vcetne ochrany pred bleskem | [6 empty] | 0 | 0
SD |  | D1 |  | Všeobecné práce pro silnoproud | [6 empty] | 0 | 0
P | 1 | R.1 |  | OZNACOVACÍ ŠTÍTEK KABELOVÉHO VEDENÍ, SPOJKY NEBO KABELOVÉ SKRÍNE (VCETNE OBJÍMKY) | KS | 80 | 0 | 0 |  |  | 0 | 0 | R-položka | 0 | 3 |  |  | 0
PP |  |  |  | OZNACOVACÍ ŠTÍTEK KABELOVÉHO VEDENÍ, SPOJKY NEBO KABELOVÉ SKRÍNE (VCETNE OBJÍMKY)
VV
TS
P | 2 | R.10 |  | 017 - Vyplnení a omítnutí rýh/0103 - ve stenách, hloubky do 3 cm, šírky pres 5 do 7 cm | M | 4 | 0 | 0 |  |  | 0 | 0 | R-položka | 0 | 3 |  |  | 0
PP |  |  |  | 017 - Vyplnení a omítnutí rýh/0103 - ve stenách, hloubky do 3 cm, šírky pres 5 do 7 cm
VV
TS
P | 3 | R.11 |  | 016 - Osazení kotevních prvku/0013 - hmoždinka do 8 mm, do betonu | KS | 52 | 0 | 0 |  |  | 0 | 0 | R-položka | 0 | 3 |  |  | 0
PP |  |  |  | 016 - Osazení kotevních prvku/0013 - hmoždinka do 8 mm, do betonu
VV
TS
P | 4 | R.12 |  | 006 - Vypínace, ovladace, zásuvky/0142 - zásuvka prumyslová, 3fázová, 16 A | KUS | 12 | 0 | 0 |  |  | 0 | 0 | R-položka | 0 | 3 |  |  | 0
PP |  |  |  | 006 - Vypínace, ovladace, zásuvky/0142 - zásuvka prumyslová, 3fázová, 16 A
VV
TS
P | 5 | R.13 |  | 007 - Svítidla/1121 - zárivkové svítidlo prumyslové, stropní, prisazené, 1 zdroj | KUS | 2 | 0 | 0 |  |  | 0 | 0 | R-položka | 0 | 3 |  |  | 0
PP |  |  |  | 007 - Svítidla/1121 - zárivkové svítidlo prumyslové, stropní, prisazené, 1 zdroj
VV
TS
P | 6 | R.14 |  | 006 - Vypínace, ovladace, zásuvky/0026 - vypínac nástenný, c. 5, pro venkovní prostredí | KUS | 2 | 0 | 0 |  |  | 0 | 0 | R-položka | 0 | 3 |  |  | 0
PP |  |  |  | 006 - Vypínace, ovladace, zásuvky/0026 - vypínac nástenný, c. 5, pro venkovní prostredí
VV
TS
P | 7 | R.15 |  | 017 - Protipožární ucpávka | M | 1 | 0 | 0 |  |  | 0 | 0 | R-položka | 0 | 3 |  |  | 0
PP |  |  |  | 017 - Protipožární ucpávka
VV
TS
P | 8 | R.16 |  | 005 - Ukoncení, propojení vedení/Montáž a zapojení radiátoru | KUS | 1 | 0 | 0 |  |  | 0 | 0 | R-položka | 0 | 3 |  |  | 0
PP |  |  |  | 005 - Ukoncení, propojení vedení/Montáž a zapojení radiátoru
VV
TS
P | 9 | R.2 |  | PODPURNÉ A POMOCNÉ KONSTRUKCE OCELOVÉ Z PROFILU SVAROVANÝCH A ŠROUBOVANÝCH BEZ POVRCHOVÉ ÚPRAVY | KG | 40 | 0 | 0 |  |  | 0 | 0 | R-položka | 0 | 3 |  |  | 0
PP |  |  |  | PODPURNÉ A POMOCNÉ KONSTRUKCE OCELOVÉ Z PROFILU SVAROVANÝCH A ŠROUBOVANÝCH BEZ POVRCHOVÉ ÚPRAVY
VV
TS
P | 10 | R.3 |  | 002 - Cu vedení/0063 - CY, YY uložený pevne | M | 12 | 0 | 0 |  |  | 0 | 0 | R-položka | 0 | 3 |  |  | 0
PP |  |  |  | 002 - Cu vedení/0063 - CY, YY uložený pevne
VV
TS
P | 11 | R.4 |  | Ošetrení pruchodu strechou | KS | 1 | 0 | 0 |  |  | 0 | 0 | R-položka | 0 | 3 |  |  | 0
PP |  |  |  | Ošetrení pruchodu strechou
VV
TS
P | 12 | R.5 |  | 001 - Trubky, lišty, krabice/0102 - lišta vkládací, šírky pres 20 do 40 mm | M | 12 | 0 | 0 |  |  | 0 | 0 | R-položka | 0 | 3 |  |  | 0
PP |  |  |  | 001 - Trubky, lišty, krabice/0102 - lišta vkládací, šírky pres 20 do 40 mm
VV
TS
P | 13 | R.6 |  | 007 - Svítidla/1105 - zárivkové svítidlo bytové, stropní, prisazené, 2 zdroje | KUS | 3 | 0 | 0 |  |  | 0 | 0 | R-položka | 0 | 3 |  |  | 0
PP |  |  |  | 007 - Svítidla/1105 - zárivkové svítidlo bytové, stropní, prisazené, 2 zdroje
VV
TS
P | 14 | R.7 |  | 002 - Cu vedení/0001 - Cu kabel pod omítku, 1,5 mm2 | M | 22 | 0 | 0 |  |  | 0 | 0 | R-položka | 0 | 3 |  |  | 0
PP |  |  |  | 002 - Cu vedení/0001 - Cu kabel pod omítku, 1,5 mm2
VV
TS
P | 15 | R.8 |  | 015 - Pruchody zdivem/2103 - vysekání rýh v cihle, hloubky do 3 cm, šírky pres 5 do 7 cm | M | 2 | 0 | 0 |  |  | 0 | 0 | R-položka | 0 | 3 |  |  | 0
PP |  |  |  | 015 - Pruchody zdivem/2103 - vysekání rýh v cihle, hloubky do 3 cm, šírky pres 5 do 7 cm
VV
TS
P | 16 | R.9 |  | 002 - Cu vedení/0002 - Cu kabel pod omítku, 2,5 mm2 | M | 29 | 0 | 0 |  |  | 0 | 0 | R-položka | 0 | 3 |  |  | 0
PP |  |  |  | 002 - Cu vedení/0002 - Cu kabel pod omítku, 2,5 mm2
VV
TS
SD |  | D2 |  | Všeobecné práce ochrana pred bleskem | [6 empty] | 0 | 0
P | 17 | R.18 |  | 013 - Uzemnení, hromosvody/0102 - hromosv. vedení - svododvý vodic HVI s podperami | M | 18 | 0 | 0 |  |  | 0 | 0 | R-položka | 0 | 3 |  |  | 0
PP |  |  |  | 013 - Uzemnení, hromosvody/0102 - hromosv. vedení - svododvý vodic HVI s podperami
VV
TS
P | 18 | R.19 |  | 013 - Uzemnení, hromosvody/0301 - svorka se 2 šrouby (SS, SR 03) | KUS | 2 | 0 | 0 |  |  | 0 | 0 | R-položka | 0 | 3 |  |  | 0
PP |  |  |  | 013 - Uzemnení, hromosvody/0301 - svorka se 2 šrouby (SS, SR 03)
VV
TS
P | 19 | R.20 |  | 013 - Uzemnení, hromosvody/0311 - zemní krabice | KUS | 2 | 0 | 0 |  |  | 0 | 0 | R-položka | 0 | 3 |  |  | 0
PP |  |  |  | 013 - Uzemnení, hromosvody/0311 - zemní krabice
VV
TS
P | 20 | R.21 |  | 013 - Uzemnení, hromosvody/0301 - svorka se 2 šrouby | KUS | 18 | 0 | 0 |  |  | 0 | 0 | R-položka | 0 | 3 |  |  | 0
PP |  |  |  | 013 - Uzemnení, hromosvody/0301 - svorka se 2 šrouby
VV
TS
P | 21 | R.22 |  | 013 - Uzemnení, hromosvody/0301 - svorka | KUS | 18 | 0 | 0 |  |  | 0 | 0 | R-položka | 0 | 3 |  |  | 0
PP |  |  |  | 013 - Uzemnení, hromosvody/0301 - svorka
VV
TS
P | 22 | R.23 |  | 013 - Uzemnení, hromosvody/0301 - Bet. Podstavec | KUS | 6 | 0 | 0 |  |  | 0 | 0 | R-položka | 0 | 3 |  |  | 0
PP |  |  |  | 013 - Uzemnení, hromosvody/0301 - Bet. Podstavec
VV
TS
P | 23 | R.24 |  | 013 - Uzemnení, hromosvody/0301 - Podložka pod Bet. Podstavec | KUS | 6 | 0 | 0 |  |  | 0 | 0 | R-položka | 0 | 3 |  |  | 0
PP |  |  |  | 013 - Uzemnení, hromosvody/0301 - Podložka pod Bet. Podstavec
VV
TS
P | 24 | R.25 |  | 013 - Uzemnení, hromosvody/0204 - jímací tyc na ocelovou konstrukci | KUS | 2 | 0 | 0 |  |  | 0 | 0 | R-položka | 0 | 3 |  |  | 0
PP |  |  |  | 013 - Uzemnení, hromosvody/0204 - jímací tyc na ocelovou konstrukci
VV
TS
P | 25 | R.26 |  | 013 - Uzemnení, hromosvody/0201 - jímací tyc | KS | 2 | 0 | 0 |  |  | 0 | 0 | R-položka | 0 | 3 |  |  | 0
PP |  |  |  | 013 - Uzemnení, hromosvody/0201 - jímací tyc
VV
TS
SD |  | D3 |  | Silnoproud - Silnoproudé rozvody | [6 empty] | 0 | 0
P | 26 | R.28 |  | VODIC CY 16 ZLUTOZELENA H07V-U | M | 12 | 0 | 0 |  |  | 0 | 0 | R-položka | 0 | 3 |  |  | 0
PP |  |  |  | VODIC CY 16 ZLUTOZELENA H07V-U
VV
TS
P | 27 | R.29 |  | Tesnící hmota | KS | 1 | 0 | 0 |  |  | 0 | 0 | R-položka | 0 | 3 |  |  | 0
PP |  |  |  | Tesnící hmota
VV
TS
P | 28 | R.30 |  | LISTA VKLADACI Lišta hranatá LHD 40x20 BILA | M | 12 | 0 | 0 |  |  | 0 | 0 | R-položka | 0 | 3 |  |  | 0
PP |  |  |  | LISTA VKLADACI Lišta hranatá LHD 40x20 BILA
VV
TS
P | 29 | R.31 |  | SVÍTIDLO PRISAZENÉ "PRUMYSLOVÉ" LED, 4500 LM, 4000K, IP65, IK07 | KUS | 3 | 0 | 0 |  |  | 0 | 0 | R-položka | 0 | 3 |  |  | 0
PP |  |  |  | SVÍTIDLO PRISAZENÉ "PRUMYSLOVÉ" LED, 4500 LM, 4000K, IP65, IK07
VV
TS
P | 30 | R.32 |  | KABEL CYKY 3Cx 1,5 (CYKY-J 3X1,5) | M | 22 | 0 | 0 |  |  | 0 | 0 | R-položka | 0 | 3 |  |  | 0
PP |  |  |  | KABEL CYKY 3Cx 1,5 (CYKY-J 3X1,5)
VV
TS
P | 31 | R.33 |  | KABEL CYKY 3Cx 2,5 (CYKY-J 3X2,5) | M | 29 | 0 | 0 |  |  | 0 | 0 | R-položka | 0 | 3 |  |  | 0
PP |  |  |  | KABEL CYKY 3Cx 2,5 (CYKY-J 3X2,5)
VV
TS
P | 32 | R.34 |  | Máltová smes a štuk | M | 4 | 0 | 0 |  |  | 0 | 0 | R-položka | 0 | 3 |  |  | 0
PP |  |  |  | Máltová smes a štuk
VV
TS
P | 33 | R.35 |  | KOVOVA HMOZDINKA M8 GZ /ARK - 219065/ | KS | 52 | 0 | 0 |  |  | 0 | 0 | R-položka | 0 | 3 |  |  | 0
PP |  |  |  | KOVOVA HMOZDINKA M8 GZ /ARK - 219065/
VV
TS
P | 34 | R.36 |  | ABB 5518-2969 S Zásuvka jednonásobná IP44 | KUS | 12 | 0 | 0 |  |  | 0 | 0 | R-položka | 0 | 3 |  |  | 0
PP |  |  |  | ABB 5518-2969 S Zásuvka jednonásobná IP44
VV
TS
P | 35 | R.37 |  | Led autonomní nouzové svítidlo s piktogrmam | KUS | 2 | 0 | 0 |  |  | 0 | 0 | R-položka | 0 | 3 |  |  | 0
PP |  |  |  | Led autonomní nouzové svítidlo s piktogrmam
VV
TS
P | 36 | R.38 |  | Venkovní vypínac IP44 na zed c.1 ABB 3553-01929 B | KUS | 2 | 0 | 0 |  |  | 0 | 0 | R-položka | 0 | 3 |  |  | 0
PP |  |  |  | Venkovní vypínac IP44 na zed c.1 ABB 3553-01929 B
VV
TS
P | 37 | R.39 |  | Protipožární ucpávka | M | 1 | 0 | 0 |  |  | 0 | 0 | R-položka | 0 | 3 |  |  | 0
PP |  |  |  | Protipožární ucpávka
VV
TS
P | 38 | R.40 |  | Radiátor 2200W max s regulací | KUS | 1 | 0 | 0 |  |  | 0 | 0 | R-položka | 0 | 3 |  |  | 0
PP |  |  |  | Radiátor 2200W max s regulací
VV
TS
SD |  | D4 |  | Ochrana pred bleskem | [6 empty] | 0 | 0
P | 39 | R.42 |  | DEHN VODIC HVI LIGHT D20MM ŠEDÝ 819129 | C | 18 | 0 | 0 |  |  | 0 | 0 | R-položka | 0 | 3 |  |  | 0
PP |  |  |  | DEHN VODIC HVI LIGHT D20MM ŠEDÝ 819129
VV
TS
P | 40 | R.43 |  | Podpera vedení kat.c. 275 259 | M | 16 | 0 | 0 |  |  | 0 | 0 | R-položka | 0 | 3 |  |  | 0
PP |  |  |  | Podpera vedení kat.c. 275 259
VV
TS
P | 41 | R.44 |  | Svorka UNI nerez 8-10/16mm kat.c. 459 119 | KUS | 2 | 0 | 0 |  |  | 0 | 0 | R-položka | 0 | 3 |  |  | 0
PP |  |  |  | Svorka UNI nerez 8-10/16mm kat.c. 459 119
VV
TS
P | 42 | R.45 |  | Litinová krabice beze dna kat.c. 549 000 | KUS | 2 | 0 | 0 |  |  | 0 | 0 | R-položka | 0 | 3 |  |  | 0
PP |  |  |  | Litinová krabice beze dna kat.c. 549 000
VV
TS
P | 43 | R.46 |  | Podpera vedení na ploché strechy DLH FB 8 LO Dehn 253015 | KUS | 18 | 0 | 0 |  |  | 0 | 0 | R-položka | 0 | 3 |  |  | 0
PP |  |  |  | Podpera vedení na ploché strechy DLH FB 8 LO Dehn 253015
VV
TS
P | 44 | R.47 |  | Adaptér D20mm pro vodic HVI - Adaptér pro ochranu pred bleskem 253 026 | KUS | 18 | 0 | 0 |  |  | 0 | 0 | R-položka | 0 | 3 |  |  | 0
PP |  |  |  | Adaptér D20mm pro vodic HVI - Adaptér pro ochranu pred bleskem 253 026
VV
TS
P | 45 | R.48 |  | Betonový podstavec kat.c. 102 010 | KUS | 6 | 0 | 0 |  |  | 0 | 0 | R-položka | 0 | 3 |  |  | 0
PP |  |  |  | Betonový podstavec kat.c. 102 010
VV
TS
P | 46 | R.49 |  | Podložka kat.c. 102 050 | KUS | 6 | 0 | 0 |  |  | 0 | 0 | R-položka | 0 | 3 |  |  | 0
PP |  |  |  | Podložka kat.c. 102 050
VV
TS
P | 47 | R.50 |  | Jímací stožár, vcetne príslušenství pro montáž vedení na jímací stožár celková výška výška 2300mm, kat.c. 819 282 | KUS | 2 | 0 | 0 |  |  | 0 | 0 | R-položka | 0 | 3 |  |  | 0
PP |  |  |  | Jímací stožár, vcetne príslušenství pro montáž vedení na jímací stožár celková výška výška 2300mm, kat.c. 819 282
VV
TS
P | 48 | R.51 |  | JIMACI TYC nerez | KS | 2 | 0 | 0 |  |  | 0 | 0 | R-položka | 0 | 3 |  |  | 0
PP |  |  |  | JIMACI TYC nerez
VV
TS
SD |  | D5 |  | Silnoproud - Zkoušky, revize a HZS | [6 empty] | 0 | 0
P | 49 | R.53 |  | KONTROLA SILOVÝCH ROZVADECU NN, 1 POLE | KS | 1 | 0 | 0 |  |  | 0 | 0 | R-položka | 0 | 3 |  |  | 0
PP |  |  |  | KONTROLA SILOVÝCH ROZVADECU NN, 1 POLE
VV
TS
P | 50 | R.54 |  | CELKOVÁ PROHLÍDKA, ZKOUŠENÍ, MERENÍ A VYHOTOVENÍ VÝCHOZÍ REVIZNÍ ZPRÁVY, PRO OBJEM IN PRES 100 DO 500 TIS. KC | KS | 1 | 0 | 0 |  |  | 0 | 0 | R-položka | 0 | 3 |  |  | 0
PP |  |  |  | CELKOVÁ PROHLÍDKA, ZKOUŠENÍ, MERENÍ A VYHOTOVENÍ VÝCHOZÍ REVIZNÍ ZPRÁVY, PRO OBJEM IN PRES 100 DO 500 TIS. KC
VV
TS
P | 51 | R.55 |  | PROVEDENÍ PROHLÍDKY A ZKOUŠKY PRÁVNICKOU OSOBOU, VYDÁNÍ PRUKAZU ZPUSOBILOSTI | KS | 1 | 0 | 0 |  |  | 0 | 0 | R-položka | 0 | 3 |  |  | 0
PP |  |  |  | PROVEDENÍ PROHLÍDKY A ZKOUŠKY PRÁVNICKOU OSOBOU, VYDÁNÍ PRUKAZU ZPUSOBILOSTI
VV
TS
P | 52 | R.56 |  | DOKONCOVACÍ MONTÁŽNÍ PRÁCE NA ELEKTRICKÉM ZARÍZENÍ | HOD | 88 | 0 | 0 |  |  | 0 | 0 | R-položka | 0 | 3 |  |  | 0
PP |  |  |  | DOKONCOVACÍ MONTÁŽNÍ PRÁCE NA ELEKTRICKÉM ZARÍZENÍ
VV
TS
P | 53 | R.57 |  | ZKUŠEBNÍ PROVOZ | HOD | 16 | 0 | 0 |  |  | 0 | 0 | R-položka | 0 | 3 |  |  | 0
PP |  |  |  | ZKUŠEBNÍ PROVOZ
VV
TS
P | 54 | R.58 |  | ZAŠKOLENÍ OBSLUHY | HOD | 8 | 0 | 0 |  |  | 0 | 0 | R-položka | 0 | 3 |  |  | 0
PP |  |  |  | ZAŠKOLENÍ OBSLUHY
VV
TS
SD |  | D6 |  | Silnoproud - ostatní | [6 empty] | 0 | 0
P | 55 | R.60 |  | BEZPECNOSTNÍ TABULKA | KS | 10 | 0 | 0 |  |  | 0 | 0 | R-položka | 0 | 3 |  |  | 0
PP |  |  |  | BEZPECNOSTNÍ TABULKA
VV
TS
P | 56 | R.61 |  | VYSEKÁNÍ OTVORU, KAPES, RÝH V CIHELNÉM ZDIVU | M3 | 4 | 0 | 0 |  |  | 0 | 0 | R-položka | 0 | 3 |  |  | 0
PP |  |  |  | VYSEKÁNÍ OTVORU, KAPES, RÝH V CIHELNÉM ZDIVU
VV
TS

## SO 14-52-01
SŽDC05 | [14 empty] | 3
S | Stavba: | 5323530004_VZ |  | Revitalizace a elektrizace trati Nýřany - Heřmanova Huť - 251112 | [6 empty] | D.2.2.1 | 0 | AspeEsticon | 0 | 2
O | Objekt: | D.2.2.1 |  | Pozemní stavební objekty | [9 empty] | 0.12 | 2
Typ | Poř. číslo | Kód položky | Varianta | Název položky | MJ | Množství | Jednotková hmotnost | Celková hmotnost |  |  | Jednotková cena |  | Cenové soustavy | 0.21
Dodávka
[9 empty] | Jednotková | Celkem | Jednotková | Celkem |  |  |  | Počet položek s nulovou cenou | 0
O1 |  | SO 14-52-01 |  | žst. Hermanova Hut, zpevnená plocha okolo technolog.objektu | [6 empty] | 0 | 0
SD |  | 1 |  | Zemní práce | [6 empty] | 0 | 0
P | 1 | 121151103 |  | Sejmutí ornice plochy do 100 m2 tl vrstvy do 200 mm strojne | M2 | 44.5 | 0 | 0 |  |  | 0 | 0 | URS | 0 | 3 |  |  | 0
PP |  |  |  | Sejmutí ornice strojne pri souvislé ploše do 100 m2, tl. vrstvy do 200 mm
VV |  |  |  | 44.5 = 44,500 [A]
TS
P | 2 | 131451103 |  | Hloubení jam nezapažených v hornine trídy težitelnosti II skupiny 5 objem do 100 m3 strojne | M3 | 23.14 | 0 | 0 |  |  | 0 | 0 | URS | 0 | 3 |  |  | 0
PP |  |  |  | Hloubení nezapažených jam a zárezu strojne s urovnáním dna do predepsaného profilu a spádu v hornine trídy težitelnosti II skupiny 5 pres 50 do 100 m3
VV |  |  |  | 44.5*(0.08+0.04+0.4) = 23,140 [A]
TS
P | 3 | 162351123 |  | Vodorovné premístení pres 50 do 500 m výkopku/sypaniny z hornin trídy težitelnosti II skupiny 4 a 5 | M3 | 23.14 | 0 | 0 |  |  | 0 | 0 | URS | 0 | 3 |  |  | 0
PP |  |  |  | Vodorovné premístení výkopku nebo sypaniny po suchu na obvyklém dopravním prostredku, bez naložení výkopku, avšak se složením bez rozhrnutí z horniny trídy težitelnosti II skupiny 4 a 5 na vzdálenost pres 50 do 500 m
VV |  |  |  | 23.14 = 23,140 [A]
TS
P | 4 | 167151102 |  | Nakládání výkopku z hornin trídy težitelnosti II skupiny 4 a 5 do 100 m3 | M3 | 23.14 | 0 | 0 |  |  | 0 | 0 | URS | 0 | 3 |  |  | 0
PP |  |  |  | Nakládání, skládání a prekládání neulehlého výkopku nebo sypaniny strojne nakládání, množství do 100 m3, z horniny trídy težitelnosti II, skupiny 4 a 5
VV |  |  |  | 23.14 = 23,140 [A]
TS
SD |  | 5 |  | Komunikace pozemní | [6 empty] | 0 | 0
P | 5 | 564801012 |  | Podklad ze šterkodrte ŠD plochy do 100 m2 tl 40 mm | M2 | 44.5 | 0 | 0 |  |  | 0 | 0 | URS | 0 | 3 |  |  | 0
PP |  |  |  | Podklad ze šterkodrti ŠD s rozprostrením a zhutnením plochy jednotlive do 100 m2, po zhutnení tl. 40 mm
VV |  |  |  | 44.5 = 44,500 [A]
TS
P | 6 | 564871016 |  | Podklad ze šterkodrte ŠD plochy do 100 m2 tl 300 mm | M2 | 44.5 | 0 | 0 |  |  | 0 | 0 | URS | 0 | 3 |  |  | 0
PP |  |  |  | Podklad ze šterkodrti ŠD s rozprostrením a zhutnením plochy jednotlive do 100 m2, po zhutnení tl. 300 mm
VV |  |  |  | 44.5 = 44,500 [A]
TS
P | 7 | 565211111 |  | Podklad ze šterku cástecne zpevneného cementovou maltou ŠCM tl 150 mm | M2 | 44.5 | 0 | 0 |  |  | 0 | 0 | URS | 0 | 3 |  |  | 0
PP |  |  |  | Podklad ze šterku cástecne zpevneného cementovou maltou ŠCM s rozprostrením a s hutnením, po zhutnení tl. 150 mm
VV |  |  |  | 44.5 = 44,500 [A]
TS
P | 8 | 59245013 |  | dlažba zámková betonová tvaru I 200x165mm tl 80mm prírodní | M2 | 45.835 | 0.152 | 0 |  |  | 0 | 0 | URS | 0 | 3 |  |  | 0
PP |  |  |  | dlažba zámková betonová tvaru I 200x165mm tl 80mm prírodní
VV
TS
P | 9 | 596212210 |  | Kladení zámkové dlažby pozemních komunikací rucne tl 80 mm skupiny A pl do 50 m2 | M2 | 44.5 | 0.11162 | 0 |  |  | 0 | 0 | URS | 0 | 3 |  |  | 0
PP |  |  |  | Kladení dlažby z betonových zámkových dlaždic pozemních komunikací rucne s ložem z kameniva teženého nebo drceného tl. do 50 mm, s vyplnením spár, s dvojitým hutnením vibrováním a se smetením prebytecného materiálu na krajnici tl. 80 mm skupiny A, pro plo
VV |  |  |  | 44.5 = 44,500 [A]
TS
SD |  | 6 |  | Úpravy povrchu, podlahy a osazování výplní | [6 empty] | 0 | 0
P | 10 | 637311122 |  | Okapový chodník z betonových chodníkových obrubníku stojatých lože beton | M | 10.5 | 0.19663 | 0 |  |  | 0 | 0 | URS | 0 | 3 |  |  | 0
PP |  |  |  | Okapový chodník z obrubníku betonových chodníkových, se zalitím spár cementovou maltou do lože z betonu prostého, z obrubníku stojatých
VV |  |  |  | 10.5 = 10,500 [A]
TS
SD |  | 9 |  | Ostatní konstrukce a práce, bourání | [6 empty] | 0 | 0
P | 11 | 59217028 |  | obrubník betonový silnicní nájezdový 500x150x150mm | M | 8.58 | 0.0484 | 0 |  |  | 0 | 0 | URS | 0 | 3 |  |  | 0
PP |  |  |  | obrubník betonový silnicní nájezdový 500x150x150mm
VV |  |  |  | 7.8*1.1 = 8,580 [A]
TS
P | 12 | 916131213 |  | Osazení silnicního obrubníku betonového stojatého s bocní operou do lože z betonu prostého | M | 7.8 | 0.1685 | 0 |  |  | 0 | 0 | URS | 0 | 3 |  |  | 0
PP |  |  |  | Osazení silnicního obrubníku betonového se zrízením lože, s vyplnením a zatrením spár cementovou maltou stojatého s bocní operou z betonu prostého, do lože z betonu prostého
VV |  |  |  | 7.8 = 7,800 [A]
TS |  |  |  | 1. V cenách silnicních obrubníku ležatých i stojatých jsou zapocteny: a) pro osazení do lože zkameniva teženého i náklady na dodání hmot pro lože tl. 80 až 100 mm, b) pro osazení do lože z betonu prostého i náklady na dodání hmot pro lože tl. 80 až 100 mm; v cenách -1113 a -1213 též náklady na zrízení bocních oper. 2. Cást lože z betonu prostého presahující tl. 100 mm se ocenuje cenou 916 99-1121 Lože pod obrubníky, krajníky nebo obruby zdlažebních kostek. 3. V cenách nejsou zapocteny náklady na dodání obrubníku, tyto se ocenují ve specifikaci.
P | 13 | 952902121 |  | Cištení budov zametení drsných podlah | M2 | 44.5 | 0 | 0 |  |  | 0 | 0 | URS | 0 | 3 |  |  | 0
PP |  |  |  | Cištení budov pri provádení oprav a udržovacích prací podlah drsných nebo chodníku zametením
VV |  |  |  | "zametení po dokocení" 44.5 = 44,500 [A]
TS
SD |  | 990 |  | Poplatky za skládky | [6 empty] | 0 | 0
P | 14 | R015112 | 902 | NEOCEŇOVAT - POPLATKY ZA LIKVIDACI ODPADU NEKONTAMINOVANÝCH - 17 05 04 VYTEŽENÉ ZEMINY A HORNINY - II. TRÍDA TEŽITELNOSTI VCETNE DOPRAVY | T | 41.652 | 0 | 0 |  |  | 0 | 0 |  | 0 | 3 |  |  | 0
PP |  |  |  | Evidencní položka, Neocenovat v objektu SO/PS, položka se ocenuje pouze v objektu SO 90-90 Zpusob likvidace: recyklace, druhotné využití.
VV |  |  |  | 23.14*1.8 = 41,652 [A]
TS |  |  |  | 1. Položka obsahuje: – veškeré poplatky provozovateli skládky, recyklacní linky nebo jiného zarízení na zpracování nebo likvidaci odpadu související s prevzetím, uložením, zpracováním nebo likvidací odpadu – náklady spojené s dopravou z místa stavby na místo prevzetí provozovatelem skládky, recyklacní linky nebo jiného zarízení na zpracování nebo likvidaci odpadu – náklady spojené s vyložením a manipulací s materiálem v míste skládky 2. Položka neobsahuje: – náklady spojené s naložením a manipulací materiálem 3. Zpusob merení: Tunou se rozumí hmotnost odpadu vytrídeného v souladu se zákonem c. 541/2020 Sb., o nakládání s odpady, v platném znení.
SD |  | 998 |  | Presun hmot | [6 empty] | 0 | 0
P | 15 | 998223011 |  | Presun hmot pro pozemní komunikace s krytem dláždeným | T | 15.728 | 0 | 0 |  |  | 0 | 0 | URS | 0 | 3 |  |  | 0
PP |  |  |  | Presun hmot pro pozemní komunikace s krytem dláždeným dopravní vzdálenost do 200 m jakékoliv délky objektu
VV
TS

## SO 14-72-01
SŽDC05 | [14 empty] | 3
S | Stavba: | 5323530004_VZ |  | Revitalizace a elektrizace trati Nýřany - Heřmanova Huť - 251112 | [6 empty] | D.2.2.1 | 0 | AspeEsticon | 0 | 2
O | Objekt: | D.2.2.1 |  | Pozemní stavební objekty | [9 empty] | 0.12 | 2
Typ | Poř. číslo | Kód položky | Varianta | Název položky | MJ | Množství | Jednotková hmotnost | Celková hmotnost |  |  | Jednotková cena |  | Cenové soustavy | 0.21
Dodávka
[9 empty] | Jednotková | Celkem | Jednotková | Celkem |  |  |  | Počet položek s nulovou cenou | 0
O1 |  | SO 14-72-01 |  | žst. Hermanova Hut, technologický objekt | [6 empty] | 0 | 0
O2 |  | SO 14-72-01.01 |  | Architektonicko-stavební rešení | [6 empty] | 0 | 0
SD |  | 1 |  | Zemní práce | [6 empty] | 0 | 0
P | 1 | 005724700 |  | osivo smes travní univerzál | KG | 2.621 | 0.001 | 0 |  |  | 0 | 0 | URS | 0 | 3 |  |  | 0
PP |  |  |  | osivo smes travní univerzál
VV |  |  |  | 37.4475*0.07 = 2,621 [A]
TS
P | 2 | 10364100 |  | zemina pro terénní úpravy - trídená | T | 86.271 | 1 | 0 |  |  | 0 | 0 | URS | 0 | 3 |  |  | 0
PP |  |  |  | zemina pro terénní úpravy - trídená
VV
TS
P | 3 | 121151103 |  | Sejmutí ornice plochy do 100 m2 tl vrstvy do 200 mm strojne | M2 | 83.168 | 0 | 0 |  |  | 0 | 0 | URS | 0 | 3 |  |  | 0
PP |  |  |  | Sejmutí ornice strojne pri souvislé ploše do 100 m2, tl. vrstvy do 200 mm
VV |  |  |  | 9.75*8.53 = 83,168 [A]
TS
P | 4 | 131313702 |  | Hloubení nezapažených jam v nesoudržných horninách trídy težitelnosti II skupiny 4 rucne | M3 | 91.023 | 0 | 0 |  |  | 0 | 0 | URS | 0 | 3 |  |  | 0
PP |  |  |  | Hloubení nezapažených jam rucne s urovnáním dna do predepsaného profilu a spádu v hornine trídy težitelnosti II skupiny 4 nesoudržných
VV |  |  |  | "v/3*(S1+sqrt(S1*S2)+S2)" 1.64/3*(8.02*6.7+65.96335637+9.64*8.4) = 109,701 [A] 0.4*7.82*6.5 = 20,332 [B] "Mezisoucet: "A+B = 130,033 [C] 130.033434817276*0.7 = 91,023 [D]
TS
P | 5 | 131351103 |  | Hloubení jam nezapažených v hornine trídy težitelnosti II skupiny 4 objem do 100 m3 strojne | M3 | 39.01 | 0 | 0 |  |  | 0 | 0 | URS | 0 | 3 |  |  | 0
PP |  |  |  | Hloubení nezapažených jam a zárezu strojne s urovnáním dna do predepsaného profilu a spádu v hornine trídy težitelnosti II skupiny 4 pres 50 do 100 m3
VV |  |  |  | 130.033434817276*0.3 = 39,010 [A]
TS
P | 6 | 162351123 |  | Vodorovné premístení pres 50 do 500 m výkopku/sypaniny z hornin trídy težitelnosti II skupiny 4 a 5 | M3 | 130.033 | 0 | 0 |  |  | 0 | 0 | URS | 0 | 3 |  |  | 0
PP |  |  |  | Vodorovné premístení výkopku nebo sypaniny po suchu na obvyklém dopravním prostredku, bez naložení výkopku, avšak se složením bez rozhrnutí z horniny trídy težitelnosti II skupiny 4 a 5 na vzdálenost pres 50 do 500 m
VV |  |  |  | 130.033434817276 = 130,033 [A]
TS
P | 7 | 167103101 |  | Nakládání výkopku ze zemin schopných zúrodnení | M3 | 16.634 | 0 | 0 |  |  | 0 | 0 | URS | 0 | 3 |  |  | 0
PP |  |  |  | Nakládání neulehlého výkopku z hromad zeminy schopné zúrodnení
VV |  |  |  | 83.168*0.2 = 16,634 [A]
TS
P | 8 | 167151102 |  | Nakládání výkopku z hornin trídy težitelnosti II skupiny 4 a 5 do 100 m3 | M3 | 130.033 | 0 | 0 |  |  | 0 | 0 | URS | 0 | 3 |  |  | 0
PP |  |  |  | Nakládání, skládání a prekládání neulehlého výkopku nebo sypaniny strojne nakládání, množství do 100 m3, z horniny trídy težitelnosti II, skupiny 4 a 5
VV |  |  |  | 130.033434817276 = 130,033 [A]
TS
P | 9 | 171206111 |  | Uložení zemin schopných zúrodnení nebo výsypek do násypu | M3 | 16.634 | 0 | 0 |  |  | 0 | 0 | URS | 0 | 3 |  |  | 0
PP |  |  |  | Uložení zemin schopných zúrodnení nebo výsypek do násypu predepsaných tvaru s urovnáním
VV |  |  |  | 16.634 = 16,634 [A]
TS
P | 10 | 174151101 |  | Zásyp jam, šachet rýh nebo kolem objektu sypaninou se zhutnením | M3 | 47.928 | 0 | 0 |  |  | 0 | 0 | URS | 0 | 3 |  |  | 0
PP |  |  |  | Zásyp sypaninou z jakékoliv horniny strojne s uložením výkopku ve vrstvách se zhutnením jam, šachet, rýh nebo kolem objektu v techto vykopávkách
VV |  |  |  | 130.033434817276 = 130,033 [A] -7.02*5.7*1.2 = -48,017 [B] -13.5786 = -13,579 [C] -15.249-5.261 "podsyp, podbetonování" = -20,510 [D] "Celkem: "A+B+C+D = 47,927 [E]
TS
P | 11 | R181301101 |  | Rozprostrení ornice tl vrstvy do 100 mm pl do 500 m2 v rovine nebo ve svahu do 1:5 | M2 | 37.448 | 0 | 0 |  |  | 0 | 0 |  | 0 | 3 |  |  | 0
PP |  |  |  | Rozprostrení a urovnání ornice v rovine nebo ve svahu sklonu do 1:5 pri souvislé ploše do 500 m2, tl. vrstvy do 100 mm
VV |  |  |  | 83.1675 = 83,168 [A] -5.706 = -5,706 [B] -7.02*5.7 = -40,014 [C] "Celkem: "A+B+C = 37,448 [D]
TS |  |  |  | 1. V cene jsou zapocteny i náklady na prípadné nutné premístení hromad nebo docasných skládek na místo spotreby ze vzdálenosti do 30 m. 2. V cene nejsou zapocteny náklady na získání ornice; toto získání se ocenuje cenami souboru cen 121 10-11 Sejmutí ornice. 3. Prípadné nakládání ornice, v souvislosti s pozn. c. 2 se ocenuje cenami souboru cen 167 10-11 Nakládání, skládání a prekládání neulehlého výkopku nebo sypaniny. 4. Jsou-li hromady nebo docasné skládky ornice umísteny podle projektu ve vzdálenosti pres 30 m od místa spotreby, ocenuje se její premístení cenami souboru cen 162 . 0-1 . Vodorovné premístení výkopku, pricemž se vzdálenost 30 m, uvedená v popisu cen, neodecítá.
P | 12 | 181411131 |  | Založení parkového trávníku výsevem pl do 1000 m2 v rovine a ve svahu do 1:5 | M2 | 37.448 | 0 | 0 |  |  | 0 | 0 | URS | 0 | 3 |  |  | 0
PP |  |  |  | Založení parkového trávníku výsevem plochy do 1000 m2 v rovine a ve svahu do 1:5
VV |  |  |  | 37.4475 = 37,448 [A]
TS
P | 13 | 181914112 |  | Úprava pláne v hornine trídy težitelnosti II skupiny 5 se zhutnením rucne | M2 | 83.168 | 0 | 0 |  |  | 0 | 0 | URS | 0 | 3 |  |  | 0
PP |  |  |  | Úprava pláne vyrovnáním výškových rozdílu rucne v hornine trídy težitelnosti II skupiny 5 se zhutnením
VV |  |  |  | 83.168 = 83,168 [A]
TS
P | 14 | 185804215 |  | Vypletí záhonu trávníku po výsevu s naložením a odvozem odpadu do 20 km v rovine a svahu do 1:5 | M2 | 37.448 | 0 | 0 |  |  | 0 | 0 | URS | 0 | 3 |  |  | 0
PP |  |  |  | Vypletí záhonu trávníku po výsevu s naložením a odvozem odpadu do 20 km v rovine a svahu do 1:5
VV |  |  |  | 37.4475 = 37,448 [A]
TS
P | 15 | 185804312 |  | Zalití rostlin vodou plocha pres 20 m2 | M3 | 7.49 | 0 | 0 |  |  | 0 | 0 | URS | 0 | 3 |  |  | 0
PP |  |  |  | Zalití rostlin vodou plochy záhonu jednotlive pres 20 m2
VV |  |  |  | 37.4475*0.2 = 7,490 [A]
TS
SD |  | 2 |  | Zakládání | [6 empty] | 0 | 0
P | 16 | 213141113 |  | Zrízení vrstvy z geotextilie v rovine nebo ve sklonu do 1:5 š pres 6 do 8,5 m | M2 | 83.168 | 0.00022 | 0 |  |  | 0 | 0 | URS | 0 | 3 |  |  | 0
PP |  |  |  | Zrízení vrstvy z geotextilie filtracní, separacní, odvodnovací, ochranné, výztužné nebo protierozní v rovine nebo ve sklonu do 1:5, šírky pres 6 do 8,5 m
VV |  |  |  | "ochrana základové spáry" 83.168 = 83,168 [A]
TS
P | 17 | 271532213 |  | Podsyp pod základové konstrukce se zhutnením z hrubého kameniva frakce 8 až 16 mm | M3 | 15.249 | 2.16 | 0 |  |  | 0 | 0 | URS | 0 | 3 |  |  | 0
PP |  |  |  | Podsyp pod základové konstrukce se zhutnením a urovnáním povrchu z kameniva hrubého, frakce 8 - 16 mm
VV |  |  |  | 0.3*7.82*6.5 = 15,249 [A] "Celkem: "A = 15,249 [B]
TS
P | 18 | 273313611 |  | Základové desky z betonu tr. C 16/20 | M3 | 5.261 | 2.301 | 0 |  |  | 0 | 0 | URS | 0 | 3 |  |  | 0
PP |  |  |  | Základy z betonu prostého desky z betonu kamenem neprokládaného tr. C 16/20
VV |  |  |  | "pod desku - beton prímo do výkopu + 3,5%" 7.82*6.5*0.1 = 5,083 [A] "Mezisoucet: "A = 5,083 [B] 5.083*1.035 = 5,261 [C]
TS
P | 19 | 273322511 |  | Základové desky ze ŽB se zvýšenými nároky na prostredí tr. C 25/30 | M3 | 13.579 | 2.5019 | 0 |  |  | 0 | 0 | URS | 0 | 3 |  |  | 0
PP |  |  |  | Základy z betonu železového (bez výztuže) desky z betonu se zvýšenými nároky na prostredí tr. C 25/30
VV |  |  |  | 7.42*6.1*0.3 = 13,579 [A]
TS
P | 20 | 273351121 |  | Zrízení bednení základových desek | M2 | 8.112 | 0.00294 | 0 |  |  | 0 | 0 | URS | 0 | 3 |  |  | 0
PP |  |  |  | Bednení základu desek zrízení
VV |  |  |  | 0.3*(7.42+6.1)*2 = 8,112 [A]
TS
P | 21 | 273351122 |  | Odstranení bednení základových desek | M2 | 8.112 | 0 | 0 |  |  | 0 | 0 | URS | 0 | 3 |  |  | 0
PP |  |  |  | Bednení základu desek odstranení
VV |  |  |  | 8.112 = 8,112 [A]
TS
P | 22 | 273361821 |  | Výztuž základových desek betonárskou ocelí 10 505 (R) | T | 1.629 | 1.0606 | 0 |  |  | 0 | 0 | URS | 0 | 3 |  |  | 0
PP |  |  |  | Výztuž základu desek z betonárské oceli 10 505 (R) nebo BSt 500
VV |  |  |  | 13.5786*120*0.001 = 1,629 [A]
TS
P | 23 | 69311088 |  | geotextilie netkaná separacní, ochranná, filtracní, drenážní PES 500g/m2 | M2 | 98.512 | 0.0005 | 0 |  |  | 0 | 0 | URS | 0 | 3 |  |  | 0
PP |  |  |  | geotextilie netkaná separacní, ochranná, filtracní, drenážní PES 500g/m2
VV |  |  |  | 83.168 = 83,168 [A] A * 1.1845"Koeficient množství" = 98,512 [B]
TS
SD |  | 22-M |  | Montáže technologických zarízení pro dopravní stavby | [6 empty] | 0 | 0
P | 24 | 220301601 |  | Položení koberce dielektrického | M2 | 31.9 | 0 | 0 |  |  | 0 | 0 | URS | 0 | 3 |  |  | 0
PP |  |  |  | Položení koberce vcetne uríznutí podlahoviny na míru a pripevnení dielektrického
VV |  |  |  | "m.c. 1.01+1.02 " 15.95*2 = 31,900 [A]
TS
P | 25 | 27251120 |  | koberec dielektrický do 26kV š 1200mm tl 4,5mm | M2 | 33.495 | 0.0079 | 0 |  |  | 0 | 0 | URS | 0 | 3 |  |  | 0
PP |  |  |  | koberec dielektrický do 26kV š 1200mm tl 4,5mm
VV |  |  |  | 15.95*2 = 31,900 [A] A * 1.05"Koeficient množství" = 33,495 [B]
TS
SD |  | 3 |  | Svislé a kompletní konstrukce | [6 empty] | 0 | 0
P | 26 | R1 |  | D+M ŽB prefabrikovaného objektu dle PD | KPL | 1 | 0 | 0 |  |  | 0 | 0 |  | 0 | 3 |  |  | 0
PP |  |  |  | D+M ŽB prefbrikované objektu dle PD
VV |  |  |  | 1 = 1,000 [A]
TS
SD |  | 46-M |  | Zemní práce pri extr.mont.pracích | [6 empty] | 0 | 0
P | 27 | R210103033 |  | D+M požárních ucpávek | KUS | 2 | 0 | 0 |  |  | 0 | 0 |  | 0 | 3 |  |  | 0
PP |  |  |  | Montáž vložky tesnicí pro chránicku nebo kabel do prostupových vývrtu nebo pažnic DN 150, prumeru trubky nebo kabelu d 110
VV |  |  |  | 2 = 2,000 [A]
TS
P | 28 | R460771133 |  | D+M Osazení multikanálu plastových se sníženou horlavostí do základového pasu | M | 2 | 0.38428 | 0 |  |  | 0 | 0 |  | 0 | 3 |  |  | 0
PP |  |  |  | D+M Osazení multikanálu plastových se sníženou horlavostí do základového pasu vc. požárního utesnení
VV |  |  |  | 2 = 2,000 [A]
TS
SD |  | 6 |  | Úpravy povrchu, podlahy a osazování výplní | [6 empty] | 0 | 0
P | 29 | 637111111 |  | Okapový chodník ze šterkopísku tl 100 mm s udusáním | M2 | 5.706 | 0.1837 | 0 |  |  | 0 | 0 | URS | 0 | 3 |  |  | 0
PP |  |  |  | Okapový chodník z kameniva s udusáním a urovnáním povrchu ze šterkopísku tl. 100 mm
VV |  |  |  | 0.3*(5.7*2+0.3*2+7.02) = 5,706 [A]
TS
P | 30 | 637211114 |  | Okapový chodník z betonových dlaždic tl 50 mm na MC 10 | M2 | 5.706 | 0.30357 | 0 |  |  | 0 | 0 | URS | 0 | 3 |  |  | 0
PP |  |  |  | Okapový chodník z dlaždic betonových do cementové malty MC-10 se zalitím spár cementovou maltou, tl. dlaždic 50 mm
VV |  |  |  | 5.706 = 5,706 [A]
TS
P | 31 | 637311122 |  | Okapový chodník z betonových chodníkových obrubníku stojatých lože beton | M | 19.02 | 0.19663 | 0 |  |  | 0 | 0 | URS | 0 | 3 |  |  | 0
PP |  |  |  | Okapový chodník z obrubníku betonových chodníkových, se zalitím spár cementovou maltou do lože z betonu prostého, z obrubníku stojatých
VV |  |  |  | (5.7+0.3)*2+7.02 = 19,020 [A]
TS
SD |  | 9 |  | Ostatní konstrukce a práce, bourání | [6 empty] | 0 | 0
P | 32 | R953943212 |  | Osazování PHP | KUS | 2 | 0.00011 | 0 |  |  | 0 | 0 |  | 0 | 3 |  |  | 0
PP |  |  |  | Osazování PHP
VV |  |  |  | 2 = 2,000 [A]
TS
SD |  | 990 |  | Poplatky za skládky | [6 empty] | 0 | 0
P | 33 | R015112 | 902 | NEOCEŇOVAT - POPLATKY ZA LIKVIDACI ODPADU NEKONTAMINOVANÝCH - 17 05 04 VYTEŽENÉ ZEMINY A HORNINY - II. TRÍDA TEŽITELNOSTI VCETNE DOPRAVY | T | 234.06 | 0 | 0 |  |  | 0 | 0 |  | 0 | 3 |  |  | 0
PP |  |  |  | Evidencní položka, Neocenovat v objektu SO/PS, položka se ocenuje pouze v objektu SO 90-90 Zpusob likvidace: recyklace, druhotné využití.
VV |  |  |  | (130.033434817276)*1.8 = 234,060 [A]
TS |  |  |  | 1. Položka obsahuje: – veškeré poplatky provozovateli skládky, recyklacní linky nebo jiného zarízení na zpracování nebo likvidaci odpadu související s prevzetím, uložením, zpracováním nebo likvidací odpadu – náklady spojené s dopravou z místa stavby na místo prevzetí provozovatelem skládky, recyklacní linky nebo jiného zarízení na zpracování nebo likvidaci odpadu – náklady spojené s vyložením a manipulací s materiálem v míste skládky 2. Položka neobsahuje: – náklady spojené s naložením a manipulací materiálem 3. Zpusob merení: Tunou se rozumí hmotnost odpadu vytrídeného v souladu se zákonem c. 541/2020 Sb., o nakládání s odpady, v platném znení.
SD |  | OST |  | Ostatní | [6 empty] | 0 | 0
P | 34 | R32211 |  | Dodávka prístroj hasicí rucní snehový 113B | KUS | 2 | 0.009 | 0 |  |  | 0 | 0 |  | 0 | 3 |  |  | 0
PP |  |  |  | prístroj hasicí rucní snehový 113B
VV |  |  |  | 2 = 2,000 [A]
TS
O2 |  | SO 14-72-01.42 |  | Zarízení pro ochlazování staveb, VZT, vytápení | [6 empty] | 0 | 0
SD |  | D1 |  | Vytápení | [6 empty] | 0 | 0
P | 1 | R1 |  | Poz. 1.2 a 2.2 - Elektrický prímotop s elektromechanickým termostatem, Qt=2.0kW, ŠxVxH/váha:840x400x80mm, 7.9kg | KS | 2 | 0 | 0 |  |  | 0 | 0 |  | 0 | 3 |  |  | 0
PP |  |  |  | Poz. 1.2 a 2.2 - Elektrický prímotop s elektromechanickým termostatem, Qt=2.0kW, ŠxVxH/váha:840x400x80mm, 7.9kg
VV
TS
SD |  | D2 |  | Chlazení | [6 empty] | 0 | 0
P | 2 | R10 |  | Tlaková zkouška inertním plynem | KPL | 2 | 0 | 0 |  |  | 0 | 0 |  | 0 | 3 |  |  | 0
PP |  |  |  | Tlaková zkouška inertním plynem
VV
TS
P | 3 | R11 |  | Vakuová zkouška | KPL | 2 | 0 | 0 |  |  | 0 | 0 |  | 0 | 3 |  |  | 0
PP |  |  |  | Vakuová zkouška
VV
TS
P | 4 | R12 |  | Odvod kondenzátu - HT32 | BM | 20 | 0 | 0 |  |  | 0 | 0 |  | 0 | 3 |  |  | 0
PP |  |  |  | Odvod kondenzátu - HT32
VV
TS
P | 5 | R13 |  | Kabelový / instalacní žlab - celokrytový, plecový (RAL dle fasády) | BM | 20 | 0 | 0 |  |  | 0 | 0 |  | 0 | 3 |  |  | 0
PP |  |  |  | Kabelový / instalacní žlab - celokrytový, plecový (RAL dle fasády)
VV
TS
P | 6 | R14 |  | Ochraná klec proti krádeži pro venkovní jednotku: ŠxVxH - 780x550x290mm | KS | 2 | 0 | 0 |  |  | 0 | 0 |  | 0 | 3 |  |  | 0
PP |  |  |  | Ochraná klec proti krádeži pro venkovní jednotku: ŠxVxH - 780x550x290mm
VV
TS
P | 7 | R15 |  | Montážní, spojovací a kotvící materiál | KG | 40 | 0 | 0 |  |  | 0 | 0 |  | 0 | 3 |  |  | 0
PP |  |  |  | Montážní, spojovací a kotvící materiál
VV
TS
P | 8 | R2 |  | Poz. 1.1 a 2.1 - Klimatizacní kondenzacní jednotka SPLIT (R32) - Venkovní jednotka: Pi=1.29kW, 16A-B, 1f/230V, ŠxVxH/váha:780x550x290mm/ 34kg/ Vnitrní nástenná | KPL | 2 | 0 | 0 |  |  | 0 | 0 |  | 0 | 3 |  |  | 0
PP |  |  |  | Poz. 1.1 a 2.1 - Klimatizacní kondenzacní jednotka SPLIT (R32) - Venkovní jednotka: Pi=1.29kW, 16A-B, 1f/230V, ŠxVxH/váha:780x550x290mm/ 34kg/ Vnitrní nástenná jednotka: Qch/t=3.6/4.0kW (R32), ŠxVxH/váha:798x293x230mm, 10kg
VV
TS
P | 9 | R3 |  | Nástenný kabelový ovladac | KS | 2 | 0 | 0 |  |  | 0 | 0 |  | 0 | 3 |  |  | 0
PP |  |  |  | Nástenný kabelový ovladac
VV
TS
P | 10 | R4 |  | MODbus - Interface pro sbernici MO | KS | 2 | 0 | 0 |  |  | 0 | 0 |  | 0 | 3 |  |  | 0
PP |  |  |  | MODbus - Interface pro sbernici MO
VV
TS
P | 11 | R5 |  | Izolované Cu potrubí chladiva R32 - 12,7/ 6,4iz (plyn/kapalina) | BM | 15 | 0 | 0 |  |  | 0 | 0 |  | 0 | 3 |  |  | 0
PP |  |  |  | Izolované Cu potrubí chladiva R32 - 12,7/ 6,4iz (plyn/kapalina)
VV
TS
P | 12 | R6 |  | Komunikacní kabeláž | BM | 30 | 0 | 0 |  |  | 0 | 0 |  | 0 | 3 |  |  | 0
PP |  |  |  | Komunikacní kabeláž
VV
TS
P | 13 | R7 |  | Stenové konzole na fasádu | KPL | 2 | 0 | 0 |  |  | 0 | 0 |  | 0 | 3 |  |  | 0
PP |  |  |  | Stenové konzole na fasádu
VV
TS
P | 14 | R8 |  | Regulátory chvení pod venkovní jednotku | KS | 2 | 0 | 0 |  |  | 0 | 0 |  | 0 | 3 |  |  | 0
PP |  |  |  | Regulátory chvení pod venkovní jednotku
VV
TS
P | 15 | R9 |  | Doplnení chladiva R32 | KG | 1 | 0 | 0 |  |  | 0 | 0 |  | 0 | 3 |  |  | 0
PP |  |  |  | Doplnení chladiva R32
VV
TS
SD |  | D3 |  | Vzduchotechnika | [6 empty] | 0 | 0
P | 16 | R16 |  | Dverní protideštová žaluzie se sítem 200x200mm, pozinkovaná vc. UR | KS | 2 | 0 | 0 |  |  | 0 | 0 |  | 0 | 3 |  |  | 0
PP |  |  |  | Dverní protideštová žaluzie se sítem 200x200mm, pozinkovaná vc. UR
VV
TS
SD |  | OST |  | Ostatní | [6 empty] | 0 | 0
P | 17 | Pol1 |  | Doprava - 3.6% z dodávky zarízení | KPL | 1 | 0 | 0 |  |  | 0 | 0 |  | 0 | 3 |  |  | 0
PP |  |  |  | Doprava - 3.6% z dodávky zarízení
VV
TS
P | 19 | Pol2 |  | Presun hmot | KPL | 1 | 0 | 0 |  |  | 0 | 0 |  | 0 | 3 |  |  | 0
PP |  |  |  | Presun hmot
VV
TS
P | 20 | Pol3 |  | Komplexní vyzkoušení zarízení, oživení a vyregulování zarízení | KPL | 1 | 0 | 0 |  |  | 0 | 0 |  | 0 | 3 |  |  | 0
PP |  |  |  | Komplexní vyzkoušení zarízení, oživení a vyregulování zarízení
VV
TS
P | 21 | Pol6 |  | Hluková zkouška (2 merící místa) + protokol | KPL | 1 | 0 | 0 |  |  | 0 | 0 |  | 0 | 3 |  |  | 0
PP |  |  |  | Hluková zkouška (2 merící místa) + protokol
VV
TS
P | 22 | Pol7 |  | Zaškolení obsluhy | KPL | 1 | 0 | 0 |  |  | 0 | 0 |  | 0 | 3 |  |  | 0
PP |  |  |  | Zaškolení obsluhy
VV
TS
P | 23 | Pol8 |  | Zpracování dodavatelské dokumentace | KPL | 1 | 0 | 0 |  |  | 0 | 0 |  | 0 | 3 |  |  | 0
PP |  |  |  | Zpracování dodavatelské dokumentace
VV
TS
O2 |  | SO 14-72-01.47 |  | Zarízení silnoproudé elektrotechniky vcetne ochrany pred bleskem | [6 empty] | 0 | 0
SD |  | D1 |  | Všeobecné práce pro silnoproud | [6 empty] | 0 | 0
P | 1 | R.1 |  | OZNACOVACÍ ŠTÍTEK KABELOVÉHO VEDENÍ, SPOJKY NEBO KABELOVÉ SKRÍNE (VCETNE OBJÍMKY) | KS | 121 | 0 | 0 |  |  | 0 | 0 | R-položka | 0 | 3 |  |  | 0
PP |  |  |  | OZNACOVACÍ ŠTÍTEK KABELOVÉHO VEDENÍ, SPOJKY NEBO KABELOVÉ SKRÍNE (VCETNE OBJÍMKY)
VV
TS
P | 2 | R.10 |  | 002 - Cu vedení/0002 - Cu kabel pod omítku, 2,5 mm2 | M | 104 | 0 | 0 |  |  | 0 | 0 | R-položka | 0 | 3 |  |  | 0
PP |  |  |  | 002 - Cu vedení/0002 - Cu kabel pod omítku, 2,5 mm2
VV
TS
P | 3 | R.11 |  | 006 - Vypínace, ovladace, zásuvky/0142 - zásuvka prumyslová, 3fázová, 16 A | KUS | 8 | 0 | 0 |  |  | 0 | 0 | R-položka | 0 | 3 |  |  | 0
PP |  |  |  | 006 - Vypínace, ovladace, zásuvky/0142 - zásuvka prumyslová, 3fázová, 16 A
VV
TS
P | 4 | R.12 |  | 016 - Osazení kotevních prvku/0013 - hmoždinka do 8 mm, do betonu | KS | 202 | 0 | 0 |  |  | 0 | 0 | R-položka | 0 | 3 |  |  | 0
PP |  |  |  | 016 - Osazení kotevních prvku/0013 - hmoždinka do 8 mm, do betonu
VV
TS
P | 5 | R.13 |  | 006 - Vypínace, ovladace, zásuvky/0026 - vypínac nástenný, c. 5, pro venkovní prostredí | KUS | 1 | 0 | 0 |  |  | 0 | 0 | R-položka | 0 | 3 |  |  | 0
PP |  |  |  | 006 - Vypínace, ovladace, zásuvky/0026 - vypínac nástenný, c. 5, pro venkovní prostredí
VV
TS
P | 6 | R.14 |  | 007 - Svítidla/1121 - zárivkové svítidlo prumyslové, stropní, prisazené, 1 zdroj | KUS | 2 | 0 | 0 |  |  | 0 | 0 | R-položka | 0 | 3 |  |  | 0
PP |  |  |  | 007 - Svítidla/1121 - zárivkové svítidlo prumyslové, stropní, prisazené, 1 zdroj
VV
TS
P | 7 | R.15 |  | 017 - Protipožární ucpávka | M | 1 | 0 | 0 |  |  | 0 | 0 | R-položka | 0 | 3 |  |  | 0
PP |  |  |  | 017 - Protipožární ucpávka
VV
TS
P | 8 | R.2 |  | PODPURNÉ A POMOCNÉ KONSTRUKCE OCELOVÉ Z PROFILU SVAROVANÝCH A ŠROUBOVANÝCH BEZ POVRCHOVÉ ÚPRAVY | KG | 60 | 0 | 0 |  |  | 0 | 0 | R-položka | 0 | 3 |  |  | 0
PP |  |  |  | PODPURNÉ A POMOCNÉ KONSTRUKCE OCELOVÉ Z PROFILU SVAROVANÝCH A ŠROUBOVANÝCH BEZ POVRCHOVÉ ÚPRAVY
VV
TS
P | 9 | R.3 |  | 002 - Cu vedení/0063 - CY, YY uložený pevne | M | 18 | 0 | 0 |  |  | 0 | 0 | R-položka | 0 | 3 |  |  | 0
PP |  |  |  | 002 - Cu vedení/0063 - CY, YY uložený pevne
VV
TS
P | 10 | R.4 |  | Ošetrení pruchodu strechou | KS | 2 | 0 | 0 |  |  | 0 | 0 | R-položka | 0 | 3 |  |  | 0
PP |  |  |  | Ošetrení pruchodu strechou
VV
TS
P | 11 | R.5 |  | 001 - Trubky, lišty, krabice/0102 - lišta vkládací, šírky pres 20 do 40 mm | M | 58 | 0 | 0 |  |  | 0 | 0 | R-položka | 0 | 3 |  |  | 0
PP |  |  |  | 001 - Trubky, lišty, krabice/0102 - lišta vkládací, šírky pres 20 do 40 mm
VV
TS
P | 12 | R.6 |  | 007 - Svítidla/1105 - zárivkové svítidlo bytové, stropní, prisazené, 2 zdroje | KUS | 12 | 0 | 0 |  |  | 0 | 0 | R-položka | 0 | 3 |  |  | 0
PP |  |  |  | 007 - Svítidla/1105 - zárivkové svítidlo bytové, stropní, prisazené, 2 zdroje
VV
TS
P | 13 | R.7 |  | 002 - Cu vedení/0001 - Cu kabel pod omítku, 1,5 mm2 | M | 35 | 0 | 0 |  |  | 0 | 0 | R-položka | 0 | 3 |  |  | 0
PP |  |  |  | 002 - Cu vedení/0001 - Cu kabel pod omítku, 1,5 mm2
VV
TS
P | 14 | R.8 |  | 015 - Pruchody zdivem/2103 - vysekání rýh v cihle, hloubky do 3 cm, šírky pres 5 do 7 cm | M | 1 | 0 | 0 |  |  | 0 | 0 | R-položka | 0 | 3 |  |  | 0
PP |  |  |  | 015 - Pruchody zdivem/2103 - vysekání rýh v cihle, hloubky do 3 cm, šírky pres 5 do 7 cm
VV
TS
P | 15 | R.9 |  | 017 - Vyplnení a omítnutí rýh/0103 - ve stenách, hloubky do 3 cm, šírky pres 5 do 7 cm | M | 4 | 0 | 0 |  |  | 0 | 0 | R-položka | 0 | 3 |  |  | 0
PP |  |  |  | 017 - Vyplnení a omítnutí rýh/0103 - ve stenách, hloubky do 3 cm, šírky pres 5 do 7 cm
VV
TS
SD |  | D2 |  | Všeobecné práce Ochrana pred bleskem | [6 empty] | 0 | 0
P | 16 | R.17 |  | 013 - Uzemnení, hromosvody/0102 - hromosv. vedení - svododvý vodic do 10 mm s podperami | M | 10 | 0 | 0 |  |  | 0 | 0 | R-položka | 0 | 3 |  |  | 0
PP |  |  |  | 013 - Uzemnení, hromosvody/0102 - hromosv. vedení - svododvý vodic do 10 mm s podperami
VV
TS
P | 17 | R.18 |  | 013 - Uzemnení, hromosvody/0301 - svorka se 2 šrouby (SS, SR 03) | KUS | 1 | 0 | 0 |  |  | 0 | 0 | R-položka | 0 | 3 |  |  | 0
PP |  |  |  | 013 - Uzemnení, hromosvody/0301 - svorka se 2 šrouby (SS, SR 03)
VV
TS
P | 18 | R.19 |  | 013 - Uzemnení, hromosvody/0311 - zemní krabice | KUS | 1 | 0 | 0 |  |  | 0 | 0 | R-položka | 0 | 3 |  |  | 0
PP |  |  |  | 013 - Uzemnení, hromosvody/0311 - zemní krabice
VV
TS
P | 19 | R.20 |  | 013 - Uzemnení, hromosvody/0301 - svorka se 2 šrouby | KUS | 9 | 0 | 0 |  |  | 0 | 0 | R-položka | 0 | 3 |  |  | 0
PP |  |  |  | 013 - Uzemnení, hromosvody/0301 - svorka se 2 šrouby
VV
TS
P | 20 | R.21 |  | 013 - Uzemnení, hromosvody/0301 - svorka | KUS | 9 | 0 | 0 |  |  | 0 | 0 | R-položka | 0 | 3 |  |  | 0
PP |  |  |  | 013 - Uzemnení, hromosvody/0301 - svorka
VV
TS
P | 21 | R.22 |  | 013 - Uzemnení, hromosvody/0301 - Bet. Podstavec | KUS | 3 | 0 | 0 |  |  | 0 | 0 | R-položka | 0 | 3 |  |  | 0
PP |  |  |  | 013 - Uzemnení, hromosvody/0301 - Bet. Podstavec
VV
TS
P | 22 | R.23 |  | 013 - Uzemnení, hromosvody/0301 - Podložka pod Bet. Podstavec | KUS | 3 | 0 | 0 |  |  | 0 | 0 | R-položka | 0 | 3 |  |  | 0
PP |  |  |  | 013 - Uzemnení, hromosvody/0301 - Podložka pod Bet. Podstavec
VV
TS
P | 23 | R.24 |  | 013 - Uzemnení, hromosvody/0204 - jímací tyc na ocelovou konstrukci | KUS | 1 | 0 | 0 |  |  | 0 | 0 | R-položka | 0 | 3 |  |  | 0
PP |  |  |  | 013 - Uzemnení, hromosvody/0204 - jímací tyc na ocelovou konstrukci
VV
TS
P | 24 | R.25 |  | 013 - Uzemnení, hromosvody/0201 - jímací tyc | KS | 1 | 0 | 0 |  |  | 0 | 0 | R-položka | 0 | 3 |  |  | 0
PP |  |  |  | 013 - Uzemnení, hromosvody/0201 - jímací tyc
VV
TS
SD |  | D3 |  | Všeobecné práce Rozvádec R-sdel.1 | [6 empty] | 0 | 0
P | 25 | R.27 |  | 009 - Jisticí prvky/0216 - jistic 3pólový, do 63 A, bez krytu | KUS | 1 | 0 | 0 |  |  | 0 | 0 | R-položka | 0 | 3 |  |  | 0
PP |  |  |  | 009 - Jisticí prvky/0216 - jistic 3pólový, do 63 A, bez krytu
VV
TS
P | 26 | R.28 |  | 009 - Jisticí prvky/0271 - SPD typ 1 do 35 kA na DIN | KUS | 1 | 0 | 0 |  |  | 0 | 0 | R-položka | 0 | 3 |  |  | 0
PP |  |  |  | 009 - Jisticí prvky/0271 - SPD typ 1 do 35 kA na DIN
VV
TS
P | 27 | R.29 |  | 009 - Jisticí prvky/0201 - jistic 1pólový, do 25 A, bez krytu | KUS | 6 | 0 | 0 |  |  | 0 | 0 | R-položka | 0 | 3 |  |  | 0
PP |  |  |  | 009 - Jisticí prvky/0201 - jistic 1pólový, do 25 A, bez krytu
VV
TS
P | 28 | R.30 |  | 009 - Jisticí prvky/0250 - proudový chránic ctyrpólový do 80 A, bez krytu | KUS | 2 | 0 | 0 |  |  | 0 | 0 | R-položka | 0 | 3 |  |  | 0
PP |  |  |  | 009 - Jisticí prvky/0250 - proudový chránic ctyrpólový do 80 A, bez krytu
VV
TS
P | 29 | R.31 |  | 008 - Rozvádece/7006 - svorkovnice radová do 10 mm2 | KUS | 2 | 0 | 0 |  |  | 0 | 0 | R-položka | 0 | 3 |  |  | 0
PP |  |  |  | 008 - Rozvádece/7006 - svorkovnice radová do 10 mm2
VV
TS
P | 30 | R.32 |  | 008 - Rozvádece/7005 - svorkovnice radová do 6 mm2 | KUS | 11 | 0 | 0 |  |  | 0 | 0 | R-položka | 0 | 3 |  |  | 0
PP |  |  |  | 008 - Rozvádece/7005 - svorkovnice radová do 6 mm2
VV
TS
P | 31 | R.33 |  | 008 - Rozvádece/1001 - rozvádec skrínový nebo panelový, do 200 kg | KUS | 1 | 0 | 0 |  |  | 0 | 0 | R-položka | 0 | 3 |  |  | 0
PP |  |  |  | 008 - Rozvádece/1001 - rozvádec skrínový nebo panelový, do 200 kg
VV
TS
P | 32 | R.34 |  | 008 - Rozvádece/7012 - svorkovnice/lišta | KUS | 1 | 0 | 0 |  |  | 0 | 0 | R-položka | 0 | 3 |  |  | 0
PP |  |  |  | 008 - Rozvádece/7012 - svorkovnice/lišta
VV
TS
P | 33 | R.35 |  | 009 - Jisticí prvky/0271 - SPD typ 1 do 35 kA na DIN | KUS | 1 | 0 | 0 |  |  | 0 | 0 | R-položka | 0 | 3 |  |  | 0
PP |  |  |  | 009 - Jisticí prvky/0271 - SPD typ 1 do 35 kA na DIN
VV
TS
SD |  | D4 |  | Všeobecné práce Rozvádec R-sdel.2 | [6 empty] | 0 | 0
P | 34 | R.37 |  | 009 - Jisticí prvky/0216 - jistic 3pólový, do 63 A, bez krytu | KUS | 1 | 0 | 0 |  |  | 0 | 0 | R-položka | 0 | 3 |  |  | 0
PP |  |  |  | 009 - Jisticí prvky/0216 - jistic 3pólový, do 63 A, bez krytu
VV
TS
P | 35 | R.38 |  | 009 - Jisticí prvky/0271 - SPD typ 1 do 35 kA na DIN | KUS | 1 | 0 | 0 |  |  | 0 | 0 | R-položka | 0 | 3 |  |  | 0
PP |  |  |  | 009 - Jisticí prvky/0271 - SPD typ 1 do 35 kA na DIN
VV
TS
P | 36 | R.39 |  | 009 - Jisticí prvky/0201 - jistic 1pólový, do 25 A, bez krytu | KUS | 6 | 0 | 0 |  |  | 0 | 0 | R-položka | 0 | 3 |  |  | 0
PP |  |  |  | 009 - Jisticí prvky/0201 - jistic 1pólový, do 25 A, bez krytu
VV
TS
P | 37 | R.40 |  | 009 - Jisticí prvky/0250 - proudový chránic ctyrpólový do 80 A, bez krytu | KUS | 2 | 0 | 0 |  |  | 0 | 0 | R-položka | 0 | 3 |  |  | 0
PP |  |  |  | 009 - Jisticí prvky/0250 - proudový chránic ctyrpólový do 80 A, bez krytu
VV
TS
P | 38 | R.41 |  | 008 - Rozvádece/7006 - svorkovnice radová do 10 mm2 | KUS | 2 | 0 | 0 |  |  | 0 | 0 | R-položka | 0 | 3 |  |  | 0
PP |  |  |  | 008 - Rozvádece/7006 - svorkovnice radová do 10 mm2
VV
TS
P | 39 | R.42 |  | 008 - Rozvádece/7005 - svorkovnice radová do 6 mm2 | KUS | 11 | 0 | 0 |  |  | 0 | 0 | R-položka | 0 | 3 |  |  | 0
PP |  |  |  | 008 - Rozvádece/7005 - svorkovnice radová do 6 mm2
VV
TS
P | 40 | R.43 |  | 008 - Rozvádece/1001 - rozvádec skrínový nebo panelový, do 200 kg | KUS | 1 | 0 | 0 |  |  | 0 | 0 | R-položka | 0 | 3 |  |  | 0
PP |  |  |  | 008 - Rozvádece/1001 - rozvádec skrínový nebo panelový, do 200 kg
VV
TS
P | 41 | R.44 |  | 008 - Rozvádece/7012 - svorkovnice/lišta | KUS | 1 | 0 | 0 |  |  | 0 | 0 | R-položka | 0 | 3 |  |  | 0
PP |  |  |  | 008 - Rozvádece/7012 - svorkovnice/lišta
VV
TS
P | 42 | R.45 |  | 009 - Jisticí prvky/0271 - SPD typ 1 do 35 kA na DIN | KUS | 1 | 0 | 0 |  |  | 0 | 0 | R-položka | 0 | 3 |  |  | 0
PP |  |  |  | 009 - Jisticí prvky/0271 - SPD typ 1 do 35 kA na DIN
VV
TS
SD |  | D5 |  | Instalace elektro | [6 empty] | 0 | 0
P | 43 | R.47 |  | VODIC CY 16 ZLUTOZELENA H07V-U | M | 18 | 0 | 0 |  |  | 0 | 0 | R-položka | 0 | 3 |  |  | 0
PP |  |  |  | VODIC CY 16 ZLUTOZELENA H07V-U
VV
TS
P | 44 | R.48 |  | Tesnící hmota | KS | 2 | 0 | 0 |  |  | 0 | 0 | R-položka | 0 | 3 |  |  | 0
PP |  |  |  | Tesnící hmota
VV
TS
P | 45 | R.49 |  | LISTA VKLADACI Lišta hranatá LHD 40x20 BILA | M | 58 | 0 | 0 |  |  | 0 | 0 | R-položka | 0 | 3 |  |  | 0
PP |  |  |  | LISTA VKLADACI Lišta hranatá LHD 40x20 BILA
VV
TS
P | 46 | R.50 |  | SVÍTIDLO PRISAZENÉ "PRUMYSLOVÉ" LED, 4500 LM, 4000K, IP65, IK07 | KUS | 12 | 0 | 0 |  |  | 0 | 0 | R-položka | 0 | 3 |  |  | 0
PP |  |  |  | SVÍTIDLO PRISAZENÉ "PRUMYSLOVÉ" LED, 4500 LM, 4000K, IP65, IK07
VV
TS
P | 47 | R.51 |  | KABEL CYKY 3Cx 1,5 (CYKY-J 3X1,5) | M | 35 | 0 | 0 |  |  | 0 | 0 | R-položka | 0 | 3 |  |  | 0
PP |  |  |  | KABEL CYKY 3Cx 1,5 (CYKY-J 3X1,5)
VV
TS
P | 48 | R.52 |  | Máltová smes a štuk | M | 4 | 0 | 0 |  |  | 0 | 0 | R-položka | 0 | 3 |  |  | 0
PP |  |  |  | Máltová smes a štuk
VV
TS
P | 49 | R.53 |  | KABEL CYKY 3Cx 2,5 (CYKY-J 3X2,5) | M | 104 | 0 | 0 |  |  | 0 | 0 | R-položka | 0 | 3 |  |  | 0
PP |  |  |  | KABEL CYKY 3Cx 2,5 (CYKY-J 3X2,5)
VV
TS
P | 50 | R.54 |  | ABB 5518-2969 S Zásuvka jednonásobná IP44 | KUS | 8 | 0 | 0 |  |  | 0 | 0 | R-položka | 0 | 3 |  |  | 0
PP |  |  |  | ABB 5518-2969 S Zásuvka jednonásobná IP44
VV
TS
P | 51 | R.55 |  | KOVOVA HMOZDINKA M8 GZ /ARK - 219065/ | KS | 202 | 0 | 0 |  |  | 0 | 0 | R-položka | 0 | 3 |  |  | 0
PP |  |  |  | KOVOVA HMOZDINKA M8 GZ /ARK - 219065/
VV
TS
P | 52 | R.56 |  | Venkovní vypínac IP44 na zed c.1 ABB 3553-01929 B | KUS | 1 | 0 | 0 |  |  | 0 | 0 | R-položka | 0 | 3 |  |  | 0
PP |  |  |  | Venkovní vypínac IP44 na zed c.1 ABB 3553-01929 B
VV
TS
P | 53 | R.57 |  | Led autonomní nouzové svítidlo s piktogrmam | KUS | 2 | 0 | 0 |  |  | 0 | 0 | R-položka | 0 | 3 |  |  | 0
PP |  |  |  | Led autonomní nouzové svítidlo s piktogrmam
VV
TS
P | 54 | R.58 |  | Protipožární ucpávka | M | 1 | 0 | 0 |  |  | 0 | 0 | R-položka | 0 | 3 |  |  | 0
PP |  |  |  | Protipožární ucpávka
VV
TS
SD |  | D6 |  | Ochrana pred bleskem | [6 empty] | 0 | 0
P | 55 | R.60 |  | DEHN VODIC HVI LIGHT D20MM ŠEDÝ 819129 | M | 10 | 0 | 0 |  |  | 0 | 0 | R-položka | 0 | 3 |  |  | 0
PP |  |  |  | DEHN VODIC HVI LIGHT D20MM ŠEDÝ 819129
VV
TS
P | 56 | R.61 |  | Podpera vedení kat.c. 275 259 | M | 6 | 0 | 0 |  |  | 0 | 0 | R-položka | 0 | 3 |  |  | 0
PP |  |  |  | Podpera vedení kat.c. 275 259
VV
TS
P | 57 | R.62 |  | Svorka UNI nerez 8-10/16mm kat.c. 459 119 | KUS | 1 | 0 | 0 |  |  | 0 | 0 | R-položka | 0 | 3 |  |  | 0
PP |  |  |  | Svorka UNI nerez 8-10/16mm kat.c. 459 119
VV
TS
P | 58 | R.63 |  | Litinová krabice beze dna kat.c. 549 000 | KUS | 1 | 0 | 0 |  |  | 0 | 0 | R-položka | 0 | 3 |  |  | 0
PP |  |  |  | Litinová krabice beze dna kat.c. 549 000
VV
TS
P | 59 | R.64 |  | Podpera vedení na ploché strechy DLH FB 8 LO Dehn 253015 | KUS | 9 | 0 | 0 |  |  | 0 | 0 | R-položka | 0 | 3 |  |  | 0
PP |  |  |  | Podpera vedení na ploché strechy DLH FB 8 LO Dehn 253015
VV
TS
P | 60 | R.65 |  | Adaptér D20mm pro vodic HVI - Adaptér pro ochranu pred bleskem 253 026 | KUS | 9 | 0 | 0 |  |  | 0 | 0 | R-položka | 0 | 3 |  |  | 0
PP |  |  |  | Adaptér D20mm pro vodic HVI - Adaptér pro ochranu pred bleskem 253 026
VV
TS
P | 61 | R.66 |  | Betonový podstavec kat.c. 102 010 | KUS | 3 | 0 | 0 |  |  | 0 | 0 | R-položka | 0 | 3 |  |  | 0
PP |  |  |  | Betonový podstavec kat.c. 102 010
VV
TS
P | 62 | R.67 |  | Podložka kat.c. 102 050 | KUS | 3 | 0 | 0 |  |  | 0 | 0 | R-položka | 0 | 3 |  |  | 0
PP |  |  |  | Podložka kat.c. 102 050
VV
TS
P | 63 | R.68 |  | Jímací stožár, vcetne príslušenství pro montáž vedení na jímací stožár celková výška výška 2300mm, kat.c. 819 282 | KUS | 1 | 0 | 0 |  |  | 0 | 0 | R-položka | 0 | 3 |  |  | 0
PP |  |  |  | Jímací stožár, vcetne príslušenství pro montáž vedení na jímací stožár celková výška výška 2300mm, kat.c. 819 282
VV
TS
P | 64 | R.69 |  | JIMACI TYC nerez | KS | 1 | 0 | 0 |  |  | 0 | 0 | R-položka | 0 | 3 |  |  | 0
PP |  |  |  | JIMACI TYC nerez
VV
TS
SD |  | D7 |  | Rozvádec R-sdel.1 | [6 empty] | 0 | 0
P | 65 | R.71 |  | Vypínac 3pol. 40A | KUS | 1 | 0 | 0 |  |  | 0 | 0 | R-položka | 0 | 3 |  |  | 0
PP |  |  |  | Vypínac 3pol. 40A
VV
TS
P | 66 | R.72 |  | FLP-B+C MAXI VS/3, svodic prepetí typ 1+2 30kA, l,5kV | KUS | 1 | 0 | 0 |  |  | 0 | 0 | R-položka | 0 | 3 |  |  | 0
PP |  |  |  | FLP-B+C MAXI VS/3, svodic prepetí typ 1+2 30kA, l,5kV
VV
TS
P | 67 | R.73 |  | LPN 16B/1, jistic lp 16A/230V char. B lOkA | KUS | 5 | 0 | 0 |  |  | 0 | 0 | R-položka | 0 | 3 |  |  | 0
PP |  |  |  | LPN 16B/1, jistic lp 16A/230V char. B lOkA
VV
TS
P | 68 | R.74 |  | LPN 10B/1, jistic lp 10A/230V char. B lOkA | KUS | 1 | 0 | 0 |  |  | 0 | 0 | R-položka | 0 | 3 |  |  | 0
PP |  |  |  | LPN 10B/1, jistic lp 10A/230V char. B lOkA
VV
TS
P | 69 | R.75 |  | OFI 40/4/030 OFWO, proudový chránic, 4pol, A40A/30mA, lOkA | KUS | 2 | 0 | 0 |  |  | 0 | 0 | R-položka | 0 | 3 |  |  | 0
PP |  |  |  | OFI 40/4/030 OFWO, proudový chránic, 4pol, A40A/30mA, lOkA
VV
TS
P | 70 | R.76 |  | PE12, svorkovnice potenc. Vyrovnání | KUS | 2 | 0 | 0 |  |  | 0 | 0 | R-položka | 0 | 3 |  |  | 0
PP |  |  |  | PE12, svorkovnice potenc. Vyrovnání
VV
TS
P | 71 | R.77 |  | RSA 4 svorka radová 0,5..4mm2 | KUS | 6 | 0 | 0 |  |  | 0 | 0 | R-položka | 0 | 3 |  |  | 0
PP |  |  |  | RSA 4 svorka radová 0,5..4mm2
VV
TS
P | 72 | R.78 |  | RSA6 svorka radová 0,5..6mm2 | KUS | 5 | 0 | 0 |  |  | 0 | 0 | R-položka | 0 | 3 |  |  | 0
PP |  |  |  | RSA6 svorka radová 0,5..6mm2
VV
TS
P | 73 | R.79 |  | HAGER Rozvodnice GOLF VS218PD, 36 modulu, 2-radá, nástenná, plastová, plná dvírka, IP40 | KUS | 1 | 0 | 0 |  |  | 0 | 0 | R-položka | 0 | 3 |  |  | 0
PP |  |  |  | HAGER Rozvodnice GOLF VS218PD, 36 modulu, 2-radá, nástenná, plastová, plná dvírka, IP40
VV
TS
P | 74 | R.80 |  | Lišta 3f a drobný el. inst. Mat | KUS | 1 | 0 | 0 |  |  | 0 | 0 | R-položka | 0 | 3 |  |  | 0
PP |  |  |  | Lišta 3f a drobný el. inst. Mat
VV
TS
P | 75 | R.81 |  | FLP-12,5 V/1S+1 svodic prepetí typ 1+2 25kA lfázový | KUS | 1 | 0 | 0 |  |  | 0 | 0 | R-položka | 0 | 3 |  |  | 0
PP |  |  |  | FLP-12,5 V/1S+1 svodic prepetí typ 1+2 25kA lfázový
VV
TS
SD |  | D8 |  | Rozvádec R-sdel.2 | [6 empty] | 0 | 0
P | 76 | R.83 |  | Vypínac 3pol. 40A | KUS | 1 | 0 | 0 |  |  | 0 | 0 | R-položka | 0 | 3 |  |  | 0
PP |  |  |  | Vypínac 3pol. 40A
VV
TS
P | 77 | R.84 |  | FLP-B+C MAXI VS/3, svodic prepetí typ 1+2 30kA, l,5kV | KUS | 1 | 0 | 0 |  |  | 0 | 0 | R-položka | 0 | 3 |  |  | 0
PP |  |  |  | FLP-B+C MAXI VS/3, svodic prepetí typ 1+2 30kA, l,5kV
VV
TS
P | 78 | R.85 |  | LPN 10B/1, jistic lp 10A/230V char. B lOkA | KUS | 1 | 0 | 0 |  |  | 0 | 0 | R-položka | 0 | 3 |  |  | 0
PP |  |  |  | LPN 10B/1, jistic lp 10A/230V char. B lOkA
VV
TS
P | 79 | R.86 |  | LPN 16B/1, jistic lp 16A/230V char. B lOkA | KUS | 5 | 0 | 0 |  |  | 0 | 0 | R-položka | 0 | 3 |  |  | 0
PP |  |  |  | LPN 16B/1, jistic lp 16A/230V char. B lOkA
VV
TS
P | 80 | R.87 |  | OFI 40/4/030 OFWO, proudový chránic, 4pol, A40A/30mA, lOkA | KUS | 2 | 0 | 0 |  |  | 0 | 0 | R-položka | 0 | 3 |  |  | 0
PP |  |  |  | OFI 40/4/030 OFWO, proudový chránic, 4pol, A40A/30mA, lOkA
VV
TS
P | 81 | R.88 |  | PE12, svorkovnice potenc. Vyrovnání | KUS | 2 | 0 | 0 |  |  | 0 | 0 | R-položka | 0 | 3 |  |  | 0
PP |  |  |  | PE12, svorkovnice potenc. Vyrovnání
VV
TS
P | 82 | R.89 |  | RSA 4 svorka radová 0,5..4mm2 | KUS | 6 | 0 | 0 |  |  | 0 | 0 | R-položka | 0 | 3 |  |  | 0
PP |  |  |  | RSA 4 svorka radová 0,5..4mm2
VV
TS
P | 83 | R.90 |  | RSA6 svorka radová 0,5..6mm2 | KUS | 5 | 0 | 0 |  |  | 0 | 0 | R-položka | 0 | 3 |  |  | 0
PP |  |  |  | RSA6 svorka radová 0,5..6mm2
VV
TS
P | 84 | R.91 |  | HAGER Rozvodnice GOLF VS218PD, 36 modulu, 2-radá, nástenná, plastová, plná dvírka, IP40 | KUS | 1 | 0 | 0 |  |  | 0 | 0 | R-položka | 0 | 3 |  |  | 0
PP |  |  |  | HAGER Rozvodnice GOLF VS218PD, 36 modulu, 2-radá, nástenná, plastová, plná dvírka, IP40
VV
TS
P | 85 | R.92 |  | Lišta 3f a drobný el. inst. Mat | KUS | 1 | 0 | 0 |  |  | 0 | 0 | R-položka | 0 | 3 |  |  | 0
PP |  |  |  | Lišta 3f a drobný el. inst. Mat
VV
TS
P | 86 | R.93 |  | FLP-12,5 V/1S+1 svodic prepetí typ 1+2 25kA lfázový | KUS | 1 | 0 | 0 |  |  | 0 | 0 | R-položka | 0 | 3 |  |  | 0
PP |  |  |  | FLP-12,5 V/1S+1 svodic prepetí typ 1+2 25kA lfázový
VV
TS

## SO 11-75-01
SŽDC05 | [14 empty] | 3
S | Stavba: | 5323530004_VZ |  | Revitalizace a elektrizace trati Nýřany - Heřmanova Huť - 251112 | [6 empty] | D.2.2.2 | 0 | AspeEsticon | 0 | 2
O | Objekt: | D.2.2.2 |  | Zastrešení nástupišt, prístrešky na nástupištích | [9 empty] | 0.12 | 2
Typ | Poř. číslo | Kód položky | Varianta | Název položky | MJ | Množství | Jednotková hmotnost | Celková hmotnost |  |  | Jednotková cena |  | Cenové soustavy | 0.21
Dodávka
[9 empty] | Jednotková | Celkem | Jednotková | Celkem |  |  |  | Počet položek s nulovou cenou | 0
O1 |  | SO 11-75-01 |  | Zast. Kamenný Újezd u Nýran, prístrešek pro cestující | [6 empty] | 0 | 0
O2 |  | SO 11-75-01.01 |  | Architektonicko-stavební rešení | [6 empty] | 0 | 0
SD |  | 1 |  | zakládání | [6 empty] | 0 | 0
P | 1 | 11317A |  | ODSTRAN KRYTU ZPEVNĚNÝCH PLOCH Z DLAŽEB KOSTEK - BEZ DOPRAVY | M3 | 0.79 | 0 | 0 |  |  | 0 | 0 | OTSKP_2025 | 0 | 3 |  |  | 0
PP |  |  |  | ODSTRAN KRYTU ZPEVNENÝCH PLOCH Z DLAŽEB KOSTEK - BEZ DOPRAVY
VV |  |  |  | "zámková dlažba" 7.9*0.1 = 0,790 [A]
TS |  |  |  | Položka zahrnuje: - veškerou manipulaci s vybouranou sutí a s vybouranými hmotami, kromě vodorovné dopravy, vč. uložení na skládku. Položka nezahrnuje: - vodorovnou dopravu - poplatek za skládku, který se vykazuje v položce 0141** (s výjimkou malého množství bouraného materiálu, kde je možné poplatek zahrnout do jednotkové ceny bourání – tento fakt musí být uveden v doplňujícím textu k položce).
P | 2 | 13193 |  | HLOUBENÍ JAM ZAPAŽ I NEPAŽ TŘ III | M3 | 15.481 | 0 | 0 |  |  | 0 | 0 | OTSKP_2025 | 0 | 3 |  |  | 0
PP |  |  |  | HLOUBENÍ JAM ZAPAŽ I NEPAŽ TR III
VV |  |  |  | (5.52+0.3)*(2.5+0.3)*0.95 = 15,481 [A] "Celkem: "A = 15,481 [B]
TS |  |  |  | Položka zahrnuje: - vodorovnou a svislou dopravu, přemístění, přeložení, manipulace s výkopkem - kompletní provedení vykopávky nezapažené i zapažené - ošetření výkopiště po celou dobu práce v něm vč. klimatických opatření - ztížení vykopávek v blízkosti podzemního vedení, konstrukcí a objektů vč. jejich dočasného zajištění - ztížení pod vodou, v okolí výbušnin, ve stísněných prostorech a pod. - příplatek za lepivost - těžení po vrstvách, pásech a po jiných nutných částech (figurách) - čerpání vody vč. čerpacích jímek, potrubí a pohotovostní čerpací soupravy (viz ustanovení k pol. 1151,2) - potřebné snížení hladiny podzemní vody - těžení a rozpojování jednotlivých balvanů - vytahování a nošení výkopku - svahování a přesvah. svahů do konečného tvaru, výměna hornin v podloží a v pláni znehodnocené klimatickými vlivy - ruční vykopávky, odstranění kořenů a napadávek - pažení, vzepření a rozepření vč. přepažování (vyjma pažení záporového a štětových stěn) - úpravu, ochranu a očištění dna, základové spáry, stěn a svahů - odvedení nebo obvedení vody v okolí výkopiště a ve výkopišti - třídění výkopku - veškeré pomocné konstrukce umožňující provedení vykopávky (příjezdy, sjezdy, nájezdy, lešení, podpěr. konstr., přemostění, zpevněné plochy, zakrytí a pod.) Položka nezahrnuje: - uložení zeminy (na skládku, do násypu) ani poplatky za skládku, vykazují se v položce č.0141**
P | 3 | 13293 |  | HLOUBENÍ RÝH ŠÍŘ DO 2M PAŽ I NEPAŽ TŘ. III | M3 | 13.076 | 0 | 0 |  |  | 0 | 0 | OTSKP_2025 | 0 | 3 |  |  | 0
PP |  |  |  | HLOUBENÍ RÝH ŠÍR DO 2M PAŽ I NEPAŽ TR. III
VV |  |  |  | (((2+0.3)*4)+((6.5+0.3)*2)*0.3*0.95) = 13,076 [A] "Celkem: "A = 13,076 [B]
TS |  |  |  | Položka zahrnuje: - vodorovnou a svislou dopravu, přemístění, přeložení, manipulace s výkopkem - kompletní provedení vykopávky nezapažené i zapažené - ošetření výkopiště po celou dobu práce v něm vč. klimatických opatření - ztížení vykopávek v blízkosti podzemního vedení, konstrukcí a objektů vč. jejich dočasného zajištění - ztížení pod vodou, v okolí výbušnin, ve stísněných prostorech a pod. - příplatek za lepivost - těžení po vrstvách, pásech a po jiných nutných částech (figurách) - čerpání vody vč. čerpacích jímek, potrubí a pohotovostní čerpací soupravy (viz ustanovení k pol. 1151,2) - potřebné snížení hladiny podzemní vody - těžení a rozpojování jednotlivých balvanů - vytahování a nošení výkopku - svahování a přesvah. svahů do konečného tvaru, výměna hornin v podloží a v pláni znehodnocené klimatickými vlivy - ruční vykopávky, odstranění kořenů a napadávek - pažení, vzepření a rozepření vč. přepažování (vyjma pažení záporového a štětových stěn) - úpravu, ochranu a očištění dna, základové spáry, stěn a svahů - odvedení nebo obvedení vody v okolí výkopiště a ve výkopišti - třídění výkopku - veškeré pomocné konstrukce umožňující provedení vykopávky (příjezdy, sjezdy, nájezdy, lešení, podpěr. konstr., přemostění, zpevněné plochy, zakrytí a pod.) Položka nezahrnuje: - uložení zeminy (na skládku, do násypu) ani poplatky za skládku, vykazují se v položce č.0141**
P | 4 | 261613 |  | VRTY PRO KOTVENÍ A INJEKTÁŽ TŘ VI NA POVRCHU D DO 25MM | M | 10.6 | 0 | 0 |  |  | 0 | 0 | OTSKP_2025 | 0 | 3 |  |  | 0
PP |  |  |  | VRTY PRO KOTVENÍ A INJEKTÁŽ TR VI NA POVRCHU D DO 25MM
VV |  |  |  | (4*0.15)+(4*4*0.3)+(2*4*0.25)+(8*4*0.1) = 10,600 [A] "Celkem: "A = 10,600 [B]
TS |  |  |  | Položka zahrnuje: - přemístění, montáž a demontáž vrtných souprav - svislou dopravu zeminy z vrtu - vodorovnou dopravu zeminy bez uložení na skládku - případně nutné pažení dočasné (včetně odpažení) i trvalé Položka nezahrnuje: - x
P | 5 | 272313 |  | ZÁKLADY Z PROSTÉHO BETONU DO C16/20 | M3 | 0.158 | 0 | 0 |  |  | 0 | 0 | OTSKP_2025 | 0 | 3 |  |  | 0
PP |  |  |  | ZÁKLADY Z PROSTÉHO BETONU DO C16/20
VV |  |  |  | 0.3*0.3*0.25*7 = 0,158 [A] "Celkem: "A = 0,158 [B]
TS |  |  |  | Položka zahrnuje: - dodání čerstvého betonu (betonové směsi) požadované kvality, jeho uložení do požadovaného tvaru při jakékoliv hustotě výztuže, konzistenci čerstvého betonu a způsobu hutnění, ošetření a ochranu betonu, - zhotovení nepropustného, mrazuvzdorného betonu a betonu požadované trvanlivosti a vlastností, užití potřebných přísad a technologií výroby betonu, - zřízení pracovních a dilatačních spar, včetně potřebných úprav, výplně, vložek, opracování, očištění a ošetření, - bednění požadovaných konstr. (i ztracené) s úpravou dle požadované kvality povrchu betonu, včetně odbedňovacích a odskružovacích prostředků, nátěrů zabraňujících soudržnosti betonu a bednění, - podpěrné konstr. (skruže) a lešení všech druhů pro bednění, vč. ochranných a bezpečnostních opatření a základů těchto konstrukcí a lešení, - vytvoření kotevních čel, kapes, nálitků a sedel, zřízení všech požadovaných otvorů, výklenků, prostupů, dutin, drážek a pod., vč. ztížení práce a úprav kolem nich, - úpravy pro osazení výztuže, doplňkových konstrukcí a vybavení, - úpravy povrchu pro položení požadované izolace, povlaků a nátěrů, případně vyspravení, - ztížení práce u kabelových a injektážních trubek a ostatních zařízení osazovaných do betonu, - konstrukce betonových kloubů, upevnění kotevních prvků a doplňkových konstrukcí, - nátěry zabraňující soudržnost betonu a bednění, - výplň, těsnění a tmelení spar a spojů, - opatření povrchů betonu izolací proti zemní vlhkosti v částech, kde přijdou do styku se zeminou nebo kamenivem, - případné zřízení spojovací vrstvy u základů, - úpravy pro osazení zařízení ochrany konstrukce proti vlivu bludných proudů, Položka nezahrnuje: - x
P | 6 | 272325 |  | ZÁKLADY ZE ŽELEZOBETONU DO C30/37 | M3 | 16.64 | 0 | 0 |  |  | 0 | 0 | OTSKP_2025 | 0 | 3 |  |  | 0
PP |  |  |  | ZÁKLADY ZE ŽELEZOBETONU DO C30/37
VV |  |  |  | (5.52*2.5*0.4)+((2*4)+(6.5*2)*0.3*0.8) = 16,640 [A] "Celkem: "A = 16,640 [B]
TS |  |  |  | Položka zahrnuje: - dodání čerstvého betonu (betonové směsi) požadované kvality, jeho uložení do požadovaného tvaru při jakékoliv hustotě výztuže, konzistenci čerstvého betonu a způsobu hutnění, ošetření a ochranu betonu, - zhotovení nepropustného, mrazuvzdorného betonu a betonu požadované trvanlivosti a vlastností, užití potřebných přísad a technologií výroby betonu, - zřízení pracovních a dilatačních spar, včetně potřebných úprav, výplně, vložek, opracování, očištění a ošetření, - bednění požadovaných konstr. (i ztracené) s úpravou dle požadované kvality povrchu betonu, včetně odbedňovacích a odskružovacích prostředků, nátěrů zabraňujících soudržnosti betonu a bednění, - podpěrné konstr. (skruže) a lešení všech druhů pro bednění, vč. ochranných a bezpečnostních opatření a základů těchto konstrukcí a lešení, - vytvoření kotevních čel, kapes, nálitků a sedel, zřízení všech požadovaných otvorů, výklenků, prostupů, dutin, drážek a pod., vč. ztížení práce a úprav kolem nich, - úpravy pro osazení výztuže, doplňkových konstrukcí a vybavení, - úpravy povrchu pro položení požadované izolace, povlaků a nátěrů, případně vyspravení, - ztížení práce u kabelových a injektážních trubek a ostatních zařízení osazovaných do betonu, - konstrukce betonových kloubů, upevnění kotevních prvků a doplňkových konstrukcí, - nátěry zabraňující soudržnost betonu a bednění, - výplň, těsnění a tmelení spar a spojů, - opatření povrchů betonu izolací proti zemní vlhkosti v částech, kde přijdou do styku se zeminou nebo kamenivem, - případné zřízení spojovací vrstvy u základů, - úpravy pro osazení zařízení ochrany konstrukce proti vlivu bludných proudů, Položka nezahrnuje: - dodání a osazení výztuže
P | 7 | 272365 |  | VÝZTUŽ ZÁKLADŮ Z OCELI 10505, B500B | T | 2.33 | 0 | 0 |  |  | 0 | 0 | OTSKP_2025 | 0 | 3 |  |  | 0
PP |  |  |  | VÝZTUŽ ZÁKLADU Z OCELI 10505, B500B
VV |  |  |  | 16.64*2*0.07 = 2,330 [A] "Celkem: "A = 2,330 [B]
TS |  |  |  | Položka: - zahrnuje veškerý materiál, výrobky a polotovary, včetně mimostaveništní a vnitrostaveništní dopravy (rovněž přesuny), včetně naložení a složení, případně s uložením - dodání betonářské výztuže v požadované kvalitě, stříhání, řezání, ohýbání a spojování do všech požadovaných tvarů (vč. armakošů) a uložení s požadovaným zajištěním polohy a krytí výztuže betonem, - veškeré svary nebo jiné spoje výztuže, - pomocné konstrukce a práce pro osazení a upevnění výztuže, - zednické výpomoci pro montáž betonářské výztuže, - úpravy výztuže pro osazení doplňkových konstrukcí, - ochranu výztuže do doby jejího zabetonování, - úpravy výztuže pro zřízení železobetonových kloubů, kotevních prvků, závěsných ok a doplňkových konstrukcí, - veškerá opatření pro zajištění soudržnosti výztuže a betonu, - vodivé propojení výztuže, které je součástí ochrany konstrukce proti vlivům bludných proudů, vyvedení do měřících skříní nebo míst pro měření bludných proudů (vlastní měřící skříně se uvádějí položkami SD 74), - povrchovou antikorozní úpravu výztuže, - separaci výztuže, - osazení měřících zařízení a úpravy pro ně, - osazení měřících skříní nebo míst pro měření bludných proudů Položka nezahrnuje: - x
P | 8 | 285394 |  | DODATEČNÉ KOTVENÍ VLEPENÍM BETONÁŘSKÉ VÝZTUŽE D DO 25MM DO VRTŮ | KUS | 60 | 0 | 0 |  |  | 0 | 0 | OTSKP_2025 | 0 | 3 |  |  | 0
PP |  |  |  | DODATECNÉ KOTVENÍ VLEPENÍM BETONÁRSKÉ VÝZTUŽE D DO 25MM DO VRTU
VV
TS |  |  |  | Položka zahrnuje: - dodání výztuže předepsaného profilu a předepsané délky (do 600mm) - provedení vrtu předepsaného profilu a předepsané délky (do 300mm) - vsunutí výztuže do vyvrtaného profilu a její zalepení předepsaným pojivem - případně nutné lešení Položka nezahrnuje: - x
P | 9 | R56113 |  | PODKLADNÍ BETON TL. DO 150MM | M2 | 29.576 | 0 | 0 |  |  | 0 | 0 |  | 0 | 3 |  |  | 0
PP |  |  |  | PODKLADNÍ BETON TL. DO 150MM
VV |  |  |  | ((5.52+0.3)*(2.5+0.3))+(((2+0.3)*4)+((6.5+0.3)*2)*0.3) = 29,576 [A] "Celkem: "A = 29,576 [B]
TS
SD |  | 2 |  | Svislé a kompletní konstrukce | [6 empty] | 0 | 0
P | 10 | 44417 |  | STŘEŠNÍ PLÁŠŤ Z KOV DÍLCŮ | T | 0.288 | 0 | 0 |  |  | 0 | 0 | OTSKP_2025 | 0 | 3 |  |  | 0
PP |  |  |  | STREŠNÍ PLÁŠT Z KOV DÍLCU
VV |  |  |  | (11.5*2)*12.5/1000 = 0,288 [A] "Celkem: "A = 0,288 [B]
TS |  |  |  | Položka zahrnuje: - dodání dílce požadovaného tvaru a vlastností, jeho skladování, doprava a osazení do definitivní polohy, včetně komplexní technologie výroby a montáže dílců, ošetření a ochrana dílců, označení dílce výrobním štítkem nebo jiným způsobem - úpravy a zařízení pro uložení a transport dílce, - veškeré požadované úpravy dílců, včetně doplňkových konstrukcí a vybavení, - sestavení dílce na stavbě včetně montážních zařízení, plošin a prahů a pod., - výplň, těsnění a tmelení spár a spojů, - očištění a ošetření úložných ploch, - zednické výpomoce pro montáž dílců, - úpravy dílce pro dodržení požadované přesnosti jeho osazení, včetně případných měření, - veškerá zařízení pro zajištění stability v každém okamžiku, - další práce dané případně specifikací k příslušnému dílci (úprava pohledových ploch, příp. rubových ploch, osazení měřících zařízení, zkoušení a měření dílců a pod.). - dílenská dokumentace, včetně technologického předpisu spojování, - dodání materiálu v požadované kvalitě a výroba konstrukce i dílenská (včetně pomůcek, přípravků a prostředků pro výrobu) bez ohledu na náročnost a její hmotnost, dílenská montáž, - dodání spojovacího materiálu, - zřízení montážních a dilatačních spojů, spar, včetně potřebných úprav, vložek, opracování, očištění a ošetření, - podpěr. konstr. a lešení všech druhů pro montáž konstrukcí i doplňkových, včetně požadovaných otvorů, ochranných a bezpečnostních opatření a základů pro tyto konstrukce a lešení, - montážní dokumentace včetně technologického předpisu montáže, - čištění konstrukce a odstranění všech vrubů (vrypy, otlačeniny a pod.), - veškeré druhy opracování povrchů, včetně úprav pod nátěry a pod izolaci, - veškeré druhy dílenských základů a základních nátěrů a povlaků, - všechny druhy ocelového kotvení, - dílenskou přejímku a montážní prohlídku, včetně požadovaných dokladů, - zřízení kotevních otvorů nebo jam, nejsou-li částí jiné konstrukce, jejich úpravy, očištění a ošetření, - osazení kotvení nebo přímo částí konstrukce do podpůrné konstrukce nebo do zeminy, - výplň kotevních otvorů (příp. podlití patních desek) maltou, betonem nebo jinou speciální hmotou, vyplnění jam zeminou, - ošetření kotevní oblasti proti vzniku trhlin, vlivu povětrnosti a pod., - osazení nivelačních značek, včetně jejich zaměření, označení znakem výrobce a vyznačení letopočtu. - veškeré druhy protikorozní ochrany a nátěry konstrukcí, - zvláštní spojovací prostředky, rozebíratelnost konstrukce, - osazení měřících zařízení a úpravy pro ně - ochranná opatření před účinky bludných proudů - ochranu před přepětím. Položka nezahrnuje: - x
P | 11 | 72112 |  | VNITŘNÍ KANALIZACE Z OCEL TRUB | M | 12 | 0 | 0 |  |  | 0 | 0 | OTSKP_2025 | 0 | 3 |  |  | 0
PP |  |  |  | VNITRNÍ KANALIZACE Z OCEL TRUB
VV |  |  |  | 4*3 = 12,000 [A] "Celkem: "A = 12,000 [B]
TS |  |  |  | Položka zahrnuje: - výrobní dokumentaci (včetně technologického předpisu) - dodání veškerého instalačního a pomocného materiálu (trouby, trubky, armatury, tvarové kusy, spojovací a těsnící materiál a pod.), podpěrných, závěsných, upevňovacích prvků, včetně potřebných úprav - zednické výpomoci, jako je vysekávání kapes a rýh, jejich vyplnění a začištění - úprava podkladu a osazení podpěr, osazení a očištění podkladu a podpěr - zřízení plně funkční instalace, kompletní soustavy, podle příslušného technologického předpisu - zřízení instalace i jednotlivých částí po etapách, včetně pracovních spar a spojů - úprava a příprava prostupů, okolí podpěr, zaústění a napojení a upevnění odpadních výustek - ochrana potrubí nátěrem, včetně úpravy povrchu, případně izolací, nejsou-li tyto práce předmětem jiné položky - úprava, očištění a ošetření prostoru kolem instalace - provedení požadovaných zkoušek vodotěsnosti Položka nezahrnuje: - x
P | 12 | 72123 |  | STŘEŠNÍ VTOKY | KUS | 4 | 0 | 0 |  |  | 0 | 0 | OTSKP_2025 | 0 | 3 |  |  | 0
PP |  |  |  | STREŠNÍ VTOKY
VV |  |  |  | 4 = 4,000 [A] "Celkem: "A = 4,000 [B]
TS |  |  |  | Položka zahrnuje: - výrobní dokumentaci (včetně technologického předpisu) - dodání veškerého instalačního a pomocného materiálu (trouby, trubky, armatury, tvarové kusy, spojovací a těsnící materiál a pod.), podpěrných, závěsných, upevňovacích prvků, včetně potřebných úprav - zednické výpomoci, jako je vysekávání kapes a rýh, jejich vyplnění a začištění - úprava podkladu a osazení podpěr, osazení a očištění podkladu a podpěr - zřízení plně funkční instalace, kompletní soustavy, podle příslušného technologického předpisu - zřízení instalace i jednotlivých částí po etapách, včetně pracovních spar a spojů - úprava a příprava prostupů, okolí podpěr, zaústění a napojení a upevnění odpadních výustek - úprava, očištění a ošetření prostoru kolem instalace Položka nezahrnuje: - x
P | 13 | 76421 |  | OPLECHOVÁNÍ A LEMOVÁNÍ KONSTRUKCÍ Z POZINKOVANÉHO PLECHU | M2 | 8.625 | 0 | 0 |  |  | 0 | 0 | OTSKP_2025 | 0 | 3 |  |  | 0
PP |  |  |  | OPLECHOVÁNÍ A LEMOVÁNÍ KONSTRUKCÍ Z POZINKOVANÉHO PLECHU
VV
TS |  |  |  | Položka zahrnuje: - zejména kompletní konstrukci včetně úprav plechů (i povrchové úpravy a pod.) - spojovací a ochranné prostředky, podkladovou lepenku, upevňovací prvky, lemování, spárování, úpravy u okapů, prostupů, výčnělků, rohů, spojů, dilatací a pod. - není-li zahrnut v samostatných položkách (SD 78), i nátěr konstrukcí, včetně úprav povrchu před nátěrem - veškerý materiál, výrobky a polotovary - mimostaveništní a vnitrostaveništní dopravy (rovněž přesuny), včetně naložení a složení,případně s uložením Položka nezahrnuje: - x
P | 14 | 783161 |  | PROTIKOROZ OCHRANA OK KOMBIN POVLAKEM S NÁSTŘIKEM METALIZACÍ | M2 | 60 | 0 | 0 |  |  | 0 | 0 | OTSKP_2025 | 0 | 3 |  |  | 0
PP |  |  |  | PROTIKOROZ OCHRANA OK KOMBIN POVLAKEM S NÁSTRIKEM METALIZACÍ
VV |  |  |  | 60 = 60,000 [A] "Celkem: "A = 60,000 [B]
TS |  |  |  | Položka zahrnuje: - kompletní povlaky (i různobarevné) - úpravy podkladu (odmaštění, odrezivění, odstranění starých nátěrů a nečistot) a jeho vyspravení - provedení nátěru předepsaným postupem a splnění všech požadavků daných technologickým předpisem Položka nezahrnuje: - x
P | 15 | 78322 |  | PROTIKOROZ OCHRANA DOPLŇK OK NÁTĚREM VÍCEVRST | M2 | 128 | 0 | 0 |  |  | 0 | 0 | OTSKP_2025 | 0 | 3 |  |  | 0
PP |  |  |  | PROTIKOROZ OCHRANA DOPLNK OK NÁTEREM VÍCEVRST
VV
TS |  |  |  | Položka zahrnuje: - kompletní povlaky (i různobarevné) - úpravy podkladu (odmaštění, odrezivění, odstranění starých nátěrů a nečistot) a jeho vyspravení - provedení nátěru předepsaným postupem a splnění všech požadavků daných technologickým předpisem Položka nezahrnuje: - x
P | 16 | 936501 |  | DROBNÉ DOPLŇK KONSTR KOVOVÉ NEREZ | KG | 27 | 0 | 0 |  |  | 0 | 0 | OTSKP_2025 | 0 | 3 |  |  | 0
PP |  |  |  | DROBNÉ DOPLNK KONSTR KOVOVÉ NEREZ
VV |  |  |  | 27 = 27,000 [A] "Celkem: "A = 27,000 [B]
TS |  |  |  | Položka zahrnuje: - dílenská dokumentace, včetně technologického předpisu spojování - dodání materiálu v požadované kvalitě a výroba konstrukce i dílenská (včetně pomůcek, přípravků a prostředků pro výrobu) bez ohledu na náročnost a její hmotnost, dílenská montáž - dodání spojovacího materiálu - zřízení montážních a dilatačních spojů, spar, včetně potřebných úprav, vložek, opracování, očištění a ošetření - podpěr. konstr. a lešení všech druhů pro montáž konstrukcí i doplňkových, včetně požadovaných otvorů, ochranných a bezpečnostních opatření a základů pro tyto konstrukce a lešení - jakákoliv doprava a manipulace dílců a montážních sestav, včetně dopravy konstrukce z výrobny na stavbu - montáž konstrukce na staveništi, včetně montážních prostředků a pomůcek a zednických výpomocí - výplň, těsnění a tmelení spar a spojů - čištění konstrukce a odstranění všech vrubů (vrypy, otlačeniny a pod.) - všechny druhy ocelového kotvení - dílenskou přejímku a montážní prohlídku, včetně požadovaných dokladů - zřízení kotevních otvorů nebo jam, nejsou-li částí jiné konstrukce, jejich úpravy, očištění a ošetření - osazení kotvení nebo přímo částí konstrukce do podpůrné konstrukce nebo do zeminy - výplň kotevních otvorů (příp. podlití patních desek) maltou, betonem nebo jinou speciální hmotou, vyplnění jam zeminou - předepsanou protikorozní ochranu a nátěry konstrukcí - osazení měřících zařízení a úpravy pro ně - ochranná opatření před účinky bludných proudů Položka nezahrnuje: - x
P | 17 | 936502 |  | DROBNÉ DOPLŇK KONSTR KOVOVÉ POZINK | KG | 1400 | 0 | 0 |  |  | 0 | 0 | OTSKP_2025 | 0 | 3 |  |  | 0
PP |  |  |  | DROBNÉ DOPLNK KONSTR KOVOVÉ POZINK
VV |  |  |  | 70*20 = 1400,000 [A] "Celkem: "A = 1400,000 [B]
TS |  |  |  | Položka zahrnuje: - dílenská dokumentace, včetně technologického předpisu spojování - dodání materiálu v požadované kvalitě a výroba konstrukce i dílenská (včetně pomůcek, přípravků a prostředků pro výrobu) bez ohledu na náročnost a její hmotnost, dílenská montáž - dodání spojovacího materiálu - zřízení montážních a dilatačních spojů, spar, včetně potřebných úprav, vložek, opracování, očištění a ošetření - podpěr. konstr. a lešení všech druhů pro montáž konstrukcí i doplňkových, včetně požadovaných otvorů, ochranných a bezpečnostních opatření a základů pro tyto konstrukce a lešení - jakákoliv doprava a manipulace dílců a montážních sestav, včetně dopravy konstrukce z výrobny na stavbu - montáž konstrukce na staveništi, včetně montážních prostředků a pomůcek a zednických výpomocí - výplň, těsnění a tmelení spar a spojů - čištění konstrukce a odstranění všech vrubů (vrypy, otlačeniny a pod.) - všechny druhy ocelového kotvení - dílenskou přejímku a montážní prohlídku, včetně požadovaných dokladů - zřízení kotevních otvorů nebo jam, nejsou-li částí jiné konstrukce, jejich úpravy, očištění a ošetření - osazení kotvení nebo přímo částí konstrukce do podpůrné konstrukce nebo do zeminy - výplň kotevních otvorů (příp. podlití patních desek) maltou, betonem nebo jinou speciální hmotou, vyplnění jam zeminou - předepsanou protikorozní ochranu a nátěry konstrukcí - osazení měřících zařízení a úpravy pro ně - ochranná opatření před účinky bludných proudů Položka nezahrnuje: - x
P | 18 | R41394 |  | Ocelová konstrukce zastrešení podle výkresové dokumentace Ž15 IVOX dodávka a montáž | T | 1.684 | 0 | 0 |  |  | 0 | 0 |  | 0 | 3 |  |  | 0
PP |  |  |  | Ocelová konstrukce zastrešení podle výkresové dokumentace Ž15 IVOX dodávka a montáž
VV
TS
P | 19 | R44415 |  | Vystužené celohliníkové panely s vnitrním voštinovým jádrem | M2 | 20.8 | 0 | 0 |  |  | 0 | 0 |  | 0 | 3 |  |  | 0
PP |  |  |  | Vystužené celohliníkové panely s vnitrním voštinovým jádrem
VV |  |  |  | 5.2*4 = 20,800 [A] "Celkem: "A = 20,800 [B]
TS
P | 20 | R709512 |  | Rektifikovatelná podkonstrukce podle výkresové dokumentace | M2 | 67.6 | 0 | 0 |  |  | 0 | 0 |  | 0 | 3 |  |  | 0
PP |  |  |  | Rektifikovatelná podkonstrukce podle výkresové dokumentace
VV |  |  |  | (5*4)+((6.5+2)*2.8*2) = 67,600 [A] "Celkem: "A = 67,600 [B]
TS
P | 21 | R767598 |  | Technologický objekt typu UF | KPL | 1 | 0 | 0 |  |  | 0 | 0 |  | 0 | 3 |  |  | 0
PP |  |  |  | Technologický objekt typu UF
VV
TS
P | 22 | R767600 |  | integrovaná lavice | KPL | 1 | 0 | 0 |  |  | 0 | 0 |  | 0 | 3 |  |  | 0
PP |  |  |  | integrovaná lavice
VV |  |  |  | 1 = 1,000 [A] "Celkem: "A = 1,000 [B]
TS
P | 23 | R767601 |  | Pevná bocní stena Ž15 | KPL | 1 | 0 | 0 |  |  | 0 | 0 |  | 0 | 3 |  |  | 0
PP |  |  |  | Pevná bocní stena Ž15
VV |  |  |  | 1 = 1,000 [A] "Celkem: "A = 1,000 [B]
TS
SD |  | 4 |  | Vodorovné konstrukce | [6 empty] | 0 | 0
P | 24 | 45147 |  | PODKL A VÝPLŇ VRSTVY Z MALTY PLASTICKÉ | M3 | 0.068 | 0 | 0 |  |  | 0 | 0 | OTSKP_2025 | 0 | 3 |  |  | 0
PP |  |  |  | PODKL A VÝPLN VRSTVY Z MALTY PLASTICKÉ
VV |  |  |  | "podlití kotvení " (7+8)*0.3*0.3*0.05 = 0,068 [A]
TS |  |  |  | Položka zahrnuje: - veškerý materiál, výrobky a polotovary - včetně mimostaveništní a vnitrostaveništní dopravy (rovněž přesuny) - včetně naložení a složení, případně s uložením. Položka nezahrnuje: - x
SD |  | 9 |  | Ostatní konstrukce a práce, bourání | [6 empty] | 0 | 0
P | 25 | 98113A |  | DEMOLICE BUDOV CIHELNÝCH S PODÍLEM KONSTRUKCÍ DO 10% - BEZ DOPRAVY | M3OP | 13.7 | 0 | 0 |  |  | 0 | 0 | OTSKP_2025 | 0 | 3 |  |  | 0
PP |  |  |  | DEMOLICE BUDOV CIHELNÝCH S PODÍLEM KONSTRUKCÍ DO 10% - BEZ DOPRAVY
VV |  |  |  | "DEMOLICE PRÍSTREŠKU" 13.7 = 13,700 [A]
TS |  |  |  | Položka zahrnuje: - veškerou manipulaci s vybouranou sutí a hmotami, kromě vodorovné dopravy, včetně uložení na skládku - veškeré další práce plynoucí z technologického předpisu a z platných předpisů - rozpojení zdiva na suť schopnou odvozu na skládku - kropení a vytváření vodní clony - bezpečnostní opatření, vyplývající z předpisů o bezpečnosti práce - podpěrné konstrukce jakékoli výšky - úpravu pláně po demolici s návazností na přilehlý terén - odpojení od sousedních nedemolovaných objektů - jakékoli lešení a práce bez pevné pracovní podlahy - naložení, dopravu a složení suti - ochranná ohrazení a sítě - ochranná zařízení proti poškození okolních objektů - eventuelní nutnou asistenci požárních či bezpečnostních sborů Položka nezahrnuje: - poplatek za skládku, který se vykazuje v položce 0141** (s výjimkou malého množství bouraného materiálu, kde je možné poplatek zahrnout do jednotkové ceny bourání – tento fakt musí být uveden v doplňujícím textu k položce)
P | 26 | R953943212 |  | Osazování PHP | KUS | 2 | 0.00011 | 0 |  |  | 0 | 0 |  | 0 | 3 |  |  | 0
PP |  |  |  | Osazování PHP
VV |  |  |  | 2 = 2,000 [A]
TS
P | 27 | R953943213 |  | Osazování vývesky | KUS | 1 | 0.00011 | 0 |  |  | 0 | 0 |  | 0 | 3 |  |  | 0
PP |  |  |  | Osazování vývesky
VV |  |  |  | 1 = 1,000 [A]
TS
SD |  | 990 |  | Poplatky za skládky | [6 empty] | 0 | 0
P | 28 | R015113 | 903 | NEOCEŇOVAT - POPLATKY ZA LIKVIDACI ODPADU NEKONTAMINOVANÝCH - 17 05 04 VYTEŽENÉ ZEMINY A HORNINY - III. TRÍDA TEŽITELNOSTI VCETNE DOPRAVY | T | 51.403 | 0 | 0 |  |  | 0 | 0 |  | 0 | 3 |  |  | 0
PP |  |  |  | Evidencní položka, Neocenovat v objektu SO/PS, položka se ocenuje pouze v objektu SO 90-90 Zpusob likvidace: recyklace, druhotné využití.
VV |  |  |  | (15.481+13.076)*1.8 = 51,403 [A]
TS |  |  |  | 1. Položka obsahuje: – veškeré poplatky provozovateli skládky, recyklacní linky nebo jiného zarízení na zpracování nebo likvidaci odpadu související s prevzetím, uložením, zpracováním nebo likvidací odpadu – náklady spojené s dopravou z místa stavby na místo prevzetí provozovatelem skládky, recyklacní linky nebo jiného zarízení na zpracování nebo likvidaci odpadu – náklady spojené s vyložením a manipulací s materiálem v míste skládky 2. Položka neobsahuje: – náklady spojené s naložením a manipulací materiálem 3. Zpusob merení: Tunou se rozumí hmotnost odpadu vytrídeného v souladu se zákonem c. 541/2020 Sb., o nakládání s odpady, v platném znení.
P | 29 | R015120 | 904 | NEOCEŇOVAT - POPLATKY ZA LIKVIDACI ODPADU NEKONTAMINOVANÝCH - 17 01 07 STAVEBNÍ A DEMOLICNÍ SUT VCETNE DOPRAVY | T | 4.6 | 0 | 0 |  |  | 0 | 0 |  | 0 | 3 |  |  | 0
PP |  |  |  | Evidencní položka, Neocenovat v objektu SO/PS, položka se ocenuje pouze v objektu SO 90-90 V prípade možnosti je u odpadu uprednostnována recyklace pred skládkováním.
VV |  |  |  | 2.5+2.1 = 4,600 [A]
TS |  |  |  | 1. Položka obsahuje: – veškeré poplatky provozovateli skládky, recyklacní linky nebo jiného zarízení na zpracování nebo likvidaci odpadu související s prevzetím, uložením, zpracováním nebo likvidací odpadu – náklady spojené s dopravou z místa stavby na místo prevzetí provozovatelem skládky, recyklacní linky nebo jiného zarízení na zpracování nebo likvidaci odpadu – náklady spojené s vyložením a manipulací s materiálem v míste skládky 2. Položka neobsahuje: – náklady spojené s naložením a manipulací materiálem 3. Zpusob merení: Tunou se rozumí hmotnost odpadu vytrídeného v souladu se zákonem c. 541/2020 Sb., o nakládání s odpady, v platném znení.
SD |  | OST |  | Ostatní | [6 empty] | 0 | 0
P | 30 | R32211 |  | Dodávka prístroj hasicí rucní snehový 113B | KUS | 2 | 0.009 | 0 |  |  | 0 | 0 |  | 0 | 3 |  |  | 0
PP |  |  |  | prístroj hasicí rucní snehový 113B
VV |  |  |  | 2 = 2,000 [A]
TS
P | 31 | R767599 |  | Výveska velikosti A1 | KUS | 1 | 0 | 0 |  |  | 0 | 0 |  | 0 | 3 |  |  | 0
PP |  |  |  | výveska velikosti A1
VV |  |  |  | 1 = 1,000 [A] "Celkem: "A = 1,000 [B]
TS
O2 |  | SO 11-75-01.42 |  | Zarízení pro ochlazování staveb, VZT, vytápení | [6 empty] | 0 | 0
SD |  | D1 |  | Vytápení | [6 empty] | 0 | 0
P | 1 | R1 |  | Poz. 1.1 a 2.2 - Elektrický prímotop s elektromechanickým termostatem, Qt=1.0kW, ŠxVxH/váha:440x400x80mm, 4.1kg | KS | 2 | 0 | 0 |  |  | 0 | 0 |  | 0 | 3 |  |  | 0
PP |  |  |  | Poz. 1.1 a 2.2 - Elektrický prímotop s elektromechanickým termostatem, Qt=1.0kW, ŠxVxH/váha:440x400x80mm, 4.1kg
VV
TS
SD |  | D2 |  | Chlazení | [6 empty] | 0 | 0
P | 2 | R10 |  | Tlaková zkouška inertním plynem | KPL | 1 | 0 | 0 |  |  | 0 | 0 |  | 0 | 3 |  |  | 0
PP |  |  |  | Tlaková zkouška inertním plynem
VV
TS
P | 3 | R11 |  | Vakuová zkouška | KPL | 1 | 0 | 0 |  |  | 0 | 0 |  | 0 | 3 |  |  | 0
PP |  |  |  | Vakuová zkouška
VV
TS
P | 4 | R12 |  | Odvod kondenzátu - HT32 | BM | 10 | 0 | 0 |  |  | 0 | 0 |  | 0 | 3 |  |  | 0
PP |  |  |  | Odvod kondenzátu - HT32
VV
TS
P | 5 | R13 |  | Kabelový / instalacní žlab - celokrytový, plecový (RAL dle fasády) | BM | 10 | 0 | 0 |  |  | 0 | 0 |  | 0 | 3 |  |  | 0
PP |  |  |  | Kabelový / instalacní žlab - celokrytový, plecový (RAL dle fasády)
VV
TS
P | 6 | R14 |  | Izolovaný strešní prostup pro Cu potrubí | KPL | 1 | 0 | 0 |  |  | 0 | 0 |  | 0 | 3 |  |  | 0
PP |  |  |  | Izolovaný strešní prostup pro Cu potrubí
VV
TS
P | 7 | R15 |  | Ochraná klec proti krádeži pro venkovní jednotku: ŠxVxH - 780x550x290mm | KS | 1 | 0 | 0 |  |  | 0 | 0 |  | 0 | 3 |  |  | 0
PP |  |  |  | Ochraná klec proti krádeži pro venkovní jednotku: ŠxVxH - 780x550x290mm
VV
TS
P | 8 | R16 |  | Montážní, spojovací a kotvící materiál | KG | 20 | 0 | 0 |  |  | 0 | 0 |  | 0 | 3 |  |  | 0
PP |  |  |  | Montážní, spojovací a kotvící materiál
VV
TS
P | 9 | R2 |  | Poz. 2.1 - Klimatizacní kondenzacní jednotka SPLIT (R32) - Venkovní jednotka: Pi=0.61kW, 16A-B, 1f/230V, ŠxVxH/váha:780x550x290mm/ 29kg/ Vnitrní nástenná jednot | KPL | 1 | 0 | 0 |  |  | 0 | 0 |  | 0 | 3 |  |  | 0
PP |  |  |  | Poz. 2.1 - Klimatizacní kondenzacní jednotka SPLIT (R32) - Venkovní jednotka: Pi=0.61kW, 16A-B, 1f/230V, ŠxVxH/váha:780x550x290mm/ 29kg/ Vnitrní nástenná jednotka: Qch/t=2.5/3.4kW (R32), ŠxVxH/váha:798x293x230mm, 10kg
VV
TS
P | 10 | R3 |  | Nástenný kabelový ovladac | KS | 1 | 0 | 0 |  |  | 0 | 0 |  | 0 | 3 |  |  | 0
PP |  |  |  | Nástenný kabelový ovladac
VV
TS
P | 11 | R4 |  | MODbus - Interface pro sbernici MO | KS | 1 | 0 | 0 |  |  | 0 | 0 |  | 0 | 3 |  |  | 0
PP |  |  |  | MODbus - Interface pro sbernici MO
VV
TS
P | 12 | R5 |  | Izolované Cu potrubí chladiva R32 - 9,5/ 6,4iz (plyn/kapalina) | BM | 5 | 0 | 0 |  |  | 0 | 0 |  | 0 | 3 |  |  | 0
PP |  |  |  | Izolované Cu potrubí chladiva R32 - 9,5/ 6,4iz (plyn/kapalina)
VV
TS
P | 13 | R6 |  | Komunikacní kabeláž | BM | 15 | 0 | 0 |  |  | 0 | 0 |  | 0 | 3 |  |  | 0
PP |  |  |  | Komunikacní kabeláž
VV
TS
P | 14 | R7 |  | Gumové antivibracní podstavce pod venkovní na strechu | KPL | 1 | 0 | 0 |  |  | 0 | 0 |  | 0 | 3 |  |  | 0
PP |  |  |  | Gumové antivibracní podstavce pod venkovní na strechu
VV
TS
P | 15 | R8 |  | Regulátory chvení pod venkovní jednotku | KS | 1 | 0 | 0 |  |  | 0 | 0 |  | 0 | 3 |  |  | 0
PP |  |  |  | Regulátory chvení pod venkovní jednotku
VV
TS
P | 16 | R9 |  | Doplnení chladiva R32 | KG | 1 | 0 | 0 |  |  | 0 | 0 |  | 0 | 3 |  |  | 0
PP |  |  |  | Doplnení chladiva R32
VV
TS
SD |  | D3 |  | Vzduchotechnika | [6 empty] | 0 | 0
P | 17 | R17 |  | Dverní protideštová žaluzie se sítem 200x200mm, pozinkovaná vc. UR | KS | 2 | 0 | 0 |  |  | 0 | 0 |  | 0 | 3 |  |  | 0
PP |  |  |  | Dverní protideštová žaluzie se sítem 200x200mm, pozinkovaná vc. UR
VV
TS
SD |  | OST |  | Ostatní | [6 empty] | 0 | 0
P | 18 | Pol1 |  | Doprava - 3.6% z dodávky zarízení | KPL | 1 | 0 | 0 |  |  | 0 | 0 |  | 0 | 3 |  |  | 0
PP |  |  |  | Doprava - 3.6% z dodávky zarízení
VV
TS
P | 20 | Pol2 |  | Presun hmot | KPL | 1 | 0 | 0 |  |  | 0 | 0 |  | 0 | 3 |  |  | 0
PP |  |  |  | Presun hmot
VV
TS
P | 21 | Pol3 |  | Komplexní vyzkoušení zarízení, oživení a vyregulování zarízení | KPL | 1 | 0 | 0 |  |  | 0 | 0 |  | 0 | 3 |  |  | 0
PP |  |  |  | Komplexní vyzkoušení zarízení, oživení a vyregulování zarízení
VV
TS
P | 22 | Pol6 |  | Hluková zkouška (2 merící místa) + protokol | KPL | 1 | 0 | 0 |  |  | 0 | 0 |  | 0 | 3 |  |  | 0
PP |  |  |  | Hluková zkouška (2 merící místa) + protokol
VV
TS
P | 23 | Pol7 |  | Zaškolení obsluhy | KPL | 1 | 0 | 0 |  |  | 0 | 0 |  | 0 | 3 |  |  | 0
PP |  |  |  | Zaškolení obsluhy
VV
TS
P | 24 | Pol8 |  | Zpracování dodavatelské dokumentace | KPL | 1 | 0 | 0 |  |  | 0 | 0 |  | 0 | 3 |  |  | 0
PP |  |  |  | Zpracování dodavatelské dokumentace
VV
TS
O2 |  | SO 11-75-01.47 |  | Zarízení silnoproudé elektrotechniky vcetne ochrany pred bleskem | [6 empty] | 0 | 0
SD |  | D1 |  | Všeobecné práce pro silnoproud | [6 empty] | 0 | 0
P | 1 | R.1 R-položka |  | 002 - Cu vedení/0063 - CY, YY uložený pevne | M | 12 | 0 | 0 |  |  | 0 | 0 |  | 0 | 3 |  |  | 0
PP |  |  |  | 002 - Cu vedení/0063 - CY, YY uložený pevne
VV
TS
P | 2 | R.10 R-položka |  | 006 - Vypínace, ovladace, zásuvky/0142 - zásuvka prumyslová, 3fázová, 16 A | KUS | 12 | 0 | 0 |  |  | 0 | 0 |  | 0 | 3 |  |  | 0
PP |  |  |  | 006 - Vypínace, ovladace, zásuvky/0142 - zásuvka prumyslová, 3fázová, 16 A
VV
TS
P | 3 | R.11 R-položka |  | 007 - Svítidla/1121 - zárivkové svítidlo prumyslové, stropní, prisazené, 1 zdroj | KUS | 2 | 0 | 0 |  |  | 0 | 0 |  | 0 | 3 |  |  | 0
PP |  |  |  | 007 - Svítidla/1121 - zárivkové svítidlo prumyslové, stropní, prisazené, 1 zdroj
VV
TS
P | 4 | R.12 R-položka |  | 006 - Vypínace, ovladace, zásuvky/0026 - vypínac nástenný, c. 5, pro venkovní prostredí | KUS | 2 | 0 | 0 |  |  | 0 | 0 |  | 0 | 3 |  |  | 0
PP |  |  |  | 006 - Vypínace, ovladace, zásuvky/0026 - vypínac nástenný, c. 5, pro venkovní prostredí
VV
TS
P | 5 | R.13 R-položka |  | 017 - Protipožární ucpávka | M | 1 | 0 | 0 |  |  | 0 | 0 |  | 0 | 3 |  |  | 0
PP |  |  |  | 017 - Protipožární ucpávka
VV
TS
P | 6 | R.14 R-položka |  | 005 - Ukoncení, propojení vedení/Montáž a zapojení radiátoru | KUS | 1 | 0 | 0 |  |  | 0 | 0 |  | 0 | 3 |  |  | 0
PP |  |  |  | 005 - Ukoncení, propojení vedení/Montáž a zapojení radiátoru
VV
TS
P | 7 | R.15 R-položka |  | 017 - Protipožární ucpávka | M | 1 | 0 | 0 |  |  | 0 | 0 |  | 0 | 3 |  |  | 0
PP |  |  |  | 017 - Protipožární ucpávka
VV
TS
P | 8 | R.16 R-položka |  | 005 - Ukoncení, propojení vedení/Montáž a zapojení radiátoru | KUS | 1 | 0 | 0 |  |  | 0 | 0 |  | 0 | 3 |  |  | 0
PP |  |  |  | 005 - Ukoncení, propojení vedení/Montáž a zapojení radiátoru
VV
TS
P | 9 | R.2 R-položka |  | Ošetrení pruchodu strechou | KS | 1 | 0 | 0 |  |  | 0 | 0 |  | 0 | 3 |  |  | 0
PP |  |  |  | Ošetrení pruchodu strechou
VV
TS
P | 10 | R.3 R-položka |  | 001 - Trubky, lišty, krabice/0102 - lišta vkládací, šírky pres 20 do 40 mm | M | 12 | 0 | 0 |  |  | 0 | 0 |  | 0 | 3 |  |  | 0
PP |  |  |  | 001 - Trubky, lišty, krabice/0102 - lišta vkládací, šírky pres 20 do 40 mm
VV
TS
P | 11 | R.4 R-položka |  | 007 - Svítidla/1105 - zárivkové svítidlo bytové, stropní, prisazené, 2 zdroje | KUS | 4 | 0 | 0 |  |  | 0 | 0 |  | 0 | 3 |  |  | 0
PP |  |  |  | 007 - Svítidla/1105 - zárivkové svítidlo bytové, stropní, prisazené, 2 zdroje
VV
TS
P | 12 | R.5 R-položka |  | 002 - Cu vedení/0001 - Cu kabel pod omítku, 1,5 mm2 | M | 22 | 0 | 0 |  |  | 0 | 0 |  | 0 | 3 |  |  | 0
PP |  |  |  | 002 - Cu vedení/0001 - Cu kabel pod omítku, 1,5 mm2
VV
TS
P | 13 | R.6 R-položka |  | 015 - Pruchody zdivem/2103 - vysekání rýh v cihle, hloubky do 3 cm, šírky pres 5 do 7 cm | M | 2 | 0 | 0 |  |  | 0 | 0 |  | 0 | 3 |  |  | 0
PP |  |  |  | 015 - Pruchody zdivem/2103 - vysekání rýh v cihle, hloubky do 3 cm, šírky pres 5 do 7 cm
VV
TS
P | 14 | R.7 |  | 002 - Cu vedení/0002 - Cu kabel pod omítku, 2,5 mm2 | M | 29 | 0 | 0 |  |  | 0 | 0 |  | 0 | 3 |  |  | 0
PP |  |  |  | 002 - Cu vedení/0002 - Cu kabel pod omítku, 2,5 mm2
VV
TS
P | 15 | R.8 R-položka |  | 017 - Vyplnení a omítnutí rýh/0103 - ve stenách, hloubky do 3 cm, šírky pres 5 do 7 cm | M | 4 | 0 | 0 |  |  | 0 | 0 |  | 0 | 3 |  |  | 0
PP |  |  |  | 017 - Vyplnení a omítnutí rýh/0103 - ve stenách, hloubky do 3 cm, šírky pres 5 do 7 cm
VV
TS
P | 16 | R.9 R-položka |  | 016 - Osazení kotevních prvku/0013 - hmoždinka do 8 mm, do betonu | KS | 52 | 0 | 0 |  |  | 0 | 0 |  | 0 | 3 |  |  | 0
PP |  |  |  | 016 - Osazení kotevních prvku/0013 - hmoždinka do 8 mm, do betonu
VV
TS
SD |  | R.17 |  | Všeobecné práce ochrana pred bleskem | [6 empty] | 0 | 0
P | 17 | R.18 R-položka |  | 013 - Uzemnení, hromosvody/0102 - hromosv. vedení - svododvý vodic do 10 mm s podperami | M | 18 | 0 | 0 |  |  | 0 | 0 |  | 0 | 3 |  |  | 0
PP |  |  |  | 013 - Uzemnení, hromosvody/0102 - hromosv. vedení - svododvý vodic do 10 mm s podperami
VV
TS
P | 18 | R.19 R-položka |  | 013 - Uzemnení, hromosvody/0301 - svorka se 2 šrouby (SS, SR 03) | KUS | 2 | 0 | 0 |  |  | 0 | 0 |  | 0 | 3 |  |  | 0
PP |  |  |  | 013 - Uzemnení, hromosvody/0301 - svorka se 2 šrouby (SS, SR 03)
VV
TS
P | 19 | R.20 R-položka |  | 013 - Uzemnení, hromosvody/0311 - zemní krabice | KUS | 2 | 0 | 0 |  |  | 0 | 0 |  | 0 | 3 |  |  | 0
PP |  |  |  | 013 - Uzemnení, hromosvody/0311 - zemní krabice
VV
TS
P | 20 | R.21 R-položka |  | 013 - Uzemnení, hromosvody/0301 - svorka se 2 šrouby | KUS | 18 | 0 | 0 |  |  | 0 | 0 |  | 0 | 3 |  |  | 0
PP |  |  |  | 013 - Uzemnení, hromosvody/0301 - svorka se 2 šrouby
VV
TS
P | 21 | R.22 |  | 013 - Uzemnení, hromosvody/0301 - svorka | KUS | 18 | 0 | 0 |  |  | 0 | 0 |  | 0 | 3 |  |  | 0
PP |  |  |  | 013 - Uzemnení, hromosvody/0301 - svorka
VV
TS
P | 22 | R.23 R-položka |  | 013 - Uzemnení, hromosvody/0301 - Bet. Podstavec | KUS | 6 | 0 | 0 |  |  | 0 | 0 |  | 0 | 3 |  |  | 0
PP |  |  |  | 013 - Uzemnení, hromosvody/0301 - Bet. Podstavec
VV
TS
P | 23 | R.24 R-položka |  | 013 - Uzemnení, hromosvody/0301 - Podložka pod Bet. Podstavec | KUS | 6 | 0 | 0 |  |  | 0 | 0 |  | 0 | 3 |  |  | 0
PP |  |  |  | 013 - Uzemnení, hromosvody/0301 - Podložka pod Bet. Podstavec
VV
TS
P | 24 | R.25 R-položka |  | 013 - Uzemnení, hromosvody/0204 - jímací tyc na ocelovou konstrukci | KUS | 2 | 0 | 0 |  |  | 0 | 0 |  | 0 | 3 |  |  | 0
PP |  |  |  | 013 - Uzemnení, hromosvody/0204 - jímací tyc na ocelovou konstrukci
VV
TS
P | 25 | R.26 R-položka |  | 013 - Uzemnení, hromosvody/0201 - jímací tyc | KS | 2 | 0 | 0 |  |  | 0 | 0 |  | 0 | 3 |  |  | 0
PP |  |  |  | 013 - Uzemnení, hromosvody/0201 - jímací tyc
VV
TS
SD |  | R.27 |  | Všeobecné práce Uzemnení | [6 empty] | 0 | 0
P | 26 | R.28 R-položka |  | 010 - Odvoz suti/0002 - každý další i zapocatý 1 km | KG | 73 | 0 | 0 |  |  | 0 | 0 |  | 0 | 3 |  |  | 0
PP |  |  |  | 010 - Odvoz suti/0002 - každý další i zapocatý 1 km
VV
TS
P | 27 | R.29 R-položka |  | 013 - Uzemnení, hromosvody/0302 - svorka se 3mi a více šrouby (SR 01-2, SK) | KUS | 32 | 0 | 0 |  |  | 0 | 0 |  | 0 | 3 |  |  | 0
PP |  |  |  | 013 - Uzemnení, hromosvody/0302 - svorka se 3mi a více šrouby (SR 01-2, SK)
VV
TS
P | 28 | R.30 R-položka |  | 013 - Uzemnení, hromosvody/0011 - uzem. vedení v zemi, FeZn pásek do 120 mm2, v mestské zástavbe | KG | 112 | 0 | 0 |  |  | 0 | 0 |  | 0 | 3 |  |  | 0
PP |  |  |  | 013 - Uzemnení, hromosvody/0011 - uzem. vedení v zemi, FeZn pásek do 120 mm2, v mestské zástavbe
VV
TS
P | 29 | R.31 R-položka |  | 013 - Uzemnení, hromosvody/0311 - zemnící tyc do 2 m | KUS | 13 | 0 | 0 |  |  | 0 | 0 |  | 0 | 3 |  |  | 0
PP |  |  |  | 013 - Uzemnení, hromosvody/0311 - zemnící tyc do 2 m
VV
TS
P | 30 | R.32 R-položka |  | 005 - Hloubení kabelových rýh/0004 - rucne, hloubka do 1 m, zem. tr. 4, šíre do 50 cm | M | 107 | 0 | 0 |  |  | 0 | 0 |  | 0 | 3 |  |  | 0
PP |  |  |  | 005 - Hloubení kabelových rýh/0004 - rucne, hloubka do 1 m, zem. tr. 4, šíre do 50 cm
VV
TS
P | 31 | R.33 R-položka |  | 009 - Rucní zásyp rýh/0004 - zem. tr. 4 vcetne zhutnení a urovnání povrchu | M3 | 32.1 | 0 | 0 |  |  | 0 | 0 |  | 0 | 3 |  |  | 0
PP |  |  |  | 009 - Rucní zásyp rýh/0004 - zem. tr. 4 vcetne zhutnení a urovnání povrchu
VV
TS
P | 32 | R.34 R-položka |  | 013 - Uzemnení, hromosvody/0323 - štítek | KUS | 2 | 0 | 0 |  |  | 0 | 0 |  | 0 | 3 |  |  | 0
PP |  |  |  | 013 - Uzemnení, hromosvody/0323 - štítek
VV
TS
P | 33 | R.35 R-položka |  | Drobný mat (popis svorky) | KUS | 2 | 0 | 0 |  |  | 0 | 0 |  | 0 | 3 |  |  | 0
PP |  |  |  | Drobný mat (popis svorky)
VV
TS
P | 34 | R.36 R-položka |  | 011 - Úprava terénu/0004 - provizorní úprava terénu, zem. tr. 4 | M2 | 0.6 | 0 | 0 |  |  | 0 | 0 |  | 0 | 3 |  |  | 0
PP |  |  |  | 011 - Úprava terénu/0004 - provizorní úprava terénu, zem. tr. 4
VV
TS
P | 35 | R.37 R-položka |  | 007 - Základové konstrukce/1002 - bourání základu betonového | M3 | 1 | 0 | 0 |  |  | 0 | 0 |  | 0 | 3 |  |  | 0
PP |  |  |  | 007 - Základové konstrukce/1002 - bourání základu betonového
VV
TS
P | 36 | R.38 R-položka |  | 018 - Zajištení inženýrských sítí ve výkopech/0012 - oddelení kabelu ve výkopu prepážkou z betonových desek | M | 4 | 0 | 0 |  |  | 0 | 0 |  | 0 | 3 |  |  | 0
PP |  |  |  | 018 - Zajištení inženýrských sítí ve výkopech/0012 - oddelení kabelu ve výkopu prepážkou z betonových desek
VV
TS
SD |  | R.39 |  | Silnoproud - Silnoproudé rozvody | [6 empty] | 0 | 0
P | 37 | R.40 R-položka |  | VODIC CY 16 ZLUTOZELENA H07V-U | M | 12 | 0 | 0 |  |  | 0 | 0 |  | 0 | 3 |  |  | 0
PP |  |  |  | VODIC CY 16 ZLUTOZELENA H07V-U
VV
TS
P | 38 | R.41 R-položka |  | Tesnící hmota | KS | 1 | 0 | 0 |  |  | 0 | 0 |  | 0 | 3 |  |  | 0
PP |  |  |  | Tesnící hmota
VV
TS
P | 39 | R.42 R-položka |  | LISTA VKLADACI Lišta hranatá LHD 40x20 BILA | M | 12 | 0 | 0 |  |  | 0 | 0 |  | 0 | 3 |  |  | 0
PP |  |  |  | LISTA VKLADACI Lišta hranatá LHD 40x20 BILA
VV
TS
P | 40 | R.43 R-položka |  | SVÍTIDLO PRISAZENÉ "PRUMYSLOVÉ" LED, 4500 LM, 4000K, IP65, IK07 | KUS | 2 | 0 | 0 |  |  | 0 | 0 |  | 0 | 3 |  |  | 0
PP |  |  |  | SVÍTIDLO PRISAZENÉ "PRUMYSLOVÉ" LED, 4500 LM, 4000K, IP65, IK07
VV
TS
P | 41 | R.44 R-položka |  | Svítidlo GPA-BOL-OPAAL-LED-4000K-650LM-4,8W-ILD | KUS | 2 | 0 | 0 |  |  | 0 | 0 |  | 0 | 3 |  |  | 0
PP |  |  |  | Svítidlo GPA-BOL-OPAAL-LED-4000K-650LM-4,8W-ILD
VV
TS
P | 42 | R.45 R-položka |  | KABEL CYKY 3Cx 1,5 (CYKY-J 3X1,5) | M | 22 | 0 | 0 |  |  | 0 | 0 |  | 0 | 3 |  |  | 0
PP |  |  |  | KABEL CYKY 3Cx 1,5 (CYKY-J 3X1,5)
VV
TS
P | 43 | R.46 R-položka |  | KABEL CYKY 3Cx 2,5 (CYKY-J 3X2,5) | M | 29 | 0 | 0 |  |  | 0 | 0 |  | 0 | 3 |  |  | 0
PP |  |  |  | KABEL CYKY 3Cx 2,5 (CYKY-J 3X2,5)
VV
TS
P | 44 | R.47 R-položka |  | Máltová smes a štuk | M | 4 | 0 | 0 |  |  | 0 | 0 |  | 0 | 3 |  |  | 0
PP |  |  |  | Máltová smes a štuk
VV
TS
P | 45 | R.48 R-položka |  | KOVOVA HMOZDINKA M8 GZ /ARK - 219065/ | KS | 52 | 0 | 0 |  |  | 0 | 0 |  | 0 | 3 |  |  | 0
PP |  |  |  | KOVOVA HMOZDINKA M8 GZ /ARK - 219065/
VV
TS
P | 46 | R.49 R-položka |  | ABB 5518-2969 S Zásuvka jednonásobná IP44 | KUS | 12 | 0 | 0 |  |  | 0 | 0 |  | 0 | 3 |  |  | 0
PP |  |  |  | ABB 5518-2969 S Zásuvka jednonásobná IP44
VV
TS
P | 47 | R.50 R-položka |  | Led autonomní nouzové svítidlo s piktogrmam | KUS | 2 | 0 | 0 |  |  | 0 | 0 |  | 0 | 3 |  |  | 0
PP |  |  |  | Led autonomní nouzové svítidlo s piktogrmam
VV
TS
P | 48 | R.51 R-položka |  | Venkovní vypínac IP44 na zed c.1 ABB 3553-01929 B | KUS | 2 | 0 | 0 |  |  | 0 | 0 |  | 0 | 3 |  |  | 0
PP |  |  |  | Venkovní vypínac IP44 na zed c.1 ABB 3553-01929 B
VV
TS
P | 49 | R.52 R-položka |  | Protipožární ucpávka | M | 1 | 0 | 0 |  |  | 0 | 0 |  | 0 | 3 |  |  | 0
PP |  |  |  | Protipožární ucpávka
VV
TS
P | 50 | R.53 R-položka |  | Radiátor 2200W max s regulací | KUS | 1 | 0 | 0 |  |  | 0 | 0 |  | 0 | 3 |  |  | 0
PP |  |  |  | Radiátor 2200W max s regulací
VV
TS
SD |  | R.54 |  | Ochrana pred bleskem | [6 empty] | 0 | 0
P | 51 | R.55 R-položka |  | DEHN VODIC HVI LIGHT D20MM ŠEDÝ 819129 | M | 18 | 0 | 0 |  |  | 0 | 0 |  | 0 | 3 |  |  | 0
PP |  |  |  | DEHN VODIC HVI LIGHT D20MM ŠEDÝ 819129
VV
TS
P | 52 | R.56 R-položka |  | Podpera vedení kat.c. 275 259 | M | 16 | 0 | 0 |  |  | 0 | 0 |  | 0 | 3 |  |  | 0
PP |  |  |  | Podpera vedení kat.c. 275 259
VV
TS
P | 53 | R.57 R-položka |  | Svorka UNI nerez 8-10/16mm kat.c. 459 119 | KUS | 2 | 0 | 0 |  |  | 0 | 0 |  | 0 | 3 |  |  | 0
PP |  |  |  | Svorka UNI nerez 8-10/16mm kat.c. 459 119
VV
TS
P | 54 | R.58 R-položka |  | Litinová krabice beze dna kat.c. 549 000 + litinový kruhový poklop s rámem D400 nosnost do 40t | KUS | 2 | 0 | 0 |  |  | 0 | 0 |  | 0 | 3 |  |  | 0
PP |  |  |  | Litinová krabice beze dna kat.c. 549 000 + litinový kruhový poklop s rámem D400 nosnost do 40t
VV
TS
P | 55 | R.59 R-položka |  | Podpera vedení na ploché strechy DLH FB 8 LO Dehn 253015 | KUS | 18 | 0 | 0 |  |  | 0 | 0 |  | 0 | 3 |  |  | 0
PP |  |  |  | Podpera vedení na ploché strechy DLH FB 8 LO Dehn 253015
VV
TS
P | 56 | R.60 R-položka |  | Adaptér D20mm pro vodic HVI - Adaptér pro ochranu pred bleskem 253 026 | KUS | 18 | 0 | 0 |  |  | 0 | 0 |  | 0 | 3 |  |  | 0
PP |  |  |  | Adaptér D20mm pro vodic HVI - Adaptér pro ochranu pred bleskem 253 026
VV
TS
P | 57 | R.61 R-položka |  | Betonový podstavec kat.c. 102 010 | KUS | 6 | 0 | 0 |  |  | 0 | 0 |  | 0 | 3 |  |  | 0
PP |  |  |  | Betonový podstavec kat.c. 102 010
VV
TS
P | 58 | R.62 R-položka |  | Podložka kat.c. 102 050 | KUS | 6 | 0 | 0 |  |  | 0 | 0 |  | 0 | 3 |  |  | 0
PP |  |  |  | Podložka kat.c. 102 050
VV
TS
P | 59 | R.63 R-položka |  | Jímací stožár, vcetne príslušenství pro montáž vedení na jímací stožár celková výška výška 2300mm, kat.c. 819 282 | KUS | 2 | 0 | 0 |  |  | 0 | 0 |  | 0 | 3 |  |  | 0
PP |  |  |  | Jímací stožár, vcetne príslušenství pro montáž vedení na jímací stožár celková výška výška 2300mm, kat.c. 819 282
VV
TS
P | 60 | R.64 R-položka |  | JIMACI TYC nerez | KS | 2 | 0 | 0 |  |  | 0 | 0 |  | 0 | 3 |  |  | 0
PP |  |  |  | JIMACI TYC nerez
VV
TS
SD |  | R.65 |  | Uzemnení | [6 empty] | 0 | 0
P | 61 | R.66 R-položka |  | KRIZOVA SVORKA FEZN RD 8-10 /314300/ | KUS | 32 | 0 | 0 |  |  | 0 | 0 |  | 0 | 3 |  |  | 0
PP |  |  |  | KRIZOVA SVORKA FEZN RD 8-10 /314300/
VV
TS
P | 62 | R.67 R-položka |  | ZEMNÍCÍ PÁSEK 30x4 FeZn (bal=25kg) | KG | 112 | 0 | 0 |  |  | 0 | 0 |  | 0 | 3 |  |  | 0
PP |  |  |  | ZEMNÍCÍ PÁSEK 30x4 FeZn (bal=25kg)
VV
TS
P | 63 | R.68 R-položka |  | Zemnící tyc | KUS | 13 | 0 | 0 |  |  | 0 | 0 |  | 0 | 3 |  |  | 0
PP |  |  |  | Zemnící tyc
VV
TS
P | 64 | R.69 R-položka |  | Štítek_ | KUS | 2 | 0 | 0 |  |  | 0 | 0 |  | 0 | 3 |  |  | 0
PP |  |  |  | Štítek_
VV
TS
P | 65 | R.70 R-položka |  | Drobný mat (popis svorky) | KUS | 2 | 0 | 0 |  |  | 0 | 0 |  | 0 | 3 |  |  | 0
PP |  |  |  | Drobný mat (popis svorky)
VV
TS
SD |  | R.71 |  | Silnoproud - Zkoušky, revize a HZS | [6 empty] | 0 | 0
P | 66 | R.72 R-položka |  | KONTROLA SILOVÝCH ROZVADECU NN, 1 POLE | KS | 1 | 0 | 0 |  |  | 0 | 0 |  | 0 | 3 |  |  | 0
PP |  |  |  | KONTROLA SILOVÝCH ROZVADECU NN, 1 POLE
VV
TS
P | 67 | R.73 R-položka |  | CELKOVÁ PROHLÍDKA, ZKOUŠENÍ, MERENÍ A VYHOTOVENÍ VÝCHOZÍ REVIZNÍ ZPRÁVY, PRO OBJEM IN PRES 100 DO 500 TIS. KC | KS | 1 | 0 | 0 |  |  | 0 | 0 |  | 0 | 3 |  |  | 0
PP |  |  |  | CELKOVÁ PROHLÍDKA, ZKOUŠENÍ, MERENÍ A VYHOTOVENÍ VÝCHOZÍ REVIZNÍ ZPRÁVY, PRO OBJEM IN PRES 100 DO 500 TIS. KC
VV
TS
P | 68 | R.74 R-položka |  | PROVEDENÍ PROHLÍDKY A ZKOUŠKY PRÁVNICKOU OSOBOU, VYDÁNÍ PRUKAZU ZPUSOBILOSTI | KS | 1 | 0 | 0 |  |  | 0 | 0 |  | 0 | 3 |  |  | 0
PP |  |  |  | PROVEDENÍ PROHLÍDKY A ZKOUŠKY PRÁVNICKOU OSOBOU, VYDÁNÍ PRUKAZU ZPUSOBILOSTI
VV
TS
P | 69 | R.75 R-položka |  | DOKONCOVACÍ MONTÁŽNÍ PRÁCE NA ELEKTRICKÉM ZARÍZENÍ | HOD | 88 | 0 | 0 |  |  | 0 | 0 |  | 0 | 3 |  |  | 0
PP |  |  |  | DOKONCOVACÍ MONTÁŽNÍ PRÁCE NA ELEKTRICKÉM ZARÍZENÍ
VV
TS
P | 70 | R.76 R-položka |  | ZKUŠEBNÍ PROVOZ | HOD | 16 | 0 | 0 |  |  | 0 | 0 |  | 0 | 3 |  |  | 0
PP |  |  |  | ZKUŠEBNÍ PROVOZ
VV
TS
P | 71 | R.77 R-položka |  | ZAŠKOLENÍ OBSLUHY | HOD | 8 | 0 | 0 |  |  | 0 | 0 |  | 0 | 3 |  |  | 0
PP |  |  |  | ZAŠKOLENÍ OBSLUHY
VV
TS
SD |  | R.78 |  | Silnoproud - ostatní | [6 empty] | 0 | 0
P | 72 | R.79 R-položka |  | BEZPECNOSTNÍ TABULKA | KS | 10 | 0 | 0 |  |  | 0 | 0 |  | 0 | 3 |  |  | 0
PP |  |  |  | BEZPECNOSTNÍ TABULKA
VV
TS
P | 73 | R.80 R-položka |  | VYSEKÁNÍ OTVORU, KAPES, RÝH V CIHELNÉM ZDIVU | M3 | 4 | 0 | 0 |  |  | 0 | 0 |  | 0 | 3 |  |  | 0
PP |  |  |  | VYSEKÁNÍ OTVORU, KAPES, RÝH V CIHELNÉM ZDIVU
VV
TS

## SO 11-75-02
SŽDC05 | [14 empty] | 3
S | Stavba: | 5323530004_VZ |  | Revitalizace a elektrizace trati Nýřany - Heřmanova Huť - 251112 | [6 empty] | D.2.2.2 | 0 | AspeEsticon | 0 | 2
O | Objekt: | D.2.2.2 |  | Zastrešení nástupišt, prístrešky na nástupištích | [9 empty] | 0.12 | 2
Typ | Poř. číslo | Kód položky | Varianta | Název položky | MJ | Množství | Jednotková hmotnost | Celková hmotnost |  |  | Jednotková cena |  | Cenové soustavy | 0.21
Dodávka
[9 empty] | Jednotková | Celkem | Jednotková | Celkem |  |  |  | Počet položek s nulovou cenou | 0
O1 |  | SO 11-75-02 |  | zast. Blatnice, prístrešek pro cestující | [6 empty] | 0 | 0
O2 |  | SO 11-75-02.01 |  | Architektonicko-stavební rešení | [6 empty] | 0 | 0
SD |  | 1 |  | zakládání | [6 empty] | 0 | 0
P | 1 | 13193 |  | HLOUBENÍ JAM ZAPAŽ I NEPAŽ TŘ III | M3 | 15.481 | 0 | 0 |  |  | 0 | 0 | OTSKP_2025 | 0 | 3 |  |  | 0
PP |  |  |  | HLOUBENÍ JAM ZAPAŽ I NEPAŽ TR III
VV |  |  |  | (5.52+0.3)*(2.5+0.3)*0.95 = 15,481 [A] "Celkem: "A = 15,481 [B]
TS |  |  |  | Položka zahrnuje: - vodorovnou a svislou dopravu, přemístění, přeložení, manipulace s výkopkem - kompletní provedení vykopávky nezapažené i zapažené - ošetření výkopiště po celou dobu práce v něm vč. klimatických opatření - ztížení vykopávek v blízkosti podzemního vedení, konstrukcí a objektů vč. jejich dočasného zajištění - ztížení pod vodou, v okolí výbušnin, ve stísněných prostorech a pod. - příplatek za lepivost - těžení po vrstvách, pásech a po jiných nutných částech (figurách) - čerpání vody vč. čerpacích jímek, potrubí a pohotovostní čerpací soupravy (viz ustanovení k pol. 1151,2) - potřebné snížení hladiny podzemní vody - těžení a rozpojování jednotlivých balvanů - vytahování a nošení výkopku - svahování a přesvah. svahů do konečného tvaru, výměna hornin v podloží a v pláni znehodnocené klimatickými vlivy - ruční vykopávky, odstranění kořenů a napadávek - pažení, vzepření a rozepření vč. přepažování (vyjma pažení záporového a štětových stěn) - úpravu, ochranu a očištění dna, základové spáry, stěn a svahů - odvedení nebo obvedení vody v okolí výkopiště a ve výkopišti - třídění výkopku - veškeré pomocné konstrukce umožňující provedení vykopávky (příjezdy, sjezdy, nájezdy, lešení, podpěr. konstr., přemostění, zpevněné plochy, zakrytí a pod.) Položka nezahrnuje: - uložení zeminy (na skládku, do násypu) ani poplatky za skládku, vykazují se v položce č.0141**
P | 2 | 13293 |  | HLOUBENÍ RÝH ŠÍŘ DO 2M PAŽ I NEPAŽ TŘ. III | M3 | 13.076 | 0 | 0 |  |  | 0 | 0 | OTSKP_2025 | 0 | 3 |  |  | 0
PP |  |  |  | HLOUBENÍ RÝH ŠÍR DO 2M PAŽ I NEPAŽ TR. III
VV |  |  |  | (((2+0.3)*4)+((6.5+0.3)*2)*0.3*0.95) = 13,076 [A] "Celkem: "A = 13,076 [B]
TS |  |  |  | Položka zahrnuje: - vodorovnou a svislou dopravu, přemístění, přeložení, manipulace s výkopkem - kompletní provedení vykopávky nezapažené i zapažené - ošetření výkopiště po celou dobu práce v něm vč. klimatických opatření - ztížení vykopávek v blízkosti podzemního vedení, konstrukcí a objektů vč. jejich dočasného zajištění - ztížení pod vodou, v okolí výbušnin, ve stísněných prostorech a pod. - příplatek za lepivost - těžení po vrstvách, pásech a po jiných nutných částech (figurách) - čerpání vody vč. čerpacích jímek, potrubí a pohotovostní čerpací soupravy (viz ustanovení k pol. 1151,2) - potřebné snížení hladiny podzemní vody - těžení a rozpojování jednotlivých balvanů - vytahování a nošení výkopku - svahování a přesvah. svahů do konečného tvaru, výměna hornin v podloží a v pláni znehodnocené klimatickými vlivy - ruční vykopávky, odstranění kořenů a napadávek - pažení, vzepření a rozepření vč. přepažování (vyjma pažení záporového a štětových stěn) - úpravu, ochranu a očištění dna, základové spáry, stěn a svahů - odvedení nebo obvedení vody v okolí výkopiště a ve výkopišti - třídění výkopku - veškeré pomocné konstrukce umožňující provedení vykopávky (příjezdy, sjezdy, nájezdy, lešení, podpěr. konstr., přemostění, zpevněné plochy, zakrytí a pod.) Položka nezahrnuje: - uložení zeminy (na skládku, do násypu) ani poplatky za skládku, vykazují se v položce č.0141**
P | 3 | 261613 |  | VRTY PRO KOTVENÍ A INJEKTÁŽ TŘ VI NA POVRCHU D DO 25MM | M | 10.6 | 0 | 0 |  |  | 0 | 0 | OTSKP_2025 | 0 | 3 |  |  | 0
PP |  |  |  | VRTY PRO KOTVENÍ A INJEKTÁŽ TR VI NA POVRCHU D DO 25MM
VV |  |  |  | (4*0.15)+(4*4*0.3)+(2*4*0.25)+(8*4*0.1) = 10,600 [A] "Celkem: "A = 10,600 [B]
TS |  |  |  | Položka zahrnuje: - přemístění, montáž a demontáž vrtných souprav - svislou dopravu zeminy z vrtu - vodorovnou dopravu zeminy bez uložení na skládku - případně nutné pažení dočasné (včetně odpažení) i trvalé Položka nezahrnuje: - x
P | 4 | 272313 |  | ZÁKLADY Z PROSTÉHO BETONU DO C16/20 | M3 | 0.158 | 0 | 0 |  |  | 0 | 0 | OTSKP_2025 | 0 | 3 |  |  | 0
PP |  |  |  | ZÁKLADY Z PROSTÉHO BETONU DO C16/20
VV |  |  |  | 0.3*0.3*0.25*7 = 0,158 [A] "Celkem: "A = 0,158 [B]
TS |  |  |  | Položka zahrnuje: - dodání čerstvého betonu (betonové směsi) požadované kvality, jeho uložení do požadovaného tvaru při jakékoliv hustotě výztuže, konzistenci čerstvého betonu a způsobu hutnění, ošetření a ochranu betonu, - zhotovení nepropustného, mrazuvzdorného betonu a betonu požadované trvanlivosti a vlastností, užití potřebných přísad a technologií výroby betonu, - zřízení pracovních a dilatačních spar, včetně potřebných úprav, výplně, vložek, opracování, očištění a ošetření, - bednění požadovaných konstr. (i ztracené) s úpravou dle požadované kvality povrchu betonu, včetně odbedňovacích a odskružovacích prostředků, nátěrů zabraňujících soudržnosti betonu a bednění, - podpěrné konstr. (skruže) a lešení všech druhů pro bednění, vč. ochranných a bezpečnostních opatření a základů těchto konstrukcí a lešení, - vytvoření kotevních čel, kapes, nálitků a sedel, zřízení všech požadovaných otvorů, výklenků, prostupů, dutin, drážek a pod., vč. ztížení práce a úprav kolem nich, - úpravy pro osazení výztuže, doplňkových konstrukcí a vybavení, - úpravy povrchu pro položení požadované izolace, povlaků a nátěrů, případně vyspravení, - ztížení práce u kabelových a injektážních trubek a ostatních zařízení osazovaných do betonu, - konstrukce betonových kloubů, upevnění kotevních prvků a doplňkových konstrukcí, - nátěry zabraňující soudržnost betonu a bednění, - výplň, těsnění a tmelení spar a spojů, - opatření povrchů betonu izolací proti zemní vlhkosti v částech, kde přijdou do styku se zeminou nebo kamenivem, - případné zřízení spojovací vrstvy u základů, - úpravy pro osazení zařízení ochrany konstrukce proti vlivu bludných proudů, Položka nezahrnuje: - x
P | 5 | 272325 |  | ZÁKLADY ZE ŽELEZOBETONU DO C30/37 | M3 | 16.64 | 0 | 0 |  |  | 0 | 0 | OTSKP_2025 | 0 | 3 |  |  | 0
PP |  |  |  | ZÁKLADY ZE ŽELEZOBETONU DO C30/37
VV |  |  |  | (5.52*2.5*0.4)+((2*4)+(6.5*2)*0.3*0.8) = 16,640 [A] "Celkem: "A = 16,640 [B]
TS |  |  |  | Položka zahrnuje: - dodání čerstvého betonu (betonové směsi) požadované kvality, jeho uložení do požadovaného tvaru při jakékoliv hustotě výztuže, konzistenci čerstvého betonu a způsobu hutnění, ošetření a ochranu betonu, - zhotovení nepropustného, mrazuvzdorného betonu a betonu požadované trvanlivosti a vlastností, užití potřebných přísad a technologií výroby betonu, - zřízení pracovních a dilatačních spar, včetně potřebných úprav, výplně, vložek, opracování, očištění a ošetření, - bednění požadovaných konstr. (i ztracené) s úpravou dle požadované kvality povrchu betonu, včetně odbedňovacích a odskružovacích prostředků, nátěrů zabraňujících soudržnosti betonu a bednění, - podpěrné konstr. (skruže) a lešení všech druhů pro bednění, vč. ochranných a bezpečnostních opatření a základů těchto konstrukcí a lešení, - vytvoření kotevních čel, kapes, nálitků a sedel, zřízení všech požadovaných otvorů, výklenků, prostupů, dutin, drážek a pod., vč. ztížení práce a úprav kolem nich, - úpravy pro osazení výztuže, doplňkových konstrukcí a vybavení, - úpravy povrchu pro položení požadované izolace, povlaků a nátěrů, případně vyspravení, - ztížení práce u kabelových a injektážních trubek a ostatních zařízení osazovaných do betonu, - konstrukce betonových kloubů, upevnění kotevních prvků a doplňkových konstrukcí, - nátěry zabraňující soudržnost betonu a bednění, - výplň, těsnění a tmelení spar a spojů, - opatření povrchů betonu izolací proti zemní vlhkosti v částech, kde přijdou do styku se zeminou nebo kamenivem, - případné zřízení spojovací vrstvy u základů, - úpravy pro osazení zařízení ochrany konstrukce proti vlivu bludných proudů, Položka nezahrnuje: - dodání a osazení výztuže
P | 6 | 272365 |  | VÝZTUŽ ZÁKLADŮ Z OCELI 10505, B500B | T | 2.33 | 0 | 0 |  |  | 0 | 0 | OTSKP_2025 | 0 | 3 |  |  | 0
PP |  |  |  | VÝZTUŽ ZÁKLADU Z OCELI 10505, B500B
VV |  |  |  | 16.64*2*0.07 = 2,330 [A] "Celkem: "A = 2,330 [B]
TS |  |  |  | Položka: - zahrnuje veškerý materiál, výrobky a polotovary, včetně mimostaveništní a vnitrostaveništní dopravy (rovněž přesuny), včetně naložení a složení, případně s uložením - dodání betonářské výztuže v požadované kvalitě, stříhání, řezání, ohýbání a spojování do všech požadovaných tvarů (vč. armakošů) a uložení s požadovaným zajištěním polohy a krytí výztuže betonem, - veškeré svary nebo jiné spoje výztuže, - pomocné konstrukce a práce pro osazení a upevnění výztuže, - zednické výpomoci pro montáž betonářské výztuže, - úpravy výztuže pro osazení doplňkových konstrukcí, - ochranu výztuže do doby jejího zabetonování, - úpravy výztuže pro zřízení železobetonových kloubů, kotevních prvků, závěsných ok a doplňkových konstrukcí, - veškerá opatření pro zajištění soudržnosti výztuže a betonu, - vodivé propojení výztuže, které je součástí ochrany konstrukce proti vlivům bludných proudů, vyvedení do měřících skříní nebo míst pro měření bludných proudů (vlastní měřící skříně se uvádějí položkami SD 74), - povrchovou antikorozní úpravu výztuže, - separaci výztuže, - osazení měřících zařízení a úpravy pro ně, - osazení měřících skříní nebo míst pro měření bludných proudů Položka nezahrnuje: - x
P | 7 | 285394 |  | DODATEČNÉ KOTVENÍ VLEPENÍM BETONÁŘSKÉ VÝZTUŽE D DO 25MM DO VRTŮ | KUS | 60 | 0 | 0 |  |  | 0 | 0 | OTSKP_2025 | 0 | 3 |  |  | 0
PP |  |  |  | DODATECNÉ KOTVENÍ VLEPENÍM BETONÁRSKÉ VÝZTUŽE D DO 25MM DO VRTU
VV
TS |  |  |  | Položka zahrnuje: - dodání výztuže předepsaného profilu a předepsané délky (do 600mm) - provedení vrtu předepsaného profilu a předepsané délky (do 300mm) - vsunutí výztuže do vyvrtaného profilu a její zalepení předepsaným pojivem - případně nutné lešení Položka nezahrnuje: - x
P | 8 | R56113 |  | PODKLADNÍ BETON TL. DO 150MM | M2 | 29.576 | 0 | 0 |  |  | 0 | 0 |  | 0 | 3 |  |  | 0
PP |  |  |  | PODKLADNÍ BETON TL. DO 150MM
VV |  |  |  | ((5.52+0.3)*(2.5+0.3))+(((2+0.3)*4)+((6.5+0.3)*2)*0.3) = 29,576 [A] "Celkem: "A = 29,576 [B]
TS
SD |  | 2 |  | Svislé a kompletní konstrukce | [6 empty] | 0 | 0
P | 9 | 44417 |  | STŘEŠNÍ PLÁŠŤ Z KOV DÍLCŮ | T | 0.288 | 0 | 0 |  |  | 0 | 0 | OTSKP_2025 | 0 | 3 |  |  | 0
PP |  |  |  | STREŠNÍ PLÁŠT Z KOV DÍLCU
VV |  |  |  | (11.5*2)*12.5/1000 = 0,288 [A] "Celkem: "A = 0,288 [B]
TS |  |  |  | Položka zahrnuje: - dodání dílce požadovaného tvaru a vlastností, jeho skladování, doprava a osazení do definitivní polohy, včetně komplexní technologie výroby a montáže dílců, ošetření a ochrana dílců, označení dílce výrobním štítkem nebo jiným způsobem - úpravy a zařízení pro uložení a transport dílce, - veškeré požadované úpravy dílců, včetně doplňkových konstrukcí a vybavení, - sestavení dílce na stavbě včetně montážních zařízení, plošin a prahů a pod., - výplň, těsnění a tmelení spár a spojů, - očištění a ošetření úložných ploch, - zednické výpomoce pro montáž dílců, - úpravy dílce pro dodržení požadované přesnosti jeho osazení, včetně případných měření, - veškerá zařízení pro zajištění stability v každém okamžiku, - další práce dané případně specifikací k příslušnému dílci (úprava pohledových ploch, příp. rubových ploch, osazení měřících zařízení, zkoušení a měření dílců a pod.). - dílenská dokumentace, včetně technologického předpisu spojování, - dodání materiálu v požadované kvalitě a výroba konstrukce i dílenská (včetně pomůcek, přípravků a prostředků pro výrobu) bez ohledu na náročnost a její hmotnost, dílenská montáž, - dodání spojovacího materiálu, - zřízení montážních a dilatačních spojů, spar, včetně potřebných úprav, vložek, opracování, očištění a ošetření, - podpěr. konstr. a lešení všech druhů pro montáž konstrukcí i doplňkových, včetně požadovaných otvorů, ochranných a bezpečnostních opatření a základů pro tyto konstrukce a lešení, - montážní dokumentace včetně technologického předpisu montáže, - čištění konstrukce a odstranění všech vrubů (vrypy, otlačeniny a pod.), - veškeré druhy opracování povrchů, včetně úprav pod nátěry a pod izolaci, - veškeré druhy dílenských základů a základních nátěrů a povlaků, - všechny druhy ocelového kotvení, - dílenskou přejímku a montážní prohlídku, včetně požadovaných dokladů, - zřízení kotevních otvorů nebo jam, nejsou-li částí jiné konstrukce, jejich úpravy, očištění a ošetření, - osazení kotvení nebo přímo částí konstrukce do podpůrné konstrukce nebo do zeminy, - výplň kotevních otvorů (příp. podlití patních desek) maltou, betonem nebo jinou speciální hmotou, vyplnění jam zeminou, - ošetření kotevní oblasti proti vzniku trhlin, vlivu povětrnosti a pod., - osazení nivelačních značek, včetně jejich zaměření, označení znakem výrobce a vyznačení letopočtu. - veškeré druhy protikorozní ochrany a nátěry konstrukcí, - zvláštní spojovací prostředky, rozebíratelnost konstrukce, - osazení měřících zařízení a úpravy pro ně - ochranná opatření před účinky bludných proudů - ochranu před přepětím. Položka nezahrnuje: - x
P | 10 | 72112 |  | VNITŘNÍ KANALIZACE Z OCEL TRUB | M | 12 | 0 | 0 |  |  | 0 | 0 | OTSKP_2025 | 0 | 3 |  |  | 0
PP |  |  |  | VNITRNÍ KANALIZACE Z OCEL TRUB
VV |  |  |  | 4*3 = 12,000 [A] "Celkem: "A = 12,000 [B]
TS |  |  |  | Položka zahrnuje: - výrobní dokumentaci (včetně technologického předpisu) - dodání veškerého instalačního a pomocného materiálu (trouby, trubky, armatury, tvarové kusy, spojovací a těsnící materiál a pod.), podpěrných, závěsných, upevňovacích prvků, včetně potřebných úprav - zednické výpomoci, jako je vysekávání kapes a rýh, jejich vyplnění a začištění - úprava podkladu a osazení podpěr, osazení a očištění podkladu a podpěr - zřízení plně funkční instalace, kompletní soustavy, podle příslušného technologického předpisu - zřízení instalace i jednotlivých částí po etapách, včetně pracovních spar a spojů - úprava a příprava prostupů, okolí podpěr, zaústění a napojení a upevnění odpadních výustek - ochrana potrubí nátěrem, včetně úpravy povrchu, případně izolací, nejsou-li tyto práce předmětem jiné položky - úprava, očištění a ošetření prostoru kolem instalace - provedení požadovaných zkoušek vodotěsnosti Položka nezahrnuje: - x
P | 11 | 72123 |  | STŘEŠNÍ VTOKY | KUS | 4 | 0 | 0 |  |  | 0 | 0 | OTSKP_2025 | 0 | 3 |  |  | 0
PP |  |  |  | STREŠNÍ VTOKY
VV |  |  |  | 4 = 4,000 [A] "Celkem: "A = 4,000 [B]
TS |  |  |  | Položka zahrnuje: - výrobní dokumentaci (včetně technologického předpisu) - dodání veškerého instalačního a pomocného materiálu (trouby, trubky, armatury, tvarové kusy, spojovací a těsnící materiál a pod.), podpěrných, závěsných, upevňovacích prvků, včetně potřebných úprav - zednické výpomoci, jako je vysekávání kapes a rýh, jejich vyplnění a začištění - úprava podkladu a osazení podpěr, osazení a očištění podkladu a podpěr - zřízení plně funkční instalace, kompletní soustavy, podle příslušného technologického předpisu - zřízení instalace i jednotlivých částí po etapách, včetně pracovních spar a spojů - úprava a příprava prostupů, okolí podpěr, zaústění a napojení a upevnění odpadních výustek - úprava, očištění a ošetření prostoru kolem instalace Položka nezahrnuje: - x
P | 12 | 76421 |  | OPLECHOVÁNÍ A LEMOVÁNÍ KONSTRUKCÍ Z POZINKOVANÉHO PLECHU | M2 | 8.625 | 0 | 0 |  |  | 0 | 0 | OTSKP_2025 | 0 | 3 |  |  | 0
PP |  |  |  | OPLECHOVÁNÍ A LEMOVÁNÍ KONSTRUKCÍ Z POZINKOVANÉHO PLECHU
VV
TS |  |  |  | Položka zahrnuje: - zejména kompletní konstrukci včetně úprav plechů (i povrchové úpravy a pod.) - spojovací a ochranné prostředky, podkladovou lepenku, upevňovací prvky, lemování, spárování, úpravy u okapů, prostupů, výčnělků, rohů, spojů, dilatací a pod. - není-li zahrnut v samostatných položkách (SD 78), i nátěr konstrukcí, včetně úprav povrchu před nátěrem - veškerý materiál, výrobky a polotovary - mimostaveništní a vnitrostaveništní dopravy (rovněž přesuny), včetně naložení a složení,případně s uložením Položka nezahrnuje: - x
P | 13 | 783161 |  | PROTIKOROZ OCHRANA OK KOMBIN POVLAKEM S NÁSTŘIKEM METALIZACÍ | M2 | 60 | 0 | 0 |  |  | 0 | 0 | OTSKP_2025 | 0 | 3 |  |  | 0
PP |  |  |  | PROTIKOROZ OCHRANA OK KOMBIN POVLAKEM S NÁSTRIKEM METALIZACÍ
VV |  |  |  | 60 = 60,000 [A] "Celkem: "A = 60,000 [B]
TS |  |  |  | Položka zahrnuje: - kompletní povlaky (i různobarevné) - úpravy podkladu (odmaštění, odrezivění, odstranění starých nátěrů a nečistot) a jeho vyspravení - provedení nátěru předepsaným postupem a splnění všech požadavků daných technologickým předpisem Položka nezahrnuje: - x
P | 14 | 78322 |  | PROTIKOROZ OCHRANA DOPLŇK OK NÁTĚREM VÍCEVRST | M2 | 128 | 0 | 0 |  |  | 0 | 0 | OTSKP_2025 | 0 | 3 |  |  | 0
PP |  |  |  | PROTIKOROZ OCHRANA DOPLNK OK NÁTEREM VÍCEVRST
VV
TS |  |  |  | Položka zahrnuje: - kompletní povlaky (i různobarevné) - úpravy podkladu (odmaštění, odrezivění, odstranění starých nátěrů a nečistot) a jeho vyspravení - provedení nátěru předepsaným postupem a splnění všech požadavků daných technologickým předpisem Položka nezahrnuje: - x
P | 15 | 936501 |  | DROBNÉ DOPLŇK KONSTR KOVOVÉ NEREZ | KG | 27 | 0 | 0 |  |  | 0 | 0 | OTSKP_2025 | 0 | 3 |  |  | 0
PP |  |  |  | DROBNÉ DOPLNK KONSTR KOVOVÉ NEREZ
VV |  |  |  | 27 = 27,000 [A] "Celkem: "A = 27,000 [B]
TS |  |  |  | Položka zahrnuje: - dílenská dokumentace, včetně technologického předpisu spojování - dodání materiálu v požadované kvalitě a výroba konstrukce i dílenská (včetně pomůcek, přípravků a prostředků pro výrobu) bez ohledu na náročnost a její hmotnost, dílenská montáž - dodání spojovacího materiálu - zřízení montážních a dilatačních spojů, spar, včetně potřebných úprav, vložek, opracování, očištění a ošetření - podpěr. konstr. a lešení všech druhů pro montáž konstrukcí i doplňkových, včetně požadovaných otvorů, ochranných a bezpečnostních opatření a základů pro tyto konstrukce a lešení - jakákoliv doprava a manipulace dílců a montážních sestav, včetně dopravy konstrukce z výrobny na stavbu - montáž konstrukce na staveništi, včetně montážních prostředků a pomůcek a zednických výpomocí - výplň, těsnění a tmelení spar a spojů - čištění konstrukce a odstranění všech vrubů (vrypy, otlačeniny a pod.) - všechny druhy ocelového kotvení - dílenskou přejímku a montážní prohlídku, včetně požadovaných dokladů - zřízení kotevních otvorů nebo jam, nejsou-li částí jiné konstrukce, jejich úpravy, očištění a ošetření - osazení kotvení nebo přímo částí konstrukce do podpůrné konstrukce nebo do zeminy - výplň kotevních otvorů (příp. podlití patních desek) maltou, betonem nebo jinou speciální hmotou, vyplnění jam zeminou - předepsanou protikorozní ochranu a nátěry konstrukcí - osazení měřících zařízení a úpravy pro ně - ochranná opatření před účinky bludných proudů Položka nezahrnuje: - x
P | 16 | 936502 |  | DROBNÉ DOPLŇK KONSTR KOVOVÉ POZINK | KG | 1400 | 0 | 0 |  |  | 0 | 0 | OTSKP_2025 | 0 | 3 |  |  | 0
PP |  |  |  | DROBNÉ DOPLNK KONSTR KOVOVÉ POZINK
VV |  |  |  | 70*20 = 1400,000 [A] "Celkem: "A = 1400,000 [B]
TS |  |  |  | Položka zahrnuje: - dílenská dokumentace, včetně technologického předpisu spojování - dodání materiálu v požadované kvalitě a výroba konstrukce i dílenská (včetně pomůcek, přípravků a prostředků pro výrobu) bez ohledu na náročnost a její hmotnost, dílenská montáž - dodání spojovacího materiálu - zřízení montážních a dilatačních spojů, spar, včetně potřebných úprav, vložek, opracování, očištění a ošetření - podpěr. konstr. a lešení všech druhů pro montáž konstrukcí i doplňkových, včetně požadovaných otvorů, ochranných a bezpečnostních opatření a základů pro tyto konstrukce a lešení - jakákoliv doprava a manipulace dílců a montážních sestav, včetně dopravy konstrukce z výrobny na stavbu - montáž konstrukce na staveništi, včetně montážních prostředků a pomůcek a zednických výpomocí - výplň, těsnění a tmelení spar a spojů - čištění konstrukce a odstranění všech vrubů (vrypy, otlačeniny a pod.) - všechny druhy ocelového kotvení - dílenskou přejímku a montážní prohlídku, včetně požadovaných dokladů - zřízení kotevních otvorů nebo jam, nejsou-li částí jiné konstrukce, jejich úpravy, očištění a ošetření - osazení kotvení nebo přímo částí konstrukce do podpůrné konstrukce nebo do zeminy - výplň kotevních otvorů (příp. podlití patních desek) maltou, betonem nebo jinou speciální hmotou, vyplnění jam zeminou - předepsanou protikorozní ochranu a nátěry konstrukcí - osazení měřících zařízení a úpravy pro ně - ochranná opatření před účinky bludných proudů Položka nezahrnuje: - x
P | 17 | R41394 |  | Ocelová konstrukce zastrešení podle výkresové dokumentace Ž15 IVOX dodávka a montáž | T | 1.684 | 0 | 0 |  |  | 0 | 0 |  | 0 | 3 |  |  | 0
PP |  |  |  | Ocelová konstrukce zastrešení podle výkresové dokumentace Ž15 IVOX dodávka a montáž
VV
TS
P | 18 | R44415 |  | Vystužené celohliníkové panely s vnitrním voštinovým jádrem | M2 | 20.8 | 0 | 0 |  |  | 0 | 0 |  | 0 | 3 |  |  | 0
PP |  |  |  | Vystužené celohliníkové panely s vnitrním voštinovým jádrem
VV |  |  |  | 5.2*4 = 20,800 [A] "Celkem: "A = 20,800 [B]
TS
P | 19 | R709512 |  | Rektifikovatelná podkonstrukce podle výkresové dokumentace | M2 | 67.6 | 0 | 0 |  |  | 0 | 0 |  | 0 | 3 |  |  | 0
PP |  |  |  | Rektifikovatelná podkonstrukce podle výkresové dokumentace
VV |  |  |  | (5*4)+((6.5+2)*2.8*2) = 67,600 [A] "Celkem: "A = 67,600 [B]
TS
P | 20 | R767598 |  | Technologický objekt typu UF | KPL | 1 | 0 | 0 |  |  | 0 | 0 |  | 0 | 3 |  |  | 0
PP |  |  |  | Technologický objekt typu UF
VV
TS
P | 21 | R767599 |  | výveska velikosti A1 | KPL | 1 | 0 | 0 |  |  | 0 | 0 |  | 0 | 3 |  |  | 0
PP |  |  |  | výveska velikosti A1
VV |  |  |  | 1 = 1,000 [A] "Celkem: "A = 1,000 [B]
TS
P | 22 | R767600 |  | integrovaná lavice | KPL | 1 | 0 | 0 |  |  | 0 | 0 |  | 0 | 3 |  |  | 0
PP |  |  |  | integrovaná lavice
VV |  |  |  | 1 = 1,000 [A] "Celkem: "A = 1,000 [B]
TS
P | 23 | R767601 |  | Pevná bocní stena Ž15 | KPL | 1 | 0 | 0 |  |  | 0 | 0 |  | 0 | 3 |  |  | 0
PP |  |  |  | Pevná bocní stena Ž15
VV |  |  |  | 1 = 1,000 [A] "Celkem: "A = 1,000 [B]
TS
SD |  | 4 |  | Vodorovné konstrukce | [6 empty] | 0 | 0
P | 24 | 45147 |  | PODKL A VÝPLŇ VRSTVY Z MALTY PLASTICKÉ | M3 | 0.068 | 0 | 0 |  |  | 0 | 0 | OTSKP_2025 | 0 | 3 |  |  | 0
PP |  |  |  | PODKL A VÝPLN VRSTVY Z MALTY PLASTICKÉ
VV |  |  |  | "podlití kotvení " (7+8)*0.3*0.3*0.05 = 0,068 [A]
TS |  |  |  | Položka zahrnuje: - veškerý materiál, výrobky a polotovary - včetně mimostaveništní a vnitrostaveništní dopravy (rovněž přesuny) - včetně naložení a složení, případně s uložením. Položka nezahrnuje: - x
SD |  | 9 |  | Ostatní konstrukce a práce, bourání | [6 empty] | 0 | 0
P | 25 | 98113A |  | DEMOLICE BUDOV CIHELNÝCH S PODÍLEM KONSTRUKCÍ DO 10% - BEZ DOPRAVY | M3OP | 13.7 | 0 | 0 |  |  | 0 | 0 | OTSKP_2025 | 0 | 3 |  |  | 0
PP |  |  |  | DEMOLICE BUDOV CIHELNÝCH S PODÍLEM KONSTRUKCÍ DO 10% - BEZ DOPRAVY
VV |  |  |  | "DEMOLICE PRÍSTREŠKU" 13.7 = 13,700 [A]
TS |  |  |  | Položka zahrnuje: - veškerou manipulaci s vybouranou sutí a hmotami, kromě vodorovné dopravy, včetně uložení na skládku - veškeré další práce plynoucí z technologického předpisu a z platných předpisů - rozpojení zdiva na suť schopnou odvozu na skládku - kropení a vytváření vodní clony - bezpečnostní opatření, vyplývající z předpisů o bezpečnosti práce - podpěrné konstrukce jakékoli výšky - úpravu pláně po demolici s návazností na přilehlý terén - odpojení od sousedních nedemolovaných objektů - jakékoli lešení a práce bez pevné pracovní podlahy - naložení, dopravu a složení suti - ochranná ohrazení a sítě - ochranná zařízení proti poškození okolních objektů - eventuelní nutnou asistenci požárních či bezpečnostních sborů Položka nezahrnuje: - poplatek za skládku, který se vykazuje v položce 0141** (s výjimkou malého množství bouraného materiálu, kde je možné poplatek zahrnout do jednotkové ceny bourání – tento fakt musí být uveden v doplňujícím textu k položce)
SD |  | 990 |  | Poplatky za skládky | [6 empty] | 0 | 0
P | 26 | R015113 | 903 | NEOCEŇOVAT - POPLATKY ZA LIKVIDACI ODPADU NEKONTAMINOVANÝCH - 17 05 04 VYTEŽENÉ ZEMINY A HORNINY - III. TRÍDA TEŽITELNOSTI VCETNE DOPRAVY | T | 51.403 | 0 | 0 |  |  | 0 | 0 |  | 0 | 3 |  |  | 0
PP |  |  |  | Evidencní položka, Neocenovat v objektu SO/PS, položka se ocenuje pouze v objektu SO 90-90 Zpusob likvidace: recyklace, druhotné využití.
VV |  |  |  | (15.481+13.076)*1.8 = 51,403 [A]
TS |  |  |  | 1. Položka obsahuje: – veškeré poplatky provozovateli skládky, recyklacní linky nebo jiného zarízení na zpracování nebo likvidaci odpadu související s prevzetím, uložením, zpracováním nebo likvidací odpadu – náklady spojené s dopravou z místa stavby na místo prevzetí provozovatelem skládky, recyklacní linky nebo jiného zarízení na zpracování nebo likvidaci odpadu – náklady spojené s vyložením a manipulací s materiálem v míste skládky 2. Položka neobsahuje: – náklady spojené s naložením a manipulací materiálem 3. Zpusob merení: Tunou se rozumí hmotnost odpadu vytrídeného v souladu se zákonem c. 541/2020 Sb., o nakládání s odpady, v platném znení.
P | 27 | R015120 | 904 | NEOCEŇOVAT - POPLATKY ZA LIKVIDACI ODPADU NEKONTAMINOVANÝCH - 17 01 07 STAVEBNÍ A DEMOLICNÍ SUT VCETNE DOPRAVY | T | 2.1 | 0 | 0 |  |  | 0 | 0 |  | 0 | 3 |  |  | 0
PP |  |  |  | Evidencní položka, Neocenovat v objektu SO/PS, položka se ocenuje pouze v objektu SO 90-90 V prípade možnosti je u odpadu uprednostnována recyklace pred skládkováním.
VV |  |  |  | 2.1 = 2,100 [A]
TS |  |  |  | 1. Položka obsahuje: – veškeré poplatky provozovateli skládky, recyklacní linky nebo jiného zarízení na zpracování nebo likvidaci odpadu související s prevzetím, uložením, zpracováním nebo likvidací odpadu – náklady spojené s dopravou z místa stavby na místo prevzetí provozovatelem skládky, recyklacní linky nebo jiného zarízení na zpracování nebo likvidaci odpadu – náklady spojené s vyložením a manipulací s materiálem v míste skládky 2. Položka neobsahuje: – náklady spojené s naložením a manipulací materiálem 3. Zpusob merení: Tunou se rozumí hmotnost odpadu vytrídeného v souladu se zákonem c. 541/2020 Sb., o nakládání s odpady, v platném znení.
O2 |  | SO 11-75-02.42 |  | zast. Blatnice, prístrešek pro cestující | [6 empty] | 0 | 0
SD |  | D1 |  | Vytápení | [6 empty] | 0 | 0
P | 1 | R1 |  | Poz. 1.1 a 2.2 - Elektrický prímotop s elektromechanickým termostatem, Qt=1.0kW, ŠxVxH/váha:440x400x80mm, 4.1kg | KS | 2 | 0 | 0 |  |  | 0 | 0 |  | 0 | 3 |  |  | 0
PP |  |  |  | Poz. 1.1 a 2.2 - Elektrický prímotop s elektromechanickým termostatem, Qt=1.0kW, ŠxVxH/váha:440x400x80mm, 4.1kg
VV
TS
SD |  | D2 |  | Chlazení | [6 empty] | 0 | 0
P | 2 | R10 |  | Tlaková zkouška inertním plynem | KPL | 1 | 0 | 0 |  |  | 0 | 0 |  | 0 | 3 |  |  | 0
PP |  |  |  | Tlaková zkouška inertním plynem
VV
TS
P | 3 | R11 |  | Vakuová zkouška | KPL | 1 | 0 | 0 |  |  | 0 | 0 |  | 0 | 3 |  |  | 0
PP |  |  |  | Vakuová zkouška
VV
TS
P | 4 | R12 |  | Odvod kondenzátu - HT32 | BM | 10 | 0 | 0 |  |  | 0 | 0 |  | 0 | 3 |  |  | 0
PP |  |  |  | Odvod kondenzátu - HT32
VV
TS
P | 5 | R13 |  | Kabelový / instalacní žlab - celokrytový, plecový (RAL dle fasády) | BM | 10 | 0 | 0 |  |  | 0 | 0 |  | 0 | 3 |  |  | 0
PP |  |  |  | Kabelový / instalacní žlab - celokrytový, plecový (RAL dle fasády)
VV
TS
P | 6 | R14 |  | Izolovaný strešní prostup pro Cu potrubí | KPL | 1 | 0 | 0 |  |  | 0 | 0 |  | 0 | 3 |  |  | 0
PP |  |  |  | Izolovaný strešní prostup pro Cu potrubí
VV
TS
P | 7 | R15 |  | Ochraná klec proti krádeži pro venkovní jednotku: ŠxVxH - 780x550x290mm | KS | 1 | 0 | 0 |  |  | 0 | 0 |  | 0 | 3 |  |  | 0
PP |  |  |  | Ochraná klec proti krádeži pro venkovní jednotku: ŠxVxH - 780x550x290mm
VV
TS
P | 8 | R16 |  | Montážní, spojovací a kotvící materiál | KG | 20 | 0 | 0 |  |  | 0 | 0 |  | 0 | 3 |  |  | 0
PP |  |  |  | Montážní, spojovací a kotvící materiál
VV
TS
P | 9 | R2 |  | Poz. 2.1 - Klimatizacní kondenzacní jednotka SPLIT (R32) - Venkovní jednotka: Pi=0.61kW, 16A-B, 1f/230V, ŠxVxH/váha:780x550x290mm/ 29kg/ Vnitrní nástenná jednot | KPL | 1 | 0 | 0 |  |  | 0 | 0 |  | 0 | 3 |  |  | 0
PP |  |  |  | Poz. 2.1 - Klimatizacní kondenzacní jednotka SPLIT (R32) - Venkovní jednotka: Pi=0.61kW, 16A-B, 1f/230V, ŠxVxH/váha:780x550x290mm/ 29kg/ Vnitrní nástenná jednotka: Qch/t=2.5/3.4kW (R32), ŠxVxH/váha:798x293x230mm, 10kg
VV
TS
P | 10 | R3 |  | Nástenný kabelový ovladac | KS | 1 | 0 | 0 |  |  | 0 | 0 |  | 0 | 3 |  |  | 0
PP |  |  |  | Nástenný kabelový ovladac
VV
TS
P | 11 | R4 |  | MODbus - Interface pro sbernici MO | KS | 1 | 0 | 0 |  |  | 0 | 0 |  | 0 | 3 |  |  | 0
PP |  |  |  | MODbus - Interface pro sbernici MO
VV
TS
P | 12 | R5 |  | Izolované Cu potrubí chladiva R32 - 9,5/ 6,4iz (plyn/kapalina) | BM | 5 | 0 | 0 |  |  | 0 | 0 |  | 0 | 3 |  |  | 0
PP |  |  |  | Izolované Cu potrubí chladiva R32 - 9,5/ 6,4iz (plyn/kapalina)
VV
TS
P | 13 | R6 |  | Komunikacní kabeláž | BM | 15 | 0 | 0 |  |  | 0 | 0 |  | 0 | 3 |  |  | 0
PP |  |  |  | Komunikacní kabeláž
VV
TS
P | 14 | R7 |  | Gumové antivibracní podstavce pod venkovní na strechu | KPL | 1 | 0 | 0 |  |  | 0 | 0 |  | 0 | 3 |  |  | 0
PP |  |  |  | Gumové antivibracní podstavce pod venkovní na strechu
VV
TS
P | 15 | R8 |  | Regulátory chvení pod venkovní jednotku | KS | 1 | 0 | 0 |  |  | 0 | 0 |  | 0 | 3 |  |  | 0
PP |  |  |  | Regulátory chvení pod venkovní jednotku
VV
TS
P | 16 | R9 |  | Doplnení chladiva R32 | KG | 1 | 0 | 0 |  |  | 0 | 0 |  | 0 | 3 |  |  | 0
PP |  |  |  | Doplnení chladiva R32
VV
TS
SD |  | D3 |  | Vzduchotechnika | [6 empty] | 0 | 0
P | 17 | R17 |  | Dverní protideštová žaluzie se sítem 200x200mm, pozinkovaná vc. UR | KS | 2 | 0 | 0 |  |  | 0 | 0 |  | 0 | 3 |  |  | 0
PP |  |  |  | Dverní protideštová žaluzie se sítem 200x200mm, pozinkovaná vc. UR
VV
TS
SD |  | OST |  | Ostatní | [6 empty] | 0 | 0
P | 18 | Pol1 |  | Doprava - 3.6% z dodávky zarízení | KPL | 1 | 0 | 0 |  |  | 0 | 0 |  | 0 | 3 |  |  | 0
PP |  |  |  | Doprava - 3.6% z dodávky zarízení
VV
TS
P | 20 | Pol2 |  | Presun hmot | KPL | 1 | 0 | 0 |  |  | 0 | 0 |  | 0 | 3 |  |  | 0
PP |  |  |  | Presun hmot
VV
TS
P | 21 | Pol3 |  | Komplexní vyzkoušení zarízení, oživení a vyregulování zarízení | KPL | 1 | 0 | 0 |  |  | 0 | 0 |  | 0 | 3 |  |  | 0
PP |  |  |  | Komplexní vyzkoušení zarízení, oživení a vyregulování zarízení
VV
TS
P | 22 | Pol6 |  | Hluková zkouška (2 merící místa) + protokol | KPL | 1 | 0 | 0 |  |  | 0 | 0 |  | 0 | 3 |  |  | 0
PP |  |  |  | Hluková zkouška (2 merící místa) + protokol
VV
TS
P | 23 | Pol7 |  | Zaškolení obsluhy | KPL | 1 | 0 | 0 |  |  | 0 | 0 |  | 0 | 3 |  |  | 0
PP |  |  |  | Zaškolení obsluhy
VV
TS
P | 24 | Pol8 |  | Zpracování dodavatelské dokumentace | KPL | 1 | 0 | 0 |  |  | 0 | 0 |  | 0 | 3 |  |  | 0
PP |  |  |  | Zpracování dodavatelské dokumentace
VV
TS
O2 |  | SO 11-75-02.47 |  | Zarízení silnoproudé elektrotechniky vcetne ochrany pred bleskem | [6 empty] | 0 | 0
SD |  | D1 |  | Všeobecné práce pro silnoproud | [6 empty] | 0 | 0
P | 1 | R.1 |  | 002 - Cu vedení/0063 - CY, YY uložený pevne | M | 12 | 0 | 0 |  |  | 0 | 0 | R-položka | 0 | 3 |  |  | 0
PP |  |  |  | 002 - Cu vedení/0063 - CY, YY uložený pevne
VV
TS
P | 2 | R.10 |  | 006 - Vypínace, ovladace, zásuvky/0142 - zásuvka prumyslová, 3fázová, 16 A | KUS | 12 | 0 | 0 |  |  | 0 | 0 | R-položka | 0 | 3 |  |  | 0
PP |  |  |  | 006 - Vypínace, ovladace, zásuvky/0142 - zásuvka prumyslová, 3fázová, 16 A
VV
TS
P | 3 | R.11 |  | 007 - Svítidla/1121 - zárivkové svítidlo prumyslové, stropní, prisazené, 1 zdroj | KUS | 2 | 0 | 0 |  |  | 0 | 0 | R-položka | 0 | 3 |  |  | 0
PP |  |  |  | 007 - Svítidla/1121 - zárivkové svítidlo prumyslové, stropní, prisazené, 1 zdroj
VV
TS
P | 4 | R.12 |  | 006 - Vypínace, ovladace, zásuvky/0026 - vypínac nástenný, c. 5, pro venkovní prostredí | KUS | 2 | 0 | 0 |  |  | 0 | 0 | R-položka | 0 | 3 |  |  | 0
PP |  |  |  | 006 - Vypínace, ovladace, zásuvky/0026 - vypínac nástenný, c. 5, pro venkovní prostredí
VV
TS
P | 5 | R.13 |  | 017 - Protipožární ucpávka | M | 1 | 0 | 0 |  |  | 0 | 0 | R-položka | 0 | 3 |  |  | 0
PP |  |  |  | 017 - Protipožární ucpávka
VV
TS
P | 6 | R.14 |  | 005 - Ukoncení, propojení vedení/Montáž a zapojení radiátoru | KUS | 1 | 0 | 0 |  |  | 0 | 0 | R-položka | 0 | 3 |  |  | 0
PP |  |  |  | 005 - Ukoncení, propojení vedení/Montáž a zapojení radiátoru
VV
TS
P | 7 | R.15 |  | 017 - Protipožární ucpávka | M | 1 | 0 | 0 |  |  | 0 | 0 | R-položka | 0 | 3 |  |  | 0
PP |  |  |  | 017 - Protipožární ucpávka
VV
TS
P | 8 | R.16 |  | 005 - Ukoncení, propojení vedení/Montáž a zapojení radiátoru | KUS | 1 | 0 | 0 |  |  | 0 | 0 | R-položka | 0 | 3 |  |  | 0
PP |  |  |  | 005 - Ukoncení, propojení vedení/Montáž a zapojení radiátoru
VV
TS
P | 9 | R.2 |  | Ošetrení pruchodu strechou | KS | 1 | 0 | 0 |  |  | 0 | 0 | R-položka | 0 | 3 |  |  | 0
PP |  |  |  | Ošetrení pruchodu strechou
VV
TS
P | 10 | R.3 |  | 001 - Trubky, lišty, krabice/0102 - lišta vkládací, šírky pres 20 do 40 mm | M | 12 | 0 | 0 |  |  | 0 | 0 | R-položka | 0 | 3 |  |  | 0
PP |  |  |  | 001 - Trubky, lišty, krabice/0102 - lišta vkládací, šírky pres 20 do 40 mm
VV
TS
P | 11 | R.4 |  | 007 - Svítidla/1105 - zárivkové svítidlo bytové, stropní, prisazené, 2 zdroje | KUS | 2 | 0 | 0 |  |  | 0 | 0 | R-položka | 0 | 3 |  |  | 0
PP |  |  |  | 007 - Svítidla/1105 - zárivkové svítidlo bytové, stropní, prisazené, 2 zdroje
VV
TS
P | 12 | R.5 |  | 002 - Cu vedení/0001 - Cu kabel pod omítku, 1,5 mm2 | M | 22 | 0 | 0 |  |  | 0 | 0 | R-položka | 0 | 3 |  |  | 0
PP |  |  |  | 002 - Cu vedení/0001 - Cu kabel pod omítku, 1,5 mm2
VV
TS
P | 13 | R.6 |  | 015 - Pruchody zdivem/2103 - vysekání rýh v cihle, hloubky do 3 cm, šírky pres 5 do 7 cm | M | 2 | 0 | 0 |  |  | 0 | 0 | R-položka | 0 | 3 |  |  | 0
PP |  |  |  | 015 - Pruchody zdivem/2103 - vysekání rýh v cihle, hloubky do 3 cm, šírky pres 5 do 7 cm
VV
TS
P | 14 | R.7 |  | 002 - Cu vedení/0002 - Cu kabel pod omítku, 2,5 mm2 | M | 29 | 0 | 0 |  |  | 0 | 0 |  | 0 | 3 |  |  | 0
PP |  |  |  | 002 - Cu vedení/0002 - Cu kabel pod omítku, 2,5 mm2
VV
TS
P | 15 | R.8 |  | 017 - Vyplnení a omítnutí rýh/0103 - ve stenách, hloubky do 3 cm, šírky pres 5 do 7 cm | M | 4 | 0 | 0 |  |  | 0 | 0 | R-položka | 0 | 3 |  |  | 0
PP |  |  |  | 017 - Vyplnení a omítnutí rýh/0103 - ve stenách, hloubky do 3 cm, šírky pres 5 do 7 cm
VV
TS
P | 16 | R.9 |  | 016 - Osazení kotevních prvku/0013 - hmoždinka do 8 mm, do betonu | KS | 52 | 0 | 0 |  |  | 0 | 0 | R-položka | 0 | 3 |  |  | 0
PP |  |  |  | 016 - Osazení kotevních prvku/0013 - hmoždinka do 8 mm, do betonu
VV
TS
SD |  | D2 |  | Všeobecné práce ochrana pred bleskem | [6 empty] | 0 | 0
P | 17 | R.18 |  | 013 - Uzemnení, hromosvody/0102 - hromosv. vedení - svododvý vodic do 10 mm s podperami | M | 18 | 0 | 0 |  |  | 0 | 0 | R-položka | 0 | 3 |  |  | 0
PP |  |  |  | 013 - Uzemnení, hromosvody/0102 - hromosv. vedení - svododvý vodic do 10 mm s podperami
VV
TS
P | 18 | R.19 |  | 013 - Uzemnení, hromosvody/0301 - svorka se 2 šrouby (SS, SR 03) | KUS | 2 | 0 | 0 |  |  | 0 | 0 | R-položka | 0 | 3 |  |  | 0
PP |  |  |  | 013 - Uzemnení, hromosvody/0301 - svorka se 2 šrouby (SS, SR 03)
VV
TS
P | 19 | R.20 |  | 013 - Uzemnení, hromosvody/0311 - zemní krabice | KUS | 2 | 0 | 0 |  |  | 0 | 0 | R-položka | 0 | 3 |  |  | 0
PP |  |  |  | 013 - Uzemnení, hromosvody/0311 - zemní krabice
VV
TS
P | 20 | R.21 |  | 013 - Uzemnení, hromosvody/0301 - svorka se 2 šrouby | KUS | 18 | 0 | 0 |  |  | 0 | 0 | R-položka | 0 | 3 |  |  | 0
PP |  |  |  | 013 - Uzemnení, hromosvody/0301 - svorka se 2 šrouby
VV
TS
P | 21 | R.22 |  | 013 - Uzemnení, hromosvody/0301 - svorka | KUS | 18 | 0 | 0 |  |  | 0 | 0 |  | 0 | 3 |  |  | 0
PP |  |  |  | 013 - Uzemnení, hromosvody/0301 - svorka
VV
TS
P | 22 | R.23 |  | 013 - Uzemnení, hromosvody/0301 - Bet. Podstavec | KUS | 6 | 0 | 0 |  |  | 0 | 0 | R-položka | 0 | 3 |  |  | 0
PP |  |  |  | 013 - Uzemnení, hromosvody/0301 - Bet. Podstavec
VV
TS
P | 23 | R.24 |  | 013 - Uzemnení, hromosvody/0301 - Podložka pod Bet. Podstavec | KUS | 6 | 0 | 0 |  |  | 0 | 0 | R-položka | 0 | 3 |  |  | 0
PP |  |  |  | 013 - Uzemnení, hromosvody/0301 - Podložka pod Bet. Podstavec
VV
TS
P | 24 | R.25 |  | 013 - Uzemnení, hromosvody/0204 - jímací tyc na ocelovou konstrukci | KUS | 2 | 0 | 0 |  |  | 0 | 0 | R-položka | 0 | 3 |  |  | 0
PP |  |  |  | 013 - Uzemnení, hromosvody/0204 - jímací tyc na ocelovou konstrukci
VV
TS
P | 25 | R.26 |  | 013 - Uzemnení, hromosvody/0201 - jímací tyc | KS | 2 | 0 | 0 |  |  | 0 | 0 | R-položka | 0 | 3 |  |  | 0
PP |  |  |  | 013 - Uzemnení, hromosvody/0201 - jímací tyc
VV
TS
SD |  | D3 |  | Všeobecné práce Uzemnení | [6 empty] | 0 | 0
P | 26 | R.28 |  | 010 - Odvoz suti/0002 - každý další i zapocatý 1 km | KG | 73 | 0 | 0 |  |  | 0 | 0 | R-položka | 0 | 3 |  |  | 0
PP |  |  |  | 010 - Odvoz suti/0002 - každý další i zapocatý 1 km
VV
TS
P | 27 | R.29 |  | 013 - Uzemnení, hromosvody/0302 - svorka se 3mi a více šrouby (SR 01-2, SK) | KUS | 32 | 0 | 0 |  |  | 0 | 0 | R-položka | 0 | 3 |  |  | 0
PP |  |  |  | 013 - Uzemnení, hromosvody/0302 - svorka se 3mi a více šrouby (SR 01-2, SK)
VV
TS
P | 28 | R.30 |  | 013 - Uzemnení, hromosvody/0011 - uzem. vedení v zemi, FeZn pásek do 120 mm2, v mestské zástavbe | KG | 112 | 0 | 0 |  |  | 0 | 0 | R-položka | 0 | 3 |  |  | 0
PP |  |  |  | 013 - Uzemnení, hromosvody/0011 - uzem. vedení v zemi, FeZn pásek do 120 mm2, v mestské zástavbe
VV
TS
P | 29 | R.31 |  | 013 - Uzemnení, hromosvody/0311 - zemnící tyc do 2 m | KUS | 13 | 0 | 0 |  |  | 0 | 0 | R-položka | 0 | 3 |  |  | 0
PP |  |  |  | 013 - Uzemnení, hromosvody/0311 - zemnící tyc do 2 m
VV
TS
P | 30 | R.32 |  | 005 - Hloubení kabelových rýh/0004 - rucne, hloubka do 1 m, zem. tr. 4, šíre do 50 cm | M | 107 | 0 | 0 |  |  | 0 | 0 | R-položka | 0 | 3 |  |  | 0
PP |  |  |  | 005 - Hloubení kabelových rýh/0004 - rucne, hloubka do 1 m, zem. tr. 4, šíre do 50 cm
VV
TS
P | 31 | R.33 |  | 009 - Rucní zásyp rýh/0004 - zem. tr. 4 vcetne zhutnení a urovnání povrchu | M3 | 32.1 | 0 | 0 |  |  | 0 | 0 | R-položka | 0 | 3 |  |  | 0
PP |  |  |  | 009 - Rucní zásyp rýh/0004 - zem. tr. 4 vcetne zhutnení a urovnání povrchu
VV
TS
P | 32 | R.34 |  | 013 - Uzemnení, hromosvody/0323 - štítek | KUS | 2 | 0 | 0 |  |  | 0 | 0 | R-položka | 0 | 3 |  |  | 0
PP |  |  |  | 013 - Uzemnení, hromosvody/0323 - štítek
VV
TS
P | 33 | R.35 |  | Drobný mat (popis svorky) | KUS | 2 | 0 | 0 |  |  | 0 | 0 | R-položka | 0 | 3 |  |  | 0
PP |  |  |  | Drobný mat (popis svorky)
VV
TS
P | 34 | R.36 |  | 011 - Úprava terénu/0004 - provizorní úprava terénu, zem. tr. 4 | M2 | 0.6 | 0 | 0 |  |  | 0 | 0 | R-položka | 0 | 3 |  |  | 0
PP |  |  |  | 011 - Úprava terénu/0004 - provizorní úprava terénu, zem. tr. 4
VV
TS
P | 35 | R.37 |  | 007 - Základové konstrukce/1002 - bourání základu betonového | M3 | 1 | 0 | 0 |  |  | 0 | 0 | R-položka | 0 | 3 |  |  | 0
PP |  |  |  | 007 - Základové konstrukce/1002 - bourání základu betonového
VV
TS
P | 36 | R.38 |  | 018 - Zajištení inženýrských sítí ve výkopech/0012 - oddelení kabelu ve výkopu prepážkou z betonových desek | M | 4 | 0 | 0 |  |  | 0 | 0 | R-položka | 0 | 3 |  |  | 0
PP |  |  |  | 018 - Zajištení inženýrských sítí ve výkopech/0012 - oddelení kabelu ve výkopu prepážkou z betonových desek
VV
TS
SD |  | D4 |  | Silnoproud - Silnoproudé rozvody | [6 empty] | 0 | 0
P | 37 | R.40 |  | VODIC CY 16 ZLUTOZELENA H07V-U | M | 12 | 0 | 0 |  |  | 0 | 0 | R-položka | 0 | 3 |  |  | 0
PP |  |  |  | VODIC CY 16 ZLUTOZELENA H07V-U
VV
TS
P | 38 | R.41 |  | Tesnící hmota | KS | 1 | 0 | 0 |  |  | 0 | 0 | R-položka | 0 | 3 |  |  | 0
PP |  |  |  | Tesnící hmota
VV
TS
P | 39 | R.42 |  | LISTA VKLADACI Lišta hranatá LHD 40x20 BILA | M | 12 | 0 | 0 |  |  | 0 | 0 | R-položka | 0 | 3 |  |  | 0
PP |  |  |  | LISTA VKLADACI Lišta hranatá LHD 40x20 BILA
VV
TS
P | 40 | R.43 |  | SVÍTIDLO PRISAZENÉ "PRUMYSLOVÉ" LED, 4500 LM, 4000K, IP65, IK07 | KUS | 1 | 0 | 0 |  |  | 0 | 0 | R-položka | 0 | 3 |  |  | 0
PP |  |  |  | SVÍTIDLO PRISAZENÉ "PRUMYSLOVÉ" LED, 4500 LM, 4000K, IP65, IK07
VV
TS
P | 41 | R.44 |  | Svítidlo GPA-BOL-OPAAL-LED-4000K-650LM-4,8W-ILD | KUS | 2 | 0 | 0 |  |  | 0 | 0 | R-položka | 0 | 3 |  |  | 0
PP |  |  |  | Svítidlo GPA-BOL-OPAAL-LED-4000K-650LM-4,8W-ILD
VV
TS
P | 42 | R.45 |  | KABEL CYKY 3Cx 1,5 (CYKY-J 3X1,5) | M | 22 | 0 | 0 |  |  | 0 | 0 |  | 0 | 3 |  |  | 0
PP |  |  |  | KABEL CYKY 3Cx 1,5 (CYKY-J 3X1,5)
VV
TS
P | 43 | R.46 |  | KABEL CYKY 3Cx 2,5 (CYKY-J 3X2,5) | M | 29 | 0 | 0 |  |  | 0 | 0 | R-položka | 0 | 3 |  |  | 0
PP |  |  |  | KABEL CYKY 3Cx 2,5 (CYKY-J 3X2,5)
VV
TS
P | 44 | R.47 |  | Máltová smes a štuk | M | 4 | 0 | 0 |  |  | 0 | 0 | R-položka | 0 | 3 |  |  | 0
PP |  |  |  | Máltová smes a štuk
VV
TS
P | 45 | R.48 |  | KOVOVA HMOZDINKA M8 GZ /ARK - 219065/ | KS | 52 | 0 | 0 |  |  | 0 | 0 | R-položka | 0 | 3 |  |  | 0
PP |  |  |  | KOVOVA HMOZDINKA M8 GZ /ARK - 219065/
VV
TS
P | 46 | R.49 |  | ABB 5518-2969 S Zásuvka jednonásobná IP44 | KUS | 12 | 0 | 0 |  |  | 0 | 0 | R-položka | 0 | 3 |  |  | 0
PP |  |  |  | ABB 5518-2969 S Zásuvka jednonásobná IP44
VV
TS
P | 47 | R.50 |  | Led autonomní nouzové svítidlo s piktogrmam | KUS | 2 | 0 | 0 |  |  | 0 | 0 | R-položka | 0 | 3 |  |  | 0
PP |  |  |  | Led autonomní nouzové svítidlo s piktogrmam
VV
TS
P | 48 | R.51 |  | Venkovní vypínac IP44 na zed c.1 ABB 3553-01929 B | KUS | 2 | 0 | 0 |  |  | 0 | 0 | R-položka | 0 | 3 |  |  | 0
PP |  |  |  | Venkovní vypínac IP44 na zed c.1 ABB 3553-01929 B
VV
TS
P | 49 | R.52 |  | Protipožární ucpávka | M | 1 | 0 | 0 |  |  | 0 | 0 | R-položka | 0 | 3 |  |  | 0
PP |  |  |  | Protipožární ucpávka
VV
TS
P | 50 | R.53 |  | Radiátor 2200W max s regulací | KUS | 1 | 0 | 0 |  |  | 0 | 0 | R-položka | 0 | 3 |  |  | 0
PP |  |  |  | Radiátor 2200W max s regulací
VV
TS
SD |  | D5 |  | Ochrana pred bleskem | [6 empty] | 0 | 0
P | 51 | R.55 |  | DEHN VODIC HVI LIGHT D20MM ŠEDÝ 819129 | M | 18 | 0 | 0 |  |  | 0 | 0 | R-položka | 0 | 3 |  |  | 0
PP |  |  |  | DEHN VODIC HVI LIGHT D20MM ŠEDÝ 819129
VV
TS
P | 52 | R.56 |  | Podpera vedení kat.c. 275 259 | M | 16 | 0 | 0 |  |  | 0 | 0 | R-položka | 0 | 3 |  |  | 0
PP |  |  |  | Podpera vedení kat.c. 275 259
VV
TS
P | 53 | R.57 |  | Svorka UNI nerez 8-10/16mm kat.c. 459 119 | KUS | 2 | 0 | 0 |  |  | 0 | 0 | R-položka | 0 | 3 |  |  | 0
PP |  |  |  | Svorka UNI nerez 8-10/16mm kat.c. 459 119
VV
TS
P | 54 | R.58 |  | Litinová krabice beze dna kat.c. 549 000 + KRYCÍ VÍKO POCHUZNÉ KGDOV DN400 | KUS | 2 | 0 | 0 |  |  | 0 | 0 | R-položka | 0 | 3 |  |  | 0
PP |  |  |  | Litinová krabice beze dna kat.c. 549 000 + KRYCÍ VÍKO POCHUZNÉ KGDOV DN400
VV
TS
P | 55 | R.59 |  | Podpera vedení na ploché strechy DLH FB 8 LO Dehn 253015 | KUS | 18 | 0 | 0 |  |  | 0 | 0 | R-položka | 0 | 3 |  |  | 0
PP |  |  |  | Podpera vedení na ploché strechy DLH FB 8 LO Dehn 253015
VV
TS
P | 56 | R.60 |  | Adaptér D20mm pro vodic HVI - Adaptér pro ochranu pred bleskem 253 026 | KUS | 18 | 0 | 0 |  |  | 0 | 0 | R-položka | 0 | 3 |  |  | 0
PP |  |  |  | Adaptér D20mm pro vodic HVI - Adaptér pro ochranu pred bleskem 253 026
VV
TS
P | 57 | R.61 |  | Betonový podstavec kat.c. 102 010 | KUS | 6 | 0 | 0 |  |  | 0 | 0 | R-položka | 0 | 3 |  |  | 0
PP |  |  |  | Betonový podstavec kat.c. 102 010
VV
TS
P | 58 | R.62 |  | Podložka kat.c. 102 050 | KUS | 6 | 0 | 0 |  |  | 0 | 0 | R-položka | 0 | 3 |  |  | 0
PP |  |  |  | Podložka kat.c. 102 050
VV
TS
P | 59 | R.63 |  | Jímací stožár, vcetne príslušenství pro montáž vedení na jímací stožár celková výška výška 2300mm, kat.c. 819 282 | KUS | 2 | 0 | 0 |  |  | 0 | 0 | R-položka | 0 | 3 |  |  | 0
PP |  |  |  | Jímací stožár, vcetne príslušenství pro montáž vedení na jímací stožár celková výška výška 2300mm, kat.c. 819 282
VV
TS
P | 60 | R.64 |  | JIMACI TYC nerez | KS | 2 | 0 | 0 |  |  | 0 | 0 | R-položka | 0 | 3 |  |  | 0
PP |  |  |  | JIMACI TYC nerez
VV
TS
SD |  | D6 |  | Uzemnení | [6 empty] | 0 | 0
P | 61 | R.66 |  | KRIZOVA SVORKA FEZN RD 8-10 /314300/ | KUS | 32 | 0 | 0 |  |  | 0 | 0 | R-položka | 0 | 3 |  |  | 0
PP |  |  |  | KRIZOVA SVORKA FEZN RD 8-10 /314300/
VV
TS
P | 62 | R.67 |  | ZEMNÍCÍ PÁSEK 30x4 FeZn (bal=25kg) | KG | 112 | 0 | 0 |  |  | 0 | 0 | R-položka | 0 | 3 |  |  | 0
PP |  |  |  | ZEMNÍCÍ PÁSEK 30x4 FeZn (bal=25kg)
VV
TS
P | 63 | R.68 |  | Zemnící tyc | KUS | 13 | 0 | 0 |  |  | 0 | 0 | R-položka | 0 | 3 |  |  | 0
PP |  |  |  | Zemnící tyc
VV
TS
P | 64 | R.69 |  | Štítek_ | KUS | 2 | 0 | 0 |  |  | 0 | 0 | R-položka | 0 | 3 |  |  | 0
PP |  |  |  | Štítek_
VV
TS
P | 65 | R.70 |  | Drobný mat (popis svorky) | KUS | 2 | 0 | 0 |  |  | 0 | 0 | R-položka | 0 | 3 |  |  | 0
PP |  |  |  | Drobný mat (popis svorky)
VV
TS
SD |  | D7 |  | Silnoproud - Zkoušky, revize a HZS | [6 empty] | 0 | 0
P | 66 | R.72 |  | KONTROLA SILOVÝCH ROZVADECU NN, 1 POLE | KS | 1 | 0 | 0 |  |  | 0 | 0 | R-položka | 0 | 3 |  |  | 0
PP |  |  |  | KONTROLA SILOVÝCH ROZVADECU NN, 1 POLE
VV
TS
P | 67 | R.73 |  | CELKOVÁ PROHLÍDKA, ZKOUŠENÍ, MERENÍ A VYHOTOVENÍ VÝCHOZÍ REVIZNÍ ZPRÁVY, PRO OBJEM IN PRES 100 DO 500 TIS. KC | KS | 1 | 0 | 0 |  |  | 0 | 0 | R-položka | 0 | 3 |  |  | 0
PP |  |  |  | CELKOVÁ PROHLÍDKA, ZKOUŠENÍ, MERENÍ A VYHOTOVENÍ VÝCHOZÍ REVIZNÍ ZPRÁVY, PRO OBJEM IN PRES 100 DO 500 TIS. KC
VV
TS
P | 68 | R.74 |  | PROVEDENÍ PROHLÍDKY A ZKOUŠKY PRÁVNICKOU OSOBOU, VYDÁNÍ PRUKAZU ZPUSOBILOSTI | KS | 1 | 0 | 0 |  |  | 0 | 0 | R-položka | 0 | 3 |  |  | 0
PP |  |  |  | PROVEDENÍ PROHLÍDKY A ZKOUŠKY PRÁVNICKOU OSOBOU, VYDÁNÍ PRUKAZU ZPUSOBILOSTI
VV
TS
P | 69 | R.75 |  | DOKONCOVACÍ MONTÁŽNÍ PRÁCE NA ELEKTRICKÉM ZARÍZENÍ | HOD | 88 | 0 | 0 |  |  | 0 | 0 | R-položka | 0 | 3 |  |  | 0
PP |  |  |  | DOKONCOVACÍ MONTÁŽNÍ PRÁCE NA ELEKTRICKÉM ZARÍZENÍ
VV
TS
P | 70 | R.76 |  | ZKUŠEBNÍ PROVOZ | HOD | 16 | 0 | 0 |  |  | 0 | 0 | R-položka | 0 | 3 |  |  | 0
PP |  |  |  | ZKUŠEBNÍ PROVOZ
VV
TS
P | 71 | R.77 |  | ZAŠKOLENÍ OBSLUHY | HOD | 8 | 0 | 0 |  |  | 0 | 0 | R-položka | 0 | 3 |  |  | 0
PP |  |  |  | ZAŠKOLENÍ OBSLUHY
VV
TS
SD |  | D8 |  | Silnoproud - ostatní | [6 empty] | 0 | 0
P | 72 | R.79 |  | BEZPECNOSTNÍ TABULKA | KS | 10 | 0 | 0 |  |  | 0 | 0 | R-položka | 0 | 3 |  |  | 0
PP |  |  |  | BEZPECNOSTNÍ TABULKA
VV
TS
P | 73 | R.80 |  | VYSEKÁNÍ OTVORU, KAPES, RÝH V CIHELNÉM ZDIVU | M3 | 4 | 0 | 0 |  |  | 0 | 0 | R-položka | 0 | 3 |  |  | 0
PP |  |  |  | VYSEKÁNÍ OTVORU, KAPES, RÝH V CIHELNÉM ZDIVU
VV
TS

## SO 11-75-03
SŽDC05 | [14 empty] | 3
S | Stavba: | 5323530004_VZ |  | Revitalizace a elektrizace trati Nýřany - Heřmanova Huť - 251112 | [6 empty] | D.2.2.2 | 0 | AspeEsticon | 0 | 2
O | Objekt: | D.2.2.2 |  | Zastrešení nástupišt, prístrešky na nástupištích | [9 empty] | 0.12 | 2
Typ | Poř. číslo | Kód položky | Varianta | Název položky | MJ | Množství | Jednotková hmotnost | Celková hmotnost |  |  | Jednotková cena |  | Cenové soustavy | 0.21
Dodávka
[9 empty] | Jednotková | Celkem | Jednotková | Celkem |  |  |  | Počet položek s nulovou cenou | 0
O1 |  | SO 11-75-03 |  | zast. Rochlov, prístrešek pro cestující | [6 empty] | 0 | 0
O2 |  | SO 11-75-03.01 |  | Architektonicko-stavební rešení | [6 empty] | 0 | 0
SD |  | 1 |  | zakládání | [6 empty] | 0 | 0
P | 1 | 13193 |  | HLOUBENÍ JAM ZAPAŽ I NEPAŽ TŘ III | M3 | 15.481 | 0 | 0 |  |  | 0 | 0 | OTSKP_2025 | 0 | 3 |  |  | 0
PP |  |  |  | HLOUBENÍ JAM ZAPAŽ I NEPAŽ TR III
VV |  |  |  | (5.52+0.3)*(2.5+0.3)*0.95 = 15,481 [A] "Celkem: "A = 15,481 [B]
TS |  |  |  | Položka zahrnuje: - vodorovnou a svislou dopravu, přemístění, přeložení, manipulace s výkopkem - kompletní provedení vykopávky nezapažené i zapažené - ošetření výkopiště po celou dobu práce v něm vč. klimatických opatření - ztížení vykopávek v blízkosti podzemního vedení, konstrukcí a objektů vč. jejich dočasného zajištění - ztížení pod vodou, v okolí výbušnin, ve stísněných prostorech a pod. - příplatek za lepivost - těžení po vrstvách, pásech a po jiných nutných částech (figurách) - čerpání vody vč. čerpacích jímek, potrubí a pohotovostní čerpací soupravy (viz ustanovení k pol. 1151,2) - potřebné snížení hladiny podzemní vody - těžení a rozpojování jednotlivých balvanů - vytahování a nošení výkopku - svahování a přesvah. svahů do konečného tvaru, výměna hornin v podloží a v pláni znehodnocené klimatickými vlivy - ruční vykopávky, odstranění kořenů a napadávek - pažení, vzepření a rozepření vč. přepažování (vyjma pažení záporového a štětových stěn) - úpravu, ochranu a očištění dna, základové spáry, stěn a svahů - odvedení nebo obvedení vody v okolí výkopiště a ve výkopišti - třídění výkopku - veškeré pomocné konstrukce umožňující provedení vykopávky (příjezdy, sjezdy, nájezdy, lešení, podpěr. konstr., přemostění, zpevněné plochy, zakrytí a pod.) Položka nezahrnuje: - uložení zeminy (na skládku, do násypu) ani poplatky za skládku, vykazují se v položce č.0141**
P | 2 | 13293 |  | HLOUBENÍ RÝH ŠÍŘ DO 2M PAŽ I NEPAŽ TŘ. III | M3 | 13.076 | 0 | 0 |  |  | 0 | 0 | OTSKP_2025 | 0 | 3 |  |  | 0
PP |  |  |  | HLOUBENÍ RÝH ŠÍR DO 2M PAŽ I NEPAŽ TR. III
VV |  |  |  | (((2+0.3)*4)+((6.5+0.3)*2)*0.3*0.95) = 13,076 [A] "Celkem: "A = 13,076 [B]
TS |  |  |  | Položka zahrnuje: - vodorovnou a svislou dopravu, přemístění, přeložení, manipulace s výkopkem - kompletní provedení vykopávky nezapažené i zapažené - ošetření výkopiště po celou dobu práce v něm vč. klimatických opatření - ztížení vykopávek v blízkosti podzemního vedení, konstrukcí a objektů vč. jejich dočasného zajištění - ztížení pod vodou, v okolí výbušnin, ve stísněných prostorech a pod. - příplatek za lepivost - těžení po vrstvách, pásech a po jiných nutných částech (figurách) - čerpání vody vč. čerpacích jímek, potrubí a pohotovostní čerpací soupravy (viz ustanovení k pol. 1151,2) - potřebné snížení hladiny podzemní vody - těžení a rozpojování jednotlivých balvanů - vytahování a nošení výkopku - svahování a přesvah. svahů do konečného tvaru, výměna hornin v podloží a v pláni znehodnocené klimatickými vlivy - ruční vykopávky, odstranění kořenů a napadávek - pažení, vzepření a rozepření vč. přepažování (vyjma pažení záporového a štětových stěn) - úpravu, ochranu a očištění dna, základové spáry, stěn a svahů - odvedení nebo obvedení vody v okolí výkopiště a ve výkopišti - třídění výkopku - veškeré pomocné konstrukce umožňující provedení vykopávky (příjezdy, sjezdy, nájezdy, lešení, podpěr. konstr., přemostění, zpevněné plochy, zakrytí a pod.) Položka nezahrnuje: - uložení zeminy (na skládku, do násypu) ani poplatky za skládku, vykazují se v položce č.0141**
P | 3 | 261613 |  | VRTY PRO KOTVENÍ A INJEKTÁŽ TŘ VI NA POVRCHU D DO 25MM | M | 10.6 | 0 | 0 |  |  | 0 | 0 | OTSKP_2025 | 0 | 3 |  |  | 0
PP |  |  |  | VRTY PRO KOTVENÍ A INJEKTÁŽ TR VI NA POVRCHU D DO 25MM
VV |  |  |  | (4*0.15)+(4*4*0.3)+(2*4*0.25)+(8*4*0.1) = 10,600 [A] "Celkem: "A = 10,600 [B]
TS |  |  |  | Položka zahrnuje: - přemístění, montáž a demontáž vrtných souprav - svislou dopravu zeminy z vrtu - vodorovnou dopravu zeminy bez uložení na skládku - případně nutné pažení dočasné (včetně odpažení) i trvalé Položka nezahrnuje: - x
P | 4 | 272313 |  | ZÁKLADY Z PROSTÉHO BETONU DO C16/20 | M3 | 0.158 | 0 | 0 |  |  | 0 | 0 | OTSKP_2025 | 0 | 3 |  |  | 0
PP |  |  |  | ZÁKLADY Z PROSTÉHO BETONU DO C16/20
VV |  |  |  | 0.3*0.3*0.25*7 = 0,158 [A] "Celkem: "A = 0,158 [B]
TS |  |  |  | Položka zahrnuje: - dodání čerstvého betonu (betonové směsi) požadované kvality, jeho uložení do požadovaného tvaru při jakékoliv hustotě výztuže, konzistenci čerstvého betonu a způsobu hutnění, ošetření a ochranu betonu, - zhotovení nepropustného, mrazuvzdorného betonu a betonu požadované trvanlivosti a vlastností, užití potřebných přísad a technologií výroby betonu, - zřízení pracovních a dilatačních spar, včetně potřebných úprav, výplně, vložek, opracování, očištění a ošetření, - bednění požadovaných konstr. (i ztracené) s úpravou dle požadované kvality povrchu betonu, včetně odbedňovacích a odskružovacích prostředků, nátěrů zabraňujících soudržnosti betonu a bednění, - podpěrné konstr. (skruže) a lešení všech druhů pro bednění, vč. ochranných a bezpečnostních opatření a základů těchto konstrukcí a lešení, - vytvoření kotevních čel, kapes, nálitků a sedel, zřízení všech požadovaných otvorů, výklenků, prostupů, dutin, drážek a pod., vč. ztížení práce a úprav kolem nich, - úpravy pro osazení výztuže, doplňkových konstrukcí a vybavení, - úpravy povrchu pro položení požadované izolace, povlaků a nátěrů, případně vyspravení, - ztížení práce u kabelových a injektážních trubek a ostatních zařízení osazovaných do betonu, - konstrukce betonových kloubů, upevnění kotevních prvků a doplňkových konstrukcí, - nátěry zabraňující soudržnost betonu a bednění, - výplň, těsnění a tmelení spar a spojů, - opatření povrchů betonu izolací proti zemní vlhkosti v částech, kde přijdou do styku se zeminou nebo kamenivem, - případné zřízení spojovací vrstvy u základů, - úpravy pro osazení zařízení ochrany konstrukce proti vlivu bludných proudů, Položka nezahrnuje: - x
P | 5 | 272325 |  | ZÁKLADY ZE ŽELEZOBETONU DO C30/37 | M3 | 16.64 | 0 | 0 |  |  | 0 | 0 | OTSKP_2025 | 0 | 3 |  |  | 0
PP |  |  |  | ZÁKLADY ZE ŽELEZOBETONU DO C30/37
VV |  |  |  | (5.52*2.5*0.4)+((2*4)+(6.5*2)*0.3*0.8) = 16,640 [A] "Celkem: "A = 16,640 [B]
TS |  |  |  | Položka zahrnuje: - dodání čerstvého betonu (betonové směsi) požadované kvality, jeho uložení do požadovaného tvaru při jakékoliv hustotě výztuže, konzistenci čerstvého betonu a způsobu hutnění, ošetření a ochranu betonu, - zhotovení nepropustného, mrazuvzdorného betonu a betonu požadované trvanlivosti a vlastností, užití potřebných přísad a technologií výroby betonu, - zřízení pracovních a dilatačních spar, včetně potřebných úprav, výplně, vložek, opracování, očištění a ošetření, - bednění požadovaných konstr. (i ztracené) s úpravou dle požadované kvality povrchu betonu, včetně odbedňovacích a odskružovacích prostředků, nátěrů zabraňujících soudržnosti betonu a bednění, - podpěrné konstr. (skruže) a lešení všech druhů pro bednění, vč. ochranných a bezpečnostních opatření a základů těchto konstrukcí a lešení, - vytvoření kotevních čel, kapes, nálitků a sedel, zřízení všech požadovaných otvorů, výklenků, prostupů, dutin, drážek a pod., vč. ztížení práce a úprav kolem nich, - úpravy pro osazení výztuže, doplňkových konstrukcí a vybavení, - úpravy povrchu pro položení požadované izolace, povlaků a nátěrů, případně vyspravení, - ztížení práce u kabelových a injektážních trubek a ostatních zařízení osazovaných do betonu, - konstrukce betonových kloubů, upevnění kotevních prvků a doplňkových konstrukcí, - nátěry zabraňující soudržnost betonu a bednění, - výplň, těsnění a tmelení spar a spojů, - opatření povrchů betonu izolací proti zemní vlhkosti v částech, kde přijdou do styku se zeminou nebo kamenivem, - případné zřízení spojovací vrstvy u základů, - úpravy pro osazení zařízení ochrany konstrukce proti vlivu bludných proudů, Položka nezahrnuje: - dodání a osazení výztuže
P | 6 | 272365 |  | VÝZTUŽ ZÁKLADŮ Z OCELI 10505, B500B | T | 2.33 | 0 | 0 |  |  | 0 | 0 | OTSKP_2025 | 0 | 3 |  |  | 0
PP |  |  |  | VÝZTUŽ ZÁKLADU Z OCELI 10505, B500B
VV |  |  |  | 16.64*2*0.07 = 2,330 [A] "Celkem: "A = 2,330 [B]
TS |  |  |  | Položka: - zahrnuje veškerý materiál, výrobky a polotovary, včetně mimostaveništní a vnitrostaveništní dopravy (rovněž přesuny), včetně naložení a složení, případně s uložením - dodání betonářské výztuže v požadované kvalitě, stříhání, řezání, ohýbání a spojování do všech požadovaných tvarů (vč. armakošů) a uložení s požadovaným zajištěním polohy a krytí výztuže betonem, - veškeré svary nebo jiné spoje výztuže, - pomocné konstrukce a práce pro osazení a upevnění výztuže, - zednické výpomoci pro montáž betonářské výztuže, - úpravy výztuže pro osazení doplňkových konstrukcí, - ochranu výztuže do doby jejího zabetonování, - úpravy výztuže pro zřízení železobetonových kloubů, kotevních prvků, závěsných ok a doplňkových konstrukcí, - veškerá opatření pro zajištění soudržnosti výztuže a betonu, - vodivé propojení výztuže, které je součástí ochrany konstrukce proti vlivům bludných proudů, vyvedení do měřících skříní nebo míst pro měření bludných proudů (vlastní měřící skříně se uvádějí položkami SD 74), - povrchovou antikorozní úpravu výztuže, - separaci výztuže, - osazení měřících zařízení a úpravy pro ně, - osazení měřících skříní nebo míst pro měření bludných proudů Položka nezahrnuje: - x
P | 7 | 285394 |  | DODATEČNÉ KOTVENÍ VLEPENÍM BETONÁŘSKÉ VÝZTUŽE D DO 25MM DO VRTŮ | KUS | 60 | 0 | 0 |  |  | 0 | 0 | OTSKP_2025 | 0 | 3 |  |  | 0
PP |  |  |  | DODATECNÉ KOTVENÍ VLEPENÍM BETONÁRSKÉ VÝZTUŽE D DO 25MM DO VRTU
VV
TS |  |  |  | Položka zahrnuje: - dodání výztuže předepsaného profilu a předepsané délky (do 600mm) - provedení vrtu předepsaného profilu a předepsané délky (do 300mm) - vsunutí výztuže do vyvrtaného profilu a její zalepení předepsaným pojivem - případně nutné lešení Položka nezahrnuje: - x
P | 8 | R56113 |  | PODKLADNÍ BETON TL. DO 150MM | M2 | 29.576 | 0 | 0 |  |  | 0 | 0 |  | 0 | 3 |  |  | 0
PP |  |  |  | PODKLADNÍ BETON TL. DO 150MM
VV |  |  |  | ((5.52+0.3)*(2.5+0.3))+(((2+0.3)*4)+((6.5+0.3)*2)*0.3) = 29,576 [A] "Celkem: "A = 29,576 [B]
TS
SD |  | 2 |  | Svislé a kompletní konstrukce | [6 empty] | 0 | 0
P | 9 | 44417 |  | STŘEŠNÍ PLÁŠŤ Z KOV DÍLCŮ | T | 0.288 | 0 | 0 |  |  | 0 | 0 | OTSKP_2025 | 0 | 3 |  |  | 0
PP |  |  |  | STREŠNÍ PLÁŠT Z KOV DÍLCU
VV |  |  |  | (11.5*2)*12.5/1000 = 0,288 [A] "Celkem: "A = 0,288 [B]
TS |  |  |  | Položka zahrnuje: - dodání dílce požadovaného tvaru a vlastností, jeho skladování, doprava a osazení do definitivní polohy, včetně komplexní technologie výroby a montáže dílců, ošetření a ochrana dílců, označení dílce výrobním štítkem nebo jiným způsobem - úpravy a zařízení pro uložení a transport dílce, - veškeré požadované úpravy dílců, včetně doplňkových konstrukcí a vybavení, - sestavení dílce na stavbě včetně montážních zařízení, plošin a prahů a pod., - výplň, těsnění a tmelení spár a spojů, - očištění a ošetření úložných ploch, - zednické výpomoce pro montáž dílců, - úpravy dílce pro dodržení požadované přesnosti jeho osazení, včetně případných měření, - veškerá zařízení pro zajištění stability v každém okamžiku, - další práce dané případně specifikací k příslušnému dílci (úprava pohledových ploch, příp. rubových ploch, osazení měřících zařízení, zkoušení a měření dílců a pod.). - dílenská dokumentace, včetně technologického předpisu spojování, - dodání materiálu v požadované kvalitě a výroba konstrukce i dílenská (včetně pomůcek, přípravků a prostředků pro výrobu) bez ohledu na náročnost a její hmotnost, dílenská montáž, - dodání spojovacího materiálu, - zřízení montážních a dilatačních spojů, spar, včetně potřebných úprav, vložek, opracování, očištění a ošetření, - podpěr. konstr. a lešení všech druhů pro montáž konstrukcí i doplňkových, včetně požadovaných otvorů, ochranných a bezpečnostních opatření a základů pro tyto konstrukce a lešení, - montážní dokumentace včetně technologického předpisu montáže, - čištění konstrukce a odstranění všech vrubů (vrypy, otlačeniny a pod.), - veškeré druhy opracování povrchů, včetně úprav pod nátěry a pod izolaci, - veškeré druhy dílenských základů a základních nátěrů a povlaků, - všechny druhy ocelového kotvení, - dílenskou přejímku a montážní prohlídku, včetně požadovaných dokladů, - zřízení kotevních otvorů nebo jam, nejsou-li částí jiné konstrukce, jejich úpravy, očištění a ošetření, - osazení kotvení nebo přímo částí konstrukce do podpůrné konstrukce nebo do zeminy, - výplň kotevních otvorů (příp. podlití patních desek) maltou, betonem nebo jinou speciální hmotou, vyplnění jam zeminou, - ošetření kotevní oblasti proti vzniku trhlin, vlivu povětrnosti a pod., - osazení nivelačních značek, včetně jejich zaměření, označení znakem výrobce a vyznačení letopočtu. - veškeré druhy protikorozní ochrany a nátěry konstrukcí, - zvláštní spojovací prostředky, rozebíratelnost konstrukce, - osazení měřících zařízení a úpravy pro ně - ochranná opatření před účinky bludných proudů - ochranu před přepětím. Položka nezahrnuje: - x
P | 10 | 72112 |  | VNITŘNÍ KANALIZACE Z OCEL TRUB | M | 12 | 0 | 0 |  |  | 0 | 0 | OTSKP_2025 | 0 | 3 |  |  | 0
PP |  |  |  | VNITRNÍ KANALIZACE Z OCEL TRUB
VV |  |  |  | 4*3 = 12,000 [A] "Celkem: "A = 12,000 [B]
TS |  |  |  | Položka zahrnuje: - výrobní dokumentaci (včetně technologického předpisu) - dodání veškerého instalačního a pomocného materiálu (trouby, trubky, armatury, tvarové kusy, spojovací a těsnící materiál a pod.), podpěrných, závěsných, upevňovacích prvků, včetně potřebných úprav - zednické výpomoci, jako je vysekávání kapes a rýh, jejich vyplnění a začištění - úprava podkladu a osazení podpěr, osazení a očištění podkladu a podpěr - zřízení plně funkční instalace, kompletní soustavy, podle příslušného technologického předpisu - zřízení instalace i jednotlivých částí po etapách, včetně pracovních spar a spojů - úprava a příprava prostupů, okolí podpěr, zaústění a napojení a upevnění odpadních výustek - ochrana potrubí nátěrem, včetně úpravy povrchu, případně izolací, nejsou-li tyto práce předmětem jiné položky - úprava, očištění a ošetření prostoru kolem instalace - provedení požadovaných zkoušek vodotěsnosti Položka nezahrnuje: - x
P | 11 | 72123 |  | STŘEŠNÍ VTOKY | KUS | 4 | 0 | 0 |  |  | 0 | 0 | OTSKP_2025 | 0 | 3 |  |  | 0
PP |  |  |  | STREŠNÍ VTOKY
VV |  |  |  | 4 = 4,000 [A] "Celkem: "A = 4,000 [B]
TS |  |  |  | Položka zahrnuje: - výrobní dokumentaci (včetně technologického předpisu) - dodání veškerého instalačního a pomocného materiálu (trouby, trubky, armatury, tvarové kusy, spojovací a těsnící materiál a pod.), podpěrných, závěsných, upevňovacích prvků, včetně potřebných úprav - zednické výpomoci, jako je vysekávání kapes a rýh, jejich vyplnění a začištění - úprava podkladu a osazení podpěr, osazení a očištění podkladu a podpěr - zřízení plně funkční instalace, kompletní soustavy, podle příslušného technologického předpisu - zřízení instalace i jednotlivých částí po etapách, včetně pracovních spar a spojů - úprava a příprava prostupů, okolí podpěr, zaústění a napojení a upevnění odpadních výustek - úprava, očištění a ošetření prostoru kolem instalace Položka nezahrnuje: - x
P | 12 | 76421 |  | OPLECHOVÁNÍ A LEMOVÁNÍ KONSTRUKCÍ Z POZINKOVANÉHO PLECHU | M2 | 8.625 | 0 | 0 |  |  | 0 | 0 | OTSKP_2025 | 0 | 3 |  |  | 0
PP |  |  |  | OPLECHOVÁNÍ A LEMOVÁNÍ KONSTRUKCÍ Z POZINKOVANÉHO PLECHU
VV
TS |  |  |  | Položka zahrnuje: - zejména kompletní konstrukci včetně úprav plechů (i povrchové úpravy a pod.) - spojovací a ochranné prostředky, podkladovou lepenku, upevňovací prvky, lemování, spárování, úpravy u okapů, prostupů, výčnělků, rohů, spojů, dilatací a pod. - není-li zahrnut v samostatných položkách (SD 78), i nátěr konstrukcí, včetně úprav povrchu před nátěrem - veškerý materiál, výrobky a polotovary - mimostaveništní a vnitrostaveništní dopravy (rovněž přesuny), včetně naložení a složení,případně s uložením Položka nezahrnuje: - x
P | 13 | 783161 |  | PROTIKOROZ OCHRANA OK KOMBIN POVLAKEM S NÁSTŘIKEM METALIZACÍ | M2 | 60 | 0 | 0 |  |  | 0 | 0 | OTSKP_2025 | 0 | 3 |  |  | 0
PP |  |  |  | PROTIKOROZ OCHRANA OK KOMBIN POVLAKEM S NÁSTRIKEM METALIZACÍ
VV |  |  |  | 60 = 60,000 [A] "Celkem: "A = 60,000 [B]
TS |  |  |  | Položka zahrnuje: - kompletní povlaky (i různobarevné) - úpravy podkladu (odmaštění, odrezivění, odstranění starých nátěrů a nečistot) a jeho vyspravení - provedení nátěru předepsaným postupem a splnění všech požadavků daných technologickým předpisem Položka nezahrnuje: - x
P | 14 | 78322 |  | PROTIKOROZ OCHRANA DOPLŇK OK NÁTĚREM VÍCEVRST | M2 | 128 | 0 | 0 |  |  | 0 | 0 | OTSKP_2025 | 0 | 3 |  |  | 0
PP |  |  |  | PROTIKOROZ OCHRANA DOPLNK OK NÁTEREM VÍCEVRST
VV
TS |  |  |  | Položka zahrnuje: - kompletní povlaky (i různobarevné) - úpravy podkladu (odmaštění, odrezivění, odstranění starých nátěrů a nečistot) a jeho vyspravení - provedení nátěru předepsaným postupem a splnění všech požadavků daných technologickým předpisem Položka nezahrnuje: - x
P | 15 | 936501 |  | DROBNÉ DOPLŇK KONSTR KOVOVÉ NEREZ | KG | 27 | 0 | 0 |  |  | 0 | 0 | OTSKP_2025 | 0 | 3 |  |  | 0
PP |  |  |  | DROBNÉ DOPLNK KONSTR KOVOVÉ NEREZ
VV |  |  |  | 27 = 27,000 [A] "Celkem: "A = 27,000 [B]
TS |  |  |  | Položka zahrnuje: - dílenská dokumentace, včetně technologického předpisu spojování - dodání materiálu v požadované kvalitě a výroba konstrukce i dílenská (včetně pomůcek, přípravků a prostředků pro výrobu) bez ohledu na náročnost a její hmotnost, dílenská montáž - dodání spojovacího materiálu - zřízení montážních a dilatačních spojů, spar, včetně potřebných úprav, vložek, opracování, očištění a ošetření - podpěr. konstr. a lešení všech druhů pro montáž konstrukcí i doplňkových, včetně požadovaných otvorů, ochranných a bezpečnostních opatření a základů pro tyto konstrukce a lešení - jakákoliv doprava a manipulace dílců a montážních sestav, včetně dopravy konstrukce z výrobny na stavbu - montáž konstrukce na staveništi, včetně montážních prostředků a pomůcek a zednických výpomocí - výplň, těsnění a tmelení spar a spojů - čištění konstrukce a odstranění všech vrubů (vrypy, otlačeniny a pod.) - všechny druhy ocelového kotvení - dílenskou přejímku a montážní prohlídku, včetně požadovaných dokladů - zřízení kotevních otvorů nebo jam, nejsou-li částí jiné konstrukce, jejich úpravy, očištění a ošetření - osazení kotvení nebo přímo částí konstrukce do podpůrné konstrukce nebo do zeminy - výplň kotevních otvorů (příp. podlití patních desek) maltou, betonem nebo jinou speciální hmotou, vyplnění jam zeminou - předepsanou protikorozní ochranu a nátěry konstrukcí - osazení měřících zařízení a úpravy pro ně - ochranná opatření před účinky bludných proudů Položka nezahrnuje: - x
P | 16 | 936502 |  | DROBNÉ DOPLŇK KONSTR KOVOVÉ POZINK | KG | 1400 | 0 | 0 |  |  | 0 | 0 | OTSKP_2025 | 0 | 3 |  |  | 0
PP |  |  |  | DROBNÉ DOPLNK KONSTR KOVOVÉ POZINK
VV |  |  |  | 70*20 = 1400,000 [A] "Celkem: "A = 1400,000 [B]
TS |  |  |  | Položka zahrnuje: - dílenská dokumentace, včetně technologického předpisu spojování - dodání materiálu v požadované kvalitě a výroba konstrukce i dílenská (včetně pomůcek, přípravků a prostředků pro výrobu) bez ohledu na náročnost a její hmotnost, dílenská montáž - dodání spojovacího materiálu - zřízení montážních a dilatačních spojů, spar, včetně potřebných úprav, vložek, opracování, očištění a ošetření - podpěr. konstr. a lešení všech druhů pro montáž konstrukcí i doplňkových, včetně požadovaných otvorů, ochranných a bezpečnostních opatření a základů pro tyto konstrukce a lešení - jakákoliv doprava a manipulace dílců a montážních sestav, včetně dopravy konstrukce z výrobny na stavbu - montáž konstrukce na staveništi, včetně montážních prostředků a pomůcek a zednických výpomocí - výplň, těsnění a tmelení spar a spojů - čištění konstrukce a odstranění všech vrubů (vrypy, otlačeniny a pod.) - všechny druhy ocelového kotvení - dílenskou přejímku a montážní prohlídku, včetně požadovaných dokladů - zřízení kotevních otvorů nebo jam, nejsou-li částí jiné konstrukce, jejich úpravy, očištění a ošetření - osazení kotvení nebo přímo částí konstrukce do podpůrné konstrukce nebo do zeminy - výplň kotevních otvorů (příp. podlití patních desek) maltou, betonem nebo jinou speciální hmotou, vyplnění jam zeminou - předepsanou protikorozní ochranu a nátěry konstrukcí - osazení měřících zařízení a úpravy pro ně - ochranná opatření před účinky bludných proudů Položka nezahrnuje: - x
P | 17 | R41394 |  | Ocelová konstrukce zastrešení podle výkresové dokumentace Ž15 IVOX dodávka a montáž | T | 1.684 | 0 | 0 |  |  | 0 | 0 |  | 0 | 3 |  |  | 0
PP |  |  |  | Ocelová konstrukce zastrešení podle výkresové dokumentace Ž15 IVOX dodávka a montáž
VV
TS
P | 18 | R44415 |  | Vystužené celohliníkové panely s vnitrním voštinovým jádrem | M2 | 20.8 | 0 | 0 |  |  | 0 | 0 |  | 0 | 3 |  |  | 0
PP |  |  |  | Vystužené celohliníkové panely s vnitrním voštinovým jádrem
VV |  |  |  | 5.2*4 = 20,800 [A] "Celkem: "A = 20,800 [B]
TS
P | 19 | R709512 |  | Rektifikovatelná podkonstrukce podle výkresové dokumentace | M2 | 67.6 | 0 | 0 |  |  | 0 | 0 |  | 0 | 3 |  |  | 0
PP |  |  |  | Rektifikovatelná podkonstrukce podle výkresové dokumentace
VV |  |  |  | (5*4)+((6.5+2)*2.8*2) = 67,600 [A] "Celkem: "A = 67,600 [B]
TS
P | 20 | R767598 |  | Technologický objekt typu UF | KPL | 1 | 0 | 0 |  |  | 0 | 0 |  | 0 | 3 |  |  | 0
PP |  |  |  | Technologický objekt typu UF
VV
TS
P | 21 | R767600 |  | integrovaná lavice | KPL | 1 | 0 | 0 |  |  | 0 | 0 |  | 0 | 3 |  |  | 0
PP |  |  |  | integrovaná lavice
VV |  |  |  | 1 = 1,000 [A] "Celkem: "A = 1,000 [B]
TS
P | 22 | R767601 |  | Pevná bocní stena Ž15 | KPL | 1 | 0 | 0 |  |  | 0 | 0 |  | 0 | 3 |  |  | 0
PP |  |  |  | Pevná bocní stena Ž15
VV |  |  |  | 1 = 1,000 [A] "Celkem: "A = 1,000 [B]
TS
SD |  | 4 |  | Vodorovné konstrukce | [6 empty] | 0 | 0
P | 23 | 45147 |  | PODKL A VÝPLŇ VRSTVY Z MALTY PLASTICKÉ | M3 | 0.068 | 0 | 0 |  |  | 0 | 0 | OTSKP_2025 | 0 | 3 |  |  | 0
PP |  |  |  | PODKL A VÝPLN VRSTVY Z MALTY PLASTICKÉ
VV |  |  |  | "podlití kotvení " (7+8)*0.3*0.3*0.05 = 0,068 [A]
TS |  |  |  | Položka zahrnuje: - veškerý materiál, výrobky a polotovary - včetně mimostaveništní a vnitrostaveništní dopravy (rovněž přesuny) - včetně naložení a složení, případně s uložením. Položka nezahrnuje: - x
SD |  | 9 |  | Ostatní konstrukce a práce, bourání | [6 empty] | 0 | 0
P | 24 | 98113A |  | DEMOLICE BUDOV CIHELNÝCH S PODÍLEM KONSTRUKCÍ DO 10% - BEZ DOPRAVY | M3OP | 13.7 | 0 | 0 |  |  | 0 | 0 | OTSKP_2025 | 0 | 3 |  |  | 0
PP |  |  |  | DEMOLICE BUDOV CIHELNÝCH S PODÍLEM KONSTRUKCÍ DO 10% - BEZ DOPRAVY
VV |  |  |  | "DEMOLICE PRÍSTREŠKU" 13.7 = 13,700 [A]
TS |  |  |  | Položka zahrnuje: - veškerou manipulaci s vybouranou sutí a hmotami, kromě vodorovné dopravy, včetně uložení na skládku - veškeré další práce plynoucí z technologického předpisu a z platných předpisů - rozpojení zdiva na suť schopnou odvozu na skládku - kropení a vytváření vodní clony - bezpečnostní opatření, vyplývající z předpisů o bezpečnosti práce - podpěrné konstrukce jakékoli výšky - úpravu pláně po demolici s návazností na přilehlý terén - odpojení od sousedních nedemolovaných objektů - jakékoli lešení a práce bez pevné pracovní podlahy - naložení, dopravu a složení suti - ochranná ohrazení a sítě - ochranná zařízení proti poškození okolních objektů - eventuelní nutnou asistenci požárních či bezpečnostních sborů Položka nezahrnuje: - poplatek za skládku, který se vykazuje v položce 0141** (s výjimkou malého množství bouraného materiálu, kde je možné poplatek zahrnout do jednotkové ceny bourání – tento fakt musí být uveden v doplňujícím textu k položce)
P | 25 | R953943212 |  | Osazování PHP | KUS | 2 | 0.00011 | 0 |  |  | 0 | 0 |  | 0 | 3 |  |  | 0
PP |  |  |  | Osazování PHP
VV |  |  |  | 2 = 2,000 [A]
TS
P | 26 | R953943213 |  | Osazování vývesky | KUS | 1 | 0.00011 | 0 |  |  | 0 | 0 |  | 0 | 3 |  |  | 0
PP |  |  |  | Osazování vývesky
VV |  |  |  | 1 = 1,000 [A]
TS
SD |  | 990 |  | Poplatky za skládky | [6 empty] | 0 | 0
P | 27 | R015113 | 903 | NEOCEŇOVAT - POPLATKY ZA LIKVIDACI ODPADU NEKONTAMINOVANÝCH - 17 05 04 VYTEŽENÉ ZEMINY A HORNINY - III. TRÍDA TEŽITELNOSTI VCETNE DOPRAVY | T | 51.403 | 0 | 0 |  |  | 0 | 0 |  | 0 | 3 |  |  | 0
PP |  |  |  | Evidencní položka, Neocenovat v objektu SO/PS, položka se ocenuje pouze v objektu SO 90-90 Zpusob likvidace: recyklace, druhotné využití.
VV |  |  |  | (13.076+15.481)*1.8 = 51,403 [A]
TS |  |  |  | 1. Položka obsahuje: – veškeré poplatky provozovateli skládky, recyklacní linky nebo jiného zarízení na zpracování nebo likvidaci odpadu související s prevzetím, uložením, zpracováním nebo likvidací odpadu – náklady spojené s dopravou z místa stavby na místo prevzetí provozovatelem skládky, recyklacní linky nebo jiného zarízení na zpracování nebo likvidaci odpadu – náklady spojené s vyložením a manipulací s materiálem v míste skládky 2. Položka neobsahuje: – náklady spojené s naložením a manipulací materiálem 3. Zpusob merení: Tunou se rozumí hmotnost odpadu vytrídeného v souladu se zákonem c. 541/2020 Sb., o nakládání s odpady, v platném znení.
P | 28 | R015120 | 904 | NEOCEŇOVAT - POPLATKY ZA LIKVIDACI ODPADU NEKONTAMINOVANÝCH - 17 01 07 STAVEBNÍ A DEMOLICNÍ SUT VCETNE DOPRAVY | T | 2.1 | 0 | 0 |  |  | 0 | 0 |  | 0 | 3 |  |  | 0
PP |  |  |  | Evidencní položka, Neocenovat v objektu SO/PS, položka se ocenuje pouze v objektu SO 90-90 V prípade možnosti je u odpadu uprednostnována recyklace pred skládkováním.
VV |  |  |  | 2.1 = 2,100 [A]
TS |  |  |  | 1. Položka obsahuje: – veškeré poplatky provozovateli skládky, recyklacní linky nebo jiného zarízení na zpracování nebo likvidaci odpadu související s prevzetím, uložením, zpracováním nebo likvidací odpadu – náklady spojené s dopravou z místa stavby na místo prevzetí provozovatelem skládky, recyklacní linky nebo jiného zarízení na zpracování nebo likvidaci odpadu – náklady spojené s vyložením a manipulací s materiálem v míste skládky 2. Položka neobsahuje: – náklady spojené s naložením a manipulací materiálem 3. Zpusob merení: Tunou se rozumí hmotnost odpadu vytrídeného v souladu se zákonem c. 541/2020 Sb., o nakládání s odpady, v platném znení.
SD |  | OST |  | Ostatní | [6 empty] | 0 | 0
P | 29 | R32211 |  | Dodávka prístroj hasicí rucní snehový 113B | KUS | 2 | 0.009 | 0 |  |  | 0 | 0 |  | 0 | 3 |  |  | 0
PP |  |  |  | prístroj hasicí rucní snehový 113B
VV |  |  |  | 2 = 2,000 [A]
TS
P | 30 | R767599 |  | Výveska velikosti A1 | KUS | 1 | 0 | 0 |  |  | 0 | 0 |  | 0 | 3 |  |  | 0
PP |  |  |  | výveska velikosti A1
VV |  |  |  | 1 = 1,000 [A] "Celkem: "A = 1,000 [B]
TS
O2 |  | SO 11-75-03.42 |  | Zarízení pro ochlazování staveb, VZT, vytápení | [6 empty] | 0 | 0
SD |  | D1 |  | Vytápení | [6 empty] | 0 | 0
P | 1 | R1 |  | Poz. 1.1 a 2.2 - Elektrický prímotop s elektromechanickým termostatem, Qt=1.0kW, ŠxVxH/váha:440x400x80mm, 4.1kg | KS | 2 | 0 | 0 |  |  | 0 | 0 |  | 0 | 3 |  |  | 0
PP |  |  |  | Poz. 1.1 a 2.2 - Elektrický prímotop s elektromechanickým termostatem, Qt=1.0kW, ŠxVxH/váha:440x400x80mm, 4.1kg
VV
TS
SD |  | D2 |  | Chlazení | [6 empty] | 0 | 0
P | 2 | R10 |  | Tlaková zkouška inertním plynem | KPL | 1 | 0 | 0 |  |  | 0 | 0 |  | 0 | 3 |  |  | 0
PP |  |  |  | Tlaková zkouška inertním plynem
VV
TS
P | 3 | R11 |  | Vakuová zkouška | KPL | 1 | 0 | 0 |  |  | 0 | 0 |  | 0 | 3 |  |  | 0
PP |  |  |  | Vakuová zkouška
VV
TS
P | 4 | R12 |  | Odvod kondenzátu - HT32 | BM | 10 | 0 | 0 |  |  | 0 | 0 |  | 0 | 3 |  |  | 0
PP |  |  |  | Odvod kondenzátu - HT32
VV
TS
P | 5 | R13 |  | Kabelový / instalacní žlab - celokrytový, plecový (RAL dle fasády) | BM | 10 | 0 | 0 |  |  | 0 | 0 |  | 0 | 3 |  |  | 0
PP |  |  |  | Kabelový / instalacní žlab - celokrytový, plecový (RAL dle fasády)
VV
TS
P | 6 | R14 |  | Izolovaný strešní prostup pro Cu potrubí | KPL | 1 | 0 | 0 |  |  | 0 | 0 |  | 0 | 3 |  |  | 0
PP |  |  |  | Izolovaný strešní prostup pro Cu potrubí
VV
TS
P | 7 | R15 |  | Ochraná klec proti krádeži pro venkovní jednotku: ŠxVxH - 780x550x290mm | KS | 1 | 0 | 0 |  |  | 0 | 0 |  | 0 | 3 |  |  | 0
PP |  |  |  | Ochraná klec proti krádeži pro venkovní jednotku: ŠxVxH - 780x550x290mm
VV
TS
P | 8 | R16 |  | Montážní, spojovací a kotvící materiál | KG | 20 | 0 | 0 |  |  | 0 | 0 |  | 0 | 3 |  |  | 0
PP |  |  |  | Montážní, spojovací a kotvící materiál
VV
TS
P | 9 | R2 |  | Poz. 2.1 - Klimatizacní kondenzacní jednotka SPLIT (R32) - Venkovní jednotka: Pi=0.61kW, 16A-B, 1f/230V, ŠxVxH/váha:780x550x290mm/ 29kg/ Vnitrní nástenná jednot | KPL | 1 | 0 | 0 |  |  | 0 | 0 |  | 0 | 3 |  |  | 0
PP |  |  |  | Poz. 2.1 - Klimatizacní kondenzacní jednotka SPLIT (R32) - Venkovní jednotka: Pi=0.61kW, 16A-B, 1f/230V, ŠxVxH/váha:780x550x290mm/ 29kg/ Vnitrní nástenná jednotka: Qch/t=2.5/3.4kW (R32), ŠxVxH/váha:798x293x230mm, 10kg
VV
TS
P | 10 | R3 |  | Nástenný kabelový ovladac | KS | 1 | 0 | 0 |  |  | 0 | 0 |  | 0 | 3 |  |  | 0
PP |  |  |  | Nástenný kabelový ovladac
VV
TS
P | 11 | R4 |  | MODbus - Interface pro sbernici MO | KS | 1 | 0 | 0 |  |  | 0 | 0 |  | 0 | 3 |  |  | 0
PP |  |  |  | MODbus - Interface pro sbernici MO
VV
TS
P | 12 | R5 |  | Izolované Cu potrubí chladiva R32 - 9,5/ 6,4iz (plyn/kapalina) | BM | 5 | 0 | 0 |  |  | 0 | 0 |  | 0 | 3 |  |  | 0
PP |  |  |  | Izolované Cu potrubí chladiva R32 - 9,5/ 6,4iz (plyn/kapalina)
VV
TS
P | 13 | R6 |  | Komunikacní kabeláž | BM | 15 | 0 | 0 |  |  | 0 | 0 |  | 0 | 3 |  |  | 0
PP |  |  |  | Komunikacní kabeláž
VV
TS
P | 14 | R7 |  | Gumové antivibracní podstavce pod venkovní na strechu | KPL | 1 | 0 | 0 |  |  | 0 | 0 |  | 0 | 3 |  |  | 0
PP |  |  |  | Gumové antivibracní podstavce pod venkovní na strechu
VV
TS
P | 15 | R8 |  | Regulátory chvení pod venkovní jednotku | KS | 1 | 0 | 0 |  |  | 0 | 0 |  | 0 | 3 |  |  | 0
PP |  |  |  | Regulátory chvení pod venkovní jednotku
VV
TS
P | 16 | R9 |  | Doplnení chladiva R32 | KG | 1 | 0 | 0 |  |  | 0 | 0 |  | 0 | 3 |  |  | 0
PP |  |  |  | Doplnení chladiva R32
VV
TS
SD |  | D3 |  | Vzduchotechnika | [6 empty] | 0 | 0
P | 17 | R17 |  | Dverní protideštová žaluzie se sítem 200x200mm, pozinkovaná vc. UR | KS | 2 | 0 | 0 |  |  | 0 | 0 |  | 0 | 3 |  |  | 0
PP |  |  |  | Dverní protideštová žaluzie se sítem 200x200mm, pozinkovaná vc. UR
VV
TS
SD |  | OST |  | Ostatní | [6 empty] | 0 | 0
P | 18 | Pol1 |  | Doprava - 3.6% z dodávky zarízení | KPL | 1 | 0 | 0 |  |  | 0 | 0 |  | 0 | 3 |  |  | 0
PP |  |  |  | Doprava - 3.6% z dodávky zarízení
VV
TS
P | 20 | Pol2 |  | Presun hmot | KPL | 1 | 0 | 0 |  |  | 0 | 0 |  | 0 | 3 |  |  | 0
PP |  |  |  | Presun hmot
VV
TS
P | 21 | Pol3 |  | Komplexní vyzkoušení zarízení, oživení a vyregulování zarízení | KPL | 1 | 0 | 0 |  |  | 0 | 0 |  | 0 | 3 |  |  | 0
PP |  |  |  | Komplexní vyzkoušení zarízení, oživení a vyregulování zarízení
VV
TS
P | 22 | Pol6 |  | Hluková zkouška (2 merící místa) + protokol | KPL | 1 | 0 | 0 |  |  | 0 | 0 |  | 0 | 3 |  |  | 0
PP |  |  |  | Hluková zkouška (2 merící místa) + protokol
VV
TS
P | 23 | Pol7 |  | Zaškolení obsluhy | KPL | 1 | 0 | 0 |  |  | 0 | 0 |  | 0 | 3 |  |  | 0
PP |  |  |  | Zaškolení obsluhy
VV
TS
P | 24 | Pol8 |  | Zpracování dodavatelské dokumentace | KPL | 1 | 0 | 0 |  |  | 0 | 0 |  | 0 | 3 |  |  | 0
PP |  |  |  | Zpracování dodavatelské dokumentace
VV
TS
O2 |  | SO 11-75-03.47 |  | Zarízení silnoproudé elektrotechniky vcetne ochrany pred bleskem | [6 empty] | 0 | 0
SD |  | D1 |  | Všeobecné práce pro silnoproud | [6 empty] | 0 | 0
P | 1 | R.1 |  | 002 - Cu vedení/0063 - CY, YY uložený pevne | M | 12 | 0 | 0 |  |  | 0 | 0 | R-položka | 0 | 3 |  |  | 0
PP |  |  |  | 002 - Cu vedení/0063 - CY, YY uložený pevne
VV
TS
P | 2 | R.10 |  | 006 - Vypínace, ovladace, zásuvky/0142 - zásuvka prumyslová, 3fázová, 16 A | KUS | 12 | 0 | 0 |  |  | 0 | 0 | R-položka | 0 | 3 |  |  | 0
PP |  |  |  | 006 - Vypínace, ovladace, zásuvky/0142 - zásuvka prumyslová, 3fázová, 16 A
VV
TS
P | 3 | R.11 |  | 007 - Svítidla/1121 - zárivkové svítidlo prumyslové, stropní, prisazené, 1 zdroj | KUS | 2 | 0 | 0 |  |  | 0 | 0 | R-položka | 0 | 3 |  |  | 0
PP |  |  |  | 007 - Svítidla/1121 - zárivkové svítidlo prumyslové, stropní, prisazené, 1 zdroj
VV
TS
P | 4 | R.12 |  | 006 - Vypínace, ovladace, zásuvky/0026 - vypínac nástenný, c. 5, pro venkovní prostredí | KUS | 2 | 0 | 0 |  |  | 0 | 0 | R-položka | 0 | 3 |  |  | 0
PP |  |  |  | 006 - Vypínace, ovladace, zásuvky/0026 - vypínac nástenný, c. 5, pro venkovní prostredí
VV
TS
P | 5 | R.13 |  | 017 - Protipožární ucpávka | M | 1 | 0 | 0 |  |  | 0 | 0 | R-položka | 0 | 3 |  |  | 0
PP |  |  |  | 017 - Protipožární ucpávka
VV
TS
P | 6 | R.14 |  | 005 - Ukoncení, propojení vedení/Montáž a zapojení radiátoru | KUS | 1 | 0 | 0 |  |  | 0 | 0 | R-položka | 0 | 3 |  |  | 0
PP |  |  |  | 005 - Ukoncení, propojení vedení/Montáž a zapojení radiátoru
VV
TS
P | 7 | R.15 |  | 017 - Protipožární ucpávka | M | 1 | 0 | 0 |  |  | 0 | 0 | R-položka | 0 | 3 |  |  | 0
PP |  |  |  | 017 - Protipožární ucpávka
VV
TS
P | 8 | R.16 |  | 005 - Ukoncení, propojení vedení/Montáž a zapojení radiátoru | KUS | 1 | 0 | 0 |  |  | 0 | 0 | R-položka | 0 | 3 |  |  | 0
PP |  |  |  | 005 - Ukoncení, propojení vedení/Montáž a zapojení radiátoru
VV
TS
P | 9 | R.2 |  | Ošetrení pruchodu strechou | KS | 1 | 0 | 0 |  |  | 0 | 0 | R-položka | 0 | 3 |  |  | 0
PP |  |  |  | Ošetrení pruchodu strechou
VV
TS
P | 10 | R.3 |  | 001 - Trubky, lišty, krabice/0102 - lišta vkládací, šírky pres 20 do 40 mm | M | 12 | 0 | 0 |  |  | 0 | 0 | R-položka | 0 | 3 |  |  | 0
PP |  |  |  | 001 - Trubky, lišty, krabice/0102 - lišta vkládací, šírky pres 20 do 40 mm
VV
TS
P | 11 | R.4 |  | 007 - Svítidla/1105 - zárivkové svítidlo bytové, stropní, prisazené, 2 zdroje | KUS | 2 | 0 | 0 |  |  | 0 | 0 | R-položka | 0 | 3 |  |  | 0
PP |  |  |  | 007 - Svítidla/1105 - zárivkové svítidlo bytové, stropní, prisazené, 2 zdroje
VV
TS
P | 12 | R.5 |  | 002 - Cu vedení/0001 - Cu kabel pod omítku, 1,5 mm2 | M | 22 | 0 | 0 |  |  | 0 | 0 | R-položka | 0 | 3 |  |  | 0
PP |  |  |  | 002 - Cu vedení/0001 - Cu kabel pod omítku, 1,5 mm2
VV
TS
P | 13 | R.6 |  | 015 - Pruchody zdivem/2103 - vysekání rýh v cihle, hloubky do 3 cm, šírky pres 5 do 7 cm | M | 2 | 0 | 0 |  |  | 0 | 0 | R-položka | 0 | 3 |  |  | 0
PP |  |  |  | 015 - Pruchody zdivem/2103 - vysekání rýh v cihle, hloubky do 3 cm, šírky pres 5 do 7 cm
VV
TS
P | 14 | R.7 |  | 002 - Cu vedení/0002 - Cu kabel pod omítku, 2,5 mm2 | M | 29 | 0 | 0 |  |  | 0 | 0 |  | 0 | 3 |  |  | 0
PP |  |  |  | 002 - Cu vedení/0002 - Cu kabel pod omítku, 2,5 mm2
VV
TS
P | 15 | R.8 |  | 017 - Vyplnení a omítnutí rýh/0103 - ve stenách, hloubky do 3 cm, šírky pres 5 do 7 cm | M | 4 | 0 | 0 |  |  | 0 | 0 | R-položka | 0 | 3 |  |  | 0
PP |  |  |  | 017 - Vyplnení a omítnutí rýh/0103 - ve stenách, hloubky do 3 cm, šírky pres 5 do 7 cm
VV
TS
P | 16 | R.9 |  | 016 - Osazení kotevních prvku/0013 - hmoždinka do 8 mm, do betonu | KS | 52 | 0 | 0 |  |  | 0 | 0 | R-položka | 0 | 3 |  |  | 0
PP |  |  |  | 016 - Osazení kotevních prvku/0013 - hmoždinka do 8 mm, do betonu
VV
TS
SD |  | D2 |  | Všeobecné práce ochrana pred bleskem | [6 empty] | 0 | 0
P | 17 | R.18 |  | 013 - Uzemnení, hromosvody/0102 - hromosv. vedení - svododvý vodic do 10 mm s podperami | M | 18 | 0 | 0 |  |  | 0 | 0 | R-položka | 0 | 3 |  |  | 0
PP |  |  |  | 013 - Uzemnení, hromosvody/0102 - hromosv. vedení - svododvý vodic do 10 mm s podperami
VV
TS
P | 18 | R.19 |  | 013 - Uzemnení, hromosvody/0301 - svorka se 2 šrouby (SS, SR 03) | KUS | 2 | 0 | 0 |  |  | 0 | 0 | R-položka | 0 | 3 |  |  | 0
PP |  |  |  | 013 - Uzemnení, hromosvody/0301 - svorka se 2 šrouby (SS, SR 03)
VV
TS
P | 19 | R.20 |  | 013 - Uzemnení, hromosvody/0311 - zemní krabice | KUS | 2 | 0 | 0 |  |  | 0 | 0 | R-položka | 0 | 3 |  |  | 0
PP |  |  |  | 013 - Uzemnení, hromosvody/0311 - zemní krabice
VV
TS
P | 20 | R.21 |  | 013 - Uzemnení, hromosvody/0301 - svorka se 2 šrouby | KUS | 18 | 0 | 0 |  |  | 0 | 0 | R-položka | 0 | 3 |  |  | 0
PP |  |  |  | 013 - Uzemnení, hromosvody/0301 - svorka se 2 šrouby
VV
TS
P | 21 | R.22 |  | 013 - Uzemnení, hromosvody/0301 - svorka | KUS | 18 | 0 | 0 |  |  | 0 | 0 |  | 0 | 3 |  |  | 0
PP |  |  |  | 013 - Uzemnení, hromosvody/0301 - svorka
VV
TS
P | 22 | R.23 |  | 013 - Uzemnení, hromosvody/0301 - Bet. Podstavec | KUS | 6 | 0 | 0 |  |  | 0 | 0 | R-položka | 0 | 3 |  |  | 0
PP |  |  |  | 013 - Uzemnení, hromosvody/0301 - Bet. Podstavec
VV
TS
P | 23 | R.24 |  | 013 - Uzemnení, hromosvody/0301 - Podložka pod Bet. Podstavec | KUS | 6 | 0 | 0 |  |  | 0 | 0 | R-položka | 0 | 3 |  |  | 0
PP |  |  |  | 013 - Uzemnení, hromosvody/0301 - Podložka pod Bet. Podstavec
VV
TS
P | 24 | R.25 |  | 013 - Uzemnení, hromosvody/0204 - jímací tyc na ocelovou konstrukci | KUS | 2 | 0 | 0 |  |  | 0 | 0 | R-položka | 0 | 3 |  |  | 0
PP |  |  |  | 013 - Uzemnení, hromosvody/0204 - jímací tyc na ocelovou konstrukci
VV
TS
P | 25 | R.26 |  | 013 - Uzemnení, hromosvody/0201 - jímací tyc | KS | 2 | 0 | 0 |  |  | 0 | 0 | R-položka | 0 | 3 |  |  | 0
PP |  |  |  | 013 - Uzemnení, hromosvody/0201 - jímací tyc
VV
TS
SD |  | D3 |  | Všeobecné práce Uzemnení | [6 empty] | 0 | 0
P | 26 | R.28 |  | 010 - Odvoz suti/0002 - každý další i zapocatý 1 km | KG | 75 | 0 | 0 |  |  | 0 | 0 | R-položka | 0 | 3 |  |  | 0
PP |  |  |  | 010 - Odvoz suti/0002 - každý další i zapocatý 1 km
VV
TS
P | 27 | R.29 |  | 013 - Uzemnení, hromosvody/0302 - svorka se 3mi a více šrouby (SR 01-2, SK) | KUS | 40 | 0 | 0 |  |  | 0 | 0 | R-položka | 0 | 3 |  |  | 0
PP |  |  |  | 013 - Uzemnení, hromosvody/0302 - svorka se 3mi a více šrouby (SR 01-2, SK)
VV
TS
P | 28 | R.30 |  | 013 - Uzemnení, hromosvody/0011 - uzem. vedení v zemi, FeZn pásek do 120 mm2, v mestské zástavbe | KG | 146 | 0 | 0 |  |  | 0 | 0 | R-položka | 0 | 3 |  |  | 0
PP |  |  |  | 013 - Uzemnení, hromosvody/0011 - uzem. vedení v zemi, FeZn pásek do 120 mm2, v mestské zástavbe
VV
TS
P | 29 | R.31 |  | 013 - Uzemnení, hromosvody/0311 - zemnící tyc do 2 m | KUS | 14 | 0 | 0 |  |  | 0 | 0 | R-položka | 0 | 3 |  |  | 0
PP |  |  |  | 013 - Uzemnení, hromosvody/0311 - zemnící tyc do 2 m
VV
TS
P | 30 | R.32 |  | 005 - Hloubení kabelových rýh/0004 - rucne, hloubka do 1 m, zem. tr. 4, šíre do 50 cm | M | 132 | 0 | 0 |  |  | 0 | 0 | R-položka | 0 | 3 |  |  | 0
PP |  |  |  | 005 - Hloubení kabelových rýh/0004 - rucne, hloubka do 1 m, zem. tr. 4, šíre do 50 cm
VV
TS
P | 31 | R.33 |  | 009 - Rucní zásyp rýh/0004 - zem. tr. 4 vcetne zhutnení a urovnání povrchu | M3 | 36.96 | 0 | 0 |  |  | 0 | 0 | R-položka | 0 | 3 |  |  | 0
PP |  |  |  | 009 - Rucní zásyp rýh/0004 - zem. tr. 4 vcetne zhutnení a urovnání povrchu
VV
TS
P | 32 | R.34 |  | 013 - Uzemnení, hromosvody/0323 - štítek | KUS | 2 | 0 | 0 |  |  | 0 | 0 | R-položka | 0 | 3 |  |  | 0
PP |  |  |  | 013 - Uzemnení, hromosvody/0323 - štítek
VV
TS
P | 33 | R.35 |  | Drobný mat (popis svorky) | KUS | 2 | 0 | 0 |  |  | 0 | 0 | R-položka | 0 | 3 |  |  | 0
PP |  |  |  | Drobný mat (popis svorky)
VV
TS
P | 34 | R.36 |  | 011 - Úprava terénu/0004 - provizorní úprava terénu, zem. tr. 4 | M2 | 51.1 | 0 | 0 |  |  | 0 | 0 | R-položka | 0 | 3 |  |  | 0
PP |  |  |  | 011 - Úprava terénu/0004 - provizorní úprava terénu, zem. tr. 4
VV
TS
P | 35 | R.37 |  | 007 - Základové konstrukce/1002 - bourání základu betonového | M3 | 1 | 0 | 0 |  |  | 0 | 0 | R-položka | 0 | 3 |  |  | 0
PP |  |  |  | 007 - Základové konstrukce/1002 - bourání základu betonového
VV
TS
P | 36 | R.38 |  | 018 - Zajištení inženýrských sítí ve výkopech/0012 - oddelení kabelu ve výkopu prepážkou z betonových desek | M | 4 | 0 | 0 |  |  | 0 | 0 | R-položka | 0 | 3 |  |  | 0
PP |  |  |  | 018 - Zajištení inženýrských sítí ve výkopech/0012 - oddelení kabelu ve výkopu prepážkou z betonových desek
VV
TS
SD |  | D4 |  | Silnoproud - Silnoproudé rozvody | [6 empty] | 0 | 0
P | 37 | R.40 |  | VODIC CY 16 ZLUTOZELENA H07V-U | M | 12 | 0 | 0 |  |  | 0 | 0 | R-položka | 0 | 3 |  |  | 0
PP |  |  |  | VODIC CY 16 ZLUTOZELENA H07V-U
VV
TS
P | 38 | R.41 |  | Tesnící hmota | KS | 1 | 0 | 0 |  |  | 0 | 0 | R-položka | 0 | 3 |  |  | 0
PP |  |  |  | Tesnící hmota
VV
TS
P | 39 | R.42 |  | LISTA VKLADACI Lišta hranatá LHD 40x20 BILA | M | 12 | 0 | 0 |  |  | 0 | 0 | R-položka | 0 | 3 |  |  | 0
PP |  |  |  | LISTA VKLADACI Lišta hranatá LHD 40x20 BILA
VV
TS
P | 40 | R.43 |  | SVÍTIDLO PRISAZENÉ "PRUMYSLOVÉ" LED, 4500 LM, 4000K, IP65, IK07 | KUS | 1 | 0 | 0 |  |  | 0 | 0 | R-položka | 0 | 3 |  |  | 0
PP |  |  |  | SVÍTIDLO PRISAZENÉ "PRUMYSLOVÉ" LED, 4500 LM, 4000K, IP65, IK07
VV
TS
P | 41 | R.44 |  | Svítidlo GPA-BOL-OPAAL-LED-4000K-650LM-4,8W-ILD | KUS | 2 | 0 | 0 |  |  | 0 | 0 | R-položka | 0 | 3 |  |  | 0
PP |  |  |  | Svítidlo GPA-BOL-OPAAL-LED-4000K-650LM-4,8W-ILD
VV
TS
P | 42 | R.45 |  | KABEL CYKY 3Cx 1,5 (CYKY-J 3X1,5) | M | 22 | 0 | 0 |  |  | 0 | 0 |  | 0 | 3 |  |  | 0
PP |  |  |  | KABEL CYKY 3Cx 1,5 (CYKY-J 3X1,5)
VV
TS
P | 43 | R.46 |  | KABEL CYKY 3Cx 2,5 (CYKY-J 3X2,5) | M | 29 | 0 | 0 |  |  | 0 | 0 | R-položka | 0 | 3 |  |  | 0
PP |  |  |  | KABEL CYKY 3Cx 2,5 (CYKY-J 3X2,5)
VV
TS
P | 44 | R.47 |  | Máltová smes a štuk | M | 4 | 0 | 0 |  |  | 0 | 0 | R-položka | 0 | 3 |  |  | 0
PP |  |  |  | Máltová smes a štuk
VV
TS
P | 45 | R.48 |  | KOVOVA HMOZDINKA M8 GZ /ARK - 219065/ | KS | 52 | 0 | 0 |  |  | 0 | 0 | R-položka | 0 | 3 |  |  | 0
PP |  |  |  | KOVOVA HMOZDINKA M8 GZ /ARK - 219065/
VV
TS
P | 46 | R.49 |  | ABB 5518-2969 S Zásuvka jednonásobná IP44 | KUS | 12 | 0 | 0 |  |  | 0 | 0 | R-položka | 0 | 3 |  |  | 0
PP |  |  |  | ABB 5518-2969 S Zásuvka jednonásobná IP44
VV
TS
P | 47 | R.50 |  | Led autonomní nouzové svítidlo s piktogrmam | KUS | 2 | 0 | 0 |  |  | 0 | 0 | R-položka | 0 | 3 |  |  | 0
PP |  |  |  | Led autonomní nouzové svítidlo s piktogrmam
VV
TS
P | 48 | R.51 |  | Venkovní vypínac IP44 na zed c.1 ABB 3553-01929 B | KUS | 2 | 0 | 0 |  |  | 0 | 0 | R-položka | 0 | 3 |  |  | 0
PP |  |  |  | Venkovní vypínac IP44 na zed c.1 ABB 3553-01929 B
VV
TS
P | 49 | R.52 |  | Protipožární ucpávka | M | 1 | 0 | 0 |  |  | 0 | 0 | R-položka | 0 | 3 |  |  | 0
PP |  |  |  | Protipožární ucpávka
VV
TS
P | 50 | R.53 |  | Radiátor 2200W max s regulací | KUS | 1 | 0 | 0 |  |  | 0 | 0 | R-položka | 0 | 3 |  |  | 0
PP |  |  |  | Radiátor 2200W max s regulací
VV
TS
SD |  | D5 |  | Ochrana pred bleskem | [6 empty] | 0 | 0
P | 51 | R.55 |  | DEHN VODIC HVI LIGHT D20MM ŠEDÝ 819129 | M | 18 | 0 | 0 |  |  | 0 | 0 | R-položka | 0 | 3 |  |  | 0
PP |  |  |  | DEHN VODIC HVI LIGHT D20MM ŠEDÝ 819129
VV
TS
P | 52 | R.56 |  | Podpera vedení kat.c. 275 259 | M | 16 | 0 | 0 |  |  | 0 | 0 | R-položka | 0 | 3 |  |  | 0
PP |  |  |  | Podpera vedení kat.c. 275 259
VV
TS
P | 53 | R.57 |  | Svorka UNI nerez 8-10/16mm kat.c. 459 119 | KUS | 2 | 0 | 0 |  |  | 0 | 0 | R-položka | 0 | 3 |  |  | 0
PP |  |  |  | Svorka UNI nerez 8-10/16mm kat.c. 459 119
VV
TS
P | 54 | R.58 |  | Litinová krabice beze dna kat.c. 549 000 + KRYCÍ VÍKO POCHUZNÉ KGDOV DN400 | KUS | 1 | 0 | 0 |  |  | 0 | 0 | R-položka | 0 | 3 |  |  | 0
PP |  |  |  | Litinová krabice beze dna kat.c. 549 000 + KRYCÍ VÍKO POCHUZNÉ KGDOV DN400
VV
TS
P | 55 | R.59 |  | Litinová krabice beze dna kat.c. 549 000 + litinový kruhový poklop s rámem D400 nosnost do 40t | KUS | 1 | 0 | 0 |  |  | 0 | 0 | R-položka | 0 | 3 |  |  | 0
PP |  |  |  | Litinová krabice beze dna kat.c. 549 000 + litinový kruhový poklop s rámem D400 nosnost do 40t
VV
TS
P | 56 | R.60 |  | Podpera vedení na ploché strechy DLH FB 8 LO Dehn 253015 | KUS | 18 | 0 | 0 |  |  | 0 | 0 | R-položka | 0 | 3 |  |  | 0
PP |  |  |  | Podpera vedení na ploché strechy DLH FB 8 LO Dehn 253015
VV
TS
P | 57 | R.61 |  | Adaptér D20mm pro vodic HVI - Adaptér pro ochranu pred bleskem 253 026 | KUS | 18 | 0 | 0 |  |  | 0 | 0 | R-položka | 0 | 3 |  |  | 0
PP |  |  |  | Adaptér D20mm pro vodic HVI - Adaptér pro ochranu pred bleskem 253 026
VV
TS
P | 58 | R.62 |  | Betonový podstavec kat.c. 102 010 | KUS | 6 | 0 | 0 |  |  | 0 | 0 | R-položka | 0 | 3 |  |  | 0
PP |  |  |  | Betonový podstavec kat.c. 102 010
VV
TS
P | 59 | R.63 |  | Podložka kat.c. 102 050 | KUS | 6 | 0 | 0 |  |  | 0 | 0 | R-položka | 0 | 3 |  |  | 0
PP |  |  |  | Podložka kat.c. 102 050
VV
TS
P | 60 | R.64 |  | Jímací stožár, vcetne príslušenství pro montáž vedení na jímací stožár celková výška výška 2300mm, kat.c. 819 282 | KUS | 2 | 0 | 0 |  |  | 0 | 0 | R-položka | 0 | 3 |  |  | 0
PP |  |  |  | Jímací stožár, vcetne príslušenství pro montáž vedení na jímací stožár celková výška výška 2300mm, kat.c. 819 282
VV
TS
P | 61 | R.65 |  | JIMACI TYC nerez | KS | 2 | 0 | 0 |  |  | 0 | 0 | R-položka | 0 | 3 |  |  | 0
PP |  |  |  | JIMACI TYC nerez
VV
TS
SD |  | D6 |  | Uzemnení | [6 empty] | 0 | 0
P | 62 | R.67 |  | KRIZOVA SVORKA FEZN RD 8-10 /314300/ | KUS | 40 | 0 | 0 |  |  | 0 | 0 | R-položka | 0 | 3 |  |  | 0
PP |  |  |  | KRIZOVA SVORKA FEZN RD 8-10 /314300/
VV
TS
P | 63 | R.68 |  | ZEMNÍCÍ PÁSEK 30x4 FeZn (bal=25kg) | KG | 146 | 0 | 0 |  |  | 0 | 0 | R-položka | 0 | 3 |  |  | 0
PP |  |  |  | ZEMNÍCÍ PÁSEK 30x4 FeZn (bal=25kg)
VV
TS
P | 64 | R.69 |  | Zemnící tyc | KUS | 14 | 0 | 0 |  |  | 0 | 0 | R-položka | 0 | 3 |  |  | 0
PP |  |  |  | Zemnící tyc
VV
TS
P | 65 | R.70 |  | Štítek_ | KUS | 2 | 0 | 0 |  |  | 0 | 0 | R-položka | 0 | 3 |  |  | 0
PP |  |  |  | Štítek_
VV
TS
P | 66 | R.71 |  | Drobný mat (popis svorky) | KUS | 2 | 0 | 0 |  |  | 0 | 0 | R-položka | 0 | 3 |  |  | 0
PP |  |  |  | Drobný mat (popis svorky)
VV
TS
SD |  | D7 |  | Silnoproud - Zkoušky, revize a HZS | [6 empty] | 0 | 0
P | 67 | R.73 |  | KONTROLA SILOVÝCH ROZVADECU NN, 1 POLE | KS | 1 | 0 | 0 |  |  | 0 | 0 | R-položka | 0 | 3 |  |  | 0
PP |  |  |  | KONTROLA SILOVÝCH ROZVADECU NN, 1 POLE
VV
TS
P | 68 | R.74 |  | CELKOVÁ PROHLÍDKA, ZKOUŠENÍ, MERENÍ A VYHOTOVENÍ VÝCHOZÍ REVIZNÍ ZPRÁVY, PRO OBJEM IN PRES 100 DO 500 TIS. KC | KS | 1 | 0 | 0 |  |  | 0 | 0 | R-položka | 0 | 3 |  |  | 0
PP |  |  |  | CELKOVÁ PROHLÍDKA, ZKOUŠENÍ, MERENÍ A VYHOTOVENÍ VÝCHOZÍ REVIZNÍ ZPRÁVY, PRO OBJEM IN PRES 100 DO 500 TIS. KC
VV
TS
P | 69 | R.75 |  | PROVEDENÍ PROHLÍDKY A ZKOUŠKY PRÁVNICKOU OSOBOU, VYDÁNÍ PRUKAZU ZPUSOBILOSTI | KS | 1 | 0 | 0 |  |  | 0 | 0 | R-položka | 0 | 3 |  |  | 0
PP |  |  |  | PROVEDENÍ PROHLÍDKY A ZKOUŠKY PRÁVNICKOU OSOBOU, VYDÁNÍ PRUKAZU ZPUSOBILOSTI
VV
TS
P | 70 | R.76 |  | DOKONCOVACÍ MONTÁŽNÍ PRÁCE NA ELEKTRICKÉM ZARÍZENÍ | HOD | 88 | 0 | 0 |  |  | 0 | 0 | R-položka | 0 | 3 |  |  | 0
PP |  |  |  | DOKONCOVACÍ MONTÁŽNÍ PRÁCE NA ELEKTRICKÉM ZARÍZENÍ
VV
TS
P | 71 | R.77 |  | ZKUŠEBNÍ PROVOZ | HOD | 16 | 0 | 0 |  |  | 0 | 0 | R-položka | 0 | 3 |  |  | 0
PP |  |  |  | ZKUŠEBNÍ PROVOZ
VV
TS
P | 72 | R.78 |  | ZAŠKOLENÍ OBSLUHY | HOD | 8 | 0 | 0 |  |  | 0 | 0 | R-položka | 0 | 3 |  |  | 0
PP |  |  |  | ZAŠKOLENÍ OBSLUHY
VV
TS
SD |  | D8 |  | Silnoproud - ostatní | [6 empty] | 0 | 0
P | 73 | R.80 |  | BEZPECNOSTNÍ TABULKA | KS | 10 | 0 | 0 |  |  | 0 | 0 | R-položka | 0 | 3 |  |  | 0
PP |  |  |  | BEZPECNOSTNÍ TABULKA
VV
TS
P | 74 | R.81 |  | VYSEKÁNÍ OTVORU, KAPES, RÝH V CIHELNÉM ZDIVU | M3 | 4 | 0 | 0 |  |  | 0 | 0 | R-položka | 0 | 3 |  |  | 0
PP |  |  |  | VYSEKÁNÍ OTVORU, KAPES, RÝH V CIHELNÉM ZDIVU
VV
TS

## SO 12-75-04
SŽDC05 | [14 empty] | 3
S | Stavba: | 5323530004_VZ |  | Revitalizace a elektrizace trati Nýřany - Heřmanova Huť - 251112 | [6 empty] | D.2.2.2 | 0 | AspeEsticon | 0 | 2
O | Objekt: | D.2.2.2 |  | Zastrešení nástupišt, prístrešky na nástupištích | [9 empty] | 0.12 | 2
Typ | Poř. číslo | Kód položky | Varianta | Název položky | MJ | Množství | Jednotková hmotnost | Celková hmotnost |  |  | Jednotková cena |  | Cenové soustavy | 0.21
Dodávka
[9 empty] | Jednotková | Celkem | Jednotková | Celkem |  |  |  | Počet položek s nulovou cenou | 0
O1 |  | SO 12-75-04 |  | žst. Prehýšov, dvojice prístrešku pro cestující | [6 empty] | 0 | 0
SD |  | 1 |  | zakládání | [6 empty] | 0 | 0
P | 1 | 13193 |  | HLOUBENÍ JAM ZAPAŽ I NEPAŽ TŘ III | M3 | 32.435 | 0 | 0 |  |  | 0 | 0 | OTSKP_2025 | 0 | 3 |  |  | 0
PP |  |  |  | HLOUBENÍ JAM ZAPAŽ I NEPAŽ TR III
VV |  |  |  | (6.94+0.3)*(2.5+0.3)*0.8*2 = 32,435 [A] "Celkem: "A = 32,435 [B]
TS |  |  |  | Položka zahrnuje: - vodorovnou a svislou dopravu, přemístění, přeložení, manipulace s výkopkem - kompletní provedení vykopávky nezapažené i zapažené - ošetření výkopiště po celou dobu práce v něm vč. klimatických opatření - ztížení vykopávek v blízkosti podzemního vedení, konstrukcí a objektů vč. jejich dočasného zajištění - ztížení pod vodou, v okolí výbušnin, ve stísněných prostorech a pod. - příplatek za lepivost - těžení po vrstvách, pásech a po jiných nutných částech (figurách) - čerpání vody vč. čerpacích jímek, potrubí a pohotovostní čerpací soupravy (viz ustanovení k pol. 1151,2) - potřebné snížení hladiny podzemní vody - těžení a rozpojování jednotlivých balvanů - vytahování a nošení výkopku - svahování a přesvah. svahů do konečného tvaru, výměna hornin v podloží a v pláni znehodnocené klimatickými vlivy - ruční vykopávky, odstranění kořenů a napadávek - pažení, vzepření a rozepření vč. přepažování (vyjma pažení záporového a štětových stěn) - úpravu, ochranu a očištění dna, základové spáry, stěn a svahů - odvedení nebo obvedení vody v okolí výkopiště a ve výkopišti - třídění výkopku - veškeré pomocné konstrukce umožňující provedení vykopávky (příjezdy, sjezdy, nájezdy, lešení, podpěr. konstr., přemostění, zpevněné plochy, zakrytí a pod.) Položka nezahrnuje: - uložení zeminy (na skládku, do násypu) ani poplatky za skládku, vykazují se v položce č.0141**
P | 2 | 261613 |  | VRTY PRO KOTVENÍ A INJEKTÁŽ TŘ VI NA POVRCHU D DO 25MM | M | 8 | 0 | 0 |  |  | 0 | 0 | OTSKP_2025 | 0 | 3 |  |  | 0
PP |  |  |  | VRTY PRO KOTVENÍ A INJEKTÁŽ TR VI NA POVRCHU D DO 25MM
VV |  |  |  | (2*4*0.15)+(4*4*0.3)+(2*4*0.25) = 8,000 [A] "Celkem: "A = 8,000 [B]
TS |  |  |  | Položka zahrnuje: - přemístění, montáž a demontáž vrtných souprav - svislou dopravu zeminy z vrtu - vodorovnou dopravu zeminy bez uložení na skládku - případně nutné pažení dočasné (včetně odpažení) i trvalé Položka nezahrnuje: - x
P | 3 | 272313 |  | ZÁKLADY Z PROSTÉHO BETONU DO C16/20 | M3 | 0.36 | 0 | 0 |  |  | 0 | 0 | OTSKP_2025 | 0 | 3 |  |  | 0
PP |  |  |  | ZÁKLADY Z PROSTÉHO BETONU DO C16/20
VV |  |  |  | 0.3*0.3*0.25*8*2 = 0,360 [A] "Celkem: "A = 0,360 [B]
TS |  |  |  | Položka zahrnuje: - dodání čerstvého betonu (betonové směsi) požadované kvality, jeho uložení do požadovaného tvaru při jakékoliv hustotě výztuže, konzistenci čerstvého betonu a způsobu hutnění, ošetření a ochranu betonu, - zhotovení nepropustného, mrazuvzdorného betonu a betonu požadované trvanlivosti a vlastností, užití potřebných přísad a technologií výroby betonu, - zřízení pracovních a dilatačních spar, včetně potřebných úprav, výplně, vložek, opracování, očištění a ošetření, - bednění požadovaných konstr. (i ztracené) s úpravou dle požadované kvality povrchu betonu, včetně odbedňovacích a odskružovacích prostředků, nátěrů zabraňujících soudržnosti betonu a bednění, - podpěrné konstr. (skruže) a lešení všech druhů pro bednění, vč. ochranných a bezpečnostních opatření a základů těchto konstrukcí a lešení, - vytvoření kotevních čel, kapes, nálitků a sedel, zřízení všech požadovaných otvorů, výklenků, prostupů, dutin, drážek a pod., vč. ztížení práce a úprav kolem nich, - úpravy pro osazení výztuže, doplňkových konstrukcí a vybavení, - úpravy povrchu pro položení požadované izolace, povlaků a nátěrů, případně vyspravení, - ztížení práce u kabelových a injektážních trubek a ostatních zařízení osazovaných do betonu, - konstrukce betonových kloubů, upevnění kotevních prvků a doplňkových konstrukcí, - nátěry zabraňující soudržnost betonu a bednění, - výplň, těsnění a tmelení spar a spojů, - opatření povrchů betonu izolací proti zemní vlhkosti v částech, kde přijdou do styku se zeminou nebo kamenivem, - případné zřízení spojovací vrstvy u základů, - úpravy pro osazení zařízení ochrany konstrukce proti vlivu bludných proudů, Položka nezahrnuje: - x
P | 4 | 272325 |  | ZÁKLADY ZE ŽELEZOBETONU DO C30/37 | M3 | 13.88 | 0 | 0 |  |  | 0 | 0 | OTSKP_2025 | 0 | 3 |  |  | 0
PP |  |  |  | ZÁKLADY ZE ŽELEZOBETONU DO C30/37
VV |  |  |  | (6.94*2.5*0.4)*2 = 13,880 [A] "Celkem: "A = 13,880 [B]
TS |  |  |  | Položka zahrnuje: - dodání čerstvého betonu (betonové směsi) požadované kvality, jeho uložení do požadovaného tvaru při jakékoliv hustotě výztuže, konzistenci čerstvého betonu a způsobu hutnění, ošetření a ochranu betonu, - zhotovení nepropustného, mrazuvzdorného betonu a betonu požadované trvanlivosti a vlastností, užití potřebných přísad a technologií výroby betonu, - zřízení pracovních a dilatačních spar, včetně potřebných úprav, výplně, vložek, opracování, očištění a ošetření, - bednění požadovaných konstr. (i ztracené) s úpravou dle požadované kvality povrchu betonu, včetně odbedňovacích a odskružovacích prostředků, nátěrů zabraňujících soudržnosti betonu a bednění, - podpěrné konstr. (skruže) a lešení všech druhů pro bednění, vč. ochranných a bezpečnostních opatření a základů těchto konstrukcí a lešení, - vytvoření kotevních čel, kapes, nálitků a sedel, zřízení všech požadovaných otvorů, výklenků, prostupů, dutin, drážek a pod., vč. ztížení práce a úprav kolem nich, - úpravy pro osazení výztuže, doplňkových konstrukcí a vybavení, - úpravy povrchu pro položení požadované izolace, povlaků a nátěrů, případně vyspravení, - ztížení práce u kabelových a injektážních trubek a ostatních zařízení osazovaných do betonu, - konstrukce betonových kloubů, upevnění kotevních prvků a doplňkových konstrukcí, - nátěry zabraňující soudržnost betonu a bednění, - výplň, těsnění a tmelení spar a spojů, - opatření povrchů betonu izolací proti zemní vlhkosti v částech, kde přijdou do styku se zeminou nebo kamenivem, - případné zřízení spojovací vrstvy u základů, - úpravy pro osazení zařízení ochrany konstrukce proti vlivu bludných proudů, Položka nezahrnuje: - dodání a osazení výztuže
P | 5 | 272365 |  | VÝZTUŽ ZÁKLADŮ Z OCELI 10505, B500B | T | 2.429 | 0 | 0 |  |  | 0 | 0 | OTSKP_2025 | 0 | 3 |  |  | 0
PP |  |  |  | VÝZTUŽ ZÁKLADU Z OCELI 10505, B500B
VV |  |  |  | 6.94*2.5*0.07*2 = 2,429 [A] "Celkem: "A = 2,429 [B]
TS |  |  |  | Položka: - zahrnuje veškerý materiál, výrobky a polotovary, včetně mimostaveništní a vnitrostaveništní dopravy (rovněž přesuny), včetně naložení a složení, případně s uložením - dodání betonářské výztuže v požadované kvalitě, stříhání, řezání, ohýbání a spojování do všech požadovaných tvarů (vč. armakošů) a uložení s požadovaným zajištěním polohy a krytí výztuže betonem, - veškeré svary nebo jiné spoje výztuže, - pomocné konstrukce a práce pro osazení a upevnění výztuže, - zednické výpomoci pro montáž betonářské výztuže, - úpravy výztuže pro osazení doplňkových konstrukcí, - ochranu výztuže do doby jejího zabetonování, - úpravy výztuže pro zřízení železobetonových kloubů, kotevních prvků, závěsných ok a doplňkových konstrukcí, - veškerá opatření pro zajištění soudržnosti výztuže a betonu, - vodivé propojení výztuže, které je součástí ochrany konstrukce proti vlivům bludných proudů, vyvedení do měřících skříní nebo míst pro měření bludných proudů (vlastní měřící skříně se uvádějí položkami SD 74), - povrchovou antikorozní úpravu výztuže, - separaci výztuže, - osazení měřících zařízení a úpravy pro ně, - osazení měřících skříní nebo míst pro měření bludných proudů Položka nezahrnuje: - x
P | 6 | 285394 |  | DODATEČNÉ KOTVENÍ VLEPENÍM BETONÁŘSKÉ VÝZTUŽE D DO 25MM DO VRTŮ | KUS | 32 | 0 | 0 |  |  | 0 | 0 | OTSKP_2025 | 0 | 3 |  |  | 0
PP |  |  |  | DODATECNÉ KOTVENÍ VLEPENÍM BETONÁRSKÉ VÝZTUŽE D DO 25MM DO VRTU
VV |  |  |  | 8*4 = 32,000 [A] "Celkem: "A = 32,000 [B]
TS |  |  |  | Položka zahrnuje: - dodání výztuže předepsaného profilu a předepsané délky (do 600mm) - provedení vrtu předepsaného profilu a předepsané délky (do 300mm) - vsunutí výztuže do vyvrtaného profilu a její zalepení předepsaným pojivem - případně nutné lešení Položka nezahrnuje: - x
P | 7 | 45147 |  | PODKL A VÝPLŇ VRSTVY Z MALTY PLASTICKÉ | M3 | 0.072 | 0 | 0 |  |  | 0 | 0 | OTSKP_2025 | 0 | 3 |  |  | 0
PP |  |  |  | PODKL A VÝPLN VRSTVY Z MALTY PLASTICKÉ
VV |  |  |  | 8*0.3*0.3*0.05*2 = 0,072 [A] "Celkem: "A = 0,072 [B]
TS |  |  |  | Položka zahrnuje: - veškerý materiál, výrobky a polotovary - včetně mimostaveništní a vnitrostaveništní dopravy (rovněž přesuny) - včetně naložení a složení, případně s uložením. Položka nezahrnuje: - x
P | 8 | R56113 |  | PODKLADNÍ BETON TL. DO 150MM | M2 | 40.544 | 0 | 0 |  |  | 0 | 0 |  | 0 | 3 |  |  | 0
PP |  |  |  | PODKLADNÍ BETON TL. DO 150MM
VV |  |  |  | ((6.94+0.3)*(2.5+0.3))*2 = 40,544 [A] "Celkem: "A = 40,544 [B]
TS
SD |  | 2 |  | Svislé a kompletní konstrukce | [6 empty] | 0 | 0
P | 9 | 44417 |  | STŘEŠNÍ PLÁŠŤ Z KOV DÍLCŮ | T | 0.434 | 0 | 0 |  |  | 0 | 0 | OTSKP_2025 | 0 | 3 |  |  | 0
PP |  |  |  | STREŠNÍ PLÁŠT Z KOV DÍLCU
VV |  |  |  | (6.94*2.5)*2*12.5/1000 = 0,434 [A] "Celkem: "A = 0,434 [B]
TS |  |  |  | Položka zahrnuje: - dodání dílce požadovaného tvaru a vlastností, jeho skladování, doprava a osazení do definitivní polohy, včetně komplexní technologie výroby a montáže dílců, ošetření a ochrana dílců, označení dílce výrobním štítkem nebo jiným způsobem - úpravy a zařízení pro uložení a transport dílce, - veškeré požadované úpravy dílců, včetně doplňkových konstrukcí a vybavení, - sestavení dílce na stavbě včetně montážních zařízení, plošin a prahů a pod., - výplň, těsnění a tmelení spár a spojů, - očištění a ošetření úložných ploch, - zednické výpomoce pro montáž dílců, - úpravy dílce pro dodržení požadované přesnosti jeho osazení, včetně případných měření, - veškerá zařízení pro zajištění stability v každém okamžiku, - další práce dané případně specifikací k příslušnému dílci (úprava pohledových ploch, příp. rubových ploch, osazení měřících zařízení, zkoušení a měření dílců a pod.). - dílenská dokumentace, včetně technologického předpisu spojování, - dodání materiálu v požadované kvalitě a výroba konstrukce i dílenská (včetně pomůcek, přípravků a prostředků pro výrobu) bez ohledu na náročnost a její hmotnost, dílenská montáž, - dodání spojovacího materiálu, - zřízení montážních a dilatačních spojů, spar, včetně potřebných úprav, vložek, opracování, očištění a ošetření, - podpěr. konstr. a lešení všech druhů pro montáž konstrukcí i doplňkových, včetně požadovaných otvorů, ochranných a bezpečnostních opatření a základů pro tyto konstrukce a lešení, - montážní dokumentace včetně technologického předpisu montáže, - čištění konstrukce a odstranění všech vrubů (vrypy, otlačeniny a pod.), - veškeré druhy opracování povrchů, včetně úprav pod nátěry a pod izolaci, - veškeré druhy dílenských základů a základních nátěrů a povlaků, - všechny druhy ocelového kotvení, - dílenskou přejímku a montážní prohlídku, včetně požadovaných dokladů, - zřízení kotevních otvorů nebo jam, nejsou-li částí jiné konstrukce, jejich úpravy, očištění a ošetření, - osazení kotvení nebo přímo částí konstrukce do podpůrné konstrukce nebo do zeminy, - výplň kotevních otvorů (příp. podlití patních desek) maltou, betonem nebo jinou speciální hmotou, vyplnění jam zeminou, - ošetření kotevní oblasti proti vzniku trhlin, vlivu povětrnosti a pod., - osazení nivelačních značek, včetně jejich zaměření, označení znakem výrobce a vyznačení letopočtu. - veškeré druhy protikorozní ochrany a nátěry konstrukcí, - zvláštní spojovací prostředky, rozebíratelnost konstrukce, - osazení měřících zařízení a úpravy pro ně - ochranná opatření před účinky bludných proudů - ochranu před přepětím. Položka nezahrnuje: - x
P | 10 | 72112 |  | VNITŘNÍ KANALIZACE Z OCEL TRUB | M | 24 | 0 | 0 |  |  | 0 | 0 | OTSKP_2025 | 0 | 3 |  |  | 0
PP |  |  |  | VNITRNÍ KANALIZACE Z OCEL TRUB
VV |  |  |  | 4*3*2 = 24,000 [A] "Celkem: "A = 24,000 [B]
TS |  |  |  | Položka zahrnuje: - výrobní dokumentaci (včetně technologického předpisu) - dodání veškerého instalačního a pomocného materiálu (trouby, trubky, armatury, tvarové kusy, spojovací a těsnící materiál a pod.), podpěrných, závěsných, upevňovacích prvků, včetně potřebných úprav - zednické výpomoci, jako je vysekávání kapes a rýh, jejich vyplnění a začištění - úprava podkladu a osazení podpěr, osazení a očištění podkladu a podpěr - zřízení plně funkční instalace, kompletní soustavy, podle příslušného technologického předpisu - zřízení instalace i jednotlivých částí po etapách, včetně pracovních spar a spojů - úprava a příprava prostupů, okolí podpěr, zaústění a napojení a upevnění odpadních výustek - ochrana potrubí nátěrem, včetně úpravy povrchu, případně izolací, nejsou-li tyto práce předmětem jiné položky - úprava, očištění a ošetření prostoru kolem instalace - provedení požadovaných zkoušek vodotěsnosti Položka nezahrnuje: - x
P | 11 | 72123 |  | STŘEŠNÍ VTOKY | KUS | 8 | 0 | 0 |  |  | 0 | 0 | OTSKP_2025 | 0 | 3 |  |  | 0
PP |  |  |  | STREŠNÍ VTOKY
VV |  |  |  | 4*2 = 8,000 [A] "Celkem: "A = 8,000 [B]
TS |  |  |  | Položka zahrnuje: - výrobní dokumentaci (včetně technologického předpisu) - dodání veškerého instalačního a pomocného materiálu (trouby, trubky, armatury, tvarové kusy, spojovací a těsnící materiál a pod.), podpěrných, závěsných, upevňovacích prvků, včetně potřebných úprav - zednické výpomoci, jako je vysekávání kapes a rýh, jejich vyplnění a začištění - úprava podkladu a osazení podpěr, osazení a očištění podkladu a podpěr - zřízení plně funkční instalace, kompletní soustavy, podle příslušného technologického předpisu - zřízení instalace i jednotlivých částí po etapách, včetně pracovních spar a spojů - úprava a příprava prostupů, okolí podpěr, zaústění a napojení a upevnění odpadních výustek - úprava, očištění a ošetření prostoru kolem instalace Položka nezahrnuje: - x
P | 12 | 76421 |  | OPLECHOVÁNÍ A LEMOVÁNÍ KONSTRUKCÍ Z POZINKOVANÉHO PLECHU | M2 | 26.025 | 0 | 0 |  |  | 0 | 0 | OTSKP_2025 | 0 | 3 |  |  | 0
PP |  |  |  | OPLECHOVÁNÍ A LEMOVÁNÍ KONSTRUKCÍ Z POZINKOVANÉHO PLECHU
VV |  |  |  | 0.75*6.94*2.5*2 = 26,025 [A] "Celkem: "A = 26,025 [B]
TS |  |  |  | Položka zahrnuje: - zejména kompletní konstrukci včetně úprav plechů (i povrchové úpravy a pod.) - spojovací a ochranné prostředky, podkladovou lepenku, upevňovací prvky, lemování, spárování, úpravy u okapů, prostupů, výčnělků, rohů, spojů, dilatací a pod. - není-li zahrnut v samostatných položkách (SD 78), i nátěr konstrukcí, včetně úprav povrchu před nátěrem - veškerý materiál, výrobky a polotovary - mimostaveništní a vnitrostaveništní dopravy (rovněž přesuny), včetně naložení a složení,případně s uložením Položka nezahrnuje: - x
P | 13 | 783161 |  | PROTIKOROZ OCHRANA OK KOMBIN POVLAKEM S NÁSTŘIKEM METALIZACÍ | M2 | 81.6 | 0 | 0 |  |  | 0 | 0 | OTSKP_2025 | 0 | 3 |  |  | 0
PP |  |  |  | PROTIKOROZ OCHRANA OK KOMBIN POVLAKEM S NÁSTRIKEM METALIZACÍ
VV |  |  |  | 81.6 = 81,600 [A] "Celkem: "A = 81,600 [B]
TS |  |  |  | Položka zahrnuje: - kompletní povlaky (i různobarevné) - úpravy podkladu (odmaštění, odrezivění, odstranění starých nátěrů a nečistot) a jeho vyspravení - provedení nátěru předepsaným postupem a splnění všech požadavků daných technologickým předpisem Položka nezahrnuje: - x
P | 14 | 78322 |  | PROTIKOROZ OCHRANA DOPLŇK OK NÁTĚREM VÍCEVRST | M2 | 112 | 0 | 0 |  |  | 0 | 0 | OTSKP_2025 | 0 | 3 |  |  | 0
PP |  |  |  | PROTIKOROZ OCHRANA DOPLNK OK NÁTEREM VÍCEVRST
VV |  |  |  | 67+45 = 112,000 [A] "Celkem: "A = 112,000 [B]
TS |  |  |  | Položka zahrnuje: - kompletní povlaky (i různobarevné) - úpravy podkladu (odmaštění, odrezivění, odstranění starých nátěrů a nečistot) a jeho vyspravení - provedení nátěru předepsaným postupem a splnění všech požadavků daných technologickým předpisem Položka nezahrnuje: - x
P | 15 | 936501 |  | DROBNÉ DOPLŇK KONSTR KOVOVÉ NEREZ | KG | 60 | 0 | 0 |  |  | 0 | 0 | OTSKP_2025 | 0 | 3 |  |  | 0
PP |  |  |  | DROBNÉ DOPLNK KONSTR KOVOVÉ NEREZ
VV |  |  |  | 30+30 = 60,000 [A] "Celkem: "A = 60,000 [B]
TS |  |  |  | Položka zahrnuje: - dílenská dokumentace, včetně technologického předpisu spojování - dodání materiálu v požadované kvalitě a výroba konstrukce i dílenská (včetně pomůcek, přípravků a prostředků pro výrobu) bez ohledu na náročnost a její hmotnost, dílenská montáž - dodání spojovacího materiálu - zřízení montážních a dilatačních spojů, spar, včetně potřebných úprav, vložek, opracování, očištění a ošetření - podpěr. konstr. a lešení všech druhů pro montáž konstrukcí i doplňkových, včetně požadovaných otvorů, ochranných a bezpečnostních opatření a základů pro tyto konstrukce a lešení - jakákoliv doprava a manipulace dílců a montážních sestav, včetně dopravy konstrukce z výrobny na stavbu - montáž konstrukce na staveništi, včetně montážních prostředků a pomůcek a zednických výpomocí - výplň, těsnění a tmelení spar a spojů - čištění konstrukce a odstranění všech vrubů (vrypy, otlačeniny a pod.) - všechny druhy ocelového kotvení - dílenskou přejímku a montážní prohlídku, včetně požadovaných dokladů - zřízení kotevních otvorů nebo jam, nejsou-li částí jiné konstrukce, jejich úpravy, očištění a ošetření - osazení kotvení nebo přímo částí konstrukce do podpůrné konstrukce nebo do zeminy - výplň kotevních otvorů (příp. podlití patních desek) maltou, betonem nebo jinou speciální hmotou, vyplnění jam zeminou - předepsanou protikorozní ochranu a nátěry konstrukcí - osazení měřících zařízení a úpravy pro ně - ochranná opatření před účinky bludných proudů Položka nezahrnuje: - x
P | 16 | 936502 |  | DROBNÉ DOPLŇK KONSTR KOVOVÉ POZINK | KG | 675 | 0 | 0 |  |  | 0 | 0 | OTSKP_2025 | 0 | 3 |  |  | 0
PP |  |  |  | DROBNÉ DOPLNK KONSTR KOVOVÉ POZINK
VV |  |  |  | 675 = 675,000 [A] "Celkem: "A = 675,000 [B]
TS |  |  |  | Položka zahrnuje: - dílenská dokumentace, včetně technologického předpisu spojování - dodání materiálu v požadované kvalitě a výroba konstrukce i dílenská (včetně pomůcek, přípravků a prostředků pro výrobu) bez ohledu na náročnost a její hmotnost, dílenská montáž - dodání spojovacího materiálu - zřízení montážních a dilatačních spojů, spar, včetně potřebných úprav, vložek, opracování, očištění a ošetření - podpěr. konstr. a lešení všech druhů pro montáž konstrukcí i doplňkových, včetně požadovaných otvorů, ochranných a bezpečnostních opatření a základů pro tyto konstrukce a lešení - jakákoliv doprava a manipulace dílců a montážních sestav, včetně dopravy konstrukce z výrobny na stavbu - montáž konstrukce na staveništi, včetně montážních prostředků a pomůcek a zednických výpomocí - výplň, těsnění a tmelení spar a spojů - čištění konstrukce a odstranění všech vrubů (vrypy, otlačeniny a pod.) - všechny druhy ocelového kotvení - dílenskou přejímku a montážní prohlídku, včetně požadovaných dokladů - zřízení kotevních otvorů nebo jam, nejsou-li částí jiné konstrukce, jejich úpravy, očištění a ošetření - osazení kotvení nebo přímo částí konstrukce do podpůrné konstrukce nebo do zeminy - výplň kotevních otvorů (příp. podlití patních desek) maltou, betonem nebo jinou speciální hmotou, vyplnění jam zeminou - předepsanou protikorozní ochranu a nátěry konstrukcí - osazení měřících zařízení a úpravy pro ně - ochranná opatření před účinky bludných proudů Položka nezahrnuje: - x
P | 17 | R41394 |  | Ocelová konstrukce zastrešení podle výkresové dokumentace Ž15 IVOX dodávka a montáž | T | 3.469 | 0 | 0 |  |  | 0 | 0 |  | 0 | 3 |  |  | 0
PP |  |  |  | Ocelová konstrukce zastrešení podle výkresové dokumentace Ž15 IVOX dodávka a montáž
VV
TS
P | 18 | R44415 |  | Vystužené celohliníkové panely s vnitrním voštinovým jádrem | M2 | 49.6 | 0 | 0 |  |  | 0 | 0 |  | 0 | 3 |  |  | 0
PP |  |  |  | Vystužené celohliníkové panely s vnitrním voštinovým jádrem
VV |  |  |  | 6.2*4*2 = 49,600 [A] "Celkem: "A = 49,600 [B]
TS
P | 19 | R709512 |  | Rektifikovatelná podkonstrukce podle výkresové dokumentace | M2 | 49.6 | 0 | 0 |  |  | 0 | 0 |  | 0 | 3 |  |  | 0
PP |  |  |  | Rektifikovatelná podkonstrukce podle výkresové dokumentace
VV |  |  |  | (6.2*4)*2 = 49,600 [A] "Celkem: "A = 49,600 [B]
TS
P | 20 | R767600 |  | integrovaná lavice | KPL | 2 | 0 | 0 |  |  | 0 | 0 |  | 0 | 3 |  |  | 0
PP |  |  |  | integrovaná lavice
VV |  |  |  | 2 = 2,000 [A] "Celkem: "A = 2,000 [B]
TS
P | 21 | R767601 |  | Pevná bocní stena Ž15 | KPL | 4 | 0 | 0 |  |  | 0 | 0 |  | 0 | 3 |  |  | 0
PP |  |  |  | Pevná bocní stena Ž15
VV |  |  |  | 2*2 = 4,000 [A] "Celkem: "A = 4,000 [B]
TS
SD |  | 9 |  | Ostatní konstrukce a práce, bourání | [6 empty] | 0 | 0
P | 22 | R953943213 |  | Osazování vývesky | KUS | 2 | 0.00011 | 0 |  |  | 0 | 0 |  | 0 | 3 |  |  | 0
PP |  |  |  | Osazování vývesky
VV |  |  |  | 2 = 2,000 [A]
TS
SD |  | 990 |  | Poplatky za skládky | [6 empty] | 0 | 0
P | 23 | R015113 | 903 | NEOCEŇOVAT - POPLATKY ZA LIKVIDACI ODPADU NEKONTAMINOVANÝCH - 17 05 04 VYTEŽENÉ ZEMINY A HORNINY - III. TRÍDA TEŽITELNOSTI VCETNE DOPRAVY | T | 58.383 | 0 | 0 |  |  | 0 | 0 |  | 0 | 3 |  |  | 0
PP |  |  |  | Evidencní položka, Neocenovat v objektu SO/PS, položka se ocenuje pouze v objektu SO 90-90 Zpusob likvidace: recyklace, druhotné využití.
VV |  |  |  | (32.435)*1.8 = 58,383 [A]
TS |  |  |  | 1. Položka obsahuje: – veškeré poplatky provozovateli skládky, recyklacní linky nebo jiného zarízení na zpracování nebo likvidaci odpadu související s prevzetím, uložením, zpracováním nebo likvidací odpadu – náklady spojené s dopravou z místa stavby na místo prevzetí provozovatelem skládky, recyklacní linky nebo jiného zarízení na zpracování nebo likvidaci odpadu – náklady spojené s vyložením a manipulací s materiálem v míste skládky 2. Položka neobsahuje: – náklady spojené s naložením a manipulací materiálem 3. Zpusob merení: Tunou se rozumí hmotnost odpadu vytrídeného v souladu se zákonem c. 541/2020 Sb., o nakládání s odpady, v platném znení.
SD |  | OST |  | Ostatní | [6 empty] | 0 | 0
P | 24 | R767599 |  | Výveska velikosti A1 | KUS | 2 | 0 | 0 |  |  | 0 | 0 |  | 0 | 3 |  |  | 0
PP |  |  |  | výveska velikosti A1
VV |  |  |  | 2 = 2,000 [A] "Celkem: "A = 2,000 [B]
TS

## SO 12-75-05
SŽDC05 | [14 empty] | 3
S | Stavba: | 5323530004_VZ |  | Revitalizace a elektrizace trati Nýřany - Heřmanova Huť - 251112 | [6 empty] | D.2.2.2 | 0 | AspeEsticon | 0 | 2
O | Objekt: | D.2.2.2 |  | Zastrešení nástupišt, prístrešky na nástupištích | [9 empty] | 0.12 | 2
Typ | Poř. číslo | Kód položky | Varianta | Název položky | MJ | Množství | Jednotková hmotnost | Celková hmotnost |  |  | Jednotková cena |  | Cenové soustavy | 0.21
Dodávka
[9 empty] | Jednotková | Celkem | Jednotková | Celkem |  |  |  | Počet položek s nulovou cenou | 0
O1 |  | SO 12-75-05 |  | žst. Prehýšov, zastrešení podchodu | [6 empty] | 0 | 0
SD |  | 1 |  | zakládání | [6 empty] | 0 | 0
P | 1 | 261613 |  | VRTY PRO KOTVENÍ A INJEKTÁŽ TŘ VI NA POVRCHU D DO 25MM | M | 33.6 | 0 | 0 |  |  | 0 | 0 | OTSKP_2025 | 0 | 3 |  |  | 0
PP |  |  |  | VRTY PRO KOTVENÍ A INJEKTÁŽ TR VI NA POVRCHU D DO 25MM
VV |  |  |  | 2*0.3*(7+49) = 33,600 [A] "Celkem: "A = 33,600 [B]
TS |  |  |  | Položka zahrnuje: - přemístění, montáž a demontáž vrtných souprav - svislou dopravu zeminy z vrtu - vodorovnou dopravu zeminy bez uložení na skládku - případně nutné pažení dočasné (včetně odpažení) i trvalé Položka nezahrnuje: - x
P | 2 | 285394 |  | DODATEČNÉ KOTVENÍ VLEPENÍM BETONÁŘSKÉ VÝZTUŽE D DO 25MM DO VRTŮ | KUS | 112 | 0 | 0 |  |  | 0 | 0 | OTSKP_2025 | 0 | 3 |  |  | 0
PP |  |  |  | DODATECNÉ KOTVENÍ VLEPENÍM BETONÁRSKÉ VÝZTUŽE D DO 25MM DO VRTU
VV |  |  |  | 2*(7+49) = 112,000 [A] "Celkem: "A = 112,000 [B]
TS |  |  |  | Položka zahrnuje: - dodání výztuže předepsaného profilu a předepsané délky (do 600mm) - provedení vrtu předepsaného profilu a předepsané délky (do 300mm) - vsunutí výztuže do vyvrtaného profilu a její zalepení předepsaným pojivem - případně nutné lešení Položka nezahrnuje: - x
P | 3 | 45147 |  | PODKL A VÝPLŇ VRSTVY Z MALTY PLASTICKÉ | M3 | 0.044 | 0 | 0 |  |  | 0 | 0 | OTSKP_2025 | 0 | 3 |  |  | 0
PP |  |  |  | PODKL A VÝPLN VRSTVY Z MALTY PLASTICKÉ
VV |  |  |  | (7*0.35*0.17*0.015)+(49*0.3*0.17*0.015) = 0,044 [A] "Celkem: "A = 0,044 [B]
TS |  |  |  | Položka zahrnuje: - veškerý materiál, výrobky a polotovary - včetně mimostaveništní a vnitrostaveništní dopravy (rovněž přesuny) - včetně naložení a složení, případně s uložením. Položka nezahrnuje: - x
SD |  | 2 |  | Svislé a kompletní konstrukce | [6 empty] | 0 | 0
P | 4 | 31896 |  | ZDI ODDĚLOVACÍ A OHRADNÍ Z DÍLCŮ SKLENĚNÝCH | M2 | 161.86 | 0 | 0 |  |  | 0 | 0 | OTSKP_2025 | 0 | 3 |  |  | 0
PP |  |  |  | ZDI ODDELOVACÍ A OHRADNÍ Z DÍLCU SKLENENÝCH
VV
TS |  |  |  | Položka zahrnuje: - dodání dílce požadovaného materiálu, tvaru a vlastností, jeho skladování, doprava a osazení do definitivní polohy, včetně komplexní technologie výroby a montáže dílců, ošetření a ochrana dílců, - úpravy a zařízení pro uložení a transport dílce, - veškeré požadované úpravy dílců, včetně doplňkových konstrukcí a vybavení, - sestavení dílce na stavbě včetně montážních zařízení, plošin a prahů a pod., - výplň, těsnění a tmelení spár a spojů, - očištění a ošetření úložných ploch, - zednické výpomoce pro montáž dílců, - označení dílce výrobním štítkem nebo jiným způsobem, - úpravy dílce pro dodržení požadované přesnosti jeho osazení, včetně případných měření, - veškerá zařízení pro zajištění stability v každém okamžiku, - další práce dané případně specifikací k příslušnému dílci (úprava pohledových ploch, příp. rubových ploch, osazení měřících zařízení, zkoušení a měření dílců a pod.) Položka nezahrnuje: - x
P | 5 | 444153 |  | STŘEŠNÍ PLÁŠŤ Z PLASTICKÝCH DÍLCŮ TL PŘES 50MM | M2 | 108.108 | 0 | 0 |  |  | 0 | 0 | OTSKP_2025 | 0 | 3 |  |  | 0
PP |  |  |  | STREŠNÍ PLÁŠT Z PLASTICKÝCH DÍLCU TL PRES 50MM
VV |  |  |  | (20.6*3.37)+(9.72*3.98) = 108,108 [A] "Celkem: "A = 108,108 [B]
TS |  |  |  | Položka zahrnuje: - dodání dílce požadovaného tvaru a vlastností, jeho skladování, doprava a osazení do definitivní polohy, včetně komplexní technologie výroby a montáže dílců, ošetření a ochrana dílců, - úpravy a zařízení pro uložení a transport dílce, - veškeré požadované úpravy dílců, včetně doplňkových konstrukcí a vybavení, - sestavení dílce na stavbě včetně montážních zařízení, plošin a prahů a pod., - výplň, těsnění a tmelení spár a spojů, - očištění a ošetření úložných ploch, - zednické výpomoce pro montáž dílců, - označení dílce výrobním štítkem nebo jiným způsobem, - úpravy dílce pro dodržení požadované přesnosti jeho osazení, včetně případných měření, - veškerá zařízení pro zajištění stability v každém okamžiku, - další práce dané případně specifikací k příslušnému prefabrik. dílci (úprava pohledových ploch, příp. rubových ploch, osazení měřících zařízení, zkoušení a měření dílců a pod.). Položka nezahrnuje: - x
P | 6 | 72112 |  | VNITŘNÍ KANALIZACE Z OCEL TRUB | M | 21 | 0 | 0 |  |  | 0 | 0 | OTSKP_2025 | 0 | 3 |  |  | 0
PP |  |  |  | VNITRNÍ KANALIZACE Z OCEL TRUB
VV |  |  |  | 7*3.0 = 21,000 [A] "Celkem: "A = 21,000 [B]
TS |  |  |  | Položka zahrnuje: - výrobní dokumentaci (včetně technologického předpisu) - dodání veškerého instalačního a pomocného materiálu (trouby, trubky, armatury, tvarové kusy, spojovací a těsnící materiál a pod.), podpěrných, závěsných, upevňovacích prvků, včetně potřebných úprav - zednické výpomoci, jako je vysekávání kapes a rýh, jejich vyplnění a začištění - úprava podkladu a osazení podpěr, osazení a očištění podkladu a podpěr - zřízení plně funkční instalace, kompletní soustavy, podle příslušného technologického předpisu - zřízení instalace i jednotlivých částí po etapách, včetně pracovních spar a spojů - úprava a příprava prostupů, okolí podpěr, zaústění a napojení a upevnění odpadních výustek - ochrana potrubí nátěrem, včetně úpravy povrchu, případně izolací, nejsou-li tyto práce předmětem jiné položky - úprava, očištění a ošetření prostoru kolem instalace - provedení požadovaných zkoušek vodotěsnosti Položka nezahrnuje: - x
P | 7 | 72123 |  | STŘEŠNÍ VTOKY | KUS | 7 | 0 | 0 |  |  | 0 | 0 | OTSKP_2025 | 0 | 3 |  |  | 0
PP |  |  |  | STREŠNÍ VTOKY
VV |  |  |  | 7 = 7,000 [A] "Celkem: "A = 7,000 [B]
TS |  |  |  | Položka zahrnuje: - výrobní dokumentaci (včetně technologického předpisu) - dodání veškerého instalačního a pomocného materiálu (trouby, trubky, armatury, tvarové kusy, spojovací a těsnící materiál a pod.), podpěrných, závěsných, upevňovacích prvků, včetně potřebných úprav - zednické výpomoci, jako je vysekávání kapes a rýh, jejich vyplnění a začištění - úprava podkladu a osazení podpěr, osazení a očištění podkladu a podpěr - zřízení plně funkční instalace, kompletní soustavy, podle příslušného technologického předpisu - zřízení instalace i jednotlivých částí po etapách, včetně pracovních spar a spojů - úprava a příprava prostupů, okolí podpěr, zaústění a napojení a upevnění odpadních výustek - úprava, očištění a ošetření prostoru kolem instalace Položka nezahrnuje: - x
P | 8 | 783161 |  | PROTIKOROZ OCHRANA OK KOMBIN POVLAKEM S NÁSTŘIKEM METALIZACÍ | M2 | 312.7 | 0 | 0 |  |  | 0 | 0 | OTSKP_2025 | 0 | 3 |  |  | 0
PP |  |  |  | PROTIKOROZ OCHRANA OK KOMBIN POVLAKEM S NÁSTRIKEM METALIZACÍ
VV |  |  |  | 312.7 = 312,700 [A] "Celkem: "A = 312,700 [B]
TS |  |  |  | Položka zahrnuje: - kompletní povlaky (i různobarevné) - úpravy podkladu (odmaštění, odrezivění, odstranění starých nátěrů a nečistot) a jeho vyspravení - provedení nátěru předepsaným postupem a splnění všech požadavků daných technologickým předpisem Položka nezahrnuje: - x
P | 9 | 936501 |  | DROBNÉ DOPLŇK KONSTR KOVOVÉ NEREZ | KG | 68.62 | 0 | 0 |  |  | 0 | 0 | OTSKP_2025 | 0 | 3 |  |  | 0
PP |  |  |  | DROBNÉ DOPLNK KONSTR KOVOVÉ NEREZ
VV |  |  |  | 24.59+9.72+3.98+6.35+20.61+3.37 = 68,620 [A] "Celkem: "A = 68,620 [B]
TS |  |  |  | Položka zahrnuje: - dílenská dokumentace, včetně technologického předpisu spojování - dodání materiálu v požadované kvalitě a výroba konstrukce i dílenská (včetně pomůcek, přípravků a prostředků pro výrobu) bez ohledu na náročnost a její hmotnost, dílenská montáž - dodání spojovacího materiálu - zřízení montážních a dilatačních spojů, spar, včetně potřebných úprav, vložek, opracování, očištění a ošetření - podpěr. konstr. a lešení všech druhů pro montáž konstrukcí i doplňkových, včetně požadovaných otvorů, ochranných a bezpečnostních opatření a základů pro tyto konstrukce a lešení - jakákoliv doprava a manipulace dílců a montážních sestav, včetně dopravy konstrukce z výrobny na stavbu - montáž konstrukce na staveništi, včetně montážních prostředků a pomůcek a zednických výpomocí - výplň, těsnění a tmelení spar a spojů - čištění konstrukce a odstranění všech vrubů (vrypy, otlačeniny a pod.) - všechny druhy ocelového kotvení - dílenskou přejímku a montážní prohlídku, včetně požadovaných dokladů - zřízení kotevních otvorů nebo jam, nejsou-li částí jiné konstrukce, jejich úpravy, očištění a ošetření - osazení kotvení nebo přímo částí konstrukce do podpůrné konstrukce nebo do zeminy - výplň kotevních otvorů (příp. podlití patních desek) maltou, betonem nebo jinou speciální hmotou, vyplnění jam zeminou - předepsanou protikorozní ochranu a nátěry konstrukcí - osazení měřících zařízení a úpravy pro ně - ochranná opatření před účinky bludných proudů Položka nezahrnuje: - x
P | 10 | 936502 |  | DROBNÉ DOPLŇK KONSTR KOVOVÉ POZINK | KG | 1189.081 | 0 | 0 |  |  | 0 | 0 | OTSKP_2025 | 0 | 3 |  |  | 0
PP |  |  |  | DROBNÉ DOPLNK KONSTR KOVOVÉ POZINK
VV |  |  |  | ((0.6+0.45)*(24.59+9.72+3.980+6.35+20.61+3.37)*14.4)+((1.150+2.400+1.150+2.400+0.460+2.350+2.600)*0.15*4*20.19) = 1189,081 [A] "Celkem: "A = 1189,081 [B]
TS |  |  |  | Položka zahrnuje: - dílenská dokumentace, včetně technologického předpisu spojování - dodání materiálu v požadované kvalitě a výroba konstrukce i dílenská (včetně pomůcek, přípravků a prostředků pro výrobu) bez ohledu na náročnost a její hmotnost, dílenská montáž - dodání spojovacího materiálu - zřízení montážních a dilatačních spojů, spar, včetně potřebných úprav, vložek, opracování, očištění a ošetření - podpěr. konstr. a lešení všech druhů pro montáž konstrukcí i doplňkových, včetně požadovaných otvorů, ochranných a bezpečnostních opatření a základů pro tyto konstrukce a lešení - jakákoliv doprava a manipulace dílců a montážních sestav, včetně dopravy konstrukce z výrobny na stavbu - montáž konstrukce na staveništi, včetně montážních prostředků a pomůcek a zednických výpomocí - výplň, těsnění a tmelení spar a spojů - čištění konstrukce a odstranění všech vrubů (vrypy, otlačeniny a pod.) - všechny druhy ocelového kotvení - dílenskou přejímku a montážní prohlídku, včetně požadovaných dokladů - zřízení kotevních otvorů nebo jam, nejsou-li částí jiné konstrukce, jejich úpravy, očištění a ošetření - osazení kotvení nebo přímo částí konstrukce do podpůrné konstrukce nebo do zeminy - výplň kotevních otvorů (příp. podlití patních desek) maltou, betonem nebo jinou speciální hmotou, vyplnění jam zeminou - předepsanou protikorozní ochranu a nátěry konstrukcí - osazení měřících zařízení a úpravy pro ně - ochranná opatření před účinky bludných proudů Položka nezahrnuje: - x
P | 11 | R41394 |  | Ocelová konstrukce zastrešení podle výkresové dokumentace Ž15 IVOX dodávka a montáž | T | 8.397 | 0 | 0 |  |  | 0 | 0 |  | 0 | 3 |  |  | 0
PP |  |  |  | Ocelová konstrukce zastrešení podle výkresové dokumentace Ž15 IVOX dodávka a montáž
VV
TS
P | 12 | R745874 |  | HLINÍKOVÝ KOMPOZITNÍ OBKLAD TL. 4 MM S ÚPRAVOU PVDF | M2 | 41.172 | 0 | 0 |  |  | 0 | 0 |  | 0 | 3 |  |  | 0
PP |  |  |  | HLINÍKOVÝ KOMPOZITNÍ OBKLAD TL. 4 MM S ÚPRAVOU PVDF
VV
TS

## SO 13-75-05
SŽDC05 | [14 empty] | 3
S | Stavba: | 5323530004_VZ |  | Revitalizace a elektrizace trati Nýřany - Heřmanova Huť - 251112 | [6 empty] | D.2.2.2 | 0 | AspeEsticon | 0 | 2
O | Objekt: | D.2.2.2 |  | Zastrešení nástupišt, prístrešky na nástupištích | [9 empty] | 0.12 | 2
Typ | Poř. číslo | Kód položky | Varianta | Název položky | MJ | Množství | Jednotková hmotnost | Celková hmotnost |  |  | Jednotková cena |  | Cenové soustavy | 0.21
Dodávka
[9 empty] | Jednotková | Celkem | Jednotková | Celkem |  |  |  | Počet položek s nulovou cenou | 0
O1 |  | SO 13-75-05 |  | zast. Hermanova Hut - Vlkýš, prístrešek pro cestující | [6 empty] | 0 | 0
O2 |  | SO 13-75-05.01 |  | Architektonicko-stavební rešení | [6 empty] | 0 | 0
SD |  | 1 |  | zakládání | [6 empty] | 0 | 0
P | 1 | 13193 |  | HLOUBENÍ JAM ZAPAŽ I NEPAŽ TŘ III | M3 | 15.481 | 0 | 0 |  |  | 0 | 0 | OTSKP_2025 | 0 | 3 |  |  | 0
PP |  |  |  | HLOUBENÍ JAM ZAPAŽ I NEPAŽ TR III
VV |  |  |  | (5.52+0.3)*(2.5+0.3)*0.95 = 15,481 [A] "Celkem: "A = 15,481 [B]
TS |  |  |  | Položka zahrnuje: - vodorovnou a svislou dopravu, přemístění, přeložení, manipulace s výkopkem - kompletní provedení vykopávky nezapažené i zapažené - ošetření výkopiště po celou dobu práce v něm vč. klimatických opatření - ztížení vykopávek v blízkosti podzemního vedení, konstrukcí a objektů vč. jejich dočasného zajištění - ztížení pod vodou, v okolí výbušnin, ve stísněných prostorech a pod. - příplatek za lepivost - těžení po vrstvách, pásech a po jiných nutných částech (figurách) - čerpání vody vč. čerpacích jímek, potrubí a pohotovostní čerpací soupravy (viz ustanovení k pol. 1151,2) - potřebné snížení hladiny podzemní vody - těžení a rozpojování jednotlivých balvanů - vytahování a nošení výkopku - svahování a přesvah. svahů do konečného tvaru, výměna hornin v podloží a v pláni znehodnocené klimatickými vlivy - ruční vykopávky, odstranění kořenů a napadávek - pažení, vzepření a rozepření vč. přepažování (vyjma pažení záporového a štětových stěn) - úpravu, ochranu a očištění dna, základové spáry, stěn a svahů - odvedení nebo obvedení vody v okolí výkopiště a ve výkopišti - třídění výkopku - veškeré pomocné konstrukce umožňující provedení vykopávky (příjezdy, sjezdy, nájezdy, lešení, podpěr. konstr., přemostění, zpevněné plochy, zakrytí a pod.) Položka nezahrnuje: - uložení zeminy (na skládku, do násypu) ani poplatky za skládku, vykazují se v položce č.0141**
P | 2 | 13293 |  | HLOUBENÍ RÝH ŠÍŘ DO 2M PAŽ I NEPAŽ TŘ. III | M3 | 13.076 | 0 | 0 |  |  | 0 | 0 | OTSKP_2025 | 0 | 3 |  |  | 0
PP |  |  |  | HLOUBENÍ RÝH ŠÍR DO 2M PAŽ I NEPAŽ TR. III
VV |  |  |  | (((2+0.3)*4)+((6.5+0.3)*2)*0.3*0.95) = 13,076 [A] "Celkem: "A = 13,076 [B]
TS |  |  |  | Položka zahrnuje: - vodorovnou a svislou dopravu, přemístění, přeložení, manipulace s výkopkem - kompletní provedení vykopávky nezapažené i zapažené - ošetření výkopiště po celou dobu práce v něm vč. klimatických opatření - ztížení vykopávek v blízkosti podzemního vedení, konstrukcí a objektů vč. jejich dočasného zajištění - ztížení pod vodou, v okolí výbušnin, ve stísněných prostorech a pod. - příplatek za lepivost - těžení po vrstvách, pásech a po jiných nutných částech (figurách) - čerpání vody vč. čerpacích jímek, potrubí a pohotovostní čerpací soupravy (viz ustanovení k pol. 1151,2) - potřebné snížení hladiny podzemní vody - těžení a rozpojování jednotlivých balvanů - vytahování a nošení výkopku - svahování a přesvah. svahů do konečného tvaru, výměna hornin v podloží a v pláni znehodnocené klimatickými vlivy - ruční vykopávky, odstranění kořenů a napadávek - pažení, vzepření a rozepření vč. přepažování (vyjma pažení záporového a štětových stěn) - úpravu, ochranu a očištění dna, základové spáry, stěn a svahů - odvedení nebo obvedení vody v okolí výkopiště a ve výkopišti - třídění výkopku - veškeré pomocné konstrukce umožňující provedení vykopávky (příjezdy, sjezdy, nájezdy, lešení, podpěr. konstr., přemostění, zpevněné plochy, zakrytí a pod.) Položka nezahrnuje: - uložení zeminy (na skládku, do násypu) ani poplatky za skládku, vykazují se v položce č.0141**
P | 3 | 261613 |  | VRTY PRO KOTVENÍ A INJEKTÁŽ TŘ VI NA POVRCHU D DO 25MM | M | 10.6 | 0 | 0 |  |  | 0 | 0 | OTSKP_2025 | 0 | 3 |  |  | 0
PP |  |  |  | VRTY PRO KOTVENÍ A INJEKTÁŽ TR VI NA POVRCHU D DO 25MM
VV |  |  |  | (4*0.15)+(4*4*0.3)+(2*4*0.25)+(8*4*0.1) = 10,600 [A] "Celkem: "A = 10,600 [B]
TS |  |  |  | Položka zahrnuje: - přemístění, montáž a demontáž vrtných souprav - svislou dopravu zeminy z vrtu - vodorovnou dopravu zeminy bez uložení na skládku - případně nutné pažení dočasné (včetně odpažení) i trvalé Položka nezahrnuje: - x
P | 4 | 272313 |  | ZÁKLADY Z PROSTÉHO BETONU DO C16/20 | M3 | 0.158 | 0 | 0 |  |  | 0 | 0 | OTSKP_2025 | 0 | 3 |  |  | 0
PP |  |  |  | ZÁKLADY Z PROSTÉHO BETONU DO C16/20
VV |  |  |  | 0.3*0.3*0.25*7 = 0,158 [A] "Celkem: "A = 0,158 [B]
TS |  |  |  | Položka zahrnuje: - dodání čerstvého betonu (betonové směsi) požadované kvality, jeho uložení do požadovaného tvaru při jakékoliv hustotě výztuže, konzistenci čerstvého betonu a způsobu hutnění, ošetření a ochranu betonu, - zhotovení nepropustného, mrazuvzdorného betonu a betonu požadované trvanlivosti a vlastností, užití potřebných přísad a technologií výroby betonu, - zřízení pracovních a dilatačních spar, včetně potřebných úprav, výplně, vložek, opracování, očištění a ošetření, - bednění požadovaných konstr. (i ztracené) s úpravou dle požadované kvality povrchu betonu, včetně odbedňovacích a odskružovacích prostředků, nátěrů zabraňujících soudržnosti betonu a bednění, - podpěrné konstr. (skruže) a lešení všech druhů pro bednění, vč. ochranných a bezpečnostních opatření a základů těchto konstrukcí a lešení, - vytvoření kotevních čel, kapes, nálitků a sedel, zřízení všech požadovaných otvorů, výklenků, prostupů, dutin, drážek a pod., vč. ztížení práce a úprav kolem nich, - úpravy pro osazení výztuže, doplňkových konstrukcí a vybavení, - úpravy povrchu pro položení požadované izolace, povlaků a nátěrů, případně vyspravení, - ztížení práce u kabelových a injektážních trubek a ostatních zařízení osazovaných do betonu, - konstrukce betonových kloubů, upevnění kotevních prvků a doplňkových konstrukcí, - nátěry zabraňující soudržnost betonu a bednění, - výplň, těsnění a tmelení spar a spojů, - opatření povrchů betonu izolací proti zemní vlhkosti v částech, kde přijdou do styku se zeminou nebo kamenivem, - případné zřízení spojovací vrstvy u základů, - úpravy pro osazení zařízení ochrany konstrukce proti vlivu bludných proudů, Položka nezahrnuje: - x
P | 5 | 272325 |  | ZÁKLADY ZE ŽELEZOBETONU DO C30/37 | M3 | 16.64 | 0 | 0 |  |  | 0 | 0 | OTSKP_2025 | 0 | 3 |  |  | 0
PP |  |  |  | ZÁKLADY ZE ŽELEZOBETONU DO C30/37
VV |  |  |  | (5.52*2.5*0.4)+((2*4)+(6.5*2)*0.3*0.8) = 16,640 [A] "Celkem: "A = 16,640 [B]
TS |  |  |  | Položka zahrnuje: - dodání čerstvého betonu (betonové směsi) požadované kvality, jeho uložení do požadovaného tvaru při jakékoliv hustotě výztuže, konzistenci čerstvého betonu a způsobu hutnění, ošetření a ochranu betonu, - zhotovení nepropustného, mrazuvzdorného betonu a betonu požadované trvanlivosti a vlastností, užití potřebných přísad a technologií výroby betonu, - zřízení pracovních a dilatačních spar, včetně potřebných úprav, výplně, vložek, opracování, očištění a ošetření, - bednění požadovaných konstr. (i ztracené) s úpravou dle požadované kvality povrchu betonu, včetně odbedňovacích a odskružovacích prostředků, nátěrů zabraňujících soudržnosti betonu a bednění, - podpěrné konstr. (skruže) a lešení všech druhů pro bednění, vč. ochranných a bezpečnostních opatření a základů těchto konstrukcí a lešení, - vytvoření kotevních čel, kapes, nálitků a sedel, zřízení všech požadovaných otvorů, výklenků, prostupů, dutin, drážek a pod., vč. ztížení práce a úprav kolem nich, - úpravy pro osazení výztuže, doplňkových konstrukcí a vybavení, - úpravy povrchu pro položení požadované izolace, povlaků a nátěrů, případně vyspravení, - ztížení práce u kabelových a injektážních trubek a ostatních zařízení osazovaných do betonu, - konstrukce betonových kloubů, upevnění kotevních prvků a doplňkových konstrukcí, - nátěry zabraňující soudržnost betonu a bednění, - výplň, těsnění a tmelení spar a spojů, - opatření povrchů betonu izolací proti zemní vlhkosti v částech, kde přijdou do styku se zeminou nebo kamenivem, - případné zřízení spojovací vrstvy u základů, - úpravy pro osazení zařízení ochrany konstrukce proti vlivu bludných proudů, Položka nezahrnuje: - dodání a osazení výztuže
P | 6 | 272365 |  | VÝZTUŽ ZÁKLADŮ Z OCELI 10505, B500B | T | 2.33 | 0 | 0 |  |  | 0 | 0 | OTSKP_2025 | 0 | 3 |  |  | 0
PP |  |  |  | VÝZTUŽ ZÁKLADU Z OCELI 10505, B500B
VV |  |  |  | 16.64*2*0.07 = 2,330 [A] "Celkem: "A = 2,330 [B]
TS |  |  |  | Položka: - zahrnuje veškerý materiál, výrobky a polotovary, včetně mimostaveništní a vnitrostaveništní dopravy (rovněž přesuny), včetně naložení a složení, případně s uložením - dodání betonářské výztuže v požadované kvalitě, stříhání, řezání, ohýbání a spojování do všech požadovaných tvarů (vč. armakošů) a uložení s požadovaným zajištěním polohy a krytí výztuže betonem, - veškeré svary nebo jiné spoje výztuže, - pomocné konstrukce a práce pro osazení a upevnění výztuže, - zednické výpomoci pro montáž betonářské výztuže, - úpravy výztuže pro osazení doplňkových konstrukcí, - ochranu výztuže do doby jejího zabetonování, - úpravy výztuže pro zřízení železobetonových kloubů, kotevních prvků, závěsných ok a doplňkových konstrukcí, - veškerá opatření pro zajištění soudržnosti výztuže a betonu, - vodivé propojení výztuže, které je součástí ochrany konstrukce proti vlivům bludných proudů, vyvedení do měřících skříní nebo míst pro měření bludných proudů (vlastní měřící skříně se uvádějí položkami SD 74), - povrchovou antikorozní úpravu výztuže, - separaci výztuže, - osazení měřících zařízení a úpravy pro ně, - osazení měřících skříní nebo míst pro měření bludných proudů Položka nezahrnuje: - x
P | 7 | 285394 |  | DODATEČNÉ KOTVENÍ VLEPENÍM BETONÁŘSKÉ VÝZTUŽE D DO 25MM DO VRTŮ | KUS | 60 | 0 | 0 |  |  | 0 | 0 | OTSKP_2025 | 0 | 3 |  |  | 0
PP |  |  |  | DODATECNÉ KOTVENÍ VLEPENÍM BETONÁRSKÉ VÝZTUŽE D DO 25MM DO VRTU
VV
TS |  |  |  | Položka zahrnuje: - dodání výztuže předepsaného profilu a předepsané délky (do 600mm) - provedení vrtu předepsaného profilu a předepsané délky (do 300mm) - vsunutí výztuže do vyvrtaného profilu a její zalepení předepsaným pojivem - případně nutné lešení Položka nezahrnuje: - x
P | 8 | R56113 |  | PODKLADNÍ BETON TL. DO 150MM | M2 | 29.576 | 0 | 0 |  |  | 0 | 0 |  | 0 | 3 |  |  | 0
PP |  |  |  | PODKLADNÍ BETON TL. DO 150MM
VV |  |  |  | ((5.52+0.3)*(2.5+0.3))+(((2+0.3)*4)+((6.5+0.3)*2)*0.3) = 29,576 [A] "Celkem: "A = 29,576 [B]
TS
SD |  | 2 |  | Svislé a kompletní konstrukce | [6 empty] | 0 | 0
P | 9 | 44417 |  | STŘEŠNÍ PLÁŠŤ Z KOV DÍLCŮ | T | 0.288 | 0 | 0 |  |  | 0 | 0 | OTSKP_2025 | 0 | 3 |  |  | 0
PP |  |  |  | STREŠNÍ PLÁŠT Z KOV DÍLCU
VV |  |  |  | (11.5*2)*12.5/1000 = 0,288 [A] "Celkem: "A = 0,288 [B]
TS |  |  |  | Položka zahrnuje: - dodání dílce požadovaného tvaru a vlastností, jeho skladování, doprava a osazení do definitivní polohy, včetně komplexní technologie výroby a montáže dílců, ošetření a ochrana dílců, označení dílce výrobním štítkem nebo jiným způsobem - úpravy a zařízení pro uložení a transport dílce, - veškeré požadované úpravy dílců, včetně doplňkových konstrukcí a vybavení, - sestavení dílce na stavbě včetně montážních zařízení, plošin a prahů a pod., - výplň, těsnění a tmelení spár a spojů, - očištění a ošetření úložných ploch, - zednické výpomoce pro montáž dílců, - úpravy dílce pro dodržení požadované přesnosti jeho osazení, včetně případných měření, - veškerá zařízení pro zajištění stability v každém okamžiku, - další práce dané případně specifikací k příslušnému dílci (úprava pohledových ploch, příp. rubových ploch, osazení měřících zařízení, zkoušení a měření dílců a pod.). - dílenská dokumentace, včetně technologického předpisu spojování, - dodání materiálu v požadované kvalitě a výroba konstrukce i dílenská (včetně pomůcek, přípravků a prostředků pro výrobu) bez ohledu na náročnost a její hmotnost, dílenská montáž, - dodání spojovacího materiálu, - zřízení montážních a dilatačních spojů, spar, včetně potřebných úprav, vložek, opracování, očištění a ošetření, - podpěr. konstr. a lešení všech druhů pro montáž konstrukcí i doplňkových, včetně požadovaných otvorů, ochranných a bezpečnostních opatření a základů pro tyto konstrukce a lešení, - montážní dokumentace včetně technologického předpisu montáže, - čištění konstrukce a odstranění všech vrubů (vrypy, otlačeniny a pod.), - veškeré druhy opracování povrchů, včetně úprav pod nátěry a pod izolaci, - veškeré druhy dílenských základů a základních nátěrů a povlaků, - všechny druhy ocelového kotvení, - dílenskou přejímku a montážní prohlídku, včetně požadovaných dokladů, - zřízení kotevních otvorů nebo jam, nejsou-li částí jiné konstrukce, jejich úpravy, očištění a ošetření, - osazení kotvení nebo přímo částí konstrukce do podpůrné konstrukce nebo do zeminy, - výplň kotevních otvorů (příp. podlití patních desek) maltou, betonem nebo jinou speciální hmotou, vyplnění jam zeminou, - ošetření kotevní oblasti proti vzniku trhlin, vlivu povětrnosti a pod., - osazení nivelačních značek, včetně jejich zaměření, označení znakem výrobce a vyznačení letopočtu. - veškeré druhy protikorozní ochrany a nátěry konstrukcí, - zvláštní spojovací prostředky, rozebíratelnost konstrukce, - osazení měřících zařízení a úpravy pro ně - ochranná opatření před účinky bludných proudů - ochranu před přepětím. Položka nezahrnuje: - x
P | 10 | 72112 |  | VNITŘNÍ KANALIZACE Z OCEL TRUB | M | 12 | 0 | 0 |  |  | 0 | 0 | OTSKP_2025 | 0 | 3 |  |  | 0
PP |  |  |  | VNITRNÍ KANALIZACE Z OCEL TRUB
VV |  |  |  | 4*3 = 12,000 [A] "Celkem: "A = 12,000 [B]
TS |  |  |  | Položka zahrnuje: - výrobní dokumentaci (včetně technologického předpisu) - dodání veškerého instalačního a pomocného materiálu (trouby, trubky, armatury, tvarové kusy, spojovací a těsnící materiál a pod.), podpěrných, závěsných, upevňovacích prvků, včetně potřebných úprav - zednické výpomoci, jako je vysekávání kapes a rýh, jejich vyplnění a začištění - úprava podkladu a osazení podpěr, osazení a očištění podkladu a podpěr - zřízení plně funkční instalace, kompletní soustavy, podle příslušného technologického předpisu - zřízení instalace i jednotlivých částí po etapách, včetně pracovních spar a spojů - úprava a příprava prostupů, okolí podpěr, zaústění a napojení a upevnění odpadních výustek - ochrana potrubí nátěrem, včetně úpravy povrchu, případně izolací, nejsou-li tyto práce předmětem jiné položky - úprava, očištění a ošetření prostoru kolem instalace - provedení požadovaných zkoušek vodotěsnosti Položka nezahrnuje: - x
P | 11 | 72123 |  | STŘEŠNÍ VTOKY | KUS | 4 | 0 | 0 |  |  | 0 | 0 | OTSKP_2025 | 0 | 3 |  |  | 0
PP |  |  |  | STREŠNÍ VTOKY
VV |  |  |  | 4 = 4,000 [A] "Celkem: "A = 4,000 [B]
TS |  |  |  | Položka zahrnuje: - výrobní dokumentaci (včetně technologického předpisu) - dodání veškerého instalačního a pomocného materiálu (trouby, trubky, armatury, tvarové kusy, spojovací a těsnící materiál a pod.), podpěrných, závěsných, upevňovacích prvků, včetně potřebných úprav - zednické výpomoci, jako je vysekávání kapes a rýh, jejich vyplnění a začištění - úprava podkladu a osazení podpěr, osazení a očištění podkladu a podpěr - zřízení plně funkční instalace, kompletní soustavy, podle příslušného technologického předpisu - zřízení instalace i jednotlivých částí po etapách, včetně pracovních spar a spojů - úprava a příprava prostupů, okolí podpěr, zaústění a napojení a upevnění odpadních výustek - úprava, očištění a ošetření prostoru kolem instalace Položka nezahrnuje: - x
P | 12 | 76421 |  | OPLECHOVÁNÍ A LEMOVÁNÍ KONSTRUKCÍ Z POZINKOVANÉHO PLECHU | M2 | 8.625 | 0 | 0 |  |  | 0 | 0 | OTSKP_2025 | 0 | 3 |  |  | 0
PP |  |  |  | OPLECHOVÁNÍ A LEMOVÁNÍ KONSTRUKCÍ Z POZINKOVANÉHO PLECHU
VV
TS |  |  |  | Položka zahrnuje: - zejména kompletní konstrukci včetně úprav plechů (i povrchové úpravy a pod.) - spojovací a ochranné prostředky, podkladovou lepenku, upevňovací prvky, lemování, spárování, úpravy u okapů, prostupů, výčnělků, rohů, spojů, dilatací a pod. - není-li zahrnut v samostatných položkách (SD 78), i nátěr konstrukcí, včetně úprav povrchu před nátěrem - veškerý materiál, výrobky a polotovary - mimostaveništní a vnitrostaveništní dopravy (rovněž přesuny), včetně naložení a složení,případně s uložením Položka nezahrnuje: - x
P | 13 | 783161 |  | PROTIKOROZ OCHRANA OK KOMBIN POVLAKEM S NÁSTŘIKEM METALIZACÍ | M2 | 60 | 0 | 0 |  |  | 0 | 0 | OTSKP_2025 | 0 | 3 |  |  | 0
PP |  |  |  | PROTIKOROZ OCHRANA OK KOMBIN POVLAKEM S NÁSTRIKEM METALIZACÍ
VV |  |  |  | 60 = 60,000 [A] "Celkem: "A = 60,000 [B]
TS |  |  |  | Položka zahrnuje: - kompletní povlaky (i různobarevné) - úpravy podkladu (odmaštění, odrezivění, odstranění starých nátěrů a nečistot) a jeho vyspravení - provedení nátěru předepsaným postupem a splnění všech požadavků daných technologickým předpisem Položka nezahrnuje: - x
P | 14 | 78322 |  | PROTIKOROZ OCHRANA DOPLŇK OK NÁTĚREM VÍCEVRST | M2 | 128 | 0 | 0 |  |  | 0 | 0 | OTSKP_2025 | 0 | 3 |  |  | 0
PP |  |  |  | PROTIKOROZ OCHRANA DOPLNK OK NÁTEREM VÍCEVRST
VV
TS |  |  |  | Položka zahrnuje: - kompletní povlaky (i různobarevné) - úpravy podkladu (odmaštění, odrezivění, odstranění starých nátěrů a nečistot) a jeho vyspravení - provedení nátěru předepsaným postupem a splnění všech požadavků daných technologickým předpisem Položka nezahrnuje: - x
P | 15 | 936501 |  | DROBNÉ DOPLŇK KONSTR KOVOVÉ NEREZ | KG | 27 | 0 | 0 |  |  | 0 | 0 | OTSKP_2025 | 0 | 3 |  |  | 0
PP |  |  |  | DROBNÉ DOPLNK KONSTR KOVOVÉ NEREZ
VV |  |  |  | 27 = 27,000 [A] "Celkem: "A = 27,000 [B]
TS |  |  |  | Položka zahrnuje: - dílenská dokumentace, včetně technologického předpisu spojování - dodání materiálu v požadované kvalitě a výroba konstrukce i dílenská (včetně pomůcek, přípravků a prostředků pro výrobu) bez ohledu na náročnost a její hmotnost, dílenská montáž - dodání spojovacího materiálu - zřízení montážních a dilatačních spojů, spar, včetně potřebných úprav, vložek, opracování, očištění a ošetření - podpěr. konstr. a lešení všech druhů pro montáž konstrukcí i doplňkových, včetně požadovaných otvorů, ochranných a bezpečnostních opatření a základů pro tyto konstrukce a lešení - jakákoliv doprava a manipulace dílců a montážních sestav, včetně dopravy konstrukce z výrobny na stavbu - montáž konstrukce na staveništi, včetně montážních prostředků a pomůcek a zednických výpomocí - výplň, těsnění a tmelení spar a spojů - čištění konstrukce a odstranění všech vrubů (vrypy, otlačeniny a pod.) - všechny druhy ocelového kotvení - dílenskou přejímku a montážní prohlídku, včetně požadovaných dokladů - zřízení kotevních otvorů nebo jam, nejsou-li částí jiné konstrukce, jejich úpravy, očištění a ošetření - osazení kotvení nebo přímo částí konstrukce do podpůrné konstrukce nebo do zeminy - výplň kotevních otvorů (příp. podlití patních desek) maltou, betonem nebo jinou speciální hmotou, vyplnění jam zeminou - předepsanou protikorozní ochranu a nátěry konstrukcí - osazení měřících zařízení a úpravy pro ně - ochranná opatření před účinky bludných proudů Položka nezahrnuje: - x
P | 16 | 936502 |  | DROBNÉ DOPLŇK KONSTR KOVOVÉ POZINK | KG | 1400 | 0 | 0 |  |  | 0 | 0 | OTSKP_2025 | 0 | 3 |  |  | 0
PP |  |  |  | DROBNÉ DOPLNK KONSTR KOVOVÉ POZINK
VV |  |  |  | 70*20 = 1400,000 [A] "Celkem: "A = 1400,000 [B]
TS |  |  |  | Položka zahrnuje: - dílenská dokumentace, včetně technologického předpisu spojování - dodání materiálu v požadované kvalitě a výroba konstrukce i dílenská (včetně pomůcek, přípravků a prostředků pro výrobu) bez ohledu na náročnost a její hmotnost, dílenská montáž - dodání spojovacího materiálu - zřízení montážních a dilatačních spojů, spar, včetně potřebných úprav, vložek, opracování, očištění a ošetření - podpěr. konstr. a lešení všech druhů pro montáž konstrukcí i doplňkových, včetně požadovaných otvorů, ochranných a bezpečnostních opatření a základů pro tyto konstrukce a lešení - jakákoliv doprava a manipulace dílců a montážních sestav, včetně dopravy konstrukce z výrobny na stavbu - montáž konstrukce na staveništi, včetně montážních prostředků a pomůcek a zednických výpomocí - výplň, těsnění a tmelení spar a spojů - čištění konstrukce a odstranění všech vrubů (vrypy, otlačeniny a pod.) - všechny druhy ocelového kotvení - dílenskou přejímku a montážní prohlídku, včetně požadovaných dokladů - zřízení kotevních otvorů nebo jam, nejsou-li částí jiné konstrukce, jejich úpravy, očištění a ošetření - osazení kotvení nebo přímo částí konstrukce do podpůrné konstrukce nebo do zeminy - výplň kotevních otvorů (příp. podlití patních desek) maltou, betonem nebo jinou speciální hmotou, vyplnění jam zeminou - předepsanou protikorozní ochranu a nátěry konstrukcí - osazení měřících zařízení a úpravy pro ně - ochranná opatření před účinky bludných proudů Položka nezahrnuje: - x
P | 17 | R41394 |  | Ocelová konstrukce zastrešení podle výkresové dokumentace Ž15 IVOX dodávka a montáž | T | 1.684 | 0 | 0 |  |  | 0 | 0 |  | 0 | 3 |  |  | 0
PP |  |  |  | Ocelová konstrukce zastrešení podle výkresové dokumentace Ž15 IVOX dodávka a montáž
VV
TS
P | 18 | R44415 |  | Vystužené celohliníkové panely s vnitrním voštinovým jádrem | M2 | 20.8 | 0 | 0 |  |  | 0 | 0 |  | 0 | 3 |  |  | 0
PP |  |  |  | Vystužené celohliníkové panely s vnitrním voštinovým jádrem
VV |  |  |  | 5.2*4 = 20,800 [A] "Celkem: "A = 20,800 [B]
TS
P | 19 | R709512 |  | Rektifikovatelná podkonstrukce podle výkresové dokumentace | M2 | 67.6 | 0 | 0 |  |  | 0 | 0 |  | 0 | 3 |  |  | 0
PP |  |  |  | Rektifikovatelná podkonstrukce podle výkresové dokumentace
VV |  |  |  | (5*4)+((6.5+2)*2.8*2) = 67,600 [A] "Celkem: "A = 67,600 [B]
TS
P | 20 | R767598 |  | Technologický objekt typu UF | KPL | 1 | 0 | 0 |  |  | 0 | 0 |  | 0 | 3 |  |  | 0
PP |  |  |  | Technologický objekt typu UF
VV
TS
P | 21 | R767600 |  | integrovaná lavice | KPL | 1 | 0 | 0 |  |  | 0 | 0 |  | 0 | 3 |  |  | 0
PP |  |  |  | integrovaná lavice
VV |  |  |  | 1 = 1,000 [A] "Celkem: "A = 1,000 [B]
TS
P | 22 | R767601 |  | Pevná bocní stena Ž15 | KPL | 1 | 0 | 0 |  |  | 0 | 0 |  | 0 | 3 |  |  | 0
PP |  |  |  | Pevná bocní stena Ž15
VV |  |  |  | 1 = 1,000 [A] "Celkem: "A = 1,000 [B]
TS
SD |  | 4 |  | Vodorovné konstrukce | [6 empty] | 0 | 0
P | 23 | 45147 |  | PODKL A VÝPLŇ VRSTVY Z MALTY PLASTICKÉ | M3 | 0.068 | 0 | 0 |  |  | 0 | 0 | OTSKP_2025 | 0 | 3 |  |  | 0
PP |  |  |  | PODKL A VÝPLN VRSTVY Z MALTY PLASTICKÉ
VV |  |  |  | "podlití kotvení " (7+8)*0.3*0.3*0.05 = 0,068 [A]
TS |  |  |  | Položka zahrnuje: - veškerý materiál, výrobky a polotovary - včetně mimostaveništní a vnitrostaveništní dopravy (rovněž přesuny) - včetně naložení a složení, případně s uložením. Položka nezahrnuje: - x
SD |  | 9 |  | Ostatní konstrukce a práce, bourání | [6 empty] | 0 | 0
P | 24 | 98113A |  | DEMOLICE BUDOV CIHELNÝCH S PODÍLEM KONSTRUKCÍ DO 10% - BEZ DOPRAVY | M3OP | 13.7 | 0 | 0 |  |  | 0 | 0 | OTSKP_2025 | 0 | 3 |  |  | 0
PP |  |  |  | DEMOLICE BUDOV CIHELNÝCH S PODÍLEM KONSTRUKCÍ DO 10% - BEZ DOPRAVY
VV |  |  |  | "DEMOLICE PRÍSTREŠKU" 13.7 = 13,700 [A]
TS |  |  |  | Položka zahrnuje: - veškerou manipulaci s vybouranou sutí a hmotami, kromě vodorovné dopravy, včetně uložení na skládku - veškeré další práce plynoucí z technologického předpisu a z platných předpisů - rozpojení zdiva na suť schopnou odvozu na skládku - kropení a vytváření vodní clony - bezpečnostní opatření, vyplývající z předpisů o bezpečnosti práce - podpěrné konstrukce jakékoli výšky - úpravu pláně po demolici s návazností na přilehlý terén - odpojení od sousedních nedemolovaných objektů - jakékoli lešení a práce bez pevné pracovní podlahy - naložení, dopravu a složení suti - ochranná ohrazení a sítě - ochranná zařízení proti poškození okolních objektů - eventuelní nutnou asistenci požárních či bezpečnostních sborů Položka nezahrnuje: - poplatek za skládku, který se vykazuje v položce 0141** (s výjimkou malého množství bouraného materiálu, kde je možné poplatek zahrnout do jednotkové ceny bourání – tento fakt musí být uveden v doplňujícím textu k položce)
P | 25 | R953943212 |  | Osazování PHP | KUS | 2 | 0.00011 | 0 |  |  | 0 | 0 |  | 0 | 3 |  |  | 0
PP |  |  |  | Osazování PHP
VV |  |  |  | 2 = 2,000 [A]
TS
P | 26 | R953943213 |  | Osazování vývesky | KUS | 1 | 0.00011 | 0 |  |  | 0 | 0 |  | 0 | 3 |  |  | 0
PP |  |  |  | Osazování vývesky
VV |  |  |  | 1 = 1,000 [A]
TS
SD |  | 990 |  | Poplatky za skládky | [6 empty] | 0 | 0
P | 27 | R015113 | 903 | NEOCEŇOVAT - POPLATKY ZA LIKVIDACI ODPADU NEKONTAMINOVANÝCH - 17 05 04 VYTEŽENÉ ZEMINY A HORNINY - III. TRÍDA TEŽITELNOSTI VCETNE DOPRAVY | T | 28.557 | 0 | 0 |  |  | 0 | 0 |  | 0 | 3 |  |  | 0
PP |  |  |  | Evidencní položka, Neocenovat v objektu SO/PS, položka se ocenuje pouze v objektu SO 90-90 Zpusob likvidace: recyklace, druhotné využití.
VV |  |  |  | 15.481+13.076 = 28,557 [A]
TS |  |  |  | 1. Položka obsahuje: – veškeré poplatky provozovateli skládky, recyklacní linky nebo jiného zarízení na zpracování nebo likvidaci odpadu související s prevzetím, uložením, zpracováním nebo likvidací odpadu – náklady spojené s dopravou z místa stavby na místo prevzetí provozovatelem skládky, recyklacní linky nebo jiného zarízení na zpracování nebo likvidaci odpadu – náklady spojené s vyložením a manipulací s materiálem v míste skládky 2. Položka neobsahuje: – náklady spojené s naložením a manipulací materiálem 3. Zpusob merení: Tunou se rozumí hmotnost odpadu vytrídeného v souladu se zákonem c. 541/2020 Sb., o nakládání s odpady, v platném znení.
P | 28 | R015120 | 904 | NEOCEŇOVAT - POPLATKY ZA LIKVIDACI ODPADU NEKONTAMINOVANÝCH - 17 01 07 STAVEBNÍ A DEMOLICNÍ SUT VCETNE DOPRAVY | T | 2.1 | 0 | 0 |  |  | 0 | 0 |  | 0 | 3 |  |  | 0
PP |  |  |  | Evidencní položka, Neocenovat v objektu SO/PS, položka se ocenuje pouze v objektu SO 90-90 V prípade možnosti je u odpadu uprednostnována recyklace pred skládkováním.
VV |  |  |  | 2.1 = 2,100 [A]
TS |  |  |  | 1. Položka obsahuje: – veškeré poplatky provozovateli skládky, recyklacní linky nebo jiného zarízení na zpracování nebo likvidaci odpadu související s prevzetím, uložením, zpracováním nebo likvidací odpadu – náklady spojené s dopravou z místa stavby na místo prevzetí provozovatelem skládky, recyklacní linky nebo jiného zarízení na zpracování nebo likvidaci odpadu – náklady spojené s vyložením a manipulací s materiálem v míste skládky 2. Položka neobsahuje: – náklady spojené s naložením a manipulací materiálem 3. Zpusob merení: Tunou se rozumí hmotnost odpadu vytrídeného v souladu se zákonem c. 541/2020 Sb., o nakládání s odpady, v platném znení.
SD |  | OST |  | Ostatní | [6 empty] | 0 | 0
P | 29 | R32211 |  | Dodávka prístroj hasicí rucní snehový 113B | KUS | 2 | 0.009 | 0 |  |  | 0 | 0 |  | 0 | 3 |  |  | 0
PP |  |  |  | prístroj hasicí rucní snehový 113B
VV |  |  |  | 2 = 2,000 [A]
TS
P | 30 | R767599 |  | Výveska velikosti A1 | KUS | 1 | 0 | 0 |  |  | 0 | 0 |  | 0 | 3 |  |  | 0
PP |  |  |  | výveska velikosti A1
VV |  |  |  | 1 = 1,000 [A] "Celkem: "A = 1,000 [B]
TS
O2 |  | SO 13-75-05.42 |  | Zarízení pro ochlazování staveb, VZT, vytápení | [6 empty] | 0 | 0
SD |  | D1 |  | Vytápení | [6 empty] | 0 | 0
P | 1 | R1 |  | Poz. 1.1 a 2.2 - Elektrický prímotop s elektromechanickým termostatem, Qt=1.0kW, ŠxVxH/váha:440x400x80mm, 4.1kg | KS | 2 | 0 | 0 |  |  | 0 | 0 |  | 0 | 3 |  |  | 0
PP |  |  |  | Poz. 1.1 a 2.2 - Elektrický prímotop s elektromechanickým termostatem, Qt=1.0kW, ŠxVxH/váha:440x400x80mm, 4.1kg
VV
TS
SD |  | D2 |  | Chlazení | [6 empty] | 0 | 0
P | 2 | R10 |  | Tlaková zkouška inertním plynem | KPL | 1 | 0 | 0 |  |  | 0 | 0 |  | 0 | 3 |  |  | 0
PP |  |  |  | Tlaková zkouška inertním plynem
VV
TS
P | 3 | R11 |  | Vakuová zkouška | KPL | 1 | 0 | 0 |  |  | 0 | 0 |  | 0 | 3 |  |  | 0
PP |  |  |  | Vakuová zkouška
VV
TS
P | 4 | R12 |  | Odvod kondenzátu - HT32 | BM | 10 | 0 | 0 |  |  | 0 | 0 |  | 0 | 3 |  |  | 0
PP |  |  |  | Odvod kondenzátu - HT32
VV
TS
P | 5 | R13 |  | Kabelový / instalacní žlab - celokrytový, plecový (RAL dle fasády) | BM | 10 | 0 | 0 |  |  | 0 | 0 |  | 0 | 3 |  |  | 0
PP |  |  |  | Kabelový / instalacní žlab - celokrytový, plecový (RAL dle fasády)
VV
TS
P | 6 | R14 |  | Izolovaný strešní prostup pro Cu potrubí | KPL | 1 | 0 | 0 |  |  | 0 | 0 |  | 0 | 3 |  |  | 0
PP |  |  |  | Izolovaný strešní prostup pro Cu potrubí
VV
TS
P | 7 | R15 |  | Ochraná klec proti krádeži pro venkovní jednotku: ŠxVxH - 780x550x290mm | KS | 1 | 0 | 0 |  |  | 0 | 0 |  | 0 | 3 |  |  | 0
PP |  |  |  | Ochraná klec proti krádeži pro venkovní jednotku: ŠxVxH - 780x550x290mm
VV
TS
P | 8 | R16 |  | Montážní, spojovací a kotvící materiál | KG | 20 | 0 | 0 |  |  | 0 | 0 |  | 0 | 3 |  |  | 0
PP |  |  |  | Montážní, spojovací a kotvící materiál
VV
TS
P | 9 | R2 |  | Poz. 2.1 - Klimatizacní kondenzacní jednotka SPLIT (R32) - Venkovní jednotka: Pi=0.61kW, 16A-B, 1f/230V, ŠxVxH/váha:780x550x290mm/ 29kg/ Vnitrní nástenná jednot | KPL | 1 | 0 | 0 |  |  | 0 | 0 |  | 0 | 3 |  |  | 0
PP |  |  |  | Poz. 2.1 - Klimatizacní kondenzacní jednotka SPLIT (R32) - Venkovní jednotka: Pi=0.61kW, 16A-B, 1f/230V, ŠxVxH/váha:780x550x290mm/ 29kg/ Vnitrní nástenná jednotka: Qch/t=2.5/3.4kW (R32), ŠxVxH/váha:798x293x230mm, 10kg
VV
TS
P | 10 | R3 |  | Nástenný kabelový ovladac | KS | 1 | 0 | 0 |  |  | 0 | 0 |  | 0 | 3 |  |  | 0
PP |  |  |  | Nástenný kabelový ovladac
VV
TS
P | 11 | R4 |  | MODbus - Interface pro sbernici MO | KS | 1 | 0 | 0 |  |  | 0 | 0 |  | 0 | 3 |  |  | 0
PP |  |  |  | MODbus - Interface pro sbernici MO
VV
TS
P | 12 | R5 |  | Izolované Cu potrubí chladiva R32 - 9,5/ 6,4iz (plyn/kapalina) | BM | 5 | 0 | 0 |  |  | 0 | 0 |  | 0 | 3 |  |  | 0
PP |  |  |  | Izolované Cu potrubí chladiva R32 - 9,5/ 6,4iz (plyn/kapalina)
VV
TS
P | 13 | R6 |  | Komunikacní kabeláž | BM | 15 | 0 | 0 |  |  | 0 | 0 |  | 0 | 3 |  |  | 0
PP |  |  |  | Komunikacní kabeláž
VV
TS
P | 14 | R7 |  | Gumové antivibracní podstavce pod venkovní na strechu | KPL | 1 | 0 | 0 |  |  | 0 | 0 |  | 0 | 3 |  |  | 0
PP |  |  |  | Gumové antivibracní podstavce pod venkovní na strechu
VV
TS
P | 15 | R8 |  | Regulátory chvení pod venkovní jednotku | KS | 1 | 0 | 0 |  |  | 0 | 0 |  | 0 | 3 |  |  | 0
PP |  |  |  | Regulátory chvení pod venkovní jednotku
VV
TS
P | 16 | R9 |  | Doplnení chladiva R32 | KG | 1 | 0 | 0 |  |  | 0 | 0 |  | 0 | 3 |  |  | 0
PP |  |  |  | Doplnení chladiva R32
VV
TS
SD |  | D3 |  | Vzduchotechnika | [6 empty] | 0 | 0
P | 17 | R17 |  | Dverní protideštová žaluzie se sítem 200x200mm, pozinkovaná vc. UR | KS | 2 | 0 | 0 |  |  | 0 | 0 |  | 0 | 3 |  |  | 0
PP |  |  |  | Dverní protideštová žaluzie se sítem 200x200mm, pozinkovaná vc. UR
VV
TS
SD |  | OST |  | Ostatní | [6 empty] | 0 | 0
P | 18 | Pol1 |  | Doprava - 3.6% z dodávky zarízení | KPL | 1 | 0 | 0 |  |  | 0 | 0 |  | 0 | 3 |  |  | 0
PP |  |  |  | Doprava - 3.6% z dodávky zarízení
VV
TS
P | 20 | Pol2 |  | Presun hmot | KPL | 1 | 0 | 0 |  |  | 0 | 0 |  | 0 | 3 |  |  | 0
PP |  |  |  | Presun hmot
VV
TS
P | 21 | Pol3 |  | Komplexní vyzkoušení zarízení, oživení a vyregulování zarízení | KPL | 1 | 0 | 0 |  |  | 0 | 0 |  | 0 | 3 |  |  | 0
PP |  |  |  | Komplexní vyzkoušení zarízení, oživení a vyregulování zarízení
VV
TS
P | 22 | Pol6 |  | Hluková zkouška (2 merící místa) + protokol | KPL | 1 | 0 | 0 |  |  | 0 | 0 |  | 0 | 3 |  |  | 0
PP |  |  |  | Hluková zkouška (2 merící místa) + protokol
VV
TS
P | 23 | Pol7 |  | Zaškolení obsluhy | KPL | 1 | 0 | 0 |  |  | 0 | 0 |  | 0 | 3 |  |  | 0
PP |  |  |  | Zaškolení obsluhy
VV
TS
P | 24 | Pol8 |  | Zpracování dodavatelské dokumentace | KPL | 1 | 0 | 0 |  |  | 0 | 0 |  | 0 | 3 |  |  | 0
PP |  |  |  | Zpracování dodavatelské dokumentace
VV
TS
O2 |  | SO 13-75-05.47 |  | Zarízení silnoproudé elektrotechniky vcetne ochrany pred bleskem | [6 empty] | 0 | 0
SD |  | R.1 |  | Všeobecné práce pro silnoproud | [6 empty] | 0 | 0
P | 1 | R.10 |  | 016 - Osazení kotevních prvku/0013 - hmoždinka do 8 mm, do betonu | KS | 52 | 0 | 0 |  |  | 0 | 0 | R-položka | 0 | 3 |  |  | 0
PP |  |  |  | 016 - Osazení kotevních prvku/0013 - hmoždinka do 8 mm, do betonu
VV
TS
P | 2 | R.11 |  | 006 - Vypínace, ovladace, zásuvky/0142 - zásuvka prumyslová, 3fázová, 16 A | KUS | 12 | 0 | 0 |  |  | 0 | 0 | R-položka | 0 | 3 |  |  | 0
PP |  |  |  | 006 - Vypínace, ovladace, zásuvky/0142 - zásuvka prumyslová, 3fázová, 16 A
VV
TS
P | 3 | R.12 |  | 007 - Svítidla/1121 - zárivkové svítidlo prumyslové, stropní, prisazené, 1 zdroj | KUS | 2 | 0 | 0 |  |  | 0 | 0 | R-položka | 0 | 3 |  |  | 0
PP |  |  |  | 007 - Svítidla/1121 - zárivkové svítidlo prumyslové, stropní, prisazené, 1 zdroj
VV
TS
P | 4 | R.13 |  | 006 - Vypínace, ovladace, zásuvky/0026 - vypínac nástenný, c. 5, pro venkovní prostredí | KUS | 2 | 0 | 0 |  |  | 0 | 0 | R-položka | 0 | 3 |  |  | 0
PP |  |  |  | 006 - Vypínace, ovladace, zásuvky/0026 - vypínac nástenný, c. 5, pro venkovní prostredí
VV
TS
P | 5 | R.14 |  | 017 - Protipožární ucpávka | M | 1 | 0 | 0 |  |  | 0 | 0 | R-položka | 0 | 3 |  |  | 0
PP |  |  |  | 017 - Protipožární ucpávka
VV
TS
P | 6 | R.15 |  | 005 - Ukoncení, propojení vedení/Montáž a zapojení radiátoru | KUS | 1 | 0 | 0 |  |  | 0 | 0 | R-položka | 0 | 3 |  |  | 0
PP |  |  |  | 005 - Ukoncení, propojení vedení/Montáž a zapojení radiátoru
VV
TS
P | 7 | R.16 |  | 017 - Protipožární ucpávka | M | 1 | 0 | 0 |  |  | 0 | 0 | R-položka | 0 | 3 |  |  | 0
PP |  |  |  | 017 - Protipožární ucpávka
VV
TS
P | 8 | R.17 |  | 005 - Ukoncení, propojení vedení/Montáž a zapojení radiátoru | KUS | 1 | 0 | 0 |  |  | 0 | 0 | R-položka | 0 | 3 |  |  | 0
PP |  |  |  | 005 - Ukoncení, propojení vedení/Montáž a zapojení radiátoru
VV
TS
P | 9 | R.2 |  | 002 - Cu vedení/0063 - CY, YY uložený pevne | M | 12 | 0 | 0 |  |  | 0 | 0 | R-položka | 0 | 3 |  |  | 0
PP |  |  |  | 002 - Cu vedení/0063 - CY, YY uložený pevne
VV
TS
P | 10 | R.3 |  | Ošetrení pruchodu strechou | KS | 1 | 0 | 0 |  |  | 0 | 0 | R-položka | 0 | 3 |  |  | 0
PP |  |  |  | Ošetrení pruchodu strechou
VV
TS
P | 11 | R.4 |  | 001 - Trubky, lišty, krabice/0102 - lišta vkládací, šírky pres 20 do 40 mm | M | 12 | 0 | 0 |  |  | 0 | 0 | R-položka | 0 | 3 |  |  | 0
PP |  |  |  | 001 - Trubky, lišty, krabice/0102 - lišta vkládací, šírky pres 20 do 40 mm
VV
TS
P | 12 | R.5 |  | 007 - Svítidla/1105 - zárivkové svítidlo bytové, stropní, prisazené, 2 zdroje | KUS | 2 | 0 | 0 |  |  | 0 | 0 | R-položka | 0 | 3 |  |  | 0
PP |  |  |  | 007 - Svítidla/1105 - zárivkové svítidlo bytové, stropní, prisazené, 2 zdroje
VV
TS
P | 13 | R.6 |  | 002 - Cu vedení/0001 - Cu kabel pod omítku, 1,5 mm2 | M | 22 | 0 | 0 |  |  | 0 | 0 | R-položka | 0 | 3 |  |  | 0
PP |  |  |  | 002 - Cu vedení/0001 - Cu kabel pod omítku, 1,5 mm2
VV
TS
P | 14 | R.7 |  | 015 - Pruchody zdivem/2103 - vysekání rýh v cihle, hloubky do 3 cm, šírky pres 5 do 7 cm | M | 2 | 0 | 0 |  |  | 0 | 0 | R-položka | 0 | 3 |  |  | 0
PP |  |  |  | 015 - Pruchody zdivem/2103 - vysekání rýh v cihle, hloubky do 3 cm, šírky pres 5 do 7 cm
VV
TS
P | 15 | R.8 |  | 002 - Cu vedení/0002 - Cu kabel pod omítku, 2,5 mm2 | M | 29 | 0 | 0 |  |  | 0 | 0 |  | 0 | 3 |  |  | 0
PP |  |  |  | 002 - Cu vedení/0002 - Cu kabel pod omítku, 2,5 mm2
VV
TS
P | 16 | R.9 |  | 017 - Vyplnení a omítnutí rýh/0103 - ve stenách, hloubky do 3 cm, šírky pres 5 do 7 cm | M | 4 | 0 | 0 |  |  | 0 | 0 | R-položka | 0 | 3 |  |  | 0
PP |  |  |  | 017 - Vyplnení a omítnutí rýh/0103 - ve stenách, hloubky do 3 cm, šírky pres 5 do 7 cm
VV
TS
SD |  | R.18 |  | Všeobecné práce ochrana pred bleskem | [6 empty] | 0 | 0
P | 17 | R.19 |  | 013 - Uzemnení, hromosvody/0102 - hromosv. vedení - svododvý vodic do 10 mm s podperami | M | 18 | 0 | 0 |  |  | 0 | 0 | R-položka | 0 | 3 |  |  | 0
PP |  |  |  | 013 - Uzemnení, hromosvody/0102 - hromosv. vedení - svododvý vodic do 10 mm s podperami
VV
TS
P | 18 | R.20 |  | 013 - Uzemnení, hromosvody/0301 - svorka se 2 šrouby (SS, SR 03) | KUS | 2 | 0 | 0 |  |  | 0 | 0 | R-položka | 0 | 3 |  |  | 0
PP |  |  |  | 013 - Uzemnení, hromosvody/0301 - svorka se 2 šrouby (SS, SR 03)
VV
TS
P | 19 | R.21 |  | 013 - Uzemnení, hromosvody/0311 - zemní krabice | KUS | 2 | 0 | 0 |  |  | 0 | 0 | R-položka | 0 | 3 |  |  | 0
PP |  |  |  | 013 - Uzemnení, hromosvody/0311 - zemní krabice
VV
TS
P | 20 | R.22 |  | 013 - Uzemnení, hromosvody/0301 - svorka se 2 šrouby | KUS | 18 | 0 | 0 |  |  | 0 | 0 | R-položka | 0 | 3 |  |  | 0
PP |  |  |  | 013 - Uzemnení, hromosvody/0301 - svorka se 2 šrouby
VV
TS
P | 21 | R.23 |  | 013 - Uzemnení, hromosvody/0301 - svorka | KUS | 18 | 0 | 0 |  |  | 0 | 0 |  | 0 | 3 |  |  | 0
PP |  |  |  | 013 - Uzemnení, hromosvody/0301 - svorka
VV
TS
P | 22 | R.24 |  | 013 - Uzemnení, hromosvody/0301 - Bet. Podstavec | KUS | 6 | 0 | 0 |  |  | 0 | 0 | R-položka | 0 | 3 |  |  | 0
PP |  |  |  | 013 - Uzemnení, hromosvody/0301 - Bet. Podstavec
VV
TS
P | 23 | R.25 |  | 013 - Uzemnení, hromosvody/0301 - Podložka pod Bet. Podstavec | KUS | 6 | 0 | 0 |  |  | 0 | 0 | R-položka | 0 | 3 |  |  | 0
PP |  |  |  | 013 - Uzemnení, hromosvody/0301 - Podložka pod Bet. Podstavec
VV
TS
P | 24 | R.26 |  | 013 - Uzemnení, hromosvody/0204 - jímací tyc na ocelovou konstrukci | KUS | 2 | 0 | 0 |  |  | 0 | 0 | R-položka | 0 | 3 |  |  | 0
PP |  |  |  | 013 - Uzemnení, hromosvody/0204 - jímací tyc na ocelovou konstrukci
VV
TS
P | 25 | R.27 |  | 013 - Uzemnení, hromosvody/0201 - jímací tyc | KS | 2 | 0 | 0 |  |  | 0 | 0 | R-položka | 0 | 3 |  |  | 0
PP |  |  |  | 013 - Uzemnení, hromosvody/0201 - jímací tyc
VV
TS
SD |  | R.28 |  | Všeobecné práce Uzemnení | [6 empty] | 0 | 0
P | 26 | R.29 |  | 010 - Odvoz suti/0002 - každý další i zapocatý 1 km | KG | 71 | 0 | 0 |  |  | 0 | 0 | R-položka | 0 | 3 |  |  | 0
PP |  |  |  | 010 - Odvoz suti/0002 - každý další i zapocatý 1 km
VV
TS
P | 27 | R.30 |  | 013 - Uzemnení, hromosvody/0302 - svorka se 3mi a více šrouby (SR 01-2, SK) | KUS | 27 | 0 | 0 |  |  | 0 | 0 | R-položka | 0 | 3 |  |  | 0
PP |  |  |  | 013 - Uzemnení, hromosvody/0302 - svorka se 3mi a více šrouby (SR 01-2, SK)
VV
TS
P | 28 | R.31 |  | 013 - Uzemnení, hromosvody/0011 - uzem. vedení v zemi, FeZn pásek do 120 mm2, v mestské zástavbe | KG | 112 | 0 | 0 |  |  | 0 | 0 | R-položka | 0 | 3 |  |  | 0
PP |  |  |  | 013 - Uzemnení, hromosvody/0011 - uzem. vedení v zemi, FeZn pásek do 120 mm2, v mestské zástavbe
VV
TS
P | 29 | R.32 |  | 013 - Uzemnení, hromosvody/0311 - zemnící tyc do 2 m | KUS | 9 | 0 | 0 |  |  | 0 | 0 | R-položka | 0 | 3 |  |  | 0
PP |  |  |  | 013 - Uzemnení, hromosvody/0311 - zemnící tyc do 2 m
VV
TS
P | 30 | R.33 |  | 005 - Hloubení kabelových rýh/0004 - rucne, hloubka do 1 m, zem. tr. 4, šíre do 50 cm | M | 109 | 0 | 0 |  |  | 0 | 0 | R-položka | 0 | 3 |  |  | 0
PP |  |  |  | 005 - Hloubení kabelových rýh/0004 - rucne, hloubka do 1 m, zem. tr. 4, šíre do 50 cm
VV
TS
P | 31 | R.34 |  | 009 - Rucní zásyp rýh/0004 - zem. tr. 4 vcetne zhutnení a urovnání povrchu | M3 | 30.52 | 0 | 0 |  |  | 0 | 0 | R-položka | 0 | 3 |  |  | 0
PP |  |  |  | 009 - Rucní zásyp rýh/0004 - zem. tr. 4 vcetne zhutnení a urovnání povrchu
VV
TS
P | 32 | R.35 |  | 013 - Uzemnení, hromosvody/0323 - štítek | KUS | 2 | 0 | 0 |  |  | 0 | 0 | R-položka | 0 | 3 |  |  | 0
PP |  |  |  | 013 - Uzemnení, hromosvody/0323 - štítek
VV
TS
P | 33 | R.36 |  | Drobný mat (popis svorky) | KUS | 2 | 0 | 0 |  |  | 0 | 0 | R-položka | 0 | 3 |  |  | 0
PP |  |  |  | Drobný mat (popis svorky)
VV
TS
P | 34 | R.37 |  | 011 - Úprava terénu/0004 - provizorní úprava terénu, zem. tr. 4 | M2 | 38.15 | 0 | 0 |  |  | 0 | 0 | R-položka | 0 | 3 |  |  | 0
PP |  |  |  | 011 - Úprava terénu/0004 - provizorní úprava terénu, zem. tr. 4
VV
TS
P | 35 | R.38 |  | 007 - Základové konstrukce/1002 - bourání základu betonového | M3 | 1 | 0 | 0 |  |  | 0 | 0 | R-položka | 0 | 3 |  |  | 0
PP |  |  |  | 007 - Základové konstrukce/1002 - bourání základu betonového
VV
TS
P | 36 | R.39 |  | 018 - Zajištení inženýrských sítí ve výkopech/0012 - oddelení kabelu ve výkopu prepážkou z betonových desek | M | 4 | 0 | 0 |  |  | 0 | 0 | R-položka | 0 | 3 |  |  | 0
PP |  |  |  | 018 - Zajištení inženýrských sítí ve výkopech/0012 - oddelení kabelu ve výkopu prepážkou z betonových desek
VV
TS
SD |  | R.40 |  | Silnoproud - Silnoproudé rozvody | [6 empty] | 0 | 0
P | 37 | R.41 |  | VODIC CY 16 ZLUTOZELENA H07V-U | M | 12 | 0 | 0 |  |  | 0 | 0 | R-položka | 0 | 3 |  |  | 0
PP |  |  |  | VODIC CY 16 ZLUTOZELENA H07V-U
VV
TS
P | 38 | R.42 |  | Tesnící hmota | KS | 1 | 0 | 0 |  |  | 0 | 0 | R-položka | 0 | 3 |  |  | 0
PP |  |  |  | Tesnící hmota
VV
TS
P | 39 | R.43 |  | LISTA VKLADACI Lišta hranatá LHD 40x20 BILA | M | 12 | 0 | 0 |  |  | 0 | 0 | R-položka | 0 | 3 |  |  | 0
PP |  |  |  | LISTA VKLADACI Lišta hranatá LHD 40x20 BILA
VV
TS
P | 40 | R.44 |  | SVÍTIDLO PRISAZENÉ "PRUMYSLOVÉ" LED, 4500 LM, 4000K, IP65, IK07 | KUS | 1 | 0 | 0 |  |  | 0 | 0 | R-položka | 0 | 3 |  |  | 0
PP |  |  |  | SVÍTIDLO PRISAZENÉ "PRUMYSLOVÉ" LED, 4500 LM, 4000K, IP65, IK07
VV
TS
P | 41 | R.45 |  | Svítidlo GPA-BOL-OPAAL-LED-4000K-650LM-4,8W-ILD | KUS | 2 | 0 | 0 |  |  | 0 | 0 | R-položka | 0 | 3 |  |  | 0
PP |  |  |  | Svítidlo GPA-BOL-OPAAL-LED-4000K-650LM-4,8W-ILD
VV
TS
P | 42 | R.46 |  | KABEL CYKY 3Cx 1,5 (CYKY-J 3X1,5) | M | 22 | 0 | 0 |  |  | 0 | 0 |  | 0 | 3 |  |  | 0
PP |  |  |  | KABEL CYKY 3Cx 1,5 (CYKY-J 3X1,5)
VV
TS
P | 43 | R.47 |  | KABEL CYKY 3Cx 2,5 (CYKY-J 3X2,5) | M | 29 | 0 | 0 |  |  | 0 | 0 | R-položka | 0 | 3 |  |  | 0
PP |  |  |  | KABEL CYKY 3Cx 2,5 (CYKY-J 3X2,5)
VV
TS
P | 44 | R.48 |  | Máltová smes a štuk | M | 4 | 0 | 0 |  |  | 0 | 0 | R-položka | 0 | 3 |  |  | 0
PP |  |  |  | Máltová smes a štuk
VV
TS
P | 45 | R.49 |  | KOVOVA HMOZDINKA M8 GZ /ARK - 219065/ | KS | 52 | 0 | 0 |  |  | 0 | 0 | R-položka | 0 | 3 |  |  | 0
PP |  |  |  | KOVOVA HMOZDINKA M8 GZ /ARK - 219065/
VV
TS
P | 46 | R.50 |  | ABB 5518-2969 S Zásuvka jednonásobná IP44 | KUS | 12 | 0 | 0 |  |  | 0 | 0 | R-položka | 0 | 3 |  |  | 0
PP |  |  |  | ABB 5518-2969 S Zásuvka jednonásobná IP44
VV
TS
P | 47 | R.51 |  | Led autonomní nouzové svítidlo s piktogrmam | KUS | 2 | 0 | 0 |  |  | 0 | 0 | R-položka | 0 | 3 |  |  | 0
PP |  |  |  | Led autonomní nouzové svítidlo s piktogrmam
VV
TS
P | 48 | R.52 |  | Venkovní vypínac IP44 na zed c.1 ABB 3553-01929 B | KUS | 2 | 0 | 0 |  |  | 0 | 0 | R-položka | 0 | 3 |  |  | 0
PP |  |  |  | Venkovní vypínac IP44 na zed c.1 ABB 3553-01929 B
VV
TS
P | 49 | R.53 |  | Protipožární ucpávka | M | 1 | 0 | 0 |  |  | 0 | 0 | R-položka | 0 | 3 |  |  | 0
PP |  |  |  | Protipožární ucpávka
VV
TS
P | 50 | R.54 |  | Radiátor 2200W max s regulací | KUS | 1 | 0 | 0 |  |  | 0 | 0 | R-položka | 0 | 3 |  |  | 0
PP |  |  |  | Radiátor 2200W max s regulací
VV
TS
SD |  | R.55 |  | Ochrana pred bleskem | [6 empty] | 0 | 0
P | 51 | R.56 |  | DEHN VODIC HVI LIGHT D20MM ŠEDÝ 819129 | M | 18 | 0 | 0 |  |  | 0 | 0 | R-položka | 0 | 3 |  |  | 0
PP |  |  |  | DEHN VODIC HVI LIGHT D20MM ŠEDÝ 819129
VV
TS
P | 52 | R.57 |  | Podpera vedení kat.c. 275 259 | M | 16 | 0 | 0 |  |  | 0 | 0 | R-položka | 0 | 3 |  |  | 0
PP |  |  |  | Podpera vedení kat.c. 275 259
VV
TS
P | 53 | R.58 |  | Svorka UNI nerez 8-10/16mm kat.c. 459 119 | KUS | 2 | 0 | 0 |  |  | 0 | 0 | R-položka | 0 | 3 |  |  | 0
PP |  |  |  | Svorka UNI nerez 8-10/16mm kat.c. 459 119
VV
TS
P | 54 | R.59 |  | Litinová krabice beze dna kat.c. 549 000 + KRYCÍ VÍKO POCHUZNÉ KGDOV DN400 | KUS | 2 | 0 | 0 |  |  | 0 | 0 | R-položka | 0 | 3 |  |  | 0
PP |  |  |  | Litinová krabice beze dna kat.c. 549 000 + KRYCÍ VÍKO POCHUZNÉ KGDOV DN400
VV
TS
P | 55 | R.60 |  | Podpera vedení na ploché strechy DLH FB 8 LO Dehn 253015 | KUS | 18 | 0 | 0 |  |  | 0 | 0 | R-položka | 0 | 3 |  |  | 0
PP |  |  |  | Podpera vedení na ploché strechy DLH FB 8 LO Dehn 253015
VV
TS
P | 56 | R.61 |  | Adaptér D20mm pro vodic HVI - Adaptér pro ochranu pred bleskem 253 026 | KUS | 18 | 0 | 0 |  |  | 0 | 0 | R-položka | 0 | 3 |  |  | 0
PP |  |  |  | Adaptér D20mm pro vodic HVI - Adaptér pro ochranu pred bleskem 253 026
VV
TS
P | 57 | R.62 |  | Betonový podstavec kat.c. 102 010 | KUS | 6 | 0 | 0 |  |  | 0 | 0 | R-položka | 0 | 3 |  |  | 0
PP |  |  |  | Betonový podstavec kat.c. 102 010
VV
TS
P | 58 | R.63 |  | Podložka kat.c. 102 050 | KUS | 6 | 0 | 0 |  |  | 0 | 0 | R-položka | 0 | 3 |  |  | 0
PP |  |  |  | Podložka kat.c. 102 050
VV
TS
P | 59 | R.64 |  | Jímací stožár, vcetne príslušenství pro montáž vedení na jímací stožár celková výška výška 2300mm, kat.c. 819 282 | KUS | 2 | 0 | 0 |  |  | 0 | 0 | R-položka | 0 | 3 |  |  | 0
PP |  |  |  | Jímací stožár, vcetne príslušenství pro montáž vedení na jímací stožár celková výška výška 2300mm, kat.c. 819 282
VV
TS
P | 60 | R.65 |  | JIMACI TYC nerez | KS | 2 | 0 | 0 |  |  | 0 | 0 | R-položka | 0 | 3 |  |  | 0
PP |  |  |  | JIMACI TYC nerez
VV
TS
SD |  | R.66 |  | Uzemnení | [6 empty] | 0 | 0
P | 61 | R.67 |  | KRIZOVA SVORKA FEZN RD 8-10 /314300/ | KUS | 27 | 0 | 0 |  |  | 0 | 0 | R-položka | 0 | 3 |  |  | 0
PP |  |  |  | KRIZOVA SVORKA FEZN RD 8-10 /314300/
VV
TS
P | 62 | R.68 |  | ZEMNÍCÍ PÁSEK 30x4 FeZn (bal=25kg) | KG | 112 | 0 | 0 |  |  | 0 | 0 | R-položka | 0 | 3 |  |  | 0
PP |  |  |  | ZEMNÍCÍ PÁSEK 30x4 FeZn (bal=25kg)
VV
TS
P | 63 | R.69 |  | Zemnící tyc | KUS | 9 | 0 | 0 |  |  | 0 | 0 | R-položka | 0 | 3 |  |  | 0
PP |  |  |  | Zemnící tyc
VV
TS
P | 64 | R.70 |  | Štítek_ | KUS | 2 | 0 | 0 |  |  | 0 | 0 | R-položka | 0 | 3 |  |  | 0
PP |  |  |  | Štítek_
VV
TS
P | 65 | R.71 |  | Drobný mat (popis svorky) | KUS | 2 | 0 | 0 |  |  | 0 | 0 | R-položka | 0 | 3 |  |  | 0
PP |  |  |  | Drobný mat (popis svorky)
VV
TS
SD |  | R.72 |  | Silnoproud - Zkoušky, revize a HZS | [6 empty] | 0 | 0
P | 66 | R.73 |  | KONTROLA SILOVÝCH ROZVADECU NN, 1 POLE | KS | 1 | 0 | 0 |  |  | 0 | 0 | R-položka | 0 | 3 |  |  | 0
PP |  |  |  | KONTROLA SILOVÝCH ROZVADECU NN, 1 POLE
VV
TS
P | 67 | R.74 |  | CELKOVÁ PROHLÍDKA, ZKOUŠENÍ, MERENÍ A VYHOTOVENÍ VÝCHOZÍ REVIZNÍ ZPRÁVY, PRO OBJEM IN PRES 100 DO 500 TIS. KC | KS | 1 | 0 | 0 |  |  | 0 | 0 | R-položka | 0 | 3 |  |  | 0
PP |  |  |  | CELKOVÁ PROHLÍDKA, ZKOUŠENÍ, MERENÍ A VYHOTOVENÍ VÝCHOZÍ REVIZNÍ ZPRÁVY, PRO OBJEM IN PRES 100 DO 500 TIS. KC
VV
TS
P | 68 | R.75 |  | PROVEDENÍ PROHLÍDKY A ZKOUŠKY PRÁVNICKOU OSOBOU, VYDÁNÍ PRUKAZU ZPUSOBILOSTI | KS | 1 | 0 | 0 |  |  | 0 | 0 | R-položka | 0 | 3 |  |  | 0
PP |  |  |  | PROVEDENÍ PROHLÍDKY A ZKOUŠKY PRÁVNICKOU OSOBOU, VYDÁNÍ PRUKAZU ZPUSOBILOSTI
VV
TS
P | 69 | R.76 |  | DOKONCOVACÍ MONTÁŽNÍ PRÁCE NA ELEKTRICKÉM ZARÍZENÍ | HOD | 88 | 0 | 0 |  |  | 0 | 0 | R-položka | 0 | 3 |  |  | 0
PP |  |  |  | DOKONCOVACÍ MONTÁŽNÍ PRÁCE NA ELEKTRICKÉM ZARÍZENÍ
VV
TS
P | 70 | R.77 |  | ZKUŠEBNÍ PROVOZ | HOD | 16 | 0 | 0 |  |  | 0 | 0 | R-položka | 0 | 3 |  |  | 0
PP |  |  |  | ZKUŠEBNÍ PROVOZ
VV
TS
P | 71 | R.78 |  | ZAŠKOLENÍ OBSLUHY | HOD | 8 | 0 | 0 |  |  | 0 | 0 | R-položka | 0 | 3 |  |  | 0
PP |  |  |  | ZAŠKOLENÍ OBSLUHY
VV
TS
SD |  | R.79 |  | Silnoproud - ostatní | [6 empty] | 0 | 0
P | 72 | R.80 |  | BEZPECNOSTNÍ TABULKA | KS | 10 | 0 | 0 |  |  | 0 | 0 | R-položka | 0 | 3 |  |  | 0
PP |  |  |  | BEZPECNOSTNÍ TABULKA
VV
TS
P | 73 | R.81 |  | VYSEKÁNÍ OTVORU, KAPES, RÝH V CIHELNÉM ZDIVU | M3 | 4 | 0 | 0 |  |  | 0 | 0 | R-položka | 0 | 3 |  |  | 0
PP |  |  |  | VYSEKÁNÍ OTVORU, KAPES, RÝH V CIHELNÉM ZDIVU
VV
TS

## SO 14-75-01
SŽDC05 | [14 empty] | 3
S | Stavba: | 5323530004_VZ |  | Revitalizace a elektrizace trati Nýřany - Heřmanova Huť - 251112 | [6 empty] | D.2.2.2 | 0 | AspeEsticon | 0 | 2
O | Objekt: | D.2.2.2 |  | Zastrešení nástupišt, prístrešky na nástupištích | [9 empty] | 0.12 | 2
Typ | Poř. číslo | Kód položky | Varianta | Název položky | MJ | Množství | Jednotková hmotnost | Celková hmotnost |  |  | Jednotková cena |  | Cenové soustavy | 0.21
Dodávka
[9 empty] | Jednotková | Celkem | Jednotková | Celkem |  |  |  | Počet položek s nulovou cenou | 0
O1 |  | SO 14-75-01 |  | žst. Hermanova Hut, nástupište c.1 a 2 - prístrešky pro cestující | [6 empty] | 0 | 0
SD |  | 1 |  | zakládání | [6 empty] | 0 | 0
P | 1 | 13193 |  | HLOUBENÍ JAM ZAPAŽ I NEPAŽ TŘ III | M3 | 20.24 | 0 | 0 |  |  | 0 | 0 | OTSKP_2025 | 0 | 3 |  |  | 0
PP |  |  |  | HLOUBENÍ JAM ZAPAŽ I NEPAŽ TR III
VV |  |  |  | (5.2+0.3)*(2+0.3)*0.8*2 = 20,240 [A] "Celkem: "A = 20,240 [B]
TS |  |  |  | Položka zahrnuje: - vodorovnou a svislou dopravu, přemístění, přeložení, manipulace s výkopkem - kompletní provedení vykopávky nezapažené i zapažené - ošetření výkopiště po celou dobu práce v něm vč. klimatických opatření - ztížení vykopávek v blízkosti podzemního vedení, konstrukcí a objektů vč. jejich dočasného zajištění - ztížení pod vodou, v okolí výbušnin, ve stísněných prostorech a pod. - příplatek za lepivost - těžení po vrstvách, pásech a po jiných nutných částech (figurách) - čerpání vody vč. čerpacích jímek, potrubí a pohotovostní čerpací soupravy (viz ustanovení k pol. 1151,2) - potřebné snížení hladiny podzemní vody - těžení a rozpojování jednotlivých balvanů - vytahování a nošení výkopku - svahování a přesvah. svahů do konečného tvaru, výměna hornin v podloží a v pláni znehodnocené klimatickými vlivy - ruční vykopávky, odstranění kořenů a napadávek - pažení, vzepření a rozepření vč. přepažování (vyjma pažení záporového a štětových stěn) - úpravu, ochranu a očištění dna, základové spáry, stěn a svahů - odvedení nebo obvedení vody v okolí výkopiště a ve výkopišti - třídění výkopku - veškeré pomocné konstrukce umožňující provedení vykopávky (příjezdy, sjezdy, nájezdy, lešení, podpěr. konstr., přemostění, zpevněné plochy, zakrytí a pod.) Položka nezahrnuje: - uložení zeminy (na skládku, do násypu) ani poplatky za skládku, vykazují se v položce č.0141**
P | 2 | 261613 |  | VRTY PRO KOTVENÍ A INJEKTÁŽ TŘ VI NA POVRCHU D DO 25MM | M | 7.4 | 0 | 0 |  |  | 0 | 0 | OTSKP_2025 | 0 | 3 |  |  | 0
PP |  |  |  | VRTY PRO KOTVENÍ A INJEKTÁŽ TR VI NA POVRCHU D DO 25MM
VV |  |  |  | (4*0.15)+(4*4*0.3)+(2*4*0.25) = 7,400 [A] "Celkem: "A = 7,400 [B]
TS |  |  |  | Položka zahrnuje: - přemístění, montáž a demontáž vrtných souprav - svislou dopravu zeminy z vrtu - vodorovnou dopravu zeminy bez uložení na skládku - případně nutné pažení dočasné (včetně odpažení) i trvalé Položka nezahrnuje: - x
P | 3 | 272313 |  | ZÁKLADY Z PROSTÉHO BETONU DO C16/20 | M3 | 0.36 | 0 | 0 |  |  | 0 | 0 | OTSKP_2025 | 0 | 3 |  |  | 0
PP |  |  |  | ZÁKLADY Z PROSTÉHO BETONU DO C16/20
VV
TS |  |  |  | Položka zahrnuje: - dodání čerstvého betonu (betonové směsi) požadované kvality, jeho uložení do požadovaného tvaru při jakékoliv hustotě výztuže, konzistenci čerstvého betonu a způsobu hutnění, ošetření a ochranu betonu, - zhotovení nepropustného, mrazuvzdorného betonu a betonu požadované trvanlivosti a vlastností, užití potřebných přísad a technologií výroby betonu, - zřízení pracovních a dilatačních spar, včetně potřebných úprav, výplně, vložek, opracování, očištění a ošetření, - bednění požadovaných konstr. (i ztracené) s úpravou dle požadované kvality povrchu betonu, včetně odbedňovacích a odskružovacích prostředků, nátěrů zabraňujících soudržnosti betonu a bednění, - podpěrné konstr. (skruže) a lešení všech druhů pro bednění, vč. ochranných a bezpečnostních opatření a základů těchto konstrukcí a lešení, - vytvoření kotevních čel, kapes, nálitků a sedel, zřízení všech požadovaných otvorů, výklenků, prostupů, dutin, drážek a pod., vč. ztížení práce a úprav kolem nich, - úpravy pro osazení výztuže, doplňkových konstrukcí a vybavení, - úpravy povrchu pro položení požadované izolace, povlaků a nátěrů, případně vyspravení, - ztížení práce u kabelových a injektážních trubek a ostatních zařízení osazovaných do betonu, - konstrukce betonových kloubů, upevnění kotevních prvků a doplňkových konstrukcí, - nátěry zabraňující soudržnost betonu a bednění, - výplň, těsnění a tmelení spar a spojů, - opatření povrchů betonu izolací proti zemní vlhkosti v částech, kde přijdou do styku se zeminou nebo kamenivem, - případné zřízení spojovací vrstvy u základů, - úpravy pro osazení zařízení ochrany konstrukce proti vlivu bludných proudů, Položka nezahrnuje: - x
P | 4 | 272325 |  | ZÁKLADY ZE ŽELEZOBETONU DO C30/37 | M3 | 8.32 | 0 | 0 |  |  | 0 | 0 | OTSKP_2025 | 0 | 3 |  |  | 0
PP |  |  |  | ZÁKLADY ZE ŽELEZOBETONU DO C30/37
VV |  |  |  | (5.2*2*0.4)*2 = 8,320 [A] "Celkem: "A = 8,320 [B]
TS |  |  |  | Položka zahrnuje: - dodání čerstvého betonu (betonové směsi) požadované kvality, jeho uložení do požadovaného tvaru při jakékoliv hustotě výztuže, konzistenci čerstvého betonu a způsobu hutnění, ošetření a ochranu betonu, - zhotovení nepropustného, mrazuvzdorného betonu a betonu požadované trvanlivosti a vlastností, užití potřebných přísad a technologií výroby betonu, - zřízení pracovních a dilatačních spar, včetně potřebných úprav, výplně, vložek, opracování, očištění a ošetření, - bednění požadovaných konstr. (i ztracené) s úpravou dle požadované kvality povrchu betonu, včetně odbedňovacích a odskružovacích prostředků, nátěrů zabraňujících soudržnosti betonu a bednění, - podpěrné konstr. (skruže) a lešení všech druhů pro bednění, vč. ochranných a bezpečnostních opatření a základů těchto konstrukcí a lešení, - vytvoření kotevních čel, kapes, nálitků a sedel, zřízení všech požadovaných otvorů, výklenků, prostupů, dutin, drážek a pod., vč. ztížení práce a úprav kolem nich, - úpravy pro osazení výztuže, doplňkových konstrukcí a vybavení, - úpravy povrchu pro položení požadované izolace, povlaků a nátěrů, případně vyspravení, - ztížení práce u kabelových a injektážních trubek a ostatních zařízení osazovaných do betonu, - konstrukce betonových kloubů, upevnění kotevních prvků a doplňkových konstrukcí, - nátěry zabraňující soudržnost betonu a bednění, - výplň, těsnění a tmelení spar a spojů, - opatření povrchů betonu izolací proti zemní vlhkosti v částech, kde přijdou do styku se zeminou nebo kamenivem, - případné zřízení spojovací vrstvy u základů, - úpravy pro osazení zařízení ochrany konstrukce proti vlivu bludných proudů, Položka nezahrnuje: - dodání a osazení výztuže
P | 5 | 272365 |  | VÝZTUŽ ZÁKLADŮ Z OCELI 10505, B500B | T | 1.456 | 0 | 0 |  |  | 0 | 0 | OTSKP_2025 | 0 | 3 |  |  | 0
PP |  |  |  | VÝZTUŽ ZÁKLADU Z OCELI 10505, B500B
VV |  |  |  | 5.2*2*0.07*2 = 1,456 [A] "Celkem: "A = 1,456 [B]
TS |  |  |  | Položka: - zahrnuje veškerý materiál, výrobky a polotovary, včetně mimostaveništní a vnitrostaveništní dopravy (rovněž přesuny), včetně naložení a složení, případně s uložením - dodání betonářské výztuže v požadované kvalitě, stříhání, řezání, ohýbání a spojování do všech požadovaných tvarů (vč. armakošů) a uložení s požadovaným zajištěním polohy a krytí výztuže betonem, - veškeré svary nebo jiné spoje výztuže, - pomocné konstrukce a práce pro osazení a upevnění výztuže, - zednické výpomoci pro montáž betonářské výztuže, - úpravy výztuže pro osazení doplňkových konstrukcí, - ochranu výztuže do doby jejího zabetonování, - úpravy výztuže pro zřízení železobetonových kloubů, kotevních prvků, závěsných ok a doplňkových konstrukcí, - veškerá opatření pro zajištění soudržnosti výztuže a betonu, - vodivé propojení výztuže, které je součástí ochrany konstrukce proti vlivům bludných proudů, vyvedení do měřících skříní nebo míst pro měření bludných proudů (vlastní měřící skříně se uvádějí položkami SD 74), - povrchovou antikorozní úpravu výztuže, - separaci výztuže, - osazení měřících zařízení a úpravy pro ně, - osazení měřících skříní nebo míst pro měření bludných proudů Položka nezahrnuje: - x
P | 6 | 285394 |  | DODATEČNÉ KOTVENÍ VLEPENÍM BETONÁŘSKÉ VÝZTUŽE D DO 25MM DO VRTŮ | KUS | 28 | 0 | 0 |  |  | 0 | 0 | OTSKP_2025 | 0 | 3 |  |  | 0
PP |  |  |  | DODATECNÉ KOTVENÍ VLEPENÍM BETONÁRSKÉ VÝZTUŽE D DO 25MM DO VRTU
VV |  |  |  | 7*4 = 28,000 [A] "Celkem: "A = 28,000 [B]
TS |  |  |  | Položka zahrnuje: - dodání výztuže předepsaného profilu a předepsané délky (do 600mm) - provedení vrtu předepsaného profilu a předepsané délky (do 300mm) - vsunutí výztuže do vyvrtaného profilu a její zalepení předepsaným pojivem - případně nutné lešení Položka nezahrnuje: - x
P | 7 | 45147 |  | PODKL A VÝPLŇ VRSTVY Z MALTY PLASTICKÉ | M3 | 0.036 | 0 | 0 |  |  | 0 | 0 | OTSKP_2025 | 0 | 3 |  |  | 0
PP |  |  |  | PODKL A VÝPLN VRSTVY Z MALTY PLASTICKÉ
VV
TS |  |  |  | Položka zahrnuje: - veškerý materiál, výrobky a polotovary - včetně mimostaveništní a vnitrostaveništní dopravy (rovněž přesuny) - včetně naložení a složení, případně s uložením. Položka nezahrnuje: - x
P | 8 | R56113 |  | PODKLADNÍ BETON TL. DO 150MM | M2 | 25.3 | 0 | 0 |  |  | 0 | 0 |  | 0 | 3 |  |  | 0
PP |  |  |  | PODKLADNÍ BETON TL. DO 150MM
VV |  |  |  | ((5.2+0.3)*(2+0.3))*2 = 25,300 [A] "Celkem: "A = 25,300 [B]
TS
SD |  | 2 |  | Svislé a kompletní konstrukce | [6 empty] | 0 | 0
P | 9 | 44417 |  | STŘEŠNÍ PLÁŠŤ Z KOV DÍLCŮ | T | 0.26 | 0 | 0 |  |  | 0 | 0 | OTSKP_2025 | 0 | 3 |  |  | 0
PP |  |  |  | STREŠNÍ PLÁŠT Z KOV DÍLCU
VV
TS |  |  |  | Položka zahrnuje: - dodání dílce požadovaného tvaru a vlastností, jeho skladování, doprava a osazení do definitivní polohy, včetně komplexní technologie výroby a montáže dílců, ošetření a ochrana dílců, označení dílce výrobním štítkem nebo jiným způsobem - úpravy a zařízení pro uložení a transport dílce, - veškeré požadované úpravy dílců, včetně doplňkových konstrukcí a vybavení, - sestavení dílce na stavbě včetně montážních zařízení, plošin a prahů a pod., - výplň, těsnění a tmelení spár a spojů, - očištění a ošetření úložných ploch, - zednické výpomoce pro montáž dílců, - úpravy dílce pro dodržení požadované přesnosti jeho osazení, včetně případných měření, - veškerá zařízení pro zajištění stability v každém okamžiku, - další práce dané případně specifikací k příslušnému dílci (úprava pohledových ploch, příp. rubových ploch, osazení měřících zařízení, zkoušení a měření dílců a pod.). - dílenská dokumentace, včetně technologického předpisu spojování, - dodání materiálu v požadované kvalitě a výroba konstrukce i dílenská (včetně pomůcek, přípravků a prostředků pro výrobu) bez ohledu na náročnost a její hmotnost, dílenská montáž, - dodání spojovacího materiálu, - zřízení montážních a dilatačních spojů, spar, včetně potřebných úprav, vložek, opracování, očištění a ošetření, - podpěr. konstr. a lešení všech druhů pro montáž konstrukcí i doplňkových, včetně požadovaných otvorů, ochranných a bezpečnostních opatření a základů pro tyto konstrukce a lešení, - montážní dokumentace včetně technologického předpisu montáže, - čištění konstrukce a odstranění všech vrubů (vrypy, otlačeniny a pod.), - veškeré druhy opracování povrchů, včetně úprav pod nátěry a pod izolaci, - veškeré druhy dílenských základů a základních nátěrů a povlaků, - všechny druhy ocelového kotvení, - dílenskou přejímku a montážní prohlídku, včetně požadovaných dokladů, - zřízení kotevních otvorů nebo jam, nejsou-li částí jiné konstrukce, jejich úpravy, očištění a ošetření, - osazení kotvení nebo přímo částí konstrukce do podpůrné konstrukce nebo do zeminy, - výplň kotevních otvorů (příp. podlití patních desek) maltou, betonem nebo jinou speciální hmotou, vyplnění jam zeminou, - ošetření kotevní oblasti proti vzniku trhlin, vlivu povětrnosti a pod., - osazení nivelačních značek, včetně jejich zaměření, označení znakem výrobce a vyznačení letopočtu. - veškeré druhy protikorozní ochrany a nátěry konstrukcí, - zvláštní spojovací prostředky, rozebíratelnost konstrukce, - osazení měřících zařízení a úpravy pro ně - ochranná opatření před účinky bludných proudů - ochranu před přepětím. Položka nezahrnuje: - x
P | 10 | 72112 |  | VNITŘNÍ KANALIZACE Z OCEL TRUB | M | 24 | 0 | 0 |  |  | 0 | 0 | OTSKP_2025 | 0 | 3 |  |  | 0
PP |  |  |  | VNITRNÍ KANALIZACE Z OCEL TRUB
VV |  |  |  | 4*3*2 = 24,000 [A] "Celkem: "A = 24,000 [B]
TS |  |  |  | Položka zahrnuje: - výrobní dokumentaci (včetně technologického předpisu) - dodání veškerého instalačního a pomocného materiálu (trouby, trubky, armatury, tvarové kusy, spojovací a těsnící materiál a pod.), podpěrných, závěsných, upevňovacích prvků, včetně potřebných úprav - zednické výpomoci, jako je vysekávání kapes a rýh, jejich vyplnění a začištění - úprava podkladu a osazení podpěr, osazení a očištění podkladu a podpěr - zřízení plně funkční instalace, kompletní soustavy, podle příslušného technologického předpisu - zřízení instalace i jednotlivých částí po etapách, včetně pracovních spar a spojů - úprava a příprava prostupů, okolí podpěr, zaústění a napojení a upevnění odpadních výustek - ochrana potrubí nátěrem, včetně úpravy povrchu, případně izolací, nejsou-li tyto práce předmětem jiné položky - úprava, očištění a ošetření prostoru kolem instalace - provedení požadovaných zkoušek vodotěsnosti Položka nezahrnuje: - x
P | 11 | 72123 |  | STŘEŠNÍ VTOKY | KUS | 8 | 0 | 0 |  |  | 0 | 0 | OTSKP_2025 | 0 | 3 |  |  | 0
PP |  |  |  | STREŠNÍ VTOKY
VV |  |  |  | 4*2 = 8,000 [A] "Celkem: "A = 8,000 [B]
TS |  |  |  | Položka zahrnuje: - výrobní dokumentaci (včetně technologického předpisu) - dodání veškerého instalačního a pomocného materiálu (trouby, trubky, armatury, tvarové kusy, spojovací a těsnící materiál a pod.), podpěrných, závěsných, upevňovacích prvků, včetně potřebných úprav - zednické výpomoci, jako je vysekávání kapes a rýh, jejich vyplnění a začištění - úprava podkladu a osazení podpěr, osazení a očištění podkladu a podpěr - zřízení plně funkční instalace, kompletní soustavy, podle příslušného technologického předpisu - zřízení instalace i jednotlivých částí po etapách, včetně pracovních spar a spojů - úprava a příprava prostupů, okolí podpěr, zaústění a napojení a upevnění odpadních výustek - úprava, očištění a ošetření prostoru kolem instalace Položka nezahrnuje: - x
P | 12 | 76421 |  | OPLECHOVÁNÍ A LEMOVÁNÍ KONSTRUKCÍ Z POZINKOVANÉHO PLECHU | M2 | 3.9 | 0 | 0 |  |  | 0 | 0 | OTSKP_2025 | 0 | 3 |  |  | 0
PP |  |  |  | OPLECHOVÁNÍ A LEMOVÁNÍ KONSTRUKCÍ Z POZINKOVANÉHO PLECHU
VV |  |  |  | 0.75*5.2 = 3,900 [A] "Celkem: "A = 3,900 [B]
TS |  |  |  | Položka zahrnuje: - zejména kompletní konstrukci včetně úprav plechů (i povrchové úpravy a pod.) - spojovací a ochranné prostředky, podkladovou lepenku, upevňovací prvky, lemování, spárování, úpravy u okapů, prostupů, výčnělků, rohů, spojů, dilatací a pod. - není-li zahrnut v samostatných položkách (SD 78), i nátěr konstrukcí, včetně úprav povrchu před nátěrem - veškerý materiál, výrobky a polotovary - mimostaveništní a vnitrostaveništní dopravy (rovněž přesuny), včetně naložení a složení,případně s uložením Položka nezahrnuje: - x
P | 13 | 783161 |  | PROTIKOROZ OCHRANA OK KOMBIN POVLAKEM S NÁSTŘIKEM METALIZACÍ | M2 | 74.4 | 0 | 0 |  |  | 0 | 0 | OTSKP_2025 | 0 | 3 |  |  | 0
PP |  |  |  | PROTIKOROZ OCHRANA OK KOMBIN POVLAKEM S NÁSTRIKEM METALIZACÍ
VV |  |  |  | 74.4 = 74,400 [A] "Celkem: "A = 74,400 [B]
TS |  |  |  | Položka zahrnuje: - kompletní povlaky (i různobarevné) - úpravy podkladu (odmaštění, odrezivění, odstranění starých nátěrů a nečistot) a jeho vyspravení - provedení nátěru předepsaným postupem a splnění všech požadavků daných technologickým předpisem Položka nezahrnuje: - x
P | 14 | 78322 |  | PROTIKOROZ OCHRANA DOPLŇK OK NÁTĚREM VÍCEVRST | M2 | 97 | 0 | 0 |  |  | 0 | 0 | OTSKP_2025 | 0 | 3 |  |  | 0
PP |  |  |  | PROTIKOROZ OCHRANA DOPLNK OK NÁTEREM VÍCEVRST
VV |  |  |  | 59+38 = 97,000 [A] "Celkem: "A = 97,000 [B]
TS |  |  |  | Položka zahrnuje: - kompletní povlaky (i různobarevné) - úpravy podkladu (odmaštění, odrezivění, odstranění starých nátěrů a nečistot) a jeho vyspravení - provedení nátěru předepsaným postupem a splnění všech požadavků daných technologickým předpisem Položka nezahrnuje: - x
P | 15 | 936501 |  | DROBNÉ DOPLŇK KONSTR KOVOVÉ NEREZ | KG | 54 | 0 | 0 |  |  | 0 | 0 | OTSKP_2025 | 0 | 3 |  |  | 0
PP |  |  |  | DROBNÉ DOPLNK KONSTR KOVOVÉ NEREZ
VV |  |  |  | 27+27 = 54,000 [A] "Celkem: "A = 54,000 [B]
TS |  |  |  | Položka zahrnuje: - dílenská dokumentace, včetně technologického předpisu spojování - dodání materiálu v požadované kvalitě a výroba konstrukce i dílenská (včetně pomůcek, přípravků a prostředků pro výrobu) bez ohledu na náročnost a její hmotnost, dílenská montáž - dodání spojovacího materiálu - zřízení montážních a dilatačních spojů, spar, včetně potřebných úprav, vložek, opracování, očištění a ošetření - podpěr. konstr. a lešení všech druhů pro montáž konstrukcí i doplňkových, včetně požadovaných otvorů, ochranných a bezpečnostních opatření a základů pro tyto konstrukce a lešení - jakákoliv doprava a manipulace dílců a montážních sestav, včetně dopravy konstrukce z výrobny na stavbu - montáž konstrukce na staveništi, včetně montážních prostředků a pomůcek a zednických výpomocí - výplň, těsnění a tmelení spar a spojů - čištění konstrukce a odstranění všech vrubů (vrypy, otlačeniny a pod.) - všechny druhy ocelového kotvení - dílenskou přejímku a montážní prohlídku, včetně požadovaných dokladů - zřízení kotevních otvorů nebo jam, nejsou-li částí jiné konstrukce, jejich úpravy, očištění a ošetření - osazení kotvení nebo přímo částí konstrukce do podpůrné konstrukce nebo do zeminy - výplň kotevních otvorů (příp. podlití patních desek) maltou, betonem nebo jinou speciální hmotou, vyplnění jam zeminou - předepsanou protikorozní ochranu a nátěry konstrukcí - osazení měřících zařízení a úpravy pro ně - ochranná opatření před účinky bludných proudů Položka nezahrnuje: - x
P | 16 | 936502 |  | DROBNÉ DOPLŇK KONSTR KOVOVÉ POZINK | KG | 564 | 0 | 0 |  |  | 0 | 0 | OTSKP_2025 | 0 | 3 |  |  | 0
PP |  |  |  | DROBNÉ DOPLNK KONSTR KOVOVÉ POZINK
VV |  |  |  | 564 = 564,000 [A] "Celkem: "A = 564,000 [B]
TS |  |  |  | Položka zahrnuje: - dílenská dokumentace, včetně technologického předpisu spojování - dodání materiálu v požadované kvalitě a výroba konstrukce i dílenská (včetně pomůcek, přípravků a prostředků pro výrobu) bez ohledu na náročnost a její hmotnost, dílenská montáž - dodání spojovacího materiálu - zřízení montážních a dilatačních spojů, spar, včetně potřebných úprav, vložek, opracování, očištění a ošetření - podpěr. konstr. a lešení všech druhů pro montáž konstrukcí i doplňkových, včetně požadovaných otvorů, ochranných a bezpečnostních opatření a základů pro tyto konstrukce a lešení - jakákoliv doprava a manipulace dílců a montážních sestav, včetně dopravy konstrukce z výrobny na stavbu - montáž konstrukce na staveništi, včetně montážních prostředků a pomůcek a zednických výpomocí - výplň, těsnění a tmelení spar a spojů - čištění konstrukce a odstranění všech vrubů (vrypy, otlačeniny a pod.) - všechny druhy ocelového kotvení - dílenskou přejímku a montážní prohlídku, včetně požadovaných dokladů - zřízení kotevních otvorů nebo jam, nejsou-li částí jiné konstrukce, jejich úpravy, očištění a ošetření - osazení kotvení nebo přímo částí konstrukce do podpůrné konstrukce nebo do zeminy - výplň kotevních otvorů (příp. podlití patních desek) maltou, betonem nebo jinou speciální hmotou, vyplnění jam zeminou - předepsanou protikorozní ochranu a nátěry konstrukcí - osazení měřících zařízení a úpravy pro ně - ochranná opatření před účinky bludných proudů Položka nezahrnuje: - x
P | 17 | R41394 |  | Ocelová konstrukce zastrešení podle výkresové dokumentace Ž15 IVOX dodávka a montáž | T | 3.163 | 0 | 0 |  |  | 0 | 0 |  | 0 | 3 |  |  | 0
PP |  |  |  | Ocelová konstrukce zastrešení podle výkresové dokumentace Ž15 IVOX dodávka a montáž
VV
TS
P | 18 | R44415 |  | Vystužené celohliníkové panely s vnitrním voštinovým jádrem | M2 | 41.6 | 0 | 0 |  |  | 0 | 0 |  | 0 | 3 |  |  | 0
PP |  |  |  | Vystužené celohliníkové panely s vnitrním voštinovým jádrem
VV |  |  |  | 5.2*4*2 = 41,600 [A] "Celkem: "A = 41,600 [B]
TS
P | 19 | R709512 |  | Rektifikovatelná podkonstrukce podle výkresové dokumentace | M2 | 41.6 | 0 | 0 |  |  | 0 | 0 |  | 0 | 3 |  |  | 0
PP |  |  |  | Rektifikovatelná podkonstrukce podle výkresové dokumentace
VV |  |  |  | (5.2*4)*2 = 41,600 [A] "Celkem: "A = 41,600 [B]
TS
P | 20 | R767600 |  | integrovaná lavice | KPL | 2 | 0 | 0 |  |  | 0 | 0 |  | 0 | 3 |  |  | 0
PP |  |  |  | integrovaná lavice
VV |  |  |  | 2 = 2,000 [A] "Celkem: "A = 2,000 [B]
TS
P | 21 | R767601 |  | Pevná bocní stena Ž15 | KPL | 4 | 0 | 0 |  |  | 0 | 0 |  | 0 | 3 |  |  | 0
PP |  |  |  | Pevná bocní stena Ž15
VV |  |  |  | 2*2 = 4,000 [A] "Celkem: "A = 4,000 [B]
TS
SD |  | 9 |  | Ostatní konstrukce a práce, bourání | [6 empty] | 0 | 0
P | 22 | R953943213 |  | Osazování vývesky | KUS | 2 | 0.00011 | 0 |  |  | 0 | 0 |  | 0 | 3 |  |  | 0
PP |  |  |  | Osazování vývesky
VV |  |  |  | 2 = 2,000 [A]
TS
SD |  | 990 |  | Poplatky za skládky | [6 empty] | 0 | 0
P | 23 | R015113 | 903 | NEOCEŇOVAT - POPLATKY ZA LIKVIDACI ODPADU NEKONTAMINOVANÝCH - 17 05 04 VYTEŽENÉ ZEMINY A HORNINY - III. TRÍDA TEŽITELNOSTI VCETNE DOPRAVY | T | 36.432 | 0 | 0 |  |  | 0 | 0 |  | 0 | 3 |  |  | 0
PP |  |  |  | Evidencní položka, Neocenovat v objektu SO/PS, položka se ocenuje pouze v objektu SO 90-90 Zpusob likvidace: recyklace, druhotné využití.
VV |  |  |  | 20.24*1.8 = 36,432 [A]
TS |  |  |  | 1. Položka obsahuje: – veškeré poplatky provozovateli skládky, recyklacní linky nebo jiného zarízení na zpracování nebo likvidaci odpadu související s prevzetím, uložením, zpracováním nebo likvidací odpadu – náklady spojené s dopravou z místa stavby na místo prevzetí provozovatelem skládky, recyklacní linky nebo jiného zarízení na zpracování nebo likvidaci odpadu – náklady spojené s vyložením a manipulací s materiálem v míste skládky 2. Položka neobsahuje: – náklady spojené s naložením a manipulací materiálem 3. Zpusob merení: Tunou se rozumí hmotnost odpadu vytrídeného v souladu se zákonem c. 541/2020 Sb., o nakládání s odpady, v platném znení.
SD |  | OST |  | Ostatní | [6 empty] | 0 | 0
P | 24 | R767599 |  | Výveska velikosti A1 | KUS | 2 | 0 | 0 |  |  | 0 | 0 |  | 0 | 3 |  |  | 0
PP |  |  |  | výveska velikosti A1
VV |  |  |  | 2 = 2,000 [A] "Celkem: "A = 2,000 [B]
TS

## SO 11-77-01
SŽDC05 | [14 empty] | 3
S | Stavba: | 5323530004_VZ |  | Revitalizace a elektrizace trati Nýřany - Heřmanova Huť - 251112 | [6 empty] | D.2.2.4 | 0 | AspeEsticon | 0 | 2
O | Objekt: | D.2.2.4 |  | Orientacní systém | [9 empty] | 0.12 | 2
Typ | Poř. číslo | Kód položky | Varianta | Název položky | MJ | Množství | Jednotková hmotnost | Celková hmotnost |  |  | Jednotková cena |  | Cenové soustavy | 0.21
Dodávka
[9 empty] | Jednotková | Celkem | Jednotková | Celkem |  |  |  | Počet položek s nulovou cenou | 0
O1 |  | SO 11-77-01 |  | Zast. Kamenný Újezd u Nýran, orientacní systém | [6 empty] | 0 | 0
SD |  | 9 |  | Ostatní konstrukce a práce | [6 empty] | 0 | 0
P | 1 | 923711 |  | TABULE "NÁZEV STANICE" (NA OCELOVÝCH SLOUPCÍCH) | M2 | 2.891 | 0 | 0 |  |  | 0 | 0 | OTSKP_2025 | 0 | 3 |  |  | 0
PP
VV |  |  |  | Tabule velikosti 4818x600mm - s názvem zastávky 1ks; tabule na prístrešku (4.818*0.600)=2,891 [A] Celkem 2,891 = 2,891
TS |  |  |  | 1. Položka obsahuje: – dodávku a montáž návěsti v příslušném provedení na sloupek, popř. jinou podpůrnou konstrukci včetně upevňovacího a pomocného materiálu – protikorozní úpravu, není-li tato provedena již z výroby nebo daná vlastnostmi použitého materiálu – odrazky nebo retroreflexní fólie 2. Položka neobsahuje: – nosnou konstrukci, např. sloupek, konzolu apod. včetně základu a zemních prácí 3. Způsob měření: Udává se počet kusů kompletní konstrukce nebo práce.
P | 2 | 923721 |  | TABULE "PRŮCHOD PRO PĚŠÍ ZAKÁZÁN!" (NA OCELOVÉM SLOUPKU) | M2 | 0.115 | 0 | 0 |  |  | 0 | 0 | OTSKP_2025 | 0 | 3 |  |  | 0
PP
VV |  |  |  | Tabule velikosti 240x240mm - "Pruchod pro peší zakázán"2ks 2*(0.240*0.240)=0,115 [A] Celkem 0,115 = 0,115
TS |  |  |  | 1. Položka obsahuje: – dodávku a montáž návěsti v příslušném provedení na sloupek, popř. jinou podpůrnou konstrukci včetně upevňovacího a pomocného materiálu – protikorozní úpravu, není-li tato provedena již z výroby nebo daná vlastnostmi použitého materiálu – odrazky nebo retroreflexní fólie 2. Položka neobsahuje: – nosnou konstrukci, např. sloupek, konzolu apod. včetně základu a zemních prácí 3. Způsob měření: Udává se počet kusů kompletní konstrukce nebo práce.
P | 3 | 923731 |  | TABULE "OZNAČENÍ SMĚRŮ" (NA OCELOVÝCH SLOUPCÍCH) | M2 | 0.681 | 0 | 0 |  |  | 0 | 0 | OTSKP_2025 | 0 | 3 |  |  | 0
PP
VV |  |  |  | Tabule velikosti 1732x393mm - Smery jízdy vlaku na samostatných sloupcích 1,732*0.393=0,681 [A] Celkem 0,681 = 0,681
TS |  |  |  | 1. Položka obsahuje: – dodávku a montáž návěsti v příslušném provedení na sloupek, popř. jinou podpůrnou konstrukci včetně upevňovacího a pomocného materiálu – protikorozní úpravu, není-li tato provedena již z výroby nebo daná vlastnostmi použitého materiálu – odrazky nebo retroreflexní fólie 2. Položka neobsahuje: – nosnou konstrukci, např. sloupek, konzolu apod. včetně základu a zemních prácí 3. Způsob měření: Udává se počet kusů kompletní konstrukce nebo práce.
P | 4 | 923821 |  | SLOUPEK DN 60 PRO NÁVĚST | KUS | 4 | 0 | 0 |  |  | 0 | 0 | OTSKP_2025 | 0 | 3 |  |  | 0
PP
VV |  |  |  | Sloupky pro "Smer jízdy vlaku" 2ks, sloupky pro "Pruchod zakázán" 2ks 4=4,000 [A] Celkem 4 = 4,000
TS |  |  |  | 1. Položka obsahuje: – dodání a osazení sloupku v příslušném provedení včetně základu nebo patky a zemních prací – protikorozní úpravu, není-li tato provedena již z výroby nebo daná vlastnostmi použitého materiálu 2. Položka neobsahuje: X 3. Způsob měření: Udává se počet kusů kompletní konstrukce nebo práce.
P | 5 | 965891 |  | DEMONTÁŽ INFORMAČNÍ TABULE ORIENTAČNÍHO SYSTÉMU | KUS | 2 | 0 | 0 |  |  | 0 | 0 | OTSKP_2025 | 0 | 3 |  |  | 0
PP
VV |  |  |  | 2kusy - název zastávky a smery jízdy vlaku 2=2,000 [A] dve tabule vcetne 4 sloupku - 480kg = 0,48 t 0,48=0,480 [A] Celkem 2 = 2,000
TS |  |  |  | 1. Položka obsahuje: – zahrnuje veškeré činnosti, zařízení a materiál nutných k odstranění konstrukce – naložení vybouraného materiálu na dopravní prostředek – příplatky za ztížené podmínky při práci v kolejišti, např. za překážky na straně koleje apod. 2. Položka neobsahuje: – odvoz vybouraného materiálu do skladu nebo na likvidaci – poplatky za likvidaci odpadů, nacení se položkami ze ssd 0 3. Způsob měření: Udává se počet kusů kompletní konstrukce nebo práce.

## SO 11-77-02
SŽDC05 | [14 empty] | 3
S | Stavba: | 5323530004_VZ |  | Revitalizace a elektrizace trati Nýřany - Heřmanova Huť - 251112 | [6 empty] | D.2.2.4 | 0 | AspeEsticon | 0 | 2
O | Objekt: | D.2.2.4 |  | Orientacní systém | [9 empty] | 0.12 | 2
Typ | Poř. číslo | Kód položky | Varianta | Název položky | MJ | Množství | Jednotková hmotnost | Celková hmotnost |  |  | Jednotková cena |  | Cenové soustavy | 0.21
Dodávka
[9 empty] | Jednotková | Celkem | Jednotková | Celkem |  |  |  | Počet položek s nulovou cenou | 0
O1 |  | SO 11-77-02 |  | Zast. Blatnice u Nýran, orientacní systém | [6 empty] | 0 | 0
SD |  | 9 |  | Ostatní konstrukce a práce | [6 empty] | 0 | 0
P | 1 | 923711 |  | TABULE "NÁZEV STANICE" (NA OCELOVÝCH SLOUPCÍCH) | M2 | 1.828 | 0 | 0 |  |  | 0 | 0 | OTSKP_2025 | 0 | 3 |  |  | 0
PP
VV |  |  |  | Tabule velikosti 3046x600mm - s názvem zastávky 1ks; tabule na prístrešku 3.046*0.600=1,828 [A] Celkem 1,828 = 1,828
TS |  |  |  | 1. Položka obsahuje: – dodávku a montáž návěsti v příslušném provedení na sloupek, popř. jinou podpůrnou konstrukci včetně upevňovacího a pomocného materiálu – protikorozní úpravu, není-li tato provedena již z výroby nebo daná vlastnostmi použitého materiálu – odrazky nebo retroreflexní fólie 2. Položka neobsahuje: – nosnou konstrukci, např. sloupek, konzolu apod. včetně základu a zemních prácí 3. Způsob měření: Udává se počet kusů kompletní konstrukce nebo práce.
P | 2 | 923721 |  | TABULE "PRŮCHOD PRO PĚŠÍ ZAKÁZÁN!" (NA OCELOVÉM SLOUPKU) | M2 | 0.115 | 0 | 0 |  |  | 0 | 0 | OTSKP_2025 | 0 | 3 |  |  | 0
PP
VV |  |  |  | Tabule velikosti 240x240mm - "Pruchod pro peší zakázán"2ks 2*(0.240*0.240)=0,115 [A] Celkem 0,115 = 0,115
TS |  |  |  | 1. Položka obsahuje: – dodávku a montáž návěsti v příslušném provedení na sloupek, popř. jinou podpůrnou konstrukci včetně upevňovacího a pomocného materiálu – protikorozní úpravu, není-li tato provedena již z výroby nebo daná vlastnostmi použitého materiálu – odrazky nebo retroreflexní fólie 2. Položka neobsahuje: – nosnou konstrukci, např. sloupek, konzolu apod. včetně základu a zemních prácí 3. Způsob měření: Udává se počet kusů kompletní konstrukce nebo práce.
P | 3 | 923731 |  | TABULE "OZNAČENÍ SMĚRŮ" (NA OCELOVÝCH SLOUPCÍCH) | m2 | 0.681 | 0 | 0 |  |  | 0 | 0 | OTSKP_2025 | 0 | 3 |  |  | 0
PP
VV |  |  |  | Tabule velikosti 1732x393mm - Smery jízdy vlaku na samostatných sloupcích 1,732*0.393=0,681 [A] Celkem 0,681 = 0,681
TS |  |  |  | 1. Položka obsahuje: – dodávku a montáž návěsti v příslušném provedení na sloupek, popř. jinou podpůrnou konstrukci včetně upevňovacího a pomocného materiálu – protikorozní úpravu, není-li tato provedena již z výroby nebo daná vlastnostmi použitého materiálu – odrazky nebo retroreflexní fólie 2. Položka neobsahuje: – nosnou konstrukci, např. sloupek, konzolu apod. včetně základu a zemních prácí 3. Způsob měření: Udává se počet kusů kompletní konstrukce nebo práce.
P | 4 | 923821 |  | SLOUPEK DN 60 PRO NÁVĚST | KUS | 8 | 0 | 0 |  |  | 0 | 0 | OTSKP_2025 | 0 | 3 |  |  | 0
PP
VV |  |  |  | Sloupky pro "Smer jízdy vlaku" 2ks, sloupky pro "Pruchod zakázán" 2ks; sloupky pro název zastávky pred a za zastávkou 2x2=4ks 2+2+4=8,000 [A] Celkem 8 = 8,000
TS |  |  |  | 1. Položka obsahuje: – dodání a osazení sloupku v příslušném provedení včetně základu nebo patky a zemních prací – protikorozní úpravu, není-li tato provedena již z výroby nebo daná vlastnostmi použitého materiálu 2. Položka neobsahuje: X 3. Způsob měření: Udává se počet kusů kompletní konstrukce nebo práce.
P | 5 | 965891 |  | DEMONTÁŽ INFORMAČNÍ TABULE ORIENTAČNÍHO SYSTÉMU | KUS | 2 | 0 | 0 |  |  | 0 | 0 | OTSKP_2025 | 0 | 3 |  |  | 0
PP |  |  |  | Evidencní položka, neocenovat v objektu SO/PS, položka se ocenuje pouze v objektu SO 90-90. Druhotná surovina - výkup
VV |  |  |  | 2kusy - název zastávky a smery jízdy vlaku 2=2,000 [A] dve tabule vcetne na prístrešku - 170kg = 0,17 t 0,17=0,170 [A] Celkem 2 = 2,000
TS |  |  |  | 1. Položka obsahuje: – zahrnuje veškeré činnosti, zařízení a materiál nutných k odstranění konstrukce – naložení vybouraného materiálu na dopravní prostředek – příplatky za ztížené podmínky při práci v kolejišti, např. za překážky na straně koleje apod. 2. Položka neobsahuje: – odvoz vybouraného materiálu do skladu nebo na likvidaci – poplatky za likvidaci odpadů, nacení se položkami ze ssd 0 3. Způsob měření: Udává se počet kusů kompletní konstrukce nebo práce.

## SO 11-77-03
SŽDC05 | [14 empty] | 3
S | Stavba: | 5323530004_VZ |  | Revitalizace a elektrizace trati Nýřany - Heřmanova Huť - 251112 | [6 empty] | D.2.2.4 | 0 | AspeEsticon | 0 | 2
O | Objekt: | D.2.2.4 |  | Orientacní systém | [9 empty] | 0.12 | 2
Typ | Poř. číslo | Kód položky | Varianta | Název položky | MJ | Množství | Jednotková hmotnost | Celková hmotnost |  |  | Jednotková cena |  | Cenové soustavy | 0.21
Dodávka
[9 empty] | Jednotková | Celkem | Jednotková | Celkem |  |  |  | Počet položek s nulovou cenou | 0
O1 |  | SO 11-77-03 |  | Zast. Rochlov, orientacní systém | [6 empty] | 0 | 0
SD |  | 9 |  | Ostatní konstrukce a práce | [6 empty] | 0 | 0
P | 1 | 923711 |  | TABULE "NÁZEV STANICE" (NA OCELOVÝCH SLOUPCÍCH) | m2 | 2.556 | 0 | 0 |  |  | 0 | 0 | OTSKP_2025 | 0 | 3 |  |  | 0
PP
VV |  |  |  | Tabule velikosti 2130x600mm - s názvem zastávky 4ks; jedna tabule na prístrešku, jedna tabule približne uprostred nástupište na spolecném sloupku se smery jízdy 2*(2,130*0.600)=2,556 [A] Celkem 2,556 = 2,556
TS |  |  |  | 1. Položka obsahuje: – dodávku a montáž návěsti v příslušném provedení na sloupek, popř. jinou podpůrnou konstrukci včetně upevňovacího a pomocného materiálu – protikorozní úpravu, není-li tato provedena již z výroby nebo daná vlastnostmi použitého materiálu – odrazky nebo retroreflexní fólie 2. Položka neobsahuje: – nosnou konstrukci, např. sloupek, konzolu apod. včetně základu a zemních prácí 3. Způsob měření: Udává se počet kusů kompletní konstrukce nebo práce.
P | 2 | 923721 |  | TABULE "PRŮCHOD PRO PĚŠÍ ZAKÁZÁN!" (NA OCELOVÉM SLOUPKU) | m2 | 0.115 | 0 | 0 |  |  | 0 | 0 | OTSKP_2025 | 0 | 3 |  |  | 0
PP
VV |  |  |  | Tabule velikosti 240x240mm - "Pruchod pro peší zakázán"2ks 2*(0.240*0.240)=0,115 [A] Celkem 0,115 = 0,115
TS |  |  |  | 1. Položka obsahuje: – dodávku a montáž návěsti v příslušném provedení na sloupek, popř. jinou podpůrnou konstrukci včetně upevňovacího a pomocného materiálu – protikorozní úpravu, není-li tato provedena již z výroby nebo daná vlastnostmi použitého materiálu – odrazky nebo retroreflexní fólie 2. Položka neobsahuje: – nosnou konstrukci, např. sloupek, konzolu apod. včetně základu a zemních prácí 3. Způsob měření: Udává se počet kusů kompletní konstrukce nebo práce.
P | 3 | 923731 |  | TABULE "OZNAČENÍ SMĚRŮ" (NA OCELOVÝCH SLOUPCÍCH) | m2 | 0.755 | 0 | 0 |  |  | 0 | 0 | OTSKP_2025 | 0 | 3 |  |  | 0
PP
VV |  |  |  | Tabule velikosti 1935x390mm - Smery jízdy vlaku na samostatných sloupcích 1,935*0.390=0,755 [A] Celkem 0,755 = 0,755
TS |  |  |  | 1. Položka obsahuje: – dodávku a montáž návěsti v příslušném provedení na sloupek, popř. jinou podpůrnou konstrukci včetně upevňovacího a pomocného materiálu – protikorozní úpravu, není-li tato provedena již z výroby nebo daná vlastnostmi použitého materiálu – odrazky nebo retroreflexní fólie 2. Položka neobsahuje: – nosnou konstrukci, např. sloupek, konzolu apod. včetně základu a zemních prácí 3. Způsob měření: Udává se počet kusů kompletní konstrukce nebo práce.
P | 4 | 923821 |  | SLOUPEK DN 60 PRO NÁVĚST | KUS | 4 | 0 | 0 |  |  | 0 | 0 | OTSKP_2025 | 0 | 3 |  |  | 0
PP
VV |  |  |  | Sloupky pro "Smer jízdy vlaku + název stanice" 2ks, sloupky pro "Pruchod zakázán" 2ks 4=4,000 [A] Celkem 4 = 4,000
TS |  |  |  | 1. Položka obsahuje: – dodání a osazení sloupku v příslušném provedení včetně základu nebo patky a zemních prací – protikorozní úpravu, není-li tato provedena již z výroby nebo daná vlastnostmi použitého materiálu 2. Položka neobsahuje: X 3. Způsob měření: Udává se počet kusů kompletní konstrukce nebo práce.
P | 5 | 965891 |  | DEMONTÁŽ INFORMAČNÍ TABULE ORIENTAČNÍHO SYSTÉMU | KUS | 2 | 0 | 0 |  |  | 0 | 0 | OTSKP_2025 | 0 | 3 |  |  | 0
PP |  |  |  | Evidencní položka, neocenovat v objektu SO/PS, položka se ocenuje pouze v objektu SO 90-90. Druhotná surovina - výkup
VV |  |  |  | 2kusy - název zastávky a smery jízdy vlaku 2=2,000 [A] dve tabule vcetne 4 sloupku - 480kg = 0,48 t 0,48=0,480 [A] Celkem 2 = 2,000
TS |  |  |  | 1. Položka obsahuje: – zahrnuje veškeré činnosti, zařízení a materiál nutných k odstranění konstrukce – naložení vybouraného materiálu na dopravní prostředek – příplatky za ztížené podmínky při práci v kolejišti, např. za překážky na straně koleje apod. 2. Položka neobsahuje: – odvoz vybouraného materiálu do skladu nebo na likvidaci – poplatky za likvidaci odpadů, nacení se položkami ze ssd 0 3. Způsob měření: Udává se počet kusů kompletní konstrukce nebo práce.

## SO 12-77-01
SŽDC05 | [14 empty] | 3
S | Stavba: | 5323530004_VZ |  | Revitalizace a elektrizace trati Nýřany - Heřmanova Huť - 251112 | [6 empty] | D.2.2.4 | 0 | AspeEsticon | 0 | 2
O | Objekt: | D.2.2.4 |  | Orientacní systém | [9 empty] | 0.12 | 2
Typ | Poř. číslo | Kód položky | Varianta | Název položky | MJ | Množství | Jednotková hmotnost | Celková hmotnost |  |  | Jednotková cena |  | Cenové soustavy | 0.21
Dodávka
[9 empty] | Jednotková | Celkem | Jednotková | Celkem |  |  |  | Počet položek s nulovou cenou | 0
O1 |  | SO 12-77-01 |  | ŽST Prehýšov, orientacní systém | [6 empty] | 0 | 0
SD |  | 9 |  | Ostatní konstrukce a práce | [6 empty] | 0 | 0
P | 1 | 923711 |  | TABULE "NÁZEV STANICE" (NA OCELOVÝCH SLOUPCÍCH) | m2 | 2.88 | 0 | 0 |  |  | 0 | 0 | OTSKP_2025 | 0 | 3 |  |  | 0
PP
VV |  |  |  | Tabule velikosti 2400x600mm - s názvem stanice 2ks; jedna tabule na každém prístrešku 2*(2,400*0.600)=2,880 [A] Celkem 2,88 = 2,880
TS |  |  |  | 1. Položka obsahuje: – dodávku a montáž návěsti v příslušném provedení na sloupek, popř. jinou podpůrnou konstrukci včetně upevňovacího a pomocného materiálu – protikorozní úpravu, není-li tato provedena již z výroby nebo daná vlastnostmi použitého materiálu – odrazky nebo retroreflexní fólie 2. Položka neobsahuje: – nosnou konstrukci, např. sloupek, konzolu apod. včetně základu a zemních prácí 3. Způsob měření: Udává se počet kusů kompletní konstrukce nebo práce.
P | 2 | 923721 |  | TABULE "PRŮCHOD PRO PĚŠÍ ZAKÁZÁN!" (NA OCELOVÉM SLOUPKU) | m2 | 0.23 | 0 | 0 |  |  | 0 | 0 | OTSKP_2025 | 0 | 3 |  |  | 0
PP
VV |  |  |  | Tabule velikosti 240x240mm - "Pruchod pro peší zakázán"2ks na každém nástupišti 4*(0.240*0.240)=0,230 [A] Celkem 0,23 = 0,230
TS |  |  |  | 1. Položka obsahuje: – dodávku a montáž návěsti v příslušném provedení na sloupek, popř. jinou podpůrnou konstrukci včetně upevňovacího a pomocného materiálu – protikorozní úpravu, není-li tato provedena již z výroby nebo daná vlastnostmi použitého materiálu – odrazky nebo retroreflexní fólie 2. Položka neobsahuje: – nosnou konstrukci, např. sloupek, konzolu apod. včetně základu a zemních prácí 3. Způsob měření: Udává se počet kusů kompletní konstrukce nebo práce.
P | 3 | 923731 |  | TABULE "OZNAČENÍ SMĚRŮ" (NA OCELOVÝCH SLOUPCÍCH) | m2 | 1.509 | 0 | 0 |  |  | 0 | 0 | OTSKP_2025 | 0 | 3 |  |  | 0
PP
VV |  |  |  | Dve tabule velikosti 1935x390mm - Smery jízdy vlaku na samostatných sloupcích 2*(1,935*0.390)=1,509 [A] Celkem 1,509 = 1,509
TS |  |  |  | 1. Položka obsahuje: – dodávku a montáž návěsti v příslušném provedení na sloupek, popř. jinou podpůrnou konstrukci včetně upevňovacího a pomocného materiálu – protikorozní úpravu, není-li tato provedena již z výroby nebo daná vlastnostmi použitého materiálu – odrazky nebo retroreflexní fólie 2. Položka neobsahuje: – nosnou konstrukci, např. sloupek, konzolu apod. včetně základu a zemních prácí 3. Způsob měření: Udává se počet kusů kompletní konstrukce nebo práce.
P | 4 | 923741 |  | TABULE "ČÍSLO KOLEJE" (NA OCELOVÉM SLOUPKU) | m2 | 0.925 | 0 | 0 |  |  | 0 | 0 | OTSKP_2025 | 0 | 3 |  |  | 0
PP
VV |  |  |  | tabule s císlem koleje 4ks na každém nástupišti 340x340mm 8*(0,34*0,34)=0,925 [A] Celkem 0,925 = 0,925
TS |  |  |  | 1. Položka obsahuje: – dodávku a montáž návěsti v příslušném provedení na sloupek, popř. jinou podpůrnou konstrukci včetně upevňovacího a pomocného materiálu – protikorozní úpravu, není-li tato provedena již z výroby nebo daná vlastnostmi použitého materiálu – odrazky nebo retroreflexní fólie 2. Položka neobsahuje: – nosnou konstrukci, např. sloupek, konzolu apod. včetně základu a zemních prácí 3. Způsob měření: Udává se počet kusů kompletní konstrukce nebo práce.
P | 5 | 923751 |  | TABULE "ČÍSLO NÁSTUPIŠTĚ" (NA OCELOVÉM SLOUPKU) | m2 | 0.194 | 0 | 0 |  |  | 0 | 0 | OTSKP_2025 | 0 | 3 |  |  | 0
PP
VV |  |  |  | tabule se smerem na nástupište 440x440mm (0,44*0,44)*1=0,194 [A] Celkem 0,194 = 0,194
TS |  |  |  | 1. Položka obsahuje: – dodávku a montáž návěsti v příslušném provedení na sloupek, popř. jinou podpůrnou konstrukci včetně upevňovacího a pomocného materiálu – protikorozní úpravu, není-li tato provedena již z výroby nebo daná vlastnostmi použitého materiálu – odrazky nebo retroreflexní fólie 2. Položka neobsahuje: – nosnou konstrukci, např. sloupek, konzolu apod. včetně základu a zemních prácí 3. Způsob měření: Udává se počet kusů kompletní konstrukce nebo práce.
P | 6 | 923761 |  | TABULE "OZNAČENÍ VÝCHODU Z NÁSTUPIŠTĚ" (NA OCELOVÉM SLOUPKU) | m2 | 0.614 | 0 | 0 |  |  | 0 | 0 | OTSKP_2025 | 0 | 3 |  |  | 0
PP
VV |  |  |  | oboustraná tabule oznacní východu z nástupište 640x240mm 2ks na každém nástupišti (0,640*0,240)*4=0,614 [A] Celkem 0,614 = 0,614
TS |  |  |  | 1. Položka obsahuje: – dodávku a montáž návěsti v příslušném provedení na sloupek, popř. jinou podpůrnou konstrukci včetně upevňovacího a pomocného materiálu – protikorozní úpravu, není-li tato provedena již z výroby nebo daná vlastnostmi použitého materiálu – odrazky nebo retroreflexní fólie 2. Položka neobsahuje: – nosnou konstrukci, např. sloupek, konzolu apod. včetně základu a zemních prácí 3. Způsob měření: Udává se počet kusů kompletní konstrukce nebo práce.
P | 7 | 923821 |  | SLOUPEK DN 60 PRO NÁVĚST | KUS | 10 | 0 | 0 |  |  | 0 | 0 | OTSKP_2025 | 0 | 3 |  |  | 0
PP
VV |  |  |  | Sloupky pro "Smer jízdy vlaku" 4ks, sloupky pro "Pruchod zakázán" 4ks, sloupek u chodníku se smerem východu 2ks 10=10,000 [A] Celkem 10 = 10,000
TS |  |  |  | 1. Položka obsahuje: – dodání a osazení sloupku v příslušném provedení včetně základu nebo patky a zemních prací – protikorozní úpravu, není-li tato provedena již z výroby nebo daná vlastnostmi použitého materiálu 2. Položka neobsahuje: X 3. Způsob měření: Udává se počet kusů kompletní konstrukce nebo práce.
P | 8 | 965891 |  | DEMONTÁŽ INFORMAČNÍ TABULE ORIENTAČNÍHO SYSTÉMU | KUS | 2 | 0 | 0 |  |  | 0 | 0 | OTSKP_2025 | 0 | 3 |  |  | 0
PP |  |  |  | Evidencní položka, neocenovat v objektu SO/PS, položka se ocenuje pouze v objektu SO 90-90. Druhotná surovina - výkup
VV |  |  |  | 2kusy - název zastávky a smery jízdy vlaku 2=2,000 [A] dve tabule vcetne 4 sloupku - 480kg = 0,48 t 0,48=0,480 [A] Celkem 2 = 2,000
TS |  |  |  | 1. Položka obsahuje: – zahrnuje veškeré činnosti, zařízení a materiál nutných k odstranění konstrukce – naložení vybouraného materiálu na dopravní prostředek – příplatky za ztížené podmínky při práci v kolejišti, např. za překážky na straně koleje apod. 2. Položka neobsahuje: – odvoz vybouraného materiálu do skladu nebo na likvidaci – poplatky za likvidaci odpadů, nacení se položkami ze ssd 0 3. Způsob měření: Udává se počet kusů kompletní konstrukce nebo práce.

## SO 13-77-01
SŽDC05 | [14 empty] | 3
S | Stavba: | 5323530004_VZ |  | Revitalizace a elektrizace trati Nýřany - Heřmanova Huť - 251112 | [6 empty] | D.2.2.4 | 0 | AspeEsticon | 0 | 2
O | Objekt: | D.2.2.4 |  | Orientacní systém | [9 empty] | 0.12 | 2
Typ | Poř. číslo | Kód položky | Varianta | Název položky | MJ | Množství | Jednotková hmotnost | Celková hmotnost |  |  | Jednotková cena |  | Cenové soustavy | 0.21
Dodávka
[9 empty] | Jednotková | Celkem | Jednotková | Celkem |  |  |  | Počet položek s nulovou cenou | 0
O1 |  | SO 13-77-01 |  | žst. Hermanova Hut - obytná zóna, orientacní systém | [6 empty] | 0 | 0
SD |  | 1 |  | Zemní práce | [6 empty] | 0 | 0
P | 1 | 13183 |  | HLOUBENÍ JAM ZAPAŽ I NEPAŽ TŘ II | M3 | 0.565 | 0 | 0 |  |  | 0 | 0 | OTSKP_2025 | 0 | 3 |  |  | 0
PP |  |  |  | HLOUBENÍ JAM ZAPAŽ I NEPAŽ TR II
VV |  |  |  | "tabule s názvem stanice A1" 2*3*(0.8*0.15*0.15*3.14) = 0,339 [A] "smerové orientacní tabule B1" 2*(0.8*0.15*0.15*3.14) = 0,113 [B] "cílové orientacní tabule" 2*(0.8*0.15*0.15*3.14) = 0,113 [C] "Celkem: "A+B+C = 0,565 [D]
TS |  |  |  | Položka zahrnuje: - vodorovnou a svislou dopravu, přemístění, přeložení, manipulace s výkopkem - kompletní provedení vykopávky nezapažené i zapažené - ošetření výkopiště po celou dobu práce v něm vč. klimatických opatření - ztížení vykopávek v blízkosti podzemního vedení, konstrukcí a objektů vč. jejich dočasného zajištění - ztížení pod vodou, v okolí výbušnin, ve stísněných prostorech a pod. - příplatek za lepivost - těžení po vrstvách, pásech a po jiných nutných částech (figurách) - čerpání vody vč. čerpacích jímek, potrubí a pohotovostní čerpací soupravy (viz ustanovení k pol. 1151,2) - potřebné snížení hladiny podzemní vody - těžení a rozpojování jednotlivých balvanů - vytahování a nošení výkopku - svahování a přesvah. svahů do konečného tvaru, výměna hornin v podloží a v pláni znehodnocené klimatickými vlivy - ruční vykopávky, odstranění kořenů a napadávek - pažení, vzepření a rozepření vč. přepažování (vyjma pažení záporového a štětových stěn) - úpravu, ochranu a očištění dna, základové spáry, stěn a svahů - odvedení nebo obvedení vody v okolí výkopiště a ve výkopišti - třídění výkopku - veškeré pomocné konstrukce umožňující provedení vykopávky (příjezdy, sjezdy, nájezdy, lešení, podpěr. konstr., přemostění, zpevněné plochy, zakrytí a pod.) Položka nezahrnuje: - uložení zeminy (na skládku, do násypu) ani poplatky za skládku, vykazují se v položce č.0141**
SD |  | 4 |  | Vodorovné konstrukce | [6 empty] | 0 | 0
P | 2 | 461314 |  | PATKY Z PROSTÉHO BETONU C25/30 | M3 | 0.621 | 0 | 0 |  |  | 0 | 0 | OTSKP_2025 | 0 | 3 |  |  | 0
PP |  |  |  | PATKY Z PROSTÉHO BETONU C25/30
VV |  |  |  | "tabule s názvem stanice A1" 2*3*(0.8*0.15*0.15*3.14)*1.1 = 0,373 [A] "smerové orientacní tabule B1" 2*(0.8*0.15*0.15*3.14)*1.1 = 0,124 [B] "cílové orientacní tabule" 2*(0.8*0.15*0.15*3.14)*1.1 = 0,124 [C] "Celkem: "A+B+C = 0,621 [D]
TS |  |  |  | Položka zahrnuje: - nutné zemní práce (hloubení rýh a pod.) - dodání čerstvého betonu (betonové směsi) požadované kvality, jeho uložení do požadovaného tvaru při jakékoliv konzistenci čerstvého betonu a způsobu hutnění, ošetření a ochranu betonu, - zhotovení nepropustného, mrazuvzdorného betonu a betonu požadované trvanlivosti a vlastností, - užití potřebných přísad a technologií výroby betonu, - zřízení pracovních a dilatačních spar, včetně potřebných úprav, výplně, vložek, opracování, očištění a ošetření, - bednění požadovaných konstr. (i ztracené) s úpravou dle požadované kvality povrchu betonu, včetně odbedňovacích a odskružovacích prostředků, - zřízení všech požadovaných otvorů, kapes, výklenků, prostupů, dutin, drážek a pod., vč. ztížení práce a úprav kolem nich, - úpravy pro osazení doplňkových konstrukcí a vybavení, - úpravy povrchu pro položení požadované izolace, povlaků a nátěrů, případně vyspravení, - konstrukce betonových kloubů, upevnění kotevních prvků a doplňkových konstrukcí, - nátěry zabraňující soudržnost betonu a bednění, - výplň, těsnění a tmelení spar a spojů, - opatření povrchů betonu izolací proti zemní vlhkosti v částech, kde přijdou do styku se zeminou nebo kamenivem Položka nezahrnuje: - x
SD |  | 9 |  | Ostatní konstrukce a práce, bourání | [6 empty] | 0 | 0
P | 3 | 923711 |  | TABULE "NÁZEV STANICE" (NA OCELOVÝCH SLOUPCÍCH) | M2 | 8.496 | 0 | 0 |  |  | 0 | 0 | OTSKP_2025 | 0 | 3 |  |  | 0
PP |  |  |  | TABULE "NÁZEV STANICE" (NA OCELOVÝCH SLOUPCÍCH)
VV |  |  |  | "tabule s názvem stanice A1" 7.08*0.6*2 = 8,496 [A]
TS |  |  |  | 1. Položka obsahuje: – dodávku a montáž návěsti v příslušném provedení na sloupek, popř. jinou podpůrnou konstrukci včetně upevňovacího a pomocného materiálu – protikorozní úpravu, není-li tato provedena již z výroby nebo daná vlastnostmi použitého materiálu – odrazky nebo retroreflexní fólie 2. Položka neobsahuje: – nosnou konstrukci, např. sloupek, konzolu apod. včetně základu a zemních prácí 3. Způsob měření: Udává se počet kusů kompletní konstrukce nebo práce.
P | 4 | 923731 |  | TABULE "OZNAČENÍ SMĚRŮ" (NA OCELOVÝCH SLOUPCÍCH) | M2 | 0.614 | 0 | 0 |  |  | 0 | 0 | OTSKP_2025 | 0 | 3 |  |  | 0
PP |  |  |  | TABULE "OZNACENÍ SMERU" (NA OCELOVÝCH SLOUPCÍCH)
VV |  |  |  | "smerové orientacní tabule B1" 1.33*0.462 = 0,614 [A]
TS |  |  |  | 1. Položka obsahuje: – dodávku a montáž návěsti v příslušném provedení na sloupek, popř. jinou podpůrnou konstrukci včetně upevňovacího a pomocného materiálu – protikorozní úpravu, není-li tato provedena již z výroby nebo daná vlastnostmi použitého materiálu – odrazky nebo retroreflexní fólie 2. Položka neobsahuje: – nosnou konstrukci, např. sloupek, konzolu apod. včetně základu a zemních prácí 3. Způsob měření: Udává se počet kusů kompletní konstrukce nebo práce.
P | 5 | 923741 |  | TABULE "ČÍSLO KOLEJE" (NA OCELOVÉM SLOUPKU) | M2 | 0.115 | 0 | 0 |  |  | 0 | 0 | OTSKP_2025 | 0 | 3 |  |  | 0
PP |  |  |  | TABULE "CÍSLO KOLEJE" (NA OCELOVÉM SLOUPKU)
VV |  |  |  | "CÍLOVÉ ORIENTACNÍ TABULE C2" 0.24*0.24*2 = 0,115 [A] "Celkem: "A = 0,115 [B]
TS |  |  |  | 1. Položka obsahuje: – dodávku a montáž návěsti v příslušném provedení na sloupek, popř. jinou podpůrnou konstrukci včetně upevňovacího a pomocného materiálu – protikorozní úpravu, není-li tato provedena již z výroby nebo daná vlastnostmi použitého materiálu – odrazky nebo retroreflexní fólie 2. Položka neobsahuje: – nosnou konstrukci, např. sloupek, konzolu apod. včetně základu a zemních prácí 3. Způsob měření: Udává se počet kusů kompletní konstrukce nebo práce.
P | 6 | R914911 |  | SLOUPKY A STOJKY DOPRAVNÍCH ZNACEK Z OCEL TRUBEK SE ZABETONOVÁNÍM - DODÁVKA A MONTÁŽ | KUS | 10 | 0 | 0 |  |  | 0 | 0 |  | 0 | 3 |  |  | 0
PP |  |  |  | SLOUPKY A STOJKY DOPRAVNÍCH ZNACEK Z OCEL TRUBEK SE ZABETONOVÁNÍM - DODÁVKA A MONTÁŽ
VV |  |  |  | "tabule s názvem stanice A1" 2*3 = 6,000 [A] "smerové orientacní tabule B1" 2 = 2,000 [B] "cílové orientacní tabule C2" 2 = 2,000 [C] "Celkem: "A+B+C = 10,000 [D]
TS |  |  |  | Položka zahrnuje: - sloupky - upevnovací zarízení - osazení (betonová patka, zemní práce) Položka nezahrnuje: - x
P | 7 | R923711 |  | TABULE "NÁZEV STANICE" NA PRÍSTREŠKU | M2 | 4.248 | 0 | 0 |  |  | 0 | 0 |  | 0 | 3 |  |  | 0
PP |  |  |  | TABULE "NÁZEV STANICE"
VV |  |  |  | "tabule s názvem stanice A2" 7.08*0.6 = 4,248 [A]
TS |  |  |  | 1. Položka obsahuje: – dodávku a montáž návesti v príslušném provedení na sloupek, popr. jinou podpurnou konstrukci vcetne upevnovacího a pomocného materiálu – protikorozní úpravu, není-li tato provedena již z výroby nebo daná vlastnostmi použitého materiálu – odrazky nebo retroreflexní fólie 2. Položka neobsahuje: – nosnou konstrukci, napr. sloupek, konzolu apod. vcetne základu a zemních prácí 3. Zpusob merení: Udává se pocet kusu kompletní konstrukce nebo práce.
P | 8 | R923741 |  | TABULE "CÍSLO KOLEJE" NA PRÍSTREŠKU | M2 | 0.058 | 0 | 0 |  |  | 0 | 0 |  | 0 | 3 |  |  | 0
PP |  |  |  | TABULE "CÍSLO KOLEJE" (NA OCELOVÉM SLOUPKU)
VV |  |  |  | "CÍLOVÉ ORIENTACNÍ TABULE C1" 0.24*0.24 = 0,058 [A] "Celkem: "A = 0,058 [B]
TS |  |  |  | 1. Položka obsahuje: – dodávku a montáž návesti v príslušném provedení na sloupek, popr. jinou podpurnou konstrukci vcetne upevnovacího a pomocného materiálu – protikorozní úpravu, není-li tato provedena již z výroby nebo daná vlastnostmi použitého materiálu – odrazky nebo retroreflexní fólie 2. Položka neobsahuje: – nosnou konstrukci, napr. sloupek, konzolu apod. vcetne základu a zemních prácí 3. Zpusob merení: Udává se pocet kusu kompletní konstrukce nebo práce.
SD |  | 990 |  | Poplatky za skládky | [6 empty] | 0 | 0
P | 9 | R015112 | 902 | NEOCEŇOVAT - POPLATKY ZA LIKVIDACI ODPADU NEKONTAMINOVANÝCH - 17 05 04 VYTEŽENÉ ZEMINY A HORNINY - II. TRÍDA TEŽITELNOSTI VCETNE DOPRAVY | T | 1.017 | 0 | 0 |  |  | 0 | 0 |  | 0 | 3 |  |  | 0
PP |  |  |  | Evidencní položka, Neocenovat v objektu SO/PS, položka se ocenuje pouze v objektu SO 90-90 Zpusob likvidace: recyklace, druhotné využití.
VV |  |  |  | 0.565*1.8 = 1,017 [A]
TS |  |  |  | 1. Položka obsahuje: – veškeré poplatky provozovateli skládky, recyklacní linky nebo jiného zarízení na zpracování nebo likvidaci odpadu související s prevzetím, uložením, zpracováním nebo likvidací odpadu – náklady spojené s dopravou z místa stavby na místo prevzetí provozovatelem skládky, recyklacní linky nebo jiného zarízení na zpracování nebo likvidaci odpadu – náklady spojené s vyložením a manipulací s materiálem v míste skládky 2. Položka neobsahuje: – náklady spojené s naložením a manipulací materiálem 3. Zpusob merení: Tunou se rozumí hmotnost odpadu vytrídeného v souladu se zákonem c. 541/2020 Sb., o nakládání s odpady, v platném znení.

## SO 14-77-01
SŽDC05 | [14 empty] | 3
S | Stavba: | 5323530004_VZ |  | Revitalizace a elektrizace trati Nýřany - Heřmanova Huť - 251112 | [6 empty] | D.2.2.4 | 0 | AspeEsticon | 0 | 2
O | Objekt: | D.2.2.4 |  | Orientacní systém | [9 empty] | 0.12 | 2
Typ | Poř. číslo | Kód položky | Varianta | Název položky | MJ | Množství | Jednotková hmotnost | Celková hmotnost |  |  | Jednotková cena |  | Cenové soustavy | 0.21
Dodávka
[9 empty] | Jednotková | Celkem | Jednotková | Celkem |  |  |  | Počet položek s nulovou cenou | 0
O1 |  | SO 14-77-01 |  | žst. Hermanova Hut, orientacní systém | [6 empty] | 0 | 0
SD |  | 1 |  | Zemní práce | [6 empty] | 0 | 0
P | 1 | 13183 |  | HLOUBENÍ JAM ZAPAŽ I NEPAŽ TŘ II | M3 | 0.509 | 0 | 0 |  |  | 0 | 0 | OTSKP_2025 | 0 | 3 |  |  | 0
PP |  |  |  | HLOUBENÍ JAM ZAPAŽ I NEPAŽ TR II
VV |  |  |  | "tabule s názvem stanice A1" 1*3*(0.8*0.15*0.15*3.14) = 0,170 [A] "smerové orientacní tabule B1+B2+B3+B4" 4*(0.8*0.15*0.15*3.14) = 0,226 [B] "cílové orientacní tabule C2" 2*(0.8*0.15*0.15*3.14) = 0,113 [C] "Celkem: "A+B+C = 0,509 [D]
TS |  |  |  | Položka zahrnuje: - vodorovnou a svislou dopravu, přemístění, přeložení, manipulace s výkopkem - kompletní provedení vykopávky nezapažené i zapažené - ošetření výkopiště po celou dobu práce v něm vč. klimatických opatření - ztížení vykopávek v blízkosti podzemního vedení, konstrukcí a objektů vč. jejich dočasného zajištění - ztížení pod vodou, v okolí výbušnin, ve stísněných prostorech a pod. - příplatek za lepivost - těžení po vrstvách, pásech a po jiných nutných částech (figurách) - čerpání vody vč. čerpacích jímek, potrubí a pohotovostní čerpací soupravy (viz ustanovení k pol. 1151,2) - potřebné snížení hladiny podzemní vody - těžení a rozpojování jednotlivých balvanů - vytahování a nošení výkopku - svahování a přesvah. svahů do konečného tvaru, výměna hornin v podloží a v pláni znehodnocené klimatickými vlivy - ruční vykopávky, odstranění kořenů a napadávek - pažení, vzepření a rozepření vč. přepažování (vyjma pažení záporového a štětových stěn) - úpravu, ochranu a očištění dna, základové spáry, stěn a svahů - odvedení nebo obvedení vody v okolí výkopiště a ve výkopišti - třídění výkopku - veškeré pomocné konstrukce umožňující provedení vykopávky (příjezdy, sjezdy, nájezdy, lešení, podpěr. konstr., přemostění, zpevněné plochy, zakrytí a pod.) Položka nezahrnuje: - uložení zeminy (na skládku, do násypu) ani poplatky za skládku, vykazují se v položce č.0141**
SD |  | 4 |  | Vodorovné konstrukce | [6 empty] | 0 | 0
P | 2 | 461314 |  | PATKY Z PROSTÉHO BETONU C25/30 | M3 | 0.56 | 0 | 0 |  |  | 0 | 0 | OTSKP_2025 | 0 | 3 |  |  | 0
PP |  |  |  | PATKY Z PROSTÉHO BETONU C25/30
VV |  |  |  | "tabule s názvem stanice A1" 1*3*(0.8*0.15*0.15*3.14)*1.1 = 0,187 [A] "smerové orientacní tabule B1+B2+B3+B4" 4*(0.8*0.15*0.15*3.14)*1.1 = 0,249 [B] "cílové orientacní tabule C2" 2*(0.8*0.15*0.15*3.14)*1.1 = 0,124 [C] "Celkem: "A+B+C = 0,560 [D]
TS |  |  |  | Položka zahrnuje: - nutné zemní práce (hloubení rýh a pod.) - dodání čerstvého betonu (betonové směsi) požadované kvality, jeho uložení do požadovaného tvaru při jakékoliv konzistenci čerstvého betonu a způsobu hutnění, ošetření a ochranu betonu, - zhotovení nepropustného, mrazuvzdorného betonu a betonu požadované trvanlivosti a vlastností, - užití potřebných přísad a technologií výroby betonu, - zřízení pracovních a dilatačních spar, včetně potřebných úprav, výplně, vložek, opracování, očištění a ošetření, - bednění požadovaných konstr. (i ztracené) s úpravou dle požadované kvality povrchu betonu, včetně odbedňovacích a odskružovacích prostředků, - zřízení všech požadovaných otvorů, kapes, výklenků, prostupů, dutin, drážek a pod., vč. ztížení práce a úprav kolem nich, - úpravy pro osazení doplňkových konstrukcí a vybavení, - úpravy povrchu pro položení požadované izolace, povlaků a nátěrů, případně vyspravení, - konstrukce betonových kloubů, upevnění kotevních prvků a doplňkových konstrukcí, - nátěry zabraňující soudržnost betonu a bednění, - výplň, těsnění a tmelení spar a spojů, - opatření povrchů betonu izolací proti zemní vlhkosti v částech, kde přijdou do styku se zeminou nebo kamenivem Položka nezahrnuje: - x
SD |  | 9 |  | Ostatní konstrukce a práce, bourání | [6 empty] | 0 | 0
P | 3 | 923711 |  | TABULE "NÁZEV STANICE" (NA OCELOVÝCH SLOUPCÍCH) | M2 | 2.4 | 0 | 0 |  |  | 0 | 0 | OTSKP_2025 | 0 | 3 |  |  | 0
PP |  |  |  | TABULE "NÁZEV STANICE" (NA OCELOVÝCH SLOUPCÍCH)
VV |  |  |  | "tabule s názvem stanice A1" 4.0*0.6*1 = 2,400 [A]
TS |  |  |  | 1. Položka obsahuje: – dodávku a montáž návěsti v příslušném provedení na sloupek, popř. jinou podpůrnou konstrukci včetně upevňovacího a pomocného materiálu – protikorozní úpravu, není-li tato provedena již z výroby nebo daná vlastnostmi použitého materiálu – odrazky nebo retroreflexní fólie 2. Položka neobsahuje: – nosnou konstrukci, např. sloupek, konzolu apod. včetně základu a zemních prácí 3. Způsob měření: Udává se počet kusů kompletní konstrukce nebo práce.
P | 4 | 923731 |  | TABULE "OZNAČENÍ SMĚRŮ" (NA OCELOVÝCH SLOUPCÍCH) | M2 | 0.336 | 0 | 0 |  |  | 0 | 0 | OTSKP_2025 | 0 | 3 |  |  | 0
PP |  |  |  | TABULE "OZNACENÍ SMERU" (NA OCELOVÝCH SLOUPCÍCH)
VV |  |  |  | "smerové orientacní tabule B2+B4" 0.44*0.24+0.96*0.24 = 0,336 [A]
TS |  |  |  | 1. Položka obsahuje: – dodávku a montáž návěsti v příslušném provedení na sloupek, popř. jinou podpůrnou konstrukci včetně upevňovacího a pomocného materiálu – protikorozní úpravu, není-li tato provedena již z výroby nebo daná vlastnostmi použitého materiálu – odrazky nebo retroreflexní fólie 2. Položka neobsahuje: – nosnou konstrukci, např. sloupek, konzolu apod. včetně základu a zemních prácí 3. Způsob měření: Udává se počet kusů kompletní konstrukce nebo práce.
P | 5 | 923741 |  | TABULE "ČÍSLO KOLEJE" (NA OCELOVÉM SLOUPKU) | M2 | 0.115 | 0 | 0 |  |  | 0 | 0 | OTSKP_2025 | 0 | 3 |  |  | 0
PP |  |  |  | TABULE "CÍSLO KOLEJE" (NA OCELOVÉM SLOUPKU)
VV |  |  |  | "CÍLOVÉ ORIENTACNÍ TABULE C2" 0.24*0.24*2 = 0,115 [A] "Celkem: "A = 0,115 [B]
TS |  |  |  | 1. Položka obsahuje: – dodávku a montáž návěsti v příslušném provedení na sloupek, popř. jinou podpůrnou konstrukci včetně upevňovacího a pomocného materiálu – protikorozní úpravu, není-li tato provedena již z výroby nebo daná vlastnostmi použitého materiálu – odrazky nebo retroreflexní fólie 2. Položka neobsahuje: – nosnou konstrukci, např. sloupek, konzolu apod. včetně základu a zemních prácí 3. Způsob měření: Udává se počet kusů kompletní konstrukce nebo práce.
P | 6 | R914911 |  | SLOUPKY A STOJKY DOPRAVNÍCH ZNACEK Z OCEL TRUBEK SE ZABETONOVÁNÍM - DODÁVKA A MONTÁŽ | KUS | 9 | 0 | 0 |  |  | 0 | 0 |  | 0 | 3 |  |  | 0
PP |  |  |  | SLOUPKY A STOJKY DOPRAVNÍCH ZNACEK Z OCEL TRUBEK SE ZABETONOVÁNÍM - DODÁVKA A MONTÁŽ
VV |  |  |  | "tabule s názvem stanice A1" 1*3 = 3,000 [A] "smerové orientacní tabule B1+B2+B3+B4" 1*4 = 4,000 [B] "cílové orientacní tabule C2" 2 = 2,000 [C] "Celkem: "A+B+C = 9,000 [D]
TS |  |  |  | Položka zahrnuje: - sloupky - upevnovací zarízení - osazení (betonová patka, zemní práce) Položka nezahrnuje: - x
P | 7 | R923711 |  | TABULE "NÁZEV STANICE" NA PRÍSTREŠKU | M2 | 4.8 | 0 | 0 |  |  | 0 | 0 |  | 0 | 3 |  |  | 0
PP |  |  |  | TABULE "NÁZEV STANICE"
VV |  |  |  | "tabule s názvem stanice A2" 4.0*0.6*2 = 4,800 [A]
TS |  |  |  | 1. Položka obsahuje: – dodávku a montáž návesti v príslušném provedení na sloupek, popr. jinou podpurnou konstrukci vcetne upevnovacího a pomocného materiálu – protikorozní úpravu, není-li tato provedena již z výroby nebo daná vlastnostmi použitého materiálu – odrazky nebo retroreflexní fólie 2. Položka neobsahuje: – nosnou konstrukci, napr. sloupek, konzolu apod. vcetne základu a zemních prácí 3. Zpusob merení: Udává se pocet kusu kompletní konstrukce nebo práce.
P | 8 | R923711 | 1 | TABULE "NÁZEV STANICE" NA VÝPRAVNÍ BUDOVE PROSVETLENÁ | M2 | 2.76 | 0 | 0 |  |  | 0 | 0 |  | 0 | 3 |  |  | 0
PP |  |  |  | TABULE "NÁZEV STANICE"
VV |  |  |  | "tabule s názvem stanice A3" 4.6*0.6*1 = 2,760 [A]
TS |  |  |  | 1. Položka obsahuje: – dodávku a montáž návesti v príslušném provedení na sloupek, popr. jinou podpurnou konstrukci vcetne upevnovacího a pomocného materiálu – protikorozní úpravu, není-li tato provedena již z výroby nebo daná vlastnostmi použitého materiálu – odrazky nebo retroreflexní fólie 2. Položka neobsahuje: – nosnou konstrukci, napr. sloupek, konzolu apod. vcetne základu a zemních prácí 3. Zpusob merení: Udává se pocet kusu kompletní konstrukce nebo práce.
P | 9 | R923731 |  | TABULE "OZNACENÍ SMERU" (NA OCELOVÝCH SLOUPCÍCH) OBOUSTRANNÁ | M2 | 0.211 | 0 | 0 |  |  | 0 | 0 |  | 0 | 3 |  |  | 0
PP |  |  |  | TABULE "OZNACENÍ SMERU" (NA OCELOVÝCH SLOUPCÍCH)
VV |  |  |  | "smerové orientacní tabule B1+B3" 0.44*0.24*2 = 0,211 [A]
TS |  |  |  | 1. Položka obsahuje: – dodávku a montáž návesti v príslušném provedení na sloupek, popr. jinou podpurnou konstrukci vcetne upevnovacího a pomocného materiálu – protikorozní úpravu, není-li tato provedena již z výroby nebo daná vlastnostmi použitého materiálu – odrazky nebo retroreflexní fólie 2. Položka neobsahuje: – nosnou konstrukci, napr. sloupek, konzolu apod. vcetne základu a zemních prácí 3. Zpusob merení: Udává se pocet kusu kompletní konstrukce nebo práce.
P | 10 | R923741 |  | TABULE "CÍSLO KOLEJE" | M2 | 0.421 | 0 | 0 |  |  | 0 | 0 |  | 0 | 3 |  |  | 0
PP |  |  |  | TABULE "CÍSLO KOLEJE"
VV |  |  |  | "CÍLOVÉ ORIENTACNÍ TABULE C1" 0.24*0.24*2 = 0,115 [A] "OZNACENÍ SEKTORU A KOLEJÍ" 0.34*0.45*2 = 0,306 [B] "Celkem: "A+B = 0,421 [C]
TS |  |  |  | 1. Položka obsahuje: – dodávku a montáž návesti v príslušném provedení na sloupek, popr. jinou podpurnou konstrukci vcetne upevnovacího a pomocného materiálu – protikorozní úpravu, není-li tato provedena již z výroby nebo daná vlastnostmi použitého materiálu – odrazky nebo retroreflexní fólie 2. Položka neobsahuje: – nosnou konstrukci, napr. sloupek, konzolu apod. vcetne základu a zemních prácí 3. Zpusob merení: Udává se pocet kusu kompletní konstrukce nebo práce.
P | 11 | R923742 |  | TABULE "CÍSLO KOLEJE" NA SLOUPU OSVETLENÍ OBOUSTRANNÁ | M2 | 0.612 | 0 | 0 |  |  | 0 | 0 |  | 0 | 3 |  |  | 0
PP |  |  |  | TABULE "CÍSLO KOLEJE" (NA OCELOVÉM SLOUPKU)
VV |  |  |  | "OZNACENÍ SEKTORU A KOLEJÍ" 0.45*0.34*4 = 0,612 [A] "Celkem: "A = 0,612 [B]
TS |  |  |  | 1. Položka obsahuje: – dodávku a montáž návesti v príslušném provedení na sloupek, popr. jinou podpurnou konstrukci vcetne upevnovacího a pomocného materiálu – protikorozní úpravu, není-li tato provedena již z výroby nebo daná vlastnostmi použitého materiálu – odrazky nebo retroreflexní fólie 2. Položka neobsahuje: – nosnou konstrukci, napr. sloupek, konzolu apod. vcetne základu a zemních prácí 3. Zpusob merení: Udává se pocet kusu kompletní konstrukce nebo práce.
SD |  | 990 |  | Poplatky za skládky | [6 empty] | 0 | 0
P | 12 | R015112 | 902 | NEOCEŇOVAT - POPLATKY ZA LIKVIDACI ODPADU NEKONTAMINOVANÝCH - 17 05 04 VYTEŽENÉ ZEMINY A HORNINY - II. TRÍDA TEŽITELNOSTI VCETNE DOPRAVY | T | 0.916 | 0 | 0 |  |  | 0 | 0 |  | 0 | 3 |  |  | 0
PP |  |  |  | Evidencní položka, Neocenovat v objektu SO/PS, položka se ocenuje pouze v objektu SO 90-90 Zpusob likvidace: recyklace, druhotné využití.
VV |  |  |  | 0.509*1.8 = 0,916 [A]
TS |  |  |  | 1. Položka obsahuje: – veškeré poplatky provozovateli skládky, recyklacní linky nebo jiného zarízení na zpracování nebo likvidaci odpadu související s prevzetím, uložením, zpracováním nebo likvidací odpadu – náklady spojené s dopravou z místa stavby na místo prevzetí provozovatelem skládky, recyklacní linky nebo jiného zarízení na zpracování nebo likvidaci odpadu – náklady spojené s vyložením a manipulací s materiálem v míste skládky 2. Položka neobsahuje: – náklady spojené s naložením a manipulací materiálem 3. Zpusob merení: Tunou se rozumí hmotnost odpadu vytrídeného v souladu se zákonem c. 541/2020 Sb., o nakládání s odpady, v platném znení.

## SO 14-78-01
SŽDC05 | [14 empty] | 3
S | Stavba: | 5323530004_VZ |  | Revitalizace a elektrizace trati Nýřany - Heřmanova Huť - 251112 | [6 empty] | D.2.2.5 | 0 | AspeEsticon | 0 | 2
O | Objekt: | D.2.2.5 |  | Demolice | [9 empty] | 0.12 | 2
Typ | Poř. číslo | Kód položky | Varianta | Název položky | MJ | Množství | Jednotková hmotnost | Celková hmotnost |  |  | Jednotková cena |  | Cenové soustavy | 0.21
Dodávka
[9 empty] | Jednotková | Celkem | Jednotková | Celkem |  |  |  | Počet položek s nulovou cenou | 0
O1 |  | SO 14-78-01 |  | žst. Hermanova Hut, demolice VB | [6 empty] | 0 | 0
SD |  | 1 |  | Zemní práce | [6 empty] | 0 | 0
P | 1 | R00572410 |  | osivo smes travní parková | KG | 0.243 | 0.001 | 0 |  |  | 0 | 0 |  | 0 | 3 |  |  | 0
PP |  |  |  | osivo smes travní parková
VV |  |  |  | 173.7*0.07 = 12,159 [A] A * 0.02"Koeficient množství" = 0,243 [B]
TS
P | 2 | R10364101 |  | zemina pro terénní úpravy - ornice | T | 59.058 | 1 | 0 |  |  | 0 | 0 |  | 0 | 3 |  |  | 0
PP |  |  |  | zemina pro terénní úpravy - ornice
VV |  |  |  | 173.7*0.2*1.7 = 59,058 [A] "Celkem: "A = 59,058 [B]
TS
P | 3 | 174151101 |  | Zásyp jam, šachet rýh nebo kolem objektu sypaninou se zhutnením | M3 | 59.76 | 0 | 0 |  |  | 0 | 0 | URS | 0 | 3 |  |  | 0
PP |  |  |  | Zásyp sypaninou z jakékoliv horniny strojne s uložením výkopku ve vrstvách se zhutnením jam, šachet, rýh nebo kolem objektu v techto vykopávkách
VV |  |  |  | "pasy" 59.760 = 59,760 [A] "Celkem: "A = 59,760 [B]
TS
P | 4 | 181311103 |  | Rozprostrení ornice tl vrstvy do 200 mm v rovine nebo ve svahu do 1:5 rucne | M2 | 173.7 | 0 | 0 |  |  | 0 | 0 | URS | 0 | 3 |  |  | 0
PP |  |  |  | Rozprostrení a urovnání ornice v rovine nebo ve svahu sklonu do 1:5 rucne pri souvislé ploše, tl. vrstvy do 200 mm
VV |  |  |  | 19.3*9.0 = 173,700 [A] "Celkem: "A = 173,700 [B]
TS
P | 5 | 181411131 |  | Založení parkového trávníku výsevem pl do 1000 m2 v rovine a ve svahu do 1:5 | M2 | 173.7 | 0 | 0 |  |  | 0 | 0 | URS | 0 | 3 |  |  | 0
PP |  |  |  | Založení trávníku na pude predem pripravené plochy do 1000 m2 výsevem vcetne utažení parkového v rovine nebo na svahu do 1:5
VV |  |  |  | 173.7 = 173,700 [A]
TS
P | 6 | 181911102 |  | Úprava pláne v hornine trídy težitelnosti I skupiny 1 až 2 se zhutnením rucne | M2 | 173.7 | 0 | 0 |  |  | 0 | 0 | URS | 0 | 3 |  |  | 0
PP |  |  |  | Úprava pláne vyrovnáním výškových rozdílu rucne v hornine trídy težitelnosti I skupiny 1 a 2 se zhutnením
VV |  |  |  | 173.7 = 173,700 [A]
TS
P | 7 | 185804215 |  | Vypletí záhonu trávníku po výsevu s naložením a odvozem odpadu do 20 km v rovine a svahu do 1:5 | M2 | 173.7 | 0 | 0 |  |  | 0 | 0 | URS | 0 | 3 |  |  | 0
PP |  |  |  | Vypletí v rovine nebo na svahu do 1:5 trávníku po výsevu
VV |  |  |  | 173.7 = 173,700 [A]
TS
P | 8 | 185804311 |  | Zalití rostlin vodou plocha do 20 m2 | M3 | 34.74 | 0 | 0 |  |  | 0 | 0 | URS | 0 | 3 |  |  | 0
PP |  |  |  | Zalití rostlin vodou plochy záhonu jednotlive do 20 m2
VV |  |  |  | 173.7*0.2 = 34,740 [A]
TS
P | 9 | R58333651 |  | kamenivo težené hrubé frakce 8/16 | T | 107.568 | 1 | 0 |  |  | 0 | 0 |  | 0 | 3 |  |  | 0
PP |  |  |  | kamenivo težené hrubé frakce 8/16
VV |  |  |  | 59.76*1.8 = 107,568 [A]
TS
SD |  | 21-M |  | Elektromontáže | [6 empty] | 0 | 0
P | 10 | R1 |  | Demontáž prípojení NN | KPL | 1 | 0 | 0 |  |  | 0 | 0 |  | 0 | 3 |  |  | 0
PP |  |  |  | Demontáž prípojení NN
VV
TS
SD |  | 762 |  | Konstrukce tesarské | [6 empty] | 0 | 0
P | 11 | 762331822 |  | Demontáž vázaných kcí krovu k dalšímu použití z hranolu prurezové pl pres 120 do 224 cm2 | M | 241.7 | 0 | 0 |  |  | 0 | 0 | URS | 0 | 3 |  |  | 0
PP |  |  |  | Demontáž vázaných konstrukcí krovu k dalšímu použití sklonu do 60° z hranolu, hranolku, fošen, prurezové plochy pres 120 do 224 cm2
VV |  |  |  | "odhad" "19,3*2/0,9=24krokví" 24*5.6 = 134,400 [A] "vaznice,pozednice" 19.3*5 = 96,500 [B] "stojky" 6*1.8 = 10,800 [C] "Celkem: "A+B+C = 241,700 [D]
TS
P | 12 | 762342811 |  | Demontáž latování strech z latí osové vzdálenosti do 0,22 m | M2 | 257.28 | 0 | 0 |  |  | 0 | 0 | URS | 0 | 3 |  |  | 0
PP |  |  |  | Demontáž bednení a latování latování strech sklonu do 60° se všemi nadstrešními konstrukcemi, z latí prurezové plochy do 25 cm2 pri osové vzdálenosti do 0,22 m
VV |  |  |  | 20.1*6.4*2 = 257,280 [A]
TS
SD |  | 765 |  | Krytina skládaná | [6 empty] | 0 | 0
P | 13 | 765111825 |  | Demontáž krytiny keramické hladké sklonu do 30° se zvetralou maltou do suti | M2 | 257.28 | 0 | 0 |  |  | 0 | 0 | URS | 0 | 3 |  |  | 0
PP |  |  |  | Demontáž krytiny keramické hladké (bobrovky), sklonu do 30° se zvetralou maltou do suti
VV |  |  |  | 257.28 = 257,280 [A]
TS
SD |  | 767 |  | Konstrukce zámecnické | [6 empty] | 0 | 0
P | 14 | 767893816 |  | Demontáž stríšek nad vstupy s výplní z plechu | M | 1.5 | 0 | 0 |  |  | 0 | 0 | URS | 0 | 3 |  |  | 0
PP |  |  |  | Demontáž stríšek nad venkovními vstupy z kovových profilu, výpln z plechu
VV |  |  |  | 1.5 = 1,500 [A]
TS
P | 15 | 767996801 |  | Demontáž atypických zámecnických konstrukcí rozebráním hm jednotlivých dílu do 50 kg | KG | 25 | 0 | 0 |  |  | 0 | 0 | URS | 0 | 3 |  |  | 0
PP |  |  |  | Demontáž ostatních zámecnických konstrukcí rozebráním o hmotnosti jednotlivých dílu do 50 kg
VV |  |  |  | "tabule" 25 = 25,000 [A]
TS
SD |  | 9 |  | Ostatní konstrukce a práce, bourání | [6 empty] | 0 | 0
P | 16 | 961044111 |  | Bourání základu z betonu prostého | M3 | 59.76 | 0 | 0 |  |  | 0 | 0 | URS | 0 | 3 |  |  | 0
PP |  |  |  | Bourání základu z betonu prostého
VV |  |  |  | 1.0*0.8*(19.3*2+9.0*2+18.1) = 59,760 [A]
TS
P | 17 | 968062245 |  | Vybourání drevených rámu oken jednoduchých vcetne krídel pl do 2 m2 | M2 | 18.495 | 0 | 0 |  |  | 0 | 0 | URS | 0 | 3 |  |  | 0
PP |  |  |  | Vybourání drevených rámu oken s krídly, dverních zárubní, vrat, sten, ostení nebo obkladu rámu oken s krídly jednoduchých, plochy do 2 m2
VV |  |  |  | 0.8*1.5*3+1.0*2.1+1.7*1.35*3+1.1*1.35*2+1.4*2.1 = 18,495 [A]
TS
P | 18 | 968062455 |  | Vybourání drevených dverních zárubní pl do 2 m2 | M2 | 5.91 | 0 | 0 |  |  | 0 | 0 | URS | 0 | 3 |  |  | 0
PP |  |  |  | Vybourání drevených rámu oken s krídly, dverních zárubní, vrat, sten, ostení nebo obkladu dverních zárubní, plochy do 2 m2
VV |  |  |  | 1.8*2.0+1.1*2.1 = 5,910 [A]
TS
P | 19 | 968072455 |  | Vybourání kovových dverních zárubní pl do 2 m2 | M2 | 10.36 | 0 | 0 |  |  | 0 | 0 | URS | 0 | 3 |  |  | 0
PP |  |  |  | Vybourání kovových rámu oken s krídly, dverních zárubní, vrat, sten, ostení nebo obkladu dverních zárubní, plochy do 2 m2
VV |  |  |  | 0.8*1.85*7 = 10,360 [A]
TS
P | 20 | 981013416 |  | Demolice budov zdených na MC nebo z betonu podíl konstrukcí pres 30 do 35 % težkou mechanizací | M3 | 939.33 | 0 | 0 |  |  | 0 | 0 | URS | 0 | 3 |  |  | 0
PP |  |  |  | Demolice budov težkými mechanizacními prostredky z cihel, kamene, tvárnic na maltu cementovou nebo z betonu prostého s podílem konstrukcí pres 30 do 35 %
VV |  |  |  | "dle TZ" 939.33 = 939,330 [A]
TS
SD |  | 990 |  | Poplatky za skládky | [6 empty] | 0 | 0
P | 21 | R015120 | 904 | NEOCEŇOVAT - POPLATKY ZA LIKVIDACI ODPADU NEKONTAMINOVANÝCH - 17 01 07 STAVEBNÍ A DEMOLICNÍ SUT VCETNE DOPRAVY | T | 19.345 | 0 | 0 |  |  | 0 | 0 |  | 0 | 3 |  |  | 0
PP |  |  |  | Evidencní položka, Neocenovat v objektu SO/PS, položka se ocenuje pouze v objektu SO 90-90 V prípade možnosti je u odpadu uprednostnována recyklace pred skládkováním.
VV |  |  |  | "bobrovky" 19.345 = 19,345 [A]
TS |  |  |  | 1. Položka obsahuje: – veškeré poplatky provozovateli skládky, recyklacní linky nebo jiného zarízení na zpracování nebo likvidaci odpadu související s prevzetím, uložením, zpracováním nebo likvidací odpadu – náklady spojené s dopravou z místa stavby na místo prevzetí provozovatelem skládky, recyklacní linky nebo jiného zarízení na zpracování nebo likvidaci odpadu – náklady spojené s vyložením a manipulací s materiálem v míste skládky 2. Položka neobsahuje: – náklady spojené s naložením a manipulací materiálem 3. Zpusob merení: Tunou se rozumí hmotnost odpadu vytrídeného v souladu se zákonem c. 541/2020 Sb., o nakládání s odpady, v platném znení.
P | 22 | R015121 | 905 | NEOCEŇOVAT - POPLATKY ZA LIKVIDACI ODPADU NEKONTAMINOVANÝCH - 17 09 04 SMESNÉ STAVEBNÍ A DEMOLICNÍ ODPADY Z INTERIÉRU BUDOV, RÁMY OKEN SE SKLENENOU VÝPLNÍ, VCETNE DOPRAVY | T | 638.744 | 0 | 0 |  |  | 0 | 0 |  | 0 | 3 |  |  | 0
PP |  |  |  | Evidencní položka, Neocenovat v objektu SO/PS, položka se ocenuje pouze v objektu SO 90-90 V prípade možnosti je u odpadu uprednostnována recyklace pred skládkováním.
VV |  |  |  | 638.744 = 638,744 [A]
TS |  |  |  | 1. Položka obsahuje: – veškeré poplatky provozovateli skládky, recyklacní linky nebo jiného zarízení na zpracování nebo likvidaci odpadu související s prevzetím, uložením, zpracováním nebo likvidací odpadu – náklady spojené s dopravou z místa stavby na místo prevzetí provozovatelem skládky, recyklacní linky nebo jiného zarízení na zpracování nebo likvidaci odpadu – náklady spojené s vyložením a manipulací s materiálem v míste skládky 2. Položka neobsahuje: – náklady spojené s naložením a manipulací materiálem 3. Zpusob merení: Tunou se rozumí hmotnost odpadu vytrídeného v souladu se zákonem c. 541/2020 Sb., o nakládání s odpady, v platném znení.
P | 23 | R015140 | 907 | NEOCEŇOVAT - POPLATKY ZA LIKVIDACI ODPADU NEKONTAMINOVANÝCH - 17 01 01 BETON Z DEMOLIC OBJEKTU, ZÁKLADU TV, KULY A SLOUPY VCETNE DOPRAVY | T | 119.52 | 0 | 0 |  |  | 0 | 0 |  | 0 | 3 |  |  | 0
PP |  |  |  | Evidencní položka, Neocenovat v objektu SO/PS, položka se ocenuje pouze v objektu SO 90-90 V prípade možnosti je u odpadu uprednostnována recyklace pred skládkováním.
VV |  |  |  | 119.52 = 119,520 [A]
TS |  |  |  | 1. Položka obsahuje: – veškeré poplatky provozovateli skládky, recyklacní linky nebo jiného zarízení na zpracování nebo likvidaci odpadu související s prevzetím, uložením, zpracováním nebo likvidací odpadu – náklady spojené s dopravou z místa stavby na místo prevzetí provozovatelem skládky, recyklacní linky nebo jiného zarízení na zpracování nebo likvidaci odpadu – náklady spojené s vyložením a manipulací s materiálem v míste skládky 2. Položka neobsahuje: – náklady spojené s naložením a manipulací materiálem 3. Zpusob merení: Tunou se rozumí hmotnost odpadu vytrídeného v souladu se zákonem c. 541/2020 Sb., o nakládání s odpady, v platném znení.
P | 24 | R015170 | 910 | NEOCEŇOVAT - POPLATKY ZA LIKVIDACI ODPADU NEKONTAMINOVANÝCH - 17 02 01 DREVO PO STAVEBNÍM POUŽITÍ, Z DEMOLIC VCETNE DOPRAVY | T | 6.278 | 0 | 0 |  |  | 0 | 0 |  | 0 | 3 |  |  | 0
PP |  |  |  | Evidencní položka, Neocenovat v objektu SO/PS, položka se ocenuje pouze v objektu SO 90-90 V prípade možnosti je u odpadu uprednostnována recyklace, energetického využití pred skládkováním.
VV |  |  |  | 0.573+0.52+3.384+1.801 = 6,278 [A]
TS |  |  |  | 1. Položka obsahuje: – veškeré poplatky provozovateli skládky, recyklacní linky nebo jiného zarízení na zpracování nebo likvidaci odpadu související s prevzetím, uložením, zpracováním nebo likvidací odpadu – náklady spojené s dopravou z místa stavby na místo prevzetí provozovatelem skládky, recyklacní linky nebo jiného zarízení na zpracování nebo likvidaci odpadu – náklady spojené s vyložením a manipulací s materiálem v míste skládky 2. Položka neobsahuje: – náklady spojené s naložením a manipulací materiálem 3. Zpusob merení: Tunou se rozumí hmotnost odpadu vytrídeného v souladu se zákonem c. 541/2020 Sb., o nakládání s odpady, v platném znení.
P | 25 | R015810 | 926 | NEOCEŇOVAT - POPLATKY ZA LIKVIDACI ODPADU NEKONTAMINOVANÝCH - 17 04 05 - ŽELEZNÝ A OCELOVÝ ŠROT, VCETNE DOPRAVY | T | 0.857 | 0 | 0 |  |  | 0 | 0 |  | 0 | 3 |  |  | 0
PP |  |  |  | Evidencní položka, neocenovat v objektu SO/PS, položka se ocenuje pouze v objektu SO 90-90. Druhotná surovina - výkup
VV |  |  |  | 0.787+0.045+0.025 = 0,857 [A]
TS |  |  |  | 1. Položka obsahuje: – veškeré poplatky provozovateli skládky, recyklacní linky nebo jiného zarízení na zpracování nebo likvidaci odpadu související s prevzetím, uložením, zpracováním nebo likvidací odpadu – náklady spojené s dopravou z místa stavby na místo prevzetí provozovatelem skládky, recyklacní linky nebo jiného zarízení na zpracování nebo likvidaci odpadu – náklady spojené s vyložením a manipulací s materiálem v míste skládky 2. Položka neobsahuje: – náklady spojené s naložením a manipulací materiálem 3. Zpusob merení: Tunou se rozumí hmotnost odpadu vytrídeného v souladu se zákonem c. 541/2020 Sb., o nakládání s odpady, v platném znení.
SD |  | 997 |  | Presun sute | [6 empty] | 0 | 0
P | 26 | 997006005 |  | Drcení stavebního odpadu ze zdiva z cihel a kamene s dopravou do 100 m a naložením | T | 200 | 0 | 0 |  |  | 0 | 0 | URS | 0 | 3 |  |  | 0
PP |  |  |  | Úprava stavebního odpadu drcení s dopravou na vzdálenost do 100 m a naložením do drtícího zarízení ze zdiva cihelného, kamenného a smíšeného
VV |  |  |  | "predrcení pro zásyp" 200 = 200,000 [A]
TS
SD |  | 998 |  | Presun hmot | [6 empty] | 0 | 0
P | 28 | 998001123 |  | Presun hmot pro demolice objektu v do 21 m | T | 1 | 0 | 0 |  |  | 0 | 0 | URS | 0 | 3 |  |  | 0
PP |  |  |  | Presun hmot pro demolice objektu výšky do 21 m
VV |  |  |  | 1 = 1,000 [A]
TS

## SO 11-79-01
SŽDC05 | [14 empty] | 3
S | Stavba: | 5323530004_VZ |  | Revitalizace a elektrizace trati Nýřany - Heřmanova Huť - 251112 | [6 empty] | D.2.2.6 | 0 | AspeEsticon | 0 | 2
O | Objekt: | D.2.2.6 |  | Drobná architektura a oplocení | [9 empty] | 0.12 | 2
Typ | Poř. číslo | Kód položky | Varianta | Název položky | MJ | Množství | Jednotková hmotnost | Celková hmotnost |  |  | Jednotková cena |  | Cenové soustavy | 0.21
Dodávka
[9 empty] | Jednotková | Celkem | Jednotková | Celkem |  |  |  | Počet položek s nulovou cenou | 0
O1 |  | SO 11-79-01 |  | zast. Kamenný Újezd u Nýran, drobná architektura | [6 empty] | 0 | 0
O2 |  | SO 11-79-01.01 |  | Stavební pripravenost | [6 empty] | 0 | 0
SD |  | 1 |  | Zemní práce | [6 empty] | 0 | 0
P | 1 | 131213701 |  | Hloubení nezapažených jam v soudržných horninách trídy težitelnosti I skupiny 3 rucne | M3 | 0.3 | 0 | 0 |  |  | 0 | 0 | URS | 0 | 3 |  |  | 0
PP |  |  |  | Hloubení nezapažených jam rucne s urovnáním dna do predepsaného profilu a spádu v hornine trídy težitelnosti I skupiny 3 soudržných
VV |  |  |  | "betonový základ" (1.2*0.5)*0.5 = 0,300 [A]
TS
SD |  | 2 |  | Zakládání | [6 empty] | 0 | 0
P | 2 | 271532212 |  | Podsyp pod základové konstrukce se zhutnením z hrubého kameniva frakce 16 až 32 mm | M3 | 0.06 | 2.16 | 0 |  |  | 0 | 0 | URS | 0 | 3 |  |  | 0
PP |  |  |  | Podsyp pod základové konstrukce se zhutnením a urovnáním povrchu z kameniva hrubého, frakce 16 - 32 mm
VV |  |  |  | "betonový základ" (1.2*0.5)*0.1 = 0,060 [A]
TS
P | 3 | 275313711 |  | Základové patky z betonu tr. C 20/25 | M3 | 0.311 | 2.5019 | 0 |  |  | 0 | 0 | URS | 0 | 3 |  |  | 0
PP |  |  |  | Základy z betonu prostého patky a bloky z betonu kamenem neprokládaného tr. C 20/25
VV |  |  |  | "betonový základ" (1.2*0.5)*0.5*1.035 = 0,311 [A]
TS
SD |  | 9 |  | Ostatní konstrukce a práce, bourání | [6 empty] | 0 | 0
P | 4 | 966001311 |  | Odstranení odpadkového koše s betonovou patkou | KUS | 1 | 0 | 0 |  |  | 0 | 0 | URS | 0 | 3 |  |  | 0
PP |  |  |  | Odstranení odpadkového koše s betonovou patkou
VV |  |  |  | 1 = 1,000 [A]
TS
P | 5 | R1 |  | Montáž odpadkového koše B.3 | KUS | 1 | 0.0008 | 0 |  |  | 0 | 0 |  | 0 | 3 |  |  | 0
PP |  |  |  | Montáž odpadkového koše prichycením kotevními šrouby
VV |  |  |  | 1 = 1,000 [A]
TS
P | 6 | R2 |  | Montáž nádoby na posypový materiál | KUS | 1 | 0.0008 | 0 |  |  | 0 | 0 |  | 0 | 3 |  |  | 0
PP |  |  |  | Montáž odpadkového koše prichycením kotevními šrouby
VV |  |  |  | 1 = 1,000 [A]
TS
P | 7 | R3 |  | Odstranení posypové nádoby | KUS | 1 | 0 | 0 |  |  | 0 | 0 |  | 0 | 3 |  |  | 0
PP |  |  |  | Odstranení odpadkového koše s betonovou patkou
VV |  |  |  | 1 = 1,000 [A]
TS
SD |  | 990 |  | Poplatky za skládky | [6 empty] | 0 | 0
P | 8 | R015112 | 902 | NEOCEŇOVAT - POPLATKY ZA LIKVIDACI ODPADU NEKONTAMINOVANÝCH - 17 05 04 VYTEŽENÉ ZEMINY A HORNINY - II. TRÍDA TEŽITELNOSTI VCETNE DOPRAVY | T | 0.54 | 0 | 0 |  |  | 0 | 0 |  | 0 | 3 |  |  | 0
PP |  |  |  | Evidencní položka, Neocenovat v objektu SO/PS, položka se ocenuje pouze v objektu SO 90-90 Zpusob likvidace: recyklace, druhotné využití.
VV |  |  |  | 0.3*1.8 = 0,540 [A]
TS |  |  |  | 1. Položka obsahuje: – veškeré poplatky provozovateli skládky, recyklacní linky nebo jiného zarízení na zpracování nebo likvidaci odpadu související s prevzetím, uložením, zpracováním nebo likvidací odpadu – náklady spojené s dopravou z místa stavby na místo prevzetí provozovatelem skládky, recyklacní linky nebo jiného zarízení na zpracování nebo likvidaci odpadu – náklady spojené s vyložením a manipulací s materiálem v míste skládky 2. Položka neobsahuje: – náklady spojené s naložením a manipulací materiálem 3. Zpusob merení: Tunou se rozumí hmotnost odpadu vytrídeného v souladu se zákonem c. 541/2020 Sb., o nakládání s odpady, v platném znení.
P | 9 | R015120 | 904 | NEOCEŇOVAT - POPLATKY ZA LIKVIDACI ODPADU NEKONTAMINOVANÝCH - 17 01 07 STAVEBNÍ A DEMOLICNÍ SUT VCETNE DOPRAVY | T | 0.174 | 0 | 0 |  |  | 0 | 0 |  | 0 | 3 |  |  | 0
PP |  |  |  | Evidencní položka, Neocenovat v objektu SO/PS, položka se ocenuje pouze v objektu SO 90-90 V prípade možnosti je u odpadu uprednostnována recyklace pred skládkováním.
VV |  |  |  | 0.087+0.087 = 0,174 [A]
TS |  |  |  | 1. Položka obsahuje: – veškeré poplatky provozovateli skládky, recyklacní linky nebo jiného zarízení na zpracování nebo likvidaci odpadu související s prevzetím, uložením, zpracováním nebo likvidací odpadu – náklady spojené s dopravou z místa stavby na místo prevzetí provozovatelem skládky, recyklacní linky nebo jiného zarízení na zpracování nebo likvidaci odpadu – náklady spojené s vyložením a manipulací s materiálem v míste skládky 2. Položka neobsahuje: – náklady spojené s naložením a manipulací materiálem 3. Zpusob merení: Tunou se rozumí hmotnost odpadu vytrídeného v souladu se zákonem c. 541/2020 Sb., o nakládání s odpady, v platném znení.
SD |  | Ostatní |  | Ostatní | [6 empty] | 0 | 0
P | 10 | R5 |  | Dodávka nádoby na posypový materiál | KUS | 1 | 0.0008 | 0 |  |  | 0 | 0 |  | 0 | 3 |  |  | 0
PP |  |  |  | dodávka nádoby na posypový materiál
VV |  |  |  | 1 = 1,000 [A]
TS

## SO 11-79-02
SŽDC05 | [14 empty] | 3
S | Stavba: | 5323530004_VZ |  | Revitalizace a elektrizace trati Nýřany - Heřmanova Huť - 251112 | [6 empty] | D.2.2.6 | 0 | AspeEsticon | 0 | 2
O | Objekt: | D.2.2.6 |  | Drobná architektura a oplocení | [9 empty] | 0.12 | 2
Typ | Poř. číslo | Kód položky | Varianta | Název položky | MJ | Množství | Jednotková hmotnost | Celková hmotnost |  |  | Jednotková cena |  | Cenové soustavy | 0.21
Dodávka
[9 empty] | Jednotková | Celkem | Jednotková | Celkem |  |  |  | Počet položek s nulovou cenou | 0
O1 |  | SO 11-79-02 |  | zast. Blatnice, drobná architektura | [6 empty] | 0 | 0
O2 |  | SO 11-79-02.01 |  | Stavební pripravenost | [6 empty] | 0 | 0
SD |  | 1 |  | Zemní práce | [6 empty] | 0 | 0
P | 1 | 131213701 |  | Hloubení nezapažených jam v soudržných horninách trídy težitelnosti I skupiny 3 rucne | M3 | 0.3 | 0 | 0 |  |  | 0 | 0 | URS | 0 | 3 |  |  | 0
PP |  |  |  | Hloubení nezapažených jam rucne s urovnáním dna do predepsaného profilu a spádu v hornine trídy težitelnosti I skupiny 3 soudržných
VV |  |  |  | "betonový základ" (1.2*0.5)*0.5 = 0,300 [A]
TS
SD |  | 2 |  | Zakládání | [6 empty] | 0 | 0
P | 2 | 271532212 |  | Podsyp pod základové konstrukce se zhutnením z hrubého kameniva frakce 16 až 32 mm | M3 | 0.06 | 2.16 | 0 |  |  | 0 | 0 | URS | 0 | 3 |  |  | 0
PP |  |  |  | Podsyp pod základové konstrukce se zhutnením a urovnáním povrchu z kameniva hrubého, frakce 16 - 32 mm
VV |  |  |  | "betonový základ" (1.2*0.5)*0.1 = 0,060 [A]
TS
P | 3 | 275313711 |  | Základové patky z betonu tr. C 20/25 | M3 | 0.311 | 2.5019 | 0 |  |  | 0 | 0 | URS | 0 | 3 |  |  | 0
PP |  |  |  | Základy z betonu prostého patky a bloky z betonu kamenem neprokládaného tr. C 20/25
VV |  |  |  | "betonový základ" (1.2*0.5)*0.5*1.035 = 0,311 [A]
TS
SD |  | 9 |  | Ostatní konstrukce a práce, bourání | [6 empty] | 0 | 0
P | 4 | 966001311 |  | Odstranení odpadkového koše s betonovou patkou | KUS | 1 | 0 | 0 |  |  | 0 | 0 | URS | 0 | 3 |  |  | 0
PP |  |  |  | Odstranení odpadkového koše s betonovou patkou
VV |  |  |  | 1 = 1,000 [A]
TS
P | 5 | R1 |  | Montáž odpadkového koše B.3 | KUS | 1 | 0.0008 | 0 |  |  | 0 | 0 |  | 0 | 3 |  |  | 0
PP |  |  |  | Montáž odpadkového koše prichycením kotevními šrouby
VV |  |  |  | 1 = 1,000 [A]
TS
P | 6 | R2 |  | Montáž nádoby na posypový materiál | KUS | 1 | 0.0008 | 0 |  |  | 0 | 0 |  | 0 | 3 |  |  | 0
PP |  |  |  | Montáž odpadkového koše prichycením kotevními šrouby
VV |  |  |  | 1 = 1,000 [A]
TS
P | 7 | R3 |  | Odstranení posypové nádoby | KUS | 1 | 0 | 0 |  |  | 0 | 0 |  | 0 | 3 |  |  | 0
PP |  |  |  | Odstranení odpadkového koše s betonovou patkou
VV |  |  |  | 1 = 1,000 [A]
TS
SD |  | 990 |  | Poplatky za skládky | [6 empty] | 0 | 0
P | 8 | R015112 | 902 | NEOCEŇOVAT - POPLATKY ZA LIKVIDACI ODPADU NEKONTAMINOVANÝCH - 17 05 04 VYTEŽENÉ ZEMINY A HORNINY - II. TRÍDA TEŽITELNOSTI VCETNE DOPRAVY | T | 0.54 | 0 | 0 |  |  | 0 | 0 |  | 0 | 3 |  |  | 0
PP |  |  |  | Evidencní položka, Neocenovat v objektu SO/PS, položka se ocenuje pouze v objektu SO 90-90 Zpusob likvidace: recyklace, druhotné využití.
VV |  |  |  | 0.3*1.8 = 0,540 [A]
TS |  |  |  | 1. Položka obsahuje: – veškeré poplatky provozovateli skládky, recyklacní linky nebo jiného zarízení na zpracování nebo likvidaci odpadu související s prevzetím, uložením, zpracováním nebo likvidací odpadu – náklady spojené s dopravou z místa stavby na místo prevzetí provozovatelem skládky, recyklacní linky nebo jiného zarízení na zpracování nebo likvidaci odpadu – náklady spojené s vyložením a manipulací s materiálem v míste skládky 2. Položka neobsahuje: – náklady spojené s naložením a manipulací materiálem 3. Zpusob merení: Tunou se rozumí hmotnost odpadu vytrídeného v souladu se zákonem c. 541/2020 Sb., o nakládání s odpady, v platném znení.
P | 9 | R015120 | 904 | NEOCEŇOVAT - POPLATKY ZA LIKVIDACI ODPADU NEKONTAMINOVANÝCH - 17 01 07 STAVEBNÍ A DEMOLICNÍ SUT VCETNE DOPRAVY | T | 0.174 | 0 | 0 |  |  | 0 | 0 |  | 0 | 3 |  |  | 0
PP |  |  |  | Evidencní položka, Neocenovat v objektu SO/PS, položka se ocenuje pouze v objektu SO 90-90 V prípade možnosti je u odpadu uprednostnována recyklace pred skládkováním.
VV |  |  |  | 0.087+0.087 = 0,174 [A]
TS |  |  |  | 1. Položka obsahuje: – veškeré poplatky provozovateli skládky, recyklacní linky nebo jiného zarízení na zpracování nebo likvidaci odpadu související s prevzetím, uložením, zpracováním nebo likvidací odpadu – náklady spojené s dopravou z místa stavby na místo prevzetí provozovatelem skládky, recyklacní linky nebo jiného zarízení na zpracování nebo likvidaci odpadu – náklady spojené s vyložením a manipulací s materiálem v míste skládky 2. Položka neobsahuje: – náklady spojené s naložením a manipulací materiálem 3. Zpusob merení: Tunou se rozumí hmotnost odpadu vytrídeného v souladu se zákonem c. 541/2020 Sb., o nakládání s odpady, v platném znení.
SD |  | Ostatní |  | Ostatní | [6 empty] | 0 | 0
P | 10 | R5 |  | Dodávka nádoby na posypový materiál | KUS | 1 | 0.0008 | 0 |  |  | 0 | 0 |  | 0 | 3 |  |  | 0
PP |  |  |  | dodávka nádoby na posypový materiál
VV |  |  |  | 1 = 1,000 [A]
TS

## SO 11-79-03
SŽDC05 | [14 empty] | 3
S | Stavba: | 5323530004_VZ |  | Revitalizace a elektrizace trati Nýřany - Heřmanova Huť - 251112 | [6 empty] | D.2.2.6 | 0 | AspeEsticon | 0 | 2
O | Objekt: | D.2.2.6 |  | Drobná architektura a oplocení | [9 empty] | 0.12 | 2
Typ | Poř. číslo | Kód položky | Varianta | Název položky | MJ | Množství | Jednotková hmotnost | Celková hmotnost |  |  | Jednotková cena |  | Cenové soustavy | 0.21
Dodávka
[9 empty] | Jednotková | Celkem | Jednotková | Celkem |  |  |  | Počet položek s nulovou cenou | 0
O1 |  | SO 11-79-03 |  | zast. Rochlov, drobná architektura | [6 empty] | 0 | 0
O2 |  | SO 11-79-03.01 |  | Stavební pripravenost | [6 empty] | 0 | 0
SD |  | 1 |  | Zemní práce | [6 empty] | 0 | 0
P | 1 | 131213701 |  | Hloubení nezapažených jam v soudržných horninách trídy težitelnosti I skupiny 3 rucne | M3 | 0.3 | 0 | 0 |  |  | 0 | 0 | URS | 0 | 3 |  |  | 0
PP |  |  |  | Hloubení nezapažených jam rucne s urovnáním dna do predepsaného profilu a spádu v hornine trídy težitelnosti I skupiny 3 soudržných
VV |  |  |  | "betonový základ" (1.2*0.5)*0.5 = 0,300 [A]
TS
SD |  | 2 |  | Zakládání | [6 empty] | 0 | 0
P | 2 | 271532212 |  | Podsyp pod základové konstrukce se zhutnením z hrubého kameniva frakce 16 až 32 mm | M3 | 0.06 | 2.16 | 0 |  |  | 0 | 0 | URS | 0 | 3 |  |  | 0
PP |  |  |  | Podsyp pod základové konstrukce se zhutnením a urovnáním povrchu z kameniva hrubého, frakce 16 - 32 mm
VV |  |  |  | "betonový základ" (1.2*0.5)*0.1 = 0,060 [A]
TS
P | 3 | 275313711 |  | Základové patky z betonu tr. C 20/25 | M3 | 0.311 | 2.5019 | 0 |  |  | 0 | 0 | URS | 0 | 3 |  |  | 0
PP |  |  |  | Základy z betonu prostého patky a bloky z betonu kamenem neprokládaného tr. C 20/25
VV |  |  |  | "betonový základ" (1.2*0.5)*0.5*1.035 = 0,311 [A]
TS
SD |  | 9 |  | Ostatní konstrukce a práce, bourání | [6 empty] | 0 | 0
P | 4 | 966001311 |  | Odstranení odpadkového koše s betonovou patkou | KUS | 1 | 0 | 0 |  |  | 0 | 0 | URS | 0 | 3 |  |  | 0
PP |  |  |  | Odstranení odpadkového koše s betonovou patkou
VV |  |  |  | 1 = 1,000 [A]
TS
P | 5 | R1 |  | Montáž odpadkového koše B.3 | KUS | 1 | 0.0008 | 0 |  |  | 0 | 0 |  | 0 | 3 |  |  | 0
PP |  |  |  | Montáž odpadkového koše prichycením kotevními šrouby
VV |  |  |  | 1 = 1,000 [A]
TS
P | 6 | R2 |  | Montáž nádoby na posypový materiál | KUS | 1 | 0.0008 | 0 |  |  | 0 | 0 |  | 0 | 3 |  |  | 0
PP |  |  |  | Montáž odpadkového koše prichycením kotevními šrouby
VV |  |  |  | 1 = 1,000 [A]
TS
P | 7 | R3 |  | Odstranení posypové nádoby | KUS | 1 | 0 | 0 |  |  | 0 | 0 |  | 0 | 3 |  |  | 0
PP |  |  |  | Odstranení odpadkového koše s betonovou patkou
VV |  |  |  | 1 = 1,000 [A]
TS
SD |  | 990 |  | Poplatky za skládky | [6 empty] | 0 | 0
P | 8 | R015112 | 902 | NEOCEŇOVAT - POPLATKY ZA LIKVIDACI ODPADU NEKONTAMINOVANÝCH - 17 05 04 VYTEŽENÉ ZEMINY A HORNINY - II. TRÍDA TEŽITELNOSTI VCETNE DOPRAVY | T | 0.54 | 0 | 0 |  |  | 0 | 0 |  | 0 | 3 |  |  | 0
PP |  |  |  | Evidencní položka, Neocenovat v objektu SO/PS, položka se ocenuje pouze v objektu SO 90-90 Zpusob likvidace: recyklace, druhotné využití.
VV |  |  |  | 0.3*1.8 = 0,540 [A]
TS |  |  |  | 1. Položka obsahuje: – veškeré poplatky provozovateli skládky, recyklacní linky nebo jiného zarízení na zpracování nebo likvidaci odpadu související s prevzetím, uložením, zpracováním nebo likvidací odpadu – náklady spojené s dopravou z místa stavby na místo prevzetí provozovatelem skládky, recyklacní linky nebo jiného zarízení na zpracování nebo likvidaci odpadu – náklady spojené s vyložením a manipulací s materiálem v míste skládky 2. Položka neobsahuje: – náklady spojené s naložením a manipulací materiálem 3. Zpusob merení: Tunou se rozumí hmotnost odpadu vytrídeného v souladu se zákonem c. 541/2020 Sb., o nakládání s odpady, v platném znení.
P | 9 | R015120 | 904 | NEOCEŇOVAT - POPLATKY ZA LIKVIDACI ODPADU NEKONTAMINOVANÝCH - 17 01 07 STAVEBNÍ A DEMOLICNÍ SUT VCETNE DOPRAVY | T | 0.174 | 0 | 0 |  |  | 0 | 0 |  | 0 | 3 |  |  | 0
PP |  |  |  | Evidencní položka, Neocenovat v objektu SO/PS, položka se ocenuje pouze v objektu SO 90-90 V prípade možnosti je u odpadu uprednostnována recyklace pred skládkováním.
VV |  |  |  | 0.087+0.087 = 0,174 [A]
TS |  |  |  | 1. Položka obsahuje: – veškeré poplatky provozovateli skládky, recyklacní linky nebo jiného zarízení na zpracování nebo likvidaci odpadu související s prevzetím, uložením, zpracováním nebo likvidací odpadu – náklady spojené s dopravou z místa stavby na místo prevzetí provozovatelem skládky, recyklacní linky nebo jiného zarízení na zpracování nebo likvidaci odpadu – náklady spojené s vyložením a manipulací s materiálem v míste skládky 2. Položka neobsahuje: – náklady spojené s naložením a manipulací materiálem 3. Zpusob merení: Tunou se rozumí hmotnost odpadu vytrídeného v souladu se zákonem c. 541/2020 Sb., o nakládání s odpady, v platném znení.
SD |  | Ostatní |  | Ostatní | [6 empty] | 0 | 0
P | 10 | R5 |  | Dodávka nádoby na posypový materiál | KUS | 1 | 0.0008 | 0 |  |  | 0 | 0 |  | 0 | 3 |  |  | 0
PP |  |  |  | Dodávka nádoby na posypový materiál
VV |  |  |  | 1 = 1,000 [A]
TS

## SO 12-79-04
SŽDC05 | [14 empty] | 3
S | Stavba: | 5323530004_VZ |  | Revitalizace a elektrizace trati Nýřany - Heřmanova Huť - 251112 | [6 empty] | D.2.2.6 | 0 | AspeEsticon | 0 | 2
O | Objekt: | D.2.2.6 |  | Drobná architektura a oplocení | [9 empty] | 0.12 | 2
Typ | Poř. číslo | Kód položky | Varianta | Název položky | MJ | Množství | Jednotková hmotnost | Celková hmotnost |  |  | Jednotková cena |  | Cenové soustavy | 0.21
Dodávka
[9 empty] | Jednotková | Celkem | Jednotková | Celkem |  |  |  | Počet položek s nulovou cenou | 0
O1 |  | SO 12-79-04 |  | zast. Prehýšov, drobná architektura | [6 empty] | 0 | 0
O2 |  | SO 12-79-04.01 |  | Stavební pripravenost | [6 empty] | 0 | 0
SD |  | 1 |  | Zemní práce | [6 empty] | 0 | 0
P | 1 | 131111333 |  | Vrtání jamek pro plotové sloupky D pres 200 do 300 mm rucne s motorovým vrtákem | M | 47.2 | 0 | 0 |  |  | 0 | 0 | URS | 0 | 3 |  |  | 0
PP |  |  |  | Vrtání jamek rucním motorovým vrtákem prumeru pres 200 do 300 mm
VV |  |  |  | 59*0.8 = 47,200 [A]
TS
P | 2 | 131213701 |  | Hloubení nezapažených jam v soudržných horninách trídy težitelnosti I skupiny 3 rucne | M3 | 0.72 | 0 | 0 |  |  | 0 | 0 | URS | 0 | 3 |  |  | 0
PP |  |  |  | Hloubení nezapažených jam rucne s urovnáním dna do predepsaného profilu a spádu v hornine trídy težitelnosti I skupiny 3 soudržných
VV |  |  |  | "betonový základ" (1.2*0.5)*0.5*2 = 0,600 [A] "VZPERY" 0.3*0.5*0.8 = 0,120 [B] "Celkem: "A+B = 0,720 [C]
TS
SD |  | 2 |  | Zakládání | [6 empty] | 0 | 0
P | 3 | 271532212 |  | Podsyp pod základové konstrukce se zhutnením z hrubého kameniva frakce 16 až 32 mm | M3 | 0.12 | 2.16 | 0 |  |  | 0 | 0 | URS | 0 | 3 |  |  | 0
PP |  |  |  | Podsyp pod základové konstrukce se zhutnením a urovnáním povrchu z kameniva hrubého, frakce 16 - 32 mm
VV |  |  |  | "betonový základ" (1.2*0.5)*0.1*2 = 0,120 [A]
TS
P | 4 | 275313711 |  | Základové patky z betonu tr. C 20/25 | M3 | 0.621 | 2.5019 | 0 |  |  | 0 | 0 | URS | 0 | 3 |  |  | 0
PP |  |  |  | Základy z betonu prostého patky a bloky z betonu kamenem neprokládaného tr. C 20/25
VV |  |  |  | "betonový základ" (1.2*0.5)*0.5*1.035*2 = 0,621 [A] "Celkem: "A = 0,621 [B]
TS
SD |  | 3 |  | Konstrukce svislé | [6 empty] | 0 | 0
P | 5 | 15615300 |  | drát kruhový Pz napínací D 2,80mm | M | 342 | 5e-05 | 0 |  |  | 0 | 0 | URS | 0 | 3 |  |  | 0
PP |  |  |  | drát kruhový Pz napínací D 2,80mm
VV |  |  |  | 114.0*3 = 342,000 [A]
TS
P | 6 | 15619201 |  | drát poplastovaný kruhový vázací 2,0mm | M | 342 | 2e-05 | 0 |  |  | 0 | 0 | URS | 0 | 3 |  |  | 0
PP |  |  |  | drát poplastovaný kruhový vázací 2,0mm
VV |  |  |  | 114.0*3 = 342,000 [A]
TS
P | 7 | 15619210 |  | krytka plastová D 38/48mm | KUS | 59 | 1e-05 | 0 |  |  | 0 | 0 | URS | 0 | 3 |  |  | 0
PP |  |  |  | krytka plastová D 38/48mm
VV |  |  |  | 59 = 59,000 [A]
TS
P | 8 | 31327504 |  | pletivo drátené plastifikované se ctvercovými oky 50/2,2mm v 2000mm | M | 114 | 0.0015 | 0 |  |  | 0 | 0 |  | 0 | 3 |  |  | 0
PP |  |  |  | pletivo drátené plastifikované se ctvercovými oky 50/2,2mm v 2000mm
VV |  |  |  | "dle tz" 114.0 = 114,000 [A]
TS
P | 9 | 338171123 |  | Osazování sloupku a vzper plotových ocelových v pres 2 do 2,6 m se zabetonováním | KUS | 70 | 0.17489 | 0 |  |  | 0 | 0 | URS | 0 | 3 |  |  | 0
PP |  |  |  | Montáž sloupku a vzper plotových ocelových trubkových nebo profilovaných výšky pres 2 do 2,6 m se zabetonováním do 0,08 m3 do pripravených jamek
VV |  |  |  | 114/2.0+2+11 = 70,000 [A]
TS
P | 10 | 348401130 |  | Montáž oplocení ze strojového pletiva s napínacími dráty v pres 1,6 do 2,0 m | M | 114 | 0 | 0 |  |  | 0 | 0 | URS | 0 | 3 |  |  | 0
PP |  |  |  | Montáž oplocení z pletiva strojového s napínacími dráty pres 1,6 do 2,0 m
VV |  |  |  | "dle tz" 114.0 = 114,000 [A]
TS
P | 11 | 55342260 |  | sloupek plotový koncový Pz a komaxitový 2000/48x1,5mm | KUS | 59 | 0.0034 | 0 |  |  | 0 | 0 | URS | 0 | 3 |  |  | 0
PP |  |  |  | sloupek plotový koncový Pz a komaxitový 2000/48x1,5mm
VV |  |  |  | 59.0 = 59,000 [A]
TS
P | 12 | R55342275 |  | vzpera plotová 38x1,5mm vcetne krytky s uchem 3000mm | KUS | 11 | 0.004 | 0 |  |  | 0 | 0 |  | 0 | 3 |  |  | 0
PP |  |  |  | vzpera plotová 38x1,5mm vcetne krytky s uchem 3000mm
VV |  |  |  | 11 = 11,000 [A]
TS
SD |  | 9 |  | Ostatní konstrukce a práce, bourání | [6 empty] | 0 | 0
P | 13 | 961044111 |  | Bourání základu z betonu prostého | M3 | 3.336 | 0 | 0 |  |  | 0 | 0 | URS | 0 | 3 |  |  | 0
PP |  |  |  | Bourání základu z betonu prostého
VV |  |  |  | "OPLOCENÍ" 3.14159265359*0.15*0.15*0.8*59 = 3,336 [A]
TS
P | 14 | 966071711 |  | Bourání sloupku a vzper plotových ocelových do 2,5 m zabetonovaných | KUS | 70 | 0 | 0 |  |  | 0 | 0 | URS | 0 | 3 |  |  | 0
PP |  |  |  | Bourání plotových sloupku a vzper ocelových trubkových nebo profilovaných výšky do 2,50 m zabetonovaných
VV |  |  |  | 59+11 = 70,000 [A]
TS
P | 15 | 966071822 |  | Rozebrání oplocení z dráteného pletiva se ctvercovými oky v pres 1,6 do 2,0 m | M | 114 | 0 | 0 |  |  | 0 | 0 | URS | 0 | 3 |  |  | 0
PP |  |  |  | Rozebrání oplocení z pletiva dráteného se ctvercovými oky, výšky pres 1,6 do 2,0 m
VV |  |  |  | "dle TZ" 114.0 = 114,000 [A]
TS
P | 16 | R1 |  | Montáž odpadkového koše B.3 | KUS | 2 | 0.0008 | 0 |  |  | 0 | 0 |  | 0 | 3 |  |  | 0
PP |  |  |  | Montáž odpadkového koše prichycením kotevními šrouby
VV |  |  |  | 2 = 2,000 [A]
TS
P | 17 | R2 |  | Montáž nádoby na posypový materiál | KUS | 2 | 0.0008 | 0 |  |  | 0 | 0 |  | 0 | 3 |  |  | 0
PP |  |  |  | Montáž odpadkového koše prichycením kotevními šrouby
VV |  |  |  | 2 = 2,000 [A]
TS
SD |  | 990 |  | Poplatky za skládky | [6 empty] | 0 | 0
P | 18 | R015112 | 902 | NEOCEŇOVAT - POPLATKY ZA LIKVIDACI ODPADU NEKONTAMINOVANÝCH - 17 05 04 VYTEŽENÉ ZEMINY A HORNINY - II. TRÍDA TEŽITELNOSTI VCETNE DOPRAVY | T | 1.296 | 0 | 0 |  |  | 0 | 0 |  | 0 | 3 |  |  | 0
PP |  |  |  | Evidencní položka, Neocenovat v objektu SO/PS, položka se ocenuje pouze v objektu SO 90-90 Zpusob likvidace: recyklace, druhotné využití.
VV |  |  |  | 0.72*1.8 = 1,296 [A]
TS |  |  |  | 1. Položka obsahuje: – veškeré poplatky provozovateli skládky, recyklacní linky nebo jiného zarízení na zpracování nebo likvidaci odpadu související s prevzetím, uložením, zpracováním nebo likvidací odpadu – náklady spojené s dopravou z místa stavby na místo prevzetí provozovatelem skládky, recyklacní linky nebo jiného zarízení na zpracování nebo likvidaci odpadu – náklady spojené s vyložením a manipulací s materiálem v míste skládky 2. Položka neobsahuje: – náklady spojené s naložením a manipulací materiálem 3. Zpusob merení: Tunou se rozumí hmotnost odpadu vytrídeného v souladu se zákonem c. 541/2020 Sb., o nakládání s odpady, v platném znení.
P | 19 | R015140 | 907 | NEOCEŇOVAT - POPLATKY ZA LIKVIDACI ODPADU NEKONTAMINOVANÝCH - 17 01 01 BETON Z DEMOLIC OBJEKTU, ZÁKLADU TV, KULY A SLOUPY VCETNE DOPRAVY | T | 6.672 | 0 | 0 |  |  | 0 | 0 |  | 0 | 3 |  |  | 0
PP |  |  |  | Evidencní položka, Neocenovat v objektu SO/PS, položka se ocenuje pouze v objektu SO 90-90 V prípade možnosti je u odpadu uprednostnována recyklace pred skládkováním.
VV |  |  |  | 6.672 = 6,672 [A]
TS |  |  |  | 1. Položka obsahuje: – veškeré poplatky provozovateli skládky, recyklacní linky nebo jiného zarízení na zpracování nebo likvidaci odpadu související s prevzetím, uložením, zpracováním nebo likvidací odpadu – náklady spojené s dopravou z místa stavby na místo prevzetí provozovatelem skládky, recyklacní linky nebo jiného zarízení na zpracování nebo likvidaci odpadu – náklady spojené s vyložením a manipulací s materiálem v míste skládky 2. Položka neobsahuje: – náklady spojené s naložením a manipulací materiálem 3. Zpusob merení: Tunou se rozumí hmotnost odpadu vytrídeného v souladu se zákonem c. 541/2020 Sb., o nakládání s odpady, v platném znení.
P | 20 | R015810 | 926 | POPLATKY ZA LIKVIDACI ODPADU NEKONTAMINOVANÝCH - 17 04 05 - ŽELEZNÝ A OCELOVÝ ŠROT, VCETNE DOPRAVY | T | 61.333 | 0 | 0 |  |  | 0 | 0 |  | 0 | 3 |  |  | 0
PP |  |  |  | Evidencní položka, neocenovat v objektu SO/PS, položka se ocenuje pouze v objektu SO 90-90. Druhotná surovina - výkup
VV |  |  |  | 61.05+0.283 = 61,333 [A]
TS |  |  |  | 1. Položka obsahuje: – veškeré poplatky provozovateli skládky, recyklacní linky nebo jiného zarízení na zpracování nebo likvidaci odpadu související s prevzetím, uložením, zpracováním nebo likvidací odpadu – náklady spojené s dopravou z místa stavby na místo prevzetí provozovatelem skládky, recyklacní linky nebo jiného zarízení na zpracování nebo likvidaci odpadu – náklady spojené s vyložením a manipulací s materiálem v míste skládky 2. Položka neobsahuje: – náklady spojené s naložením a manipulací materiálem 3. Zpusob merení: Tunou se rozumí hmotnost odpadu vytrídeného v souladu se zákonem c. 541/2020 Sb., o nakládání s odpady, v platném znení.
SD |  | Ostatní |  | Ostatní | [6 empty] | 0 | 0
P | 21 | R5 |  | Dodávka nádoby na posypový materiál | KUS | 2 | 0.0008 | 0 |  |  | 0 | 0 |  | 0 | 3 |  |  | 0
PP |  |  |  | dodávka nádoby na posypový materiál
VV |  |  |  | 2 = 2,000 [A]
TS

## SO 13-79-05
SŽDC05 | [14 empty] | 3
S | Stavba: | 5323530004_VZ |  | Revitalizace a elektrizace trati Nýřany - Heřmanova Huť - 251112 | [6 empty] | D.2.2.6 | 0 | AspeEsticon | 0 | 2
O | Objekt: | D.2.2.6 |  | Drobná architektura a oplocení | [9 empty] | 0.12 | 2
Typ | Poř. číslo | Kód položky | Varianta | Název položky | MJ | Množství | Jednotková hmotnost | Celková hmotnost |  |  | Jednotková cena |  | Cenové soustavy | 0.21
Dodávka
[9 empty] | Jednotková | Celkem | Jednotková | Celkem |  |  |  | Počet položek s nulovou cenou | 0
O1 |  | SO 13-79-05 |  | zast. Hermanova Hut - Vlkýš, drobná architektura | [6 empty] | 0 | 0
O2 |  | SO 13-79-05.01 |  | Stavební pripravenost | [6 empty] | 0 | 0
SD |  | 1 |  | Zemní práce | [6 empty] | 0 | 0
P | 1 | 121151103 |  | Sejmutí ornice plochy do 100 m2 tl vrstvy do 200 mm strojne | M2 | 0.6 | 0 | 0 |  |  | 0 | 0 | URS | 0 | 3 |  |  | 0
PP |  |  |  | Sejmutí ornice strojne pri souvislé ploše do 100 m2, tl. vrstvy do 200 mm
VV |  |  |  | (1.2*0.5) = 0,600 [A]
TS
P | 2 | 131213701 |  | Hloubení nezapažených jam v soudržných horninách trídy težitelnosti I skupiny 3 rucne | M3 | 0.3 | 0 | 0 |  |  | 0 | 0 | URS | 0 | 3 |  |  | 0
PP |  |  |  | Hloubení nezapažených jam rucne s urovnáním dna do predepsaného profilu a spádu v hornine trídy težitelnosti I skupiny 3 soudržných
VV |  |  |  | "betonový základ" (1.2*0.5)*0.5 = 0,300 [A]
TS
P | 3 | 162351123 |  | Vodorovné premístení pres 50 do 500 m výkopku/sypaniny z hornin trídy težitelnosti II skupiny 4 a 5 | M3 | 0.3 | 0 | 0 |  |  | 0 | 0 | URS | 0 | 3 |  |  | 0
PP |  |  |  | Vodorovné premístení výkopku nebo sypaniny po suchu na obvyklém dopravním prostredku, bez naložení výkopku, avšak se složením bez rozhrnutí z horniny trídy težitelnosti II skupiny 4 a 5 na vzdálenost pres 50 do 500 m
VV |  |  |  | 0.3 = 0,300 [A]
TS
P | 4 | 167103101 |  | Nakládání výkopku ze zemin schopných zúrodnení | M3 | 0.09 | 0 | 0 |  |  | 0 | 0 | URS | 0 | 3 |  |  | 0
PP |  |  |  | Nakládání neulehlého výkopku z hromad zeminy schopné zúrodnení
VV |  |  |  | "Zemní práce - sejmutí ornice (pl * v)" 0.6*0.15 = 0,090 [A] "Celkem: "A = 0,090 [B]
TS
P | 5 | 167151102 |  | Nakládání výkopku z hornin trídy težitelnosti II skupiny 4 a 5 do 100 m3 | M3 | 0.3 | 0 | 0 |  |  | 0 | 0 | URS | 0 | 3 |  |  | 0
PP |  |  |  | Nakládání, skládání a prekládání neulehlého výkopku nebo sypaniny strojne nakládání, množství do 100 m3, z horniny trídy težitelnosti II, skupiny 4 a 5
VV |  |  |  | 0.3 = 0,300 [A]
TS
P | 6 | 171206111 |  | Uložení zemin schopných zúrodnení nebo výsypek do násypu | M3 | 0.09 | 0 | 0 |  |  | 0 | 0 | URS | 0 | 3 |  |  | 0
PP |  |  |  | Uložení zemin schopných zúrodnení nebo výsypek do násypu predepsaných tvaru s urovnáním
VV |  |  |  | "Zemní práce - sejmutí ornice (pl * v)" 0.6*0.15 = 0,090 [A] "Celkem: "A = 0,090 [B]
TS
SD |  | 2 |  | Zakládání | [6 empty] | 0 | 0
P | 7 | 271532212 |  | Podsyp pod základové konstrukce se zhutnením z hrubého kameniva frakce 16 až 32 mm | M3 | 0.06 | 2.16 | 0 |  |  | 0 | 0 | URS | 0 | 3 |  |  | 0
PP |  |  |  | Podsyp pod základové konstrukce se zhutnením a urovnáním povrchu z kameniva hrubého, frakce 16 - 32 mm
VV |  |  |  | "betonový základ" (1.2*0.5)*0.1 = 0,060 [A]
TS
P | 8 | 275313711 |  | Základové patky z betonu tr. C 20/25 | M3 | 0.311 | 2.5019 | 0 |  |  | 0 | 0 | URS | 0 | 3 |  |  | 0
PP |  |  |  | Základy z betonu prostého patky a bloky z betonu kamenem neprokládaného tr. C 20/25
VV |  |  |  | "betonový základ" (1.2*0.5)*0.5*1.035 = 0,311 [A]
TS
SD |  | 9 |  | Ostatní konstrukce a práce, bourání | [6 empty] | 0 | 0
P | 9 | R1234 |  | Montáž odpadkového koše prichycením kotevními šrouby | KUS | 1 | 0.0008 | 0 |  |  | 0 | 0 |  | 0 | 3 |  |  | 0
PP |  |  |  | Montáž odpadkového koše prichycením kotevními šrouby
VV |  |  |  | 1 = 1,000 [A]
TS
P | 10 | R2 |  | Montáž nádoby na posypový materiál | KUS | 1 | 0.0008 | 0 |  |  | 0 | 0 |  | 0 | 3 |  |  | 0
PP |  |  |  | Montáž odpadkového koše prichycením kotevními šrouby
VV |  |  |  | 1 = 1,000 [A]
TS
SD |  | 990 |  | Poplatky za skládky | [6 empty] | 0 | 0
P | 11 | R015112 | 902 | NEOCEŇOVAT - POPLATKY ZA LIKVIDACI ODPADU NEKONTAMINOVANÝCH - 17 05 04 VYTEŽENÉ ZEMINY A HORNINY - II. TRÍDA TEŽITELNOSTI VCETNE DOPRAVY | T | 0.54 | 0 | 0 |  |  | 0 | 0 |  | 0 | 3 |  |  | 0
PP |  |  |  | Evidencní položka, Neocenovat v objektu SO/PS, položka se ocenuje pouze v objektu SO 90-90 Zpusob likvidace: recyklace, druhotné využití.
VV |  |  |  | 0.3*1.8 = 0,540 [A]
TS |  |  |  | 1. Položka obsahuje: – veškeré poplatky provozovateli skládky, recyklacní linky nebo jiného zarízení na zpracování nebo likvidaci odpadu související s prevzetím, uložením, zpracováním nebo likvidací odpadu – náklady spojené s dopravou z místa stavby na místo prevzetí provozovatelem skládky, recyklacní linky nebo jiného zarízení na zpracování nebo likvidaci odpadu – náklady spojené s vyložením a manipulací s materiálem v míste skládky 2. Položka neobsahuje: – náklady spojené s naložením a manipulací materiálem 3. Zpusob merení: Tunou se rozumí hmotnost odpadu vytrídeného v souladu se zákonem c. 541/2020 Sb., o nakládání s odpady, v platném znení.
SD |  | 998 |  | Presun hmot | [6 empty] | 0 | 0
P | 12 | 998232110 |  | Presun hmot pro oplocení zdené z cihel nebo tvárnic v do 3 m | T | 0.91 | 0 | 0 |  |  | 0 | 0 | URS | 0 | 3 |  |  | 0
PP |  |  |  | Presun hmot pro oplocení se svislou nosnou konstrukcí zdenou z cihel, tvárnic, bloku, popr. kovovou nebo drevenou vodorovná dopravní vzdálenost do 50 m, pro oplocení výšky do 3 m
VV
TS
SD |  | Ostatní |  | Ostatní | [6 empty] | 0 | 0
P | 13 | R5 |  | Dodávka nádoby na posypový materiál | KUS | 1 | 0.0008 | 0 |  |  | 0 | 0 |  | 0 | 3 |  |  | 0
PP |  |  |  | dodávka nádoby na posypový materiál
VV |  |  |  | 1 = 1,000 [A]
TS

## SO 14-79-01
SŽDC05 | [14 empty] | 3
S | Stavba: | 5323530004_VZ |  | Revitalizace a elektrizace trati Nýřany - Heřmanova Huť - 251112 | [6 empty] | D.2.2.6 | 0 | AspeEsticon | 0 | 2
O | Objekt: | D.2.2.6 |  | Drobná architektura a oplocení | [9 empty] | 0.12 | 2
Typ | Poř. číslo | Kód položky | Varianta | Název položky | MJ | Množství | Jednotková hmotnost | Celková hmotnost |  |  | Jednotková cena |  | Cenové soustavy | 0.21
Dodávka
[9 empty] | Jednotková | Celkem | Jednotková | Celkem |  |  |  | Počet položek s nulovou cenou | 0
O1 |  | SO 14-79-01 |  | zast. Hermanova Hut, nástupište c. 1 - drobná architektura | [6 empty] | 0 | 0
O2 |  | SO 14-79-01.01 |  | Stavební pripravenost | [6 empty] | 0 | 0
SD |  | 1 |  | Zemní práce | [6 empty] | 0 | 0
P | 1 | 121151103 |  | Sejmutí ornice plochy do 100 m2 tl vrstvy do 200 mm strojne | M2 | 0.6 | 0 | 0 |  |  | 0 | 0 | URS | 0 | 3 |  |  | 0
PP |  |  |  | Sejmutí ornice strojne pri souvislé ploše do 100 m2, tl. vrstvy do 200 mm
VV |  |  |  | (1.2*0.5) = 0,600 [A]
TS
P | 2 | 131213701 |  | Hloubení nezapažených jam v soudržných horninách trídy težitelnosti I skupiny 3 rucne | M3 | 0.3 | 0 | 0 |  |  | 0 | 0 | URS | 0 | 3 |  |  | 0
PP |  |  |  | Hloubení nezapažených jam rucne s urovnáním dna do predepsaného profilu a spádu v hornine trídy težitelnosti I skupiny 3 soudržných
VV |  |  |  | "betonový základ" (1.2*0.5)*0.5 = 0,300 [A]
TS
P | 3 | 162351123 |  | Vodorovné premístení pres 50 do 500 m výkopku/sypaniny z hornin trídy težitelnosti II skupiny 4 a 5 | M3 | 0.3 | 0 | 0 |  |  | 0 | 0 | URS | 0 | 3 |  |  | 0
PP |  |  |  | Vodorovné premístení výkopku nebo sypaniny po suchu na obvyklém dopravním prostredku, bez naložení výkopku, avšak se složením bez rozhrnutí z horniny trídy težitelnosti II skupiny 4 a 5 na vzdálenost pres 50 do 500 m
VV |  |  |  | 0.3 = 0,300 [A]
TS
P | 4 | 167103101 |  | Nakládání výkopku ze zemin schopných zúrodnení | M3 | 0.09 | 0 | 0 |  |  | 0 | 0 | URS | 0 | 3 |  |  | 0
PP |  |  |  | Nakládání neulehlého výkopku z hromad zeminy schopné zúrodnení
VV |  |  |  | "Zemní práce - sejmutí ornice (pl * v)" 0.6*0.15 = 0,090 [A] "Celkem: "A = 0,090 [B]
TS
P | 5 | 167151102 |  | Nakládání výkopku z hornin trídy težitelnosti II skupiny 4 a 5 do 100 m3 | M3 | 0.3 | 0 | 0 |  |  | 0 | 0 | URS | 0 | 3 |  |  | 0
PP |  |  |  | Nakládání, skládání a prekládání neulehlého výkopku nebo sypaniny strojne nakládání, množství do 100 m3, z horniny trídy težitelnosti II, skupiny 4 a 5
VV |  |  |  | 0.3 = 0,300 [A]
TS
P | 6 | 171206111 |  | Uložení zemin schopných zúrodnení nebo výsypek do násypu | M3 | 0.09 | 0 | 0 |  |  | 0 | 0 | URS | 0 | 3 |  |  | 0
PP |  |  |  | Uložení zemin schopných zúrodnení nebo výsypek do násypu predepsaných tvaru s urovnáním
VV |  |  |  | "Zemní práce - sejmutí ornice (pl * v)" 0.6*0.15 = 0,090 [A] "Celkem: "A = 0,090 [B]
TS
SD |  | 2 |  | Zakládání | [6 empty] | 0 | 0
P | 7 | 271532212 |  | Podsyp pod základové konstrukce se zhutnením z hrubého kameniva frakce 16 až 32 mm | M3 | 0.06 | 2.16 | 0 |  |  | 0 | 0 | URS | 0 | 3 |  |  | 0
PP |  |  |  | Podsyp pod základové konstrukce se zhutnením a urovnáním povrchu z kameniva hrubého, frakce 16 - 32 mm
VV |  |  |  | "betonový základ" (1.2*0.5)*0.1 = 0,060 [A]
TS
P | 8 | 275313711 |  | Základové patky z betonu tr. C 20/25 | M3 | 0.311 | 2.5019 | 0 |  |  | 0 | 0 | URS | 0 | 3 |  |  | 0
PP |  |  |  | Základy z betonu prostého patky a bloky z betonu kamenem neprokládaného tr. C 20/25
VV |  |  |  | "betonový základ" (1.2*0.5)*0.5*1.035 = 0,311 [A]
TS
SD |  | 9 |  | Ostatní konstrukce a práce, bourání | [6 empty] | 0 | 0
P | 9 | R1234 |  | Montáž odpadkového koše B.3 | KUS | 1 | 0.0008 | 0 |  |  | 0 | 0 |  | 0 | 3 |  |  | 0
PP |  |  |  | Montáž odpadkového koše prichycením kotevními šrouby
VV |  |  |  | 1 = 1,000 [A]
TS
P | 10 | R2 |  | Montáž nádoby na posypový materiál | KUS | 1 | 0.0008 | 0 |  |  | 0 | 0 |  | 0 | 3 |  |  | 0
PP |  |  |  | Montáž odpadkového koše prichycením kotevními šrouby
VV |  |  |  | 1 = 1,000 [A]
TS
SD |  | 990 |  | Poplatky za skládky | [6 empty] | 0 | 0
P | 11 | R015112 | 902 | NEOCEŇOVAT - POPLATKY ZA LIKVIDACI ODPADU NEKONTAMINOVANÝCH - 17 05 04 VYTEŽENÉ ZEMINY A HORNINY - II. TRÍDA TEŽITELNOSTI VCETNE DOPRAVY | T | 0.54 | 0 | 0 |  |  | 0 | 0 |  | 0 | 3 |  |  | 0
PP |  |  |  | Evidencní položka, Neocenovat v objektu SO/PS, položka se ocenuje pouze v objektu SO 90-90 Zpusob likvidace: recyklace, druhotné využití.
VV |  |  |  | 0.3*1.8 = 0,540 [A]
TS |  |  |  | 1. Položka obsahuje: – veškeré poplatky provozovateli skládky, recyklacní linky nebo jiného zarízení na zpracování nebo likvidaci odpadu související s prevzetím, uložením, zpracováním nebo likvidací odpadu – náklady spojené s dopravou z místa stavby na místo prevzetí provozovatelem skládky, recyklacní linky nebo jiného zarízení na zpracování nebo likvidaci odpadu – náklady spojené s vyložením a manipulací s materiálem v míste skládky 2. Položka neobsahuje: – náklady spojené s naložením a manipulací materiálem 3. Zpusob merení: Tunou se rozumí hmotnost odpadu vytrídeného v souladu se zákonem c. 541/2020 Sb., o nakládání s odpady, v platném znení.
SD |  | 998 |  | Presun hmot | [6 empty] | 0 | 0
P | 12 | 998232110 |  | Presun hmot pro oplocení zdené z cihel nebo tvárnic v do 3 m | T | 0.91 | 0 | 0 |  |  | 0 | 0 | URS | 0 | 3 |  |  | 0
PP |  |  |  | Presun hmot pro oplocení se svislou nosnou konstrukcí zdenou z cihel, tvárnic, bloku, popr. kovovou nebo drevenou vodorovná dopravní vzdálenost do 50 m, pro oplocení výšky do 3 m
VV
TS
SD |  | Ostatní |  | Ostatní | [6 empty] | 0 | 0
P | 13 | R5 |  | Dodávka nádoby na posypový materiál | KUS | 1 | 0.0008 | 0 |  |  | 0 | 0 |  | 0 | 3 |  |  | 0
PP |  |  |  | dodávka nádoby na posypový materiál
VV |  |  |  | 1 = 1,000 [A]
TS

## SO 14-79-02
SŽDC05 | [14 empty] | 3
S | Stavba: | 5323530004_VZ |  | Revitalizace a elektrizace trati Nýřany - Heřmanova Huť - 251112 | [6 empty] | D.2.2.6 | 0 | AspeEsticon | 0 | 2
O | Objekt: | D.2.2.6 |  | Drobná architektura a oplocení | [9 empty] | 0.12 | 2
Typ | Poř. číslo | Kód položky | Varianta | Název položky | MJ | Množství | Jednotková hmotnost | Celková hmotnost |  |  | Jednotková cena |  | Cenové soustavy | 0.21
Dodávka
[9 empty] | Jednotková | Celkem | Jednotková | Celkem |  |  |  | Počet položek s nulovou cenou | 0
O1 |  | SO 14-79-02 |  | zast. Hermanova Hut, nástupište c. 2 - drobná architektura | [6 empty] | 0 | 0
O2 |  | SO 14-79-02.01 |  | Stavební pripravenost | [6 empty] | 0 | 0
SD |  | 1 |  | Zemní práce | [6 empty] | 0 | 0
P | 1 | 121151103 |  | Sejmutí ornice plochy do 100 m2 tl vrstvy do 200 mm strojne | M2 | 0.6 | 0 | 0 |  |  | 0 | 0 | URS | 0 | 3 |  |  | 0
PP |  |  |  | Sejmutí ornice strojne pri souvislé ploše do 100 m2, tl. vrstvy do 200 mm
VV |  |  |  | (1.2*0.5) = 0,600 [A]
TS
P | 2 | 131213701 |  | Hloubení nezapažených jam v soudržných horninách trídy težitelnosti I skupiny 3 rucne | M3 | 0.3 | 0 | 0 |  |  | 0 | 0 | URS | 0 | 3 |  |  | 0
PP |  |  |  | Hloubení nezapažených jam rucne s urovnáním dna do predepsaného profilu a spádu v hornine trídy težitelnosti I skupiny 3 soudržných
VV |  |  |  | "betonový základ" (1.2*0.5)*0.5 = 0,300 [A]
TS
P | 3 | 162351123 |  | Vodorovné premístení pres 50 do 500 m výkopku/sypaniny z hornin trídy težitelnosti II skupiny 4 a 5 | M3 | 0.3 | 0 | 0 |  |  | 0 | 0 | URS | 0 | 3 |  |  | 0
PP |  |  |  | Vodorovné premístení výkopku nebo sypaniny po suchu na obvyklém dopravním prostredku, bez naložení výkopku, avšak se složením bez rozhrnutí z horniny trídy težitelnosti II skupiny 4 a 5 na vzdálenost pres 50 do 500 m
VV |  |  |  | 0.3 = 0,300 [A]
TS
P | 4 | 167103101 |  | Nakládání výkopku ze zemin schopných zúrodnení | M3 | 0.09 | 0 | 0 |  |  | 0 | 0 | URS | 0 | 3 |  |  | 0
PP |  |  |  | Nakládání neulehlého výkopku z hromad zeminy schopné zúrodnení
VV |  |  |  | "Zemní práce - sejmutí ornice (pl * v)" 0.6*0.15 = 0,090 [A] "Celkem: "A = 0,090 [B]
TS
P | 5 | 167151102 |  | Nakládání výkopku z hornin trídy težitelnosti II skupiny 4 a 5 do 100 m3 | M3 | 0.3 | 0 | 0 |  |  | 0 | 0 | URS | 0 | 3 |  |  | 0
PP |  |  |  | Nakládání, skládání a prekládání neulehlého výkopku nebo sypaniny strojne nakládání, množství do 100 m3, z horniny trídy težitelnosti II, skupiny 4 a 5
VV |  |  |  | 0.3 = 0,300 [A]
TS
P | 6 | 171206111 |  | Uložení zemin schopných zúrodnení nebo výsypek do násypu | M3 | 0.09 | 0 | 0 |  |  | 0 | 0 | URS | 0 | 3 |  |  | 0
PP |  |  |  | Uložení zemin schopných zúrodnení nebo výsypek do násypu predepsaných tvaru s urovnáním
VV |  |  |  | "Zemní práce - sejmutí ornice (pl * v)" 0.6*0.15 = 0,090 [A] "Celkem: "A = 0,090 [B]
TS
SD |  | 2 |  | Zakládání | [6 empty] | 0 | 0
P | 7 | 271532212 |  | Podsyp pod základové konstrukce se zhutnením z hrubého kameniva frakce 16 až 32 mm | M3 | 0.06 | 2.16 | 0 |  |  | 0 | 0 | URS | 0 | 3 |  |  | 0
PP |  |  |  | Podsyp pod základové konstrukce se zhutnením a urovnáním povrchu z kameniva hrubého, frakce 16 - 32 mm
VV |  |  |  | "betonový základ" (1.2*0.5)*0.1 = 0,060 [A]
TS
P | 8 | 275313711 |  | Základové patky z betonu tr. C 20/25 | M3 | 0.311 | 2.5019 | 0 |  |  | 0 | 0 | URS | 0 | 3 |  |  | 0
PP |  |  |  | Základy z betonu prostého patky a bloky z betonu kamenem neprokládaného tr. C 20/25
VV |  |  |  | "betonový základ" (1.2*0.5)*0.5*1.035 = 0,311 [A]
TS
SD |  | 9 |  | Ostatní konstrukce a práce, bourání | [6 empty] | 0 | 0
P | 9 | R123 |  | Montáž odpadkového koše B.3 | KUS | 1 | 0.0008 | 0 |  |  | 0 | 0 |  | 0 | 3 |  |  | 0
PP |  |  |  | Montáž odpadkového koše prichycením kotevními šrouby
VV |  |  |  | 1 = 1,000 [A]
TS
P | 10 | R2 |  | Montáž nádoby na posypový materiál | KUS | 1 | 0.0008 | 0 |  |  | 0 | 0 |  | 0 | 3 |  |  | 0
PP |  |  |  | Montáž odpadkového koše prichycením kotevními šrouby
VV |  |  |  | 1 = 1,000 [A]
TS
SD |  | 990 |  | Poplatky za skládky | [6 empty] | 0 | 0
P | 11 | R015112 | 902 | NEOCEŇOVAT - POPLATKY ZA LIKVIDACI ODPADU NEKONTAMINOVANÝCH - 17 05 04 VYTEŽENÉ ZEMINY A HORNINY - II. TRÍDA TEŽITELNOSTI VCETNE DOPRAVY | T | 0.54 | 0 | 0 |  |  | 0 | 0 |  | 0 | 3 |  |  | 0
PP |  |  |  | Evidencní položka, Neocenovat v objektu SO/PS, položka se ocenuje pouze v objektu SO 90-90 Zpusob likvidace: recyklace, druhotné využití.
VV |  |  |  | 0.3*1.8 = 0,540 [A]
TS |  |  |  | 1. Položka obsahuje: – veškeré poplatky provozovateli skládky, recyklacní linky nebo jiného zarízení na zpracování nebo likvidaci odpadu související s prevzetím, uložením, zpracováním nebo likvidací odpadu – náklady spojené s dopravou z místa stavby na místo prevzetí provozovatelem skládky, recyklacní linky nebo jiného zarízení na zpracování nebo likvidaci odpadu – náklady spojené s vyložením a manipulací s materiálem v míste skládky 2. Položka neobsahuje: – náklady spojené s naložením a manipulací materiálem 3. Zpusob merení: Tunou se rozumí hmotnost odpadu vytrídeného v souladu se zákonem c. 541/2020 Sb., o nakládání s odpady, v platném znení.
SD |  | 998 |  | Presun hmot | [6 empty] | 0 | 0
P | 12 | 998232110 |  | Presun hmot pro oplocení zdené z cihel nebo tvárnic v do 3 m | T | 0.91 | 0 | 0 |  |  | 0 | 0 | URS | 0 | 3 |  |  | 0
PP |  |  |  | Presun hmot pro oplocení se svislou nosnou konstrukcí zdenou z cihel, tvárnic, bloku, popr. kovovou nebo drevenou vodorovná dopravní vzdálenost do 50 m, pro oplocení výšky do 3 m
VV
TS
SD |  | CEN |  | Centrální nákup | [6 empty] | 0 | 0
P | 13 | R5 |  | Dodávka nádoby na posypový materiál | KUS | 1 | 0.0008 | 0 |  |  | 0 | 0 |  | 0 | 3 |  |  | 0
PP |  |  |  | dodávka nádoby na posypový materiál
VV |  |  |  | 1 = 1,000 [A]
TS

## SO 00-81-01
SŽDC05 | [14 empty] | 3
S | Stavba: | 5323530004_VZ |  | Revitalizace a elektrizace trati Nýřany - Heřmanova Huť - 251112 | [6 empty] | D.2.3.1 | 0 | AspeEsticon | 0 | 2
O | Objekt: | D.2.3.1 |  | Trakcní vedení | [9 empty] | 0.12 | 2
Typ | Poř. číslo | Kód položky | Varianta | Název položky | MJ | Množství | Jednotková hmotnost | Celková hmotnost |  |  | Jednotková cena |  | Cenové soustavy | 0.21
Dodávka
[9 empty] | Jednotková | Celkem | Jednotková | Celkem |  |  |  | Počet položek s nulovou cenou | 0
O1 |  | SO 00-81-01 |  | Nýrany - Hermanova Hut, trakcní vedení | [6 empty] | 0 | 0
SD |  | 7 |  | Konstrukce a práce PSV | [6 empty] | 0 | 0
P | 1 | 74A110 |  | ZÁKLAD TV HLOUBENÝ V JAKÉKOLIV TŘÍDĚ ZEMINY | M3 | 1045 | 0 | 0 |  |  | 0 | 0 | OTSKP_2025 | 0 | 3 |  |  | 0
PP
VV |  |  |  | SO 00-81-01 5.500 Soupis sestavení Celkem 1045 = 1045,000
TS |  |  |  | 1. Položka obsahuje: – zemní práce pro montáž výkopu včetně bourání zpevněných ploch, dlažby a pod., uvedení narušeného okolí do původního stavu a naložení výkopku – úpravy spojené s uvolněním prostoru pro výkop např. demontáž a montáž oplocení, zajištění výkopu před zaplavením povrchovou vodou, pažení výkopu – dodávku, dopravu, montáž, pronájem mechanizmů a demontáž bednění – dodávku, dopravu a montáž svorníkového koše, technologické výztuže, kovaných svorníků aj. – případně provedení dutiny pro upevnění stožáru TV – dodávku, dopravu a uložení betonové směsi včetně všech technologických opatření spojené s realizací základu podle TKP 2. Položka neobsahuje: – přídavnou výztuž, svorníky, koše – odvoz výkopku (viz pol. 74A151 a 74A152) – poplatek za likvidaci odpadů (viz SSD 0) 3. Způsob měření: Měří se metry kubické uložené betonové směsi.
P | 2 | 74A111 |  | ZAJIŠTĚNÍ VÝKOPU STUPŇOVÝCH ZÁKLADŮ | M3 | 216 | 0 | 0 |  |  | 0 | 0 | OTSKP_2025 | 0 | 3 |  |  | 0
PP
VV |  |  |  | SO 00-81-01 5.500 Soupis sestavení Celkem 216 = 216,000
TS |  |  |  | 1. Položka obsahuje: – zemní práce pro montáž výkopu , zajištění výkopu stupňovitých základů před zaplavením povrchovou vodou, pažení výkopu – dodávku, dopravu, montáž, pronájem mechanizmů a demontáž bednění 2. Položka neobsahuje: – přídavnou výztuž, svorníky, koše – odvoz výkopku (viz pol. 74A151 a 74A152) – poplatek za likvidaci odpadů (viz SSD 0) 3. Způsob měření: Měří se metry kubické uložené betonové směsi.
P | 3 | 74A112 |  | OCHRANA ZÁKLADU PO BETONÁŽI | KUS | 217 | 0 | 0 |  |  | 0 | 0 | OTSKP_2025 | 0 | 3 |  |  | 0
PP
VV |  |  |  | SO 00-81-01 5.500 Soupis sestavení Celkem 217 = 217,000
TS |  |  |  | 1. Položka obsahuje: – zemní práce pro montáž výkopu , ochranu základu po betonáži,zakrytí základu geotextilíí a její následné odstranění – dodávku, dopravu, montáž, pronájem mechanizmů 2. Položka neobsahuje: – přídavnou výztuž, svorníky, koše – odvoz výkopku (viz pol. 74A151 a 74A152) – poplatek za likvidaci odpadů (viz SSD 0) 3. Způsob měření: Měří se jako kus kompletní práce
P | 4 | 74A115 |  | ZAMĚŘENÍ VÝŠKY ZÁKLADU V PRÚBĚHU VÝSTAVBY (PRO MONTÁŽ VÝSTROJE NA STOŽÁR) | KUS | 197 | 0 | 0 |  |  | 0 | 0 | OTSKP_2025 | 0 | 3 |  |  | 0
PP
VV |  |  |  | SO 00-81-01 5.500 Soupis sestavení Celkem 197 = 197,000
TS |  |  |  | 1. Položka obsahuje: – zaměření skotečného provedení výšky jakéhokoliv typu základu vč.nabetonování 2. Položka neobsahuje: – přídavnou výztuž, svorníky, koše – odvoz výkopku (viz pol. 74A151 a 74A152) – poplatek za likvidaci odpadů (viz SSD 0) 3. Způsob měření: Měří se jako kus kompletní práce
P | 5 | 74A116 |  | ZAMĚŘENÍ SKUTEČNÉHO PROVEDENÍ VÝŠKY ZÁKLADU/STOŽÁRU | KUS | 197 | 0 | 0 |  |  | 0 | 0 | OTSKP_2025 | 0 | 3 |  |  | 0
PP
VV |  |  |  | SO 00-81-01 5.500 Soupis sestavení Celkem 197 = 197,000
TS |  |  |  | 1. Položka obsahuje: – zaměření skutečného provedení jakéhokoliv typu základu potřebné pro další montáž výstroje stožáru 2. Položka neobsahuje: – přídavnou výztuž, svorníky, koše – odvoz výkopku (viz pol. 74A151 a 74A152) – poplatek za likvidaci odpadů (viz SSD 0) 3. Způsob měření: Měří se jako kus kompletní práce
P | 6 | 74A151 |  | MANIPULACE SE ZEMINOU Z VÝKOPU NA STAVENIŠTI | M3KM | 26125 | 0 | 0 |  |  | 0 | 0 | OTSKP_2025 | 0 | 3 |  |  | 0
PP
VV |  |  |  | SO 00-81-01 5.500 Soupis sestavení Celkem 26125 = 26125,000
TS |  |  |  | 1. Položka obsahuje: – manipulace jakýmkoliv dopravním prostředkem a složení – případné překládky na trase 2. Položka neobsahuje: – naložení vybouraného materiálu na dopravní prostředek (je zahrnuto ve zdrojové položce) – poplatky za likvidaci odpadů 3. Způsob měření: Výměra je součtem součinů metrů krychlových vytěženého v rostlém (původním) stavu nebo vybouraného materiálu a jednotlivých vzdáleností v kilometrech.
P | 7 | 74A152 |  | NAKLÁDÁNÍ ZEMINY NA DOPRAVNÍ PROSTŘEDEK | T | 1933.25 | 0 | 0 |  |  | 0 | 0 | OTSKP_2025 | 0 | 3 |  |  | 0
PP
VV |  |  |  | SO 00-81-01 5.500 Soupis sestavení Celkem 1933,25 = 1933,250
TS |  |  |  | 1. Položka obsahuje: – nakládání vytěžené zeminy na dopravní prostředek 2. Položka neobsahuje: – případné překládky na trase do 1 km – poplatky za likvidaci odpadů 3. Způsob měření: Výměra je tuna vytěženého materiálu v rostlém (původním) stavu nebo vybouraného materiálu
P | 8 | 74A310 |  | PŘÍDAVNÁ VÝZTUŽ PRO ZÁKLAD TV | KUS | 259 | 0 | 0 |  |  | 0 | 0 | OTSKP_2025 | 0 | 3 |  |  | 0
PP
VV |  |  |  | SO 00-81-01 3.300 Stavební tabulka Celkem 259 = 259,000
TS |  |  |  | 1. Položka obsahuje: – montáž, materiál a dovoz kompletní ocelové výztuže základu TV (vč. technologické) 2. Položka neobsahuje: X 3. Způsob měření: Udává se počet kusů kompletní konstrukce nebo práce.
P | 9 | 74A320 |  | KOVANÝ SVORNÍK PRO ZÁKLAD TV | KUS | 391 | 0 | 0 |  |  | 0 | 0 | OTSKP_2025 | 0 | 3 |  |  | 0
PP
VV |  |  |  | SO 00-81-01 3.300 Stavební tabulka Celkem 391 = 391,000
TS |  |  |  | 1. Položka obsahuje: – montáž, materiál, dovoz a protikorozní ošetření kovaného svorníku pro základ TV 2. Položka neobsahuje: X 3. Způsob měření: Udává se počet kusů kompletní konstrukce nebo práce.
P | 10 | 74A330 |  | SVORNÍKOVÝ KOŠ PRO ZÁKLAD TV | KUS | 148 | 0 | 0 |  |  | 0 | 0 | OTSKP_2025 | 0 | 3 |  |  | 0
PP
VV |  |  |  | SO 00-81-01 3.300 Stavební tabulka Celkem 148 = 148,000
TS |  |  |  | 1. Položka obsahuje: – montáž, materiál, dovoz a protikorozní ošetření svorníkového koše pro základ TV 2. Položka neobsahuje: X 3. Způsob měření: Udává se počet kusů kompletní konstrukce nebo práce.
P | 11 | 74A340 |  | KOTEVNÍ SLOUPEK PRO ZÁKLAD TV | KUS | 20 | 0 | 0 |  |  | 0 | 0 | OTSKP_2025 | 0 | 3 |  |  | 0
PP
VV |  |  |  | SO 00-81-01 5.500 Soupis sestavení Celkem 20 = 20,000
TS |  |  |  | 1. Položka obsahuje: – materiál, montáž a dopravné za kotevní sloupek 2. Položka neobsahuje: X 3. Způsob měření: Udává se počet kusů kompletní konstrukce nebo práce.
P | 12 | 74A440 |  | ZAJIŠTĚNÍ SVAHU U ZÁKLADU PREFABRIKÁTEM | KUS | 2 | 0 | 0 |  |  | 0 | 0 | OTSKP_2025 | 0 | 3 |  |  | 0
PP
VV |  |  |  | SO 00-81-01 3.300 Stavební tabulka Celkem 2 = 2,000
TS |  |  |  | 1. Položka obsahuje: montáž a materiál – odtěžení zeminy a stabilizaci terénu, dopravné a uložení prefabrikátu včetně stabilizace, zásyp včetně zhutnění nebo betonáž včetně pažení a bednění 2. Položka neobsahuje: X 3. Způsob měření: Udává se počet kusů kompletní konstrukce nebo práce.
P | 13 | 74A450 |  | ÚPRAVA KABELŮ U ZÁKLADU TV | KUS | 45 | 0 | 0 |  |  | 0 | 0 | OTSKP_2025 | 0 | 3 |  |  | 0
PP
VV |  |  |  | SO 00-81-01 2.002 Polohový plán Celkem 45 = 45,000
TS |  |  |  | 1. Položka obsahuje: montáž a materiál – ruční výkop v průměrné hloubce 80 cm a šířce 50 cm délky 30m – pažení nebo zajištění výkopu v nezbytném rozsahu – případné čerpání vody – úpravu kabelové trasy včetně ověření polohy 2. Položka neobsahuje: X 3. Způsob měření: Udává se počet kusů kompletní konstrukce nebo práce pro jeden základ.
P | 14 | 74A460 |  | ÚPRAVA ODVODNĚNÍ U ZÁKLADU TV | KUS | 26 | 0 | 0 |  |  | 0 | 0 | OTSKP_2025 | 0 | 3 |  |  | 0
PP
VV |  |  |  | SO 00-81-01 2.002 Polohový plán Celkem 26 = 26,000
TS |  |  |  | 1. Položka obsahuje: demontáž, montáž a materiál – ruční výkop v průměrné hloubce 50 cm a šířce 50 cm délky 10m – pažení nebo zajištění výkopu v nezbytném rozsahu – případné čerpání vody – úpravu odvodňovacího žlabu, případně trativodu, včetně ověření polohy 2. Položka neobsahuje: X 3. Způsob měření: Udává se počet kusů kompletní konstrukce nebo práce pro jeden základ.
P | 15 | 74A530 |  | MECHANICKÁ OCHRANA TRAKČNÍ PODPĚRY | KUS | 2 | 0 | 0 |  |  | 0 | 0 | OTSKP_2025 | 0 | 3 |  |  | 0
PP
VV |  |  |  | SO 00-81-01 1.001 Technická zpráva Celkem 2 = 2,000
TS |  |  |  | 1. Položka obsahuje: – montáž, materiál a dopravné – ocelovou konstrukci pro ochranu stožáru v betonovém základu 2. Položka neobsahuje: X 3. Způsob měření: Udává se počet kusů kompletní konstrukce nebo práce.
P | 16 | 74AF11 |  | TAŽNÉ HNACÍ VOZIDLO K PRACOVNÍM SOUPRAVÁM (PRO ZÁKLADY - MONTÁŽ) | HOD | 1359 | 0 | 0 |  |  | 0 | 0 | OTSKP_2025 | 0 | 3 |  |  | 0
PP
VV |  |  |  | SO 00-81-01 5.500 Soupis sestavení Celkem 1359 = 1359,000
TS |  |  |  | 1. Položka obsahuje: – kolejové mechanizmy pro výstavbu základů podpěr trakčního vedení – dopravu kolejových mechanismů z mateřského depa do prostoru stavby a zpět 2. Položka neobsahuje: X 3. Způsob měření: Udává se čas v hodinách bez pohotovostních stavů vozidla.
P | 17 | 74B215 |  | STOŽÁR TV OCELOVÝ TRUBKOVÝ JEDNODUCHÝ NA SVORNÍKY, TYPU TS245 NEBO TSI245, DÉLKY DO 10 M VČETNĚ | KUS | 2 | 0 | 0 |  |  | 0 | 0 | OTSKP_2025 | 0 | 3 |  |  | 0
PP
VV |  |  |  | SO 00-81-01 5.500 Soupis sestavení Celkem 2 = 2,000
TS |  |  |  | 1. Položka obsahuje: – montáž, materiál a dopravné stožáru typového provedení – protikorozní ošetření stožáru dle TKP – konečnou regulaci stožáru po jeho zatížení 2. Položka neobsahuje: – základovou konstrukci 3. Způsob měření: Udává se počet kusů trakčních podpěr.
P | 18 | 74B217 |  | STOŽÁR TV OCELOVÝ TRUBKOVÝ JEDNODUCHÝ NA SVORNÍKY, TYPU TS324 NEBO TSI324, DÉLKY DO 10 M VČETNĚ | KUS | 1 | 0 | 0 |  |  | 0 | 0 | OTSKP_2025 | 0 | 3 |  |  | 0
PP
VV |  |  |  | SO 00-81-01 5.500 Soupis sestavení Celkem 1 = 1,000
TS |  |  |  | 1. Položka obsahuje: – montáž, materiál a dopravné stožáru typového provedení – protikorozní ošetření stožáru dle TKP – konečnou regulaci stožáru po jeho zatížení 2. Položka neobsahuje: – základovou konstrukci 3. Způsob měření: Udává se počet kusů trakčních podpěr.
P | 19 | 74B233 |  | STOŽÁR TV OCELOVÝ TRUBKOVÝ JEDNODUCHÝ BRÁNOVÝ NA SVORNÍKY, TYPU TBS245 NEBO TBSI245, DÉLKY DO 10 M VČETNĚ | KUS | 3 | 0 | 0 |  |  | 0 | 0 | OTSKP_2025 | 0 | 3 |  |  | 0
PP
VV |  |  |  | SO 00-81-01 5.500 Soupis sestavení Celkem 3 = 3,000
TS |  |  |  | 1. Položka obsahuje: – montáž, materiál a dopravné stožáru typového provedení – protikorozní ošetření stožáru dle TKP – konečnou regulaci stožáru po jeho zatížení 2. Položka neobsahuje: – základovou konstrukci 3. Způsob měření: Udává se počet kusů trakčních podpěr.
P | 20 | 74B311 |  | STOŽÁR TV OCELOVÝ PROFILOVÝ NA SVORNÍKY, TYPU DS12, DÉLKY DO 10 M VČETNĚ | KUS | 61 | 0 | 0 |  |  | 0 | 0 | OTSKP_2025 | 0 | 3 |  |  | 0
PP
VV |  |  |  | SO 00-81-01 5.500 Soupis sestavení Celkem 61 = 61,000
TS |  |  |  | 1. Položka obsahuje: – montáž, materiál a dopravné stožáru typového provedení – protikorozní ošetření stožáru dle TKP – konečnou regulaci stožáru po jeho zatížení 2. Položka neobsahuje: – základovou konstrukci 3. Způsob měření: Udává se počet kusů trakčních podpěr.
P | 21 | 74B313 |  | STOŽÁR TV OCELOVÝ PROFILOVÝ NA SVORNÍKY, TYPU DS14, DÉLKY DO 10 M VČETNĚ | KUS | 71 | 0 | 0 |  |  | 0 | 0 | OTSKP_2025 | 0 | 3 |  |  | 0
PP
VV |  |  |  | SO 00-81-01 5.500 Soupis sestavení Celkem 71 = 71,000
TS |  |  |  | 1. Položka obsahuje: – montáž, materiál a dopravné stožáru typového provedení – protikorozní ošetření stožáru dle TKP – konečnou regulaci stožáru po jeho zatížení 2. Položka neobsahuje: – základovou konstrukci 3. Způsob měření: Udává se počet kusů trakčních podpěr.
P | 22 | 74B315 |  | STOŽÁR TV OCELOVÝ PROFILOVÝ NA SVORNÍKY, TYPU DS16, DÉLKY DO 10 M VČETNĚ | KUS | 8 | 0 | 0 |  |  | 0 | 0 | OTSKP_2025 | 0 | 3 |  |  | 0
PP
VV |  |  |  | SO 00-81-01 5.500 Soupis sestavení Celkem 8 = 8,000
TS |  |  |  | 1. Položka obsahuje: – montáž, materiál a dopravné stožáru typového provedení – protikorozní ošetření stožáru dle TKP – konečnou regulaci stožáru po jeho zatížení 2. Položka neobsahuje: – základovou konstrukci 3. Způsob měření: Udává se počet kusů trakčních podpěr.
P | 23 | 74B416 |  | STOŽÁR TV OCELOVÝ TRUBKOVÝ DVOJITÝ BRÁNOVÝ NA SVORNÍKY, TYPU 2TBS245 NEBO 2TBSI245, DÉLKY PŘES 10 M DO 14 M VČETNĚ | KUS | 2 | 0 | 0 |  |  | 0 | 0 | OTSKP_2025 | 0 | 3 |  |  | 0
PP
VV |  |  |  | SO 00-81-01 5.500 Soupis sestavení Celkem 2 = 2,000
TS |  |  |  | 1. Položka obsahuje: – montáž, materiál a dopravné stožáru typového provedení – protikorozní ošetření stožáru dle TKP – konečnou regulaci stožáru po jeho zatížení 2. Položka neobsahuje: – základovou konstrukci 3. Způsob měření: Udává se počet kusů trakčních podpěr.
P | 24 | 74B601 |  | STOŽÁR TV OCELOVÝ PŘÍHRADOVÝ TYPU BP DÉLKY 9 M | KUS | 40 | 0 | 0 |  |  | 0 | 0 | OTSKP_2025 | 0 | 3 |  |  | 0
PP
VV |  |  |  | SO 00-81-01 5.500 Soupis sestavení Celkem 40 = 40,000
TS |  |  |  | 1. Položka obsahuje: – montáž, materiál a dopravné stožáru typového provedení – protikorozní ošetření stožáru dle TKP – konečnou regulaci stožáru po jeho zatížení včetně podmazání patek 2. Položka neobsahuje: – základovou konstrukci 3. Způsob měření: Udává se počet kusů trakčních podpěr.
P | 25 | 74B602 |  | STOŽÁR TV OCELOVÝ PŘÍHRADOVÝ TYPU BP DÉLKY 10 M | KUS | 1 | 0 | 0 |  |  | 0 | 0 | OTSKP_2025 | 0 | 3 |  |  | 0
PP
VV |  |  |  | SO 00-81-01 5.500 Soupis sestavení Celkem 1 = 1,000
TS |  |  |  | 1. Položka obsahuje: – montáž, materiál a dopravné stožáru typového provedení – protikorozní ošetření stožáru dle TKP – konečnou regulaci stožáru po jeho zatížení včetně podmazání patek 2. Položka neobsahuje: – základovou konstrukci 3. Způsob měření: Udává se počet kusů trakčních podpěr.
P | 26 | 74B603 |  | STOŽÁR TV OCELOVÝ PŘÍHRADOVÝ TYPU BP DÉLKY 11 M | KUS | 1 | 0 | 0 |  |  | 0 | 0 | OTSKP_2025 | 0 | 3 |  |  | 0
PP
VV |  |  |  | SO 00-81-01 5.500 Soupis sestavení Celkem 1 = 1,000
TS |  |  |  | 1. Položka obsahuje: – montáž, materiál a dopravné stožáru typového provedení – protikorozní ošetření stožáru dle TKP – konečnou regulaci stožáru po jeho zatížení včetně podmazání patek 2. Položka neobsahuje: – základovou konstrukci 3. Způsob měření: Udává se počet kusů trakčních podpěr.
P | 27 | 74B604 |  | STOŽÁR TV OCELOVÝ PŘÍHRADOVÝ TYPU BP DÉLKY 12,5 M | KUS | 8 | 0 | 0 |  |  | 0 | 0 | OTSKP_2025 | 0 | 3 |  |  | 0
PP
VV |  |  |  | SO 00-81-01 5.500 Soupis sestavení Celkem 8 = 8,000
TS |  |  |  | 1. Položka obsahuje: – montáž, materiál a dopravné stožáru typového provedení – protikorozní ošetření stožáru dle TKP – konečnou regulaci stožáru po jeho zatížení včetně podmazání patek 2. Položka neobsahuje: – základovou konstrukci 3. Způsob měření: Udává se počet kusů trakčních podpěr.
P | 28 | 74B711 |  | BRÁNY NEBO VÝLOŽNÍKY - BŘEVNO TYPU 23L | M | 122.25 | 0 | 0 |  |  | 0 | 0 | OTSKP_2025 | 0 | 3 |  |  | 0
PP
VV |  |  |  | SO 00-81-01 5.500 Soupis sestavení Celkem 122,25 = 122,250
TS |  |  |  | 1. Položka obsahuje: – montáž včetně potřebné mechanizace a pomůcek, materiál a dopravné břevna typového provedení – protikorozní ošetření dle TKP 2. Položka neobsahuje: X 3. Způsob měření: Měří se metr délkový.
P | 29 | 74B721 |  | PŘIPEVNĚNÍ BŘEVNA BRÁNY NEBO VÝLOŽNÍKU S UKONČENÍM TYPU A NA 1T | KUS | 3 | 0 | 0 |  |  | 0 | 0 | OTSKP_2025 | 0 | 3 |  |  | 0
PP
VV |  |  |  | SO 00-81-01 5.500 Soupis sestavení Celkem 3 = 3,000
TS |  |  |  | 1. Položka obsahuje: – montáž včetně potřebné mechanizace a pomůcek, materiál a dopravné ukončení břevna typového provedení – protikorozní ošetření dle TKP – konečnou regulaci břevna po jeho zatížení 2. Položka neobsahuje: X 3. Způsob měření: Udává se počet kusů uchycení na TP.
P | 30 | 74B722 |  | PŘIPEVNĚNÍ BŘEVNA BRÁNY NEBO VÝLOŽNÍKU S UKONČENÍM TYPU B NA 2T | KUS | 2 | 0 | 0 |  |  | 0 | 0 | OTSKP_2025 | 0 | 3 |  |  | 0
PP
VV |  |  |  | SO 00-81-01 5.500 Soupis sestavení Celkem 2 = 2,000
TS |  |  |  | 1. Položka obsahuje: – montáž včetně potřebné mechanizace a pomůcek, materiál a dopravné ukončení břevna typového provedení – protikorozní ošetření dle TKP – konečnou regulaci břevna po jeho zatížení 2. Položka neobsahuje: X 3. Způsob měření: Udává se počet kusů uchycení na TP.
P | 31 | 74B723 |  | PŘIPEVNĚNÍ BŘEVNA BRÁNY NEBO VÝLOŽNÍKU S UKONČENÍM TYPU C NA BP | KUS | 8 | 0 | 0 |  |  | 0 | 0 | OTSKP_2025 | 0 | 3 |  |  | 0
PP
VV |  |  |  | SO 00-81-01 5.500 Soupis sestavení Celkem 8 = 8,000
TS |  |  |  | 1. Položka obsahuje: – montáž včetně potřebné mechanizace a pomůcek, materiál a dopravné ukončení břevna typového provedení – protikorozní ošetření dle TKP – konečnou regulaci břevna po jeho zatížení 2. Položka neobsahuje: X 3. Způsob měření: Udává se počet kusů uchycení na TP.
P | 32 | 74B742 |  | VYVĚŠENÍ BŘEVNA BRÁNY NEBO VÝLOŽNÍKU NA 2T | KUS | 2 | 0 | 0 |  |  | 0 | 0 | OTSKP_2025 | 0 | 3 |  |  | 0
PP
VV |  |  |  | SO 00-81-01 5.500 Soupis sestavení Celkem 2 = 2,000
TS |  |  |  | 1. Položka obsahuje: – montáž včetně potřebné mechanizace a pomůcek, materiál a dopravné vyvěšení břevna typového provedení – protikorozní ošetření dle TKP – konečnou regulaci vyvěšení břevna po zatížení brány nebo výložníku 2. Položka neobsahuje: X 3. Způsob měření: Udává se počet kusů vyvěšení na TP.trakčních podpěr.
P | 33 | 74B743 |  | VYVĚŠENÍ BŘEVNA BRÁNY NEBO VÝLOŽNÍKU NA BP | KUS | 8 | 0 | 0 |  |  | 0 | 0 | OTSKP_2025 | 0 | 3 |  |  | 0
PP
VV |  |  |  | SO 00-81-01 5.500 Soupis sestavení Celkem 8 = 8,000
TS |  |  |  | 1. Položka obsahuje: – montáž včetně potřebné mechanizace a pomůcek, materiál a dopravné vyvěšení břevna typového provedení – protikorozní ošetření dle TKP – konečnou regulaci vyvěšení břevna po zatížení brány nebo výložníku 2. Položka neobsahuje: X 3. Způsob měření: Udává se počet kusů vyvěšení na TP.trakčních podpěr.
P | 34 | 74B912 |  | PŘÍPLATEK ZA MĚŘENÍ DÉLKY BŘEVNA PRO DEFINITIVNÍ STAV | KUS | 3 | 0 | 0 |  |  | 0 | 0 | OTSKP_2025 | 0 | 3 |  |  | 0
PP
VV |  |  |  | SO 00-81-01 5.500 Soupis sestavení Celkem 3 = 3,000
TS |  |  |  | 1. Položka obsahuje: – příplatek za měření délky břevna brany nebo výložníku nad stávajícím vedením pro definitivní stav 2. Položka neobsahuje: X 3. Způsob měření: Udává se počet kusů kompletní montážní práce.
P | 35 | 74B921 |  | NASTAVENÍ ZÁKLONU STOŽÁRŮ PO VÝSTAVBĚ | KUS | 50 | 0 | 0 |  |  | 0 | 0 | OTSKP_2025 | 0 | 3 |  |  | 0
PP
VV |  |  |  | SO 00-81-01 5.500 Soupis sestavení Celkem 50 = 50,000
TS |  |  |  | 1. Položka obsahuje: – nastavení záklonu stožáru jakéhokoliv typu – konečnou regulaci stožáru po jeho zatížení 2. Položka neobsahuje: X 3. Způsob měření: Udává se počet kusů kompletní montážní práce.
P | 36 | 74BF11 |  | TAŽNÉ HNACÍ VOZIDLO K PRACOVNÍM SOUPRAVÁM (PRO STOŽÁRY A BRÁNY - MONTÁŽ ) | HOD | 560 | 0 | 0 |  |  | 0 | 0 | OTSKP_2025 | 0 | 3 |  |  | 0
PP
VV |  |  |  | SO 00-81-01 5.500 Soupis sestavení Celkem 560 = 560,000
TS |  |  |  | 1. Položka obsahuje: – kolejové mechanizmy pro výstavbu podpěr (stožárů, bran, výložníků nebo jiných obdobných konstrukcí) trakčního vedení – dopravu kolejových mechanismů z mateřského depa do prostoru stavby a zpět 2. Položka neobsahuje: X 3. Způsob měření: Udává se čas v hodinách bez pohotovostních stavů vozidla.
P | 37 | 74C111 |  | ZÁVĚS TV NA KONZOLE BEZ PŘÍDAVNÉHO LANA | KUS | 203 | 0 | 0 |  |  | 0 | 0 | OTSKP_2025 | 0 | 3 |  |  | 0
PP
VV |  |  |  | SO 00-81-01 4.400 Montážní tabulka Celkem 203 = 203,000
TS |  |  |  | 1. Položka obsahuje: – materiál a montáž vč. mechanizmů – protikorozní ošetření podle TKP 2. Položka neobsahuje: X 3. Způsob měření: Udává se počet kusů kompletní konstrukce nebo práce.
P | 38 | 74C121 |  | PŘÍPLATEK ZA PLASTOVÝ IZOLÁTOR | KUS | 223 | 0 | 0 |  |  | 0 | 0 | OTSKP_2025 | 0 | 3 |  |  | 0
PP
VV |  |  |  | SO 00-81-01 4.400 Montážní tabulka Celkem 223 = 223,000
TS |  |  |  | 1. Položka obsahuje: – příplatek na materiál, dodávku a kusové zkoušky izolátoru podle TKP (samostatně nelze položku použít) 2. Položka neobsahuje: X 3. Způsob měření: Udává se počet kusů kompletní konstrukce nebo práce.
P | 39 | 74C134 |  | VÝŠKOVÁ A SMĚROVÁ REGULACE KONZOLY NEBO SIK | KUS | 30 | 0 | 0 |  |  | 0 | 0 | OTSKP_2025 | 0 | 3 |  |  | 0
PP
VV |  |  |  | SO 00-81-01 4.400 Montážní tabulka, 2.005 Prícné rezy TV Celkem 30 = 30,000
TS |  |  |  | 1. Položka obsahuje: – uvolnění a montáž stávajících závěsů troleje a nosného lana vč. potřebných mechanizmů, pomůcek a měření 2. Položka neobsahuje: – závěs TV 3. Způsob měření: Udává se počet kusů kompletní konstrukce nebo práce.
P | 40 | 74C137 |  | UVOLNĚNÍ A ZPĚTNÁ MONTÁŽ TR NEBO NL V ZÁVĚSU | KUS | 60 | 0 | 0 |  |  | 0 | 0 | OTSKP_2025 | 0 | 3 |  |  | 0
PP
VV |  |  |  | SO 00-81-01 4.400 Montážní tabulka, 2.005 Prícné rezy TV Celkem 60 = 60,000
TS |  |  |  | 1. Položka obsahuje: – uvolnění lana nebo troleje ze závěsu a jeho opětovná montáž s použitím mechanizmů včetně potřebného měření 2. Položka neobsahuje: – materiál 3. Způsob měření: Udává se počet kusů kompletní konstrukce nebo práce.
P | 41 | 74C231 |  | ZÁVĚS SIK BEZ PŘÍDAVNÉHO LANA | KUS | 20 | 0 | 0 |  |  | 0 | 0 | OTSKP_2025 | 0 | 3 |  |  | 0
PP
VV |  |  |  | SO 00-81-01 2.005 Prícné rezy TV Celkem 20 = 20,000
TS |  |  |  | 1. Položka obsahuje: – všechny náklady na montáž a materiál dodaného zařízení protikorozně ošetřeného podle TKP se všemi pomocnými doplňujícími součástmi a pracemi s použitím mechanizmů 2. Položka neobsahuje: X 3. Způsob měření: Udává se počet kusů kompletní konstrukce nebo práce.
P | 42 | 74C311 |  | KŘÍŽENÍ SESTAV | KUS | 3 | 0 | 0 |  |  | 0 | 0 | OTSKP_2025 | 0 | 3 |  |  | 0
PP
VV |  |  |  | SO 00-81-01 5.500 Soupis sestavení Celkem 3 = 3,000
TS |  |  |  | 1. Položka obsahuje: – všechny náklady na montáž a materiál dodaného zařízení protikorozně ošetřeného podle TKP se všemi pomocnými doplňujícími součástmi a pracemi s použitím mechanizmů 2. Položka neobsahuje: X 3. Způsob měření: Udává se počet kusů kompletní konstrukce nebo práce.
P | 43 | 74C312 |  | VĚŠÁK TROLEJE ZÁKLADNÍ (PEVNÝ NEBO KLUZNÝ) | KUS | 1442 | 0 | 0 |  |  | 0 | 0 | OTSKP_2025 | 0 | 3 |  |  | 0
PP
VV |  |  |  | SO 00-81-01 5.500 Soupis sestavení Celkem 1442 = 1442,000
TS |  |  |  | 1. Položka obsahuje: – všechny náklady na montáž a materiál dodaného zařízení protikorozně ošetřeného podle TKP se všemi pomocnými doplňujícími součástmi a pracemi s použitím mechanizmů 2. Položka neobsahuje: X 3. Způsob měření: Udává se počet kusů kompletní konstrukce nebo práce.
P | 44 | 74C314 |  | ROZPĚRNÁ TYČ | KUS | 6 | 0 | 0 |  |  | 0 | 0 | OTSKP_2025 | 0 | 3 |  |  | 0
PP
VV |  |  |  | SO 00-81-01 5.500 Soupis sestavení Celkem 6 = 6,000
TS |  |  |  | 1. Položka obsahuje: – všechny náklady na montáž a materiál dodaného zařízení protikorozně ošetřeného podle TKP se všemi pomocnými doplňujícími součástmi a pracemi s použitím mechanizmů 2. Položka neobsahuje: X 3. Způsob měření: Udává se počet kusů kompletní konstrukce nebo práce.
P | 45 | 74C315 |  | PROUDOVÉ PROPOJENÍ PODÉLNÝCH POLÍ | KUS | 7 | 0 | 0 |  |  | 0 | 0 | OTSKP_2025 | 0 | 3 |  |  | 0
PP
VV |  |  |  | SO 00-81-01 5.500 Soupis sestavení Celkem 7 = 7,000
TS |  |  |  | 1. Položka obsahuje: – všechny náklady na montáž a materiál dodaného zařízení protikorozně ošetřeného podle TKP se všemi pomocnými doplňujícími součástmi a pracemi s použitím mechanizmů 2. Položka neobsahuje: X 3. Způsob měření: Udává se počet kusů kompletní konstrukce nebo práce.
P | 46 | 74C316 |  | MONTÁŽ A DEMONTÁŽ PRACOVNÍCH HLINÍKOVÝCH VĚŠÁKŮ | KUS | 1442 | 0 | 0 |  |  | 0 | 0 | OTSKP_2025 | 0 | 3 |  |  | 0
PP
VV |  |  |  | SO 00-81-01 5.500 Soupis sestavení Celkem 1442 = 1442,000
TS |  |  |  | 1. Položka obsahuje: – všechny náklady na montáž,demontáž a materiál dodaného zařízení protikorozně ošetřeného podle TKP se všemi pomocnými doplňujícími součástmi a pracemi s použitím mechanizmů 2. Položka neobsahuje: X 3. Způsob měření: Udává se počet kusů kompletní konstrukce nebo práce.
P | 47 | 74C322 |  | SPOJKA LAN A TROLEJÍ IZOLOVANÁ | KUS | 42 | 0 | 0 |  |  | 0 | 0 | OTSKP_2025 | 0 | 3 |  |  | 0
PP
VV |  |  |  | SO 00-81-01 5.500 Soupis sestavení Celkem 42 = 42,000
TS |  |  |  | 1. Položka obsahuje: – všechny náklady na montáž a materiál dodaného zařízení protikorozně ošetřeného podle TKP se všemi pomocnými doplňujícími součástmi a pracemi s použitím mechanizmů 2. Položka neobsahuje: X 3. Způsob měření: Udává se počet kusů kompletní konstrukce nebo práce.
P | 48 | 74C341 |  | PEVNÝ BOD KOMPENZOVANÉ SESTAVY | KUS | 10 | 0 | 0 |  |  | 0 | 0 | OTSKP_2025 | 0 | 3 |  |  | 0
PP
VV |  |  |  | SO 00-81-01 5.500 Soupis sestavení Celkem 10 = 10,000
TS |  |  |  | 1. Položka obsahuje: – všechny náklady na montáž a materiál dodaného zařízení protikorozně ošetřeného podle TKP se všemi pomocnými doplňujícími součástmi a pracemi s použitím mechanizmů 2. Položka neobsahuje: X 3. Způsob měření: Udává se počet kusů kompletní konstrukce nebo práce.
P | 49 | 74C342 |  | KOTVENÍ PEVNÉHO BODU NA STOŽÁRU (VŠECH TYPŮ), 1 LANO | KUS | 20 | 0 | 0 |  |  | 0 | 0 | OTSKP_2025 | 0 | 3 |  |  | 0
PP
VV |  |  |  | SO 00-81-01 5.500 Soupis sestavení Celkem 20 = 20,000
TS |  |  |  | 1. Položka obsahuje: – všechny náklady na montáž a materiál dodaného zařízení protikorozně ošetřeného podle TKP se všemi pomocnými doplňujícími součástmi a pracemi s použitím mechanizmů 2. Položka neobsahuje: X 3. Způsob měření: Udává se počet kusů kompletní konstrukce nebo práce.
P | 50 | 74C351 |  | LANO PEVNÝCH BODŮ A ODTAHŮ 50 MM2 BZ NEBO FE | M | 236 | 0 | 0 |  |  | 0 | 0 | OTSKP_2025 | 0 | 3 |  |  | 0
PP
VV |  |  |  | SO 00-81-01 2.002 Polohový plán Celkem 236 = 236,000
TS |  |  |  | 1. Položka obsahuje: – všechny náklady na materiál dodaného zařízení – cena položky je vč. ostatních rozpočtových nákladů 2. Položka neobsahuje: X 3. Způsob měření: Měří se metr délkový v ose vodiče nebo lana.
P | 51 | 74C512 |  | POHYBLIVÉ KOTVENÍ SESTAVY TV NA STOŽÁRU - 10 KN | KUS | 22 | 0 | 0 |  |  | 0 | 0 | OTSKP_2025 | 0 | 3 |  |  | 0
PP
VV |  |  |  | SO 00-81-01 2.002 Polohový plán Celkem 22 = 22,000
TS |  |  |  | 1. Položka obsahuje: – všechny náklady na montáž a materiál dodaného zařízení protikorozně ošetřeného podle TKP se všemi pomocnými doplňujícími součástmi a pracemi s použitím mechanizmů – cena položky je vč. ostatních rozpočtových nákladů 2. Položka neobsahuje: X 3. Způsob měření: Udává se počet kusů kompletní konstrukce nebo práce.
P | 52 | 74C542 |  | PŘÍPLATEK ZA POUŽITÍ JEDNÉ SADY LITINOVÉHO ZÁVAŽÍ - 10 KN | KUS | 1 | 0 | 0 |  |  | 0 | 0 | OTSKP_2025 | 0 | 3 |  |  | 0
PP
VV |  |  |  | SO 00-81-01 2.002 Polohový plán Celkem 1 = 1,000
TS |  |  |  | (Položka je příplatkovou jakožto materiálový rozdíl oproti standardnímu vybavení zdrojové položky. Samostatně ji tedy nelze použít.) 1. Položka obsahuje: – všechny náklady na dodané zařízení 2. Položka neobsahuje: X 3. Způsob měření: Udává se počet kusů kompletní konstrukce nebo práce.
P | 53 | 74C561 |  | PEVNÉ KOTVENÍ NA STOŽÁRU DO 15 KN - SESTAVA TV | KUS | 2 | 0 | 0 |  |  | 0 | 0 | OTSKP_2025 | 0 | 3 |  |  | 0
PP
VV |  |  |  | SO 00-81-01 2.002 Polohový plán Celkem 2 = 2,000
TS |  |  |  | 1. Položka obsahuje: – všechny náklady na montáž a materiál dodaného zařízení protikorozně ošetřeného podle TKP se všemi pomocnými doplňujícími součástmi a pracemi s použitím mechanizmů – cena položky je vč. ostatních rozpočtových nákladů 2. Položka neobsahuje: X 3. Způsob měření: Udává se počet kusů kompletní konstrukce nebo práce.
P | 54 | 74C571 |  | TAŽENÍ NOSNÉHO LANA 50 MM2 BZ, FE | M | 13126 | 0 | 0 |  |  | 0 | 0 | OTSKP_2025 | 0 | 3 |  |  | 0
PP
VV |  |  |  | SO 00-81-01 2.002 Polohový plán Celkem 13126 = 13126,000
TS |  |  |  | 1. Položka obsahuje: – všechny náklady na montáž a materiál dodaného zařízení se všemi pomocnými doplňujícími součástmi – cena položky je vč. ostatních rozpočtových nákladů 2. Položka neobsahuje: X 3. Způsob měření: Měří se metr délkový v ose vodiče nebo lana.
P | 55 | 74C582 |  | TAŽENÍ TROLEJE 100 MM2 CU | M | 10624 | 0 | 0 |  |  | 0 | 0 | OTSKP_2025 | 0 | 3 |  |  | 0
PP
VV |  |  |  | SO 00-81-01 2.002 Polohový plán Celkem 10624 = 10624,000
TS |  |  |  | 1. Položka obsahuje: – všechny náklady na montáž a materiál dodaného zařízení se všemi pomocnými doplňujícími součástmi – cena položky je vč. ostatních rozpočtových nákladů 2. Položka neobsahuje: X 3. Způsob měření: Měří se metr délkový v ose vodiče nebo lana.
P | 56 | 74C591 |  | VÝŠKOVÁ REGULACE TROLEJE | M | 21248 | 0 | 0 |  |  | 0 | 0 | OTSKP_2025 | 0 | 3 |  |  | 0
PP
VV |  |  |  | SO 00-81-01 2.002 Polohový plán Celkem 21248 = 21248,000
TS |  |  |  | 1. Položka obsahuje: – všechny náklady na regulaci troleje s použitím mechanizmů – cena položky je vč. ostatních rozpočtových nákladů 2. Položka neobsahuje: X 3. Způsob měření: Měří se metr délkový v ose vodiče nebo lana.
P | 57 | 74C596 |  | ZAJIŠTĚNÍ KOTVENÍ NL A TR VŠECH SESTAV | KUS | 44 | 0 | 0 |  |  | 0 | 0 | OTSKP_2025 | 0 | 3 |  |  | 0
PP
VV |  |  |  | SO 00-81-01 2.002 Polohový plán Celkem 44 = 44,000
TS |  |  |  | 1. Položka obsahuje: – všechny náklady na regulaci kotvení se všemi pomocnými doplňujícími pracemi vč,mechanismů 2. Položka neobsahuje: X 3. Způsob měření: Udává se počet kusů kompletní konstrukce nebo práce.
P | 58 | 74C5A1 |  | DEFINITIVNÍ REGULACE POHYBLIVÉHO KOTVENÍ TROLEJE | KUS | 22 | 0 | 0 |  |  | 0 | 0 | OTSKP_2025 | 0 | 3 |  |  | 0
PP
VV |  |  |  | SO 00-81-01 2.002 Polohový plán Celkem 22 = 22,000
TS |  |  |  | 1. Položka obsahuje: – všechny náklady na regulaci kotvení se všemi pomocnými doplňujícími pracemi vč,mechanismů 2. Položka neobsahuje: X 3. Způsob měření: Udává se počet kusů kompletní konstrukce nebo práce.
P | 59 | 74C5A2 |  | DEFINITIVNÍ REGULACE POHYBLIVÉHO KOTVENÍ NOSNÉHO LANA | KUS | 22 | 0 | 0 |  |  | 0 | 0 | OTSKP_2025 | 0 | 3 |  |  | 0
PP
VV |  |  |  | SO 00-81-01 2.002 Polohový plán Celkem 22 = 22,000
TS |  |  |  | 1. Položka obsahuje: – všechny náklady na regulaci kotvení se všemi pomocnými doplňujícími pracemi vč,mechanismů 2. Položka neobsahuje: X 3. Způsob měření: Udává se počet kusů kompletní konstrukce nebo práce.
P | 60 | 74C711 |  | POHON ODPOJOVAČE MOTOROVÝ | KUS | 1 | 0 | 0 |  |  | 0 | 0 | OTSKP_2025 | 0 | 3 |  |  | 0
PP
VV |  |  |  | SO 00-81-01 2.001 Schéma napájení a delení Celkem 1 = 1,000
TS |  |  |  | 1. Položka obsahuje: – všechny náklady na montáž a materiál dodaného zařízení protikorozně ošetřeného podle TKP se všemi pomocnými doplňujícími součástmi a pracemi s použitím mechanizmů – cena položky je vč. ostatních rozpočtových nákladů 2. Položka neobsahuje: X 3. Způsob měření: Udává se počet kusů kompletní konstrukce nebo práce.
P | 61 | 74C715 |  | SPECIÁLNÍ ODPOJOVAČ NEBO ODPÍNAČ S UZEMŇOVACÍM NOŽEM NA STOŽÁRU TV | KUS | 1 | 0 | 0 |  |  | 0 | 0 | OTSKP_2025 | 0 | 3 |  |  | 0
PP
VV |  |  |  | SO 00-81-01 2.001 Schéma napájení a delení Celkem 1 = 1,000
TS |  |  |  | 1. Položka obsahuje: – všechny náklady na montáž a materiál dodaného zařízení protikorozně ošetřeného podle TKP se všemi pomocnými doplňujícími součástmi a pracemi s použitím mechanizmů – cena položky je vč. ostatních rozpočtových nákladů 2. Položka neobsahuje: X 3. Způsob měření: Udává se počet kusů kompletní konstrukce nebo práce.
P | 62 | 74C722 |  | KOTVENÍ DVOU SVODŮ Z ODPOJOVAČE S PŘIPOJENÍM NA TV | KUS | 1 | 0 | 0 |  |  | 0 | 0 | OTSKP_2025 | 0 | 3 |  |  | 0
PP
VV |  |  |  | SO 00-81-01 2.001 Schéma napájení a delení Celkem 1 = 1,000
TS |  |  |  | 1. Položka obsahuje: – všechny náklady na montáž a materiál dodaného zařízení protikorozně ošetřeného podle TKP se všemi pomocnými doplňujícími součástmi a pracemi s použitím mechanizmů – cena položky je vč. ostatních rozpočtových nákladů 2. Položka neobsahuje: X 3. Způsob měření: Udává se počet kusů kompletní konstrukce nebo práce.
P | 63 | 74C733 |  | PROUDOVÉ PROPOJENÍ SESTAV TV | KUS | 18 | 0 | 0 |  |  | 0 | 0 | OTSKP_2025 | 0 | 3 |  |  | 0
PP
VV |  |  |  | SO 00-81-01 5.500 Soupis sestavení Celkem 18 = 18,000
TS |  |  |  | 1. Položka obsahuje: – všechny náklady na montáž a materiál dodaného zařízení protikorozně ošetřeného podle TKP se všemi pomocnými doplňujícími součástmi a pracemi s použitím mechanizmů – cena položky je vč. ostatních rozpočtových nákladů 2. Položka neobsahuje: X 3. Způsob měření: Udává se počet kusů kompletní konstrukce nebo práce.
P | 64 | 74C793 |  | RUČNÍ TAŽENÍ LANA NAPÁJECÍCH PŘEVĚSŮ 120 MM2 CU | M | 10 | 0 | 0 |  |  | 0 | 0 | OTSKP_2025 | 0 | 3 |  |  | 0
PP
VV |  |  |  | SO 00-81-01 2.002 Polohový plán Celkem 10 = 10,000
TS |  |  |  | 1. Položka obsahuje: – všechny náklady na montáž a materiál dodaného zařízení protikorozně ošetřeného podle TKP se všemi pomocnými doplňujícími součástmi a pracemi s použitím mechanizmů – cena položky je vč. ostatních rozpočtových nákladů 2. Položka neobsahuje: X 3. Způsob měření: Měří se metr délkový v ose vodiče nebo lana.
P | 65 | 74C810 |  | UPEVNĚNÍ KONZOLY - STŘEDOVÉ, STRANOVÉ | KUS | 318 | 0 | 0 |  |  | 0 | 0 | OTSKP_2025 | 0 | 3 |  |  | 0
PP
VV |  |  |  | SO 00-81-01 4.400 Montážní tabulka Celkem 318 = 318,000
TS |  |  |  | 1. Položka obsahuje: – všechny náklady na montáž a materiál dodaného zařízení protikorozně ošetřeného podle TKP se všemi pomocnými doplňujícími součástmi a pracemi s použitím mechanizmů – cena položky je vč. ostatních rozpočtových nákladů 2. Položka neobsahuje: X 3. Způsob měření: Udává se počet kusů kompletní konstrukce nebo práce.
P | 66 | 74C820 |  | UPEVNĚNÍ DVOU KONZOL | KUS | 44 | 0 | 0 |  |  | 0 | 0 | OTSKP_2025 | 0 | 3 |  |  | 0
PP
VV |  |  |  | SO 00-81-01 4.400 Montážní tabulka Celkem 44 = 44,000
TS |  |  |  | 1. Položka obsahuje: – všechny náklady na montáž a materiál dodaného zařízení protikorozně ošetřeného podle TKP se všemi pomocnými doplňujícími součástmi a pracemi s použitím mechanizmů – cena položky je vč. ostatních rozpočtových nákladů 2. Položka neobsahuje: X 3. Způsob měření: Udává se počet kusů kompletní konstrukce nebo práce.
P | 67 | 74C911 |  | BLESKOJISTKA RŮŽKOVÁ NA STOŽÁRU S PŘIPOJENÍM NA TV, OV, NV | KUS | 2 | 0 | 0 |  |  | 0 | 0 | OTSKP_2025 | 0 | 3 |  |  | 0
PP
VV |  |  |  | SO 00-81-01 2.002 Polohový plán Celkem 2 = 2,000
TS |  |  |  | 1. Položka obsahuje: – všechny náklady na montáž a materiál dodaného zařízení protikorozně ošetřeného podle TKP se všemi pomocnými doplňujícími součástmi a pracemi s použitím mechanizmů – cena položky je vč. ostatních rozpočtových nákladů 2. Položka neobsahuje: X 3. Způsob měření: Udává se počet kusů kompletní konstrukce nebo práce.
P | 68 | 74C917 |  | PŘIPOJENÍ STOŽÁRU NEBO IZOLOVANÉHO SVODU NA ZEMNIČ VČETNĚ ZŘÍZENÍ UZEMNĚNÍ | KUS | 2 | 0 | 0 |  |  | 0 | 0 | OTSKP_2025 | 0 | 3 |  |  | 0
PP
VV |  |  |  | SO 00-81-01 2.002 Polohový plán Celkem 2 = 2,000
TS |  |  |  | 1. Položka obsahuje: – všechny náklady na montáž a materiál dodaného zařízení protikorozně ošetřeného podle TKP se všemi pomocnými doplňujícími součástmi a pracemi s použitím mechanizmů – cena položky je vč. ostatních rozpočtových nákladů 2. Položka neobsahuje: X 3. Způsob měření: Udává se počet kusů kompletní konstrukce nebo práce.
P | 69 | 74C951 |  | MONTÁŽNÍ LÁVKA NA STOŽÁR | KUS | 1 | 0 | 0 |  |  | 0 | 0 | OTSKP_2025 | 0 | 3 |  |  | 0
PP
VV |  |  |  | SO 00-81-01 2.002 Polohový plán Celkem 1 = 1,000
TS |  |  |  | 1. Položka obsahuje: – všechny náklady na montáž a materiál dodaného zařízení protikorozně ošetřeného podle TKP se všemi pomocnými doplňujícími součástmi a pracemi s použitím mechanizmů – cena položky je vč. ostatních rozpočtových nákladů 2. Položka neobsahuje: X 3. Způsob měření: Udává se počet kusů kompletní konstrukce nebo práce.
P | 70 | 74C952 |  | OVLÁDACÍ LÁVKA NA STOŽÁR | KUS | 1 | 0 | 0 |  |  | 0 | 0 | OTSKP_2025 | 0 | 3 |  |  | 0
PP
VV |  |  |  | SO 00-81-01 2.002 Polohový plán Celkem 1 = 1,000
TS |  |  |  | 1. Položka obsahuje: – všechny náklady na montáž a materiál dodaného zařízení protikorozně ošetřeného podle TKP se všemi pomocnými doplňujícími součástmi a pracemi s použitím mechanizmů – cena položky je vč. ostatních rozpočtových nákladů 2. Položka neobsahuje: X 3. Způsob měření: Udává se počet kusů kompletní konstrukce nebo práce.
P | 71 | 74C955 |  | ŽEBŘÍK PRO OVLÁDACÍ LÁVKU | KUS | 1 | 0 | 0 |  |  | 0 | 0 | OTSKP_2025 | 0 | 3 |  |  | 0
PP
VV |  |  |  | SO 00-81-01 2.002 Polohový plán Celkem 1 = 1,000
TS |  |  |  | 1. Položka obsahuje: – všechny náklady na montáž a materiál dodaného zařízení protikorozně ošetřeného podle TKP se všemi pomocnými doplňujícími součástmi a pracemi s použitím mechanizmů – cena položky je vč. ostatních rozpočtových nákladů 2. Položka neobsahuje: X 3. Způsob měření: Udává se počet kusů kompletní konstrukce nebo práce.
P | 72 | 74C964 |  | PŘIPEVNĚNÍ NÁVĚSTNÍHO ŠTÍTU DO SESTAVY TV | KUS | 2 | 0 | 0 |  |  | 0 | 0 | OTSKP_2025 | 0 | 3 |  |  | 0
PP
VV |  |  |  | SO 00-81-01 2.002 Polohový plán Celkem 2 = 2,000
TS |  |  |  | 1. Položka obsahuje: – všechny náklady na montáž a materiál dodaného zařízení protikorozně ošetřeného podle TKP se všemi pomocnými doplňujícími součástmi a pracemi s použitím mechanizmů – cena položky je vč. ostatních rozpočtových nákladů 2. Položka neobsahuje: X 3. Způsob měření: Udává se počet kusů kompletní konstrukce nebo práce.
P | 73 | 74C967 |  | VÝSTRAŽNÁ TABULKA NA STOŽÁRU TV NEBO KONSTRUKCI | KUS | 90 | 0 | 0 |  |  | 0 | 0 | OTSKP_2025 | 0 | 3 |  |  | 0
PP
VV |  |  |  | SO 00-81-01 1.001 Technická zpráva Celkem 90 = 90,000
TS |  |  |  | 1. Položka obsahuje: – všechny náklady na montáž a materiál dodaného zařízení protikorozně ošetřeného podle TKP se všemi pomocnými doplňujícími součástmi a pracemi s použitím mechanizmů – cena položky je vč. ostatních rozpočtových nákladů 2. Položka neobsahuje: X 3. Způsob měření: Udává se počet kusů kompletní konstrukce nebo práce.
P | 74 | 74C968 |  | TABULKA ČÍSLOVÁNÍ STOŽÁRU NEBO POHONU ODPOJOVAČE | KUS | 214 | 0 | 0 |  |  | 0 | 0 | OTSKP_2025 | 0 | 3 |  |  | 0
PP
VV |  |  |  | SO 00-81-01 1.001 Technická zpráva Celkem 214 = 214,000
TS |  |  |  | 1. Položka obsahuje: – všechny náklady na montáž a materiál dodaného zařízení protikorozně ošetřeného podle TKP se všemi pomocnými doplňujícími součástmi a pracemi s použitím mechanizmů – cena položky je vč. ostatních rozpočtových nákladů 2. Položka neobsahuje: X 3. Způsob měření: Udává se počet kusů kompletní konstrukce nebo práce.
P | 75 | 74C973 |  | ÚPRAVY STÁVAJÍCÍHO TV - PROVIZORNÍ STAVY ZA 100 M ZPROVOZŇOVANÉ SKUPINY | KUS | 5 | 0 | 0 |  |  | 0 | 0 | OTSKP_2025 | 0 | 3 |  |  | 0
PP
VV |  |  |  | SO 00-81-01 2.002 Polohový plán Celkem 5 = 5,000
TS |  |  |  | 1. Položka obsahuje: – veškeré další práce a úpravy na stávajícím TV, nutné ke zprovoznění TV 2. Položka neobsahuje: X 3. Způsob měření: Kusem se rozumí 100 m úseku stávající elektrifikované koleje. (Trat´a malá žst. 5-10 ks, velká žst. 20-40 ks.)
P | 76 | 74C975 |  | AKTUALIZACE TV DLE KOLEJOVÝCH POSTUPŮ ZA 100 M ZPROVOZŇOVANÉ SKUPINY | KUS | 106.24 | 0 | 0 |  |  | 0 | 0 | OTSKP_2025 | 0 | 3 |  |  | 0
PP
VV |  |  |  | SO 00-81-01 2.002 Polohový plán Celkem 106,24 = 106,240
TS |  |  |  | 1. Položka obsahuje: – veškeré další práce na aktualizaci TV po každém stavebním postupu 2. Položka neobsahuje: X 3. Způsob měření: Kusem se rozumí 100 m úseku elektrifikované koleje x stavební postup.
P | 77 | 74CF11 |  | TAŽNÉ HNACÍ VOZIDLO K PRACOVNÍM SOUPRAVÁM (PRO VODIČE - MONTÁŽ) | HOD | 895 | 0 | 0 |  |  | 0 | 0 | OTSKP_2025 | 0 | 3 |  |  | 0
PP
VV |  |  |  | SO 00-81-01 2.002 Polohový plán Celkem 895 = 895,000
TS |  |  |  | 1. Položka obsahuje: – kolejové mechanizmy pro výstavbu trakčního vedení – dopravu kolejových mechanismů z mateřského depa do prostoru stavby a zpět 2. Položka neobsahuje: X 3. Způsob měření: Udává se čas v hodinách bez pohotovostních stavů vozidla.
P | 78 | 74F231 |  | BEZPEČNOSTNÍ PRUH NA PODPĚŘE TV ČERNOŽLUTÝ | KUS | 82 | 0 | 0 |  |  | 0 | 0 | OTSKP_2025 | 0 | 3 |  |  | 0
PP
VV |  |  |  | SO 00-81-01 1.001 Technická zpráva Celkem 82 = 82,000
TS |  |  |  | 1. Položka obsahuje: – nátěr, očištění, odrezivění a materiál (barva, ředidlo, odrezovač), nátěr proveden dle TKP 2. Položka neobsahuje: X 3. Způsob měření: Udává se počet kusů kompletní konstrukce nebo práce.
P | 79 | 74F232 |  | BEZPEČNOSTNÍ PRUH NA PODPĚŘE TV BÍLOČERVENÝ | KUS | 17 | 0 | 0 |  |  | 0 | 0 | OTSKP_2025 | 0 | 3 |  |  | 0
PP
VV |  |  |  | SO 00-81-01 1.001 Technická zpráva Celkem 17 = 17,000
TS |  |  |  | 1. Položka obsahuje: – nátěr, očištění, odrezivění a materiál (barva, ředidlo, odrezovač), nátěr proveden dle TKP 2. Položka neobsahuje: X 3. Způsob měření: Udává se počet kusů kompletní konstrukce nebo práce.
P | 80 | 74F311 |  | MĚŘENÍ PARAMETRŮ TV DYNAMICKÉ (MĚŘÍCÍM VOZEM) | KM | 10.62 | 0 | 0 |  |  | 0 | 0 | OTSKP_2025 | 0 | 3 |  |  | 0
PP
VV |  |  |  | SO 00-81-01 2.002 Polohový plán Celkem 10,62 = 10,620
TS |  |  |  | 1. Položka obsahuje: – pronájem měřící soupravy včetně pracovníků pro uvedná měření, kolejové mechanizmy, vyhodnocení a závěry z měření TV – dopravu kolejových mechanismů z mateřského depa do prostoru stavby a zpět 2. Položka neobsahuje: X 3. Způsob měření: Měří se projeté kilometry při měření, tj. bez režijních jízd.
P | 81 | 74F312 |  | MĚŘENÍ PARAMETRŮ TV STATICKÉ | KM | 13.12 | 0 | 0 |  |  | 0 | 0 | OTSKP_2025 | 0 | 3 |  |  | 0
PP
VV |  |  |  | SO 00-81-01 2.002 Polohový plán Celkem 13,12 = 13,120
TS |  |  |  | 1. Položka obsahuje: – měření parametrů TV pro revizi a dokumentaci skutečného provedení – dopravu kolejových mechanismů z mateřského depa do prostoru stavby a zpět 2. Položka neobsahuje: X 3. Způsob měření: Měří se projeté kilometry při měření, tj. bez režijních jízd.
P | 82 | 74F313 |  | MĚŘENÍ ELEKTRICKÝCH VLASTNOSTÍ TV | KUS | 2 | 0 | 0 |  |  | 0 | 0 | OTSKP_2025 | 0 | 3 |  |  | 0
PP
VV |  |  |  | SO 00-81-01 2.002 Polohový plán Celkem 2 = 2,000
TS |  |  |  | 1. Položka obsahuje: – měření elektrických parametrů TV pro zpracování revize – dopravu kolejových mechanismů z mateřského depa do prostoru stavby a zpět 2. Položka neobsahuje: X 3. Způsob měření: Měří se1 kus elektrizované koleje
P | 83 | 74F315 |  | MĚŘENÍ ELEKTRICKÉHO ODPORU ZÁKLADU | KUS | 2 | 0 | 0 |  |  | 0 | 0 | OTSKP_2025 | 0 | 3 |  |  | 0
PP
VV |  |  |  | SO 00-81-01 2.002 Polohový plán Celkem 2 = 2,000
TS |  |  |  | 1. Položka obsahuje: – měření elektrických parametrů TV pro zpracování revize – dopravu kolejových mechanismů z mateřského depa do prostoru stavby a zpět 2. Položka neobsahuje: X 3. Způsob měření: Měří se 1 kus základu TP
P | 84 | 74F316 |  | MĚŘENÍ PŘECHODOVÉHO ODPORU ZEMNIČE | KUS | 2 | 0 | 0 |  |  | 0 | 0 | OTSKP_2025 | 0 | 3 |  |  | 0
PP
VV |  |  |  | SO 00-81-01 2.002 Polohový plán Celkem 2 = 2,000
TS |  |  |  | 1. Položka obsahuje: – měření elektrických parametrů TV pro zpracování revize – dopravu kolejových mechanismů z mateřského depa do prostoru stavby a zpět 2. Položka neobsahuje: X 3. Způsob měření: Měří se 1 kus uzemněné TP nebo OK
P | 85 | 74F318 |  | MĚŘENÍ PŘEDNÍCH HRAN STOŽÁRŮ TV S UPŘESNĚNÍM MONTÁŽNÍCH PARAMETRŮ | KUS | 197 | 0 | 0 |  |  | 0 | 0 | OTSKP_2025 | 0 | 3 |  |  | 0
PP
VV |  |  |  | SO 00-81-01 2.002 Polohový plán Celkem 197 = 197,000
TS |  |  |  | 1. Položka obsahuje: – měření vzdálenosti PH TP pro další zpracování projektu – dopravu kolejových mechanismů z mateřského depa do prostoru stavby a zpět 2. Položka neobsahuje: X 3. Způsob měření: Měří se 1 kus TP
P | 86 | 74F319 |  | MĚŘENÍ VÝŠKY TK PROJEKTOVANÉ KOLEJE PRO UPŘESNĚNÍ MONTÁŽNÍCH PARAMETRŮ TV | BOD | 197 | 0 | 0 |  |  | 0 | 0 | OTSKP_2025 | 0 | 3 |  |  | 0
PP
VV |  |  |  | SO 00-81-01 2.002 Polohový plán Celkem 197 = 197,000
TS |  |  |  | 1. Položka obsahuje: – měření výšky TK pro potřebu montážních prací na TV – dopravu kolejových mechanismů z mateřského depa do prostoru stavby a zpět 2. Položka neobsahuje: X 3. Způsob měření: Měří se 1 kus TP
P | 87 | 74F320 |  | STABILIZACE PLASTIKOVÝM MEZNÍKEM | KUS | 197 | 0 | 0 |  |  | 0 | 0 | OTSKP_2025 | 0 | 3 |  |  | 0
PP
VV |  |  |  | SO 00-81-01 2.002 Polohový plán Celkem 197 = 197,000
TS |  |  |  | 1. Položka obsahuje: – osazení geodetické zn.pro měření vzdálenosti PH TP pro další zpracování projektu – dopravu kolejových mechanismů z mateřského depa do prostoru stavby a zpět 2. Položka neobsahuje: X 3. Způsob měření: Měří se 1 kus základu
P | 88 | 74F321 |  | PROTOKOL ZPŮSOBILOSTI | KUS | 1 | 0 | 0 |  |  | 0 | 0 | OTSKP_2025 | 0 | 3 |  |  | 0
PP
VV |  |  |  | SO 00-81-01 1.001 Technická zpráva Celkem 1 = 1,000
TS |  |  |  | 1. Položka obsahuje: – vyhotovení dokladu právnickou osobou o trolejových vedeních a trakčních zařízeních 2. Položka neobsahuje: X 3. Způsob měření: Udává se v ks. 1ks pro 1x SO, PS.
P | 89 | 74F322 |  | REVIZNÍ ZPRÁVA | KUS | 2 | 0 | 0 |  |  | 0 | 0 | OTSKP_2025 | 0 | 3 |  |  | 0
PP
VV |  |  |  | SO 00-81-01 1.001 Technická zpráva Celkem 2 = 2,000
TS |  |  |  | 1. Položka obsahuje: – revizi autorizovaným revizním technikem na zařízeních trakčního vedení podle požadavku ČSN, včetně hodnocení 2. Položka neobsahuje: X 3. Způsob měření: Udává se v ks. Výpočet dle ks elektrifikovaných kolejí, neutrální pole 4ks, velká žst. dle počtu stavebních postupů.
P | 90 | 74F323 |  | PROTOKOL UTZ | KUS | 1 | 0 | 0 |  |  | 0 | 0 | OTSKP_2025 | 0 | 3 |  |  | 0
PP
VV |  |  |  | SO 00-81-01 1.001 Technická zpráva Celkem 1 = 1,000
TS |  |  |  | 1. Položka obsahuje: – protokol autorizovaným revizním technikem na zařízeních trakčního vedení podle požadavku ČSN, včetně hodnocení 2. Položka neobsahuje: X 3. Způsob měření: Udává se v ks. 1ks pro 1xSO, 1xPS.
P | 91 | 74F331 |  | TECHNICKÁ POMOC PŘI VÝSTAVBĚ TV | HOD | 45 | 0 | 0 |  |  | 0 | 0 | OTSKP_2025 | 0 | 3 |  |  | 0
PP
VV |  |  |  | SO 00-81-01 1.001 Technická zpráva Celkem 45 = 45,000
TS |  |  |  | 1. Položka obsahuje: – zajištění pracoviště TDI vč. nájmu pracovníků a použitých mechanismů nutných k výkonu 2. Položka neobsahuje: X 3. Způsob měření: Udává se čas v hodinách. U velkých celků a žst. dle stavebních postupů 1ks postupu ...10 hod
P | 92 | 74F332 |  | VÝKON ORGANIZAČNÍCH JEDNOTEK SPRÁVCE | HOD | 30 | 0 | 0 |  |  | 0 | 0 | OTSKP_2025 | 0 | 3 |  |  | 0
PP
VV |  |  |  | SO 00-81-01 1.001 Technická zpráva Celkem 30 = 30,000
TS |  |  |  | 1. Položka obsahuje: – zajištění pracoviště správcem TV (zkratování TV), zajištění přejezdů správcem TV vč. nájmu pracovníků a použitých mechanismů nutných k výkonu 2. Položka neobsahuje: X 3. Způsob měření: Udává se čas v hodinách. Výpočet dle počtu hod výluk.
P | 93 | 74F333 |  | ZAMĚŘENÍ SKUTEČNÉHO PROVEDENÍ TV 1KOLEJ. TRAŤ ZA 100M | KUS | 106.24 | 0 | 0 |  |  | 0 | 0 | OTSKP_2025 | 0 | 3 |  |  | 0
PP
VV |  |  |  | SO 00-81-01 2.002 Polohový plán Celkem 106,24 = 106,240
TS |  |  |  | 1. Položka obsahuje: – geodetickou činnost po výstavbě TV 2. Položka neobsahuje: X 3. Způsob měření: Měří se 1 kus za každých 100m TV
SD |  | 990 |  | Poplatky za skládky | [6 empty] | 0 | 0
P | 94 | R015111 | 901 | NEOCEŇOVAT - POPLATKY ZA LIKVIDACI ODPADU NEKONTAMINOVANÝCH - 17 05 04 VYTEŽENÉ ZEMINY A HORNINY - I. TRÍDA TEŽITELNOSTI VCETNE DOPRAVY | T | 1933.25 | 0 | 0 |  |  | 0 | 0 |  | 0 | 3 |  |  | 0
PP |  |  |  | Evidencní položka, Neocenovat v objektu SO/PS, položka se ocenuje pouze v objektu SO 90-90 Zpusob likvidace: recyklace, druhotné využití.
VV |  |  |  | SO 00-81-01 5.500 Soupis sestavení Celkem 1933,25 = 1933,250
TS |  |  |  | 1. Položka obsahuje: – veškeré poplatky provozovateli skládky, recyklacní linky nebo jiného zarízení na zpracování nebo likvidaci odpadu související s prevzetím, uložením, zpracováním nebo likvidací odpadu – náklady spojené s dopravou z místa stavby na místo prevzetí provozovatelem skládky, recyklacní linky nebo jiného zarízení na zpracování nebo likvidaci odpadu – náklady spojené s vyložením a manipulací s materiálem v míste skládky 2. Položka neobsahuje: – náklady spojené s naložením a manipulací materiálem 3. Zpusob merení: Tunou se rozumí hmotnost odpadu vytrídeného v souladu se zákonem c. 541/2020 Sb., o nakládání s odpady, v platném znení.

## SO 11-81-01
SŽDC05 | [14 empty] | 3
S | Stavba: | 5323530004_VZ |  | Revitalizace a elektrizace trati Nýřany - Heřmanova Huť - 251112 | [6 empty] | D.2.3.1 | 0 | AspeEsticon | 0 | 2
O | Objekt: | D.2.3.1 |  | Trakcní vedení | [9 empty] | 0.12 | 2
Typ | Poř. číslo | Kód položky | Varianta | Název položky | MJ | Množství | Jednotková hmotnost | Celková hmotnost |  |  | Jednotková cena |  | Cenové soustavy | 0.21
Dodávka
[9 empty] | Jednotková | Celkem | Jednotková | Celkem |  |  |  | Počet položek s nulovou cenou | 0
O1 |  | SO 11-81-01 |  | Nýrany - Hermanova Hut, pripojení SpS na TV | [6 empty] | 0 | 0
SD |  | 7 |  | Konstrukce a práce PSV | [6 empty] | 0 | 0
P | 1 | 13283 |  | HLOUBENÍ RÝH ŠÍŘ DO 2M PAŽ I NEPAŽ TŘ. II | M3 | 18 | 0 | 0 |  |  | 0 | 0 | OTSKP_2025 | 0 | 3 |  |  | 0
PP
VV |  |  |  | SO 11-81-01 2.001 Situace Celkem 18 = 18,000
TS |  |  |  | Položka zahrnuje: - vodorovnou a svislou dopravu, přemístění, přeložení, manipulace s výkopkem - kompletní provedení vykopávky nezapažené i zapažené - ošetření výkopiště po celou dobu práce v něm vč. klimatických opatření - ztížení vykopávek v blízkosti podzemního vedení, konstrukcí a objektů vč. jejich dočasného zajištění - ztížení pod vodou, v okolí výbušnin, ve stísněných prostorech a pod. - příplatek za lepivost - těžení po vrstvách, pásech a po jiných nutných částech (figurách) - čerpání vody vč. čerpacích jímek, potrubí a pohotovostní čerpací soupravy (viz ustanovení k pol. 1151,2) - potřebné snížení hladiny podzemní vody - těžení a rozpojování jednotlivých balvanů - vytahování a nošení výkopku - svahování a přesvah. svahů do konečného tvaru, výměna hornin v podloží a v pláni znehodnocené klimatickými vlivy - ruční vykopávky, odstranění kořenů a napadávek - pažení, vzepření a rozepření vč. přepažování (vyjma pažení záporového a štětových stěn) - úpravu, ochranu a očištění dna, základové spáry, stěn a svahů - odvedení nebo obvedení vody v okolí výkopiště a ve výkopišti - třídění výkopku - veškeré pomocné konstrukce umožňující provedení vykopávky (příjezdy, sjezdy, nájezdy, lešení, podpěr. konstr., přemostění, zpevněné plochy, zakrytí a pod.) Položka nezahrnuje: - uložení zeminy (na skládku, do násypu) ani poplatky za skládku, vykazují se v položce č.0141**
P | 2 | 17411 |  | ZÁSYP JAM A RÝH ZEMINOU SE ZHUTNĚNÍM | M3 | 18 | 0 | 0 |  |  | 0 | 0 | OTSKP_2025 | 0 | 3 |  |  | 0
PP
VV |  |  |  | SO 11-81-01 2.001 Situace Celkem 18 = 18,000
TS |  |  |  | Položka zahrnuje: - kompletní provedení zemní konstrukce vč. výběru vhodného materiálu - úprava ukládaného materiálu vlhčením, tříděním, promícháním nebo vysoušením, příp. jiné úpravy za účelem zlepšení jeho mech. vlastností - hutnění i různé míry hutnění - ošetření úložiště po celou dobu práce v něm vč. klimatických opatření - ztížení v okolí vedení, konstrukcí a objektů a jejich dočasné zajištění - ztížení provádění vč. hutnění ve ztížených podmínkách a stísněných prostorech - ztížené ukládání sypaniny pod vodu - ukládání po vrstvách a po jiných nutných částech (figurách) vč. dosypávek - spouštění a nošení materiálu - výměna částí zemní konstrukce znehodnocené klimatickými vlivy - ruční hutnění - udržování úložiště a jeho ochrana proti vodě - odvedení nebo obvedení vody v okolí úložiště a v úložišti - veškeré pomocné konstrukce umožňující provedení zemní konstrukce (příjezdy, sjezdy, nájezdy, lešení, podpěrné konstrukce, přemostění, zpevněné plochy, zakrytí a pod.) Položka nezahrnuje: - x
P | 3 | 18120 |  | ÚPRAVA PLÁNĚ SE ZHUTNĚNÍM V HORNINĚ TŘ. II | M2 | 50 | 0 | 0 |  |  | 0 | 0 | OTSKP_2025 | 0 | 3 |  |  | 0
PP
VV |  |  |  | SO 11-81-01 2.001 Situace Celkem 50 = 50,000
TS |  |  |  | Položka zahrnuje: - úpravu pláně včetně vyrovnání výškových rozdílů. Míru zhutnění určuje projekt. Položka nezahrnuje: - x
P | 4 | 701001 |  | OZNAČOVACÍ ŠTÍTEK KABELOVÉHO VEDENÍ, SPOJKY NEBO KABELOVÉ SKŘÍNĚ (VČETNĚ OBJÍMKY) | KUS | 4 | 0 | 0 |  |  | 0 | 0 | OTSKP_2025 | 0 | 3 |  |  | 0
PP
VV |  |  |  | SO 11-81-01 2.001 Situace Celkem 4 = 4,000
TS |  |  |  | 1. Položka obsahuje: – veškeré práce a materiál obsažený v názvu položky 2. Položka neobsahuje: X 3. Způsob měření: Udává se počet kusů kompletní konstrukce nebo práce.
P | 5 | 702213 |  | KABELOVÁ CHRÁNIČKA ZEMNÍ DN PŘES 200 MM | M | 50 | 0 | 0 |  |  | 0 | 0 | OTSKP_2025 | 0 | 3 |  |  | 0
PP
VV |  |  |  | SO 11-81-01 2.001 Situace Celkem 50 = 50,000
TS |  |  |  | 1. Položka obsahuje: – přípravu podkladu pro osazení 2. Položka neobsahuje: X 3. Způsob měření: Měří se metr délkový.
P | 6 | 702312 |  | ZAKRYTÍ KABELŮ VÝSTRAŽNOU FÓLIÍ ŠÍŘKY PŘES 20 DO 40 CM | M | 50 | 0 | 0 |  |  | 0 | 0 | OTSKP_2025 | 0 | 3 |  |  | 0
PP
VV |  |  |  | SO 11-81-01 2.001 Situace Celkem 50 = 50,000
TS |  |  |  | 1. Položka obsahuje: – dodávku a montáž fólie – přípravu podkladu pro osazení 2. Položka neobsahuje: X 3. Způsob měření: Měří se metr délkový.
P | 7 | 7425B4 |  | KABEL VN - JEDNOŽÍLOVÝ, 50-AXEKVCE(Y) PŘES 300 MM2 | M | 140 | 0 | 0 |  |  | 0 | 0 | OTSKP_2025 | 0 | 3 |  |  | 0
PP
VV |  |  |  | SO 11-81-01 2.001 Situace Celkem 140 = 140,000
TS |  |  |  | 1. Položka obsahuje: – manipulace a uložení kabelu (do země, chráničky, kanálu, na rošty, na TV a pod.) 2. Položka neobsahuje: – příchytky, spojky, koncovky, chráničky apod. 3. Způsob měření: Měří se metr délkový.
P | 8 | 742C24 |  | KABELOVÁ KONCOVKA VN VENKOVNÍ JEDNOŽÍLOVÁ PRO KABELY PŘES 6 KV PŘES 300 MM2 | KUS | 4 | 0 | 0 |  |  | 0 | 0 | OTSKP_2025 | 0 | 3 |  |  | 0
PP
VV |  |  |  | SO 11-81-01 2.001 Situace Celkem 4 = 4,000
TS |  |  |  | 1. Položka obsahuje: – všechny práce spojené s úpravou kabelů pro montáž včetně veškerého příslušentsví 2. Položka neobsahuje: X 3. Způsob měření: Udává se počet kusů kompletní konstrukce nebo práce.
P | 9 | 742P14 |  | ZATAŽENÍ KABELU DO CHRÁNIČKY - KABEL PŘES 4 KG/M | M | 50 | 0 | 0 |  |  | 0 | 0 | OTSKP_2025 | 0 | 3 |  |  | 0
PP
VV |  |  |  | SO 11-81-01 2.001 Situace Celkem 50 = 50,000
TS |  |  |  | 1. Položka obsahuje: – montáž kabelu o váze nad 4 kg/m do chráničky/ kolektoru 2. Položka neobsahuje: X 3. Způsob měření: Měří se metr délkový.
P | 10 | 747531 |  | ZKOUŠKY VODIČŮ A KABELŮ VN ZVÝŠENÝM NAPĚTÍM DO 35 KV | KUS | 4 | 0 | 0 |  |  | 0 | 0 | OTSKP_2025 | 0 | 3 |  |  | 0
PP
VV |  |  |  | SO 11-81-01 2.001 Situace Celkem 4 = 4,000
TS |  |  |  | 1. Položka obsahuje: – cenu za provedení měření kabelu/ vodiče vč. vyhotovení protokolu 2. Položka neobsahuje: X 3. Způsob měření: Udává se počet kusů kompletní konstrukce nebo práce.
P | 11 | 747532 |  | ZKOUŠKY VODIČŮ A KABELŮ VN - PROVOZ MĚŘÍCÍHO VOZU PO DOBU ZKOUŠEK VN KABELŮ | KUS | 4 | 0 | 0 |  |  | 0 | 0 | OTSKP_2025 | 0 | 3 |  |  | 0
PP
VV |  |  |  | SO 11-81-01 2.001 Situace Celkem 4 = 4,000
TS |  |  |  | 1. Položka obsahuje: – cenu za provedení měření kabelu/ vodiče vč. vyhotovení protokolu 2. Položka neobsahuje: X 3. Způsob měření: Udává se počet kusů kompletní konstrukce nebo práce.
P | 12 | 74C611 |  | PŘIPEVNĚNÍ JEDNOSTRANNÉ LIŠTY PRO KOTVENÍ ZV, NV, OV | KUS | 1 | 0 | 0 |  |  | 0 | 0 | OTSKP_2025 | 0 | 3 |  |  | 0
PP
VV |  |  |  | SO 11-81-01 2.001 Situace Celkem 1 = 1,000
TS |  |  |  | 1. Položka obsahuje: – všechny náklady na montáž a materiál dodaného zařízení protikorozně ošetřeného podle TKP se všemi pomocnými doplňujícími součástmi a pracemi s použitím mechanizmů – cena položky je vč. ostatních rozpočtových nákladů 2. Položka neobsahuje: X 3. Způsob měření: Udává se počet kusů kompletní konstrukce nebo práce.
P | 13 | 74C621 |  | KOTVENÍ 1-3 LAN ZV, NV, OV S JEDNODUCHÝMI IZOLÁTORY | KUS | 2 | 0 | 0 |  |  | 0 | 0 | OTSKP_2025 | 0 | 3 |  |  | 0
PP
VV |  |  |  | SO 11-81-01 2.001 Situace Celkem 2 = 2,000
TS |  |  |  | 1. Položka obsahuje: – všechny náklady na montáž a materiál dodaného zařízení protikorozně ošetřeného podle TKP se všemi pomocnými doplňujícími součástmi a pracemi s použitím mechanizmů – cena položky je vč. ostatních rozpočtových nákladů 2. Položka neobsahuje: X 3. Způsob měření: Udává se počet kusů kompletní konstrukce nebo práce.
P | 14 | 74C631 |  | PŘIPEVNĚNÍ KONZOLY ZV, NV, OV PRO SVISLÝ ZÁVĚS NA STOŽÁR | KUS | 2 | 0 | 0 |  |  | 0 | 0 | OTSKP_2025 | 0 | 3 |  |  | 0
PP
VV |  |  |  | SO 11-81-01 3.300 Tabulka napájecího vedení Celkem 2 = 2,000
TS |  |  |  | 1. Položka obsahuje: – všechny náklady na montáž a materiál dodaného zařízení protikorozně ošetřeného podle TKP se všemi pomocnými doplňujícími součástmi a pracemi s použitím mechanizmů – cena položky je vč. ostatních rozpočtových nákladů 2. Položka neobsahuje: X 3. Způsob měření: Udává se počet kusů kompletní konstrukce nebo práce.
P | 15 | 74C632 |  | PŘIPEVNĚNÍ KONZOLY ZV, NV, OV PRO "V" ZÁVĚS NA STOŽÁR | KUS | 11 | 0 | 0 |  |  | 0 | 0 | OTSKP_2025 | 0 | 3 |  |  | 0
PP
VV |  |  |  | SO 11-81-01 3.300 Tabulka napájecího vedení Celkem 11 = 11,000
TS |  |  |  | 1. Položka obsahuje: – všechny náklady na montáž a materiál dodaného zařízení protikorozně ošetřeného podle TKP se všemi pomocnými doplňujícími součástmi a pracemi s použitím mechanizmů – cena položky je vč. ostatních rozpočtových nákladů 2. Položka neobsahuje: X 3. Způsob měření: Udává se počet kusů kompletní konstrukce nebo práce.
P | 16 | 74C641 |  | SVISLÝ ZÁVĚS 1-2 LAN ZV, NV, OV | KUS | 2 | 0 | 0 |  |  | 0 | 0 | OTSKP_2025 | 0 | 3 |  |  | 0
PP
VV |  |  |  | SO 11-81-01 3.300 Tabulka napájecího vedení Celkem 2 = 2,000
TS |  |  |  | 1. Položka obsahuje: – všechny náklady na montáž a materiál dodaného zařízení protikorozně ošetřeného podle TKP se všemi pomocnými doplňujícími součástmi a pracemi s použitím mechanizmů – cena položky je vč. ostatních rozpočtových nákladů 2. Položka neobsahuje: X 3. Způsob měření: Udává se počet kusů kompletní konstrukce nebo práce.
P | 17 | 74C643 |  | V ZÁVĚS 1-2 LAN ZV, NV, OV | KUS | 11 | 0 | 0 |  |  | 0 | 0 | OTSKP_2025 | 0 | 3 |  |  | 0
PP
VV |  |  |  | SO 11-81-01 3.300 Tabulka napájecího vedení Celkem 11 = 11,000
TS |  |  |  | 1. Položka obsahuje: – všechny náklady na montáž a materiál dodaného zařízení protikorozně ošetřeného podle TKP se všemi pomocnými doplňujícími součástmi a pracemi s použitím mechanizmů – cena položky je vč. ostatních rozpočtových nákladů 2. Položka neobsahuje: X 3. Způsob měření: Udává se počet kusů kompletní konstrukce nebo práce.
P | 18 | 74C651 |  | PŘIPOJENÍ LANA 95 CU NEBO 120 CU NA LANO ZV, NV, OV | KUS | 3 | 0 | 0 |  |  | 0 | 0 | OTSKP_2025 | 0 | 3 |  |  | 0
PP
VV |  |  |  | SO 11-81-01 2.001 Situace Celkem 3 = 3,000
TS |  |  |  | 1. Položka obsahuje: – všechny náklady na montáž a materiál dodaného zařízení protikorozně ošetřeného podle TKP se všemi pomocnými doplňujícími součástmi a pracemi s použitím mechanizmů – cena položky je vč. ostatních rozpočtových nákladů 2. Položka neobsahuje: X 3. Způsob měření: Udává se počet kusů kompletní konstrukce nebo práce.
P | 19 | 74C671 |  | TAŽENÍ LANA PRO ZV, NV, OV - 120 MM2 CU | M | 565 | 0 | 0 |  |  | 0 | 0 | OTSKP_2025 | 0 | 3 |  |  | 0
PP
VV |  |  |  | SO 11-81-01 2.001 Situace Celkem 565 = 565,000
TS |  |  |  | 1. Položka obsahuje: – všechny náklady na montáž a materiál dodaného zařízení protikorozně ošetřeného podle TKP se všemi pomocnými doplňujícími součástmi a pracemi s použitím mechanizmů – cena položky je vč. ostatních rozpočtových nákladů 2. Položka neobsahuje: X 3. Způsob měření: Měří se metr délkový v ose vodiče nebo lana.
P | 20 | 74C711 |  | POHON ODPOJOVAČE MOTOROVÝ | KUS | 3 | 0 | 0 |  |  | 0 | 0 | OTSKP_2025 | 0 | 3 |  |  | 0
PP
VV |  |  |  | SO 11-81-01 2.002 Napájení na stožárech Celkem 3 = 3,000
TS |  |  |  | 1. Položka obsahuje: – všechny náklady na montáž a materiál dodaného zařízení protikorozně ošetřeného podle TKP se všemi pomocnými doplňujícími součástmi a pracemi s použitím mechanizmů – cena položky je vč. ostatních rozpočtových nákladů 2. Položka neobsahuje: X 3. Způsob měření: Udává se počet kusů kompletní konstrukce nebo práce.
P | 21 | 74C715 |  | SPECIÁLNÍ ODPOJOVAČ NEBO ODPÍNAČ S UZEMŇOVACÍM NOŽEM NA STOŽÁRU TV | KUS | 3 | 0 | 0 |  |  | 0 | 0 | OTSKP_2025 | 0 | 3 |  |  | 0
PP
VV |  |  |  | SO 11-81-01 2.002 Napájení na stožárech Celkem 3 = 3,000
TS |  |  |  | 1. Položka obsahuje: – všechny náklady na montáž a materiál dodaného zařízení protikorozně ošetřeného podle TKP se všemi pomocnými doplňujícími součástmi a pracemi s použitím mechanizmů – cena položky je vč. ostatních rozpočtových nákladů 2. Položka neobsahuje: X 3. Způsob měření: Udává se počet kusů kompletní konstrukce nebo práce.
P | 22 | 74C721 |  | KOTVENÍ SVODU Z ODPOJOVAČE S PŘIPOJENÍM NA TV | KUS | 2 | 0 | 0 |  |  | 0 | 0 | OTSKP_2025 | 0 | 3 |  |  | 0
PP
VV |  |  |  | SO 11-81-01 2.002 Napájení na stožárech Celkem 2 = 2,000
TS |  |  |  | 1. Položka obsahuje: – všechny náklady na montáž a materiál dodaného zařízení protikorozně ošetřeného podle TKP se všemi pomocnými doplňujícími součástmi a pracemi s použitím mechanizmů – cena položky je vč. ostatních rozpočtových nákladů 2. Položka neobsahuje: X 3. Způsob měření: Udává se počet kusů kompletní konstrukce nebo práce.
P | 23 | 74C752 |  | PODPĚRNÝ IZOLÁTOR PRO NV NA LIŠTĚ, BRÁNĚ, STOŽÁRU | KUS | 2 | 0 | 0 |  |  | 0 | 0 | OTSKP_2025 | 0 | 3 |  |  | 0
PP
VV |  |  |  | SO 11-81-01 2.002 Napájení na stožárech Celkem 2 = 2,000
TS |  |  |  | 1. Položka obsahuje: – všechny náklady na montáž a materiál dodaného zařízení protikorozně ošetřeného podle TKP se všemi pomocnými doplňujícími součástmi a pracemi s použitím mechanizmů – cena položky je vč. ostatních rozpočtových nákladů 2. Položka neobsahuje: X 3. Způsob měření: Udává se počet kusů kompletní konstrukce nebo práce.
P | 24 | 74C753 |  | DVA PODPĚRNÉ IZOLÁTORY PRO NV NA LIŠTĚ, BRÁNĚ, STOŽÁRU | KUS | 1 | 0 | 0 |  |  | 0 | 0 | OTSKP_2025 | 0 | 3 |  |  | 0
PP
VV |  |  |  | SO 11-81-01 2.002 Napájení na stožárech Celkem 1 = 1,000
TS |  |  |  | 1. Položka obsahuje: – všechny náklady na montáž a materiál dodaného zařízení protikorozně ošetřeného podle TKP se všemi pomocnými doplňujícími součástmi a pracemi s použitím mechanizmů – cena položky je vč. ostatních rozpočtových nákladů 2. Položka neobsahuje: X 3. Způsob měření: Udává se počet kusů kompletní konstrukce nebo práce.
P | 25 | 74C766 |  | UKONČENÍ 2 NAPÁJECÍCH KABELŮ NA STOŽÁRU S POJISTOVÝM SPODKEM A OMEZOVAČEM PŘEPĚTÍ | KUS | 2 | 0 | 0 |  |  | 0 | 0 | OTSKP_2025 | 0 | 3 |  |  | 0
PP
VV |  |  |  | SO 11-81-01 2.002 Napájení na stožárech Celkem 2 = 2,000
TS |  |  |  | 1. Položka obsahuje: – všechny náklady na montáž a materiál dodaného zařízení protikorozně ošetřeného podle TKP se všemi pomocnými doplňujícími součástmi a pracemi s použitím mechanizmů – cena položky je vč. ostatních rozpočtových nákladů 2. Položka neobsahuje: X 3. Způsob měření: Udává se počet kusů kompletní konstrukce nebo práce.
P | 26 | 74C768 |  | PŘIPEVNĚNÍ 1-4 KABELŮ NA STOŽÁR BP | KUS | 10 | 0 | 0 |  |  | 0 | 0 | OTSKP_2025 | 0 | 3 |  |  | 0
PP
VV |  |  |  | SO 11-81-01 2.002 Napájení na stožárech Celkem 10 = 10,000
TS |  |  |  | 1. Položka obsahuje: – všechny náklady na montáž a materiál dodaného zařízení protikorozně ošetřeného podle TKP se všemi pomocnými doplňujícími součástmi a pracemi s použitím mechanizmů – cena položky je vč. ostatních rozpočtových nákladů 2. Položka neobsahuje: X 3. Způsob měření: Udává se počet kusů kompletní konstrukce nebo práce.
P | 27 | 74C771 |  | POJISTKOVÁ PATRONA | KUS | 2 | 0 | 0 |  |  | 0 | 0 | OTSKP_2025 | 0 | 3 |  |  | 0
PP
VV |  |  |  | SO 11-81-01 2.002 Napájení na stožárech Celkem 2 = 2,000
TS |  |  |  | 1. Položka obsahuje: – všechny náklady na montáž a materiál dodaného zařízení protikorozně ošetřeného podle TKP se všemi pomocnými doplňujícími součástmi a pracemi s použitím mechanizmů – cena položky je vč. ostatních rozpočtových nákladů 2. Položka neobsahuje: X 3. Způsob měření: Udává se počet kusů kompletní konstrukce nebo práce.
P | 28 | 74C773 |  | PŘIPEVNĚNÍ 2 KRYTŮ NA STOŽÁR P, T, BP | KUS | 2 | 0 | 0 |  |  | 0 | 0 | OTSKP_2025 | 0 | 3 |  |  | 0
PP
VV |  |  |  | SO 11-81-01 2.002 Napájení na stožárech Celkem 2 = 2,000
TS |  |  |  | 1. Položka obsahuje: – všechny náklady na montáž a materiál dodaného zařízení protikorozně ošetřeného podle TKP se všemi pomocnými doplňujícími součástmi a pracemi s použitím mechanizmů – cena položky je vč. ostatních rozpočtových nákladů 2. Položka neobsahuje: X 3. Způsob měření: Udává se počet kusů kompletní konstrukce nebo práce.
P | 29 | 74C793 |  | RUČNÍ TAŽENÍ LANA NAPÁJECÍCH PŘEVĚSŮ 120 MM2 CU | M | 30 | 0 | 0 |  |  | 0 | 0 | OTSKP_2025 | 0 | 3 |  |  | 0
PP
VV |  |  |  | SO 11-81-01 2.002 Napájení na stožárech Celkem 30 = 30,000
TS |  |  |  | 1. Položka obsahuje: – všechny náklady na montáž a materiál dodaného zařízení protikorozně ošetřeného podle TKP se všemi pomocnými doplňujícími součástmi a pracemi s použitím mechanizmů – cena položky je vč. ostatních rozpočtových nákladů 2. Položka neobsahuje: X 3. Způsob měření: Měří se metr délkový v ose vodiče nebo lana.
P | 30 | 74C915 |  | OMEZOVAČ PŘEPĚTÍ PRO KABELY VN | KUS | 2 | 0 | 0 |  |  | 0 | 0 | OTSKP_2025 | 0 | 3 |  |  | 0
PP
VV |  |  |  | SO 11-81-01 2.002 Napájení na stožárech Celkem 2 = 2,000
TS |  |  |  | 1. Položka obsahuje: – všechny náklady na montáž a materiál dodaného zařízení protikorozně ošetřeného podle TKP se všemi pomocnými doplňujícími součástmi a pracemi s použitím mechanizmů – cena položky je vč. ostatních rozpočtových nákladů 2. Položka neobsahuje: X 3. Způsob měření: Udává se počet kusů kompletní konstrukce nebo práce.
P | 31 | 74C917 |  | PŘIPOJENÍ STOŽÁRU NEBO IZOLOVANÉHO SVODU NA ZEMNIČ VČETNĚ ZŘÍZENÍ UZEMNĚNÍ | KUS | 2 | 0 | 0 |  |  | 0 | 0 | OTSKP_2025 | 0 | 3 |  |  | 0
PP
VV |  |  |  | SO 11-81-01 2.002 Napájení na stožárech Celkem 2 = 2,000
TS |  |  |  | 1. Položka obsahuje: – všechny náklady na montáž a materiál dodaného zařízení protikorozně ošetřeného podle TKP se všemi pomocnými doplňujícími součástmi a pracemi s použitím mechanizmů – cena položky je vč. ostatních rozpočtových nákladů 2. Položka neobsahuje: X 3. Způsob měření: Udává se počet kusů kompletní konstrukce nebo práce.
P | 32 | 74C951 |  | MONTÁŽNÍ LÁVKA NA STOŽÁR | KUS | 2 | 0 | 0 |  |  | 0 | 0 | OTSKP_2025 | 0 | 3 |  |  | 0
PP
VV |  |  |  | SO 11-81-01 2.001 Situace Celkem 2 = 2,000
TS |  |  |  | 1. Položka obsahuje: – všechny náklady na montáž a materiál dodaného zařízení protikorozně ošetřeného podle TKP se všemi pomocnými doplňujícími součástmi a pracemi s použitím mechanizmů – cena položky je vč. ostatních rozpočtových nákladů 2. Položka neobsahuje: X 3. Způsob měření: Udává se počet kusů kompletní konstrukce nebo práce.
P | 33 | 74C973 |  | ÚPRAVY STÁVAJÍCÍHO TV - PROVIZORNÍ STAVY ZA 100 M ZPROVOZŇOVANÉ SKUPINY | KUS | 2 | 0 | 0 |  |  | 0 | 0 | OTSKP_2025 | 0 | 3 |  |  | 0
PP
VV |  |  |  | SO 11-81-01 2.001 Situace Celkem 2 = 2,000
TS |  |  |  | 1. Položka obsahuje: – veškeré další práce a úpravy na stávajícím TV, nutné ke zprovoznění TV 2. Položka neobsahuje: X 3. Způsob měření: Kusem se rozumí 100 m úseku stávající elektrifikované koleje. (Trat´a malá žst. 5-10 ks, velká žst. 20-40 ks.)
P | 34 | 74CF11 |  | TAŽNÉ HNACÍ VOZIDLO K PRACOVNÍM SOUPRAVÁM (PRO VODIČE - MONTÁŽ) | HOD | 64 | 0 | 0 |  |  | 0 | 0 | OTSKP_2025 | 0 | 3 |  |  | 0
PP
VV |  |  |  | SO 11-81-01 2.001 Situace Celkem 64 = 64,000
TS |  |  |  | 1. Položka obsahuje: – kolejové mechanizmy pro výstavbu trakčního vedení – dopravu kolejových mechanismů z mateřského depa do prostoru stavby a zpět 2. Položka neobsahuje: X 3. Způsob měření: Udává se čas v hodinách bez pohotovostních stavů vozidla.
P | 35 | 74F313 |  | MĚŘENÍ ELEKTRICKÝCH VLASTNOSTÍ TV | KUS | 1 | 0 | 0 |  |  | 0 | 0 | OTSKP_2025 | 0 | 3 |  |  | 0
PP
VV |  |  |  | SO 11-81-01 2.001 Situace Celkem 1 = 1,000
TS |  |  |  | 1. Položka obsahuje: – měření elektrických parametrů TV pro zpracování revize – dopravu kolejových mechanismů z mateřského depa do prostoru stavby a zpět 2. Položka neobsahuje: X 3. Způsob měření: Měří se1 kus elektrizované koleje
P | 36 | 74F316 |  | MĚŘENÍ PŘECHODOVÉHO ODPORU ZEMNIČE | KUS | 2 | 0 | 0 |  |  | 0 | 0 | OTSKP_2025 | 0 | 3 |  |  | 0
PP
VV |  |  |  | SO 11-81-01 2.001 Situace Celkem 2 = 2,000
TS |  |  |  | 1. Položka obsahuje: – měření elektrických parametrů TV pro zpracování revize – dopravu kolejových mechanismů z mateřského depa do prostoru stavby a zpět 2. Položka neobsahuje: X 3. Způsob měření: Měří se 1 kus uzemněné TP nebo OK
P | 37 | 74F321 |  | PROTOKOL ZPŮSOBILOSTI | KUS | 1 | 0 | 0 |  |  | 0 | 0 | OTSKP_2025 | 0 | 3 |  |  | 0
PP
VV |  |  |  | SO 11-81-01 1.001 Technická zpráva Celkem 1 = 1,000
TS |  |  |  | 1. Položka obsahuje: – vyhotovení dokladu právnickou osobou o trolejových vedeních a trakčních zařízeních 2. Položka neobsahuje: X 3. Způsob měření: Udává se v ks. 1ks pro 1x SO, PS.
P | 38 | 74F322 |  | REVIZNÍ ZPRÁVA | KUS | 1 | 0 | 0 |  |  | 0 | 0 | OTSKP_2025 | 0 | 3 |  |  | 0
PP
VV |  |  |  | SO 11-81-01 1.001 Technická zpráva Celkem 1 = 1,000
TS |  |  |  | 1. Položka obsahuje: – revizi autorizovaným revizním technikem na zařízeních trakčního vedení podle požadavku ČSN, včetně hodnocení 2. Položka neobsahuje: X 3. Způsob měření: Udává se v ks. Výpočet dle ks elektrifikovaných kolejí, neutrální pole 4ks, velká žst. dle počtu stavebních postupů.
P | 39 | 74F323 |  | PROTOKOL UTZ | KUS | 1 | 0 | 0 |  |  | 0 | 0 | OTSKP_2025 | 0 | 3 |  |  | 0
PP
VV |  |  |  | SO 11-81-01 1.001 Technická zpráva Celkem 1 = 1,000
TS |  |  |  | 1. Položka obsahuje: – protokol autorizovaným revizním technikem na zařízeních trakčního vedení podle požadavku ČSN, včetně hodnocení 2. Položka neobsahuje: X 3. Způsob měření: Udává se v ks. 1ks pro 1xSO, 1xPS.
P | 40 | 74F331 |  | TECHNICKÁ POMOC PŘI VÝSTAVBĚ TV | HOD | 24 | 0 | 0 |  |  | 0 | 0 | OTSKP_2025 | 0 | 3 |  |  | 0
PP
VV |  |  |  | SO 11-81-01 1.001 Technická zpráva Celkem 24 = 24,000
TS |  |  |  | 1. Položka obsahuje: – zajištění pracoviště TDI vč. nájmu pracovníků a použitých mechanismů nutných k výkonu 2. Položka neobsahuje: X 3. Způsob měření: Udává se čas v hodinách. U velkých celků a žst. dle stavebních postupů 1ks postupu ...10 hod
P | 41 | 74F332 |  | VÝKON ORGANIZAČNÍCH JEDNOTEK SPRÁVCE | HOD | 12 | 0 | 0 |  |  | 0 | 0 | OTSKP_2025 | 0 | 3 |  |  | 0
PP
VV |  |  |  | SO 11-81-01 1.001 Technická zpráva Celkem 12 = 12,000
TS |  |  |  | 1. Položka obsahuje: – zajištění pracoviště správcem TV (zkratování TV), zajištění přejezdů správcem TV vč. nájmu pracovníků a použitých mechanismů nutných k výkonu 2. Položka neobsahuje: X 3. Způsob měření: Udává se čas v hodinách. Výpočet dle počtu hod výluk.
P | 42 | 74F333 |  | ZAMĚŘENÍ SKUTEČNÉHO PROVEDENÍ TV 1KOLEJ. TRAŤ ZA 100M | KUS | 1 | 0 | 0 |  |  | 0 | 0 | OTSKP_2025 | 0 | 3 |  |  | 0
PP
VV |  |  |  | SO 11-81-01 2.001 Situace Celkem 1 = 1,000
TS |  |  |  | 1. Položka obsahuje: – geodetickou činnost po výstavbě TV 2. Položka neobsahuje: X 3. Způsob měření: Měří se 1 kus za každých 100m TV

## SO 11-81-02
SŽDC05 | [14 empty] | 3
S | Stavba: | 5323530004_VZ |  | Revitalizace a elektrizace trati Nýřany - Heřmanova Huť - 251112 | [6 empty] | D.2.3.1 | 0 | AspeEsticon | 0 | 2
O | Objekt: | D.2.3.1 |  | Trakcní vedení | [9 empty] | 0.12 | 2
Typ | Poř. číslo | Kód položky | Varianta | Název položky | MJ | Množství | Jednotková hmotnost | Celková hmotnost |  |  | Jednotková cena |  | Cenové soustavy | 0.21
Dodávka
[9 empty] | Jednotková | Celkem | Jednotková | Celkem |  |  |  | Počet položek s nulovou cenou | 0
O1 |  | SO 11-81-02 |  | Nýrany - Hermanova Hut, protidotykové zábrany na dálnicním nadjezdu | [6 empty] | 0 | 0
SD |  | 7 |  | Konstrukce a práce PSV | [6 empty] | 0 | 0
P | 1 | 74A520 |  | OCHRANNÁ SÍŤ NEBO ZÁBRANA NA PODSTAVCI | KUS | 18 | 0 | 0 |  |  | 0 | 0 | OTSKP_2025 | 0 | 3 |  |  | 0
PP
VV |  |  |  | SO 11-81-02 2.002 Pohled Celkem 18 = 18,000
TS |  |  |  | 1. Položka obsahuje: – montáž, materiál a dopravné – ochrannou síť nebo zábranu na podstavci včetně BETONOVÝch patek 2. Položka neobsahuje: X 3. Způsob měření: Udává se počet kusů kompletní konstrukce nebo práce.
P | 2 | 74B830 |  | OCELOVÁ KONSTRUKCE NESTANDARDNÍ | KG | 279 | 0 | 0 |  |  | 0 | 0 | OTSKP_2025 | 0 | 3 |  |  | 0
PP
VV |  |  |  | SO 11-81-02 2.004 Detail uchycení PDZ Celkem 279 = 279,000
TS |  |  |  | 1. Položka obsahuje: – všechny náklady na materiál a montáž dodaného zařízení, protikorozně ošetřeného podle TKP se všemi pomocnými doplňujícími součástmi a pracemi s použitím mechanizmů 2. Položka neobsahuje: – základovou konstrukci 3. Způsob měření: Udává se hmotnost v kilogramech.
P | 3 | 74C926 |  | SKUPINOVÉ VODIVÉ SPOJENÍ KONSTRUKCÍ (DO 20 M) | KUS | 2 | 0 | 0 |  |  | 0 | 0 | OTSKP_2025 | 0 | 3 |  |  | 0
PP
VV |  |  |  | SO 11-81-02 2.002 Pohled Celkem 2 = 2,000
TS |  |  |  | 1. Položka obsahuje: – všechny náklady na montáž a materiál dodaného zařízení protikorozně ošetřeného podle TKP se všemi pomocnými doplňujícími součástmi a pracemi s použitím mechanizmů – cena položky je vč. ostatních rozpočtových nákladů 2. Položka neobsahuje: X 3. Způsob měření: Udává se počet kusů kompletní konstrukce nebo práce.
P | 4 | 74C967 |  | VÝSTRAŽNÁ TABULKA NA STOŽÁRU TV NEBO KONSTRUKCI | KUS | 2 | 0 | 0 |  |  | 0 | 0 | OTSKP_2025 | 0 | 3 |  |  | 0
PP
VV |  |  |  | SO 11-81-02 2.002 Pohled Celkem 2 = 2,000
TS |  |  |  | 1. Položka obsahuje: – všechny náklady na montáž a materiál dodaného zařízení protikorozně ošetřeného podle TKP se všemi pomocnými doplňujícími součástmi a pracemi s použitím mechanizmů – cena položky je vč. ostatních rozpočtových nákladů 2. Položka neobsahuje: X 3. Způsob měření: Udává se počet kusů kompletní konstrukce nebo práce.
P | 5 | 74F314 |  | MĚŘENÍ DOTYKOVÉHO NAPĚTÍ U VODIVÉ KONSTRUKCE | KUS | 2 | 0 | 0 |  |  | 0 | 0 | OTSKP_2025 | 0 | 3 |  |  | 0
PP
VV |  |  |  | SO 11-81-02 2.002 Pohled Celkem 2 = 2,000
TS |  |  |  | 1. Položka obsahuje: – měření elektrických parametrů TV pro zpracování revize – dopravu kolejových mechanismů z mateřského depa do prostoru stavby a zpět 2. Položka neobsahuje: X 3. Způsob měření: Měří se1 kus ukolejněné TP nebo OK
P | 6 | 74F321 |  | PROTOKOL ZPŮSOBILOSTI | KUS | 1 | 0 | 0 |  |  | 0 | 0 | OTSKP_2025 | 0 | 3 |  |  | 0
PP
VV |  |  |  | SO 11-81-02 1.001 Technická zpráva Celkem 1 = 1,000
TS |  |  |  | 1. Položka obsahuje: – vyhotovení dokladu právnickou osobou o trolejových vedeních a trakčních zařízeních 2. Položka neobsahuje: X 3. Způsob měření: Udává se v ks. 1ks pro 1x SO, PS.
P | 7 | 74F322 |  | REVIZNÍ ZPRÁVA | KUS | 1 | 0 | 0 |  |  | 0 | 0 | OTSKP_2025 | 0 | 3 |  |  | 0
PP
VV |  |  |  | SO 11-81-02 1.001 Technická zpráva Celkem 1 = 1,000
TS |  |  |  | 1. Položka obsahuje: – revizi autorizovaným revizním technikem na zařízeních trakčního vedení podle požadavku ČSN, včetně hodnocení 2. Položka neobsahuje: X 3. Způsob měření: Udává se v ks. Výpočet dle ks elektrifikovaných kolejí, neutrální pole 4ks, velká žst. dle počtu stavebních postupů.
P | 8 | 74F331 |  | TECHNICKÁ POMOC PŘI VÝSTAVBĚ TV | HOD | 12 | 0 | 0 |  |  | 0 | 0 | OTSKP_2025 | 0 | 3 |  |  | 0
PP
VV |  |  |  | SO 11-81-02 1.001 Technická zpráva Celkem 12 = 12,000
TS |  |  |  | 1. Položka obsahuje: – zajištění pracoviště TDI vč. nájmu pracovníků a použitých mechanismů nutných k výkonu 2. Položka neobsahuje: X 3. Způsob měření: Udává se čas v hodinách. U velkých celků a žst. dle stavebních postupů 1ks postupu ...10 hod

## SO 12-81-01
SŽDC05 | [14 empty] | 3
S | Stavba: | 5323530004_VZ |  | Revitalizace a elektrizace trati Nýřany - Heřmanova Huť - 251112 | [6 empty] | D.2.3.1 | 0 | AspeEsticon | 0 | 2
O | Objekt: | D.2.3.1 |  | Trakcní vedení | [9 empty] | 0.12 | 2
Typ | Poř. číslo | Kód položky | Varianta | Název položky | MJ | Množství | Jednotková hmotnost | Celková hmotnost |  |  | Jednotková cena |  | Cenové soustavy | 0.21
Dodávka
[9 empty] | Jednotková | Celkem | Jednotková | Celkem |  |  |  | Počet položek s nulovou cenou | 0
O1 |  | SO 12-81-01 |  | ŽST. Prehýšov napájení EOV z TV | [6 empty] | 0 | 0
SD |  | 7 |  | Konstrukce a práce PSV | [6 empty] | 0 | 0
P | 1 | 74C711 |  | POHON ODPOJOVAČE MOTOROVÝ | KUS | 1 | 0 | 0 |  |  | 0 | 0 | OTSKP_2025 | 0 | 3 |  |  | 0
PP
VV |  |  |  | SO 12-81-01 2.001 Situace Celkem 1 = 1,000
TS |  |  |  | 1. Položka obsahuje: – všechny náklady na montáž a materiál dodaného zařízení protikorozně ošetřeného podle TKP se všemi pomocnými doplňujícími součástmi a pracemi s použitím mechanizmů – cena položky je vč. ostatních rozpočtových nákladů 2. Položka neobsahuje: X 3. Způsob měření: Udává se počet kusů kompletní konstrukce nebo práce.
P | 2 | 74C715 |  | SPECIÁLNÍ ODPOJOVAČ NEBO ODPÍNAČ S UZEMŇOVACÍM NOŽEM NA STOŽÁRU TV | KUS | 1 | 0 | 0 |  |  | 0 | 0 | OTSKP_2025 | 0 | 3 |  |  | 0
PP
VV |  |  |  | SO 12-81-01 2.001 Situace Celkem 1 = 1,000
TS |  |  |  | 1. Položka obsahuje: – všechny náklady na montáž a materiál dodaného zařízení protikorozně ošetřeného podle TKP se všemi pomocnými doplňujícími součástmi a pracemi s použitím mechanizmů – cena položky je vč. ostatních rozpočtových nákladů 2. Položka neobsahuje: X 3. Způsob měření: Udává se počet kusů kompletní konstrukce nebo práce.
P | 3 | 74C721 |  | KOTVENÍ SVODU Z ODPOJOVAČE S PŘIPOJENÍM NA TV | KUS | 1 | 0 | 0 |  |  | 0 | 0 | OTSKP_2025 | 0 | 3 |  |  | 0
PP
VV |  |  |  | SO 12-81-01 2.001 Situace Celkem 1 = 1,000
TS |  |  |  | 1. Položka obsahuje: – všechny náklady na montáž a materiál dodaného zařízení protikorozně ošetřeného podle TKP se všemi pomocnými doplňujícími součástmi a pracemi s použitím mechanizmů – cena položky je vč. ostatních rozpočtových nákladů 2. Položka neobsahuje: X 3. Způsob měření: Udává se počet kusů kompletní konstrukce nebo práce.
P | 4 | 74C765 |  | UKONČENÍ 1 NAPÁJECÍHO KABELU NA STOŽÁRU S POJISTKOVÝM SPODKEM A OMEZOVAČEM PŘEPĚTÍ | KUS | 1 | 0 | 0 |  |  | 0 | 0 | OTSKP_2025 | 0 | 3 |  |  | 0
PP
VV |  |  |  | SO 12-81-01 2.001 Situace Celkem 1 = 1,000
TS |  |  |  | 1. Položka obsahuje: – všechny náklady na montáž a materiál dodaného zařízení protikorozně ošetřeného podle TKP se všemi pomocnými doplňujícími součástmi a pracemi s použitím mechanizmů – cena položky je vč. ostatních rozpočtových nákladů 2. Položka neobsahuje: X 3. Způsob měření: Udává se počet kusů kompletní konstrukce nebo práce.
P | 5 | 74C768 |  | PŘIPEVNĚNÍ 1-4 KABELŮ NA STOŽÁR BP | KUS | 3 | 0 | 0 |  |  | 0 | 0 | OTSKP_2025 | 0 | 3 |  |  | 0
PP
VV |  |  |  | SO 12-81-01 2.001 Situace Celkem 3 = 3,000
TS |  |  |  | 1. Položka obsahuje: – všechny náklady na montáž a materiál dodaného zařízení protikorozně ošetřeného podle TKP se všemi pomocnými doplňujícími součástmi a pracemi s použitím mechanizmů – cena položky je vč. ostatních rozpočtových nákladů 2. Položka neobsahuje: X 3. Způsob měření: Udává se počet kusů kompletní konstrukce nebo práce.
P | 6 | 74C771 |  | POJISTKOVÁ PATRONA | KUS | 1 | 0 | 0 |  |  | 0 | 0 | OTSKP_2025 | 0 | 3 |  |  | 0
PP
VV |  |  |  | SO 12-81-01 2.001 Situace Celkem 1 = 1,000
TS |  |  |  | 1. Položka obsahuje: – všechny náklady na montáž a materiál dodaného zařízení protikorozně ošetřeného podle TKP se všemi pomocnými doplňujícími součástmi a pracemi s použitím mechanizmů – cena položky je vč. ostatních rozpočtových nákladů 2. Položka neobsahuje: X 3. Způsob měření: Udává se počet kusů kompletní konstrukce nebo práce.
P | 7 | 74C772 |  | PŘIPEVNĚNÍ 1 KRYTU NA STOŽÁR P, T, BP | KUS | 1 | 0 | 0 |  |  | 0 | 0 | OTSKP_2025 | 0 | 3 |  |  | 0
PP
VV |  |  |  | SO 12-81-01 2.001 Situace Celkem 1 = 1,000
TS |  |  |  | 1. Položka obsahuje: – všechny náklady na montáž a materiál dodaného zařízení protikorozně ošetřeného podle TKP se všemi pomocnými doplňujícími součástmi a pracemi s použitím mechanizmů – cena položky je vč. ostatních rozpočtových nákladů 2. Položka neobsahuje: X 3. Způsob měření: Udává se počet kusů kompletní konstrukce nebo práce.
P | 8 | 74C915 |  | OMEZOVAČ PŘEPĚTÍ PRO KABELY VN | KUS | 1 | 0 | 0 |  |  | 0 | 0 | OTSKP_2025 | 0 | 3 |  |  | 0
PP
VV |  |  |  | SO 12-81-01 2.001 Situace Celkem 1 = 1,000
TS |  |  |  | 1. Položka obsahuje: – všechny náklady na montáž a materiál dodaného zařízení protikorozně ošetřeného podle TKP se všemi pomocnými doplňujícími součástmi a pracemi s použitím mechanizmů – cena položky je vč. ostatních rozpočtových nákladů 2. Položka neobsahuje: X 3. Způsob měření: Udává se počet kusů kompletní konstrukce nebo práce.
P | 9 | 74C917 |  | PŘIPOJENÍ STOŽÁRU NEBO IZOLOVANÉHO SVODU NA ZEMNIČ VČETNĚ ZŘÍZENÍ UZEMNĚNÍ | KUS | 1 | 0 | 0 |  |  | 0 | 0 | OTSKP_2025 | 0 | 3 |  |  | 0
PP
VV |  |  |  | SO 12-81-01 2.001 Situace Celkem 1 = 1,000
TS |  |  |  | 1. Položka obsahuje: – všechny náklady na montáž a materiál dodaného zařízení protikorozně ošetřeného podle TKP se všemi pomocnými doplňujícími součástmi a pracemi s použitím mechanizmů – cena položky je vč. ostatních rozpočtových nákladů 2. Položka neobsahuje: X 3. Způsob měření: Udává se počet kusů kompletní konstrukce nebo práce.
P | 10 | 74C951 |  | MONTÁŽNÍ LÁVKA NA STOŽÁR | KUS | 1 | 0 | 0 |  |  | 0 | 0 | OTSKP_2025 | 0 | 3 |  |  | 0
PP
VV |  |  |  | SO 12-81-01 2.001 Situace Celkem 1 = 1,000
TS |  |  |  | 1. Položka obsahuje: – všechny náklady na montáž a materiál dodaného zařízení protikorozně ošetřeného podle TKP se všemi pomocnými doplňujícími součástmi a pracemi s použitím mechanizmů – cena položky je vč. ostatních rozpočtových nákladů 2. Položka neobsahuje: X 3. Způsob měření: Udává se počet kusů kompletní konstrukce nebo práce.
P | 11 | 74C952 |  | OVLÁDACÍ LÁVKA NA STOŽÁR | KUS | 1 | 0 | 0 |  |  | 0 | 0 | OTSKP_2025 | 0 | 3 |  |  | 0
PP
VV |  |  |  | SO 12-81-01 2.001 Situace Celkem 1 = 1,000
TS |  |  |  | 1. Položka obsahuje: – všechny náklady na montáž a materiál dodaného zařízení protikorozně ošetřeného podle TKP se všemi pomocnými doplňujícími součástmi a pracemi s použitím mechanizmů – cena položky je vč. ostatních rozpočtových nákladů 2. Položka neobsahuje: X 3. Způsob měření: Udává se počet kusů kompletní konstrukce nebo práce.
P | 12 | 74C955 |  | ŽEBŘÍK PRO OVLÁDACÍ LÁVKU | KUS | 1 | 0 | 0 |  |  | 0 | 0 | OTSKP_2025 | 0 | 3 |  |  | 0
PP
VV |  |  |  | SO 12-81-01 2.001 Situace Celkem 1 = 1,000
TS |  |  |  | 1. Položka obsahuje: – všechny náklady na montáž a materiál dodaného zařízení protikorozně ošetřeného podle TKP se všemi pomocnými doplňujícími součástmi a pracemi s použitím mechanizmů – cena položky je vč. ostatních rozpočtových nákladů 2. Položka neobsahuje: X 3. Způsob měření: Udává se počet kusů kompletní konstrukce nebo práce.
P | 13 | 74CF11 |  | TAŽNÉ HNACÍ VOZIDLO K PRACOVNÍM SOUPRAVÁM (PRO VODIČE - MONTÁŽ) | HOD | 12 | 0 | 0 |  |  | 0 | 0 | OTSKP_2025 | 0 | 3 |  |  | 0
PP
VV |  |  |  | SO 12-81-01 2.001 Situace Celkem 12 = 12,000
TS |  |  |  | 1. Položka obsahuje: – kolejové mechanizmy pro výstavbu trakčního vedení – dopravu kolejových mechanismů z mateřského depa do prostoru stavby a zpět 2. Položka neobsahuje: X 3. Způsob měření: Udává se čas v hodinách bez pohotovostních stavů vozidla.
P | 14 | 74F313 |  | MĚŘENÍ ELEKTRICKÝCH VLASTNOSTÍ TV | KUS | 1 | 0 | 0 |  |  | 0 | 0 | OTSKP_2025 | 0 | 3 |  |  | 0
PP
VV |  |  |  | SO 12-81-01 2.001 Situace Celkem 1 = 1,000
TS |  |  |  | 1. Položka obsahuje: – měření elektrických parametrů TV pro zpracování revize – dopravu kolejových mechanismů z mateřského depa do prostoru stavby a zpět 2. Položka neobsahuje: X 3. Způsob měření: Měří se1 kus elektrizované koleje
P | 15 | 74F314 |  | MĚŘENÍ DOTYKOVÉHO NAPĚTÍ U VODIVÉ KONSTRUKCE | KUS | 1 | 0 | 0 |  |  | 0 | 0 | OTSKP_2025 | 0 | 3 |  |  | 0
PP
VV |  |  |  | SO 12-81-01 2.001 Situace Celkem 1 = 1,000
TS |  |  |  | 1. Položka obsahuje: – měření elektrických parametrů TV pro zpracování revize – dopravu kolejových mechanismů z mateřského depa do prostoru stavby a zpět 2. Položka neobsahuje: X 3. Způsob měření: Měří se1 kus ukolejněné TP nebo OK
P | 16 | 74F316 |  | MĚŘENÍ PŘECHODOVÉHO ODPORU ZEMNIČE | KUS | 1 | 0 | 0 |  |  | 0 | 0 | OTSKP_2025 | 0 | 3 |  |  | 0
PP
VV |  |  |  | SO 12-81-01 2.001 Situace Celkem 1 = 1,000
TS |  |  |  | 1. Položka obsahuje: – měření elektrických parametrů TV pro zpracování revize – dopravu kolejových mechanismů z mateřského depa do prostoru stavby a zpět 2. Položka neobsahuje: X 3. Způsob měření: Měří se 1 kus uzemněné TP nebo OK
P | 17 | 74F321 |  | PROTOKOL ZPŮSOBILOSTI | KUS | 1 | 0 | 0 |  |  | 0 | 0 | OTSKP_2025 | 0 | 3 |  |  | 0
PP
VV |  |  |  | SO 12-81-01 1.001 Technická zpráva Celkem 1 = 1,000
TS |  |  |  | 1. Položka obsahuje: – vyhotovení dokladu právnickou osobou o trolejových vedeních a trakčních zařízeních 2. Položka neobsahuje: X 3. Způsob měření: Udává se v ks. 1ks pro 1x SO, PS.
P | 18 | 74F322 |  | REVIZNÍ ZPRÁVA | KUS | 1 | 0 | 0 |  |  | 0 | 0 | OTSKP_2025 | 0 | 3 |  |  | 0
PP
VV |  |  |  | SO 12-81-01 1.001 Technická zpráva Celkem 1 = 1,000
TS |  |  |  | 1. Položka obsahuje: – revizi autorizovaným revizním technikem na zařízeních trakčního vedení podle požadavku ČSN, včetně hodnocení 2. Položka neobsahuje: X 3. Způsob měření: Udává se v ks. Výpočet dle ks elektrifikovaných kolejí, neutrální pole 4ks, velká žst. dle počtu stavebních postupů.
P | 19 | 74F323 |  | PROTOKOL UTZ | KUS | 1 | 0 | 0 |  |  | 0 | 0 | OTSKP_2025 | 0 | 3 |  |  | 0
PP
VV |  |  |  | SO 12-81-01 1.001 Technická zpráva Celkem 1 = 1,000
TS |  |  |  | 1. Položka obsahuje: – protokol autorizovaným revizním technikem na zařízeních trakčního vedení podle požadavku ČSN, včetně hodnocení 2. Položka neobsahuje: X 3. Způsob měření: Udává se v ks. 1ks pro 1xSO, 1xPS.
P | 20 | 74F331 |  | TECHNICKÁ POMOC PŘI VÝSTAVBĚ TV | HOD | 10 | 0 | 0 |  |  | 0 | 0 | OTSKP_2025 | 0 | 3 |  |  | 0
PP
VV |  |  |  | SO 12-81-01 1.001 Technická zpráva Celkem 10 = 10,000
TS |  |  |  | 1. Položka obsahuje: – zajištění pracoviště TDI vč. nájmu pracovníků a použitých mechanismů nutných k výkonu 2. Položka neobsahuje: X 3. Způsob měření: Udává se čas v hodinách. U velkých celků a žst. dle stavebních postupů 1ks postupu ...10 hod
P | 21 | 74F332 |  | VÝKON ORGANIZAČNÍCH JEDNOTEK SPRÁVCE | HOD | 6 | 0 | 0 |  |  | 0 | 0 | OTSKP_2025 | 0 | 3 |  |  | 0
PP
VV |  |  |  | SO 12-81-01 1.001 Technická zpráva Celkem 6 = 6,000
TS |  |  |  | 1. Položka obsahuje: – zajištění pracoviště správcem TV (zkratování TV), zajištění přejezdů správcem TV vč. nájmu pracovníků a použitých mechanismů nutných k výkonu 2. Položka neobsahuje: X 3. Způsob měření: Udává se čas v hodinách. Výpočet dle počtu hod výluk.

## SO 14-81-01
SŽDC05 | [14 empty] | 3
S | Stavba: | 5323530004_VZ |  | Revitalizace a elektrizace trati Nýřany - Heřmanova Huť - 251112 | [6 empty] | D.2.3.1 | 0 | AspeEsticon | 0 | 2
O | Objekt: | D.2.3.1 |  | Trakcní vedení | [9 empty] | 0.12 | 2
Typ | Poř. číslo | Kód položky | Varianta | Název položky | MJ | Množství | Jednotková hmotnost | Celková hmotnost |  |  | Jednotková cena |  | Cenové soustavy | 0.21
Dodávka
[9 empty] | Jednotková | Celkem | Jednotková | Celkem |  |  |  | Počet položek s nulovou cenou | 0
O1 |  | SO 14-81-01 |  | ŽST Hermanova Hut, napájení EOV z TV | [6 empty] | 0 | 0
SD |  | 7 |  | Konstrukce a práce PSV | [6 empty] | 0 | 0
P | 1 | 74C711 |  | POHON ODPOJOVAČE MOTOROVÝ | KUS | 1 | 0 | 0 |  |  | 0 | 0 | OTSKP_2025 | 0 | 3 |  |  | 0
PP
VV |  |  |  | SO 14-81-01 2.001 Situace Celkem 1 = 1,000
TS |  |  |  | 1. Položka obsahuje: – všechny náklady na montáž a materiál dodaného zařízení protikorozně ošetřeného podle TKP se všemi pomocnými doplňujícími součástmi a pracemi s použitím mechanizmů – cena položky je vč. ostatních rozpočtových nákladů 2. Položka neobsahuje: X 3. Způsob měření: Udává se počet kusů kompletní konstrukce nebo práce.
P | 2 | 74C715 |  | SPECIÁLNÍ ODPOJOVAČ NEBO ODPÍNAČ S UZEMŇOVACÍM NOŽEM NA STOŽÁRU TV | KUS | 1 | 0 | 0 |  |  | 0 | 0 | OTSKP_2025 | 0 | 3 |  |  | 0
PP
VV |  |  |  | SO 14-81-01 2.001 Situace Celkem 1 = 1,000
TS |  |  |  | 1. Položka obsahuje: – všechny náklady na montáž a materiál dodaného zařízení protikorozně ošetřeného podle TKP se všemi pomocnými doplňujícími součástmi a pracemi s použitím mechanizmů – cena položky je vč. ostatních rozpočtových nákladů 2. Položka neobsahuje: X 3. Způsob měření: Udává se počet kusů kompletní konstrukce nebo práce.
P | 3 | 74C721 |  | KOTVENÍ SVODU Z ODPOJOVAČE S PŘIPOJENÍM NA TV | KUS | 1 | 0 | 0 |  |  | 0 | 0 | OTSKP_2025 | 0 | 3 |  |  | 0
PP
VV |  |  |  | SO 14-81-01 2.001 Situace Celkem 1 = 1,000
TS |  |  |  | 1. Položka obsahuje: – všechny náklady na montáž a materiál dodaného zařízení protikorozně ošetřeného podle TKP se všemi pomocnými doplňujícími součástmi a pracemi s použitím mechanizmů – cena položky je vč. ostatních rozpočtových nákladů 2. Položka neobsahuje: X 3. Způsob měření: Udává se počet kusů kompletní konstrukce nebo práce.
P | 4 | 74C752 |  | PODPĚRNÝ IZOLÁTOR PRO NV NA LIŠTĚ, BRÁNĚ, STOŽÁRU | KUS | 8 | 0 | 0 |  |  | 0 | 0 | OTSKP_2025 | 0 | 3 |  |  | 0
PP
VV |  |  |  | SO 14-81-01 2.001 Situace Celkem 8 = 8,000
TS |  |  |  | 1. Položka obsahuje: – všechny náklady na montáž a materiál dodaného zařízení protikorozně ošetřeného podle TKP se všemi pomocnými doplňujícími součástmi a pracemi s použitím mechanizmů – cena položky je vč. ostatních rozpočtových nákladů 2. Položka neobsahuje: X 3. Způsob měření: Udává se počet kusů kompletní konstrukce nebo práce.
P | 5 | 74C765 |  | UKONČENÍ 1 NAPÁJECÍHO KABELU NA STOŽÁRU S POJISTKOVÝM SPODKEM A OMEZOVAČEM PŘEPĚTÍ | KUS | 1 | 0 | 0 |  |  | 0 | 0 | OTSKP_2025 | 0 | 3 |  |  | 0
PP
VV |  |  |  | SO 14-81-01 2.001 Situace Celkem 1 = 1,000
TS |  |  |  | 1. Položka obsahuje: – všechny náklady na montáž a materiál dodaného zařízení protikorozně ošetřeného podle TKP se všemi pomocnými doplňujícími součástmi a pracemi s použitím mechanizmů – cena položky je vč. ostatních rozpočtových nákladů 2. Položka neobsahuje: X 3. Způsob měření: Udává se počet kusů kompletní konstrukce nebo práce.
P | 6 | 74C768 |  | PŘIPEVNĚNÍ 1-4 KABELŮ NA STOŽÁR BP | KUS | 6 | 0 | 0 |  |  | 0 | 0 | OTSKP_2025 | 0 | 3 |  |  | 0
PP
VV |  |  |  | SO 14-81-01 2.001 Situace Celkem 6 = 6,000
TS |  |  |  | 1. Položka obsahuje: – všechny náklady na montáž a materiál dodaného zařízení protikorozně ošetřeného podle TKP se všemi pomocnými doplňujícími součástmi a pracemi s použitím mechanizmů – cena položky je vč. ostatních rozpočtových nákladů 2. Položka neobsahuje: X 3. Způsob měření: Udává se počet kusů kompletní konstrukce nebo práce.
P | 7 | 74C771 |  | POJISTKOVÁ PATRONA | KUS | 1 | 0 | 0 |  |  | 0 | 0 | OTSKP_2025 | 0 | 3 |  |  | 0
PP
VV |  |  |  | SO 14-81-01 2.001 Situace Celkem 1 = 1,000
TS |  |  |  | 1. Položka obsahuje: – všechny náklady na montáž a materiál dodaného zařízení protikorozně ošetřeného podle TKP se všemi pomocnými doplňujícími součástmi a pracemi s použitím mechanizmů – cena položky je vč. ostatních rozpočtových nákladů 2. Položka neobsahuje: X 3. Způsob měření: Udává se počet kusů kompletní konstrukce nebo práce.
P | 8 | 74C772 |  | PŘIPEVNĚNÍ 1 KRYTU NA STOŽÁR P, T, BP | KUS | 1 | 0 | 0 |  |  | 0 | 0 | OTSKP_2025 | 0 | 3 |  |  | 0
PP
VV |  |  |  | SO 14-81-01 2.001 Situace Celkem 1 = 1,000
TS |  |  |  | 1. Položka obsahuje: – všechny náklady na montáž a materiál dodaného zařízení protikorozně ošetřeného podle TKP se všemi pomocnými doplňujícími součástmi a pracemi s použitím mechanizmů – cena položky je vč. ostatních rozpočtových nákladů 2. Položka neobsahuje: X 3. Způsob měření: Udává se počet kusů kompletní konstrukce nebo práce.
P | 9 | 74C793 |  | RUČNÍ TAŽENÍ LANA NAPÁJECÍCH PŘEVĚSŮ 120 MM2 CU | M | 30 | 0 | 0 |  |  | 0 | 0 | OTSKP_2025 | 0 | 3 |  |  | 0
PP
VV |  |  |  | SO 14-81-01 2.001 Situace Celkem 30 = 30,000
TS |  |  |  | 1. Položka obsahuje: – všechny náklady na montáž a materiál dodaného zařízení protikorozně ošetřeného podle TKP se všemi pomocnými doplňujícími součástmi a pracemi s použitím mechanizmů – cena položky je vč. ostatních rozpočtových nákladů 2. Položka neobsahuje: X 3. Způsob měření: Měří se metr délkový v ose vodiče nebo lana.
P | 10 | 74C915 |  | OMEZOVAČ PŘEPĚTÍ PRO KABELY VN | KUS | 1 | 0 | 0 |  |  | 0 | 0 | OTSKP_2025 | 0 | 3 |  |  | 0
PP
VV |  |  |  | SO 14-81-01 2.001 Situace Celkem 1 = 1,000
TS |  |  |  | 1. Položka obsahuje: – všechny náklady na montáž a materiál dodaného zařízení protikorozně ošetřeného podle TKP se všemi pomocnými doplňujícími součástmi a pracemi s použitím mechanizmů – cena položky je vč. ostatních rozpočtových nákladů 2. Položka neobsahuje: X 3. Způsob měření: Udává se počet kusů kompletní konstrukce nebo práce.
P | 11 | 74C917 |  | PŘIPOJENÍ STOŽÁRU NEBO IZOLOVANÉHO SVODU NA ZEMNIČ VČETNĚ ZŘÍZENÍ UZEMNĚNÍ | KUS | 1 | 0 | 0 |  |  | 0 | 0 | OTSKP_2025 | 0 | 3 |  |  | 0
PP
VV |  |  |  | SO 14-81-01 2.001 Situace Celkem 1 = 1,000
TS |  |  |  | 1. Položka obsahuje: – všechny náklady na montáž a materiál dodaného zařízení protikorozně ošetřeného podle TKP se všemi pomocnými doplňujícími součástmi a pracemi s použitím mechanizmů – cena položky je vč. ostatních rozpočtových nákladů 2. Položka neobsahuje: X 3. Způsob měření: Udává se počet kusů kompletní konstrukce nebo práce.
P | 12 | 74C951 |  | MONTÁŽNÍ LÁVKA NA STOŽÁR | KUS | 1 | 0 | 0 |  |  | 0 | 0 | OTSKP_2025 | 0 | 3 |  |  | 0
PP
VV |  |  |  | SO 14-81-01 2.001 Situace Celkem 1 = 1,000
TS |  |  |  | 1. Položka obsahuje: – všechny náklady na montáž a materiál dodaného zařízení protikorozně ošetřeného podle TKP se všemi pomocnými doplňujícími součástmi a pracemi s použitím mechanizmů – cena položky je vč. ostatních rozpočtových nákladů 2. Položka neobsahuje: X 3. Způsob měření: Udává se počet kusů kompletní konstrukce nebo práce.
P | 13 | 74C955 |  | ŽEBŘÍK PRO OVLÁDACÍ LÁVKU | KUS | 1 | 0 | 0 |  |  | 0 | 0 | OTSKP_2025 | 0 | 3 |  |  | 0
PP
VV |  |  |  | SO 14-81-01 2.001 Situace Celkem 1 = 1,000
TS |  |  |  | 1. Položka obsahuje: – všechny náklady na montáž a materiál dodaného zařízení protikorozně ošetřeného podle TKP se všemi pomocnými doplňujícími součástmi a pracemi s použitím mechanizmů – cena položky je vč. ostatních rozpočtových nákladů 2. Položka neobsahuje: X 3. Způsob měření: Udává se počet kusů kompletní konstrukce nebo práce.
P | 14 | 74CF11 |  | TAŽNÉ HNACÍ VOZIDLO K PRACOVNÍM SOUPRAVÁM (PRO VODIČE - MONTÁŽ) | HOD | 14 | 0 | 0 |  |  | 0 | 0 | OTSKP_2025 | 0 | 3 |  |  | 0
PP
VV |  |  |  | SO 14-81-01 2.001 Situace Celkem 14 = 14,000
TS |  |  |  | 1. Položka obsahuje: – kolejové mechanizmy pro výstavbu trakčního vedení – dopravu kolejových mechanismů z mateřského depa do prostoru stavby a zpět 2. Položka neobsahuje: X 3. Způsob měření: Udává se čas v hodinách bez pohotovostních stavů vozidla.
P | 15 | 74F313 |  | MĚŘENÍ ELEKTRICKÝCH VLASTNOSTÍ TV | KUS | 1 | 0 | 0 |  |  | 0 | 0 | OTSKP_2025 | 0 | 3 |  |  | 0
PP
VV |  |  |  | SO 14-81-01 2.001 Situace Celkem 1 = 1,000
TS |  |  |  | 1. Položka obsahuje: – měření elektrických parametrů TV pro zpracování revize – dopravu kolejových mechanismů z mateřského depa do prostoru stavby a zpět 2. Položka neobsahuje: X 3. Způsob měření: Měří se1 kus elektrizované koleje
P | 16 | 74F314 |  | MĚŘENÍ DOTYKOVÉHO NAPĚTÍ U VODIVÉ KONSTRUKCE | KUS | 1 | 0 | 0 |  |  | 0 | 0 | OTSKP_2025 | 0 | 3 |  |  | 0
PP
VV |  |  |  | SO 14-81-01 2.001 Situace Celkem 1 = 1,000
TS |  |  |  | 1. Položka obsahuje: – měření elektrických parametrů TV pro zpracování revize – dopravu kolejových mechanismů z mateřského depa do prostoru stavby a zpět 2. Položka neobsahuje: X 3. Způsob měření: Měří se1 kus ukolejněné TP nebo OK
P | 17 | 74F316 |  | MĚŘENÍ PŘECHODOVÉHO ODPORU ZEMNIČE | KUS | 1 | 0 | 0 |  |  | 0 | 0 | OTSKP_2025 | 0 | 3 |  |  | 0
PP
VV |  |  |  | SO 14-81-01 2.001 Situace Celkem 1 = 1,000
TS |  |  |  | 1. Položka obsahuje: – měření elektrických parametrů TV pro zpracování revize – dopravu kolejových mechanismů z mateřského depa do prostoru stavby a zpět 2. Položka neobsahuje: X 3. Způsob měření: Měří se 1 kus uzemněné TP nebo OK
P | 18 | 74F321 |  | PROTOKOL ZPŮSOBILOSTI | KUS | 1 | 0 | 0 |  |  | 0 | 0 | OTSKP_2025 | 0 | 3 |  |  | 0
PP
VV |  |  |  | SO 14-81-01 1.001 Technická zpráva Celkem 1 = 1,000
TS |  |  |  | 1. Položka obsahuje: – vyhotovení dokladu právnickou osobou o trolejových vedeních a trakčních zařízeních 2. Položka neobsahuje: X 3. Způsob měření: Udává se v ks. 1ks pro 1x SO, PS.
P | 19 | 74F322 |  | REVIZNÍ ZPRÁVA | KUS | 1 | 0 | 0 |  |  | 0 | 0 | OTSKP_2025 | 0 | 3 |  |  | 0
PP
VV |  |  |  | SO 14-81-01 1.001 Technická zpráva Celkem 1 = 1,000
TS |  |  |  | 1. Položka obsahuje: – revizi autorizovaným revizním technikem na zařízeních trakčního vedení podle požadavku ČSN, včetně hodnocení 2. Položka neobsahuje: X 3. Způsob měření: Udává se v ks. Výpočet dle ks elektrifikovaných kolejí, neutrální pole 4ks, velká žst. dle počtu stavebních postupů.
P | 20 | 74F323 |  | PROTOKOL UTZ | KUS | 1 | 0 | 0 |  |  | 0 | 0 | OTSKP_2025 | 0 | 3 |  |  | 0
PP
VV |  |  |  | SO 14-81-01 1.001 Technická zpráva Celkem 1 = 1,000
TS |  |  |  | 1. Položka obsahuje: – protokol autorizovaným revizním technikem na zařízeních trakčního vedení podle požadavku ČSN, včetně hodnocení 2. Položka neobsahuje: X 3. Způsob měření: Udává se v ks. 1ks pro 1xSO, 1xPS.
P | 21 | 74F331 |  | TECHNICKÁ POMOC PŘI VÝSTAVBĚ TV | HOD | 10 | 0 | 0 |  |  | 0 | 0 | OTSKP_2025 | 0 | 3 |  |  | 0
PP
VV |  |  |  | SO 14-81-01 1.001 Technická zpráva Celkem 10 = 10,000
TS |  |  |  | 1. Položka obsahuje: – zajištění pracoviště TDI vč. nájmu pracovníků a použitých mechanismů nutných k výkonu 2. Položka neobsahuje: X 3. Způsob měření: Udává se čas v hodinách. U velkých celků a žst. dle stavebních postupů 1ks postupu ...10 hod
P | 22 | 74F332 |  | VÝKON ORGANIZAČNÍCH JEDNOTEK SPRÁVCE | HOD | 6 | 0 | 0 |  |  | 0 | 0 | OTSKP_2025 | 0 | 3 |  |  | 0
PP
VV |  |  |  | SO 14-81-01 1.001 Technická zpráva Celkem 6 = 6,000
TS |  |  |  | 1. Položka obsahuje: – zajištění pracoviště správcem TV (zkratování TV), zajištění přejezdů správcem TV vč. nájmu pracovníků a použitých mechanismů nutných k výkonu 2. Položka neobsahuje: X 3. Způsob měření: Udává se čas v hodinách. Výpočet dle počtu hod výluk.

## SO 12-84-01
SŽDC05 | [14 empty] | 3
S | Stavba: | 5323530004_VZ |  | Revitalizace a elektrizace trati Nýřany - Heřmanova Huť - 251112 | [6 empty] | D.2.3.4 | 0 | AspeEsticon | 0 | 2
O | Objekt: | D.2.3.4 |  | Ohrev výhybek | [9 empty] | 0.12 | 2
Typ | Poř. číslo | Kód položky | Varianta | Název položky | MJ | Množství | Jednotková hmotnost | Celková hmotnost |  |  | Jednotková cena |  | Cenové soustavy | 0.21
Dodávka
[9 empty] | Jednotková | Celkem | Jednotková | Celkem |  |  |  | Počet položek s nulovou cenou | 0
O1 |  | SO 12-84-01 |  | ŽST Prehýšov, elektrický ohrev výhybek | [6 empty] | 0 | 0
SD |  | 1 |  | zemní práce | [6 empty] | 0 | 0
P | 1 | 11090 |  | VŠEOBECNÉ VYKLIZENÍ OSTATNÍCH PLOCH | M2 | 40 | 0 | 0 |  |  | 0 | 0 | OTSKP_2025 | 0 | 3 |  |  | 0
PP
VV |  |  |  | viz príloha c. 1.001, 2.001, 2.006, 3.004 Celkem 40 = 40,000
TS |  |  |  | Položka zahrnuje: odstranění všech překážek pro uskutečnění stavby Položka nezahrhuje: - x
P | 2 | 13273A |  | HLOUBENÍ RÝH ŠÍŘ DO 2M PAŽ I NEPAŽ TŘ. I - BEZ DOPRAVY | M3 | 10 | 0 | 0 |  |  | 0 | 0 | OTSKP_2025 | 0 | 3 |  |  | 0
PP
VV |  |  |  | viz príloha c. 1.001, 2.001, 2.006, 3.004 Celkem 10 = 10,000
TS |  |  |  | Položka zahrnuje: - svislou dopravu, přemístění, přeložení, manipulace s výkopkem - kompletní provedení vykopávky nezapažené i zapažené - ošetření výkopiště po celou dobu práce v něm vč. klimatických opatření - ztížení vykopávek v blízkosti podzemního vedení, konstrukcí a objektů vč. jejich dočasného zajištění - ztížení pod vodou, v okolí výbušnin, ve stísněných prostorech a pod. - příplatek za lepivost - těžení po vrstvách, pásech a po jiných nutných částech (figurách) - čerpání vody vč. čerpacích jímek, potrubí a pohotovostní čerpací soupravy (viz ustanovení k pol. 1151,2) - potřebné snížení hladiny podzemní vody - těžení a rozpojování jednotlivých balvanů - vytahování a nošení výkopku - svahování a přesvah. svahů do konečného tvaru, výměna hornin v podloží a v pláni znehodnocené klimatickými vlivy - ruční vykopávky, odstranění kořenů a napadávek - pažení, vzepření a rozepření vč. přepažování (vyjma pažení záporového a štětových stěn) - úpravu, ochranu a očištění dna, základové spáry, stěn a svahů - odvedení nebo obvedení vody v okolí výkopiště a ve výkopišti - třídění výkopku - veškeré pomocné konstrukce umožňující provedení vykopávky (příjezdy, sjezdy, nájezdy, lešení, podpěr. konstr., přemostění, zpevněné plochy, zakrytí a pod.) Položka nezahrnuje: - vodorovnou dopravu - uložení zeminy (na skládku, do násypu) ani poplatky za skládku, vykazují se v položce č.0141**
P | 3 | 17411 |  | ZÁSYP JAM A RÝH ZEMINOU SE ZHUTNĚNÍM | M3 | 8 | 0 | 0 |  |  | 0 | 0 | OTSKP_2025 | 0 | 3 |  |  | 0
PP
VV |  |  |  | viz príloha c. 1.001, 2.001, 2.006, 3.004 Celkem 8 = 8,000
TS |  |  |  | Položka zahrnuje: - kompletní provedení zemní konstrukce vč. výběru vhodného materiálu - úprava ukládaného materiálu vlhčením, tříděním, promícháním nebo vysoušením, příp. jiné úpravy za účelem zlepšení jeho mech. vlastností - hutnění i různé míry hutnění - ošetření úložiště po celou dobu práce v něm vč. klimatických opatření - ztížení v okolí vedení, konstrukcí a objektů a jejich dočasné zajištění - ztížení provádění vč. hutnění ve ztížených podmínkách a stísněných prostorech - ztížené ukládání sypaniny pod vodu - ukládání po vrstvách a po jiných nutných částech (figurách) vč. dosypávek - spouštění a nošení materiálu - výměna částí zemní konstrukce znehodnocené klimatickými vlivy - ruční hutnění - udržování úložiště a jeho ochrana proti vodě - odvedení nebo obvedení vody v okolí úložiště a v úložišti - veškeré pomocné konstrukce umožňující provedení zemní konstrukce (příjezdy, sjezdy, nájezdy, lešení, podpěrné konstrukce, přemostění, zpevněné plochy, zakrytí a pod.) Položka nezahrnuje: - x
P | 4 | 18090 |  | VŠEOBECNÉ ÚPRAVY OSTATNÍCH PLOCH | M2 | 40 | 0 | 0 |  |  | 0 | 0 | OTSKP_2025 | 0 | 3 |  |  | 0
PP
VV |  |  |  | viz príloha c. 1.001, 2.001, 2.006, 3.004 Celkem 40 = 40,000
TS |  |  |  | Položka zahrnuje: - úpravu území po uskutečnění stavby, tak jak je požadováno v zadávací dokumentaci Položka nezahrnuje: - práce, pro které jsou uvedeny samostatné položky
SD |  | 4 |  | vodorovné konstrukce | [6 empty] | 0 | 0
P | 5 | 45157 |  | PODKLADNÍ A VÝPLŇOVÉ VRSTVY Z KAMENIVA TĚŽENÉHO | M3 | 1 | 0 | 0 |  |  | 0 | 0 | OTSKP_2025 | 0 | 3 |  |  | 0
PP
VV |  |  |  | viz príloha c. 1.001, 2.001, 2.006, 3.004 Celkem 1 = 1,000
TS |  |  |  | Položka zahrnuje: - dodávku předepsaného kameniva - mimostaveništní a vnitrostaveništní dopravu a jeho uložení - není-li v zadávací dokumentaci uvedeno jinak, jedná se o nakupovaný materiál Položka nezahrnuje: - x
SD |  | 7 |  | pridružená stavební výroba | [6 empty] | 0 | 0
P | 6 | 701001 |  | OZNAČOVACÍ ŠTÍTEK KABELOVÉHO VEDENÍ, SPOJKY NEBO KABELOVÉ SKŘÍNĚ (VČETNĚ OBJÍMKY) | KUS | 100 | 0 | 0 |  |  | 0 | 0 | OTSKP_2025 | 0 | 3 |  |  | 0
PP
VV |  |  |  | viz príloha c. 1.001, 2.001, 2.006, 3.004 Celkem 100 = 100,000
TS |  |  |  | 1. Položka obsahuje: – veškeré práce a materiál obsažený v názvu položky 2. Položka neobsahuje: X 3. Způsob měření: Udává se počet kusů kompletní konstrukce nebo práce.
P | 7 | 701004 |  | VYHLEDÁVACÍ MARKER ZEMNÍ | KUS | 4 | 0 | 0 |  |  | 0 | 0 | OTSKP_2025 | 0 | 3 |  |  | 0
PP
VV |  |  |  | viz príloha c. 1.001, 2.001, 2.006, 3.004 Celkem 4 = 4,000
TS |  |  |  | 1. Položka obsahuje: – veškeré práce a materiál obsažený v názvu položky 2. Položka neobsahuje: X 3. Způsob měření: Udává se počet kusů kompletní konstrukce nebo práce.
P | 8 | 702111 |  | KABELOVÝ ŽLAB ZEMNÍ VČETNĚ KRYTU SVĚTLÉ ŠÍŘKY DO 120 MM | M | 40 | 0 | 0 |  |  | 0 | 0 | OTSKP_2025 | 0 | 3 |  |  | 0
PP
VV |  |  |  | viz príloha c. 1.001, 2.001, 2.006, 3.004 Celkem 40 = 40,000
TS |  |  |  | 1. Položka obsahuje: – přípravu podkladu pro osazení 2. Položka neobsahuje: X 3. Způsob měření: Měří se metr délkový.
P | 9 | 702312 |  | ZAKRYTÍ KABELŮ VÝSTRAŽNOU FÓLIÍ ŠÍŘKY PŘES 20 DO 40 CM | M | 40 | 0 | 0 |  |  | 0 | 0 | OTSKP_2025 | 0 | 3 |  |  | 0
PP
VV |  |  |  | viz príloha c. 1.001, 2.001, 2.006, 3.004 Celkem 40 = 40,000
TS |  |  |  | 1. Položka obsahuje: – dodávku a montáž fólie – přípravu podkladu pro osazení 2. Položka neobsahuje: X 3. Způsob měření: Měří se metr délkový.
P | 10 | 702422 |  | KABELOVÝ PROSTUP DO OBJEKTU PŘES ZÁKLAD BETONOVÝ SVĚTLÉ ŠÍŘKY PŘES 100 DO 200 MM | KUS | 1 | 0 | 0 |  |  | 0 | 0 | OTSKP_2025 | 0 | 3 |  |  | 0
PP
VV |  |  |  | viz príloha c. 1.001, 2.001, 2.006, 3.004 Celkem 1 = 1,000
TS |  |  |  | 1. Položka obsahuje: – vybourání otvoru z kabelové rýhy do budovy ve zdi z prostého betonu při tloušťce zdi do 90cm – úpravu otvoru a asfaltové izolace zdiva, osazení chráničky, zazdění, začištění a utěsnění otvoru – pomocné mechanismy 2. Položka neobsahuje: – zatěsnění chráničky po montáži vedení 3. Způsob měření: Udává se počet kusů kompletní konstrukce nebo práce.
P | 11 | 702610 |  | ODKRYTÍ A ZAKRYTÍ KABELOVÉHO ŽLABU | M | 650 | 0 | 0 |  |  | 0 | 0 | OTSKP_2025 | 0 | 3 |  |  | 0
PP
VV |  |  |  | viz príloha c. 1.001, 2.001, 2.006, 3.004 Celkem 650 = 650,000
TS |  |  |  | 1. Položka obsahuje: – pomocné mechanismy 2. Položka neobsahuje: – obnovu a výměnu poškozených poklopů 3. Způsob měření: Měří se metr délkový.
P | 12 | 703754 |  | PROTIPOŽÁRNÍ UCPÁVKA PROSTUPU KABELOVÉHO PR. DO 110MM, DO EI 90 MIN. | KUS | 2 | 0 | 0 |  |  | 0 | 0 | OTSKP_2025 | 0 | 3 |  |  | 0
PP
VV |  |  |  | viz príloha c. 1.001, 2.004 Celkem 2 = 2,000
TS |  |  |  | Položka obsahuje: Dodávku a montáž protipožární ucpávky vč. příslušenství a pomocného materiálu, vyhotovéní a dodání atestu. Dále obsahuje cenu za pom. mechanismy včetně všech ostatních vedlejších nákladů.
P | 13 | 703762 |  | KABELOVÁ UCPÁVKA VODĚ ODOLNÁ PRO VNITŘNÍ PRŮMĚR OTVORU 65 - 110MM | KUS | 2 | 0 | 0 |  |  | 0 | 0 | OTSKP_2025 | 0 | 3 |  |  | 0
PP
VV |  |  |  | viz príloha c. 1.001, 2.004 Celkem 2 = 2,000
TS |  |  |  | Položka obsahuje: Dodávku a montáž kabelové ucpávky vč. příslušenství ( utěsňovací spony apod. ) a pomocného materiálu, vyhotovení a dodání atestu. Dále obsahuje cenu za pom. mechanismy včetně všech ostatních vedlejších nákladů.
P | 14 | 742G12 |  | KABEL NN DVOU- A TŘÍŽÍLOVÝ CU S PLASTOVOU IZOLACÍ OD 4 DO 16 MM2 | M | 955 | 0 | 0 |  |  | 0 | 0 | OTSKP_2025 | 0 | 3 |  |  | 0
PP
VV |  |  |  | viz príloha c. 3.001, 2.003, 2.005 Celkem 955 = 955,000
TS |  |  |  | 1. Položka obsahuje: – manipulace a uložení kabelu (do země, chráničky, kanálu, na rošty, na TV a pod.) 2. Položka neobsahuje: – příchytky, spojky, koncovky, chráničky apod. 3. Způsob měření: Měří se metr délkový.
P | 15 | 742H12 |  | KABEL NN ČTYŘ- A PĚTIŽÍLOVÝ CU S PLASTOVOU IZOLACÍ OD 4 DO 16 MM2 | M | 65 | 0 | 0 |  |  | 0 | 0 | OTSKP_2025 | 0 | 3 |  |  | 0
PP
VV |  |  |  | viz príloha c. 3.001, 2.003, 2.005 Celkem 65 = 65,000
TS |  |  |  | 1. Položka obsahuje: – manipulace a uložení kabelu (do země, chráničky, kanálu, na rošty, na TV a pod.) 2. Položka neobsahuje: – příchytky, spojky, koncovky, chráničky apod. 3. Způsob měření: Měří se metr délkový.
P | 16 | 742H13 |  | KABEL NN ČTYŘ- A PĚTIŽÍLOVÝ CU S PLASTOVOU IZOLACÍ OD 25 DO 50 MM2 | M | 890 | 0 | 0 |  |  | 0 | 0 | OTSKP_2025 | 0 | 3 |  |  | 0
PP
VV |  |  |  | viz príloha c. 3.001, 2.003, 2.005 Celkem 890 = 890,000
TS |  |  |  | 1. Položka obsahuje: – manipulace a uložení kabelu (do země, chráničky, kanálu, na rošty, na TV a pod.) 2. Položka neobsahuje: – příchytky, spojky, koncovky, chráničky apod. 3. Způsob měření: Měří se metr délkový.
P | 17 | 742J51 |  | UKONČENÍ SDĚLOVACÍHO KABELU V ROZVADĚČI VČ. POMOCNÉHO MATERIÁLU A ZMĚŘENÍ KONTINUITY OVLÁDACÍHO OBVODU | KUS | 4 | 0 | 0 |  |  | 0 | 0 | OTSKP_2025 | 0 | 3 |  |  | 0
PP
VV |  |  |  | viz príloha c. 3.001, 2.003, 2.005 Celkem 4 = 4,000
TS |  |  |  | Položka obsahuje : Dodávku a montáž kabelového zakončení a kabelu vč. podružného materiálu, dovozu, odizolování pláště a izolace žil kabelu, montáž kabelového zakončení v rozvaděči, zakončení stínění a pod.. Dále obsahuje cenu za pom. mechanismy včetně všech ostatních vedlejších nákladů
P | 18 | 742L12 |  | UKONČENÍ DVOU AŽ PĚTIŽÍLOVÉHO KABELU V ROZVADĚČI NEBO NA PŘÍSTROJI OD 4 DO 16 MM2 | KUS | 14 | 0 | 0 |  |  | 0 | 0 | OTSKP_2025 | 0 | 3 |  |  | 0
PP
VV |  |  |  | viz príloha c. 3.001, 2.003, 2.005 Celkem 14 = 14,000
TS |  |  |  | 1. Položka obsahuje: – všechny práce spojené s úpravou kabelů pro montáž včetně veškerého příslušentsví 2. Položka neobsahuje: X 3. Způsob měření: Udává se počet kusů kompletní konstrukce nebo práce.
P | 19 | 742L13 |  | UKONČENÍ DVOU AŽ PĚTIŽÍLOVÉHO KABELU V ROZVADĚČI NEBO NA PŘÍSTROJI OD 25 DO 50 MM2 | KUS | 2 | 0 | 0 |  |  | 0 | 0 | OTSKP_2025 | 0 | 3 |  |  | 0
PP
VV |  |  |  | viz príloha c. 3.001, 2.003, 2.005 Celkem 2 = 2,000
TS |  |  |  | 1. Položka obsahuje: – všechny práce spojené s úpravou kabelů pro montáž včetně veškerého příslušentsví 2. Položka neobsahuje: X 3. Způsob měření: Udává se počet kusů kompletní konstrukce nebo práce.
P | 20 | 742L22 |  | UKONČENÍ DVOU AŽ PĚTIŽÍLOVÉHO KABELU KABELOVOU SPOJKOU OD 4 DO 16 MM2 | KUS | 2 | 0 | 0 |  |  | 0 | 0 | OTSKP_2025 | 0 | 3 |  |  | 0
PP
VV |  |  |  | viz príloha c. 3.001, 2.003, 2.005 Celkem 2 = 2,000
TS |  |  |  | 1. Položka obsahuje: – všechny práce spojené s úpravou kabelů pro montáž včetně veškerého příslušentsví 2. Položka neobsahuje: X 3. Způsob měření: Udává se počet kusů kompletní konstrukce nebo práce.
P | 21 | 742L23 |  | UKONČENÍ DVOU AŽ PĚTIŽÍLOVÉHO KABELU KABELOVOU SPOJKOU OD 25 DO 50 MM2 | KUS | 2 | 0 | 0 |  |  | 0 | 0 | OTSKP_2025 | 0 | 3 |  |  | 0
PP
VV |  |  |  | viz príloha c. 3.001, 2.003, 2.005 Celkem 2 = 2,000
TS |  |  |  | 1. Položka obsahuje: – všechny práce spojené s úpravou kabelů pro montáž včetně veškerého příslušentsví 2. Položka neobsahuje: X 3. Způsob měření: Udává se počet kusů kompletní konstrukce nebo práce.
P | 22 | 742P13 |  | ZATAŽENÍ KABELU DO CHRÁNIČKY - KABEL DO 4 KG/M | M | 180 | 0 | 0 |  |  | 0 | 0 | OTSKP_2025 | 0 | 3 |  |  | 0
PP
VV |  |  |  | viz príloha c. 1.001, 2.001, 2.006, 3.004 Celkem 180 = 180,000
TS |  |  |  | 1. Položka obsahuje: – montáž kabelu o váze do 4 kg/m do chráničky/ kolektoru 2. Položka neobsahuje: X 3. Způsob měření: Měří se metr délkový.
P | 23 | 742P15 |  | OZNAČOVACÍ ŠTÍTEK NA KABEL | KUS | 20 | 0 | 0 |  |  | 0 | 0 | OTSKP_2025 | 0 | 3 |  |  | 0
PP
VV |  |  |  | viz príloha c. 3.001, 2.003, 2.005 Celkem 20 = 20,000
TS |  |  |  | 1. Položka obsahuje: – veškeré příslušentsví 2. Položka neobsahuje: X 3. Způsob měření: Udává se počet kusů kompletní konstrukce nebo práce.
P | 24 | 742Y92 |  | OCHRANA ŠTĚRKOVÉHO LOŽE GEOTEXTILIÍ PROTI ZNEČIŠTĚNÍ (M) | M2 | 50 | 0 | 0 |  |  | 0 | 0 | OTSKP_2025 | 0 | 3 |  |  | 0
PP
VV |  |  |  | viz príloha c. 2.001, 2.006, 3.004 Celkem 50 = 50,000
TS |  |  |  | 1. Položka obsahuje: – všechny práce spojené s ochranou štěrkového lože proti znečištění, rozprostření geotextílie v ploše 2. Položka neobsahuje: X 3. Způsob měření: Měří se metr čtvereční.
P | 25 | 743812 |  | VÝSTROJ EOV PRO VÝHYBKU JEDNODUCHOU TVARU 1:9-300, 1:11-300 | KUS | 1 | 0 | 0 |  |  | 0 | 0 | OTSKP_2025 | 0 | 3 |  |  | 0
PP
VV |  |  |  | viz príloha c. 1.001, 3.002, 3.005 Celkem 1 = 1,000
TS |  |  |  | 1. Položka obsahuje: – kompletní vybavení výhybky zařízením EOV – topné tyče, příchytky hlavic topných tyčí a pérových příchytek vlastních topných tyčí, připojovací šňůry a chráničky pro tyto šňůry, rozvodné skříňky vč. nosných konstrukcí těchto skříněk, dále topnice pro ohřev táhel všech přestavníků vč. sálavých desek a veškerého drobného spojovacího a upevňovacího materiálu. – technický popis viz. projektová dokumentace 2. Položka neobsahuje: X 3. Způsob měření: Udává se počet kusů kompletní konstrukce nebo práce.
P | 26 | 743813 |  | VÝSTROJ EOV PRO VÝHYBKU JEDNODUCHOU TVARU 1:12-500 | KUS | 1 | 0 | 0 |  |  | 0 | 0 | OTSKP_2025 | 0 | 3 |  |  | 0
PP
VV |  |  |  | viz príloha c. 1.001, 3.002, 3.005 Celkem 1 = 1,000
TS |  |  |  | 1. Položka obsahuje: – kompletní vybavení výhybky zařízením EOV – topné tyče, příchytky hlavic topných tyčí a pérových příchytek vlastních topných tyčí, připojovací šňůry a chráničky pro tyto šňůry, rozvodné skříňky vč. nosných konstrukcí těchto skříněk, dále topnice pro ohřev táhel všech přestavníků vč. sálavých desek a veškerého drobného spojovacího a upevňovacího materiálu. – technický popis viz. projektová dokumentace 2. Položka neobsahuje: X 3. Způsob měření: Udává se počet kusů kompletní konstrukce nebo práce.
P | 27 | 743911 |  | ROZVADĚČ EOV SILOVÝ NAPÁJECÍ S PLC ŘÍDÍCÍM SYSTÉMEM DO 8 KS ZÁKLADNÍCH VÝHYBEK S PROUDOVÝMI CHRÁNIČI | KUS | 1 | 0 | 0 |  |  | 0 | 0 | OTSKP_2025 | 0 | 3 |  |  | 0
PP
VV |  |  |  | viz príloha c. 1.001, 2.003, 3.005 Celkem 1 = 1,000
TS |  |  |  | 1. Položka obsahuje: – instalaci rozvaděče do terénu/rozvodny včetně softwaru k PLC pro možnost chodu rozvaděče a jeho oživení, zhotovení výrobní dokumentace – technický popis viz. projektová dokumentace 2. Položka neobsahuje: – zemní práce 3. Způsob měření: Udává se počet kusů kompletní konstrukce nebo práce.
P | 28 | 743932 |  | ROZVADĚČ EOV - SOFTWARE PRO ZAČLENĚNÍ TECHNOLOGICKÉHO CELKU EOV DO DÁLKOVÉ DIAGNOSTIKY TS ŽDC | KUS | 1 | 0 | 0 |  |  | 0 | 0 | OTSKP_2025 | 0 | 3 |  |  | 0
PP
VV |  |  |  | viz príloha c. 1.001, 2.003, 3.005 Celkem 1 = 1,000
TS |  |  |  | 1. Položka obsahuje: – instalaci software pro začlenění technologického celku do dálkové diagnostiky TS ŽDC – technický popis viz. projektová dokumentace 2. Položka neobsahuje: X 3. Způsob měření: Udává se počet kusů kompletní konstrukce nebo práce.
P | 29 | 743936 |  | ROZVADĚČ EOV - SADA KOLEJOVÉHO TEPLOMĚRU, ČIDLA SRÁŽEK A VENKOVNÍ TEPLOTY | KUS | 1 | 0 | 0 |  |  | 0 | 0 | OTSKP_2025 | 0 | 3 |  |  | 0
PP
VV |  |  |  | viz príloha c. 1.001, 2.003, 3.005 Celkem 1 = 1,000
TS |  |  |  | 1. Položka obsahuje: – veškeré příslušenství – technický popis viz. projektová dokumentace 2. Položka neobsahuje: X 3. Způsob měření: Udává se počet kusů kompletní konstrukce nebo práce.
P | 30 | 747111 |  | KONTROLA SILOVÝCH ROZVADĚČŮ NN, 1 POLE | KUS | 1 | 0 | 0 |  |  | 0 | 0 | OTSKP_2025 | 0 | 3 |  |  | 0
PP
VV |  |  |  | viz príloha c. 1.001 Celkem 1 = 1,000
TS |  |  |  | 1. Položka obsahuje: – cenu za kontrolu, revizi, seřízení a uvedení do provozu zařízení dle příslušných norem a předpisů, včetně vystavení protokolu 2. Položka neobsahuje: X 3. Způsob měření: Udává se počet kusů kompletní konstrukce nebo práce.
P | 31 | 747213 |  | CELKOVÁ PROHLÍDKA, ZKOUŠENÍ, MĚŘENÍ A VYHOTOVENÍ VÝCHOZÍ REVIZNÍ ZPRÁVY, PRO OBJEM IN PŘES 500 DO 1000 TIS. KČ | KUS | 1 | 0 | 0 |  |  | 0 | 0 | OTSKP_2025 | 0 | 3 |  |  | 0
PP
VV |  |  |  | viz príloha c. 1.001 Celkem 1 = 1,000
TS |  |  |  | 1. Položka obsahuje: – cenu za celkovou prohlídku zařízení PS/SO, vč. měření, komplexních zkoušek a revizi zařízení tohoto PS/SO autorizovaným revizním technikem na silnoproudá zařízení podle požadavku ČSN, včetně hodnocení a vyhotovení celkové revizní zprávy 2. Položka neobsahuje: X 3. Způsob měření: Udává se počet kusů kompletní konstrukce nebo práce.
P | 32 | 747214 |  | CELKOVÁ PROHLÍDKA, ZKOUŠENÍ, MĚŘENÍ A VYHOTOVENÍ VÝCHOZÍ REVIZNÍ ZPRÁVY, PRO OBJEM IN - PŘÍPLATEK ZA KAŽDÝCH DALŠÍCH I ZAPOČATÝCH 500 TIS. KČ | KUS | 4 | 0 | 0 |  |  | 0 | 0 | OTSKP_2025 | 0 | 3 |  |  | 0
PP
VV |  |  |  | viz príloha c. 1.001 Celkem 4 = 4,000
TS |  |  |  | 1. Položka obsahuje: – cenu za celkovou prohlídku zařízení PS/SO, vč. měření, komplexních zkoušek a revizi zařízení tohoto PS/SO autorizovaným revizním technikem na silnoproudá zařízení podle požadavku ČSN, včetně hodnocení a vyhotovení celkové revizní zprávy 2. Položka neobsahuje: X 3. Způsob měření: Udává se počet kusů kompletní konstrukce nebo práce.
P | 33 | 747301 |  | PROVEDENÍ PROHLÍDKY A ZKOUŠKY PRÁVNICKOU OSOBOU, VYDÁNÍ PRŮKAZU ZPŮSOBILOSTI | KUS | 1 | 0 | 0 |  |  | 0 | 0 | OTSKP_2025 | 0 | 3 |  |  | 0
PP
VV |  |  |  | viz príloha c. 1.001 Celkem 1 = 1,000
TS |  |  |  | 1. Položka obsahuje: – cenu za vyhotovení dokladu právnickou osobou o silnoproudých zařízeních a vydání průkazu způsobilosti 2. Položka neobsahuje: X 3. Způsob měření: Udává se počet kusů kompletní konstrukce nebo práce.
P | 34 | 747511 |  | ZKOUŠKY VODIČŮ A KABELŮ NN PRŮŘEZU ŽÍLY DO 5X25 MM2 | KUS | 12 | 0 | 0 |  |  | 0 | 0 | OTSKP_2025 | 0 | 3 |  |  | 0
PP
VV |  |  |  | viz príloha c. 1.001, 3.001 Celkem 12 = 12,000
TS |  |  |  | 1. Položka obsahuje: – cenu za provedení měření kabelu/ vodiče vč. vyhotovení protokolu 2. Položka neobsahuje: X 3. Způsob měření: Udává se počet kusů kompletní konstrukce nebo práce.
P | 35 | 747521 |  | ZKOUŠKY VODIČŮ A KABELŮ OVLÁDACÍCH OD 5 DO 12 ŽIL | KUS | 2 | 0 | 0 |  |  | 0 | 0 | OTSKP_2025 | 0 | 3 |  |  | 0
PP
VV |  |  |  | viz príloha c. 1.001, 3.001 Celkem 2 = 2,000
TS |  |  |  | 1. Položka obsahuje: – cenu za provedení měření kabelu/ vodiče vč. vyhotovení protokolu 2. Položka neobsahuje: X 3. Způsob měření: Udává se počet kusů kompletní konstrukce nebo práce.
P | 36 | 747701 |  | DOKONČOVACÍ MONTÁŽNÍ PRÁCE NA ELEKTRICKÉM ZAŘÍZENÍ | HOD | 70 | 0 | 0 |  |  | 0 | 0 | OTSKP_2025 | 0 | 3 |  |  | 0
PP
VV |  |  |  | viz príloha c. 1.001 Celkem 70 = 70,000
TS |  |  |  | 1. Položka obsahuje: – cenu za práce spojené s uváděním zařízení do provozu, drobné montážní práce v rozvaděčích, koordinaci se zhotoviteli souvisejících zařízení apod. 2. Položka neobsahuje: X 3. Způsob měření: Udává se čas v hodinách.
P | 37 | 747703 |  | ZKUŠEBNÍ PROVOZ | HOD | 24 | 0 | 0 |  |  | 0 | 0 | OTSKP_2025 | 0 | 3 |  |  | 0
PP
VV |  |  |  | viz príloha c. 1.001 Celkem 24 = 24,000
TS |  |  |  | 1. Položka obsahuje: – cenu za dobu kdy je zařízení po individálních zkouškách dáno do provozu s prokázáním technických a kvalitativních parametrů zařízení 2. Položka neobsahuje: X 3. Způsob měření: Udává se čas v hodinách.
P | 38 | 747704 |  | ZAŠKOLENÍ OBSLUHY | HOD | 24 | 0 | 0 |  |  | 0 | 0 | OTSKP_2025 | 0 | 3 |  |  | 0
PP
VV |  |  |  | viz príloha c. 1.001 Celkem 24 = 24,000
TS |  |  |  | 1. Položka obsahuje: – cenu za dobu kdy je s funkcí seznamována obsluha zařízení, včetně odevzdání dokumentace skutečného provedení 2. Položka neobsahuje: X 3. Způsob měření: Udává se čas v hodinách.
P | 39 | 747705 |  | MANIPULACE NA ZAŘÍZENÍCH PROVÁDĚNÉ PROVOZOVATELEM | HOD | 16 | 0 | 0 |  |  | 0 | 0 | OTSKP_2025 | 0 | 3 |  |  | 0
PP
VV |  |  |  | viz príloha c. 1.001 Celkem 16 = 16,000
TS |  |  |  | 1. Položka obsahuje: – cenu za manipulace na zařízeních prováděné provozovatelem nutných pro další práce zhotovitele na technologickém souboru 2. Položka neobsahuje: X 3. Způsob měření: Udává se čas v hodinách.
P | 40 | R175I32X |  | TCEKE D 7P1 vc. montáže | M | 15 | 0 | 0 |  |  | 0 | 0 | R-položka | 0 | 3 |  |  | 0
PP
VV |  |  |  | viz príloha c. 3.001, 2.003, 3.005 Celkem 15 = 15,000
TS |  |  |  | 1. Položka obsahuje: – dodávku specifikované kabelizace vcetne potrebného drobného montážního materiálu – dopravu a skladování 2. Položka neobsahuje: X 3. Zpusob merení: Dodávka specifikované kabelizace se merí v délce udané v metrech.
P | 41 | R275I32X |  | TCEKE D 2P1 vc. montáže | M | 45 | 0 | 0 |  |  | 0 | 0 | R-položka | 0 | 3 |  |  | 0
PP
VV |  |  |  | viz príloha c. 3.001, 2.003, 3.005 Celkem 45 = 45,000
TS |  |  |  | 1. Položka obsahuje: – dodávku specifikované kabelizace vcetne potrebného drobného montážního materiálu – dopravu a skladování 2. Položka neobsahuje: X 3. Zpusob merení: Dodávka specifikované kabelizace se merí v délce udané v metrech.
SD |  | 990 |  | Poplatky za skládky | [6 empty] | 0 | 0
P | 42 | R015111 | 901 | NEOCEŇOVAT - POPLATKY ZA LIKVIDACI ODPADU NEKONTAMINOVANÝCH - 17 05 04 VYTEŽENÉ ZEMINY A HORNINY - I. TRÍDA TEŽITELNOSTI VCETNE DOPRAVY | T | 4 | 0 | 0 |  |  | 0 | 0 |  | 0 | 3 |  |  | 0
PP |  |  |  | Evidencní položka, Neocenovat v objektu SO/PS, položka se ocenuje pouze v objektu SO 90-90 Zpusob likvidace: recyklace, druhotné využití.
VV |  |  |  | viz príloha c. 1.001, 2.001, 2.006, 3.005 Celkem 4 = 4,000
TS |  |  |  | 1. Položka obsahuje: – veškeré poplatky provozovateli skládky, recyklacní linky nebo jiného zarízení na zpracování nebo likvidaci odpadu související s prevzetím, uložením, zpracováním nebo likvidací odpadu – náklady spojené s dopravou z místa stavby na místo prevzetí provozovatelem skládky, recyklacní linky nebo jiného zarízení na zpracování nebo likvidaci odpadu – náklady spojené s vyložením a manipulací s materiálem v míste skládky 2. Položka neobsahuje: – náklady spojené s naložením a manipulací materiálem 3. Zpusob merení: Tunou se rozumí hmotnost odpadu vytrídeného v souladu se zákonem c. 541/2020 Sb., o nakládání s odpady, v platném znení.
P | 43 | R015240 | 912 | NEOCEŇOVAT - POPLATKY ZA LIKVIDACI ODPADU NEKONTAMINOVANÝCH - 20 03 01 SMESNÝ KOMUNÁLNÍ ODPAD, VCETNE DOPRAVY | T | 0.1 | 0 | 0 |  |  | 0 | 0 |  | 0 | 3 |  |  | 0
PP |  |  |  | Evidencní položka, Neocenovat v objektu SO/PS, položka se ocenuje pouze v objektu SO 90-90
VV |  |  |  | viz príloha c. 1.001, 2.001, 2.006, 3.005 Celkem 0,1 = 0,100
TS |  |  |  | 1. Položka obsahuje: – veškeré poplatky provozovateli skládky, recyklacní linky nebo jiného zarízení na zpracování nebo likvidaci odpadu související s prevzetím, uložením, zpracováním nebo likvidací odpadu – náklady spojené s dopravou z místa stavby na místo prevzetí provozovatelem skládky, recyklacní linky nebo jiného zarízení na zpracování nebo likvidaci odpadu – náklady spojené s vyložením a manipulací s materiálem v míste skládky 2. Položka neobsahuje: – náklady spojené s naložením a manipulací materiálem 3. Zpusob merení: Tunou se rozumí hmotnost odpadu vytrídeného v souladu se zákonem c. 541/2020 Sb., o nakládání s odpady, v platném znení.
P | 44 | R015890 | 927 | NEOCEŇOVAT - POPLATKY ZA LIKVIDACI ODPADU NEKONTAMINOVANÝCH - 17 04 11 - KABELY A VODICE BEZ NEBEZPECNÝCH LÁTEK, VCETNE DOPRAVY | T | 0.1 | 0 | 0 |  |  | 0 | 0 |  | 0 | 3 |  |  | 0
PP |  |  |  | Evidencní položka, neocenovat v objektu SO/PS, položka se ocenuje pouze v objektu SO 90-90. Druhotná surovina - výkup
VV |  |  |  | viz príloha c. 1.001, 2.001, 2.006, 3.005 Celkem 0,1 = 0,100
TS |  |  |  | 1. Položka obsahuje: – veškeré poplatky provozovateli skládky, recyklacní linky nebo jiného zarízení na zpracování nebo likvidaci odpadu související s prevzetím, uložením, zpracováním nebo likvidací odpadu – náklady spojené s dopravou z místa stavby na místo prevzetí provozovatelem skládky, recyklacní linky nebo jiného zarízení na zpracování nebo likvidaci odpadu – náklady spojené s vyložením a manipulací s materiálem v míste skládky 2. Položka neobsahuje: – náklady spojené s naložením a manipulací materiálem 3. Zpusob merení: Tunou se rozumí hmotnost odpadu vytrídeného v souladu se zákonem c. 541/2020 Sb., o nakládání s odpady, v platném znení.

## SO 14-84-01
SŽDC05 | [14 empty] | 3
S | Stavba: | 5323530004_VZ |  | Revitalizace a elektrizace trati Nýřany - Heřmanova Huť - 251112 | [6 empty] | D.2.3.4 | 0 | AspeEsticon | 0 | 2
O | Objekt: | D.2.3.4 |  | Ohrev výhybek | [9 empty] | 0.12 | 2
Typ | Poř. číslo | Kód položky | Varianta | Název položky | MJ | Množství | Jednotková hmotnost | Celková hmotnost |  |  | Jednotková cena |  | Cenové soustavy | 0.21
Dodávka
[9 empty] | Jednotková | Celkem | Jednotková | Celkem |  |  |  | Počet položek s nulovou cenou | 0
O1 |  | SO 14-84-01 |  | ŽST Hermanova Hut, elektrický ohrev výhybek | [6 empty] | 0 | 0
SD |  | 1 |  | zemní práce | [6 empty] | 0 | 0
P | 1 | 11090 |  | VŠEOBECNÉ VYKLIZENÍ OSTATNÍCH PLOCH | M2 | 2 | 0 | 0 |  |  | 0 | 0 | OTSKP_2025 | 0 | 3 |  |  | 0
PP
VV |  |  |  | viz. prílohy 2.001 Celkem 2 = 2,000
TS |  |  |  | Položka zahrnuje: odstranění všech překážek pro uskutečnění stavby Položka nezahrhuje: - x
P | 2 | 13273A |  | HLOUBENÍ RÝH ŠÍŘ DO 2M PAŽ I NEPAŽ TŘ. I - BEZ DOPRAVY | M3 | 1 | 0 | 0 |  |  | 0 | 0 | OTSKP_2025 | 0 | 3 |  |  | 0
PP
VV |  |  |  | viz. prílohy 2.001, 2.005, 3.003, 3.004 Celkem 1 = 1,000
TS |  |  |  | Položka zahrnuje: - svislou dopravu, přemístění, přeložení, manipulace s výkopkem - kompletní provedení vykopávky nezapažené i zapažené - ošetření výkopiště po celou dobu práce v něm vč. klimatických opatření - ztížení vykopávek v blízkosti podzemního vedení, konstrukcí a objektů vč. jejich dočasného zajištění - ztížení pod vodou, v okolí výbušnin, ve stísněných prostorech a pod. - příplatek za lepivost - těžení po vrstvách, pásech a po jiných nutných částech (figurách) - čerpání vody vč. čerpacích jímek, potrubí a pohotovostní čerpací soupravy (viz ustanovení k pol. 1151,2) - potřebné snížení hladiny podzemní vody - těžení a rozpojování jednotlivých balvanů - vytahování a nošení výkopku - svahování a přesvah. svahů do konečného tvaru, výměna hornin v podloží a v pláni znehodnocené klimatickými vlivy - ruční vykopávky, odstranění kořenů a napadávek - pažení, vzepření a rozepření vč. přepažování (vyjma pažení záporového a štětových stěn) - úpravu, ochranu a očištění dna, základové spáry, stěn a svahů - odvedení nebo obvedení vody v okolí výkopiště a ve výkopišti - třídění výkopku - veškeré pomocné konstrukce umožňující provedení vykopávky (příjezdy, sjezdy, nájezdy, lešení, podpěr. konstr., přemostění, zpevněné plochy, zakrytí a pod.) Položka nezahrnuje: - vodorovnou dopravu - uložení zeminy (na skládku, do násypu) ani poplatky za skládku, vykazují se v položce č.0141**
P | 3 | 17411 |  | ZÁSYP JAM A RÝH ZEMINOU SE ZHUTNĚNÍM | M3 | 0.5 | 0 | 0 |  |  | 0 | 0 | OTSKP_2025 | 0 | 3 |  |  | 0
PP
VV |  |  |  | viz. prílohy 2.001, 2.005, 3.003, 3.004 Celkem 0,5 = 0,500
TS |  |  |  | Položka zahrnuje: - kompletní provedení zemní konstrukce vč. výběru vhodného materiálu - úprava ukládaného materiálu vlhčením, tříděním, promícháním nebo vysoušením, příp. jiné úpravy za účelem zlepšení jeho mech. vlastností - hutnění i různé míry hutnění - ošetření úložiště po celou dobu práce v něm vč. klimatických opatření - ztížení v okolí vedení, konstrukcí a objektů a jejich dočasné zajištění - ztížení provádění vč. hutnění ve ztížených podmínkách a stísněných prostorech - ztížené ukládání sypaniny pod vodu - ukládání po vrstvách a po jiných nutných částech (figurách) vč. dosypávek - spouštění a nošení materiálu - výměna částí zemní konstrukce znehodnocené klimatickými vlivy - ruční hutnění - udržování úložiště a jeho ochrana proti vodě - odvedení nebo obvedení vody v okolí úložiště a v úložišti - veškeré pomocné konstrukce umožňující provedení zemní konstrukce (příjezdy, sjezdy, nájezdy, lešení, podpěrné konstrukce, přemostění, zpevněné plochy, zakrytí a pod.) Položka nezahrnuje: - x
P | 4 | 18090 |  | VŠEOBECNÉ ÚPRAVY OSTATNÍCH PLOCH | M2 | 2 | 0 | 0 |  |  | 0 | 0 | OTSKP_2025 | 0 | 3 |  |  | 0
PP
VV |  |  |  | viz. prílohy 2.001 Celkem 2 = 2,000
TS |  |  |  | Položka zahrnuje: - úpravu území po uskutečnění stavby, tak jak je požadováno v zadávací dokumentaci Položka nezahrnuje: - práce, pro které jsou uvedeny samostatné položky
SD |  | 4 |  | vodorovné konstrukce | [6 empty] | 0 | 0
P | 5 | 45157 |  | PODKLADNÍ A VÝPLŇOVÉ VRSTVY Z KAMENIVA TĚŽENÉHO | M3 | 0.1 | 0 | 0 |  |  | 0 | 0 | OTSKP_2025 | 0 | 3 |  |  | 0
PP
VV |  |  |  | viz. prílohy 2.001, 2.005, 3.003, 3.004 Celkem 0,1 = 0,100
TS |  |  |  | Položka zahrnuje: - dodávku předepsaného kameniva - mimostaveništní a vnitrostaveništní dopravu a jeho uložení - není-li v zadávací dokumentaci uvedeno jinak, jedná se o nakupovaný materiál Položka nezahrnuje: - x
SD |  | 7 |  | pridružená stavební výroba | [6 empty] | 0 | 0
P | 6 | 701001 |  | OZNAČOVACÍ ŠTÍTEK KABELOVÉHO VEDENÍ, SPOJKY NEBO KABELOVÉ SKŘÍNĚ (VČETNĚ OBJÍMKY) | KUS | 18 | 0 | 0 |  |  | 0 | 0 | OTSKP_2025 | 0 | 3 |  |  | 0
PP
VV |  |  |  | viz. prílohy 2.002, 3.001 Celkem 18 = 18,000
TS |  |  |  | 1. Položka obsahuje: – veškeré práce a materiál obsažený v názvu položky 2. Položka neobsahuje: X 3. Způsob měření: Udává se počet kusů kompletní konstrukce nebo práce.
P | 7 | 701004 |  | VYHLEDÁVACÍ MARKER ZEMNÍ | KUS | 4 | 0 | 0 |  |  | 0 | 0 | OTSKP_2025 | 0 | 3 |  |  | 0
PP
VV |  |  |  | viz. prílohy 2.001, 2.005, 3.003, 3.004 Celkem 4 = 4,000
TS |  |  |  | 1. Položka obsahuje: – veškeré práce a materiál obsažený v názvu položky 2. Položka neobsahuje: X 3. Způsob měření: Udává se počet kusů kompletní konstrukce nebo práce.
P | 8 | 702111 |  | KABELOVÝ ŽLAB ZEMNÍ VČETNĚ KRYTU SVĚTLÉ ŠÍŘKY DO 120 MM | M | 2 | 0 | 0 |  |  | 0 | 0 | OTSKP_2025 | 0 | 3 |  |  | 0
PP
VV |  |  |  | viz. prílohy 2.001, 2.005, 3.003, 3.004 Celkem 2 = 2,000
TS |  |  |  | 1. Položka obsahuje: – přípravu podkladu pro osazení 2. Položka neobsahuje: X 3. Způsob měření: Měří se metr délkový.
P | 9 | 702312 |  | ZAKRYTÍ KABELŮ VÝSTRAŽNOU FÓLIÍ ŠÍŘKY PŘES 20 DO 40 CM | M | 2 | 0 | 0 |  |  | 0 | 0 | OTSKP_2025 | 0 | 3 |  |  | 0
PP
VV |  |  |  | viz. prílohy 2.001, 2.005, 3.003, 3.004 Celkem 2 = 2,000
TS |  |  |  | 1. Položka obsahuje: – dodávku a montáž fólie – přípravu podkladu pro osazení 2. Položka neobsahuje: X 3. Způsob měření: Měří se metr délkový.
P | 10 | 702422 |  | KABELOVÝ PROSTUP DO OBJEKTU PŘES ZÁKLAD BETONOVÝ SVĚTLÉ ŠÍŘKY PŘES 100 DO 200 MM | KUS | 2 | 0 | 0 |  |  | 0 | 0 | OTSKP_2025 | 0 | 3 |  |  | 0
PP
VV |  |  |  | viz. prílohy 2.001, 2.005, 3.003, 3.004 Celkem 2 = 2,000
TS |  |  |  | 1. Položka obsahuje: – vybourání otvoru z kabelové rýhy do budovy ve zdi z prostého betonu při tloušťce zdi do 90cm – úpravu otvoru a asfaltové izolace zdiva, osazení chráničky, zazdění, začištění a utěsnění otvoru – pomocné mechanismy 2. Položka neobsahuje: – zatěsnění chráničky po montáži vedení 3. Způsob měření: Udává se počet kusů kompletní konstrukce nebo práce.
P | 11 | 703754 |  | PROTIPOŽÁRNÍ UCPÁVKA PROSTUPU KABELOVÉHO PR. DO 110MM, DO EI 90 MIN. | KUS | 2 | 0 | 0 |  |  | 0 | 0 | OTSKP_2025 | 0 | 3 |  |  | 0
PP
VV |  |  |  | viz. prílohy 2.001, 2.005, 3.003, 3.004 Celkem 2 = 2,000
TS |  |  |  | Položka obsahuje: Dodávku a montáž protipožární ucpávky vč. příslušenství a pomocného materiálu, vyhotovéní a dodání atestu. Dále obsahuje cenu za pom. mechanismy včetně všech ostatních vedlejších nákladů.
P | 12 | 703762 |  | KABELOVÁ UCPÁVKA VODĚ ODOLNÁ PRO VNITŘNÍ PRŮMĚR OTVORU 65 - 110MM | KUS | 2 | 0 | 0 |  |  | 0 | 0 | OTSKP_2025 | 0 | 3 |  |  | 0
PP
VV |  |  |  | viz. prílohy 2.001, 2.005, 3.003, 3.004 Celkem 2 = 2,000
TS |  |  |  | Položka obsahuje: Dodávku a montáž kabelové ucpávky vč. příslušenství ( utěsňovací spony apod. ) a pomocného materiálu, vyhotovení a dodání atestu. Dále obsahuje cenu za pom. mechanismy včetně všech ostatních vedlejších nákladů.
P | 13 | 742G12 |  | KABEL NN DVOU- A TŘÍŽÍLOVÝ CU S PLASTOVOU IZOLACÍ OD 4 DO 16 MM2 | M | 250 | 0 | 0 |  |  | 0 | 0 | OTSKP_2025 | 0 | 3 |  |  | 0
PP
VV |  |  |  | viz. prílohy 2.002, 3.001 Celkem 250 = 250,000
TS |  |  |  | 1. Položka obsahuje: – manipulace a uložení kabelu (do země, chráničky, kanálu, na rošty, na TV a pod.) 2. Položka neobsahuje: – příchytky, spojky, koncovky, chráničky apod. 3. Způsob měření: Měří se metr délkový.
P | 14 | 742H12 |  | KABEL NN ČTYŘ- A PĚTIŽÍLOVÝ CU S PLASTOVOU IZOLACÍ OD 4 DO 16 MM2 | M | 250 | 0 | 0 |  |  | 0 | 0 | OTSKP_2025 | 0 | 3 |  |  | 0
PP
VV |  |  |  | viz. prílohy 2.002, 3.001 Celkem 250 = 250,000
TS |  |  |  | 1. Položka obsahuje: – manipulace a uložení kabelu (do země, chráničky, kanálu, na rošty, na TV a pod.) 2. Položka neobsahuje: – příchytky, spojky, koncovky, chráničky apod. 3. Způsob měření: Měří se metr délkový.
P | 15 | 742L12 |  | UKONČENÍ DVOU AŽ PĚTIŽÍLOVÉHO KABELU V ROZVADĚČI NEBO NA PŘÍSTROJI OD 4 DO 16 MM2 | KUS | 8 | 0 | 0 |  |  | 0 | 0 | OTSKP_2025 | 0 | 3 |  |  | 0
PP
VV |  |  |  | viz. prílohy 2.002, 3.001 Celkem 8 = 8,000
TS |  |  |  | 1. Položka obsahuje: – všechny práce spojené s úpravou kabelů pro montáž včetně veškerého příslušentsví 2. Položka neobsahuje: X 3. Způsob měření: Udává se počet kusů kompletní konstrukce nebo práce.
P | 16 | 742M11 |  | UKONČENÍ 7-12ŽÍLOVÉHO KABELU V ROZVADĚČI NEBO NA PŘÍSTROJI DO 2,5 MM2 | KUS | 4 | 0 | 0 |  |  | 0 | 0 | OTSKP_2025 | 0 | 3 |  |  | 0
PP
VV |  |  |  | viz. prílohy 2.002, 3.001 Celkem 4 = 4,000
TS |  |  |  | 1. Položka obsahuje: – všechny práce spojené s úpravou kabelů pro montáž včetně veškerého příslušentsví 2. Položka neobsahuje: X 3. Způsob měření: Udává se počet kusů kompletní konstrukce nebo práce.
P | 17 | 742P13 |  | ZATAŽENÍ KABELU DO CHRÁNIČKY - KABEL DO 4 KG/M | M | 720 | 0 | 0 |  |  | 0 | 0 | OTSKP_2025 | 0 | 3 |  |  | 0
PP
VV |  |  |  | viz. prílohy 2.001, 2.005, 3.003, 3.004 Celkem 720 = 720,000
TS |  |  |  | 1. Položka obsahuje: – montáž kabelu o váze do 4 kg/m do chráničky/ kolektoru 2. Položka neobsahuje: X 3. Způsob měření: Měří se metr délkový.
P | 18 | 742P15 |  | OZNAČOVACÍ ŠTÍTEK NA KABEL | KUS | 12 | 0 | 0 |  |  | 0 | 0 | OTSKP_2025 | 0 | 3 |  |  | 0
PP
VV |  |  |  | viz. prílohy 2.002, 3.001 Celkem 12 = 12,000
TS |  |  |  | 1. Položka obsahuje: – veškeré příslušentsví 2. Položka neobsahuje: X 3. Způsob měření: Udává se počet kusů kompletní konstrukce nebo práce.
P | 19 | 742Y92 |  | OCHRANA ŠTĚRKOVÉHO LOŽE GEOTEXTILIÍ PROTI ZNEČIŠTĚNÍ (M) | M2 | 1 | 0 | 0 |  |  | 0 | 0 | OTSKP_2025 | 0 | 3 |  |  | 0
PP
VV |  |  |  | viz. prílohy 2.001, 2.005, 3.003, 3.004 Celkem 1 = 1,000
TS |  |  |  | 1. Položka obsahuje: – všechny práce spojené s ochranou štěrkového lože proti znečištění, rozprostření geotextílie v ploše 2. Položka neobsahuje: X 3. Způsob měření: Měří se metr čtvereční.
P | 20 | 743812 |  | VÝSTROJ EOV PRO VÝHYBKU JEDNODUCHOU TVARU 1:9-300, 1:11-300 | KUS | 1 | 0 | 0 |  |  | 0 | 0 | OTSKP_2025 | 0 | 3 |  |  | 0
PP
VV |  |  |  | viz. prílohy 3.002 Celkem 1 = 1,000
TS |  |  |  | 1. Položka obsahuje: – kompletní vybavení výhybky zařízením EOV – topné tyče, příchytky hlavic topných tyčí a pérových příchytek vlastních topných tyčí, připojovací šňůry a chráničky pro tyto šňůry, rozvodné skříňky vč. nosných konstrukcí těchto skříněk, dále topnice pro ohřev táhel všech přestavníků vč. sálavých desek a veškerého drobného spojovacího a upevňovacího materiálu. – technický popis viz. projektová dokumentace 2. Položka neobsahuje: X 3. Způsob měření: Udává se počet kusů kompletní konstrukce nebo práce.
P | 21 | 743911 |  | ROZVADĚČ EOV SILOVÝ NAPÁJECÍ S PLC ŘÍDÍCÍM SYSTÉMEM DO 8 KS ZÁKLADNÍCH VÝHYBEK S PROUDOVÝMI CHRÁNIČI | KUS | 1 | 0 | 0 |  |  | 0 | 0 | OTSKP_2025 | 0 | 3 |  |  | 0
PP
VV |  |  |  | viz. prílohy 2.003 Celkem 1 = 1,000
TS |  |  |  | 1. Položka obsahuje: – instalaci rozvaděče do terénu/rozvodny včetně softwaru k PLC pro možnost chodu rozvaděče a jeho oživení, zhotovení výrobní dokumentace – technický popis viz. projektová dokumentace 2. Položka neobsahuje: – zemní práce 3. Způsob měření: Udává se počet kusů kompletní konstrukce nebo práce.
P | 22 | 743932 |  | ROZVADĚČ EOV - SOFTWARE PRO ZAČLENĚNÍ TECHNOLOGICKÉHO CELKU EOV DO DÁLKOVÉ DIAGNOSTIKY TS ŽDC | KUS | 1 | 0 | 0 |  |  | 0 | 0 | OTSKP_2025 | 0 | 3 |  |  | 0
PP
VV |  |  |  | viz. prílohy 2.003 Celkem 1 = 1,000
TS |  |  |  | 1. Položka obsahuje: – instalaci software pro začlenění technologického celku do dálkové diagnostiky TS ŽDC – technický popis viz. projektová dokumentace 2. Položka neobsahuje: X 3. Způsob měření: Udává se počet kusů kompletní konstrukce nebo práce.
P | 23 | 743936 |  | ROZVADĚČ EOV - SADA KOLEJOVÉHO TEPLOMĚRU, ČIDLA SRÁŽEK A VENKOVNÍ TEPLOTY | KUS | 1 | 0 | 0 |  |  | 0 | 0 | OTSKP_2025 | 0 | 3 |  |  | 0
PP
VV |  |  |  | viz. prílohy 2.003 Celkem 1 = 1,000
TS |  |  |  | 1. Položka obsahuje: – veškeré příslušenství – technický popis viz. projektová dokumentace 2. Položka neobsahuje: X 3. Způsob měření: Udává se počet kusů kompletní konstrukce nebo práce.
P | 24 | 747111 |  | KONTROLA SILOVÝCH ROZVADĚČŮ NN, 1 POLE | KUS | 1 | 0 | 0 |  |  | 0 | 0 | OTSKP_2025 | 0 | 3 |  |  | 0
PP
VV |  |  |  | viz. prílohy 1.001 Celkem 1 = 1,000
TS |  |  |  | 1. Položka obsahuje: – cenu za kontrolu, revizi, seřízení a uvedení do provozu zařízení dle příslušných norem a předpisů, včetně vystavení protokolu 2. Položka neobsahuje: X 3. Způsob měření: Udává se počet kusů kompletní konstrukce nebo práce.
P | 25 | 747213 |  | CELKOVÁ PROHLÍDKA, ZKOUŠENÍ, MĚŘENÍ A VYHOTOVENÍ VÝCHOZÍ REVIZNÍ ZPRÁVY, PRO OBJEM IN PŘES 500 DO 1000 TIS. KČ | KUS | 1 | 0 | 0 |  |  | 0 | 0 | OTSKP_2025 | 0 | 3 |  |  | 0
PP
VV |  |  |  | viz. prílohy 1.001 Celkem 1 = 1,000
TS |  |  |  | 1. Položka obsahuje: – cenu za celkovou prohlídku zařízení PS/SO, vč. měření, komplexních zkoušek a revizi zařízení tohoto PS/SO autorizovaným revizním technikem na silnoproudá zařízení podle požadavku ČSN, včetně hodnocení a vyhotovení celkové revizní zprávy 2. Položka neobsahuje: X 3. Způsob měření: Udává se počet kusů kompletní konstrukce nebo práce.
P | 26 | 747214 |  | CELKOVÁ PROHLÍDKA, ZKOUŠENÍ, MĚŘENÍ A VYHOTOVENÍ VÝCHOZÍ REVIZNÍ ZPRÁVY, PRO OBJEM IN - PŘÍPLATEK ZA KAŽDÝCH DALŠÍCH I ZAPOČATÝCH 500 TIS. KČ | KUS | 1 | 0 | 0 |  |  | 0 | 0 | OTSKP_2025 | 0 | 3 |  |  | 0
PP
VV |  |  |  | viz. prílohy 1.001 Celkem 1 = 1,000
TS |  |  |  | 1. Položka obsahuje: – cenu za celkovou prohlídku zařízení PS/SO, vč. měření, komplexních zkoušek a revizi zařízení tohoto PS/SO autorizovaným revizním technikem na silnoproudá zařízení podle požadavku ČSN, včetně hodnocení a vyhotovení celkové revizní zprávy 2. Položka neobsahuje: X 3. Způsob měření: Udává se počet kusů kompletní konstrukce nebo práce.
P | 27 | 747301 |  | PROVEDENÍ PROHLÍDKY A ZKOUŠKY PRÁVNICKOU OSOBOU, VYDÁNÍ PRŮKAZU ZPŮSOBILOSTI | KUS | 1 | 0 | 0 |  |  | 0 | 0 | OTSKP_2025 | 0 | 3 |  |  | 0
PP
VV |  |  |  | viz. prílohy 1.001 Celkem 1 = 1,000
TS |  |  |  | 1. Položka obsahuje: – cenu za vyhotovení dokladu právnickou osobou o silnoproudých zařízeních a vydání průkazu způsobilosti 2. Položka neobsahuje: X 3. Způsob měření: Udává se počet kusů kompletní konstrukce nebo práce.
P | 28 | 747302 |  | VYDÁNÍ PŘÍKAZU "B" - JEDNODUCHÉ PRACOVIŠTĚ | KUS | 1 | 0 | 0 |  |  | 0 | 0 | OTSKP_2025 | 0 | 3 |  |  | 0
PP
VV |  |  |  | viz. prílohy 1.001 Celkem 1 = 1,000
TS |  |  |  | 1. Položka obsahuje: – cenu za vyhotovení příkazu "B" pro zajištění pracoviště při práci na vypnutém a zajištěném zařízení vn 2. Položka neobsahuje: X 3. Způsob měření: Udává se počet kusů kompletní konstrukce nebo práce.
P | 29 | 747511 |  | ZKOUŠKY VODIČŮ A KABELŮ NN PRŮŘEZU ŽÍLY DO 5X25 MM2 | KUS | 4 | 0 | 0 |  |  | 0 | 0 | OTSKP_2025 | 0 | 3 |  |  | 0
PP
VV |  |  |  | viz. prílohy 1.001 Celkem 4 = 4,000
TS |  |  |  | 1. Položka obsahuje: – cenu za provedení měření kabelu/ vodiče vč. vyhotovení protokolu 2. Položka neobsahuje: X 3. Způsob měření: Udává se počet kusů kompletní konstrukce nebo práce.
P | 30 | 747513 |  | ZKOUŠKY VODIČŮ A KABELŮ NN PRŮŘEZU ŽÍLY OD 4X150 DO 300 MM2 | KUS | 2 | 0 | 0 |  |  | 0 | 0 | OTSKP_2025 | 0 | 3 |  |  | 0
PP
VV |  |  |  | viz. prílohy 1.001 Celkem 2 = 2,000
TS |  |  |  | 1. Položka obsahuje: – cenu za provedení měření kabelu/ vodiče vč. vyhotovení protokolu 2. Položka neobsahuje: X 3. Způsob měření: Udává se počet kusů kompletní konstrukce nebo práce.
P | 31 | 747701 |  | DOKONČOVACÍ MONTÁŽNÍ PRÁCE NA ELEKTRICKÉM ZAŘÍZENÍ | HOD | 48 | 0 | 0 |  |  | 0 | 0 | OTSKP_2025 | 0 | 3 |  |  | 0
PP
VV |  |  |  | viz. prílohy 1.001 Celkem 48 = 48,000
TS |  |  |  | 1. Položka obsahuje: – cenu za práce spojené s uváděním zařízení do provozu, drobné montážní práce v rozvaděčích, koordinaci se zhotoviteli souvisejících zařízení apod. 2. Položka neobsahuje: X 3. Způsob měření: Udává se čas v hodinách.
P | 32 | 747703 |  | ZKUŠEBNÍ PROVOZ | HOD | 24 | 0 | 0 |  |  | 0 | 0 | OTSKP_2025 | 0 | 3 |  |  | 0
PP
VV |  |  |  | viz. prílohy 1.001 Celkem 24 = 24,000
TS |  |  |  | 1. Položka obsahuje: – cenu za dobu kdy je zařízení po individálních zkouškách dáno do provozu s prokázáním technických a kvalitativních parametrů zařízení 2. Položka neobsahuje: X 3. Způsob měření: Udává se čas v hodinách.
P | 33 | 747704 |  | ZAŠKOLENÍ OBSLUHY | HOD | 8 | 0 | 0 |  |  | 0 | 0 | OTSKP_2025 | 0 | 3 |  |  | 0
PP
VV |  |  |  | viz. prílohy 1.001 Celkem 8 = 8,000
TS |  |  |  | 1. Položka obsahuje: – cenu za dobu kdy je s funkcí seznamována obsluha zařízení, včetně odevzdání dokumentace skutečného provedení 2. Položka neobsahuje: X 3. Způsob měření: Udává se čas v hodinách.
P | 34 | 747705 |  | MANIPULACE NA ZAŘÍZENÍCH PROVÁDĚNÉ PROVOZOVATELEM | HOD | 16 | 0 | 0 |  |  | 0 | 0 | OTSKP_2025 | 0 | 3 |  |  | 0
PP
VV |  |  |  | viz. prílohy 1.001 Celkem 16 = 16,000
TS |  |  |  | 1. Položka obsahuje: – cenu za manipulace na zařízeních prováděné provozovatelem nutných pro další práce zhotovitele na technologickém souboru 2. Položka neobsahuje: X 3. Způsob měření: Udává se čas v hodinách.
P | 35 | R175I32X |  | TCEKE D 7P1 vc. montáže | M | 20 | 0 | 0 |  |  | 0 | 0 | R-položka | 0 | 3 |  |  | 0
PP
VV |  |  |  | viz. prílohy 2.002, 3.001 Celkem 20 = 20,000
TS |  |  |  | 1. Položka obsahuje: – dodávku specifikované kabelizace vcetne potrebného drobného montážního materiálu – dopravu a skladování 2. Položka neobsahuje: X 3. Zpusob merení: Dodávka specifikované kabelizace se merí v délce udané v metrech.
P | 36 | R275I32X |  | TCEKE D 2P1 vc. montáže | M | 240 | 0 | 0 |  |  | 0 | 0 | R-položka | 0 | 3 |  |  | 0
PP
VV |  |  |  | viz. prílohy 2.002, 3.001 Celkem 240 = 240,000
TS |  |  |  | 1. Položka obsahuje: – dodávku specifikované kabelizace vcetne potrebného drobného montážního materiálu – dopravu a skladování 2. Položka neobsahuje: X 3. Zpusob merení: Dodávka specifikované kabelizace se merí v délce udané v metrech.
SD |  | 990 |  | Poplatky za skládky | [6 empty] | 0 | 0
P | 37 | R015111 | 901 | NEOCEŇOVAT - POPLATKY ZA LIKVIDACI ODPADU NEKONTAMINOVANÝCH - 17 05 04 VYTEŽENÉ ZEMINY A HORNINY - I. TRÍDA TEŽITELNOSTI VCETNE DOPRAVY | T | 1 | 0 | 0 |  |  | 0 | 0 |  | 0 | 3 |  |  | 0
PP |  |  |  | Evidencní položka, Neocenovat v objektu SO/PS, položka se ocenuje pouze v objektu SO 90-90 Zpusob likvidace: recyklace, druhotné využití.
VV |  |  |  | viz. prílohy 1.001 Celkem 1 = 1,000
TS |  |  |  | 1. Položka obsahuje: – veškeré poplatky provozovateli skládky, recyklacní linky nebo jiného zarízení na zpracování nebo likvidaci odpadu související s prevzetím, uložením, zpracováním nebo likvidací odpadu – náklady spojené s dopravou z místa stavby na místo prevzetí provozovatelem skládky, recyklacní linky nebo jiného zarízení na zpracování nebo likvidaci odpadu – náklady spojené s vyložením a manipulací s materiálem v míste skládky 2. Položka neobsahuje: – náklady spojené s naložením a manipulací materiálem 3. Zpusob merení: Tunou se rozumí hmotnost odpadu vytrídeného v souladu se zákonem c. 541/2020 Sb., o nakládání s odpady, v platném znení.
P | 38 | R015240 | 912 | NEOCEŇOVAT - POPLATKY ZA LIKVIDACI ODPADU NEKONTAMINOVANÝCH - 20 03 01 SMESNÝ KOMUNÁLNÍ ODPAD, VCETNE DOPRAVY | T | 0.1 | 0 | 0 |  |  | 0 | 0 |  | 0 | 3 |  |  | 0
PP |  |  |  | Evidencní položka, Neocenovat v objektu SO/PS, položka se ocenuje pouze v objektu SO 90-90
VV |  |  |  | viz. prílohy 1.001 Celkem 0,1 = 0,100
TS |  |  |  | 1. Položka obsahuje: – veškeré poplatky provozovateli skládky, recyklacní linky nebo jiného zarízení na zpracování nebo likvidaci odpadu související s prevzetím, uložením, zpracováním nebo likvidací odpadu – náklady spojené s dopravou z místa stavby na místo prevzetí provozovatelem skládky, recyklacní linky nebo jiného zarízení na zpracování nebo likvidaci odpadu – náklady spojené s vyložením a manipulací s materiálem v míste skládky 2. Položka neobsahuje: – náklady spojené s naložením a manipulací materiálem 3. Zpusob merení: Tunou se rozumí hmotnost odpadu vytrídeného v souladu se zákonem c. 541/2020 Sb., o nakládání s odpady, v platném znení.
P | 39 | R015890 | 927 | NEOCEŇOVAT - POPLATKY ZA LIKVIDACI ODPADU NEKONTAMINOVANÝCH - 17 04 11 - KABELY A VODICE BEZ NEBEZPECNÝCH LÁTEK, VCETNE DOPRAVY | T | 0.1 | 0 | 0 |  |  | 0 | 0 |  | 0 | 3 |  |  | 0
PP |  |  |  | Evidencní položka, neocenovat v objektu SO/PS, položka se ocenuje pouze v objektu SO 90-90. Druhotná surovina - výkup
VV |  |  |  | viz. prílohy 1.001 Celkem 0,1 = 0,100
TS |  |  |  | 1. Položka obsahuje: – veškeré poplatky provozovateli skládky, recyklacní linky nebo jiného zarízení na zpracování nebo likvidaci odpadu související s prevzetím, uložením, zpracováním nebo likvidací odpadu – náklady spojené s dopravou z místa stavby na místo prevzetí provozovatelem skládky, recyklacní linky nebo jiného zarízení na zpracování nebo likvidaci odpadu – náklady spojené s vyložením a manipulací s materiálem v míste skládky 2. Položka neobsahuje: – náklady spojené s naložením a manipulací materiálem 3. Zpusob merení: Tunou se rozumí hmotnost odpadu vytrídeného v souladu se zákonem c. 541/2020 Sb., o nakládání s odpady, v platném znení.

## SO 11-86-01
SŽDC05 | [14 empty] | 3
S | Stavba: | 5323530004_VZ |  | Revitalizace a elektrizace trati Nýřany - Heřmanova Huť - 251112 | [6 empty] | D.2.3.6 | 0 | AspeEsticon | 0 | 2
O | Objekt: | D.2.3.6 |  | Rozvody VN, NN, osvetlení a dálkové ovládání odpojovacu | [9 empty] | 0.12 | 2
Typ | Poř. číslo | Kód položky | Varianta | Název položky | MJ | Množství | Jednotková hmotnost | Celková hmotnost |  |  | Jednotková cena |  | Cenové soustavy | 0.21
Dodávka
[9 empty] | Jednotková | Celkem | Jednotková | Celkem |  |  |  | Počet položek s nulovou cenou | 0
O1 |  | SO 11-86-01 |  | SpS Nýrany, DOÚO | [6 empty] | 0 | 0
SD |  | 1 |  | zemní práce | [6 empty] | 0 | 0
P | 1 | 11090 |  | VŠEOBECNÉ VYKLIZENÍ OSTATNÍCH PLOCH | M2 | 110 | 0 | 0 |  |  | 0 | 0 | OTSKP_2025 | 0 | 3 |  |  | 0
PP
VV |  |  |  | viz príloha c. 2.001 Celkem 110 = 110,000
TS |  |  |  | Položka zahrnuje: odstranění všech překážek pro uskutečnění stavby Položka nezahrhuje: - x
P | 2 | 13273A |  | HLOUBENÍ RÝH ŠÍŘ DO 2M PAŽ I NEPAŽ TŘ. I - BEZ DOPRAVY | M3 | 35 | 0 | 0 |  |  | 0 | 0 | OTSKP_2025 | 0 | 3 |  |  | 0
PP
VV |  |  |  | viz príloha c. 2.001, 2.006, 3.003 Celkem 35 = 35,000
TS |  |  |  | Položka zahrnuje: - svislou dopravu, přemístění, přeložení, manipulace s výkopkem - kompletní provedení vykopávky nezapažené i zapažené - ošetření výkopiště po celou dobu práce v něm vč. klimatických opatření - ztížení vykopávek v blízkosti podzemního vedení, konstrukcí a objektů vč. jejich dočasného zajištění - ztížení pod vodou, v okolí výbušnin, ve stísněných prostorech a pod. - příplatek za lepivost - těžení po vrstvách, pásech a po jiných nutných částech (figurách) - čerpání vody vč. čerpacích jímek, potrubí a pohotovostní čerpací soupravy (viz ustanovení k pol. 1151,2) - potřebné snížení hladiny podzemní vody - těžení a rozpojování jednotlivých balvanů - vytahování a nošení výkopku - svahování a přesvah. svahů do konečného tvaru, výměna hornin v podloží a v pláni znehodnocené klimatickými vlivy - ruční vykopávky, odstranění kořenů a napadávek - pažení, vzepření a rozepření vč. přepažování (vyjma pažení záporového a štětových stěn) - úpravu, ochranu a očištění dna, základové spáry, stěn a svahů - odvedení nebo obvedení vody v okolí výkopiště a ve výkopišti - třídění výkopku - veškeré pomocné konstrukce umožňující provedení vykopávky (příjezdy, sjezdy, nájezdy, lešení, podpěr. konstr., přemostění, zpevněné plochy, zakrytí a pod.) Položka nezahrnuje: - vodorovnou dopravu - uložení zeminy (na skládku, do násypu) ani poplatky za skládku, vykazují se v položce č.0141**
P | 3 | 17411 |  | ZÁSYP JAM A RÝH ZEMINOU SE ZHUTNĚNÍM | M3 | 31 | 0 | 0 |  |  | 0 | 0 | OTSKP_2025 | 0 | 3 |  |  | 0
PP
VV |  |  |  | viz príloha c. 2.001, 2.006, 3.003 Celkem 31 = 31,000
TS |  |  |  | Položka zahrnuje: - kompletní provedení zemní konstrukce vč. výběru vhodného materiálu - úprava ukládaného materiálu vlhčením, tříděním, promícháním nebo vysoušením, příp. jiné úpravy za účelem zlepšení jeho mech. vlastností - hutnění i různé míry hutnění - ošetření úložiště po celou dobu práce v něm vč. klimatických opatření - ztížení v okolí vedení, konstrukcí a objektů a jejich dočasné zajištění - ztížení provádění vč. hutnění ve ztížených podmínkách a stísněných prostorech - ztížené ukládání sypaniny pod vodu - ukládání po vrstvách a po jiných nutných částech (figurách) vč. dosypávek - spouštění a nošení materiálu - výměna částí zemní konstrukce znehodnocené klimatickými vlivy - ruční hutnění - udržování úložiště a jeho ochrana proti vodě - odvedení nebo obvedení vody v okolí úložiště a v úložišti - veškeré pomocné konstrukce umožňující provedení zemní konstrukce (příjezdy, sjezdy, nájezdy, lešení, podpěrné konstrukce, přemostění, zpevněné plochy, zakrytí a pod.) Položka nezahrnuje: - x
P | 4 | 18090 |  | VŠEOBECNÉ ÚPRAVY OSTATNÍCH PLOCH | M2 | 110 | 0 | 0 |  |  | 0 | 0 | OTSKP_2025 | 0 | 3 |  |  | 0
PP
VV |  |  |  | viz príloha c. 2.001, 2.006, 3.003 Celkem 110 = 110,000
TS |  |  |  | Položka zahrnuje: - úpravu území po uskutečnění stavby, tak jak je požadováno v zadávací dokumentaci Položka nezahrnuje: - práce, pro které jsou uvedeny samostatné položky
SD |  | 4 |  | vodorovné konstrukce | [6 empty] | 0 | 0
P | 5 | 45157 |  | PODKLADNÍ A VÝPLŇOVÉ VRSTVY Z KAMENIVA TĚŽENÉHO | M3 | 2 | 0 | 0 |  |  | 0 | 0 | OTSKP_2025 | 0 | 3 |  |  | 0
PP
VV |  |  |  | viz príloha c. 2.001, 2.006, 3.003 Celkem 2 = 2,000
TS |  |  |  | Položka zahrnuje: - dodávku předepsaného kameniva - mimostaveništní a vnitrostaveništní dopravu a jeho uložení - není-li v zadávací dokumentaci uvedeno jinak, jedná se o nakupovaný materiál Položka nezahrnuje: - x
SD |  | 7 |  | pridružená stavební výroba | [6 empty] | 0 | 0
P | 6 | 701004 |  | VYHLEDÁVACÍ MARKER ZEMNÍ | KUS | 8 | 0 | 0 |  |  | 0 | 0 | OTSKP_2025 | 0 | 3 |  |  | 0
PP
VV |  |  |  | viz príloha c. 2.001, 2.006, 3.003 Celkem 8 = 8,000
TS |  |  |  | 1. Položka obsahuje: – veškeré práce a materiál obsažený v názvu položky 2. Položka neobsahuje: X 3. Způsob měření: Udává se počet kusů kompletní konstrukce nebo práce.
P | 7 | 702111 |  | KABELOVÝ ŽLAB ZEMNÍ VČETNĚ KRYTU SVĚTLÉ ŠÍŘKY DO 120 MM | M | 110 | 0 | 0 |  |  | 0 | 0 | OTSKP_2025 | 0 | 3 |  |  | 0
PP
VV |  |  |  | viz príloha c. 2.001, 2.006, 3.003 Celkem 110 = 110,000
TS |  |  |  | 1. Položka obsahuje: – přípravu podkladu pro osazení 2. Položka neobsahuje: X 3. Způsob měření: Měří se metr délkový.
P | 8 | 702312 |  | ZAKRYTÍ KABELŮ VÝSTRAŽNOU FÓLIÍ ŠÍŘKY PŘES 20 DO 40 CM | M | 110 | 0 | 0 |  |  | 0 | 0 | OTSKP_2025 | 0 | 3 |  |  | 0
PP
VV |  |  |  | viz príloha c. 2.001, 2.006, 3.003 Celkem 110 = 110,000
TS |  |  |  | 1. Položka obsahuje: – dodávku a montáž fólie – přípravu podkladu pro osazení 2. Položka neobsahuje: X 3. Způsob měření: Měří se metr délkový.
P | 9 | 703441 |  | ELEKTROINSTALAČNÍ TRUBKA OCELOVÁ VČETNĚ UPEVNĚNÍ A PŘÍSLUŠENSTVÍ DN PRŮMĚRU DO 25 MM | M | 9 | 0 | 0 |  |  | 0 | 0 | OTSKP_2025 | 0 | 3 |  |  | 0
PP
VV |  |  |  | viz príloha c. 1.001 Celkem 9 = 9,000
TS |  |  |  | 1. Položka obsahuje: – dodávku specifikovaného materiálu – kompletní montáž, rozměření, upevnění, řezání, spojování a pod. – veškerý spojovací a montážní materiál vč. upevňovacího materiálu ( držáky apod.) – pomocné mechanismy – dopravu a skladování 2. Položka neobsahuje: X 3. Způsob měření: Měří se metr délkový.
P | 10 | 703721 |  | KABELOVÁ PŘÍCHYTKA PRO ROZSAH UPNUTÍ DO 25 MM | KUS | 21 | 0 | 0 |  |  | 0 | 0 | OTSKP_2025 | 0 | 3 |  |  | 0
PP
VV |  |  |  | viz príloha c. 3.001 Celkem 21 = 21,000
TS |  |  |  | 1. Položka obsahuje: – kompletní montáž, rozměření, upevnění, řezání, spojování a pod. – veškerý spojovací a montážní materiál vč. upevňovacího materiálu ( držáky apod.) – pomocné mechanismy 2. Položka neobsahuje: X 3. Způsob měření: Udává se počet kusů kompletní konstrukce nebo práce.
P | 11 | 709110 |  | PROVIZORNÍ ZAJIŠTĚNÍ KABELU VE VÝKOPU | KUS | 6 | 0 | 0 |  |  | 0 | 0 | OTSKP_2025 | 0 | 3 |  |  | 0
PP
VV |  |  |  | viz príloha c. 2.001 Celkem 6 = 6,000
TS |  |  |  | 1. Položka obsahuje: – obsahuje i demontáž po skončení provizorního stavu – dopravu do skladu nebo na likvidaci – obrátkovost, opotřebení zapůjčeného materiálu – poplatek za likvidaci odpadů, pokud je materiál likvidován 2. Položka neobsahuje: X 3. Způsob měření: Udává se počet kusů kompletní konstrukce nebo práce.
P | 12 | 709210 |  | KŘIŽOVATKA KABELOVÝCH VEDENÍ SE STÁVAJÍCÍ INŽENÝRSKOU SÍTÍ (KABELEM, POTRUBÍM APOD.) | KUS | 4 | 0 | 0 |  |  | 0 | 0 | OTSKP_2025 | 0 | 3 |  |  | 0
PP
VV |  |  |  | viz príloha c. 2.001 Celkem 4 = 4,000
TS |  |  |  | 1. Položka obsahuje: – úprava dna výkopu – dodávka a položení betonového žlabu / chráničky včetně zakrytí – pomocné mechanismy 2. Položka neobsahuje: X 3. Způsob měření: Udává se počet kusů kompletní konstrukce nebo práce.
P | 13 | 709400 |  | ZATAŽENÍ LANKA DO CHRÁNIČKY NEBO ŽLABU | M | 25 | 0 | 0 |  |  | 0 | 0 | OTSKP_2025 | 0 | 3 |  |  | 0
PP
VV |  |  |  | viz príloha c. 2.001 Celkem 25 = 25,000
TS |  |  |  | 1. Položka obsahuje: – odvinutí, napojení a zatažení lana do kanálku nebo tvárnicové trasy – pomocné mechanismy 2. Položka neobsahuje: X 3. Způsob měření: Měří se metr délkový.
P | 14 | 742G11 |  | KABEL NN DVOU- A TŘÍŽÍLOVÝ CU S PLASTOVOU IZOLACÍ DO 2,5 MM2 | M | 10 | 0 | 0 |  |  | 0 | 0 | OTSKP_2025 | 0 | 3 |  |  | 0
PP
VV |  |  |  | viz príloha c. 3.001 Celkem 10 = 10,000
TS |  |  |  | 1. Položka obsahuje: – manipulace a uložení kabelu (do země, chráničky, kanálu, na rošty, na TV a pod.) 2. Položka neobsahuje: – příchytky, spojky, koncovky, chráničky apod. 3. Způsob měření: Měří se metr délkový.
P | 15 | 742I12 |  | KABEL NN CU OVLÁDACÍ 7-12ŽÍLOVÝ OD 4 DO 6 MM2 | M | 171 | 0 | 0 |  |  | 0 | 0 | OTSKP_2025 | 0 | 3 |  |  | 0
PP
VV |  |  |  | viz príloha c. 3.001 Celkem 171 = 171,000
TS |  |  |  | 1. Položka obsahuje: – manipulace a uložení kabelu (do země, chráničky, kanálu, na rošty, na TV a pod.) 2. Položka neobsahuje: – příchytky, spojky, koncovky, chráničky apod. 3. Způsob měření: Měří se metr délkový.
P | 16 | 742L11 |  | UKONČENÍ DVOU AŽ PĚTIŽÍLOVÉHO KABELU V ROZVADĚČI NEBO NA PŘÍSTROJI DO 2,5 MM2 | KUS | 4 | 0 | 0 |  |  | 0 | 0 | OTSKP_2025 | 0 | 3 |  |  | 0
PP
VV |  |  |  | viz príloha c. 3.001 Celkem 4 = 4,000
TS |  |  |  | 1. Položka obsahuje: – všechny práce spojené s úpravou kabelů pro montáž včetně veškerého příslušentsví 2. Položka neobsahuje: X 3. Způsob měření: Udává se počet kusů kompletní konstrukce nebo práce.
P | 17 | 742M12 |  | UKONČENÍ 7-12ŽÍLOVÉHO KABELU V ROZVADĚČI NEBO NA PŘÍSTROJI OD 4 DO 6 MM2 | KUS | 6 | 0 | 0 |  |  | 0 | 0 | OTSKP_2025 | 0 | 3 |  |  | 0
PP
VV |  |  |  | viz príloha c. 3.001 Celkem 6 = 6,000
TS |  |  |  | 1. Položka obsahuje: – všechny práce spojené s úpravou kabelů pro montáž včetně veškerého příslušentsví 2. Položka neobsahuje: X 3. Způsob měření: Udává se počet kusů kompletní konstrukce nebo práce.
P | 18 | 742P12 |  | OCHRANNÝ NÁTĚR KABELU PROTI OHNI | M | 3 | 0 | 0 |  |  | 0 | 0 | OTSKP_2025 | 0 | 3 |  |  | 0
PP
VV |  |  |  | viz príloha c. 3.001 Celkem 3 = 3,000
TS |  |  |  | 1. Položka obsahuje: – nátěr a všechny práce spojené s nátěrem kabelu včetně veškerého příslušentsví 2. Položka neobsahuje: X 3. Způsob měření: Měří se metr délkový.
P | 19 | 742P13 |  | ZATAŽENÍ KABELU DO CHRÁNIČKY - KABEL DO 4 KG/M | M | 40 | 0 | 0 |  |  | 0 | 0 | OTSKP_2025 | 0 | 3 |  |  | 0
PP
VV |  |  |  | viz príloha c. 3.001 Celkem 40 = 40,000
TS |  |  |  | 1. Položka obsahuje: – montáž kabelu o váze do 4 kg/m do chráničky/ kolektoru 2. Položka neobsahuje: X 3. Způsob měření: Měří se metr délkový.
P | 20 | 742P15 |  | OZNAČOVACÍ ŠTÍTEK NA KABEL | KUS | 10 | 0 | 0 |  |  | 0 | 0 | OTSKP_2025 | 0 | 3 |  |  | 0
PP
VV |  |  |  | viz príloha c. 3.001 Celkem 10 = 10,000
TS |  |  |  | 1. Položka obsahuje: – veškeré příslušentsví 2. Položka neobsahuje: X 3. Způsob měření: Udává se počet kusů kompletní konstrukce nebo práce.
P | 21 | 743B12 |  | OVLADAČ PRO DÁLKOVÉ OVLÁDÁNÍ MOTOROVÝCH POHONŮ TRAKČNÍCH ODPOJOVAČŮ (DOÚO) OD 5 DO 8 KS | KUS | 1 | 0 | 0 |  |  | 0 | 0 | OTSKP_2025 | 0 | 3 |  |  | 0
PP
VV |  |  |  | viz príloha c. 1.001, 2.002. 2.003, 3.004 Celkem 1 = 1,000
TS |  |  |  | 1. Položka obsahuje: – instalaci rozvaděče vč. zapojení, zhotovení výrobní dokumentace – technický popis viz. projektová dokumentace 2. Položka neobsahuje: X 3. Způsob měření: Udává se počet kusů kompletní konstrukce nebo práce.
P | 22 | 743B16 |  | OVLADAČ PRO DÁLKOVÉ OVLÁDÁNÍ MOTOROVÝCH POHONŮ TRAKČNÍCH ODPOJOVAČŮ (DOÚO) - ROZŠÍŘENÍ O MODUL OPTICKÉHO ODDĚLENÍ | KUS | 1 | 0 | 0 |  |  | 0 | 0 | OTSKP_2025 | 0 | 3 |  |  | 0
PP
VV |  |  |  | viz príloha c. 1.001, 2.002. 2.003, 3.004 Celkem 1 = 1,000
TS |  |  |  | 1. Položka obsahuje: – veškeré příslušenství včetně softwaru, oživení, nastavení, zhotovení výrobní dokumentace – technický popis viz. projektová dokumentace 2. Položka neobsahuje: X 3. Způsob měření: Udává se počet kusů kompletní konstrukce nebo práce.
P | 23 | 743B17 |  | OVLADAČ PRO DÁLKOVÉ OVLÁDÁNÍ MOTOROVÝCH POHONŮ TRAKČNÍCH ODPOJOVAČŮ (DOÚO) - ROZŠÍŘENÍ O DOTYKOVOU OBRAZOVKU | KUS | 1 | 0 | 0 |  |  | 0 | 0 | OTSKP_2025 | 0 | 3 |  |  | 0
PP
VV |  |  |  | viz príloha c. 1.001, 2.002. 2.003, 3.004 Celkem 1 = 1,000
TS |  |  |  | 1. Položka obsahuje: – veškeré příslušenství včetně softwaru, oživení, nastavení, zhotovení výrobní dokumentace – technický popis viz. projektová dokumentace 2. Položka neobsahuje: X 3. Způsob měření: Udává se počet kusů kompletní konstrukce nebo práce.
P | 24 | 743B18 |  | OVLADAČ PRO DÁLKOVÉ OVLÁDÁNÍ MOTOR.POHONŮ TRAKČNÍCH ODPOJOVAČŮ (DOÚO)-NASTAVENÍ A SEŘÍZENÍ SYSTÉMU DOÚO V NÁVAZNOSTI NA DÁLKOVÉ ŘÍZENÍ A OVLÁDÁNÍ | KUS | 1 | 0 | 0 |  |  | 0 | 0 | OTSKP_2025 | 0 | 3 |  |  | 0
PP
VV |  |  |  | viz príloha c. 1.001, 2.002. 2.003, 3.004 Celkem 1 = 1,000
TS |  |  |  | 1. Položka obsahuje: – nastavení a seřízení systému, vybavení příslušným softwarem, včetně měření vstupních a výstupních údajů 2. Položka neobsahuje: X 3. Způsob měření: Udává se počet kusů kompletní konstrukce nebo práce.
P | 25 | 747112 |  | KONTROLA MANIPULAČNÍCH, OVLÁDACÍCH NEBO RELÉOVÝCH ROZVADĚČŮ, 1 POLE | KUS | 1 | 0 | 0 |  |  | 0 | 0 | OTSKP_2025 | 0 | 3 |  |  | 0
PP
VV |  |  |  | viz príloha c. 1.001, 2.002. 2.003, 3.004 Celkem 1 = 1,000
TS |  |  |  | 1. Položka obsahuje: – cenu za kontrolu, revizi, seřízení a uvedení do provozu zařízení dle příslušných norem a předpisů, včetně vystavení protokolu 2. Položka neobsahuje: X 3. Způsob měření: Udává se počet kusů kompletní konstrukce nebo práce.
P | 26 | 747212 |  | CELKOVÁ PROHLÍDKA, ZKOUŠENÍ, MĚŘENÍ A VYHOTOVENÍ VÝCHOZÍ REVIZNÍ ZPRÁVY, PRO OBJEM IN PŘES 100 DO 500 TIS. KČ | KUS | 1 | 0 | 0 |  |  | 0 | 0 | OTSKP_2025 | 0 | 3 |  |  | 0
PP
VV |  |  |  | viz príloha c. 1.001 Celkem 1 = 1,000
TS |  |  |  | 1. Položka obsahuje: – cenu za celkovou prohlídku zařízení PS/SO, vč. měření, komplexních zkoušek a revizi zařízení tohoto PS/SO autorizovaným revizním technikem na silnoproudá zařízení podle požadavku ČSN, včetně hodnocení a vyhotovení celkové revizní zprávy 2. Položka neobsahuje: X 3. Způsob měření: Udává se počet kusů kompletní konstrukce nebo práce.
P | 27 | 747301 |  | PROVEDENÍ PROHLÍDKY A ZKOUŠKY PRÁVNICKOU OSOBOU, VYDÁNÍ PRŮKAZU ZPŮSOBILOSTI | KUS | 1 | 0 | 0 |  |  | 0 | 0 | OTSKP_2025 | 0 | 3 |  |  | 0
PP
VV |  |  |  | viz príloha c. 1.001 Celkem 1 = 1,000
TS |  |  |  | 1. Položka obsahuje: – cenu za vyhotovení dokladu právnickou osobou o silnoproudých zařízeních a vydání průkazu způsobilosti 2. Položka neobsahuje: X 3. Způsob měření: Udává se počet kusů kompletní konstrukce nebo práce.
P | 28 | 747511 |  | ZKOUŠKY VODIČŮ A KABELŮ NN PRŮŘEZU ŽÍLY DO 5X25 MM2 | KUS | 2 | 0 | 0 |  |  | 0 | 0 | OTSKP_2025 | 0 | 3 |  |  | 0
PP
VV |  |  |  | viz príloha c. 3.001 Celkem 2 = 2,000
TS |  |  |  | 1. Položka obsahuje: – cenu za provedení měření kabelu/ vodiče vč. vyhotovení protokolu 2. Položka neobsahuje: X 3. Způsob měření: Udává se počet kusů kompletní konstrukce nebo práce.
P | 29 | 747521 |  | ZKOUŠKY VODIČŮ A KABELŮ OVLÁDACÍCH OD 5 DO 12 ŽIL | KUS | 3 | 0 | 0 |  |  | 0 | 0 | OTSKP_2025 | 0 | 3 |  |  | 0
PP
VV |  |  |  | viz príloha c. 3.001 Celkem 3 = 3,000
TS |  |  |  | 1. Položka obsahuje: – cenu za provedení měření kabelu/ vodiče vč. vyhotovení protokolu 2. Položka neobsahuje: X 3. Způsob měření: Udává se počet kusů kompletní konstrukce nebo práce.
P | 30 | 747701 |  | DOKONČOVACÍ MONTÁŽNÍ PRÁCE NA ELEKTRICKÉM ZAŘÍZENÍ | HOD | 16 | 0 | 0 |  |  | 0 | 0 | OTSKP_2025 | 0 | 3 |  |  | 0
PP
VV |  |  |  | viz príloha c. 1.001 Celkem 16 = 16,000
TS |  |  |  | 1. Položka obsahuje: – cenu za práce spojené s uváděním zařízení do provozu, drobné montážní práce v rozvaděčích, koordinaci se zhotoviteli souvisejících zařízení apod. 2. Položka neobsahuje: X 3. Způsob měření: Udává se čas v hodinách.
P | 31 | 747703 |  | ZKUŠEBNÍ PROVOZ | HOD | 24 | 0 | 0 |  |  | 0 | 0 | OTSKP_2025 | 0 | 3 |  |  | 0
PP
VV |  |  |  | viz príloha c. 1.001 Celkem 24 = 24,000
TS |  |  |  | 1. Položka obsahuje: – cenu za dobu kdy je zařízení po individálních zkouškách dáno do provozu s prokázáním technických a kvalitativních parametrů zařízení 2. Položka neobsahuje: X 3. Způsob měření: Udává se čas v hodinách.
P | 32 | 747704 |  | ZAŠKOLENÍ OBSLUHY | HOD | 4 | 0 | 0 |  |  | 0 | 0 | OTSKP_2025 | 0 | 3 |  |  | 0
PP
VV |  |  |  | viz príloha c. 1.001 Celkem 4 = 4,000
TS |  |  |  | 1. Položka obsahuje: – cenu za dobu kdy je s funkcí seznamována obsluha zařízení, včetně odevzdání dokumentace skutečného provedení 2. Položka neobsahuje: X 3. Způsob měření: Udává se čas v hodinách.
SD |  | 990 |  | Poplatky za skládky | [6 empty] | 0 | 0
P | 33 | R015111 | 901 | NEOCEŇOVAT - POPLATKY ZA LIKVIDACI ODPADU NEKONTAMINOVANÝCH - 17 05 04 VYTEŽENÉ ZEMINY A HORNINY - I. TRÍDA TEŽITELNOSTI VCETNE DOPRAVY | T | 4.5 | 0 | 0 |  |  | 0 | 0 |  | 0 | 3 |  |  | 0
PP |  |  |  | Evidencní položka, Neocenovat v objektu SO/PS, položka se ocenuje pouze v objektu SO 90-90 Zpusob likvidace: recyklace, druhotné využití.
VV |  |  |  | viz príloha c. 1.001 Celkem 4,5 = 4,500
TS |  |  |  | 1. Položka obsahuje: – veškeré poplatky provozovateli skládky, recyklacní linky nebo jiného zarízení na zpracování nebo likvidaci odpadu související s prevzetím, uložením, zpracováním nebo likvidací odpadu – náklady spojené s dopravou z místa stavby na místo prevzetí provozovatelem skládky, recyklacní linky nebo jiného zarízení na zpracování nebo likvidaci odpadu – náklady spojené s vyložením a manipulací s materiálem v míste skládky 2. Položka neobsahuje: – náklady spojené s naložením a manipulací materiálem 3. Zpusob merení: Tunou se rozumí hmotnost odpadu vytrídeného v souladu se zákonem c. 541/2020 Sb., o nakládání s odpady, v platném znení.

## SO 11-86-02
SŽDC05 | [14 empty] | 3
S | Stavba: | 5323530004_VZ |  | Revitalizace a elektrizace trati Nýřany - Heřmanova Huť - 251112 | [6 empty] | D.2.3.6 | 0 | AspeEsticon | 0 | 2
O | Objekt: | D.2.3.6 |  | Rozvody VN, NN, osvetlení a dálkové ovládání odpojovacu | [9 empty] | 0.12 | 2
Typ | Poř. číslo | Kód položky | Varianta | Název položky | MJ | Množství | Jednotková hmotnost | Celková hmotnost |  |  | Jednotková cena |  | Cenové soustavy | 0.21
Dodávka
[9 empty] | Jednotková | Celkem | Jednotková | Celkem |  |  |  | Počet položek s nulovou cenou | 0
O1 |  | SO 11-86-02 |  | Zast. Kamenný Újezd u Nýran, venkovní rozvody nn a osvetlení | [6 empty] | 0 | 0
SD |  | 1 |  | zemní práce | [6 empty] | 0 | 0
P | 1 | 11090 |  | VŠEOBECNÉ VYKLIZENÍ OSTATNÍCH PLOCH | M2 | 135 | 0 | 0 |  |  | 0 | 0 | OTSKP_2025 | 0 | 3 |  |  | 0
PP
VV |  |  |  | viz príloha c. 1.001, 2.001, 2.014, 3.005 Celkem 135 = 135,000
TS |  |  |  | Položka zahrnuje: odstranění všech překážek pro uskutečnění stavby Položka nezahrhuje: - x
P | 2 | 13173A |  | HLOUBENÍ JAM ZAPAŽ I NEPAŽ TŘ. I - BEZ DOPRAVY | M3 | 14 | 0 | 0 |  |  | 0 | 0 | OTSKP_2025 | 0 | 3 |  |  | 0
PP
VV |  |  |  | viz príloha c. 1.001, 2.001, 2.010, 2.014, 3.005 Celkem 14 = 14,000
TS |  |  |  | Položka zahrnuje: - svislou dopravu, přemístění, přeložení, manipulace s výkopkem - kompletní provedení vykopávky nezapažené i zapažené - ošetření výkopiště po celou dobu práce v něm vč. klimatických opatření - ztížení vykopávek v blízkosti podzemního vedení, konstrukcí a objektů vč. jejich dočasného zajištění - ztížení pod vodou, v okolí výbušnin, ve stísněných prostorech a pod. - příplatek za lepivost - těžení po vrstvách, pásech a po jiných nutných částech (figurách) - čerpání vody vč. čerpacích jímek, potrubí a pohotovostní čerpací soupravy (viz ustanovení k pol. 1151,2) - potřebné snížení hladiny podzemní vody - těžení a rozpojování jednotlivých balvanů - vytahování a nošení výkopku - svahování a přesvah. svahů do konečného tvaru, výměna hornin v podloží a v pláni znehodnocené klimatickými vlivy - ruční vykopávky, odstranění kořenů a napadávek - pažení, vzepření a rozepření vč. přepažování (vyjma pažení záporového a štětových stěn) - úpravu, ochranu a očištění dna, základové spáry, stěn a svahů - odvedení nebo obvedení vody v okolí výkopiště a ve výkopišti - třídění výkopku - veškeré pomocné konstrukce umožňující provedení vykopávky (příjezdy, sjezdy, nájezdy, lešení, podpěr. konstr., přemostění, zpevněné plochy, zakrytí a pod.) Položka nezahrnuje: - vodorovnou dopravu - uložení zeminy (na skládku, do násypu) ani poplatky za skládku, vykazují se v položce č.0141**
P | 3 | 13273A |  | HLOUBENÍ RÝH ŠÍŘ DO 2M PAŽ I NEPAŽ TŘ. I - BEZ DOPRAVY | M3 | 43 | 0 | 0 |  |  | 0 | 0 | OTSKP_2025 | 0 | 3 |  |  | 0
PP
VV |  |  |  | viz príloha c. 1.001, 2.001, 2.014, 3.005 Celkem 43 = 43,000
TS |  |  |  | Položka zahrnuje: - svislou dopravu, přemístění, přeložení, manipulace s výkopkem - kompletní provedení vykopávky nezapažené i zapažené - ošetření výkopiště po celou dobu práce v něm vč. klimatických opatření - ztížení vykopávek v blízkosti podzemního vedení, konstrukcí a objektů vč. jejich dočasného zajištění - ztížení pod vodou, v okolí výbušnin, ve stísněných prostorech a pod. - příplatek za lepivost - těžení po vrstvách, pásech a po jiných nutných částech (figurách) - čerpání vody vč. čerpacích jímek, potrubí a pohotovostní čerpací soupravy (viz ustanovení k pol. 1151,2) - potřebné snížení hladiny podzemní vody - těžení a rozpojování jednotlivých balvanů - vytahování a nošení výkopku - svahování a přesvah. svahů do konečného tvaru, výměna hornin v podloží a v pláni znehodnocené klimatickými vlivy - ruční vykopávky, odstranění kořenů a napadávek - pažení, vzepření a rozepření vč. přepažování (vyjma pažení záporového a štětových stěn) - úpravu, ochranu a očištění dna, základové spáry, stěn a svahů - odvedení nebo obvedení vody v okolí výkopiště a ve výkopišti - třídění výkopku - veškeré pomocné konstrukce umožňující provedení vykopávky (příjezdy, sjezdy, nájezdy, lešení, podpěr. konstr., přemostění, zpevněné plochy, zakrytí a pod.) Položka nezahrnuje: - vodorovnou dopravu - uložení zeminy (na skládku, do násypu) ani poplatky za skládku, vykazují se v položce č.0141**
P | 4 | 17411 |  | ZÁSYP JAM A RÝH ZEMINOU SE ZHUTNĚNÍM | M3 | 12 | 0 | 0 |  |  | 0 | 0 | OTSKP_2025 | 0 | 3 |  |  | 0
PP
VV |  |  |  | viz príloha c. 1.001, 2.001, 2.014, 3.005 Celkem 12 = 12,000
TS |  |  |  | Položka zahrnuje: - kompletní provedení zemní konstrukce vč. výběru vhodného materiálu - úprava ukládaného materiálu vlhčením, tříděním, promícháním nebo vysoušením, příp. jiné úpravy za účelem zlepšení jeho mech. vlastností - hutnění i různé míry hutnění - ošetření úložiště po celou dobu práce v něm vč. klimatických opatření - ztížení v okolí vedení, konstrukcí a objektů a jejich dočasné zajištění - ztížení provádění vč. hutnění ve ztížených podmínkách a stísněných prostorech - ztížené ukládání sypaniny pod vodu - ukládání po vrstvách a po jiných nutných částech (figurách) vč. dosypávek - spouštění a nošení materiálu - výměna částí zemní konstrukce znehodnocené klimatickými vlivy - ruční hutnění - udržování úložiště a jeho ochrana proti vodě - odvedení nebo obvedení vody v okolí úložiště a v úložišti - veškeré pomocné konstrukce umožňující provedení zemní konstrukce (příjezdy, sjezdy, nájezdy, lešení, podpěrné konstrukce, přemostění, zpevněné plochy, zakrytí a pod.) Položka nezahrnuje: - x
P | 5 | 17481 |  | ZÁSYP JAM A RÝH Z NAKUPOVANÝCH MATERIÁLŮ | M3 | 36 | 0 | 0 |  |  | 0 | 0 | OTSKP_2025 | 0 | 3 |  |  | 0
PP
VV |  |  |  | viz príloha c. 1.001, 2.001, 2.014, 3.005 Celkem 36 = 36,000
TS |  |  |  | Položka zahrnuje: - kompletní provedení zemní konstrukce včetně nákupu a dopravy materiálu dle zadávací dokumentace - úprava ukládaného materiálu vlhčením, tříděním, promícháním nebo vysoušením, příp. jiné úpravy za účelem zlepšení jeho mech. vlastností - hutnění i různé míry hutnění - ošetření úložiště po celou dobu práce v něm vč. klimatických opatření - ztížení v okolí vedení, konstrukcí a objektů a jejich dočasné zajištění - ztížení provádění vč. hutnění ve ztížených podmínkách a stísněných prostorech - ztížené ukládání sypaniny pod vodu - ukládání po vrstvách a po jiných nutných částech (figurách) vč. dosypávek - spouštění a nošení materiálu - výměna částí zemní konstrukce znehodnocené klimatickými vlivy - udržování úložiště a jeho ochrana proti vodě - odvedení nebo obvedení vody v okolí úložiště a v úložišti - veškeré pomocné konstrukce umožňující provedení zemní konstrukce (příjezdy, sjezdy, nájezdy, lešení, podpěrné konstrukce, přemostění, zpevněné plochy, zakrytí a pod.) Položka nezahrnuje: - x
P | 6 | 18090 |  | VŠEOBECNÉ ÚPRAVY OSTATNÍCH PLOCH | M2 | 135 | 0 | 0 |  |  | 0 | 0 | OTSKP_2025 | 0 | 3 |  |  | 0
PP
VV |  |  |  | viz príloha c. 1.001, 2.001, 2.014, 3.005 Celkem 135 = 135,000
TS |  |  |  | Položka zahrnuje: - úpravu území po uskutečnění stavby, tak jak je požadováno v zadávací dokumentaci Položka nezahrnuje: - práce, pro které jsou uvedeny samostatné položky
SD |  | 2 |  | základy | [6 empty] | 0 | 0
P | 7 | 272314 |  | ZÁKLADY Z PROSTÉHO BETONU DO C25/30 | M3 | 2 | 0 | 0 |  |  | 0 | 0 | OTSKP_2025 | 0 | 3 |  |  | 0
PP
VV |  |  |  | viz príloha c. 1.001, 2.001, 2.010, 2.014, 3.005 Celkem 2 = 2,000
TS |  |  |  | Položka zahrnuje: - dodání čerstvého betonu (betonové směsi) požadované kvality, jeho uložení do požadovaného tvaru při jakékoliv hustotě výztuže, konzistenci čerstvého betonu a způsobu hutnění, ošetření a ochranu betonu, - zhotovení nepropustného, mrazuvzdorného betonu a betonu požadované trvanlivosti a vlastností, užití potřebných přísad a technologií výroby betonu, - zřízení pracovních a dilatačních spar, včetně potřebných úprav, výplně, vložek, opracování, očištění a ošetření, - bednění požadovaných konstr. (i ztracené) s úpravou dle požadované kvality povrchu betonu, včetně odbedňovacích a odskružovacích prostředků, nátěrů zabraňujících soudržnosti betonu a bednění, - podpěrné konstr. (skruže) a lešení všech druhů pro bednění, vč. ochranných a bezpečnostních opatření a základů těchto konstrukcí a lešení, - vytvoření kotevních čel, kapes, nálitků a sedel, zřízení všech požadovaných otvorů, výklenků, prostupů, dutin, drážek a pod., vč. ztížení práce a úprav kolem nich, - úpravy pro osazení výztuže, doplňkových konstrukcí a vybavení, - úpravy povrchu pro položení požadované izolace, povlaků a nátěrů, případně vyspravení, - ztížení práce u kabelových a injektážních trubek a ostatních zařízení osazovaných do betonu, - konstrukce betonových kloubů, upevnění kotevních prvků a doplňkových konstrukcí, - nátěry zabraňující soudržnost betonu a bednění, - výplň, těsnění a tmelení spar a spojů, - opatření povrchů betonu izolací proti zemní vlhkosti v částech, kde přijdou do styku se zeminou nebo kamenivem, - případné zřízení spojovací vrstvy u základů, - úpravy pro osazení zařízení ochrany konstrukce proti vlivu bludných proudů, Položka nezahrnuje: - x
SD |  | 4 |  | vodorovné konstrukce | [6 empty] | 0 | 0
P | 8 | 45157 |  | PODKLADNÍ A VÝPLŇOVÉ VRSTVY Z KAMENIVA TĚŽENÉHO | M3 | 2.5 | 0 | 0 |  |  | 0 | 0 | OTSKP_2025 | 0 | 3 |  |  | 0
PP
VV |  |  |  | viz príloha c. 1.001, 2.001, 2.014, 3.005 Celkem 2,5 = 2,500
TS |  |  |  | Položka zahrnuje: - dodávku předepsaného kameniva - mimostaveništní a vnitrostaveništní dopravu a jeho uložení - není-li v zadávací dokumentaci uvedeno jinak, jedná se o nakupovaný materiál Položka nezahrnuje: - x
SD |  | 7 |  | pridružená stavební výroba | [6 empty] | 0 | 0
P | 9 | 701001 |  | OZNAČOVACÍ ŠTÍTEK KABELOVÉHO VEDENÍ, SPOJKY NEBO KABELOVÉ SKŘÍNĚ (VČETNĚ OBJÍMKY) | KUS | 20 | 0 | 0 |  |  | 0 | 0 | OTSKP_2025 | 0 | 3 |  |  | 0
PP
VV |  |  |  | viz príloha c. 1.001, 2.001, 2.014, 3.005 Celkem 20 = 20,000
TS |  |  |  | 1. Položka obsahuje: – veškeré práce a materiál obsažený v názvu položky 2. Položka neobsahuje: X 3. Způsob měření: Udává se počet kusů kompletní konstrukce nebo práce.
P | 10 | 701004 |  | VYHLEDÁVACÍ MARKER ZEMNÍ | KUS | 4 | 0 | 0 |  |  | 0 | 0 | OTSKP_2025 | 0 | 3 |  |  | 0
PP
VV |  |  |  | viz príloha c. 1.001, 2.001, 2.014, 3.005 Celkem 4 = 4,000
TS |  |  |  | 1. Položka obsahuje: – veškeré práce a materiál obsažený v názvu položky 2. Položka neobsahuje: X 3. Způsob měření: Udává se počet kusů kompletní konstrukce nebo práce.
P | 11 | 702111 |  | KABELOVÝ ŽLAB ZEMNÍ VČETNĚ KRYTU SVĚTLÉ ŠÍŘKY DO 120 MM | M | 135 | 0 | 0 |  |  | 0 | 0 | OTSKP_2025 | 0 | 3 |  |  | 0
PP
VV |  |  |  | viz príloha c. 1.001, 2.001, 2.014, 3.005 Celkem 135 = 135,000
TS |  |  |  | 1. Položka obsahuje: – přípravu podkladu pro osazení 2. Položka neobsahuje: X 3. Způsob měření: Měří se metr délkový.
P | 12 | 702312 |  | ZAKRYTÍ KABELŮ VÝSTRAŽNOU FÓLIÍ ŠÍŘKY PŘES 20 DO 40 CM | M | 135 | 0 | 0 |  |  | 0 | 0 | OTSKP_2025 | 0 | 3 |  |  | 0
PP
VV |  |  |  | viz príloha c. 1.001, 2.001, 2.014, 3.005 Celkem 135 = 135,000
TS |  |  |  | 1. Položka obsahuje: – dodávku a montáž fólie – přípravu podkladu pro osazení 2. Položka neobsahuje: X 3. Způsob měření: Měří se metr délkový.
P | 13 | 703432 |  | ELEKTROINSTALAČNÍ TRUBKA PRO ULOŽENÍ DO BETONU VČETNĚ UPEVNĚNÍ A PŘÍSLUŠENSTVÍ DN PRŮMĚRU PŘES 25 DO 40 MM | M | 15 | 0 | 0 |  |  | 0 | 0 | OTSKP_2025 | 0 | 3 |  |  | 0
PP
VV |  |  |  | viz príloha c. 1.001, 2.001, 2.010, 2.014, 3.005 Celkem 15 = 15,000
TS |  |  |  | 1. Položka obsahuje: – dodávku specifikovaného materiálu – kompletní montáž, rozměření, upevnění, řezání, spojování a pod. – veškerý spojovací a montážní materiál vč. upevňovacího materiálu ( držáky apod.) – pomocné mechanismy – dopravu a skladování 2. Položka neobsahuje: X 3. Způsob měření: Měří se metr délkový.
P | 14 | 703754 |  | PROTIPOŽÁRNÍ UCPÁVKA PROSTUPU KABELOVÉHO PR. DO 110MM, DO EI 90 MIN. | KUS | 2 | 0 | 0 |  |  | 0 | 0 | OTSKP_2025 | 0 | 3 |  |  | 0
PP
VV |  |  |  | viz príloha c. 1.001, 2.001, 2.013, 2.014, 3.005 Celkem 2 = 2,000
TS |  |  |  | Položka obsahuje: Dodávku a montáž protipožární ucpávky vč. příslušenství a pomocného materiálu, vyhotovéní a dodání atestu. Dále obsahuje cenu za pom. mechanismy včetně všech ostatních vedlejších nákladů.
P | 15 | 703762 |  | KABELOVÁ UCPÁVKA VODĚ ODOLNÁ PRO VNITŘNÍ PRŮMĚR OTVORU 65 - 110MM | KUS | 2 | 0 | 0 |  |  | 0 | 0 | OTSKP_2025 | 0 | 3 |  |  | 0
PP
VV |  |  |  | viz príloha c. 1.001, 2.001, 2.013, 2.014, 3.005 Celkem 2 = 2,000
TS |  |  |  | Položka obsahuje: Dodávku a montáž kabelové ucpávky vč. příslušenství ( utěsňovací spony apod. ) a pomocného materiálu, vyhotovení a dodání atestu. Dále obsahuje cenu za pom. mechanismy včetně všech ostatních vedlejších nákladů.
P | 16 | 741811 |  | UZEMŇOVACÍ VODIČ NA POVRCHU FEZN DO 120 MM2 | M | 20 | 0 | 0 |  |  | 0 | 0 | OTSKP_2025 | 0 | 3 |  |  | 0
PP
VV |  |  |  | viz príloha c. 1.001, 2.001, 2.002, 2.013 Celkem 20 = 20,000
TS |  |  |  | 1. Položka obsahuje: – uchycení vodiče na povrch vč. podpěr, konzol, svorek a pod. – měření, dělení, spojování – nátěr 2. Položka neobsahuje: X 3. Způsob měření: Měří se metr délkový.
P | 17 | 741911 |  | UZEMŇOVACÍ VODIČ V ZEMI FEZN DO 120 MM2 | M | 150 | 0 | 0 |  |  | 0 | 0 | OTSKP_2025 | 0 | 3 |  |  | 0
PP
VV |  |  |  | viz príloha c. 1.001 Celkem 150 = 150,000
TS |  |  |  | 1. Položka obsahuje: – přípravu podkladu pro osazení – měření, dělení, spojování, tvarování – ochranný nátěr spojů a při průchodu vodiče nad terén apod. dle příslušných norem 2. Položka neobsahuje: – zemní práce – ochranu vodiče - chráničky apod. 3. Způsob měření: Měří se metr délkový.
P | 18 | 741B11 |  | ZEMNÍCÍ TYČ FEZN DÉLKY DO 2 M | KUS | 4 | 0 | 0 |  |  | 0 | 0 | OTSKP_2025 | 0 | 3 |  |  | 0
PP
VV |  |  |  | viz príloha c. 1.001 Celkem 4 = 4,000
TS |  |  |  | 1. Položka obsahuje: – přípravu podkladu pro osazení – spojování – ochranný nátěr spoje dle příslušných norem 2. Položka neobsahuje: X 3. Způsob měření: Udává se počet kusů kompletní konstrukce nebo práce.
P | 19 | 741C01 |  | EKVIPOTENCIÁLNÍ PŘÍPOJNICE | KUS | 2 | 0 | 0 |  |  | 0 | 0 | OTSKP_2025 | 0 | 3 |  |  | 0
PP
VV |  |  |  | viz príloha c. 1.001, 2.013 Celkem 2 = 2,000
TS |  |  |  | 1. Položka obsahuje: – veškeré práce a materiál obsažený v názvu položky 2. Položka neobsahuje: X 3. Způsob měření: Udává se počet kusů kompletní konstrukce nebo práce.
P | 20 | 741C02 |  | UZEMŇOVACÍ SVORKA | KUS | 26 | 0 | 0 |  |  | 0 | 0 | OTSKP_2025 | 0 | 3 |  |  | 0
PP
VV |  |  |  | viz príloha c. 1.001, 2.013 Celkem 26 = 26,000
TS |  |  |  | 1. Položka obsahuje: – veškeré příslušenství 2. Položka neobsahuje: X 3. Způsob měření: Udává se počet kusů kompletní konstrukce nebo práce.
P | 21 | 741C03 |  | POUZDRO PRO PRŮCHOD PÁSKU STĚNOU | KUS | 2 | 0 | 0 |  |  | 0 | 0 | OTSKP_2025 | 0 | 3 |  |  | 0
PP
VV |  |  |  | viz príloha c. 1.001, 2.013 Celkem 2 = 2,000
TS |  |  |  | 1. Položka obsahuje: – vyhotovení otvoru pro pouzdro a jeho zatěsnění 2. Položka neobsahuje: X 3. Způsob měření: Udává se počet kusů kompletní konstrukce nebo práce.
P | 22 | 741C05 |  | SPOJOVÁNÍ UZEMŇOVACÍCH VODIČŮ | KUS | 4 | 0 | 0 |  |  | 0 | 0 | OTSKP_2025 | 0 | 3 |  |  | 0
PP
VV |  |  |  | viz príloha c. 1.001, 2.013 Celkem 4 = 4,000
TS |  |  |  | 1. Položka obsahuje: – tvarování, přípravu spojů – svařování – ochranný nátěr spoje dle příslušných norem 2. Položka neobsahuje: X 3. Způsob měření: Udává se počet kusů kompletní konstrukce nebo práce.
P | 23 | 741C07 |  | VYVEDENÍ UZEMŇOVACÍCH VODIČŮ NA POVRCH/KONSTRUKCI | KUS | 7 | 0 | 0 |  |  | 0 | 0 | OTSKP_2025 | 0 | 3 |  |  | 0
PP
VV |  |  |  | viz príloha c. 1.001, 2.001, 2.002, 2.013 Celkem 7 = 7,000
TS |  |  |  | 1. Položka obsahuje: – vodivé připojení vodiče na konstrukci – dělení, tvarování, spojování – ochranný i barevný nátěr spoje dle příslušných norem 2. Položka neobsahuje: X 3. Způsob měření: Udává se počet kusů kompletní konstrukce nebo práce.
P | 24 | 742F13 |  | KABEL NN NEBO VODIČ JEDNOŽÍLOVÝ CU S PLASTOVOU IZOLACÍ OD 25 DO 50 MM2 | M | 20 | 0 | 0 |  |  | 0 | 0 | OTSKP_2025 | 0 | 3 |  |  | 0
PP
VV |  |  |  | viz príloha c. 3.001, 2.003, 2.004, 2.005, 2.006 Celkem 20 = 20,000
TS |  |  |  | 1. Položka obsahuje: – manipulace a uložení kabelu (do země, chráničky, kanálu, na rošty, na TV a pod.) 2. Položka neobsahuje: – příchytky, spojky, koncovky, chráničky apod. 3. Způsob měření: Měří se metr délkový.
P | 25 | 742G11 |  | KABEL NN DVOU- A TŘÍŽÍLOVÝ CU S PLASTOVOU IZOLACÍ DO 2,5 MM2 | M | 64 | 0 | 0 |  |  | 0 | 0 | OTSKP_2025 | 0 | 3 |  |  | 0
PP
VV |  |  |  | viz príloha c. 3.001, 2.003, 2.004, 2.005, 2.006 Celkem 64 = 64,000
TS |  |  |  | 1. Položka obsahuje: – manipulace a uložení kabelu (do země, chráničky, kanálu, na rošty, na TV a pod.) 2. Položka neobsahuje: – příchytky, spojky, koncovky, chráničky apod. 3. Způsob měření: Měří se metr délkový.
P | 26 | 742H12 |  | KABEL NN ČTYŘ- A PĚTIŽÍLOVÝ CU S PLASTOVOU IZOLACÍ OD 4 DO 16 MM2 | M | 245 | 0 | 0 |  |  | 0 | 0 | OTSKP_2025 | 0 | 3 |  |  | 0
PP
VV |  |  |  | viz príloha c. 3.001, 2.003, 2.004, 2.005, 2.006 Celkem 245 = 245,000
TS |  |  |  | 1. Položka obsahuje: – manipulace a uložení kabelu (do země, chráničky, kanálu, na rošty, na TV a pod.) 2. Položka neobsahuje: – příchytky, spojky, koncovky, chráničky apod. 3. Způsob měření: Měří se metr délkový.
P | 27 | 742J21 |  | SYKFY DO 4X2X0,5, KABEL SDĚLOVACÍ IZOLACE PVC | M | 10 | 0 | 0 |  |  | 0 | 0 | OTSKP_2025 | 0 | 3 |  |  | 0
PP
VV |  |  |  | viz príloha c. 3.001, 2.003, 2.004, 2.005, 2.006 Celkem 10 = 10,000
TS |  |  |  | Položka obsahuje : Dodávku a montáž kabelu včetně dovozu, manipulace a uložení kabelu (do trubky, na rošty, pod omítku, do rozvaděče ). Dále obsahuje cenu za pom. mechanismy včetně všech ostatních vedlejších nákladů
P | 28 | 742J29 |  | KABEL SDĚLOVACÍ LAN UTP/FTP UKONČENÝ KONEKTORY RJ45 | M | 20 | 0 | 0 |  |  | 0 | 0 | OTSKP_2025 | 0 | 3 |  |  | 0
PP
VV |  |  |  | viz príloha c. 3.001, 2.003, 2.004, 2.005, 2.006 Celkem 20 = 20,000
TS |  |  |  | Položka obsahuje : Dodávku a montáž kabelu včetně dovozu, manipulace a uložení kabelu (do trubky, na rošty, pod omítku, do rozvaděče ). Dále obsahuje cenu za pom. mechanismy včetně všech ostatních vedlejších nákladů
P | 29 | 742J51 |  | UKONČENÍ SDĚLOVACÍHO KABELU V ROZVADĚČI VČ. POMOCNÉHO MATERIÁLU A ZMĚŘENÍ KONTINUITY OVLÁDACÍHO OBVODU | KUS | 4 | 0 | 0 |  |  | 0 | 0 | OTSKP_2025 | 0 | 3 |  |  | 0
PP
VV |  |  |  | viz príloha c. 3.001, 2.003, 2.004, 2.005, 2.006 Celkem 4 = 4,000
TS |  |  |  | Položka obsahuje : Dodávku a montáž kabelového zakončení a kabelu vč. podružného materiálu, dovozu, odizolování pláště a izolace žil kabelu, montáž kabelového zakončení v rozvaděči, zakončení stínění a pod.. Dále obsahuje cenu za pom. mechanismy včetně všech ostatních vedlejších nákladů
P | 30 | 742K13 |  | UKONČENÍ JEDNOŽÍLOVÉHO KABELU V ROZVADĚČI NEBO NA PŘÍSTROJI OD 25 DO 50 MM2 | KUS | 4 | 0 | 0 |  |  | 0 | 0 | OTSKP_2025 | 0 | 3 |  |  | 0
PP
VV |  |  |  | viz príloha c. 3.001, 2.003, 2.004, 2.005, 2.006 Celkem 4 = 4,000
TS |  |  |  | 1. Položka obsahuje: – všechny práce spojené s úpravou kabelů pro montáž včetně veškerého příslušentsví 2. Položka neobsahuje: X 3. Způsob měření: Udává se počet kusů kompletní konstrukce nebo práce.
P | 31 | 742L11 |  | UKONČENÍ DVOU AŽ PĚTIŽÍLOVÉHO KABELU V ROZVADĚČI NEBO NA PŘÍSTROJI DO 2,5 MM2 | KUS | 24 | 0 | 0 |  |  | 0 | 0 | OTSKP_2025 | 0 | 3 |  |  | 0
PP
VV |  |  |  | viz príloha c. 3.001, 2.003, 2.004, 2.005, 2.006 Celkem 24 = 24,000
TS |  |  |  | 1. Položka obsahuje: – všechny práce spojené s úpravou kabelů pro montáž včetně veškerého příslušentsví 2. Položka neobsahuje: X 3. Způsob měření: Udává se počet kusů kompletní konstrukce nebo práce.
P | 32 | 742L12 |  | UKONČENÍ DVOU AŽ PĚTIŽÍLOVÉHO KABELU V ROZVADĚČI NEBO NA PŘÍSTROJI OD 4 DO 16 MM2 | KUS | 20 | 0 | 0 |  |  | 0 | 0 | OTSKP_2025 | 0 | 3 |  |  | 0
PP
VV |  |  |  | viz príloha c. 3.001, 2.003, 2.004, 2.005, 2.006 Celkem 20 = 20,000
TS |  |  |  | 1. Položka obsahuje: – všechny práce spojené s úpravou kabelů pro montáž včetně veškerého příslušentsví 2. Položka neobsahuje: X 3. Způsob měření: Udává se počet kusů kompletní konstrukce nebo práce.
P | 33 | 742P13 |  | ZATAŽENÍ KABELU DO CHRÁNIČKY - KABEL DO 4 KG/M | M | 10 | 0 | 0 |  |  | 0 | 0 | OTSKP_2025 | 0 | 3 |  |  | 0
PP
VV |  |  |  | viz príloha c. 3.001, 2.001, 3.005 Celkem 10 = 10,000
TS |  |  |  | 1. Položka obsahuje: – montáž kabelu o váze do 4 kg/m do chráničky/ kolektoru 2. Položka neobsahuje: X 3. Způsob měření: Měří se metr délkový.
P | 34 | 742P15 |  | OZNAČOVACÍ ŠTÍTEK NA KABEL | KUS | 50 | 0 | 0 |  |  | 0 | 0 | OTSKP_2025 | 0 | 3 |  |  | 0
PP
VV |  |  |  | viz príloha c. 3.001, 2.003, 2.004, 2.005, 2.006 Celkem 50 = 50,000
TS |  |  |  | 1. Položka obsahuje: – veškeré příslušentsví 2. Položka neobsahuje: X 3. Způsob měření: Udává se počet kusů kompletní konstrukce nebo práce.
P | 35 | 742Z23 |  | DEMONTÁŽ KABELOVÉHO VEDENÍ NN | M | 35 | 0 | 0 |  |  | 0 | 0 | OTSKP_2025 | 0 | 3 |  |  | 0
PP
VV |  |  |  | viz príloha c. 1.001, 2.001, 2.002 Celkem 35 = 35,000
TS |  |  |  | 1. Položka obsahuje: – všechny náklady na demontáž stávajícího zařízení se všemi pomocnými doplňujícími úpravami pro jeho likvidaci – naložení vybouraného materiálu na dopravní prostředek 2. Položka neobsahuje: – odvoz vybouraného materiálu – poplatek za likvidaci odpadů (nacení se dle SSD 0) 3. Způsob měření: Měří se metr délkový.
P | 36 | 743111 |  | OSVĚTLOVACÍ STOŽÁR SKLOPNÝ ŽÁROVĚ ZINKOVANÝ DÉLKY DO 6 M | KUS | 5 | 0 | 0 |  |  | 0 | 0 | OTSKP_2025 | 0 | 3 |  |  | 0
PP
VV |  |  |  | viz príloha c. 1.001, 2.002, 2.009, 3.006 Celkem 5 = 5,000
TS |  |  |  | 1. Položka obsahuje: – základovou konstrukci a veškeré příslušenství – připojovací svorkovnici ve třídě izolace II ( pro 2x svítidlo ) a kabelové vedení ke svítidlům – uzavírací nátěr, technický popis viz. projektová dokumentace 2. Položka neobsahuje: – zemní práce, betonový základ, svítidlo, výložník 3. Způsob měření: Udává se počet kusů kompletní konstrukce nebo práce.
P | 37 | 743151 |  | OSVĚTLOVACÍ STOŽÁR - STOŽÁROVÁ ROZVODNICE S 1-2 JISTÍCÍMI PRVKY | KUS | 5 | 0 | 0 |  |  | 0 | 0 | OTSKP_2025 | 0 | 3 |  |  | 0
PP
VV |  |  |  | viz príloha c. 1.001, 2.007, 2.009, Celkem 5 = 5,000
TS |  |  |  | 1. Položka obsahuje: – veškeré příslušenství, technický popis viz. projektová dokumentace 2. Položka neobsahuje: X 3. Způsob měření: Udává se počet kusů kompletní konstrukce nebo práce.
P | 38 | 743161 |  | OSVĚTLOVACÍ STOŽÁR - ÚPRAVA PRO MONTÁŽ PŘÍDAVNÉHO ZAŘÍZENÍ (ROZHLAS, KAMERA, ČIDLO APOD.) | KUS | 6 | 0 | 0 |  |  | 0 | 0 | OTSKP_2025 | 0 | 3 |  |  | 0
PP
VV |  |  |  | viz príloha c. 1.001, 2.002, 2.007, 2.009, Celkem 6 = 6,000
TS |  |  |  | 1. Položka obsahuje: – veškeré příslušenství, technický popis viz. projektová dokumentace 2. Položka neobsahuje: X 3. Způsob měření: Udává se počet kusů kompletní konstrukce nebo práce.
P | 39 | 743165 |  | OSVĚTLOVACÍ STOŽÁR - HYDRAULICKÉ SKLOPNÉ ZAŘÍZENÍ | KUS | 1 | 0 | 0 |  |  | 0 | 0 | OTSKP_2025 | 0 | 3 |  |  | 0
PP
VV |  |  |  | viz príloha c. 3.006 Celkem 1 = 1,000
TS |  |  |  | 1. Položka obsahuje: – veškeré příslušenství a uzavírací nátěr, technický popis viz. projektová dokumentace 2. Položka neobsahuje: X 3. Způsob měření: Udává se počet kusů kompletní konstrukce nebo práce.
P | 40 | 743473 |  | SVÍTIDLO DRÁŽNÍ LED, MIN. IP 54, ELEKTRONICKÝ PŘEDŘADNÍK, PŘES 25 DO 45 W | KUS | 5 | 0 | 0 |  |  | 0 | 0 | OTSKP_2025 | 0 | 3 |  |  | 0
PP
VV |  |  |  | viz príloha c. 1.001, 3.002, 3.003, 3.006 Celkem 5 = 5,000
TS |  |  |  | 1. Položka obsahuje: – zdroj a veškeré příslušenství – technický popis viz. projektová dokumentace 2. Položka neobsahuje: X 3. Způsob měření: Udává se počet kusů kompletní konstrukce nebo práce.
P | 41 | 743486 |  | SVÍTIDLO DRÁŽNÍ - MONTÁŽ SVÍTIDLA NA OSVĚTLOVACÍ STOŽÁR DO VÝŠKY 15 M | KUS | 5 | 0 | 0 |  |  | 0 | 0 | OTSKP_2025 | 0 | 3 |  |  | 0
PP
VV |  |  |  | viz príloha c. 1.001, 3.002, 3.003, 3.006 Celkem 5 = 5,000
TS |  |  |  | 1. Položka obsahuje: – montáž zařízení 2. Položka neobsahuje: X 3. Způsob měření: Udává se počet kusů kompletní konstrukce nebo práce.
P | 42 | 743611 |  | ROZVADĚČ PRO DRÁŽNÍ OSVĚTLENÍ SILOVÝ NAPÁJECÍ S PLC ŘÍDÍCÍM SYSTÉMEM DO 6 KUSŮ TŘÍFÁZOVÝCH VĚTVÍ | KUS | 1 | 0 | 0 |  |  | 0 | 0 | OTSKP_2025 | 0 | 3 |  |  | 0
PP
VV |  |  |  | viz príloha c. 1.001, 2.004, 3.006 Celkem 1 = 1,000
TS |  |  |  | 1. Položka obsahuje: – instalaci rozvaděče do terénu/rozvodny včetně softwaru k PLC pro možnost chodu rozvaděče a jeho oživení, zhotovení výrobní dokumentace – technický popis viz. projektová dokumentace 2. Položka neobsahuje: – zemní práce 3. Způsob měření: Udává se počet kusů kompletní konstrukce nebo práce.
P | 43 | 743641 |  | ROZVADĚČ PRO DRÁŽNÍ OSVĚTLENÍ - SOFTWARE PRO ZAČLENĚNÍ TECHNOLOGICKÉHO CELKU OSVĚTLENÍ DO DÁLKOVÉ DIAGNOSTIKY TS ŽDC | KUS | 1 | 0 | 0 |  |  | 0 | 0 | OTSKP_2025 | 0 | 3 |  |  | 0
PP
VV |  |  |  | viz príloha c. 1.001, 2.004, 3.006 Celkem 1 = 1,000
TS |  |  |  | 1. Položka obsahuje: – instalaci software pro začlenění technologického celku do dálkové diagnostiky TS ŽDC – technický popis viz. projektová dokumentace 2. Položka neobsahuje: X 3. Způsob měření: Udává se počet kusů kompletní konstrukce nebo práce.
P | 44 | 743643 |  | ROZVADĚČ PRO DRÁŽNÍ OSVĚTLENÍ - SENZOR PRO MĚŘENÍ INTENZITY OSVĚTLENÍ | KUS | 1 | 0 | 0 |  |  | 0 | 0 | OTSKP_2025 | 0 | 3 |  |  | 0
PP
VV |  |  |  | viz príloha c. 1.001, 2.004, 3.006 Celkem 1 = 1,000
TS |  |  |  | 1. Položka obsahuje: – veškeré příslušenství – technický popis viz. projektová dokumentace 2. Položka neobsahuje: X 3. Způsob měření: Udává se počet kusů kompletní konstrukce nebo práce.
P | 45 | 743644 |  | ROZVADĚČ PRO DRÁŽNÍ OSVĚTLENÍ - SPÍNACÍ HODINY PROGRAMOVATELNÉ SE SOUMRAKOVÝM ČIDLEM | KUS | 1 | 0 | 0 |  |  | 0 | 0 | OTSKP_2025 | 0 | 3 |  |  | 0
PP
VV |  |  |  | viz príloha c. 1.001, 2.004, 3.006 Celkem 1 = 1,000
TS |  |  |  | 1. Položka obsahuje: – veškeré příslušenství – technický popis viz. projektová dokumentace 2. Položka neobsahuje: X 3. Způsob měření: Udává se počet kusů kompletní konstrukce nebo práce.
P | 46 | 743Z11 |  | DEMONTÁŽ OSVĚTLOVACÍHO STOŽÁRU ULIČNÍHO VÝŠKY DO 15 M | KUS | 1 | 0 | 0 |  |  | 0 | 0 | OTSKP_2025 | 0 | 3 |  |  | 0
PP
VV |  |  |  | viz príloha c. 1.001, 2.001, 2.002 Celkem 1 = 1,000
TS |  |  |  | 1. Položka obsahuje: – všechny náklady na demontáž stávajícího zařízení se všemi pomocnými doplňujícími úpravami pro jeho likvidaci – naložení vybouraného materiálu na dopravní prostředek 2. Položka neobsahuje: – odvoz vybouraného materiálu – poplatek za likvidaci odpadů (nacení se dle SSD 0) 3. Způsob měření: Udává se počet kusů kompletní konstrukce nebo práce.
P | 47 | 743Z35 |  | DEMONTÁŽ SVÍTIDLA Z OSVĚTLOVACÍHO STOŽÁRU VÝŠKY DO 15 M | KUS | 1 | 0 | 0 |  |  | 0 | 0 | OTSKP_2025 | 0 | 3 |  |  | 0
PP
VV |  |  |  | viz príloha c. 1.001, 2.001, 2.002 Celkem 1 = 1,000
TS |  |  |  | 1. Položka obsahuje: – všechny náklady na demontáž stávajícího zařízení se všemi pomocnými doplňujícími úpravami pro jeho likvidaci – naložení vybouraného materiálu na dopravní prostředek 2. Položka neobsahuje: – odvoz vybouraného materiálu – poplatek za likvidaci odpadů (nacení se dle SSD 0) 3. Způsob měření: Udává se počet kusů kompletní konstrukce nebo práce.
P | 48 | 747111 |  | KONTROLA SILOVÝCH ROZVADĚČŮ NN, 1 POLE | KUS | 3 | 0 | 0 |  |  | 0 | 0 | OTSKP_2025 | 0 | 3 |  |  | 0
PP
VV |  |  |  | viz príloha c. 1.001, 2.003, 2.005, 2.006 Celkem 3 = 3,000
TS |  |  |  | 1. Položka obsahuje: – cenu za kontrolu, revizi, seřízení a uvedení do provozu zařízení dle příslušných norem a předpisů, včetně vystavení protokolu 2. Položka neobsahuje: X 3. Způsob měření: Udává se počet kusů kompletní konstrukce nebo práce.
P | 49 | 747112 |  | KONTROLA MANIPULAČNÍCH, OVLÁDACÍCH NEBO RELÉOVÝCH ROZVADĚČŮ, 1 POLE | KUS | 1 | 0 | 0 |  |  | 0 | 0 | OTSKP_2025 | 0 | 3 |  |  | 0
PP
VV |  |  |  | viz príloha c. 1.001, 2.004 Celkem 1 = 1,000
TS |  |  |  | 1. Položka obsahuje: – cenu za kontrolu, revizi, seřízení a uvedení do provozu zařízení dle příslušných norem a předpisů, včetně vystavení protokolu 2. Položka neobsahuje: X 3. Způsob měření: Udává se počet kusů kompletní konstrukce nebo práce.
P | 50 | 747213 |  | CELKOVÁ PROHLÍDKA, ZKOUŠENÍ, MĚŘENÍ A VYHOTOVENÍ VÝCHOZÍ REVIZNÍ ZPRÁVY, PRO OBJEM IN PŘES 500 DO 1000 TIS. KČ | KUS | 1 | 0 | 0 |  |  | 0 | 0 | OTSKP_2025 | 0 | 3 |  |  | 0
PP
VV |  |  |  | viz príloha c. 1.001 Celkem 1 = 1,000
TS |  |  |  | 1. Položka obsahuje: – cenu za celkovou prohlídku zařízení PS/SO, vč. měření, komplexních zkoušek a revizi zařízení tohoto PS/SO autorizovaným revizním technikem na silnoproudá zařízení podle požadavku ČSN, včetně hodnocení a vyhotovení celkové revizní zprávy 2. Položka neobsahuje: X 3. Způsob měření: Udává se počet kusů kompletní konstrukce nebo práce.
P | 51 | 747214 |  | CELKOVÁ PROHLÍDKA, ZKOUŠENÍ, MĚŘENÍ A VYHOTOVENÍ VÝCHOZÍ REVIZNÍ ZPRÁVY, PRO OBJEM IN - PŘÍPLATEK ZA KAŽDÝCH DALŠÍCH I ZAPOČATÝCH 500 TIS. KČ | KUS | 3 | 0 | 0 |  |  | 0 | 0 | OTSKP_2025 | 0 | 3 |  |  | 0
PP
VV |  |  |  | viz príloha c. 1.001 Celkem 3 = 3,000
TS |  |  |  | 1. Položka obsahuje: – cenu za celkovou prohlídku zařízení PS/SO, vč. měření, komplexních zkoušek a revizi zařízení tohoto PS/SO autorizovaným revizním technikem na silnoproudá zařízení podle požadavku ČSN, včetně hodnocení a vyhotovení celkové revizní zprávy 2. Položka neobsahuje: X 3. Způsob měření: Udává se počet kusů kompletní konstrukce nebo práce.
P | 52 | 747301 |  | PROVEDENÍ PROHLÍDKY A ZKOUŠKY PRÁVNICKOU OSOBOU, VYDÁNÍ PRŮKAZU ZPŮSOBILOSTI | KUS | 1 | 0 | 0 |  |  | 0 | 0 | OTSKP_2025 | 0 | 3 |  |  | 0
PP
VV |  |  |  | viz príloha c. 1.001 Celkem 1 = 1,000
TS |  |  |  | 1. Položka obsahuje: – cenu za vyhotovení dokladu právnickou osobou o silnoproudých zařízeních a vydání průkazu způsobilosti 2. Položka neobsahuje: X 3. Způsob měření: Udává se počet kusů kompletní konstrukce nebo práce.
P | 53 | 747411 |  | MĚŘENÍ ZEMNÍCH ODPORŮ - ZEMNIČE PRVNÍHO NEBO SAMOSTATNÉHO | KUS | 7 | 0 | 0 |  |  | 0 | 0 | OTSKP_2025 | 0 | 3 |  |  | 0
PP
VV |  |  |  | viz príloha c. 1.001 Celkem 7 = 7,000
TS |  |  |  | 1. Položka obsahuje: – cenu za měření dle příslušných norem a předpisů, včetně vystavení protokolu 2. Položka neobsahuje: X 3. Způsob měření: Udává se počet kusů kompletní konstrukce nebo práce.
P | 54 | 747511 |  | ZKOUŠKY VODIČŮ A KABELŮ NN PRŮŘEZU ŽÍLY DO 5X25 MM2 | KUS | 10 | 0 | 0 |  |  | 0 | 0 | OTSKP_2025 | 0 | 3 |  |  | 0
PP
VV |  |  |  | viz príloha c. 1.001, 3.001 Celkem 10 = 10,000
TS |  |  |  | 1. Položka obsahuje: – cenu za provedení měření kabelu/ vodiče vč. vyhotovení protokolu 2. Položka neobsahuje: X 3. Způsob měření: Udává se počet kusů kompletní konstrukce nebo práce.
P | 55 | 747521 |  | ZKOUŠKY VODIČŮ A KABELŮ OVLÁDACÍCH OD 5 DO 12 ŽIL | KUS | 2 | 0 | 0 |  |  | 0 | 0 | OTSKP_2025 | 0 | 3 |  |  | 0
PP
VV |  |  |  | viz príloha c. 1.001, 3.001 Celkem 2 = 2,000
TS |  |  |  | 1. Položka obsahuje: – cenu za provedení měření kabelu/ vodiče vč. vyhotovení protokolu 2. Položka neobsahuje: X 3. Způsob měření: Udává se počet kusů kompletní konstrukce nebo práce.
P | 56 | 747541 |  | MĚŘENÍ INTENZITY OSVĚTLENÍ INSTALOVANÉHO V ROZSAHU TOHOTO SO/PS | KUS | 1 | 0 | 0 |  |  | 0 | 0 | OTSKP_2025 | 0 | 3 |  |  | 0
PP
VV |  |  |  | viz príloha c. 1.001, 2.001, 3.003 Celkem 1 = 1,000
TS |  |  |  | 1. Položka obsahuje: – cenu za měření dle příslušných norem a předpisů, včetně vystavení protokolu 2. Položka neobsahuje: X 3. Způsob měření: Udává se počet kusů kompletní konstrukce nebo práce.
P | 57 | 747701 |  | DOKONČOVACÍ MONTÁŽNÍ PRÁCE NA ELEKTRICKÉM ZAŘÍZENÍ | HOD | 80 | 0 | 0 |  |  | 0 | 0 | OTSKP_2025 | 0 | 3 |  |  | 0
PP
VV |  |  |  | viz príloha c. 1.001 Celkem 80 = 80,000
TS |  |  |  | 1. Položka obsahuje: – cenu za práce spojené s uváděním zařízení do provozu, drobné montážní práce v rozvaděčích, koordinaci se zhotoviteli souvisejících zařízení apod. 2. Položka neobsahuje: X 3. Způsob měření: Udává se čas v hodinách.
P | 58 | 747703 |  | ZKUŠEBNÍ PROVOZ | HOD | 24 | 0 | 0 |  |  | 0 | 0 | OTSKP_2025 | 0 | 3 |  |  | 0
PP
VV |  |  |  | viz príloha c. 1.001 Celkem 24 = 24,000
TS |  |  |  | 1. Položka obsahuje: – cenu za dobu kdy je zařízení po individálních zkouškách dáno do provozu s prokázáním technických a kvalitativních parametrů zařízení 2. Položka neobsahuje: X 3. Způsob měření: Udává se čas v hodinách.
P | 59 | 747704 |  | ZAŠKOLENÍ OBSLUHY | HOD | 16 | 0 | 0 |  |  | 0 | 0 | OTSKP_2025 | 0 | 3 |  |  | 0
PP
VV |  |  |  | viz príloha c. 1.001 Celkem 16 = 16,000
TS |  |  |  | 1. Položka obsahuje: – cenu za dobu kdy je s funkcí seznamována obsluha zařízení, včetně odevzdání dokumentace skutečného provedení 2. Položka neobsahuje: X 3. Způsob měření: Udává se čas v hodinách.
P | 60 | 747705 |  | MANIPULACE NA ZAŘÍZENÍCH PROVÁDĚNÉ PROVOZOVATELEM | HOD | 8 | 0 | 0 |  |  | 0 | 0 | OTSKP_2025 | 0 | 3 |  |  | 0
PP
VV |  |  |  | viz príloha c. 1.001 Celkem 8 = 8,000
TS |  |  |  | 1. Položka obsahuje: – cenu za manipulace na zařízeních prováděné provozovatelem nutných pro další práce zhotovitele na technologickém souboru 2. Položka neobsahuje: X 3. Způsob měření: Udává se čas v hodinách.
P | 61 | 747706 |  | ZJIŠŤOVÁNÍ STÁVAJÍCÍHO STAVU ROZVODŮ NN | HOD | 2 | 0 | 0 |  |  | 0 | 0 | OTSKP_2025 | 0 | 3 |  |  | 0
PP
VV |  |  |  | viz príloha c. 1.001 Celkem 2 = 2,000
TS |  |  |  | 1. Položka obsahuje: – cenu za prozkoumání stávajích rozvodů nn, přiřazení vývodových kabelů v rozvaděči nn k jejich zařízení a identifikaci způsobu napájení 2. Položka neobsahuje: X 3. Způsob měření: Udává se čas v hodinách.
P | 62 | 748242 |  | PÍSMENA A ČÍSLICE VÝŠKY PŘES 40 DO 100 MM | KUS | 10 | 0 | 0 |  |  | 0 | 0 | OTSKP_2025 | 0 | 3 |  |  | 0
PP
VV |  |  |  | viz príloha c. 1.001, 2.001, 2.002, 2.011 Celkem 10 = 10,000
TS |  |  |  | 1. Položka obsahuje: – zhotovení nápisu barvou pomocí šablon vč. podružného materiálu, rozměření, dodání barvy a ředidla 2. Položka neobsahuje: X 3. Způsob měření: Udává se počet kusů kompletní konstrukce nebo práce.
P | 63 | R1744111 |  | ROZVADEC RH DLE TOS | KUS | 1 | 0 | 0 |  |  | 0 | 0 | R-položka | 0 | 3 |  |  | 0
PP
VV |  |  |  | viz príloha c. 1.001, 2.003, 3.006 Celkem 1 = 1,000
TS |  |  |  | 1. Položka obsahuje: – prípravu podkladu pro osazení vc. upevnovacího materiálu – veškerý podružný a pomocný materiál ( vcetne mustku, vnitrních propoju-vodicu a pod ), nosnou konstrukci, kotevní a spojovací prvky – provedení zkoušek, dodání predepsaných zkoušek, revizí a atestu 2. Položka neobsahuje: – prístrojové vybavení ( jistice, stykace apod. ) 3. Zpusob merení: Udává se pocet kusu kompletní konstrukce nebo práce.
P | 64 | R2744111 |  | ROZVADEC R SDEL DLE TOS | KUS | 1 | 0 | 0 |  |  | 0 | 0 | R-položka | 0 | 3 |  |  | 0
PP
VV |  |  |  | viz príloha c. 1.001, 2.005, 3.006 Celkem 1 = 1,000
TS |  |  |  | 1. Položka obsahuje: – prípravu podkladu pro osazení vc. upevnovacího materiálu – veškerý podružný a pomocný materiál ( vcetne mustku, vnitrních propoju-vodicu a pod ), nosnou konstrukci, kotevní a spojovací prvky – provedení zkoušek, dodání predepsaných zkoušek, revizí a atestu 2. Položka neobsahuje: – prístrojové vybavení ( jistice, stykace apod. ) 3. Zpusob merení: Udává se pocet kusu kompletní konstrukce nebo práce.
P | 65 | R744231 |  | KABELOVÁ SKRÍN VENKOVNÍ SPOLECNÁ PRÍSTROJOVÁ PRO PREJEZDY R-PZS VC. VÝBAVY DLE TOS | KUS | 1 | 0 | 0 |  |  | 0 | 0 | R-položka | 0 | 3 |  |  | 0
PP
VV |  |  |  | viz príloha c. 1.001, 2.006, 3.006 Celkem 1 = 1,000
TS |  |  |  | 1. Položka obsahuje: – prípravu podkladu pro osazení vc. upevnovacího materiálu – typová plastová pilírová lakovaná dle schválených technických podmínek, prázdná pro montáž výstroje elektro, telefonu a nouzových tlacítek vcetne prívodky pro DA a príslušenství, veškerý podružný a pomocný materiál – provedení zkoušek, dodání predepsaných zkoušek, revizí a atestu 2. Položka neobsahuje: X 3. Zpusob merení: Udává se pocet kusu kompletní konstrukce nebo práce.
SD |  | 9 |  | ostatní práce | [6 empty] | 0 | 0
P | 66 | 96615A |  | BOURÁNÍ KONSTRUKCÍ Z PROSTÉHO BETONU - BEZ DOPRAVY | M3 | 1 | 0 | 0 |  |  | 0 | 0 | OTSKP_2025 | 0 | 3 |  |  | 0
PP
VV |  |  |  | viz príloha c. 1.001, 2.001, 2.014, 3.005 Celkem 1 = 1,000
TS |  |  |  | Položka zahrnuje: - rozbourání konstrukce bez ohledu na použitou technologii - veškeré pomocné konstrukce (lešení a pod.) - veškerou manipulaci s vybouranou sutí a hmotami, kromě vodorovné dopravy, včetně uložení na skládku - veškeré další práce plynoucí z technologického předpisu a z platných předpisů Položka nezahrnuje: - vodorovnou dopravu - poplatek za skládku, který se vykazuje v položce 0141** (s výjimkou malého množství bouraného materiálu, kde je možné poplatek zahrnout do jednotkové ceny bourání – tento fakt musí být uveden v doplňujícím textu k položce)
SD |  | 990 |  | Poplatky za skládky | [6 empty] | 0 | 0
P | 67 | R015111 | 901 | NEOCEŇOVAT - POPLATKY ZA LIKVIDACI ODPADU NEKONTAMINOVANÝCH - 17 05 04 VYTEŽENÉ ZEMINY A HORNINY - I. TRÍDA TEŽITELNOSTI VCETNE DOPRAVY | T | 13 | 0 | 0 |  |  | 0 | 0 |  | 0 | 3 |  |  | 0
PP |  |  |  | Evidencní položka, Neocenovat v objektu SO/PS, položka se ocenuje pouze v objektu SO 90-90 Zpusob likvidace: recyklace, druhotné využití.
VV |  |  |  | viz príloha c. 1.001, 2.001, 3.005 Celkem 13 = 13,000
TS |  |  |  | 1. Položka obsahuje: – veškeré poplatky provozovateli skládky, recyklacní linky nebo jiného zarízení na zpracování nebo likvidaci odpadu související s prevzetím, uložením, zpracováním nebo likvidací odpadu – náklady spojené s dopravou z místa stavby na místo prevzetí provozovatelem skládky, recyklacní linky nebo jiného zarízení na zpracování nebo likvidaci odpadu – náklady spojené s vyložením a manipulací s materiálem v míste skládky 2. Položka neobsahuje: – náklady spojené s naložením a manipulací materiálem 3. Zpusob merení: Tunou se rozumí hmotnost odpadu vytrídeného v souladu se zákonem c. 541/2020 Sb., o nakládání s odpady, v platném znení.
P | 68 | R015140 | 907 | NEOCEŇOVAT - POPLATKY ZA LIKVIDACI ODPADU NEKONTAMINOVANÝCH - 17 01 01 BETON Z DEMOLIC OBJEKTU, ZÁKLADU TV, KULY A SLOUPY VCETNE DOPRAVY | T | 2 | 0 | 0 |  |  | 0 | 0 |  | 0 | 3 |  |  | 0
PP |  |  |  | Evidencní položka, Neocenovat v objektu SO/PS, položka se ocenuje pouze v objektu SO 90-90 V prípade možnosti je u odpadu uprednostnována recyklace pred skládkováním.
VV |  |  |  | viz príloha c. 1.001, 2.001, 3.005 Celkem 2 = 2,000
TS |  |  |  | 1. Položka obsahuje: – veškeré poplatky provozovateli skládky, recyklacní linky nebo jiného zarízení na zpracování nebo likvidaci odpadu související s prevzetím, uložením, zpracováním nebo likvidací odpadu – náklady spojené s dopravou z místa stavby na místo prevzetí provozovatelem skládky, recyklacní linky nebo jiného zarízení na zpracování nebo likvidaci odpadu – náklady spojené s vyložením a manipulací s materiálem v míste skládky 2. Položka neobsahuje: – náklady spojené s naložením a manipulací materiálem 3. Zpusob merení: Tunou se rozumí hmotnost odpadu vytrídeného v souladu se zákonem c. 541/2020 Sb., o nakládání s odpady, v platném znení.
P | 69 | R015240 | 912 | NEOCEŇOVAT - POPLATKY ZA LIKVIDACI ODPADU NEKONTAMINOVANÝCH - 20 03 01 SMESNÝ KOMUNÁLNÍ ODPAD, VCETNE DOPRAVY | T | 0.1 | 0 | 0 |  |  | 0 | 0 |  | 0 | 3 |  |  | 0
PP |  |  |  | Evidencní položka, Neocenovat v objektu SO/PS, položka se ocenuje pouze v objektu SO 90-90
VV |  |  |  | viz príloha c. 1.001, 2.001, 3.005 Celkem 0,1 = 0,100
TS |  |  |  | 1. Položka obsahuje: – veškeré poplatky provozovateli skládky, recyklacní linky nebo jiného zarízení na zpracování nebo likvidaci odpadu související s prevzetím, uložením, zpracováním nebo likvidací odpadu – náklady spojené s dopravou z místa stavby na místo prevzetí provozovatelem skládky, recyklacní linky nebo jiného zarízení na zpracování nebo likvidaci odpadu – náklady spojené s vyložením a manipulací s materiálem v míste skládky 2. Položka neobsahuje: – náklady spojené s naložením a manipulací materiálem 3. Zpusob merení: Tunou se rozumí hmotnost odpadu vytrídeného v souladu se zákonem c. 541/2020 Sb., o nakládání s odpady, v platném znení.
P | 70 | R015310 | 915 | NEOCEŇOVAT - POPLATKY ZA LIKVIDACI ODPADU NEKONTAMINOVANÝCH - 16 02 14 ELEKTROŠROT (VYRAZENÁ ELEKTRICKÁ ZARÍZENÍ A PRÍSTROJE), VCETNE DOPRAVY | T | 0.05 | 0 | 0 |  |  | 0 | 0 |  | 0 | 3 |  |  | 0
PP |  |  |  | Evidencní položka, Neocenovat v objektu SO/PS, položka se ocenuje pouze v objektu SO 90-90 Výzisk - prebírá Správa železnic
VV |  |  |  | viz príloha c. 1.001, 2.001, 3.005 Celkem 0,05 = 0,050
TS |  |  |  | 1. Položka obsahuje: – veškeré poplatky provozovateli skládky, recyklacní linky nebo jiného zarízení na zpracování nebo likvidaci odpadu související s prevzetím, uložením, zpracováním nebo likvidací odpadu – náklady spojené s dopravou z místa stavby na místo prevzetí provozovatelem skládky, recyklacní linky nebo jiného zarízení na zpracování nebo likvidaci odpadu – náklady spojené s vyložením a manipulací s materiálem v míste skládky 2. Položka neobsahuje: – náklady spojené s naložením a manipulací materiálem 3. Zpusob merení: Tunou se rozumí hmotnost odpadu vytrídeného v souladu se zákonem c. 541/2020 Sb., o nakládání s odpady, v platném znení.
P | 71 | R015890 | 927 | NEOCEŇOVAT - POPLATKY ZA LIKVIDACI ODPADU NEKONTAMINOVANÝCH - 17 04 11 - KABELY A VODICE BEZ NEBEZPECNÝCH LÁTEK, VCETNE DOPRAVY | T | 0.05 | 0 | 0 |  |  | 0 | 0 |  | 0 | 3 |  |  | 0
PP |  |  |  | Evidencní položka, neocenovat v objektu SO/PS, položka se ocenuje pouze v objektu SO 90-90. Druhotná surovina - výkup
VV |  |  |  | viz príloha c. 1.001, 2.001, 3.005 Celkem 0,05 = 0,050
TS |  |  |  | 1. Položka obsahuje: – veškeré poplatky provozovateli skládky, recyklacní linky nebo jiného zarízení na zpracování nebo likvidaci odpadu související s prevzetím, uložením, zpracováním nebo likvidací odpadu – náklady spojené s dopravou z místa stavby na místo prevzetí provozovatelem skládky, recyklacní linky nebo jiného zarízení na zpracování nebo likvidaci odpadu – náklady spojené s vyložením a manipulací s materiálem v míste skládky 2. Položka neobsahuje: – náklady spojené s naložením a manipulací materiálem 3. Zpusob merení: Tunou se rozumí hmotnost odpadu vytrídeného v souladu se zákonem c. 541/2020 Sb., o nakládání s odpady, v platném znení.

## SO 11-86-03
SŽDC05 | [14 empty] | 3
S | Stavba: | 5323530004_VZ |  | Revitalizace a elektrizace trati Nýřany - Heřmanova Huť - 251112 | [6 empty] | D.2.3.6 | 0 | AspeEsticon | 0 | 2
O | Objekt: | D.2.3.6 |  | Rozvody VN, NN, osvetlení a dálkové ovládání odpojovacu | [9 empty] | 0.12 | 2
Typ | Poř. číslo | Kód položky | Varianta | Název položky | MJ | Množství | Jednotková hmotnost | Celková hmotnost |  |  | Jednotková cena |  | Cenové soustavy | 0.21
Dodávka
[9 empty] | Jednotková | Celkem | Jednotková | Celkem |  |  |  | Počet položek s nulovou cenou | 0
O1 |  | SO 11-86-03 |  | Zast. Kamenný Újezd u Nýran, prípojka nn z rozvodu CEZ | [6 empty] | 0 | 0
SD |  | 1 |  | zemní práce | [6 empty] | 0 | 0
P | 1 | 11090 |  | VŠEOBECNÉ VYKLIZENÍ OSTATNÍCH PLOCH | M2 | 15 | 0 | 0 |  |  | 0 | 0 | OTSKP_2025 | 0 | 3 |  |  | 0
PP
VV |  |  |  | viz príloha c. 1.001, 2.001, 2.004, 3.003 Celkem 15 = 15,000
TS |  |  |  | Položka zahrnuje: odstranění všech překážek pro uskutečnění stavby Položka nezahrhuje: - x
P | 2 | 13273A |  | HLOUBENÍ RÝH ŠÍŘ DO 2M PAŽ I NEPAŽ TŘ. I - BEZ DOPRAVY | M3 | 5 | 0 | 0 |  |  | 0 | 0 | OTSKP_2025 | 0 | 3 |  |  | 0
PP
VV |  |  |  | viz príloha c. 1.001, 2.001, 2.004, 3.003 Celkem 5 = 5,000
TS |  |  |  | Položka zahrnuje: - svislou dopravu, přemístění, přeložení, manipulace s výkopkem - kompletní provedení vykopávky nezapažené i zapažené - ošetření výkopiště po celou dobu práce v něm vč. klimatických opatření - ztížení vykopávek v blízkosti podzemního vedení, konstrukcí a objektů vč. jejich dočasného zajištění - ztížení pod vodou, v okolí výbušnin, ve stísněných prostorech a pod. - příplatek za lepivost - těžení po vrstvách, pásech a po jiných nutných částech (figurách) - čerpání vody vč. čerpacích jímek, potrubí a pohotovostní čerpací soupravy (viz ustanovení k pol. 1151,2) - potřebné snížení hladiny podzemní vody - těžení a rozpojování jednotlivých balvanů - vytahování a nošení výkopku - svahování a přesvah. svahů do konečného tvaru, výměna hornin v podloží a v pláni znehodnocené klimatickými vlivy - ruční vykopávky, odstranění kořenů a napadávek - pažení, vzepření a rozepření vč. přepažování (vyjma pažení záporového a štětových stěn) - úpravu, ochranu a očištění dna, základové spáry, stěn a svahů - odvedení nebo obvedení vody v okolí výkopiště a ve výkopišti - třídění výkopku - veškeré pomocné konstrukce umožňující provedení vykopávky (příjezdy, sjezdy, nájezdy, lešení, podpěr. konstr., přemostění, zpevněné plochy, zakrytí a pod.) Položka nezahrnuje: - vodorovnou dopravu - uložení zeminy (na skládku, do násypu) ani poplatky za skládku, vykazují se v položce č.0141**
P | 3 | 17411 |  | ZÁSYP JAM A RÝH ZEMINOU SE ZHUTNĚNÍM | M3 | 4 | 0 | 0 |  |  | 0 | 0 | OTSKP_2025 | 0 | 3 |  |  | 0
PP
VV |  |  |  | viz príloha c. 1.001, 2.001, 2.004, 3.003 Celkem 4 = 4,000
TS |  |  |  | Položka zahrnuje: - kompletní provedení zemní konstrukce vč. výběru vhodného materiálu - úprava ukládaného materiálu vlhčením, tříděním, promícháním nebo vysoušením, příp. jiné úpravy za účelem zlepšení jeho mech. vlastností - hutnění i různé míry hutnění - ošetření úložiště po celou dobu práce v něm vč. klimatických opatření - ztížení v okolí vedení, konstrukcí a objektů a jejich dočasné zajištění - ztížení provádění vč. hutnění ve ztížených podmínkách a stísněných prostorech - ztížené ukládání sypaniny pod vodu - ukládání po vrstvách a po jiných nutných částech (figurách) vč. dosypávek - spouštění a nošení materiálu - výměna částí zemní konstrukce znehodnocené klimatickými vlivy - ruční hutnění - udržování úložiště a jeho ochrana proti vodě - odvedení nebo obvedení vody v okolí úložiště a v úložišti - veškeré pomocné konstrukce umožňující provedení zemní konstrukce (příjezdy, sjezdy, nájezdy, lešení, podpěrné konstrukce, přemostění, zpevněné plochy, zakrytí a pod.) Položka nezahrnuje: - x
P | 4 | 18090 |  | VŠEOBECNÉ ÚPRAVY OSTATNÍCH PLOCH | M2 | 15 | 0 | 0 |  |  | 0 | 0 | OTSKP_2025 | 0 | 3 |  |  | 0
PP
VV |  |  |  | viz príloha c. 1.001, 2.001, 2.004, 3.003 Celkem 15 = 15,000
TS |  |  |  | Položka zahrnuje: - úpravu území po uskutečnění stavby, tak jak je požadováno v zadávací dokumentaci Položka nezahrnuje: - práce, pro které jsou uvedeny samostatné položky
SD |  | 4 |  | vodorovné konstrukce | [6 empty] | 0 | 0
P | 5 | 45157 |  | PODKLADNÍ A VÝPLŇOVÉ VRSTVY Z KAMENIVA TĚŽENÉHO | M3 | 0.5 | 0 | 0 |  |  | 0 | 0 | OTSKP_2025 | 0 | 3 |  |  | 0
PP
VV |  |  |  | viz príloha c. 1.001, 2.001, 2.004, 3.003 Celkem 0,5 = 0,500
TS |  |  |  | Položka zahrnuje: - dodávku předepsaného kameniva - mimostaveništní a vnitrostaveništní dopravu a jeho uložení - není-li v zadávací dokumentaci uvedeno jinak, jedná se o nakupovaný materiál Položka nezahrnuje: - x
SD |  | 7 |  | pridružená stavební výroba | [6 empty] | 0 | 0
P | 6 | 701001 |  | OZNAČOVACÍ ŠTÍTEK KABELOVÉHO VEDENÍ, SPOJKY NEBO KABELOVÉ SKŘÍNĚ (VČETNĚ OBJÍMKY) | KUS | 4 | 0 | 0 |  |  | 0 | 0 | OTSKP_2025 | 0 | 3 |  |  | 0
PP
VV |  |  |  | viz príloha c. 1.001, 2.001, 2.004, 3.003 Celkem 4 = 4,000
TS |  |  |  | 1. Položka obsahuje: – veškeré práce a materiál obsažený v názvu položky 2. Položka neobsahuje: X 3. Způsob měření: Udává se počet kusů kompletní konstrukce nebo práce.
P | 7 | 701004 |  | VYHLEDÁVACÍ MARKER ZEMNÍ | KUS | 2 | 0 | 0 |  |  | 0 | 0 | OTSKP_2025 | 0 | 3 |  |  | 0
PP
VV |  |  |  | viz príloha c. 1.001, 2.001, 2.004, 3.003 Celkem 2 = 2,000
TS |  |  |  | 1. Položka obsahuje: – veškeré práce a materiál obsažený v názvu položky 2. Položka neobsahuje: X 3. Způsob měření: Udává se počet kusů kompletní konstrukce nebo práce.
P | 8 | 702111 |  | KABELOVÝ ŽLAB ZEMNÍ VČETNĚ KRYTU SVĚTLÉ ŠÍŘKY DO 120 MM | M | 15 | 0 | 0 |  |  | 0 | 0 | OTSKP_2025 | 0 | 3 |  |  | 0
PP
VV |  |  |  | viz príloha c. 1.001, 2.001, 2.004, 3.003 Celkem 15 = 15,000
TS |  |  |  | 1. Položka obsahuje: – přípravu podkladu pro osazení 2. Položka neobsahuje: X 3. Způsob měření: Měří se metr délkový.
P | 9 | 702312 |  | ZAKRYTÍ KABELŮ VÝSTRAŽNOU FÓLIÍ ŠÍŘKY PŘES 20 DO 40 CM | M | 15 | 0 | 0 |  |  | 0 | 0 | OTSKP_2025 | 0 | 3 |  |  | 0
PP
VV |  |  |  | viz príloha c. 1.001, 2.001, 2.004, 3.003 Celkem 15 = 15,000
TS |  |  |  | 1. Položka obsahuje: – dodávku a montáž fólie – přípravu podkladu pro osazení 2. Položka neobsahuje: X 3. Způsob měření: Měří se metr délkový.
P | 10 | 703422 |  | ELEKTROINSTALAČNÍ TRUBKA PLASTOVÁ UV STABILNÍ VČETNĚ UPEVNĚNÍ A PŘÍSLUŠENSTVÍ DN PRŮMĚRU PŘES 25 DO 40 MM | M | 5 | 0 | 0 |  |  | 0 | 0 | OTSKP_2025 | 0 | 3 |  |  | 0
PP
VV |  |  |  | viz príloha c. 1.001, 2.001, 2.004, 3.003 Celkem 5 = 5,000
TS |  |  |  | 1. Položka obsahuje: – dodávku specifikovaného materiálu – kompletní montáž, rozměření, upevnění, řezání, spojování a pod. – veškerý spojovací a montážní materiál vč. upevňovacího materiálu ( držáky apod.) – pomocné mechanismy – dopravu a skladování 2. Položka neobsahuje: X 3. Způsob měření: Měří se metr délkový.
P | 11 | 703722 |  | KABELOVÁ PŘÍCHYTKA PRO ROZSAH UPNUTÍ OD 26 DO 50 MM | KUS | 6 | 0 | 0 |  |  | 0 | 0 | OTSKP_2025 | 0 | 3 |  |  | 0
PP
VV |  |  |  | viz príloha c. 1.001, 2.001, 2.004, 3.003 Celkem 6 = 6,000
TS |  |  |  | 1. Položka obsahuje: – kompletní montáž, rozměření, upevnění, řezání, spojování a pod. – veškerý spojovací a montážní materiál vč. upevňovacího materiálu ( držáky apod.) – pomocné mechanismy 2. Položka neobsahuje: X 3. Způsob měření: Udává se počet kusů kompletní konstrukce nebo práce.
P | 12 | 703754 |  | PROTIPOŽÁRNÍ UCPÁVKA PROSTUPU KABELOVÉHO PR. DO 110MM, DO EI 90 MIN. | KUS | 2 | 0 | 0 |  |  | 0 | 0 | OTSKP_2025 | 0 | 3 |  |  | 0
PP
VV |  |  |  | viz príloha c. 1.001, 2.001, 2.004, 3.003 Celkem 2 = 2,000
TS |  |  |  | Položka obsahuje: Dodávku a montáž protipožární ucpávky vč. příslušenství a pomocného materiálu, vyhotovéní a dodání atestu. Dále obsahuje cenu za pom. mechanismy včetně všech ostatních vedlejších nákladů.
P | 13 | 703762 |  | KABELOVÁ UCPÁVKA VODĚ ODOLNÁ PRO VNITŘNÍ PRŮMĚR OTVORU 65 - 110MM | KUS | 2 | 0 | 0 |  |  | 0 | 0 | OTSKP_2025 | 0 | 3 |  |  | 0
PP
VV |  |  |  | viz príloha c. 1.001, 2.001, 2.004, 3.003 Celkem 2 = 2,000
TS |  |  |  | Položka obsahuje: Dodávku a montáž kabelové ucpávky vč. příslušenství ( utěsňovací spony apod. ) a pomocného materiálu, vyhotovení a dodání atestu. Dále obsahuje cenu za pom. mechanismy včetně všech ostatních vedlejších nákladů.
P | 14 | 742H12 |  | KABEL NN ČTYŘ- A PĚTIŽÍLOVÝ CU S PLASTOVOU IZOLACÍ OD 4 DO 16 MM2 | M | 80 | 0 | 0 |  |  | 0 | 0 | OTSKP_2025 | 0 | 3 |  |  | 0
PP
VV |  |  |  | viz príloha c. 3.001, 2.003 Celkem 80 = 80,000
TS |  |  |  | 1. Položka obsahuje: – manipulace a uložení kabelu (do země, chráničky, kanálu, na rošty, na TV a pod.) 2. Položka neobsahuje: – příchytky, spojky, koncovky, chráničky apod. 3. Způsob měření: Měří se metr délkový.
P | 15 | 742L12 |  | UKONČENÍ DVOU AŽ PĚTIŽÍLOVÉHO KABELU V ROZVADĚČI NEBO NA PŘÍSTROJI OD 4 DO 16 MM2 | KUS | 2 | 0 | 0 |  |  | 0 | 0 | OTSKP_2025 | 0 | 3 |  |  | 0
PP
VV |  |  |  | viz príloha c. 3.001, 2.003 Celkem 2 = 2,000
TS |  |  |  | 1. Položka obsahuje: – všechny práce spojené s úpravou kabelů pro montáž včetně veškerého příslušentsví 2. Položka neobsahuje: X 3. Způsob měření: Udává se počet kusů kompletní konstrukce nebo práce.
P | 16 | 742P13 |  | ZATAŽENÍ KABELU DO CHRÁNIČKY - KABEL DO 4 KG/M | M | 10 | 0 | 0 |  |  | 0 | 0 | OTSKP_2025 | 0 | 3 |  |  | 0
PP
VV |  |  |  | viz príloha c. 3.001, 2.001, 3.003 Celkem 10 = 10,000
TS |  |  |  | 1. Položka obsahuje: – montáž kabelu o váze do 4 kg/m do chráničky/ kolektoru 2. Položka neobsahuje: X 3. Způsob měření: Měří se metr délkový.
P | 17 | 742P15 |  | OZNAČOVACÍ ŠTÍTEK NA KABEL | KUS | 2 | 0 | 0 |  |  | 0 | 0 | OTSKP_2025 | 0 | 3 |  |  | 0
PP
VV |  |  |  | viz príloha c. 3.001, 2.003 Celkem 2 = 2,000
TS |  |  |  | 1. Položka obsahuje: – veškeré příslušentsví 2. Položka neobsahuje: X 3. Způsob měření: Udává se počet kusů kompletní konstrukce nebo práce.
P | 18 | 743F21 |  | SKŘÍŇ ELEKTROMĚROVÁ V KOMPAKTNÍM PILÍŘI PRO PŘÍMÉ MĚŘENÍ DO 80 A JEDNOSAZBOVÉ VČETNĚ VÝSTROJE | KUS | 1 | 0 | 0 |  |  | 0 | 0 | OTSKP_2025 | 0 | 3 |  |  | 0
PP
VV |  |  |  | viz príloha c. 2.003 Celkem 1 = 1,000
TS |  |  |  | 1. Položka obsahuje: – instalaci do terénu vč. prefabrikovaného základu a zapojení – technický popis viz. projektová dokumentace 2. Položka neobsahuje: – zemní práce 3. Způsob měření: Udává se počet kusů kompletní konstrukce nebo práce.
P | 19 | 747111 |  | KONTROLA SILOVÝCH ROZVADĚČŮ NN, 1 POLE | KUS | 1 | 0 | 0 |  |  | 0 | 0 | OTSKP_2025 | 0 | 3 |  |  | 0
PP
VV |  |  |  | viz príloha c. 1.001 Celkem 1 = 1,000
TS |  |  |  | 1. Položka obsahuje: – cenu za kontrolu, revizi, seřízení a uvedení do provozu zařízení dle příslušných norem a předpisů, včetně vystavení protokolu 2. Položka neobsahuje: X 3. Způsob měření: Udává se počet kusů kompletní konstrukce nebo práce.
P | 20 | 747212 |  | CELKOVÁ PROHLÍDKA, ZKOUŠENÍ, MĚŘENÍ A VYHOTOVENÍ VÝCHOZÍ REVIZNÍ ZPRÁVY, PRO OBJEM IN PŘES 100 DO 500 TIS. KČ | KUS | 1 | 0 | 0 |  |  | 0 | 0 | OTSKP_2025 | 0 | 3 |  |  | 0
PP
VV |  |  |  | viz príloha c. 1.001 Celkem 1 = 1,000
TS |  |  |  | 1. Položka obsahuje: – cenu za celkovou prohlídku zařízení PS/SO, vč. měření, komplexních zkoušek a revizi zařízení tohoto PS/SO autorizovaným revizním technikem na silnoproudá zařízení podle požadavku ČSN, včetně hodnocení a vyhotovení celkové revizní zprávy 2. Položka neobsahuje: X 3. Způsob měření: Udává se počet kusů kompletní konstrukce nebo práce.
P | 21 | 747301 |  | PROVEDENÍ PROHLÍDKY A ZKOUŠKY PRÁVNICKOU OSOBOU, VYDÁNÍ PRŮKAZU ZPŮSOBILOSTI | KUS | 1 | 0 | 0 |  |  | 0 | 0 | OTSKP_2025 | 0 | 3 |  |  | 0
PP
VV |  |  |  | viz príloha c. 1.001 Celkem 1 = 1,000
TS |  |  |  | 1. Položka obsahuje: – cenu za vyhotovení dokladu právnickou osobou o silnoproudých zařízeních a vydání průkazu způsobilosti 2. Položka neobsahuje: X 3. Způsob měření: Udává se počet kusů kompletní konstrukce nebo práce.
P | 22 | 747511 |  | ZKOUŠKY VODIČŮ A KABELŮ NN PRŮŘEZU ŽÍLY DO 5X25 MM2 | KUS | 1 | 0 | 0 |  |  | 0 | 0 | OTSKP_2025 | 0 | 3 |  |  | 0
PP
VV |  |  |  | viz príloha c. 1.001, 3.001 Celkem 1 = 1,000
TS |  |  |  | 1. Položka obsahuje: – cenu za provedení měření kabelu/ vodiče vč. vyhotovení protokolu 2. Položka neobsahuje: X 3. Způsob měření: Udává se počet kusů kompletní konstrukce nebo práce.
P | 23 | 747701 |  | DOKONČOVACÍ MONTÁŽNÍ PRÁCE NA ELEKTRICKÉM ZAŘÍZENÍ | HOD | 24 | 0 | 0 |  |  | 0 | 0 | OTSKP_2025 | 0 | 3 |  |  | 0
PP
VV |  |  |  | viz príloha c. 1.001 Celkem 24 = 24,000
TS |  |  |  | 1. Položka obsahuje: – cenu za práce spojené s uváděním zařízení do provozu, drobné montážní práce v rozvaděčích, koordinaci se zhotoviteli souvisejících zařízení apod. 2. Položka neobsahuje: X 3. Způsob měření: Udává se čas v hodinách.
P | 24 | 747703 |  | ZKUŠEBNÍ PROVOZ | HOD | 24 | 0 | 0 |  |  | 0 | 0 | OTSKP_2025 | 0 | 3 |  |  | 0
PP
VV |  |  |  | viz príloha c. 1.001 Celkem 24 = 24,000
TS |  |  |  | 1. Položka obsahuje: – cenu za dobu kdy je zařízení po individálních zkouškách dáno do provozu s prokázáním technických a kvalitativních parametrů zařízení 2. Položka neobsahuje: X 3. Způsob měření: Udává se čas v hodinách.
P | 25 | 747704 |  | ZAŠKOLENÍ OBSLUHY | HOD | 16 | 0 | 0 |  |  | 0 | 0 | OTSKP_2025 | 0 | 3 |  |  | 0
PP
VV |  |  |  | viz príloha c. 1.001 Celkem 16 = 16,000
TS |  |  |  | 1. Položka obsahuje: – cenu za dobu kdy je s funkcí seznamována obsluha zařízení, včetně odevzdání dokumentace skutečného provedení 2. Položka neobsahuje: X 3. Způsob měření: Udává se čas v hodinách.
P | 26 | 747705 |  | MANIPULACE NA ZAŘÍZENÍCH PROVÁDĚNÉ PROVOZOVATELEM | HOD | 8 | 0 | 0 |  |  | 0 | 0 | OTSKP_2025 | 0 | 3 |  |  | 0
PP
VV |  |  |  | viz príloha c. 1.001 Celkem 8 = 8,000
TS |  |  |  | 1. Položka obsahuje: – cenu za manipulace na zařízeních prováděné provozovatelem nutných pro další práce zhotovitele na technologickém souboru 2. Položka neobsahuje: X 3. Způsob měření: Udává se čas v hodinách.
SD |  | 990 |  | Poplatky za skládky | [6 empty] | 0 | 0
P | 27 | R015111 | 901 | NEOCEŇOVAT - POPLATKY ZA LIKVIDACI ODPADU NEKONTAMINOVANÝCH - 17 05 04 VYTEŽENÉ ZEMINY A HORNINY - I. TRÍDA TEŽITELNOSTI VCETNE DOPRAVY | T | 1.5 | 0 | 0 |  |  | 0 | 0 |  | 0 | 3 |  |  | 0
PP |  |  |  | Evidencní položka, Neocenovat v objektu SO/PS, položka se ocenuje pouze v objektu SO 90-90 Zpusob likvidace: recyklace, druhotné využití.
VV |  |  |  | viz príloha c. 1.001, 2.001, 3.003 Celkem 1,5 = 1,500
TS |  |  |  | 1. Položka obsahuje: – veškeré poplatky provozovateli skládky, recyklacní linky nebo jiného zarízení na zpracování nebo likvidaci odpadu související s prevzetím, uložením, zpracováním nebo likvidací odpadu – náklady spojené s dopravou z místa stavby na místo prevzetí provozovatelem skládky, recyklacní linky nebo jiného zarízení na zpracování nebo likvidaci odpadu – náklady spojené s vyložením a manipulací s materiálem v míste skládky 2. Položka neobsahuje: – náklady spojené s naložením a manipulací materiálem 3. Zpusob merení: Tunou se rozumí hmotnost odpadu vytrídeného v souladu se zákonem c. 541/2020 Sb., o nakládání s odpady, v platném znení.
P | 28 | R015240 | 912 | NEOCEŇOVAT - POPLATKY ZA LIKVIDACI ODPADU NEKONTAMINOVANÝCH - 20 03 01 SMESNÝ KOMUNÁLNÍ ODPAD, VCETNE DOPRAVY | T | 0.1 | 0 | 0 |  |  | 0 | 0 |  | 0 | 3 |  |  | 0
PP |  |  |  | Evidencní položka, Neocenovat v objektu SO/PS, položka se ocenuje pouze v objektu SO 90-90
VV |  |  |  | viz príloha c. 1.001, 2.001, 3.003 Celkem 0,1 = 0,100
TS |  |  |  | 1. Položka obsahuje: – veškeré poplatky provozovateli skládky, recyklacní linky nebo jiného zarízení na zpracování nebo likvidaci odpadu související s prevzetím, uložením, zpracováním nebo likvidací odpadu – náklady spojené s dopravou z místa stavby na místo prevzetí provozovatelem skládky, recyklacní linky nebo jiného zarízení na zpracování nebo likvidaci odpadu – náklady spojené s vyložením a manipulací s materiálem v míste skládky 2. Položka neobsahuje: – náklady spojené s naložením a manipulací materiálem 3. Zpusob merení: Tunou se rozumí hmotnost odpadu vytrídeného v souladu se zákonem c. 541/2020 Sb., o nakládání s odpady, v platném znení.
P | 29 | R015890 | 927 | NEOCEŇOVAT - POPLATKY ZA LIKVIDACI ODPADU NEKONTAMINOVANÝCH - 17 04 11 - KABELY A VODICE BEZ NEBEZPECNÝCH LÁTEK, VCETNE DOPRAVY | T | 0.05 | 0 | 0 |  |  | 0 | 0 |  | 0 | 3 |  |  | 0
PP |  |  |  | Evidencní položka, neocenovat v objektu SO/PS, položka se ocenuje pouze v objektu SO 90-90. Druhotná surovina - výkup
VV |  |  |  | viz príloha c. 1.001, 2.001, 3.003 Celkem 0,05 = 0,050
TS |  |  |  | 1. Položka obsahuje: – veškeré poplatky provozovateli skládky, recyklacní linky nebo jiného zarízení na zpracování nebo likvidaci odpadu související s prevzetím, uložením, zpracováním nebo likvidací odpadu – náklady spojené s dopravou z místa stavby na místo prevzetí provozovatelem skládky, recyklacní linky nebo jiného zarízení na zpracování nebo likvidaci odpadu – náklady spojené s vyložením a manipulací s materiálem v míste skládky 2. Položka neobsahuje: – náklady spojené s naložením a manipulací materiálem 3. Zpusob merení: Tunou se rozumí hmotnost odpadu vytrídeného v souladu se zákonem c. 541/2020 Sb., o nakládání s odpady, v platném znení.

## SO 11-86-04
SŽDC05 | [14 empty] | 3
S | Stavba: | 5323530004_VZ |  | Revitalizace a elektrizace trati Nýřany - Heřmanova Huť - 251112 | [6 empty] | D.2.3.6 | 0 | AspeEsticon | 0 | 2
O | Objekt: | D.2.3.6 |  | Rozvody VN, NN, osvetlení a dálkové ovládání odpojovacu | [9 empty] | 0.12 | 2
Typ | Poř. číslo | Kód položky | Varianta | Název položky | MJ | Množství | Jednotková hmotnost | Celková hmotnost |  |  | Jednotková cena |  | Cenové soustavy | 0.21
Dodávka
[9 empty] | Jednotková | Celkem | Jednotková | Celkem |  |  |  | Počet položek s nulovou cenou | 0
O1 |  | SO 11-86-04 |  | Zast. Blatnice u Nýran, venkovní rozvody nn a osvetlení | [6 empty] | 0 | 0
SD |  | 1 |  | zemní práce | [6 empty] | 0 | 0
P | 1 | 11090 |  | VŠEOBECNÉ VYKLIZENÍ OSTATNÍCH PLOCH | M2 | 202 | 0 | 0 |  |  | 0 | 0 | OTSKP_2025 | 0 | 3 |  |  | 0
PP
VV |  |  |  | viz príloha c. 1.001, 2.001, 2.014, 3.005 Celkem 202 = 202,000
TS |  |  |  | Položka zahrnuje: odstranění všech překážek pro uskutečnění stavby Položka nezahrhuje: - x
P | 2 | 13173A |  | HLOUBENÍ JAM ZAPAŽ I NEPAŽ TŘ. I - BEZ DOPRAVY | M3 | 14 | 0 | 0 |  |  | 0 | 0 | OTSKP_2025 | 0 | 3 |  |  | 0
PP
VV |  |  |  | viz príloha c. 1.001, 2.001, 2.010, 2.014, 3.005 Celkem 14 = 14,000
TS |  |  |  | Položka zahrnuje: - svislou dopravu, přemístění, přeložení, manipulace s výkopkem - kompletní provedení vykopávky nezapažené i zapažené - ošetření výkopiště po celou dobu práce v něm vč. klimatických opatření - ztížení vykopávek v blízkosti podzemního vedení, konstrukcí a objektů vč. jejich dočasného zajištění - ztížení pod vodou, v okolí výbušnin, ve stísněných prostorech a pod. - příplatek za lepivost - těžení po vrstvách, pásech a po jiných nutných částech (figurách) - čerpání vody vč. čerpacích jímek, potrubí a pohotovostní čerpací soupravy (viz ustanovení k pol. 1151,2) - potřebné snížení hladiny podzemní vody - těžení a rozpojování jednotlivých balvanů - vytahování a nošení výkopku - svahování a přesvah. svahů do konečného tvaru, výměna hornin v podloží a v pláni znehodnocené klimatickými vlivy - ruční vykopávky, odstranění kořenů a napadávek - pažení, vzepření a rozepření vč. přepažování (vyjma pažení záporového a štětových stěn) - úpravu, ochranu a očištění dna, základové spáry, stěn a svahů - odvedení nebo obvedení vody v okolí výkopiště a ve výkopišti - třídění výkopku - veškeré pomocné konstrukce umožňující provedení vykopávky (příjezdy, sjezdy, nájezdy, lešení, podpěr. konstr., přemostění, zpevněné plochy, zakrytí a pod.) Položka nezahrnuje: - vodorovnou dopravu - uložení zeminy (na skládku, do násypu) ani poplatky za skládku, vykazují se v položce č.0141**
P | 3 | 13273A |  | HLOUBENÍ RÝH ŠÍŘ DO 2M PAŽ I NEPAŽ TŘ. I - BEZ DOPRAVY | M3 | 64 | 0 | 0 |  |  | 0 | 0 | OTSKP_2025 | 0 | 3 |  |  | 0
PP
VV |  |  |  | viz príloha c. 1.001, 2.001, 2.014, 3.005 Celkem 64 = 64,000
TS |  |  |  | Položka zahrnuje: - svislou dopravu, přemístění, přeložení, manipulace s výkopkem - kompletní provedení vykopávky nezapažené i zapažené - ošetření výkopiště po celou dobu práce v něm vč. klimatických opatření - ztížení vykopávek v blízkosti podzemního vedení, konstrukcí a objektů vč. jejich dočasného zajištění - ztížení pod vodou, v okolí výbušnin, ve stísněných prostorech a pod. - příplatek za lepivost - těžení po vrstvách, pásech a po jiných nutných částech (figurách) - čerpání vody vč. čerpacích jímek, potrubí a pohotovostní čerpací soupravy (viz ustanovení k pol. 1151,2) - potřebné snížení hladiny podzemní vody - těžení a rozpojování jednotlivých balvanů - vytahování a nošení výkopku - svahování a přesvah. svahů do konečného tvaru, výměna hornin v podloží a v pláni znehodnocené klimatickými vlivy - ruční vykopávky, odstranění kořenů a napadávek - pažení, vzepření a rozepření vč. přepažování (vyjma pažení záporového a štětových stěn) - úpravu, ochranu a očištění dna, základové spáry, stěn a svahů - odvedení nebo obvedení vody v okolí výkopiště a ve výkopišti - třídění výkopku - veškeré pomocné konstrukce umožňující provedení vykopávky (příjezdy, sjezdy, nájezdy, lešení, podpěr. konstr., přemostění, zpevněné plochy, zakrytí a pod.) Položka nezahrnuje: - vodorovnou dopravu - uložení zeminy (na skládku, do násypu) ani poplatky za skládku, vykazují se v položce č.0141**
P | 4 | 17411 |  | ZÁSYP JAM A RÝH ZEMINOU SE ZHUTNĚNÍM | M3 | 12 | 0 | 0 |  |  | 0 | 0 | OTSKP_2025 | 0 | 3 |  |  | 0
PP
VV |  |  |  | viz príloha c. 1.001, 2.001, 2.014, 3.005 Celkem 12 = 12,000
TS |  |  |  | Položka zahrnuje: - kompletní provedení zemní konstrukce vč. výběru vhodného materiálu - úprava ukládaného materiálu vlhčením, tříděním, promícháním nebo vysoušením, příp. jiné úpravy za účelem zlepšení jeho mech. vlastností - hutnění i různé míry hutnění - ošetření úložiště po celou dobu práce v něm vč. klimatických opatření - ztížení v okolí vedení, konstrukcí a objektů a jejich dočasné zajištění - ztížení provádění vč. hutnění ve ztížených podmínkách a stísněných prostorech - ztížené ukládání sypaniny pod vodu - ukládání po vrstvách a po jiných nutných částech (figurách) vč. dosypávek - spouštění a nošení materiálu - výměna částí zemní konstrukce znehodnocené klimatickými vlivy - ruční hutnění - udržování úložiště a jeho ochrana proti vodě - odvedení nebo obvedení vody v okolí úložiště a v úložišti - veškeré pomocné konstrukce umožňující provedení zemní konstrukce (příjezdy, sjezdy, nájezdy, lešení, podpěrné konstrukce, přemostění, zpevněné plochy, zakrytí a pod.) Položka nezahrnuje: - x
P | 5 | 17481 |  | ZÁSYP JAM A RÝH Z NAKUPOVANÝCH MATERIÁLŮ | M3 | 54 | 0 | 0 |  |  | 0 | 0 | OTSKP_2025 | 0 | 3 |  |  | 0
PP
VV |  |  |  | viz príloha c. 1.001, 2.001, 2.014, 3.005 Celkem 54 = 54,000
TS |  |  |  | Položka zahrnuje: - kompletní provedení zemní konstrukce včetně nákupu a dopravy materiálu dle zadávací dokumentace - úprava ukládaného materiálu vlhčením, tříděním, promícháním nebo vysoušením, příp. jiné úpravy za účelem zlepšení jeho mech. vlastností - hutnění i různé míry hutnění - ošetření úložiště po celou dobu práce v něm vč. klimatických opatření - ztížení v okolí vedení, konstrukcí a objektů a jejich dočasné zajištění - ztížení provádění vč. hutnění ve ztížených podmínkách a stísněných prostorech - ztížené ukládání sypaniny pod vodu - ukládání po vrstvách a po jiných nutných částech (figurách) vč. dosypávek - spouštění a nošení materiálu - výměna částí zemní konstrukce znehodnocené klimatickými vlivy - udržování úložiště a jeho ochrana proti vodě - odvedení nebo obvedení vody v okolí úložiště a v úložišti - veškeré pomocné konstrukce umožňující provedení zemní konstrukce (příjezdy, sjezdy, nájezdy, lešení, podpěrné konstrukce, přemostění, zpevněné plochy, zakrytí a pod.) Položka nezahrnuje: - x
P | 6 | 18090 |  | VŠEOBECNÉ ÚPRAVY OSTATNÍCH PLOCH | M2 | 202 | 0 | 0 |  |  | 0 | 0 | OTSKP_2025 | 0 | 3 |  |  | 0
PP
VV |  |  |  | viz príloha c. 1.001, 2.001, 2.014, 3.005 Celkem 202 = 202,000
TS |  |  |  | Položka zahrnuje: - úpravu území po uskutečnění stavby, tak jak je požadováno v zadávací dokumentaci Položka nezahrnuje: - práce, pro které jsou uvedeny samostatné položky
SD |  | 2 |  | základy | [6 empty] | 0 | 0
P | 7 | 272314 |  | ZÁKLADY Z PROSTÉHO BETONU DO C25/30 | M3 | 2 | 0 | 0 |  |  | 0 | 0 | OTSKP_2025 | 0 | 3 |  |  | 0
PP
VV |  |  |  | viz príloha c. 1.001, 2.001, 2.010, 2.014, 3.005 Celkem 2 = 2,000
TS |  |  |  | Položka zahrnuje: - dodání čerstvého betonu (betonové směsi) požadované kvality, jeho uložení do požadovaného tvaru při jakékoliv hustotě výztuže, konzistenci čerstvého betonu a způsobu hutnění, ošetření a ochranu betonu, - zhotovení nepropustného, mrazuvzdorného betonu a betonu požadované trvanlivosti a vlastností, užití potřebných přísad a technologií výroby betonu, - zřízení pracovních a dilatačních spar, včetně potřebných úprav, výplně, vložek, opracování, očištění a ošetření, - bednění požadovaných konstr. (i ztracené) s úpravou dle požadované kvality povrchu betonu, včetně odbedňovacích a odskružovacích prostředků, nátěrů zabraňujících soudržnosti betonu a bednění, - podpěrné konstr. (skruže) a lešení všech druhů pro bednění, vč. ochranných a bezpečnostních opatření a základů těchto konstrukcí a lešení, - vytvoření kotevních čel, kapes, nálitků a sedel, zřízení všech požadovaných otvorů, výklenků, prostupů, dutin, drážek a pod., vč. ztížení práce a úprav kolem nich, - úpravy pro osazení výztuže, doplňkových konstrukcí a vybavení, - úpravy povrchu pro položení požadované izolace, povlaků a nátěrů, případně vyspravení, - ztížení práce u kabelových a injektážních trubek a ostatních zařízení osazovaných do betonu, - konstrukce betonových kloubů, upevnění kotevních prvků a doplňkových konstrukcí, - nátěry zabraňující soudržnost betonu a bednění, - výplň, těsnění a tmelení spar a spojů, - opatření povrchů betonu izolací proti zemní vlhkosti v částech, kde přijdou do styku se zeminou nebo kamenivem, - případné zřízení spojovací vrstvy u základů, - úpravy pro osazení zařízení ochrany konstrukce proti vlivu bludných proudů, Položka nezahrnuje: - x
SD |  | 4 |  | vodorovné konstrukce | [6 empty] | 0 | 0
P | 8 | 45157 |  | PODKLADNÍ A VÝPLŇOVÉ VRSTVY Z KAMENIVA TĚŽENÉHO | M3 | 4 | 0 | 0 |  |  | 0 | 0 | OTSKP_2025 | 0 | 3 |  |  | 0
PP
VV |  |  |  | viz príloha c. 1.001, 2.001, 2.014, 3.005 Celkem 4 = 4,000
TS |  |  |  | Položka zahrnuje: - dodávku předepsaného kameniva - mimostaveništní a vnitrostaveništní dopravu a jeho uložení - není-li v zadávací dokumentaci uvedeno jinak, jedná se o nakupovaný materiál Položka nezahrnuje: - x
SD |  | 7 |  | pridružená stavební výroba | [6 empty] | 0 | 0
P | 9 | 701001 |  | OZNAČOVACÍ ŠTÍTEK KABELOVÉHO VEDENÍ, SPOJKY NEBO KABELOVÉ SKŘÍNĚ (VČETNĚ OBJÍMKY) | KUS | 30 | 0 | 0 |  |  | 0 | 0 | OTSKP_2025 | 0 | 3 |  |  | 0
PP
VV |  |  |  | viz príloha c. 1.001, 2.001, 2.014, 3.005 Celkem 30 = 30,000
TS |  |  |  | 1. Položka obsahuje: – veškeré práce a materiál obsažený v názvu položky 2. Položka neobsahuje: X 3. Způsob měření: Udává se počet kusů kompletní konstrukce nebo práce.
P | 10 | 701004 |  | VYHLEDÁVACÍ MARKER ZEMNÍ | KUS | 5 | 0 | 0 |  |  | 0 | 0 | OTSKP_2025 | 0 | 3 |  |  | 0
PP
VV |  |  |  | viz príloha c. 1.001, 2.001, 2.014, 3.005 Celkem 5 = 5,000
TS |  |  |  | 1. Položka obsahuje: – veškeré práce a materiál obsažený v názvu položky 2. Položka neobsahuje: X 3. Způsob měření: Udává se počet kusů kompletní konstrukce nebo práce.
P | 11 | 702111 |  | KABELOVÝ ŽLAB ZEMNÍ VČETNĚ KRYTU SVĚTLÉ ŠÍŘKY DO 120 MM | M | 202 | 0 | 0 |  |  | 0 | 0 | OTSKP_2025 | 0 | 3 |  |  | 0
PP
VV |  |  |  | viz príloha c. 1.001, 2.001, 2.014, 3.005 Celkem 202 = 202,000
TS |  |  |  | 1. Položka obsahuje: – přípravu podkladu pro osazení 2. Položka neobsahuje: X 3. Způsob měření: Měří se metr délkový.
P | 12 | 702312 |  | ZAKRYTÍ KABELŮ VÝSTRAŽNOU FÓLIÍ ŠÍŘKY PŘES 20 DO 40 CM | M | 202 | 0 | 0 |  |  | 0 | 0 | OTSKP_2025 | 0 | 3 |  |  | 0
PP
VV |  |  |  | viz príloha c. 1.001, 2.001, 2.014, 3.005 Celkem 202 = 202,000
TS |  |  |  | 1. Položka obsahuje: – dodávku a montáž fólie – přípravu podkladu pro osazení 2. Položka neobsahuje: X 3. Způsob měření: Měří se metr délkový.
P | 13 | 703432 |  | ELEKTROINSTALAČNÍ TRUBKA PRO ULOŽENÍ DO BETONU VČETNĚ UPEVNĚNÍ A PŘÍSLUŠENSTVÍ DN PRŮMĚRU PŘES 25 DO 40 MM | M | 15 | 0 | 0 |  |  | 0 | 0 | OTSKP_2025 | 0 | 3 |  |  | 0
PP
VV |  |  |  | viz príloha c. 1.001, 2.001, 2.010, 2.014, 3.005 Celkem 15 = 15,000
TS |  |  |  | 1. Položka obsahuje: – dodávku specifikovaného materiálu – kompletní montáž, rozměření, upevnění, řezání, spojování a pod. – veškerý spojovací a montážní materiál vč. upevňovacího materiálu ( držáky apod.) – pomocné mechanismy – dopravu a skladování 2. Položka neobsahuje: X 3. Způsob měření: Měří se metr délkový.
P | 14 | 703754 |  | PROTIPOŽÁRNÍ UCPÁVKA PROSTUPU KABELOVÉHO PR. DO 110MM, DO EI 90 MIN. | KUS | 2 | 0 | 0 |  |  | 0 | 0 | OTSKP_2025 | 0 | 3 |  |  | 0
PP
VV |  |  |  | viz príloha c. 1.001, 2.001, 2.013, 2.014, 3.005 Celkem 2 = 2,000
TS |  |  |  | Položka obsahuje: Dodávku a montáž protipožární ucpávky vč. příslušenství a pomocného materiálu, vyhotovéní a dodání atestu. Dále obsahuje cenu za pom. mechanismy včetně všech ostatních vedlejších nákladů.
P | 15 | 703762 |  | KABELOVÁ UCPÁVKA VODĚ ODOLNÁ PRO VNITŘNÍ PRŮMĚR OTVORU 65 - 110MM | KUS | 2 | 0 | 0 |  |  | 0 | 0 | OTSKP_2025 | 0 | 3 |  |  | 0
PP
VV |  |  |  | viz príloha c. 1.001, 2.001, 2.013, 2.014, 3.005 Celkem 2 = 2,000
TS |  |  |  | Položka obsahuje: Dodávku a montáž kabelové ucpávky vč. příslušenství ( utěsňovací spony apod. ) a pomocného materiálu, vyhotovení a dodání atestu. Dále obsahuje cenu za pom. mechanismy včetně všech ostatních vedlejších nákladů.
P | 16 | 741811 |  | UZEMŇOVACÍ VODIČ NA POVRCHU FEZN DO 120 MM2 | M | 20 | 0 | 0 |  |  | 0 | 0 | OTSKP_2025 | 0 | 3 |  |  | 0
PP
VV |  |  |  | viz príloha c. 1.001, 2.001, 2.002, 2.013 Celkem 20 = 20,000
TS |  |  |  | 1. Položka obsahuje: – uchycení vodiče na povrch vč. podpěr, konzol, svorek a pod. – měření, dělení, spojování – nátěr 2. Položka neobsahuje: X 3. Způsob měření: Měří se metr délkový.
P | 17 | 741911 |  | UZEMŇOVACÍ VODIČ V ZEMI FEZN DO 120 MM2 | M | 150 | 0 | 0 |  |  | 0 | 0 | OTSKP_2025 | 0 | 3 |  |  | 0
PP
VV |  |  |  | viz príloha c. 1.001 Celkem 150 = 150,000
TS |  |  |  | 1. Položka obsahuje: – přípravu podkladu pro osazení – měření, dělení, spojování, tvarování – ochranný nátěr spojů a při průchodu vodiče nad terén apod. dle příslušných norem 2. Položka neobsahuje: – zemní práce – ochranu vodiče - chráničky apod. 3. Způsob měření: Měří se metr délkový.
P | 18 | 741B11 |  | ZEMNÍCÍ TYČ FEZN DÉLKY DO 2 M | KUS | 4 | 0 | 0 |  |  | 0 | 0 | OTSKP_2025 | 0 | 3 |  |  | 0
PP
VV |  |  |  | viz príloha c. 1.001 Celkem 4 = 4,000
TS |  |  |  | 1. Položka obsahuje: – přípravu podkladu pro osazení – spojování – ochranný nátěr spoje dle příslušných norem 2. Položka neobsahuje: X 3. Způsob měření: Udává se počet kusů kompletní konstrukce nebo práce.
P | 19 | 741C01 |  | EKVIPOTENCIÁLNÍ PŘÍPOJNICE | KUS | 2 | 0 | 0 |  |  | 0 | 0 | OTSKP_2025 | 0 | 3 |  |  | 0
PP
VV |  |  |  | viz príloha c. 1.001, 2.013 Celkem 2 = 2,000
TS |  |  |  | 1. Položka obsahuje: – veškeré práce a materiál obsažený v názvu položky 2. Položka neobsahuje: X 3. Způsob měření: Udává se počet kusů kompletní konstrukce nebo práce.
P | 20 | 741C02 |  | UZEMŇOVACÍ SVORKA | KUS | 26 | 0 | 0 |  |  | 0 | 0 | OTSKP_2025 | 0 | 3 |  |  | 0
PP
VV |  |  |  | viz príloha c. 1.001, 2.013 Celkem 26 = 26,000
TS |  |  |  | 1. Položka obsahuje: – veškeré příslušenství 2. Položka neobsahuje: X 3. Způsob měření: Udává se počet kusů kompletní konstrukce nebo práce.
P | 21 | 741C03 |  | POUZDRO PRO PRŮCHOD PÁSKU STĚNOU | KUS | 2 | 0 | 0 |  |  | 0 | 0 | OTSKP_2025 | 0 | 3 |  |  | 0
PP
VV |  |  |  | viz príloha c. 1.001, 2.013 Celkem 2 = 2,000
TS |  |  |  | 1. Položka obsahuje: – vyhotovení otvoru pro pouzdro a jeho zatěsnění 2. Položka neobsahuje: X 3. Způsob měření: Udává se počet kusů kompletní konstrukce nebo práce.
P | 22 | 741C05 |  | SPOJOVÁNÍ UZEMŇOVACÍCH VODIČŮ | KUS | 4 | 0 | 0 |  |  | 0 | 0 | OTSKP_2025 | 0 | 3 |  |  | 0
PP
VV |  |  |  | viz príloha c. 1.001, 2.013 Celkem 4 = 4,000
TS |  |  |  | 1. Položka obsahuje: – tvarování, přípravu spojů – svařování – ochranný nátěr spoje dle příslušných norem 2. Položka neobsahuje: X 3. Způsob měření: Udává se počet kusů kompletní konstrukce nebo práce.
P | 23 | 741C07 |  | VYVEDENÍ UZEMŇOVACÍCH VODIČŮ NA POVRCH/KONSTRUKCI | KUS | 7 | 0 | 0 |  |  | 0 | 0 | OTSKP_2025 | 0 | 3 |  |  | 0
PP
VV |  |  |  | viz príloha c. 1.001, 2.001, 2.002, 2.013 Celkem 7 = 7,000
TS |  |  |  | 1. Položka obsahuje: – vodivé připojení vodiče na konstrukci – dělení, tvarování, spojování – ochranný i barevný nátěr spoje dle příslušných norem 2. Položka neobsahuje: X 3. Způsob měření: Udává se počet kusů kompletní konstrukce nebo práce.
P | 24 | 742F13 |  | KABEL NN NEBO VODIČ JEDNOŽÍLOVÝ CU S PLASTOVOU IZOLACÍ OD 25 DO 50 MM2 | M | 20 | 0 | 0 |  |  | 0 | 0 | OTSKP_2025 | 0 | 3 |  |  | 0
PP
VV |  |  |  | viz príloha c. 3.001, 2.003, 2.004, 2.005, 2.006 Celkem 20 = 20,000
TS |  |  |  | 1. Položka obsahuje: – manipulace a uložení kabelu (do země, chráničky, kanálu, na rošty, na TV a pod.) 2. Položka neobsahuje: – příchytky, spojky, koncovky, chráničky apod. 3. Způsob měření: Měří se metr délkový.
P | 25 | 742G11 |  | KABEL NN DVOU- A TŘÍŽÍLOVÝ CU S PLASTOVOU IZOLACÍ DO 2,5 MM2 | M | 74 | 0 | 0 |  |  | 0 | 0 | OTSKP_2025 | 0 | 3 |  |  | 0
PP
VV |  |  |  | viz príloha c. 3.001, 2.003, 2.004, 2.005, 2.006 Celkem 74 = 74,000
TS |  |  |  | 1. Položka obsahuje: – manipulace a uložení kabelu (do země, chráničky, kanálu, na rošty, na TV a pod.) 2. Položka neobsahuje: – příchytky, spojky, koncovky, chráničky apod. 3. Způsob měření: Měří se metr délkový.
P | 26 | 742H12 |  | KABEL NN ČTYŘ- A PĚTIŽÍLOVÝ CU S PLASTOVOU IZOLACÍ OD 4 DO 16 MM2 | M | 270 | 0 | 0 |  |  | 0 | 0 | OTSKP_2025 | 0 | 3 |  |  | 0
PP
VV |  |  |  | viz príloha c. 3.001, 2.003, 2.004, 2.005, 2.006 Celkem 270 = 270,000
TS |  |  |  | 1. Položka obsahuje: – manipulace a uložení kabelu (do země, chráničky, kanálu, na rošty, na TV a pod.) 2. Položka neobsahuje: – příchytky, spojky, koncovky, chráničky apod. 3. Způsob měření: Měří se metr délkový.
P | 27 | 742J21 |  | SYKFY DO 4X2X0,5, KABEL SDĚLOVACÍ IZOLACE PVC | M | 10 | 0 | 0 |  |  | 0 | 0 | OTSKP_2025 | 0 | 3 |  |  | 0
PP
VV |  |  |  | viz príloha c. 3.001, 2.003, 2.004, 2.005, 2.006 Celkem 10 = 10,000
TS |  |  |  | Položka obsahuje : Dodávku a montáž kabelu včetně dovozu, manipulace a uložení kabelu (do trubky, na rošty, pod omítku, do rozvaděče ). Dále obsahuje cenu za pom. mechanismy včetně všech ostatních vedlejších nákladů
P | 28 | 742J29 |  | KABEL SDĚLOVACÍ LAN UTP/FTP UKONČENÝ KONEKTORY RJ45 | M | 20 | 0 | 0 |  |  | 0 | 0 | OTSKP_2025 | 0 | 3 |  |  | 0
PP
VV |  |  |  | viz príloha c. 3.001, 2.003, 2.004, 2.005, 2.006 Celkem 20 = 20,000
TS |  |  |  | Položka obsahuje : Dodávku a montáž kabelu včetně dovozu, manipulace a uložení kabelu (do trubky, na rošty, pod omítku, do rozvaděče ). Dále obsahuje cenu za pom. mechanismy včetně všech ostatních vedlejších nákladů
P | 29 | 742J51 |  | UKONČENÍ SDĚLOVACÍHO KABELU V ROZVADĚČI VČ. POMOCNÉHO MATERIÁLU A ZMĚŘENÍ KONTINUITY OVLÁDACÍHO OBVODU | KUS | 4 | 0 | 0 |  |  | 0 | 0 | OTSKP_2025 | 0 | 3 |  |  | 0
PP
VV |  |  |  | viz príloha c. 3.001, 2.003, 2.004, 2.005, 2.006 Celkem 4 = 4,000
TS |  |  |  | Položka obsahuje : Dodávku a montáž kabelového zakončení a kabelu vč. podružného materiálu, dovozu, odizolování pláště a izolace žil kabelu, montáž kabelového zakončení v rozvaděči, zakončení stínění a pod.. Dále obsahuje cenu za pom. mechanismy včetně všech ostatních vedlejších nákladů
P | 30 | 742K13 |  | UKONČENÍ JEDNOŽÍLOVÉHO KABELU V ROZVADĚČI NEBO NA PŘÍSTROJI OD 25 DO 50 MM2 | KUS | 4 | 0 | 0 |  |  | 0 | 0 | OTSKP_2025 | 0 | 3 |  |  | 0
PP
VV |  |  |  | viz príloha c. 3.001, 2.003, 2.004, 2.005, 2.006 Celkem 4 = 4,000
TS |  |  |  | 1. Položka obsahuje: – všechny práce spojené s úpravou kabelů pro montáž včetně veškerého příslušentsví 2. Položka neobsahuje: X 3. Způsob měření: Udává se počet kusů kompletní konstrukce nebo práce.
P | 31 | 742L11 |  | UKONČENÍ DVOU AŽ PĚTIŽÍLOVÉHO KABELU V ROZVADĚČI NEBO NA PŘÍSTROJI DO 2,5 MM2 | KUS | 26 | 0 | 0 |  |  | 0 | 0 | OTSKP_2025 | 0 | 3 |  |  | 0
PP
VV |  |  |  | viz príloha c. 3.001, 2.003, 2.004, 2.005, 2.006 Celkem 26 = 26,000
TS |  |  |  | 1. Položka obsahuje: – všechny práce spojené s úpravou kabelů pro montáž včetně veškerého příslušentsví 2. Položka neobsahuje: X 3. Způsob měření: Udává se počet kusů kompletní konstrukce nebo práce.
P | 32 | 742L12 |  | UKONČENÍ DVOU AŽ PĚTIŽÍLOVÉHO KABELU V ROZVADĚČI NEBO NA PŘÍSTROJI OD 4 DO 16 MM2 | KUS | 20 | 0 | 0 |  |  | 0 | 0 | OTSKP_2025 | 0 | 3 |  |  | 0
PP
VV |  |  |  | viz príloha c. 3.001, 2.003, 2.004, 2.005, 2.006 Celkem 20 = 20,000
TS |  |  |  | 1. Položka obsahuje: – všechny práce spojené s úpravou kabelů pro montáž včetně veškerého příslušentsví 2. Položka neobsahuje: X 3. Způsob měření: Udává se počet kusů kompletní konstrukce nebo práce.
P | 33 | 742P13 |  | ZATAŽENÍ KABELU DO CHRÁNIČKY - KABEL DO 4 KG/M | M | 20 | 0 | 0 |  |  | 0 | 0 | OTSKP_2025 | 0 | 3 |  |  | 0
PP
VV |  |  |  | viz príloha c. 3.001, 2.001, 3.005 Celkem 20 = 20,000
TS |  |  |  | 1. Položka obsahuje: – montáž kabelu o váze do 4 kg/m do chráničky/ kolektoru 2. Položka neobsahuje: X 3. Způsob měření: Měří se metr délkový.
P | 34 | 742P15 |  | OZNAČOVACÍ ŠTÍTEK NA KABEL | KUS | 52 | 0 | 0 |  |  | 0 | 0 | OTSKP_2025 | 0 | 3 |  |  | 0
PP
VV |  |  |  | viz príloha c. 3.001, 2.003, 2.004, 2.005, 2.006 Celkem 52 = 52,000
TS |  |  |  | 1. Položka obsahuje: – veškeré příslušentsví 2. Položka neobsahuje: X 3. Způsob měření: Udává se počet kusů kompletní konstrukce nebo práce.
P | 35 | 742Z11 |  | DEMONTÁŽ SLOUPU/STOŽÁRU NN VČETNĚ VEŠKERÉ VÝSTROJE | KUS | 1 | 0 | 0 |  |  | 0 | 0 | OTSKP_2025 | 0 | 3 |  |  | 0
PP
VV |  |  |  | viz príloha c. 1.001, 2.001, 2.002 Celkem 1 = 1,000
TS |  |  |  | 1. Položka obsahuje: – všechny náklady na demontáž stávajícího zařízení se všemi pomocnými doplňujícími úpravami pro jeho likvidaci – naložení vybouraného materiálu na dopravní prostředek 2. Položka neobsahuje: – odvoz vybouraného materiálu – poplatek za likvidaci odpadů (nacení se dle SSD 0) 3. Způsob měření: Udává se počet kusů kompletní konstrukce nebo práce.
P | 36 | 742Z23 |  | DEMONTÁŽ KABELOVÉHO VEDENÍ NN | M | 45 | 0 | 0 |  |  | 0 | 0 | OTSKP_2025 | 0 | 3 |  |  | 0
PP
VV |  |  |  | viz príloha c. 1.001, 2.001, 2.002 Celkem 45 = 45,000
TS |  |  |  | 1. Položka obsahuje: – všechny náklady na demontáž stávajícího zařízení se všemi pomocnými doplňujícími úpravami pro jeho likvidaci – naložení vybouraného materiálu na dopravní prostředek 2. Položka neobsahuje: – odvoz vybouraného materiálu – poplatek za likvidaci odpadů (nacení se dle SSD 0) 3. Způsob měření: Měří se metr délkový.
P | 37 | 743111 |  | OSVĚTLOVACÍ STOŽÁR SKLOPNÝ ŽÁROVĚ ZINKOVANÝ DÉLKY DO 6 M | KUS | 5 | 0 | 0 |  |  | 0 | 0 | OTSKP_2025 | 0 | 3 |  |  | 0
PP
VV |  |  |  | viz príloha c. 1.001, 2.002, 2.009, 3.006 Celkem 5 = 5,000
TS |  |  |  | 1. Položka obsahuje: – základovou konstrukci a veškeré příslušenství – připojovací svorkovnici ve třídě izolace II ( pro 2x svítidlo ) a kabelové vedení ke svítidlům – uzavírací nátěr, technický popis viz. projektová dokumentace 2. Položka neobsahuje: – zemní práce, betonový základ, svítidlo, výložník 3. Způsob měření: Udává se počet kusů kompletní konstrukce nebo práce.
P | 38 | 743151 |  | OSVĚTLOVACÍ STOŽÁR - STOŽÁROVÁ ROZVODNICE S 1-2 JISTÍCÍMI PRVKY | KUS | 5 | 0 | 0 |  |  | 0 | 0 | OTSKP_2025 | 0 | 3 |  |  | 0
PP
VV |  |  |  | viz príloha c. 1.001, 2.007, 2.009, Celkem 5 = 5,000
TS |  |  |  | 1. Položka obsahuje: – veškeré příslušenství, technický popis viz. projektová dokumentace 2. Položka neobsahuje: X 3. Způsob měření: Udává se počet kusů kompletní konstrukce nebo práce.
P | 39 | 743161 |  | OSVĚTLOVACÍ STOŽÁR - ÚPRAVA PRO MONTÁŽ PŘÍDAVNÉHO ZAŘÍZENÍ (ROZHLAS, KAMERA, ČIDLO APOD.) | KUS | 6 | 0 | 0 |  |  | 0 | 0 | OTSKP_2025 | 0 | 3 |  |  | 0
PP
VV |  |  |  | viz príloha c. 1.001, 2.002, 2.007, 2.009, Celkem 6 = 6,000
TS |  |  |  | 1. Položka obsahuje: – veškeré příslušenství, technický popis viz. projektová dokumentace 2. Položka neobsahuje: X 3. Způsob měření: Udává se počet kusů kompletní konstrukce nebo práce.
P | 40 | 743165 |  | OSVĚTLOVACÍ STOŽÁR - HYDRAULICKÉ SKLOPNÉ ZAŘÍZENÍ | KUS | 1 | 0 | 0 |  |  | 0 | 0 | OTSKP_2025 | 0 | 3 |  |  | 0
PP
VV |  |  |  | viz príloha c. 3.006 Celkem 1 = 1,000
TS |  |  |  | 1. Položka obsahuje: – veškeré příslušenství a uzavírací nátěr, technický popis viz. projektová dokumentace 2. Položka neobsahuje: X 3. Způsob měření: Udává se počet kusů kompletní konstrukce nebo práce.
P | 41 | 743321 |  | VÝLOŽNÍK PRO MONTÁŽ SVÍTIDLA NA STOŽÁR DVOURAMENNÝ DÉLKA VYLOŽENÍ DO 1 M | KUS | 1 | 0 | 0 |  |  | 0 | 0 | OTSKP_2025 | 0 | 3 |  |  | 0
PP
VV |  |  |  | viz príloha c. 1.001, 2.002, 2.009, 3.006 Celkem 1 = 1,000
TS |  |  |  | 1. Položka obsahuje: – veškeré příslušenství a uzavírací nátěr, technický popis viz. projektová dokumentace 2. Položka neobsahuje: X 3. Způsob měření: Udává se počet kusů kompletní konstrukce nebo práce.
P | 42 | 743473 |  | SVÍTIDLO DRÁŽNÍ LED, MIN. IP 54, ELEKTRONICKÝ PŘEDŘADNÍK, PŘES 25 DO 45 W | KUS | 6 | 0 | 0 |  |  | 0 | 0 | OTSKP_2025 | 0 | 3 |  |  | 0
PP
VV |  |  |  | viz príloha c. 1.001, 3.002, 3.003, 3.006 Celkem 6 = 6,000
TS |  |  |  | 1. Položka obsahuje: – zdroj a veškeré příslušenství – technický popis viz. projektová dokumentace 2. Položka neobsahuje: X 3. Způsob měření: Udává se počet kusů kompletní konstrukce nebo práce.
P | 43 | 743486 |  | SVÍTIDLO DRÁŽNÍ - MONTÁŽ SVÍTIDLA NA OSVĚTLOVACÍ STOŽÁR DO VÝŠKY 15 M | KUS | 6 | 0 | 0 |  |  | 0 | 0 | OTSKP_2025 | 0 | 3 |  |  | 0
PP
VV |  |  |  | viz príloha c. 1.001, 3.002, 3.003, 3.006 Celkem 6 = 6,000
TS |  |  |  | 1. Položka obsahuje: – montáž zařízení 2. Položka neobsahuje: X 3. Způsob měření: Udává se počet kusů kompletní konstrukce nebo práce.
P | 44 | 743611 |  | ROZVADĚČ PRO DRÁŽNÍ OSVĚTLENÍ SILOVÝ NAPÁJECÍ S PLC ŘÍDÍCÍM SYSTÉMEM DO 6 KUSŮ TŘÍFÁZOVÝCH VĚTVÍ | KUS | 1 | 0 | 0 |  |  | 0 | 0 | OTSKP_2025 | 0 | 3 |  |  | 0
PP
VV |  |  |  | viz príloha c. 1.001, 2.004, 3.006 Celkem 1 = 1,000
TS |  |  |  | 1. Položka obsahuje: – instalaci rozvaděče do terénu/rozvodny včetně softwaru k PLC pro možnost chodu rozvaděče a jeho oživení, zhotovení výrobní dokumentace – technický popis viz. projektová dokumentace 2. Položka neobsahuje: – zemní práce 3. Způsob měření: Udává se počet kusů kompletní konstrukce nebo práce.
P | 45 | 743641 |  | ROZVADĚČ PRO DRÁŽNÍ OSVĚTLENÍ - SOFTWARE PRO ZAČLENĚNÍ TECHNOLOGICKÉHO CELKU OSVĚTLENÍ DO DÁLKOVÉ DIAGNOSTIKY TS ŽDC | KUS | 1 | 0 | 0 |  |  | 0 | 0 | OTSKP_2025 | 0 | 3 |  |  | 0
PP
VV |  |  |  | viz príloha c. 1.001, 2.004, 3.006 Celkem 1 = 1,000
TS |  |  |  | 1. Položka obsahuje: – instalaci software pro začlenění technologického celku do dálkové diagnostiky TS ŽDC – technický popis viz. projektová dokumentace 2. Položka neobsahuje: X 3. Způsob měření: Udává se počet kusů kompletní konstrukce nebo práce.
P | 46 | 743643 |  | ROZVADĚČ PRO DRÁŽNÍ OSVĚTLENÍ - SENZOR PRO MĚŘENÍ INTENZITY OSVĚTLENÍ | KUS | 1 | 0 | 0 |  |  | 0 | 0 | OTSKP_2025 | 0 | 3 |  |  | 0
PP
VV |  |  |  | viz príloha c. 1.001, 2.004, 3.006 Celkem 1 = 1,000
TS |  |  |  | 1. Položka obsahuje: – veškeré příslušenství – technický popis viz. projektová dokumentace 2. Položka neobsahuje: X 3. Způsob měření: Udává se počet kusů kompletní konstrukce nebo práce.
P | 47 | 743644 |  | ROZVADĚČ PRO DRÁŽNÍ OSVĚTLENÍ - SPÍNACÍ HODINY PROGRAMOVATELNÉ SE SOUMRAKOVÝM ČIDLEM | KUS | 1 | 0 | 0 |  |  | 0 | 0 | OTSKP_2025 | 0 | 3 |  |  | 0
PP
VV |  |  |  | viz príloha c. 1.001, 2.004, 3.006 Celkem 1 = 1,000
TS |  |  |  | 1. Položka obsahuje: – veškeré příslušenství – technický popis viz. projektová dokumentace 2. Položka neobsahuje: X 3. Způsob měření: Udává se počet kusů kompletní konstrukce nebo práce.
P | 48 | 743Z35 |  | DEMONTÁŽ SVÍTIDLA Z OSVĚTLOVACÍHO STOŽÁRU VÝŠKY DO 15 M | KUS | 1 | 0 | 0 |  |  | 0 | 0 | OTSKP_2025 | 0 | 3 |  |  | 0
PP
VV |  |  |  | viz príloha c. 1.001, 2.001, 2.002 Celkem 1 = 1,000
TS |  |  |  | 1. Položka obsahuje: – všechny náklady na demontáž stávajícího zařízení se všemi pomocnými doplňujícími úpravami pro jeho likvidaci – naložení vybouraného materiálu na dopravní prostředek 2. Položka neobsahuje: – odvoz vybouraného materiálu – poplatek za likvidaci odpadů (nacení se dle SSD 0) 3. Způsob měření: Udává se počet kusů kompletní konstrukce nebo práce.
P | 49 | 747111 |  | KONTROLA SILOVÝCH ROZVADĚČŮ NN, 1 POLE | KUS | 3 | 0 | 0 |  |  | 0 | 0 | OTSKP_2025 | 0 | 3 |  |  | 0
PP
VV |  |  |  | viz príloha c. 1.001, 2.003, 2.005, 2.006 Celkem 3 = 3,000
TS |  |  |  | 1. Položka obsahuje: – cenu za kontrolu, revizi, seřízení a uvedení do provozu zařízení dle příslušných norem a předpisů, včetně vystavení protokolu 2. Položka neobsahuje: X 3. Způsob měření: Udává se počet kusů kompletní konstrukce nebo práce.
P | 50 | 747112 |  | KONTROLA MANIPULAČNÍCH, OVLÁDACÍCH NEBO RELÉOVÝCH ROZVADĚČŮ, 1 POLE | KUS | 1 | 0 | 0 |  |  | 0 | 0 | OTSKP_2025 | 0 | 3 |  |  | 0
PP
VV |  |  |  | viz príloha c. 1.001, 2.004 Celkem 1 = 1,000
TS |  |  |  | 1. Položka obsahuje: – cenu za kontrolu, revizi, seřízení a uvedení do provozu zařízení dle příslušných norem a předpisů, včetně vystavení protokolu 2. Položka neobsahuje: X 3. Způsob měření: Udává se počet kusů kompletní konstrukce nebo práce.
P | 51 | 747213 |  | CELKOVÁ PROHLÍDKA, ZKOUŠENÍ, MĚŘENÍ A VYHOTOVENÍ VÝCHOZÍ REVIZNÍ ZPRÁVY, PRO OBJEM IN PŘES 500 DO 1000 TIS. KČ | KUS | 1 | 0 | 0 |  |  | 0 | 0 | OTSKP_2025 | 0 | 3 |  |  | 0
PP
VV |  |  |  | viz príloha c. 1.001 Celkem 1 = 1,000
TS |  |  |  | 1. Položka obsahuje: – cenu za celkovou prohlídku zařízení PS/SO, vč. měření, komplexních zkoušek a revizi zařízení tohoto PS/SO autorizovaným revizním technikem na silnoproudá zařízení podle požadavku ČSN, včetně hodnocení a vyhotovení celkové revizní zprávy 2. Položka neobsahuje: X 3. Způsob měření: Udává se počet kusů kompletní konstrukce nebo práce.
P | 52 | 747214 |  | CELKOVÁ PROHLÍDKA, ZKOUŠENÍ, MĚŘENÍ A VYHOTOVENÍ VÝCHOZÍ REVIZNÍ ZPRÁVY, PRO OBJEM IN - PŘÍPLATEK ZA KAŽDÝCH DALŠÍCH I ZAPOČATÝCH 500 TIS. KČ | KUS | 3 | 0 | 0 |  |  | 0 | 0 | OTSKP_2025 | 0 | 3 |  |  | 0
PP
VV |  |  |  | viz príloha c. 1.001 Celkem 3 = 3,000
TS |  |  |  | 1. Položka obsahuje: – cenu za celkovou prohlídku zařízení PS/SO, vč. měření, komplexních zkoušek a revizi zařízení tohoto PS/SO autorizovaným revizním technikem na silnoproudá zařízení podle požadavku ČSN, včetně hodnocení a vyhotovení celkové revizní zprávy 2. Položka neobsahuje: X 3. Způsob měření: Udává se počet kusů kompletní konstrukce nebo práce.
P | 53 | 747301 |  | PROVEDENÍ PROHLÍDKY A ZKOUŠKY PRÁVNICKOU OSOBOU, VYDÁNÍ PRŮKAZU ZPŮSOBILOSTI | KUS | 1 | 0 | 0 |  |  | 0 | 0 | OTSKP_2025 | 0 | 3 |  |  | 0
PP
VV |  |  |  | viz príloha c. 1.001 Celkem 1 = 1,000
TS |  |  |  | 1. Položka obsahuje: – cenu za vyhotovení dokladu právnickou osobou o silnoproudých zařízeních a vydání průkazu způsobilosti 2. Položka neobsahuje: X 3. Způsob měření: Udává se počet kusů kompletní konstrukce nebo práce.
P | 54 | 747411 |  | MĚŘENÍ ZEMNÍCH ODPORŮ - ZEMNIČE PRVNÍHO NEBO SAMOSTATNÉHO | KUS | 7 | 0 | 0 |  |  | 0 | 0 | OTSKP_2025 | 0 | 3 |  |  | 0
PP
VV |  |  |  | viz príloha c. 1.001 Celkem 7 = 7,000
TS |  |  |  | 1. Položka obsahuje: – cenu za měření dle příslušných norem a předpisů, včetně vystavení protokolu 2. Položka neobsahuje: X 3. Způsob měření: Udává se počet kusů kompletní konstrukce nebo práce.
P | 55 | 747511 |  | ZKOUŠKY VODIČŮ A KABELŮ NN PRŮŘEZU ŽÍLY DO 5X25 MM2 | KUS | 10 | 0 | 0 |  |  | 0 | 0 | OTSKP_2025 | 0 | 3 |  |  | 0
PP
VV |  |  |  | viz príloha c. 1.001, 3.001 Celkem 10 = 10,000
TS |  |  |  | 1. Položka obsahuje: – cenu za provedení měření kabelu/ vodiče vč. vyhotovení protokolu 2. Položka neobsahuje: X 3. Způsob měření: Udává se počet kusů kompletní konstrukce nebo práce.
P | 56 | 747521 |  | ZKOUŠKY VODIČŮ A KABELŮ OVLÁDACÍCH OD 5 DO 12 ŽIL | KUS | 2 | 0 | 0 |  |  | 0 | 0 | OTSKP_2025 | 0 | 3 |  |  | 0
PP
VV |  |  |  | viz príloha c. 1.001, 3.001 Celkem 2 = 2,000
TS |  |  |  | 1. Položka obsahuje: – cenu za provedení měření kabelu/ vodiče vč. vyhotovení protokolu 2. Položka neobsahuje: X 3. Způsob měření: Udává se počet kusů kompletní konstrukce nebo práce.
P | 57 | 747541 |  | MĚŘENÍ INTENZITY OSVĚTLENÍ INSTALOVANÉHO V ROZSAHU TOHOTO SO/PS | KUS | 1 | 0 | 0 |  |  | 0 | 0 | OTSKP_2025 | 0 | 3 |  |  | 0
PP
VV |  |  |  | viz príloha c. 1.001, 2.001, 3.003 Celkem 1 = 1,000
TS |  |  |  | 1. Položka obsahuje: – cenu za měření dle příslušných norem a předpisů, včetně vystavení protokolu 2. Položka neobsahuje: X 3. Způsob měření: Udává se počet kusů kompletní konstrukce nebo práce.
P | 58 | 747701 |  | DOKONČOVACÍ MONTÁŽNÍ PRÁCE NA ELEKTRICKÉM ZAŘÍZENÍ | HOD | 80 | 0 | 0 |  |  | 0 | 0 | OTSKP_2025 | 0 | 3 |  |  | 0
PP
VV |  |  |  | viz príloha c. 1.001 Celkem 80 = 80,000
TS |  |  |  | 1. Položka obsahuje: – cenu za práce spojené s uváděním zařízení do provozu, drobné montážní práce v rozvaděčích, koordinaci se zhotoviteli souvisejících zařízení apod. 2. Položka neobsahuje: X 3. Způsob měření: Udává se čas v hodinách.
P | 59 | 747703 |  | ZKUŠEBNÍ PROVOZ | HOD | 24 | 0 | 0 |  |  | 0 | 0 | OTSKP_2025 | 0 | 3 |  |  | 0
PP
VV |  |  |  | viz príloha c. 1.001 Celkem 24 = 24,000
TS |  |  |  | 1. Položka obsahuje: – cenu za dobu kdy je zařízení po individálních zkouškách dáno do provozu s prokázáním technických a kvalitativních parametrů zařízení 2. Položka neobsahuje: X 3. Způsob měření: Udává se čas v hodinách.
P | 60 | 747704 |  | ZAŠKOLENÍ OBSLUHY | HOD | 16 | 0 | 0 |  |  | 0 | 0 | OTSKP_2025 | 0 | 3 |  |  | 0
PP
VV |  |  |  | viz príloha c. 1.001 Celkem 16 = 16,000
TS |  |  |  | 1. Položka obsahuje: – cenu za dobu kdy je s funkcí seznamována obsluha zařízení, včetně odevzdání dokumentace skutečného provedení 2. Položka neobsahuje: X 3. Způsob měření: Udává se čas v hodinách.
P | 61 | 747705 |  | MANIPULACE NA ZAŘÍZENÍCH PROVÁDĚNÉ PROVOZOVATELEM | HOD | 8 | 0 | 0 |  |  | 0 | 0 | OTSKP_2025 | 0 | 3 |  |  | 0
PP
VV |  |  |  | viz príloha c. 1.001 Celkem 8 = 8,000
TS |  |  |  | 1. Položka obsahuje: – cenu za manipulace na zařízeních prováděné provozovatelem nutných pro další práce zhotovitele na technologickém souboru 2. Položka neobsahuje: X 3. Způsob měření: Udává se čas v hodinách.
P | 62 | 747706 |  | ZJIŠŤOVÁNÍ STÁVAJÍCÍHO STAVU ROZVODŮ NN | HOD | 2 | 0 | 0 |  |  | 0 | 0 | OTSKP_2025 | 0 | 3 |  |  | 0
PP
VV |  |  |  | viz príloha c. 1.001 Celkem 2 = 2,000
TS |  |  |  | 1. Položka obsahuje: – cenu za prozkoumání stávajích rozvodů nn, přiřazení vývodových kabelů v rozvaděči nn k jejich zařízení a identifikaci způsobu napájení 2. Položka neobsahuje: X 3. Způsob měření: Udává se čas v hodinách.
P | 63 | 748242 |  | PÍSMENA A ČÍSLICE VÝŠKY PŘES 40 DO 100 MM | KUS | 10 | 0 | 0 |  |  | 0 | 0 | OTSKP_2025 | 0 | 3 |  |  | 0
PP
VV |  |  |  | viz príloha c. 1.001, 2.001, 2.002, 2.011 Celkem 10 = 10,000
TS |  |  |  | 1. Položka obsahuje: – zhotovení nápisu barvou pomocí šablon vč. podružného materiálu, rozměření, dodání barvy a ředidla 2. Položka neobsahuje: X 3. Způsob měření: Udává se počet kusů kompletní konstrukce nebo práce.
P | 64 | R1744111 |  | ROZVADEC RH DLE TOS | KUS | 1 | 0 | 0 |  |  | 0 | 0 | R-položka | 0 | 3 |  |  | 0
PP
VV |  |  |  | viz príloha c. 1.001, 2.003, 3.006 Celkem 1 = 1,000
TS |  |  |  | 1. Položka obsahuje: – prípravu podkladu pro osazení vc. upevnovacího materiálu – veškerý podružný a pomocný materiál ( vcetne mustku, vnitrních propoju-vodicu a pod ), nosnou konstrukci, kotevní a spojovací prvky – provedení zkoušek, dodání predepsaných zkoušek, revizí a atestu 2. Položka neobsahuje: – prístrojové vybavení ( jistice, stykace apod. ) 3. Zpusob merení: Udává se pocet kusu kompletní konstrukce nebo práce.
P | 65 | R2744111 |  | ROZVADEC R SDEL DLE TOS | KUS | 1 | 0 | 0 |  |  | 0 | 0 | R-položka | 0 | 3 |  |  | 0
PP
VV |  |  |  | viz príloha c. 1.001, 2.005, 3.006 Celkem 1 = 1,000
TS |  |  |  | 1. Položka obsahuje: – prípravu podkladu pro osazení vc. upevnovacího materiálu – veškerý podružný a pomocný materiál ( vcetne mustku, vnitrních propoju-vodicu a pod ), nosnou konstrukci, kotevní a spojovací prvky – provedení zkoušek, dodání predepsaných zkoušek, revizí a atestu 2. Položka neobsahuje: – prístrojové vybavení ( jistice, stykace apod. ) 3. Zpusob merení: Udává se pocet kusu kompletní konstrukce nebo práce.
P | 66 | R744231 |  | KABELOVÁ SKRÍN VENKOVNÍ SPOLECNÁ PRÍSTROJOVÁ PRO PREJEZDY R-PZS VC. VÝBAVY DLE TOS | KUS | 1 | 0 | 0 |  |  | 0 | 0 | R-položka | 0 | 3 |  |  | 0
PP
VV |  |  |  | viz príloha c. 1.001, 2.006, 3.006 Celkem 1 = 1,000
TS |  |  |  | 1. Položka obsahuje: – prípravu podkladu pro osazení vc. upevnovacího materiálu – typová plastová pilírová lakovaná dle schválených technických podmínek, prázdná pro montáž výstroje elektro, telefonu a nouzových tlacítek vcetne prívodky pro DA a príslušenství, veškerý podružný a pomocný materiál – provedení zkoušek, dodání predepsaných zkoušek, revizí a atestu 2. Položka neobsahuje: X 3. Zpusob merení: Udává se pocet kusu kompletní konstrukce nebo práce.
SD |  | 9 |  | ostatní práce | [6 empty] | 0 | 0
P | 67 | 96615A |  | BOURÁNÍ KONSTRUKCÍ Z PROSTÉHO BETONU - BEZ DOPRAVY | M3 | 1 | 0 | 0 |  |  | 0 | 0 | OTSKP_2025 | 0 | 3 |  |  | 0
PP
VV |  |  |  | viz príloha c. 1.001, 2.001, 2.014, 3.005 Celkem 1 = 1,000
TS |  |  |  | Položka zahrnuje: - rozbourání konstrukce bez ohledu na použitou technologii - veškeré pomocné konstrukce (lešení a pod.) - veškerou manipulaci s vybouranou sutí a hmotami, kromě vodorovné dopravy, včetně uložení na skládku - veškeré další práce plynoucí z technologického předpisu a z platných předpisů Položka nezahrnuje: - vodorovnou dopravu - poplatek za skládku, který se vykazuje v položce 0141** (s výjimkou malého množství bouraného materiálu, kde je možné poplatek zahrnout do jednotkové ceny bourání – tento fakt musí být uveden v doplňujícím textu k položce)
SD |  | 990 |  | Poplatky za skládky | [6 empty] | 0 | 0
P | 68 | R015111 | 901 | NEOCEŇOVAT - POPLATKY ZA LIKVIDACI ODPADU NEKONTAMINOVANÝCH - 17 05 04 VYTEŽENÉ ZEMINY A HORNINY - I. TRÍDA TEŽITELNOSTI VCETNE DOPRAVY | T | 21 | 0 | 0 |  |  | 0 | 0 |  | 0 | 3 |  |  | 0
PP |  |  |  | Evidencní položka, Neocenovat v objektu SO/PS, položka se ocenuje pouze v objektu SO 90-90 Zpusob likvidace: recyklace, druhotné využití.
VV |  |  |  | viz príloha c. 1.001, 2.001, 3.005 Celkem 21 = 21,000
TS |  |  |  | 1. Položka obsahuje: – veškeré poplatky provozovateli skládky, recyklacní linky nebo jiného zarízení na zpracování nebo likvidaci odpadu související s prevzetím, uložením, zpracováním nebo likvidací odpadu – náklady spojené s dopravou z místa stavby na místo prevzetí provozovatelem skládky, recyklacní linky nebo jiného zarízení na zpracování nebo likvidaci odpadu – náklady spojené s vyložením a manipulací s materiálem v míste skládky 2. Položka neobsahuje: – náklady spojené s naložením a manipulací materiálem 3. Zpusob merení: Tunou se rozumí hmotnost odpadu vytrídeného v souladu se zákonem c. 541/2020 Sb., o nakládání s odpady, v platném znení.
P | 69 | R015140 | 907 | NEOCEŇOVAT - POPLATKY ZA LIKVIDACI ODPADU NEKONTAMINOVANÝCH - 17 01 01 BETON Z DEMOLIC OBJEKTU, ZÁKLADU TV, KULY A SLOUPY VCETNE DOPRAVY | T | 2 | 0 | 0 |  |  | 0 | 0 |  | 0 | 3 |  |  | 0
PP |  |  |  | Evidencní položka, Neocenovat v objektu SO/PS, položka se ocenuje pouze v objektu SO 90-90 V prípade možnosti je u odpadu uprednostnována recyklace pred skládkováním.
VV |  |  |  | viz príloha c. 1.001, 2.001, 3.005 Celkem 2 = 2,000
TS |  |  |  | 1. Položka obsahuje: – veškeré poplatky provozovateli skládky, recyklacní linky nebo jiného zarízení na zpracování nebo likvidaci odpadu související s prevzetím, uložením, zpracováním nebo likvidací odpadu – náklady spojené s dopravou z místa stavby na místo prevzetí provozovatelem skládky, recyklacní linky nebo jiného zarízení na zpracování nebo likvidaci odpadu – náklady spojené s vyložením a manipulací s materiálem v míste skládky 2. Položka neobsahuje: – náklady spojené s naložením a manipulací materiálem 3. Zpusob merení: Tunou se rozumí hmotnost odpadu vytrídeného v souladu se zákonem c. 541/2020 Sb., o nakládání s odpady, v platném znení.
P | 70 | R015240 | 912 | NEOCEŇOVAT - POPLATKY ZA LIKVIDACI ODPADU NEKONTAMINOVANÝCH - 20 03 01 SMESNÝ KOMUNÁLNÍ ODPAD, VCETNE DOPRAVY | T | 0.1 | 0 | 0 |  |  | 0 | 0 |  | 0 | 3 |  |  | 0
PP |  |  |  | Evidencní položka, Neocenovat v objektu SO/PS, položka se ocenuje pouze v objektu SO 90-90
VV |  |  |  | viz príloha c. 1.001, 2.001, 3.005 Celkem 0,1 = 0,100
TS |  |  |  | 1. Položka obsahuje: – veškeré poplatky provozovateli skládky, recyklacní linky nebo jiného zarízení na zpracování nebo likvidaci odpadu související s prevzetím, uložením, zpracováním nebo likvidací odpadu – náklady spojené s dopravou z místa stavby na místo prevzetí provozovatelem skládky, recyklacní linky nebo jiného zarízení na zpracování nebo likvidaci odpadu – náklady spojené s vyložením a manipulací s materiálem v míste skládky 2. Položka neobsahuje: – náklady spojené s naložením a manipulací materiálem 3. Zpusob merení: Tunou se rozumí hmotnost odpadu vytrídeného v souladu se zákonem c. 541/2020 Sb., o nakládání s odpady, v platném znení.
P | 71 | R015310 | 915 | NEOCEŇOVAT - POPLATKY ZA LIKVIDACI ODPADU NEKONTAMINOVANÝCH - 16 02 14 ELEKTROŠROT (VYRAZENÁ ELEKTRICKÁ ZARÍZENÍ A PRÍSTROJE), VCETNE DOPRAVY | T | 0.05 | 0 | 0 |  |  | 0 | 0 |  | 0 | 3 |  |  | 0
PP |  |  |  | Evidencní položka, Neocenovat v objektu SO/PS, položka se ocenuje pouze v objektu SO 90-90 Výzisk - prebírá Správa železnic
VV |  |  |  | viz príloha c. 1.001, 2.001, 3.005 Celkem 0,05 = 0,050
TS |  |  |  | 1. Položka obsahuje: – veškeré poplatky provozovateli skládky, recyklacní linky nebo jiného zarízení na zpracování nebo likvidaci odpadu související s prevzetím, uložením, zpracováním nebo likvidací odpadu – náklady spojené s dopravou z místa stavby na místo prevzetí provozovatelem skládky, recyklacní linky nebo jiného zarízení na zpracování nebo likvidaci odpadu – náklady spojené s vyložením a manipulací s materiálem v míste skládky 2. Položka neobsahuje: – náklady spojené s naložením a manipulací materiálem 3. Zpusob merení: Tunou se rozumí hmotnost odpadu vytrídeného v souladu se zákonem c. 541/2020 Sb., o nakládání s odpady, v platném znení.
P | 72 | R015890 | 927 | NEOCEŇOVAT - POPLATKY ZA LIKVIDACI ODPADU NEKONTAMINOVANÝCH - 17 04 11 - KABELY A VODICE BEZ NEBEZPECNÝCH LÁTEK, VCETNE DOPRAVY | T | 0.05 | 0 | 0 |  |  | 0 | 0 |  | 0 | 3 |  |  | 0
PP |  |  |  | Evidencní položka, neocenovat v objektu SO/PS, položka se ocenuje pouze v objektu SO 90-90. Druhotná surovina - výkup
VV |  |  |  | viz príloha c. 1.001, 2.001, 3.005 Celkem 0,05 = 0,050
TS |  |  |  | 1. Položka obsahuje: – veškeré poplatky provozovateli skládky, recyklacní linky nebo jiného zarízení na zpracování nebo likvidaci odpadu související s prevzetím, uložením, zpracováním nebo likvidací odpadu – náklady spojené s dopravou z místa stavby na místo prevzetí provozovatelem skládky, recyklacní linky nebo jiného zarízení na zpracování nebo likvidaci odpadu – náklady spojené s vyložením a manipulací s materiálem v míste skládky 2. Položka neobsahuje: – náklady spojené s naložením a manipulací materiálem 3. Zpusob merení: Tunou se rozumí hmotnost odpadu vytrídeného v souladu se zákonem c. 541/2020 Sb., o nakládání s odpady, v platném znení.

## SO 11-86-05
SŽDC05 | [14 empty] | 3
S | Stavba: | 5323530004_VZ |  | Revitalizace a elektrizace trati Nýřany - Heřmanova Huť - 251112 | [6 empty] | D.2.3.6 | 0 | AspeEsticon | 0 | 2
O | Objekt: | D.2.3.6 |  | Rozvody VN, NN, osvetlení a dálkové ovládání odpojovacu | [9 empty] | 0.12 | 2
Typ | Poř. číslo | Kód položky | Varianta | Název položky | MJ | Množství | Jednotková hmotnost | Celková hmotnost |  |  | Jednotková cena |  | Cenové soustavy | 0.21
Dodávka
[9 empty] | Jednotková | Celkem | Jednotková | Celkem |  |  |  | Počet položek s nulovou cenou | 0
O1 |  | SO 11-86-05 |  | Zast. Blatnice u Nýran, prípojka nn z rozvodu CEZ | [6 empty] | 0 | 0
SD |  | 1 |  | zemní práce | [6 empty] | 0 | 0
P | 1 | 11090 |  | VŠEOBECNÉ VYKLIZENÍ OSTATNÍCH PLOCH | M2 | 10 | 0 | 0 |  |  | 0 | 0 | OTSKP_2025 | 0 | 3 |  |  | 0
PP
VV |  |  |  | viz príloha c. 1.001, 2.001, 2.004, 3.003 Celkem 10 = 10,000
TS |  |  |  | Položka zahrnuje: odstranění všech překážek pro uskutečnění stavby Položka nezahrhuje: - x
P | 2 | 13273A |  | HLOUBENÍ RÝH ŠÍŘ DO 2M PAŽ I NEPAŽ TŘ. I - BEZ DOPRAVY | M3 | 3.5 | 0 | 0 |  |  | 0 | 0 | OTSKP_2025 | 0 | 3 |  |  | 0
PP
VV |  |  |  | viz príloha c. 1.001, 2.001, 2.004, 3.003 Celkem 3,5 = 3,500
TS |  |  |  | Položka zahrnuje: - svislou dopravu, přemístění, přeložení, manipulace s výkopkem - kompletní provedení vykopávky nezapažené i zapažené - ošetření výkopiště po celou dobu práce v něm vč. klimatických opatření - ztížení vykopávek v blízkosti podzemního vedení, konstrukcí a objektů vč. jejich dočasného zajištění - ztížení pod vodou, v okolí výbušnin, ve stísněných prostorech a pod. - příplatek za lepivost - těžení po vrstvách, pásech a po jiných nutných částech (figurách) - čerpání vody vč. čerpacích jímek, potrubí a pohotovostní čerpací soupravy (viz ustanovení k pol. 1151,2) - potřebné snížení hladiny podzemní vody - těžení a rozpojování jednotlivých balvanů - vytahování a nošení výkopku - svahování a přesvah. svahů do konečného tvaru, výměna hornin v podloží a v pláni znehodnocené klimatickými vlivy - ruční vykopávky, odstranění kořenů a napadávek - pažení, vzepření a rozepření vč. přepažování (vyjma pažení záporového a štětových stěn) - úpravu, ochranu a očištění dna, základové spáry, stěn a svahů - odvedení nebo obvedení vody v okolí výkopiště a ve výkopišti - třídění výkopku - veškeré pomocné konstrukce umožňující provedení vykopávky (příjezdy, sjezdy, nájezdy, lešení, podpěr. konstr., přemostění, zpevněné plochy, zakrytí a pod.) Položka nezahrnuje: - vodorovnou dopravu - uložení zeminy (na skládku, do násypu) ani poplatky za skládku, vykazují se v položce č.0141**
P | 3 | 17411 |  | ZÁSYP JAM A RÝH ZEMINOU SE ZHUTNĚNÍM | M3 | 3 | 0 | 0 |  |  | 0 | 0 | OTSKP_2025 | 0 | 3 |  |  | 0
PP
VV |  |  |  | viz príloha c. 1.001, 2.001, 2.004, 3.003 Celkem 3 = 3,000
TS |  |  |  | Položka zahrnuje: - kompletní provedení zemní konstrukce vč. výběru vhodného materiálu - úprava ukládaného materiálu vlhčením, tříděním, promícháním nebo vysoušením, příp. jiné úpravy za účelem zlepšení jeho mech. vlastností - hutnění i různé míry hutnění - ošetření úložiště po celou dobu práce v něm vč. klimatických opatření - ztížení v okolí vedení, konstrukcí a objektů a jejich dočasné zajištění - ztížení provádění vč. hutnění ve ztížených podmínkách a stísněných prostorech - ztížené ukládání sypaniny pod vodu - ukládání po vrstvách a po jiných nutných částech (figurách) vč. dosypávek - spouštění a nošení materiálu - výměna částí zemní konstrukce znehodnocené klimatickými vlivy - ruční hutnění - udržování úložiště a jeho ochrana proti vodě - odvedení nebo obvedení vody v okolí úložiště a v úložišti - veškeré pomocné konstrukce umožňující provedení zemní konstrukce (příjezdy, sjezdy, nájezdy, lešení, podpěrné konstrukce, přemostění, zpevněné plochy, zakrytí a pod.) Položka nezahrnuje: - x
P | 4 | 18090 |  | VŠEOBECNÉ ÚPRAVY OSTATNÍCH PLOCH | M2 | 10 | 0 | 0 |  |  | 0 | 0 | OTSKP_2025 | 0 | 3 |  |  | 0
PP
VV |  |  |  | viz príloha c. 1.001, 2.001, 2.004, 3.003 Celkem 10 = 10,000
TS |  |  |  | Položka zahrnuje: - úpravu území po uskutečnění stavby, tak jak je požadováno v zadávací dokumentaci Položka nezahrnuje: - práce, pro které jsou uvedeny samostatné položky
SD |  | 4 |  | vodorovné konstrukce | [6 empty] | 0 | 0
P | 5 | 45157 |  | PODKLADNÍ A VÝPLŇOVÉ VRSTVY Z KAMENIVA TĚŽENÉHO | M3 | 0.5 | 0 | 0 |  |  | 0 | 0 | OTSKP_2025 | 0 | 3 |  |  | 0
PP
VV |  |  |  | viz príloha c. 1.001, 2.001, 2.004, 3.003 Celkem 0,5 = 0,500
TS |  |  |  | Položka zahrnuje: - dodávku předepsaného kameniva - mimostaveništní a vnitrostaveništní dopravu a jeho uložení - není-li v zadávací dokumentaci uvedeno jinak, jedná se o nakupovaný materiál Položka nezahrnuje: - x
SD |  | 7 |  | pridružená stavební výroba | [6 empty] | 0 | 0
P | 6 | 701001 |  | OZNAČOVACÍ ŠTÍTEK KABELOVÉHO VEDENÍ, SPOJKY NEBO KABELOVÉ SKŘÍNĚ (VČETNĚ OBJÍMKY) | KUS | 4 | 0 | 0 |  |  | 0 | 0 | OTSKP_2025 | 0 | 3 |  |  | 0
PP
VV |  |  |  | viz príloha c. 1.001, 2.001, 2.004, 3.003 Celkem 4 = 4,000
TS |  |  |  | 1. Položka obsahuje: – veškeré práce a materiál obsažený v názvu položky 2. Položka neobsahuje: X 3. Způsob měření: Udává se počet kusů kompletní konstrukce nebo práce.
P | 7 | 701004 |  | VYHLEDÁVACÍ MARKER ZEMNÍ | KUS | 2 | 0 | 0 |  |  | 0 | 0 | OTSKP_2025 | 0 | 3 |  |  | 0
PP
VV |  |  |  | viz príloha c. 1.001, 2.001, 2.004, 3.003 Celkem 2 = 2,000
TS |  |  |  | 1. Položka obsahuje: – veškeré práce a materiál obsažený v názvu položky 2. Položka neobsahuje: X 3. Způsob měření: Udává se počet kusů kompletní konstrukce nebo práce.
P | 8 | 702111 |  | KABELOVÝ ŽLAB ZEMNÍ VČETNĚ KRYTU SVĚTLÉ ŠÍŘKY DO 120 MM | M | 10 | 0 | 0 |  |  | 0 | 0 | OTSKP_2025 | 0 | 3 |  |  | 0
PP
VV |  |  |  | viz príloha c. 1.001, 2.001, 2.004, 3.003 Celkem 10 = 10,000
TS |  |  |  | 1. Položka obsahuje: – přípravu podkladu pro osazení 2. Položka neobsahuje: X 3. Způsob měření: Měří se metr délkový.
P | 9 | 702312 |  | ZAKRYTÍ KABELŮ VÝSTRAŽNOU FÓLIÍ ŠÍŘKY PŘES 20 DO 40 CM | M | 10 | 0 | 0 |  |  | 0 | 0 | OTSKP_2025 | 0 | 3 |  |  | 0
PP
VV |  |  |  | viz príloha c. 1.001, 2.001, 2.004, 3.003 Celkem 10 = 10,000
TS |  |  |  | 1. Položka obsahuje: – dodávku a montáž fólie – přípravu podkladu pro osazení 2. Položka neobsahuje: X 3. Způsob měření: Měří se metr délkový.
P | 10 | 703422 |  | ELEKTROINSTALAČNÍ TRUBKA PLASTOVÁ UV STABILNÍ VČETNĚ UPEVNĚNÍ A PŘÍSLUŠENSTVÍ DN PRŮMĚRU PŘES 25 DO 40 MM | M | 5 | 0 | 0 |  |  | 0 | 0 | OTSKP_2025 | 0 | 3 |  |  | 0
PP
VV |  |  |  | viz príloha c. 1.001, 2.001, 2.004, 3.003 Celkem 5 = 5,000
TS |  |  |  | 1. Položka obsahuje: – dodávku specifikovaného materiálu – kompletní montáž, rozměření, upevnění, řezání, spojování a pod. – veškerý spojovací a montážní materiál vč. upevňovacího materiálu ( držáky apod.) – pomocné mechanismy – dopravu a skladování 2. Položka neobsahuje: X 3. Způsob měření: Měří se metr délkový.
P | 11 | 703722 |  | KABELOVÁ PŘÍCHYTKA PRO ROZSAH UPNUTÍ OD 26 DO 50 MM | KUS | 6 | 0 | 0 |  |  | 0 | 0 | OTSKP_2025 | 0 | 3 |  |  | 0
PP
VV |  |  |  | viz príloha c. 1.001, 2.001, 2.004, 3.003 Celkem 6 = 6,000
TS |  |  |  | 1. Položka obsahuje: – kompletní montáž, rozměření, upevnění, řezání, spojování a pod. – veškerý spojovací a montážní materiál vč. upevňovacího materiálu ( držáky apod.) – pomocné mechanismy 2. Položka neobsahuje: X 3. Způsob měření: Udává se počet kusů kompletní konstrukce nebo práce.
P | 12 | 703754 |  | PROTIPOŽÁRNÍ UCPÁVKA PROSTUPU KABELOVÉHO PR. DO 110MM, DO EI 90 MIN. | KUS | 1 | 0 | 0 |  |  | 0 | 0 | OTSKP_2025 | 0 | 3 |  |  | 0
PP
VV |  |  |  | viz príloha c. 1.001, 2.001, 2.004, 3.003 Celkem 1 = 1,000
TS |  |  |  | Položka obsahuje: Dodávku a montáž protipožární ucpávky vč. příslušenství a pomocného materiálu, vyhotovéní a dodání atestu. Dále obsahuje cenu za pom. mechanismy včetně všech ostatních vedlejších nákladů.
P | 13 | 703762 |  | KABELOVÁ UCPÁVKA VODĚ ODOLNÁ PRO VNITŘNÍ PRŮMĚR OTVORU 65 - 110MM | KUS | 1 | 0 | 0 |  |  | 0 | 0 | OTSKP_2025 | 0 | 3 |  |  | 0
PP
VV |  |  |  | viz príloha c. 1.001, 2.001, 2.004, 3.003 Celkem 1 = 1,000
TS |  |  |  | Položka obsahuje: Dodávku a montáž kabelové ucpávky vč. příslušenství ( utěsňovací spony apod. ) a pomocného materiálu, vyhotovení a dodání atestu. Dále obsahuje cenu za pom. mechanismy včetně všech ostatních vedlejších nákladů.
P | 14 | 742H12 |  | KABEL NN ČTYŘ- A PĚTIŽÍLOVÝ CU S PLASTOVOU IZOLACÍ OD 4 DO 16 MM2 | M | 70 | 0 | 0 |  |  | 0 | 0 | OTSKP_2025 | 0 | 3 |  |  | 0
PP
VV |  |  |  | viz príloha c. 3.001, 2.003 Celkem 70 = 70,000
TS |  |  |  | 1. Položka obsahuje: – manipulace a uložení kabelu (do země, chráničky, kanálu, na rošty, na TV a pod.) 2. Položka neobsahuje: – příchytky, spojky, koncovky, chráničky apod. 3. Způsob měření: Měří se metr délkový.
P | 15 | 742L12 |  | UKONČENÍ DVOU AŽ PĚTIŽÍLOVÉHO KABELU V ROZVADĚČI NEBO NA PŘÍSTROJI OD 4 DO 16 MM2 | KUS | 2 | 0 | 0 |  |  | 0 | 0 | OTSKP_2025 | 0 | 3 |  |  | 0
PP
VV |  |  |  | viz príloha c. 3.001, 2.003 Celkem 2 = 2,000
TS |  |  |  | 1. Položka obsahuje: – všechny práce spojené s úpravou kabelů pro montáž včetně veškerého příslušentsví 2. Položka neobsahuje: X 3. Způsob měření: Udává se počet kusů kompletní konstrukce nebo práce.
P | 16 | 742P13 |  | ZATAŽENÍ KABELU DO CHRÁNIČKY - KABEL DO 4 KG/M | M | 10 | 0 | 0 |  |  | 0 | 0 | OTSKP_2025 | 0 | 3 |  |  | 0
PP
VV |  |  |  | viz príloha c. 3.001, 2.001, 3.003 Celkem 10 = 10,000
TS |  |  |  | 1. Položka obsahuje: – montáž kabelu o váze do 4 kg/m do chráničky/ kolektoru 2. Položka neobsahuje: X 3. Způsob měření: Měří se metr délkový.
P | 17 | 742P15 |  | OZNAČOVACÍ ŠTÍTEK NA KABEL | KUS | 2 | 0 | 0 |  |  | 0 | 0 | OTSKP_2025 | 0 | 3 |  |  | 0
PP
VV |  |  |  | viz príloha c. 3.001, 2.003 Celkem 2 = 2,000
TS |  |  |  | 1. Položka obsahuje: – veškeré příslušentsví 2. Položka neobsahuje: X 3. Způsob měření: Udává se počet kusů kompletní konstrukce nebo práce.
P | 18 | 743F21 |  | SKŘÍŇ ELEKTROMĚROVÁ V KOMPAKTNÍM PILÍŘI PRO PŘÍMÉ MĚŘENÍ DO 80 A JEDNOSAZBOVÉ VČETNĚ VÝSTROJE | KUS | 1 | 0 | 0 |  |  | 0 | 0 | OTSKP_2025 | 0 | 3 |  |  | 0
PP
VV |  |  |  | viz príloha c. 2.003 Celkem 1 = 1,000
TS |  |  |  | 1. Položka obsahuje: – instalaci do terénu vč. prefabrikovaného základu a zapojení – technický popis viz. projektová dokumentace 2. Položka neobsahuje: – zemní práce 3. Způsob měření: Udává se počet kusů kompletní konstrukce nebo práce.
P | 19 | 747111 |  | KONTROLA SILOVÝCH ROZVADĚČŮ NN, 1 POLE | KUS | 1 | 0 | 0 |  |  | 0 | 0 | OTSKP_2025 | 0 | 3 |  |  | 0
PP
VV |  |  |  | viz príloha c. 1.001 Celkem 1 = 1,000
TS |  |  |  | 1. Položka obsahuje: – cenu za kontrolu, revizi, seřízení a uvedení do provozu zařízení dle příslušných norem a předpisů, včetně vystavení protokolu 2. Položka neobsahuje: X 3. Způsob měření: Udává se počet kusů kompletní konstrukce nebo práce.
P | 20 | 747212 |  | CELKOVÁ PROHLÍDKA, ZKOUŠENÍ, MĚŘENÍ A VYHOTOVENÍ VÝCHOZÍ REVIZNÍ ZPRÁVY, PRO OBJEM IN PŘES 100 DO 500 TIS. KČ | KUS | 1 | 0 | 0 |  |  | 0 | 0 | OTSKP_2025 | 0 | 3 |  |  | 0
PP
VV |  |  |  | viz príloha c. 1.001 Celkem 1 = 1,000
TS |  |  |  | 1. Položka obsahuje: – cenu za celkovou prohlídku zařízení PS/SO, vč. měření, komplexních zkoušek a revizi zařízení tohoto PS/SO autorizovaným revizním technikem na silnoproudá zařízení podle požadavku ČSN, včetně hodnocení a vyhotovení celkové revizní zprávy 2. Položka neobsahuje: X 3. Způsob měření: Udává se počet kusů kompletní konstrukce nebo práce.
P | 21 | 747301 |  | PROVEDENÍ PROHLÍDKY A ZKOUŠKY PRÁVNICKOU OSOBOU, VYDÁNÍ PRŮKAZU ZPŮSOBILOSTI | KUS | 1 | 0 | 0 |  |  | 0 | 0 | OTSKP_2025 | 0 | 3 |  |  | 0
PP
VV |  |  |  | viz príloha c. 1.001 Celkem 1 = 1,000
TS |  |  |  | 1. Položka obsahuje: – cenu za vyhotovení dokladu právnickou osobou o silnoproudých zařízeních a vydání průkazu způsobilosti 2. Položka neobsahuje: X 3. Způsob měření: Udává se počet kusů kompletní konstrukce nebo práce.
P | 22 | 747511 |  | ZKOUŠKY VODIČŮ A KABELŮ NN PRŮŘEZU ŽÍLY DO 5X25 MM2 | KUS | 1 | 0 | 0 |  |  | 0 | 0 | OTSKP_2025 | 0 | 3 |  |  | 0
PP
VV |  |  |  | viz príloha c. 1.001, 3.001 Celkem 1 = 1,000
TS |  |  |  | 1. Položka obsahuje: – cenu za provedení měření kabelu/ vodiče vč. vyhotovení protokolu 2. Položka neobsahuje: X 3. Způsob měření: Udává se počet kusů kompletní konstrukce nebo práce.
P | 23 | 747701 |  | DOKONČOVACÍ MONTÁŽNÍ PRÁCE NA ELEKTRICKÉM ZAŘÍZENÍ | HOD | 24 | 0 | 0 |  |  | 0 | 0 | OTSKP_2025 | 0 | 3 |  |  | 0
PP
VV |  |  |  | viz príloha c. 1.001 Celkem 24 = 24,000
TS |  |  |  | 1. Položka obsahuje: – cenu za práce spojené s uváděním zařízení do provozu, drobné montážní práce v rozvaděčích, koordinaci se zhotoviteli souvisejících zařízení apod. 2. Položka neobsahuje: X 3. Způsob měření: Udává se čas v hodinách.
P | 24 | 747703 |  | ZKUŠEBNÍ PROVOZ | HOD | 24 | 0 | 0 |  |  | 0 | 0 | OTSKP_2025 | 0 | 3 |  |  | 0
PP
VV |  |  |  | viz príloha c. 1.001 Celkem 24 = 24,000
TS |  |  |  | 1. Položka obsahuje: – cenu za dobu kdy je zařízení po individálních zkouškách dáno do provozu s prokázáním technických a kvalitativních parametrů zařízení 2. Položka neobsahuje: X 3. Způsob měření: Udává se čas v hodinách.
P | 25 | 747704 |  | ZAŠKOLENÍ OBSLUHY | HOD | 16 | 0 | 0 |  |  | 0 | 0 | OTSKP_2025 | 0 | 3 |  |  | 0
PP
VV |  |  |  | viz príloha c. 1.001 Celkem 16 = 16,000
TS |  |  |  | 1. Položka obsahuje: – cenu za dobu kdy je s funkcí seznamována obsluha zařízení, včetně odevzdání dokumentace skutečného provedení 2. Položka neobsahuje: X 3. Způsob měření: Udává se čas v hodinách.
P | 26 | 747705 |  | MANIPULACE NA ZAŘÍZENÍCH PROVÁDĚNÉ PROVOZOVATELEM | HOD | 8 | 0 | 0 |  |  | 0 | 0 | OTSKP_2025 | 0 | 3 |  |  | 0
PP
VV |  |  |  | viz príloha c. 1.001 Celkem 8 = 8,000
TS |  |  |  | 1. Položka obsahuje: – cenu za manipulace na zařízeních prováděné provozovatelem nutných pro další práce zhotovitele na technologickém souboru 2. Položka neobsahuje: X 3. Způsob měření: Udává se čas v hodinách.
SD |  | 990 |  | Poplatky za skládky | [6 empty] | 0 | 0
P | 27 | R015111 | 901 | NEOCEŇOVAT - POPLATKY ZA LIKVIDACI ODPADU NEKONTAMINOVANÝCH - 17 05 04 VYTEŽENÉ ZEMINY A HORNINY - I. TRÍDA TEŽITELNOSTI VCETNE DOPRAVY | T | 1 | 0 | 0 |  |  | 0 | 0 |  | 0 | 3 |  |  | 0
PP |  |  |  | Evidencní položka, Neocenovat v objektu SO/PS, položka se ocenuje pouze v objektu SO 90-90 Zpusob likvidace: recyklace, druhotné využití.
VV |  |  |  | viz príloha c. 1.001, 2.001, 3.003 Celkem 1 = 1,000
TS |  |  |  | 1. Položka obsahuje: – veškeré poplatky provozovateli skládky, recyklacní linky nebo jiného zarízení na zpracování nebo likvidaci odpadu související s prevzetím, uložením, zpracováním nebo likvidací odpadu – náklady spojené s dopravou z místa stavby na místo prevzetí provozovatelem skládky, recyklacní linky nebo jiného zarízení na zpracování nebo likvidaci odpadu – náklady spojené s vyložením a manipulací s materiálem v míste skládky 2. Položka neobsahuje: – náklady spojené s naložením a manipulací materiálem 3. Zpusob merení: Tunou se rozumí hmotnost odpadu vytrídeného v souladu se zákonem c. 541/2020 Sb., o nakládání s odpady, v platném znení.
P | 28 | R015240 | 912 | NEOCEŇOVAT - POPLATKY ZA LIKVIDACI ODPADU NEKONTAMINOVANÝCH - 20 03 01 SMESNÝ KOMUNÁLNÍ ODPAD, VCETNE DOPRAVY | T | 0.1 | 0 | 0 |  |  | 0 | 0 |  | 0 | 3 |  |  | 0
PP |  |  |  | Evidencní položka, Neocenovat v objektu SO/PS, položka se ocenuje pouze v objektu SO 90-90
VV |  |  |  | viz príloha c. 1.001, 2.001, 3.003 Celkem 0,1 = 0,100
TS |  |  |  | 1. Položka obsahuje: – veškeré poplatky provozovateli skládky, recyklacní linky nebo jiného zarízení na zpracování nebo likvidaci odpadu související s prevzetím, uložením, zpracováním nebo likvidací odpadu – náklady spojené s dopravou z místa stavby na místo prevzetí provozovatelem skládky, recyklacní linky nebo jiného zarízení na zpracování nebo likvidaci odpadu – náklady spojené s vyložením a manipulací s materiálem v míste skládky 2. Položka neobsahuje: – náklady spojené s naložením a manipulací materiálem 3. Zpusob merení: Tunou se rozumí hmotnost odpadu vytrídeného v souladu se zákonem c. 541/2020 Sb., o nakládání s odpady, v platném znení.
P | 29 | R015890 | 927 | NEOCEŇOVAT - POPLATKY ZA LIKVIDACI ODPADU NEKONTAMINOVANÝCH - 17 04 11 - KABELY A VODICE BEZ NEBEZPECNÝCH LÁTEK, VCETNE DOPRAVY | T | 0.05 | 0 | 0 |  |  | 0 | 0 |  | 0 | 3 |  |  | 0
PP |  |  |  | Evidencní položka, neocenovat v objektu SO/PS, položka se ocenuje pouze v objektu SO 90-90. Druhotná surovina - výkup
VV |  |  |  | viz príloha c. 1.001, 2.001, 3.003 Celkem 0,05 = 0,050
TS |  |  |  | 1. Položka obsahuje: – veškeré poplatky provozovateli skládky, recyklacní linky nebo jiného zarízení na zpracování nebo likvidaci odpadu související s prevzetím, uložením, zpracováním nebo likvidací odpadu – náklady spojené s dopravou z místa stavby na místo prevzetí provozovatelem skládky, recyklacní linky nebo jiného zarízení na zpracování nebo likvidaci odpadu – náklady spojené s vyložením a manipulací s materiálem v míste skládky 2. Položka neobsahuje: – náklady spojené s naložením a manipulací materiálem 3. Zpusob merení: Tunou se rozumí hmotnost odpadu vytrídeného v souladu se zákonem c. 541/2020 Sb., o nakládání s odpady, v platném znení.

## SO 11-86-06
SŽDC05 | [14 empty] | 3
S | Stavba: | 5323530004_VZ |  | Revitalizace a elektrizace trati Nýřany - Heřmanova Huť - 251112 | [6 empty] | D.2.3.6 | 0 | AspeEsticon | 0 | 2
O | Objekt: | D.2.3.6 |  | Rozvody VN, NN, osvetlení a dálkové ovládání odpojovacu | [9 empty] | 0.12 | 2
Typ | Poř. číslo | Kód položky | Varianta | Název položky | MJ | Množství | Jednotková hmotnost | Celková hmotnost |  |  | Jednotková cena |  | Cenové soustavy | 0.21
Dodávka
[9 empty] | Jednotková | Celkem | Jednotková | Celkem |  |  |  | Počet položek s nulovou cenou | 0
O1 |  | SO 11-86-06 |  | Zast. Rochlov, venkovní rozvody nn a osvetlení | [6 empty] | 0 | 0
SD |  | 1 |  | zemní práce | [6 empty] | 0 | 0
P | 1 | 11090 |  | VŠEOBECNÉ VYKLIZENÍ OSTATNÍCH PLOCH | M2 | 105 | 0 | 0 |  |  | 0 | 0 | OTSKP_2025 | 0 | 3 |  |  | 0
PP
VV |  |  |  | viz príloha c. 1.001, 2.001, 2.014, 3.005 Celkem 105 = 105,000
TS |  |  |  | Položka zahrnuje: odstranění všech překážek pro uskutečnění stavby Položka nezahrhuje: - x
P | 2 | 13173A |  | HLOUBENÍ JAM ZAPAŽ I NEPAŽ TŘ. I - BEZ DOPRAVY | M3 | 14 | 0 | 0 |  |  | 0 | 0 | OTSKP_2025 | 0 | 3 |  |  | 0
PP
VV |  |  |  | viz príloha c. 1.001, 2.001, 2.010, 2.014, 3.005 Celkem 14 = 14,000
TS |  |  |  | Položka zahrnuje: - svislou dopravu, přemístění, přeložení, manipulace s výkopkem - kompletní provedení vykopávky nezapažené i zapažené - ošetření výkopiště po celou dobu práce v něm vč. klimatických opatření - ztížení vykopávek v blízkosti podzemního vedení, konstrukcí a objektů vč. jejich dočasného zajištění - ztížení pod vodou, v okolí výbušnin, ve stísněných prostorech a pod. - příplatek za lepivost - těžení po vrstvách, pásech a po jiných nutných částech (figurách) - čerpání vody vč. čerpacích jímek, potrubí a pohotovostní čerpací soupravy (viz ustanovení k pol. 1151,2) - potřebné snížení hladiny podzemní vody - těžení a rozpojování jednotlivých balvanů - vytahování a nošení výkopku - svahování a přesvah. svahů do konečného tvaru, výměna hornin v podloží a v pláni znehodnocené klimatickými vlivy - ruční vykopávky, odstranění kořenů a napadávek - pažení, vzepření a rozepření vč. přepažování (vyjma pažení záporového a štětových stěn) - úpravu, ochranu a očištění dna, základové spáry, stěn a svahů - odvedení nebo obvedení vody v okolí výkopiště a ve výkopišti - třídění výkopku - veškeré pomocné konstrukce umožňující provedení vykopávky (příjezdy, sjezdy, nájezdy, lešení, podpěr. konstr., přemostění, zpevněné plochy, zakrytí a pod.) Položka nezahrnuje: - vodorovnou dopravu - uložení zeminy (na skládku, do násypu) ani poplatky za skládku, vykazují se v položce č.0141**
P | 3 | 13273A |  | HLOUBENÍ RÝH ŠÍŘ DO 2M PAŽ I NEPAŽ TŘ. I - BEZ DOPRAVY | M3 | 33 | 0 | 0 |  |  | 0 | 0 | OTSKP_2025 | 0 | 3 |  |  | 0
PP
VV |  |  |  | viz príloha c. 1.001, 2.001, 2.014, 3.005 Celkem 33 = 33,000
TS |  |  |  | Položka zahrnuje: - svislou dopravu, přemístění, přeložení, manipulace s výkopkem - kompletní provedení vykopávky nezapažené i zapažené - ošetření výkopiště po celou dobu práce v něm vč. klimatických opatření - ztížení vykopávek v blízkosti podzemního vedení, konstrukcí a objektů vč. jejich dočasného zajištění - ztížení pod vodou, v okolí výbušnin, ve stísněných prostorech a pod. - příplatek za lepivost - těžení po vrstvách, pásech a po jiných nutných částech (figurách) - čerpání vody vč. čerpacích jímek, potrubí a pohotovostní čerpací soupravy (viz ustanovení k pol. 1151,2) - potřebné snížení hladiny podzemní vody - těžení a rozpojování jednotlivých balvanů - vytahování a nošení výkopku - svahování a přesvah. svahů do konečného tvaru, výměna hornin v podloží a v pláni znehodnocené klimatickými vlivy - ruční vykopávky, odstranění kořenů a napadávek - pažení, vzepření a rozepření vč. přepažování (vyjma pažení záporového a štětových stěn) - úpravu, ochranu a očištění dna, základové spáry, stěn a svahů - odvedení nebo obvedení vody v okolí výkopiště a ve výkopišti - třídění výkopku - veškeré pomocné konstrukce umožňující provedení vykopávky (příjezdy, sjezdy, nájezdy, lešení, podpěr. konstr., přemostění, zpevněné plochy, zakrytí a pod.) Položka nezahrnuje: - vodorovnou dopravu - uložení zeminy (na skládku, do násypu) ani poplatky za skládku, vykazují se v položce č.0141**
P | 4 | 17411 |  | ZÁSYP JAM A RÝH ZEMINOU SE ZHUTNĚNÍM | M3 | 12 | 0 | 0 |  |  | 0 | 0 | OTSKP_2025 | 0 | 3 |  |  | 0
PP
VV |  |  |  | viz príloha c. 1.001, 2.001, 2.014, 3.005 Celkem 12 = 12,000
TS |  |  |  | Položka zahrnuje: - kompletní provedení zemní konstrukce vč. výběru vhodného materiálu - úprava ukládaného materiálu vlhčením, tříděním, promícháním nebo vysoušením, příp. jiné úpravy za účelem zlepšení jeho mech. vlastností - hutnění i různé míry hutnění - ošetření úložiště po celou dobu práce v něm vč. klimatických opatření - ztížení v okolí vedení, konstrukcí a objektů a jejich dočasné zajištění - ztížení provádění vč. hutnění ve ztížených podmínkách a stísněných prostorech - ztížené ukládání sypaniny pod vodu - ukládání po vrstvách a po jiných nutných částech (figurách) vč. dosypávek - spouštění a nošení materiálu - výměna částí zemní konstrukce znehodnocené klimatickými vlivy - ruční hutnění - udržování úložiště a jeho ochrana proti vodě - odvedení nebo obvedení vody v okolí úložiště a v úložišti - veškeré pomocné konstrukce umožňující provedení zemní konstrukce (příjezdy, sjezdy, nájezdy, lešení, podpěrné konstrukce, přemostění, zpevněné plochy, zakrytí a pod.) Položka nezahrnuje: - x
P | 5 | 17481 |  | ZÁSYP JAM A RÝH Z NAKUPOVANÝCH MATERIÁLŮ | M3 | 28 | 0 | 0 |  |  | 0 | 0 | OTSKP_2025 | 0 | 3 |  |  | 0
PP
VV |  |  |  | viz príloha c. 1.001, 2.001, 2.014, 3.005 Celkem 28 = 28,000
TS |  |  |  | Položka zahrnuje: - kompletní provedení zemní konstrukce včetně nákupu a dopravy materiálu dle zadávací dokumentace - úprava ukládaného materiálu vlhčením, tříděním, promícháním nebo vysoušením, příp. jiné úpravy za účelem zlepšení jeho mech. vlastností - hutnění i různé míry hutnění - ošetření úložiště po celou dobu práce v něm vč. klimatických opatření - ztížení v okolí vedení, konstrukcí a objektů a jejich dočasné zajištění - ztížení provádění vč. hutnění ve ztížených podmínkách a stísněných prostorech - ztížené ukládání sypaniny pod vodu - ukládání po vrstvách a po jiných nutných částech (figurách) vč. dosypávek - spouštění a nošení materiálu - výměna částí zemní konstrukce znehodnocené klimatickými vlivy - udržování úložiště a jeho ochrana proti vodě - odvedení nebo obvedení vody v okolí úložiště a v úložišti - veškeré pomocné konstrukce umožňující provedení zemní konstrukce (příjezdy, sjezdy, nájezdy, lešení, podpěrné konstrukce, přemostění, zpevněné plochy, zakrytí a pod.) Položka nezahrnuje: - x
P | 6 | 18090 |  | VŠEOBECNÉ ÚPRAVY OSTATNÍCH PLOCH | M2 | 105 | 0 | 0 |  |  | 0 | 0 | OTSKP_2025 | 0 | 3 |  |  | 0
PP
VV |  |  |  | viz príloha c. 1.001, 2.001, 2.014, 3.005 Celkem 105 = 105,000
TS |  |  |  | Položka zahrnuje: - úpravu území po uskutečnění stavby, tak jak je požadováno v zadávací dokumentaci Položka nezahrnuje: - práce, pro které jsou uvedeny samostatné položky
SD |  | 2 |  | základy | [6 empty] | 0 | 0
P | 7 | 272314 |  | ZÁKLADY Z PROSTÉHO BETONU DO C25/30 | M3 | 2 | 0 | 0 |  |  | 0 | 0 | OTSKP_2025 | 0 | 3 |  |  | 0
PP
VV |  |  |  | viz príloha c. 1.001, 2.001, 2.010, 2.014, 3.005 Celkem 2 = 2,000
TS |  |  |  | Položka zahrnuje: - dodání čerstvého betonu (betonové směsi) požadované kvality, jeho uložení do požadovaného tvaru při jakékoliv hustotě výztuže, konzistenci čerstvého betonu a způsobu hutnění, ošetření a ochranu betonu, - zhotovení nepropustného, mrazuvzdorného betonu a betonu požadované trvanlivosti a vlastností, užití potřebných přísad a technologií výroby betonu, - zřízení pracovních a dilatačních spar, včetně potřebných úprav, výplně, vložek, opracování, očištění a ošetření, - bednění požadovaných konstr. (i ztracené) s úpravou dle požadované kvality povrchu betonu, včetně odbedňovacích a odskružovacích prostředků, nátěrů zabraňujících soudržnosti betonu a bednění, - podpěrné konstr. (skruže) a lešení všech druhů pro bednění, vč. ochranných a bezpečnostních opatření a základů těchto konstrukcí a lešení, - vytvoření kotevních čel, kapes, nálitků a sedel, zřízení všech požadovaných otvorů, výklenků, prostupů, dutin, drážek a pod., vč. ztížení práce a úprav kolem nich, - úpravy pro osazení výztuže, doplňkových konstrukcí a vybavení, - úpravy povrchu pro položení požadované izolace, povlaků a nátěrů, případně vyspravení, - ztížení práce u kabelových a injektážních trubek a ostatních zařízení osazovaných do betonu, - konstrukce betonových kloubů, upevnění kotevních prvků a doplňkových konstrukcí, - nátěry zabraňující soudržnost betonu a bednění, - výplň, těsnění a tmelení spar a spojů, - opatření povrchů betonu izolací proti zemní vlhkosti v částech, kde přijdou do styku se zeminou nebo kamenivem, - případné zřízení spojovací vrstvy u základů, - úpravy pro osazení zařízení ochrany konstrukce proti vlivu bludných proudů, Položka nezahrnuje: - x
SD |  | 4 |  | vodorovné konstrukce | [6 empty] | 0 | 0
P | 8 | 45157 |  | PODKLADNÍ A VÝPLŇOVÉ VRSTVY Z KAMENIVA TĚŽENÉHO | M3 | 2 | 0 | 0 |  |  | 0 | 0 | OTSKP_2025 | 0 | 3 |  |  | 0
PP
VV |  |  |  | viz príloha c. 1.001, 2.001, 2.014, 3.005 Celkem 2 = 2,000
TS |  |  |  | Položka zahrnuje: - dodávku předepsaného kameniva - mimostaveništní a vnitrostaveništní dopravu a jeho uložení - není-li v zadávací dokumentaci uvedeno jinak, jedná se o nakupovaný materiál Položka nezahrnuje: - x
SD |  | 7 |  | pridružená stavební výroba | [6 empty] | 0 | 0
P | 9 | 701001 |  | OZNAČOVACÍ ŠTÍTEK KABELOVÉHO VEDENÍ, SPOJKY NEBO KABELOVÉ SKŘÍNĚ (VČETNĚ OBJÍMKY) | KUS | 16 | 0 | 0 |  |  | 0 | 0 | OTSKP_2025 | 0 | 3 |  |  | 0
PP
VV |  |  |  | viz príloha c. 1.001, 2.001, 2.014, 3.005 Celkem 16 = 16,000
TS |  |  |  | 1. Položka obsahuje: – veškeré práce a materiál obsažený v názvu položky 2. Položka neobsahuje: X 3. Způsob měření: Udává se počet kusů kompletní konstrukce nebo práce.
P | 10 | 701004 |  | VYHLEDÁVACÍ MARKER ZEMNÍ | KUS | 4 | 0 | 0 |  |  | 0 | 0 | OTSKP_2025 | 0 | 3 |  |  | 0
PP
VV |  |  |  | viz príloha c. 1.001, 2.001, 2.014, 3.005 Celkem 4 = 4,000
TS |  |  |  | 1. Položka obsahuje: – veškeré práce a materiál obsažený v názvu položky 2. Položka neobsahuje: X 3. Způsob měření: Udává se počet kusů kompletní konstrukce nebo práce.
P | 11 | 702111 |  | KABELOVÝ ŽLAB ZEMNÍ VČETNĚ KRYTU SVĚTLÉ ŠÍŘKY DO 120 MM | M | 105 | 0 | 0 |  |  | 0 | 0 | OTSKP_2025 | 0 | 3 |  |  | 0
PP
VV |  |  |  | viz príloha c. 1.001, 2.001, 2.014, 3.005 Celkem 105 = 105,000
TS |  |  |  | 1. Položka obsahuje: – přípravu podkladu pro osazení 2. Položka neobsahuje: X 3. Způsob měření: Měří se metr délkový.
P | 12 | 702312 |  | ZAKRYTÍ KABELŮ VÝSTRAŽNOU FÓLIÍ ŠÍŘKY PŘES 20 DO 40 CM | M | 105 | 0 | 0 |  |  | 0 | 0 | OTSKP_2025 | 0 | 3 |  |  | 0
PP
VV |  |  |  | viz príloha c. 1.001, 2.001, 2.014, 3.005 Celkem 105 = 105,000
TS |  |  |  | 1. Položka obsahuje: – dodávku a montáž fólie – přípravu podkladu pro osazení 2. Položka neobsahuje: X 3. Způsob měření: Měří se metr délkový.
P | 13 | 703432 |  | ELEKTROINSTALAČNÍ TRUBKA PRO ULOŽENÍ DO BETONU VČETNĚ UPEVNĚNÍ A PŘÍSLUŠENSTVÍ DN PRŮMĚRU PŘES 25 DO 40 MM | M | 15 | 0 | 0 |  |  | 0 | 0 | OTSKP_2025 | 0 | 3 |  |  | 0
PP
VV |  |  |  | viz príloha c. 1.001, 2.001, 2.010, 2.014, 3.005 Celkem 15 = 15,000
TS |  |  |  | 1. Položka obsahuje: – dodávku specifikovaného materiálu – kompletní montáž, rozměření, upevnění, řezání, spojování a pod. – veškerý spojovací a montážní materiál vč. upevňovacího materiálu ( držáky apod.) – pomocné mechanismy – dopravu a skladování 2. Položka neobsahuje: X 3. Způsob měření: Měří se metr délkový.
P | 14 | 703754 |  | PROTIPOŽÁRNÍ UCPÁVKA PROSTUPU KABELOVÉHO PR. DO 110MM, DO EI 90 MIN. | KUS | 2 | 0 | 0 |  |  | 0 | 0 | OTSKP_2025 | 0 | 3 |  |  | 0
PP
VV |  |  |  | viz príloha c. 1.001, 2.001, 2.013, 2.014, 3.005 Celkem 2 = 2,000
TS |  |  |  | Položka obsahuje: Dodávku a montáž protipožární ucpávky vč. příslušenství a pomocného materiálu, vyhotovéní a dodání atestu. Dále obsahuje cenu za pom. mechanismy včetně všech ostatních vedlejších nákladů.
P | 15 | 703762 |  | KABELOVÁ UCPÁVKA VODĚ ODOLNÁ PRO VNITŘNÍ PRŮMĚR OTVORU 65 - 110MM | KUS | 2 | 0 | 0 |  |  | 0 | 0 | OTSKP_2025 | 0 | 3 |  |  | 0
PP
VV |  |  |  | viz príloha c. 1.001, 2.001, 2.013, 2.014, 3.005 Celkem 2 = 2,000
TS |  |  |  | Položka obsahuje: Dodávku a montáž kabelové ucpávky vč. příslušenství ( utěsňovací spony apod. ) a pomocného materiálu, vyhotovení a dodání atestu. Dále obsahuje cenu za pom. mechanismy včetně všech ostatních vedlejších nákladů.
P | 16 | 741811 |  | UZEMŇOVACÍ VODIČ NA POVRCHU FEZN DO 120 MM2 | M | 20 | 0 | 0 |  |  | 0 | 0 | OTSKP_2025 | 0 | 3 |  |  | 0
PP
VV |  |  |  | viz príloha c. 1.001, 2.001, 2.002, 2.013 Celkem 20 = 20,000
TS |  |  |  | 1. Položka obsahuje: – uchycení vodiče na povrch vč. podpěr, konzol, svorek a pod. – měření, dělení, spojování – nátěr 2. Položka neobsahuje: X 3. Způsob měření: Měří se metr délkový.
P | 17 | 741911 |  | UZEMŇOVACÍ VODIČ V ZEMI FEZN DO 120 MM2 | M | 150 | 0 | 0 |  |  | 0 | 0 | OTSKP_2025 | 0 | 3 |  |  | 0
PP
VV |  |  |  | viz príloha c. 1.001 Celkem 150 = 150,000
TS |  |  |  | 1. Položka obsahuje: – přípravu podkladu pro osazení – měření, dělení, spojování, tvarování – ochranný nátěr spojů a při průchodu vodiče nad terén apod. dle příslušných norem 2. Položka neobsahuje: – zemní práce – ochranu vodiče - chráničky apod. 3. Způsob měření: Měří se metr délkový.
P | 18 | 741B11 |  | ZEMNÍCÍ TYČ FEZN DÉLKY DO 2 M | KUS | 4 | 0 | 0 |  |  | 0 | 0 | OTSKP_2025 | 0 | 3 |  |  | 0
PP
VV |  |  |  | viz príloha c. 1.001 Celkem 4 = 4,000
TS |  |  |  | 1. Položka obsahuje: – přípravu podkladu pro osazení – spojování – ochranný nátěr spoje dle příslušných norem 2. Položka neobsahuje: X 3. Způsob měření: Udává se počet kusů kompletní konstrukce nebo práce.
P | 19 | 741C01 |  | EKVIPOTENCIÁLNÍ PŘÍPOJNICE | KUS | 2 | 0 | 0 |  |  | 0 | 0 | OTSKP_2025 | 0 | 3 |  |  | 0
PP
VV |  |  |  | viz príloha c. 1.001, 2.013 Celkem 2 = 2,000
TS |  |  |  | 1. Položka obsahuje: – veškeré práce a materiál obsažený v názvu položky 2. Položka neobsahuje: X 3. Způsob měření: Udává se počet kusů kompletní konstrukce nebo práce.
P | 20 | 741C02 |  | UZEMŇOVACÍ SVORKA | KUS | 26 | 0 | 0 |  |  | 0 | 0 | OTSKP_2025 | 0 | 3 |  |  | 0
PP
VV |  |  |  | viz príloha c. 1.001, 2.013 Celkem 26 = 26,000
TS |  |  |  | 1. Položka obsahuje: – veškeré příslušenství 2. Položka neobsahuje: X 3. Způsob měření: Udává se počet kusů kompletní konstrukce nebo práce.
P | 21 | 741C03 |  | POUZDRO PRO PRŮCHOD PÁSKU STĚNOU | KUS | 2 | 0 | 0 |  |  | 0 | 0 | OTSKP_2025 | 0 | 3 |  |  | 0
PP
VV |  |  |  | viz príloha c. 1.001, 2.013 Celkem 2 = 2,000
TS |  |  |  | 1. Položka obsahuje: – vyhotovení otvoru pro pouzdro a jeho zatěsnění 2. Položka neobsahuje: X 3. Způsob měření: Udává se počet kusů kompletní konstrukce nebo práce.
P | 22 | 741C05 |  | SPOJOVÁNÍ UZEMŇOVACÍCH VODIČŮ | KUS | 4 | 0 | 0 |  |  | 0 | 0 | OTSKP_2025 | 0 | 3 |  |  | 0
PP
VV |  |  |  | viz príloha c. 1.001, 2.013 Celkem 4 = 4,000
TS |  |  |  | 1. Položka obsahuje: – tvarování, přípravu spojů – svařování – ochranný nátěr spoje dle příslušných norem 2. Položka neobsahuje: X 3. Způsob měření: Udává se počet kusů kompletní konstrukce nebo práce.
P | 23 | 741C07 |  | VYVEDENÍ UZEMŇOVACÍCH VODIČŮ NA POVRCH/KONSTRUKCI | KUS | 7 | 0 | 0 |  |  | 0 | 0 | OTSKP_2025 | 0 | 3 |  |  | 0
PP
VV |  |  |  | viz príloha c. 1.001, 2.001, 2.002, 2.013 Celkem 7 = 7,000
TS |  |  |  | 1. Položka obsahuje: – vodivé připojení vodiče na konstrukci – dělení, tvarování, spojování – ochranný i barevný nátěr spoje dle příslušných norem 2. Položka neobsahuje: X 3. Způsob měření: Udává se počet kusů kompletní konstrukce nebo práce.
P | 24 | 742F13 |  | KABEL NN NEBO VODIČ JEDNOŽÍLOVÝ CU S PLASTOVOU IZOLACÍ OD 25 DO 50 MM2 | M | 20 | 0 | 0 |  |  | 0 | 0 | OTSKP_2025 | 0 | 3 |  |  | 0
PP
VV |  |  |  | viz príloha c. 3.001, 2.003, 2.004, 2.005, 2.006 Celkem 20 = 20,000
TS |  |  |  | 1. Položka obsahuje: – manipulace a uložení kabelu (do země, chráničky, kanálu, na rošty, na TV a pod.) 2. Položka neobsahuje: – příchytky, spojky, koncovky, chráničky apod. 3. Způsob měření: Měří se metr délkový.
P | 25 | 742G11 |  | KABEL NN DVOU- A TŘÍŽÍLOVÝ CU S PLASTOVOU IZOLACÍ DO 2,5 MM2 | M | 74 | 0 | 0 |  |  | 0 | 0 | OTSKP_2025 | 0 | 3 |  |  | 0
PP
VV |  |  |  | viz príloha c. 3.001, 2.003, 2.004, 2.005, 2.006 Celkem 74 = 74,000
TS |  |  |  | 1. Položka obsahuje: – manipulace a uložení kabelu (do země, chráničky, kanálu, na rošty, na TV a pod.) 2. Položka neobsahuje: – příchytky, spojky, koncovky, chráničky apod. 3. Způsob měření: Měří se metr délkový.
P | 26 | 742H12 |  | KABEL NN ČTYŘ- A PĚTIŽÍLOVÝ CU S PLASTOVOU IZOLACÍ OD 4 DO 16 MM2 | M | 203 | 0 | 0 |  |  | 0 | 0 | OTSKP_2025 | 0 | 3 |  |  | 0
PP
VV |  |  |  | viz príloha c. 3.001, 2.003, 2.004, 2.005, 2.006 Celkem 203 = 203,000
TS |  |  |  | 1. Položka obsahuje: – manipulace a uložení kabelu (do země, chráničky, kanálu, na rošty, na TV a pod.) 2. Položka neobsahuje: – příchytky, spojky, koncovky, chráničky apod. 3. Způsob měření: Měří se metr délkový.
P | 27 | 742J21 |  | SYKFY DO 4X2X0,5, KABEL SDĚLOVACÍ IZOLACE PVC | M | 10 | 0 | 0 |  |  | 0 | 0 | OTSKP_2025 | 0 | 3 |  |  | 0
PP
VV |  |  |  | viz príloha c. 3.001, 2.003, 2.004, 2.005, 2.006 Celkem 10 = 10,000
TS |  |  |  | Položka obsahuje : Dodávku a montáž kabelu včetně dovozu, manipulace a uložení kabelu (do trubky, na rošty, pod omítku, do rozvaděče ). Dále obsahuje cenu za pom. mechanismy včetně všech ostatních vedlejších nákladů
P | 28 | 742J29 |  | KABEL SDĚLOVACÍ LAN UTP/FTP UKONČENÝ KONEKTORY RJ45 | M | 20 | 0 | 0 |  |  | 0 | 0 | OTSKP_2025 | 0 | 3 |  |  | 0
PP
VV |  |  |  | viz príloha c. 3.001, 2.003, 2.004, 2.005, 2.006 Celkem 20 = 20,000
TS |  |  |  | Položka obsahuje : Dodávku a montáž kabelu včetně dovozu, manipulace a uložení kabelu (do trubky, na rošty, pod omítku, do rozvaděče ). Dále obsahuje cenu za pom. mechanismy včetně všech ostatních vedlejších nákladů
P | 29 | 742J51 |  | UKONČENÍ SDĚLOVACÍHO KABELU V ROZVADĚČI VČ. POMOCNÉHO MATERIÁLU A ZMĚŘENÍ KONTINUITY OVLÁDACÍHO OBVODU | KUS | 4 | 0 | 0 |  |  | 0 | 0 | OTSKP_2025 | 0 | 3 |  |  | 0
PP
VV |  |  |  | viz príloha c. 3.001, 2.003, 2.004, 2.005, 2.006 Celkem 4 = 4,000
TS |  |  |  | Položka obsahuje : Dodávku a montáž kabelového zakončení a kabelu vč. podružného materiálu, dovozu, odizolování pláště a izolace žil kabelu, montáž kabelového zakončení v rozvaděči, zakončení stínění a pod.. Dále obsahuje cenu za pom. mechanismy včetně všech ostatních vedlejších nákladů
P | 30 | 742K13 |  | UKONČENÍ JEDNOŽÍLOVÉHO KABELU V ROZVADĚČI NEBO NA PŘÍSTROJI OD 25 DO 50 MM2 | KUS | 4 | 0 | 0 |  |  | 0 | 0 | OTSKP_2025 | 0 | 3 |  |  | 0
PP
VV |  |  |  | viz príloha c. 3.001, 2.003, 2.004, 2.005, 2.006 Celkem 4 = 4,000
TS |  |  |  | 1. Položka obsahuje: – všechny práce spojené s úpravou kabelů pro montáž včetně veškerého příslušentsví 2. Položka neobsahuje: X 3. Způsob měření: Udává se počet kusů kompletní konstrukce nebo práce.
P | 31 | 742L11 |  | UKONČENÍ DVOU AŽ PĚTIŽÍLOVÉHO KABELU V ROZVADĚČI NEBO NA PŘÍSTROJI DO 2,5 MM2 | KUS | 26 | 0 | 0 |  |  | 0 | 0 | OTSKP_2025 | 0 | 3 |  |  | 0
PP
VV |  |  |  | viz príloha c. 3.001, 2.003, 2.004, 2.005, 2.006 Celkem 26 = 26,000
TS |  |  |  | 1. Položka obsahuje: – všechny práce spojené s úpravou kabelů pro montáž včetně veškerého příslušentsví 2. Položka neobsahuje: X 3. Způsob měření: Udává se počet kusů kompletní konstrukce nebo práce.
P | 32 | 742L12 |  | UKONČENÍ DVOU AŽ PĚTIŽÍLOVÉHO KABELU V ROZVADĚČI NEBO NA PŘÍSTROJI OD 4 DO 16 MM2 | KUS | 20 | 0 | 0 |  |  | 0 | 0 | OTSKP_2025 | 0 | 3 |  |  | 0
PP
VV |  |  |  | viz príloha c. 3.001, 2.003, 2.004, 2.005, 2.006 Celkem 20 = 20,000
TS |  |  |  | 1. Položka obsahuje: – všechny práce spojené s úpravou kabelů pro montáž včetně veškerého příslušentsví 2. Položka neobsahuje: X 3. Způsob měření: Udává se počet kusů kompletní konstrukce nebo práce.
P | 33 | 742P13 |  | ZATAŽENÍ KABELU DO CHRÁNIČKY - KABEL DO 4 KG/M | M | 15 | 0 | 0 |  |  | 0 | 0 | OTSKP_2025 | 0 | 3 |  |  | 0
PP
VV |  |  |  | viz príloha c. 3.001, 2.001, 3.005 Celkem 15 = 15,000
TS |  |  |  | 1. Položka obsahuje: – montáž kabelu o váze do 4 kg/m do chráničky/ kolektoru 2. Položka neobsahuje: X 3. Způsob měření: Měří se metr délkový.
P | 34 | 742P15 |  | OZNAČOVACÍ ŠTÍTEK NA KABEL | KUS | 52 | 0 | 0 |  |  | 0 | 0 | OTSKP_2025 | 0 | 3 |  |  | 0
PP
VV |  |  |  | viz príloha c. 3.001, 2.003, 2.004, 2.005, 2.006 Celkem 52 = 52,000
TS |  |  |  | 1. Položka obsahuje: – veškeré příslušentsví 2. Položka neobsahuje: X 3. Způsob měření: Udává se počet kusů kompletní konstrukce nebo práce.
P | 35 | 742Z23 |  | DEMONTÁŽ KABELOVÉHO VEDENÍ NN | M | 40 | 0 | 0 |  |  | 0 | 0 | OTSKP_2025 | 0 | 3 |  |  | 0
PP
VV |  |  |  | viz príloha c. 1.001, 2.001, 2.002 Celkem 40 = 40,000
TS |  |  |  | 1. Položka obsahuje: – všechny náklady na demontáž stávajícího zařízení se všemi pomocnými doplňujícími úpravami pro jeho likvidaci – naložení vybouraného materiálu na dopravní prostředek 2. Položka neobsahuje: – odvoz vybouraného materiálu – poplatek za likvidaci odpadů (nacení se dle SSD 0) 3. Způsob měření: Měří se metr délkový.
P | 36 | 743111 |  | OSVĚTLOVACÍ STOŽÁR SKLOPNÝ ŽÁROVĚ ZINKOVANÝ DÉLKY DO 6 M | KUS | 5 | 0 | 0 |  |  | 0 | 0 | OTSKP_2025 | 0 | 3 |  |  | 0
PP
VV |  |  |  | viz príloha c. 1.001, 2.002, 2.009, 3.006 Celkem 5 = 5,000
TS |  |  |  | 1. Položka obsahuje: – základovou konstrukci a veškeré příslušenství – připojovací svorkovnici ve třídě izolace II ( pro 2x svítidlo ) a kabelové vedení ke svítidlům – uzavírací nátěr, technický popis viz. projektová dokumentace 2. Položka neobsahuje: – zemní práce, betonový základ, svítidlo, výložník 3. Způsob měření: Udává se počet kusů kompletní konstrukce nebo práce.
P | 37 | 743151 |  | OSVĚTLOVACÍ STOŽÁR - STOŽÁROVÁ ROZVODNICE S 1-2 JISTÍCÍMI PRVKY | KUS | 5 | 0 | 0 |  |  | 0 | 0 | OTSKP_2025 | 0 | 3 |  |  | 0
PP
VV |  |  |  | viz príloha c. 1.001, 2.007, 2.009, Celkem 5 = 5,000
TS |  |  |  | 1. Položka obsahuje: – veškeré příslušenství, technický popis viz. projektová dokumentace 2. Položka neobsahuje: X 3. Způsob měření: Udává se počet kusů kompletní konstrukce nebo práce.
P | 38 | 743161 |  | OSVĚTLOVACÍ STOŽÁR - ÚPRAVA PRO MONTÁŽ PŘÍDAVNÉHO ZAŘÍZENÍ (ROZHLAS, KAMERA, ČIDLO APOD.) | KUS | 6 | 0 | 0 |  |  | 0 | 0 | OTSKP_2025 | 0 | 3 |  |  | 0
PP
VV |  |  |  | viz príloha c. 1.001, 2.002, 2.007, 2.009, Celkem 6 = 6,000
TS |  |  |  | 1. Položka obsahuje: – veškeré příslušenství, technický popis viz. projektová dokumentace 2. Položka neobsahuje: X 3. Způsob měření: Udává se počet kusů kompletní konstrukce nebo práce.
P | 39 | 743165 |  | OSVĚTLOVACÍ STOŽÁR - HYDRAULICKÉ SKLOPNÉ ZAŘÍZENÍ | KUS | 1 | 0 | 0 |  |  | 0 | 0 | OTSKP_2025 | 0 | 3 |  |  | 0
PP
VV |  |  |  | viz príloha c. 3.006 Celkem 1 = 1,000
TS |  |  |  | 1. Položka obsahuje: – veškeré příslušenství a uzavírací nátěr, technický popis viz. projektová dokumentace 2. Položka neobsahuje: X 3. Způsob měření: Udává se počet kusů kompletní konstrukce nebo práce.
P | 40 | 743321 |  | VÝLOŽNÍK PRO MONTÁŽ SVÍTIDLA NA STOŽÁR DVOURAMENNÝ DÉLKA VYLOŽENÍ DO 1 M | KUS | 1 | 0 | 0 |  |  | 0 | 0 | OTSKP_2025 | 0 | 3 |  |  | 0
PP
VV |  |  |  | viz príloha c. 1.001, 2.002, 2.009, 3.006 Celkem 1 = 1,000
TS |  |  |  | 1. Položka obsahuje: – veškeré příslušenství a uzavírací nátěr, technický popis viz. projektová dokumentace 2. Položka neobsahuje: X 3. Způsob měření: Udává se počet kusů kompletní konstrukce nebo práce.
P | 41 | 743473 |  | SVÍTIDLO DRÁŽNÍ LED, MIN. IP 54, ELEKTRONICKÝ PŘEDŘADNÍK, PŘES 25 DO 45 W | KUS | 6 | 0 | 0 |  |  | 0 | 0 | OTSKP_2025 | 0 | 3 |  |  | 0
PP
VV |  |  |  | viz príloha c. 1.001, 3.002, 3.003, 3.006 Celkem 6 = 6,000
TS |  |  |  | 1. Položka obsahuje: – zdroj a veškeré příslušenství – technický popis viz. projektová dokumentace 2. Položka neobsahuje: X 3. Způsob měření: Udává se počet kusů kompletní konstrukce nebo práce.
P | 42 | 743486 |  | SVÍTIDLO DRÁŽNÍ - MONTÁŽ SVÍTIDLA NA OSVĚTLOVACÍ STOŽÁR DO VÝŠKY 15 M | KUS | 6 | 0 | 0 |  |  | 0 | 0 | OTSKP_2025 | 0 | 3 |  |  | 0
PP
VV |  |  |  | viz príloha c. 1.001, 3.002, 3.003, 3.006 Celkem 6 = 6,000
TS |  |  |  | 1. Položka obsahuje: – montáž zařízení 2. Položka neobsahuje: X 3. Způsob měření: Udává se počet kusů kompletní konstrukce nebo práce.
P | 43 | 743611 |  | ROZVADĚČ PRO DRÁŽNÍ OSVĚTLENÍ SILOVÝ NAPÁJECÍ S PLC ŘÍDÍCÍM SYSTÉMEM DO 6 KUSŮ TŘÍFÁZOVÝCH VĚTVÍ | KUS | 1 | 0 | 0 |  |  | 0 | 0 | OTSKP_2025 | 0 | 3 |  |  | 0
PP
VV |  |  |  | viz príloha c. 1.001, 2.004, 3.006 Celkem 1 = 1,000
TS |  |  |  | 1. Položka obsahuje: – instalaci rozvaděče do terénu/rozvodny včetně softwaru k PLC pro možnost chodu rozvaděče a jeho oživení, zhotovení výrobní dokumentace – technický popis viz. projektová dokumentace 2. Položka neobsahuje: – zemní práce 3. Způsob měření: Udává se počet kusů kompletní konstrukce nebo práce.
P | 44 | 743641 |  | ROZVADĚČ PRO DRÁŽNÍ OSVĚTLENÍ - SOFTWARE PRO ZAČLENĚNÍ TECHNOLOGICKÉHO CELKU OSVĚTLENÍ DO DÁLKOVÉ DIAGNOSTIKY TS ŽDC | KUS | 1 | 0 | 0 |  |  | 0 | 0 | OTSKP_2025 | 0 | 3 |  |  | 0
PP
VV |  |  |  | viz príloha c. 1.001, 2.004, 3.006 Celkem 1 = 1,000
TS |  |  |  | 1. Položka obsahuje: – instalaci software pro začlenění technologického celku do dálkové diagnostiky TS ŽDC – technický popis viz. projektová dokumentace 2. Položka neobsahuje: X 3. Způsob měření: Udává se počet kusů kompletní konstrukce nebo práce.
P | 45 | 743643 |  | ROZVADĚČ PRO DRÁŽNÍ OSVĚTLENÍ - SENZOR PRO MĚŘENÍ INTENZITY OSVĚTLENÍ | KUS | 1 | 0 | 0 |  |  | 0 | 0 | OTSKP_2025 | 0 | 3 |  |  | 0
PP
VV |  |  |  | viz príloha c. 1.001, 2.004, 3.006 Celkem 1 = 1,000
TS |  |  |  | 1. Položka obsahuje: – veškeré příslušenství – technický popis viz. projektová dokumentace 2. Položka neobsahuje: X 3. Způsob měření: Udává se počet kusů kompletní konstrukce nebo práce.
P | 46 | 743644 |  | ROZVADĚČ PRO DRÁŽNÍ OSVĚTLENÍ - SPÍNACÍ HODINY PROGRAMOVATELNÉ SE SOUMRAKOVÝM ČIDLEM | KUS | 1 | 0 | 0 |  |  | 0 | 0 | OTSKP_2025 | 0 | 3 |  |  | 0
PP
VV |  |  |  | viz príloha c. 1.001, 2.004, 3.006 Celkem 1 = 1,000
TS |  |  |  | 1. Položka obsahuje: – veškeré příslušenství – technický popis viz. projektová dokumentace 2. Položka neobsahuje: X 3. Způsob měření: Udává se počet kusů kompletní konstrukce nebo práce.
P | 47 | 743Z12 |  | DEMONTÁŽ OSVĚTLOVACÍHO STOŽÁRU DRÁŽNÍHO VÝŠKY DO 15 M | KUS | 1 | 0 | 0 |  |  | 0 | 0 | OTSKP_2025 | 0 | 3 |  |  | 0
PP
VV |  |  |  | viz príloha c. 1.001, 2.001, 2.002 Celkem 1 = 1,000
TS |  |  |  | 1. Položka obsahuje: – všechny náklady na demontáž stávajícího zařízení se všemi pomocnými doplňujícími úpravami pro jeho likvidaci – naložení vybouraného materiálu na dopravní prostředek 2. Položka neobsahuje: – odvoz vybouraného materiálu – poplatek za likvidaci odpadů (nacení se dle SSD 0) 3. Způsob měření: Udává se počet kusů kompletní konstrukce nebo práce.
P | 48 | 743Z31 |  | DEMONTÁŽ ELEKTROVÝZBROJE OSVĚTLOVACÍHO STOŽÁRU VÝŠKY DO 15 M | KUS | 1 | 0 | 0 |  |  | 0 | 0 | OTSKP_2025 | 0 | 3 |  |  | 0
PP
VV |  |  |  | viz príloha c. 1.001, 2.001, 2.002 Celkem 1 = 1,000
TS |  |  |  | 1. Položka obsahuje: – všechny náklady na demontáž stávajícího zařízení se všemi pomocnými doplňujícími úpravami pro jeho likvidaci – naložení vybouraného materiálu na dopravní prostředek 2. Položka neobsahuje: – odvoz vybouraného materiálu – poplatek za likvidaci odpadů (nacení se dle SSD 0) 3. Způsob měření: Udává se počet kusů kompletní konstrukce nebo práce.
P | 49 | 743Z35 |  | DEMONTÁŽ SVÍTIDLA Z OSVĚTLOVACÍHO STOŽÁRU VÝŠKY DO 15 M | KUS | 1 | 0 | 0 |  |  | 0 | 0 | OTSKP_2025 | 0 | 3 |  |  | 0
PP
VV |  |  |  | viz príloha c. 1.001, 2.001, 2.002 Celkem 1 = 1,000
TS |  |  |  | 1. Položka obsahuje: – všechny náklady na demontáž stávajícího zařízení se všemi pomocnými doplňujícími úpravami pro jeho likvidaci – naložení vybouraného materiálu na dopravní prostředek 2. Položka neobsahuje: – odvoz vybouraného materiálu – poplatek za likvidaci odpadů (nacení se dle SSD 0) 3. Způsob měření: Udává se počet kusů kompletní konstrukce nebo práce.
P | 50 | 743Z71 |  | DEMONTÁŽ KABELOVÉ SKŘÍNĚ | KUS | 3 | 0 | 0 |  |  | 0 | 0 | OTSKP_2025 | 0 | 3 |  |  | 0
PP
VV |  |  |  | viz príloha c. 1.001, 2.001, 2.002 Celkem 3 = 3,000
TS |  |  |  | 1. Položka obsahuje: – všechny náklady na demontáž stávajícího zařízení se všemi pomocnými doplňujícími úpravami pro jeho likvidaci – naložení vybouraného materiálu na dopravní prostředek 2. Položka neobsahuje: – odvoz vybouraného materiálu – poplatek za likvidaci odpadů (nacení se dle SSD 0) 3. Způsob měření: Udává se počet kusů kompletní konstrukce nebo práce.
P | 51 | 747111 |  | KONTROLA SILOVÝCH ROZVADĚČŮ NN, 1 POLE | KUS | 3 | 0 | 0 |  |  | 0 | 0 | OTSKP_2025 | 0 | 3 |  |  | 0
PP
VV |  |  |  | viz príloha c. 1.001, 2.003, 2.005, 2.006 Celkem 3 = 3,000
TS |  |  |  | 1. Položka obsahuje: – cenu za kontrolu, revizi, seřízení a uvedení do provozu zařízení dle příslušných norem a předpisů, včetně vystavení protokolu 2. Položka neobsahuje: X 3. Způsob měření: Udává se počet kusů kompletní konstrukce nebo práce.
P | 52 | 747112 |  | KONTROLA MANIPULAČNÍCH, OVLÁDACÍCH NEBO RELÉOVÝCH ROZVADĚČŮ, 1 POLE | KUS | 1 | 0 | 0 |  |  | 0 | 0 | OTSKP_2025 | 0 | 3 |  |  | 0
PP
VV |  |  |  | viz príloha c. 1.001, 2.004 Celkem 1 = 1,000
TS |  |  |  | 1. Položka obsahuje: – cenu za kontrolu, revizi, seřízení a uvedení do provozu zařízení dle příslušných norem a předpisů, včetně vystavení protokolu 2. Položka neobsahuje: X 3. Způsob měření: Udává se počet kusů kompletní konstrukce nebo práce.
P | 53 | 747213 |  | CELKOVÁ PROHLÍDKA, ZKOUŠENÍ, MĚŘENÍ A VYHOTOVENÍ VÝCHOZÍ REVIZNÍ ZPRÁVY, PRO OBJEM IN PŘES 500 DO 1000 TIS. KČ | KUS | 1 | 0 | 0 |  |  | 0 | 0 | OTSKP_2025 | 0 | 3 |  |  | 0
PP
VV |  |  |  | viz príloha c. 1.001 Celkem 1 = 1,000
TS |  |  |  | 1. Položka obsahuje: – cenu za celkovou prohlídku zařízení PS/SO, vč. měření, komplexních zkoušek a revizi zařízení tohoto PS/SO autorizovaným revizním technikem na silnoproudá zařízení podle požadavku ČSN, včetně hodnocení a vyhotovení celkové revizní zprávy 2. Položka neobsahuje: X 3. Způsob měření: Udává se počet kusů kompletní konstrukce nebo práce.
P | 54 | 747214 |  | CELKOVÁ PROHLÍDKA, ZKOUŠENÍ, MĚŘENÍ A VYHOTOVENÍ VÝCHOZÍ REVIZNÍ ZPRÁVY, PRO OBJEM IN - PŘÍPLATEK ZA KAŽDÝCH DALŠÍCH I ZAPOČATÝCH 500 TIS. KČ | KUS | 3 | 0 | 0 |  |  | 0 | 0 | OTSKP_2025 | 0 | 3 |  |  | 0
PP
VV |  |  |  | viz príloha c. 1.001 Celkem 3 = 3,000
TS |  |  |  | 1. Položka obsahuje: – cenu za celkovou prohlídku zařízení PS/SO, vč. měření, komplexních zkoušek a revizi zařízení tohoto PS/SO autorizovaným revizním technikem na silnoproudá zařízení podle požadavku ČSN, včetně hodnocení a vyhotovení celkové revizní zprávy 2. Položka neobsahuje: X 3. Způsob měření: Udává se počet kusů kompletní konstrukce nebo práce.
P | 55 | 747301 |  | PROVEDENÍ PROHLÍDKY A ZKOUŠKY PRÁVNICKOU OSOBOU, VYDÁNÍ PRŮKAZU ZPŮSOBILOSTI | KUS | 1 | 0 | 0 |  |  | 0 | 0 | OTSKP_2025 | 0 | 3 |  |  | 0
PP
VV |  |  |  | viz príloha c. 1.001 Celkem 1 = 1,000
TS |  |  |  | 1. Položka obsahuje: – cenu za vyhotovení dokladu právnickou osobou o silnoproudých zařízeních a vydání průkazu způsobilosti 2. Položka neobsahuje: X 3. Způsob měření: Udává se počet kusů kompletní konstrukce nebo práce.
P | 56 | 747411 |  | MĚŘENÍ ZEMNÍCH ODPORŮ - ZEMNIČE PRVNÍHO NEBO SAMOSTATNÉHO | KUS | 7 | 0 | 0 |  |  | 0 | 0 | OTSKP_2025 | 0 | 3 |  |  | 0
PP
VV |  |  |  | viz príloha c. 1.001 Celkem 7 = 7,000
TS |  |  |  | 1. Položka obsahuje: – cenu za měření dle příslušných norem a předpisů, včetně vystavení protokolu 2. Položka neobsahuje: X 3. Způsob měření: Udává se počet kusů kompletní konstrukce nebo práce.
P | 57 | 747511 |  | ZKOUŠKY VODIČŮ A KABELŮ NN PRŮŘEZU ŽÍLY DO 5X25 MM2 | KUS | 10 | 0 | 0 |  |  | 0 | 0 | OTSKP_2025 | 0 | 3 |  |  | 0
PP
VV |  |  |  | viz príloha c. 1.001, 3.001 Celkem 10 = 10,000
TS |  |  |  | 1. Položka obsahuje: – cenu za provedení měření kabelu/ vodiče vč. vyhotovení protokolu 2. Položka neobsahuje: X 3. Způsob měření: Udává se počet kusů kompletní konstrukce nebo práce.
P | 58 | 747521 |  | ZKOUŠKY VODIČŮ A KABELŮ OVLÁDACÍCH OD 5 DO 12 ŽIL | KUS | 2 | 0 | 0 |  |  | 0 | 0 | OTSKP_2025 | 0 | 3 |  |  | 0
PP
VV |  |  |  | viz príloha c. 1.001, 3.001 Celkem 2 = 2,000
TS |  |  |  | 1. Položka obsahuje: – cenu za provedení měření kabelu/ vodiče vč. vyhotovení protokolu 2. Položka neobsahuje: X 3. Způsob měření: Udává se počet kusů kompletní konstrukce nebo práce.
P | 59 | 747541 |  | MĚŘENÍ INTENZITY OSVĚTLENÍ INSTALOVANÉHO V ROZSAHU TOHOTO SO/PS | KUS | 1 | 0 | 0 |  |  | 0 | 0 | OTSKP_2025 | 0 | 3 |  |  | 0
PP
VV |  |  |  | viz príloha c. 1.001, 2.001, 3.003 Celkem 1 = 1,000
TS |  |  |  | 1. Položka obsahuje: – cenu za měření dle příslušných norem a předpisů, včetně vystavení protokolu 2. Položka neobsahuje: X 3. Způsob měření: Udává se počet kusů kompletní konstrukce nebo práce.
P | 60 | 747701 |  | DOKONČOVACÍ MONTÁŽNÍ PRÁCE NA ELEKTRICKÉM ZAŘÍZENÍ | HOD | 80 | 0 | 0 |  |  | 0 | 0 | OTSKP_2025 | 0 | 3 |  |  | 0
PP
VV |  |  |  | viz príloha c. 1.001 Celkem 80 = 80,000
TS |  |  |  | 1. Položka obsahuje: – cenu za práce spojené s uváděním zařízení do provozu, drobné montážní práce v rozvaděčích, koordinaci se zhotoviteli souvisejících zařízení apod. 2. Položka neobsahuje: X 3. Způsob měření: Udává se čas v hodinách.
P | 61 | 747703 |  | ZKUŠEBNÍ PROVOZ | HOD | 24 | 0 | 0 |  |  | 0 | 0 | OTSKP_2025 | 0 | 3 |  |  | 0
PP
VV |  |  |  | viz príloha c. 1.001 Celkem 24 = 24,000
TS |  |  |  | 1. Položka obsahuje: – cenu za dobu kdy je zařízení po individálních zkouškách dáno do provozu s prokázáním technických a kvalitativních parametrů zařízení 2. Položka neobsahuje: X 3. Způsob měření: Udává se čas v hodinách.
P | 62 | 747704 |  | ZAŠKOLENÍ OBSLUHY | HOD | 16 | 0 | 0 |  |  | 0 | 0 | OTSKP_2025 | 0 | 3 |  |  | 0
PP
VV |  |  |  | viz príloha c. 1.001 Celkem 16 = 16,000
TS |  |  |  | 1. Položka obsahuje: – cenu za dobu kdy je s funkcí seznamována obsluha zařízení, včetně odevzdání dokumentace skutečného provedení 2. Položka neobsahuje: X 3. Způsob měření: Udává se čas v hodinách.
P | 63 | 747705 |  | MANIPULACE NA ZAŘÍZENÍCH PROVÁDĚNÉ PROVOZOVATELEM | HOD | 8 | 0 | 0 |  |  | 0 | 0 | OTSKP_2025 | 0 | 3 |  |  | 0
PP
VV |  |  |  | viz príloha c. 1.001 Celkem 8 = 8,000
TS |  |  |  | 1. Položka obsahuje: – cenu za manipulace na zařízeních prováděné provozovatelem nutných pro další práce zhotovitele na technologickém souboru 2. Položka neobsahuje: X 3. Způsob měření: Udává se čas v hodinách.
P | 64 | 747706 |  | ZJIŠŤOVÁNÍ STÁVAJÍCÍHO STAVU ROZVODŮ NN | HOD | 8 | 0 | 0 |  |  | 0 | 0 | OTSKP_2025 | 0 | 3 |  |  | 0
PP
VV |  |  |  | viz príloha c. 1.001 Celkem 8 = 8,000
TS |  |  |  | 1. Položka obsahuje: – cenu za prozkoumání stávajích rozvodů nn, přiřazení vývodových kabelů v rozvaděči nn k jejich zařízení a identifikaci způsobu napájení 2. Položka neobsahuje: X 3. Způsob měření: Udává se čas v hodinách.
P | 65 | 748242 |  | PÍSMENA A ČÍSLICE VÝŠKY PŘES 40 DO 100 MM | KUS | 10 | 0 | 0 |  |  | 0 | 0 | OTSKP_2025 | 0 | 3 |  |  | 0
PP
VV |  |  |  | viz príloha c. 1.001, 2.001, 2.002, 2.011 Celkem 10 = 10,000
TS |  |  |  | 1. Položka obsahuje: – zhotovení nápisu barvou pomocí šablon vč. podružného materiálu, rozměření, dodání barvy a ředidla 2. Položka neobsahuje: X 3. Způsob měření: Udává se počet kusů kompletní konstrukce nebo práce.
P | 66 | R1744111 |  | ROZVADEC RH DLE TOS | KUS | 1 | 0 | 0 |  |  | 0 | 0 | R-položka | 0 | 3 |  |  | 0
PP
VV |  |  |  | viz príloha c. 1.001, 2.003, 3.006 Celkem 1 = 1,000
TS |  |  |  | 1. Položka obsahuje: – prípravu podkladu pro osazení vc. upevnovacího materiálu – veškerý podružný a pomocný materiál ( vcetne mustku, vnitrních propoju-vodicu a pod ), nosnou konstrukci, kotevní a spojovací prvky – provedení zkoušek, dodání predepsaných zkoušek, revizí a atestu 2. Položka neobsahuje: – prístrojové vybavení ( jistice, stykace apod. ) 3. Zpusob merení: Udává se pocet kusu kompletní konstrukce nebo práce.
P | 67 | R2744111 |  | ROZVADEC R SDEL DLE TOS | KUS | 1 | 0 | 0 |  |  | 0 | 0 | R-položka | 0 | 3 |  |  | 0
PP
VV |  |  |  | viz príloha c. 1.001, 2.005, 3.006 Celkem 1 = 1,000
TS |  |  |  | 1. Položka obsahuje: – prípravu podkladu pro osazení vc. upevnovacího materiálu – veškerý podružný a pomocný materiál ( vcetne mustku, vnitrních propoju-vodicu a pod ), nosnou konstrukci, kotevní a spojovací prvky – provedení zkoušek, dodání predepsaných zkoušek, revizí a atestu 2. Položka neobsahuje: – prístrojové vybavení ( jistice, stykace apod. ) 3. Zpusob merení: Udává se pocet kusu kompletní konstrukce nebo práce.
P | 68 | R744231 |  | KABELOVÁ SKRÍN VENKOVNÍ SPOLECNÁ PRÍSTROJOVÁ PRO PREJEZDY R-PZS VC. VÝBAVY DLE TOS | KUS | 1 | 0 | 0 |  |  | 0 | 0 | R-položka | 0 | 3 |  |  | 0
PP
VV |  |  |  | viz príloha c. 1.001, 2.006, 3.006 Celkem 1 = 1,000
TS |  |  |  | 1. Položka obsahuje: – prípravu podkladu pro osazení vc. upevnovacího materiálu – typová plastová pilírová lakovaná dle schválených technických podmínek, prázdná pro montáž výstroje elektro, telefonu a nouzových tlacítek vcetne prívodky pro DA a príslušenství, veškerý podružný a pomocný materiál – provedení zkoušek, dodání predepsaných zkoušek, revizí a atestu 2. Položka neobsahuje: X 3. Zpusob merení: Udává se pocet kusu kompletní konstrukce nebo práce.
SD |  | 9 |  | ostatní práce | [6 empty] | 0 | 0
P | 69 | 96615A |  | BOURÁNÍ KONSTRUKCÍ Z PROSTÉHO BETONU - BEZ DOPRAVY | M3 | 1 | 0 | 0 |  |  | 0 | 0 | OTSKP_2025 | 0 | 3 |  |  | 0
PP
VV |  |  |  | viz príloha c. 1.001, 2.001, 2.014, 3.005 Celkem 1 = 1,000
TS |  |  |  | Položka zahrnuje: - rozbourání konstrukce bez ohledu na použitou technologii - veškeré pomocné konstrukce (lešení a pod.) - veškerou manipulaci s vybouranou sutí a hmotami, kromě vodorovné dopravy, včetně uložení na skládku - veškeré další práce plynoucí z technologického předpisu a z platných předpisů Položka nezahrnuje: - vodorovnou dopravu - poplatek za skládku, který se vykazuje v položce 0141** (s výjimkou malého množství bouraného materiálu, kde je možné poplatek zahrnout do jednotkové ceny bourání – tento fakt musí být uveden v doplňujícím textu k položce)
SD |  | 990 |  | Poplatky za skládky | [6 empty] | 0 | 0
P | 70 | R015111 | 901 | NEOCEŇOVAT - POPLATKY ZA LIKVIDACI ODPADU NEKONTAMINOVANÝCH - 17 05 04 VYTEŽENÉ ZEMINY A HORNINY - I. TRÍDA TEŽITELNOSTI VCETNE DOPRAVY | T | 14 | 0 | 0 |  |  | 0 | 0 |  | 0 | 3 |  |  | 0
PP |  |  |  | Evidencní položka, Neocenovat v objektu SO/PS, položka se ocenuje pouze v objektu SO 90-90 Zpusob likvidace: recyklace, druhotné využití.
VV |  |  |  | viz príloha c. 1.001, 2.001, 3.005 Celkem 14 = 14,000
TS |  |  |  | 1. Položka obsahuje: – veškeré poplatky provozovateli skládky, recyklacní linky nebo jiného zarízení na zpracování nebo likvidaci odpadu související s prevzetím, uložením, zpracováním nebo likvidací odpadu – náklady spojené s dopravou z místa stavby na místo prevzetí provozovatelem skládky, recyklacní linky nebo jiného zarízení na zpracování nebo likvidaci odpadu – náklady spojené s vyložením a manipulací s materiálem v míste skládky 2. Položka neobsahuje: – náklady spojené s naložením a manipulací materiálem 3. Zpusob merení: Tunou se rozumí hmotnost odpadu vytrídeného v souladu se zákonem c. 541/2020 Sb., o nakládání s odpady, v platném znení.
P | 71 | R015140 | 907 | NEOCEŇOVAT - POPLATKY ZA LIKVIDACI ODPADU NEKONTAMINOVANÝCH - 17 01 01 BETON Z DEMOLIC OBJEKTU, ZÁKLADU TV, KULY A SLOUPY VCETNE DOPRAVY | T | 2 | 0 | 0 |  |  | 0 | 0 |  | 0 | 3 |  |  | 0
PP |  |  |  | Evidencní položka, Neocenovat v objektu SO/PS, položka se ocenuje pouze v objektu SO 90-90 V prípade možnosti je u odpadu uprednostnována recyklace pred skládkováním.
VV |  |  |  | viz príloha c. 1.001, 2.001, 3.005 Celkem 2 = 2,000
TS |  |  |  | 1. Položka obsahuje: – veškeré poplatky provozovateli skládky, recyklacní linky nebo jiného zarízení na zpracování nebo likvidaci odpadu související s prevzetím, uložením, zpracováním nebo likvidací odpadu – náklady spojené s dopravou z místa stavby na místo prevzetí provozovatelem skládky, recyklacní linky nebo jiného zarízení na zpracování nebo likvidaci odpadu – náklady spojené s vyložením a manipulací s materiálem v míste skládky 2. Položka neobsahuje: – náklady spojené s naložením a manipulací materiálem 3. Zpusob merení: Tunou se rozumí hmotnost odpadu vytrídeného v souladu se zákonem c. 541/2020 Sb., o nakládání s odpady, v platném znení.
P | 72 | R015240 | 912 | NEOCEŇOVAT - POPLATKY ZA LIKVIDACI ODPADU NEKONTAMINOVANÝCH - 20 03 01 SMESNÝ KOMUNÁLNÍ ODPAD, VCETNE DOPRAVY | T | 0.1 | 0 | 0 |  |  | 0 | 0 |  | 0 | 3 |  |  | 0
PP |  |  |  | Evidencní položka, Neocenovat v objektu SO/PS, položka se ocenuje pouze v objektu SO 90-90
VV |  |  |  | viz príloha c. 1.001, 2.001, 3.005 Celkem 0,1 = 0,100
TS |  |  |  | 1. Položka obsahuje: – veškeré poplatky provozovateli skládky, recyklacní linky nebo jiného zarízení na zpracování nebo likvidaci odpadu související s prevzetím, uložením, zpracováním nebo likvidací odpadu – náklady spojené s dopravou z místa stavby na místo prevzetí provozovatelem skládky, recyklacní linky nebo jiného zarízení na zpracování nebo likvidaci odpadu – náklady spojené s vyložením a manipulací s materiálem v míste skládky 2. Položka neobsahuje: – náklady spojené s naložením a manipulací materiálem 3. Zpusob merení: Tunou se rozumí hmotnost odpadu vytrídeného v souladu se zákonem c. 541/2020 Sb., o nakládání s odpady, v platném znení.
P | 73 | R015310 | 915 | NEOCEŇOVAT - POPLATKY ZA LIKVIDACI ODPADU NEKONTAMINOVANÝCH - 16 02 14 ELEKTROŠROT (VYRAZENÁ ELEKTRICKÁ ZARÍZENÍ A PRÍSTROJE), VCETNE DOPRAVY | T | 0.05 | 0 | 0 |  |  | 0 | 0 |  | 0 | 3 |  |  | 0
PP |  |  |  | Evidencní položka, Neocenovat v objektu SO/PS, položka se ocenuje pouze v objektu SO 90-90 Výzisk - prebírá Správa železnic
VV |  |  |  | viz príloha c. 1.001, 2.001, 3.005 Celkem 0,05 = 0,050
TS |  |  |  | 1. Položka obsahuje: – veškeré poplatky provozovateli skládky, recyklacní linky nebo jiného zarízení na zpracování nebo likvidaci odpadu související s prevzetím, uložením, zpracováním nebo likvidací odpadu – náklady spojené s dopravou z místa stavby na místo prevzetí provozovatelem skládky, recyklacní linky nebo jiného zarízení na zpracování nebo likvidaci odpadu – náklady spojené s vyložením a manipulací s materiálem v míste skládky 2. Položka neobsahuje: – náklady spojené s naložením a manipulací materiálem 3. Zpusob merení: Tunou se rozumí hmotnost odpadu vytrídeného v souladu se zákonem c. 541/2020 Sb., o nakládání s odpady, v platném znení.
P | 74 | R015890 | 927 | NEOCEŇOVAT - POPLATKY ZA LIKVIDACI ODPADU NEKONTAMINOVANÝCH - 17 04 11 - KABELY A VODICE BEZ NEBEZPECNÝCH LÁTEK, VCETNE DOPRAVY | T | 0.1 | 0 | 0 |  |  | 0 | 0 |  | 0 | 3 |  |  | 0
PP |  |  |  | Evidencní položka, neocenovat v objektu SO/PS, položka se ocenuje pouze v objektu SO 90-90. Druhotná surovina - výkup
VV |  |  |  | viz príloha c. 1.001, 2.001, 3.005 Celkem 0,1 = 0,100
TS |  |  |  | 1. Položka obsahuje: – veškeré poplatky provozovateli skládky, recyklacní linky nebo jiného zarízení na zpracování nebo likvidaci odpadu související s prevzetím, uložením, zpracováním nebo likvidací odpadu – náklady spojené s dopravou z místa stavby na místo prevzetí provozovatelem skládky, recyklacní linky nebo jiného zarízení na zpracování nebo likvidaci odpadu – náklady spojené s vyložením a manipulací s materiálem v míste skládky 2. Položka neobsahuje: – náklady spojené s naložením a manipulací materiálem 3. Zpusob merení: Tunou se rozumí hmotnost odpadu vytrídeného v souladu se zákonem c. 541/2020 Sb., o nakládání s odpady, v platném znení.

## SO 11-86-07
SŽDC05 | [14 empty] | 3
S | Stavba: | 5323530004_VZ |  | Revitalizace a elektrizace trati Nýřany - Heřmanova Huť - 251112 | [6 empty] | D.2.3.6 | 0 | AspeEsticon | 0 | 2
O | Objekt: | D.2.3.6 |  | Rozvody VN, NN, osvetlení a dálkové ovládání odpojovacu | [9 empty] | 0.12 | 2
Typ | Poř. číslo | Kód položky | Varianta | Název položky | MJ | Množství | Jednotková hmotnost | Celková hmotnost |  |  | Jednotková cena |  | Cenové soustavy | 0.21
Dodávka
[9 empty] | Jednotková | Celkem | Jednotková | Celkem |  |  |  | Počet položek s nulovou cenou | 0
O1 |  | SO 11-86-07 |  | Zast. Rochlov, úprava prípojky nn z rozvodu CEZ | [6 empty] | 0 | 0
SD |  | 1 |  | zemní práce | [6 empty] | 0 | 0
P | 1 | 11090 |  | VŠEOBECNÉ VYKLIZENÍ OSTATNÍCH PLOCH | M2 | 20 | 0 | 0 |  |  | 0 | 0 | OTSKP_2025 | 0 | 3 |  |  | 0
PP
VV |  |  |  | viz príloha c. 1.001, 2.001, 2.004, 3.003 Celkem 20 = 20,000
TS |  |  |  | Položka zahrnuje: odstranění všech překážek pro uskutečnění stavby Položka nezahrhuje: - x
P | 2 | 13273A |  | HLOUBENÍ RÝH ŠÍŘ DO 2M PAŽ I NEPAŽ TŘ. I - BEZ DOPRAVY | M3 | 6.5 | 0 | 0 |  |  | 0 | 0 | OTSKP_2025 | 0 | 3 |  |  | 0
PP
VV |  |  |  | viz príloha c. 1.001, 2.001, 2.004, 3.003 Celkem 6,5 = 6,500
TS |  |  |  | Položka zahrnuje: - svislou dopravu, přemístění, přeložení, manipulace s výkopkem - kompletní provedení vykopávky nezapažené i zapažené - ošetření výkopiště po celou dobu práce v něm vč. klimatických opatření - ztížení vykopávek v blízkosti podzemního vedení, konstrukcí a objektů vč. jejich dočasného zajištění - ztížení pod vodou, v okolí výbušnin, ve stísněných prostorech a pod. - příplatek za lepivost - těžení po vrstvách, pásech a po jiných nutných částech (figurách) - čerpání vody vč. čerpacích jímek, potrubí a pohotovostní čerpací soupravy (viz ustanovení k pol. 1151,2) - potřebné snížení hladiny podzemní vody - těžení a rozpojování jednotlivých balvanů - vytahování a nošení výkopku - svahování a přesvah. svahů do konečného tvaru, výměna hornin v podloží a v pláni znehodnocené klimatickými vlivy - ruční vykopávky, odstranění kořenů a napadávek - pažení, vzepření a rozepření vč. přepažování (vyjma pažení záporového a štětových stěn) - úpravu, ochranu a očištění dna, základové spáry, stěn a svahů - odvedení nebo obvedení vody v okolí výkopiště a ve výkopišti - třídění výkopku - veškeré pomocné konstrukce umožňující provedení vykopávky (příjezdy, sjezdy, nájezdy, lešení, podpěr. konstr., přemostění, zpevněné plochy, zakrytí a pod.) Položka nezahrnuje: - vodorovnou dopravu - uložení zeminy (na skládku, do násypu) ani poplatky za skládku, vykazují se v položce č.0141**
P | 3 | 17411 |  | ZÁSYP JAM A RÝH ZEMINOU SE ZHUTNĚNÍM | M3 | 5.5 | 0 | 0 |  |  | 0 | 0 | OTSKP_2025 | 0 | 3 |  |  | 0
PP
VV |  |  |  | viz príloha c. 1.001, 2.001, 2.004, 3.003 Celkem 5,5 = 5,500
TS |  |  |  | Položka zahrnuje: - kompletní provedení zemní konstrukce vč. výběru vhodného materiálu - úprava ukládaného materiálu vlhčením, tříděním, promícháním nebo vysoušením, příp. jiné úpravy za účelem zlepšení jeho mech. vlastností - hutnění i různé míry hutnění - ošetření úložiště po celou dobu práce v něm vč. klimatických opatření - ztížení v okolí vedení, konstrukcí a objektů a jejich dočasné zajištění - ztížení provádění vč. hutnění ve ztížených podmínkách a stísněných prostorech - ztížené ukládání sypaniny pod vodu - ukládání po vrstvách a po jiných nutných částech (figurách) vč. dosypávek - spouštění a nošení materiálu - výměna částí zemní konstrukce znehodnocené klimatickými vlivy - ruční hutnění - udržování úložiště a jeho ochrana proti vodě - odvedení nebo obvedení vody v okolí úložiště a v úložišti - veškeré pomocné konstrukce umožňující provedení zemní konstrukce (příjezdy, sjezdy, nájezdy, lešení, podpěrné konstrukce, přemostění, zpevněné plochy, zakrytí a pod.) Položka nezahrnuje: - x
P | 4 | 18090 |  | VŠEOBECNÉ ÚPRAVY OSTATNÍCH PLOCH | M2 | 20 | 0 | 0 |  |  | 0 | 0 | OTSKP_2025 | 0 | 3 |  |  | 0
PP
VV |  |  |  | viz príloha c. 1.001, 2.001, 2.004, 3.003 Celkem 20 = 20,000
TS |  |  |  | Položka zahrnuje: - úpravu území po uskutečnění stavby, tak jak je požadováno v zadávací dokumentaci Položka nezahrnuje: - práce, pro které jsou uvedeny samostatné položky
SD |  | 4 |  | vodorovné konstrukce | [6 empty] | 0 | 0
P | 5 | 45157 |  | PODKLADNÍ A VÝPLŇOVÉ VRSTVY Z KAMENIVA TĚŽENÉHO | M3 | 0.5 | 0 | 0 |  |  | 0 | 0 | OTSKP_2025 | 0 | 3 |  |  | 0
PP
VV |  |  |  | viz príloha c. 1.001, 2.001, 2.004, 3.003 Celkem 0,5 = 0,500
TS |  |  |  | Položka zahrnuje: - dodávku předepsaného kameniva - mimostaveništní a vnitrostaveništní dopravu a jeho uložení - není-li v zadávací dokumentaci uvedeno jinak, jedná se o nakupovaný materiál Položka nezahrnuje: - x
SD |  | 7 |  | pridružená stavební výroba | [6 empty] | 0 | 0
P | 6 | 701001 |  | OZNAČOVACÍ ŠTÍTEK KABELOVÉHO VEDENÍ, SPOJKY NEBO KABELOVÉ SKŘÍNĚ (VČETNĚ OBJÍMKY) | KUS | 3 | 0 | 0 |  |  | 0 | 0 | OTSKP_2025 | 0 | 3 |  |  | 0
PP
VV |  |  |  | viz príloha c. 1.001, 2.001, 2.004, 3.003 Celkem 3 = 3,000
TS |  |  |  | 1. Položka obsahuje: – veškeré práce a materiál obsažený v názvu položky 2. Položka neobsahuje: X 3. Způsob měření: Udává se počet kusů kompletní konstrukce nebo práce.
P | 7 | 701004 |  | VYHLEDÁVACÍ MARKER ZEMNÍ | KUS | 2 | 0 | 0 |  |  | 0 | 0 | OTSKP_2025 | 0 | 3 |  |  | 0
PP
VV |  |  |  | viz príloha c. 1.001, 2.001, 2.004, 3.003 Celkem 2 = 2,000
TS |  |  |  | 1. Položka obsahuje: – veškeré práce a materiál obsažený v názvu položky 2. Položka neobsahuje: X 3. Způsob měření: Udává se počet kusů kompletní konstrukce nebo práce.
P | 8 | 702111 |  | KABELOVÝ ŽLAB ZEMNÍ VČETNĚ KRYTU SVĚTLÉ ŠÍŘKY DO 120 MM | M | 20 | 0 | 0 |  |  | 0 | 0 | OTSKP_2025 | 0 | 3 |  |  | 0
PP
VV |  |  |  | viz príloha c. 1.001, 2.001, 2.004, 3.003 Celkem 20 = 20,000
TS |  |  |  | 1. Položka obsahuje: – přípravu podkladu pro osazení 2. Položka neobsahuje: X 3. Způsob měření: Měří se metr délkový.
P | 9 | 702312 |  | ZAKRYTÍ KABELŮ VÝSTRAŽNOU FÓLIÍ ŠÍŘKY PŘES 20 DO 40 CM | M | 20 | 0 | 0 |  |  | 0 | 0 | OTSKP_2025 | 0 | 3 |  |  | 0
PP
VV |  |  |  | viz príloha c. 1.001, 2.001, 2.004, 3.003 Celkem 20 = 20,000
TS |  |  |  | 1. Položka obsahuje: – dodávku a montáž fólie – přípravu podkladu pro osazení 2. Položka neobsahuje: X 3. Způsob měření: Měří se metr délkový.
P | 10 | 703422 |  | ELEKTROINSTALAČNÍ TRUBKA PLASTOVÁ UV STABILNÍ VČETNĚ UPEVNĚNÍ A PŘÍSLUŠENSTVÍ DN PRŮMĚRU PŘES 25 DO 40 MM | M | 5 | 0 | 0 |  |  | 0 | 0 | OTSKP_2025 | 0 | 3 |  |  | 0
PP
VV |  |  |  | viz príloha c. 1.001, 2.001, 2.004, 3.003 Celkem 5 = 5,000
TS |  |  |  | 1. Položka obsahuje: – dodávku specifikovaného materiálu – kompletní montáž, rozměření, upevnění, řezání, spojování a pod. – veškerý spojovací a montážní materiál vč. upevňovacího materiálu ( držáky apod.) – pomocné mechanismy – dopravu a skladování 2. Položka neobsahuje: X 3. Způsob měření: Měří se metr délkový.
P | 11 | 703722 |  | KABELOVÁ PŘÍCHYTKA PRO ROZSAH UPNUTÍ OD 26 DO 50 MM | KUS | 6 | 0 | 0 |  |  | 0 | 0 | OTSKP_2025 | 0 | 3 |  |  | 0
PP
VV |  |  |  | viz príloha c. 1.001, 2.001, 2.004, 3.003 Celkem 6 = 6,000
TS |  |  |  | 1. Položka obsahuje: – kompletní montáž, rozměření, upevnění, řezání, spojování a pod. – veškerý spojovací a montážní materiál vč. upevňovacího materiálu ( držáky apod.) – pomocné mechanismy 2. Položka neobsahuje: X 3. Způsob měření: Udává se počet kusů kompletní konstrukce nebo práce.
P | 12 | 703754 |  | PROTIPOŽÁRNÍ UCPÁVKA PROSTUPU KABELOVÉHO PR. DO 110MM, DO EI 90 MIN. | KUS | 1 | 0 | 0 |  |  | 0 | 0 | OTSKP_2025 | 0 | 3 |  |  | 0
PP
VV |  |  |  | viz príloha c. 1.001, 2.001, 2.004, 3.003 Celkem 1 = 1,000
TS |  |  |  | Položka obsahuje: Dodávku a montáž protipožární ucpávky vč. příslušenství a pomocného materiálu, vyhotovéní a dodání atestu. Dále obsahuje cenu za pom. mechanismy včetně všech ostatních vedlejších nákladů.
P | 13 | 703762 |  | KABELOVÁ UCPÁVKA VODĚ ODOLNÁ PRO VNITŘNÍ PRŮMĚR OTVORU 65 - 110MM | KUS | 1 | 0 | 0 |  |  | 0 | 0 | OTSKP_2025 | 0 | 3 |  |  | 0
PP
VV |  |  |  | viz príloha c. 1.001, 2.001, 2.004, 3.003 Celkem 1 = 1,000
TS |  |  |  | Položka obsahuje: Dodávku a montáž kabelové ucpávky vč. příslušenství ( utěsňovací spony apod. ) a pomocného materiálu, vyhotovení a dodání atestu. Dále obsahuje cenu za pom. mechanismy včetně všech ostatních vedlejších nákladů.
P | 14 | 742H12 |  | KABEL NN ČTYŘ- A PĚTIŽÍLOVÝ CU S PLASTOVOU IZOLACÍ OD 4 DO 16 MM2 | M | 60 | 0 | 0 |  |  | 0 | 0 | OTSKP_2025 | 0 | 3 |  |  | 0
PP
VV |  |  |  | viz príloha c. 3.001, 2.003 Celkem 60 = 60,000
TS |  |  |  | 1. Položka obsahuje: – manipulace a uložení kabelu (do země, chráničky, kanálu, na rošty, na TV a pod.) 2. Položka neobsahuje: – příchytky, spojky, koncovky, chráničky apod. 3. Způsob měření: Měří se metr délkový.
P | 15 | 742L12 |  | UKONČENÍ DVOU AŽ PĚTIŽÍLOVÉHO KABELU V ROZVADĚČI NEBO NA PŘÍSTROJI OD 4 DO 16 MM2 | KUS | 2 | 0 | 0 |  |  | 0 | 0 | OTSKP_2025 | 0 | 3 |  |  | 0
PP
VV |  |  |  | viz príloha c. 3.001, 2.003 Celkem 2 = 2,000
TS |  |  |  | 1. Položka obsahuje: – všechny práce spojené s úpravou kabelů pro montáž včetně veškerého příslušentsví 2. Položka neobsahuje: X 3. Způsob měření: Udává se počet kusů kompletní konstrukce nebo práce.
P | 16 | 742P13 |  | ZATAŽENÍ KABELU DO CHRÁNIČKY - KABEL DO 4 KG/M | M | 10 | 0 | 0 |  |  | 0 | 0 | OTSKP_2025 | 0 | 3 |  |  | 0
PP
VV |  |  |  | viz príloha c. 3.001, 2.001, 3.003 Celkem 10 = 10,000
TS |  |  |  | 1. Položka obsahuje: – montáž kabelu o váze do 4 kg/m do chráničky/ kolektoru 2. Položka neobsahuje: X 3. Způsob měření: Měří se metr délkový.
P | 17 | 742P15 |  | OZNAČOVACÍ ŠTÍTEK NA KABEL | KUS | 2 | 0 | 0 |  |  | 0 | 0 | OTSKP_2025 | 0 | 3 |  |  | 0
PP
VV |  |  |  | viz príloha c. 3.001, 2.003 Celkem 2 = 2,000
TS |  |  |  | 1. Položka obsahuje: – veškeré příslušentsví 2. Položka neobsahuje: X 3. Způsob měření: Udává se počet kusů kompletní konstrukce nebo práce.
P | 18 | 743F21 |  | SKŘÍŇ ELEKTROMĚROVÁ V KOMPAKTNÍM PILÍŘI PRO PŘÍMÉ MĚŘENÍ DO 80 A JEDNOSAZBOVÉ VČETNĚ VÝSTROJE | KUS | 1 | 0 | 0 |  |  | 0 | 0 | OTSKP_2025 | 0 | 3 |  |  | 0
PP
VV |  |  |  | viz príloha c. 2.003 Celkem 1 = 1,000
TS |  |  |  | 1. Položka obsahuje: – instalaci do terénu vč. prefabrikovaného základu a zapojení – technický popis viz. projektová dokumentace 2. Položka neobsahuje: – zemní práce 3. Způsob měření: Udává se počet kusů kompletní konstrukce nebo práce.
P | 19 | 747111 |  | KONTROLA SILOVÝCH ROZVADĚČŮ NN, 1 POLE | KUS | 1 | 0 | 0 |  |  | 0 | 0 | OTSKP_2025 | 0 | 3 |  |  | 0
PP
VV |  |  |  | viz príloha c. 1.001 Celkem 1 = 1,000
TS |  |  |  | 1. Položka obsahuje: – cenu za kontrolu, revizi, seřízení a uvedení do provozu zařízení dle příslušných norem a předpisů, včetně vystavení protokolu 2. Položka neobsahuje: X 3. Způsob měření: Udává se počet kusů kompletní konstrukce nebo práce.
P | 20 | 747212 |  | CELKOVÁ PROHLÍDKA, ZKOUŠENÍ, MĚŘENÍ A VYHOTOVENÍ VÝCHOZÍ REVIZNÍ ZPRÁVY, PRO OBJEM IN PŘES 100 DO 500 TIS. KČ | KUS | 1 | 0 | 0 |  |  | 0 | 0 | OTSKP_2025 | 0 | 3 |  |  | 0
PP
VV |  |  |  | viz príloha c. 1.001 Celkem 1 = 1,000
TS |  |  |  | 1. Položka obsahuje: – cenu za celkovou prohlídku zařízení PS/SO, vč. měření, komplexních zkoušek a revizi zařízení tohoto PS/SO autorizovaným revizním technikem na silnoproudá zařízení podle požadavku ČSN, včetně hodnocení a vyhotovení celkové revizní zprávy 2. Položka neobsahuje: X 3. Způsob měření: Udává se počet kusů kompletní konstrukce nebo práce.
P | 21 | 747301 |  | PROVEDENÍ PROHLÍDKY A ZKOUŠKY PRÁVNICKOU OSOBOU, VYDÁNÍ PRŮKAZU ZPŮSOBILOSTI | KUS | 1 | 0 | 0 |  |  | 0 | 0 | OTSKP_2025 | 0 | 3 |  |  | 0
PP
VV |  |  |  | viz príloha c. 1.001 Celkem 1 = 1,000
TS |  |  |  | 1. Položka obsahuje: – cenu za vyhotovení dokladu právnickou osobou o silnoproudých zařízeních a vydání průkazu způsobilosti 2. Položka neobsahuje: X 3. Způsob měření: Udává se počet kusů kompletní konstrukce nebo práce.
P | 22 | 747511 |  | ZKOUŠKY VODIČŮ A KABELŮ NN PRŮŘEZU ŽÍLY DO 5X25 MM2 | KUS | 1 | 0 | 0 |  |  | 0 | 0 | OTSKP_2025 | 0 | 3 |  |  | 0
PP
VV |  |  |  | viz príloha c. 1.001, 3.001 Celkem 1 = 1,000
TS |  |  |  | 1. Položka obsahuje: – cenu za provedení měření kabelu/ vodiče vč. vyhotovení protokolu 2. Položka neobsahuje: X 3. Způsob měření: Udává se počet kusů kompletní konstrukce nebo práce.
P | 23 | 747701 |  | DOKONČOVACÍ MONTÁŽNÍ PRÁCE NA ELEKTRICKÉM ZAŘÍZENÍ | HOD | 24 | 0 | 0 |  |  | 0 | 0 | OTSKP_2025 | 0 | 3 |  |  | 0
PP
VV |  |  |  | viz príloha c. 1.001 Celkem 24 = 24,000
TS |  |  |  | 1. Položka obsahuje: – cenu za práce spojené s uváděním zařízení do provozu, drobné montážní práce v rozvaděčích, koordinaci se zhotoviteli souvisejících zařízení apod. 2. Položka neobsahuje: X 3. Způsob měření: Udává se čas v hodinách.
P | 24 | 747703 |  | ZKUŠEBNÍ PROVOZ | HOD | 24 | 0 | 0 |  |  | 0 | 0 | OTSKP_2025 | 0 | 3 |  |  | 0
PP
VV |  |  |  | viz príloha c. 1.001 Celkem 24 = 24,000
TS |  |  |  | 1. Položka obsahuje: – cenu za dobu kdy je zařízení po individálních zkouškách dáno do provozu s prokázáním technických a kvalitativních parametrů zařízení 2. Položka neobsahuje: X 3. Způsob měření: Udává se čas v hodinách.
P | 25 | 747704 |  | ZAŠKOLENÍ OBSLUHY | HOD | 16 | 0 | 0 |  |  | 0 | 0 | OTSKP_2025 | 0 | 3 |  |  | 0
PP
VV |  |  |  | viz príloha c. 1.001 Celkem 16 = 16,000
TS |  |  |  | 1. Položka obsahuje: – cenu za dobu kdy je s funkcí seznamována obsluha zařízení, včetně odevzdání dokumentace skutečného provedení 2. Položka neobsahuje: X 3. Způsob měření: Udává se čas v hodinách.
P | 26 | 747705 |  | MANIPULACE NA ZAŘÍZENÍCH PROVÁDĚNÉ PROVOZOVATELEM | HOD | 8 | 0 | 0 |  |  | 0 | 0 | OTSKP_2025 | 0 | 3 |  |  | 0
PP
VV |  |  |  | viz príloha c. 1.001 Celkem 8 = 8,000
TS |  |  |  | 1. Položka obsahuje: – cenu za manipulace na zařízeních prováděné provozovatelem nutných pro další práce zhotovitele na technologickém souboru 2. Položka neobsahuje: X 3. Způsob měření: Udává se čas v hodinách.
P | 27 | 747706 |  | ZJIŠŤOVÁNÍ STÁVAJÍCÍHO STAVU ROZVODŮ NN | HOD | 8 | 0 | 0 |  |  | 0 | 0 | OTSKP_2025 | 0 | 3 |  |  | 0
PP
VV |  |  |  | viz príloha c. 1.001 Celkem 8 = 8,000
TS |  |  |  | 1. Položka obsahuje: – cenu za prozkoumání stávajích rozvodů nn, přiřazení vývodových kabelů v rozvaděči nn k jejich zařízení a identifikaci způsobu napájení 2. Položka neobsahuje: X 3. Způsob měření: Udává se čas v hodinách.
SD |  | 990 |  | Poplatky za skládky | [6 empty] | 0 | 0
P | 28 | R015111 | 901 | NEOCEŇOVAT - POPLATKY ZA LIKVIDACI ODPADU NEKONTAMINOVANÝCH - 17 05 04 VYTEŽENÉ ZEMINY A HORNINY - I. TRÍDA TEŽITELNOSTI VCETNE DOPRAVY | T | 2 | 0 | 0 |  |  | 0 | 0 |  | 0 | 3 |  |  | 0
PP |  |  |  | Evidencní položka, Neocenovat v objektu SO/PS, položka se ocenuje pouze v objektu SO 90-90 Zpusob likvidace: recyklace, druhotné využití.
VV |  |  |  | viz príloha c. 1.001, 2.001, 3.003 Celkem 2 = 2,000
TS |  |  |  | 1. Položka obsahuje: – veškeré poplatky provozovateli skládky, recyklacní linky nebo jiného zarízení na zpracování nebo likvidaci odpadu související s prevzetím, uložením, zpracováním nebo likvidací odpadu – náklady spojené s dopravou z místa stavby na místo prevzetí provozovatelem skládky, recyklacní linky nebo jiného zarízení na zpracování nebo likvidaci odpadu – náklady spojené s vyložením a manipulací s materiálem v míste skládky 2. Položka neobsahuje: – náklady spojené s naložením a manipulací materiálem 3. Zpusob merení: Tunou se rozumí hmotnost odpadu vytrídeného v souladu se zákonem c. 541/2020 Sb., o nakládání s odpady, v platném znení.
P | 29 | R015240 | 912 | NEOCEŇOVAT - POPLATKY ZA LIKVIDACI ODPADU NEKONTAMINOVANÝCH - 20 03 01 SMESNÝ KOMUNÁLNÍ ODPAD, VCETNE DOPRAVY | T | 0.1 | 0 | 0 |  |  | 0 | 0 |  | 0 | 3 |  |  | 0
PP |  |  |  | Evidencní položka, Neocenovat v objektu SO/PS, položka se ocenuje pouze v objektu SO 90-90
VV |  |  |  | viz príloha c. 1.001, 2.001, 3.003 Celkem 0,1 = 0,100
TS |  |  |  | 1. Položka obsahuje: – veškeré poplatky provozovateli skládky, recyklacní linky nebo jiného zarízení na zpracování nebo likvidaci odpadu související s prevzetím, uložením, zpracováním nebo likvidací odpadu – náklady spojené s dopravou z místa stavby na místo prevzetí provozovatelem skládky, recyklacní linky nebo jiného zarízení na zpracování nebo likvidaci odpadu – náklady spojené s vyložením a manipulací s materiálem v míste skládky 2. Položka neobsahuje: – náklady spojené s naložením a manipulací materiálem 3. Zpusob merení: Tunou se rozumí hmotnost odpadu vytrídeného v souladu se zákonem c. 541/2020 Sb., o nakládání s odpady, v platném znení.
P | 30 | R015890 | 927 | NEOCEŇOVAT - POPLATKY ZA LIKVIDACI ODPADU NEKONTAMINOVANÝCH - 17 04 11 - KABELY A VODICE BEZ NEBEZPECNÝCH LÁTEK, VCETNE DOPRAVY | T | 0.05 | 0 | 0 |  |  | 0 | 0 |  | 0 | 3 |  |  | 0
PP |  |  |  | Evidencní položka, neocenovat v objektu SO/PS, položka se ocenuje pouze v objektu SO 90-90. Druhotná surovina - výkup
VV |  |  |  | viz príloha c. 1.001, 2.001, 3.003 Celkem 0,05 = 0,050
TS |  |  |  | 1. Položka obsahuje: – veškeré poplatky provozovateli skládky, recyklacní linky nebo jiného zarízení na zpracování nebo likvidaci odpadu související s prevzetím, uložením, zpracováním nebo likvidací odpadu – náklady spojené s dopravou z místa stavby na místo prevzetí provozovatelem skládky, recyklacní linky nebo jiného zarízení na zpracování nebo likvidaci odpadu – náklady spojené s vyložením a manipulací s materiálem v míste skládky 2. Položka neobsahuje: – náklady spojené s naložením a manipulací materiálem 3. Zpusob merení: Tunou se rozumí hmotnost odpadu vytrídeného v souladu se zákonem c. 541/2020 Sb., o nakládání s odpady, v platném znení.

## SO 12-86-01
SŽDC05 | [14 empty] | 3
S | Stavba: | 5323530004_VZ |  | Revitalizace a elektrizace trati Nýřany - Heřmanova Huť - 251112 | [6 empty] | D.2.3.6 | 0 | AspeEsticon | 0 | 2
O | Objekt: | D.2.3.6 |  | Rozvody VN, NN, osvetlení a dálkové ovládání odpojovacu | [9 empty] | 0.12 | 2
Typ | Poř. číslo | Kód položky | Varianta | Název položky | MJ | Množství | Jednotková hmotnost | Celková hmotnost |  |  | Jednotková cena |  | Cenové soustavy | 0.21
Dodávka
[9 empty] | Jednotková | Celkem | Jednotková | Celkem |  |  |  | Počet položek s nulovou cenou | 0
O1 |  | SO 12-86-01 |  | ŽST Prehýšov, venkovní rozvody nn a osvetlení | [6 empty] | 0 | 0
SD |  | 1 |  | zemní práce | [6 empty] | 0 | 0
P | 1 | 11090 |  | VŠEOBECNÉ VYKLIZENÍ OSTATNÍCH PLOCH | M2 | 530 | 0 | 0 |  |  | 0 | 0 | OTSKP_2025 | 0 | 3 |  |  | 0
PP
VV |  |  |  | viz príloha c. 1.001, 2.001, 2.017, 3.005 Celkem 530 = 530,000
TS |  |  |  | Položka zahrnuje: odstranění všech překážek pro uskutečnění stavby Položka nezahrhuje: - x
P | 2 | 13173A |  | HLOUBENÍ JAM ZAPAŽ I NEPAŽ TŘ. I - BEZ DOPRAVY | M3 | 46.5 | 0 | 0 |  |  | 0 | 0 | OTSKP_2025 | 0 | 3 |  |  | 0
PP
VV |  |  |  | viz príloha c. 1.001, 2.001, 2.009, 2.010, 2.011, 2.017, 3.005 Celkem 46,5 = 46,500
TS |  |  |  | Položka zahrnuje: - svislou dopravu, přemístění, přeložení, manipulace s výkopkem - kompletní provedení vykopávky nezapažené i zapažené - ošetření výkopiště po celou dobu práce v něm vč. klimatických opatření - ztížení vykopávek v blízkosti podzemního vedení, konstrukcí a objektů vč. jejich dočasného zajištění - ztížení pod vodou, v okolí výbušnin, ve stísněných prostorech a pod. - příplatek za lepivost - těžení po vrstvách, pásech a po jiných nutných částech (figurách) - čerpání vody vč. čerpacích jímek, potrubí a pohotovostní čerpací soupravy (viz ustanovení k pol. 1151,2) - potřebné snížení hladiny podzemní vody - těžení a rozpojování jednotlivých balvanů - vytahování a nošení výkopku - svahování a přesvah. svahů do konečného tvaru, výměna hornin v podloží a v pláni znehodnocené klimatickými vlivy - ruční vykopávky, odstranění kořenů a napadávek - pažení, vzepření a rozepření vč. přepažování (vyjma pažení záporového a štětových stěn) - úpravu, ochranu a očištění dna, základové spáry, stěn a svahů - odvedení nebo obvedení vody v okolí výkopiště a ve výkopišti - třídění výkopku - veškeré pomocné konstrukce umožňující provedení vykopávky (příjezdy, sjezdy, nájezdy, lešení, podpěr. konstr., přemostění, zpevněné plochy, zakrytí a pod.) Položka nezahrnuje: - vodorovnou dopravu - uložení zeminy (na skládku, do násypu) ani poplatky za skládku, vykazují se v položce č.0141**
P | 3 | 13273A |  | HLOUBENÍ RÝH ŠÍŘ DO 2M PAŽ I NEPAŽ TŘ. I - BEZ DOPRAVY | M3 | 174 | 0 | 0 |  |  | 0 | 0 | OTSKP_2025 | 0 | 3 |  |  | 0
PP
VV |  |  |  | viz príloha c. 1.001, 2.001, 2.017, 3.005 Celkem 174 = 174,000
TS |  |  |  | Položka zahrnuje: - svislou dopravu, přemístění, přeložení, manipulace s výkopkem - kompletní provedení vykopávky nezapažené i zapažené - ošetření výkopiště po celou dobu práce v něm vč. klimatických opatření - ztížení vykopávek v blízkosti podzemního vedení, konstrukcí a objektů vč. jejich dočasného zajištění - ztížení pod vodou, v okolí výbušnin, ve stísněných prostorech a pod. - příplatek za lepivost - těžení po vrstvách, pásech a po jiných nutných částech (figurách) - čerpání vody vč. čerpacích jímek, potrubí a pohotovostní čerpací soupravy (viz ustanovení k pol. 1151,2) - potřebné snížení hladiny podzemní vody - těžení a rozpojování jednotlivých balvanů - vytahování a nošení výkopku - svahování a přesvah. svahů do konečného tvaru, výměna hornin v podloží a v pláni znehodnocené klimatickými vlivy - ruční vykopávky, odstranění kořenů a napadávek - pažení, vzepření a rozepření vč. přepažování (vyjma pažení záporového a štětových stěn) - úpravu, ochranu a očištění dna, základové spáry, stěn a svahů - odvedení nebo obvedení vody v okolí výkopiště a ve výkopišti - třídění výkopku - veškeré pomocné konstrukce umožňující provedení vykopávky (příjezdy, sjezdy, nájezdy, lešení, podpěr. konstr., přemostění, zpevněné plochy, zakrytí a pod.) Položka nezahrnuje: - vodorovnou dopravu - uložení zeminy (na skládku, do násypu) ani poplatky za skládku, vykazují se v položce č.0141**
P | 4 | 17411 |  | ZÁSYP JAM A RÝH ZEMINOU SE ZHUTNĚNÍM | M3 | 34.5 | 0 | 0 |  |  | 0 | 0 | OTSKP_2025 | 0 | 3 |  |  | 0
PP
VV |  |  |  | viz príloha c. 1.001, 2.001, 2.017, 3.005 Celkem 34,5 = 34,500
TS |  |  |  | Položka zahrnuje: - kompletní provedení zemní konstrukce vč. výběru vhodného materiálu - úprava ukládaného materiálu vlhčením, tříděním, promícháním nebo vysoušením, příp. jiné úpravy za účelem zlepšení jeho mech. vlastností - hutnění i různé míry hutnění - ošetření úložiště po celou dobu práce v něm vč. klimatických opatření - ztížení v okolí vedení, konstrukcí a objektů a jejich dočasné zajištění - ztížení provádění vč. hutnění ve ztížených podmínkách a stísněných prostorech - ztížené ukládání sypaniny pod vodu - ukládání po vrstvách a po jiných nutných částech (figurách) vč. dosypávek - spouštění a nošení materiálu - výměna částí zemní konstrukce znehodnocené klimatickými vlivy - ruční hutnění - udržování úložiště a jeho ochrana proti vodě - odvedení nebo obvedení vody v okolí úložiště a v úložišti - veškeré pomocné konstrukce umožňující provedení zemní konstrukce (příjezdy, sjezdy, nájezdy, lešení, podpěrné konstrukce, přemostění, zpevněné plochy, zakrytí a pod.) Položka nezahrnuje: - x
P | 5 | 17481 |  | ZÁSYP JAM A RÝH Z NAKUPOVANÝCH MATERIÁLŮ | M3 | 146 | 0 | 0 |  |  | 0 | 0 | OTSKP_2025 | 0 | 3 |  |  | 0
PP
VV |  |  |  | viz príloha c. 1.001, 2.001, 2.017, 3.005 Celkem 146 = 146,000
TS |  |  |  | Položka zahrnuje: - kompletní provedení zemní konstrukce včetně nákupu a dopravy materiálu dle zadávací dokumentace - úprava ukládaného materiálu vlhčením, tříděním, promícháním nebo vysoušením, příp. jiné úpravy za účelem zlepšení jeho mech. vlastností - hutnění i různé míry hutnění - ošetření úložiště po celou dobu práce v něm vč. klimatických opatření - ztížení v okolí vedení, konstrukcí a objektů a jejich dočasné zajištění - ztížení provádění vč. hutnění ve ztížených podmínkách a stísněných prostorech - ztížené ukládání sypaniny pod vodu - ukládání po vrstvách a po jiných nutných částech (figurách) vč. dosypávek - spouštění a nošení materiálu - výměna částí zemní konstrukce znehodnocené klimatickými vlivy - udržování úložiště a jeho ochrana proti vodě - odvedení nebo obvedení vody v okolí úložiště a v úložišti - veškeré pomocné konstrukce umožňující provedení zemní konstrukce (příjezdy, sjezdy, nájezdy, lešení, podpěrné konstrukce, přemostění, zpevněné plochy, zakrytí a pod.) Položka nezahrnuje: - x
P | 6 | 18090 |  | VŠEOBECNÉ ÚPRAVY OSTATNÍCH PLOCH | M2 | 530 | 0 | 0 |  |  | 0 | 0 | OTSKP_2025 | 0 | 3 |  |  | 0
PP
VV |  |  |  | viz príloha c. 1.001, 2.001, 2.017, 3.005 Celkem 530 = 530,000
TS |  |  |  | Položka zahrnuje: - úpravu území po uskutečnění stavby, tak jak je požadováno v zadávací dokumentaci Položka nezahrnuje: - práce, pro které jsou uvedeny samostatné položky
SD |  | 2 |  | základy | [6 empty] | 0 | 0
P | 7 | 272314 |  | ZÁKLADY Z PROSTÉHO BETONU DO C25/30 | M3 | 6 | 0 | 0 |  |  | 0 | 0 | OTSKP_2025 | 0 | 3 |  |  | 0
PP
VV |  |  |  | viz príloha c. 1.001, 2.001, 2.009, 2.010, 2.011, 2.017, 3.005 Celkem 6 = 6,000
TS |  |  |  | Položka zahrnuje: - dodání čerstvého betonu (betonové směsi) požadované kvality, jeho uložení do požadovaného tvaru při jakékoliv hustotě výztuže, konzistenci čerstvého betonu a způsobu hutnění, ošetření a ochranu betonu, - zhotovení nepropustného, mrazuvzdorného betonu a betonu požadované trvanlivosti a vlastností, užití potřebných přísad a technologií výroby betonu, - zřízení pracovních a dilatačních spar, včetně potřebných úprav, výplně, vložek, opracování, očištění a ošetření, - bednění požadovaných konstr. (i ztracené) s úpravou dle požadované kvality povrchu betonu, včetně odbedňovacích a odskružovacích prostředků, nátěrů zabraňujících soudržnosti betonu a bednění, - podpěrné konstr. (skruže) a lešení všech druhů pro bednění, vč. ochranných a bezpečnostních opatření a základů těchto konstrukcí a lešení, - vytvoření kotevních čel, kapes, nálitků a sedel, zřízení všech požadovaných otvorů, výklenků, prostupů, dutin, drážek a pod., vč. ztížení práce a úprav kolem nich, - úpravy pro osazení výztuže, doplňkových konstrukcí a vybavení, - úpravy povrchu pro položení požadované izolace, povlaků a nátěrů, případně vyspravení, - ztížení práce u kabelových a injektážních trubek a ostatních zařízení osazovaných do betonu, - konstrukce betonových kloubů, upevnění kotevních prvků a doplňkových konstrukcí, - nátěry zabraňující soudržnost betonu a bednění, - výplň, těsnění a tmelení spar a spojů, - opatření povrchů betonu izolací proti zemní vlhkosti v částech, kde přijdou do styku se zeminou nebo kamenivem, - případné zřízení spojovací vrstvy u základů, - úpravy pro osazení zařízení ochrany konstrukce proti vlivu bludných proudů, Položka nezahrnuje: - x
SD |  | 4 |  | vodorovné konstrukce | [6 empty] | 0 | 0
P | 8 | 45157 |  | PODKLADNÍ A VÝPLŇOVÉ VRSTVY Z KAMENIVA TĚŽENÉHO | M3 | 10 | 0 | 0 |  |  | 0 | 0 | OTSKP_2025 | 0 | 3 |  |  | 0
PP
VV |  |  |  | viz príloha c. 1.001, 2.001, 2.017, 3.005 Celkem 10 = 10,000
TS |  |  |  | Položka zahrnuje: - dodávku předepsaného kameniva - mimostaveništní a vnitrostaveništní dopravu a jeho uložení - není-li v zadávací dokumentaci uvedeno jinak, jedná se o nakupovaný materiál Položka nezahrnuje: - x
SD |  | 7 |  | pridružená stavební výroba | [6 empty] | 0 | 0
P | 9 | 701001 |  | OZNAČOVACÍ ŠTÍTEK KABELOVÉHO VEDENÍ, SPOJKY NEBO KABELOVÉ SKŘÍNĚ (VČETNĚ OBJÍMKY) | KUS | 150 | 0 | 0 |  |  | 0 | 0 | OTSKP_2025 | 0 | 3 |  |  | 0
PP
VV |  |  |  | viz príloha c. 1.001, 2.001, 2.017, 3.005 Celkem 150 = 150,000
TS |  |  |  | 1. Položka obsahuje: – veškeré práce a materiál obsažený v názvu položky 2. Položka neobsahuje: X 3. Způsob měření: Udává se počet kusů kompletní konstrukce nebo práce.
P | 10 | 701004 |  | VYHLEDÁVACÍ MARKER ZEMNÍ | KUS | 8 | 0 | 0 |  |  | 0 | 0 | OTSKP_2025 | 0 | 3 |  |  | 0
PP
VV |  |  |  | viz príloha c. 1.001, 2.001, 2.017, 3.005 Celkem 8 = 8,000
TS |  |  |  | 1. Položka obsahuje: – veškeré práce a materiál obsažený v názvu položky 2. Položka neobsahuje: X 3. Způsob měření: Udává se počet kusů kompletní konstrukce nebo práce.
P | 11 | 702111 |  | KABELOVÝ ŽLAB ZEMNÍ VČETNĚ KRYTU SVĚTLÉ ŠÍŘKY DO 120 MM | M | 580 | 0 | 0 |  |  | 0 | 0 | OTSKP_2025 | 0 | 3 |  |  | 0
PP
VV |  |  |  | viz príloha c. 1.001, 2.001, 2.017, 3.005 Celkem 580 = 580,000
TS |  |  |  | 1. Položka obsahuje: – přípravu podkladu pro osazení 2. Položka neobsahuje: X 3. Způsob měření: Měří se metr délkový.
P | 12 | 702312 |  | ZAKRYTÍ KABELŮ VÝSTRAŽNOU FÓLIÍ ŠÍŘKY PŘES 20 DO 40 CM | M | 530 | 0 | 0 |  |  | 0 | 0 | OTSKP_2025 | 0 | 3 |  |  | 0
PP
VV |  |  |  | viz príloha c. 1.001, 2.001, 2.017, 3.005 Celkem 530 = 530,000
TS |  |  |  | 1. Položka obsahuje: – dodávku a montáž fólie – přípravu podkladu pro osazení 2. Položka neobsahuje: X 3. Způsob měření: Měří se metr délkový.
P | 13 | 702610 |  | ODKRYTÍ A ZAKRYTÍ KABELOVÉHO ŽLABU | M | 650 | 0 | 0 |  |  | 0 | 0 | OTSKP_2025 | 0 | 3 |  |  | 0
PP
VV |  |  |  | viz príloha c. 1.001, 2.001, 2.017, 3.005 Celkem 650 = 650,000
TS |  |  |  | 1. Položka obsahuje: – pomocné mechanismy 2. Položka neobsahuje: – obnovu a výměnu poškozených poklopů 3. Způsob měření: Měří se metr délkový.
P | 14 | 703422 |  | ELEKTROINSTALAČNÍ TRUBKA PLASTOVÁ UV STABILNÍ VČETNĚ UPEVNĚNÍ A PŘÍSLUŠENSTVÍ DN PRŮMĚRU PŘES 25 DO 40 MM | M | 40 | 0 | 0 |  |  | 0 | 0 | OTSKP_2025 | 0 | 3 |  |  | 0
PP
VV |  |  |  | viz príloha c. 1.001, 2.001, 2.017, 3.005 Celkem 40 = 40,000
TS |  |  |  | 1. Položka obsahuje: – dodávku specifikovaného materiálu – kompletní montáž, rozměření, upevnění, řezání, spojování a pod. – veškerý spojovací a montážní materiál vč. upevňovacího materiálu ( držáky apod.) – pomocné mechanismy – dopravu a skladování 2. Položka neobsahuje: X 3. Způsob měření: Měří se metr délkový.
P | 15 | 703432 |  | ELEKTROINSTALAČNÍ TRUBKA PRO ULOŽENÍ DO BETONU VČETNĚ UPEVNĚNÍ A PŘÍSLUŠENSTVÍ DN PRŮMĚRU PŘES 25 DO 40 MM | M | 50 | 0 | 0 |  |  | 0 | 0 | OTSKP_2025 | 0 | 3 |  |  | 0
PP
VV |  |  |  | viz príloha c. 1.001, 2.001, 2.009, 2.010, 2.011, 2.017, 3.005 Celkem 50 = 50,000
TS |  |  |  | 1. Položka obsahuje: – dodávku specifikovaného materiálu – kompletní montáž, rozměření, upevnění, řezání, spojování a pod. – veškerý spojovací a montážní materiál vč. upevňovacího materiálu ( držáky apod.) – pomocné mechanismy – dopravu a skladování 2. Položka neobsahuje: X 3. Způsob měření: Měří se metr délkový.
P | 16 | 703754 |  | PROTIPOŽÁRNÍ UCPÁVKA PROSTUPU KABELOVÉHO PR. DO 110MM, DO EI 90 MIN. | KUS | 4 | 0 | 0 |  |  | 0 | 0 | OTSKP_2025 | 0 | 3 |  |  | 0
PP
VV |  |  |  | viz príloha c. 1.001, 2.001, 2.016, 2.017, 3.005 Celkem 4 = 4,000
TS |  |  |  | Položka obsahuje: Dodávku a montáž protipožární ucpávky vč. příslušenství a pomocného materiálu, vyhotovéní a dodání atestu. Dále obsahuje cenu za pom. mechanismy včetně všech ostatních vedlejších nákladů.
P | 17 | 703762 |  | KABELOVÁ UCPÁVKA VODĚ ODOLNÁ PRO VNITŘNÍ PRŮMĚR OTVORU 65 - 110MM | KUS | 4 | 0 | 0 |  |  | 0 | 0 | OTSKP_2025 | 0 | 3 |  |  | 0
PP
VV |  |  |  | viz príloha c. 1.001, 2.001, 2.016, 2.017, 3.005 Celkem 4 = 4,000
TS |  |  |  | Položka obsahuje: Dodávku a montáž kabelové ucpávky vč. příslušenství ( utěsňovací spony apod. ) a pomocného materiálu, vyhotovení a dodání atestu. Dále obsahuje cenu za pom. mechanismy včetně všech ostatních vedlejších nákladů.
P | 18 | 709400 |  | ZATAŽENÍ LANKA DO CHRÁNIČKY NEBO ŽLABU | M | 200 | 0 | 0 |  |  | 0 | 0 | OTSKP_2025 | 0 | 3 |  |  | 0
PP
VV |  |  |  | viz príloha c. 1.001, 2.001, 2.017, 3.005 Celkem 200 = 200,000
TS |  |  |  | 1. Položka obsahuje: – odvinutí, napojení a zatažení lana do kanálku nebo tvárnicové trasy – pomocné mechanismy 2. Položka neobsahuje: X 3. Způsob měření: Měří se metr délkový.
P | 19 | 741172 |  | KRABICE (ROZVODKA) INSTALAČNÍ KABELOVÁ VE VYŠŠÍM KRYTÍ - MIN. IP 44 VČETNĚ PRŮCHODEK SE SVORKAMI 3-F DO 10 MM2 | KUS | 5 | 0 | 0 |  |  | 0 | 0 | OTSKP_2025 | 0 | 3 |  |  | 0
PP
VV |  |  |  | viz príloha c. 1.001, 2.001, 2.015, 2.016 Celkem 5 = 5,000
TS |  |  |  | 1. Položka obsahuje: – přípravu podkladu pro osazení – veškerý materiál a práce pro upevnění nebo uchycení krabice 2. Položka neobsahuje: X 3. Způsob měření: Udává se počet kusů kompletní konstrukce nebo práce.
P | 20 | 741811 |  | UZEMŇOVACÍ VODIČ NA POVRCHU FEZN DO 120 MM2 | M | 20 | 0 | 0 |  |  | 0 | 0 | OTSKP_2025 | 0 | 3 |  |  | 0
PP
VV |  |  |  | viz príloha c. 1.001, 2.001, 2.002, 2.016 Celkem 20 = 20,000
TS |  |  |  | 1. Položka obsahuje: – uchycení vodiče na povrch vč. podpěr, konzol, svorek a pod. – měření, dělení, spojování – nátěr 2. Položka neobsahuje: X 3. Způsob měření: Měří se metr délkový.
P | 21 | 741911 |  | UZEMŇOVACÍ VODIČ V ZEMI FEZN DO 120 MM2 | M | 255 | 0 | 0 |  |  | 0 | 0 | OTSKP_2025 | 0 | 3 |  |  | 0
PP
VV |  |  |  | viz príloha c. 1.001, 2.001, 2.002, 2.016 Celkem 255 = 255,000
TS |  |  |  | 1. Položka obsahuje: – přípravu podkladu pro osazení – měření, dělení, spojování, tvarování – ochranný nátěr spojů a při průchodu vodiče nad terén apod. dle příslušných norem 2. Položka neobsahuje: – zemní práce – ochranu vodiče - chráničky apod. 3. Způsob měření: Měří se metr délkový.
P | 22 | 741C01 |  | EKVIPOTENCIÁLNÍ PŘÍPOJNICE | KUS | 2 | 0 | 0 |  |  | 0 | 0 | OTSKP_2025 | 0 | 3 |  |  | 0
PP
VV |  |  |  | viz príloha c. 1.001, 2.001, 2.002, 2.016 Celkem 2 = 2,000
TS |  |  |  | 1. Položka obsahuje: – veškeré práce a materiál obsažený v názvu položky 2. Položka neobsahuje: X 3. Způsob měření: Udává se počet kusů kompletní konstrukce nebo práce.
P | 23 | 741C02 |  | UZEMŇOVACÍ SVORKA | KUS | 17 | 0 | 0 |  |  | 0 | 0 | OTSKP_2025 | 0 | 3 |  |  | 0
PP
VV |  |  |  | viz príloha c. 1.001, 2.001, 2.002, 2.016 Celkem 17 = 17,000
TS |  |  |  | 1. Položka obsahuje: – veškeré příslušenství 2. Položka neobsahuje: X 3. Způsob měření: Udává se počet kusů kompletní konstrukce nebo práce.
P | 24 | 741C05 |  | SPOJOVÁNÍ UZEMŇOVACÍCH VODIČŮ | KUS | 17 | 0 | 0 |  |  | 0 | 0 | OTSKP_2025 | 0 | 3 |  |  | 0
PP
VV |  |  |  | viz príloha c. 1.001, 2.001, 2.002, 2.016 Celkem 17 = 17,000
TS |  |  |  | 1. Položka obsahuje: – tvarování, přípravu spojů – svařování – ochranný nátěr spoje dle příslušných norem 2. Položka neobsahuje: X 3. Způsob měření: Udává se počet kusů kompletní konstrukce nebo práce.
P | 25 | 741C07 |  | VYVEDENÍ UZEMŇOVACÍCH VODIČŮ NA POVRCH/KONSTRUKCI | KUS | 17 | 0 | 0 |  |  | 0 | 0 | OTSKP_2025 | 0 | 3 |  |  | 0
PP
VV |  |  |  | viz príloha c. 1.001, 2.001, 2.002, 2.016 Celkem 17 = 17,000
TS |  |  |  | 1. Položka obsahuje: – vodivé připojení vodiče na konstrukci – dělení, tvarování, spojování – ochranný i barevný nátěr spoje dle příslušných norem 2. Položka neobsahuje: X 3. Způsob měření: Udává se počet kusů kompletní konstrukce nebo práce.
P | 26 | 742G11 |  | KABEL NN DVOU- A TŘÍŽÍLOVÝ CU S PLASTOVOU IZOLACÍ DO 2,5 MM2 | M | 235 | 0 | 0 |  |  | 0 | 0 | OTSKP_2025 | 0 | 3 |  |  | 0
PP
VV |  |  |  | viz príloha c. 3.001, 2.002, 2.003, 2.004 Celkem 235 = 235,000
TS |  |  |  | 1. Položka obsahuje: – manipulace a uložení kabelu (do země, chráničky, kanálu, na rošty, na TV a pod.) 2. Položka neobsahuje: – příchytky, spojky, koncovky, chráničky apod. 3. Způsob měření: Měří se metr délkový.
P | 27 | 742G12 |  | KABEL NN DVOU- A TŘÍŽÍLOVÝ CU S PLASTOVOU IZOLACÍ OD 4 DO 16 MM2 | M | 85 | 0 | 0 |  |  | 0 | 0 | OTSKP_2025 | 0 | 3 |  |  | 0
PP
VV |  |  |  | viz príloha c. 3.001, 2.002, 2.003, 2.004 Celkem 85 = 85,000
TS |  |  |  | 1. Položka obsahuje: – manipulace a uložení kabelu (do země, chráničky, kanálu, na rošty, na TV a pod.) 2. Položka neobsahuje: – příchytky, spojky, koncovky, chráničky apod. 3. Způsob měření: Měří se metr délkový.
P | 28 | 742H12 |  | KABEL NN ČTYŘ- A PĚTIŽÍLOVÝ CU S PLASTOVOU IZOLACÍ OD 4 DO 16 MM2 | M | 1830 | 0 | 0 |  |  | 0 | 0 | OTSKP_2025 | 0 | 3 |  |  | 0
PP
VV |  |  |  | viz príloha c. 3.001, 2.002, 2.003, 2.004 Celkem 1830 = 1830,000
TS |  |  |  | 1. Položka obsahuje: – manipulace a uložení kabelu (do země, chráničky, kanálu, na rošty, na TV a pod.) 2. Položka neobsahuje: – příchytky, spojky, koncovky, chráničky apod. 3. Způsob měření: Měří se metr délkový.
P | 29 | 742H14 |  | KABEL NN ČTYŘ- A PĚTIŽÍLOVÝ CU S PLASTOVOU IZOLACÍ OD 70 DO 120 MM2 | M | 85 | 0 | 0 |  |  | 0 | 0 | OTSKP_2025 | 0 | 3 |  |  | 0
PP
VV |  |  |  | viz príloha c. 3.001, 2.002, 2.003, 2.004 Celkem 85 = 85,000
TS |  |  |  | 1. Položka obsahuje: – manipulace a uložení kabelu (do země, chráničky, kanálu, na rošty, na TV a pod.) 2. Položka neobsahuje: – příchytky, spojky, koncovky, chráničky apod. 3. Způsob měření: Měří se metr délkový.
P | 30 | 742J21 |  | SYKFY DO 4X2X0,5, KABEL SDĚLOVACÍ IZOLACE PVC | M | 40 | 0 | 0 |  |  | 0 | 0 | OTSKP_2025 | 0 | 3 |  |  | 0
PP
VV |  |  |  | viz príloha c. 3.001, 2.002, 2.003, 2.004 Celkem 40 = 40,000
TS |  |  |  | Položka obsahuje : Dodávku a montáž kabelu včetně dovozu, manipulace a uložení kabelu (do trubky, na rošty, pod omítku, do rozvaděče ). Dále obsahuje cenu za pom. mechanismy včetně všech ostatních vedlejších nákladů
P | 31 | 742J29 |  | KABEL SDĚLOVACÍ LAN UTP/FTP UKONČENÝ KONEKTORY RJ45 | M | 20 | 0 | 0 |  |  | 0 | 0 | OTSKP_2025 | 0 | 3 |  |  | 0
PP
VV |  |  |  | viz príloha c. 3.001, 2.002, 2.003, 2.004 Celkem 20 = 20,000
TS |  |  |  | Položka obsahuje : Dodávku a montáž kabelu včetně dovozu, manipulace a uložení kabelu (do trubky, na rošty, pod omítku, do rozvaděče ). Dále obsahuje cenu za pom. mechanismy včetně všech ostatních vedlejších nákladů
P | 32 | 742J35 |  | TCEPKPFLE DO 15XN0,8, KABEL SDĚLOVACÍ ČTYŘKOVANÝ, IZOLACE PVC | M | 85 | 0 | 0 |  |  | 0 | 0 | OTSKP_2025 | 0 | 3 |  |  | 0
PP
VV |  |  |  | viz príloha c. 3.001, 2.002, 2.003, 2.004 Celkem 85 = 85,000
TS |  |  |  | Položka obsahuje : Dodávku a montáž kabelu včetně dovozu, manipulace a uložení kabelu (do chráničky, do země, na rošty a pod. ). Dále obsahuje cenu za pom. mechanismy včetně všech ostatních vedlejších nákladů
P | 33 | 742J51 |  | UKONČENÍ SDĚLOVACÍHO KABELU V ROZVADĚČI VČ. POMOCNÉHO MATERIÁLU A ZMĚŘENÍ KONTINUITY OVLÁDACÍHO OBVODU | KUS | 6 | 0 | 0 |  |  | 0 | 0 | OTSKP_2025 | 0 | 3 |  |  | 0
PP
VV |  |  |  | viz príloha c. 3.001, 2.002, 2.003, 2.004 Celkem 6 = 6,000
TS |  |  |  | Položka obsahuje : Dodávku a montáž kabelového zakončení a kabelu vč. podružného materiálu, dovozu, odizolování pláště a izolace žil kabelu, montáž kabelového zakončení v rozvaděči, zakončení stínění a pod.. Dále obsahuje cenu za pom. mechanismy včetně všech ostatních vedlejších nákladů
P | 34 | 742L11 |  | UKONČENÍ DVOU AŽ PĚTIŽÍLOVÉHO KABELU V ROZVADĚČI NEBO NA PŘÍSTROJI DO 2,5 MM2 | KUS | 64 | 0 | 0 |  |  | 0 | 0 | OTSKP_2025 | 0 | 3 |  |  | 0
PP
VV |  |  |  | viz príloha c. 3.001, 2.002, 2.003, 2.004 Celkem 64 = 64,000
TS |  |  |  | 1. Položka obsahuje: – všechny práce spojené s úpravou kabelů pro montáž včetně veškerého příslušentsví 2. Položka neobsahuje: X 3. Způsob měření: Udává se počet kusů kompletní konstrukce nebo práce.
P | 35 | 742L12 |  | UKONČENÍ DVOU AŽ PĚTIŽÍLOVÉHO KABELU V ROZVADĚČI NEBO NA PŘÍSTROJI OD 4 DO 16 MM2 | KUS | 62 | 0 | 0 |  |  | 0 | 0 | OTSKP_2025 | 0 | 3 |  |  | 0
PP
VV |  |  |  | viz príloha c. 3.001, 2.002, 2.003, 2.004 Celkem 62 = 62,000
TS |  |  |  | 1. Položka obsahuje: – všechny práce spojené s úpravou kabelů pro montáž včetně veškerého příslušentsví 2. Položka neobsahuje: X 3. Způsob měření: Udává se počet kusů kompletní konstrukce nebo práce.
P | 36 | 742L14 |  | UKONČENÍ DVOU AŽ PĚTIŽÍLOVÉHO KABELU V ROZVADĚČI NEBO NA PŘÍSTROJI OD 70 DO 120 MM2 | KUS | 2 | 0 | 0 |  |  | 0 | 0 | OTSKP_2025 | 0 | 3 |  |  | 0
PP
VV |  |  |  | viz príloha c. 3.001, 2.002, 2.003, 2.004 Celkem 2 = 2,000
TS |  |  |  | 1. Položka obsahuje: – všechny práce spojené s úpravou kabelů pro montáž včetně veškerého příslušentsví 2. Položka neobsahuje: X 3. Způsob měření: Udává se počet kusů kompletní konstrukce nebo práce.
P | 37 | 742L22 |  | UKONČENÍ DVOU AŽ PĚTIŽÍLOVÉHO KABELU KABELOVOU SPOJKOU OD 4 DO 16 MM2 | KUS | 2 | 0 | 0 |  |  | 0 | 0 | OTSKP_2025 | 0 | 3 |  |  | 0
PP
VV |  |  |  | viz príloha c. 3.001, 2.002, 2.003, 2.004 Celkem 2 = 2,000
TS |  |  |  | 1. Položka obsahuje: – všechny práce spojené s úpravou kabelů pro montáž včetně veškerého příslušentsví 2. Položka neobsahuje: X 3. Způsob měření: Udává se počet kusů kompletní konstrukce nebo práce.
P | 38 | 742P13 |  | ZATAŽENÍ KABELU DO CHRÁNIČKY - KABEL DO 4 KG/M | M | 260 | 0 | 0 |  |  | 0 | 0 | OTSKP_2025 | 0 | 3 |  |  | 0
PP
VV |  |  |  | viz príloha c. 1.001, 2.001, 2.017, 3.005 Celkem 260 = 260,000
TS |  |  |  | 1. Položka obsahuje: – montáž kabelu o váze do 4 kg/m do chráničky/ kolektoru 2. Položka neobsahuje: X 3. Způsob měření: Měří se metr délkový.
P | 39 | 742P15 |  | OZNAČOVACÍ ŠTÍTEK NA KABEL | KUS | 102 | 0 | 0 |  |  | 0 | 0 | OTSKP_2025 | 0 | 3 |  |  | 0
PP
VV |  |  |  | viz príloha c. 3.001, 2.002, 2.003, 2.004 Celkem 102 = 102,000
TS |  |  |  | 1. Položka obsahuje: – veškeré příslušentsví 2. Položka neobsahuje: X 3. Způsob měření: Udává se počet kusů kompletní konstrukce nebo práce.
P | 40 | 742Y92 |  | OCHRANA ŠTĚRKOVÉHO LOŽE GEOTEXTILIÍ PROTI ZNEČIŠTĚNÍ (M) | M2 | 200 | 0 | 0 |  |  | 0 | 0 | OTSKP_2025 | 0 | 3 |  |  | 0
PP
VV |  |  |  | viz príloha c. 1.001, 2.001, 2.017, 3.005 Celkem 200 = 200,000
TS |  |  |  | 1. Položka obsahuje: – všechny práce spojené s ochranou štěrkového lože proti znečištění, rozprostření geotextílie v ploše 2. Položka neobsahuje: X 3. Způsob měření: Měří se metr čtvereční.
P | 41 | 742Y93 |  | BETONOVÝ ZÁKLAD DO ROSTLÉ ZEMINY DO BEDNĚNÍ PRO STOŽÁR / VĚŽ, VČETNĚ OCEL. VÝSTUŽE A STOŽÁROVÉHO POUZDRA / ZÁKLADOVÉ KONSTRUKCE | M3 | 5 | 0 | 0 |  |  | 0 | 0 | OTSKP_2025 | 0 | 3 |  |  | 0
PP
VV |  |  |  | viz príloha c. 1.001, 2.001, 2.011 Celkem 5 = 5,000
TS |  |  |  | 1. Položka obsahuje: – dodávku, dopravu, montáž, pronájem mechanizmů montáž a demontáž bednění – dodávku, dopravu a montáž svorníkového koše, technologické výztuže, kovaných svorníků aj. – případně provedení dutiny pro upevnění stožáru – dodávku, dopravu a uložení betonové směsi včetně všech přídavnou výztuž, svorníky, koše technologických opatření spojené s realizací základu podle TKP 2. Položka neobsahuje: – zemní práce pro montáž výkopu včetně bourání zpevněných ploch, dlažby a pod., uvedení narušeného okolí do původního stavu a naložení výkopku 3. Způsob měření: Měří se metry kubické uložené betonové směsi.
P | 42 | 743111 |  | OSVĚTLOVACÍ STOŽÁR SKLOPNÝ ŽÁROVĚ ZINKOVANÝ DÉLKY DO 6 M | KUS | 15 | 0 | 0 |  |  | 0 | 0 | OTSKP_2025 | 0 | 3 |  |  | 0
PP
VV |  |  |  | viz príloha c. 1.001, 2.002, 2.006, 2.007, 2.008, 3.006 Celkem 15 = 15,000
TS |  |  |  | 1. Položka obsahuje: – základovou konstrukci a veškeré příslušenství – připojovací svorkovnici ve třídě izolace II ( pro 2x svítidlo ) a kabelové vedení ke svítidlům – uzavírací nátěr, technický popis viz. projektová dokumentace 2. Položka neobsahuje: – zemní práce, betonový základ, svítidlo, výložník 3. Způsob měření: Udává se počet kusů kompletní konstrukce nebo práce.
P | 43 | 743112 |  | OSVĚTLOVACÍ STOŽÁR SKLOPNÝ ŽÁROVĚ ZINKOVANÝ DÉLKY PŘES 6,5 DO 12 M | KUS | 2 | 0 | 0 |  |  | 0 | 0 | OTSKP_2025 | 0 | 3 |  |  | 0
PP
VV |  |  |  | viz príloha c. 1.001, 2.002, 2.006, 2.007, 2.008, 3.006 Celkem 2 = 2,000
TS |  |  |  | 1. Položka obsahuje: – základovou konstrukci a veškeré příslušenství – připojovací svorkovnici ve třídě izolace II ( pro 2x svítidlo ) a kabelové vedení ke svítidlům – uzavírací nátěr, technický popis viz. projektová dokumentace 2. Položka neobsahuje: – zemní práce, betonový základ, svítidlo, výložník 3. Způsob měření: Udává se počet kusů kompletní konstrukce nebo práce.
P | 44 | 743151 |  | OSVĚTLOVACÍ STOŽÁR - STOŽÁROVÁ ROZVODNICE S 1-2 JISTÍCÍMI PRVKY | KUS | 17 | 0 | 0 |  |  | 0 | 0 | OTSKP_2025 | 0 | 3 |  |  | 0
PP
VV |  |  |  | viz príloha c. 1.001, 2.002, 2.004, 2.006, 2.007, 2.008, 3.006 Celkem 17 = 17,000
TS |  |  |  | 1. Položka obsahuje: – veškeré příslušenství, technický popis viz. projektová dokumentace 2. Položka neobsahuje: X 3. Způsob měření: Udává se počet kusů kompletní konstrukce nebo práce.
P | 45 | 743161 |  | OSVĚTLOVACÍ STOŽÁR - ÚPRAVA PRO MONTÁŽ PŘÍDAVNÉHO ZAŘÍZENÍ (ROZHLAS, KAMERA, ČIDLO APOD.) | KUS | 12 | 0 | 0 |  |  | 0 | 0 | OTSKP_2025 | 0 | 3 |  |  | 0
PP
VV |  |  |  | viz príloha c. 1.001, 2.002, 2.006, 2.007, 2.008, 3.006 Celkem 12 = 12,000
TS |  |  |  | 1. Položka obsahuje: – veškeré příslušenství, technický popis viz. projektová dokumentace 2. Položka neobsahuje: X 3. Způsob měření: Udává se počet kusů kompletní konstrukce nebo práce.
P | 46 | 743163 |  | OSVĚTLOVACÍ STOŽÁR - MANIPULAČNÍ LÁVKA S ROŠTEM DO 3 M2 | KUS | 2 | 0 | 0 |  |  | 0 | 0 | OTSKP_2025 | 0 | 3 |  |  | 0
PP
VV |  |  |  | viz príloha c. 1.001, 2.002, 2.006, 2.007, 2.008, 2.014, 3.006 Celkem 2 = 2,000
TS |  |  |  | 1. Položka obsahuje: – veškeré příslušenství a uzavírací nátěr, technický popis viz. projektová dokumentace 2. Položka neobsahuje: X 3. Způsob měření: Udává se počet kusů kompletní konstrukce nebo práce.
P | 47 | 743164 |  | OSVĚTLOVACÍ STOŽÁR - PRUŽINOVÉ SKLOPNÉ ZAŘÍZENÍ | KUS | 1 | 0 | 0 |  |  | 0 | 0 | OTSKP_2025 | 0 | 3 |  |  | 0
PP
VV |  |  |  | viz príloha c. 1.001, 2.006, 2.007, 2.008, 3.006 Celkem 1 = 1,000
TS |  |  |  | 1. Položka obsahuje: – veškeré příslušenství a uzavírací nátěr, technický popis viz. projektová dokumentace 2. Položka neobsahuje: X 3. Způsob měření: Udává se počet kusů kompletní konstrukce nebo práce.
P | 48 | 743165 |  | OSVĚTLOVACÍ STOŽÁR - HYDRAULICKÉ SKLOPNÉ ZAŘÍZENÍ | KUS | 1 | 0 | 0 |  |  | 0 | 0 | OTSKP_2025 | 0 | 3 |  |  | 0
PP
VV |  |  |  | viz príloha c. 1.001, 2.006, 2.007, 2.008, 3.006 Celkem 1 = 1,000
TS |  |  |  | 1. Položka obsahuje: – veškeré příslušenství a uzavírací nátěr, technický popis viz. projektová dokumentace 2. Položka neobsahuje: X 3. Způsob měření: Udává se počet kusů kompletní konstrukce nebo práce.
P | 49 | 743321 |  | VÝLOŽNÍK PRO MONTÁŽ SVÍTIDLA NA STOŽÁR DVOURAMENNÝ DÉLKA VYLOŽENÍ DO 1 M | KUS | 3 | 0 | 0 |  |  | 0 | 0 | OTSKP_2025 | 0 | 3 |  |  | 0
PP
VV |  |  |  | viz príloha c. 1.001, 2.002, 2.006, 2.007, 2.008, 3.006 Celkem 3 = 3,000
TS |  |  |  | 1. Položka obsahuje: – veškeré příslušenství a uzavírací nátěr, technický popis viz. projektová dokumentace 2. Položka neobsahuje: X 3. Způsob měření: Udává se počet kusů kompletní konstrukce nebo práce.
P | 50 | 743473 |  | SVÍTIDLO DRÁŽNÍ LED, MIN. IP 54, ELEKTRONICKÝ PŘEDŘADNÍK, PŘES 25 DO 45 W | KUS | 18 | 0 | 0 |  |  | 0 | 0 | OTSKP_2025 | 0 | 3 |  |  | 0
PP
VV |  |  |  | viz príloha c. 1.001, 3.002, 3.003, 3.006 Celkem 18 = 18,000
TS |  |  |  | 1. Položka obsahuje: – zdroj a veškeré příslušenství – technický popis viz. projektová dokumentace 2. Položka neobsahuje: X 3. Způsob měření: Udává se počet kusů kompletní konstrukce nebo práce.
P | 51 | 743474 |  | SVÍTIDLO DRÁŽNÍ LED, MIN. IP 54, ELEKTRONICKÝ PŘEDŘADNÍK, PŘES 45 W | KUS | 2 | 0 | 0 |  |  | 0 | 0 | OTSKP_2025 | 0 | 3 |  |  | 0
PP
VV |  |  |  | viz príloha c. 1.001, 3.002, 3.003, 3.006 Celkem 2 = 2,000
TS |  |  |  | 1. Položka obsahuje: – zdroj a veškeré příslušenství – technický popis viz. projektová dokumentace 2. Položka neobsahuje: X 3. Způsob měření: Udává se počet kusů kompletní konstrukce nebo práce.
P | 52 | 743486 |  | SVÍTIDLO DRÁŽNÍ - MONTÁŽ SVÍTIDLA NA OSVĚTLOVACÍ STOŽÁR DO VÝŠKY 15 M | KUS | 20 | 0 | 0 |  |  | 0 | 0 | OTSKP_2025 | 0 | 3 |  |  | 0
PP
VV |  |  |  | viz príloha c. 1.001, 3.002, 3.003, 3.006 Celkem 20 = 20,000
TS |  |  |  | 1. Položka obsahuje: – montáž zařízení 2. Položka neobsahuje: X 3. Způsob měření: Udává se počet kusů kompletní konstrukce nebo práce.
P | 53 | 7434A1 |  | SVÍTIDLO DRÁŽNÍ LED ANTIVANDAL, MIN. IP 54, TŘÍDA II, DO 10 W, KLASICKÁ MONTÁŽ | KUS | 11 | 0 | 0 |  |  | 0 | 0 | OTSKP_2025 | 0 | 3 |  |  | 0
PP
VV |  |  |  | viz príloha c. 1.001, 3.002, 3.003, 3.006 Celkem 11 = 11,000
TS |  |  |  | 1. Položka obsahuje: – zdroj a veškeré příslušenství – technický popis viz. projektová dokumentace 2. Položka neobsahuje: X 3. Způsob měření: Udává se počet kusů kompletní konstrukce nebo práce.
P | 54 | 743612 |  | ROZVADĚČ PRO DRÁŽNÍ OSVĚTLENÍ SILOVÝ NAPÁJECÍ S PLC ŘÍDÍCÍM SYSTÉMEM OD 7 DO 12 KS TŘÍFÁZOVÝCH VĚTVÍ | KUS | 1 | 0 | 0 |  |  | 0 | 0 | OTSKP_2025 | 0 | 3 |  |  | 0
PP
VV |  |  |  | viz príloha c. 1.001, 2.003, 3.006 Celkem 1 = 1,000
TS |  |  |  | 1. Položka obsahuje: – instalaci rozvaděče do terénu/rozvodny včetně softwaru k PLC pro možnost chodu rozvaděče a jeho oživení, zhotovení výrobní dokumentace – technický popis viz. projektová dokumentace 2. Položka neobsahuje: – zemní práce 3. Způsob měření: Udává se počet kusů kompletní konstrukce nebo práce.
P | 55 | 743641 |  | ROZVADĚČ PRO DRÁŽNÍ OSVĚTLENÍ - SOFTWARE PRO ZAČLENĚNÍ TECHNOLOGICKÉHO CELKU OSVĚTLENÍ DO DÁLKOVÉ DIAGNOSTIKY TS ŽDC | KUS | 1 | 0 | 0 |  |  | 0 | 0 | OTSKP_2025 | 0 | 3 |  |  | 0
PP
VV |  |  |  | viz príloha c. 1.001, 2.003, 3.006 Celkem 1 = 1,000
TS |  |  |  | 1. Položka obsahuje: – instalaci software pro začlenění technologického celku do dálkové diagnostiky TS ŽDC – technický popis viz. projektová dokumentace 2. Položka neobsahuje: X 3. Způsob měření: Udává se počet kusů kompletní konstrukce nebo práce.
P | 56 | 743643 |  | ROZVADĚČ PRO DRÁŽNÍ OSVĚTLENÍ - SENZOR PRO MĚŘENÍ INTENZITY OSVĚTLENÍ | KUS | 1 | 0 | 0 |  |  | 0 | 0 | OTSKP_2025 | 0 | 3 |  |  | 0
PP
VV |  |  |  | viz príloha c. 1.001, 2.003, 3.006 Celkem 1 = 1,000
TS |  |  |  | 1. Položka obsahuje: – veškeré příslušenství – technický popis viz. projektová dokumentace 2. Položka neobsahuje: X 3. Způsob měření: Udává se počet kusů kompletní konstrukce nebo práce.
P | 57 | 743644 |  | ROZVADĚČ PRO DRÁŽNÍ OSVĚTLENÍ - SPÍNACÍ HODINY PROGRAMOVATELNÉ SE SOUMRAKOVÝM ČIDLEM | KUS | 1 | 0 | 0 |  |  | 0 | 0 | OTSKP_2025 | 0 | 3 |  |  | 0
PP
VV |  |  |  | viz príloha c. 1.001, 2.003, 3.006 Celkem 1 = 1,000
TS |  |  |  | 1. Položka obsahuje: – veškeré příslušenství – technický popis viz. projektová dokumentace 2. Položka neobsahuje: X 3. Způsob měření: Udává se počet kusů kompletní konstrukce nebo práce.
P | 58 | 747112 |  | KONTROLA MANIPULAČNÍCH, OVLÁDACÍCH NEBO RELÉOVÝCH ROZVADĚČŮ, 1 POLE | KUS | 1 | 0 | 0 |  |  | 0 | 0 | OTSKP_2025 | 0 | 3 |  |  | 0
PP
VV |  |  |  | viz príloha c. 1.001 Celkem 1 = 1,000
TS |  |  |  | 1. Položka obsahuje: – cenu za kontrolu, revizi, seřízení a uvedení do provozu zařízení dle příslušných norem a předpisů, včetně vystavení protokolu 2. Položka neobsahuje: X 3. Způsob měření: Udává se počet kusů kompletní konstrukce nebo práce.
P | 59 | 747213 |  | CELKOVÁ PROHLÍDKA, ZKOUŠENÍ, MĚŘENÍ A VYHOTOVENÍ VÝCHOZÍ REVIZNÍ ZPRÁVY, PRO OBJEM IN PŘES 500 DO 1000 TIS. KČ | KUS | 1 | 0 | 0 |  |  | 0 | 0 | OTSKP_2025 | 0 | 3 |  |  | 0
PP
VV |  |  |  | viz príloha c. 1.001 Celkem 1 = 1,000
TS |  |  |  | 1. Položka obsahuje: – cenu za celkovou prohlídku zařízení PS/SO, vč. měření, komplexních zkoušek a revizi zařízení tohoto PS/SO autorizovaným revizním technikem na silnoproudá zařízení podle požadavku ČSN, včetně hodnocení a vyhotovení celkové revizní zprávy 2. Položka neobsahuje: X 3. Způsob měření: Udává se počet kusů kompletní konstrukce nebo práce.
P | 60 | 747214 |  | CELKOVÁ PROHLÍDKA, ZKOUŠENÍ, MĚŘENÍ A VYHOTOVENÍ VÝCHOZÍ REVIZNÍ ZPRÁVY, PRO OBJEM IN - PŘÍPLATEK ZA KAŽDÝCH DALŠÍCH I ZAPOČATÝCH 500 TIS. KČ | KUS | 10 | 0 | 0 |  |  | 0 | 0 | OTSKP_2025 | 0 | 3 |  |  | 0
PP
VV |  |  |  | viz príloha c. 1.001 Celkem 10 = 10,000
TS |  |  |  | 1. Položka obsahuje: – cenu za celkovou prohlídku zařízení PS/SO, vč. měření, komplexních zkoušek a revizi zařízení tohoto PS/SO autorizovaným revizním technikem na silnoproudá zařízení podle požadavku ČSN, včetně hodnocení a vyhotovení celkové revizní zprávy 2. Položka neobsahuje: X 3. Způsob měření: Udává se počet kusů kompletní konstrukce nebo práce.
P | 61 | 747301 |  | PROVEDENÍ PROHLÍDKY A ZKOUŠKY PRÁVNICKOU OSOBOU, VYDÁNÍ PRŮKAZU ZPŮSOBILOSTI | KUS | 1 | 0 | 0 |  |  | 0 | 0 | OTSKP_2025 | 0 | 3 |  |  | 0
PP
VV |  |  |  | viz príloha c. 1.001 Celkem 1 = 1,000
TS |  |  |  | 1. Položka obsahuje: – cenu za vyhotovení dokladu právnickou osobou o silnoproudých zařízeních a vydání průkazu způsobilosti 2. Položka neobsahuje: X 3. Způsob měření: Udává se počet kusů kompletní konstrukce nebo práce.
P | 62 | 747411 |  | MĚŘENÍ ZEMNÍCH ODPORŮ - ZEMNIČE PRVNÍHO NEBO SAMOSTATNÉHO | KUS | 17 | 0 | 0 |  |  | 0 | 0 | OTSKP_2025 | 0 | 3 |  |  | 0
PP
VV |  |  |  | viz príloha c. 1.001 Celkem 17 = 17,000
TS |  |  |  | 1. Položka obsahuje: – cenu za měření dle příslušných norem a předpisů, včetně vystavení protokolu 2. Položka neobsahuje: X 3. Způsob měření: Udává se počet kusů kompletní konstrukce nebo práce.
P | 63 | 747511 |  | ZKOUŠKY VODIČŮ A KABELŮ NN PRŮŘEZU ŽÍLY DO 5X25 MM2 | KUS | 41 | 0 | 0 |  |  | 0 | 0 | OTSKP_2025 | 0 | 3 |  |  | 0
PP
VV |  |  |  | viz príloha c. 1.001, 3.001 Celkem 41 = 41,000
TS |  |  |  | 1. Položka obsahuje: – cenu za provedení měření kabelu/ vodiče vč. vyhotovení protokolu 2. Položka neobsahuje: X 3. Způsob měření: Udává se počet kusů kompletní konstrukce nebo práce.
P | 64 | 747521 |  | ZKOUŠKY VODIČŮ A KABELŮ OVLÁDACÍCH OD 5 DO 12 ŽIL | KUS | 3 | 0 | 0 |  |  | 0 | 0 | OTSKP_2025 | 0 | 3 |  |  | 0
PP
VV |  |  |  | viz príloha c. 1.001, 3.001 Celkem 3 = 3,000
TS |  |  |  | 1. Položka obsahuje: – cenu za provedení měření kabelu/ vodiče vč. vyhotovení protokolu 2. Položka neobsahuje: X 3. Způsob měření: Udává se počet kusů kompletní konstrukce nebo práce.
P | 65 | 747541 |  | MĚŘENÍ INTENZITY OSVĚTLENÍ INSTALOVANÉHO V ROZSAHU TOHOTO SO/PS | KUS | 1 | 0 | 0 |  |  | 0 | 0 | OTSKP_2025 | 0 | 3 |  |  | 0
PP
VV |  |  |  | viz príloha c. 1.001, 3.003 Celkem 1 = 1,000
TS |  |  |  | 1. Položka obsahuje: – cenu za měření dle příslušných norem a předpisů, včetně vystavení protokolu 2. Položka neobsahuje: X 3. Způsob měření: Udává se počet kusů kompletní konstrukce nebo práce.
P | 66 | 747701 |  | DOKONČOVACÍ MONTÁŽNÍ PRÁCE NA ELEKTRICKÉM ZAŘÍZENÍ | HOD | 100 | 0 | 0 |  |  | 0 | 0 | OTSKP_2025 | 0 | 3 |  |  | 0
PP
VV |  |  |  | viz príloha c. 1.001 Celkem 100 = 100,000
TS |  |  |  | 1. Položka obsahuje: – cenu za práce spojené s uváděním zařízení do provozu, drobné montážní práce v rozvaděčích, koordinaci se zhotoviteli souvisejících zařízení apod. 2. Položka neobsahuje: X 3. Způsob měření: Udává se čas v hodinách.
P | 67 | 747703 |  | ZKUŠEBNÍ PROVOZ | HOD | 40 | 0 | 0 |  |  | 0 | 0 | OTSKP_2025 | 0 | 3 |  |  | 0
PP
VV |  |  |  | viz príloha c. 1.001 Celkem 40 = 40,000
TS |  |  |  | 1. Položka obsahuje: – cenu za dobu kdy je zařízení po individálních zkouškách dáno do provozu s prokázáním technických a kvalitativních parametrů zařízení 2. Položka neobsahuje: X 3. Způsob měření: Udává se čas v hodinách.
P | 68 | 747704 |  | ZAŠKOLENÍ OBSLUHY | HOD | 24 | 0 | 0 |  |  | 0 | 0 | OTSKP_2025 | 0 | 3 |  |  | 0
PP
VV |  |  |  | viz príloha c. 1.001 Celkem 24 = 24,000
TS |  |  |  | 1. Položka obsahuje: – cenu za dobu kdy je s funkcí seznamována obsluha zařízení, včetně odevzdání dokumentace skutečného provedení 2. Položka neobsahuje: X 3. Způsob měření: Udává se čas v hodinách.
P | 69 | 747705 |  | MANIPULACE NA ZAŘÍZENÍCH PROVÁDĚNÉ PROVOZOVATELEM | HOD | 16 | 0 | 0 |  |  | 0 | 0 | OTSKP_2025 | 0 | 3 |  |  | 0
PP
VV |  |  |  | viz príloha c. 1.001 Celkem 16 = 16,000
TS |  |  |  | 1. Položka obsahuje: – cenu za manipulace na zařízeních prováděné provozovatelem nutných pro další práce zhotovitele na technologickém souboru 2. Položka neobsahuje: X 3. Způsob měření: Udává se čas v hodinách.
P | 70 | 748242 |  | PÍSMENA A ČÍSLICE VÝŠKY PŘES 40 DO 100 MM | KUS | 50 | 0 | 0 |  |  | 0 | 0 | OTSKP_2025 | 0 | 3 |  |  | 0
PP
VV |  |  |  | viz príloha c. 1.001, 2.012 Celkem 50 = 50,000
TS |  |  |  | 1. Položka obsahuje: – zhotovení nápisu barvou pomocí šablon vč. podružného materiálu, rozměření, dodání barvy a ředidla 2. Položka neobsahuje: X 3. Způsob měření: Udává se počet kusů kompletní konstrukce nebo práce.
SD |  | 990 |  | Poplatky za skládky | [6 empty] | 0 | 0
P | 71 | R015111 | 901 | NEOCEŇOVAT - POPLATKY ZA LIKVIDACI ODPADU NEKONTAMINOVANÝCH - 17 05 04 VYTEŽENÉ ZEMINY A HORNINY - I. TRÍDA TEŽITELNOSTI VCETNE DOPRAVY | T | 60 | 0 | 0 |  |  | 0 | 0 |  | 0 | 3 |  |  | 0
PP |  |  |  | Evidencní položka, Neocenovat v objektu SO/PS, položka se ocenuje pouze v objektu SO 90-90 Zpusob likvidace: recyklace, druhotné využití.
VV |  |  |  | viz príloha c. 1.001, 2.001, 2.017, 3.005 Celkem 60 = 60,000
TS |  |  |  | 1. Položka obsahuje: – veškeré poplatky provozovateli skládky, recyklacní linky nebo jiného zarízení na zpracování nebo likvidaci odpadu související s prevzetím, uložením, zpracováním nebo likvidací odpadu – náklady spojené s dopravou z místa stavby na místo prevzetí provozovatelem skládky, recyklacní linky nebo jiného zarízení na zpracování nebo likvidaci odpadu – náklady spojené s vyložením a manipulací s materiálem v míste skládky 2. Položka neobsahuje: – náklady spojené s naložením a manipulací materiálem 3. Zpusob merení: Tunou se rozumí hmotnost odpadu vytrídeného v souladu se zákonem c. 541/2020 Sb., o nakládání s odpady, v platném znení.
P | 72 | R015240 | 912 | NEOCEŇOVAT - POPLATKY ZA LIKVIDACI ODPADU NEKONTAMINOVANÝCH - 20 03 01 SMESNÝ KOMUNÁLNÍ ODPAD, VCETNE DOPRAVY | T | 0.2 | 0 | 0 |  |  | 0 | 0 |  | 0 | 3 |  |  | 0
PP |  |  |  | Evidencní položka, Neocenovat v objektu SO/PS, položka se ocenuje pouze v objektu SO 90-90
VV |  |  |  | viz príloha c. 1.001, 2.001, 2.017, 3.005 Celkem 0,2 = 0,200
TS |  |  |  | 1. Položka obsahuje: – veškeré poplatky provozovateli skládky, recyklacní linky nebo jiného zarízení na zpracování nebo likvidaci odpadu související s prevzetím, uložením, zpracováním nebo likvidací odpadu – náklady spojené s dopravou z místa stavby na místo prevzetí provozovatelem skládky, recyklacní linky nebo jiného zarízení na zpracování nebo likvidaci odpadu – náklady spojené s vyložením a manipulací s materiálem v míste skládky 2. Položka neobsahuje: – náklady spojené s naložením a manipulací materiálem 3. Zpusob merení: Tunou se rozumí hmotnost odpadu vytrídeného v souladu se zákonem c. 541/2020 Sb., o nakládání s odpady, v platném znení.
P | 73 | R015890 | 927 | NEOCEŇOVAT - POPLATKY ZA LIKVIDACI ODPADU NEKONTAMINOVANÝCH - 17 04 11 - KABELY A VODICE BEZ NEBEZPECNÝCH LÁTEK, VCETNE DOPRAVY | T | 0.1 | 0 | 0 |  |  | 0 | 0 |  | 0 | 3 |  |  | 0
PP |  |  |  | Evidencní položka, neocenovat v objektu SO/PS, položka se ocenuje pouze v objektu SO 90-90. Druhotná surovina - výkup
VV |  |  |  | viz príloha c. 1.001, 2.001, 2.017, 3.005 Celkem 0,1 = 0,100
TS |  |  |  | 1. Položka obsahuje: – veškeré poplatky provozovateli skládky, recyklacní linky nebo jiného zarízení na zpracování nebo likvidaci odpadu související s prevzetím, uložením, zpracováním nebo likvidací odpadu – náklady spojené s dopravou z místa stavby na místo prevzetí provozovatelem skládky, recyklacní linky nebo jiného zarízení na zpracování nebo likvidaci odpadu – náklady spojené s vyložením a manipulací s materiálem v míste skládky 2. Položka neobsahuje: – náklady spojené s naložením a manipulací materiálem 3. Zpusob merení: Tunou se rozumí hmotnost odpadu vytrídeného v souladu se zákonem c. 541/2020 Sb., o nakládání s odpady, v platném znení.

## SO 12-86-02
SŽDC05 | [14 empty] | 3
S | Stavba: | 5323530004_VZ |  | Revitalizace a elektrizace trati Nýřany - Heřmanova Huť - 251112 | [6 empty] | D.2.3.6 | 0 | AspeEsticon | 0 | 2
O | Objekt: | D.2.3.6 |  | Rozvody VN, NN, osvetlení a dálkové ovládání odpojovacu | [9 empty] | 0.12 | 2
Typ | Poř. číslo | Kód položky | Varianta | Název položky | MJ | Množství | Jednotková hmotnost | Celková hmotnost |  |  | Jednotková cena |  | Cenové soustavy | 0.21
Dodávka
[9 empty] | Jednotková | Celkem | Jednotková | Celkem |  |  |  | Počet položek s nulovou cenou | 0
O1 |  | SO 12-86-02 |  | ŽST Prehýšov, DOÚO | [6 empty] | 0 | 0
SD |  | 1 |  | zemní práce | [6 empty] | 0 | 0
P | 1 | 11090 |  | VŠEOBECNÉ VYKLIZENÍ OSTATNÍCH PLOCH | M2 | 5 | 0 | 0 |  |  | 0 | 0 | OTSKP_2025 | 0 | 3 |  |  | 0
PP
VV |  |  |  | viz príloha c. 1.001, 2.001, 2.006, 3.003 Celkem 5 = 5,000
TS |  |  |  | Položka zahrnuje: odstranění všech překážek pro uskutečnění stavby Položka nezahrhuje: - x
P | 2 | 13273A |  | HLOUBENÍ RÝH ŠÍŘ DO 2M PAŽ I NEPAŽ TŘ. I - BEZ DOPRAVY | M3 | 1.5 | 0 | 0 |  |  | 0 | 0 | OTSKP_2025 | 0 | 3 |  |  | 0
PP
VV |  |  |  | viz príloha c. 1.001, 2.001, 2.006, 3.003 Celkem 1,5 = 1,500
TS |  |  |  | Položka zahrnuje: - svislou dopravu, přemístění, přeložení, manipulace s výkopkem - kompletní provedení vykopávky nezapažené i zapažené - ošetření výkopiště po celou dobu práce v něm vč. klimatických opatření - ztížení vykopávek v blízkosti podzemního vedení, konstrukcí a objektů vč. jejich dočasného zajištění - ztížení pod vodou, v okolí výbušnin, ve stísněných prostorech a pod. - příplatek za lepivost - těžení po vrstvách, pásech a po jiných nutných částech (figurách) - čerpání vody vč. čerpacích jímek, potrubí a pohotovostní čerpací soupravy (viz ustanovení k pol. 1151,2) - potřebné snížení hladiny podzemní vody - těžení a rozpojování jednotlivých balvanů - vytahování a nošení výkopku - svahování a přesvah. svahů do konečného tvaru, výměna hornin v podloží a v pláni znehodnocené klimatickými vlivy - ruční vykopávky, odstranění kořenů a napadávek - pažení, vzepření a rozepření vč. přepažování (vyjma pažení záporového a štětových stěn) - úpravu, ochranu a očištění dna, základové spáry, stěn a svahů - odvedení nebo obvedení vody v okolí výkopiště a ve výkopišti - třídění výkopku - veškeré pomocné konstrukce umožňující provedení vykopávky (příjezdy, sjezdy, nájezdy, lešení, podpěr. konstr., přemostění, zpevněné plochy, zakrytí a pod.) Položka nezahrnuje: - vodorovnou dopravu - uložení zeminy (na skládku, do násypu) ani poplatky za skládku, vykazují se v položce č.0141**
P | 3 | 17411 |  | ZÁSYP JAM A RÝH ZEMINOU SE ZHUTNĚNÍM | M3 | 1.3 | 0 | 0 |  |  | 0 | 0 | OTSKP_2025 | 0 | 3 |  |  | 0
PP
VV |  |  |  | viz príloha c. 1.001, 2.001, 2.006, 3.003 Celkem 1,3 = 1,300
TS |  |  |  | Položka zahrnuje: - kompletní provedení zemní konstrukce vč. výběru vhodného materiálu - úprava ukládaného materiálu vlhčením, tříděním, promícháním nebo vysoušením, příp. jiné úpravy za účelem zlepšení jeho mech. vlastností - hutnění i různé míry hutnění - ošetření úložiště po celou dobu práce v něm vč. klimatických opatření - ztížení v okolí vedení, konstrukcí a objektů a jejich dočasné zajištění - ztížení provádění vč. hutnění ve ztížených podmínkách a stísněných prostorech - ztížené ukládání sypaniny pod vodu - ukládání po vrstvách a po jiných nutných částech (figurách) vč. dosypávek - spouštění a nošení materiálu - výměna částí zemní konstrukce znehodnocené klimatickými vlivy - ruční hutnění - udržování úložiště a jeho ochrana proti vodě - odvedení nebo obvedení vody v okolí úložiště a v úložišti - veškeré pomocné konstrukce umožňující provedení zemní konstrukce (příjezdy, sjezdy, nájezdy, lešení, podpěrné konstrukce, přemostění, zpevněné plochy, zakrytí a pod.) Položka nezahrnuje: - x
P | 4 | 18090 |  | VŠEOBECNÉ ÚPRAVY OSTATNÍCH PLOCH | M2 | 5 | 0 | 0 |  |  | 0 | 0 | OTSKP_2025 | 0 | 3 |  |  | 0
PP
VV |  |  |  | viz príloha c. 1.001, 2.001, 2.006, 3.003 Celkem 5 = 5,000
TS |  |  |  | Položka zahrnuje: - úpravu území po uskutečnění stavby, tak jak je požadováno v zadávací dokumentaci Položka nezahrnuje: - práce, pro které jsou uvedeny samostatné položky
SD |  | 4 |  | vodorovné konstrukce | [6 empty] | 0 | 0
P | 5 | 45157 |  | PODKLADNÍ A VÝPLŇOVÉ VRSTVY Z KAMENIVA TĚŽENÉHO | M3 | 0.1 | 0 | 0 |  |  | 0 | 0 | OTSKP_2025 | 0 | 3 |  |  | 0
PP
VV |  |  |  | viz príloha c. 1.001, 2.001, 2.006, 3.003 Celkem 0,1 = 0,100
TS |  |  |  | Položka zahrnuje: - dodávku předepsaného kameniva - mimostaveništní a vnitrostaveništní dopravu a jeho uložení - není-li v zadávací dokumentaci uvedeno jinak, jedná se o nakupovaný materiál Položka nezahrnuje: - x
SD |  | 7 |  | pridružená stavební výroba | [6 empty] | 0 | 0
P | 6 | 701001 |  | OZNAČOVACÍ ŠTÍTEK KABELOVÉHO VEDENÍ, SPOJKY NEBO KABELOVÉ SKŘÍNĚ (VČETNĚ OBJÍMKY) | KUS | 7 | 0 | 0 |  |  | 0 | 0 | OTSKP_2025 | 0 | 3 |  |  | 0
PP
VV |  |  |  | viz príloha c. 1.001, 2.001, 2.006, 3.003 Celkem 7 = 7,000
TS |  |  |  | 1. Položka obsahuje: – veškeré práce a materiál obsažený v názvu položky 2. Položka neobsahuje: X 3. Způsob měření: Udává se počet kusů kompletní konstrukce nebo práce.
P | 7 | 701004 |  | VYHLEDÁVACÍ MARKER ZEMNÍ | KUS | 1 | 0 | 0 |  |  | 0 | 0 | OTSKP_2025 | 0 | 3 |  |  | 0
PP
VV |  |  |  | viz príloha c. 1.001, 2.001, 2.006, 3.003 Celkem 1 = 1,000
TS |  |  |  | 1. Položka obsahuje: – veškeré práce a materiál obsažený v názvu položky 2. Položka neobsahuje: X 3. Způsob měření: Udává se počet kusů kompletní konstrukce nebo práce.
P | 8 | 702111 |  | KABELOVÝ ŽLAB ZEMNÍ VČETNĚ KRYTU SVĚTLÉ ŠÍŘKY DO 120 MM | M | 5 | 0 | 0 |  |  | 0 | 0 | OTSKP_2025 | 0 | 3 |  |  | 0
PP
VV |  |  |  | viz príloha c. 1.001, 2.001, 2.006, 3.003 Celkem 5 = 5,000
TS |  |  |  | 1. Položka obsahuje: – přípravu podkladu pro osazení 2. Položka neobsahuje: X 3. Způsob měření: Měří se metr délkový.
P | 9 | 702312 |  | ZAKRYTÍ KABELŮ VÝSTRAŽNOU FÓLIÍ ŠÍŘKY PŘES 20 DO 40 CM | M | 5 | 0 | 0 |  |  | 0 | 0 | OTSKP_2025 | 0 | 3 |  |  | 0
PP
VV |  |  |  | viz príloha c. 1.001, 2.001, 2.006, 3.003 Celkem 5 = 5,000
TS |  |  |  | 1. Položka obsahuje: – dodávku a montáž fólie – přípravu podkladu pro osazení 2. Položka neobsahuje: X 3. Způsob měření: Měří se metr délkový.
P | 10 | 703754 |  | PROTIPOŽÁRNÍ UCPÁVKA PROSTUPU KABELOVÉHO PR. DO 110MM, DO EI 90 MIN. | KUS | 1 | 0 | 0 |  |  | 0 | 0 | OTSKP_2025 | 0 | 3 |  |  | 0
PP
VV |  |  |  | viz príloha c. 1.001, 2.001, 2.005 Celkem 1 = 1,000
TS |  |  |  | Položka obsahuje: Dodávku a montáž protipožární ucpávky vč. příslušenství a pomocného materiálu, vyhotovéní a dodání atestu. Dále obsahuje cenu za pom. mechanismy včetně všech ostatních vedlejších nákladů.
P | 11 | 703762 |  | KABELOVÁ UCPÁVKA VODĚ ODOLNÁ PRO VNITŘNÍ PRŮMĚR OTVORU 65 - 110MM | KUS | 1 | 0 | 0 |  |  | 0 | 0 | OTSKP_2025 | 0 | 3 |  |  | 0
PP
VV |  |  |  | viz príloha c. 1.001, 2.001, 2.005 Celkem 1 = 1,000
TS |  |  |  | Položka obsahuje: Dodávku a montáž kabelové ucpávky vč. příslušenství ( utěsňovací spony apod. ) a pomocného materiálu, vyhotovení a dodání atestu. Dále obsahuje cenu za pom. mechanismy včetně všech ostatních vedlejších nákladů.
P | 12 | 742G11 |  | KABEL NN DVOU- A TŘÍŽÍLOVÝ CU S PLASTOVOU IZOLACÍ DO 2,5 MM2 | M | 5 | 0 | 0 |  |  | 0 | 0 | OTSKP_2025 | 0 | 3 |  |  | 0
PP
VV |  |  |  | viz príloha c. 3.001, 2.003, 2.002 Celkem 5 = 5,000
TS |  |  |  | 1. Položka obsahuje: – manipulace a uložení kabelu (do země, chráničky, kanálu, na rošty, na TV a pod.) 2. Položka neobsahuje: – příchytky, spojky, koncovky, chráničky apod. 3. Způsob měření: Měří se metr délkový.
P | 13 | 742I12 |  | KABEL NN CU OVLÁDACÍ 7-12ŽÍLOVÝ OD 4 DO 6 MM2 | M | 110 | 0 | 0 |  |  | 0 | 0 | OTSKP_2025 | 0 | 3 |  |  | 0
PP
VV |  |  |  | viz príloha c. 3.001, 2.003, 2.002 Celkem 110 = 110,000
TS |  |  |  | 1. Položka obsahuje: – manipulace a uložení kabelu (do země, chráničky, kanálu, na rošty, na TV a pod.) 2. Položka neobsahuje: – příchytky, spojky, koncovky, chráničky apod. 3. Způsob měření: Měří se metr délkový.
P | 14 | 742L11 |  | UKONČENÍ DVOU AŽ PĚTIŽÍLOVÉHO KABELU V ROZVADĚČI NEBO NA PŘÍSTROJI DO 2,5 MM2 | KUS | 4 | 0 | 0 |  |  | 0 | 0 | OTSKP_2025 | 0 | 3 |  |  | 0
PP
VV |  |  |  | viz príloha c. 3.001, 2.003, 2.002 Celkem 4 = 4,000
TS |  |  |  | 1. Položka obsahuje: – všechny práce spojené s úpravou kabelů pro montáž včetně veškerého příslušentsví 2. Položka neobsahuje: X 3. Způsob měření: Udává se počet kusů kompletní konstrukce nebo práce.
P | 15 | 742M12 |  | UKONČENÍ 7-12ŽÍLOVÉHO KABELU V ROZVADĚČI NEBO NA PŘÍSTROJI OD 4 DO 6 MM2 | KUS | 2 | 0 | 0 |  |  | 0 | 0 | OTSKP_2025 | 0 | 3 |  |  | 0
PP
VV |  |  |  | viz príloha c. 3.001, 2.003, 2.002 Celkem 2 = 2,000
TS |  |  |  | 1. Položka obsahuje: – všechny práce spojené s úpravou kabelů pro montáž včetně veškerého příslušentsví 2. Položka neobsahuje: X 3. Způsob měření: Udává se počet kusů kompletní konstrukce nebo práce.
P | 16 | 742P13 |  | ZATAŽENÍ KABELU DO CHRÁNIČKY - KABEL DO 4 KG/M | M | 4 | 0 | 0 |  |  | 0 | 0 | OTSKP_2025 | 0 | 3 |  |  | 0
PP
VV |  |  |  | viz príloha c. 1.001, 2.001, 2.006, 3.003 Celkem 4 = 4,000
TS |  |  |  | 1. Položka obsahuje: – montáž kabelu o váze do 4 kg/m do chráničky/ kolektoru 2. Položka neobsahuje: X 3. Způsob měření: Měří se metr délkový.
P | 17 | 742P15 |  | OZNAČOVACÍ ŠTÍTEK NA KABEL | KUS | 6 | 0 | 0 |  |  | 0 | 0 | OTSKP_2025 | 0 | 3 |  |  | 0
PP
VV |  |  |  | viz príloha c. 1.001, 2.002, 2.003, 3.001 Celkem 6 = 6,000
TS |  |  |  | 1. Položka obsahuje: – veškeré příslušentsví 2. Položka neobsahuje: X 3. Způsob měření: Udává se počet kusů kompletní konstrukce nebo práce.
P | 18 | 742Y92 |  | OCHRANA ŠTĚRKOVÉHO LOŽE GEOTEXTILIÍ PROTI ZNEČIŠTĚNÍ (M) | M2 | 10 | 0 | 0 |  |  | 0 | 0 | OTSKP_2025 | 0 | 3 |  |  | 0
PP
VV |  |  |  | viz príloha c. 1.001, 2.001, 2.006, 3.003 Celkem 10 = 10,000
TS |  |  |  | 1. Položka obsahuje: – všechny práce spojené s ochranou štěrkového lože proti znečištění, rozprostření geotextílie v ploše 2. Položka neobsahuje: X 3. Způsob měření: Měří se metr čtvereční.
P | 19 | 743B12 |  | OVLADAČ PRO DÁLKOVÉ OVLÁDÁNÍ MOTOROVÝCH POHONŮ TRAKČNÍCH ODPOJOVAČŮ (DOÚO) OD 5 DO 8 KS | KUS | 1 | 0 | 0 |  |  | 0 | 0 | OTSKP_2025 | 0 | 3 |  |  | 0
PP
VV |  |  |  | viz príloha c. 1.001, 2.003, 2.002, 3.004 Celkem 1 = 1,000
TS |  |  |  | 1. Položka obsahuje: – instalaci rozvaděče vč. zapojení, zhotovení výrobní dokumentace – technický popis viz. projektová dokumentace 2. Položka neobsahuje: X 3. Způsob měření: Udává se počet kusů kompletní konstrukce nebo práce.
P | 20 | 743B16 |  | OVLADAČ PRO DÁLKOVÉ OVLÁDÁNÍ MOTOROVÝCH POHONŮ TRAKČNÍCH ODPOJOVAČŮ (DOÚO) - ROZŠÍŘENÍ O MODUL OPTICKÉHO ODDĚLENÍ | KUS | 1 | 0 | 0 |  |  | 0 | 0 | OTSKP_2025 | 0 | 3 |  |  | 0
PP
VV |  |  |  | viz príloha c. 1.001, 2.003, 2.002, 3.004 Celkem 1 = 1,000
TS |  |  |  | 1. Položka obsahuje: – veškeré příslušenství včetně softwaru, oživení, nastavení, zhotovení výrobní dokumentace – technický popis viz. projektová dokumentace 2. Položka neobsahuje: X 3. Způsob měření: Udává se počet kusů kompletní konstrukce nebo práce.
P | 21 | 743B17 |  | OVLADAČ PRO DÁLKOVÉ OVLÁDÁNÍ MOTOROVÝCH POHONŮ TRAKČNÍCH ODPOJOVAČŮ (DOÚO) - ROZŠÍŘENÍ O DOTYKOVOU OBRAZOVKU | KUS | 1 | 0 | 0 |  |  | 0 | 0 | OTSKP_2025 | 0 | 3 |  |  | 0
PP
VV |  |  |  | viz príloha c. 1.001, 2.003, 2.002, 3.004 Celkem 1 = 1,000
TS |  |  |  | 1. Položka obsahuje: – veškeré příslušenství včetně softwaru, oživení, nastavení, zhotovení výrobní dokumentace – technický popis viz. projektová dokumentace 2. Položka neobsahuje: X 3. Způsob měření: Udává se počet kusů kompletní konstrukce nebo práce.
P | 22 | 743B18 |  | OVLADAČ PRO DÁLKOVÉ OVLÁDÁNÍ MOTOR.POHONŮ TRAKČNÍCH ODPOJOVAČŮ (DOÚO)-NASTAVENÍ A SEŘÍZENÍ SYSTÉMU DOÚO V NÁVAZNOSTI NA DÁLKOVÉ ŘÍZENÍ A OVLÁDÁNÍ | KUS | 1 | 0 | 0 |  |  | 0 | 0 | OTSKP_2025 | 0 | 3 |  |  | 0
PP
VV |  |  |  | viz príloha c. 1.001, 2.003, 2.002, 3.004 Celkem 1 = 1,000
TS |  |  |  | 1. Položka obsahuje: – nastavení a seřízení systému, vybavení příslušným softwarem, včetně měření vstupních a výstupních údajů 2. Položka neobsahuje: X 3. Způsob měření: Udává se počet kusů kompletní konstrukce nebo práce.
P | 23 | 747112 |  | KONTROLA MANIPULAČNÍCH, OVLÁDACÍCH NEBO RELÉOVÝCH ROZVADĚČŮ, 1 POLE | KUS | 1 | 0 | 0 |  |  | 0 | 0 | OTSKP_2025 | 0 | 3 |  |  | 0
PP
VV |  |  |  | viz príloha c. 1.001 Celkem 1 = 1,000
TS |  |  |  | 1. Položka obsahuje: – cenu za kontrolu, revizi, seřízení a uvedení do provozu zařízení dle příslušných norem a předpisů, včetně vystavení protokolu 2. Položka neobsahuje: X 3. Způsob měření: Udává se počet kusů kompletní konstrukce nebo práce.
P | 24 | 747212 |  | CELKOVÁ PROHLÍDKA, ZKOUŠENÍ, MĚŘENÍ A VYHOTOVENÍ VÝCHOZÍ REVIZNÍ ZPRÁVY, PRO OBJEM IN PŘES 100 DO 500 TIS. KČ | KUS | 1 | 0 | 0 |  |  | 0 | 0 | OTSKP_2025 | 0 | 3 |  |  | 0
PP
VV |  |  |  | viz príloha c. 1.001 Celkem 1 = 1,000
TS |  |  |  | 1. Položka obsahuje: – cenu za celkovou prohlídku zařízení PS/SO, vč. měření, komplexních zkoušek a revizi zařízení tohoto PS/SO autorizovaným revizním technikem na silnoproudá zařízení podle požadavku ČSN, včetně hodnocení a vyhotovení celkové revizní zprávy 2. Položka neobsahuje: X 3. Způsob měření: Udává se počet kusů kompletní konstrukce nebo práce.
P | 25 | 747301 |  | PROVEDENÍ PROHLÍDKY A ZKOUŠKY PRÁVNICKOU OSOBOU, VYDÁNÍ PRŮKAZU ZPŮSOBILOSTI | KUS | 1 | 0 | 0 |  |  | 0 | 0 | OTSKP_2025 | 0 | 3 |  |  | 0
PP
VV |  |  |  | viz príloha c. 1.001 Celkem 1 = 1,000
TS |  |  |  | 1. Položka obsahuje: – cenu za vyhotovení dokladu právnickou osobou o silnoproudých zařízeních a vydání průkazu způsobilosti 2. Položka neobsahuje: X 3. Způsob měření: Udává se počet kusů kompletní konstrukce nebo práce.
P | 26 | 747511 |  | ZKOUŠKY VODIČŮ A KABELŮ NN PRŮŘEZU ŽÍLY DO 5X25 MM2 | KUS | 2 | 0 | 0 |  |  | 0 | 0 | OTSKP_2025 | 0 | 3 |  |  | 0
PP
VV |  |  |  | viz príloha c. 1.001, 3.001 Celkem 2 = 2,000
TS |  |  |  | 1. Položka obsahuje: – cenu za provedení měření kabelu/ vodiče vč. vyhotovení protokolu 2. Položka neobsahuje: X 3. Způsob měření: Udává se počet kusů kompletní konstrukce nebo práce.
P | 27 | 747521 |  | ZKOUŠKY VODIČŮ A KABELŮ OVLÁDACÍCH OD 5 DO 12 ŽIL | KUS | 1 | 0 | 0 |  |  | 0 | 0 | OTSKP_2025 | 0 | 3 |  |  | 0
PP
VV |  |  |  | viz príloha c. 1.001, 3.001 Celkem 1 = 1,000
TS |  |  |  | 1. Položka obsahuje: – cenu za provedení měření kabelu/ vodiče vč. vyhotovení protokolu 2. Položka neobsahuje: X 3. Způsob měření: Udává se počet kusů kompletní konstrukce nebo práce.
P | 28 | 747701 |  | DOKONČOVACÍ MONTÁŽNÍ PRÁCE NA ELEKTRICKÉM ZAŘÍZENÍ | HOD | 24 | 0 | 0 |  |  | 0 | 0 | OTSKP_2025 | 0 | 3 |  |  | 0
PP
VV |  |  |  | viz príloha c. 1.001 Celkem 24 = 24,000
TS |  |  |  | 1. Položka obsahuje: – cenu za práce spojené s uváděním zařízení do provozu, drobné montážní práce v rozvaděčích, koordinaci se zhotoviteli souvisejících zařízení apod. 2. Položka neobsahuje: X 3. Způsob měření: Udává se čas v hodinách.
P | 29 | 747703 |  | ZKUŠEBNÍ PROVOZ | HOD | 24 | 0 | 0 |  |  | 0 | 0 | OTSKP_2025 | 0 | 3 |  |  | 0
PP
VV |  |  |  | viz príloha c. 1.001 Celkem 24 = 24,000
TS |  |  |  | 1. Položka obsahuje: – cenu za dobu kdy je zařízení po individálních zkouškách dáno do provozu s prokázáním technických a kvalitativních parametrů zařízení 2. Položka neobsahuje: X 3. Způsob měření: Udává se čas v hodinách.
P | 30 | 747704 |  | ZAŠKOLENÍ OBSLUHY | HOD | 20 | 0 | 0 |  |  | 0 | 0 | OTSKP_2025 | 0 | 3 |  |  | 0
PP
VV |  |  |  | viz príloha c. 1.001 Celkem 20 = 20,000
TS |  |  |  | 1. Položka obsahuje: – cenu za dobu kdy je s funkcí seznamována obsluha zařízení, včetně odevzdání dokumentace skutečného provedení 2. Položka neobsahuje: X 3. Způsob měření: Udává se čas v hodinách.
P | 31 | R742J41 |  | JYTY 4X1, KABEL SDELOVACÍ IZOLACE PVC | M | 5 | 0 | 0 |  |  | 0 | 0 | R-položka | 0 | 3 |  |  | 0
PP
VV |  |  |  | viz príloha c. 3.001, 2.003, 2.002 Celkem 5 = 5,000
TS |  |  |  | Položka obsahuje : Dodávku a montáž kabelu vcetne dovozu, manipulace a uložení kabelu (do trubky, na rošty, pod omítku, do rozvadece ). Dále obsahuje cenu za pom. mechanismy vcetne všech ostatních vedlejších nákladu
SD |  | 990 |  | Poplatky za skládky | [6 empty] | 0 | 0
P | 32 | R015111 | 901 | NEOCEŇOVAT - POPLATKY ZA LIKVIDACI ODPADU NEKONTAMINOVANÝCH - 17 05 04 VYTEŽENÉ ZEMINY A HORNINY - I. TRÍDA TEŽITELNOSTI VCETNE DOPRAVY | T | 0.5 | 0 | 0 |  |  | 0 | 0 |  | 0 | 3 |  |  | 0
PP |  |  |  | Evidencní položka, Neocenovat v objektu SO/PS, položka se ocenuje pouze v objektu SO 90-90 Zpusob likvidace: recyklace, druhotné využití.
VV |  |  |  | viz príloha c. 1.001, 2.001, 2.006, 3.003 Celkem 0,5 = 0,500
TS |  |  |  | 1. Položka obsahuje: – veškeré poplatky provozovateli skládky, recyklacní linky nebo jiného zarízení na zpracování nebo likvidaci odpadu související s prevzetím, uložením, zpracováním nebo likvidací odpadu – náklady spojené s dopravou z místa stavby na místo prevzetí provozovatelem skládky, recyklacní linky nebo jiného zarízení na zpracování nebo likvidaci odpadu – náklady spojené s vyložením a manipulací s materiálem v míste skládky 2. Položka neobsahuje: – náklady spojené s naložením a manipulací materiálem 3. Zpusob merení: Tunou se rozumí hmotnost odpadu vytrídeného v souladu se zákonem c. 541/2020 Sb., o nakládání s odpady, v platném znení.
P | 33 | R015240 | 912 | NEOCEŇOVAT - POPLATKY ZA LIKVIDACI ODPADU NEKONTAMINOVANÝCH - 20 03 01 SMESNÝ KOMUNÁLNÍ ODPAD, VCETNE DOPRAVY | T | 0.1 | 0 | 0 |  |  | 0 | 0 |  | 0 | 3 |  |  | 0
PP |  |  |  | Evidencní položka, Neocenovat v objektu SO/PS, položka se ocenuje pouze v objektu SO 90-90
VV |  |  |  | viz príloha c. 1.001, 2.001, 2.006, 3.003 Celkem 0,1 = 0,100
TS |  |  |  | 1. Položka obsahuje: – veškeré poplatky provozovateli skládky, recyklacní linky nebo jiného zarízení na zpracování nebo likvidaci odpadu související s prevzetím, uložením, zpracováním nebo likvidací odpadu – náklady spojené s dopravou z místa stavby na místo prevzetí provozovatelem skládky, recyklacní linky nebo jiného zarízení na zpracování nebo likvidaci odpadu – náklady spojené s vyložením a manipulací s materiálem v míste skládky 2. Položka neobsahuje: – náklady spojené s naložením a manipulací materiálem 3. Zpusob merení: Tunou se rozumí hmotnost odpadu vytrídeného v souladu se zákonem c. 541/2020 Sb., o nakládání s odpady, v platném znení.
P | 34 | R015890 | 927 | NEOCEŇOVAT - POPLATKY ZA LIKVIDACI ODPADU NEKONTAMINOVANÝCH - 17 04 11 - KABELY A VODICE BEZ NEBEZPECNÝCH LÁTEK, VCETNE DOPRAVY | T | 0.05 | 0 | 0 |  |  | 0 | 0 |  | 0 | 3 |  |  | 0
PP |  |  |  | Evidencní položka, neocenovat v objektu SO/PS, položka se ocenuje pouze v objektu SO 90-90. Druhotná surovina - výkup
VV |  |  |  | viz príloha c. 1.001, 2.001, 2.006, 3.003 Celkem 0,05 = 0,050
TS |  |  |  | 1. Položka obsahuje: – veškeré poplatky provozovateli skládky, recyklacní linky nebo jiného zarízení na zpracování nebo likvidaci odpadu související s prevzetím, uložením, zpracováním nebo likvidací odpadu – náklady spojené s dopravou z místa stavby na místo prevzetí provozovatelem skládky, recyklacní linky nebo jiného zarízení na zpracování nebo likvidaci odpadu – náklady spojené s vyložením a manipulací s materiálem v míste skládky 2. Položka neobsahuje: – náklady spojené s naložením a manipulací materiálem 3. Zpusob merení: Tunou se rozumí hmotnost odpadu vytrídeného v souladu se zákonem c. 541/2020 Sb., o nakládání s odpady, v platném znení.

## SO 12-86-03
SŽDC05 | [14 empty] | 3
S | Stavba: | 5323530004_VZ |  | Revitalizace a elektrizace trati Nýřany - Heřmanova Huť - 251112 | [6 empty] | D.2.3.6 | 0 | AspeEsticon | 0 | 2
O | Objekt: | D.2.3.6 |  | Rozvody VN, NN, osvetlení a dálkové ovládání odpojovacu | [9 empty] | 0.12 | 2
Typ | Poř. číslo | Kód položky | Varianta | Název položky | MJ | Množství | Jednotková hmotnost | Celková hmotnost |  |  | Jednotková cena |  | Cenové soustavy | 0.21
Dodávka
[9 empty] | Jednotková | Celkem | Jednotková | Celkem |  |  |  | Počet položek s nulovou cenou | 0
O1 |  | SO 12-86-03 |  | ŽST Prehýšov, prípojka 22kV | [6 empty] | 0 | 0
SD |  | 1 |  | zemní práce | [6 empty] | 0 | 0
P | 1 | 11090 |  | VŠEOBECNÉ VYKLIZENÍ OSTATNÍCH PLOCH | M2 | 190 | 0 | 0 |  |  | 0 | 0 | OTSKP_2025 | 0 | 3 |  |  | 0
PP
VV |  |  |  | viz príloha c. 1.001, 2.001, 2.004, 3.003 Celkem 190 = 190,000
TS |  |  |  | Položka zahrnuje: odstranění všech překážek pro uskutečnění stavby Položka nezahrhuje: - x
P | 2 | 13273A |  | HLOUBENÍ RÝH ŠÍŘ DO 2M PAŽ I NEPAŽ TŘ. I - BEZ DOPRAVY | M3 | 173 | 0 | 0 |  |  | 0 | 0 | OTSKP_2025 | 0 | 3 |  |  | 0
PP
VV |  |  |  | viz príloha c. 1.001, 2.001, 2.004, 3.003 Celkem 173 = 173,000
TS |  |  |  | Položka zahrnuje: - svislou dopravu, přemístění, přeložení, manipulace s výkopkem - kompletní provedení vykopávky nezapažené i zapažené - ošetření výkopiště po celou dobu práce v něm vč. klimatických opatření - ztížení vykopávek v blízkosti podzemního vedení, konstrukcí a objektů vč. jejich dočasného zajištění - ztížení pod vodou, v okolí výbušnin, ve stísněných prostorech a pod. - příplatek za lepivost - těžení po vrstvách, pásech a po jiných nutných částech (figurách) - čerpání vody vč. čerpacích jímek, potrubí a pohotovostní čerpací soupravy (viz ustanovení k pol. 1151,2) - potřebné snížení hladiny podzemní vody - těžení a rozpojování jednotlivých balvanů - vytahování a nošení výkopku - svahování a přesvah. svahů do konečného tvaru, výměna hornin v podloží a v pláni znehodnocené klimatickými vlivy - ruční vykopávky, odstranění kořenů a napadávek - pažení, vzepření a rozepření vč. přepažování (vyjma pažení záporového a štětových stěn) - úpravu, ochranu a očištění dna, základové spáry, stěn a svahů - odvedení nebo obvedení vody v okolí výkopiště a ve výkopišti - třídění výkopku - veškeré pomocné konstrukce umožňující provedení vykopávky (příjezdy, sjezdy, nájezdy, lešení, podpěr. konstr., přemostění, zpevněné plochy, zakrytí a pod.) Položka nezahrnuje: - vodorovnou dopravu - uložení zeminy (na skládku, do násypu) ani poplatky za skládku, vykazují se v položce č.0141**
P | 3 | 17411 |  | ZÁSYP JAM A RÝH ZEMINOU SE ZHUTNĚNÍM | M3 | 153 | 0 | 0 |  |  | 0 | 0 | OTSKP_2025 | 0 | 3 |  |  | 0
PP
VV |  |  |  | viz príloha c. 1.001, 2.001, 2.004, 3.003 Celkem 153 = 153,000
TS |  |  |  | Položka zahrnuje: - kompletní provedení zemní konstrukce vč. výběru vhodného materiálu - úprava ukládaného materiálu vlhčením, tříděním, promícháním nebo vysoušením, příp. jiné úpravy za účelem zlepšení jeho mech. vlastností - hutnění i různé míry hutnění - ošetření úložiště po celou dobu práce v něm vč. klimatických opatření - ztížení v okolí vedení, konstrukcí a objektů a jejich dočasné zajištění - ztížení provádění vč. hutnění ve ztížených podmínkách a stísněných prostorech - ztížené ukládání sypaniny pod vodu - ukládání po vrstvách a po jiných nutných částech (figurách) vč. dosypávek - spouštění a nošení materiálu - výměna částí zemní konstrukce znehodnocené klimatickými vlivy - ruční hutnění - udržování úložiště a jeho ochrana proti vodě - odvedení nebo obvedení vody v okolí úložiště a v úložišti - veškeré pomocné konstrukce umožňující provedení zemní konstrukce (příjezdy, sjezdy, nájezdy, lešení, podpěrné konstrukce, přemostění, zpevněné plochy, zakrytí a pod.) Položka nezahrnuje: - x
P | 4 | 18090 |  | VŠEOBECNÉ ÚPRAVY OSTATNÍCH PLOCH | M2 | 190 | 0 | 0 |  |  | 0 | 0 | OTSKP_2025 | 0 | 3 |  |  | 0
PP
VV |  |  |  | viz príloha c. 1.001, 2.001, 2.004, 3.003 Celkem 190 = 190,000
TS |  |  |  | Položka zahrnuje: - úpravu území po uskutečnění stavby, tak jak je požadováno v zadávací dokumentaci Položka nezahrnuje: - práce, pro které jsou uvedeny samostatné položky
SD |  | 4 |  | vodorovné konstrukce | [6 empty] | 0 | 0
P | 5 | 45157 |  | PODKLADNÍ A VÝPLŇOVÉ VRSTVY Z KAMENIVA TĚŽENÉHO | M3 | 7 | 0 | 0 |  |  | 0 | 0 | OTSKP_2025 | 0 | 3 |  |  | 0
PP
VV |  |  |  | viz príloha c. 1.001, 2.001, 2.004, 3.003 Celkem 7 = 7,000
TS |  |  |  | Položka zahrnuje: - dodávku předepsaného kameniva - mimostaveništní a vnitrostaveništní dopravu a jeho uložení - není-li v zadávací dokumentaci uvedeno jinak, jedná se o nakupovaný materiál Položka nezahrnuje: - x
SD |  | 7 |  | pridružená stavební výroba | [6 empty] | 0 | 0
P | 6 | 701001 |  | OZNAČOVACÍ ŠTÍTEK KABELOVÉHO VEDENÍ, SPOJKY NEBO KABELOVÉ SKŘÍNĚ (VČETNĚ OBJÍMKY) | KUS | 80 | 0 | 0 |  |  | 0 | 0 | OTSKP_2025 | 0 | 3 |  |  | 0
PP
VV |  |  |  | viz príloha c. 1.001, 2.001, 2.004, 3.003 Celkem 80 = 80,000
TS |  |  |  | 1. Položka obsahuje: – veškeré práce a materiál obsažený v názvu položky 2. Položka neobsahuje: X 3. Způsob měření: Udává se počet kusů kompletní konstrukce nebo práce.
P | 7 | 701004 |  | VYHLEDÁVACÍ MARKER ZEMNÍ | KUS | 3 | 0 | 0 |  |  | 0 | 0 | OTSKP_2025 | 0 | 3 |  |  | 0
PP
VV |  |  |  | viz príloha c. 1.001, 2.001, 2.004, 3.003 Celkem 3 = 3,000
TS |  |  |  | 1. Položka obsahuje: – veškeré práce a materiál obsažený v názvu položky 2. Položka neobsahuje: X 3. Způsob měření: Udává se počet kusů kompletní konstrukce nebo práce.
P | 8 | 702112 |  | KABELOVÝ ŽLAB ZEMNÍ VČETNĚ KRYTU SVĚTLÉ ŠÍŘKY PŘES 120 DO 250 MM | M | 190 | 0 | 0 |  |  | 0 | 0 | OTSKP_2025 | 0 | 3 |  |  | 0
PP
VV |  |  |  | viz príloha c. 1.001, 2.001, 2.004, 3.003 Celkem 190 = 190,000
TS |  |  |  | 1. Položka obsahuje: – přípravu podkladu pro osazení 2. Položka neobsahuje: X 3. Způsob měření: Měří se metr délkový.
P | 9 | 702312 |  | ZAKRYTÍ KABELŮ VÝSTRAŽNOU FÓLIÍ ŠÍŘKY PŘES 20 DO 40 CM | M | 190 | 0 | 0 |  |  | 0 | 0 | OTSKP_2025 | 0 | 3 |  |  | 0
PP
VV |  |  |  | viz príloha c. 1.001, 2.001, 2.004, 3.003 Celkem 190 = 190,000
TS |  |  |  | 1. Položka obsahuje: – dodávku a montáž fólie – přípravu podkladu pro osazení 2. Položka neobsahuje: X 3. Způsob měření: Měří se metr délkový.
P | 10 | 703755 |  | PROTIPOŽÁRNÍ UCPÁVKA PROSTUPU KABELOVÉHO PR. DO 200MM, DO EI 90 MIN. | KUS | 2 | 0 | 0 |  |  | 0 | 0 | OTSKP_2025 | 0 | 3 |  |  | 0
PP
VV |  |  |  | viz príloha c. 1.001, 2.001 Celkem 2 = 2,000
TS |  |  |  | Položka obsahuje: Dodávku a montáž protipožární ucpávky vč. příslušenství a pomocného materiálu, vyhotovéní a dodání atestu. Dále obsahuje cenu za pom. mechanismy včetně všech ostatních vedlejších nákladů.
P | 11 | 703763 |  | KABELOVÁ UCPÁVKA VODĚ ODOLNÁ PRO VNITŘNÍ PRŮMĚR OTVORU 105 - 185MM | KUS | 2 | 0 | 0 |  |  | 0 | 0 | OTSKP_2025 | 0 | 3 |  |  | 0
PP
VV |  |  |  | viz príloha c. 1.001, 2.001 Celkem 2 = 2,000
TS |  |  |  | Položka obsahuje: Dodávku a montáž kabelové ucpávky vč. příslušenství ( utěsňovací spony apod. ) a pomocného materiálu, vyhotovení a dodání atestu. Dále obsahuje cenu za pom. mechanismy včetně všech ostatních vedlejších nákladů.
P | 12 | 709400 |  | ZATAŽENÍ LANKA DO CHRÁNIČKY NEBO ŽLABU | M | 15 | 0 | 0 |  |  | 0 | 0 | OTSKP_2025 | 0 | 3 |  |  | 0
PP
VV |  |  |  | viz príloha c. 1.001, 2.001, 2.004, 3.003 Celkem 15 = 15,000
TS |  |  |  | 1. Položka obsahuje: – odvinutí, napojení a zatažení lana do kanálku nebo tvárnicové trasy – pomocné mechanismy 2. Položka neobsahuje: X 3. Způsob měření: Měří se metr délkový.
P | 13 | 742331 |  | VEDENÍ VENKOVNÍ VN, VODIČ ALFE DO 70 MM2 | M | 6 | 0 | 0 |  |  | 0 | 0 | OTSKP_2025 | 0 | 3 |  |  | 0
PP
VV |  |  |  | viz príloha c. 1.001, 2.001, 2.003 Celkem 6 = 6,000
TS |  |  |  | 1. Položka obsahuje: – měření, roztahování, dělení, spojování, zakončení a pod. – veškeré příslušenství 2. Položka neobsahuje: X 3. Způsob měření: Měří se metr délkový.
P | 14 | 742361 |  | VEDENÍ VENKOVNÍ VN, UZEMNĚNÍ PODPĚRNÉHO BODU | KUS | 1 | 0 | 0 |  |  | 0 | 0 | OTSKP_2025 | 0 | 3 |  |  | 0
PP
VV |  |  |  | viz príloha c. 1.001, 2.001, 2.003 Celkem 1 = 1,000
TS |  |  |  | 1. Položka obsahuje: – pásek FeZn 30x4 – 30m, výkop pro pásek, napojení na sloup, dělení, spojování, nátěr – veškeré příslušenství 2. Položka neobsahuje: X 3. Způsob měření: Udává se počet kusů kompletní konstrukce nebo práce.
P | 15 | 742362 |  | VEDENÍ VENKOVNÍ VN, OMEZOVAČ PŘEPĚTÍ | KUS | 3 | 0 | 0 |  |  | 0 | 0 | OTSKP_2025 | 0 | 3 |  |  | 0
PP
VV |  |  |  | viz príloha c. 1.001, 2.001, 2.003 Celkem 3 = 3,000
TS |  |  |  | 1. Položka obsahuje: – upevnění vč. veškerého příslušenství 2. Položka neobsahuje: X 3. Způsob měření: Udává se počet kusů kompletní konstrukce nebo práce.
P | 16 | 742364 |  | VEDENÍ VENKOVNÍ VN, KABELOVÝ SVOD | KUS | 1 | 0 | 0 |  |  | 0 | 0 | OTSKP_2025 | 0 | 3 |  |  | 0
PP
VV |  |  |  | viz príloha c. 1.001, 2.001, 2.003 Celkem 1 = 1,000
TS |  |  |  | 1. Položka obsahuje: – upevnění vč. veškerého příslušenství 2. Položka neobsahuje: X 3. Způsob měření: Udává se počet kusů kompletní konstrukce nebo práce.
P | 17 | 742573 |  | KABEL VN - JEDNOŽÍLOVÝ, 22-AXEKVC(V)E(Y) OD 185 DO 300 MM2 | M | 690 | 0 | 0 |  |  | 0 | 0 | OTSKP_2025 | 0 | 3 |  |  | 0
PP
VV |  |  |  | viz príloha c. 1.001, 3.001 Celkem 690 = 690,000
TS |  |  |  | 1. Položka obsahuje: – manipulace a uložení kabelu (do země, chráničky, kanálu, na rošty, na TV a pod.) 2. Položka neobsahuje: – příchytky, spojky, koncovky, chráničky apod. 3. Způsob měření: Měří se metr délkový.
P | 18 | 742B23 |  | KABELOVÁ KONCOVKA VN VNITŘNÍ, SADA TŘÍ ŽIL NEBO TŘÍŽÍLOVÁ PRO KABELY PŘES 6 KV OD 185 DO 300 MM2 | KUS | 1 | 0 | 0 |  |  | 0 | 0 | OTSKP_2025 | 0 | 3 |  |  | 0
PP
VV |  |  |  | viz príloha c. 1.001, 3.001 Celkem 1 = 1,000
TS |  |  |  | 1. Položka obsahuje: – všechny práce spojené s úpravou kabelů pro montáž včetně veškerého příslušentsví 2. Položka neobsahuje: X 3. Způsob měření: Udává se počet kusů kompletní konstrukce nebo práce.
P | 19 | 742D23 |  | KABELOVÁ KONCOVKA VN VENKOVNÍ, SADA TŘÍ ŽIL NEBO TŘÍŽÍLOVÁ PRO KABELY PŘES 6 KV OD 185 DO 300 MM2 | KUS | 1 | 0 | 0 |  |  | 0 | 0 | OTSKP_2025 | 0 | 3 |  |  | 0
PP
VV |  |  |  | viz príloha c. 1.001, 3.001 Celkem 1 = 1,000
TS |  |  |  | 1. Položka obsahuje: – všechny práce spojené s úpravou kabelů pro montáž včetně veškerého příslušentsví 2. Položka neobsahuje: X 3. Způsob měření: Udává se počet kusů kompletní konstrukce nebo práce.
P | 20 | 742P14 |  | ZATAŽENÍ KABELU DO CHRÁNIČKY - KABEL PŘES 4 KG/M | M | 15 | 0 | 0 |  |  | 0 | 0 | OTSKP_2025 | 0 | 3 |  |  | 0
PP
VV |  |  |  | viz príloha c. 2.001, 2.004, 3.003 Celkem 15 = 15,000
TS |  |  |  | 1. Položka obsahuje: – montáž kabelu o váze nad 4 kg/m do chráničky/ kolektoru 2. Položka neobsahuje: X 3. Způsob měření: Měří se metr délkový.
P | 21 | 742P15 |  | OZNAČOVACÍ ŠTÍTEK NA KABEL | KUS | 2 | 0 | 0 |  |  | 0 | 0 | OTSKP_2025 | 0 | 3 |  |  | 0
PP
VV |  |  |  | viz príloha c. 1.001, 2.001, 2.002, 3.001 Celkem 2 = 2,000
TS |  |  |  | 1. Položka obsahuje: – veškeré příslušentsví 2. Položka neobsahuje: X 3. Způsob měření: Udává se počet kusů kompletní konstrukce nebo práce.
P | 22 | 742P16 |  | SVAZKOVÁNÍ JEDNOŽILOVÝCH KABELŮ VN | KUS | 154 | 0 | 0 |  |  | 0 | 0 | OTSKP_2025 | 0 | 3 |  |  | 0
PP
VV |  |  |  | viz príloha c. 1.001, 2.001, 2.002, 3.001 Celkem 154 = 154,000
TS |  |  |  | 1. Položka obsahuje: – veškeré příslušentsví 2. Položka neobsahuje: X 3. Způsob měření: Udává se počet kusů kompletní konstrukce nebo práce.
P | 23 | 747213 |  | CELKOVÁ PROHLÍDKA, ZKOUŠENÍ, MĚŘENÍ A VYHOTOVENÍ VÝCHOZÍ REVIZNÍ ZPRÁVY, PRO OBJEM IN PŘES 500 DO 1000 TIS. KČ | KUS | 1 | 0 | 0 |  |  | 0 | 0 | OTSKP_2025 | 0 | 3 |  |  | 0
PP
VV |  |  |  | viz príloha c. 1.001 Celkem 1 = 1,000
TS |  |  |  | 1. Položka obsahuje: – cenu za celkovou prohlídku zařízení PS/SO, vč. měření, komplexních zkoušek a revizi zařízení tohoto PS/SO autorizovaným revizním technikem na silnoproudá zařízení podle požadavku ČSN, včetně hodnocení a vyhotovení celkové revizní zprávy 2. Položka neobsahuje: X 3. Způsob měření: Udává se počet kusů kompletní konstrukce nebo práce.
P | 24 | 747214 |  | CELKOVÁ PROHLÍDKA, ZKOUŠENÍ, MĚŘENÍ A VYHOTOVENÍ VÝCHOZÍ REVIZNÍ ZPRÁVY, PRO OBJEM IN - PŘÍPLATEK ZA KAŽDÝCH DALŠÍCH I ZAPOČATÝCH 500 TIS. KČ | KUS | 1 | 0 | 0 |  |  | 0 | 0 | OTSKP_2025 | 0 | 3 |  |  | 0
PP
VV |  |  |  | viz príloha c. 1.001 Celkem 1 = 1,000
TS |  |  |  | 1. Položka obsahuje: – cenu za celkovou prohlídku zařízení PS/SO, vč. měření, komplexních zkoušek a revizi zařízení tohoto PS/SO autorizovaným revizním technikem na silnoproudá zařízení podle požadavku ČSN, včetně hodnocení a vyhotovení celkové revizní zprávy 2. Položka neobsahuje: X 3. Způsob měření: Udává se počet kusů kompletní konstrukce nebo práce.
P | 25 | 747301 |  | PROVEDENÍ PROHLÍDKY A ZKOUŠKY PRÁVNICKOU OSOBOU, VYDÁNÍ PRŮKAZU ZPŮSOBILOSTI | KUS | 1 | 0 | 0 |  |  | 0 | 0 | OTSKP_2025 | 0 | 3 |  |  | 0
PP
VV |  |  |  | viz príloha c. 1.001 Celkem 1 = 1,000
TS |  |  |  | 1. Položka obsahuje: – cenu za vyhotovení dokladu právnickou osobou o silnoproudých zařízeních a vydání průkazu způsobilosti 2. Položka neobsahuje: X 3. Způsob měření: Udává se počet kusů kompletní konstrukce nebo práce.
P | 26 | 747302 |  | VYDÁNÍ PŘÍKAZU "B" - JEDNODUCHÉ PRACOVIŠTĚ | KUS | 1 | 0 | 0 |  |  | 0 | 0 | OTSKP_2025 | 0 | 3 |  |  | 0
PP
VV |  |  |  | viz príloha c. 1.001 Celkem 1 = 1,000
TS |  |  |  | 1. Položka obsahuje: – cenu za vyhotovení příkazu "B" pro zajištění pracoviště při práci na vypnutém a zajištěném zařízení vn 2. Položka neobsahuje: X 3. Způsob měření: Udává se počet kusů kompletní konstrukce nebo práce.
P | 27 | 747531 |  | ZKOUŠKY VODIČŮ A KABELŮ VN ZVÝŠENÝM NAPĚTÍM DO 35 KV | KUS | 3 | 0 | 0 |  |  | 0 | 0 | OTSKP_2025 | 0 | 3 |  |  | 0
PP
VV |  |  |  | viz príloha c. 1.001, 3.001 Celkem 3 = 3,000
TS |  |  |  | 1. Položka obsahuje: – cenu za provedení měření kabelu/ vodiče vč. vyhotovení protokolu 2. Položka neobsahuje: X 3. Způsob měření: Udává se počet kusů kompletní konstrukce nebo práce.
P | 28 | 747532 |  | ZKOUŠKY VODIČŮ A KABELŮ VN - PROVOZ MĚŘÍCÍHO VOZU PO DOBU ZKOUŠEK VN KABELŮ | KUS | 3 | 0 | 0 |  |  | 0 | 0 | OTSKP_2025 | 0 | 3 |  |  | 0
PP
VV |  |  |  | viz príloha c. 1.001, 3.001 Celkem 3 = 3,000
TS |  |  |  | 1. Položka obsahuje: – cenu za provedení měření kabelu/ vodiče vč. vyhotovení protokolu 2. Položka neobsahuje: X 3. Způsob měření: Udává se počet kusů kompletní konstrukce nebo práce.
P | 29 | 747701 |  | DOKONČOVACÍ MONTÁŽNÍ PRÁCE NA ELEKTRICKÉM ZAŘÍZENÍ | HOD | 60 | 0 | 0 |  |  | 0 | 0 | OTSKP_2025 | 0 | 3 |  |  | 0
PP
VV |  |  |  | viz príloha c. 1.001 Celkem 60 = 60,000
TS |  |  |  | 1. Položka obsahuje: – cenu za práce spojené s uváděním zařízení do provozu, drobné montážní práce v rozvaděčích, koordinaci se zhotoviteli souvisejících zařízení apod. 2. Položka neobsahuje: X 3. Způsob měření: Udává se čas v hodinách.
P | 30 | 747703 |  | ZKUŠEBNÍ PROVOZ | HOD | 24 | 0 | 0 |  |  | 0 | 0 | OTSKP_2025 | 0 | 3 |  |  | 0
PP
VV |  |  |  | viz príloha c. 1.001 Celkem 24 = 24,000
TS |  |  |  | 1. Položka obsahuje: – cenu za dobu kdy je zařízení po individálních zkouškách dáno do provozu s prokázáním technických a kvalitativních parametrů zařízení 2. Položka neobsahuje: X 3. Způsob měření: Udává se čas v hodinách.
P | 31 | 747704 |  | ZAŠKOLENÍ OBSLUHY | HOD | 6 | 0 | 0 |  |  | 0 | 0 | OTSKP_2025 | 0 | 3 |  |  | 0
PP
VV |  |  |  | viz príloha c. 1.001 Celkem 6 = 6,000
TS |  |  |  | 1. Položka obsahuje: – cenu za dobu kdy je s funkcí seznamována obsluha zařízení, včetně odevzdání dokumentace skutečného provedení 2. Položka neobsahuje: X 3. Způsob měření: Udává se čas v hodinách.
P | 32 | R742362 |  | VEDENÍ VENKOVNÍ VN, KONZOLA OMEZOVACU PREPETÍ | KUS | 1 | 0 | 0 |  |  | 0 | 0 | R-položka | 0 | 3 |  |  | 0
PP
VV |  |  |  | viz príloha c. 1.001, 2.001, 2.003 Celkem 1 = 1,000
TS |  |  |  | 1. Položka obsahuje: – upevnení vc. veškerého príslušenství 2. Položka neobsahuje: X 3. Zpusob merení: Udává se pocet kusu kompletní konstrukce nebo práce.
SD |  | 990 |  | Poplatky za skládky | [6 empty] | 0 | 0
P | 33 | R015111 | 901 | NEOCEŇOVAT - POPLATKY ZA LIKVIDACI ODPADU NEKONTAMINOVANÝCH - 17 05 04 VYTEŽENÉ ZEMINY A HORNINY - I. TRÍDA TEŽITELNOSTI VCETNE DOPRAVY | T | 36 | 0 | 0 |  |  | 0 | 0 |  | 0 | 3 |  |  | 0
PP |  |  |  | Evidencní položka, Neocenovat v objektu SO/PS, položka se ocenuje pouze v objektu SO 90-90 Zpusob likvidace: recyklace, druhotné využití.
VV |  |  |  | viz príloha c. 1.001, 2.001, 2.004, 3.003 Celkem 36 = 36,000
TS |  |  |  | 1. Položka obsahuje: – veškeré poplatky provozovateli skládky, recyklacní linky nebo jiného zarízení na zpracování nebo likvidaci odpadu související s prevzetím, uložením, zpracováním nebo likvidací odpadu – náklady spojené s dopravou z místa stavby na místo prevzetí provozovatelem skládky, recyklacní linky nebo jiného zarízení na zpracování nebo likvidaci odpadu – náklady spojené s vyložením a manipulací s materiálem v míste skládky 2. Položka neobsahuje: – náklady spojené s naložením a manipulací materiálem 3. Zpusob merení: Tunou se rozumí hmotnost odpadu vytrídeného v souladu se zákonem c. 541/2020 Sb., o nakládání s odpady, v platném znení.
P | 34 | R015240 | 912 | NEOCEŇOVAT - POPLATKY ZA LIKVIDACI ODPADU NEKONTAMINOVANÝCH - 20 03 01 SMESNÝ KOMUNÁLNÍ ODPAD, VCETNE DOPRAVY | T | 0.1 | 0 | 0 |  |  | 0 | 0 |  | 0 | 3 |  |  | 0
PP |  |  |  | Evidencní položka, Neocenovat v objektu SO/PS, položka se ocenuje pouze v objektu SO 90-90
VV |  |  |  | viz príloha c. 1.001, 2.001, 2.004, 3.003 Celkem 0,1 = 0,100
TS |  |  |  | 1. Položka obsahuje: – veškeré poplatky provozovateli skládky, recyklacní linky nebo jiného zarízení na zpracování nebo likvidaci odpadu související s prevzetím, uložením, zpracováním nebo likvidací odpadu – náklady spojené s dopravou z místa stavby na místo prevzetí provozovatelem skládky, recyklacní linky nebo jiného zarízení na zpracování nebo likvidaci odpadu – náklady spojené s vyložením a manipulací s materiálem v míste skládky 2. Položka neobsahuje: – náklady spojené s naložením a manipulací materiálem 3. Zpusob merení: Tunou se rozumí hmotnost odpadu vytrídeného v souladu se zákonem c. 541/2020 Sb., o nakládání s odpady, v platném znení.
P | 35 | R015890 | 927 | NEOCEŇOVAT - POPLATKY ZA LIKVIDACI ODPADU NEKONTAMINOVANÝCH - 17 04 11 - KABELY A VODICE BEZ NEBEZPECNÝCH LÁTEK, VCETNE DOPRAVY | T | 0.1 | 0 | 0 |  |  | 0 | 0 |  | 0 | 3 |  |  | 0
PP |  |  |  | Evidencní položka, neocenovat v objektu SO/PS, položka se ocenuje pouze v objektu SO 90-90. Druhotná surovina - výkup
VV |  |  |  | viz príloha c. 1.001, 2.001, 2.004, 3.003 Celkem 0,1 = 0,100
TS |  |  |  | 1. Položka obsahuje: – veškeré poplatky provozovateli skládky, recyklacní linky nebo jiného zarízení na zpracování nebo likvidaci odpadu související s prevzetím, uložením, zpracováním nebo likvidací odpadu – náklady spojené s dopravou z místa stavby na místo prevzetí provozovatelem skládky, recyklacní linky nebo jiného zarízení na zpracování nebo likvidaci odpadu – náklady spojené s vyložením a manipulací s materiálem v míste skládky 2. Položka neobsahuje: – náklady spojené s naložením a manipulací materiálem 3. Zpusob merení: Tunou se rozumí hmotnost odpadu vytrídeného v souladu se zákonem c. 541/2020 Sb., o nakládání s odpady, v platném znení.

## SO 13-86-01
SŽDC05 | [14 empty] | 3
S | Stavba: | 5323530004_VZ |  | Revitalizace a elektrizace trati Nýřany - Heřmanova Huť - 251112 | [6 empty] | D.2.3.6 | 0 | AspeEsticon | 0 | 2
O | Objekt: | D.2.3.6 |  | Rozvody VN, NN, osvetlení a dálkové ovládání odpojovacu | [9 empty] | 0.12 | 2
Typ | Poř. číslo | Kód položky | Varianta | Název položky | MJ | Množství | Jednotková hmotnost | Celková hmotnost |  |  | Jednotková cena |  | Cenové soustavy | 0.21
Dodávka
[9 empty] | Jednotková | Celkem | Jednotková | Celkem |  |  |  | Počet položek s nulovou cenou | 0
O1 |  | SO 13-86-01 |  | Zast. Hermanova Hut-Vlkýš, venkovní rozvody nn a osvetlení | [6 empty] | 0 | 0
SD |  | 1 |  | zemní práce | [6 empty] | 0 | 0
P | 1 | 11090 |  | VŠEOBECNÉ VYKLIZENÍ OSTATNÍCH PLOCH | M2 | 120 | 0 | 0 |  |  | 0 | 0 | OTSKP_2025 | 0 | 3 |  |  | 0
PP
VV |  |  |  | viz príloha c. 1.001, 2.001, 2.014, 3.005 Celkem 120 = 120,000
TS |  |  |  | Položka zahrnuje: odstranění všech překážek pro uskutečnění stavby Položka nezahrhuje: - x
P | 2 | 13173A |  | HLOUBENÍ JAM ZAPAŽ I NEPAŽ TŘ. I - BEZ DOPRAVY | M3 | 14 | 0 | 0 |  |  | 0 | 0 | OTSKP_2025 | 0 | 3 |  |  | 0
PP
VV |  |  |  | viz príloha c. 1.001, 2.001, 2.010, 2.014, 3.005 Celkem 14 = 14,000
TS |  |  |  | Položka zahrnuje: - svislou dopravu, přemístění, přeložení, manipulace s výkopkem - kompletní provedení vykopávky nezapažené i zapažené - ošetření výkopiště po celou dobu práce v něm vč. klimatických opatření - ztížení vykopávek v blízkosti podzemního vedení, konstrukcí a objektů vč. jejich dočasného zajištění - ztížení pod vodou, v okolí výbušnin, ve stísněných prostorech a pod. - příplatek za lepivost - těžení po vrstvách, pásech a po jiných nutných částech (figurách) - čerpání vody vč. čerpacích jímek, potrubí a pohotovostní čerpací soupravy (viz ustanovení k pol. 1151,2) - potřebné snížení hladiny podzemní vody - těžení a rozpojování jednotlivých balvanů - vytahování a nošení výkopku - svahování a přesvah. svahů do konečného tvaru, výměna hornin v podloží a v pláni znehodnocené klimatickými vlivy - ruční vykopávky, odstranění kořenů a napadávek - pažení, vzepření a rozepření vč. přepažování (vyjma pažení záporového a štětových stěn) - úpravu, ochranu a očištění dna, základové spáry, stěn a svahů - odvedení nebo obvedení vody v okolí výkopiště a ve výkopišti - třídění výkopku - veškeré pomocné konstrukce umožňující provedení vykopávky (příjezdy, sjezdy, nájezdy, lešení, podpěr. konstr., přemostění, zpevněné plochy, zakrytí a pod.) Položka nezahrnuje: - vodorovnou dopravu - uložení zeminy (na skládku, do násypu) ani poplatky za skládku, vykazují se v položce č.0141**
P | 3 | 13273A |  | HLOUBENÍ RÝH ŠÍŘ DO 2M PAŽ I NEPAŽ TŘ. I - BEZ DOPRAVY | M3 | 38 | 0 | 0 |  |  | 0 | 0 | OTSKP_2025 | 0 | 3 |  |  | 0
PP
VV |  |  |  | viz príloha c. 1.001, 2.001, 2.014, 3.005 Celkem 38 = 38,000
TS |  |  |  | Položka zahrnuje: - svislou dopravu, přemístění, přeložení, manipulace s výkopkem - kompletní provedení vykopávky nezapažené i zapažené - ošetření výkopiště po celou dobu práce v něm vč. klimatických opatření - ztížení vykopávek v blízkosti podzemního vedení, konstrukcí a objektů vč. jejich dočasného zajištění - ztížení pod vodou, v okolí výbušnin, ve stísněných prostorech a pod. - příplatek za lepivost - těžení po vrstvách, pásech a po jiných nutných částech (figurách) - čerpání vody vč. čerpacích jímek, potrubí a pohotovostní čerpací soupravy (viz ustanovení k pol. 1151,2) - potřebné snížení hladiny podzemní vody - těžení a rozpojování jednotlivých balvanů - vytahování a nošení výkopku - svahování a přesvah. svahů do konečného tvaru, výměna hornin v podloží a v pláni znehodnocené klimatickými vlivy - ruční vykopávky, odstranění kořenů a napadávek - pažení, vzepření a rozepření vč. přepažování (vyjma pažení záporového a štětových stěn) - úpravu, ochranu a očištění dna, základové spáry, stěn a svahů - odvedení nebo obvedení vody v okolí výkopiště a ve výkopišti - třídění výkopku - veškeré pomocné konstrukce umožňující provedení vykopávky (příjezdy, sjezdy, nájezdy, lešení, podpěr. konstr., přemostění, zpevněné plochy, zakrytí a pod.) Položka nezahrnuje: - vodorovnou dopravu - uložení zeminy (na skládku, do násypu) ani poplatky za skládku, vykazují se v položce č.0141**
P | 4 | 17411 |  | ZÁSYP JAM A RÝH ZEMINOU SE ZHUTNĚNÍM | M3 | 12 | 0 | 0 |  |  | 0 | 0 | OTSKP_2025 | 0 | 3 |  |  | 0
PP
VV |  |  |  | viz príloha c. 1.001, 2.001, 2.014, 3.005 Celkem 12 = 12,000
TS |  |  |  | Položka zahrnuje: - kompletní provedení zemní konstrukce vč. výběru vhodného materiálu - úprava ukládaného materiálu vlhčením, tříděním, promícháním nebo vysoušením, příp. jiné úpravy za účelem zlepšení jeho mech. vlastností - hutnění i různé míry hutnění - ošetření úložiště po celou dobu práce v něm vč. klimatických opatření - ztížení v okolí vedení, konstrukcí a objektů a jejich dočasné zajištění - ztížení provádění vč. hutnění ve ztížených podmínkách a stísněných prostorech - ztížené ukládání sypaniny pod vodu - ukládání po vrstvách a po jiných nutných částech (figurách) vč. dosypávek - spouštění a nošení materiálu - výměna částí zemní konstrukce znehodnocené klimatickými vlivy - ruční hutnění - udržování úložiště a jeho ochrana proti vodě - odvedení nebo obvedení vody v okolí úložiště a v úložišti - veškeré pomocné konstrukce umožňující provedení zemní konstrukce (příjezdy, sjezdy, nájezdy, lešení, podpěrné konstrukce, přemostění, zpevněné plochy, zakrytí a pod.) Položka nezahrnuje: - x
P | 5 | 17481 |  | ZÁSYP JAM A RÝH Z NAKUPOVANÝCH MATERIÁLŮ | M3 | 32 | 0 | 0 |  |  | 0 | 0 | OTSKP_2025 | 0 | 3 |  |  | 0
PP
VV |  |  |  | viz príloha c. 1.001, 2.001, 2.014, 3.005 Celkem 32 = 32,000
TS |  |  |  | Položka zahrnuje: - kompletní provedení zemní konstrukce včetně nákupu a dopravy materiálu dle zadávací dokumentace - úprava ukládaného materiálu vlhčením, tříděním, promícháním nebo vysoušením, příp. jiné úpravy za účelem zlepšení jeho mech. vlastností - hutnění i různé míry hutnění - ošetření úložiště po celou dobu práce v něm vč. klimatických opatření - ztížení v okolí vedení, konstrukcí a objektů a jejich dočasné zajištění - ztížení provádění vč. hutnění ve ztížených podmínkách a stísněných prostorech - ztížené ukládání sypaniny pod vodu - ukládání po vrstvách a po jiných nutných částech (figurách) vč. dosypávek - spouštění a nošení materiálu - výměna částí zemní konstrukce znehodnocené klimatickými vlivy - udržování úložiště a jeho ochrana proti vodě - odvedení nebo obvedení vody v okolí úložiště a v úložišti - veškeré pomocné konstrukce umožňující provedení zemní konstrukce (příjezdy, sjezdy, nájezdy, lešení, podpěrné konstrukce, přemostění, zpevněné plochy, zakrytí a pod.) Položka nezahrnuje: - x
P | 6 | 18090 |  | VŠEOBECNÉ ÚPRAVY OSTATNÍCH PLOCH | M2 | 120 | 0 | 0 |  |  | 0 | 0 | OTSKP_2025 | 0 | 3 |  |  | 0
PP
VV |  |  |  | viz príloha c. 1.001, 2.001, 2.014, 3.005 Celkem 120 = 120,000
TS |  |  |  | Položka zahrnuje: - úpravu území po uskutečnění stavby, tak jak je požadováno v zadávací dokumentaci Položka nezahrnuje: - práce, pro které jsou uvedeny samostatné položky
SD |  | 2 |  | základy | [6 empty] | 0 | 0
P | 7 | 272314 |  | ZÁKLADY Z PROSTÉHO BETONU DO C25/30 | M3 | 2 | 0 | 0 |  |  | 0 | 0 | OTSKP_2025 | 0 | 3 |  |  | 0
PP
VV |  |  |  | viz príloha c. 1.001, 2.001, 2.010, 2.014, 3.005 Celkem 2 = 2,000
TS |  |  |  | Položka zahrnuje: - dodání čerstvého betonu (betonové směsi) požadované kvality, jeho uložení do požadovaného tvaru při jakékoliv hustotě výztuže, konzistenci čerstvého betonu a způsobu hutnění, ošetření a ochranu betonu, - zhotovení nepropustného, mrazuvzdorného betonu a betonu požadované trvanlivosti a vlastností, užití potřebných přísad a technologií výroby betonu, - zřízení pracovních a dilatačních spar, včetně potřebných úprav, výplně, vložek, opracování, očištění a ošetření, - bednění požadovaných konstr. (i ztracené) s úpravou dle požadované kvality povrchu betonu, včetně odbedňovacích a odskružovacích prostředků, nátěrů zabraňujících soudržnosti betonu a bednění, - podpěrné konstr. (skruže) a lešení všech druhů pro bednění, vč. ochranných a bezpečnostních opatření a základů těchto konstrukcí a lešení, - vytvoření kotevních čel, kapes, nálitků a sedel, zřízení všech požadovaných otvorů, výklenků, prostupů, dutin, drážek a pod., vč. ztížení práce a úprav kolem nich, - úpravy pro osazení výztuže, doplňkových konstrukcí a vybavení, - úpravy povrchu pro položení požadované izolace, povlaků a nátěrů, případně vyspravení, - ztížení práce u kabelových a injektážních trubek a ostatních zařízení osazovaných do betonu, - konstrukce betonových kloubů, upevnění kotevních prvků a doplňkových konstrukcí, - nátěry zabraňující soudržnost betonu a bednění, - výplň, těsnění a tmelení spar a spojů, - opatření povrchů betonu izolací proti zemní vlhkosti v částech, kde přijdou do styku se zeminou nebo kamenivem, - případné zřízení spojovací vrstvy u základů, - úpravy pro osazení zařízení ochrany konstrukce proti vlivu bludných proudů, Položka nezahrnuje: - x
SD |  | 4 |  | vodorovné konstrukce | [6 empty] | 0 | 0
P | 8 | 45157 |  | PODKLADNÍ A VÝPLŇOVÉ VRSTVY Z KAMENIVA TĚŽENÉHO | M3 | 2 | 0 | 0 |  |  | 0 | 0 | OTSKP_2025 | 0 | 3 |  |  | 0
PP
VV |  |  |  | viz príloha c. 1.001, 2.001, 2.014, 3.005 Celkem 2 = 2,000
TS |  |  |  | Položka zahrnuje: - dodávku předepsaného kameniva - mimostaveništní a vnitrostaveništní dopravu a jeho uložení - není-li v zadávací dokumentaci uvedeno jinak, jedná se o nakupovaný materiál Položka nezahrnuje: - x
SD |  | 7 |  | pridružená stavební výroba | [6 empty] | 0 | 0
P | 9 | 701001 |  | OZNAČOVACÍ ŠTÍTEK KABELOVÉHO VEDENÍ, SPOJKY NEBO KABELOVÉ SKŘÍNĚ (VČETNĚ OBJÍMKY) | KUS | 16 | 0 | 0 |  |  | 0 | 0 | OTSKP_2025 | 0 | 3 |  |  | 0
PP
VV |  |  |  | viz príloha c. 1.001, 2.001, 2.014, 3.005 Celkem 16 = 16,000
TS |  |  |  | 1. Položka obsahuje: – veškeré práce a materiál obsažený v názvu položky 2. Položka neobsahuje: X 3. Způsob měření: Udává se počet kusů kompletní konstrukce nebo práce.
P | 10 | 701004 |  | VYHLEDÁVACÍ MARKER ZEMNÍ | KUS | 2 | 0 | 0 |  |  | 0 | 0 | OTSKP_2025 | 0 | 3 |  |  | 0
PP
VV |  |  |  | viz príloha c. 1.001, 2.001, 2.014, 3.005 Celkem 2 = 2,000
TS |  |  |  | 1. Položka obsahuje: – veškeré práce a materiál obsažený v názvu položky 2. Položka neobsahuje: X 3. Způsob měření: Udává se počet kusů kompletní konstrukce nebo práce.
P | 11 | 702111 |  | KABELOVÝ ŽLAB ZEMNÍ VČETNĚ KRYTU SVĚTLÉ ŠÍŘKY DO 120 MM | M | 120 | 0 | 0 |  |  | 0 | 0 | OTSKP_2025 | 0 | 3 |  |  | 0
PP
VV |  |  |  | viz príloha c. 1.001, 2.001, 2.014, 3.005 Celkem 120 = 120,000
TS |  |  |  | 1. Položka obsahuje: – přípravu podkladu pro osazení 2. Položka neobsahuje: X 3. Způsob měření: Měří se metr délkový.
P | 12 | 702312 |  | ZAKRYTÍ KABELŮ VÝSTRAŽNOU FÓLIÍ ŠÍŘKY PŘES 20 DO 40 CM | M | 120 | 0 | 0 |  |  | 0 | 0 | OTSKP_2025 | 0 | 3 |  |  | 0
PP
VV |  |  |  | viz príloha c. 1.001, 2.001, 2.014, 3.005 Celkem 120 = 120,000
TS |  |  |  | 1. Položka obsahuje: – dodávku a montáž fólie – přípravu podkladu pro osazení 2. Položka neobsahuje: X 3. Způsob měření: Měří se metr délkový.
P | 13 | 703432 |  | ELEKTROINSTALAČNÍ TRUBKA PRO ULOŽENÍ DO BETONU VČETNĚ UPEVNĚNÍ A PŘÍSLUŠENSTVÍ DN PRŮMĚRU PŘES 25 DO 40 MM | M | 15 | 0 | 0 |  |  | 0 | 0 | OTSKP_2025 | 0 | 3 |  |  | 0
PP
VV |  |  |  | viz príloha c. 1.001, 2.001, 2.010, 2.014, 3.005 Celkem 15 = 15,000
TS |  |  |  | 1. Položka obsahuje: – dodávku specifikovaného materiálu – kompletní montáž, rozměření, upevnění, řezání, spojování a pod. – veškerý spojovací a montážní materiál vč. upevňovacího materiálu ( držáky apod.) – pomocné mechanismy – dopravu a skladování 2. Položka neobsahuje: X 3. Způsob měření: Měří se metr délkový.
P | 14 | 703754 |  | PROTIPOŽÁRNÍ UCPÁVKA PROSTUPU KABELOVÉHO PR. DO 110MM, DO EI 90 MIN. | KUS | 2 | 0 | 0 |  |  | 0 | 0 | OTSKP_2025 | 0 | 3 |  |  | 0
PP
VV |  |  |  | viz príloha c. 1.001, 2.001, 2.013, 2.014, 3.005 Celkem 2 = 2,000
TS |  |  |  | Položka obsahuje: Dodávku a montáž protipožární ucpávky vč. příslušenství a pomocného materiálu, vyhotovéní a dodání atestu. Dále obsahuje cenu za pom. mechanismy včetně všech ostatních vedlejších nákladů.
P | 15 | 703762 |  | KABELOVÁ UCPÁVKA VODĚ ODOLNÁ PRO VNITŘNÍ PRŮMĚR OTVORU 65 - 110MM | KUS | 2 | 0 | 0 |  |  | 0 | 0 | OTSKP_2025 | 0 | 3 |  |  | 0
PP
VV |  |  |  | viz príloha c. 1.001, 2.001, 2.013, 2.014, 3.005 Celkem 2 = 2,000
TS |  |  |  | Položka obsahuje: Dodávku a montáž kabelové ucpávky vč. příslušenství ( utěsňovací spony apod. ) a pomocného materiálu, vyhotovení a dodání atestu. Dále obsahuje cenu za pom. mechanismy včetně všech ostatních vedlejších nákladů.
P | 16 | 741811 |  | UZEMŇOVACÍ VODIČ NA POVRCHU FEZN DO 120 MM2 | M | 20 | 0 | 0 |  |  | 0 | 0 | OTSKP_2025 | 0 | 3 |  |  | 0
PP
VV |  |  |  | viz príloha c. 1.001, 2.001, 2.002, 2.013 Celkem 20 = 20,000
TS |  |  |  | 1. Položka obsahuje: – uchycení vodiče na povrch vč. podpěr, konzol, svorek a pod. – měření, dělení, spojování – nátěr 2. Položka neobsahuje: X 3. Způsob měření: Měří se metr délkový.
P | 17 | 741911 |  | UZEMŇOVACÍ VODIČ V ZEMI FEZN DO 120 MM2 | M | 150 | 0 | 0 |  |  | 0 | 0 | OTSKP_2025 | 0 | 3 |  |  | 0
PP
VV |  |  |  | viz príloha c. 1.001 Celkem 150 = 150,000
TS |  |  |  | 1. Položka obsahuje: – přípravu podkladu pro osazení – měření, dělení, spojování, tvarování – ochranný nátěr spojů a při průchodu vodiče nad terén apod. dle příslušných norem 2. Položka neobsahuje: – zemní práce – ochranu vodiče - chráničky apod. 3. Způsob měření: Měří se metr délkový.
P | 18 | 741B11 |  | ZEMNÍCÍ TYČ FEZN DÉLKY DO 2 M | KUS | 4 | 0 | 0 |  |  | 0 | 0 | OTSKP_2025 | 0 | 3 |  |  | 0
PP
VV |  |  |  | viz príloha c. 1.001 Celkem 4 = 4,000
TS |  |  |  | 1. Položka obsahuje: – přípravu podkladu pro osazení – spojování – ochranný nátěr spoje dle příslušných norem 2. Položka neobsahuje: X 3. Způsob měření: Udává se počet kusů kompletní konstrukce nebo práce.
P | 19 | 741C01 |  | EKVIPOTENCIÁLNÍ PŘÍPOJNICE | KUS | 2 | 0 | 0 |  |  | 0 | 0 | OTSKP_2025 | 0 | 3 |  |  | 0
PP
VV |  |  |  | viz príloha c. 1.001, 2.013 Celkem 2 = 2,000
TS |  |  |  | 1. Položka obsahuje: – veškeré práce a materiál obsažený v názvu položky 2. Položka neobsahuje: X 3. Způsob měření: Udává se počet kusů kompletní konstrukce nebo práce.
P | 20 | 741C02 |  | UZEMŇOVACÍ SVORKA | KUS | 26 | 0 | 0 |  |  | 0 | 0 | OTSKP_2025 | 0 | 3 |  |  | 0
PP
VV |  |  |  | viz príloha c. 1.001, 2.013 Celkem 26 = 26,000
TS |  |  |  | 1. Položka obsahuje: – veškeré příslušenství 2. Položka neobsahuje: X 3. Způsob měření: Udává se počet kusů kompletní konstrukce nebo práce.
P | 21 | 741C03 |  | POUZDRO PRO PRŮCHOD PÁSKU STĚNOU | KUS | 2 | 0 | 0 |  |  | 0 | 0 | OTSKP_2025 | 0 | 3 |  |  | 0
PP
VV |  |  |  | viz príloha c. 1.001, 2.013 Celkem 2 = 2,000
TS |  |  |  | 1. Položka obsahuje: – vyhotovení otvoru pro pouzdro a jeho zatěsnění 2. Položka neobsahuje: X 3. Způsob měření: Udává se počet kusů kompletní konstrukce nebo práce.
P | 22 | 741C05 |  | SPOJOVÁNÍ UZEMŇOVACÍCH VODIČŮ | KUS | 4 | 0 | 0 |  |  | 0 | 0 | OTSKP_2025 | 0 | 3 |  |  | 0
PP
VV |  |  |  | viz príloha c. 1.001, 2.013 Celkem 4 = 4,000
TS |  |  |  | 1. Položka obsahuje: – tvarování, přípravu spojů – svařování – ochranný nátěr spoje dle příslušných norem 2. Položka neobsahuje: X 3. Způsob měření: Udává se počet kusů kompletní konstrukce nebo práce.
P | 23 | 741C07 |  | VYVEDENÍ UZEMŇOVACÍCH VODIČŮ NA POVRCH/KONSTRUKCI | KUS | 7 | 0 | 0 |  |  | 0 | 0 | OTSKP_2025 | 0 | 3 |  |  | 0
PP
VV |  |  |  | viz príloha c. 1.001, 2.001, 2.002, 2.013 Celkem 7 = 7,000
TS |  |  |  | 1. Položka obsahuje: – vodivé připojení vodiče na konstrukci – dělení, tvarování, spojování – ochranný i barevný nátěr spoje dle příslušných norem 2. Položka neobsahuje: X 3. Způsob měření: Udává se počet kusů kompletní konstrukce nebo práce.
P | 24 | 742F13 |  | KABEL NN NEBO VODIČ JEDNOŽÍLOVÝ CU S PLASTOVOU IZOLACÍ OD 25 DO 50 MM2 | M | 20 | 0 | 0 |  |  | 0 | 0 | OTSKP_2025 | 0 | 3 |  |  | 0
PP
VV |  |  |  | viz príloha c. 3.001, 2.003, 2.004, 2.005, 2.006 Celkem 20 = 20,000
TS |  |  |  | 1. Položka obsahuje: – manipulace a uložení kabelu (do země, chráničky, kanálu, na rošty, na TV a pod.) 2. Položka neobsahuje: – příchytky, spojky, koncovky, chráničky apod. 3. Způsob měření: Měří se metr délkový.
P | 25 | 742G11 |  | KABEL NN DVOU- A TŘÍŽÍLOVÝ CU S PLASTOVOU IZOLACÍ DO 2,5 MM2 | M | 74 | 0 | 0 |  |  | 0 | 0 | OTSKP_2025 | 0 | 3 |  |  | 0
PP
VV |  |  |  | viz príloha c. 3.001, 2.003, 2.004, 2.005, 2.006 Celkem 74 = 74,000
TS |  |  |  | 1. Položka obsahuje: – manipulace a uložení kabelu (do země, chráničky, kanálu, na rošty, na TV a pod.) 2. Položka neobsahuje: – příchytky, spojky, koncovky, chráničky apod. 3. Způsob měření: Měří se metr délkový.
P | 26 | 742H12 |  | KABEL NN ČTYŘ- A PĚTIŽÍLOVÝ CU S PLASTOVOU IZOLACÍ OD 4 DO 16 MM2 | M | 195 | 0 | 0 |  |  | 0 | 0 | OTSKP_2025 | 0 | 3 |  |  | 0
PP
VV |  |  |  | viz príloha c. 3.001, 2.003, 2.004, 2.005, 2.006 Celkem 195 = 195,000
TS |  |  |  | 1. Položka obsahuje: – manipulace a uložení kabelu (do země, chráničky, kanálu, na rošty, na TV a pod.) 2. Položka neobsahuje: – příchytky, spojky, koncovky, chráničky apod. 3. Způsob měření: Měří se metr délkový.
P | 27 | 742J21 |  | SYKFY DO 4X2X0,5, KABEL SDĚLOVACÍ IZOLACE PVC | M | 10 | 0 | 0 |  |  | 0 | 0 | OTSKP_2025 | 0 | 3 |  |  | 0
PP
VV |  |  |  | viz príloha c. 3.001, 2.003, 2.004, 2.005, 2.006 Celkem 10 = 10,000
TS |  |  |  | Položka obsahuje : Dodávku a montáž kabelu včetně dovozu, manipulace a uložení kabelu (do trubky, na rošty, pod omítku, do rozvaděče ). Dále obsahuje cenu za pom. mechanismy včetně všech ostatních vedlejších nákladů
P | 28 | 742J29 |  | KABEL SDĚLOVACÍ LAN UTP/FTP UKONČENÝ KONEKTORY RJ45 | M | 20 | 0 | 0 |  |  | 0 | 0 | OTSKP_2025 | 0 | 3 |  |  | 0
PP
VV |  |  |  | viz príloha c. 3.001, 2.003, 2.004, 2.005, 2.006 Celkem 20 = 20,000
TS |  |  |  | Položka obsahuje : Dodávku a montáž kabelu včetně dovozu, manipulace a uložení kabelu (do trubky, na rošty, pod omítku, do rozvaděče ). Dále obsahuje cenu za pom. mechanismy včetně všech ostatních vedlejších nákladů
P | 29 | 742J51 |  | UKONČENÍ SDĚLOVACÍHO KABELU V ROZVADĚČI VČ. POMOCNÉHO MATERIÁLU A ZMĚŘENÍ KONTINUITY OVLÁDACÍHO OBVODU | KUS | 4 | 0 | 0 |  |  | 0 | 0 | OTSKP_2025 | 0 | 3 |  |  | 0
PP
VV |  |  |  | viz príloha c. 3.001, 2.003, 2.004, 2.005, 2.006 Celkem 4 = 4,000
TS |  |  |  | Položka obsahuje : Dodávku a montáž kabelového zakončení a kabelu vč. podružného materiálu, dovozu, odizolování pláště a izolace žil kabelu, montáž kabelového zakončení v rozvaděči, zakončení stínění a pod.. Dále obsahuje cenu za pom. mechanismy včetně všech ostatních vedlejších nákladů
P | 30 | 742K13 |  | UKONČENÍ JEDNOŽÍLOVÉHO KABELU V ROZVADĚČI NEBO NA PŘÍSTROJI OD 25 DO 50 MM2 | KUS | 4 | 0 | 0 |  |  | 0 | 0 | OTSKP_2025 | 0 | 3 |  |  | 0
PP
VV |  |  |  | viz príloha c. 3.001, 2.003, 2.004, 2.005, 2.006 Celkem 4 = 4,000
TS |  |  |  | 1. Položka obsahuje: – všechny práce spojené s úpravou kabelů pro montáž včetně veškerého příslušentsví 2. Položka neobsahuje: X 3. Způsob měření: Udává se počet kusů kompletní konstrukce nebo práce.
P | 31 | 742L11 |  | UKONČENÍ DVOU AŽ PĚTIŽÍLOVÉHO KABELU V ROZVADĚČI NEBO NA PŘÍSTROJI DO 2,5 MM2 | KUS | 26 | 0 | 0 |  |  | 0 | 0 | OTSKP_2025 | 0 | 3 |  |  | 0
PP
VV |  |  |  | viz príloha c. 3.001, 2.003, 2.004, 2.005, 2.006 Celkem 26 = 26,000
TS |  |  |  | 1. Položka obsahuje: – všechny práce spojené s úpravou kabelů pro montáž včetně veškerého příslušentsví 2. Položka neobsahuje: X 3. Způsob měření: Udává se počet kusů kompletní konstrukce nebo práce.
P | 32 | 742L12 |  | UKONČENÍ DVOU AŽ PĚTIŽÍLOVÉHO KABELU V ROZVADĚČI NEBO NA PŘÍSTROJI OD 4 DO 16 MM2 | KUS | 20 | 0 | 0 |  |  | 0 | 0 | OTSKP_2025 | 0 | 3 |  |  | 0
PP
VV |  |  |  | viz príloha c. 3.001, 2.003, 2.004, 2.005, 2.006 Celkem 20 = 20,000
TS |  |  |  | 1. Položka obsahuje: – všechny práce spojené s úpravou kabelů pro montáž včetně veškerého příslušentsví 2. Položka neobsahuje: X 3. Způsob měření: Udává se počet kusů kompletní konstrukce nebo práce.
P | 33 | 742P13 |  | ZATAŽENÍ KABELU DO CHRÁNIČKY - KABEL DO 4 KG/M | M | 10 | 0 | 0 |  |  | 0 | 0 | OTSKP_2025 | 0 | 3 |  |  | 0
PP
VV |  |  |  | viz príloha c. 3.001, 2.001, 3.005 Celkem 10 = 10,000
TS |  |  |  | 1. Položka obsahuje: – montáž kabelu o váze do 4 kg/m do chráničky/ kolektoru 2. Položka neobsahuje: X 3. Způsob měření: Měří se metr délkový.
P | 34 | 742P15 |  | OZNAČOVACÍ ŠTÍTEK NA KABEL | KUS | 52 | 0 | 0 |  |  | 0 | 0 | OTSKP_2025 | 0 | 3 |  |  | 0
PP
VV |  |  |  | viz príloha c. 3.001, 2.003, 2.004, 2.005, 2.006 Celkem 52 = 52,000
TS |  |  |  | 1. Položka obsahuje: – veškeré příslušentsví 2. Položka neobsahuje: X 3. Způsob měření: Udává se počet kusů kompletní konstrukce nebo práce.
P | 35 | 743111 |  | OSVĚTLOVACÍ STOŽÁR SKLOPNÝ ŽÁROVĚ ZINKOVANÝ DÉLKY DO 6 M | KUS | 5 | 0 | 0 |  |  | 0 | 0 | OTSKP_2025 | 0 | 3 |  |  | 0
PP
VV |  |  |  | viz príloha c. 1.001, 2.002, 2.009, 3.006 Celkem 5 = 5,000
TS |  |  |  | 1. Položka obsahuje: – základovou konstrukci a veškeré příslušenství – připojovací svorkovnici ve třídě izolace II ( pro 2x svítidlo ) a kabelové vedení ke svítidlům – uzavírací nátěr, technický popis viz. projektová dokumentace 2. Položka neobsahuje: – zemní práce, betonový základ, svítidlo, výložník 3. Způsob měření: Udává se počet kusů kompletní konstrukce nebo práce.
P | 36 | 743151 |  | OSVĚTLOVACÍ STOŽÁR - STOŽÁROVÁ ROZVODNICE S 1-2 JISTÍCÍMI PRVKY | KUS | 5 | 0 | 0 |  |  | 0 | 0 | OTSKP_2025 | 0 | 3 |  |  | 0
PP
VV |  |  |  | viz príloha c. 1.001, 2.007, 2.009, Celkem 5 = 5,000
TS |  |  |  | 1. Položka obsahuje: – veškeré příslušenství, technický popis viz. projektová dokumentace 2. Položka neobsahuje: X 3. Způsob měření: Udává se počet kusů kompletní konstrukce nebo práce.
P | 37 | 743161 |  | OSVĚTLOVACÍ STOŽÁR - ÚPRAVA PRO MONTÁŽ PŘÍDAVNÉHO ZAŘÍZENÍ (ROZHLAS, KAMERA, ČIDLO APOD.) | KUS | 6 | 0 | 0 |  |  | 0 | 0 | OTSKP_2025 | 0 | 3 |  |  | 0
PP
VV |  |  |  | viz príloha c. 1.001, 2.002, 2.007, 2.009, Celkem 6 = 6,000
TS |  |  |  | 1. Položka obsahuje: – veškeré příslušenství, technický popis viz. projektová dokumentace 2. Položka neobsahuje: X 3. Způsob měření: Udává se počet kusů kompletní konstrukce nebo práce.
P | 38 | 743165 |  | OSVĚTLOVACÍ STOŽÁR - HYDRAULICKÉ SKLOPNÉ ZAŘÍZENÍ | KUS | 1 | 0 | 0 |  |  | 0 | 0 | OTSKP_2025 | 0 | 3 |  |  | 0
PP
VV |  |  |  | viz príloha c. 3.006 Celkem 1 = 1,000
TS |  |  |  | 1. Položka obsahuje: – veškeré příslušenství a uzavírací nátěr, technický popis viz. projektová dokumentace 2. Položka neobsahuje: X 3. Způsob měření: Udává se počet kusů kompletní konstrukce nebo práce.
P | 39 | 743321 |  | VÝLOŽNÍK PRO MONTÁŽ SVÍTIDLA NA STOŽÁR DVOURAMENNÝ DÉLKA VYLOŽENÍ DO 1 M | KUS | 1 | 0 | 0 |  |  | 0 | 0 | OTSKP_2025 | 0 | 3 |  |  | 0
PP
VV |  |  |  | viz príloha c. 1.001, 2.002, 2.009, 3.006 Celkem 1 = 1,000
TS |  |  |  | 1. Položka obsahuje: – veškeré příslušenství a uzavírací nátěr, technický popis viz. projektová dokumentace 2. Položka neobsahuje: X 3. Způsob měření: Udává se počet kusů kompletní konstrukce nebo práce.
P | 40 | 743473 |  | SVÍTIDLO DRÁŽNÍ LED, MIN. IP 54, ELEKTRONICKÝ PŘEDŘADNÍK, PŘES 25 DO 45 W | KUS | 6 | 0 | 0 |  |  | 0 | 0 | OTSKP_2025 | 0 | 3 |  |  | 0
PP
VV |  |  |  | viz príloha c. 1.001, 3.002, 3.003, 3.006 Celkem 6 = 6,000
TS |  |  |  | 1. Položka obsahuje: – zdroj a veškeré příslušenství – technický popis viz. projektová dokumentace 2. Položka neobsahuje: X 3. Způsob měření: Udává se počet kusů kompletní konstrukce nebo práce.
P | 41 | 743486 |  | SVÍTIDLO DRÁŽNÍ - MONTÁŽ SVÍTIDLA NA OSVĚTLOVACÍ STOŽÁR DO VÝŠKY 15 M | KUS | 6 | 0 | 0 |  |  | 0 | 0 | OTSKP_2025 | 0 | 3 |  |  | 0
PP
VV |  |  |  | viz príloha c. 1.001, 3.002, 3.003, 3.006 Celkem 6 = 6,000
TS |  |  |  | 1. Položka obsahuje: – montáž zařízení 2. Položka neobsahuje: X 3. Způsob měření: Udává se počet kusů kompletní konstrukce nebo práce.
P | 42 | 743611 |  | ROZVADĚČ PRO DRÁŽNÍ OSVĚTLENÍ SILOVÝ NAPÁJECÍ S PLC ŘÍDÍCÍM SYSTÉMEM DO 6 KUSŮ TŘÍFÁZOVÝCH VĚTVÍ | KUS | 1 | 0 | 0 |  |  | 0 | 0 | OTSKP_2025 | 0 | 3 |  |  | 0
PP
VV |  |  |  | viz príloha c. 1.001, 2.004, 3.006 Celkem 1 = 1,000
TS |  |  |  | 1. Položka obsahuje: – instalaci rozvaděče do terénu/rozvodny včetně softwaru k PLC pro možnost chodu rozvaděče a jeho oživení, zhotovení výrobní dokumentace – technický popis viz. projektová dokumentace 2. Položka neobsahuje: – zemní práce 3. Způsob měření: Udává se počet kusů kompletní konstrukce nebo práce.
P | 43 | 743641 |  | ROZVADĚČ PRO DRÁŽNÍ OSVĚTLENÍ - SOFTWARE PRO ZAČLENĚNÍ TECHNOLOGICKÉHO CELKU OSVĚTLENÍ DO DÁLKOVÉ DIAGNOSTIKY TS ŽDC | KUS | 1 | 0 | 0 |  |  | 0 | 0 | OTSKP_2025 | 0 | 3 |  |  | 0
PP
VV |  |  |  | viz príloha c. 1.001, 2.004, 3.006 Celkem 1 = 1,000
TS |  |  |  | 1. Položka obsahuje: – instalaci software pro začlenění technologického celku do dálkové diagnostiky TS ŽDC – technický popis viz. projektová dokumentace 2. Položka neobsahuje: X 3. Způsob měření: Udává se počet kusů kompletní konstrukce nebo práce.
P | 44 | 743643 |  | ROZVADĚČ PRO DRÁŽNÍ OSVĚTLENÍ - SENZOR PRO MĚŘENÍ INTENZITY OSVĚTLENÍ | KUS | 1 | 0 | 0 |  |  | 0 | 0 | OTSKP_2025 | 0 | 3 |  |  | 0
PP
VV |  |  |  | viz príloha c. 1.001, 2.004, 3.006 Celkem 1 = 1,000
TS |  |  |  | 1. Položka obsahuje: – veškeré příslušenství – technický popis viz. projektová dokumentace 2. Položka neobsahuje: X 3. Způsob měření: Udává se počet kusů kompletní konstrukce nebo práce.
P | 45 | 743644 |  | ROZVADĚČ PRO DRÁŽNÍ OSVĚTLENÍ - SPÍNACÍ HODINY PROGRAMOVATELNÉ SE SOUMRAKOVÝM ČIDLEM | KUS | 1 | 0 | 0 |  |  | 0 | 0 | OTSKP_2025 | 0 | 3 |  |  | 0
PP
VV |  |  |  | viz príloha c. 1.001, 2.004, 3.006 Celkem 1 = 1,000
TS |  |  |  | 1. Položka obsahuje: – veškeré příslušenství – technický popis viz. projektová dokumentace 2. Položka neobsahuje: X 3. Způsob měření: Udává se počet kusů kompletní konstrukce nebo práce.
P | 46 | 747111 |  | KONTROLA SILOVÝCH ROZVADĚČŮ NN, 1 POLE | KUS | 3 | 0 | 0 |  |  | 0 | 0 | OTSKP_2025 | 0 | 3 |  |  | 0
PP
VV |  |  |  | viz príloha c. 1.001, 2.003, 2.005, 2.006 Celkem 3 = 3,000
TS |  |  |  | 1. Položka obsahuje: – cenu za kontrolu, revizi, seřízení a uvedení do provozu zařízení dle příslušných norem a předpisů, včetně vystavení protokolu 2. Položka neobsahuje: X 3. Způsob měření: Udává se počet kusů kompletní konstrukce nebo práce.
P | 47 | 747112 |  | KONTROLA MANIPULAČNÍCH, OVLÁDACÍCH NEBO RELÉOVÝCH ROZVADĚČŮ, 1 POLE | KUS | 1 | 0 | 0 |  |  | 0 | 0 | OTSKP_2025 | 0 | 3 |  |  | 0
PP
VV |  |  |  | viz príloha c. 1.001, 2.004 Celkem 1 = 1,000
TS |  |  |  | 1. Položka obsahuje: – cenu za kontrolu, revizi, seřízení a uvedení do provozu zařízení dle příslušných norem a předpisů, včetně vystavení protokolu 2. Položka neobsahuje: X 3. Způsob měření: Udává se počet kusů kompletní konstrukce nebo práce.
P | 48 | 747213 |  | CELKOVÁ PROHLÍDKA, ZKOUŠENÍ, MĚŘENÍ A VYHOTOVENÍ VÝCHOZÍ REVIZNÍ ZPRÁVY, PRO OBJEM IN PŘES 500 DO 1000 TIS. KČ | KUS | 1 | 0 | 0 |  |  | 0 | 0 | OTSKP_2025 | 0 | 3 |  |  | 0
PP
VV |  |  |  | viz príloha c. 1.001 Celkem 1 = 1,000
TS |  |  |  | 1. Položka obsahuje: – cenu za celkovou prohlídku zařízení PS/SO, vč. měření, komplexních zkoušek a revizi zařízení tohoto PS/SO autorizovaným revizním technikem na silnoproudá zařízení podle požadavku ČSN, včetně hodnocení a vyhotovení celkové revizní zprávy 2. Položka neobsahuje: X 3. Způsob měření: Udává se počet kusů kompletní konstrukce nebo práce.
P | 49 | 747214 |  | CELKOVÁ PROHLÍDKA, ZKOUŠENÍ, MĚŘENÍ A VYHOTOVENÍ VÝCHOZÍ REVIZNÍ ZPRÁVY, PRO OBJEM IN - PŘÍPLATEK ZA KAŽDÝCH DALŠÍCH I ZAPOČATÝCH 500 TIS. KČ | KUS | 3 | 0 | 0 |  |  | 0 | 0 | OTSKP_2025 | 0 | 3 |  |  | 0
PP
VV |  |  |  | viz príloha c. 1.001 Celkem 3 = 3,000
TS |  |  |  | 1. Položka obsahuje: – cenu za celkovou prohlídku zařízení PS/SO, vč. měření, komplexních zkoušek a revizi zařízení tohoto PS/SO autorizovaným revizním technikem na silnoproudá zařízení podle požadavku ČSN, včetně hodnocení a vyhotovení celkové revizní zprávy 2. Položka neobsahuje: X 3. Způsob měření: Udává se počet kusů kompletní konstrukce nebo práce.
P | 50 | 747301 |  | PROVEDENÍ PROHLÍDKY A ZKOUŠKY PRÁVNICKOU OSOBOU, VYDÁNÍ PRŮKAZU ZPŮSOBILOSTI | KUS | 1 | 0 | 0 |  |  | 0 | 0 | OTSKP_2025 | 0 | 3 |  |  | 0
PP
VV |  |  |  | viz príloha c. 1.001 Celkem 1 = 1,000
TS |  |  |  | 1. Položka obsahuje: – cenu za vyhotovení dokladu právnickou osobou o silnoproudých zařízeních a vydání průkazu způsobilosti 2. Položka neobsahuje: X 3. Způsob měření: Udává se počet kusů kompletní konstrukce nebo práce.
P | 51 | 747411 |  | MĚŘENÍ ZEMNÍCH ODPORŮ - ZEMNIČE PRVNÍHO NEBO SAMOSTATNÉHO | KUS | 7 | 0 | 0 |  |  | 0 | 0 | OTSKP_2025 | 0 | 3 |  |  | 0
PP
VV |  |  |  | viz príloha c. 1.001 Celkem 7 = 7,000
TS |  |  |  | 1. Položka obsahuje: – cenu za měření dle příslušných norem a předpisů, včetně vystavení protokolu 2. Položka neobsahuje: X 3. Způsob měření: Udává se počet kusů kompletní konstrukce nebo práce.
P | 52 | 747511 |  | ZKOUŠKY VODIČŮ A KABELŮ NN PRŮŘEZU ŽÍLY DO 5X25 MM2 | KUS | 10 | 0 | 0 |  |  | 0 | 0 | OTSKP_2025 | 0 | 3 |  |  | 0
PP
VV |  |  |  | viz príloha c. 1.001, 3.001 Celkem 10 = 10,000
TS |  |  |  | 1. Položka obsahuje: – cenu za provedení měření kabelu/ vodiče vč. vyhotovení protokolu 2. Položka neobsahuje: X 3. Způsob měření: Udává se počet kusů kompletní konstrukce nebo práce.
P | 53 | 747521 |  | ZKOUŠKY VODIČŮ A KABELŮ OVLÁDACÍCH OD 5 DO 12 ŽIL | KUS | 2 | 0 | 0 |  |  | 0 | 0 | OTSKP_2025 | 0 | 3 |  |  | 0
PP
VV |  |  |  | viz príloha c. 1.001, 3.001 Celkem 2 = 2,000
TS |  |  |  | 1. Položka obsahuje: – cenu za provedení měření kabelu/ vodiče vč. vyhotovení protokolu 2. Položka neobsahuje: X 3. Způsob měření: Udává se počet kusů kompletní konstrukce nebo práce.
P | 54 | 747541 |  | MĚŘENÍ INTENZITY OSVĚTLENÍ INSTALOVANÉHO V ROZSAHU TOHOTO SO/PS | KUS | 1 | 0 | 0 |  |  | 0 | 0 | OTSKP_2025 | 0 | 3 |  |  | 0
PP
VV |  |  |  | viz príloha c. 1.001, 2.001, 3.003 Celkem 1 = 1,000
TS |  |  |  | 1. Položka obsahuje: – cenu za měření dle příslušných norem a předpisů, včetně vystavení protokolu 2. Položka neobsahuje: X 3. Způsob měření: Udává se počet kusů kompletní konstrukce nebo práce.
P | 55 | 747701 |  | DOKONČOVACÍ MONTÁŽNÍ PRÁCE NA ELEKTRICKÉM ZAŘÍZENÍ | HOD | 80 | 0 | 0 |  |  | 0 | 0 | OTSKP_2025 | 0 | 3 |  |  | 0
PP
VV |  |  |  | viz príloha c. 1.001 Celkem 80 = 80,000
TS |  |  |  | 1. Položka obsahuje: – cenu za práce spojené s uváděním zařízení do provozu, drobné montážní práce v rozvaděčích, koordinaci se zhotoviteli souvisejících zařízení apod. 2. Položka neobsahuje: X 3. Způsob měření: Udává se čas v hodinách.
P | 56 | 747703 |  | ZKUŠEBNÍ PROVOZ | HOD | 24 | 0 | 0 |  |  | 0 | 0 | OTSKP_2025 | 0 | 3 |  |  | 0
PP
VV |  |  |  | viz príloha c. 1.001 Celkem 24 = 24,000
TS |  |  |  | 1. Položka obsahuje: – cenu za dobu kdy je zařízení po individálních zkouškách dáno do provozu s prokázáním technických a kvalitativních parametrů zařízení 2. Položka neobsahuje: X 3. Způsob měření: Udává se čas v hodinách.
P | 57 | 747704 |  | ZAŠKOLENÍ OBSLUHY | HOD | 16 | 0 | 0 |  |  | 0 | 0 | OTSKP_2025 | 0 | 3 |  |  | 0
PP
VV |  |  |  | viz príloha c. 1.001 Celkem 16 = 16,000
TS |  |  |  | 1. Položka obsahuje: – cenu za dobu kdy je s funkcí seznamována obsluha zařízení, včetně odevzdání dokumentace skutečného provedení 2. Položka neobsahuje: X 3. Způsob měření: Udává se čas v hodinách.
P | 58 | 747705 |  | MANIPULACE NA ZAŘÍZENÍCH PROVÁDĚNÉ PROVOZOVATELEM | HOD | 8 | 0 | 0 |  |  | 0 | 0 | OTSKP_2025 | 0 | 3 |  |  | 0
PP
VV |  |  |  | viz príloha c. 1.001 Celkem 8 = 8,000
TS |  |  |  | 1. Položka obsahuje: – cenu za manipulace na zařízeních prováděné provozovatelem nutných pro další práce zhotovitele na technologickém souboru 2. Položka neobsahuje: X 3. Způsob měření: Udává se čas v hodinách.
P | 59 | 748242 |  | PÍSMENA A ČÍSLICE VÝŠKY PŘES 40 DO 100 MM | KUS | 10 | 0 | 0 |  |  | 0 | 0 | OTSKP_2025 | 0 | 3 |  |  | 0
PP
VV |  |  |  | viz príloha c. 1.001, 2.001, 2.002, 2.011 Celkem 10 = 10,000
TS |  |  |  | 1. Položka obsahuje: – zhotovení nápisu barvou pomocí šablon vč. podružného materiálu, rozměření, dodání barvy a ředidla 2. Položka neobsahuje: X 3. Způsob měření: Udává se počet kusů kompletní konstrukce nebo práce.
P | 60 | R1744111 |  | ROZVADEC RH DLE TOS | KUS | 1 | 0 | 0 |  |  | 0 | 0 | R-položka | 0 | 3 |  |  | 0
PP
VV |  |  |  | viz príloha c. 1.001, 2.003, 3.006 Celkem 1 = 1,000
TS |  |  |  | 1. Položka obsahuje: – prípravu podkladu pro osazení vc. upevnovacího materiálu – veškerý podružný a pomocný materiál ( vcetne mustku, vnitrních propoju-vodicu a pod ), nosnou konstrukci, kotevní a spojovací prvky – provedení zkoušek, dodání predepsaných zkoušek, revizí a atestu 2. Položka neobsahuje: – prístrojové vybavení ( jistice, stykace apod. ) 3. Zpusob merení: Udává se pocet kusu kompletní konstrukce nebo práce.
P | 61 | R2744111 |  | ROZVADEC R SDEL DLE TOS | KUS | 1 | 0 | 0 |  |  | 0 | 0 | R-položka | 0 | 3 |  |  | 0
PP
VV |  |  |  | viz príloha c. 1.001, 2.005, 3.006 Celkem 1 = 1,000
TS |  |  |  | 1. Položka obsahuje: – prípravu podkladu pro osazení vc. upevnovacího materiálu – veškerý podružný a pomocný materiál ( vcetne mustku, vnitrních propoju-vodicu a pod ), nosnou konstrukci, kotevní a spojovací prvky – provedení zkoušek, dodání predepsaných zkoušek, revizí a atestu 2. Položka neobsahuje: – prístrojové vybavení ( jistice, stykace apod. ) 3. Zpusob merení: Udává se pocet kusu kompletní konstrukce nebo práce.
P | 62 | R744231 |  | KABELOVÁ SKRÍN VENKOVNÍ SPOLECNÁ PRÍSTROJOVÁ PRO PREJEZDY R-PZS VC. VÝBAVY DLE TOS | KUS | 1 | 0 | 0 |  |  | 0 | 0 | R-položka | 0 | 3 |  |  | 0
PP
VV |  |  |  | viz príloha c. 1.001, 2.006, 3.006 Celkem 1 = 1,000
TS |  |  |  | 1. Položka obsahuje: – prípravu podkladu pro osazení vc. upevnovacího materiálu – typová plastová pilírová lakovaná dle schválených technických podmínek, prázdná pro montáž výstroje elektro, telefonu a nouzových tlacítek vcetne prívodky pro DA a príslušenství, veškerý podružný a pomocný materiál – provedení zkoušek, dodání predepsaných zkoušek, revizí a atestu 2. Položka neobsahuje: X 3. Zpusob merení: Udává se pocet kusu kompletní konstrukce nebo práce.
SD |  | 9 |  | ostatní práce | [6 empty] | 0 | 0
P | 63 | 96615A |  | BOURÁNÍ KONSTRUKCÍ Z PROSTÉHO BETONU - BEZ DOPRAVY | M3 | 1 | 0 | 0 |  |  | 0 | 0 | OTSKP_2025 | 0 | 3 |  |  | 0
PP
VV |  |  |  | viz príloha c. 1.001, 2.001, 2.014, 3.005 Celkem 1 = 1,000
TS |  |  |  | Položka zahrnuje: - rozbourání konstrukce bez ohledu na použitou technologii - veškeré pomocné konstrukce (lešení a pod.) - veškerou manipulaci s vybouranou sutí a hmotami, kromě vodorovné dopravy, včetně uložení na skládku - veškeré další práce plynoucí z technologického předpisu a z platných předpisů Položka nezahrnuje: - vodorovnou dopravu - poplatek za skládku, který se vykazuje v položce 0141** (s výjimkou malého množství bouraného materiálu, kde je možné poplatek zahrnout do jednotkové ceny bourání – tento fakt musí být uveden v doplňujícím textu k položce)
SD |  | 990 |  | Poplatky za skládky | [6 empty] | 0 | 0
P | 64 | R015111 | 901 | NEOCEŇOVAT - POPLATKY ZA LIKVIDACI ODPADU NEKONTAMINOVANÝCH - 17 05 04 VYTEŽENÉ ZEMINY A HORNINY - I. TRÍDA TEŽITELNOSTI VCETNE DOPRAVY | T | 13.5 | 0 | 0 |  |  | 0 | 0 |  | 0 | 3 |  |  | 0
PP |  |  |  | Evidencní položka, Neocenovat v objektu SO/PS, položka se ocenuje pouze v objektu SO 90-90 Zpusob likvidace: recyklace, druhotné využití.
VV |  |  |  | viz príloha c. 1.001, 2.001, 3.005 Celkem 13,5 = 13,500
TS |  |  |  | 1. Položka obsahuje: – veškeré poplatky provozovateli skládky, recyklacní linky nebo jiného zarízení na zpracování nebo likvidaci odpadu související s prevzetím, uložením, zpracováním nebo likvidací odpadu – náklady spojené s dopravou z místa stavby na místo prevzetí provozovatelem skládky, recyklacní linky nebo jiného zarízení na zpracování nebo likvidaci odpadu – náklady spojené s vyložením a manipulací s materiálem v míste skládky 2. Položka neobsahuje: – náklady spojené s naložením a manipulací materiálem 3. Zpusob merení: Tunou se rozumí hmotnost odpadu vytrídeného v souladu se zákonem c. 541/2020 Sb., o nakládání s odpady, v platném znení.
P | 65 | R015240 | 912 | NEOCEŇOVAT - POPLATKY ZA LIKVIDACI ODPADU NEKONTAMINOVANÝCH - 20 03 01 SMESNÝ KOMUNÁLNÍ ODPAD, VCETNE DOPRAVY | T | 0.1 | 0 | 0 |  |  | 0 | 0 |  | 0 | 3 |  |  | 0
PP |  |  |  | Evidencní položka, Neocenovat v objektu SO/PS, položka se ocenuje pouze v objektu SO 90-90
VV |  |  |  | viz príloha c. 1.001, 2.001, 3.005 Celkem 0,1 = 0,100
TS |  |  |  | 1. Položka obsahuje: – veškeré poplatky provozovateli skládky, recyklacní linky nebo jiného zarízení na zpracování nebo likvidaci odpadu související s prevzetím, uložením, zpracováním nebo likvidací odpadu – náklady spojené s dopravou z místa stavby na místo prevzetí provozovatelem skládky, recyklacní linky nebo jiného zarízení na zpracování nebo likvidaci odpadu – náklady spojené s vyložením a manipulací s materiálem v míste skládky 2. Položka neobsahuje: – náklady spojené s naložením a manipulací materiálem 3. Zpusob merení: Tunou se rozumí hmotnost odpadu vytrídeného v souladu se zákonem c. 541/2020 Sb., o nakládání s odpady, v platném znení.
P | 66 | R015890 | 927 | NEOCEŇOVAT - POPLATKY ZA LIKVIDACI ODPADU NEKONTAMINOVANÝCH - 17 04 11 - KABELY A VODICE BEZ NEBEZPECNÝCH LÁTEK, VCETNE DOPRAVY | T | 0.05 | 0 | 0 |  |  | 0 | 0 |  | 0 | 3 |  |  | 0
PP |  |  |  | Evidencní položka, neocenovat v objektu SO/PS, položka se ocenuje pouze v objektu SO 90-90. Druhotná surovina - výkup
VV |  |  |  | viz príloha c. 1.001, 2.001, 3.005 Celkem 0,05 = 0,050
TS |  |  |  | 1. Položka obsahuje: – veškeré poplatky provozovateli skládky, recyklacní linky nebo jiného zarízení na zpracování nebo likvidaci odpadu související s prevzetím, uložením, zpracováním nebo likvidací odpadu – náklady spojené s dopravou z místa stavby na místo prevzetí provozovatelem skládky, recyklacní linky nebo jiného zarízení na zpracování nebo likvidaci odpadu – náklady spojené s vyložením a manipulací s materiálem v míste skládky 2. Položka neobsahuje: – náklady spojené s naložením a manipulací materiálem 3. Zpusob merení: Tunou se rozumí hmotnost odpadu vytrídeného v souladu se zákonem c. 541/2020 Sb., o nakládání s odpady, v platném znení.

## SO 13-86-02
SŽDC05 | [14 empty] | 3
S | Stavba: | 5323530004_VZ |  | Revitalizace a elektrizace trati Nýřany - Heřmanova Huť - 251112 | [6 empty] | D.2.3.6 | 0 | AspeEsticon | 0 | 2
O | Objekt: | D.2.3.6 |  | Rozvody VN, NN, osvetlení a dálkové ovládání odpojovacu | [9 empty] | 0.12 | 2
Typ | Poř. číslo | Kód položky | Varianta | Název položky | MJ | Množství | Jednotková hmotnost | Celková hmotnost |  |  | Jednotková cena |  | Cenové soustavy | 0.21
Dodávka
[9 empty] | Jednotková | Celkem | Jednotková | Celkem |  |  |  | Počet položek s nulovou cenou | 0
O1 |  | SO 13-86-02 |  | Zast. Hermanova Hut-Vlkýš, prípojka nn z rozvodu CEZ | [6 empty] | 0 | 0
SD |  | 1 |  | zemní práce | [6 empty] | 0 | 0
P | 1 | 11090 |  | VŠEOBECNÉ VYKLIZENÍ OSTATNÍCH PLOCH | M2 | 10 | 0 | 0 |  |  | 0 | 0 | OTSKP_2025 | 0 | 3 |  |  | 0
PP
VV |  |  |  | viz príloha c. 1.001, 2.001, 2.004, 3.003 Celkem 10 = 10,000
TS |  |  |  | Položka zahrnuje: odstranění všech překážek pro uskutečnění stavby Položka nezahrhuje: - x
P | 2 | 13273A |  | HLOUBENÍ RÝH ŠÍŘ DO 2M PAŽ I NEPAŽ TŘ. I - BEZ DOPRAVY | M3 | 3.5 | 0 | 0 |  |  | 0 | 0 | OTSKP_2025 | 0 | 3 |  |  | 0
PP
VV |  |  |  | viz príloha c. 1.001, 2.001, 2.004, 3.003 Celkem 3,5 = 3,500
TS |  |  |  | Položka zahrnuje: - svislou dopravu, přemístění, přeložení, manipulace s výkopkem - kompletní provedení vykopávky nezapažené i zapažené - ošetření výkopiště po celou dobu práce v něm vč. klimatických opatření - ztížení vykopávek v blízkosti podzemního vedení, konstrukcí a objektů vč. jejich dočasného zajištění - ztížení pod vodou, v okolí výbušnin, ve stísněných prostorech a pod. - příplatek za lepivost - těžení po vrstvách, pásech a po jiných nutných částech (figurách) - čerpání vody vč. čerpacích jímek, potrubí a pohotovostní čerpací soupravy (viz ustanovení k pol. 1151,2) - potřebné snížení hladiny podzemní vody - těžení a rozpojování jednotlivých balvanů - vytahování a nošení výkopku - svahování a přesvah. svahů do konečného tvaru, výměna hornin v podloží a v pláni znehodnocené klimatickými vlivy - ruční vykopávky, odstranění kořenů a napadávek - pažení, vzepření a rozepření vč. přepažování (vyjma pažení záporového a štětových stěn) - úpravu, ochranu a očištění dna, základové spáry, stěn a svahů - odvedení nebo obvedení vody v okolí výkopiště a ve výkopišti - třídění výkopku - veškeré pomocné konstrukce umožňující provedení vykopávky (příjezdy, sjezdy, nájezdy, lešení, podpěr. konstr., přemostění, zpevněné plochy, zakrytí a pod.) Položka nezahrnuje: - vodorovnou dopravu - uložení zeminy (na skládku, do násypu) ani poplatky za skládku, vykazují se v položce č.0141**
P | 3 | 17411 |  | ZÁSYP JAM A RÝH ZEMINOU SE ZHUTNĚNÍM | M3 | 2.5 | 0 | 0 |  |  | 0 | 0 | OTSKP_2025 | 0 | 3 |  |  | 0
PP
VV |  |  |  | viz príloha c. 1.001, 2.001, 2.004, 3.003 Celkem 2,5 = 2,500
TS |  |  |  | Položka zahrnuje: - kompletní provedení zemní konstrukce vč. výběru vhodného materiálu - úprava ukládaného materiálu vlhčením, tříděním, promícháním nebo vysoušením, příp. jiné úpravy za účelem zlepšení jeho mech. vlastností - hutnění i různé míry hutnění - ošetření úložiště po celou dobu práce v něm vč. klimatických opatření - ztížení v okolí vedení, konstrukcí a objektů a jejich dočasné zajištění - ztížení provádění vč. hutnění ve ztížených podmínkách a stísněných prostorech - ztížené ukládání sypaniny pod vodu - ukládání po vrstvách a po jiných nutných částech (figurách) vč. dosypávek - spouštění a nošení materiálu - výměna částí zemní konstrukce znehodnocené klimatickými vlivy - ruční hutnění - udržování úložiště a jeho ochrana proti vodě - odvedení nebo obvedení vody v okolí úložiště a v úložišti - veškeré pomocné konstrukce umožňující provedení zemní konstrukce (příjezdy, sjezdy, nájezdy, lešení, podpěrné konstrukce, přemostění, zpevněné plochy, zakrytí a pod.) Položka nezahrnuje: - x
P | 4 | 18090 |  | VŠEOBECNÉ ÚPRAVY OSTATNÍCH PLOCH | M2 | 10 | 0 | 0 |  |  | 0 | 0 | OTSKP_2025 | 0 | 3 |  |  | 0
PP
VV |  |  |  | viz príloha c. 1.001, 2.001, 2.004, 3.003 Celkem 10 = 10,000
TS |  |  |  | Položka zahrnuje: - úpravu území po uskutečnění stavby, tak jak je požadováno v zadávací dokumentaci Položka nezahrnuje: - práce, pro které jsou uvedeny samostatné položky
SD |  | 4 |  | vodorovné konstrukce | [6 empty] | 0 | 0
P | 5 | 45157 |  | PODKLADNÍ A VÝPLŇOVÉ VRSTVY Z KAMENIVA TĚŽENÉHO | M3 | 0.5 | 0 | 0 |  |  | 0 | 0 | OTSKP_2025 | 0 | 3 |  |  | 0
PP
VV |  |  |  | viz príloha c. 1.001, 2.001, 2.004, 3.003 Celkem 0,5 = 0,500
TS |  |  |  | Položka zahrnuje: - dodávku předepsaného kameniva - mimostaveništní a vnitrostaveništní dopravu a jeho uložení - není-li v zadávací dokumentaci uvedeno jinak, jedná se o nakupovaný materiál Položka nezahrnuje: - x
SD |  | 7 |  | pridružená stavební výroba | [6 empty] | 0 | 0
P | 6 | 701001 |  | OZNAČOVACÍ ŠTÍTEK KABELOVÉHO VEDENÍ, SPOJKY NEBO KABELOVÉ SKŘÍNĚ (VČETNĚ OBJÍMKY) | KUS | 1 | 0 | 0 |  |  | 0 | 0 | OTSKP_2025 | 0 | 3 |  |  | 0
PP
VV |  |  |  | viz príloha c. 1.001, 2.001, 2.004, 3.003 Celkem 1 = 1,000
TS |  |  |  | 1. Položka obsahuje: – veškeré práce a materiál obsažený v názvu položky 2. Položka neobsahuje: X 3. Způsob měření: Udává se počet kusů kompletní konstrukce nebo práce.
P | 7 | 701004 |  | VYHLEDÁVACÍ MARKER ZEMNÍ | KUS | 2 | 0 | 0 |  |  | 0 | 0 | OTSKP_2025 | 0 | 3 |  |  | 0
PP
VV |  |  |  | viz príloha c. 1.001, 2.001, 2.004, 3.003 Celkem 2 = 2,000
TS |  |  |  | 1. Položka obsahuje: – veškeré práce a materiál obsažený v názvu položky 2. Položka neobsahuje: X 3. Způsob měření: Udává se počet kusů kompletní konstrukce nebo práce.
P | 8 | 702111 |  | KABELOVÝ ŽLAB ZEMNÍ VČETNĚ KRYTU SVĚTLÉ ŠÍŘKY DO 120 MM | M | 10 | 0 | 0 |  |  | 0 | 0 | OTSKP_2025 | 0 | 3 |  |  | 0
PP
VV |  |  |  | viz príloha c. 1.001, 2.001, 2.004, 3.003 Celkem 10 = 10,000
TS |  |  |  | 1. Položka obsahuje: – přípravu podkladu pro osazení 2. Položka neobsahuje: X 3. Způsob měření: Měří se metr délkový.
P | 9 | 702312 |  | ZAKRYTÍ KABELŮ VÝSTRAŽNOU FÓLIÍ ŠÍŘKY PŘES 20 DO 40 CM | M | 10 | 0 | 0 |  |  | 0 | 0 | OTSKP_2025 | 0 | 3 |  |  | 0
PP
VV |  |  |  | viz príloha c. 1.001, 2.001, 2.004, 3.003 Celkem 10 = 10,000
TS |  |  |  | 1. Položka obsahuje: – dodávku a montáž fólie – přípravu podkladu pro osazení 2. Položka neobsahuje: X 3. Způsob měření: Měří se metr délkový.
P | 10 | 703754 |  | PROTIPOŽÁRNÍ UCPÁVKA PROSTUPU KABELOVÉHO PR. DO 110MM, DO EI 90 MIN. | KUS | 2 | 0 | 0 |  |  | 0 | 0 | OTSKP_2025 | 0 | 3 |  |  | 0
PP
VV |  |  |  | viz príloha c. 1.001, 2.001, 2.004, 3.003 Celkem 2 = 2,000
TS |  |  |  | Položka obsahuje: Dodávku a montáž protipožární ucpávky vč. příslušenství a pomocného materiálu, vyhotovéní a dodání atestu. Dále obsahuje cenu za pom. mechanismy včetně všech ostatních vedlejších nákladů.
P | 11 | 703762 |  | KABELOVÁ UCPÁVKA VODĚ ODOLNÁ PRO VNITŘNÍ PRŮMĚR OTVORU 65 - 110MM | KUS | 2 | 0 | 0 |  |  | 0 | 0 | OTSKP_2025 | 0 | 3 |  |  | 0
PP
VV |  |  |  | viz príloha c. 1.001, 2.001, 2.004, 3.003 Celkem 2 = 2,000
TS |  |  |  | Položka obsahuje: Dodávku a montáž kabelové ucpávky vč. příslušenství ( utěsňovací spony apod. ) a pomocného materiálu, vyhotovení a dodání atestu. Dále obsahuje cenu za pom. mechanismy včetně všech ostatních vedlejších nákladů.
P | 12 | 742H12 |  | KABEL NN ČTYŘ- A PĚTIŽÍLOVÝ CU S PLASTOVOU IZOLACÍ OD 4 DO 16 MM2 | M | 20 | 0 | 0 |  |  | 0 | 0 | OTSKP_2025 | 0 | 3 |  |  | 0
PP
VV |  |  |  | viz príloha c. 3.001, 2.003 Celkem 20 = 20,000
TS |  |  |  | 1. Položka obsahuje: – manipulace a uložení kabelu (do země, chráničky, kanálu, na rošty, na TV a pod.) 2. Položka neobsahuje: – příchytky, spojky, koncovky, chráničky apod. 3. Způsob měření: Měří se metr délkový.
P | 13 | 742L12 |  | UKONČENÍ DVOU AŽ PĚTIŽÍLOVÉHO KABELU V ROZVADĚČI NEBO NA PŘÍSTROJI OD 4 DO 16 MM2 | KUS | 2 | 0 | 0 |  |  | 0 | 0 | OTSKP_2025 | 0 | 3 |  |  | 0
PP
VV |  |  |  | viz príloha c. 3.001, 2.003 Celkem 2 = 2,000
TS |  |  |  | 1. Položka obsahuje: – všechny práce spojené s úpravou kabelů pro montáž včetně veškerého příslušentsví 2. Položka neobsahuje: X 3. Způsob měření: Udává se počet kusů kompletní konstrukce nebo práce.
P | 14 | 742P15 |  | OZNAČOVACÍ ŠTÍTEK NA KABEL | KUS | 2 | 0 | 0 |  |  | 0 | 0 | OTSKP_2025 | 0 | 3 |  |  | 0
PP
VV |  |  |  | viz príloha c. 3.001, 2.003 Celkem 2 = 2,000
TS |  |  |  | 1. Položka obsahuje: – veškeré příslušentsví 2. Položka neobsahuje: X 3. Způsob měření: Udává se počet kusů kompletní konstrukce nebo práce.
P | 15 | 743F21 |  | SKŘÍŇ ELEKTROMĚROVÁ V KOMPAKTNÍM PILÍŘI PRO PŘÍMÉ MĚŘENÍ DO 80 A JEDNOSAZBOVÉ VČETNĚ VÝSTROJE | KUS | 1 | 0 | 0 |  |  | 0 | 0 | OTSKP_2025 | 0 | 3 |  |  | 0
PP
VV |  |  |  | viz príloha c. 2.003 Celkem 1 = 1,000
TS |  |  |  | 1. Položka obsahuje: – instalaci do terénu vč. prefabrikovaného základu a zapojení – technický popis viz. projektová dokumentace 2. Položka neobsahuje: – zemní práce 3. Způsob měření: Udává se počet kusů kompletní konstrukce nebo práce.
P | 16 | 747111 |  | KONTROLA SILOVÝCH ROZVADĚČŮ NN, 1 POLE | KUS | 1 | 0 | 0 |  |  | 0 | 0 | OTSKP_2025 | 0 | 3 |  |  | 0
PP
VV |  |  |  | viz príloha c. 1.001 Celkem 1 = 1,000
TS |  |  |  | 1. Položka obsahuje: – cenu za kontrolu, revizi, seřízení a uvedení do provozu zařízení dle příslušných norem a předpisů, včetně vystavení protokolu 2. Položka neobsahuje: X 3. Způsob měření: Udává se počet kusů kompletní konstrukce nebo práce.
P | 17 | 747212 |  | CELKOVÁ PROHLÍDKA, ZKOUŠENÍ, MĚŘENÍ A VYHOTOVENÍ VÝCHOZÍ REVIZNÍ ZPRÁVY, PRO OBJEM IN PŘES 100 DO 500 TIS. KČ | KUS | 1 | 0 | 0 |  |  | 0 | 0 | OTSKP_2025 | 0 | 3 |  |  | 0
PP
VV |  |  |  | viz príloha c. 1.001 Celkem 1 = 1,000
TS |  |  |  | 1. Položka obsahuje: – cenu za celkovou prohlídku zařízení PS/SO, vč. měření, komplexních zkoušek a revizi zařízení tohoto PS/SO autorizovaným revizním technikem na silnoproudá zařízení podle požadavku ČSN, včetně hodnocení a vyhotovení celkové revizní zprávy 2. Položka neobsahuje: X 3. Způsob měření: Udává se počet kusů kompletní konstrukce nebo práce.
P | 18 | 747301 |  | PROVEDENÍ PROHLÍDKY A ZKOUŠKY PRÁVNICKOU OSOBOU, VYDÁNÍ PRŮKAZU ZPŮSOBILOSTI | KUS | 1 | 0 | 0 |  |  | 0 | 0 | OTSKP_2025 | 0 | 3 |  |  | 0
PP
VV |  |  |  | viz príloha c. 1.001 Celkem 1 = 1,000
TS |  |  |  | 1. Položka obsahuje: – cenu za vyhotovení dokladu právnickou osobou o silnoproudých zařízeních a vydání průkazu způsobilosti 2. Položka neobsahuje: X 3. Způsob měření: Udává se počet kusů kompletní konstrukce nebo práce.
P | 19 | 747511 |  | ZKOUŠKY VODIČŮ A KABELŮ NN PRŮŘEZU ŽÍLY DO 5X25 MM2 | KUS | 1 | 0 | 0 |  |  | 0 | 0 | OTSKP_2025 | 0 | 3 |  |  | 0
PP
VV |  |  |  | viz príloha c. 1.001, 3.001 Celkem 1 = 1,000
TS |  |  |  | 1. Položka obsahuje: – cenu za provedení měření kabelu/ vodiče vč. vyhotovení protokolu 2. Položka neobsahuje: X 3. Způsob měření: Udává se počet kusů kompletní konstrukce nebo práce.
P | 20 | 747701 |  | DOKONČOVACÍ MONTÁŽNÍ PRÁCE NA ELEKTRICKÉM ZAŘÍZENÍ | HOD | 24 | 0 | 0 |  |  | 0 | 0 | OTSKP_2025 | 0 | 3 |  |  | 0
PP
VV |  |  |  | viz príloha c. 1.001 Celkem 24 = 24,000
TS |  |  |  | 1. Položka obsahuje: – cenu za práce spojené s uváděním zařízení do provozu, drobné montážní práce v rozvaděčích, koordinaci se zhotoviteli souvisejících zařízení apod. 2. Položka neobsahuje: X 3. Způsob měření: Udává se čas v hodinách.
P | 21 | 747703 |  | ZKUŠEBNÍ PROVOZ | HOD | 24 | 0 | 0 |  |  | 0 | 0 | OTSKP_2025 | 0 | 3 |  |  | 0
PP
VV |  |  |  | viz príloha c. 1.001 Celkem 24 = 24,000
TS |  |  |  | 1. Položka obsahuje: – cenu za dobu kdy je zařízení po individálních zkouškách dáno do provozu s prokázáním technických a kvalitativních parametrů zařízení 2. Položka neobsahuje: X 3. Způsob měření: Udává se čas v hodinách.
P | 22 | 747704 |  | ZAŠKOLENÍ OBSLUHY | HOD | 16 | 0 | 0 |  |  | 0 | 0 | OTSKP_2025 | 0 | 3 |  |  | 0
PP
VV |  |  |  | viz príloha c. 1.001 Celkem 16 = 16,000
TS |  |  |  | 1. Položka obsahuje: – cenu za dobu kdy je s funkcí seznamována obsluha zařízení, včetně odevzdání dokumentace skutečného provedení 2. Položka neobsahuje: X 3. Způsob měření: Udává se čas v hodinách.
P | 23 | 747705 |  | MANIPULACE NA ZAŘÍZENÍCH PROVÁDĚNÉ PROVOZOVATELEM | HOD | 8 | 0 | 0 |  |  | 0 | 0 | OTSKP_2025 | 0 | 3 |  |  | 0
PP
VV |  |  |  | viz príloha c. 1.001 Celkem 8 = 8,000
TS |  |  |  | 1. Položka obsahuje: – cenu za manipulace na zařízeních prováděné provozovatelem nutných pro další práce zhotovitele na technologickém souboru 2. Položka neobsahuje: X 3. Způsob měření: Udává se čas v hodinách.
SD |  | 990 |  | Poplatky za skládky | [6 empty] | 0 | 0
P | 24 | R015111 | 901 | NEOCEŇOVAT - POPLATKY ZA LIKVIDACI ODPADU NEKONTAMINOVANÝCH - 17 05 04 VYTEŽENÉ ZEMINY A HORNINY - I. TRÍDA TEŽITELNOSTI VCETNE DOPRAVY | T | 1 | 0 | 0 |  |  | 0 | 0 |  | 0 | 3 |  |  | 0
PP |  |  |  | Evidencní položka, Neocenovat v objektu SO/PS, položka se ocenuje pouze v objektu SO 90-90 Zpusob likvidace: recyklace, druhotné využití.
VV |  |  |  | viz príloha c. 1.001, 2.001, 3.003 Celkem 1 = 1,000
TS |  |  |  | 1. Položka obsahuje: – veškeré poplatky provozovateli skládky, recyklacní linky nebo jiného zarízení na zpracování nebo likvidaci odpadu související s prevzetím, uložením, zpracováním nebo likvidací odpadu – náklady spojené s dopravou z místa stavby na místo prevzetí provozovatelem skládky, recyklacní linky nebo jiného zarízení na zpracování nebo likvidaci odpadu – náklady spojené s vyložením a manipulací s materiálem v míste skládky 2. Položka neobsahuje: – náklady spojené s naložením a manipulací materiálem 3. Zpusob merení: Tunou se rozumí hmotnost odpadu vytrídeného v souladu se zákonem c. 541/2020 Sb., o nakládání s odpady, v platném znení.
P | 25 | R015240 | 912 | NEOCEŇOVAT - POPLATKY ZA LIKVIDACI ODPADU NEKONTAMINOVANÝCH - 20 03 01 SMESNÝ KOMUNÁLNÍ ODPAD, VCETNE DOPRAVY | T | 0.1 | 0 | 0 |  |  | 0 | 0 |  | 0 | 3 |  |  | 0
PP |  |  |  | Evidencní položka, Neocenovat v objektu SO/PS, položka se ocenuje pouze v objektu SO 90-90
VV |  |  |  | viz príloha c. 1.001, 2.001, 3.003 Celkem 0,1 = 0,100
TS |  |  |  | 1. Položka obsahuje: – veškeré poplatky provozovateli skládky, recyklacní linky nebo jiného zarízení na zpracování nebo likvidaci odpadu související s prevzetím, uložením, zpracováním nebo likvidací odpadu – náklady spojené s dopravou z místa stavby na místo prevzetí provozovatelem skládky, recyklacní linky nebo jiného zarízení na zpracování nebo likvidaci odpadu – náklady spojené s vyložením a manipulací s materiálem v míste skládky 2. Položka neobsahuje: – náklady spojené s naložením a manipulací materiálem 3. Zpusob merení: Tunou se rozumí hmotnost odpadu vytrídeného v souladu se zákonem c. 541/2020 Sb., o nakládání s odpady, v platném znení.
P | 26 | R015890 | 927 | NEOCEŇOVAT - POPLATKY ZA LIKVIDACI ODPADU NEKONTAMINOVANÝCH - 17 04 11 - KABELY A VODICE BEZ NEBEZPECNÝCH LÁTEK, VCETNE DOPRAVY | T | 0.05 | 0 | 0 |  |  | 0 | 0 |  | 0 | 3 |  |  | 0
PP |  |  |  | Evidencní položka, neocenovat v objektu SO/PS, položka se ocenuje pouze v objektu SO 90-90. Druhotná surovina - výkup
VV |  |  |  | viz príloha c. 1.001, 2.001, 3.003 Celkem 0,05 = 0,050
TS |  |  |  | 1. Položka obsahuje: – veškeré poplatky provozovateli skládky, recyklacní linky nebo jiného zarízení na zpracování nebo likvidaci odpadu související s prevzetím, uložením, zpracováním nebo likvidací odpadu – náklady spojené s dopravou z místa stavby na místo prevzetí provozovatelem skládky, recyklacní linky nebo jiného zarízení na zpracování nebo likvidaci odpadu – náklady spojené s vyložením a manipulací s materiálem v míste skládky 2. Položka neobsahuje: – náklady spojené s naložením a manipulací materiálem 3. Zpusob merení: Tunou se rozumí hmotnost odpadu vytrídeného v souladu se zákonem c. 541/2020 Sb., o nakládání s odpady, v platném znení.

## SO 14-86-01
SŽDC05 | [14 empty] | 3
S | Stavba: | 5323530004_VZ |  | Revitalizace a elektrizace trati Nýřany - Heřmanova Huť - 251112 | [6 empty] | D.2.3.6 | 0 | AspeEsticon | 0 | 2
O | Objekt: | D.2.3.6 |  | Rozvody VN, NN, osvetlení a dálkové ovládání odpojovacu | [9 empty] | 0.12 | 2
Typ | Poř. číslo | Kód položky | Varianta | Název položky | MJ | Množství | Jednotková hmotnost | Celková hmotnost |  |  | Jednotková cena |  | Cenové soustavy | 0.21
Dodávka
[9 empty] | Jednotková | Celkem | Jednotková | Celkem |  |  |  | Počet položek s nulovou cenou | 0
O1 |  | SO 14-86-01 |  | ŽST Hermanova Hut, venkovní rozvody nn a osvetlení | [6 empty] | 0 | 0
SD |  | 1 |  | zemní práce | [6 empty] | 0 | 0
P | 1 | 11090 |  | VŠEOBECNÉ VYKLIZENÍ OSTATNÍCH PLOCH | M2 | 424 | 0 | 0 |  |  | 0 | 0 | OTSKP_2025 | 0 | 3 |  |  | 0
PP
VV |  |  |  | viz. prílohy 2.001 Celkem 424 = 424,000
TS |  |  |  | Položka zahrnuje: odstranění všech překážek pro uskutečnění stavby Položka nezahrhuje: - x
P | 2 | 13173A |  | HLOUBENÍ JAM ZAPAŽ I NEPAŽ TŘ. I - BEZ DOPRAVY | M3 | 49 | 0 | 0 |  |  | 0 | 0 | OTSKP_2025 | 0 | 3 |  |  | 0
PP
VV |  |  |  | viz. prílohy 2.001, 2.016, 3.004, 3.005 Celkem 49 = 49,000
TS |  |  |  | Položka zahrnuje: - svislou dopravu, přemístění, přeložení, manipulace s výkopkem - kompletní provedení vykopávky nezapažené i zapažené - ošetření výkopiště po celou dobu práce v něm vč. klimatických opatření - ztížení vykopávek v blízkosti podzemního vedení, konstrukcí a objektů vč. jejich dočasného zajištění - ztížení pod vodou, v okolí výbušnin, ve stísněných prostorech a pod. - příplatek za lepivost - těžení po vrstvách, pásech a po jiných nutných částech (figurách) - čerpání vody vč. čerpacích jímek, potrubí a pohotovostní čerpací soupravy (viz ustanovení k pol. 1151,2) - potřebné snížení hladiny podzemní vody - těžení a rozpojování jednotlivých balvanů - vytahování a nošení výkopku - svahování a přesvah. svahů do konečného tvaru, výměna hornin v podloží a v pláni znehodnocené klimatickými vlivy - ruční vykopávky, odstranění kořenů a napadávek - pažení, vzepření a rozepření vč. přepažování (vyjma pažení záporového a štětových stěn) - úpravu, ochranu a očištění dna, základové spáry, stěn a svahů - odvedení nebo obvedení vody v okolí výkopiště a ve výkopišti - třídění výkopku - veškeré pomocné konstrukce umožňující provedení vykopávky (příjezdy, sjezdy, nájezdy, lešení, podpěr. konstr., přemostění, zpevněné plochy, zakrytí a pod.) Položka nezahrnuje: - vodorovnou dopravu - uložení zeminy (na skládku, do násypu) ani poplatky za skládku, vykazují se v položce č.0141**
P | 3 | 13273A |  | HLOUBENÍ RÝH ŠÍŘ DO 2M PAŽ I NEPAŽ TŘ. I - BEZ DOPRAVY | M3 | 112 | 0 | 0 |  |  | 0 | 0 | OTSKP_2025 | 0 | 3 |  |  | 0
PP
VV |  |  |  | viz. prílohy 2.001, 2.016, 3.004, 3.005 Celkem 112 = 112,000
TS |  |  |  | Položka zahrnuje: - svislou dopravu, přemístění, přeložení, manipulace s výkopkem - kompletní provedení vykopávky nezapažené i zapažené - ošetření výkopiště po celou dobu práce v něm vč. klimatických opatření - ztížení vykopávek v blízkosti podzemního vedení, konstrukcí a objektů vč. jejich dočasného zajištění - ztížení pod vodou, v okolí výbušnin, ve stísněných prostorech a pod. - příplatek za lepivost - těžení po vrstvách, pásech a po jiných nutných částech (figurách) - čerpání vody vč. čerpacích jímek, potrubí a pohotovostní čerpací soupravy (viz ustanovení k pol. 1151,2) - potřebné snížení hladiny podzemní vody - těžení a rozpojování jednotlivých balvanů - vytahování a nošení výkopku - svahování a přesvah. svahů do konečného tvaru, výměna hornin v podloží a v pláni znehodnocené klimatickými vlivy - ruční vykopávky, odstranění kořenů a napadávek - pažení, vzepření a rozepření vč. přepažování (vyjma pažení záporového a štětových stěn) - úpravu, ochranu a očištění dna, základové spáry, stěn a svahů - odvedení nebo obvedení vody v okolí výkopiště a ve výkopišti - třídění výkopku - veškeré pomocné konstrukce umožňující provedení vykopávky (příjezdy, sjezdy, nájezdy, lešení, podpěr. konstr., přemostění, zpevněné plochy, zakrytí a pod.) Položka nezahrnuje: - vodorovnou dopravu - uložení zeminy (na skládku, do násypu) ani poplatky za skládku, vykazují se v položce č.0141**
P | 4 | 17411 |  | ZÁSYP JAM A RÝH ZEMINOU SE ZHUTNĚNÍM | M3 | 33 | 0 | 0 |  |  | 0 | 0 | OTSKP_2025 | 0 | 3 |  |  | 0
PP
VV |  |  |  | viz. prílohy 2.001, 2.016, 3.004, 3.005 Celkem 33 = 33,000
TS |  |  |  | Položka zahrnuje: - kompletní provedení zemní konstrukce vč. výběru vhodného materiálu - úprava ukládaného materiálu vlhčením, tříděním, promícháním nebo vysoušením, příp. jiné úpravy za účelem zlepšení jeho mech. vlastností - hutnění i různé míry hutnění - ošetření úložiště po celou dobu práce v něm vč. klimatických opatření - ztížení v okolí vedení, konstrukcí a objektů a jejich dočasné zajištění - ztížení provádění vč. hutnění ve ztížených podmínkách a stísněných prostorech - ztížené ukládání sypaniny pod vodu - ukládání po vrstvách a po jiných nutných částech (figurách) vč. dosypávek - spouštění a nošení materiálu - výměna částí zemní konstrukce znehodnocené klimatickými vlivy - ruční hutnění - udržování úložiště a jeho ochrana proti vodě - odvedení nebo obvedení vody v okolí úložiště a v úložišti - veškeré pomocné konstrukce umožňující provedení zemní konstrukce (příjezdy, sjezdy, nájezdy, lešení, podpěrné konstrukce, přemostění, zpevněné plochy, zakrytí a pod.) Položka nezahrnuje: - x
P | 5 | 17481 |  | ZÁSYP JAM A RÝH Z NAKUPOVANÝCH MATERIÁLŮ | M3 | 10 | 0 | 0 |  |  | 0 | 0 | OTSKP_2025 | 0 | 3 |  |  | 0
PP
VV |  |  |  | viz. prílohy 2.001, 2.016, 3.004, 3.005 Celkem 10 = 10,000
TS |  |  |  | Položka zahrnuje: - kompletní provedení zemní konstrukce včetně nákupu a dopravy materiálu dle zadávací dokumentace - úprava ukládaného materiálu vlhčením, tříděním, promícháním nebo vysoušením, příp. jiné úpravy za účelem zlepšení jeho mech. vlastností - hutnění i různé míry hutnění - ošetření úložiště po celou dobu práce v něm vč. klimatických opatření - ztížení v okolí vedení, konstrukcí a objektů a jejich dočasné zajištění - ztížení provádění vč. hutnění ve ztížených podmínkách a stísněných prostorech - ztížené ukládání sypaniny pod vodu - ukládání po vrstvách a po jiných nutných částech (figurách) vč. dosypávek - spouštění a nošení materiálu - výměna částí zemní konstrukce znehodnocené klimatickými vlivy - udržování úložiště a jeho ochrana proti vodě - odvedení nebo obvedení vody v okolí úložiště a v úložišti - veškeré pomocné konstrukce umožňující provedení zemní konstrukce (příjezdy, sjezdy, nájezdy, lešení, podpěrné konstrukce, přemostění, zpevněné plochy, zakrytí a pod.) Položka nezahrnuje: - x
P | 6 | 18090 |  | VŠEOBECNÉ ÚPRAVY OSTATNÍCH PLOCH | M2 | 424 | 0 | 0 |  |  | 0 | 0 | OTSKP_2025 | 0 | 3 |  |  | 0
PP
VV |  |  |  | viz. prílohy 2.001 Celkem 424 = 424,000
TS |  |  |  | Položka zahrnuje: - úpravu území po uskutečnění stavby, tak jak je požadováno v zadávací dokumentaci Položka nezahrnuje: - práce, pro které jsou uvedeny samostatné položky
SD |  | 4 |  | vodorovné konstrukce | [6 empty] | 0 | 0
P | 7 | 45157 |  | PODKLADNÍ A VÝPLŇOVÉ VRSTVY Z KAMENIVA TĚŽENÉHO | M3 | 8 | 0 | 0 |  |  | 0 | 0 | OTSKP_2025 | 0 | 3 |  |  | 0
PP
VV |  |  |  | viz. prílohy 2.001, 2.016, 3.004, 3.005 Celkem 8 = 8,000
TS |  |  |  | Položka zahrnuje: - dodávku předepsaného kameniva - mimostaveništní a vnitrostaveništní dopravu a jeho uložení - není-li v zadávací dokumentaci uvedeno jinak, jedná se o nakupovaný materiál Položka nezahrnuje: - x
SD |  | 7 |  | pridružená stavební výroba | [6 empty] | 0 | 0
P | 8 | 701001 |  | OZNAČOVACÍ ŠTÍTEK KABELOVÉHO VEDENÍ, SPOJKY NEBO KABELOVÉ SKŘÍNĚ (VČETNĚ OBJÍMKY) | KUS | 134 | 0 | 0 |  |  | 0 | 0 | OTSKP_2025 | 0 | 3 |  |  | 0
PP
VV |  |  |  | viz. prílohy 2.002, 3.001 Celkem 134 = 134,000
TS |  |  |  | 1. Položka obsahuje: – veškeré práce a materiál obsažený v názvu položky 2. Položka neobsahuje: X 3. Způsob měření: Udává se počet kusů kompletní konstrukce nebo práce.
P | 9 | 701004 |  | VYHLEDÁVACÍ MARKER ZEMNÍ | KUS | 26 | 0 | 0 |  |  | 0 | 0 | OTSKP_2025 | 0 | 3 |  |  | 0
PP
VV |  |  |  | viz. prílohy 2.001 Celkem 26 = 26,000
TS |  |  |  | 1. Položka obsahuje: – veškeré práce a materiál obsažený v názvu položky 2. Položka neobsahuje: X 3. Způsob měření: Udává se počet kusů kompletní konstrukce nebo práce.
P | 10 | 702111 |  | KABELOVÝ ŽLAB ZEMNÍ VČETNĚ KRYTU SVĚTLÉ ŠÍŘKY DO 120 MM | M | 424 | 0 | 0 |  |  | 0 | 0 | OTSKP_2025 | 0 | 3 |  |  | 0
PP
VV |  |  |  | viz. prílohy 2.001, 2.016, 3.004, 3.005 Celkem 424 = 424,000
TS |  |  |  | 1. Položka obsahuje: – přípravu podkladu pro osazení 2. Položka neobsahuje: X 3. Způsob měření: Měří se metr délkový.
P | 11 | 702212 |  | KABELOVÁ CHRÁNIČKA ZEMNÍ DN PŘES 100 DO 200 MM | M | 34 | 0 | 0 |  |  | 0 | 0 | OTSKP_2025 | 0 | 3 |  |  | 0
PP
VV |  |  |  | viz. prílohy 2.001, 2.016, 3.004, 3.005 Celkem 34 = 34,000
TS |  |  |  | 1. Položka obsahuje: – přípravu podkladu pro osazení 2. Položka neobsahuje: X 3. Způsob měření: Měří se metr délkový.
P | 12 | 702312 |  | ZAKRYTÍ KABELŮ VÝSTRAŽNOU FÓLIÍ ŠÍŘKY PŘES 20 DO 40 CM | M | 424 | 0 | 0 |  |  | 0 | 0 | OTSKP_2025 | 0 | 3 |  |  | 0
PP
VV |  |  |  | viz. prílohy 2.001, 2.016, 3.004, 3.005 Celkem 424 = 424,000
TS |  |  |  | 1. Položka obsahuje: – dodávku a montáž fólie – přípravu podkladu pro osazení 2. Položka neobsahuje: X 3. Způsob měření: Měří se metr délkový.
P | 13 | 703754 |  | PROTIPOŽÁRNÍ UCPÁVKA PROSTUPU KABELOVÉHO PR. DO 110MM, DO EI 90 MIN. | KUS | 4 | 0 | 0 |  |  | 0 | 0 | OTSKP_2025 | 0 | 3 |  |  | 0
PP
VV |  |  |  | viz. prílohy 2.001, 2.005 Celkem 4 = 4,000
TS |  |  |  | Položka obsahuje: Dodávku a montáž protipožární ucpávky vč. příslušenství a pomocného materiálu, vyhotovéní a dodání atestu. Dále obsahuje cenu za pom. mechanismy včetně všech ostatních vedlejších nákladů.
P | 14 | 703762 |  | KABELOVÁ UCPÁVKA VODĚ ODOLNÁ PRO VNITŘNÍ PRŮMĚR OTVORU 65 - 110MM | KUS | 4 | 0 | 0 |  |  | 0 | 0 | OTSKP_2025 | 0 | 3 |  |  | 0
PP
VV |  |  |  | viz. prílohy 2.001, 2.005 Celkem 4 = 4,000
TS |  |  |  | Položka obsahuje: Dodávku a montáž kabelové ucpávky vč. příslušenství ( utěsňovací spony apod. ) a pomocného materiálu, vyhotovení a dodání atestu. Dále obsahuje cenu za pom. mechanismy včetně všech ostatních vedlejších nákladů.
P | 15 | 709400 |  | ZATAŽENÍ LANKA DO CHRÁNIČKY NEBO ŽLABU | M | 276 | 0 | 0 |  |  | 0 | 0 | OTSKP_2025 | 0 | 3 |  |  | 0
PP
VV |  |  |  | viz. prílohy 2.001, 2.016, 3.004, 3.005 Celkem 276 = 276,000
TS |  |  |  | 1. Položka obsahuje: – odvinutí, napojení a zatažení lana do kanálku nebo tvárnicové trasy – pomocné mechanismy 2. Položka neobsahuje: X 3. Způsob měření: Měří se metr délkový.
P | 16 | 741172 |  | KRABICE (ROZVODKA) INSTALAČNÍ KABELOVÁ VE VYŠŠÍM KRYTÍ - MIN. IP 44 VČETNĚ PRŮCHODEK SE SVORKAMI 3-F DO 10 MM2 | KUS | 2 | 0 | 0 |  |  | 0 | 0 | OTSKP_2025 | 0 | 3 |  |  | 0
PP
VV |  |  |  | viz. prílohy 2.001, 2.002 Celkem 2 = 2,000
TS |  |  |  | 1. Položka obsahuje: – přípravu podkladu pro osazení – veškerý materiál a práce pro upevnění nebo uchycení krabice 2. Položka neobsahuje: X 3. Způsob měření: Udává se počet kusů kompletní konstrukce nebo práce.
P | 17 | 741911 |  | UZEMŇOVACÍ VODIČ V ZEMI FEZN DO 120 MM2 | M | 360 | 0 | 0 |  |  | 0 | 0 | OTSKP_2025 | 0 | 3 |  |  | 0
PP
VV |  |  |  | viz. prílohy 1.001 Celkem 360 = 360,000
TS |  |  |  | 1. Položka obsahuje: – přípravu podkladu pro osazení – měření, dělení, spojování, tvarování – ochranný nátěr spojů a při průchodu vodiče nad terén apod. dle příslušných norem 2. Položka neobsahuje: – zemní práce – ochranu vodiče - chráničky apod. 3. Způsob měření: Měří se metr délkový.
P | 18 | 741C07 |  | VYVEDENÍ UZEMŇOVACÍCH VODIČŮ NA POVRCH/KONSTRUKCI | KUS | 18 | 0 | 0 |  |  | 0 | 0 | OTSKP_2025 | 0 | 3 |  |  | 0
PP
VV |  |  |  | viz. prílohy 1.001 Celkem 18 = 18,000
TS |  |  |  | 1. Položka obsahuje: – vodivé připojení vodiče na konstrukci – dělení, tvarování, spojování – ochranný i barevný nátěr spoje dle příslušných norem 2. Položka neobsahuje: X 3. Způsob měření: Udává se počet kusů kompletní konstrukce nebo práce.
P | 19 | 742G11 |  | KABEL NN DVOU- A TŘÍŽÍLOVÝ CU S PLASTOVOU IZOLACÍ DO 2,5 MM2 | M | 268 | 0 | 0 |  |  | 0 | 0 | OTSKP_2025 | 0 | 3 |  |  | 0
PP
VV |  |  |  | viz. prílohy 2.001, 3.001 Celkem 268 = 268,000
TS |  |  |  | 1. Položka obsahuje: – manipulace a uložení kabelu (do země, chráničky, kanálu, na rošty, na TV a pod.) 2. Položka neobsahuje: – příchytky, spojky, koncovky, chráničky apod. 3. Způsob měření: Měří se metr délkový.
P | 20 | 742G12 |  | KABEL NN DVOU- A TŘÍŽÍLOVÝ CU S PLASTOVOU IZOLACÍ OD 4 DO 16 MM2 | M | 60 | 0 | 0 |  |  | 0 | 0 | OTSKP_2025 | 0 | 3 |  |  | 0
PP
VV |  |  |  | viz. prílohy 2.001, 3.001 Celkem 60 = 60,000
TS |  |  |  | 1. Položka obsahuje: – manipulace a uložení kabelu (do země, chráničky, kanálu, na rošty, na TV a pod.) 2. Položka neobsahuje: – příchytky, spojky, koncovky, chráničky apod. 3. Způsob měření: Měří se metr délkový.
P | 21 | 742H12 |  | KABEL NN ČTYŘ- A PĚTIŽÍLOVÝ CU S PLASTOVOU IZOLACÍ OD 4 DO 16 MM2 | M | 1165 | 0 | 0 |  |  | 0 | 0 | OTSKP_2025 | 0 | 3 |  |  | 0
PP
VV |  |  |  | viz. prílohy 2.001, 3.001 Celkem 1165 = 1165,000
TS |  |  |  | 1. Položka obsahuje: – manipulace a uložení kabelu (do země, chráničky, kanálu, na rošty, na TV a pod.) 2. Položka neobsahuje: – příchytky, spojky, koncovky, chráničky apod. 3. Způsob měření: Měří se metr délkový.
P | 22 | 742J21 |  | SYKFY DO 4X2X0,5, KABEL SDĚLOVACÍ IZOLACE PVC | M | 40 | 0 | 0 |  |  | 0 | 0 | OTSKP_2025 | 0 | 3 |  |  | 0
PP
VV |  |  |  | viz. prílohy 2.001, 3.001 Celkem 40 = 40,000
TS |  |  |  | Položka obsahuje : Dodávku a montáž kabelu včetně dovozu, manipulace a uložení kabelu (do trubky, na rošty, pod omítku, do rozvaděče ). Dále obsahuje cenu za pom. mechanismy včetně všech ostatních vedlejších nákladů
P | 23 | 742J35 |  | TCEPKPFLE DO 15XN0,8, KABEL SDĚLOVACÍ ČTYŘKOVANÝ, IZOLACE PVC | M | 60 | 0 | 0 |  |  | 0 | 0 | OTSKP_2025 | 0 | 3 |  |  | 0
PP
VV |  |  |  | viz. prílohy 2.001, 3.001 Celkem 60 = 60,000
TS |  |  |  | Položka obsahuje : Dodávku a montáž kabelu včetně dovozu, manipulace a uložení kabelu (do chráničky, do země, na rošty a pod. ). Dále obsahuje cenu za pom. mechanismy včetně všech ostatních vedlejších nákladů
P | 24 | 742J51 |  | UKONČENÍ SDĚLOVACÍHO KABELU V ROZVADĚČI VČ. POMOCNÉHO MATERIÁLU A ZMĚŘENÍ KONTINUITY OVLÁDACÍHO OBVODU | KUS | 2 | 0 | 0 |  |  | 0 | 0 | OTSKP_2025 | 0 | 3 |  |  | 0
PP
VV |  |  |  | viz. prílohy 2.001, 3.001 Celkem 2 = 2,000
TS |  |  |  | Položka obsahuje : Dodávku a montáž kabelového zakončení a kabelu vč. podružného materiálu, dovozu, odizolování pláště a izolace žil kabelu, montáž kabelového zakončení v rozvaděči, zakončení stínění a pod.. Dále obsahuje cenu za pom. mechanismy včetně všech ostatních vedlejších nákladů
P | 25 | 742L11 |  | UKONČENÍ DVOU AŽ PĚTIŽÍLOVÉHO KABELU V ROZVADĚČI NEBO NA PŘÍSTROJI DO 2,5 MM2 | KUS | 82 | 0 | 0 |  |  | 0 | 0 | OTSKP_2025 | 0 | 3 |  |  | 0
PP
VV |  |  |  | viz. prílohy 2.001, 3.001 Celkem 82 = 82,000
TS |  |  |  | 1. Položka obsahuje: – všechny práce spojené s úpravou kabelů pro montáž včetně veškerého příslušentsví 2. Položka neobsahuje: X 3. Způsob měření: Udává se počet kusů kompletní konstrukce nebo práce.
P | 26 | 742L12 |  | UKONČENÍ DVOU AŽ PĚTIŽÍLOVÉHO KABELU V ROZVADĚČI NEBO NA PŘÍSTROJI OD 4 DO 16 MM2 | KUS | 42 | 0 | 0 |  |  | 0 | 0 | OTSKP_2025 | 0 | 3 |  |  | 0
PP
VV |  |  |  | viz. prílohy 2.001, 3.001 Celkem 42 = 42,000
TS |  |  |  | 1. Položka obsahuje: – všechny práce spojené s úpravou kabelů pro montáž včetně veškerého příslušentsví 2. Položka neobsahuje: X 3. Způsob měření: Udává se počet kusů kompletní konstrukce nebo práce.
P | 27 | 742M11 |  | UKONČENÍ 7-12ŽÍLOVÉHO KABELU V ROZVADĚČI NEBO NA PŘÍSTROJI DO 2,5 MM2 | KUS | 6 | 0 | 0 |  |  | 0 | 0 | OTSKP_2025 | 0 | 3 |  |  | 0
PP
VV |  |  |  | viz. prílohy 2.001, 3.001 Celkem 6 = 6,000
TS |  |  |  | 1. Položka obsahuje: – všechny práce spojené s úpravou kabelů pro montáž včetně veškerého příslušentsví 2. Položka neobsahuje: X 3. Způsob měření: Udává se počet kusů kompletní konstrukce nebo práce.
P | 28 | 742P13 |  | ZATAŽENÍ KABELU DO CHRÁNIČKY - KABEL DO 4 KG/M | M | 276 | 0 | 0 |  |  | 0 | 0 | OTSKP_2025 | 0 | 3 |  |  | 0
PP
VV |  |  |  | viz. prílohy 2.001, 2.016, 3.004, 3.005 Celkem 276 = 276,000
TS |  |  |  | 1. Položka obsahuje: – montáž kabelu o váze do 4 kg/m do chráničky/ kolektoru 2. Položka neobsahuje: X 3. Způsob měření: Měří se metr délkový.
P | 29 | 742P15 |  | OZNAČOVACÍ ŠTÍTEK NA KABEL | KUS | 132 | 0 | 0 |  |  | 0 | 0 | OTSKP_2025 | 0 | 3 |  |  | 0
PP
VV |  |  |  | viz. prílohy 2.001, 3.001 Celkem 132 = 132,000
TS |  |  |  | 1. Položka obsahuje: – veškeré příslušentsví 2. Položka neobsahuje: X 3. Způsob měření: Udává se počet kusů kompletní konstrukce nebo práce.
P | 30 | 742Y92 |  | OCHRANA ŠTĚRKOVÉHO LOŽE GEOTEXTILIÍ PROTI ZNEČIŠTĚNÍ (M) | M2 | 120 | 0 | 0 |  |  | 0 | 0 | OTSKP_2025 | 0 | 3 |  |  | 0
PP
VV |  |  |  | viz. prílohy 2.001, 2.016, 3.004, 3.005 Celkem 120 = 120,000
TS |  |  |  | 1. Položka obsahuje: – všechny práce spojené s ochranou štěrkového lože proti znečištění, rozprostření geotextílie v ploše 2. Položka neobsahuje: X 3. Způsob měření: Měří se metr čtvereční.
P | 31 | 742Y93 |  | BETONOVÝ ZÁKLAD DO ROSTLÉ ZEMINY DO BEDNĚNÍ PRO STOŽÁR / VĚŽ, VČETNĚ OCEL. VÝSTUŽE A STOŽÁROVÉHO POUZDRA / ZÁKLADOVÉ KONSTRUKCE | M3 | 19.5 | 0 | 0 |  |  | 0 | 0 | OTSKP_2025 | 0 | 3 |  |  | 0
PP
VV |  |  |  | viz. prílohy 2.001, 2.009, 2.010, 2.011 Celkem 19,5 = 19,500
TS |  |  |  | 1. Položka obsahuje: – dodávku, dopravu, montáž, pronájem mechanizmů montáž a demontáž bednění – dodávku, dopravu a montáž svorníkového koše, technologické výztuže, kovaných svorníků aj. – případně provedení dutiny pro upevnění stožáru – dodávku, dopravu a uložení betonové směsi včetně všech přídavnou výztuž, svorníky, koše technologických opatření spojené s realizací základu podle TKP 2. Položka neobsahuje: – zemní práce pro montáž výkopu včetně bourání zpevněných ploch, dlažby a pod., uvedení narušeného okolí do původního stavu a naložení výkopku 3. Způsob měření: Měří se metry kubické uložené betonové směsi.
P | 32 | 742Z11 |  | DEMONTÁŽ SLOUPU/STOŽÁRU NN VČETNĚ VEŠKERÉ VÝSTROJE | KUS | 1 | 0 | 0 |  |  | 0 | 0 | OTSKP_2025 | 0 | 3 |  |  | 0
PP
VV |  |  |  | viz prílohy 1.001, 2.001, 2.002 Celkem 1 = 1,000
TS |  |  |  | 1. Položka obsahuje: – všechny náklady na demontáž stávajícího zařízení se všemi pomocnými doplňujícími úpravami pro jeho likvidaci – naložení vybouraného materiálu na dopravní prostředek 2. Položka neobsahuje: – odvoz vybouraného materiálu – poplatek za likvidaci odpadů (nacení se dle SSD 0) 3. Způsob měření: Udává se počet kusů kompletní konstrukce nebo práce.
P | 33 | 742Z23 |  | DEMONTÁŽ KABELOVÉHO VEDENÍ NN | M | 200 | 0 | 0 |  |  | 0 | 0 | OTSKP_2025 | 0 | 3 |  |  | 0
PP
VV |  |  |  | viz prílohy 1.001, 2.001, 2.002 Celkem 200 = 200,000
TS |  |  |  | 1. Položka obsahuje: – všechny náklady na demontáž stávajícího zařízení se všemi pomocnými doplňujícími úpravami pro jeho likvidaci – naložení vybouraného materiálu na dopravní prostředek 2. Položka neobsahuje: – odvoz vybouraného materiálu – poplatek za likvidaci odpadů (nacení se dle SSD 0) 3. Způsob měření: Měří se metr délkový.
P | 34 | 743111 |  | OSVĚTLOVACÍ STOŽÁR SKLOPNÝ ŽÁROVĚ ZINKOVANÝ DÉLKY DO 6 M | KUS | 16 | 0 | 0 |  |  | 0 | 0 | OTSKP_2025 | 0 | 3 |  |  | 0
PP
VV |  |  |  | viz. prílohy 2.006, 2.007, 2.008 Celkem 16 = 16,000
TS |  |  |  | 1. Položka obsahuje: – základovou konstrukci a veškeré příslušenství – připojovací svorkovnici ve třídě izolace II ( pro 2x svítidlo ) a kabelové vedení ke svítidlům – uzavírací nátěr, technický popis viz. projektová dokumentace 2. Položka neobsahuje: – zemní práce, betonový základ, svítidlo, výložník 3. Způsob měření: Udává se počet kusů kompletní konstrukce nebo práce.
P | 35 | 743112 |  | OSVĚTLOVACÍ STOŽÁR SKLOPNÝ ŽÁROVĚ ZINKOVANÝ DÉLKY PŘES 6,5 DO 12 M | KUS | 1 | 0 | 0 |  |  | 0 | 0 | OTSKP_2025 | 0 | 3 |  |  | 0
PP
VV |  |  |  | viz. prílohy 2.006, 2.007, 2.008 Celkem 1 = 1,000
TS |  |  |  | 1. Položka obsahuje: – základovou konstrukci a veškeré příslušenství – připojovací svorkovnici ve třídě izolace II ( pro 2x svítidlo ) a kabelové vedení ke svítidlům – uzavírací nátěr, technický popis viz. projektová dokumentace 2. Položka neobsahuje: – zemní práce, betonový základ, svítidlo, výložník 3. Způsob měření: Udává se počet kusů kompletní konstrukce nebo práce.
P | 36 | 743151 |  | OSVĚTLOVACÍ STOŽÁR - STOŽÁROVÁ ROZVODNICE S 1-2 JISTÍCÍMI PRVKY | KUS | 17 | 0 | 0 |  |  | 0 | 0 | OTSKP_2025 | 0 | 3 |  |  | 0
PP
VV |  |  |  | viz. prílohy 2.006, 2.007, 2.008 Celkem 17 = 17,000
TS |  |  |  | 1. Položka obsahuje: – veškeré příslušenství, technický popis viz. projektová dokumentace 2. Položka neobsahuje: X 3. Způsob měření: Udává se počet kusů kompletní konstrukce nebo práce.
P | 37 | 743161 |  | OSVĚTLOVACÍ STOŽÁR - ÚPRAVA PRO MONTÁŽ PŘÍDAVNÉHO ZAŘÍZENÍ (ROZHLAS, KAMERA, ČIDLO APOD.) | KUS | 12 | 0 | 0 |  |  | 0 | 0 | OTSKP_2025 | 0 | 3 |  |  | 0
PP
VV |  |  |  | viz. prílohy 2.006, 2.007, 2.008 Celkem 12 = 12,000
TS |  |  |  | 1. Položka obsahuje: – veškeré příslušenství, technický popis viz. projektová dokumentace 2. Položka neobsahuje: X 3. Způsob měření: Udává se počet kusů kompletní konstrukce nebo práce.
P | 38 | 743164 |  | OSVĚTLOVACÍ STOŽÁR - PRUŽINOVÉ SKLOPNÉ ZAŘÍZENÍ | KUS | 1 | 0 | 0 |  |  | 0 | 0 | OTSKP_2025 | 0 | 3 |  |  | 0
PP
VV |  |  |  | viz. prílohy 2.006, 2.007, 2.008 Celkem 1 = 1,000
TS |  |  |  | 1. Položka obsahuje: – veškeré příslušenství a uzavírací nátěr, technický popis viz. projektová dokumentace 2. Položka neobsahuje: X 3. Způsob měření: Udává se počet kusů kompletní konstrukce nebo práce.
P | 39 | 743165 |  | OSVĚTLOVACÍ STOŽÁR - HYDRAULICKÉ SKLOPNÉ ZAŘÍZENÍ | KUS | 1 | 0 | 0 |  |  | 0 | 0 | OTSKP_2025 | 0 | 3 |  |  | 0
PP
VV |  |  |  | viz. prílohy 2.006, 2.007, 2.008 Celkem 1 = 1,000
TS |  |  |  | 1. Položka obsahuje: – veškeré příslušenství a uzavírací nátěr, technický popis viz. projektová dokumentace 2. Položka neobsahuje: X 3. Způsob měření: Udává se počet kusů kompletní konstrukce nebo práce.
P | 40 | 743321 |  | VÝLOŽNÍK PRO MONTÁŽ SVÍTIDLA NA STOŽÁR DVOURAMENNÝ DÉLKA VYLOŽENÍ DO 1 M | KUS | 4 | 0 | 0 |  |  | 0 | 0 | OTSKP_2025 | 0 | 3 |  |  | 0
PP
VV |  |  |  | viz. prílohy 2.006, 2.007, 2.008 Celkem 4 = 4,000
TS |  |  |  | 1. Položka obsahuje: – veškeré příslušenství a uzavírací nátěr, technický popis viz. projektová dokumentace 2. Položka neobsahuje: X 3. Způsob měření: Udává se počet kusů kompletní konstrukce nebo práce.
P | 41 | 743472 |  | SVÍTIDLO DRÁŽNÍ LED, MIN. IP 54, ELEKTRONICKÝ PŘEDŘADNÍK, PŘES 10 DO 25 W | KUS | 20 | 0 | 0 |  |  | 0 | 0 | OTSKP_2025 | 0 | 3 |  |  | 0
PP
VV |  |  |  | viz. prílohy 3.002, 3.003 Celkem 20 = 20,000
TS |  |  |  | 1. Položka obsahuje: – zdroj a veškeré příslušenství – technický popis viz. projektová dokumentace 2. Položka neobsahuje: X 3. Způsob měření: Udává se počet kusů kompletní konstrukce nebo práce.
P | 42 | 743474 |  | SVÍTIDLO DRÁŽNÍ LED, MIN. IP 54, ELEKTRONICKÝ PŘEDŘADNÍK, PŘES 45 W | KUS | 1 | 0 | 0 |  |  | 0 | 0 | OTSKP_2025 | 0 | 3 |  |  | 0
PP
VV |  |  |  | viz. prílohy 3.002, 3.003 Celkem 1 = 1,000
TS |  |  |  | 1. Položka obsahuje: – zdroj a veškeré příslušenství – technický popis viz. projektová dokumentace 2. Položka neobsahuje: X 3. Způsob měření: Udává se počet kusů kompletní konstrukce nebo práce.
P | 43 | 743485 |  | SVÍTIDLO DRÁŽNÍ - MONTÁŽ NÁSTĚNNÉHO, PŘISAZENÉHO NEBO ZÁVĚSNÉHO SVÍTIDLA | KUS | 4 | 0 | 0 |  |  | 0 | 0 | OTSKP_2025 | 0 | 3 |  |  | 0
PP
VV |  |  |  | viz. prílohy 3.002, 3.003 Celkem 4 = 4,000
TS |  |  |  | 1. Položka obsahuje: – montáž zařízení 2. Položka neobsahuje: X 3. Způsob měření: Udává se počet kusů kompletní konstrukce nebo práce.
P | 44 | 743486 |  | SVÍTIDLO DRÁŽNÍ - MONTÁŽ SVÍTIDLA NA OSVĚTLOVACÍ STOŽÁR DO VÝŠKY 15 M | KUS | 21 | 0 | 0 |  |  | 0 | 0 | OTSKP_2025 | 0 | 3 |  |  | 0
PP
VV |  |  |  | viz. prílohy 3.002, 3.003 Celkem 21 = 21,000
TS |  |  |  | 1. Položka obsahuje: – montáž zařízení 2. Položka neobsahuje: X 3. Způsob měření: Udává se počet kusů kompletní konstrukce nebo práce.
P | 45 | 7434A1 |  | SVÍTIDLO DRÁŽNÍ LED ANTIVANDAL, MIN. IP 54, TŘÍDA II, DO 10 W, KLASICKÁ MONTÁŽ | KUS | 4 | 0 | 0 |  |  | 0 | 0 | OTSKP_2025 | 0 | 3 |  |  | 0
PP
VV |  |  |  | viz. prílohy 3.002, 3.003 Celkem 4 = 4,000
TS |  |  |  | 1. Položka obsahuje: – zdroj a veškeré příslušenství – technický popis viz. projektová dokumentace 2. Položka neobsahuje: X 3. Způsob měření: Udává se počet kusů kompletní konstrukce nebo práce.
P | 46 | 743611 |  | ROZVADĚČ PRO DRÁŽNÍ OSVĚTLENÍ SILOVÝ NAPÁJECÍ S PLC ŘÍDÍCÍM SYSTÉMEM DO 6 KUSŮ TŘÍFÁZOVÝCH VĚTVÍ | KUS | 1 | 0 | 0 |  |  | 0 | 0 | OTSKP_2025 | 0 | 3 |  |  | 0
PP
VV |  |  |  | viz. prílohy 2.003, 2.005 Celkem 1 = 1,000
TS |  |  |  | 1. Položka obsahuje: – instalaci rozvaděče do terénu/rozvodny včetně softwaru k PLC pro možnost chodu rozvaděče a jeho oživení, zhotovení výrobní dokumentace – technický popis viz. projektová dokumentace 2. Položka neobsahuje: – zemní práce 3. Způsob měření: Udává se počet kusů kompletní konstrukce nebo práce.
P | 47 | 743641 |  | ROZVADĚČ PRO DRÁŽNÍ OSVĚTLENÍ - SOFTWARE PRO ZAČLENĚNÍ TECHNOLOGICKÉHO CELKU OSVĚTLENÍ DO DÁLKOVÉ DIAGNOSTIKY TS ŽDC | KUS | 1 | 0 | 0 |  |  | 0 | 0 | OTSKP_2025 | 0 | 3 |  |  | 0
PP
VV |  |  |  | viz. prílohy 2.003 Celkem 1 = 1,000
TS |  |  |  | 1. Položka obsahuje: – instalaci software pro začlenění technologického celku do dálkové diagnostiky TS ŽDC – technický popis viz. projektová dokumentace 2. Položka neobsahuje: X 3. Způsob měření: Udává se počet kusů kompletní konstrukce nebo práce.
P | 48 | 743643 |  | ROZVADĚČ PRO DRÁŽNÍ OSVĚTLENÍ - SENZOR PRO MĚŘENÍ INTENZITY OSVĚTLENÍ | KUS | 1 | 0 | 0 |  |  | 0 | 0 | OTSKP_2025 | 0 | 3 |  |  | 0
PP
VV |  |  |  | viz. prílohy 2.003 Celkem 1 = 1,000
TS |  |  |  | 1. Položka obsahuje: – veškeré příslušenství – technický popis viz. projektová dokumentace 2. Položka neobsahuje: X 3. Způsob měření: Udává se počet kusů kompletní konstrukce nebo práce.
P | 49 | 743644 |  | ROZVADĚČ PRO DRÁŽNÍ OSVĚTLENÍ - SPÍNACÍ HODINY PROGRAMOVATELNÉ SE SOUMRAKOVÝM ČIDLEM | KUS | 1 | 0 | 0 |  |  | 0 | 0 | OTSKP_2025 | 0 | 3 |  |  | 0
PP
VV |  |  |  | viz. prílohy 2.003 Celkem 1 = 1,000
TS |  |  |  | 1. Položka obsahuje: – veškeré příslušenství – technický popis viz. projektová dokumentace 2. Položka neobsahuje: X 3. Způsob měření: Udává se počet kusů kompletní konstrukce nebo práce.
P | 50 | 743Z12 |  | DEMONTÁŽ OSVĚTLOVACÍHO STOŽÁRU DRÁŽNÍHO VÝŠKY DO 15 M | KUS | 6 | 0 | 0 |  |  | 0 | 0 | OTSKP_2025 | 0 | 3 |  |  | 0
PP
VV |  |  |  | viz prílohy 1.001, 2.001, 2.002 Celkem 6 = 6,000
TS |  |  |  | 1. Položka obsahuje: – všechny náklady na demontáž stávajícího zařízení se všemi pomocnými doplňujícími úpravami pro jeho likvidaci – naložení vybouraného materiálu na dopravní prostředek 2. Položka neobsahuje: – odvoz vybouraného materiálu – poplatek za likvidaci odpadů (nacení se dle SSD 0) 3. Způsob měření: Udává se počet kusů kompletní konstrukce nebo práce.
P | 51 | 743Z31 |  | DEMONTÁŽ ELEKTROVÝZBROJE OSVĚTLOVACÍHO STOŽÁRU VÝŠKY DO 15 M | KUS | 6 | 0 | 0 |  |  | 0 | 0 | OTSKP_2025 | 0 | 3 |  |  | 0
PP
VV |  |  |  | viz prílohy 1.001, 2.001, 2.002 Celkem 6 = 6,000
TS |  |  |  | 1. Položka obsahuje: – všechny náklady na demontáž stávajícího zařízení se všemi pomocnými doplňujícími úpravami pro jeho likvidaci – naložení vybouraného materiálu na dopravní prostředek 2. Položka neobsahuje: – odvoz vybouraného materiálu – poplatek za likvidaci odpadů (nacení se dle SSD 0) 3. Způsob měření: Udává se počet kusů kompletní konstrukce nebo práce.
P | 52 | 743Z35 |  | DEMONTÁŽ SVÍTIDLA Z OSVĚTLOVACÍHO STOŽÁRU VÝŠKY DO 15 M | KUS | 6 | 0 | 0 |  |  | 0 | 0 | OTSKP_2025 | 0 | 3 |  |  | 0
PP
VV |  |  |  | viz prílohy 1.001, 2.001, 2.002 Celkem 6 = 6,000
TS |  |  |  | 1. Položka obsahuje: – všechny náklady na demontáž stávajícího zařízení se všemi pomocnými doplňujícími úpravami pro jeho likvidaci – naložení vybouraného materiálu na dopravní prostředek 2. Položka neobsahuje: – odvoz vybouraného materiálu – poplatek za likvidaci odpadů (nacení se dle SSD 0) 3. Způsob měření: Udává se počet kusů kompletní konstrukce nebo práce.
P | 53 | 743Z71 |  | DEMONTÁŽ KABELOVÉ SKŘÍNĚ | KUS | 1 | 0 | 0 |  |  | 0 | 0 | OTSKP_2025 | 0 | 3 |  |  | 0
PP
VV |  |  |  | viz prílohy 1.001, 2.001, 2.002 Celkem 1 = 1,000
TS |  |  |  | 1. Položka obsahuje: – všechny náklady na demontáž stávajícího zařízení se všemi pomocnými doplňujícími úpravami pro jeho likvidaci – naložení vybouraného materiálu na dopravní prostředek 2. Položka neobsahuje: – odvoz vybouraného materiálu – poplatek za likvidaci odpadů (nacení se dle SSD 0) 3. Způsob měření: Udává se počet kusů kompletní konstrukce nebo práce.
P | 54 | 744231 |  | KABELOVÁ SKŘÍŇ VENKOVNÍ SPOLEČNÁ PŘÍSTROJOVÁ PRO PŘEJEZDY | KUS | 1 | 0 | 0 |  |  | 0 | 0 | OTSKP_2025 | 0 | 3 |  |  | 0
PP
VV |  |  |  | viz. prílohy 2.004 Celkem 1 = 1,000
TS |  |  |  | 1. Položka obsahuje: – přípravu podkladu pro osazení vč. upevňovacího materiálu – typová plastová pilířová lakovaná dle schválených technických podmínek, prázdná pro montáž výstroje elektro, telefonu a nouzových tlačítek včetně přívodky pro DA a příslušenství, veškerý podružný a pomocný materiál – provedení zkoušek, dodání předepsaných zkoušek, revizí a atestů 2. Položka neobsahuje: X 3. Způsob měření: Udává se počet kusů kompletní konstrukce nebo práce.
P | 55 | 747111 |  | KONTROLA SILOVÝCH ROZVADĚČŮ NN, 1 POLE | KUS | 2 | 0 | 0 |  |  | 0 | 0 | OTSKP_2025 | 0 | 3 |  |  | 0
PP
VV |  |  |  | viz. prílohy 1.001 Celkem 2 = 2,000
TS |  |  |  | 1. Položka obsahuje: – cenu za kontrolu, revizi, seřízení a uvedení do provozu zařízení dle příslušných norem a předpisů, včetně vystavení protokolu 2. Položka neobsahuje: X 3. Způsob měření: Udává se počet kusů kompletní konstrukce nebo práce.
P | 56 | 747213 |  | CELKOVÁ PROHLÍDKA, ZKOUŠENÍ, MĚŘENÍ A VYHOTOVENÍ VÝCHOZÍ REVIZNÍ ZPRÁVY, PRO OBJEM IN PŘES 500 DO 1000 TIS. KČ | KUS | 1 | 0 | 0 |  |  | 0 | 0 | OTSKP_2025 | 0 | 3 |  |  | 0
PP
VV |  |  |  | viz. prílohy 1.001 Celkem 1 = 1,000
TS |  |  |  | 1. Položka obsahuje: – cenu za celkovou prohlídku zařízení PS/SO, vč. měření, komplexních zkoušek a revizi zařízení tohoto PS/SO autorizovaným revizním technikem na silnoproudá zařízení podle požadavku ČSN, včetně hodnocení a vyhotovení celkové revizní zprávy 2. Položka neobsahuje: X 3. Způsob měření: Udává se počet kusů kompletní konstrukce nebo práce.
P | 57 | 747214 |  | CELKOVÁ PROHLÍDKA, ZKOUŠENÍ, MĚŘENÍ A VYHOTOVENÍ VÝCHOZÍ REVIZNÍ ZPRÁVY, PRO OBJEM IN - PŘÍPLATEK ZA KAŽDÝCH DALŠÍCH I ZAPOČATÝCH 500 TIS. KČ | KUS | 8 | 0 | 0 |  |  | 0 | 0 | OTSKP_2025 | 0 | 3 |  |  | 0
PP
VV |  |  |  | viz. prílohy 1.001 Celkem 8 = 8,000
TS |  |  |  | 1. Položka obsahuje: – cenu za celkovou prohlídku zařízení PS/SO, vč. měření, komplexních zkoušek a revizi zařízení tohoto PS/SO autorizovaným revizním technikem na silnoproudá zařízení podle požadavku ČSN, včetně hodnocení a vyhotovení celkové revizní zprávy 2. Položka neobsahuje: X 3. Způsob měření: Udává se počet kusů kompletní konstrukce nebo práce.
P | 58 | 747301 |  | PROVEDENÍ PROHLÍDKY A ZKOUŠKY PRÁVNICKOU OSOBOU, VYDÁNÍ PRŮKAZU ZPŮSOBILOSTI | KUS | 1 | 0 | 0 |  |  | 0 | 0 | OTSKP_2025 | 0 | 3 |  |  | 0
PP
VV |  |  |  | viz. prílohy 1.001 Celkem 1 = 1,000
TS |  |  |  | 1. Položka obsahuje: – cenu za vyhotovení dokladu právnickou osobou o silnoproudých zařízeních a vydání průkazu způsobilosti 2. Položka neobsahuje: X 3. Způsob měření: Udává se počet kusů kompletní konstrukce nebo práce.
P | 59 | 747302 |  | VYDÁNÍ PŘÍKAZU "B" - JEDNODUCHÉ PRACOVIŠTĚ | KUS | 1 | 0 | 0 |  |  | 0 | 0 | OTSKP_2025 | 0 | 3 |  |  | 0
PP
VV |  |  |  | viz. prílohy 1.001 Celkem 1 = 1,000
TS |  |  |  | 1. Položka obsahuje: – cenu za vyhotovení příkazu "B" pro zajištění pracoviště při práci na vypnutém a zajištěném zařízení vn 2. Položka neobsahuje: X 3. Způsob měření: Udává se počet kusů kompletní konstrukce nebo práce.
P | 60 | 747411 |  | MĚŘENÍ ZEMNÍCH ODPORŮ - ZEMNIČE PRVNÍHO NEBO SAMOSTATNÉHO | KUS | 18 | 0 | 0 |  |  | 0 | 0 | OTSKP_2025 | 0 | 3 |  |  | 0
PP
VV |  |  |  | viz. prílohy 1.001 Celkem 18 = 18,000
TS |  |  |  | 1. Položka obsahuje: – cenu za měření dle příslušných norem a předpisů, včetně vystavení protokolu 2. Položka neobsahuje: X 3. Způsob měření: Udává se počet kusů kompletní konstrukce nebo práce.
P | 61 | 747511 |  | ZKOUŠKY VODIČŮ A KABELŮ NN PRŮŘEZU ŽÍLY DO 5X25 MM2 | KUS | 10 | 0 | 0 |  |  | 0 | 0 | OTSKP_2025 | 0 | 3 |  |  | 0
PP
VV |  |  |  | viz. prílohy 1.001 Celkem 10 = 10,000
TS |  |  |  | 1. Položka obsahuje: – cenu za provedení měření kabelu/ vodiče vč. vyhotovení protokolu 2. Položka neobsahuje: X 3. Způsob měření: Udává se počet kusů kompletní konstrukce nebo práce.
P | 62 | 747521 |  | ZKOUŠKY VODIČŮ A KABELŮ OVLÁDACÍCH OD 5 DO 12 ŽIL | KUS | 5 | 0 | 0 |  |  | 0 | 0 | OTSKP_2025 | 0 | 3 |  |  | 0
PP
VV |  |  |  | viz. prílohy 1.001 Celkem 5 = 5,000
TS |  |  |  | 1. Položka obsahuje: – cenu za provedení měření kabelu/ vodiče vč. vyhotovení protokolu 2. Položka neobsahuje: X 3. Způsob měření: Udává se počet kusů kompletní konstrukce nebo práce.
P | 63 | 747541 |  | MĚŘENÍ INTENZITY OSVĚTLENÍ INSTALOVANÉHO V ROZSAHU TOHOTO SO/PS | KUS | 1 | 0 | 0 |  |  | 0 | 0 | OTSKP_2025 | 0 | 3 |  |  | 0
PP
VV |  |  |  | viz. prílohy 1.001 Celkem 1 = 1,000
TS |  |  |  | 1. Položka obsahuje: – cenu za měření dle příslušných norem a předpisů, včetně vystavení protokolu 2. Položka neobsahuje: X 3. Způsob měření: Udává se počet kusů kompletní konstrukce nebo práce.
P | 64 | 747701 |  | DOKONČOVACÍ MONTÁŽNÍ PRÁCE NA ELEKTRICKÉM ZAŘÍZENÍ | HOD | 72 | 0 | 0 |  |  | 0 | 0 | OTSKP_2025 | 0 | 3 |  |  | 0
PP
VV |  |  |  | viz. prílohy 1.001 Celkem 72 = 72,000
TS |  |  |  | 1. Položka obsahuje: – cenu za práce spojené s uváděním zařízení do provozu, drobné montážní práce v rozvaděčích, koordinaci se zhotoviteli souvisejících zařízení apod. 2. Položka neobsahuje: X 3. Způsob měření: Udává se čas v hodinách.
P | 65 | 747702 |  | ÚPRAVA ZAPOJENÍ STÁVAJÍCÍCH KABELOVÝCH SKŘÍNÍ/ROZVADĚČŮ | HOD | 8 | 0 | 0 |  |  | 0 | 0 | OTSKP_2025 | 0 | 3 |  |  | 0
PP
VV |  |  |  | viz. prílohy 1.001 Celkem 8 = 8,000
TS |  |  |  | 1. Položka obsahuje: – cenu za veškeré náklady na provedení provizorních úprav zapojení stávajících kabelových skříní / rozvaděčů v průběhu výstavy ( pro montáž nových i provizorních kabelů, drobné úpravy výstroje apod. ) 2. Položka neobsahuje: X 3. Způsob měření: Udává se čas v hodinách.
P | 66 | 747703 |  | ZKUŠEBNÍ PROVOZ | HOD | 24 | 0 | 0 |  |  | 0 | 0 | OTSKP_2025 | 0 | 3 |  |  | 0
PP
VV |  |  |  | viz. prílohy 1.001 Celkem 24 = 24,000
TS |  |  |  | 1. Položka obsahuje: – cenu za dobu kdy je zařízení po individálních zkouškách dáno do provozu s prokázáním technických a kvalitativních parametrů zařízení 2. Položka neobsahuje: X 3. Způsob měření: Udává se čas v hodinách.
P | 67 | 747704 |  | ZAŠKOLENÍ OBSLUHY | HOD | 8 | 0 | 0 |  |  | 0 | 0 | OTSKP_2025 | 0 | 3 |  |  | 0
PP
VV |  |  |  | viz. prílohy 1.001 Celkem 8 = 8,000
TS |  |  |  | 1. Položka obsahuje: – cenu za dobu kdy je s funkcí seznamována obsluha zařízení, včetně odevzdání dokumentace skutečného provedení 2. Položka neobsahuje: X 3. Způsob měření: Udává se čas v hodinách.
P | 68 | 747705 |  | MANIPULACE NA ZAŘÍZENÍCH PROVÁDĚNÉ PROVOZOVATELEM | HOD | 16 | 0 | 0 |  |  | 0 | 0 | OTSKP_2025 | 0 | 3 |  |  | 0
PP
VV |  |  |  | viz. prílohy 1.001 Celkem 16 = 16,000
TS |  |  |  | 1. Položka obsahuje: – cenu za manipulace na zařízeních prováděné provozovatelem nutných pro další práce zhotovitele na technologickém souboru 2. Položka neobsahuje: X 3. Způsob měření: Udává se čas v hodinách.
P | 69 | 747706 |  | ZJIŠŤOVÁNÍ STÁVAJÍCÍHO STAVU ROZVODŮ NN | HOD | 8 | 0 | 0 |  |  | 0 | 0 | OTSKP_2025 | 0 | 3 |  |  | 0
PP
VV |  |  |  | viz. prílohy 1.001 Celkem 8 = 8,000
TS |  |  |  | 1. Položka obsahuje: – cenu za prozkoumání stávajích rozvodů nn, přiřazení vývodových kabelů v rozvaděči nn k jejich zařízení a identifikaci způsobu napájení 2. Položka neobsahuje: X 3. Způsob měření: Udává se čas v hodinách.
SD |  | 9 |  | ostatní práce | [6 empty] | 0 | 0
P | 70 | 96615A |  | BOURÁNÍ KONSTRUKCÍ Z PROSTÉHO BETONU - BEZ DOPRAVY | M3 | 10 | 0 | 0 |  |  | 0 | 0 | OTSKP_2025 | 0 | 3 |  |  | 0
PP
VV |  |  |  | viz. prílohy 2.001, 2.016, 3.004, 3.005 Celkem 10 = 10,000
TS |  |  |  | Položka zahrnuje: - rozbourání konstrukce bez ohledu na použitou technologii - veškeré pomocné konstrukce (lešení a pod.) - veškerou manipulaci s vybouranou sutí a hmotami, kromě vodorovné dopravy, včetně uložení na skládku - veškeré další práce plynoucí z technologického předpisu a z platných předpisů Položka nezahrnuje: - vodorovnou dopravu - poplatek za skládku, který se vykazuje v položce 0141** (s výjimkou malého množství bouraného materiálu, kde je možné poplatek zahrnout do jednotkové ceny bourání – tento fakt musí být uveden v doplňujícím textu k položce)
SD |  | 990 |  | Poplatky za skládky | [6 empty] | 0 | 0
P | 71 | R015111 | 901 | NEOCEŇOVAT - POPLATKY ZA LIKVIDACI ODPADU NEKONTAMINOVANÝCH - 17 05 04 VYTEŽENÉ ZEMINY A HORNINY - I. TRÍDA TEŽITELNOSTI VCETNE DOPRAVY | T | 55 | 0 | 0 |  |  | 0 | 0 |  | 0 | 3 |  |  | 0
PP |  |  |  | Evidencní položka, Neocenovat v objektu SO/PS, položka se ocenuje pouze v objektu SO 90-90 Zpusob likvidace: recyklace, druhotné využití.
VV |  |  |  | viz. prílohy 1.001 Celkem 55 = 55,000
TS |  |  |  | 1. Položka obsahuje: – veškeré poplatky provozovateli skládky, recyklacní linky nebo jiného zarízení na zpracování nebo likvidaci odpadu související s prevzetím, uložením, zpracováním nebo likvidací odpadu – náklady spojené s dopravou z místa stavby na místo prevzetí provozovatelem skládky, recyklacní linky nebo jiného zarízení na zpracování nebo likvidaci odpadu – náklady spojené s vyložením a manipulací s materiálem v míste skládky 2. Položka neobsahuje: – náklady spojené s naložením a manipulací materiálem 3. Zpusob merení: Tunou se rozumí hmotnost odpadu vytrídeného v souladu se zákonem c. 541/2020 Sb., o nakládání s odpady, v platném znení.
P | 72 | R015140 | 907 | NEOCEŇOVAT - POPLATKY ZA LIKVIDACI ODPADU NEKONTAMINOVANÝCH - 17 01 01 BETON Z DEMOLIC OBJEKTU, ZÁKLADU TV, KULY A SLOUPY VCETNE DOPRAVY | T | 25 | 0 | 0 |  |  | 0 | 0 |  | 0 | 3 |  |  | 0
PP |  |  |  | Evidencní položka, Neocenovat v objektu SO/PS, položka se ocenuje pouze v objektu SO 90-90 V prípade možnosti je u odpadu uprednostnována recyklace pred skládkováním.
VV |  |  |  | viz. prílohy 1.001 Celkem 25 = 25,000
TS |  |  |  | 1. Položka obsahuje: – veškeré poplatky provozovateli skládky, recyklacní linky nebo jiného zarízení na zpracování nebo likvidaci odpadu související s prevzetím, uložením, zpracováním nebo likvidací odpadu – náklady spojené s dopravou z místa stavby na místo prevzetí provozovatelem skládky, recyklacní linky nebo jiného zarízení na zpracování nebo likvidaci odpadu – náklady spojené s vyložením a manipulací s materiálem v míste skládky 2. Položka neobsahuje: – náklady spojené s naložením a manipulací materiálem 3. Zpusob merení: Tunou se rozumí hmotnost odpadu vytrídeného v souladu se zákonem c. 541/2020 Sb., o nakládání s odpady, v platném znení.
P | 73 | R015240 | 912 | NEOCEŇOVAT - POPLATKY ZA LIKVIDACI ODPADU NEKONTAMINOVANÝCH - 20 03 01 SMESNÝ KOMUNÁLNÍ ODPAD, VCETNE DOPRAVY | T | 0.2 | 0 | 0 |  |  | 0 | 0 |  | 0 | 3 |  |  | 0
PP |  |  |  | Evidencní položka, Neocenovat v objektu SO/PS, položka se ocenuje pouze v objektu SO 90-90
VV |  |  |  | viz. prílohy 1.001 Celkem 0,2 = 0,200
TS |  |  |  | 1. Položka obsahuje: – veškeré poplatky provozovateli skládky, recyklacní linky nebo jiného zarízení na zpracování nebo likvidaci odpadu související s prevzetím, uložením, zpracováním nebo likvidací odpadu – náklady spojené s dopravou z místa stavby na místo prevzetí provozovatelem skládky, recyklacní linky nebo jiného zarízení na zpracování nebo likvidaci odpadu – náklady spojené s vyložením a manipulací s materiálem v míste skládky 2. Položka neobsahuje: – náklady spojené s naložením a manipulací materiálem 3. Zpusob merení: Tunou se rozumí hmotnost odpadu vytrídeného v souladu se zákonem c. 541/2020 Sb., o nakládání s odpady, v platném znení.
P | 74 | R015310 | 915 | NEOCEŇOVAT - POPLATKY ZA LIKVIDACI ODPADU NEKONTAMINOVANÝCH - 16 02 14 ELEKTROŠROT (VYRAZENÁ ELEKTRICKÁ ZARÍZENÍ A PRÍSTROJE), VCETNE DOPRAVY | T | 0.5 | 0 | 0 |  |  | 0 | 0 |  | 0 | 3 |  |  | 0
PP |  |  |  | Evidencní položka, Neocenovat v objektu SO/PS, položka se ocenuje pouze v objektu SO 90-90 Výzisk - prebírá Správa železnic
VV |  |  |  | viz. prílohy 1.001 Celkem 0,5 = 0,500
TS |  |  |  | 1. Položka obsahuje: – veškeré poplatky provozovateli skládky, recyklacní linky nebo jiného zarízení na zpracování nebo likvidaci odpadu související s prevzetím, uložením, zpracováním nebo likvidací odpadu – náklady spojené s dopravou z místa stavby na místo prevzetí provozovatelem skládky, recyklacní linky nebo jiného zarízení na zpracování nebo likvidaci odpadu – náklady spojené s vyložením a manipulací s materiálem v míste skládky 2. Položka neobsahuje: – náklady spojené s naložením a manipulací materiálem 3. Zpusob merení: Tunou se rozumí hmotnost odpadu vytrídeného v souladu se zákonem c. 541/2020 Sb., o nakládání s odpady, v platném znení.
P | 75 | R015890 | 927 | NEOCEŇOVAT - POPLATKY ZA LIKVIDACI ODPADU NEKONTAMINOVANÝCH - 17 04 11 - KABELY A VODICE BEZ NEBEZPECNÝCH LÁTEK, VCETNE DOPRAVY | T | 0.2 | 0 | 0 |  |  | 0 | 0 |  | 0 | 3 |  |  | 0
PP |  |  |  | Evidencní položka, neocenovat v objektu SO/PS, položka se ocenuje pouze v objektu SO 90-90. Druhotná surovina - výkup
VV |  |  |  | viz. prílohy 1.001 Celkem 0,2 = 0,200
TS |  |  |  | 1. Položka obsahuje: – veškeré poplatky provozovateli skládky, recyklacní linky nebo jiného zarízení na zpracování nebo likvidaci odpadu související s prevzetím, uložením, zpracováním nebo likvidací odpadu – náklady spojené s dopravou z místa stavby na místo prevzetí provozovatelem skládky, recyklacní linky nebo jiného zarízení na zpracování nebo likvidaci odpadu – náklady spojené s vyložením a manipulací s materiálem v míste skládky 2. Položka neobsahuje: – náklady spojené s naložením a manipulací materiálem 3. Zpusob merení: Tunou se rozumí hmotnost odpadu vytrídeného v souladu se zákonem c. 541/2020 Sb., o nakládání s odpady, v platném znení.

## SO 14-86-02
SŽDC05 | [14 empty] | 3
S | Stavba: | 5323530004_VZ |  | Revitalizace a elektrizace trati Nýřany - Heřmanova Huť - 251112 | [6 empty] | D.2.3.6 | 0 | AspeEsticon | 0 | 2
O | Objekt: | D.2.3.6 |  | Rozvody VN, NN, osvetlení a dálkové ovládání odpojovacu | [9 empty] | 0.12 | 2
Typ | Poř. číslo | Kód položky | Varianta | Název položky | MJ | Množství | Jednotková hmotnost | Celková hmotnost |  |  | Jednotková cena |  | Cenové soustavy | 0.21
Dodávka
[9 empty] | Jednotková | Celkem | Jednotková | Celkem |  |  |  | Počet položek s nulovou cenou | 0
O1 |  | SO 14-86-02 |  | ŽST Hermanova Hut, prípojka nn z rozvodu CEZ | [6 empty] | 0 | 0
SD |  | 1 |  | zemní práce | [6 empty] | 0 | 0
P | 1 | 11090 |  | VŠEOBECNÉ VYKLIZENÍ OSTATNÍCH PLOCH | M2 | 217 | 0 | 0 |  |  | 0 | 0 | OTSKP_2025 | 0 | 3 |  |  | 0
PP
VV |  |  |  | viz. prílohy 2.001 Celkem 217 = 217,000
TS |  |  |  | Položka zahrnuje: odstranění všech překážek pro uskutečnění stavby Položka nezahrhuje: - x
P | 2 | 13273A |  | HLOUBENÍ RÝH ŠÍŘ DO 2M PAŽ I NEPAŽ TŘ. I - BEZ DOPRAVY | M3 | 53 | 0 | 0 |  |  | 0 | 0 | OTSKP_2025 | 0 | 3 |  |  | 0
PP
VV |  |  |  | viz. prílohy 2.001, 2.004, 3.002, 3.003 Celkem 53 = 53,000
TS |  |  |  | Položka zahrnuje: - svislou dopravu, přemístění, přeložení, manipulace s výkopkem - kompletní provedení vykopávky nezapažené i zapažené - ošetření výkopiště po celou dobu práce v něm vč. klimatických opatření - ztížení vykopávek v blízkosti podzemního vedení, konstrukcí a objektů vč. jejich dočasného zajištění - ztížení pod vodou, v okolí výbušnin, ve stísněných prostorech a pod. - příplatek za lepivost - těžení po vrstvách, pásech a po jiných nutných částech (figurách) - čerpání vody vč. čerpacích jímek, potrubí a pohotovostní čerpací soupravy (viz ustanovení k pol. 1151,2) - potřebné snížení hladiny podzemní vody - těžení a rozpojování jednotlivých balvanů - vytahování a nošení výkopku - svahování a přesvah. svahů do konečného tvaru, výměna hornin v podloží a v pláni znehodnocené klimatickými vlivy - ruční vykopávky, odstranění kořenů a napadávek - pažení, vzepření a rozepření vč. přepažování (vyjma pažení záporového a štětových stěn) - úpravu, ochranu a očištění dna, základové spáry, stěn a svahů - odvedení nebo obvedení vody v okolí výkopiště a ve výkopišti - třídění výkopku - veškeré pomocné konstrukce umožňující provedení vykopávky (příjezdy, sjezdy, nájezdy, lešení, podpěr. konstr., přemostění, zpevněné plochy, zakrytí a pod.) Položka nezahrnuje: - vodorovnou dopravu - uložení zeminy (na skládku, do násypu) ani poplatky za skládku, vykazují se v položce č.0141**
P | 3 | 17411 |  | ZÁSYP JAM A RÝH ZEMINOU SE ZHUTNĚNÍM | M3 | 47 | 0 | 0 |  |  | 0 | 0 | OTSKP_2025 | 0 | 3 |  |  | 0
PP
VV |  |  |  | viz. prílohy 2.001, 2.004, 3.002, 3.003 Celkem 47 = 47,000
TS |  |  |  | Položka zahrnuje: - kompletní provedení zemní konstrukce vč. výběru vhodného materiálu - úprava ukládaného materiálu vlhčením, tříděním, promícháním nebo vysoušením, příp. jiné úpravy za účelem zlepšení jeho mech. vlastností - hutnění i různé míry hutnění - ošetření úložiště po celou dobu práce v něm vč. klimatických opatření - ztížení v okolí vedení, konstrukcí a objektů a jejich dočasné zajištění - ztížení provádění vč. hutnění ve ztížených podmínkách a stísněných prostorech - ztížené ukládání sypaniny pod vodu - ukládání po vrstvách a po jiných nutných částech (figurách) vč. dosypávek - spouštění a nošení materiálu - výměna částí zemní konstrukce znehodnocené klimatickými vlivy - ruční hutnění - udržování úložiště a jeho ochrana proti vodě - odvedení nebo obvedení vody v okolí úložiště a v úložišti - veškeré pomocné konstrukce umožňující provedení zemní konstrukce (příjezdy, sjezdy, nájezdy, lešení, podpěrné konstrukce, přemostění, zpevněné plochy, zakrytí a pod.) Položka nezahrnuje: - x
P | 4 | 18090 |  | VŠEOBECNÉ ÚPRAVY OSTATNÍCH PLOCH | M2 | 217 | 0 | 0 |  |  | 0 | 0 | OTSKP_2025 | 0 | 3 |  |  | 0
PP
VV |  |  |  | viz. prílohy 2.001 Celkem 217 = 217,000
TS |  |  |  | Položka zahrnuje: - úpravu území po uskutečnění stavby, tak jak je požadováno v zadávací dokumentaci Položka nezahrnuje: - práce, pro které jsou uvedeny samostatné položky
SD |  | 4 |  | vodorovné konstrukce | [6 empty] | 0 | 0
P | 5 | 45157 |  | PODKLADNÍ A VÝPLŇOVÉ VRSTVY Z KAMENIVA TĚŽENÉHO | M3 | 5 | 0 | 0 |  |  | 0 | 0 | OTSKP_2025 | 0 | 3 |  |  | 0
PP
VV |  |  |  | viz. prílohy 2.001, 2.004, 3.002, 3.003 Celkem 5 = 5,000
TS |  |  |  | Položka zahrnuje: - dodávku předepsaného kameniva - mimostaveništní a vnitrostaveništní dopravu a jeho uložení - není-li v zadávací dokumentaci uvedeno jinak, jedná se o nakupovaný materiál Položka nezahrnuje: - x
SD |  | 7 |  | pridružená stavební výroba | [6 empty] | 0 | 0
P | 6 | 701001 |  | OZNAČOVACÍ ŠTÍTEK KABELOVÉHO VEDENÍ, SPOJKY NEBO KABELOVÉ SKŘÍNĚ (VČETNĚ OBJÍMKY) | KUS | 3 | 0 | 0 |  |  | 0 | 0 | OTSKP_2025 | 0 | 3 |  |  | 0
PP
VV |  |  |  | viz. prílohy 2.002, 3.001 Celkem 3 = 3,000
TS |  |  |  | 1. Položka obsahuje: – veškeré práce a materiál obsažený v názvu položky 2. Položka neobsahuje: X 3. Způsob měření: Udává se počet kusů kompletní konstrukce nebo práce.
P | 7 | 701004 |  | VYHLEDÁVACÍ MARKER ZEMNÍ | KUS | 11 | 0 | 0 |  |  | 0 | 0 | OTSKP_2025 | 0 | 3 |  |  | 0
PP
VV |  |  |  | viz. prílohy 2.001 Celkem 11 = 11,000
TS |  |  |  | 1. Položka obsahuje: – veškeré práce a materiál obsažený v názvu položky 2. Položka neobsahuje: X 3. Způsob měření: Udává se počet kusů kompletní konstrukce nebo práce.
P | 8 | 702212 |  | KABELOVÁ CHRÁNIČKA ZEMNÍ DN PŘES 100 DO 200 MM | M | 217 | 0 | 0 |  |  | 0 | 0 | OTSKP_2025 | 0 | 3 |  |  | 0
PP
VV |  |  |  | viz. prílohy 2.001, 2.004, 3.002, 3.003 Celkem 217 = 217,000
TS |  |  |  | 1. Položka obsahuje: – přípravu podkladu pro osazení 2. Položka neobsahuje: X 3. Způsob měření: Měří se metr délkový.
P | 9 | 702312 |  | ZAKRYTÍ KABELŮ VÝSTRAŽNOU FÓLIÍ ŠÍŘKY PŘES 20 DO 40 CM | M | 185 | 0 | 0 |  |  | 0 | 0 | OTSKP_2025 | 0 | 3 |  |  | 0
PP
VV |  |  |  | viz. prílohy 2.001, 2.004, 3.002, 3.003 Celkem 185 = 185,000
TS |  |  |  | 1. Položka obsahuje: – dodávku a montáž fólie – přípravu podkladu pro osazení 2. Položka neobsahuje: X 3. Způsob měření: Měří se metr délkový.
P | 10 | 702313 |  | ZAKRYTÍ KABELŮ VÝSTRAŽNOU FÓLIÍ ŠÍŘKY PŘES 40 CM | M | 32 | 0 | 0 |  |  | 0 | 0 | OTSKP_2025 | 0 | 3 |  |  | 0
PP
VV |  |  |  | viz. prílohy 2.001, 2.004, 3.002, 3.003 Celkem 32 = 32,000
TS |  |  |  | 1. Položka obsahuje: – dodávku a montáž fólie – přípravu podkladu pro osazení 2. Položka neobsahuje: X 3. Způsob měření: Měří se metr délkový.
P | 11 | 703422 |  | ELEKTROINSTALAČNÍ TRUBKA PLASTOVÁ UV STABILNÍ VČETNĚ UPEVNĚNÍ A PŘÍSLUŠENSTVÍ DN PRŮMĚRU PŘES 25 DO 40 MM | M | 5 | 0 | 0 |  |  | 0 | 0 | OTSKP_2025 | 0 | 3 |  |  | 0
PP
VV |  |  |  | viz. prílohy 2.001, 2.004, 3.002, 3.003 Celkem 5 = 5,000
TS |  |  |  | 1. Položka obsahuje: – dodávku specifikovaného materiálu – kompletní montáž, rozměření, upevnění, řezání, spojování a pod. – veškerý spojovací a montážní materiál vč. upevňovacího materiálu ( držáky apod.) – pomocné mechanismy – dopravu a skladování 2. Položka neobsahuje: X 3. Způsob měření: Měří se metr délkový.
P | 12 | 703722 |  | KABELOVÁ PŘÍCHYTKA PRO ROZSAH UPNUTÍ OD 26 DO 50 MM | KUS | 2 | 0 | 0 |  |  | 0 | 0 | OTSKP_2025 | 0 | 3 |  |  | 0
PP
VV |  |  |  | viz. prílohy 2.001, 2.004, 3.002, 3.003 Celkem 2 = 2,000
TS |  |  |  | 1. Položka obsahuje: – kompletní montáž, rozměření, upevnění, řezání, spojování a pod. – veškerý spojovací a montážní materiál vč. upevňovacího materiálu ( držáky apod.) – pomocné mechanismy 2. Položka neobsahuje: X 3. Způsob měření: Udává se počet kusů kompletní konstrukce nebo práce.
P | 13 | 709400 |  | ZATAŽENÍ LANKA DO CHRÁNIČKY NEBO ŽLABU | M | 217 | 0 | 0 |  |  | 0 | 0 | OTSKP_2025 | 0 | 3 |  |  | 0
PP
VV |  |  |  | viz. prílohy 2.001, 2.004, 3.002, 3.003 Celkem 217 = 217,000
TS |  |  |  | 1. Položka obsahuje: – odvinutí, napojení a zatažení lana do kanálku nebo tvárnicové trasy – pomocné mechanismy 2. Položka neobsahuje: X 3. Způsob měření: Měří se metr délkový.
P | 14 | 742H13 |  | KABEL NN ČTYŘ- A PĚTIŽÍLOVÝ CU S PLASTOVOU IZOLACÍ OD 25 DO 50 MM2 | M | 225 | 0 | 0 |  |  | 0 | 0 | OTSKP_2025 | 0 | 3 |  |  | 0
PP
VV |  |  |  | viz. prílohy 2.002, 3.001 Celkem 225 = 225,000
TS |  |  |  | 1. Položka obsahuje: – manipulace a uložení kabelu (do země, chráničky, kanálu, na rošty, na TV a pod.) 2. Položka neobsahuje: – příchytky, spojky, koncovky, chráničky apod. 3. Způsob měření: Měří se metr délkový.
P | 15 | 742L13 |  | UKONČENÍ DVOU AŽ PĚTIŽÍLOVÉHO KABELU V ROZVADĚČI NEBO NA PŘÍSTROJI OD 25 DO 50 MM2 | KUS | 2 | 0 | 0 |  |  | 0 | 0 | OTSKP_2025 | 0 | 3 |  |  | 0
PP
VV |  |  |  | viz. prílohy 2.002, 3.001 Celkem 2 = 2,000
TS |  |  |  | 1. Položka obsahuje: – všechny práce spojené s úpravou kabelů pro montáž včetně veškerého příslušentsví 2. Položka neobsahuje: X 3. Způsob měření: Udává se počet kusů kompletní konstrukce nebo práce.
P | 16 | 742P13 |  | ZATAŽENÍ KABELU DO CHRÁNIČKY - KABEL DO 4 KG/M | M | 217 | 0 | 0 |  |  | 0 | 0 | OTSKP_2025 | 0 | 3 |  |  | 0
PP
VV |  |  |  | viz. prílohy 2.001, 2.004, 3.002, 3.003 Celkem 217 = 217,000
TS |  |  |  | 1. Položka obsahuje: – montáž kabelu o váze do 4 kg/m do chráničky/ kolektoru 2. Položka neobsahuje: X 3. Způsob měření: Měří se metr délkový.
P | 17 | 742P15 |  | OZNAČOVACÍ ŠTÍTEK NA KABEL | KUS | 2 | 0 | 0 |  |  | 0 | 0 | OTSKP_2025 | 0 | 3 |  |  | 0
PP
VV |  |  |  | viz. prílohy 2.002, 3.001 Celkem 2 = 2,000
TS |  |  |  | 1. Položka obsahuje: – veškeré příslušentsví 2. Položka neobsahuje: X 3. Způsob měření: Udává se počet kusů kompletní konstrukce nebo práce.
P | 18 | 742Y92 |  | OCHRANA ŠTĚRKOVÉHO LOŽE GEOTEXTILIÍ PROTI ZNEČIŠTĚNÍ (M) | M2 | 97 | 0 | 0 |  |  | 0 | 0 | OTSKP_2025 | 0 | 3 |  |  | 0
PP
VV |  |  |  | viz. prílohy 2.001, 2.004, 3.002, 3.003 Celkem 97 = 97,000
TS |  |  |  | 1. Položka obsahuje: – všechny práce spojené s ochranou štěrkového lože proti znečištění, rozprostření geotextílie v ploše 2. Položka neobsahuje: X 3. Způsob měření: Měří se metr čtvereční.
P | 19 | 743F21 |  | SKŘÍŇ ELEKTROMĚROVÁ V KOMPAKTNÍM PILÍŘI PRO PŘÍMÉ MĚŘENÍ DO 80 A JEDNOSAZBOVÉ VČETNĚ VÝSTROJE | KUS | 1 | 0 | 0 |  |  | 0 | 0 | OTSKP_2025 | 0 | 3 |  |  | 0
PP
VV |  |  |  | viz. prílohy 2.003, 3.004 Celkem 1 = 1,000
TS |  |  |  | 1. Položka obsahuje: – instalaci do terénu vč. prefabrikovaného základu a zapojení – technický popis viz. projektová dokumentace 2. Položka neobsahuje: – zemní práce 3. Způsob měření: Udává se počet kusů kompletní konstrukce nebo práce.
P | 20 | 747111 |  | KONTROLA SILOVÝCH ROZVADĚČŮ NN, 1 POLE | KUS | 2 | 0 | 0 |  |  | 0 | 0 | OTSKP_2025 | 0 | 3 |  |  | 0
PP
VV |  |  |  | viz. príloha 1.001 Celkem 2 = 2,000
TS |  |  |  | 1. Položka obsahuje: – cenu za kontrolu, revizi, seřízení a uvedení do provozu zařízení dle příslušných norem a předpisů, včetně vystavení protokolu 2. Položka neobsahuje: X 3. Způsob měření: Udává se počet kusů kompletní konstrukce nebo práce.
P | 21 | 747213 |  | CELKOVÁ PROHLÍDKA, ZKOUŠENÍ, MĚŘENÍ A VYHOTOVENÍ VÝCHOZÍ REVIZNÍ ZPRÁVY, PRO OBJEM IN PŘES 500 DO 1000 TIS. KČ | KUS | 1 | 0 | 0 |  |  | 0 | 0 | OTSKP_2025 | 0 | 3 |  |  | 0
PP
VV |  |  |  | viz. príloha 1.001 Celkem 1 = 1,000
TS |  |  |  | 1. Položka obsahuje: – cenu za celkovou prohlídku zařízení PS/SO, vč. měření, komplexních zkoušek a revizi zařízení tohoto PS/SO autorizovaným revizním technikem na silnoproudá zařízení podle požadavku ČSN, včetně hodnocení a vyhotovení celkové revizní zprávy 2. Položka neobsahuje: X 3. Způsob měření: Udává se počet kusů kompletní konstrukce nebo práce.
P | 22 | 747301 |  | PROVEDENÍ PROHLÍDKY A ZKOUŠKY PRÁVNICKOU OSOBOU, VYDÁNÍ PRŮKAZU ZPŮSOBILOSTI | KUS | 1 | 0 | 0 |  |  | 0 | 0 | OTSKP_2025 | 0 | 3 |  |  | 0
PP
VV |  |  |  | viz. príloha 1.001 Celkem 1 = 1,000
TS |  |  |  | 1. Položka obsahuje: – cenu za vyhotovení dokladu právnickou osobou o silnoproudých zařízeních a vydání průkazu způsobilosti 2. Položka neobsahuje: X 3. Způsob měření: Udává se počet kusů kompletní konstrukce nebo práce.
P | 23 | 747511 |  | ZKOUŠKY VODIČŮ A KABELŮ NN PRŮŘEZU ŽÍLY DO 5X25 MM2 | KUS | 1 | 0 | 0 |  |  | 0 | 0 | OTSKP_2025 | 0 | 3 |  |  | 0
PP
VV |  |  |  | viz. príloha 1.001 Celkem 1 = 1,000
TS |  |  |  | 1. Položka obsahuje: – cenu za provedení měření kabelu/ vodiče vč. vyhotovení protokolu 2. Položka neobsahuje: X 3. Způsob měření: Udává se počet kusů kompletní konstrukce nebo práce.
P | 24 | 747701 |  | DOKONČOVACÍ MONTÁŽNÍ PRÁCE NA ELEKTRICKÉM ZAŘÍZENÍ | HOD | 24 | 0 | 0 |  |  | 0 | 0 | OTSKP_2025 | 0 | 3 |  |  | 0
PP
VV |  |  |  | viz. príloha 1.001 Celkem 24 = 24,000
TS |  |  |  | 1. Položka obsahuje: – cenu za práce spojené s uváděním zařízení do provozu, drobné montážní práce v rozvaděčích, koordinaci se zhotoviteli souvisejících zařízení apod. 2. Položka neobsahuje: X 3. Způsob měření: Udává se čas v hodinách.
P | 25 | 747702 |  | ÚPRAVA ZAPOJENÍ STÁVAJÍCÍCH KABELOVÝCH SKŘÍNÍ/ROZVADĚČŮ | HOD | 8 | 0 | 0 |  |  | 0 | 0 | OTSKP_2025 | 0 | 3 |  |  | 0
PP
VV |  |  |  | viz. príloha 1.001 Celkem 8 = 8,000
TS |  |  |  | 1. Položka obsahuje: – cenu za veškeré náklady na provedení provizorních úprav zapojení stávajících kabelových skříní / rozvaděčů v průběhu výstavy ( pro montáž nových i provizorních kabelů, drobné úpravy výstroje apod. ) 2. Položka neobsahuje: X 3. Způsob měření: Udává se čas v hodinách.
P | 26 | 747703 |  | ZKUŠEBNÍ PROVOZ | HOD | 24 | 0 | 0 |  |  | 0 | 0 | OTSKP_2025 | 0 | 3 |  |  | 0
PP
VV |  |  |  | viz. príloha 1.001 Celkem 24 = 24,000
TS |  |  |  | 1. Položka obsahuje: – cenu za dobu kdy je zařízení po individálních zkouškách dáno do provozu s prokázáním technických a kvalitativních parametrů zařízení 2. Položka neobsahuje: X 3. Způsob měření: Udává se čas v hodinách.
P | 27 | 747704 |  | ZAŠKOLENÍ OBSLUHY | HOD | 8 | 0 | 0 |  |  | 0 | 0 | OTSKP_2025 | 0 | 3 |  |  | 0
PP
VV |  |  |  | viz. príloha 1.001 Celkem 8 = 8,000
TS |  |  |  | 1. Položka obsahuje: – cenu za dobu kdy je s funkcí seznamována obsluha zařízení, včetně odevzdání dokumentace skutečného provedení 2. Položka neobsahuje: X 3. Způsob měření: Udává se čas v hodinách.
P | 28 | 747705 |  | MANIPULACE NA ZAŘÍZENÍCH PROVÁDĚNÉ PROVOZOVATELEM | HOD | 8 | 0 | 0 |  |  | 0 | 0 | OTSKP_2025 | 0 | 3 |  |  | 0
PP
VV |  |  |  | viz. príloha 1.001 Celkem 8 = 8,000
TS |  |  |  | 1. Položka obsahuje: – cenu za manipulace na zařízeních prováděné provozovatelem nutných pro další práce zhotovitele na technologickém souboru 2. Položka neobsahuje: X 3. Způsob měření: Udává se čas v hodinách.
P | 29 | 747706 |  | ZJIŠŤOVÁNÍ STÁVAJÍCÍHO STAVU ROZVODŮ NN | HOD | 8 | 0 | 0 |  |  | 0 | 0 | OTSKP_2025 | 0 | 3 |  |  | 0
PP
VV |  |  |  | viz. príloha 1.001 Celkem 8 = 8,000
TS |  |  |  | 1. Položka obsahuje: – cenu za prozkoumání stávajích rozvodů nn, přiřazení vývodových kabelů v rozvaděči nn k jejich zařízení a identifikaci způsobu napájení 2. Položka neobsahuje: X 3. Způsob měření: Udává se čas v hodinách.
SD |  | 990 |  | Poplatky za skládky | [6 empty] | 0 | 0
P | 30 | R015111 | 901 | NEOCEŇOVAT - POPLATKY ZA LIKVIDACI ODPADU NEKONTAMINOVANÝCH - 17 05 04 VYTEŽENÉ ZEMINY A HORNINY - I. TRÍDA TEŽITELNOSTI VCETNE DOPRAVY | T | 10 | 0 | 0 |  |  | 0 | 0 |  | 0 | 3 |  |  | 0
PP |  |  |  | Evidencní položka, Neocenovat v objektu SO/PS, položka se ocenuje pouze v objektu SO 90-90 Zpusob likvidace: recyklace, druhotné využití.
VV |  |  |  | viz. príloha 1.001 Celkem 10 = 10,000
TS |  |  |  | 1. Položka obsahuje: – veškeré poplatky provozovateli skládky, recyklacní linky nebo jiného zarízení na zpracování nebo likvidaci odpadu související s prevzetím, uložením, zpracováním nebo likvidací odpadu – náklady spojené s dopravou z místa stavby na místo prevzetí provozovatelem skládky, recyklacní linky nebo jiného zarízení na zpracování nebo likvidaci odpadu – náklady spojené s vyložením a manipulací s materiálem v míste skládky 2. Položka neobsahuje: – náklady spojené s naložením a manipulací materiálem 3. Zpusob merení: Tunou se rozumí hmotnost odpadu vytrídeného v souladu se zákonem c. 541/2020 Sb., o nakládání s odpady, v platném znení.
P | 31 | R015240 | 912 | NEOCEŇOVAT - POPLATKY ZA LIKVIDACI ODPADU NEKONTAMINOVANÝCH - 20 03 01 SMESNÝ KOMUNÁLNÍ ODPAD, VCETNE DOPRAVY | T | 0.1 | 0 | 0 |  |  | 0 | 0 |  | 0 | 3 |  |  | 0
PP |  |  |  | Evidencní položka, Neocenovat v objektu SO/PS, položka se ocenuje pouze v objektu SO 90-90
VV |  |  |  | viz. príloha 1.001 Celkem 0,1 = 0,100
TS |  |  |  | 1. Položka obsahuje: – veškeré poplatky provozovateli skládky, recyklacní linky nebo jiného zarízení na zpracování nebo likvidaci odpadu související s prevzetím, uložením, zpracováním nebo likvidací odpadu – náklady spojené s dopravou z místa stavby na místo prevzetí provozovatelem skládky, recyklacní linky nebo jiného zarízení na zpracování nebo likvidaci odpadu – náklady spojené s vyložením a manipulací s materiálem v míste skládky 2. Položka neobsahuje: – náklady spojené s naložením a manipulací materiálem 3. Zpusob merení: Tunou se rozumí hmotnost odpadu vytrídeného v souladu se zákonem c. 541/2020 Sb., o nakládání s odpady, v platném znení.
P | 32 | R015890 | 927 | NEOCEŇOVAT - POPLATKY ZA LIKVIDACI ODPADU NEKONTAMINOVANÝCH - 17 04 11 - KABELY A VODICE BEZ NEBEZPECNÝCH LÁTEK, VCETNE DOPRAVY | T | 0.1 | 0 | 0 |  |  | 0 | 0 |  | 0 | 3 |  |  | 0
PP |  |  |  | Evidencní položka, neocenovat v objektu SO/PS, položka se ocenuje pouze v objektu SO 90-90. Druhotná surovina - výkup
VV |  |  |  | viz. príloha 1.001 Celkem 0,1 = 0,100
TS |  |  |  | 1. Položka obsahuje: – veškeré poplatky provozovateli skládky, recyklacní linky nebo jiného zarízení na zpracování nebo likvidaci odpadu související s prevzetím, uložením, zpracováním nebo likvidací odpadu – náklady spojené s dopravou z místa stavby na místo prevzetí provozovatelem skládky, recyklacní linky nebo jiného zarízení na zpracování nebo likvidaci odpadu – náklady spojené s vyložením a manipulací s materiálem v míste skládky 2. Položka neobsahuje: – náklady spojené s naložením a manipulací materiálem 3. Zpusob merení: Tunou se rozumí hmotnost odpadu vytrídeného v souladu se zákonem c. 541/2020 Sb., o nakládání s odpady, v platném znení.

## SO 14-86-03
SŽDC05 | [14 empty] | 3
S | Stavba: | 5323530004_VZ |  | Revitalizace a elektrizace trati Nýřany - Heřmanova Huť - 251112 | [6 empty] | D.2.3.6 | 0 | AspeEsticon | 0 | 2
O | Objekt: | D.2.3.6 |  | Rozvody VN, NN, osvetlení a dálkové ovládání odpojovacu | [9 empty] | 0.12 | 2
Typ | Poř. číslo | Kód položky | Varianta | Název položky | MJ | Množství | Jednotková hmotnost | Celková hmotnost |  |  | Jednotková cena |  | Cenové soustavy | 0.21
Dodávka
[9 empty] | Jednotková | Celkem | Jednotková | Celkem |  |  |  | Počet položek s nulovou cenou | 0
O1 |  | SO 14-86-03 |  | ŽST Hermanova Hut, DOÚO | [6 empty] | 0 | 0
SD |  | 1 |  | zemní práce | [6 empty] | 0 | 0
P | 1 | 11090 |  | VŠEOBECNÉ VYKLIZENÍ OSTATNÍCH PLOCH | M2 | 3 | 0 | 0 |  |  | 0 | 0 | OTSKP_2025 | 0 | 3 |  |  | 0
PP
VV |  |  |  | viz. prílohy 2.001 Celkem 3 = 3,000
TS |  |  |  | Položka zahrnuje: odstranění všech překážek pro uskutečnění stavby Položka nezahrhuje: - x
P | 2 | 13273A |  | HLOUBENÍ RÝH ŠÍŘ DO 2M PAŽ I NEPAŽ TŘ. I - BEZ DOPRAVY | M3 | 1 | 0 | 0 |  |  | 0 | 0 | OTSKP_2025 | 0 | 3 |  |  | 0
PP
VV |  |  |  | viz. prílohy 2.001, 2.006, 3.002, 3.003 Celkem 1 = 1,000
TS |  |  |  | Položka zahrnuje: - svislou dopravu, přemístění, přeložení, manipulace s výkopkem - kompletní provedení vykopávky nezapažené i zapažené - ošetření výkopiště po celou dobu práce v něm vč. klimatických opatření - ztížení vykopávek v blízkosti podzemního vedení, konstrukcí a objektů vč. jejich dočasného zajištění - ztížení pod vodou, v okolí výbušnin, ve stísněných prostorech a pod. - příplatek za lepivost - těžení po vrstvách, pásech a po jiných nutných částech (figurách) - čerpání vody vč. čerpacích jímek, potrubí a pohotovostní čerpací soupravy (viz ustanovení k pol. 1151,2) - potřebné snížení hladiny podzemní vody - těžení a rozpojování jednotlivých balvanů - vytahování a nošení výkopku - svahování a přesvah. svahů do konečného tvaru, výměna hornin v podloží a v pláni znehodnocené klimatickými vlivy - ruční vykopávky, odstranění kořenů a napadávek - pažení, vzepření a rozepření vč. přepažování (vyjma pažení záporového a štětových stěn) - úpravu, ochranu a očištění dna, základové spáry, stěn a svahů - odvedení nebo obvedení vody v okolí výkopiště a ve výkopišti - třídění výkopku - veškeré pomocné konstrukce umožňující provedení vykopávky (příjezdy, sjezdy, nájezdy, lešení, podpěr. konstr., přemostění, zpevněné plochy, zakrytí a pod.) Položka nezahrnuje: - vodorovnou dopravu - uložení zeminy (na skládku, do násypu) ani poplatky za skládku, vykazují se v položce č.0141**
P | 3 | 17411 |  | ZÁSYP JAM A RÝH ZEMINOU SE ZHUTNĚNÍM | M3 | 0.5 | 0 | 0 |  |  | 0 | 0 | OTSKP_2025 | 0 | 3 |  |  | 0
PP
VV |  |  |  | viz. prílohy 2.001, 2.006, 3.002, 3.003 Celkem 0,5 = 0,500
TS |  |  |  | Položka zahrnuje: - kompletní provedení zemní konstrukce vč. výběru vhodného materiálu - úprava ukládaného materiálu vlhčením, tříděním, promícháním nebo vysoušením, příp. jiné úpravy za účelem zlepšení jeho mech. vlastností - hutnění i různé míry hutnění - ošetření úložiště po celou dobu práce v něm vč. klimatických opatření - ztížení v okolí vedení, konstrukcí a objektů a jejich dočasné zajištění - ztížení provádění vč. hutnění ve ztížených podmínkách a stísněných prostorech - ztížené ukládání sypaniny pod vodu - ukládání po vrstvách a po jiných nutných částech (figurách) vč. dosypávek - spouštění a nošení materiálu - výměna částí zemní konstrukce znehodnocené klimatickými vlivy - ruční hutnění - udržování úložiště a jeho ochrana proti vodě - odvedení nebo obvedení vody v okolí úložiště a v úložišti - veškeré pomocné konstrukce umožňující provedení zemní konstrukce (příjezdy, sjezdy, nájezdy, lešení, podpěrné konstrukce, přemostění, zpevněné plochy, zakrytí a pod.) Položka nezahrnuje: - x
P | 4 | 18090 |  | VŠEOBECNÉ ÚPRAVY OSTATNÍCH PLOCH | M2 | 0.5 | 0 | 0 |  |  | 0 | 0 | OTSKP_2025 | 0 | 3 |  |  | 0
PP
VV |  |  |  | viz. prílohy 2.001 Celkem 0,5 = 0,500
TS |  |  |  | Položka zahrnuje: - úpravu území po uskutečnění stavby, tak jak je požadováno v zadávací dokumentaci Položka nezahrnuje: - práce, pro které jsou uvedeny samostatné položky
SD |  | 4 |  | vodorovné konstrukce | [6 empty] | 0 | 0
P | 5 | 45157 |  | PODKLADNÍ A VÝPLŇOVÉ VRSTVY Z KAMENIVA TĚŽENÉHO | M3 | 1 | 0 | 0 |  |  | 0 | 0 | OTSKP_2025 | 0 | 3 |  |  | 0
PP
VV |  |  |  | viz. prílohy 2.001, 2.006, 3.002, 3.003 Celkem 1 = 1,000
TS |  |  |  | Položka zahrnuje: - dodávku předepsaného kameniva - mimostaveništní a vnitrostaveništní dopravu a jeho uložení - není-li v zadávací dokumentaci uvedeno jinak, jedná se o nakupovaný materiál Položka nezahrnuje: - x
SD |  | 7 |  | pridružená stavební výroba | [6 empty] | 0 | 0
P | 6 | 701001 |  | OZNAČOVACÍ ŠTÍTEK KABELOVÉHO VEDENÍ, SPOJKY NEBO KABELOVÉ SKŘÍNĚ (VČETNĚ OBJÍMKY) | KUS | 7 | 0 | 0 |  |  | 0 | 0 | OTSKP_2025 | 0 | 3 |  |  | 0
PP
VV |  |  |  | viz. prílohy 2.002, 3.001 Celkem 7 = 7,000
TS |  |  |  | 1. Položka obsahuje: – veškeré práce a materiál obsažený v názvu položky 2. Položka neobsahuje: X 3. Způsob měření: Udává se počet kusů kompletní konstrukce nebo práce.
P | 7 | 701004 |  | VYHLEDÁVACÍ MARKER ZEMNÍ | KUS | 2 | 0 | 0 |  |  | 0 | 0 | OTSKP_2025 | 0 | 3 |  |  | 0
PP
VV |  |  |  | viz. prílohy 2.001 Celkem 2 = 2,000
TS |  |  |  | 1. Položka obsahuje: – veškeré práce a materiál obsažený v názvu položky 2. Položka neobsahuje: X 3. Způsob měření: Udává se počet kusů kompletní konstrukce nebo práce.
P | 8 | 702111 |  | KABELOVÝ ŽLAB ZEMNÍ VČETNĚ KRYTU SVĚTLÉ ŠÍŘKY DO 120 MM | M | 3 | 0 | 0 |  |  | 0 | 0 | OTSKP_2025 | 0 | 3 |  |  | 0
PP
VV |  |  |  | viz. prílohy 2.001, 2.006, 3.002, 3.003 Celkem 3 = 3,000
TS |  |  |  | 1. Položka obsahuje: – přípravu podkladu pro osazení 2. Položka neobsahuje: X 3. Způsob měření: Měří se metr délkový.
P | 9 | 702212 |  | KABELOVÁ CHRÁNIČKA ZEMNÍ DN PŘES 100 DO 200 MM | M | 1 | 0 | 0 |  |  | 0 | 0 | OTSKP_2025 | 0 | 3 |  |  | 0
PP
VV |  |  |  | viz. prílohy 2.001, 2.006, 3.002, 3.003 Celkem 1 = 1,000
TS |  |  |  | 1. Položka obsahuje: – přípravu podkladu pro osazení 2. Položka neobsahuje: X 3. Způsob měření: Měří se metr délkový.
P | 10 | 702312 |  | ZAKRYTÍ KABELŮ VÝSTRAŽNOU FÓLIÍ ŠÍŘKY PŘES 20 DO 40 CM | M | 3 | 0 | 0 |  |  | 0 | 0 | OTSKP_2025 | 0 | 3 |  |  | 0
PP
VV |  |  |  | viz. prílohy 2.001, 2.006, 3.002, 3.003 Celkem 3 = 3,000
TS |  |  |  | 1. Položka obsahuje: – dodávku a montáž fólie – přípravu podkladu pro osazení 2. Položka neobsahuje: X 3. Způsob měření: Měří se metr délkový.
P | 11 | 703754 |  | PROTIPOŽÁRNÍ UCPÁVKA PROSTUPU KABELOVÉHO PR. DO 110MM, DO EI 90 MIN. | KUS | 2 | 0 | 0 |  |  | 0 | 0 | OTSKP_2025 | 0 | 3 |  |  | 0
PP
VV |  |  |  | viz. prílohy 2.001, 2.004 Celkem 2 = 2,000
TS |  |  |  | Položka obsahuje: Dodávku a montáž protipožární ucpávky vč. příslušenství a pomocného materiálu, vyhotovéní a dodání atestu. Dále obsahuje cenu za pom. mechanismy včetně všech ostatních vedlejších nákladů.
P | 12 | 703762 |  | KABELOVÁ UCPÁVKA VODĚ ODOLNÁ PRO VNITŘNÍ PRŮMĚR OTVORU 65 - 110MM | KUS | 2 | 0 | 0 |  |  | 0 | 0 | OTSKP_2025 | 0 | 3 |  |  | 0
PP
VV |  |  |  | viz. prílohy 2.001, 2.004 Celkem 2 = 2,000
TS |  |  |  | Položka obsahuje: Dodávku a montáž kabelové ucpávky vč. příslušenství ( utěsňovací spony apod. ) a pomocného materiálu, vyhotovení a dodání atestu. Dále obsahuje cenu za pom. mechanismy včetně všech ostatních vedlejších nákladů.
P | 13 | 709400 |  | ZATAŽENÍ LANKA DO CHRÁNIČKY NEBO ŽLABU | M | 25 | 0 | 0 |  |  | 0 | 0 | OTSKP_2025 | 0 | 3 |  |  | 0
PP
VV |  |  |  | viz. prílohy 2.001, 2.006, 3.002, 3.003 Celkem 25 = 25,000
TS |  |  |  | 1. Položka obsahuje: – odvinutí, napojení a zatažení lana do kanálku nebo tvárnicové trasy – pomocné mechanismy 2. Položka neobsahuje: X 3. Způsob měření: Měří se metr délkový.
P | 14 | 742G11 |  | KABEL NN DVOU- A TŘÍŽÍLOVÝ CU S PLASTOVOU IZOLACÍ DO 2,5 MM2 | M | 5 | 0 | 0 |  |  | 0 | 0 | OTSKP_2025 | 0 | 3 |  |  | 0
PP
VV |  |  |  | viz. prílohy 2.002, 3.001 Celkem 5 = 5,000
TS |  |  |  | 1. Položka obsahuje: – manipulace a uložení kabelu (do země, chráničky, kanálu, na rošty, na TV a pod.) 2. Položka neobsahuje: – příchytky, spojky, koncovky, chráničky apod. 3. Způsob měření: Měří se metr délkový.
P | 15 | 742I12 |  | KABEL NN CU OVLÁDACÍ 7-12ŽÍLOVÝ OD 4 DO 6 MM2 | M | 50 | 0 | 0 |  |  | 0 | 0 | OTSKP_2025 | 0 | 3 |  |  | 0
PP
VV |  |  |  | viz. prílohy 2.002, 3.001 Celkem 50 = 50,000
TS |  |  |  | 1. Položka obsahuje: – manipulace a uložení kabelu (do země, chráničky, kanálu, na rošty, na TV a pod.) 2. Položka neobsahuje: – příchytky, spojky, koncovky, chráničky apod. 3. Způsob měření: Měří se metr délkový.
P | 16 | 742L11 |  | UKONČENÍ DVOU AŽ PĚTIŽÍLOVÉHO KABELU V ROZVADĚČI NEBO NA PŘÍSTROJI DO 2,5 MM2 | KUS | 2 | 0 | 0 |  |  | 0 | 0 | OTSKP_2025 | 0 | 3 |  |  | 0
PP
VV |  |  |  | viz. prílohy 2.002, 3.001 Celkem 2 = 2,000
TS |  |  |  | 1. Položka obsahuje: – všechny práce spojené s úpravou kabelů pro montáž včetně veškerého příslušentsví 2. Položka neobsahuje: X 3. Způsob měření: Udává se počet kusů kompletní konstrukce nebo práce.
P | 17 | 742L12 |  | UKONČENÍ DVOU AŽ PĚTIŽÍLOVÉHO KABELU V ROZVADĚČI NEBO NA PŘÍSTROJI OD 4 DO 16 MM2 | KUS | 2 | 0 | 0 |  |  | 0 | 0 | OTSKP_2025 | 0 | 3 |  |  | 0
PP
VV |  |  |  | viz. prílohy 2.002, 3.001 Celkem 2 = 2,000
TS |  |  |  | 1. Položka obsahuje: – všechny práce spojené s úpravou kabelů pro montáž včetně veškerého příslušentsví 2. Položka neobsahuje: X 3. Způsob měření: Udává se počet kusů kompletní konstrukce nebo práce.
P | 18 | 742M22 |  | UKONČENÍ 7-12ŽÍLOVÉHO KABELU KABELOVOU SPOJKOU OD 4 DO 6 MM2 | KUS | 2 | 0 | 0 |  |  | 0 | 0 | OTSKP_2025 | 0 | 3 |  |  | 0
PP
VV |  |  |  | viz. prílohy 2.002, 3.001 Celkem 2 = 2,000
TS |  |  |  | 1. Položka obsahuje: – všechny práce spojené s úpravou kabelů pro montáž včetně veškerého příslušentsví 2. Položka neobsahuje: X 3. Způsob měření: Udává se počet kusů kompletní konstrukce nebo práce.
P | 19 | 742P13 |  | ZATAŽENÍ KABELU DO CHRÁNIČKY - KABEL DO 4 KG/M | M | 25 | 0 | 0 |  |  | 0 | 0 | OTSKP_2025 | 0 | 3 |  |  | 0
PP
VV |  |  |  | viz. prílohy 2.001, 2.006, 3.002, 3.003 Celkem 25 = 25,000
TS |  |  |  | 1. Položka obsahuje: – montáž kabelu o váze do 4 kg/m do chráničky/ kolektoru 2. Položka neobsahuje: X 3. Způsob měření: Měří se metr délkový.
P | 20 | 742P15 |  | OZNAČOVACÍ ŠTÍTEK NA KABEL | KUS | 6 | 0 | 0 |  |  | 0 | 0 | OTSKP_2025 | 0 | 3 |  |  | 0
PP
VV |  |  |  | viz. prílohy 2.002, 3.001 Celkem 6 = 6,000
TS |  |  |  | 1. Položka obsahuje: – veškeré příslušentsví 2. Položka neobsahuje: X 3. Způsob měření: Udává se počet kusů kompletní konstrukce nebo práce.
P | 21 | 743B12 |  | OVLADAČ PRO DÁLKOVÉ OVLÁDÁNÍ MOTOROVÝCH POHONŮ TRAKČNÍCH ODPOJOVAČŮ (DOÚO) OD 5 DO 8 KS | KUS | 1 | 0 | 0 |  |  | 0 | 0 | OTSKP_2025 | 0 | 3 |  |  | 0
PP
VV |  |  |  | viz. prílohy 2.003, 3.004 Celkem 1 = 1,000
TS |  |  |  | 1. Položka obsahuje: – instalaci rozvaděče vč. zapojení, zhotovení výrobní dokumentace – technický popis viz. projektová dokumentace 2. Položka neobsahuje: X 3. Způsob měření: Udává se počet kusů kompletní konstrukce nebo práce.
P | 22 | 743B16 |  | OVLADAČ PRO DÁLKOVÉ OVLÁDÁNÍ MOTOROVÝCH POHONŮ TRAKČNÍCH ODPOJOVAČŮ (DOÚO) - ROZŠÍŘENÍ O MODUL OPTICKÉHO ODDĚLENÍ | KUS | 1 | 0 | 0 |  |  | 0 | 0 | OTSKP_2025 | 0 | 3 |  |  | 0
PP
VV |  |  |  | viz. prílohy 2.003, 3.004 Celkem 1 = 1,000
TS |  |  |  | 1. Položka obsahuje: – veškeré příslušenství včetně softwaru, oživení, nastavení, zhotovení výrobní dokumentace – technický popis viz. projektová dokumentace 2. Položka neobsahuje: X 3. Způsob měření: Udává se počet kusů kompletní konstrukce nebo práce.
P | 23 | 743B17 |  | OVLADAČ PRO DÁLKOVÉ OVLÁDÁNÍ MOTOROVÝCH POHONŮ TRAKČNÍCH ODPOJOVAČŮ (DOÚO) - ROZŠÍŘENÍ O DOTYKOVOU OBRAZOVKU | KUS | 1 | 0 | 0 |  |  | 0 | 0 | OTSKP_2025 | 0 | 3 |  |  | 0
PP
VV |  |  |  | viz. prílohy 2.003, 3.004 Celkem 1 = 1,000
TS |  |  |  | 1. Položka obsahuje: – veškeré příslušenství včetně softwaru, oživení, nastavení, zhotovení výrobní dokumentace – technický popis viz. projektová dokumentace 2. Položka neobsahuje: X 3. Způsob měření: Udává se počet kusů kompletní konstrukce nebo práce.
P | 24 | 743B18 |  | OVLADAČ PRO DÁLKOVÉ OVLÁDÁNÍ MOTOR.POHONŮ TRAKČNÍCH ODPOJOVAČŮ (DOÚO)-NASTAVENÍ A SEŘÍZENÍ SYSTÉMU DOÚO V NÁVAZNOSTI NA DÁLKOVÉ ŘÍZENÍ A OVLÁDÁNÍ | KUS | 1 | 0 | 0 |  |  | 0 | 0 | OTSKP_2025 | 0 | 3 |  |  | 0
PP
VV |  |  |  | viz. prílohy 2.003, 3.004 Celkem 1 = 1,000
TS |  |  |  | 1. Položka obsahuje: – nastavení a seřízení systému, vybavení příslušným softwarem, včetně měření vstupních a výstupních údajů 2. Položka neobsahuje: X 3. Způsob měření: Udává se počet kusů kompletní konstrukce nebo práce.
P | 25 | 747112 |  | KONTROLA MANIPULAČNÍCH, OVLÁDACÍCH NEBO RELÉOVÝCH ROZVADĚČŮ, 1 POLE | KUS | 1 | 0 | 0 |  |  | 0 | 0 | OTSKP_2025 | 0 | 3 |  |  | 0
PP
VV |  |  |  | viz. prílohy 1.001 Celkem 1 = 1,000
TS |  |  |  | 1. Položka obsahuje: – cenu za kontrolu, revizi, seřízení a uvedení do provozu zařízení dle příslušných norem a předpisů, včetně vystavení protokolu 2. Položka neobsahuje: X 3. Způsob měření: Udává se počet kusů kompletní konstrukce nebo práce.
P | 26 | 747212 |  | CELKOVÁ PROHLÍDKA, ZKOUŠENÍ, MĚŘENÍ A VYHOTOVENÍ VÝCHOZÍ REVIZNÍ ZPRÁVY, PRO OBJEM IN PŘES 100 DO 500 TIS. KČ | KUS | 1 | 0 | 0 |  |  | 0 | 0 | OTSKP_2025 | 0 | 3 |  |  | 0
PP
VV |  |  |  | viz. prílohy 1.001 Celkem 1 = 1,000
TS |  |  |  | 1. Položka obsahuje: – cenu za celkovou prohlídku zařízení PS/SO, vč. měření, komplexních zkoušek a revizi zařízení tohoto PS/SO autorizovaným revizním technikem na silnoproudá zařízení podle požadavku ČSN, včetně hodnocení a vyhotovení celkové revizní zprávy 2. Položka neobsahuje: X 3. Způsob měření: Udává se počet kusů kompletní konstrukce nebo práce.
P | 27 | 747301 |  | PROVEDENÍ PROHLÍDKY A ZKOUŠKY PRÁVNICKOU OSOBOU, VYDÁNÍ PRŮKAZU ZPŮSOBILOSTI | KUS | 1 | 0 | 0 |  |  | 0 | 0 | OTSKP_2025 | 0 | 3 |  |  | 0
PP
VV |  |  |  | viz. prílohy 1.001 Celkem 1 = 1,000
TS |  |  |  | 1. Položka obsahuje: – cenu za vyhotovení dokladu právnickou osobou o silnoproudých zařízeních a vydání průkazu způsobilosti 2. Položka neobsahuje: X 3. Způsob měření: Udává se počet kusů kompletní konstrukce nebo práce.
P | 28 | 747302 |  | VYDÁNÍ PŘÍKAZU "B" - JEDNODUCHÉ PRACOVIŠTĚ | KUS | 1 | 0 | 0 |  |  | 0 | 0 | OTSKP_2025 | 0 | 3 |  |  | 0
PP
VV |  |  |  | viz. prílohy 1.001 Celkem 1 = 1,000
TS |  |  |  | 1. Položka obsahuje: – cenu za vyhotovení příkazu "B" pro zajištění pracoviště při práci na vypnutém a zajištěném zařízení vn 2. Položka neobsahuje: X 3. Způsob měření: Udává se počet kusů kompletní konstrukce nebo práce.
P | 29 | 747511 |  | ZKOUŠKY VODIČŮ A KABELŮ NN PRŮŘEZU ŽÍLY DO 5X25 MM2 | KUS | 2 | 0 | 0 |  |  | 0 | 0 | OTSKP_2025 | 0 | 3 |  |  | 0
PP
VV |  |  |  | viz. prílohy 1.001 Celkem 2 = 2,000
TS |  |  |  | 1. Položka obsahuje: – cenu za provedení měření kabelu/ vodiče vč. vyhotovení protokolu 2. Položka neobsahuje: X 3. Způsob měření: Udává se počet kusů kompletní konstrukce nebo práce.
P | 30 | 747521 |  | ZKOUŠKY VODIČŮ A KABELŮ OVLÁDACÍCH OD 5 DO 12 ŽIL | KUS | 1 | 0 | 0 |  |  | 0 | 0 | OTSKP_2025 | 0 | 3 |  |  | 0
PP
VV |  |  |  | viz. prílohy 1.001 Celkem 1 = 1,000
TS |  |  |  | 1. Položka obsahuje: – cenu za provedení měření kabelu/ vodiče vč. vyhotovení protokolu 2. Položka neobsahuje: X 3. Způsob měření: Udává se počet kusů kompletní konstrukce nebo práce.
P | 31 | 747701 |  | DOKONČOVACÍ MONTÁŽNÍ PRÁCE NA ELEKTRICKÉM ZAŘÍZENÍ | HOD | 24 | 0 | 0 |  |  | 0 | 0 | OTSKP_2025 | 0 | 3 |  |  | 0
PP
VV |  |  |  | viz. prílohy 1.001 Celkem 24 = 24,000
TS |  |  |  | 1. Položka obsahuje: – cenu za práce spojené s uváděním zařízení do provozu, drobné montážní práce v rozvaděčích, koordinaci se zhotoviteli souvisejících zařízení apod. 2. Položka neobsahuje: X 3. Způsob měření: Udává se čas v hodinách.
P | 32 | 747702 |  | ÚPRAVA ZAPOJENÍ STÁVAJÍCÍCH KABELOVÝCH SKŘÍNÍ/ROZVADĚČŮ | HOD | 8 | 0 | 0 |  |  | 0 | 0 | OTSKP_2025 | 0 | 3 |  |  | 0
PP
VV |  |  |  | viz. prílohy 1.001 Celkem 8 = 8,000
TS |  |  |  | 1. Položka obsahuje: – cenu za veškeré náklady na provedení provizorních úprav zapojení stávajících kabelových skříní / rozvaděčů v průběhu výstavy ( pro montáž nových i provizorních kabelů, drobné úpravy výstroje apod. ) 2. Položka neobsahuje: X 3. Způsob měření: Udává se čas v hodinách.
P | 33 | 747703 |  | ZKUŠEBNÍ PROVOZ | HOD | 24 | 0 | 0 |  |  | 0 | 0 | OTSKP_2025 | 0 | 3 |  |  | 0
PP
VV |  |  |  | viz. prílohy 1.001 Celkem 24 = 24,000
TS |  |  |  | 1. Položka obsahuje: – cenu za dobu kdy je zařízení po individálních zkouškách dáno do provozu s prokázáním technických a kvalitativních parametrů zařízení 2. Položka neobsahuje: X 3. Způsob měření: Udává se čas v hodinách.
P | 34 | 747704 |  | ZAŠKOLENÍ OBSLUHY | HOD | 8 | 0 | 0 |  |  | 0 | 0 | OTSKP_2025 | 0 | 3 |  |  | 0
PP
VV |  |  |  | viz. prílohy 1.001 Celkem 8 = 8,000
TS |  |  |  | 1. Položka obsahuje: – cenu za dobu kdy je s funkcí seznamována obsluha zařízení, včetně odevzdání dokumentace skutečného provedení 2. Položka neobsahuje: X 3. Způsob měření: Udává se čas v hodinách.
P | 35 | R742J41 |  | JYTY 4X1, KABEL SDELOVACÍ IZOLACE PVC | M | 5 | 0 | 0 |  |  | 0 | 0 | R-položka | 0 | 3 |  |  | 0
PP
VV |  |  |  | viz. prílohy 2.002, 3.001 Celkem 5 = 5,000
TS |  |  |  | Položka obsahuje : Dodávku a montáž kabelu vcetne dovozu, manipulace a uložení kabelu (do trubky, na rošty, pod omítku, do rozvadece ). Dále obsahuje cenu za pom. mechanismy vcetne všech ostatních vedlejších nákladu
SD |  | 990 |  | Poplatky za skládky | [6 empty] | 0 | 0
P | 36 | R015111 | 901 | NEOCEŇOVAT - POPLATKY ZA LIKVIDACI ODPADU NEKONTAMINOVANÝCH - 17 05 04 VYTEŽENÉ ZEMINY A HORNINY - I. TRÍDA TEŽITELNOSTI VCETNE DOPRAVY | T | 1 | 0 | 0 |  |  | 0 | 0 |  | 0 | 3 |  |  | 0
PP |  |  |  | Evidencní položka, Neocenovat v objektu SO/PS, položka se ocenuje pouze v objektu SO 90-90 Zpusob likvidace: recyklace, druhotné využití.
VV |  |  |  | viz. prílohy 1.001 Celkem 1 = 1,000
TS |  |  |  | 1. Položka obsahuje: – veškeré poplatky provozovateli skládky, recyklacní linky nebo jiného zarízení na zpracování nebo likvidaci odpadu související s prevzetím, uložením, zpracováním nebo likvidací odpadu – náklady spojené s dopravou z místa stavby na místo prevzetí provozovatelem skládky, recyklacní linky nebo jiného zarízení na zpracování nebo likvidaci odpadu – náklady spojené s vyložením a manipulací s materiálem v míste skládky 2. Položka neobsahuje: – náklady spojené s naložením a manipulací materiálem 3. Zpusob merení: Tunou se rozumí hmotnost odpadu vytrídeného v souladu se zákonem c. 541/2020 Sb., o nakládání s odpady, v platném znení.
P | 37 | R015240 | 912 | NEOCEŇOVAT - POPLATKY ZA LIKVIDACI ODPADU NEKONTAMINOVANÝCH - 20 03 01 SMESNÝ KOMUNÁLNÍ ODPAD, VCETNE DOPRAVY | T | 0.1 | 0 | 0 |  |  | 0 | 0 |  | 0 | 3 |  |  | 0
PP |  |  |  | Evidencní položka, Neocenovat v objektu SO/PS, položka se ocenuje pouze v objektu SO 90-90
VV |  |  |  | viz. prílohy 1.001 Celkem 0,1 = 0,100
TS |  |  |  | 1. Položka obsahuje: – veškeré poplatky provozovateli skládky, recyklacní linky nebo jiného zarízení na zpracování nebo likvidaci odpadu související s prevzetím, uložením, zpracováním nebo likvidací odpadu – náklady spojené s dopravou z místa stavby na místo prevzetí provozovatelem skládky, recyklacní linky nebo jiného zarízení na zpracování nebo likvidaci odpadu – náklady spojené s vyložením a manipulací s materiálem v míste skládky 2. Položka neobsahuje: – náklady spojené s naložením a manipulací materiálem 3. Zpusob merení: Tunou se rozumí hmotnost odpadu vytrídeného v souladu se zákonem c. 541/2020 Sb., o nakládání s odpady, v platném znení.
P | 38 | R015890 | 927 | NEOCEŇOVAT - POPLATKY ZA LIKVIDACI ODPADU NEKONTAMINOVANÝCH - 17 04 11 - KABELY A VODICE BEZ NEBEZPECNÝCH LÁTEK, VCETNE DOPRAVY | T | 0.1 | 0 | 0 |  |  | 0 | 0 |  | 0 | 3 |  |  | 0
PP |  |  |  | Evidencní položka, neocenovat v objektu SO/PS, položka se ocenuje pouze v objektu SO 90-90. Druhotná surovina - výkup
VV |  |  |  | viz. prílohy 1.001 Celkem 0,1 = 0,100
TS |  |  |  | 1. Položka obsahuje: – veškeré poplatky provozovateli skládky, recyklacní linky nebo jiného zarízení na zpracování nebo likvidaci odpadu související s prevzetím, uložením, zpracováním nebo likvidací odpadu – náklady spojené s dopravou z místa stavby na místo prevzetí provozovatelem skládky, recyklacní linky nebo jiného zarízení na zpracování nebo likvidaci odpadu – náklady spojené s vyložením a manipulací s materiálem v míste skládky 2. Položka neobsahuje: – náklady spojené s naložením a manipulací materiálem 3. Zpusob merení: Tunou se rozumí hmotnost odpadu vytrídeného v souladu se zákonem c. 541/2020 Sb., o nakládání s odpady, v platném znení.

## SO 00-87-01
SŽDC05 | [14 empty] | 3
S | Stavba: | 5323530004_VZ |  | Revitalizace a elektrizace trati Nýřany - Heřmanova Huť - 251112 | [6 empty] | D.2.3.7 | 0 | AspeEsticon | 0 | 2
O | Objekt: | D.2.3.7 |  | Ukolejnení kovových konstrukcí | [9 empty] | 0.12 | 2
Typ | Poř. číslo | Kód položky | Varianta | Název položky | MJ | Množství | Jednotková hmotnost | Celková hmotnost |  |  | Jednotková cena |  | Cenové soustavy | 0.21
Dodávka
[9 empty] | Jednotková | Celkem | Jednotková | Celkem |  |  |  | Počet položek s nulovou cenou | 0
O1 |  | SO 00-87-01 |  | Nýrany - Hermanova Hut, ukolejnení | [6 empty] | 0 | 0
SD |  | 7 |  | Pridružená stavební výroba | [6 empty] | 0 | 0
P | 1 | 74C917 |  | PŘIPOJENÍ STOŽÁRU NEBO IZOLOVANÉHO SVODU NA ZEMNIČ VČETNĚ ZŘÍZENÍ UZEMNĚNÍ | KUS | 6 | 0 | 0 |  |  | 0 | 0 | OTSKP_2025 | 0 | 3 |  |  | 0
PP |  |  |  | viz príloha c.3 - Soupis sestavení + rezervy na postupy výstavby
VV
TS |  |  |  | 1. Položka obsahuje: – všechny náklady na montáž a materiál dodaného zařízení protikorozně ošetřeného podle TKP se všemi pomocnými doplňujícími součástmi a pracemi s použitím mechanizmů – cena položky je vč. ostatních rozpočtových nákladů 2. Položka neobsahuje: X 3. Způsob měření: Udává se počet kusů kompletní konstrukce nebo práce.
P | 2 | 74C921 |  | PŘÍMÉ UKOLEJNĚNÍ KONSTRUKCE VŠECH TYPŮ (VČETNĚ VÝZTUŽNÝCH DVOJIC) - 1 VODIČ | KUS | 195 | 0 | 0 |  |  | 0 | 0 | OTSKP_2025 | 0 | 3 |  |  | 0
PP |  |  |  | viz príloha c.3 - Soupis sestavení + rezervy na postupy výstavby
VV
TS |  |  |  | 1. Položka obsahuje: – všechny náklady na montáž a materiál dodaného zařízení protikorozně ošetřeného podle TKP se všemi pomocnými doplňujícími součástmi a pracemi s použitím mechanizmů – cena položky je vč. ostatních rozpočtových nákladů 2. Položka neobsahuje: X 3. Způsob měření: Udává se počet kusů kompletní konstrukce nebo práce.
P | 3 | 74C922 |  | PŘÍMÉ UKOLEJNĚNÍ KONSTRUKCE VŠECH TYPŮ (VČETNĚ VÝZTUŽNÝCH DVOJIC) - 2 VODIČE | KUS | 30 | 0 | 0 |  |  | 0 | 0 | OTSKP_2025 | 0 | 3 |  |  | 0
PP |  |  |  | viz príloha c.3 - Soupis sestavení + rezervy na postupy výstavby
VV
TS |  |  |  | 1. Položka obsahuje: – všechny náklady na montáž a materiál dodaného zařízení protikorozně ošetřeného podle TKP se všemi pomocnými doplňujícími součástmi a pracemi s použitím mechanizmů – cena položky je vč. ostatních rozpočtových nákladů 2. Položka neobsahuje: X 3. Způsob měření: Udává se počet kusů kompletní konstrukce nebo práce.
P | 4 | 74C926 |  | SKUPINOVÉ VODIVÉ SPOJENÍ KONSTRUKCÍ (DO 20 M) | KUS | 8 | 0 | 0 |  |  | 0 | 0 | OTSKP_2025 | 0 | 3 |  |  | 0
PP |  |  |  | viz príloha c.3 - Soupis sestavení + rezervy na postupy výstavby
VV
TS |  |  |  | 1. Položka obsahuje: – všechny náklady na montáž a materiál dodaného zařízení protikorozně ošetřeného podle TKP se všemi pomocnými doplňujícími součástmi a pracemi s použitím mechanizmů – cena položky je vč. ostatních rozpočtových nákladů 2. Položka neobsahuje: X 3. Způsob měření: Udává se počet kusů kompletní konstrukce nebo práce.
P | 5 | 74C971 |  | POSPOJOVÁNÍ VODIVÝCH KONSTRUKCÍ PROUDOVOU PROPOJKOU | KUS | 124 | 0 | 0 |  |  | 0 | 0 | OTSKP_2025 | 0 | 3 |  |  | 0
PP |  |  |  | viz príloha c.3 - Soupis sestavení + rezervy na postupy výstavby
VV
TS |  |  |  | 1. Položka obsahuje: – všechny náklady na montáž a materiál dodaného zařízení protikorozně ošetřeného podle TKP se všemi pomocnými doplňujícími součástmi a pracemi s použitím mechanizmů – cena položky je vč. ostatních rozpočtových nákladů 2. Položka neobsahuje: X 3. Způsob měření: Udává se počet kusů kompletní konstrukce nebo práce.
P | 6 | 74C976 |  | ZPRACOVÁNÍ KSU A TP PRO ÚČELY ZAVEDENÍ DO PROVOZU ZA 100 M ZPROVOZŇOVANÉ SKUPINY | KUS | 92 | 0 | 0 |  |  | 0 | 0 | OTSKP_2025 | 0 | 3 |  |  | 0
PP |  |  |  | dle délky úpravy UKK na 100m
VV
TS |  |  |  | 1. Položka obsahuje: – veškeré další práce pro zpracování a odsouhlasení KSU a TP při uvádění do provozu 2. Položka neobsahuje: X 3. Způsob měření: Kusem se rozumí 100 m úseku elektrifikované koleje.
P | 7 | 74F314 |  | MĚŘENÍ DOTYKOVÉHO NAPĚTÍ U VODIVÉ KONSTRUKCE | KUS | 217 | 0 | 0 |  |  | 0 | 0 | OTSKP_2025 | 0 | 3 |  |  | 0
PP |  |  |  | viz príloha c. 1 - Technická zpráva
VV
TS |  |  |  | 1. Položka obsahuje: – měření elektrických parametrů TV pro zpracování revize – dopravu kolejových mechanismů z mateřského depa do prostoru stavby a zpět 2. Položka neobsahuje: X 3. Způsob měření: Měří se1 kus ukolejněné TP nebo OK
P | 8 | 74F321 |  | PROTOKOL ZPŮSOBILOSTI | KUS | 1 | 0 | 0 |  |  | 0 | 0 | OTSKP_2025 | 0 | 3 |  |  | 0
PP |  |  |  | viz príloha c. 1 - Technická zpráva
VV
TS |  |  |  | 1. Položka obsahuje: – vyhotovení dokladu právnickou osobou o trolejových vedeních a trakčních zařízeních 2. Položka neobsahuje: X 3. Způsob měření: Udává se v ks. 1ks pro 1x SO, PS.
P | 9 | 74F322 |  | REVIZNÍ ZPRÁVA | KUS | 1 | 0 | 0 |  |  | 0 | 0 | OTSKP_2025 | 0 | 3 |  |  | 0
PP |  |  |  | viz príloha c. 1 - Technická zpráva
VV
TS |  |  |  | 1. Položka obsahuje: – revizi autorizovaným revizním technikem na zařízeních trakčního vedení podle požadavku ČSN, včetně hodnocení 2. Položka neobsahuje: X 3. Způsob měření: Udává se v ks. Výpočet dle ks elektrifikovaných kolejí, neutrální pole 4ks, velká žst. dle počtu stavebních postupů.
P | 10 | 74F323 |  | PROTOKOL UTZ | KUS | 1 | 0 | 0 |  |  | 0 | 0 | OTSKP_2025 | 0 | 3 |  |  | 0
PP |  |  |  | viz príloha c. 1 - Technická zpráva
VV
TS |  |  |  | 1. Položka obsahuje: – protokol autorizovaným revizním technikem na zařízeních trakčního vedení podle požadavku ČSN, včetně hodnocení 2. Položka neobsahuje: X 3. Způsob měření: Udává se v ks. 1ks pro 1xSO, 1xPS.
P | 11 | R742541-01 |  | KABEL VN - JEDNOŽÍLOVÝ, 1-CHBU 50 MM2 | M | 140 | 0 | 0 |  |  | 0 | 0 |  | 0 | 3 |  |  | 0
PP |  |  |  | viz príloha c.3 - Soupis sestavení + rezervy na postupy výstavby
VV
TS |  |  |  | 1. Položka obsahuje: – manipulace a uložení kabelu (do zeme, chránicky, kanálu, na rošty, na TV a pod.) 2. Položka neobsahuje: – príchytky, spojky, koncovky, chránicky apod. 3. Zpusob merení: Merí se metr délkový.
P | 12 | R742A11-01 |  | KABELOVÁ KONCOVKA VN VNITRNÍ JEDNOŽÍLOVÁ PRO KABELY DO 1 KV DO 50 MM2 | KUS | 6 | 0 | 0 |  |  | 0 | 0 |  | 0 | 3 |  |  | 0
PP |  |  |  | viz príloha c.2 - KSUaTP
VV
TS |  |  |  | 1. Položka obsahuje: – všechny práce spojené s úpravou kabelu pro montáž vcetne veškerého príslušentsví 2. Položka neobsahuje: X 3. Zpusob merení: Udává se pocet kusu kompletní konstrukce nebo práce.
P | 13 | R742C11-01 |  | KABELOVÁ KONCOVKA VN VENKOVNÍ JEDNOŽÍLOVÁ PRO KABELY DO 1 KV 50 MM2 VC. UCHYCENÍ NA KOLEJNICI | KUS | 6 | 0 | 0 |  |  | 0 | 0 |  | 0 | 3 |  |  | 0
PP |  |  |  | viz príloha c.2 - KSUaTP
VV
TS |  |  |  | 1. Položka obsahuje: – všechny práce spojené s úpravou kabelu pro montáž vcetne veškerého príslušentsví 2. Položka neobsahuje: X 3. Zpusob merení: Udává se pocet kusu kompletní konstrukce nebo práce.
P | 14 | R74C935-01 |  | PRÍCNÉ LANOVÉ PROPOJENÍ KOLEJNIC 1x14,5FECU S KABELOVÝMI OKY | KUS | 32 | 0 | 0 |  |  | 0 | 0 |  | 0 | 3 |  |  | 0
PP |  |  |  | viz príloha c.3 - Soupis sestavení + rezervy na postupy výstavby
VV
TS |  |  |  | 1. Položka obsahuje: – všechny náklady na montáž a materiál dodaného zarízení protikorozne ošetreného podle TKP se všemi pomocnými doplnujícími soucástmi a pracemi s použitím mechanizmu – cena položky je vc. ostatních rozpoctových nákladu 2. Položka neobsahuje: X 3. Zpusob merení: Udává se pocet kusu kompletní konstrukce nebo práce.
P | 15 | R74C941-01 |  | TAŽENÍ OCHRANNÉHO VODICE FEZN O10MM V PE TRUBCE | m | 124 | 0 | 0 |  |  | 0 | 0 |  | 0 | 3 |  |  | 0
PP |  |  |  | viz príloha c.3 - Soupis sestavení + rezervy na postupy výstavby
VV
TS |  |  |  | 1. Položka obsahuje: – všechny náklady na montáž a materiál dodaného zarízení protikorozne ošetreného podle TKP se všemi pomocnými doplnujícími soucástmi a pracemi s použitím mechanizmu – cena položky je vc. ostatních rozpoctových nákladu 2. Položka neobsahuje: X 3. Zpusob merení: Merí se metr délkový.
P | 16 | R74C941-02 |  | TAŽENÍ OCHRANNÉHO VODICE FEZN O10MM | m | 196 | 0 | 0 |  |  | 0 | 0 |  | 0 | 3 |  |  | 0
PP |  |  |  | viz príloha c.3 - Soupis sestavení + rezervy na postupy výstavby
VV
TS |  |  |  | 1. Položka obsahuje: – všechny náklady na montáž a materiál dodaného zarízení protikorozne ošetreného podle TKP se všemi pomocnými doplnujícími soucástmi a pracemi s použitím mechanizmu – cena položky je vc. ostatních rozpoctových nákladu 2. Položka neobsahuje: X 3. Zpusob merení: Merí se metr délkový.
P | 17 | R74C971-01 |  | KOTVA DO ŽELEZOBETONU | KUS | 16 | 0 | 0 |  |  | 0 | 0 |  | 0 | 3 |  |  | 0
PP |  |  |  | viz príloha c.3 - Soupis sestavení + rezervy na postupy výstavby
VV
TS |  |  |  | 1. Položka obsahuje: – všechny náklady na montáž a materiál dodaného zarízení protikorozne ošetreného podle TKP se všemi pomocnými doplnujícími soucástmi a pracemi s použitím mechanizmu – cena položky je vc. ostatních rozpoctových nákladu 2. Položka neobsahuje: X 3. Zpusob merení: Udává se pocet kusu kompletní konstrukce nebo práce.
P | 18 | R74F314-01 |  | MERENÍ POTENCIÁLU KOLEJNICE - ZEM (1 NAPÁJECÍ ÚSEK) | KUS | 1 | 0 | 0 |  |  | 0 | 0 |  | 0 | 3 |  |  | 0
PP |  |  |  | viz príloha c. 1 - Technická zpráva
VV
TS |  |  |  | 1. Položka obsahuje: – merení elektrických parametru TV pro úpravu zpetné cesty 2. Položka neobsahuje: X 3. Zpusob merení: Napájecí úsek se uvažuje bud TT-SpS, nebo TM – TM.

## SO 11-88-01
SŽDC05 | [14 empty] | 3
S | Stavba: | 5323530004_VZ |  | Revitalizace a elektrizace trati Nýřany - Heřmanova Huť - 251112 | [6 empty] | D.2.3.8 | 0 | AspeEsticon | 0 | 2
O | Objekt: | D.2.3.8 |  | Vnejší uzemnení | [9 empty] | 0.12 | 2
Typ | Poř. číslo | Kód položky | Varianta | Název položky | MJ | Množství | Jednotková hmotnost | Celková hmotnost |  |  | Jednotková cena |  | Cenové soustavy | 0.21
Dodávka
[9 empty] | Jednotková | Celkem | Jednotková | Celkem |  |  |  | Počet položek s nulovou cenou | 0
O1 |  | SO 11-88-01 |  | SpS Nýrany, vnejší uzemnení | [6 empty] | 0 | 0
SD |  | 1 |  | zemní práce | [6 empty] | 0 | 0
P | 1 | 11090 |  | VŠEOBECNÉ VYKLIZENÍ OSTATNÍCH PLOCH | M2 | 60 | 0 | 0 |  |  | 0 | 0 | OTSKP_2025 | 0 | 3 |  |  | 0
PP
VV |  |  |  | viz príloha c. 2.001 Celkem 60 = 60,000
TS |  |  |  | Položka zahrnuje: odstranění všech překážek pro uskutečnění stavby Položka nezahrhuje: - x
P | 2 | 13273A |  | HLOUBENÍ RÝH ŠÍŘ DO 2M PAŽ I NEPAŽ TŘ. I - BEZ DOPRAVY | M3 | 19.5 | 0 | 0 |  |  | 0 | 0 | OTSKP_2025 | 0 | 3 |  |  | 0
PP
VV |  |  |  | viz príloha c. 2.001, 2.002, 2.005 Celkem 19,5 = 19,500
TS |  |  |  | Položka zahrnuje: - svislou dopravu, přemístění, přeložení, manipulace s výkopkem - kompletní provedení vykopávky nezapažené i zapažené - ošetření výkopiště po celou dobu práce v něm vč. klimatických opatření - ztížení vykopávek v blízkosti podzemního vedení, konstrukcí a objektů vč. jejich dočasného zajištění - ztížení pod vodou, v okolí výbušnin, ve stísněných prostorech a pod. - příplatek za lepivost - těžení po vrstvách, pásech a po jiných nutných částech (figurách) - čerpání vody vč. čerpacích jímek, potrubí a pohotovostní čerpací soupravy (viz ustanovení k pol. 1151,2) - potřebné snížení hladiny podzemní vody - těžení a rozpojování jednotlivých balvanů - vytahování a nošení výkopku - svahování a přesvah. svahů do konečného tvaru, výměna hornin v podloží a v pláni znehodnocené klimatickými vlivy - ruční vykopávky, odstranění kořenů a napadávek - pažení, vzepření a rozepření vč. přepažování (vyjma pažení záporového a štětových stěn) - úpravu, ochranu a očištění dna, základové spáry, stěn a svahů - odvedení nebo obvedení vody v okolí výkopiště a ve výkopišti - třídění výkopku - veškeré pomocné konstrukce umožňující provedení vykopávky (příjezdy, sjezdy, nájezdy, lešení, podpěr. konstr., přemostění, zpevněné plochy, zakrytí a pod.) Položka nezahrnuje: - vodorovnou dopravu - uložení zeminy (na skládku, do násypu) ani poplatky za skládku, vykazují se v položce č.0141**
P | 3 | 17411 |  | ZÁSYP JAM A RÝH ZEMINOU SE ZHUTNĚNÍM | M3 | 18 | 0 | 0 |  |  | 0 | 0 | OTSKP_2025 | 0 | 3 |  |  | 0
PP
VV |  |  |  | viz príloha c. 2.001, 2.002, 2.005 Celkem 18 = 18,000
TS |  |  |  | Položka zahrnuje: - kompletní provedení zemní konstrukce vč. výběru vhodného materiálu - úprava ukládaného materiálu vlhčením, tříděním, promícháním nebo vysoušením, příp. jiné úpravy za účelem zlepšení jeho mech. vlastností - hutnění i různé míry hutnění - ošetření úložiště po celou dobu práce v něm vč. klimatických opatření - ztížení v okolí vedení, konstrukcí a objektů a jejich dočasné zajištění - ztížení provádění vč. hutnění ve ztížených podmínkách a stísněných prostorech - ztížené ukládání sypaniny pod vodu - ukládání po vrstvách a po jiných nutných částech (figurách) vč. dosypávek - spouštění a nošení materiálu - výměna částí zemní konstrukce znehodnocené klimatickými vlivy - ruční hutnění - udržování úložiště a jeho ochrana proti vodě - odvedení nebo obvedení vody v okolí úložiště a v úložišti - veškeré pomocné konstrukce umožňující provedení zemní konstrukce (příjezdy, sjezdy, nájezdy, lešení, podpěrné konstrukce, přemostění, zpevněné plochy, zakrytí a pod.) Položka nezahrnuje: - x
P | 4 | 18090 |  | VŠEOBECNÉ ÚPRAVY OSTATNÍCH PLOCH | M2 | 60 | 0 | 0 |  |  | 0 | 0 | OTSKP_2025 | 0 | 3 |  |  | 0
PP
VV |  |  |  | viz príloha c. 2.001 Celkem 60 = 60,000
TS |  |  |  | Položka zahrnuje: - úpravu území po uskutečnění stavby, tak jak je požadováno v zadávací dokumentaci Položka nezahrnuje: - práce, pro které jsou uvedeny samostatné položky
SD |  | 7 |  | pridružená stavební výroba | [6 empty] | 0 | 0
P | 5 | 741811 |  | UZEMŇOVACÍ VODIČ NA POVRCHU FEZN DO 120 MM2 | M | 3 | 0 | 0 |  |  | 0 | 0 | OTSKP_2025 | 0 | 3 |  |  | 0
PP
VV |  |  |  | viz príloha c. 2.002 Celkem 3 = 3,000
TS |  |  |  | 1. Položka obsahuje: – uchycení vodiče na povrch vč. podpěr, konzol, svorek a pod. – měření, dělení, spojování – nátěr 2. Položka neobsahuje: X 3. Způsob měření: Měří se metr délkový.
P | 6 | 741911 |  | UZEMŇOVACÍ VODIČ V ZEMI FEZN DO 120 MM2 | M | 80 | 0 | 0 |  |  | 0 | 0 | OTSKP_2025 | 0 | 3 |  |  | 0
PP
VV |  |  |  | viz príloha c. 2.002 Celkem 80 = 80,000
TS |  |  |  | 1. Položka obsahuje: – přípravu podkladu pro osazení – měření, dělení, spojování, tvarování – ochranný nátěr spojů a při průchodu vodiče nad terén apod. dle příslušných norem 2. Položka neobsahuje: – zemní práce – ochranu vodiče - chráničky apod. 3. Způsob měření: Měří se metr délkový.
P | 7 | 741A11 |  | UZEMŇOVACÍ VODIČ V ZÁKLADECH FEZN DO 120 MM2 | M | 45 | 0 | 0 |  |  | 0 | 0 | OTSKP_2025 | 0 | 3 |  |  | 0
PP
VV |  |  |  | viz príloha c. 2.003 Celkem 45 = 45,000
TS |  |  |  | 1. Položka obsahuje: – přípravu podkladu pro osazení – měření, dělení, spojování, tvarování – ochranný nátěr spojů a při průchodu vodiče nad terén apod. dle příslušných norem 2. Položka neobsahuje: – zemní práce, betonový základ – ochranu vodiče - chráničky apod. 3. Způsob měření: Měří se metr délkový.
P | 8 | 741C02 |  | UZEMŇOVACÍ SVORKA | KUS | 35 | 0 | 0 |  |  | 0 | 0 | OTSKP_2025 | 0 | 3 |  |  | 0
PP
VV |  |  |  | viz príloha c. 2.002 Celkem 35 = 35,000
TS |  |  |  | 1. Položka obsahuje: – veškeré příslušenství 2. Položka neobsahuje: X 3. Způsob měření: Udává se počet kusů kompletní konstrukce nebo práce.
P | 9 | 741C05 |  | SPOJOVÁNÍ UZEMŇOVACÍCH VODIČŮ | KUS | 35 | 0 | 0 |  |  | 0 | 0 | OTSKP_2025 | 0 | 3 |  |  | 0
PP
VV |  |  |  | viz príloha c. 2.002 Celkem 35 = 35,000
TS |  |  |  | 1. Položka obsahuje: – tvarování, přípravu spojů – svařování – ochranný nátěr spoje dle příslušných norem 2. Položka neobsahuje: X 3. Způsob měření: Udává se počet kusů kompletní konstrukce nebo práce.
P | 10 | 741C07 |  | VYVEDENÍ UZEMŇOVACÍCH VODIČŮ NA POVRCH/KONSTRUKCI | KUS | 7 | 0 | 0 |  |  | 0 | 0 | OTSKP_2025 | 0 | 3 |  |  | 0
PP
VV |  |  |  | viz príloha c. 2.002 Celkem 7 = 7,000
TS |  |  |  | 1. Položka obsahuje: – vodivé připojení vodiče na konstrukci – dělení, tvarování, spojování – ochranný i barevný nátěr spoje dle příslušných norem 2. Položka neobsahuje: X 3. Způsob měření: Udává se počet kusů kompletní konstrukce nebo práce.
P | 11 | 747212 |  | CELKOVÁ PROHLÍDKA, ZKOUŠENÍ, MĚŘENÍ A VYHOTOVENÍ VÝCHOZÍ REVIZNÍ ZPRÁVY, PRO OBJEM IN PŘES 100 DO 500 TIS. KČ | KUS | 1 | 0 | 0 |  |  | 0 | 0 | OTSKP_2025 | 0 | 3 |  |  | 0
PP
VV |  |  |  | viz príloha c. 1.001 Celkem 1 = 1,000
TS |  |  |  | 1. Položka obsahuje: – cenu za celkovou prohlídku zařízení PS/SO, vč. měření, komplexních zkoušek a revizi zařízení tohoto PS/SO autorizovaným revizním technikem na silnoproudá zařízení podle požadavku ČSN, včetně hodnocení a vyhotovení celkové revizní zprávy 2. Položka neobsahuje: X 3. Způsob měření: Udává se počet kusů kompletní konstrukce nebo práce.
P | 12 | 747301 |  | PROVEDENÍ PROHLÍDKY A ZKOUŠKY PRÁVNICKOU OSOBOU, VYDÁNÍ PRŮKAZU ZPŮSOBILOSTI | KUS | 1 | 0 | 0 |  |  | 0 | 0 | OTSKP_2025 | 0 | 3 |  |  | 0
PP
VV |  |  |  | viz príloha c. 1.001 Celkem 1 = 1,000
TS |  |  |  | 1. Položka obsahuje: – cenu za vyhotovení dokladu právnickou osobou o silnoproudých zařízeních a vydání průkazu způsobilosti 2. Položka neobsahuje: X 3. Způsob měření: Udává se počet kusů kompletní konstrukce nebo práce.
P | 13 | 747413 |  | MĚŘENÍ ZEMNÍCH ODPORŮ - ZEMNICÍ SÍTĚ DÉLKY PÁSKU DO 100 M | KUS | 1 | 0 | 0 |  |  | 0 | 0 | OTSKP_2025 | 0 | 3 |  |  | 0
PP
VV |  |  |  | viz príloha c. 1.001 Celkem 1 = 1,000
TS |  |  |  | 1. Položka obsahuje: – cenu za měření dle příslušných norem a předpisů, včetně vystavení protokolu 2. Položka neobsahuje: X 3. Způsob měření: Udává se počet kusů kompletní konstrukce nebo práce.
P | 14 | 747423 |  | MĚŘENÍ KROKOVÉHO A DOTYKOVÉHO NAPĚTÍ ZEMNÍCÍ SÍTĚ DO 200 M2 PLOCHY | KUS | 1 | 0 | 0 |  |  | 0 | 0 | OTSKP_2025 | 0 | 3 |  |  | 0
PP
VV |  |  |  | viz príloha c. 1.001 Celkem 1 = 1,000
TS |  |  |  | 1. Položka obsahuje: – cenu za měření dle příslušných norem a předpisů, včetně vystavení protokolu 2. Položka neobsahuje: X 3. Způsob měření: Udává se počet kusů kompletní konstrukce nebo práce.
P | 15 | 747701 |  | DOKONČOVACÍ MONTÁŽNÍ PRÁCE NA ELEKTRICKÉM ZAŘÍZENÍ | HOD | 16 | 0 | 0 |  |  | 0 | 0 | OTSKP_2025 | 0 | 3 |  |  | 0
PP
VV |  |  |  | viz príloha c. 1.001 Celkem 16 = 16,000
TS |  |  |  | 1. Položka obsahuje: – cenu za práce spojené s uváděním zařízení do provozu, drobné montážní práce v rozvaděčích, koordinaci se zhotoviteli souvisejících zařízení apod. 2. Položka neobsahuje: X 3. Způsob měření: Udává se čas v hodinách.
P | 16 | 747703 |  | ZKUŠEBNÍ PROVOZ | HOD | 24 | 0 | 0 |  |  | 0 | 0 | OTSKP_2025 | 0 | 3 |  |  | 0
PP
VV |  |  |  | viz príloha c. 1.001 Celkem 24 = 24,000
TS |  |  |  | 1. Položka obsahuje: – cenu za dobu kdy je zařízení po individálních zkouškách dáno do provozu s prokázáním technických a kvalitativních parametrů zařízení 2. Položka neobsahuje: X 3. Způsob měření: Udává se čas v hodinách.
P | 17 | 747704 |  | ZAŠKOLENÍ OBSLUHY | HOD | 4 | 0 | 0 |  |  | 0 | 0 | OTSKP_2025 | 0 | 3 |  |  | 0
PP
VV |  |  |  | viz príloha c. 1.001 Celkem 4 = 4,000
TS |  |  |  | 1. Položka obsahuje: – cenu za dobu kdy je s funkcí seznamována obsluha zařízení, včetně odevzdání dokumentace skutečného provedení 2. Položka neobsahuje: X 3. Způsob měření: Udává se čas v hodinách.
SD |  | 9 |  | ostatní práce | [6 empty] | 0 | 0
P | 18 | 96615A |  | BOURÁNÍ KONSTRUKCÍ Z PROSTÉHO BETONU - BEZ DOPRAVY | M3 | 0.5 | 0 | 0 |  |  | 0 | 0 | OTSKP_2025 | 0 | 3 |  |  | 0
PP
VV |  |  |  | viz príloha c. 2.001 Celkem 0,5 = 0,500
TS |  |  |  | Položka zahrnuje: - rozbourání konstrukce bez ohledu na použitou technologii - veškeré pomocné konstrukce (lešení a pod.) - veškerou manipulaci s vybouranou sutí a hmotami, kromě vodorovné dopravy, včetně uložení na skládku - veškeré další práce plynoucí z technologického předpisu a z platných předpisů Položka nezahrnuje: - vodorovnou dopravu - poplatek za skládku, který se vykazuje v položce 0141** (s výjimkou malého množství bouraného materiálu, kde je možné poplatek zahrnout do jednotkové ceny bourání – tento fakt musí být uveden v doplňujícím textu k položce)
SD |  | 990 |  | Poplatky za skládky | [6 empty] | 0 | 0
P | 19 | R015111 | 901 | NEOCEŇOVAT - POPLATKY ZA LIKVIDACI ODPADU NEKONTAMINOVANÝCH - 17 05 04 VYTEŽENÉ ZEMINY A HORNINY - I. TRÍDA TEŽITELNOSTI VCETNE DOPRAVY | T | 2.5 | 0 | 0 |  |  | 0 | 0 |  | 0 | 3 |  |  | 0
PP |  |  |  | Evidencní položka, Neocenovat v objektu SO/PS, položka se ocenuje pouze v objektu SO 90-90 Zpusob likvidace: recyklace, druhotné využití.
VV |  |  |  | viz príloha c. 1.001 Celkem 2,5 = 2,500
TS |  |  |  | 1. Položka obsahuje: – veškeré poplatky provozovateli skládky, recyklacní linky nebo jiného zarízení na zpracování nebo likvidaci odpadu související s prevzetím, uložením, zpracováním nebo likvidací odpadu – náklady spojené s dopravou z místa stavby na místo prevzetí provozovatelem skládky, recyklacní linky nebo jiného zarízení na zpracování nebo likvidaci odpadu – náklady spojené s vyložením a manipulací s materiálem v míste skládky 2. Položka neobsahuje: – náklady spojené s naložením a manipulací materiálem 3. Zpusob merení: Tunou se rozumí hmotnost odpadu vytrídeného v souladu se zákonem c. 541/2020 Sb., o nakládání s odpady, v platném znení.
P | 20 | R015140 | 907 | NEOCEŇOVAT - POPLATKY ZA LIKVIDACI ODPADU NEKONTAMINOVANÝCH - 17 01 01 BETON Z DEMOLIC OBJEKTU, ZÁKLADU TV, KULY A SLOUPY VCETNE DOPRAVY | T | 1.25 | 0 | 0 |  |  | 0 | 0 |  | 0 | 3 |  |  | 0
PP |  |  |  | Evidencní položka, Neocenovat v objektu SO/PS, položka se ocenuje pouze v objektu SO 90-90 Zpusob likvidace: recyklace, druhotné využití.
VV |  |  |  | viz príloha c. 1.001 Celkem 1,25 = 1,250
TS |  |  |  | 1. Položka obsahuje: – veškeré poplatky provozovateli skládky, recyklacní linky nebo jiného zarízení na zpracování nebo likvidaci odpadu související s prevzetím, uložením, zpracováním nebo likvidací odpadu – náklady spojené s dopravou z místa stavby na místo prevzetí provozovatelem skládky, recyklacní linky nebo jiného zarízení na zpracování nebo likvidaci odpadu – náklady spojené s vyložením a manipulací s materiálem v míste skládky 2. Položka neobsahuje: – náklady spojené s naložením a manipulací materiálem 3. Zpusob merení: Tunou se rozumí hmotnost odpadu vytrídeného v souladu se zákonem c. 541/2020 Sb., o nakládání s odpady, v platném znení.

## SO 12-88-01
SŽDC05 | [14 empty] | 3
S | Stavba: | 5323530004_VZ |  | Revitalizace a elektrizace trati Nýřany - Heřmanova Huť - 251112 | [6 empty] | D.2.3.8 | 0 | AspeEsticon | 0 | 2
O | Objekt: | D.2.3.8 |  | Vnejší uzemnení | [9 empty] | 0.12 | 2
Typ | Poř. číslo | Kód položky | Varianta | Název položky | MJ | Množství | Jednotková hmotnost | Celková hmotnost |  |  | Jednotková cena |  | Cenové soustavy | 0.21
Dodávka
[9 empty] | Jednotková | Celkem | Jednotková | Celkem |  |  |  | Počet položek s nulovou cenou | 0
O1 |  | SO 12-88-01 |  | ŽST Prehýšov, uzemnení TB | [6 empty] | 0 | 0
SD |  | 1 |  | zemní práce | [6 empty] | 0 | 0
P | 1 | 11090 |  | VŠEOBECNÉ VYKLIZENÍ OSTATNÍCH PLOCH | M2 | 100 | 0 | 0 |  |  | 0 | 0 | OTSKP_2025 | 0 | 3 |  |  | 0
PP
VV |  |  |  | viz príloha c. 1.001, 2.001, 2.004 Celkem 100 = 100,000
TS |  |  |  | Položka zahrnuje: odstranění všech překážek pro uskutečnění stavby Položka nezahrhuje: - x
P | 2 | 13273A |  | HLOUBENÍ RÝH ŠÍŘ DO 2M PAŽ I NEPAŽ TŘ. I - BEZ DOPRAVY | M3 | 29 | 0 | 0 |  |  | 0 | 0 | OTSKP_2025 | 0 | 3 |  |  | 0
PP
VV |  |  |  | viz príloha c. 1.001, 2.001, 2.004 Celkem 29 = 29,000
TS |  |  |  | Položka zahrnuje: - svislou dopravu, přemístění, přeložení, manipulace s výkopkem - kompletní provedení vykopávky nezapažené i zapažené - ošetření výkopiště po celou dobu práce v něm vč. klimatických opatření - ztížení vykopávek v blízkosti podzemního vedení, konstrukcí a objektů vč. jejich dočasného zajištění - ztížení pod vodou, v okolí výbušnin, ve stísněných prostorech a pod. - příplatek za lepivost - těžení po vrstvách, pásech a po jiných nutných částech (figurách) - čerpání vody vč. čerpacích jímek, potrubí a pohotovostní čerpací soupravy (viz ustanovení k pol. 1151,2) - potřebné snížení hladiny podzemní vody - těžení a rozpojování jednotlivých balvanů - vytahování a nošení výkopku - svahování a přesvah. svahů do konečného tvaru, výměna hornin v podloží a v pláni znehodnocené klimatickými vlivy - ruční vykopávky, odstranění kořenů a napadávek - pažení, vzepření a rozepření vč. přepažování (vyjma pažení záporového a štětových stěn) - úpravu, ochranu a očištění dna, základové spáry, stěn a svahů - odvedení nebo obvedení vody v okolí výkopiště a ve výkopišti - třídění výkopku - veškeré pomocné konstrukce umožňující provedení vykopávky (příjezdy, sjezdy, nájezdy, lešení, podpěr. konstr., přemostění, zpevněné plochy, zakrytí a pod.) Položka nezahrnuje: - vodorovnou dopravu - uložení zeminy (na skládku, do násypu) ani poplatky za skládku, vykazují se v položce č.0141**
P | 3 | 17411 |  | ZÁSYP JAM A RÝH ZEMINOU SE ZHUTNĚNÍM | M3 | 29 | 0 | 0 |  |  | 0 | 0 | OTSKP_2025 | 0 | 3 |  |  | 0
PP
VV |  |  |  | viz príloha c. 1.001, 2.001, 2.004 Celkem 29 = 29,000
TS |  |  |  | Položka zahrnuje: - kompletní provedení zemní konstrukce vč. výběru vhodného materiálu - úprava ukládaného materiálu vlhčením, tříděním, promícháním nebo vysoušením, příp. jiné úpravy za účelem zlepšení jeho mech. vlastností - hutnění i různé míry hutnění - ošetření úložiště po celou dobu práce v něm vč. klimatických opatření - ztížení v okolí vedení, konstrukcí a objektů a jejich dočasné zajištění - ztížení provádění vč. hutnění ve ztížených podmínkách a stísněných prostorech - ztížené ukládání sypaniny pod vodu - ukládání po vrstvách a po jiných nutných částech (figurách) vč. dosypávek - spouštění a nošení materiálu - výměna částí zemní konstrukce znehodnocené klimatickými vlivy - ruční hutnění - udržování úložiště a jeho ochrana proti vodě - odvedení nebo obvedení vody v okolí úložiště a v úložišti - veškeré pomocné konstrukce umožňující provedení zemní konstrukce (příjezdy, sjezdy, nájezdy, lešení, podpěrné konstrukce, přemostění, zpevněné plochy, zakrytí a pod.) Položka nezahrnuje: - x
P | 4 | 18090 |  | VŠEOBECNÉ ÚPRAVY OSTATNÍCH PLOCH | M2 | 100 | 0 | 0 |  |  | 0 | 0 | OTSKP_2025 | 0 | 3 |  |  | 0
PP
VV |  |  |  | viz príloha c. 1.001, 2.001, 2.004 Celkem 100 = 100,000
TS |  |  |  | Položka zahrnuje: - úpravu území po uskutečnění stavby, tak jak je požadováno v zadávací dokumentaci Položka nezahrnuje: - práce, pro které jsou uvedeny samostatné položky
SD |  | 7 |  | pridružená stavební výroba | [6 empty] | 0 | 0
P | 5 | 703754 |  | PROTIPOŽÁRNÍ UCPÁVKA PROSTUPU KABELOVÉHO PR. DO 110MM, DO EI 90 MIN. | KUS | 3 | 0 | 0 |  |  | 0 | 0 | OTSKP_2025 | 0 | 3 |  |  | 0
PP
VV |  |  |  | viz príloha c. 1.001, 2.002 Celkem 3 = 3,000
TS |  |  |  | Položka obsahuje: Dodávku a montáž protipožární ucpávky vč. příslušenství a pomocného materiálu, vyhotovéní a dodání atestu. Dále obsahuje cenu za pom. mechanismy včetně všech ostatních vedlejších nákladů.
P | 6 | 703762 |  | KABELOVÁ UCPÁVKA VODĚ ODOLNÁ PRO VNITŘNÍ PRŮMĚR OTVORU 65 - 110MM | KUS | 3 | 0 | 0 |  |  | 0 | 0 | OTSKP_2025 | 0 | 3 |  |  | 0
PP
VV |  |  |  | viz príloha c. 1.001, 2.002 Celkem 3 = 3,000
TS |  |  |  | Položka obsahuje: Dodávku a montáž kabelové ucpávky vč. příslušenství ( utěsňovací spony apod. ) a pomocného materiálu, vyhotovení a dodání atestu. Dále obsahuje cenu za pom. mechanismy včetně všech ostatních vedlejších nákladů.
P | 7 | 741811 |  | UZEMŇOVACÍ VODIČ NA POVRCHU FEZN DO 120 MM2 | M | 6 | 0 | 0 |  |  | 0 | 0 | OTSKP_2025 | 0 | 3 |  |  | 0
PP
VV |  |  |  | viz príloha c. 1.001, 2.001, 2.002, 2.003, 2.004 Celkem 6 = 6,000
TS |  |  |  | 1. Položka obsahuje: – uchycení vodiče na povrch vč. podpěr, konzol, svorek a pod. – měření, dělení, spojování – nátěr 2. Položka neobsahuje: X 3. Způsob měření: Měří se metr délkový.
P | 8 | 741911 |  | UZEMŇOVACÍ VODIČ V ZEMI FEZN DO 120 MM2 | M | 120 | 0 | 0 |  |  | 0 | 0 | OTSKP_2025 | 0 | 3 |  |  | 0
PP
VV |  |  |  | viz príloha c. 1.001, 2.001, 2.002, 2.003, 2.004 Celkem 120 = 120,000
TS |  |  |  | 1. Položka obsahuje: – přípravu podkladu pro osazení – měření, dělení, spojování, tvarování – ochranný nátěr spojů a při průchodu vodiče nad terén apod. dle příslušných norem 2. Položka neobsahuje: – zemní práce – ochranu vodiče - chráničky apod. 3. Způsob měření: Měří se metr délkový.
P | 9 | 741A11 |  | UZEMŇOVACÍ VODIČ V ZÁKLADECH FEZN DO 120 MM2 | M | 35 | 0 | 0 |  |  | 0 | 0 | OTSKP_2025 | 0 | 3 |  |  | 0
PP
VV |  |  |  | viz príloha c. 1.001, 2.001, 2.002, 2.003, 2.004 Celkem 35 = 35,000
TS |  |  |  | 1. Položka obsahuje: – přípravu podkladu pro osazení – měření, dělení, spojování, tvarování – ochranný nátěr spojů a při průchodu vodiče nad terén apod. dle příslušných norem 2. Položka neobsahuje: – zemní práce, betonový základ – ochranu vodiče - chráničky apod. 3. Způsob měření: Měří se metr délkový.
P | 10 | 741B11 |  | ZEMNÍCÍ TYČ FEZN DÉLKY DO 2 M | KUS | 8 | 0 | 0 |  |  | 0 | 0 | OTSKP_2025 | 0 | 3 |  |  | 0
PP
VV |  |  |  | viz príloha c. 1.001, 2.001, 2.002, 2.003, 2.004 Celkem 8 = 8,000
TS |  |  |  | 1. Položka obsahuje: – přípravu podkladu pro osazení – spojování – ochranný nátěr spoje dle příslušných norem 2. Položka neobsahuje: X 3. Způsob měření: Udává se počet kusů kompletní konstrukce nebo práce.
P | 11 | 741C02 |  | UZEMŇOVACÍ SVORKA | KUS | 16 | 0 | 0 |  |  | 0 | 0 | OTSKP_2025 | 0 | 3 |  |  | 0
PP
VV |  |  |  | viz príloha c. 1.001, 2.001, 2.002, 2.003, 2.004 Celkem 16 = 16,000
TS |  |  |  | 1. Položka obsahuje: – veškeré příslušenství 2. Položka neobsahuje: X 3. Způsob měření: Udává se počet kusů kompletní konstrukce nebo práce.
P | 12 | 741C03 |  | POUZDRO PRO PRŮCHOD PÁSKU STĚNOU | KUS | 3 | 0 | 0 |  |  | 0 | 0 | OTSKP_2025 | 0 | 3 |  |  | 0
PP
VV |  |  |  | viz príloha c. 1.001, 2.001, 2.002, 2.003, 2.004 Celkem 3 = 3,000
TS |  |  |  | 1. Položka obsahuje: – vyhotovení otvoru pro pouzdro a jeho zatěsnění 2. Položka neobsahuje: X 3. Způsob měření: Udává se počet kusů kompletní konstrukce nebo práce.
P | 13 | 741C05 |  | SPOJOVÁNÍ UZEMŇOVACÍCH VODIČŮ | KUS | 16 | 0 | 0 |  |  | 0 | 0 | OTSKP_2025 | 0 | 3 |  |  | 0
PP
VV |  |  |  | viz príloha c. 1.001, 2.001, 2.002, 2.003, 2.004 Celkem 16 = 16,000
TS |  |  |  | 1. Položka obsahuje: – tvarování, přípravu spojů – svařování – ochranný nátěr spoje dle příslušných norem 2. Položka neobsahuje: X 3. Způsob měření: Udává se počet kusů kompletní konstrukce nebo práce.
P | 14 | 741C07 |  | VYVEDENÍ UZEMŇOVACÍCH VODIČŮ NA POVRCH/KONSTRUKCI | KUS | 5 | 0 | 0 |  |  | 0 | 0 | OTSKP_2025 | 0 | 3 |  |  | 0
PP
VV |  |  |  | viz príloha c. 1.001, 2.001, 2.002, 2.003, 2.004 Celkem 5 = 5,000
TS |  |  |  | 1. Položka obsahuje: – vodivé připojení vodiče na konstrukci – dělení, tvarování, spojování – ochranný i barevný nátěr spoje dle příslušných norem 2. Položka neobsahuje: X 3. Způsob měření: Udává se počet kusů kompletní konstrukce nebo práce.
P | 15 | 741I01 |  | SPOJOVÁNÍ A PŘIPOJOVÁNÍ HROMOSVODOVÝCH VODIČŮ | KUS | 4 | 0 | 0 |  |  | 0 | 0 | OTSKP_2025 | 0 | 3 |  |  | 0
PP
VV |  |  |  | viz príloha c. 1.001, 2.001, 2.002, 2.003, 2.004 Celkem 4 = 4,000
TS |  |  |  | 1. Položka obsahuje: – svorku pro spojování, ochranné nátěry – upevnění vč. veškerého příslušenství 2. Položka neobsahuje: X 3. Způsob měření: Udává se počet kusů kompletní konstrukce nebo práce.
P | 16 | 741I05 |  | JÍMKA PRO PŘIPOJENÍ SVODOVÉHO VODIČE NA VNĚJŠÍ UZEMNĚNÍ | KUS | 2 | 0 | 0 |  |  | 0 | 0 | OTSKP_2025 | 0 | 3 |  |  | 0
PP
VV |  |  |  | viz príloha c. 1.001, 2.001, 2.002, 2.003, 2.004 Celkem 2 = 2,000
TS |  |  |  | 1. Položka obsahuje: – zemní práce – upevnění vč. veškerého příslušenství 2. Položka neobsahuje: X 3. Způsob měření: Udává se počet kusů kompletní konstrukce nebo práce.
P | 17 | 747212 |  | CELKOVÁ PROHLÍDKA, ZKOUŠENÍ, MĚŘENÍ A VYHOTOVENÍ VÝCHOZÍ REVIZNÍ ZPRÁVY, PRO OBJEM IN PŘES 100 DO 500 TIS. KČ | KUS | 1 | 0 | 0 |  |  | 0 | 0 | OTSKP_2025 | 0 | 3 |  |  | 0
PP
VV |  |  |  | viz príloha c. 1.001 Celkem 1 = 1,000
TS |  |  |  | 1. Položka obsahuje: – cenu za celkovou prohlídku zařízení PS/SO, vč. měření, komplexních zkoušek a revizi zařízení tohoto PS/SO autorizovaným revizním technikem na silnoproudá zařízení podle požadavku ČSN, včetně hodnocení a vyhotovení celkové revizní zprávy 2. Položka neobsahuje: X 3. Způsob měření: Udává se počet kusů kompletní konstrukce nebo práce.
P | 18 | 747301 |  | PROVEDENÍ PROHLÍDKY A ZKOUŠKY PRÁVNICKOU OSOBOU, VYDÁNÍ PRŮKAZU ZPŮSOBILOSTI | KUS | 1 | 0 | 0 |  |  | 0 | 0 | OTSKP_2025 | 0 | 3 |  |  | 0
PP
VV |  |  |  | viz príloha c. 1.001 Celkem 1 = 1,000
TS |  |  |  | 1. Položka obsahuje: – cenu za vyhotovení dokladu právnickou osobou o silnoproudých zařízeních a vydání průkazu způsobilosti 2. Položka neobsahuje: X 3. Způsob měření: Udává se počet kusů kompletní konstrukce nebo práce.
P | 19 | 747413 |  | MĚŘENÍ ZEMNÍCH ODPORŮ - ZEMNICÍ SÍTĚ DÉLKY PÁSKU DO 100 M | KUS | 1 | 0 | 0 |  |  | 0 | 0 | OTSKP_2025 | 0 | 3 |  |  | 0
PP
VV |  |  |  | viz príloha c. 1.001 Celkem 1 = 1,000
TS |  |  |  | 1. Položka obsahuje: – cenu za měření dle příslušných norem a předpisů, včetně vystavení protokolu 2. Položka neobsahuje: X 3. Způsob měření: Udává se počet kusů kompletní konstrukce nebo práce.
P | 20 | 747421 |  | MĚŘENÍ KOROZNÍCH VLIVŮ NA UZEMŇOVACÍ SÍŤ | KUS | 1 | 0 | 0 |  |  | 0 | 0 | OTSKP_2025 | 0 | 3 |  |  | 0
PP
VV |  |  |  | viz príloha c. 1.001 Celkem 1 = 1,000
TS |  |  |  | 1. Položka obsahuje: – cenu za měření dle příslušných norem a předpisů, včetně vystavení protokolu 2. Položka neobsahuje: X 3. Způsob měření: Udává se počet kusů kompletní konstrukce nebo práce.
P | 21 | 747701 |  | DOKONČOVACÍ MONTÁŽNÍ PRÁCE NA ELEKTRICKÉM ZAŘÍZENÍ | HOD | 48 | 0 | 0 |  |  | 0 | 0 | OTSKP_2025 | 0 | 3 |  |  | 0
PP
VV |  |  |  | viz príloha c. 1.001 Celkem 48 = 48,000
TS |  |  |  | 1. Položka obsahuje: – cenu za práce spojené s uváděním zařízení do provozu, drobné montážní práce v rozvaděčích, koordinaci se zhotoviteli souvisejících zařízení apod. 2. Položka neobsahuje: X 3. Způsob měření: Udává se čas v hodinách.
P | 22 | R741C02 |  | KRÍŽOVÁ SVORKA PRO DVA PÁSKY | KUS | 16 | 0 | 0 |  |  | 0 | 0 | R-položka | 0 | 3 |  |  | 0
PP
VV |  |  |  | viz príloha c. 1.001, 2.001, 2.002, 2.003, 2.004 Celkem 16 = 16,000
TS |  |  |  | 1. Položka obsahuje: – veškeré príslušenství 2. Položka neobsahuje: X 3. Zpusob merení: Udává se pocet kusu kompletní konstrukce nebo práce.

## SO 12-88-02
SŽDC05 | [14 empty] | 3
S | Stavba: | 5323530004_VZ |  | Revitalizace a elektrizace trati Nýřany - Heřmanova Huť - 251112 | [6 empty] | D.2.3.8 | 0 | AspeEsticon | 0 | 2
O | Objekt: | D.2.3.8 |  | Vnejší uzemnení | [9 empty] | 0.12 | 2
Typ | Poř. číslo | Kód položky | Varianta | Název položky | MJ | Množství | Jednotková hmotnost | Celková hmotnost |  |  | Jednotková cena |  | Cenové soustavy | 0.21
Dodávka
[9 empty] | Jednotková | Celkem | Jednotková | Celkem |  |  |  | Počet položek s nulovou cenou | 0
O1 |  | SO 12-88-02 |  | ŽST Prehýšov, uzemnení trafostanice 25//0,46/0,4kV pro EOV a ZZ | [6 empty] | 0 | 0
SD |  | 1 |  | zemní práce | [6 empty] | 0 | 0
P | 1 | 11090 |  | VŠEOBECNÉ VYKLIZENÍ OSTATNÍCH PLOCH | M2 | 65 | 0 | 0 |  |  | 0 | 0 | OTSKP_2025 | 0 | 3 |  |  | 0
PP
VV |  |  |  | viz príloha c. 1.001, 2.001, 2.004 Celkem 65 = 65,000
TS |  |  |  | Položka zahrnuje: odstranění všech překážek pro uskutečnění stavby Položka nezahrhuje: - x
P | 2 | 13173A |  | HLOUBENÍ JAM ZAPAŽ I NEPAŽ TŘ. I - BEZ DOPRAVY | M3 | 1 | 0 | 0 |  |  | 0 | 0 | OTSKP_2025 | 0 | 3 |  |  | 0
PP
VV |  |  |  | viz príloha c. 1.001, 2.001, 2.004, 2.005 Celkem 1 = 1,000
TS |  |  |  | Položka zahrnuje: - svislou dopravu, přemístění, přeložení, manipulace s výkopkem - kompletní provedení vykopávky nezapažené i zapažené - ošetření výkopiště po celou dobu práce v něm vč. klimatických opatření - ztížení vykopávek v blízkosti podzemního vedení, konstrukcí a objektů vč. jejich dočasného zajištění - ztížení pod vodou, v okolí výbušnin, ve stísněných prostorech a pod. - příplatek za lepivost - těžení po vrstvách, pásech a po jiných nutných částech (figurách) - čerpání vody vč. čerpacích jímek, potrubí a pohotovostní čerpací soupravy (viz ustanovení k pol. 1151,2) - potřebné snížení hladiny podzemní vody - těžení a rozpojování jednotlivých balvanů - vytahování a nošení výkopku - svahování a přesvah. svahů do konečného tvaru, výměna hornin v podloží a v pláni znehodnocené klimatickými vlivy - ruční vykopávky, odstranění kořenů a napadávek - pažení, vzepření a rozepření vč. přepažování (vyjma pažení záporového a štětových stěn) - úpravu, ochranu a očištění dna, základové spáry, stěn a svahů - odvedení nebo obvedení vody v okolí výkopiště a ve výkopišti - třídění výkopku - veškeré pomocné konstrukce umožňující provedení vykopávky (příjezdy, sjezdy, nájezdy, lešení, podpěr. konstr., přemostění, zpevněné plochy, zakrytí a pod.) Položka nezahrnuje: - vodorovnou dopravu - uložení zeminy (na skládku, do násypu) ani poplatky za skládku, vykazují se v položce č.0141**
P | 3 | 13273A |  | HLOUBENÍ RÝH ŠÍŘ DO 2M PAŽ I NEPAŽ TŘ. I - BEZ DOPRAVY | M3 | 16.5 | 0 | 0 |  |  | 0 | 0 | OTSKP_2025 | 0 | 3 |  |  | 0
PP
VV |  |  |  | viz príloha c. 1.001, 2.001, 2.004 Celkem 16,5 = 16,500
TS |  |  |  | Položka zahrnuje: - svislou dopravu, přemístění, přeložení, manipulace s výkopkem - kompletní provedení vykopávky nezapažené i zapažené - ošetření výkopiště po celou dobu práce v něm vč. klimatických opatření - ztížení vykopávek v blízkosti podzemního vedení, konstrukcí a objektů vč. jejich dočasného zajištění - ztížení pod vodou, v okolí výbušnin, ve stísněných prostorech a pod. - příplatek za lepivost - těžení po vrstvách, pásech a po jiných nutných částech (figurách) - čerpání vody vč. čerpacích jímek, potrubí a pohotovostní čerpací soupravy (viz ustanovení k pol. 1151,2) - potřebné snížení hladiny podzemní vody - těžení a rozpojování jednotlivých balvanů - vytahování a nošení výkopku - svahování a přesvah. svahů do konečného tvaru, výměna hornin v podloží a v pláni znehodnocené klimatickými vlivy - ruční vykopávky, odstranění kořenů a napadávek - pažení, vzepření a rozepření vč. přepažování (vyjma pažení záporového a štětových stěn) - úpravu, ochranu a očištění dna, základové spáry, stěn a svahů - odvedení nebo obvedení vody v okolí výkopiště a ve výkopišti - třídění výkopku - veškeré pomocné konstrukce umožňující provedení vykopávky (příjezdy, sjezdy, nájezdy, lešení, podpěr. konstr., přemostění, zpevněné plochy, zakrytí a pod.) Položka nezahrnuje: - vodorovnou dopravu - uložení zeminy (na skládku, do násypu) ani poplatky za skládku, vykazují se v položce č.0141**
P | 4 | 17411 |  | ZÁSYP JAM A RÝH ZEMINOU SE ZHUTNĚNÍM | M3 | 16 | 0 | 0 |  |  | 0 | 0 | OTSKP_2025 | 0 | 3 |  |  | 0
PP
VV |  |  |  | viz príloha c. 1.001, 2.001, 2.004, 2.005 Celkem 16 = 16,000
TS |  |  |  | Položka zahrnuje: - kompletní provedení zemní konstrukce vč. výběru vhodného materiálu - úprava ukládaného materiálu vlhčením, tříděním, promícháním nebo vysoušením, příp. jiné úpravy za účelem zlepšení jeho mech. vlastností - hutnění i různé míry hutnění - ošetření úložiště po celou dobu práce v něm vč. klimatických opatření - ztížení v okolí vedení, konstrukcí a objektů a jejich dočasné zajištění - ztížení provádění vč. hutnění ve ztížených podmínkách a stísněných prostorech - ztížené ukládání sypaniny pod vodu - ukládání po vrstvách a po jiných nutných částech (figurách) vč. dosypávek - spouštění a nošení materiálu - výměna částí zemní konstrukce znehodnocené klimatickými vlivy - ruční hutnění - udržování úložiště a jeho ochrana proti vodě - odvedení nebo obvedení vody v okolí úložiště a v úložišti - veškeré pomocné konstrukce umožňující provedení zemní konstrukce (příjezdy, sjezdy, nájezdy, lešení, podpěrné konstrukce, přemostění, zpevněné plochy, zakrytí a pod.) Položka nezahrnuje: - x
P | 5 | 18090 |  | VŠEOBECNÉ ÚPRAVY OSTATNÍCH PLOCH | M2 | 65 | 0 | 0 |  |  | 0 | 0 | OTSKP_2025 | 0 | 3 |  |  | 0
PP
VV |  |  |  | viz príloha c. 1.001, 2.001, 2.004 Celkem 65 = 65,000
TS |  |  |  | Položka zahrnuje: - úpravu území po uskutečnění stavby, tak jak je požadováno v zadávací dokumentaci Položka nezahrnuje: - práce, pro které jsou uvedeny samostatné položky
SD |  | 4 |  | vodorovné konstrukce | [6 empty] | 0 | 0
P | 6 | 45157 |  | PODKLADNÍ A VÝPLŇOVÉ VRSTVY Z KAMENIVA TĚŽENÉHO | M3 | 0.5 | 0 | 0 |  |  | 0 | 0 | OTSKP_2025 | 0 | 3 |  |  | 0
PP
VV |  |  |  | viz príloha c. 1.001, 2.001, 2.004 Celkem 0,5 = 0,500
TS |  |  |  | Položka zahrnuje: - dodávku předepsaného kameniva - mimostaveništní a vnitrostaveništní dopravu a jeho uložení - není-li v zadávací dokumentaci uvedeno jinak, jedná se o nakupovaný materiál Položka nezahrnuje: - x
SD |  | 7 |  | pridružená stavební výroba | [6 empty] | 0 | 0
P | 7 | 701001 |  | OZNAČOVACÍ ŠTÍTEK KABELOVÉHO VEDENÍ, SPOJKY NEBO KABELOVÉ SKŘÍNĚ (VČETNĚ OBJÍMKY) | KUS | 10 | 0 | 0 |  |  | 0 | 0 | OTSKP_2025 | 0 | 3 |  |  | 0
PP
VV |  |  |  | viz príloha c. 1.001, 2.001, 2.004 Celkem 10 = 10,000
TS |  |  |  | 1. Položka obsahuje: – veškeré práce a materiál obsažený v názvu položky 2. Položka neobsahuje: X 3. Způsob měření: Udává se počet kusů kompletní konstrukce nebo práce.
P | 8 | 702211 |  | KABELOVÁ CHRÁNIČKA ZEMNÍ DN DO 100 MM | M | 25 | 0 | 0 |  |  | 0 | 0 | OTSKP_2025 | 0 | 3 |  |  | 0
PP
VV |  |  |  | viz príloha c. 1.001, 2.001, 2.004 Celkem 25 = 25,000
TS |  |  |  | 1. Položka obsahuje: – přípravu podkladu pro osazení 2. Položka neobsahuje: X 3. Způsob měření: Měří se metr délkový.
P | 9 | 702312 |  | ZAKRYTÍ KABELŮ VÝSTRAŽNOU FÓLIÍ ŠÍŘKY PŘES 20 DO 40 CM | M | 25 | 0 | 0 |  |  | 0 | 0 | OTSKP_2025 | 0 | 3 |  |  | 0
PP
VV |  |  |  | viz príloha c. 1.001, 2.001, 2.004 Celkem 25 = 25,000
TS |  |  |  | 1. Položka obsahuje: – dodávku a montáž fólie – přípravu podkladu pro osazení 2. Položka neobsahuje: X 3. Způsob měření: Měří se metr délkový.
P | 10 | 702422 |  | KABELOVÝ PROSTUP DO OBJEKTU PŘES ZÁKLAD BETONOVÝ SVĚTLÉ ŠÍŘKY PŘES 100 DO 200 MM | KUS | 1 | 0 | 0 |  |  | 0 | 0 | OTSKP_2025 | 0 | 3 |  |  | 0
PP
VV |  |  |  | viz príloha c. 1.001, 2.001, 2.004 Celkem 1 = 1,000
TS |  |  |  | 1. Položka obsahuje: – vybourání otvoru z kabelové rýhy do budovy ve zdi z prostého betonu při tloušťce zdi do 90cm – úpravu otvoru a asfaltové izolace zdiva, osazení chráničky, zazdění, začištění a utěsnění otvoru – pomocné mechanismy 2. Položka neobsahuje: – zatěsnění chráničky po montáži vedení 3. Způsob měření: Udává se počet kusů kompletní konstrukce nebo práce.
P | 11 | 703752 |  | PROTIPOŽÁRNÍ UCPÁVKA STĚNOU/STROPEM, TL DO 50CM, DO EI 90 MIN. | M2 | 1 | 0 | 0 |  |  | 0 | 0 | OTSKP_2025 | 0 | 3 |  |  | 0
PP
VV |  |  |  | viz príloha c. 1.001, 2.001, 2.004 Celkem 1 = 1,000
TS |  |  |  | Položka obsahuje: Dodávku a montáž protipožární ucpávky vč. příslušenství a pomocného materiálu, vyhotovéní a dodání atestu. Dále obsahuje cenu za pom. mechanismy včetně všech ostatních vedlejších nákladů.
P | 12 | 703762 |  | KABELOVÁ UCPÁVKA VODĚ ODOLNÁ PRO VNITŘNÍ PRŮMĚR OTVORU 65 - 110MM | KUS | 1 | 0 | 0 |  |  | 0 | 0 | OTSKP_2025 | 0 | 3 |  |  | 0
PP
VV |  |  |  | viz príloha c. 1.001, 2.001, 2.004 Celkem 1 = 1,000
TS |  |  |  | Položka obsahuje: Dodávku a montáž kabelové ucpávky vč. příslušenství ( utěsňovací spony apod. ) a pomocného materiálu, vyhotovení a dodání atestu. Dále obsahuje cenu za pom. mechanismy včetně všech ostatních vedlejších nákladů.
P | 13 | 741911 |  | UZEMŇOVACÍ VODIČ V ZEMI FEZN DO 120 MM2 | M | 30 | 0 | 0 |  |  | 0 | 0 | OTSKP_2025 | 0 | 3 |  |  | 0
PP
VV |  |  |  | viz príloha c. 1.001, 2.001, 2.002, 2.003, 2.004 Celkem 30 = 30,000
TS |  |  |  | 1. Položka obsahuje: – přípravu podkladu pro osazení – měření, dělení, spojování, tvarování – ochranný nátěr spojů a při průchodu vodiče nad terén apod. dle příslušných norem 2. Položka neobsahuje: – zemní práce – ochranu vodiče - chráničky apod. 3. Způsob měření: Měří se metr délkový.
P | 14 | 741B11 |  | ZEMNÍCÍ TYČ FEZN DÉLKY DO 2 M | KUS | 2 | 0 | 0 |  |  | 0 | 0 | OTSKP_2025 | 0 | 3 |  |  | 0
PP
VV |  |  |  | viz príloha c. 1.001, 2.001, 2.002, 2.003, 2.004 Celkem 2 = 2,000
TS |  |  |  | 1. Položka obsahuje: – přípravu podkladu pro osazení – spojování – ochranný nátěr spoje dle příslušných norem 2. Položka neobsahuje: X 3. Způsob měření: Udává se počet kusů kompletní konstrukce nebo práce.
P | 15 | 741C02 |  | UZEMŇOVACÍ SVORKA | KUS | 4 | 0 | 0 |  |  | 0 | 0 | OTSKP_2025 | 0 | 3 |  |  | 0
PP
VV |  |  |  | viz príloha c. 1.001, 2.001, 2.002, 2.003, 2.004 Celkem 4 = 4,000
TS |  |  |  | 1. Položka obsahuje: – veškeré příslušenství 2. Položka neobsahuje: X 3. Způsob měření: Udává se počet kusů kompletní konstrukce nebo práce.
P | 16 | 741C03 |  | POUZDRO PRO PRŮCHOD PÁSKU STĚNOU | KUS | 3 | 0 | 0 |  |  | 0 | 0 | OTSKP_2025 | 0 | 3 |  |  | 0
PP
VV |  |  |  | viz príloha c. 1.001, 2.001, 2.002, 2.003, 2.004 Celkem 3 = 3,000
TS |  |  |  | 1. Položka obsahuje: – vyhotovení otvoru pro pouzdro a jeho zatěsnění 2. Položka neobsahuje: X 3. Způsob měření: Udává se počet kusů kompletní konstrukce nebo práce.
P | 17 | 741C05 |  | SPOJOVÁNÍ UZEMŇOVACÍCH VODIČŮ | KUS | 4 | 0 | 0 |  |  | 0 | 0 | OTSKP_2025 | 0 | 3 |  |  | 0
PP
VV |  |  |  | viz príloha c. 1.001, 2.001, 2.002, 2.003, 2.004 Celkem 4 = 4,000
TS |  |  |  | 1. Položka obsahuje: – tvarování, přípravu spojů – svařování – ochranný nátěr spoje dle příslušných norem 2. Položka neobsahuje: X 3. Způsob měření: Udává se počet kusů kompletní konstrukce nebo práce.
P | 18 | 741C07 |  | VYVEDENÍ UZEMŇOVACÍCH VODIČŮ NA POVRCH/KONSTRUKCI | KUS | 2 | 0 | 0 |  |  | 0 | 0 | OTSKP_2025 | 0 | 3 |  |  | 0
PP
VV |  |  |  | viz príloha c. 1.001, 2.001, 2.002, 2.003, 2.004 Celkem 2 = 2,000
TS |  |  |  | 1. Položka obsahuje: – vodivé připojení vodiče na konstrukci – dělení, tvarování, spojování – ochranný i barevný nátěr spoje dle příslušných norem 2. Položka neobsahuje: X 3. Způsob měření: Udává se počet kusů kompletní konstrukce nebo práce.
P | 19 | 741C11 |  | ZKUŠEBNÍ JÍMKA, UZEMNĚNÍ VENKOVNÍ DO VOLNÉHO TERÉNU | KPL | 1 | 0 | 0 |  |  | 0 | 0 | OTSKP_2025 | 0 | 3 |  |  | 0
PP
VV |  |  |  | viz príloha c. 1.001, 2.005 Celkem 1 = 1,000
TS |  |  |  | 1. Položka obsahuje: – výkop a zához díry pro trubku v zemině tř.4 o velikosti 1000x1000x1000mm – zemnící jímku do volného terénu sestávající z : trubky o průměru 400/5mm o délce 80cm, víko – uzemňovací kruh s Fezn 30x4mm do trubky vč. montáže, štěrkového zásypu v trubce po montáži do výšky 60cm a úpravy povrchu terénu v okolí uzemňovací jímky 2. Položka neobsahuje: X 3. Způsob měření: Udává se komplet odlišných materiálů a činností, které tvoří funkční nedělitelný celek daný názvem položky.
P | 20 | 741I01 |  | SPOJOVÁNÍ A PŘIPOJOVÁNÍ HROMOSVODOVÝCH VODIČŮ | KUS | 2 | 0 | 0 |  |  | 0 | 0 | OTSKP_2025 | 0 | 3 |  |  | 0
PP
VV |  |  |  | viz príloha c. 1.001, 2.001, 2.002, 2.003, 2.004 Celkem 2 = 2,000
TS |  |  |  | 1. Položka obsahuje: – svorku pro spojování, ochranné nátěry – upevnění vč. veškerého příslušenství 2. Položka neobsahuje: X 3. Způsob měření: Udává se počet kusů kompletní konstrukce nebo práce.
P | 21 | 741I05 |  | JÍMKA PRO PŘIPOJENÍ SVODOVÉHO VODIČE NA VNĚJŠÍ UZEMNĚNÍ | KUS | 2 | 0 | 0 |  |  | 0 | 0 | OTSKP_2025 | 0 | 3 |  |  | 0
PP
VV |  |  |  | viz príloha c. 1.001, 2.001, 2.002, 2.003, 2.004 Celkem 2 = 2,000
TS |  |  |  | 1. Položka obsahuje: – zemní práce – upevnění vč. veškerého příslušenství 2. Položka neobsahuje: X 3. Způsob měření: Udává se počet kusů kompletní konstrukce nebo práce.
P | 22 | 742K13 |  | UKONČENÍ JEDNOŽÍLOVÉHO KABELU V ROZVADĚČI NEBO NA PŘÍSTROJI OD 25 DO 50 MM2 | KUS | 2 | 0 | 0 |  |  | 0 | 0 | OTSKP_2025 | 0 | 3 |  |  | 0
PP
VV |  |  |  | viz príloha c. 1.001, 2.001 Celkem 2 = 2,000
TS |  |  |  | 1. Položka obsahuje: – všechny práce spojené s úpravou kabelů pro montáž včetně veškerého příslušentsví 2. Položka neobsahuje: X 3. Způsob měření: Udává se počet kusů kompletní konstrukce nebo práce.
P | 23 | 747212 |  | CELKOVÁ PROHLÍDKA, ZKOUŠENÍ, MĚŘENÍ A VYHOTOVENÍ VÝCHOZÍ REVIZNÍ ZPRÁVY, PRO OBJEM IN PŘES 100 DO 500 TIS. KČ | KUS | 1 | 0 | 0 |  |  | 0 | 0 | OTSKP_2025 | 0 | 3 |  |  | 0
PP
VV |  |  |  | viz príloha c. 1.001 Celkem 1 = 1,000
TS |  |  |  | 1. Položka obsahuje: – cenu za celkovou prohlídku zařízení PS/SO, vč. měření, komplexních zkoušek a revizi zařízení tohoto PS/SO autorizovaným revizním technikem na silnoproudá zařízení podle požadavku ČSN, včetně hodnocení a vyhotovení celkové revizní zprávy 2. Položka neobsahuje: X 3. Způsob měření: Udává se počet kusů kompletní konstrukce nebo práce.
P | 24 | 747301 |  | PROVEDENÍ PROHLÍDKY A ZKOUŠKY PRÁVNICKOU OSOBOU, VYDÁNÍ PRŮKAZU ZPŮSOBILOSTI | KUS | 1 | 0 | 0 |  |  | 0 | 0 | OTSKP_2025 | 0 | 3 |  |  | 0
PP
VV |  |  |  | viz príloha c. 1.001 Celkem 1 = 1,000
TS |  |  |  | 1. Položka obsahuje: – cenu za vyhotovení dokladu právnickou osobou o silnoproudých zařízeních a vydání průkazu způsobilosti 2. Položka neobsahuje: X 3. Způsob měření: Udává se počet kusů kompletní konstrukce nebo práce.
P | 25 | 747411 |  | MĚŘENÍ ZEMNÍCH ODPORŮ - ZEMNIČE PRVNÍHO NEBO SAMOSTATNÉHO | KUS | 1 | 0 | 0 |  |  | 0 | 0 | OTSKP_2025 | 0 | 3 |  |  | 0
PP
VV |  |  |  | viz príloha c. 1.001 Celkem 1 = 1,000
TS |  |  |  | 1. Položka obsahuje: – cenu za měření dle příslušných norem a předpisů, včetně vystavení protokolu 2. Položka neobsahuje: X 3. Způsob měření: Udává se počet kusů kompletní konstrukce nebo práce.
P | 26 | 747413 |  | MĚŘENÍ ZEMNÍCH ODPORŮ - ZEMNICÍ SÍTĚ DÉLKY PÁSKU DO 100 M | KUS | 1 | 0 | 0 |  |  | 0 | 0 | OTSKP_2025 | 0 | 3 |  |  | 0
PP
VV |  |  |  | viz príloha c. 1.001 Celkem 1 = 1,000
TS |  |  |  | 1. Položka obsahuje: – cenu za měření dle příslušných norem a předpisů, včetně vystavení protokolu 2. Položka neobsahuje: X 3. Způsob měření: Udává se počet kusů kompletní konstrukce nebo práce.
P | 27 | 747421 |  | MĚŘENÍ KOROZNÍCH VLIVŮ NA UZEMŇOVACÍ SÍŤ | KUS | 1 | 0 | 0 |  |  | 0 | 0 | OTSKP_2025 | 0 | 3 |  |  | 0
PP
VV |  |  |  | viz príloha c. 1.001 Celkem 1 = 1,000
TS |  |  |  | 1. Položka obsahuje: – cenu za měření dle příslušných norem a předpisů, včetně vystavení protokolu 2. Položka neobsahuje: X 3. Způsob měření: Udává se počet kusů kompletní konstrukce nebo práce.
P | 28 | 747512 |  | ZKOUŠKY VODIČŮ A KABELŮ NN PRŮŘEZU ŽÍLY OD 4X35 DO 120 MM2 | KUS | 1 | 0 | 0 |  |  | 0 | 0 | OTSKP_2025 | 0 | 3 |  |  | 0
PP
VV |  |  |  | viz príloha c. 1.001 Celkem 1 = 1,000
TS |  |  |  | 1. Položka obsahuje: – cenu za provedení měření kabelu/ vodiče vč. vyhotovení protokolu 2. Položka neobsahuje: X 3. Způsob měření: Udává se počet kusů kompletní konstrukce nebo práce.
P | 29 | 747701 |  | DOKONČOVACÍ MONTÁŽNÍ PRÁCE NA ELEKTRICKÉM ZAŘÍZENÍ | HOD | 48 | 0 | 0 |  |  | 0 | 0 | OTSKP_2025 | 0 | 3 |  |  | 0
PP
VV |  |  |  | viz príloha c. 1.001 Celkem 48 = 48,000
TS |  |  |  | 1. Položka obsahuje: – cenu za práce spojené s uváděním zařízení do provozu, drobné montážní práce v rozvaděčích, koordinaci se zhotoviteli souvisejících zařízení apod. 2. Položka neobsahuje: X 3. Způsob měření: Udává se čas v hodinách.
P | 30 | R741C02 |  | KRÍŽOVÁ SVORKA PRO DVA PÁSKY | KUS | 4 | 0 | 0 |  |  | 0 | 0 | R-položka | 0 | 3 |  |  | 0
PP
VV |  |  |  | viz príloha c. 1.001, 2.001, 2.002, 2.003, 2.004 Celkem 4 = 4,000
TS |  |  |  | 1. Položka obsahuje: – veškeré príslušenství 2. Položka neobsahuje: X 3. Zpusob merení: Udává se pocet kusu kompletní konstrukce nebo práce.
P | 31 | R742541 |  | KABEL VN - JEDNOŽÍLOVÝ, 6-CHBU DO 70 MM2 | M | 80 | 0 | 0 |  |  | 0 | 0 | R-položka | 0 | 3 |  |  | 0
PP
VV |  |  |  | viz príloha c. 1.001, 2.001 Celkem 80 = 80,000
TS |  |  |  | 1. Položka obsahuje: – manipulace a uložení kabelu (do zeme, chránicky, kanálu, na rošty, na TV a pod.) 2. Položka neobsahuje: – príchytky, spojky, koncovky, chránicky apod. 3. Zpusob merení: Merí se metr délkový.
SD |  | 990 |  | Poplatky za skládky | [6 empty] | 0 | 0
P | 32 | R015111 | 901 | NEOCEŇOVAT - POPLATKY ZA LIKVIDACI ODPADU NEKONTAMINOVANÝCH - 17 05 04 VYTEŽENÉ ZEMINY A HORNINY - I. TRÍDA TEŽITELNOSTI VCETNE DOPRAVY | T | 1 | 0 | 0 |  |  | 0 | 0 |  | 0 | 3 |  |  | 0
PP |  |  |  | Evidencní položka, Neocenovat v objektu SO/PS, položka se ocenuje pouze v objektu SO 90-90 Zpusob likvidace: recyklace, druhotné využití.
VV |  |  |  | viz príloha c. 1.001, 2.001, 2.004 Celkem 1 = 1,000
TS |  |  |  | 1. Položka obsahuje: – veškeré poplatky provozovateli skládky, recyklacní linky nebo jiného zarízení na zpracování nebo likvidaci odpadu související s prevzetím, uložením, zpracováním nebo likvidací odpadu – náklady spojené s dopravou z místa stavby na místo prevzetí provozovatelem skládky, recyklacní linky nebo jiného zarízení na zpracování nebo likvidaci odpadu – náklady spojené s vyložením a manipulací s materiálem v míste skládky 2. Položka neobsahuje: – náklady spojené s naložením a manipulací materiálem 3. Zpusob merení: Tunou se rozumí hmotnost odpadu vytrídeného v souladu se zákonem c. 541/2020 Sb., o nakládání s odpady, v platném znení.

## SO 14-88-01
SŽDC05 | [14 empty] | 3
S | Stavba: | 5323530004_VZ |  | Revitalizace a elektrizace trati Nýřany - Heřmanova Huť - 251112 | [6 empty] | D.2.3.8 | 0 | AspeEsticon | 0 | 2
O | Objekt: | D.2.3.8 |  | Vnejší uzemnení | [9 empty] | 0.12 | 2
Typ | Poř. číslo | Kód položky | Varianta | Název položky | MJ | Množství | Jednotková hmotnost | Celková hmotnost |  |  | Jednotková cena |  | Cenové soustavy | 0.21
Dodávka
[9 empty] | Jednotková | Celkem | Jednotková | Celkem |  |  |  | Počet položek s nulovou cenou | 0
O1 |  | SO 14-88-01 |  | ŽST Hermanova Hut, uzemnení technologického domku | [6 empty] | 0 | 0
SD |  | 1 |  | zemní práce | [6 empty] | 0 | 0
P | 1 | 11090 |  | VŠEOBECNÉ VYKLIZENÍ OSTATNÍCH PLOCH | M2 | 64 | 0 | 0 |  |  | 0 | 0 | OTSKP_2025 | 0 | 3 |  |  | 0
PP
VV |  |  |  | viz. prílohy c. 2.001 Celkem 64 = 64,000
TS |  |  |  | Položka zahrnuje: odstranění všech překážek pro uskutečnění stavby Položka nezahrhuje: - x
P | 2 | 13273A |  | HLOUBENÍ RÝH ŠÍŘ DO 2M PAŽ I NEPAŽ TŘ. I - BEZ DOPRAVY | M3 | 18 | 0 | 0 |  |  | 0 | 0 | OTSKP_2025 | 0 | 3 |  |  | 0
PP
VV |  |  |  | viz. prílohy c. 2.001, 2.004, 2.005 Celkem 18 = 18,000
TS |  |  |  | Položka zahrnuje: - svislou dopravu, přemístění, přeložení, manipulace s výkopkem - kompletní provedení vykopávky nezapažené i zapažené - ošetření výkopiště po celou dobu práce v něm vč. klimatických opatření - ztížení vykopávek v blízkosti podzemního vedení, konstrukcí a objektů vč. jejich dočasného zajištění - ztížení pod vodou, v okolí výbušnin, ve stísněných prostorech a pod. - příplatek za lepivost - těžení po vrstvách, pásech a po jiných nutných částech (figurách) - čerpání vody vč. čerpacích jímek, potrubí a pohotovostní čerpací soupravy (viz ustanovení k pol. 1151,2) - potřebné snížení hladiny podzemní vody - těžení a rozpojování jednotlivých balvanů - vytahování a nošení výkopku - svahování a přesvah. svahů do konečného tvaru, výměna hornin v podloží a v pláni znehodnocené klimatickými vlivy - ruční vykopávky, odstranění kořenů a napadávek - pažení, vzepření a rozepření vč. přepažování (vyjma pažení záporového a štětových stěn) - úpravu, ochranu a očištění dna, základové spáry, stěn a svahů - odvedení nebo obvedení vody v okolí výkopiště a ve výkopišti - třídění výkopku - veškeré pomocné konstrukce umožňující provedení vykopávky (příjezdy, sjezdy, nájezdy, lešení, podpěr. konstr., přemostění, zpevněné plochy, zakrytí a pod.) Položka nezahrnuje: - vodorovnou dopravu - uložení zeminy (na skládku, do násypu) ani poplatky za skládku, vykazují se v položce č.0141**
P | 3 | 17411 |  | ZÁSYP JAM A RÝH ZEMINOU SE ZHUTNĚNÍM | M3 | 18 | 0 | 0 |  |  | 0 | 0 | OTSKP_2025 | 0 | 3 |  |  | 0
PP
VV |  |  |  | viz. prílohy c. 2.001, 2.004, 2.005 Celkem 18 = 18,000
TS |  |  |  | Položka zahrnuje: - kompletní provedení zemní konstrukce vč. výběru vhodného materiálu - úprava ukládaného materiálu vlhčením, tříděním, promícháním nebo vysoušením, příp. jiné úpravy za účelem zlepšení jeho mech. vlastností - hutnění i různé míry hutnění - ošetření úložiště po celou dobu práce v něm vč. klimatických opatření - ztížení v okolí vedení, konstrukcí a objektů a jejich dočasné zajištění - ztížení provádění vč. hutnění ve ztížených podmínkách a stísněných prostorech - ztížené ukládání sypaniny pod vodu - ukládání po vrstvách a po jiných nutných částech (figurách) vč. dosypávek - spouštění a nošení materiálu - výměna částí zemní konstrukce znehodnocené klimatickými vlivy - ruční hutnění - udržování úložiště a jeho ochrana proti vodě - odvedení nebo obvedení vody v okolí úložiště a v úložišti - veškeré pomocné konstrukce umožňující provedení zemní konstrukce (příjezdy, sjezdy, nájezdy, lešení, podpěrné konstrukce, přemostění, zpevněné plochy, zakrytí a pod.) Položka nezahrnuje: - x
P | 4 | 18090 |  | VŠEOBECNÉ ÚPRAVY OSTATNÍCH PLOCH | M2 | 64 | 0 | 0 |  |  | 0 | 0 | OTSKP_2025 | 0 | 3 |  |  | 0
PP
VV |  |  |  | viz. prílohy c. 2.001 Celkem 64 = 64,000
TS |  |  |  | Položka zahrnuje: - úpravu území po uskutečnění stavby, tak jak je požadováno v zadávací dokumentaci Položka nezahrnuje: - práce, pro které jsou uvedeny samostatné položky
SD |  | 7 |  | pridružená stavební výroba | [6 empty] | 0 | 0
P | 5 | 703754 |  | PROTIPOŽÁRNÍ UCPÁVKA PROSTUPU KABELOVÉHO PR. DO 110MM, DO EI 90 MIN. | KUS | 3 | 0 | 0 |  |  | 0 | 0 | OTSKP_2025 | 0 | 3 |  |  | 0
PP
VV |  |  |  | viz. prílohy c. 2.001, 2.002 Celkem 3 = 3,000
TS |  |  |  | Položka obsahuje: Dodávku a montáž protipožární ucpávky vč. příslušenství a pomocného materiálu, vyhotovéní a dodání atestu. Dále obsahuje cenu za pom. mechanismy včetně všech ostatních vedlejších nákladů.
P | 6 | 703762 |  | KABELOVÁ UCPÁVKA VODĚ ODOLNÁ PRO VNITŘNÍ PRŮMĚR OTVORU 65 - 110MM | KUS | 3 | 0 | 0 |  |  | 0 | 0 | OTSKP_2025 | 0 | 3 |  |  | 0
PP
VV |  |  |  | viz. prílohy c. 2.001, 2.002 Celkem 3 = 3,000
TS |  |  |  | Položka obsahuje: Dodávku a montáž kabelové ucpávky vč. příslušenství ( utěsňovací spony apod. ) a pomocného materiálu, vyhotovení a dodání atestu. Dále obsahuje cenu za pom. mechanismy včetně všech ostatních vedlejších nákladů.
P | 7 | 741811 |  | UZEMŇOVACÍ VODIČ NA POVRCHU FEZN DO 120 MM2 | M | 6 | 0 | 0 |  |  | 0 | 0 | OTSKP_2025 | 0 | 3 |  |  | 0
PP
VV |  |  |  | viz. prílohy c. 2.001, 2.002 Celkem 6 = 6,000
TS |  |  |  | 1. Položka obsahuje: – uchycení vodiče na povrch vč. podpěr, konzol, svorek a pod. – měření, dělení, spojování – nátěr 2. Položka neobsahuje: X 3. Způsob měření: Měří se metr délkový.
P | 8 | 741911 |  | UZEMŇOVACÍ VODIČ V ZEMI FEZN DO 120 MM2 | M | 63 | 0 | 0 |  |  | 0 | 0 | OTSKP_2025 | 0 | 3 |  |  | 0
PP
VV |  |  |  | viz. prílohy c. 2.001, 2.002 Celkem 63 = 63,000
TS |  |  |  | 1. Položka obsahuje: – přípravu podkladu pro osazení – měření, dělení, spojování, tvarování – ochranný nátěr spojů a při průchodu vodiče nad terén apod. dle příslušných norem 2. Položka neobsahuje: – zemní práce – ochranu vodiče - chráničky apod. 3. Způsob měření: Měří se metr délkový.
P | 9 | 741A11 |  | UZEMŇOVACÍ VODIČ V ZÁKLADECH FEZN DO 120 MM2 | M | 30 | 0 | 0 |  |  | 0 | 0 | OTSKP_2025 | 0 | 3 |  |  | 0
PP
VV |  |  |  | viz. prílohy c. 2.001, 2.002, 2.003 Celkem 30 = 30,000
TS |  |  |  | 1. Položka obsahuje: – přípravu podkladu pro osazení – měření, dělení, spojování, tvarování – ochranný nátěr spojů a při průchodu vodiče nad terén apod. dle příslušných norem 2. Položka neobsahuje: – zemní práce, betonový základ – ochranu vodiče - chráničky apod. 3. Způsob měření: Měří se metr délkový.
P | 10 | 741B11 |  | ZEMNÍCÍ TYČ FEZN DÉLKY DO 2 M | KUS | 2 | 0 | 0 |  |  | 0 | 0 | OTSKP_2025 | 0 | 3 |  |  | 0
PP
VV |  |  |  | viz. prílohy c. 2.001, 2.002 Celkem 2 = 2,000
TS |  |  |  | 1. Položka obsahuje: – přípravu podkladu pro osazení – spojování – ochranný nátěr spoje dle příslušných norem 2. Položka neobsahuje: X 3. Způsob měření: Udává se počet kusů kompletní konstrukce nebo práce.
P | 11 | 741C02 |  | UZEMŇOVACÍ SVORKA | KUS | 5 | 0 | 0 |  |  | 0 | 0 | OTSKP_2025 | 0 | 3 |  |  | 0
PP
VV |  |  |  | viz. prílohy c. 2.001, 2.002, 2.004 Celkem 5 = 5,000
TS |  |  |  | 1. Položka obsahuje: – veškeré příslušenství 2. Položka neobsahuje: X 3. Způsob měření: Udává se počet kusů kompletní konstrukce nebo práce.
P | 12 | 741C03 |  | POUZDRO PRO PRŮCHOD PÁSKU STĚNOU | KUS | 3 | 0 | 0 |  |  | 0 | 0 | OTSKP_2025 | 0 | 3 |  |  | 0
PP
VV |  |  |  | viz. prílohy c. 2.001, 2.002 Celkem 3 = 3,000
TS |  |  |  | 1. Položka obsahuje: – vyhotovení otvoru pro pouzdro a jeho zatěsnění 2. Položka neobsahuje: X 3. Způsob měření: Udává se počet kusů kompletní konstrukce nebo práce.
P | 13 | 741C05 |  | SPOJOVÁNÍ UZEMŇOVACÍCH VODIČŮ | KUS | 24 | 0 | 0 |  |  | 0 | 0 | OTSKP_2025 | 0 | 3 |  |  | 0
PP
VV |  |  |  | viz. prílohy c. 2.001, 2.002, 2.004 Celkem 24 = 24,000
TS |  |  |  | 1. Položka obsahuje: – tvarování, přípravu spojů – svařování – ochranný nátěr spoje dle příslušných norem 2. Položka neobsahuje: X 3. Způsob měření: Udává se počet kusů kompletní konstrukce nebo práce.
P | 14 | 741C07 |  | VYVEDENÍ UZEMŇOVACÍCH VODIČŮ NA POVRCH/KONSTRUKCI | KUS | 5 | 0 | 0 |  |  | 0 | 0 | OTSKP_2025 | 0 | 3 |  |  | 0
PP
VV |  |  |  | viz. prílohy c. 2.001, 2.002 Celkem 5 = 5,000
TS |  |  |  | 1. Položka obsahuje: – vodivé připojení vodiče na konstrukci – dělení, tvarování, spojování – ochranný i barevný nátěr spoje dle příslušných norem 2. Položka neobsahuje: X 3. Způsob měření: Udává se počet kusů kompletní konstrukce nebo práce.
P | 15 | 741I01 |  | SPOJOVÁNÍ A PŘIPOJOVÁNÍ HROMOSVODOVÝCH VODIČŮ | KUS | 1 | 0 | 0 |  |  | 0 | 0 | OTSKP_2025 | 0 | 3 |  |  | 0
PP
VV |  |  |  | viz. prílohy c. 2.001, 2.002 Celkem 1 = 1,000
TS |  |  |  | 1. Položka obsahuje: – svorku pro spojování, ochranné nátěry – upevnění vč. veškerého příslušenství 2. Položka neobsahuje: X 3. Způsob měření: Udává se počet kusů kompletní konstrukce nebo práce.
P | 16 | 741I05 |  | JÍMKA PRO PŘIPOJENÍ SVODOVÉHO VODIČE NA VNĚJŠÍ UZEMNĚNÍ | KUS | 1 | 0 | 0 |  |  | 0 | 0 | OTSKP_2025 | 0 | 3 |  |  | 0
PP
VV |  |  |  | viz. prílohy c. 2.001, 2.002 Celkem 1 = 1,000
TS |  |  |  | 1. Položka obsahuje: – zemní práce – upevnění vč. veškerého příslušenství 2. Položka neobsahuje: X 3. Způsob měření: Udává se počet kusů kompletní konstrukce nebo práce.
P | 17 | 747212 |  | CELKOVÁ PROHLÍDKA, ZKOUŠENÍ, MĚŘENÍ A VYHOTOVENÍ VÝCHOZÍ REVIZNÍ ZPRÁVY, PRO OBJEM IN PŘES 100 DO 500 TIS. KČ | KUS | 1 | 0 | 0 |  |  | 0 | 0 | OTSKP_2025 | 0 | 3 |  |  | 0
PP
VV |  |  |  | viz. prílohy 1.001 Celkem 1 = 1,000
TS |  |  |  | 1. Položka obsahuje: – cenu za celkovou prohlídku zařízení PS/SO, vč. měření, komplexních zkoušek a revizi zařízení tohoto PS/SO autorizovaným revizním technikem na silnoproudá zařízení podle požadavku ČSN, včetně hodnocení a vyhotovení celkové revizní zprávy 2. Položka neobsahuje: X 3. Způsob měření: Udává se počet kusů kompletní konstrukce nebo práce.
P | 18 | 747301 |  | PROVEDENÍ PROHLÍDKY A ZKOUŠKY PRÁVNICKOU OSOBOU, VYDÁNÍ PRŮKAZU ZPŮSOBILOSTI | KUS | 1 | 0 | 0 |  |  | 0 | 0 | OTSKP_2025 | 0 | 3 |  |  | 0
PP
VV |  |  |  | viz. prílohy 1.001 Celkem 1 = 1,000
TS |  |  |  | 1. Položka obsahuje: – cenu za vyhotovení dokladu právnickou osobou o silnoproudých zařízeních a vydání průkazu způsobilosti 2. Položka neobsahuje: X 3. Způsob měření: Udává se počet kusů kompletní konstrukce nebo práce.
P | 19 | 747302 |  | VYDÁNÍ PŘÍKAZU "B" - JEDNODUCHÉ PRACOVIŠTĚ | KUS | 1 | 0 | 0 |  |  | 0 | 0 | OTSKP_2025 | 0 | 3 |  |  | 0
PP
VV |  |  |  | viz. prílohy 1.001 Celkem 1 = 1,000
TS |  |  |  | 1. Položka obsahuje: – cenu za vyhotovení příkazu "B" pro zajištění pracoviště při práci na vypnutém a zajištěném zařízení vn 2. Položka neobsahuje: X 3. Způsob měření: Udává se počet kusů kompletní konstrukce nebo práce.
P | 20 | 747413 |  | MĚŘENÍ ZEMNÍCH ODPORŮ - ZEMNICÍ SÍTĚ DÉLKY PÁSKU DO 100 M | KUS | 1 | 0 | 0 |  |  | 0 | 0 | OTSKP_2025 | 0 | 3 |  |  | 0
PP
VV |  |  |  | viz. prílohy 1.001 Celkem 1 = 1,000
TS |  |  |  | 1. Položka obsahuje: – cenu za měření dle příslušných norem a předpisů, včetně vystavení protokolu 2. Položka neobsahuje: X 3. Způsob měření: Udává se počet kusů kompletní konstrukce nebo práce.
P | 21 | 747421 |  | MĚŘENÍ KOROZNÍCH VLIVŮ NA UZEMŇOVACÍ SÍŤ | KUS | 1 | 0 | 0 |  |  | 0 | 0 | OTSKP_2025 | 0 | 3 |  |  | 0
PP
VV |  |  |  | viz. prílohy 1.001 Celkem 1 = 1,000
TS |  |  |  | 1. Položka obsahuje: – cenu za měření dle příslušných norem a předpisů, včetně vystavení protokolu 2. Položka neobsahuje: X 3. Způsob měření: Udává se počet kusů kompletní konstrukce nebo práce.
P | 22 | 747701 |  | DOKONČOVACÍ MONTÁŽNÍ PRÁCE NA ELEKTRICKÉM ZAŘÍZENÍ | HOD | 48 | 0 | 0 |  |  | 0 | 0 | OTSKP_2025 | 0 | 3 |  |  | 0
PP
VV |  |  |  | viz. prílohy 1.001 Celkem 48 = 48,000
TS |  |  |  | 1. Položka obsahuje: – cenu za práce spojené s uváděním zařízení do provozu, drobné montážní práce v rozvaděčích, koordinaci se zhotoviteli souvisejících zařízení apod. 2. Položka neobsahuje: X 3. Způsob měření: Udává se čas v hodinách.
P | 23 | R741C02 |  | KRÍŽOVÁ SVORKA PRO DVA PÁSKY | KUS | 24 | 0 | 0 |  |  | 0 | 0 | R-položka | 0 | 3 |  |  | 0
PP
VV |  |  |  | viz. prílohy c. 2.001, 2.002, 2.004 Celkem 24 = 24,000
TS |  |  |  | 1. Položka obsahuje: – veškeré príslušenství 2. Položka neobsahuje: X 3. Zpusob merení: Udává se pocet kusu kompletní konstrukce nebo práce.

## SO 14-88-02
SŽDC05 | [14 empty] | 3
S | Stavba: | 5323530004_VZ |  | Revitalizace a elektrizace trati Nýřany - Heřmanova Huť - 251112 | [6 empty] | D.2.3.8 | 0 | AspeEsticon | 0 | 2
O | Objekt: | D.2.3.8 |  | Vnejší uzemnení | [9 empty] | 0.12 | 2
Typ | Poř. číslo | Kód položky | Varianta | Název položky | MJ | Množství | Jednotková hmotnost | Celková hmotnost |  |  | Jednotková cena |  | Cenové soustavy | 0.21
Dodávka
[9 empty] | Jednotková | Celkem | Jednotková | Celkem |  |  |  | Počet položek s nulovou cenou | 0
O1 |  | SO 14-88-02 |  | ŽST Hermanova Hut, uzemnení trafostanice 25/0,46kV pro EOV | [6 empty] | 0 | 0
SD |  | 1 |  | zemní práce | [6 empty] | 0 | 0
P | 1 | 11090 |  | VŠEOBECNÉ VYKLIZENÍ OSTATNÍCH PLOCH | M2 | 60 | 0 | 0 |  |  | 0 | 0 | OTSKP_2025 | 0 | 3 |  |  | 0
PP
VV |  |  |  | viz. prílohy c. 2.001 Celkem 60 = 60,000
TS |  |  |  | Položka zahrnuje: odstranění všech překážek pro uskutečnění stavby Položka nezahrhuje: - x
P | 2 | 13173A |  | HLOUBENÍ JAM ZAPAŽ I NEPAŽ TŘ. I - BEZ DOPRAVY | M3 | 1 | 0 | 0 |  |  | 0 | 0 | OTSKP_2025 | 0 | 3 |  |  | 0
PP
VV |  |  |  | viz. prílohy c. 2.001, 2.003, 2.004 Celkem 1 = 1,000
TS |  |  |  | Položka zahrnuje: - svislou dopravu, přemístění, přeložení, manipulace s výkopkem - kompletní provedení vykopávky nezapažené i zapažené - ošetření výkopiště po celou dobu práce v něm vč. klimatických opatření - ztížení vykopávek v blízkosti podzemního vedení, konstrukcí a objektů vč. jejich dočasného zajištění - ztížení pod vodou, v okolí výbušnin, ve stísněných prostorech a pod. - příplatek za lepivost - těžení po vrstvách, pásech a po jiných nutných částech (figurách) - čerpání vody vč. čerpacích jímek, potrubí a pohotovostní čerpací soupravy (viz ustanovení k pol. 1151,2) - potřebné snížení hladiny podzemní vody - těžení a rozpojování jednotlivých balvanů - vytahování a nošení výkopku - svahování a přesvah. svahů do konečného tvaru, výměna hornin v podloží a v pláni znehodnocené klimatickými vlivy - ruční vykopávky, odstranění kořenů a napadávek - pažení, vzepření a rozepření vč. přepažování (vyjma pažení záporového a štětových stěn) - úpravu, ochranu a očištění dna, základové spáry, stěn a svahů - odvedení nebo obvedení vody v okolí výkopiště a ve výkopišti - třídění výkopku - veškeré pomocné konstrukce umožňující provedení vykopávky (příjezdy, sjezdy, nájezdy, lešení, podpěr. konstr., přemostění, zpevněné plochy, zakrytí a pod.) Položka nezahrnuje: - vodorovnou dopravu - uložení zeminy (na skládku, do násypu) ani poplatky za skládku, vykazují se v položce č.0141**
P | 3 | 13273A |  | HLOUBENÍ RÝH ŠÍŘ DO 2M PAŽ I NEPAŽ TŘ. I - BEZ DOPRAVY | M3 | 21 | 0 | 0 |  |  | 0 | 0 | OTSKP_2025 | 0 | 3 |  |  | 0
PP
VV |  |  |  | viz. prílohy c. 2.001, 2.003, 2.004 Celkem 21 = 21,000
TS |  |  |  | Položka zahrnuje: - svislou dopravu, přemístění, přeložení, manipulace s výkopkem - kompletní provedení vykopávky nezapažené i zapažené - ošetření výkopiště po celou dobu práce v něm vč. klimatických opatření - ztížení vykopávek v blízkosti podzemního vedení, konstrukcí a objektů vč. jejich dočasného zajištění - ztížení pod vodou, v okolí výbušnin, ve stísněných prostorech a pod. - příplatek za lepivost - těžení po vrstvách, pásech a po jiných nutných částech (figurách) - čerpání vody vč. čerpacích jímek, potrubí a pohotovostní čerpací soupravy (viz ustanovení k pol. 1151,2) - potřebné snížení hladiny podzemní vody - těžení a rozpojování jednotlivých balvanů - vytahování a nošení výkopku - svahování a přesvah. svahů do konečného tvaru, výměna hornin v podloží a v pláni znehodnocené klimatickými vlivy - ruční vykopávky, odstranění kořenů a napadávek - pažení, vzepření a rozepření vč. přepažování (vyjma pažení záporového a štětových stěn) - úpravu, ochranu a očištění dna, základové spáry, stěn a svahů - odvedení nebo obvedení vody v okolí výkopiště a ve výkopišti - třídění výkopku - veškeré pomocné konstrukce umožňující provedení vykopávky (příjezdy, sjezdy, nájezdy, lešení, podpěr. konstr., přemostění, zpevněné plochy, zakrytí a pod.) Položka nezahrnuje: - vodorovnou dopravu - uložení zeminy (na skládku, do násypu) ani poplatky za skládku, vykazují se v položce č.0141**
P | 4 | 17411 |  | ZÁSYP JAM A RÝH ZEMINOU SE ZHUTNĚNÍM | M3 | 21 | 0 | 0 |  |  | 0 | 0 | OTSKP_2025 | 0 | 3 |  |  | 0
PP
VV |  |  |  | viz. prílohy c. 2.001, 2.003, 2.004 Celkem 21 = 21,000
TS |  |  |  | Položka zahrnuje: - kompletní provedení zemní konstrukce vč. výběru vhodného materiálu - úprava ukládaného materiálu vlhčením, tříděním, promícháním nebo vysoušením, příp. jiné úpravy za účelem zlepšení jeho mech. vlastností - hutnění i různé míry hutnění - ošetření úložiště po celou dobu práce v něm vč. klimatických opatření - ztížení v okolí vedení, konstrukcí a objektů a jejich dočasné zajištění - ztížení provádění vč. hutnění ve ztížených podmínkách a stísněných prostorech - ztížené ukládání sypaniny pod vodu - ukládání po vrstvách a po jiných nutných částech (figurách) vč. dosypávek - spouštění a nošení materiálu - výměna částí zemní konstrukce znehodnocené klimatickými vlivy - ruční hutnění - udržování úložiště a jeho ochrana proti vodě - odvedení nebo obvedení vody v okolí úložiště a v úložišti - veškeré pomocné konstrukce umožňující provedení zemní konstrukce (příjezdy, sjezdy, nájezdy, lešení, podpěrné konstrukce, přemostění, zpevněné plochy, zakrytí a pod.) Položka nezahrnuje: - x
P | 5 | 18090 |  | VŠEOBECNÉ ÚPRAVY OSTATNÍCH PLOCH | M2 | 60 | 0 | 0 |  |  | 0 | 0 | OTSKP_2025 | 0 | 3 |  |  | 0
PP
VV |  |  |  | viz. prílohy c. 2.001 Celkem 60 = 60,000
TS |  |  |  | Položka zahrnuje: - úpravu území po uskutečnění stavby, tak jak je požadováno v zadávací dokumentaci Položka nezahrnuje: - práce, pro které jsou uvedeny samostatné položky
SD |  | 7 |  | pridružená stavební výroba | [6 empty] | 0 | 0
P | 6 | 702422 |  | KABELOVÝ PROSTUP DO OBJEKTU PŘES ZÁKLAD BETONOVÝ SVĚTLÉ ŠÍŘKY PŘES 100 DO 200 MM | KUS | 2 | 0 | 0 |  |  | 0 | 0 | OTSKP_2025 | 0 | 3 |  |  | 0
PP
VV |  |  |  | viz. prílohy c. 2.001, 2.002 Celkem 2 = 2,000
TS |  |  |  | 1. Položka obsahuje: – vybourání otvoru z kabelové rýhy do budovy ve zdi z prostého betonu při tloušťce zdi do 90cm – úpravu otvoru a asfaltové izolace zdiva, osazení chráničky, zazdění, začištění a utěsnění otvoru – pomocné mechanismy 2. Položka neobsahuje: – zatěsnění chráničky po montáži vedení 3. Způsob měření: Udává se počet kusů kompletní konstrukce nebo práce.
P | 7 | 703754 |  | PROTIPOŽÁRNÍ UCPÁVKA PROSTUPU KABELOVÉHO PR. DO 110MM, DO EI 90 MIN. | KUS | 2 | 0 | 0 |  |  | 0 | 0 | OTSKP_2025 | 0 | 3 |  |  | 0
PP
VV |  |  |  | viz. prílohy c. 2.001, 2.002 Celkem 2 = 2,000
TS |  |  |  | Položka obsahuje: Dodávku a montáž protipožární ucpávky vč. příslušenství a pomocného materiálu, vyhotovéní a dodání atestu. Dále obsahuje cenu za pom. mechanismy včetně všech ostatních vedlejších nákladů.
P | 8 | 703762 |  | KABELOVÁ UCPÁVKA VODĚ ODOLNÁ PRO VNITŘNÍ PRŮMĚR OTVORU 65 - 110MM | KUS | 2 | 0 | 0 |  |  | 0 | 0 | OTSKP_2025 | 0 | 3 |  |  | 0
PP
VV |  |  |  | viz. prílohy c. 2.001, 2.002 Celkem 2 = 2,000
TS |  |  |  | Položka obsahuje: Dodávku a montáž kabelové ucpávky vč. příslušenství ( utěsňovací spony apod. ) a pomocného materiálu, vyhotovení a dodání atestu. Dále obsahuje cenu za pom. mechanismy včetně všech ostatních vedlejších nákladů.
P | 9 | 741911 |  | UZEMŇOVACÍ VODIČ V ZEMI FEZN DO 120 MM2 | M | 30 | 0 | 0 |  |  | 0 | 0 | OTSKP_2025 | 0 | 3 |  |  | 0
PP
VV |  |  |  | viz. prílohy c. 2.001, 2.002, 2.004 Celkem 30 = 30,000
TS |  |  |  | 1. Položka obsahuje: – přípravu podkladu pro osazení – měření, dělení, spojování, tvarování – ochranný nátěr spojů a při průchodu vodiče nad terén apod. dle příslušných norem 2. Položka neobsahuje: – zemní práce – ochranu vodiče - chráničky apod. 3. Způsob měření: Měří se metr délkový.
P | 10 | 741B11 |  | ZEMNÍCÍ TYČ FEZN DÉLKY DO 2 M | KUS | 2 | 0 | 0 |  |  | 0 | 0 | OTSKP_2025 | 0 | 3 |  |  | 0
PP
VV |  |  |  | viz. prílohy c. 2.001, 2.002 Celkem 2 = 2,000
TS |  |  |  | 1. Položka obsahuje: – přípravu podkladu pro osazení – spojování – ochranný nátěr spoje dle příslušných norem 2. Položka neobsahuje: X 3. Způsob měření: Udává se počet kusů kompletní konstrukce nebo práce.
P | 11 | 741C02 |  | UZEMŇOVACÍ SVORKA | KUS | 4 | 0 | 0 |  |  | 0 | 0 | OTSKP_2025 | 0 | 3 |  |  | 0
PP
VV |  |  |  | viz. prílohy c. 2.001, 2.002, 2.003 Celkem 4 = 4,000
TS |  |  |  | 1. Položka obsahuje: – veškeré příslušenství 2. Položka neobsahuje: X 3. Způsob měření: Udává se počet kusů kompletní konstrukce nebo práce.
P | 12 | 741C03 |  | POUZDRO PRO PRŮCHOD PÁSKU STĚNOU | KUS | 3 | 0 | 0 |  |  | 0 | 0 | OTSKP_2025 | 0 | 3 |  |  | 0
PP
VV |  |  |  | viz. prílohy c. 2.001, 2.002 Celkem 3 = 3,000
TS |  |  |  | 1. Položka obsahuje: – vyhotovení otvoru pro pouzdro a jeho zatěsnění 2. Položka neobsahuje: X 3. Způsob měření: Udává se počet kusů kompletní konstrukce nebo práce.
P | 13 | 741C05 |  | SPOJOVÁNÍ UZEMŇOVACÍCH VODIČŮ | KUS | 4 | 0 | 0 |  |  | 0 | 0 | OTSKP_2025 | 0 | 3 |  |  | 0
PP
VV |  |  |  | viz. prílohy c. 2.001, 2.002, 2.003 Celkem 4 = 4,000
TS |  |  |  | 1. Položka obsahuje: – tvarování, přípravu spojů – svařování – ochranný nátěr spoje dle příslušných norem 2. Položka neobsahuje: X 3. Způsob měření: Udává se počet kusů kompletní konstrukce nebo práce.
P | 14 | 741C07 |  | VYVEDENÍ UZEMŇOVACÍCH VODIČŮ NA POVRCH/KONSTRUKCI | KUS | 3 | 0 | 0 |  |  | 0 | 0 | OTSKP_2025 | 0 | 3 |  |  | 0
PP
VV |  |  |  | viz. prílohy c. 2.001, 2.002, 2.003 Celkem 3 = 3,000
TS |  |  |  | 1. Položka obsahuje: – vodivé připojení vodiče na konstrukci – dělení, tvarování, spojování – ochranný i barevný nátěr spoje dle příslušných norem 2. Položka neobsahuje: X 3. Způsob měření: Udává se počet kusů kompletní konstrukce nebo práce.
P | 15 | 741C11 |  | ZKUŠEBNÍ JÍMKA, UZEMNĚNÍ VENKOVNÍ DO VOLNÉHO TERÉNU | KPL | 1 | 0 | 0 |  |  | 0 | 0 | OTSKP_2025 | 0 | 3 |  |  | 0
PP
VV |  |  |  | viz. prílohy c. 2.001, 2.002, 2.003 Celkem 1 = 1,000
TS |  |  |  | 1. Položka obsahuje: – výkop a zához díry pro trubku v zemině tř.4 o velikosti 1000x1000x1000mm – zemnící jímku do volného terénu sestávající z : trubky o průměru 400/5mm o délce 80cm, víko – uzemňovací kruh s Fezn 30x4mm do trubky vč. montáže, štěrkového zásypu v trubce po montáži do výšky 60cm a úpravy povrchu terénu v okolí uzemňovací jímky 2. Položka neobsahuje: X 3. Způsob měření: Udává se komplet odlišných materiálů a činností, které tvoří funkční nedělitelný celek daný názvem položky.
P | 16 | 741I01 |  | SPOJOVÁNÍ A PŘIPOJOVÁNÍ HROMOSVODOVÝCH VODIČŮ | KUS | 2 | 0 | 0 |  |  | 0 | 0 | OTSKP_2025 | 0 | 3 |  |  | 0
PP
VV |  |  |  | viz. prílohy c. 2.001, 2.002, 2.003 Celkem 2 = 2,000
TS |  |  |  | 1. Položka obsahuje: – svorku pro spojování, ochranné nátěry – upevnění vč. veškerého příslušenství 2. Položka neobsahuje: X 3. Způsob měření: Udává se počet kusů kompletní konstrukce nebo práce.
P | 17 | 741I05 |  | JÍMKA PRO PŘIPOJENÍ SVODOVÉHO VODIČE NA VNĚJŠÍ UZEMNĚNÍ | KUS | 2 | 0 | 0 |  |  | 0 | 0 | OTSKP_2025 | 0 | 3 |  |  | 0
PP
VV |  |  |  | viz. prílohy c. 2.001, 2.002, 2.003 Celkem 2 = 2,000
TS |  |  |  | 1. Položka obsahuje: – zemní práce – upevnění vč. veškerého příslušenství 2. Položka neobsahuje: X 3. Způsob měření: Udává se počet kusů kompletní konstrukce nebo práce.
P | 18 | 742A11 |  | KABELOVÁ KONCOVKA VN VNITŘNÍ JEDNOŽÍLOVÁ PRO KABELY DO 6 KV DO 70 MM2 | KUS | 1 | 0 | 0 |  |  | 0 | 0 | OTSKP_2025 | 0 | 3 |  |  | 0
PP
VV |  |  |  | viz. prílohy c. 2.001, 2.002 Celkem 1 = 1,000
TS |  |  |  | 1. Položka obsahuje: – všechny práce spojené s úpravou kabelů pro montáž včetně veškerého příslušentsví 2. Položka neobsahuje: X 3. Způsob měření: Udává se počet kusů kompletní konstrukce nebo práce.
P | 19 | 742C11 |  | KABELOVÁ KONCOVKA VN VENKOVNÍ JEDNOŽÍLOVÁ PRO KABELY DO 6 KV DO 70 MM2 | KUS | 1 | 0 | 0 |  |  | 0 | 0 | OTSKP_2025 | 0 | 3 |  |  | 0
PP
VV |  |  |  | viz. prílohy c. 2.001, 2.002 Celkem 1 = 1,000
TS |  |  |  | 1. Položka obsahuje: – všechny práce spojené s úpravou kabelů pro montáž včetně veškerého příslušentsví 2. Položka neobsahuje: X 3. Způsob měření: Udává se počet kusů kompletní konstrukce nebo práce.
P | 20 | 747212 |  | CELKOVÁ PROHLÍDKA, ZKOUŠENÍ, MĚŘENÍ A VYHOTOVENÍ VÝCHOZÍ REVIZNÍ ZPRÁVY, PRO OBJEM IN PŘES 100 DO 500 TIS. KČ | KUS | 1 | 0 | 0 |  |  | 0 | 0 | OTSKP_2025 | 0 | 3 |  |  | 0
PP
VV |  |  |  | viz. prílohy c. 1.001 Celkem 1 = 1,000
TS |  |  |  | 1. Položka obsahuje: – cenu za celkovou prohlídku zařízení PS/SO, vč. měření, komplexních zkoušek a revizi zařízení tohoto PS/SO autorizovaným revizním technikem na silnoproudá zařízení podle požadavku ČSN, včetně hodnocení a vyhotovení celkové revizní zprávy 2. Položka neobsahuje: X 3. Způsob měření: Udává se počet kusů kompletní konstrukce nebo práce.
P | 21 | 747301 |  | PROVEDENÍ PROHLÍDKY A ZKOUŠKY PRÁVNICKOU OSOBOU, VYDÁNÍ PRŮKAZU ZPŮSOBILOSTI | KUS | 1 | 0 | 0 |  |  | 0 | 0 | OTSKP_2025 | 0 | 3 |  |  | 0
PP
VV |  |  |  | viz. prílohy c. 1.001 Celkem 1 = 1,000
TS |  |  |  | 1. Položka obsahuje: – cenu za vyhotovení dokladu právnickou osobou o silnoproudých zařízeních a vydání průkazu způsobilosti 2. Položka neobsahuje: X 3. Způsob měření: Udává se počet kusů kompletní konstrukce nebo práce.
P | 22 | 747302 |  | VYDÁNÍ PŘÍKAZU "B" - JEDNODUCHÉ PRACOVIŠTĚ | KUS | 1 | 0 | 0 |  |  | 0 | 0 | OTSKP_2025 | 0 | 3 |  |  | 0
PP
VV |  |  |  | viz. prílohy c. 1.001 Celkem 1 = 1,000
TS |  |  |  | 1. Položka obsahuje: – cenu za vyhotovení příkazu "B" pro zajištění pracoviště při práci na vypnutém a zajištěném zařízení vn 2. Položka neobsahuje: X 3. Způsob měření: Udává se počet kusů kompletní konstrukce nebo práce.
P | 23 | 747411 |  | MĚŘENÍ ZEMNÍCH ODPORŮ - ZEMNIČE PRVNÍHO NEBO SAMOSTATNÉHO | KUS | 1 | 0 | 0 |  |  | 0 | 0 | OTSKP_2025 | 0 | 3 |  |  | 0
PP
VV |  |  |  | viz. prílohy c. 1.001 Celkem 1 = 1,000
TS |  |  |  | 1. Položka obsahuje: – cenu za měření dle příslušných norem a předpisů, včetně vystavení protokolu 2. Položka neobsahuje: X 3. Způsob měření: Udává se počet kusů kompletní konstrukce nebo práce.
P | 24 | 747413 |  | MĚŘENÍ ZEMNÍCH ODPORŮ - ZEMNICÍ SÍTĚ DÉLKY PÁSKU DO 100 M | KUS | 1 | 0 | 0 |  |  | 0 | 0 | OTSKP_2025 | 0 | 3 |  |  | 0
PP
VV |  |  |  | viz. prílohy c. 1.001 Celkem 1 = 1,000
TS |  |  |  | 1. Položka obsahuje: – cenu za měření dle příslušných norem a předpisů, včetně vystavení protokolu 2. Položka neobsahuje: X 3. Způsob měření: Udává se počet kusů kompletní konstrukce nebo práce.
P | 25 | 747421 |  | MĚŘENÍ KOROZNÍCH VLIVŮ NA UZEMŇOVACÍ SÍŤ | KUS | 1 | 0 | 0 |  |  | 0 | 0 | OTSKP_2025 | 0 | 3 |  |  | 0
PP
VV |  |  |  | viz. prílohy c. 1.001 Celkem 1 = 1,000
TS |  |  |  | 1. Položka obsahuje: – cenu za měření dle příslušných norem a předpisů, včetně vystavení protokolu 2. Položka neobsahuje: X 3. Způsob měření: Udává se počet kusů kompletní konstrukce nebo práce.
P | 26 | 747512 |  | ZKOUŠKY VODIČŮ A KABELŮ NN PRŮŘEZU ŽÍLY OD 4X35 DO 120 MM2 | KUS | 1 | 0 | 0 |  |  | 0 | 0 | OTSKP_2025 | 0 | 3 |  |  | 0
PP
VV |  |  |  | viz. prílohy c. 1.001 Celkem 1 = 1,000
TS |  |  |  | 1. Položka obsahuje: – cenu za provedení měření kabelu/ vodiče vč. vyhotovení protokolu 2. Položka neobsahuje: X 3. Způsob měření: Udává se počet kusů kompletní konstrukce nebo práce.
P | 27 | 747701 |  | DOKONČOVACÍ MONTÁŽNÍ PRÁCE NA ELEKTRICKÉM ZAŘÍZENÍ | HOD | 48 | 0 | 0 |  |  | 0 | 0 | OTSKP_2025 | 0 | 3 |  |  | 0
PP
VV |  |  |  | viz. prílohy c. 1.001 Celkem 48 = 48,000
TS |  |  |  | 1. Položka obsahuje: – cenu za práce spojené s uváděním zařízení do provozu, drobné montážní práce v rozvaděčích, koordinaci se zhotoviteli souvisejících zařízení apod. 2. Položka neobsahuje: X 3. Způsob měření: Udává se čas v hodinách.
P | 28 | R741C02 |  | KRÍŽOVÁ SVORKA PRO DVA PÁSKY | KUS | 4 | 0 | 0 |  |  | 0 | 0 | R-položka | 0 | 3 |  |  | 0
PP
VV |  |  |  | viz. prílohy c. 2.001, 2.002, 2.003 Celkem 4 = 4,000
TS |  |  |  | 1. Položka obsahuje: – veškeré príslušenství 2. Položka neobsahuje: X 3. Zpusob merení: Udává se pocet kusu kompletní konstrukce nebo práce.
P | 29 | R742541 |  | KABEL VN - JEDNOŽÍLOVÝ, 1-CHBU DO 70 MM2 | M | 35 | 0 | 0 |  |  | 0 | 0 | R-položka | 0 | 3 |  |  | 0
PP
VV |  |  |  | viz. prílohy c. 2.001, 2.002 Celkem 35 = 35,000
TS |  |  |  | 1. Položka obsahuje: – manipulace a uložení kabelu (do zeme, chránicky, kanálu, na rošty, na TV a pod.) 2. Položka neobsahuje: – príchytky, spojky, koncovky, chránicky apod. 3. Zpusob merení: Merí se metr délkový.
SD |  | 990 |  | Poplatky za skládky | [6 empty] | 0 | 0
P | 30 | R015111 | 901 | NEOCEŇOVAT - POPLATKY ZA LIKVIDACI ODPADU NEKONTAMINOVANÝCH - 17 05 04 VYTEŽENÉ ZEMINY A HORNINY - I. TRÍDA TEŽITELNOSTI VCETNE DOPRAVY | T | 2 | 0 | 0 |  |  | 0 | 0 |  | 0 | 3 |  |  | 0
PP |  |  |  | Evidencní položka, Neocenovat v objektu SO/PS, položka se ocenuje pouze v objektu SO 90-90 Zpusob likvidace: recyklace, druhotné využití.
VV |  |  |  | viz. prílohy c. 1.001 Celkem 2 = 2,000
TS |  |  |  | 1. Položka obsahuje: – veškeré poplatky provozovateli skládky, recyklacní linky nebo jiného zarízení na zpracování nebo likvidaci odpadu související s prevzetím, uložením, zpracováním nebo likvidací odpadu – náklady spojené s dopravou z místa stavby na místo prevzetí provozovatelem skládky, recyklacní linky nebo jiného zarízení na zpracování nebo likvidaci odpadu – náklady spojené s vyložením a manipulací s materiálem v míste skládky 2. Položka neobsahuje: – náklady spojené s naložením a manipulací materiálem 3. Zpusob merení: Tunou se rozumí hmotnost odpadu vytrídeného v souladu se zákonem c. 541/2020 Sb., o nakládání s odpady, v platném znení.

## SO 00-92-01
SŽDC05 | [14 empty] | 3
S | Stavba: | 5323530004_VZ |  | Revitalizace a elektrizace trati Nýřany - Heřmanova Huť - 251112 | [6 empty] | D.2.4.1 | 0 | AspeEsticon | 0 | 2
O | Objekt: | D.2.4.1 |  | Príprava území, kácení, rekultivace | [9 empty] | 0.12 | 2
Typ | Poř. číslo | Kód položky | Varianta | Název položky | MJ | Množství | Jednotková hmotnost | Celková hmotnost |  |  | Jednotková cena |  | Cenové soustavy | 0.21
Dodávka
[9 empty] | Jednotková | Celkem | Jednotková | Celkem |  |  |  | Počet položek s nulovou cenou | 0
O1 |  | SO 00-92-01 |  | Nýrany - Hermanova Hut, náhradní výsadby a vegetacní úpravy - kácení | [6 empty] | 0 | 0
SD |  | 1 |  | Zemní práce | [6 empty] | 0 | 0
P | 1 | 11120 |  | ODSTRANĚNÍ KŘOVIN | M2 | 29512 | 0 | 0 |  |  | 0 | 0 | OTSKP_2025 | 0 | 3 |  |  | 0
PP |  |  |  | Položka obsahuje plochu kácení dle tabulkové prílohy technické zprávy vcetne predpokládaného nárustu + 30 %, rozsah kácení bude overen dle skutecnosti v dobe skutecného zahájení stavby.
VV |  |  |  | Viz TZ - tabulková príloha a situace 29512 = 29512,000 [A]
TS |  |  |  | Položka zahrnuje: - odstranění křovin a stromů do průměru 100 mm - dopravu dřevin bez ohledu na vzdálenost - spálení na hromadách nebo štěpkování Položka nezahrnuje: - x
P | 2 | 112014 |  | KÁCENÍ STROMŮ D KMENE DO 0,5M S ODSTRANĚNÍM PAŘEZŮ, ODVOZ DO 5KM | KUS | 674 | 0 | 0 |  |  | 0 | 0 | OTSKP_2025 | 0 | 3 |  |  | 0
PP |  |  |  | Pložka obsahuje pocet drevin do prumeru 0,5 m dle tabulkové prílohy technické zprávy vcetne predpokládaného nárustu + 10%, rozsah kácení bude overen dle skutecnosti v dobe skutecného zahájení stavby
VV |  |  |  | Viz TZ - tabulková príloha a situace 674 = 674,000 [A]
TS |  |  |  | Položka zahrnuje: - poražení stromu a osekání větví - spálení větví na hromadách nebo štěpkování - dopravu a uložení kmenů, případné další práce s nimi dle pokynů zadávací dokumentace - vytrhání nebo vykopání pařezů - veškeré zemní práce spojené s odstraněním pařezů - dopravu a uložení pařezů, případně další práce s nimi dle pokynů zadávací dokumentace - zásyp jam po pařezech Položka nezahrnuje: - x Způsob měření: - kácení stromů se měří v [ks] poražených stromů (průměr stromů se měří ve výšce 1,3m nad terénem)
P | 3 | 112024 |  | KÁCENÍ STROMŮ D KMENE DO 0,9M S ODSTRANĚNÍM PAŘEZŮ, ODVOZ DO 5KM | KUS | 52 | 0 | 0 |  |  | 0 | 0 | OTSKP_2025 | 0 | 3 |  |  | 0
PP |  |  |  | Pložka obsahuje pocet drevin do prumeru 0,9 m dle tabulkové prílohy technické zprávy vcetne predpokládaného nárustu + 10%, rozsah kácení bude overen dle skutecnosti v dobe skutecného zahájení stavby
VV |  |  |  | Viz TZ - tabulková príloha a situace 52 = 52,000 [A]
TS |  |  |  | Položka zahrnuje: - poražení stromu a osekání větví - spálení větví na hromadách nebo štěpkování - dopravu a uložení kmenů, případné další práce s nimi dle pokynů zadávací dokumentace - vytrhání nebo vykopání pařezů - veškeré zemní práce spojené s odstraněním pařezů - dopravu a uložení pařezů, případně další práce s nimi dle pokynů zadávací dokumentace - zásyp jam po pařezech Položka nezahrnuje: - x Způsob měření: - kácení stromů se měří v [ks] poražených stromů (průměr stromů se měří ve výšce 1,3m nad terénem)
P | 4 | 112034 |  | KÁCENÍ STROMŮ D KMENE PŘES 0,9M S ODSTR PAŘEZŮ, ODVOZ DO 5KM | KUS | 14 | 0 | 0 |  |  | 0 | 0 | OTSKP_2025 | 0 | 3 |  |  | 0
PP |  |  |  | Pložka obsahuje pocet drevin pres prumer 0,9 m dle tabulkové prílohy technické zprávy vcetne predpokládaného nárustu + 10%, rozsah kácení bude overen dle skutecnosti v dobe skutecného zahájení stavby
VV |  |  |  | Viz TZ - tabulková príloha a situace 14 = 14,000 [A]
TS |  |  |  | Položka zahrnuje: - poražení stromu a osekání větví - spálení větví na hromadách nebo štěpkování - dopravu a uložení kmenů, případné další práce s nimi dle pokynů zadávací dokumentace - vytrhání nebo vykopání pařezů - veškeré zemní práce spojené s odstraněním pařezů - dopravu a uložení pařezů, případně další práce s nimi dle pokynů zadávací dokumentace - zásyp jam po pařezech Položka nezahrnuje: - x Způsob měření: - kácení stromů se měří v [ks] poražených stromů (průměr stromů se měří ve výšce 1,3m nad terénem)
P | 5 | 112044 |  | KÁCENÍ STROMŮ D KMENE DO 0,3M S ODSTRANĚNÍM PAŘEZŮ, ODVOZ DO 5KM | KUS | 1745 | 0 | 0 |  |  | 0 | 0 | OTSKP_2025 | 0 | 3 |  |  | 0
PP |  |  |  | Položka obsahuje pocet drevin do prumeru 0,3 m dle tabulkové prílohy technické zprávy vcetne predpokládaného nárustu + 30 %, rozsah kácení bude overen dle skutecnosti v dobe skutecného zahájení stavby.
VV |  |  |  | Viz TZ - tabulková príloha a situace 1745 = 1745,000 [A]
TS |  |  |  | Položka zahrnuje: - poražení stromu a osekání větví - spálení větví na hromadách nebo štěpkování - dopravu a uložení kmenů, případné další práce s nimi dle pokynů zadávací dokumentace - vytrhání nebo vykopání pařezů - veškeré zemní práce spojené s odstraněním pařezů - dopravu a uložení pařezů, případně další práce s nimi dle pokynů zadávací dokumentace - zásyp jam po pařezech Položka nezahrnuje: - x Způsob měření: - kácení stromů se měří v [ks] poražených stromů (průměr stromů se měří ve výšce 1,3m nad terénem)
P | 6 | 11241 |  | ÚPRAVA STROMŮ D DO 0,5M ŘEZEM VĚTVÍ | KUS | 186 | 0 | 0 |  |  | 0 | 0 | OTSKP_2025 | 0 | 3 |  |  | 0
PP |  |  |  | Pložka obsahuje pocet drevin k orezu dle tabulkové prílohy technické zprávy vcetne predpokládaného nárustu + 20%, rozsah orezu bude overen dle skutecnosti v dobe skutecného zahájení stavby.
VV |  |  |  | Viz TZ - tabulková príloha a situace 186 = 186,000 [A]
TS |  |  |  | Položka zahrnuje: - odřezání větví 1 ks stromu přesahujících do komunikace bez ohledu na způsob a použitou mechanizaci (např. plošina), bez ohledu na počet větví - všechna opatření související se silničním provozem (např. provizorní dopravní značení) - odvoz a likvidaci vyzískaného materiálu dle pokynů zadávací dokumentace Položka nezahrnuje: - x Způsob měření: - průměr stromů se měří ve výšce 1,3m nad terénem.
P | 7 | 183511 |  | CHEMICKÉ ODPLEVELENÍ CELOPLOŠNÉ | M2 | 5000 | 0 | 0 |  |  | 0 | 0 | OTSKP_2025 | 0 | 3 |  |  | 0
PP |  |  |  | Prípadná likvidace výmladku drevin a náletové vegetace zejména invazních drevin (akát, javor jasanolistý apod.) v prubehu stavby z duvodu možného rychlého opetovného nárustu po provedení kácení, Nutno individuálne posoudit, pro které lokality je to vhodné dle aktuálního stavu vegetace.
VV |  |  |  | Viz TZ 5000 = 5000,000 [A]
TS |  |  |  | Položka zahrnuje: - celoplošný postřik a chemickou likvidace nežádoucích rostlin nebo jejích částí a zabránění jejich dalšímu růstu na urovnaném volném terénu Položka nezahrnuje: - x
P | 8 | 18481 |  | OCHRANA STROMŮ BEDNĚNÍM | M2 | 140 | 0 | 0 |  |  | 0 | 0 | OTSKP_2025 | 0 | 3 |  |  | 0
PP
VV |  |  |  | Viz TZ - tabulková príloha a situace 140 = 140,000 [A]
TS |  |  |  | Položka zahrnuje: - veškerý materiál, výrobky a polotovary, včetně mimostaveništní a vnitrostaveništní dopravy (rovněž přesuny), včetně naložení a složení, případně s uložením Položka nezahrnuje: - x
SD |  | 990 |  | Poplatky za skládky | [6 empty] | 0 | 0
P | 9 | R015160 | 909 | NEOCEŇOVAT - POPLATKY ZA LIKVIDACI ODPADU NEKONTAMINOVANÝCH - 02 01 03 SMÝCENÉ STROMY A KERE VCETNE DOPRAVY | T | 90 | 0 | 0 |  |  | 0 | 0 |  | 0 | 3 |  |  | 0
PP |  |  |  | Evidencní položka. Neocenovat v objektu SO/PS, položka se ocenuje pouze v objektu SO 90-90 Zpusob likvidace: kompostování, spalovna
VV |  |  |  | Viz TZ - tabulková príloha a situace 90 = 90,000 [A]
TS |  |  |  | 1. Položka obsahuje: – veškeré poplatky provozovateli skládky, recyklacní linky nebo jiného zarízení na zpracování nebo likvidaci odpadu související s prevzetím, uložením, zpracováním nebo likvidací odpadu – náklady spojené s dopravou z místa stavby na místo prevzetí provozovatelem skládky, recyklacní linky nebo jiného zarízení na zpracování nebo likvidaci odpadu – náklady spojené s vyložením a manipulací s materiálem v míste skládky 2. Položka neobsahuje: – náklady spojené s naložením a manipulací materiálem 3. Zpusob merení: Tunou se rozumí hmotnost odpadu vytrídeného v souladu se zákonem c. 541/2020 Sb., o nakládání s odpady, v platném znení.
P | 10 | R015170 | 910 | NEOCEŇOVAT - POPLATKY ZA LIKVIDACI ODPADU NEKONTAMINOVANÝCH - 17 02 01 DREVO PO STAVEBNÍM POUŽITÍ, Z DEMOLIC VCETNE DOPRAVY | T | 150 | 0 | 0 |  |  | 0 | 0 |  | 0 | 3 |  |  | 0
PP |  |  |  | Evidencní položka. Neocenovat v objektu SO/PS, položka se ocenuje pouze v objektu SO 90-90 V prípade možnosti je uprednostnována recyklace, energetického využití pred skládkováním.
VV |  |  |  | Viz TZ - tabulková príloha a situace 150 = 150,000 [A]
TS |  |  |  | 1. Položka obsahuje: – veškeré poplatky provozovateli skládky, recyklacní linky nebo jiného zarízení na zpracování nebo likvidaci odpadu související s prevzetím, uložením, zpracováním nebo likvidací odpadu – náklady spojené s dopravou z místa stavby na místo prevzetí provozovatelem skládky, recyklacní linky nebo jiného zarízení na zpracování nebo likvidaci odpadu – náklady spojené s vyložením a manipulací s materiálem v míste skládky 2. Položka neobsahuje: – náklady spojené s naložením a manipulací materiálem 3. Zpusob merení: Tunou se rozumí hmotnost odpadu vytrídeného v souladu se zákonem c. 541/2020 Sb., o nakládání s odpady, v platném znení.

## SO 11-93-01
SŽDC05 | [14 empty] | 3
S | Stavba: | 5323530004_VZ |  | Revitalizace a elektrizace trati Nýřany - Heřmanova Huť - 251112 | [6 empty] | D.2.4.1 | 0 | AspeEsticon | 0 | 2
O | Objekt: | D.2.4.1 |  | Príprava území, kácení, rekultivace | [9 empty] | 0.12 | 2
Typ | Poř. číslo | Kód položky | Varianta | Název položky | MJ | Množství | Jednotková hmotnost | Celková hmotnost |  |  | Jednotková cena |  | Cenové soustavy | 0.21
Dodávka
[9 empty] | Jednotková | Celkem | Jednotková | Celkem |  |  |  | Počet položek s nulovou cenou | 0
O1 |  | SO 11-93-01 |  | Nýrany – Hermanova Hut, preložka Kbelanského potoka v km 3,911 | [6 empty] | 0 | 0
SD |  | 0 |  | Všeobecné konstrukce a práce | [6 empty] | 0 | 0
P | 1 | R0291131 |  | OSTATNÍ POŽADAVKY - GEODETICKÉ ZAMERENÍ - CELKY | KUS | 1 | 0 | 0 |  |  | 0 | 0 |  | 0 | 3 |  |  | 0
PP
VV |  |  |  | 1 = 1,000 [A]
TS |  |  |  | zahrnuje veškeré náklady spojené s objednatelem požadovanými pracemi
SD |  | 1 |  | Zemní práce | [6 empty] | 0 | 0
P | 2 | 11130 |  | SEJMUTÍ DRNU | M2 | 819 | 0 | 0 |  |  | 0 | 0 | OTSKP_2025 | 0 | 3 |  |  | 0
PP
VV |  |  |  | prumer_plocha x prumer_sirka 35*7 = 245,000 [A] prumer_plocha x prumer_sirka 11*8 = 88,000 [B] prumer_plocha x prumer_sirka 27*18 = 486,000 [C] Mezisoucet = 819,000 [D] plochy stanovene z acutocadu, sirky mezi pricnymi rezy (viz vykresy 101, 302)
TS |  |  |  | Položka zahrnuje: - vodorovnou dopravu a uložení na skládku Položka nezahrnuje: - x
P | 3 | 11411 |  | ODSTRAN DLAŽEB VODNÍCH KORYT Z BETON DÍLCŮ VČET PODKLADU | M3 | 7.5 | 0 | 0 |  |  | 0 | 0 | OTSKP_2025 | 0 | 3 |  |  | 0
PP
VV |  |  |  | 5*5*0,3 = 7,500 [A] stanoveno ze zamereni (viz vykres 101)
TS |  |  |  | Položka zahrnuje: - odstranění konstrukcí vodních koryt - veškerou manipulaci s vybouranou sutí a s vybouranými hmotami vč. uložení na skládku. Položka nezahrnuje: - poplatek za skládku, který se vykazuje v položce 0141** (s výjimkou malého množství bouraného materiálu, kde je možné poplatek zahrnout do jednotkové ceny bourání – tento fakt musí být uveden v doplňujícím textu k položce). Způsob měření: - měří se v m3 vybouraných hmot ve stavu před vybouráním
P | 4 | 11528 |  | PŘEV VOD NA POVRCHU POTR DN DO 1600MM NEBO ŽLAB R.O. DO 5,0M | M | 55 | 0 | 0 |  |  | 0 | 0 | OTSKP_2025 | 0 | 3 |  |  | 0
PP
VV |  |  |  | délka provizorního prevedení vod 55 = 55,000 [A]
TS |  |  |  | Položka zahrnuje: - převedení vody na povrchu - zřízení, udržování a odstranění příslušného zařízení Položka nezahrnuje: - x Způsob měření: - převedení vody se uvádí buď průměrem potrubí (DN) nebo délkou rozvinutého obvodu žlabu (r.o.)
P | 5 | 12473 |  | VYKOPÁVKY PRO KORYTA VODOTEČÍ TŘ. I | M3 | 760.25 | 0 | 0 |  |  | 0 | 0 | OTSKP_2025 | 0 | 3 |  |  | 0
PP
VV |  |  |  | plocha_prumer x delka 1,69*5 = 8,450 [A] plocha_prumer x delka 3,58*5 = 17,900 [B] plocha_prumer x delka 11,57*5 = 57,850 [C] plocha_prumer x delka 19,67*5 = 98,350 [D] plocha_prumer x delka 24,52*5 = 122,600 [E] plocha_prumer x delka 29,03*5 = 145,150 [F] plocha_prumer x delka 27,52*5 = 137,600 [G] plocha_prumer x delka 19,63*5 = 98,150 [H] plocha_prumer x delka 8,04*5 = 40,200 [I] plocha_prumer x delka 1,68*5 = 8,400 [J] plocha_prumer x delka 1,52*5 = 7,600 [K] plocha_prumer x delka 1,28*5 = 6,400 [L] plocha_prumer x delka 0,79*5 = 3,950 [M] plocha_prumer x delka 0,62*5 = 3,100 [N] plocha_prumer x delka 0,59*5 = 2,950 [O] plocha_prumer x delka 0,80*2 = 1,600 [P] Mezisoucet = 760,250 [Q] plochy stanovene z autocadu, delky mezi pricnymi rezy (viz výkresy 101, 201, 302)
TS |  |  |  | Položka zahrnuje: - vodorovnou a svislou dopravu, přemístění, přeložení, manipulace s výkopkem - kompletní provedení vykopávky nezapažené i zapažené - ošetření výkopiště po celou dobu práce v něm vč. klimatických opatření - ztížení vykopávek v blízkosti podzemního vedení, konstrukcí a objektů vč. jejich dočasného zajištění - ztížení pod vodou, v okolí výbušnin, ve stísněných prostorech a pod. - příplatek za lepivost - těžení po vrstvách, pásech a po jiných nutných částech (figurách) - čerpání vody vč. čerpacích jímek, potrubí a pohotovostní čerpací soupravy (viz ustanovení k pol. 1151,2) - potřebné snížení hladiny podzemní vody - těžení a rozpojování jednotlivých balvanů - vytahování a nošení výkopku - svahování a přesvah. svahů do konečného tvaru, výměna hornin v podloží a v pláni znehodnocené klimatickými vlivy - ruční vykopávky, odstranění kořenů a napadávek - pažení, vzepření a rozepření vč. přepažování (vyjma pažení záporového a štětových stěn) - úpravu, ochranu a očištění dna, základové spáry, stěn a svahů - zhutnění podloží, případně i svahů vč. svahování - zřízení stupňů v podloží a lavic na svazích, není-li pro tyto práce zřízena samostatná položka - udržování výkopiště a jeho ochrana proti vodě - odvedení nebo obvedení vody v okolí výkopiště a ve výkopišti - třídění výkopku - veškeré pomocné konstrukce umožňující provedení vykopávky (příjezdy, sjezdy, nájezdy, lešení, podpěr. konstr., přemostění, zpevněné plochy, zakrytí a pod.) - Položka nezahrnuje: - uložení zeminy (na skládku, do násypu) ani poplatky za skládku, vykazují se v položce č.0141**
P | 6 | 12960 |  | ČIŠTĚNÍ VODOTEČÍ A MELIORAČ KANÁLŮ OD NÁNOSŮ | M3 | 10.26 | 0 | 0 |  |  | 0 | 0 | OTSKP_2025 | 0 | 3 |  |  | 0
PP
VV |  |  |  | (2*0,2+0,85*0,2)*18 = 10,260 [A] stanoveno ze zamereni (viz vykres 101)
TS |  |  |  | Položka zahrnuje: - vodorovnou a svislou dopravu, přemístění, přeložení, manipulace s materiálem a uložení na skládku. Položka nezahrnuje: - poplatek za skládku, který se vykazuje v položce 0141** (s výjimkou malého množství materiálu, kde je možné poplatek zahrnout do jednotkové ceny položky – tento fakt musí být uveden v doplňujícím textu k položce)
P | 7 | 17120 |  | ULOŽENÍ SYPANINY DO NÁSYPŮ A NA SKLÁDKY BEZ ZHUTNĚNÍ | M3 | 760.25 | 0 | 0 |  |  | 0 | 0 | OTSKP_2025 | 0 | 3 |  |  | 0
PP
VV |  |  |  | viz výkopy 760,25 = 760,250 [A]
TS |  |  |  | Položka zahrnuje: - kompletní provedení zemní konstrukce do předepsaného tvaru - ošetření úložiště po celou dobu práce v něm vč. klimatických opatření - ztížení v okolí vedení, konstrukcí a objektů a jejich dočasné zajištění - ztížení provádění ve ztížených podmínkách a stísněných prostorech - ztížené ukládání sypaniny pod vodu - ukládání po vrstvách a po jiných nutných částech (figurách) vč. dosypávek - spouštění a nošení materiálu - úprava, očištění a ochrana podloží a svahů - svahování, uzavírání povrchů svahů - udržování úložiště a jeho ochrana proti vodě - odvedení nebo obvedení vody v okolí úložiště a v úložišti - veškeré pomocné konstrukce umožňující provedení zemní konstrukce (příjezdy, sjezdy, nájezdy, lešení, podpěrné konstrukce, přemostění, zpevněné plochy, zakrytí a pod.) Položka nezahrnuje: - x
P | 8 | 17411 |  | ZÁSYP JAM A RÝH ZEMINOU SE ZHUTNĚNÍM | M3 | 172.8 | 0 | 0 |  |  | 0 | 0 | OTSKP_2025 | 0 | 3 |  |  | 0
PP
VV |  |  |  | plocha_prumer x delka 0,04*15 = 0,600 [A] plocha_prumer x delka 0,23*5 = 1,150 [B] plocha_prumer x delka 4,14*5 = 20,700 [C] plocha_prumer x delka 8,15*5 = 40,750 [D] plocha_prumer x delka 8,6*5 = 43,000 [E] plocha_prumer x delka 8*5 = 40,000 [F] plocha_prumer x delka 4,07*5 = 20,350 [G] plocha_prumer x delka 0,43*5 = 2,150 [H] plocha_prumer x delka 0,35*5 = 1,750 [I] plocha_prumer x delka 0,47*5 = 2,350 [J] Mezisoucet = 172,800 [K] plochy stanovene z autocadu, delky mezi pricnymi rezy (viz výkresy 101, 201, 302)
TS |  |  |  | Položka zahrnuje: - kompletní provedení zemní konstrukce vč. výběru vhodného materiálu - úprava ukládaného materiálu vlhčením, tříděním, promícháním nebo vysoušením, příp. jiné úpravy za účelem zlepšení jeho mech. vlastností - hutnění i různé míry hutnění - ošetření úložiště po celou dobu práce v něm vč. klimatických opatření - ztížení v okolí vedení, konstrukcí a objektů a jejich dočasné zajištění - ztížení provádění vč. hutnění ve ztížených podmínkách a stísněných prostorech - ztížené ukládání sypaniny pod vodu - ukládání po vrstvách a po jiných nutných částech (figurách) vč. dosypávek - spouštění a nošení materiálu - výměna částí zemní konstrukce znehodnocené klimatickými vlivy - ruční hutnění - udržování úložiště a jeho ochrana proti vodě - odvedení nebo obvedení vody v okolí úložiště a v úložišti - veškeré pomocné konstrukce umožňující provedení zemní konstrukce (příjezdy, sjezdy, nájezdy, lešení, podpěrné konstrukce, přemostění, zpevněné plochy, zakrytí a pod.) Položka nezahrnuje: - x
P | 9 | 18222 |  | ROZPROSTŘENÍ ORNICE VE SVAHU V TL DO 0,15M | M2 | 446.63 | 0 | 0 |  |  | 0 | 0 | OTSKP_2025 | 0 | 3 |  |  | 0
PP
VV |  |  |  | 446,63 = 446,630 [A] plocha stanovene z autocad (viz vykresy 101, 302)
TS |  |  |  | Položka zahrnuje: - nutné přemístění ornice z dočasných skládek vzdálených do 50m - rozprostření ornice v předepsané tloušťce ve svahu přes 1:5 Položka nezahrnuje: - x
P | 10 | 18241 |  | ZALOŽENÍ TRÁVNÍKU RUČNÍM VÝSEVEM | M2 | 446.63 | 0 | 0 |  |  | 0 | 0 | OTSKP_2025 | 0 | 3 |  |  | 0
PP
VV |  |  |  | viz rozprostreni ornice 446,63 = 446,630 [A]
TS |  |  |  | Položka zahrnuje: - dodání předepsané travní směsi, její výsev na ornici, zalévání, první pokosení, to vše bez ohledu na sklon terénu Položka nezahrnuje: - x
P | 11 | 18247 |  | OŠETŘOVÁNÍ TRÁVNÍKU | M2 | 446.63 | 0 | 0 |  |  | 0 | 0 | OTSKP_2025 | 0 | 3 |  |  | 0
PP
VV |  |  |  | viz rozprostreni ornice 446,63 = 446,630 [A]
TS |  |  |  | Položka zahrnuje: - pokosení se shrabáním, naložení shrabků na dopravní prostředek, s odvozem a se složením, to vše bez ohledu na sklon terénu - nutné zalití a hnojení Položka nezahrnuje: - x
P | 12 | 18600 |  | ZALÉVÁNÍ VODOU | M3 | 66.995 | 0 | 0 |  |  | 0 | 0 | OTSKP_2025 | 0 | 3 |  |  | 0
PP
VV |  |  |  | viz rozprostreni ornice 446,63*0,15 = 66,995 [A]
TS |  |  |  | Položka zahrnuje - veškerý materiál, výrobky a polotovary, včetně mimostaveništní a vnitrostaveništní dopravy (rovněž přesuny), včetně naložení a složení, případně s uložením Položka nezahrnuje: - x
SD |  | 2 |  | Základy | [6 empty] | 0 | 0
P | 13 | 21450 |  | SANAČNÍ VRSTVY Z KAMENIVA | M3 | 12 | 0 | 0 |  |  | 0 | 0 | OTSKP_2025 | 0 | 3 |  |  | 0
PP
VV |  |  |  | 20*2*0,3 = 12,000 [A] viz TZ a vykresy 101, 301, 302
TS |  |  |  | Položka zahrnuje - dodávku předepsaného kameniva - mimostaveništní a vnitrostaveništní dopravu a jeho uložení - není-li v zadávací dokumentaci uvedeno jinak, jedná se o nakupovaný materiál Položka nezahrnuje: - x
P | 14 | 289971 |  | OPLÁŠTĚNÍ (ZPEVNĚNÍ) Z GEOTEXTILIE | M2 | 52.5 | 0 | 0 |  |  | 0 | 0 | OTSKP_2025 | 0 | 3 |  |  | 0
PP
VV |  |  |  | 21*2,5 = 52,500 [A] viz TZ a vykresy 101, 301, 302
TS |  |  |  | Položka zahrnuje: - dodávku předepsané geotextilie - úpravu, očištění a ochranu podkladu - přichycení k podkladu, případně zatížení - úpravy spojů a zajištění okrajů - úpravy pro odvodnění - nutné přesahy - mimostaveništní a vnitrostaveništní dopravu Položka nezahrnuje: - x Způsob měření: - přesahy se nezapočítávají do výměry
P | 15 | 76291 |  | DŘEVĚNÉ OPLOCENÍ Z ŘEZIVA | M2 | 20 | 0 | 0 |  |  | 0 | 0 | OTSKP_2025 | 0 | 3 |  |  | 0
PP
VV |  |  |  | 20*1 = 20,000 [A] viz TZ a vykresy 101, 301, 302
TS |  |  |  | Položka zahrnuje: - kompletní konstrukci, včetně úprav řeziva (i impregnaci, povrchové úpravy a pod.) - spojovací a ochranné prostředky, upevňovací prvky, lemování, lištování, spárování - není-li zahrnut v jiných položkách, i nátěr konstrukcí, včetně úpravy povrchu před nátěrem Položka nezahrnuje: - x
SD |  | 4 |  | Vodorovné konstrukce | [6 empty] | 0 | 0
P | 16 | 45152 |  | PODKLADNÍ A VÝPLŇOVÉ VRSTVY Z KAMENIVA DRCENÉHO | M3 | 6.383 | 0 | 0 |  |  | 0 | 0 | OTSKP_2025 | 0 | 3 |  |  | 0
PP
VV |  |  |  | 37*1,15*0,15 = 6,383 [A] viz TZ a vykresy 101, 301
TS |  |  |  | Položka zahrnuje: - dodávku předepsaného kameniva - mimostaveništní a vnitrostaveništní dopravu a jeho uložení - není-li v zadávací dokumentaci uvedeno jinak, jedná se o nakupovaný materiál Položka nezahrnuje: - x
P | 17 | 45157 |  | PODKLADNÍ A VÝPLŇOVÉ VRSTVY Z KAMENIVA TĚŽENÉHO | M3 | 14.25 | 0 | 0 |  |  | 0 | 0 | OTSKP_2025 | 0 | 3 |  |  | 0
PP
VV |  |  |  | 2*(12,5*1,2*0,15) = 4,500 [A] 2*(25*1,3*0,15) = 9,750 [B] Mezisoucet = 14,250 [C] viz TZ a vykresy 101, 301
TS |  |  |  | Položka zahrnuje: - dodávku předepsaného kameniva - mimostaveništní a vnitrostaveništní dopravu a jeho uložení - není-li v zadávací dokumentaci uvedeno jinak, jedná se o nakupovaný materiál Položka nezahrnuje: - x
P | 18 | 46251 |  | ZÁHOZ Z LOMOVÉHO KAMENE | M3 | 159.5 | 0 | 0 |  |  | 0 | 0 | OTSKP_2025 | 0 | 3 |  |  | 0
PP
VV |  |  |  | 12,5*4,55*0,8 = 45,500 [A] 25*5,7*0,8 = 114,000 [B] Mezisoucet = 159,500 [C] viz TZ a vykresy 101, 301
TS |  |  |  | Položka zahrnuje: - dodávku a zához lomového kamene předepsané frakce - včetně mimostaveništní a vnitrostaveništní dopravy - není-li v zadávací dokumentaci uvedeno jinak, jedná se o nakupovaný materiál Položka nezahrnuje: - x
P | 19 | 46321 |  | ROVNANINA Z LOMOVÉHO KAMENE | M3 | 19 | 0 | 0 |  |  | 0 | 0 | OTSKP_2025 | 0 | 3 |  |  | 0
PP
VV |  |  |  | 2*(12,5*1,2*0,2) = 6,000 [A] 2*(25*1,3*0,2) = 13,000 [B] Mezisoucet = 19,000 [C] viz TZ a vykresy 101, 301
TS |  |  |  | Položka zahrnuje: - dodávku a vyrovnání lomového kamene předepsané frakce do předepsaného tvaru - včetně mimostaveništní a vnitrostaveništní dopravy - není-li v zadávací dokumentaci uvedeno jinak, jedná se o nakupovaný materiál Položka nezahrnuje: - x
P | 20 | 465512 |  | DLAŽBY Z LOMOVÉHO KAMENE NA MC | M3 | 23.363 | 0 | 0 |  |  | 0 | 0 | OTSKP_2025 | 0 | 3 |  |  | 0
PP
VV |  |  |  | 8,9*7,5*0,35 = 23,363 [A] viz TZ a vykresy 101, 301
TS |  |  |  | Položka zahrnuje: - nutné zemní práce (svahování, úpravu pláně a pod.) - zřízení spojovací vrstvy - zřízení lože dlažby z cementové malty předepsané kvality a předepsané tloušťky - dodávku a položení dlažby z lomového kamene do předepsaného tvaru - spárování, těsnění, tmelení a vyplnění spar MC případně s vyklínováním - úprava povrchu pro odvedení srážkové vody Položka nezahrnuje: - podklad pod dlažbu, vykazuje se samostatně položkami SD 45
P | 21 | 46731 |  | STUPNĚ A PRAHY VODNÍCH KORYT Z PROSTÉHO BETONU | M3 | 4.128 | 0 | 0 |  |  | 0 | 0 | OTSKP_2025 | 0 | 3 |  |  | 0
PP
VV |  |  |  | 2*0,8*0,3*8,6 = 4,128 [A] viz TZ a vykres 101
TS |  |  |  | Položka zahrnuje: - nutné zemní práce (hloubení rýh apod.) - dodání čerstvého betonu (betonové směsi) požadované kvality, jeho uložení do požadovaného tvaru při jakékoliv konzistenci čerstvého betonu a způsobu hutnění, ošetření a ochranu betonu, - zhotovení nepropustného, mrazuvzdorného betonu a betonu požadované trvanlivosti a vlastností, - užití potřebných přísad a technologií výroby betonu, - zřízení pracovních a dilatačních spar, včetně potřebných úprav, výplně, vložek, opracování, očištění a ošetření, - bednění požadovaných konstr. (i ztracené) s úpravou dle požadované kvality povrchu betonu, včetně odbedňovacích a odskružovacích prostředků, - podpěrné konstr. (skruže) a lešení všech druhů pro bednění, uložení čerstvého betonu, výztuže a doplňkových konstr., vč. požadovaných otvorů, ochranných a bezpečnostních opatření a základů těchto konstrukcí a lešení, - vytvoření kotevních čel, kapes, nálitků, a sedel, - zřízení všech požadovaných otvorů, kapes, výklenků, prostupů, dutin, drážek a pod., vč. ztížení práce a úprav kolem nich, - úpravy pro osazení doplňkových konstrukcí a vybavení, - úpravy povrchu pro položení požadované izolace, povlaků a nátěrů, případně vyspravení, - konstrukce betonových kloubů, upevnění kotevních prvků a doplňkových konstrukcí, - nátěry zabraňující soudržnost betonu a bednění, - výplň, těsnění a tmelení spar a spojů, - opatření povrchů betonu izolací proti zemní vlhkosti v částech, kde přijdou do styku se zeminou nebo kamenivem, - případné zřízení spojovací vrstvy u základů Položka nezahrnuje: - x
SD |  | 990 |  | Poplatky za skládky | [6 empty] | 0 | 0
P | 22 | R015111 | 901 | NEOCEŇOVAT - POPLATKY ZA LIKVIDACI ODPADU NEKONTAMINOVANÝCH - 17 05 04 VYTEŽENÉ ZEMINY A HORNINY - I. TRÍDA TEŽITELNOSTI VCETNE DOPRAVY | T | 1297.008 | 0 | 0 |  |  | 0 | 0 |  | 0 | 3 |  |  | 0
PP |  |  |  | Evidencní položka. Neocenovat v objektu SO/PS, položka se ocenuje pouze v objektu SO 90-90 Zpusob likvidace: recyklace, druhotné využití.
VV |  |  |  | 760,25*1,8 = 1368,450 [A] (819*0,15)*1,8 = 221,130 [B] 10,26*1,8 = 18,468 [C] 172,8*1,8 = 311,040 [D] Mezisoucet A+B+C-D = 1297,008 [E]
TS |  |  |  | 1. Položka obsahuje: – veškeré poplatky provozovateli skládky, recyklacní linky nebo jiného zarízení na zpracování nebo likvidaci odpadu související s prevzetím, uložením, zpracováním nebo likvidací odpadu – náklady spojené s dopravou z místa stavby na místo prevzetí provozovatelem skládky, recyklacní linky nebo jiného zarízení na zpracování nebo likvidaci odpadu – náklady spojené s vyložením a manipulací s materiálem v míste skládky 2. Položka neobsahuje: – náklady spojené s naložením a manipulací materiálem 3. Zpusob merení: Tunou se rozumí hmotnost odpadu vytrídeného v souladu se zákonem c. 541/2020 Sb., o nakládání s odpady, v platném znení.
P | 23 | R015140 | 907 | NEOCEŇOVAT - POPLATKY ZA LIKVIDACI ODPADU NEKONTAMINOVANÝCH - 17 01 01 BETON Z DEMOLIC OBJEKTU, ZÁKLADU TV, KULY A SLOUPY VCETNE DOPRAVY | T | 19.5 | 0 | 0 |  |  | 0 | 0 |  | 0 | 3 |  |  | 0
PP |  |  |  | Evidencní položka. Neocenovat v objektu SO/PS, položka se ocenuje pouze v objektu SO 90-90 V prípade možnosti je uprednostnována recyklace pred skládkováním.
VV |  |  |  | 5*5*0,3*2,6 = 19,500 [A]
TS |  |  |  | 1. Položka obsahuje: – veškeré poplatky provozovateli skládky, recyklacní linky nebo jiného zarízení na zpracování nebo likvidaci odpadu související s prevzetím, uložením, zpracováním nebo likvidací odpadu – náklady spojené s dopravou z místa stavby na místo prevzetí provozovatelem skládky, recyklacní linky nebo jiného zarízení na zpracování nebo likvidaci odpadu – náklady spojené s vyložením a manipulací s materiálem v míste skládky 2. Položka neobsahuje: – náklady spojené s naložením a manipulací materiálem 3. Zpusob merení: Tunou se rozumí hmotnost odpadu vytrídeného v souladu se zákonem c. 541/2020 Sb., o nakládání s odpady, v platném znení.

## SO 11-93-02
SŽDC05 | [14 empty] | 3
S | Stavba: | 5323530004_VZ |  | Revitalizace a elektrizace trati Nýřany - Heřmanova Huť - 251112 | [6 empty] | D.2.4.1 | 0 | AspeEsticon | 0 | 2
O | Objekt: | D.2.4.1 |  | Príprava území, kácení, rekultivace | [9 empty] | 0.12 | 2
Typ | Poř. číslo | Kód položky | Varianta | Název položky | MJ | Množství | Jednotková hmotnost | Celková hmotnost |  |  | Jednotková cena |  | Cenové soustavy | 0.21
Dodávka
[9 empty] | Jednotková | Celkem | Jednotková | Celkem |  |  |  | Počet položek s nulovou cenou | 0
O1 |  | SO 11-93-02 |  | Nýrany – Hermanova Hut, preložka Kbelanského potoka v obci Blatnice | [6 empty] | 0 | 0
SD |  | 0 |  | Všeobecné konstrukce a práce | [6 empty] | 0 | 0
P | 1 | R0291131 |  | OSTATNÍ POŽADAVKY - GEODETICKÉ ZAMERENÍ - CELKY | KUS | 1 | 0 | 0 |  |  | 0 | 0 |  | 0 | 3 |  |  | 0
PP
VV
TS |  |  |  | zahrnuje veškeré náklady spojené s objednatelem požadovanými pracemi
SD |  | 1 |  | Zemní práce | [6 empty] | 0 | 0
P | 2 | 11130 |  | SEJMUTÍ DRNU | M2 | 238.42 | 0 | 0 |  |  | 0 | 0 | OTSKP_2025 | 0 | 3 |  |  | 0
PP
VV |  |  |  | 34,06*7 = 238,420 [A] plocha stanovena z autocad (viz vykresy 101, 302)
TS |  |  |  | Položka zahrnuje: - vodorovnou dopravu a uložení na skládku Položka nezahrnuje: - x
P | 3 | 11524 |  | PŘEVEDENÍ VODY POTRUBÍM DN 400 NEBO ŽLABY R.O. DO 1,4M | M | 20 | 0 | 0 |  |  | 0 | 0 | OTSKP_2025 | 0 | 3 |  |  | 0
PP
VV |  |  |  | delka provizorniho prevedeni vod 20 = 20,000 [A]
TS |  |  |  | Položka zahrnuje: - převedení vody na povrchu - zřízení, udržování a odstranění příslušného zařízení Položka nezahrnuje: - x Způsob měření: - převedení vody se uvádí buď průměrem potrubí (DN) nebo délkou rozvinutého obvodu žlabu (r.o.)
P | 4 | 12473 |  | VYKOPÁVKY PRO KORYTA VODOTEČÍ TŘ. I | M3 | 96.721 | 0 | 0 |  |  | 0 | 0 | OTSKP_2025 | 0 | 3 |  |  | 0
PP
VV |  |  |  | plocha_prumerxdelka 0,86*5 = 4,300 [A] plocha_prumerxdelka 2,3*5 = 11,500 [B] plocha_prumerxdelka 4,35*5 = 21,750 [C] plocha_prumerxdelka 4,46*5 = 22,300 [D] plocha_prumerxdelka 4,55*5 = 22,750 [E] plocha_prumerxdelka 2,67*5 = 13,350 [F] plocha_prumerxdelka 0,19*4,06 = 0,771 [G] Mezisoucet = 96,721 [H] plochy stanovene z autocad, sirky mezi pricnymi rezy (viz vykresy 101, 201, 302)
TS |  |  |  | Položka zahrnuje: - vodorovnou a svislou dopravu, přemístění, přeložení, manipulace s výkopkem - kompletní provedení vykopávky nezapažené i zapažené - ošetření výkopiště po celou dobu práce v něm vč. klimatických opatření - ztížení vykopávek v blízkosti podzemního vedení, konstrukcí a objektů vč. jejich dočasného zajištění - ztížení pod vodou, v okolí výbušnin, ve stísněných prostorech a pod. - příplatek za lepivost - těžení po vrstvách, pásech a po jiných nutných částech (figurách) - čerpání vody vč. čerpacích jímek, potrubí a pohotovostní čerpací soupravy (viz ustanovení k pol. 1151,2) - potřebné snížení hladiny podzemní vody - těžení a rozpojování jednotlivých balvanů - vytahování a nošení výkopku - svahování a přesvah. svahů do konečného tvaru, výměna hornin v podloží a v pláni znehodnocené klimatickými vlivy - ruční vykopávky, odstranění kořenů a napadávek - pažení, vzepření a rozepření vč. přepažování (vyjma pažení záporového a štětových stěn) - úpravu, ochranu a očištění dna, základové spáry, stěn a svahů - zhutnění podloží, případně i svahů vč. svahování - zřízení stupňů v podloží a lavic na svazích, není-li pro tyto práce zřízena samostatná položka - udržování výkopiště a jeho ochrana proti vodě - odvedení nebo obvedení vody v okolí výkopiště a ve výkopišti - třídění výkopku - veškeré pomocné konstrukce umožňující provedení vykopávky (příjezdy, sjezdy, nájezdy, lešení, podpěr. konstr., přemostění, zpevněné plochy, zakrytí a pod.) - Položka nezahrnuje: - uložení zeminy (na skládku, do násypu) ani poplatky za skládku, vykazují se v položce č.0141**
P | 5 | 17120 |  | ULOŽENÍ SYPANINY DO NÁSYPŮ A NA SKLÁDKY BEZ ZHUTNĚNÍ | M3 | 96.721 | 0 | 0 |  |  | 0 | 0 | OTSKP_2025 | 0 | 3 |  |  | 0
PP
VV |  |  |  | viz výkopy 96,7214 = 96,721
TS |  |  |  | Položka zahrnuje: - kompletní provedení zemní konstrukce do předepsaného tvaru - ošetření úložiště po celou dobu práce v něm vč. klimatických opatření - ztížení v okolí vedení, konstrukcí a objektů a jejich dočasné zajištění - ztížení provádění ve ztížených podmínkách a stísněných prostorech - ztížené ukládání sypaniny pod vodu - ukládání po vrstvách a po jiných nutných částech (figurách) vč. dosypávek - spouštění a nošení materiálu - úprava, očištění a ochrana podloží a svahů - svahování, uzavírání povrchů svahů - udržování úložiště a jeho ochrana proti vodě - odvedení nebo obvedení vody v okolí úložiště a v úložišti - veškeré pomocné konstrukce umožňující provedení zemní konstrukce (příjezdy, sjezdy, nájezdy, lešení, podpěrné konstrukce, přemostění, zpevněné plochy, zakrytí a pod.) Položka nezahrnuje: - x
P | 6 | 17411 |  | ZÁSYP JAM A RÝH ZEMINOU SE ZHUTNĚNÍM | M3 | 35.022 | 0 | 0 |  |  | 0 | 0 | OTSKP_2025 | 0 | 3 |  |  | 0
PP
VV |  |  |  | plocha_prumerxdelka 0,1*5 = 0,500 [A] plocha_prumerxdelka 1,55*5 = 7,750 [B] plocha_prumerxdelka 2,69*5 = 13,450 [C] plocha_prumerxdelka 1,9*5 = 9,500 [D] plocha_prumerxdelka 0,71*5 = 3,550 [E] plocha_prumerxdelka 0,03*5 = 0,150 [F] plocha_prumerxdelka 0,03*4,06 = 0,122 [G] Mezisoucet = 35,022 [H] plochy stanovene z autocadu, delky mezi pricnymi rezy (viz vykresy 101, 201, 302)
TS |  |  |  | Položka zahrnuje: - kompletní provedení zemní konstrukce vč. výběru vhodného materiálu - úprava ukládaného materiálu vlhčením, tříděním, promícháním nebo vysoušením, příp. jiné úpravy za účelem zlepšení jeho mech. vlastností - hutnění i různé míry hutnění - ošetření úložiště po celou dobu práce v něm vč. klimatických opatření - ztížení v okolí vedení, konstrukcí a objektů a jejich dočasné zajištění - ztížení provádění vč. hutnění ve ztížených podmínkách a stísněných prostorech - ztížené ukládání sypaniny pod vodu - ukládání po vrstvách a po jiných nutných částech (figurách) vč. dosypávek - spouštění a nošení materiálu - výměna částí zemní konstrukce znehodnocené klimatickými vlivy - ruční hutnění - udržování úložiště a jeho ochrana proti vodě - odvedení nebo obvedení vody v okolí úložiště a v úložišti - veškeré pomocné konstrukce umožňující provedení zemní konstrukce (příjezdy, sjezdy, nájezdy, lešení, podpěrné konstrukce, přemostění, zpevněné plochy, zakrytí a pod.) Položka nezahrnuje: - x
P | 7 | 18222 |  | ROZPROSTŘENÍ ORNICE VE SVAHU V TL DO 0,15M | M2 | 118.64 | 0 | 0 |  |  | 0 | 0 | OTSKP_2025 | 0 | 3 |  |  | 0
PP
VV |  |  |  | 8,29+9,66 = 17,950 [A] 50,48 = 50,480 [B] 20,28+29,93 = 50,210 [C] Mezisoucet = 118,640 [D] plochy stanovene z autocadu (viz vykresy 101, 301)
TS |  |  |  | Položka zahrnuje: - nutné přemístění ornice z dočasných skládek vzdálených do 50m - rozprostření ornice v předepsané tloušťce ve svahu přes 1:5 Položka nezahrnuje: - x
P | 8 | 18241 |  | ZALOŽENÍ TRÁVNÍKU RUČNÍM VÝSEVEM | M2 | 118.64 | 0 | 0 |  |  | 0 | 0 | OTSKP_2025 | 0 | 3 |  |  | 0
PP
VV |  |  |  | 8,29+9,66 = 17,950 [A] 50,48 = 50,480 [B] 20,28+29,93 = 50,210 [C] Mezisoucet = 118,640 [D] viz rozprostreni ornice
TS |  |  |  | Položka zahrnuje: - dodání předepsané travní směsi, její výsev na ornici, zalévání, první pokosení, to vše bez ohledu na sklon terénu Položka nezahrnuje: - x
P | 9 | 18247 |  | OŠETŘOVÁNÍ TRÁVNÍKU | M2 | 118.64 | 0 | 0 |  |  | 0 | 0 | OTSKP_2025 | 0 | 3 |  |  | 0
PP
VV |  |  |  | 8,29+9,66 = 17,950 [A] 50,48 = 50,480 [B] 20,28+29,93 = 50,210 [C] Mezisoucet = 118,640 [D] viz rozprostreni ornice
TS |  |  |  | Položka zahrnuje: - pokosení se shrabáním, naložení shrabků na dopravní prostředek, s odvozem a se složením, to vše bez ohledu na sklon terénu - nutné zalití a hnojení Položka nezahrnuje: - x
SD |  | 4 |  | Vodorovné konstrukce | [6 empty] | 0 | 0
P | 10 | 451312 |  | PODKLADNÍ A VÝPLŇOVÉ VRSTVY Z PROSTÉHO BETONU C12/15 | M3 | 7.838 | 0 | 0 |  |  | 0 | 0 | OTSKP_2025 | 0 | 3 |  |  | 0
PP
VV |  |  |  | 19*(0,95+1,80)*0,15 = 7,838 [A] viz TZ a vykresy 101, 301
TS |  |  |  | Položka zahrnuje: - dodání čerstvého betonu (betonové směsi) požadované kvality, jeho uložení do požadovaného tvaru při jakékoliv hustotě výztuže, konzistenci čerstvého betonu a způsobu hutnění, ošetření a ochranu betonu, - zhotovení nepropustného, mrazuvzdorného betonu a betonu požadované trvanlivosti a vlastností, užití potřebných přísad a technologií výroby betonu, - zřízení pracovních a dilatačních spar, včetně potřebných úprav, výplně, vložek, opracování, očištění a ošetření, - bednění požadovaných konstr. (i ztracené) s úpravou dle požadované kvality povrchu betonu, včetně odbedňovacích a odskružovacích prostředků, nátěrů zabraňujících soudržnosti betonu a bednění, - podpěrné konstr. (skruže) a lešení všech druhů pro bednění, vč. ochranných a bezpečnostních opatření a základů těchto konstrukcí a lešení, - vytvoření kotevních čel, kapes, nálitků a sedel, zřízení všech požadovaných otvorů, výklenků, prostupů, dutin, drážek a pod., vč. ztížení práce a úprav kolem nich, - úpravy pro osazení výztuže, doplňkových konstrukcí a vybavení, - úpravy povrchu pro položení požadované izolace, povlaků a nátěrů, případně vyspravení, - ztížení práce u kabelových a injektážních trubek a ostatních zařízení osazovaných do betonu, - konstrukce betonových kloubů, upevnění kotevních prvků a doplňkových konstrukcí, - nátěry zabraňující soudržnost betonu a bednění, - výplň, těsnění a tmelení spar a spojů, - opatření povrchů betonu izolací proti zemní vlhkosti v částech, kde přijdou do styku se zeminou nebo kamenivem, - případné zřízení spojovací vrstvy u základů, - úpravy pro osazení zařízení ochrany konstrukce proti vlivu bludných proudů, Položka nezahrnuje: - x
P | 11 | 45152 |  | PODKLADNÍ A VÝPLŇOVÉ VRSTVY Z KAMENIVA DRCENÉHO | M3 | 1.807 | 0 | 0 |  |  | 0 | 0 | OTSKP_2025 | 0 | 3 |  |  | 0
PP
VV |  |  |  | (34,06-4-5-10)*0,8*0,15 = 1,807 [A] viz TZ a vykresy 101, 301
TS |  |  |  | Položka zahrnuje: - dodávku předepsaného kameniva - mimostaveništní a vnitrostaveništní dopravu a jeho uložení - není-li v zadávací dokumentaci uvedeno jinak, jedná se o nakupovaný materiál Položka nezahrnuje: - x
P | 12 | 465512 |  | DLAŽBY Z LOMOVÉHO KAMENE NA MC | M3 | 10.07 | 0 | 0 |  |  | 0 | 0 | OTSKP_2025 | 0 | 3 |  |  | 0
PP
VV |  |  |  | 19*(0,85+1,80)*0,2 = 10,070 [A] viz TZ a vykresy 101, 301
TS |  |  |  | Položka zahrnuje: - nutné zemní práce (svahování, úpravu pláně a pod.) - zřízení spojovací vrstvy - zřízení lože dlažby z cementové malty předepsané kvality a předepsané tloušťky - dodávku a položení dlažby z lomového kamene do předepsaného tvaru - spárování, těsnění, tmelení a vyplnění spar MC případně s vyklínováním - úprava povrchu pro odvedení srážkové vody Položka nezahrnuje: - podklad pod dlažbu, vykazuje se samostatně položkami SD 45
P | 13 | 46731 |  | STUPNĚ A PRAHY VODNÍCH KORYT Z PROSTÉHO BETONU | M3 | 1.92 | 0 | 0 |  |  | 0 | 0 | OTSKP_2025 | 0 | 3 |  |  | 0
PP
VV |  |  |  | 2*0,8*0,3*2,8 = 1,344 [A] 2*0,8*0,3*1,2 = 0,576 [B] Mezisoucet = 1,920 [C] viz TZ a vykres 101
TS |  |  |  | Položka zahrnuje: - nutné zemní práce (hloubení rýh apod.) - dodání čerstvého betonu (betonové směsi) požadované kvality, jeho uložení do požadovaného tvaru při jakékoliv konzistenci čerstvého betonu a způsobu hutnění, ošetření a ochranu betonu, - zhotovení nepropustného, mrazuvzdorného betonu a betonu požadované trvanlivosti a vlastností, - užití potřebných přísad a technologií výroby betonu, - zřízení pracovních a dilatačních spar, včetně potřebných úprav, výplně, vložek, opracování, očištění a ošetření, - bednění požadovaných konstr. (i ztracené) s úpravou dle požadované kvality povrchu betonu, včetně odbedňovacích a odskružovacích prostředků, - podpěrné konstr. (skruže) a lešení všech druhů pro bednění, uložení čerstvého betonu, výztuže a doplňkových konstr., vč. požadovaných otvorů, ochranných a bezpečnostních opatření a základů těchto konstrukcí a lešení, - vytvoření kotevních čel, kapes, nálitků, a sedel, - zřízení všech požadovaných otvorů, kapes, výklenků, prostupů, dutin, drážek a pod., vč. ztížení práce a úprav kolem nich, - úpravy pro osazení doplňkových konstrukcí a vybavení, - úpravy povrchu pro položení požadované izolace, povlaků a nátěrů, případně vyspravení, - konstrukce betonových kloubů, upevnění kotevních prvků a doplňkových konstrukcí, - nátěry zabraňující soudržnost betonu a bednění, - výplň, těsnění a tmelení spar a spojů, - opatření povrchů betonu izolací proti zemní vlhkosti v částech, kde přijdou do styku se zeminou nebo kamenivem, - případné zřízení spojovací vrstvy u základů Položka nezahrnuje: - x
SD |  | 990 |  | Poplatky za skládky | [6 empty] | 0 | 0
P | 14 | R015111 | 901 | NEOCEŇOVAT - POPLATKY ZA LIKVIDACI ODPADU NEKONTAMINOVANÝCH - 17 05 04 VYTEŽENÉ ZEMINY A HORNINY - I. TRÍDA TEŽITELNOSTI VCETNE DOPRAVY | T | 175.432 | 0 | 0 |  |  | 0 | 0 |  | 0 | 3 |  |  | 0
PP |  |  |  | Evidencní položka. Neocenovat v objektu SO/PS, položka se ocenuje pouze v objektu SO 90-90 Zpusob likvidace: recyklace, druhotné využití.
VV |  |  |  | 96,721*1,8 = 174,098 [A] (238,42*0,15)*1,8 = 64,373 [B] 35,022*1,8 = 63,040 [C] Mezisoucet A+B-C = 175,432 [D]
TS |  |  |  | 1. Položka obsahuje: – veškeré poplatky provozovateli skládky, recyklacní linky nebo jiného zarízení na zpracování nebo likvidaci odpadu související s prevzetím, uložením, zpracováním nebo likvidací odpadu – náklady spojené s dopravou z místa stavby na místo prevzetí provozovatelem skládky, recyklacní linky nebo jiného zarízení na zpracování nebo likvidaci odpadu – náklady spojené s vyložením a manipulací s materiálem v míste skládky 2. Položka neobsahuje: – náklady spojené s naložením a manipulací materiálem 3. Zpusob merení: Tunou se rozumí hmotnost odpadu vytrídeného v souladu se zákonem c. 541/2020 Sb., o nakládání s odpady, v platném znení.

## SO 00-96-01
SŽDC05 | [14 empty] | 3
S | Stavba: | 5323530004_VZ |  | Revitalizace a elektrizace trati Nýřany - Heřmanova Huť - 251112 | [6 empty] | D.2.4.2 | 0 | AspeEsticon | 0 | 2
O | Objekt: | D.2.4.2 |  | Náhradní výsadba | [9 empty] | 0.12 | 2
Typ | Poř. číslo | Kód položky | Varianta | Název položky | MJ | Množství | Jednotková hmotnost | Celková hmotnost |  |  | Jednotková cena |  | Cenové soustavy | 0.21
Dodávka
[9 empty] | Jednotková | Celkem | Jednotková | Celkem |  |  |  | Počet položek s nulovou cenou | 0
O1 |  | SO 00-96-01 |  | Nýrany - Hermanova Hut, náhradní výsadby a vegetacní úpravy - náhradní výsadby | [6 empty] | 0 | 0
SD |  | 1 |  | Zemní práce | [6 empty] | 0 | 0
P | 1 | 18311 |  | ZALOŽENÍ ZÁHONU PRO VÝSADBU | M2 | 6536 | 0 | 0 |  |  | 0 | 0 | OTSKP_2025 | 0 | 3 |  |  | 0
PP
VV |  |  |  | Viz TZ - tabulková príloha a situace 6536 = 6536,000 [A]
TS |  |  |  | Položka zahrnuje: - založení záhonu, urovnání, naložení a odvoz odpadu, to vše bez ohledu na sklon terénu Položka nezahrnuje: - x
P | 2 | 184A1 |  | VYSAZOVÁNÍ KEŘŮ LISTNATÝCH S BALEM VČETNĚ VÝKOPU JAMKY | KUS | 815 | 0 | 0 |  |  | 0 | 0 | OTSKP_2025 | 0 | 3 |  |  | 0
PP
VV |  |  |  | Viz TZ - tabulková príloha a situace, stanovisko ke kácení 815 = 815,000 [A]
TS |  |  |  | Položka zahrnuje: - dodávku projektem předepsaných keřů - hloubení jamek (min. rozměry pro keře 30/30/30cm) s event. výměnou půdy, s hnojením anorganickým hnojivem a přídavkem organického hnojiva dle PD, zálivku, a pod. - veškerý materiál, výrobky a polotovary, včetně mimostaveništní a vnitrostaveništní dopravy (rovněž přesuny), včetně naložení a složení, případně s uložením Položka nezahrnuje: - x
SD |  | 4 |  | Vodorovné konstrukce | [6 empty] | 0 | 0
P | 3 | 45152 |  | PODKLADNÍ A VÝPLŇOVÉ VRSTVY Z KAMENIVA DRCENÉHO | M3 | 30 | 0 | 0 |  |  | 0 | 0 | OTSKP_2025 | 0 | 3 |  |  | 0
PP |  |  |  | Podél trati budou z kamenu vybudovány náhradní útocište pro živocichy. Pocítá se cca s 30 hromadami šterku/kamení a s minimálne jednou suchou zídkou na vhodných lokalitách zejména v blízkosti zarízení staveništ, umístení bude vytipováno dle aktuální situace ekodozorem stavby.
VV |  |  |  | Viz TZ a JES 30 = 30,000 [A]
TS |  |  |  | Položka zahrnuje: - dodávku předepsaného kameniva - mimostaveništní a vnitrostaveništní dopravu a jeho uložení - není-li v zadávací dokumentaci uvedeno jinak, jedná se o nakupovaný materiál Položka nezahrnuje: - x
SD |  | R |  | Ostatní | [6 empty] | 0 | 0
P | 4 | R0184610 |  | ROZPROSTRENÍ ŠTEPKY/MULCOVÁNÍ | m2 | 6536 | 0 | 0 |  |  | 0 | 0 |  | 0 | 3 |  |  | 0
PP |  |  |  | Rozprostrení drevní štepky vzniklé štepkováním pokácených drevin v míste náhradních výsadeb.
VV |  |  |  | Viz TZ 6536 = 6536,000 [A]
TS |  |  |  | Položka zahrnuje. - rozprostrení mulcovací kury nebo štepky v predepsané tlouštce nebo mulcovací textilie bez ohledu na sklon terénu, stabilizaci mulce proti erozi, prísady proti vznícení mulce - naložení a odvoz odpadu Položka nezahrnuje: - x
P | 5 | R0184B140 |  | NÁSLEDNÁ PETILETÁ PÉCE PO VÝSADBE | Kc | 815 | 0 | 0 |  |  | 0 | 0 |  | 0 | 3 |  |  | 0
PP |  |  |  | Po provedení výsadby bude zajištena následná péce v délce trvání 5 let.
VV |  |  |  | Viz TZ a JES 815 = 815,000 [A]
TS |  |  |  | Položka obsahuje: - zavlažování - odplevelování - výchovný rez - prípadné ošetrení pro škudcum.
P | 6 | R184B14 |  | NÁHRADNÍ VÝSADBA | ks | 1 | 0 | 0 |  |  | 0 | 0 |  | 0 | 3 |  |  | 0
PP
VV |  |  |  | VIZ TZ, JES a Internetová kalkulacka Ocenení drevin dle metodiky AOPK CR 1 = 1,000 [A]
TS |  |  |  | Ceny za náhradní výsadbu pro jednotlivé obce vychází z hodnoty ekologické újmy za pokácené dreviny a jsou nedílnou soucástí TZ. Náhradní výsadba bude provedena dle arboristického standardu rady A SPPK A02 002:2013-Výsadba stromu, vcetne následné péce. V rozpoctu je uvedena souhrná hodnota pro ekologickou újmu, hodnoty ekologické újmy pro jednotlivé katastrální území jsou uvedeny v TZ SO 00-96-01.
P | 7 | R184B150 |  | Plazníky - budování úkrytu pro plazi | ks | 2 | 0 | 0 |  |  | 0 | 0 |  | 0 | 3 |  |  | 0
PP
VV |  |  |  | Viz TZ a JES 2 = 2,000 [A]
TS |  |  |  | Vybudování úkrytu pro živocichy tzv. plazníku o velikosti 2x3 m a výšce 1 m v podobe rámu z kulatiny ci skládaných parezu, které budou prosypány zeminou.
P | 8 | R184B160 |  | Odsedávky pro dravce (kuly ve tvaru T) | ks | 25 | 0 | 0 |  |  | 0 | 0 |  | 0 | 3 |  |  | 0
PP |  |  |  | V liniových výsadbách budou nejméne každých 50 m instalovány odsedávky pro dravce (kuly ve tvaru „T“ zakoncené prícným drevem) prevyšující provedené výsadby alespon o 0,5 m.
VV |  |  |  | Viz TZ a JES 25 = 25,000 [A]
TS |  |  |  | Položka zahrnuje materiál i montáž tzv. odsedávky pro dravce.

## SO 00-97-01
SŽDC05 | [14 empty] | 3
S | Stavba: | 5323530004_VZ |  | Revitalizace a elektrizace trati Nýřany - Heřmanova Huť - 251112 | [6 empty] | D.2.4.3 | 0 | AspeEsticon | 0 | 2
O | Objekt: | D.2.4.3 |  | Zabezpecení verejných zájmu | [9 empty] | 0.12 | 2
Typ | Poř. číslo | Kód položky | Varianta | Název položky | MJ | Množství | Jednotková hmotnost | Celková hmotnost |  |  | Jednotková cena |  | Cenové soustavy | 0.21
Dodávka
[9 empty] | Jednotková | Celkem | Jednotková | Celkem |  |  |  | Počet položek s nulovou cenou | 0
O1 |  | SO 00-97-01 |  | Nýrany - Hermanova Hut, staveništní komunikace | [6 empty] | 0 | 0
SD |  | 1 |  | Zemní práce | [6 empty] | 0 | 0
P | 1 | 11332A |  | ODSTRANĚNÍ PODKLADŮ ZPEVNĚNÝCH PLOCH Z KAMENIVA NESTMELENÉHO - BEZ DOPRAVY | M3 | 6518.7 | 0 | 0 |  |  | 0 | 0 | OTSKP_2025 | 0 | 3 |  |  | 0
PP
VV |  |  |  | viz. príloha TZ 6518,7 = 6518,700 [A]
TS |  |  |  | Položka zahrnuje: - veškerou manipulaci s vybouranou sutí a s vybouranými hmotami, kromě vodorovné dopravy, vč. uložení na skládku. Položka nezahrnuje: - vodorovnou dopravu - poplatek za skládku, který se vykazuje v položce 0141** (s výjimkou malého množství bouraného materiálu, kde je možné poplatek zahrnout do jednotkové ceny bourání – tento fakt musí být uveden v doplňujícím textu k položce).
P | 2 | 123735 |  | ODKOP PRO SPOD STAVBU SILNIC A ŽELEZNIC TŘ. I, ODVOZ DO 8KM | M3 | 21729 | 0 | 0 |  |  | 0 | 0 | OTSKP_2025 | 0 | 3 |  |  | 0
PP
VV |  |  |  | viz. príloha TZ 21729 = 21729,000 [A]
TS |  |  |  | Položka zahrnuje: - vodorovnou a svislou dopravu, přemístění, přeložení, manipulace s výkopkem - kompletní provedení vykopávky nezapažené i zapažené - ošetření výkopiště po celou dobu práce v něm vč. klimatických opatření - ztížení vykopávek v blízkosti podzemního vedení, konstrukcí a objektů vč. jejich dočasného zajištění - ztížení pod vodou, v okolí výbušnin, ve stísněných prostorech a pod. - příplatek za lepivost - těžení po vrstvách, pásech a po jiných nutných částech (figurách) - čerpání vody vč. čerpacích jímek, potrubí a pohotovostní čerpací soupravy (viz ustanovení k pol. 1151,2) - potřebné snížení hladiny podzemní vody - těžení a rozpojování jednotlivých balvanů - vytahování a nošení výkopku - svahování a přesvah. svahů do konečného tvaru, výměna hornin v podloží a v pláni znehodnocené klimatickými vlivy - ruční vykopávky, odstranění kořenů a napadávek - pažení, vzepření a rozepření vč. přepažování (vyjma pažení záporového a štětových stěn) - úpravu, ochranu a očištění dna, základové spáry, stěn a svahů - zhutnění podloží, případně i svahů vč. svahování - zřízení stupňů v podloží a lavic na svazích, není-li pro tyto práce zřízena samostatná položka - udržování výkopiště a jeho ochrana proti vodě - odvedení nebo obvedení vody v okolí výkopiště a ve výkopišti - třídění výkopku - veškeré pomocné konstrukce umožňující provedení vykopávky (příjezdy, sjezdy, nájezdy, lešení, podpěr. konstr., přemostění, zpevněné plochy, zakrytí a pod.) Položka nezahrnuje: - uložení zeminy (na skládku, do násypu) ani poplatky za skládku, vykazují se v položce č.0141**
P | 3 | 171101 |  | ULOŽENÍ SYPANINY DO NÁSYPŮ SE ZHUTNĚNÍM DO 95% PS | M3 | 5649.54 | 0 | 0 |  |  | 0 | 0 | OTSKP_2025 | 0 | 3 |  |  | 0
PP
VV |  |  |  | viz. príloha TZ 5649,54 = 5649,540 [A]
TS |  |  |  | Položka zahrnuje: - kompletní provedení zemní konstrukce vč. výběru vhodného materiálu - úprava ukládaného materiálu vlhčením, tříděním, promícháním nebo vysoušením, příp. jiné úpravy za účelem zlepšení jeho mech. vlastností - hutnění i různé míry hutnění - ošetření úložiště po celou dobu práce v něm vč. klimatických opatření - ztížení v okolí vedení, konstrukcí a objektů a jejich dočasné zajištění - ztížení provádění vč. hutnění ve ztížených podmínkách a stísněných prostorech - ztížené ukládání sypaniny pod vodu - ukládání po vrstvách a po jiných nutných částech (figurách) vč. dosypávek - spouštění a nošení materiálu - výměna částí zemní konstrukce znehodnocené klimatickými vlivy - ruční hutnění a výplň jam a prohlubní v podloží - úprava, očištění, ochrana a zhutnění podloží - svahování, hutnění a uzavírání povrchů svahů - zřízení lavic na svazích - udržování úložiště a jeho ochrana proti vodě - odvedení nebo obvedení vody v okolí úložiště a v úložišti - veškeré pomocné konstrukce umožňující provedení zemní konstrukce (příjezdy, sjezdy, nájezdy, lešení, podpěrné konstrukce, přemostění, zpevněné plochy, zakrytí a pod.) Položka nezahrnuje: - x
P | 4 | 18235 |  | ROZPROSTŘENÍ ORNICE V ROVINĚ V TL DO 0,50M | M2 | 28972 | 0 | 0 |  |  | 0 | 0 | OTSKP_2025 | 0 | 3 |  |  | 0
PP
VV |  |  |  | viz. príloha TZ 28972 = 28972,000 [A]
TS |  |  |  | Položka zahrnuje: - nutné přemístění ornice z dočasných skládek vzdálených do 50m - rozprostření ornice v předepsané tloušťce v rovině a ve svahu do 1:5 Položka nezahrnuje: - x
SD |  | 5 |  | Komunikace | [6 empty] | 0 | 0
P | 5 | 56330 |  | VOZOVKOVÉ VRSTVY ZE ŠTĚRKODRTI | M3 | 6518.7 | 0 | 0 |  |  | 0 | 0 | OTSKP_2025 | 0 | 3 |  |  | 0
PP
VV |  |  |  | viz. príloha TZ 6518,7 = 6518,700 [A]
TS |  |  |  | Položka zahrnuje: - dodání kameniva předepsané kvality a zrnitosti - rozprostření a zhutnění vrstvy v předepsané tloušťce - zřízení vrstvy bez rozlišení šířky, pokládání vrstvy po etapách Položka nezahrnuje: - postřiky, nátěry
SD |  | 990 |  | Poplatky za skládky | [6 empty] | 0 | 0
P | 6 | R015111 | 901 | NEOCEŇOVAT - POPLATKY ZA LIKVIDACI ODPADU NEKONTAMINOVANÝCH - 17 05 04 VYTEŽENÉ ZEMINY A HORNINY - I. TRÍDA TEŽITELNOSTI VCETNE DOPRAVY | T | 13037.4 | 0 | 0 |  |  | 0 | 0 |  | 0 | 3 |  |  | 0
PP |  |  |  | Evidencní položka. Neocenovat v objektu SO/PS, položka se ocenuje pouze v objektu SO 90-90 Zpusob likvidace: recyklace, druhotné využití.
VV |  |  |  | viz. príloha TZ 13037,4 = 13037,400 [A]
TS |  |  |  | 1. Položka obsahuje: – veškeré poplatky provozovateli skládky, recyklacní linky nebo jiného zarízení na zpracování nebo likvidaci odpadu související s prevzetím, uložením, zpracováním nebo likvidací odpadu – náklady spojené s dopravou z místa stavby na místo prevzetí provozovatelem skládky, recyklacní linky nebo jiného zarízení na zpracování nebo likvidaci odpadu – náklady spojené s vyložením a manipulací s materiálem v míste skládky 2. Položka neobsahuje: – náklady spojené s naložením a manipulací materiálem 3. Zpusob merení: Tunou se rozumí hmotnost odpadu vytrídeného v souladu se zákonem c. 541/2020 Sb., o nakládání s odpady, v platném znení.

## SO 999.98.98
SŽDC05 | [14 empty] | 3
S | Stavba: | 5323530004_VZ |  | Revitalizace a elektrizace trati Nýřany - Heřmanova Huť - 251112 | [6 empty] | D.999 | 0 | AspeEsticon | 0 | 2
O | Objekt: | D.999 |  | SO 999.98.98 – Všeobecný objekt | [9 empty] | 0.12 | 2
Typ | Poř. číslo | Kód položky | Varianta | Název položky | MJ | Množství | Jednotková hmotnost | Celková hmotnost |  |  | Jednotková cena |  | Cenové soustavy | 0.21
Dodávka
[9 empty] | Jednotková | Celkem | Jednotková | Celkem |  |  |  | Počet položek s nulovou cenou | 0
O1 |  | SO 999.98.98 |  | Všeobecný objekt | [6 empty] | 0 | 0
SD |  | 1 |  | Dokumentace stavby | [6 empty] | 0 | 0
P | 1 | VSEOB001 |  | Dokumentace skutecného provedení stavby, geodetická cást | KPL | 1 | 0 | 0 |  |  | 0 | 0 | R-položka | 0 | 3 |  |  | 0
PP |  |  |  | Vypracování vybrané cásti dokumentace skutecného provedení (DSPS)
VV |  |  |  | v predepsaném rozsahu a poctu dle VTP a ZTP Celkem 1 = 1,000
TS |  |  |  | Položka zahrnuje veškeré cinnosti nezbytné k vypracování dokumentace skutecného provedení stavby dle SOD na zhotovení stavby podle smernice SŽ SM011 Dokumentace staveb Správy železnic, státní organizace a dle požadavku VTP a ZTP. Jedná se o souhrn cinností zahrnujících vyhotovení geodetické cásti dokumentace skutecného provedení stavby, která mimo jiné zahrnuje geodetické merení, zapracování všech zmen behem výstavby, geometrické plány pro zápis vlastnických a jiných vecných práv do katastru nemovitostí, výsledné merící protokoly, aktuální údaje apod. Zhotovitel bude postupovat dle požadavku na obsahovou náležitost této cásti DSPS, která je uvedená v interním predpisu Objednatele - SŽ SM011 Dokumentace staveb Správy železnic, státní organizace. Položka zahrnuje odevzdání dokumentace v predepsaném poctu v listinné i elektronické forme uvedeném v ZTP a VTP.
P | 2 | VSEOB002 |  | Dokumentace skutecného provedení stavby, technická cást | KPL | 1 | 0 | 0 |  |  | 0 | 0 | R-položka | 0 | 3 |  |  | 0
PP |  |  |  | Vypracování vybrané cásti dokumentace skutecného provedení (DSPS)
VV |  |  |  | v predepsaném rozsahu a poctu dle VTP a ZTP Celkem 1 = 1,000
TS |  |  |  | Položka zahrnuje veškeré cinnosti nezbytné k vypracování dokumentace skutecného provedení dle SOD na zhotovení stavby podle smernice SŽ SM011 Dokumentace staveb Správy železnic, státní organizace a dle požadavku VTP a ZTP. Jedná se o souhrn cinností zahrnujících vyhotovení dokumentace skutecného provedení stavby v predepsaném poctu v listinné i elektronické forme. Zhotovitel bude postupovat dle požadavku na obsahovou náležitost této cásti DSPS, která je uvedená v interním predpisu Objednatele - SŽ SM011 Dokumentace staveb Správy železnic, státní organizace.
P | 3 | VSEOB003 |  | Dokumentace skutecného provedení stavby, dokladová cást | KPL | 1 | 0 | 0 |  |  | 0 | 0 | R-položka | 0 | 3 |  |  | 0
PP |  |  |  | Vypracování vybrané cásti dokumentace skutecného provedení (DSPS)
VV |  |  |  | v predepsaném rozsahu a poctu dle VTP a ZTP Celkem 1 = 1,000
TS |  |  |  | Položka zahrnuje veškeré cinnosti nezbytné k vypracování dokumentace skutecného provedení dle SOD na zhotovení stavby dle smernice SŽ SM011 Dokumentace staveb Správy železnic, státní organizace a dle požadavku VTP a ZTP. Jedná se o souhrn cinností zahrnujících doložení dokladu a podkladu pro predání stavby a její kolaudace v predepsané forme a poctu v listinné i elektronické forme. Zhotovitel bude postupovat dle požadavku na obsahovou náležitost této cásti DSPS, která je uvedená v interním predpisu Objednatele - SŽ SM011 Dokumentace staveb Správy železnic, státní organizace.
P | 4 | VSEOB004 |  | Dokumentace k Žádosti o vydání kolaudacního rozhodnutí | KPL | 1 | 0 | 0 |  |  | 0 | 0 | R-položka | 0 | 3 |  |  | 0
PP |  |  |  | Popis odchylek od dokumentace pro povolení stavby a DPS s vyznacením odchylek
VV |  |  |  | v predepsaném rozsahu a poctu dle VTP a ZTP Celkem 1 = 1,000 Celkem 1 = 1,000
TS |  |  |  | Položka zahrnuje veškeré cinnosti nezbytné pro vyzpracování, predání a finalizování dokumentace (popis odchylek od dokumentace pro povolení stavby a dokumentaci pro povolení stavby s vyznacením odchylek, došlo-li k nepodstatné odchylce oproti overené projektové dokumentaci pro povolení ve smyslu § 232 odst. (2) písm. a) zákona c. 283/2021 Sb. vcetne všech prípadných poplatku s tím spojených) nutné pro predložení k žádosti o vydání kolaudacního rozhodnutí požadované zákonem c. 283/2024 Sb. v platném znení.
P | 5 | VSEOB005 |  | Realizacní dokumentace zab. zar a sdel. zar. | KPL | 1 | 0 | 0 |  |  | 0 | 0 | R-položka | 0 | 3 |  |  | 0
PP |  |  |  | Vypracování RDS u vybraných PS viz technická specifikace položky.
VV |  |  |  | v predepsaném rozsahu a poctu dle VTP a ZTP Celkem 1 = 1,000
TS |  |  |  | Položka zahrnuje veškeré cinnosti nezbytné k vypracování realizacní dokumentace stavby (dále také RDS). Zpracovává se pro: PS zabezpecovacích a sdelovacích zarízení
SD |  | 2 |  | Ostatní | [6 empty] | 0 | 0
P | 6 | VSEOB006 |  | ES prohlášení o overení subsystému | KPL | 1 | 0 | 0 |  |  | 0 | 0 | R-položka | 0 | 3 |  |  | 0
PP |  |  |  | Zajištení vydání ES Certifikátu o overení
VV |  |  |  | v predepsaném rozsahu a poctu dle VTP a ZTP Celkem 1 = 1,000
TS |  |  |  | Položka zahrnuje veškeré cinnosti nezbytné k zajištení vydání platného ES prohlášení o overení subsystému notifikovanou osobou ve stádiu realizace v souhrnu pro objekty technologické a stavební cásti. Položka zahrnuje všechny nezbytné práce, náklady a zarízení vcetne všech doprav a pomocného materiálu nutných pro uskutecnení dané cinnosti.
P | 7 | VSEOB007 |  | Osvedcení o bezpecnosti pred uvedením do provozu | KPL | 1 | 0 | 0 |  |  | 0 | 0 | R-položka | 0 | 3 |  |  | 0
PP |  |  |  | Zajištení vydání osvedcení o bezpecnosti pred uvedením do provozu.
VV |  |  |  | v predepsaném rozsahu a poctu dle VTP a ZTP Celkem 1 = 1,000
TS |  |  |  | Položka zahrnuje veškeré cinnosti nezbytné k zajištení vydání zprávy o posouzení bezpecnosti dle provádecího narízení Komise (EU) c. 402/2013 ze dne 30. dubna 2013 o spolecné bezpecnostní metode pro hodnocení a posuzování rizik a požadavky Drážního úradu. Položka zahrnuje všechny nezbytné práce, náklady a zarízení vcetne všech doprav a pomocného materiálu nutných pro uskutecnení dané cinnosti.
P | 8 | VSEOB008 |  | Geodetické práce v rámci geodetické vytycovací síte stavby | KPL | 1 | 0 | 0 |  |  | 0 | 0 | R-položka | 0 | 3 |  |  | 0
PP |  |  |  | Souhrn geodetických cinností pri zrizování a vedení bodu geodetické vytycovací síte stavby
VV |  |  |  | v predepsaném rozsahu a poctu dle VTP a ZTP Celkem 1 = 1,000
TS |  |  |  | Položka zahrnuje náklady na merické cinnosti v rámci zrizování a vedení bodu geodetické vytycovací síte stavby, predevším pak kontrolu a overení vytycovací síte, merické práce pri zrízení, prekládání, obnove a doplnení bodu vytycovací síte, vcetne výpocetních a dokumentacních cinností. Zrízení a vedení bodu geodetických mikrosíti je soucástí nákladu príslušných stavebních objektu, pro které je v projektu stanoveno jejich vybudování a není soucástní nákladu této položky.
P | 9 | VSEOB009 |  | Stabilizace bodu geodetické vytycovací síte | KUS | 55 | 0 | 0 |  |  | 0 | 0 | R-položka | 0 | 3 |  |  | 0
PP |  |  |  | Specifikace stabilizací bodu geodetické vytycovací síte stavby
VV |  |  |  | v predepsaném rozsahu a poctu dle VTP a ZTP - od stupne PDPS Celkem 55 = 55,000
TS |  |  |  | Položka zahrnuje veškeré cinnosti související s provádením fyzických stabilizací bodu vytycovací síte. Pocet a druh stabilizací bodu pri zrizování vytycovací síte vychází z návrhu vytycovací síte (ve stupni PDPS). Položka dále zahrnuje v rámci zrizování stabilizací náklady na dopravu stabilizací a materiálu, výkopové práce (strojní nebo rucní), montážní a stavební práce vcetne terenních úprav, zbudování ochranných prvku (ochranné tycové znaky, skruže, atd.). Do stabilizací geodetických vytycovacích sítí je potreba zahrnout i náklady na body v prípade prekládání, rušení a doplnení vytycovací síte vzhledem ke složitosti stavby, predevším pak v prípade realizace bodu vytycovacích sítí na neelektrizovaných tratích.
P | 10 | VSEOB010 |  | Exkurze | KUS | 2 | 0 | 0 |  |  | 0 | 0 | R-položka | 0 | 3 |  |  | 0
PP |  |  |  | Exkurze dle zákona o zadávání verejných zakázek
VV |  |  |  | Predpoklad 1 exkurze v dobe realizace stavby Celkem 2 = 2,000
TS |  |  |  | 1. Položka obsahuje: organizacní prípravu a zabezpecení exkurze vcetne materiálního zajištení (zapujcení) ochranných pomucek (ochranné prilby, vesty,...), odborný výklad s prípadným úvodním zahájením v místnostech zarízení stavenište, pruvodce v terénu a koordinaci akce s koordinátorem BOZP 2. Položka neobsahuje: zapujcení vhodné obuvi (zajištuje si každý návštevník sám) a dopravu mezi navštívenými místy 3. Merná jednotka: KUS 4. Zpusob merení: soubor všech úkonu a cinností, které jsou treba k uskutecnení akce pro jednu skupinu návštevníku 5. Hlavní materiál:0
P | 11 | VSEOB011 |  | Publicita stavby pro národní financování | KPL | 1 | 0 | 0 |  |  | 0 | 0 | R-položka | 0 | 3 |  |  | 0
PP |  |  |  | Zajištení propagace stavby dle ZTP pro národní financování
VV |  |  |  | "v predepsaném rozsahu a poctu dle ZTP " Celkem 1 = 1,000 [B] Celkem 1 = 1,000
TS |  |  |  | Položka zahrnuje veškeré cinnosti nezbytné pro zajištení publicity stavby z národních zdroju. Detailne jsou specifikace požadavku na publicitu uvedené v ZTP.
P | 12 | VSEOB012 |  | Nájmy hrazené zhotovitelem stavby | KPL | 1 | 0 | 0 |  |  | 0 | 0 | R-položka | 0 | 3 |  |  | 0
PP |  |  |  | popis položky
VV |  |  |  | v predepsaném rozsahu a poctu dle VTP a ZTP Celkem 1 = 1,000
TS |  |  |  | Pronájmy pozemku pro úcely stavby v období dle harmonogramu stavby - vcetne všech príslušných poplatku vyplývajících z užívání pozemku.
P | 13 | VSEOB013 |  | Hlukové merení pro úcely realizace stavby | KPL | 1 | 0 | 0 |  |  | 0 | 0 | R-položka | 0 | 3 |  |  | 0
PP |  |  |  | popis položky
VV |  |  |  | v predepsaném rozsahu a poctu dle VTP a ZTP Celkem 1 = 1,000
TS |  |  |  | Položka zahrnuje náklady na provedení všech hlukových merení a jejich vyhodnocení, která jsou nutná ke kolaudaci stavby a která dokumentují úcinnost protihlukových opatrení, prípadne jiných opatrení, které dokládají vliv stavby na hlukové emise. Položka zahrnuje všechny nezbytné práce, náklady a zarízení vcetne všech doprav a pomocného materiálu nutných pro uskutecnení merení.
P | 14 | VSEOB014 |  | Biologický dozor | KPL | 1 | 0 | 0 |  |  | 0 | 0 | R-položka | 0 | 3 |  |  | 0
PP |  |  |  | popis položky
VV |  |  |  | v predepsaném rozsahu a poctu dle VTP a ZTP Celkem 1 = 1,000
TS |  |  |  | Zajištuje plnení závazných podmínek dle vydaných stanovisek (napr. výjimka ze zvlášte chránených druhu, povolení ke kácení, podmínky plynoucí ze stanoviska EIA, rozhodnutí o výjimce ze základních ochranných podmínek). Hlavní náplní biologického dozoru je kontakt se všemi složkami napríc celou stavbou, jejichž cinnost se prímo ci neprímo dotýká predmetu ochrany prírody vyjmenovaných v závazných stanoviscích. Ve vazbe na vydaná stanoviska kontroluje termíny dotcených stavebních prací, jejich prubeh a nacasování prací následujících. Zajištuje komunikaci s orgány ochrany prírody, predává jim relevantní informace vztahující se k vydaným závazným podmínkám a umožnuje jim prímou kontrolu stavební cinnosti na míste. O prubehu plnení podmínek zpracovává prubežné a záverecné zprávy.
P | 15 | VSEOB015 |  | Pyrotechnický pruzkum | KPL | 1 | 0 | 0 |  |  | 0 | 0 | R-položka | 0 | 3 |  |  | 0
PP |  |  |  | popis položky
VV |  |  |  | v predepsaném rozsahu a poctu dle VTP a ZTP Celkem 1 = 1,000
TS |  |  |  | Položka zahrnuje náklady na realizaci pyrotechnického dozoru behem výstavby, dle doporucení uvedených ve zpracovaném pyrotechnickém pruzkumu, se zohlednením úprav technického rešení dle skutecných potreb konkrétního technického rešení. Položka zahrnuje všechny nezbytné práce, náklady a zarízení vcetne všech doprav a pomocného materiálu nutných pro uskutecnení tohoto dozoru.
P | 16 | VSEOB016 |  | Korozní merení | KPL | 1 | 0 | 0 |  |  | 0 | 0 | R-položka | 0 | 3 |  |  | 0
PP |  |  |  | popis položky
VV |  |  |  | v predepsaném rozsahu a poctu dle VTP a ZTP Celkem 1 = 1,000
TS |  |  |  | Položka zahrnuje náklady na provedení korozních merení pred a po dokoncení stavby, vcetne jejich vyhodnocení, která dokumentují stav bludných proudu v lokalite a vliv stavby na ne. Položka zahrnuje všechny nezbytné práce, náklady a zarízení vcetne všech doprav a pomocného materiálu nutných pro uskutecnení merení.
P | 17 | VSEOB017 |  | Merení vibrací | KPL | 1 | 0 | 0 |  |  | 0 | 0 | R-položka | 0 | 3 |  |  | 0
PP |  |  |  | popis položky
VV |  |  |  | v predepsaném rozsahu a poctu dle VTP a ZTP Celkem 1 = 1,000
TS |  |  |  | Položka zahrnuje náklady na provedení korozních merení pred a po dokoncení stavby, vcetne jejich vyhodnocení, která dokumentují stav bludných proudu v lokalite a vliv stavby na ne. Položka zahrnuje všechny nezbytné práce, náklady a zarízení vcetne všech doprav a pomocného materiálu nutných pro uskutecnení merení.
P | 18 | VSEOB018 |  | Aktualizace podkladu a konzultace dodavatele pro zajištení TracksideApproval | OSOBODEN | 60 | 0 | 0 |  |  | 0 | 0 | R-položka | 0 | 3 |  |  | 0
PP |  |  |  | popis položky
VV |  |  |  | v predepsaném rozsahu a poctu dle VTP a ZTP Celkem 60 = 60,000
TS |  |  |  | Položka obsahuje náklady na zpracování podkladu a konzultace dodavatele pro zajištení TracksideApproval. Pracovní doba OSOBODNE ciní 8 hodin.
P | 19 | VSEOB019 |  | Pasport a opravy komunikací po stavbe | KPL | 1 | 0 | 0 |  |  | 0 | 0 | R-položka | 0 | 3 |  |  | 0
PP |  |  |  | popis položky
VV
TS
SD |  | 3 |  | Informacní model stavby | [6 empty] | 0 | 0
P | 20 | VSEOB020 |  | Digitální model stavby ve stádiu realizace | KPL | 1 | 0 | 0 |  |  | 0 | 0 | R-položka | 0 | 3 |  |  | 0
PP |  |  |  | Digitální model skutecného provedení stavby
VV |  |  |  | v predepsaném rozsahu dle BIM Protokolu a jeho príloh Celkem 1 = 1,000
TS |  |  |  | Položka zahrnuje veškeré cinnosti nezbytné k vytvorení Digitálního modelu stavby ve stádiu realizace po jejím ukoncení stavebních prací, dle požadavku SOD a zejména BIM Protokolu vcetne jeho príloh. Jedná se o souhrn cinností zahrnujících vytvorení Digitálního modelu stavby dle cílu definovaných BIM Protokolem, vcetne všech souvisejících cinností, zahrnujících projednání, kontrolu, schválení a prevzetí Digitálního modelu po provedení a validace dat ze strany zhotovitele a následne ze strany SŽ.
P | 21 | VSEOB021 |  | Spolecné datové prostredí (CDE) | KPL | 1 | 0 | 0 |  |  | 0 | 0 | R-položka | 0 | 3 |  |  | 0
PP |  |  |  | popis položky
VV |  |  |  | v predepsaném rozsahu dle BIM Protokolu a jeho príloh Celkem 1 = 1,000
TS |  |  |  | Spolecné datové prostredí (CDE) pro zrízení a provozování CDE v rozsahu stanoveném BIM Protokolem vcetne Licence pro Projektový tým, vcetne všech souvisejících cinností.
P | 22 | VSEOB022 |  | Licence CDE | KS | 10 | 0 | 0 |  |  | 0 | 0 | R-položka | 0 | 3 |  |  | 0
PP |  |  |  | Licence pro Objednatele pro prác ve spolecném datovém prostredí (CDE)
VV |  |  |  | v predepsaném rozsahu dle BIM Protokolu a jeho príloh Celkem 10 = 10,000
TS |  |  |  | Licence k CDE pro úcely Objednatele dle BIM Protokolu vcetne proškolení vybraných zamestnancu Objednatele tak, aby bylo možné se orientovat v dokumentech predávaných ze strany Dodavatele vcetne výkonu prubežné kontroly provádení Díla a plnení dílcích termínu. Vypracování jednoduché verze manuálu pro práci v CDE a jeho predání 3 pracovní dny pred zahájením školení.
P | 23 | VSEOB023 |  | Záverecná hodnotící zpráva | KPL | 1 | 0 | 0 |  |  | 0 | 0 | R-položka | 0 | 3 |  |  | 0
PP |  |  |  | popis položky
VV |  |  |  | v predepsaném rozsahu dle BIM Protokolu a jeho príloh Celkem 1 = 1,000
TS |  |  |  | Vypracování Záverecné hodnotící zprávy v rozsahu (dle BIM Protokolu vcetne jeho príloh)

## SO 90-90
SŽDC05 | [14 empty] | 3
S | Stavba: | 5323530004_VZ |  | Revitalizace a elektrizace trati Nýřany - Heřmanova Huť - 251112 | [6 empty] | D.9999 | 0 | AspeEsticon | 0 | 2
O | Objekt: | D.9999 |  | Všeobecný objekt a odpady | [9 empty] | 0.12 | 2
Typ | Poř. číslo | Kód položky | Varianta | Název položky | MJ | Množství | Jednotková hmotnost | Celková hmotnost |  |  | Jednotková cena |  | Cenové soustavy | 0.21
Dodávka
[9 empty] | Jednotková | Celkem | Jednotková | Celkem |  |  |  | Počet položek s nulovou cenou | 0
O1 |  | SO 90-90 |  | Likvidace odpadu vcetne dopravy | [6 empty] | 0 | 0
SD |  | 990 |  | Poplatky za skládky | [6 empty] | 0 | 0
P | 1 | R015111 | 901 | POPLATKY ZA LIKVIDACI ODPADU NEKONTAMINOVANÝCH - 17 05 04 VYTEŽENÉ ZEMINY A HORNINY - I. TRÍDA TEŽITELNOSTI VCETNE DOPRAVY | T | 183015.996 | 0 | 0 |  |  | 0 | 0 | Bez vazby na CS | 0 | 3 |  |  | 0
PP |  |  |  | Zpusob likvidace: recyklace, druhotné využití.
VV
TS |  |  |  | 1. Položka obsahuje: – veškeré poplatky provozovateli skládky, recyklacní linky nebo jiného zarízení na zpracování nebo likvidaci odpadu související s prevzetím, uložením, zpracováním nebo likvidací odpadu – náklady spojené s dopravou z místa stavby na místo prevzetí provozovatelem skládky, recyklacní linky nebo jiného zarízení na zpracování nebo likvidaci odpadu – náklady spojené s vyložením a manipulací s materiálem v míste skládky 2. Položka neobsahuje: – náklady spojené s naložením a manipulací materiálem 3. Zpusob merení: Tunou se rozumí hmotnost odpadu vytrídeného v souladu se zákonem c. 541/2020 Sb., o nakládání s odpady, v platném znení.
P | 2 | R015112 | 902 | POPLATKY ZA LIKVIDACI ODPADU NEKONTAMINOVANÝCH - 17 05 04 VYTEŽENÉ ZEMINY A HORNINY - II. TRÍDA TEŽITELNOSTI VCETNE DOPRAVY | T | 7846.137 | 0 | 0 |  |  | 0 | 0 | Bez vazby na CS | 0 | 3 |  |  | 0
PP |  |  |  | Zpusob likvidace: recyklace, druhotné využití.
VV
TS |  |  |  | 1. Položka obsahuje: – veškeré poplatky provozovateli skládky, recyklacní linky nebo jiného zarízení na zpracování nebo likvidaci odpadu související s prevzetím, uložením, zpracováním nebo likvidací odpadu – náklady spojené s dopravou z místa stavby na místo prevzetí provozovatelem skládky, recyklacní linky nebo jiného zarízení na zpracování nebo likvidaci odpadu – náklady spojené s vyložením a manipulací s materiálem v míste skládky 2. Položka neobsahuje: – náklady spojené s naložením a manipulací materiálem 3. Zpusob merení: Tunou se rozumí hmotnost odpadu vytrídeného v souladu se zákonem c. 541/2020 Sb., o nakládání s odpady, v platném znení.
P | 3 | R015113 | 903 | POPLATKY ZA LIKVIDACI ODPADU NEKONTAMINOVANÝCH - 17 05 04 VYTEŽENÉ ZEMINY A HORNINY - III. TRÍDA TEŽITELNOSTI VCETNE DOPRAVY | T | 5352.763 | 0 | 0 |  |  | 0 | 0 | Bez vazby na CS | 0 | 3 |  |  | 0
PP |  |  |  | Zpusob likvidace: recyklace, druhotné využití.
VV
TS |  |  |  | 1. Položka obsahuje: – veškeré poplatky provozovateli skládky, recyklacní linky nebo jiného zarízení na zpracování nebo likvidaci odpadu související s prevzetím, uložením, zpracováním nebo likvidací odpadu – náklady spojené s dopravou z místa stavby na místo prevzetí provozovatelem skládky, recyklacní linky nebo jiného zarízení na zpracování nebo likvidaci odpadu – náklady spojené s vyložením a manipulací s materiálem v míste skládky 2. Položka neobsahuje: – náklady spojené s naložením a manipulací materiálem 3. Zpusob merení: Tunou se rozumí hmotnost odpadu vytrídeného v souladu se zákonem c. 541/2020 Sb., o nakládání s odpady, v platném znení.
P | 4 | R015120 | 904 | POPLATKY ZA LIKVIDACI ODPADU NEKONTAMINOVANÝCH - 17 01 07 STAVEBNÍ A DEMOLICNÍ SUT VCETNE DOPRAVY | T | 1004.395 | 0 | 0 |  |  | 0 | 0 | Bez vazby na CS | 0 | 3 |  |  | 0
PP |  |  |  | V prípade možnosti je u odpadu uprednostnována recyklace pred skládkováním.
VV
TS |  |  |  | 1. Položka obsahuje: – veškeré poplatky provozovateli skládky, recyklacní linky nebo jiného zarízení na zpracování nebo likvidaci odpadu související s prevzetím, uložením, zpracováním nebo likvidací odpadu – náklady spojené s dopravou z místa stavby na místo prevzetí provozovatelem skládky, recyklacní linky nebo jiného zarízení na zpracování nebo likvidaci odpadu – náklady spojené s vyložením a manipulací s materiálem v míste skládky 2. Položka neobsahuje: – náklady spojené s naložením a manipulací materiálem 3. Zpusob merení: Tunou se rozumí hmotnost odpadu vytrídeného v souladu se zákonem c. 541/2020 Sb., o nakládání s odpady, v platném znení.
P | 5 | R015121 | 905 | POPLATKY ZA LIKVIDACI ODPADU NEKONTAMINOVANÝCH - 17 09 04 SMESNÉ STAVEBNÍ A DEMOLICNÍ ODPADY Z INTERIÉRU BUDOV, RÁMY OKEN SE SKLENENOU VÝPLNÍ, VCETNE DOPRAVY | T | 638.744 | 0 | 0 |  |  | 0 | 0 | Bez vazby na CS | 0 | 3 |  |  | 0
PP |  |  |  | V prípade možnosti je u odpadu uprednostnována recyklace pred skládkováním.
VV
TS |  |  |  | 1. Položka obsahuje: – veškeré poplatky provozovateli skládky, recyklacní linky nebo jiného zarízení na zpracování nebo likvidaci odpadu související s prevzetím, uložením, zpracováním nebo likvidací odpadu – náklady spojené s dopravou z místa stavby na místo prevzetí provozovatelem skládky, recyklacní linky nebo jiného zarízení na zpracování nebo likvidaci odpadu – náklady spojené s vyložením a manipulací s materiálem v míste skládky 2. Položka neobsahuje: – náklady spojené s naložením a manipulací materiálem 3. Zpusob merení: Tunou se rozumí hmotnost odpadu vytrídeného v souladu se zákonem c. 541/2020 Sb., o nakládání s odpady, v platném znení.
P | 6 | R015130 | 906 | POPLATKY ZA LIKVIDACI ODPADU NEKONTAMINOVANÝCH - 17 03 02 VYBOURANÝ ASFALTOVÝ BETON BEZ DEHTU VCETNE DOPRAVY | T | 614.025 | 0 | 0 |  |  | 0 | 0 | Bez vazby na CS | 0 | 3 |  |  | 0
PP |  |  |  | V prípade možnosti je u odpadu uprednostnována recyklace pred skládkováním.
VV
TS |  |  |  | 1. Položka obsahuje: – veškeré poplatky provozovateli skládky, recyklacní linky nebo jiného zarízení na zpracování nebo likvidaci odpadu související s prevzetím, uložením, zpracováním nebo likvidací odpadu – náklady spojené s dopravou z místa stavby na místo prevzetí provozovatelem skládky, recyklacní linky nebo jiného zarízení na zpracování nebo likvidaci odpadu – náklady spojené s vyložením a manipulací s materiálem v míste skládky 2. Položka neobsahuje: – náklady spojené s naložením a manipulací materiálem 3. Zpusob merení: Tunou se rozumí hmotnost odpadu vytrídeného v souladu se zákonem c. 541/2020 Sb., o nakládání s odpady, v platném znení.
P | 7 | R015140 | 907 | POPLATKY ZA LIKVIDACI ODPADU NEKONTAMINOVANÝCH - 17 01 01 BETON Z DEMOLIC OBJEKTU, ZÁKLADU TV, KULY A SLOUPY VCETNE DOPRAVY | T | 3218.029 | 0 | 0 |  |  | 0 | 0 | Bez vazby na CS | 0 | 3 |  |  | 0
PP |  |  |  | V prípade možnosti je u odpadu uprednostnována recyklace pred skládkováním.
VV
TS |  |  |  | 1. Položka obsahuje: – veškeré poplatky provozovateli skládky, recyklacní linky nebo jiného zarízení na zpracování nebo likvidaci odpadu související s prevzetím, uložením, zpracováním nebo likvidací odpadu – náklady spojené s dopravou z místa stavby na místo prevzetí provozovatelem skládky, recyklacní linky nebo jiného zarízení na zpracování nebo likvidaci odpadu – náklady spojené s vyložením a manipulací s materiálem v míste skládky 2. Položka neobsahuje: – náklady spojené s naložením a manipulací materiálem 3. Zpusob merení: Tunou se rozumí hmotnost odpadu vytrídeného v souladu se zákonem c. 541/2020 Sb., o nakládání s odpady, v platném znení.
P | 8 | R015150 | 908 | POPLATKY ZA LIKVIDACI ODPADU NEKONTAMINOVANÝCH - 17 05 08 ŠTERK Z KOLEJIŠTE (ODPAD PO RECYKLACI) VCETNE DOPRAVY | T | 3315.392 | 0 | 0 |  |  | 0 | 0 | Bez vazby na CS | 0 | 3 |  |  | 0
PP |  |  |  | Zpusob likvidace: recyklace, druhotné využití.
VV
TS |  |  |  | 1. Položka obsahuje: – veškeré poplatky provozovateli skládky, recyklacní linky nebo jiného zarízení na zpracování nebo likvidaci odpadu související s prevzetím, uložením, zpracováním nebo likvidací odpadu – náklady spojené s dopravou z místa stavby na místo prevzetí provozovatelem skládky, recyklacní linky nebo jiného zarízení na zpracování nebo likvidaci odpadu – náklady spojené s vyložením a manipulací s materiálem v míste skládky 2. Položka neobsahuje: – náklady spojené s naložením a manipulací materiálem 3. Zpusob merení: Tunou se rozumí hmotnost odpadu vytrídeného v souladu se zákonem c. 541/2020 Sb., o nakládání s odpady, v platném znení.
P | 9 | R015160 | 909 | POPLATKY ZA LIKVIDACI ODPADU NEKONTAMINOVANÝCH - 02 01 03 SMÝCENÉ STROMY A KERE VCETNE DOPRAVY | T | 104 | 0 | 0 |  |  | 0 | 0 | Bez vazby na CS | 0 | 3 |  |  | 0
PP |  |  |  | Zpusob likvidace: kompostování, spalovna
VV
TS |  |  |  | 1. Položka obsahuje: – veškeré poplatky provozovateli skládky, recyklacní linky nebo jiného zarízení na zpracování nebo likvidaci odpadu související s prevzetím, uložením, zpracováním nebo likvidací odpadu – náklady spojené s dopravou z místa stavby na místo prevzetí provozovatelem skládky, recyklacní linky nebo jiného zarízení na zpracování nebo likvidaci odpadu – náklady spojené s vyložením a manipulací s materiálem v míste skládky 2. Položka neobsahuje: – náklady spojené s naložením a manipulací materiálem 3. Zpusob merení: Tunou se rozumí hmotnost odpadu vytrídeného v souladu se zákonem c. 541/2020 Sb., o nakládání s odpady, v platném znení.
P | 10 | R015170 | 910 | POPLATKY ZA LIKVIDACI ODPADU NEKONTAMINOVANÝCH - 17 02 01 DREVO PO STAVEBNÍM POUŽITÍ, Z DEMOLIC VCETNE DOPRAVY | T | 159.188 | 0 | 0 |  |  | 0 | 0 | Bez vazby na CS | 0 | 3 |  |  | 0
PP |  |  |  | V prípade možnosti je u odpadu uprednostnována recyklace, energetického využití pred skládkováním.
VV
TS |  |  |  | 1. Položka obsahuje: – veškeré poplatky provozovateli skládky, recyklacní linky nebo jiného zarízení na zpracování nebo likvidaci odpadu související s prevzetím, uložením, zpracováním nebo likvidací odpadu – náklady spojené s dopravou z místa stavby na místo prevzetí provozovatelem skládky, recyklacní linky nebo jiného zarízení na zpracování nebo likvidaci odpadu – náklady spojené s vyložením a manipulací s materiálem v míste skládky 2. Položka neobsahuje: – náklady spojené s naložením a manipulací materiálem 3. Zpusob merení: Tunou se rozumí hmotnost odpadu vytrídeného v souladu se zákonem c. 541/2020 Sb., o nakládání s odpady, v platném znení.
P | 11 | R015210 | 911 | POPLATKY ZA LIKVIDACI ODPADU NEKONTAMINOVANÝCH - 17 01 01 ŽELEZNICNÍ PRAŽCE BETONOVÉ VCETNE DOPRAVY | T | 660.415 | 0 | 0 |  |  | 0 | 0 | Bez vazby na CS | 0 | 3 |  |  | 0
PP |  |  |  | V prípade možnosti je u odpadu uprednostnována recyklace pred skládkováním.
VV
TS |  |  |  | 1. Položka obsahuje: – veškeré poplatky provozovateli skládky, recyklacní linky nebo jiného zarízení na zpracování nebo likvidaci odpadu související s prevzetím, uložením, zpracováním nebo likvidací odpadu – náklady spojené s dopravou z místa stavby na místo prevzetí provozovatelem skládky, recyklacní linky nebo jiného zarízení na zpracování nebo likvidaci odpadu – náklady spojené s vyložením a manipulací s materiálem v míste skládky 2. Položka neobsahuje: – náklady spojené s naložením a manipulací materiálem 3. Zpusob merení: Tunou se rozumí hmotnost odpadu vytrídeného v souladu se zákonem c. 541/2020 Sb., o nakládání s odpady, v platném znení.
P | 12 | R015240 | 912 | POPLATKY ZA LIKVIDACI ODPADU NEKONTAMINOVANÝCH - 20 03 01 SMESNÝ KOMUNÁLNÍ ODPAD, VCETNE DOPRAVY | T | 3.24 | 0 | 0 |  |  | 0 | 0 | Bez vazby na CS | 0 | 3 |  |  | 0
PP
VV
TS |  |  |  | 1. Položka obsahuje: – veškeré poplatky provozovateli skládky, recyklacní linky nebo jiného zarízení na zpracování nebo likvidaci odpadu související s prevzetím, uložením, zpracováním nebo likvidací odpadu – náklady spojené s dopravou z místa stavby na místo prevzetí provozovatelem skládky, recyklacní linky nebo jiného zarízení na zpracování nebo likvidaci odpadu – náklady spojené s vyložením a manipulací s materiálem v míste skládky 2. Položka neobsahuje: – náklady spojené s naložením a manipulací materiálem 3. Zpusob merení: Tunou se rozumí hmotnost odpadu vytrídeného v souladu se zákonem c. 541/2020 Sb., o nakládání s odpady, v platném znení.
P | 13 | R015250 | 913 | POPLATKY ZA LIKVIDACI ODPADU NEKONTAMINOVANÝCH - 17 02 03 PLASTY: POLYETYLÉNOVÉ PODLOŽKY (ŽEL. SVRŠEK), HDPE TRUBKY, KANALIZACNÍ TRUBKY, VCETNE DOPRAVY | T | 2.961 | 0 | 0 |  |  | 0 | 0 | Bez vazby na CS | 0 | 3 |  |  | 0
PP |  |  |  | V prípade možnosti je u odpadu uprednostnována recyklace pred skládkováním.
VV
TS |  |  |  | 1. Položka obsahuje: – veškeré poplatky provozovateli skládky, recyklacní linky nebo jiného zarízení na zpracování nebo likvidaci odpadu související s prevzetím, uložením, zpracováním nebo likvidací odpadu – náklady spojené s dopravou z místa stavby na místo prevzetí provozovatelem skládky, recyklacní linky nebo jiného zarízení na zpracování nebo likvidaci odpadu – náklady spojené s vyložením a manipulací s materiálem v míste skládky 2. Položka neobsahuje: – náklady spojené s naložením a manipulací materiálem 3. Zpusob merení: Tunou se rozumí hmotnost odpadu vytrídeného v souladu se zákonem c. 541/2020 Sb., o nakládání s odpady, v platném znení.
P | 14 | R015260 | 914 | POPLATKY ZA LIKVIDACI ODPADU NEKONTAMINOVANÝCH - 07 02 99 PRYŽOVÉ PODLOŽKY (ŽEL. SVRŠEK), VCETNE DOPRAVY | T | 5.003 | 0 | 0 |  |  | 0 | 0 | Bez vazby na CS | 0 | 3 |  |  | 0
PP
VV
TS |  |  |  | 1. Položka obsahuje: – veškeré poplatky provozovateli skládky, recyklacní linky nebo jiného zarízení na zpracování nebo likvidaci odpadu související s prevzetím, uložením, zpracováním nebo likvidací odpadu – náklady spojené s dopravou z místa stavby na místo prevzetí provozovatelem skládky, recyklacní linky nebo jiného zarízení na zpracování nebo likvidaci odpadu – náklady spojené s vyložením a manipulací s materiálem v míste skládky 2. Položka neobsahuje: – náklady spojené s naložením a manipulací materiálem 3. Zpusob merení: Tunou se rozumí hmotnost odpadu vytrídeného v souladu se zákonem c. 541/2020 Sb., o nakládání s odpady, v platném znení.
P | 15 | R015310 | 915 | POPLATKY ZA LIKVIDACI ODPADU NEKONTAMINOVANÝCH - 16 02 14 ELEKTROŠROT (VYRAZENÁ ELEKTRICKÁ ZARÍZENÍ A PRÍSTROJE), VCETNE DOPRAVY | T | 3.45 | 0 | 0 |  |  | 0 | 0 | Bez vazby na CS | 0 | 3 |  |  | 0
PP |  |  |  | Výzisk - prebírá Správa železnic
VV
TS |  |  |  | 1. Položka obsahuje: – veškeré poplatky provozovateli skládky, recyklacní linky nebo jiného zarízení na zpracování nebo likvidaci odpadu související s prevzetím, uložením, zpracováním nebo likvidací odpadu – náklady spojené s dopravou z místa stavby na místo prevzetí provozovatelem skládky, recyklacní linky nebo jiného zarízení na zpracování nebo likvidaci odpadu – náklady spojené s vyložením a manipulací s materiálem v míste skládky 2. Položka neobsahuje: – náklady spojené s naložením a manipulací materiálem 3. Zpusob merení: Tunou se rozumí hmotnost odpadu vytrídeného v souladu se zákonem c. 541/2020 Sb., o nakládání s odpady, v platném znení.
P | 16 | R015420 | 916 | POPLATKY ZA LIKVIDACI ODPADU NEKONTAMINOVANÝCH - 17 06 04 ZBYTKY IZOLACNÍCH MATERIÁLU VCETNE DOPRAVY | T | 0.4 | 0 | 0 |  |  | 0 | 0 | Bez vazby na CS | 0 | 3 |  |  | 0
PP |  |  |  | V prípade možnosti je u odpadu uprednostnována recyklace pred skládkováním.
VV
TS |  |  |  | 1. Položka obsahuje: – veškeré poplatky provozovateli skládky, recyklacní linky nebo jiného zarízení na zpracování nebo likvidaci odpadu související s prevzetím, uložením, zpracováním nebo likvidací odpadu – náklady spojené s dopravou z místa stavby na místo prevzetí provozovatelem skládky, recyklacní linky nebo jiného zarízení na zpracování nebo likvidaci odpadu – náklady spojené s vyložením a manipulací s materiálem v míste skládky 2. Položka neobsahuje: – náklady spojené s naložením a manipulací materiálem 3. Zpusob merení: Tunou se rozumí hmotnost odpadu vytrídeného v souladu se zákonem c. 541/2020 Sb., o nakládání s odpady, v platném znení.
P | 17 | R015510 | 917 | POPLATKY ZA LIKVIDACI ODPADU NEBEZPECNÝCH - 17 05 07* ŠTERK Z KOLEJIŠTE (VÝHYBKY) LOKÁLNE ZNECIŠTENÁ NEBEZPECNÝMI LÁTKAMI (NAPR. As, Pb) - SKLÁDKA S-NO, VCETNE DOPRAVY | T | 1853.896 | 0 | 0 |  |  | 0 | 0 | Bez vazby na CS | 0 | 3 |  |  | 0
PP |  |  |  | N odpad: nebezpecné látky: težké kovy a pod. (trída vyluhovatelnosti prekracuje I, a II. trídu a neprekracuje III. trídu dle vyhlášky 273/2021 Sb.) Zpusob likvidace: skládka S-NO
VV
TS |  |  |  | 1. Položka obsahuje: – veškeré poplatky provozovateli skládky, recyklacní linky nebo jiného zarízení na zpracování nebo likvidaci odpadu související s prevzetím, uložením, zpracováním nebo likvidací odpadu – náklady spojené s dopravou z místa stavby na místo prevzetí provozovatelem skládky, recyklacní linky nebo jiného zarízení na zpracování nebo likvidaci odpadu – náklady spojené s vyložením a manipulací s materiálem v míste skládky 2. Položka neobsahuje: – náklady spojené s naložením a manipulací materiálem 3. Zpusob merení: Tunou se rozumí hmotnost odpadu vytrídeného v souladu se zákonem c. 541/2020 Sb., o nakládání s odpady, v platném znení.
P | 18 | R015511 | 918 | POPLATKY ZA LIKVIDACI ODPADU NEBEZPECNÝCH - 17 05 07* ŠTERK Z KOLEJIŠTE LOKÁLNE ZNECIŠTENÝ ROPNÝMI LÁTKAMI (VÝHYBKY) - BIODEGRADACE, VCETNE DOPRAVY | T | 2442.696 | 0 | 0 |  |  | 0 | 0 | Bez vazby na CS | 0 | 3 |  |  | 0
PP |  |  |  | N odpad: nebezpecné látky: ropné látky Zpusob likvidace: biodegradace
VV
TS |  |  |  | 1. Položka obsahuje: – veškeré poplatky provozovateli skládky, recyklacní linky nebo jiného zarízení na zpracování nebo likvidaci odpadu související s prevzetím, uložením, zpracováním nebo likvidací odpadu – náklady spojené s dopravou z místa stavby na místo prevzetí provozovatelem skládky, recyklacní linky nebo jiného zarízení na zpracování nebo likvidaci odpadu – náklady spojené s vyložením a manipulací s materiálem v míste skládky 2. Položka neobsahuje: – náklady spojené s naložením a manipulací materiálem 3. Zpusob merení: Tunou se rozumí hmotnost odpadu vytrídeného v souladu se zákonem c. 541/2020 Sb., o nakládání s odpady, v platném znení.
P | 19 | R015512 | 919 | POPLATKY ZA LIKVIDACI ODPADU NEBEZPECNÝCH - 17 05 03* ZEMINA Z KOLEJIŠTE (VÝHYBKY) LOKÁLNE ZNECIŠTENÁ ROPNÝMI LÁTKAMI - BIODEGRADACE, VCETNE DOPRAVY | T | 8363.38 | 0 | 0 |  |  | 0 | 0 | Bez vazby na CS | 0 | 3 |  |  | 0
PP |  |  |  | N odpad: nebezpecné látky: ropné látky Zpusob likvidace: biodegradace
VV
TS |  |  |  | 1. Položka obsahuje: – veškeré poplatky provozovateli skládky, recyklacní linky nebo jiného zarízení na zpracování nebo likvidaci odpadu související s prevzetím, uložením, zpracováním nebo likvidací odpadu – náklady spojené s dopravou z místa stavby na místo prevzetí provozovatelem skládky, recyklacní linky nebo jiného zarízení na zpracování nebo likvidaci odpadu – náklady spojené s vyložením a manipulací s materiálem v míste skládky 2. Položka neobsahuje: – náklady spojené s naložením a manipulací materiálem 3. Zpusob merení: Tunou se rozumí hmotnost odpadu vytrídeného v souladu se zákonem c. 541/2020 Sb., o nakládání s odpady, v platném znení.
P | 20 | R015513 | 920 | POPLATKY ZA LIKVIDACI ODPADU NEBEZPECNÝCH - 17 05 03* ZEMINA Z KOLEJIŠTE (VÝHYBKY) LOKÁLNE ZNECIŠTENÁ NEBEZPECNÝMI LÁTKAMI (NAPR. As, Pb) - SKLÁDKA S-NO, VCETNE DOPRAVY | T | 5535.4 | 0 | 0 |  |  | 0 | 0 | Bez vazby na CS | 0 | 3 |  |  | 0
PP |  |  |  | N odpad: nebezpecné látky: težké kovy a pod. (trída vyluhovatelnosti prekracuje I, a II. trídu a neprekracuje III. trídu dle vyhlášky 273/2021 Sb.) Zpusob likvidace: skládka S-NO
VV
TS |  |  |  | 1. Položka obsahuje: – veškeré poplatky provozovateli skládky, recyklacní linky nebo jiného zarízení na zpracování nebo likvidaci odpadu související s prevzetím, uložením, zpracováním nebo likvidací odpadu – náklady spojené s dopravou z místa stavby na místo prevzetí provozovatelem skládky, recyklacní linky nebo jiného zarízení na zpracování nebo likvidaci odpadu – náklady spojené s vyložením a manipulací s materiálem v míste skládky 2. Položka neobsahuje: – náklady spojené s naložením a manipulací materiálem 3. Zpusob merení: Tunou se rozumí hmotnost odpadu vytrídeného v souladu se zákonem c. 541/2020 Sb., o nakládání s odpady, v platném znení.
P | 21 | R015520 | 921 | POPLATKY ZA LIKVIDACI ODPADU NEBEZPECNÝCH - 17 02 04* ŽELEZNICNÍ PRAŽCE DREVENÉ, KULY A SLOUPY DREVENÉ, MOSTNICE - IMPREGNACE NEBEZPECNÝMI LÁTKAMI, VCETNE DOPRAVY | T | 582.365 | 0 | 0 |  |  | 0 | 0 | Bez vazby na CS | 0 | 3 |  |  | 0
PP |  |  |  | N odpad: nebezpecné látky: težké kovy a pod. Zpusob likvidace: spalovna N odpadu, skládka S-NO
VV
TS |  |  |  | 1. Položka obsahuje: – veškeré poplatky provozovateli skládky, recyklacní linky nebo jiného zarízení na zpracování nebo likvidaci odpadu související s prevzetím, uložením, zpracováním nebo likvidací odpadu – náklady spojené s dopravou z místa stavby na místo prevzetí provozovatelem skládky, recyklacní linky nebo jiného zarízení na zpracování nebo likvidaci odpadu – náklady spojené s vyložením a manipulací s materiálem v míste skládky 2. Položka neobsahuje: – náklady spojené s naložením a manipulací materiálem 3. Zpusob merení: Tunou se rozumí hmotnost odpadu vytrídeného v souladu se zákonem c. 541/2020 Sb., o nakládání s odpady, v platném znení.
P | 22 | R015570 | 922 | POPLATKY ZA LIKVIDACI ODPADU NEBEZPECNÝCH - 17 03 01* ASFALTOVÉ SMESI OBSAHUJÍCÍ DEHET (VOZOVKA, IZOLACE, STAVEBNÍ NÁTERY), VCETNE DOPRAVY | T | 137.975 | 0 | 0 |  |  | 0 | 0 | Bez vazby na CS | 0 | 3 |  |  | 0
PP |  |  |  | N odpad: nebezpecné látky:dehet (trída vyluhovatelnosti prekracuje I, a II. trídu a neprekracuje III. trídu dle vyhlášky 273/2021 Sb.) Zpusob likvidace: skládka S-NO, spalovna N odpadu
VV
TS |  |  |  | 1. Položka obsahuje: – veškeré poplatky provozovateli skládky, recyklacní linky nebo jiného zarízení na zpracování nebo likvidaci odpadu související s prevzetím, uložením, zpracováním nebo likvidací odpadu – náklady spojené s dopravou z místa stavby na místo prevzetí provozovatelem skládky, recyklacní linky nebo jiného zarízení na zpracování nebo likvidaci odpadu – náklady spojené s vyložením a manipulací s materiálem v míste skládky 2. Položka neobsahuje: – náklady spojené s naložením a manipulací materiálem 3. Zpusob merení: Tunou se rozumí hmotnost odpadu vytrídeného v souladu se zákonem c. 541/2020 Sb., o nakládání s odpady, v platném znení.
P | 23 | R015580 | 923 | POPLATKY ZA LIKVIDACI ODPADU NEBEZPECNÝCH - 08 01 17* ODPADNÍ REDIDLA, VCETNE DOPRAVY | T | 0.02 | 0 | 0 |  |  | 0 | 0 | Bez vazby na CS | 0 | 3 |  |  | 0
PP |  |  |  | N odpad: nebezpecné látky
VV
TS |  |  |  | 1. Položka obsahuje: – veškeré poplatky provozovateli skládky, recyklacní linky nebo jiného zarízení na zpracování nebo likvidaci odpadu související s prevzetím, uložením, zpracováním nebo likvidací odpadu – náklady spojené s dopravou z místa stavby na místo prevzetí provozovatelem skládky, recyklacní linky nebo jiného zarízení na zpracování nebo likvidaci odpadu – náklady spojené s vyložením a manipulací s materiálem v míste skládky 2. Položka neobsahuje: – náklady spojené s naložením a manipulací materiálem 3. Zpusob merení: Tunou se rozumí hmotnost odpadu vytrídeného v souladu se zákonem c. 541/2020 Sb., o nakládání s odpady, v platném znení.
P | 24 | R015590 | 924 | POPLATKY ZA LIKVIDACI ODPADU NEBEZPECNÝCH - 08 01 11* ODPADNÍ NÁTEROVÉ HMOTY, VCETNE DOPRAVY | T | 0.3 | 0 | 0 |  |  | 0 | 0 | Bez vazby na CS | 0 | 3 |  |  | 0
PP |  |  |  | N odpad: nebezpecné látky
VV
TS |  |  |  | 1. Položka obsahuje: – veškeré poplatky provozovateli skládky, recyklacní linky nebo jiného zarízení na zpracování nebo likvidaci odpadu související s prevzetím, uložením, zpracováním nebo likvidací odpadu – náklady spojené s dopravou z místa stavby na místo prevzetí provozovatelem skládky, recyklacní linky nebo jiného zarízení na zpracování nebo likvidaci odpadu – náklady spojené s vyložením a manipulací s materiálem v míste skládky 2. Položka neobsahuje: – náklady spojené s naložením a manipulací materiálem 3. Zpusob merení: Tunou se rozumí hmotnost odpadu vytrídeného v souladu se zákonem c. 541/2020 Sb., o nakládání s odpady, v platném znení.
P | 25 | R015591 | 925 | POPLATKY ZA LIKVIDACI ODPADU NEBEZPECNÝCH - 15 01 10* OBALY OD NÁTEROVÝCH HMOT, VCETNE DOPRAVY | T | 0.08 | 0 | 0 |  |  | 0 | 0 | Bez vazby na CS | 0 | 3 |  |  | 0
PP |  |  |  | N odpad: nebezpecné látky
VV
TS |  |  |  | 1. Položka obsahuje: – veškeré poplatky provozovateli skládky, recyklacní linky nebo jiného zarízení na zpracování nebo likvidaci odpadu související s prevzetím, uložením, zpracováním nebo likvidací odpadu – náklady spojené s dopravou z místa stavby na místo prevzetí provozovatelem skládky, recyklacní linky nebo jiného zarízení na zpracování nebo likvidaci odpadu – náklady spojené s vyložením a manipulací s materiálem v míste skládky 2. Položka neobsahuje: – náklady spojené s naložením a manipulací materiálem 3. Zpusob merení: Tunou se rozumí hmotnost odpadu vytrídeného v souladu se zákonem c. 541/2020 Sb., o nakládání s odpady, v platném znení.
P | 26 | R015810 | 926 | POPLATKY ZA LIKVIDACI ODPADU NEKONTAMINOVANÝCH - 17 04 05 - ŽELEZNÝ A OCELOVÝ ŠROT, VCETNE DOPRAVY | T | 917.446 | 0 | 0 |  |  | 0 | 0 | Bez vazby na CS | 0 | 3 |  |  | 0
PP |  |  |  | Druhotná surovina - výkup
VV
TS |  |  |  | 1. Položka obsahuje: – veškeré poplatky provozovateli skládky, recyklacní linky nebo jiného zarízení na zpracování nebo likvidaci odpadu související s prevzetím, uložením, zpracováním nebo likvidací odpadu – náklady spojené s dopravou z místa stavby na místo prevzetí provozovatelem skládky, recyklacní linky nebo jiného zarízení na zpracování nebo likvidaci odpadu – náklady spojené s vyložením a manipulací s materiálem v míste skládky 2. Položka neobsahuje: – náklady spojené s naložením a manipulací materiálem 3. Zpusob merení: Tunou se rozumí hmotnost odpadu vytrídeného v souladu se zákonem c. 541/2020 Sb., o nakládání s odpady, v platném znení.
P | 27 | R015890 | 927 | POPLATKY ZA LIKVIDACI ODPADU NEKONTAMINOVANÝCH - 17 04 11 - KABELY A VODICE BEZ NEBEZPECNÝCH LÁTEK, VCETNE DOPRAVY | T | 2.13 | 0 | 0 |  |  | 0 | 0 | Bez vazby na CS | 0 | 3 |  |  | 0
PP |  |  |  | Druhotná surovina - výkup
VV
TS |  |  |  | 1. Položka obsahuje: – veškeré poplatky provozovateli skládky, recyklacní linky nebo jiného zarízení na zpracování nebo likvidaci odpadu související s prevzetím, uložením, zpracováním nebo likvidací odpadu – náklady spojené s dopravou z místa stavby na místo prevzetí provozovatelem skládky, recyklacní linky nebo jiného zarízení na zpracování nebo likvidaci odpadu – náklady spojené s vyložením a manipulací s materiálem v míste skládky 2. Položka neobsahuje: – náklady spojené s naložením a manipulací materiálem 3. Zpusob merení: Tunou se rozumí hmotnost odpadu vytrídeného v souladu se zákonem c. 541/2020 Sb., o nakládání s odpady, v platném znení.
P | 28 | R015895 | 928 | POPLATKY ZA LIKVIDACI ODPADU NEKONTAMINOVANÝCH - 17 02 03 ZBYTKY OPTICKÝCH KABELU, VCETNE DOPRAVY | T | 0.022 | 0 | 0 |  |  | 0 | 0 | Bez vazby na CS | 0 | 3 |  |  | 0
PP |  |  |  | V prípade možnosti je u odpadu uprednostnována recyklace pred skládkováním.
VV
TS |  |  |  | 1. Položka obsahuje: – veškeré poplatky provozovateli skládky, recyklacní linky nebo jiného zarízení na zpracování nebo likvidaci odpadu související s prevzetím, uložením, zpracováním nebo likvidací odpadu – náklady spojené s dopravou z místa stavby na místo prevzetí provozovatelem skládky, recyklacní linky nebo jiného zarízení na zpracování nebo likvidaci odpadu – náklady spojené s vyložením a manipulací s materiálem v míste skládky 2. Položka neobsahuje: – náklady spojené s naložením a manipulací materiálem 3. Zpusob merení: Tunou se rozumí hmotnost odpadu vytrídeného v souladu se zákonem c. 541/2020 Sb., o nakládání s odpady, v platném znení.
P | 29 | R015910 | 929 | POPLATKY ZA LIKVIDACI ODPADU NEKONTAMINOVANÝCH - 15 01 02 - OBALY PLASTOVÉ, VCETNE DOPRAVY | T | 0.705 | 0 | 0 |  |  | 0 | 0 | Bez vazby na CS | 0 | 3 |  |  | 0
PP |  |  |  | V prípade možnosti je u odpadu uprednostnována recyklace pred skládkováním.
VV
TS |  |  |  | 1. Položka obsahuje: – veškeré poplatky provozovateli skládky, recyklacní linky nebo jiného zarízení na zpracování nebo likvidaci odpadu související s prevzetím, uložením, zpracováním nebo likvidací odpadu – náklady spojené s dopravou z místa stavby na místo prevzetí provozovatelem skládky, recyklacní linky nebo jiného zarízení na zpracování nebo likvidaci odpadu – náklady spojené s vyložením a manipulací s materiálem v míste skládky 2. Položka neobsahuje: – náklady spojené s naložením a manipulací materiálem 3. Zpusob merení: Tunou se rozumí hmotnost odpadu vytrídeného v souladu se zákonem c. 541/2020 Sb., o nakládání s odpady, v platném znení.
P | 30 | R015920 | 930 | POPLATKY ZA LIKVIDACI ODPADU NEKONTAMINOVANÝCH - 15 01 01 - OBALY PAPÍROVÉ, VCETNE DOPRAVY | T | 0.79 | 0 | 0 |  |  | 0 | 0 | Bez vazby na CS | 0 | 3 |  |  | 0
PP |  |  |  | V prípade možnosti je u odpadu uprednostnována recyklace pred skládkováním.
VV
TS |  |  |  | 1. Položka obsahuje: – veškeré poplatky provozovateli skládky, recyklacní linky nebo jiného zarízení na zpracování nebo likvidaci odpadu související s prevzetím, uložením, zpracováním nebo likvidací odpadu – náklady spojené s dopravou z místa stavby na místo prevzetí provozovatelem skládky, recyklacní linky nebo jiného zarízení na zpracování nebo likvidaci odpadu – náklady spojené s vyložením a manipulací s materiálem v míste skládky 2. Položka neobsahuje: – náklady spojené s naložením a manipulací materiálem 3. Zpusob merení: Tunou se rozumí hmotnost odpadu vytrídeného v souladu se zákonem c. 541/2020 Sb., o nakládání s odpady, v platném znení.
P | 31 | R015930 | 931 | POPLATKY ZA LIKVIDACI ODPADU NEKONTAMINOVANÝCH - 15 01 03 - OBALY DREVENÉ, VCETNE DOPRAVY | T | 0.55 | 0 | 0 |  |  | 0 | 0 | Bez vazby na CS | 0 | 3 |  |  | 0
PP |  |  |  | V prípade možnosti je u odpadu uprednostnována recyklace pred skládkováním.
VV
TS |  |  |  | 1. Položka obsahuje: – veškeré poplatky provozovateli skládky, recyklacní linky nebo jiného zarízení na zpracování nebo likvidaci odpadu související s prevzetím, uložením, zpracováním nebo likvidací odpadu – náklady spojené s dopravou z místa stavby na místo prevzetí provozovatelem skládky, recyklacní linky nebo jiného zarízení na zpracování nebo likvidaci odpadu – náklady spojené s vyložením a manipulací s materiálem v míste skládky 2. Položka neobsahuje: – náklady spojené s naložením a manipulací materiálem 3. Zpusob merení: Tunou se rozumí hmotnost odpadu vytrídeného v souladu se zákonem c. 541/2020 Sb., o nakládání s odpady, v platném znení.