## Rekapitulace
Rekapitulace ceny
5323530004_VZ | Revitalizace a elektrizace trati Nýřany - Heřmanova Huť - 251112 |  |  |  | AspeEsticon
| Celková cena bez DPH: | 0
| Celková cena s DPH: | 0
Objekt | Popis | Cena bez DPH | DPH | Cena s DPH | Počet neoceněných položek
D.1.1.1 | Stanicní zabezpecovací zarízení | 0 | 0 | 0 | 0
PS 10-01-11 | ŽST Nýrany, úpravy SZZ | 0 | 0 | 0 | 0
PS 12-01-12 | ŽST Prehýšov, SZZ | 0 | 0 | 0 | 0
PS 14-01-12 | ŽST Hermanova Hut, SZZ | 0 | 0 | 0 | 0
D.1.1.2 | Tratové zabezpecovací zarízení | 0 | 0 | 0 | 0
PS 11-01-21 | Nýrany - Prehýšov, TZZ, PZZ | 0 | 0 | 0 | 0
PS 13-01-21 | Prehýšov - Hermanova Hut, TZZ, PZZ | 0 | 0 | 0 | 0
D.1.1.5 | Dálkové ovládání zabezpecovacího zarízení (DOZ) | 0 | 0 | 0 | 0
PS 00-01-51 | Nýrany - Hermanova Hut , DOZ | 0 | 0 | 0 | 0
D.1.1.7 | Evropský vlakový zabezpecovací systém ETCS | 0 | 0 | 0 | 0
PS 00-01-71 | Nýrany - Hermanova Hut, zarízení ETCS | 0 | 0 | 0 | 0
D.1.2.1 | Místní kabelizace | 0 | 0 | 0 | 0
PS 12-02-10 | ŽST Prehýšov, místní kabelizace | 0 | 0 | 0 | 0
PS 14-02-10 | ŽST Hermanova Hut, místní kabelizace | 0 | 0 | 0 | 0
D.1.2.10 | DOZ a další nadstavbové systémy | 0 | 0 | 0 | 0
PS 00-02-00 | Doplnení dispecerských pracovišt | 0 | 0 | 0 | 0
PS 00-02-02 | Nýrany - Hermanova Hut, DDTS | 0 | 0 | 0 | 0
PS 09-02-02 | ED Plzen, doplnení DDTS | 0 | 0 | 0 | 0
D.1.2.2 | Rozhlasové zarízení | 0 | 0 | 0 | 0
PS 11-02-20 | Zast. Kamenný Újezd, rozhlasové zarízení | 0 | 0 | 0 | 0
PS 11-02-21 | Zast. Blatnice, rozhlasové zarízení | 0 | 0 | 0 | 0
PS 11-02-22 | Zast. Rochlov, rozhlasové zarízení | 0 | 0 | 0 | 0
PS 12-02-20 | ŽST Prehýšov, rozhlasové zarízení | 0 | 0 | 0 | 0
PS 13-02-20 | Zast. Hermanova Hut-Vlkýš, rozhlasové zarízení | 0 | 0 | 0 | 0
PS 14-02-20 | ŽST Hermanova Hut, rozhlasové zarízení | 0 | 0 | 0 | 0
D.1.2.3 | Integrovaná telekomunikacní zarízení | 0 | 0 | 0 | 0
PS 00-02-30 | Nýrany - Hermanova Hut, zapojovace | 0 | 0 | 0 | 0
D.1.2.4 | Elektrická požární a zabezpecovací signalizace | 0 | 0 | 0 | 0
PS 11-02-40 | Nýrany - Prehýšov, PZTS | 0 | 0 | 0 | 0
PS 11-02-41 | Nýrany - Prehýšov, kamerové zarízení | 0 | 0 | 0 | 0
PS 12-02-40 | ŽST Prehýšov, PZTS | 0 | 0 | 0 | 0
PS 12-02-41 | ŽST Prehýšov, kamerové zarízení | 0 | 0 | 0 | 0
PS 13-02-40 | Prehýšov - Hermanova Hut, PZTS | 0 | 0 | 0 | 0
PS 13-02-41 | Prehýšov - Hermanova Hut, kamerové zarízení | 0 | 0 | 0 | 0
PS 14-02-40 | ŽST Hermanova Hut, PZTS | 0 | 0 | 0 | 0
PS 14-02-41 | ŽST Hermanova Hut, kamerové zarízení | 0 | 0 | 0 | 0
D.1.2.5 | Dálková, optická, závesná kabelizace (DK, DOK, ZOK) | 0 | 0 | 0 | 0
PS 00-02-50 | Nýrany - Hermanova Hut, TK + HDPE | 0 | 0 | 0 | 0
PS 00-02-51 | Nýrany - Hermanova Hut, TOK + DOK | 0 | 0 | 0 | 0
D.1.2.6 | Informacní systém pro cestující | 0 | 0 | 0 | 0
PS 11-02-60 | Zast. Kamenný Újezd, informacní zarízení | 0 | 0 | 0 | 0
PS 11-02-61 | Zast. Blatnice, informacní zarízení | 0 | 0 | 0 | 0
PS 11-02-62 | Zast. Rochlov, informacní zarízení | 0 | 0 | 0 | 0
PS 12-02-60 | ŽST Prehýšov, informacní zarízení | 0 | 0 | 0 | 0
PS 13-02-60 | Zast. Hermanova Hut-obytná zóna, informacní zarízení | 0 | 0 | 0 | 0
PS 14-02-60 | ŽST Hermanova Hut, informacní zarízení | 0 | 0 | 0 | 0
D.1.2.7 | Jiné sdelovací zarízení | 0 | 0 | 0 | 0
PS 11-02-70 | Nýrany - Prehýšov, vnitrní sdelovací zarízení | 0 | 0 | 0 | 0
PS 12-02-70 | ŽST Prehýšov, vnitrní sdelovací zarízení | 0 | 0 | 0 | 0
PS 13-02-70 | Prehýšov - Hermanova Hut, vnitrní sdelovací zarízení | 0 | 0 | 0 | 0
PS 14-02-70 | ŽST Hermanova Hut, vnitrní sdelovací zarízení | 0 | 0 | 0 | 0
D.1.2.8 | Prenosový systém | 0 | 0 | 0 | 0
PS 00-02-80 | Nýrany - Hermanova Hut, prenosový systém | 0 | 0 | 0 | 0
D.1.2.9 | Rádiové systémy | 0 | 0 | 0 | 0
PS 00-02-90 | Nýrany - Hermanova Hut, GSM-R | 0 | 0 | 0 | 0
PS 00-02-91 | Nýrany - Hermanova Hut, MRS | 0 | 0 | 0 | 0
D.1.3.1 | DRT | 0 | 0 | 0 | 0
PS 09-03-12 | ED Plzen, doplnení DRT | 0 | 0 | 0 | 0
PS 11-03-11 | SpS Nýrany, DRT | 0 | 0 | 0 | 0
PS 12-03-11 | ŽST Prehýšov, DRT | 0 | 0 | 0 | 0
PS 14-03-11 | ŽST Hermanova Hut, DRT | 0 | 0 | 0 | 0
D.1.3.4 | Silnoproudá technologie trakcních spínacích stanic | 0 | 0 | 0 | 0
PS 11-03-41 | SpS Nýrany, vlastní spotreba, technologie | 0 | 0 | 0 | 0
D.1.3.5 | Technologie transformacních stanic vysokého/nízkého napetí (energetika) | 0 | 0 | 0 | 0
PS 12-03-51 | ŽST Prehýšov, trafostanice 22/0,4kV | 0 | 0 | 0 | 0
PS 12-03-52 | ŽST Prehýšov, trafostanice 25//0,46/0,4kV pro EOV a ZZ | 0 | 0 | 0 | 0
PS 14-03-51 | ŽST Hermanova Hut, trafostanice 25/0,46kV pro EOV | 0 | 0 | 0 | 0
D.1.3.7 | Provozní rozvod silnoproudu | 0 | 0 | 0 | 0
PS 12-03-71 | ŽST Prehýšov, rozvodna nn | 0 | 0 | 0 | 0
PS 14-03-71 | ŽST Hermanova Hut, rozvodna nn | 0 | 0 | 0 | 0
D.2.1.1 | Kolejový svršek a spodek | 0 | 0 | 0 | 0
SO 00-99-01 | Výstroj a znacení trati | 0 | 0 | 0 | 0
SO 11-10-01 | Nýrany - Prehýšov, železnicní svršek | 0 | 0 | 0 | 0
SO 11-11-01 | Nýrany - Prehýšov, železnicní spodek | 0 | 0 | 0 | 0
SO 12-10-01 | ŽST Prehýšov, železnicní svršek | 0 | 0 | 0 | 0
SO 12-11-01 | ŽST Prehýšov, železnicní spodek | 0 | 0 | 0 | 0
SO 13-10-01 | Prehýšov - Hermanova Hut, železnicní svršek | 0 | 0 | 0 | 0
SO 13-11-01 | Prehýšov - Hermanova Hut, železnicní spodek | 0 | 0 | 0 | 0
SO 14-10-01 | ŽST Hermanova Hut, železnicní svršek | 0 | 0 | 0 | 0
SO 14-11-01 | ŽST Hermanova Hut, železnicní spodek | 0 | 0 | 0 | 0
D.2.1.2 | Nástupište | 0 | 0 | 0 | 0
SO 11-12-01 | Zast. Kamenný Újezd u Nýran, nástupište | 0 | 0 | 0 | 0
SO 11-12-02 | Zast. Blatnice u Nýran, nástupište | 0 | 0 | 0 | 0
SO 11-12-03 | Zast. Rochlov, nástupište | 0 | 0 | 0 | 0
SO 12-12-01 | ŽST Prehýšov, nástupište | 0 | 0 | 0 | 0
SO 13-12-01 | Zast. Hermanova Hut-Vlkýš, nástupište | 0 | 0 | 0 | 0
SO 14-12-01 | ŽST Hermanova Hut, nástupište c.1 | 0 | 0 | 0 | 0
SO 14-12-02 | ŽST Hermanova Hut, nástupište c.2 | 0 | 0 | 0 | 0
D.2.1.3 | Prejezdy a prechody | 0 | 0 | 0 | 0
SO 11-13-01 | Železnicní prejezd P644 v ev. km 0,638 | 0 | 0 | 0 | 0
SO 11-13-02 | Železnicní prejezd P645 v ev. km 1,196 | 0 | 0 | 0 | 0
SO 11-13-03 | Železnicní prejezd P646 v ev. km 1,362 - zrušení | 0 | 0 | 0 | 0
SO 11-13-04 | Železnicní prejezd P647 v ev. km 1,856 | 0 | 0 | 0 | 0
SO 11-13-05 | Železnicní prejezd P648 v ev. km 2,802 - zrušení | 0 | 0 | 0 | 0
SO 11-13-06 | Železnicní prejezd P649 v ev. km 3,612 - zrušení | 0 | 0 | 0 | 0
SO 11-13-07 | Železnicní prejezd P650 v ev. km 3,982 | 0 | 0 | 0 | 0
SO 11-13-08 | Železnicní prejezd P651 v ev. km 4,056 | 0 | 0 | 0 | 0
SO 11-13-09 | Železnicní prejezd P652 v ev. km 4,586 | 0 | 0 | 0 | 0
SO 11-13-10 | Železnicní prejezd P653 v ev. km 5,254 | 0 | 0 | 0 | 0
SO 11-13-11 | Železnicní prejezd P653 v ev. km 6,500 | 0 | 0 | 0 | 0
SO 13-13-01 | Železnicní prejezd P655 v ev. km 7,825 - zrušení | 0 | 0 | 0 | 0
SO 13-13-02 | Železnicní prejezd P656 v ev. km 8,383 - zrušení | 0 | 0 | 0 | 0
SO 13-13-03 | Železnicní prejezd v km 8,511 - nový | 0 | 0 | 0 | 0
SO 13-13-04 | Železnicní prejezd P657 v ev. km 8,985 | 0 | 0 | 0 | 0
SO 13-13-05 | Železnicní prejezd P658 v ev. km 9,139 | 0 | 0 | 0 | 0
SO 13-13-06 | Železnicní prejezd P659 v ev. km 9,426 | 0 | 0 | 0 | 0
SO 14-13-01 | Železnicní prejezd P666 v ev. km 9,616 - zrušení | 0 | 0 | 0 | 0
D.2.1.4.1 | Mosty | 0 | 0 | 0 | 0
SO 11-20-01 | Železnicní most v ev. km 3,857 (nový km 3,911) | 0 | 0 | 0 | 0
SO 12-20-01 | Železnicní most v km 7,408 - podchod | 0 | 0 | 0 | 0
SO 13-20-01 | Železnicní most v ev. km 7,717 (nový km 7,789) - prestavba na propustek | 0 | 0 | 0 | 0
D.2.1.4.2 | Propustky | 0 | 0 | 0 | 0
SO 11-21-01 | Železnicní propustek v ev. km 1,847 (nový km 1,906) | 0 | 0 | 0 | 0
SO 11-21-02 | Železnicní propustek v ev. km 2,457 (nový km 2,517) | 0 | 0 | 0 | 0
SO 11-21-03 | Železnicní propustek v ev. km 2,802 (nový km 2,862) | 0 | 0 | 0 | 0
SO 11-21-04 | Železnicní propustek v ev. km 2,903 (nový km 2,958) | 0 | 0 | 0 | 0
SO 11-21-05 | Železnicní propustek v ev. km 3,173 (nový km 3,242) | 0 | 0 | 0 | 0
SO 11-21-06 | Železnicní propustek v ev. km 3,302 (nový km 3,361) | 0 | 0 | 0 | 0
SO 11-21-07 | Železnicní propustek v ev. km 3,721 (nový km 3,779) - zrušení | 0 | 0 | 0 | 0
SO 11-21-08 | Železnicní propustek v ev. km 4,411 (nový km 4,477) - zrušení | 0 | 0 | 0 | 0
SO 11-21-09 | Železnicní propustek v ev. km 4,577 (nový km 4,629) | 0 | 0 | 0 | 0
SO 11-21-10 | Železnicní propustek v ev. km 4,904 (nový km 4,962) | 0 | 0 | 0 | 0
SO 11-21-11 | Železnicní propustek v ev. km 5,120 (nový km 5,178) | 0 | 0 | 0 | 0
SO 11-21-12 | Železnicní propustek v ev. km 5,579 (nový km 5,636) | 0 | 0 | 0 | 0
SO 11-21-13 | Železnicní propustek v ev. km 6,282 (nový km 6,340) | 0 | 0 | 0 | 0
SO 12-21-01 | Železnicní propustek v ev. km 6,604 (nový km 6,662) | 0 | 0 | 0 | 0
SO 12-21-02 | Železnicní propustek v ev. km 6,808 (nový km 6,865) | 0 | 0 | 0 | 0
SO 12-21-03 | Železnicní propustek v ev. km 6,925 (nový km 6,984) - zrušení | 0 | 0 | 0 | 0
SO 12-21-04 | Železnicní propustek v ev. km 7,310 (nový km 7,372) - zrušení | 0 | 0 | 0 | 0
SO 13-21-01 | Železnicní propustek v ev. km 7,643 (nový km 7,717) - zrušení | 0 | 0 | 0 | 0
SO 13-21-02 | Železnicní propustek v ev. km 8,188 (nový km 8,250) | 0 | 0 | 0 | 0
SO 13-21-03 | Železnicní propustek v ev. km 8,724 (nový km 8,781) - zrušení | 0 | 0 | 0 | 0
SO 13-21-04 | Železnicní propustek v ev. km 8,732 (nový km 8,784) | 0 | 0 | 0 | 0
SO 13-21-05 | Železnicní propustek v ev. km 8,888 (nový km 8,944) | 0 | 0 | 0 | 0
SO 13-21-06 | Železnicní propustek v ev. km 9,064 (nový km 9,121) | 0 | 0 | 0 | 0
D.2.1.4.3 | Silnicní mosty a propustky, lávky pro chodce a cyklisty | 0 | 0 | 0 | 0
SO 11-22-01 | Silnicní propustky v km 0,690 | 0 | 0 | 0 | 0
SO 11-22-02 | Silnicní propustek v ev. km 1,856 (nový km 1,914) | 0 | 0 | 0 | 0
SO 11-22-03 | Silnicní propustek v ev. km 2,958 | 0 | 0 | 0 | 0
SO 11-22-04 | Silnicní propustek v ev. km 3,242 | 0 | 0 | 0 | 0
SO 11-22-05 | Silnicní propustek v km 3,361 | 0 | 0 | 0 | 0
SO 11-22-06 | Silnicní propustek v km 3,982 (nový km 4,042) | 0 | 0 | 0 | 0
SO 11-22-07 | Silnicní propustek v km 4,056 (nový km 4,114) | 0 | 0 | 0 | 0
SO 11-22-08 | Silnicní propustek v km 4,586 (nový km 4,643) | 0 | 0 | 0 | 0
SO 11-22-09 | Propustek v km 6,595 | 0 | 0 | 0 | 0
SO 11-22-10 | Silnicní propustek v obci Blatnice | 0 | 0 | 0 | 0
SO 13-22-01 | Propustek v km 7,825 (nový km 7,881) - zrušení | 0 | 0 | 0 | 0
SO 13-22-02 | Silnicní propustky v ev. km 8,383 (nový km 8,519) | 0 | 0 | 0 | 0
SO 13-22-03 | Silnicní propustky v ev. km 8,985 (nový km 9,041) | 0 | 0 | 0 | 0
SO 13-22-04 | Silnicní propustky v ev. km 9,139 (nový km 9,198) - zrušení | 0 | 0 | 0 | 0
D.2.1.4.4 | Operné zdi | 0 | 0 | 0 | 0
SO 12-23-01 | Operná zed v km 7,362 - 7,404 | 0 | 0 | 0 | 0
D.2.1.5 | Ostatní inženýrské objekty | 0 | 0 | 0 | 0
SO 11-30-01.1 | Ochrana slaboproudého vedení, T-Mobile | 0 | 0 | 0 | 0
SO 11-30-02 | Zast. Kamenný Újez u Nýran, úprava VO | 0 | 0 | 0 | 0
SO 11-30-09 | Nýrany - Hermanova Hut, preložka nadz. vedení NN v žkm 5,258 | 0 | 0 | 0 | 0
D.2.1.6.1 | Potrubní vedení kanalizace, COV | 0 | 0 | 0 | 0
SO 11-31-01 | Nýrany - Prehýšov, odvodnení SpS v km 0,700 | 0 | 0 | 0 | 0
SO 11-31-02 | Nýrany - Prehýšov, preložka kanalizace v km 1,418 Vodárna Plzen | 0 | 0 | 0 | 0
SO 11-31-03 | Nýrany - Prehýšov, úprava výustí v obci Blatnice | 0 | 0 | 0 | 0
SO 11-31-04 | Nýrany - Prehýšov, preložka kanalizace v km 4,039 Vodakva | 0 | 0 | 0 | 0
SO 11-31-05 | Nýrany - Prehýšov, vsakovací objekt v km 6,600 | 0 | 0 | 0 | 0
SO 13-31-01 | Prehýšov - Hermanova Hut, preložka kanalizace v km 9,242 Vodárna Plzen | 0 | 0 | 0 | 0
SO 14-31-01 | ŽST Hermanova Hut, vsakovací objekty SŽ | 0 | 0 | 0 | 0
D.2.1.6.2 | Potrubní vedení vodovod | 0 | 0 | 0 | 0
SO 11-32-01 | Nýrany - Prehýšov, preložka vodovodu v km 1,431 Vodárna Plzen | 0 | 0 | 0 | 0
SO 11-32-02 | Nýrany - Prehýšov, preložka vodovodu v km 4,132 Vodakva | 0 | 0 | 0 | 0
SO 11-32-03 | Nýrany - Prehýšov, preložka vodovodu v km 4,645 Vodakva | 0 | 0 | 0 | 0
SO 11-32-04 | Nýrany - Prehýšov, preložka vodovodu v km 4,039 Vodakva | 0 | 0 | 0 | 0
SO 13-32-01 | Prehýšov - Hermanova Hut, preložka vodovodu v km 9,260 Vodárna Plzen | 0 | 0 | 0 | 0
SO 13-32-02 | Prehýšov - Hermanova Hut, preložka vodovodní prípojky v km 9,260 | 0 | 0 | 0 | 0
SO 13-32-03 | Prehýšov - Hermanova Hut, preložka vodovodu v km 9,511 Vodárna Plzen | 0 | 0 | 0 | 0
D.2.1.6.3 | Potrubní vedení plynovod | 0 | 0 | 0 | 0
SO 00-33-01 | Preložka a ochrana plynovodu | 0 | 0 | 0 | 0
D.2.1.8 | Pozemní komunikace | 0 | 0 | 0 | 0
SO 11-50-01 | Blatnice - Kamenný Újezd, komunikace | 0 | 0 | 0 | 0
SO 11-50-02 | Zast. Blatnice, komunikace | 0 | 0 | 0 | 0
SO 11-50-04 | Zast. Blatnice, náhradní komunikace pro peší | 0 | 0 | 0 | 0
SO 11-50-05 | Zast. Kamenný Újezd u Nýran, náhradní komunikace | 0 | 0 | 0 | 0
SO 11-50-06 | Náhradní komunikace za zrušený prejezd P655 | 0 | 0 | 0 | 0
SO 13-50-01 | Místní komunikace (budoucí obchvat dle ÚP) u prejezdu v km 8,383 | 0 | 0 | 0 | 0
SO 13-50-03 | Komunikace Hermanova Hut | 0 | 0 | 0 | 0
D.2.1.9 | Kabelovody, kolektory | 0 | 0 | 0 | 0
SO 11-60-01 | Zast.Kamenný Újezd u Nýran, kabelovod | 0 | 0 | 0 | 0
SO 11-60-02 | Zast. Blatnice u Nýran, kabelovod | 0 | 0 | 0 | 0
SO 11-60-03 | Zast. Rochlov, kabelovod | 0 | 0 | 0 | 0
SO 12-60-04 | Žst. Prehýšov, kabelovod | 0 | 0 | 0 | 0
SO 13-60-05 | Zast. Hermanova Hut - Vlkýš, kabelovod | 0 | 0 | 0 | 0
SO 14-60-06 | Žst. Hermanova Hut, kabelovod | 0 | 0 | 0 | 0
D.2.2.1 | Pozemní stavební objekty | 0 | 0 | 0 | 0
SO 11-52-01 | SpS Nýrany, zpevnená plocha | 0 | 0 | 0 | 0
SO 11-72-02 | SpS Nýrany, stavební cást | 0 | 0 | 0 | 0
SO 11-72-03 | Réleový domek P644 | 0 | 0 | 0 | 0
SO 11-72-04 | Réleový domek P645 | 0 | 0 | 0 | 0
SO 11-72-05 | Réleový domek P647 | 0 | 0 | 0 | 0
SO 11-72-06 | Réleový domek P650 a 651 | 0 | 0 | 0 | 0
SO 11-72-07 | Réleový domek P652 | 0 | 0 | 0 | 0
SO 11-72-08 | Réleový domek P653 | 0 | 0 | 0 | 0
SO 12-72-01 | žst. Prehýšov, technologická budova | 0 | 0 | 0 | 0
SO 12-72-02 | Réleový domek P654 | 0 | 0 | 0 | 0
SO 13-72-01 | Réleový domek u prejezdu v km 8,519 | 0 | 0 | 0 | 0
SO 13-72-02 | Réleový domek P657 | 0 | 0 | 0 | 0
SO 13-72-03 | Réleový domek P658 | 0 | 0 | 0 | 0
SO 14-52-01 | žst. Hermanova Hut, zpevnená plocha okolo technolog.objektu | 0 | 0 | 0 | 0
SO 14-72-01 | žst. Hermanova Hut, technologický objekt | 0 | 0 | 0 | 0
D.2.2.2 | Zastrešení nástupišt, prístrešky na nástupištích | 0 | 0 | 0 | 0
SO 11-75-01 | Zast. Kamenný Újezd u Nýran, prístrešek pro cestující | 0 | 0 | 0 | 0
SO 11-75-02 | zast. Blatnice, prístrešek pro cestující | 0 | 0 | 0 | 0
SO 11-75-03 | zast. Rochlov, prístrešek pro cestující | 0 | 0 | 0 | 0
SO 12-75-04 | žst. Prehýšov, dvojice prístrešku pro cestující | 0 | 0 | 0 | 0
SO 12-75-05 | žst. Prehýšov, zastrešení podchodu | 0 | 0 | 0 | 0
SO 13-75-05 | zast. Hermanova Hut - Vlkýš, prístrešek pro cestující | 0 | 0 | 0 | 0
SO 14-75-01 | žst. Hermanova Hut, nástupište c.1 a 2 - prístrešky pro cestující | 0 | 0 | 0 | 0
D.2.2.4 | Orientacní systém | 0 | 0 | 0 | 0
SO 11-77-01 | Zast. Kamenný Újezd u Nýran, orientacní systém | 0 | 0 | 0 | 0
SO 11-77-02 | Zast. Blatnice u Nýran, orientacní systém | 0 | 0 | 0 | 0
SO 11-77-03 | Zast. Rochlov, orientacní systém | 0 | 0 | 0 | 0
SO 12-77-01 | ŽST Prehýšov, orientacní systém | 0 | 0 | 0 | 0
SO 13-77-01 | žst. Hermanova Hut - obytná zóna, orientacní systém | 0 | 0 | 0 | 0
SO 14-77-01 | žst. Hermanova Hut, orientacní systém | 0 | 0 | 0 | 0
D.2.2.5 | Demolice | 0 | 0 | 0 | 0
SO 14-78-01 | žst. Hermanova Hut, demolice VB | 0 | 0 | 0 | 0
D.2.2.6 | Drobná architektura a oplocení | 0 | 0 | 0 | 0
SO 11-79-01 | zast. Kamenný Újezd u Nýran, drobná architektura | 0 | 0 | 0 | 0
SO 11-79-02 | zast. Blatnice, drobná architektura | 0 | 0 | 0 | 0
SO 11-79-03 | zast. Rochlov, drobná architektura | 0 | 0 | 0 | 0
SO 12-79-04 | zast. Prehýšov, drobná architektura | 0 | 0 | 0 | 0
SO 13-79-05 | zast. Hermanova Hut - Vlkýš, drobná architektura | 0 | 0 | 0 | 0
SO 14-79-01 | zast. Hermanova Hut, nástupište c. 1 - drobná architektura | 0 | 0 | 0 | 0
SO 14-79-02 | zast. Hermanova Hut, nástupište c. 2 - drobná architektura | 0 | 0 | 0 | 0
D.2.3.1 | Trakcní vedení | 0 | 0 | 0 | 0
SO 00-81-01 | Nýrany - Hermanova Hut, trakcní vedení | 0 | 0 | 0 | 0
SO 11-81-01 | Nýrany - Hermanova Hut, pripojení SpS na TV | 0 | 0 | 0 | 0
SO 11-81-02 | Nýrany - Hermanova Hut, protidotykové zábrany na dálnicním nadjezdu | 0 | 0 | 0 | 0
SO 12-81-01 | ŽST. Prehýšov napájení EOV z TV | 0 | 0 | 0 | 0
SO 14-81-01 | ŽST Hermanova Hut, napájení EOV z TV | 0 | 0 | 0 | 0
D.2.3.4 | Ohrev výhybek | 0 | 0 | 0 | 0
SO 12-84-01 | ŽST Prehýšov, elektrický ohrev výhybek | 0 | 0 | 0 | 0
SO 14-84-01 | ŽST Hermanova Hut, elektrický ohrev výhybek | 0 | 0 | 0 | 0
D.2.3.6 | Rozvody VN, NN, osvetlení a dálkové ovládání odpojovacu | 0 | 0 | 0 | 0
SO 11-86-01 | SpS Nýrany, DOÚO | 0 | 0 | 0 | 0
SO 11-86-02 | Zast. Kamenný Újezd u Nýran, venkovní rozvody nn a osvetlení | 0 | 0 | 0 | 0
SO 11-86-03 | Zast. Kamenný Újezd u Nýran, prípojka nn z rozvodu CEZ | 0 | 0 | 0 | 0
SO 11-86-04 | Zast. Blatnice u Nýran, venkovní rozvody nn a osvetlení | 0 | 0 | 0 | 0
SO 11-86-05 | Zast. Blatnice u Nýran, prípojka nn z rozvodu CEZ | 0 | 0 | 0 | 0
SO 11-86-06 | Zast. Rochlov, venkovní rozvody nn a osvetlení | 0 | 0 | 0 | 0
SO 11-86-07 | Zast. Rochlov, úprava prípojky nn z rozvodu CEZ | 0 | 0 | 0 | 0
SO 12-86-01 | ŽST Prehýšov, venkovní rozvody nn a osvetlení | 0 | 0 | 0 | 0
SO 12-86-02 | ŽST Prehýšov, DOÚO | 0 | 0 | 0 | 0
SO 12-86-03 | ŽST Prehýšov, prípojka 22kV | 0 | 0 | 0 | 0
SO 13-86-01 | Zast. Hermanova Hut-Vlkýš, venkovní rozvody nn a osvetlení | 0 | 0 | 0 | 0
SO 13-86-02 | Zast. Hermanova Hut-Vlkýš, prípojka nn z rozvodu CEZ | 0 | 0 | 0 | 0
SO 14-86-01 | ŽST Hermanova Hut, venkovní rozvody nn a osvetlení | 0 | 0 | 0 | 0
SO 14-86-02 | ŽST Hermanova Hut, prípojka nn z rozvodu CEZ | 0 | 0 | 0 | 0
SO 14-86-03 | ŽST Hermanova Hut, DOÚO | 0 | 0 | 0 | 0
D.2.3.7 | Ukolejnení kovových konstrukcí | 0 | 0 | 0 | 0
SO 00-87-01 | Nýrany - Hermanova Hut, ukolejnení | 0 | 0 | 0 | 0
D.2.3.8 | Vnejší uzemnení | 0 | 0 | 0 | 0
SO 11-88-01 | SpS Nýrany, vnejší uzemnení | 0 | 0 | 0 | 0
SO 12-88-01 | ŽST Prehýšov, uzemnení TB | 0 | 0 | 0 | 0
SO 12-88-02 | ŽST Prehýšov, uzemnení trafostanice 25//0,46/0,4kV pro EOV a ZZ | 0 | 0 | 0 | 0
SO 14-88-01 | ŽST Hermanova Hut, uzemnení technologického domku | 0 | 0 | 0 | 0
SO 14-88-02 | ŽST Hermanova Hut, uzemnení trafostanice 25/0,46kV pro EOV | 0 | 0 | 0 | 0
D.2.4.1 | Príprava území, kácení, rekultivace | 0 | 0 | 0 | 0
SO 00-92-01 | Nýrany - Hermanova Hut, náhradní výsadby a vegetacní úpravy - kácení | 0 | 0 | 0 | 0
SO 11-93-01 | Nýrany – Hermanova Hut, preložka Kbelanského potoka v km 3,911 | 0 | 0 | 0 | 0
SO 11-93-02 | Nýrany – Hermanova Hut, preložka Kbelanského potoka v obci Blatnice | 0 | 0 | 0 | 0
D.2.4.2 | Náhradní výsadba | 0 | 0 | 0 | 0
SO 00-96-01 | Nýrany - Hermanova Hut, náhradní výsadby a vegetacní úpravy - náhradní výsadby | 0 | 0 | 0 | 0
D.2.4.3 | Zabezpecení verejných zájmu | 0 | 0 | 0 | 0
SO 00-97-01 | Nýrany - Hermanova Hut, staveništní komunikace | 0 | 0 | 0 | 0
D.999 | SO 999.98.98 – Všeobecný objekt | 0 | 0 | 0 | 0
SO 999.98.98 | Všeobecný objekt | 0 | 0 | 0 | 0
D.9999 | Všeobecný objekt a odpady | 0 | 0 | 0 | 0
SO 90-90 | Likvidace odpadu vcetne dopravy | 0 | 0 | 0 | 0

## PS 10-01-11
SŽDC05 | [14 empty] | 3
S | Stavba: | 5323530004_VZ |  | Revitalizace a elektrizace trati Nýřany - Heřmanova Huť - 251112 | [6 empty] | D.1.1.1 | 0 | AspeEsticon | 0 | 2
O | Objekt: | D.1.1.1 |  | Stanicní zabezpecovací zarízení | [9 empty] | 0.12 | 2
Typ | Poř. číslo | Kód položky | Varianta | Název položky | MJ | Množství | Jednotková hmotnost | Celková hmotnost |  |  | Jednotková cena |  | Cenové soustavy | 0.21
Dodávka
[9 empty] | Jednotková | Celkem | Jednotková | Celkem |  |  |  | Počet položek s nulovou cenou | 0
O1 |  | PS 10-01-11 |  | ŽST Nýrany, úpravy SZZ | [6 empty] | 0 | 0
SD |  | 1 |  | Zemní práce | [6 empty] | 0 | 0
P | 1 | 132738 |  | HLOUBENÍ RÝH ŠÍŘ DO 2M PAŽ I NEPAŽ TŘ. I, ODVOZ DO 20KM | M3 | 42.5 | 0 | 0 |  |  | 0 | 0 | OTSKP_2025 | 0 | 3 |  |  | 0
PP
VV |  |  |  | Podle polohopisných výkresu (0101, 0102, 0103, 0104, 0105, 0106 ) 42.500000 = 42,500 [A]
TS |  |  |  | Položka zahrnuje: - vodorovnou a svislou dopravu, přemístění, přeložení, manipulace s výkopkem - kompletní provedení vykopávky nezapažené i zapažené - ošetření výkopiště po celou dobu práce v něm vč. klimatických opatření - ztížení vykopávek v blízkosti podzemního vedení, konstrukcí a objektů vč. jejich dočasného zajištění - ztížení pod vodou, v okolí výbušnin, ve stísněných prostorech a pod. - příplatek za lepivost - těžení po vrstvách, pásech a po jiných nutných částech (figurách) - čerpání vody vč. čerpacích jímek, potrubí a pohotovostní čerpací soupravy (viz ustanovení k pol. 1151,2) - potřebné snížení hladiny podzemní vody - těžení a rozpojování jednotlivých balvanů - vytahování a nošení výkopku - svahování a přesvah. svahů do konečného tvaru, výměna hornin v podloží a v pláni znehodnocené klimatickými vlivy - ruční vykopávky, odstranění kořenů a napadávek - pažení, vzepření a rozepření vč. přepažování (vyjma pažení záporového a štětových stěn) - úpravu, ochranu a očištění dna, základové spáry, stěn a svahů - odvedení nebo obvedení vody v okolí výkopiště a ve výkopišti - třídění výkopku - veškeré pomocné konstrukce umožňující provedení vykopávky (příjezdy, sjezdy, nájezdy, lešení, podpěr. konstr., přemostění, zpevněné plochy, zakrytí a pod.) Položka nezahrnuje: - uložení zeminy (na skládku, do násypu) ani poplatky za skládku, vykazují se v položce č.0141**
P | 2 | 132939 |  | PŘÍPLATEK ZA DALŠÍ 1KM DOPRAVY ZEMINY RÝH III. | M3 | 425 | 0 | 0 |  |  | 0 | 0 | OTSKP_2025 | 0 | 3 |  |  | 0
PP
VV |  |  |  | 425.000000 = 425,000 [A] Podle polohopisných výkresu (0101, 0102, 0103, 0104, 0105, 0106)
TS |  |  |  | Položka zahrnuje: - příplatek k vodorovnému přemístění zeminy za každý další 1km nad 20km Položka nezahrnuje: - x
P | 3 | 133738 |  | HLOUBENÍ ŠACHET ZAPAŽ I NEPAŽ TŘ. I, ODVOZ DO 20KM | M3 | 55 | 0 | 0 |  |  | 0 | 0 | OTSKP_2025 | 0 | 3 |  |  | 0
PP
VV |  |  |  | Podle polohopisných výkresu (0101, 0102, 0103, 0104, 0105, 0106)
TS |  |  |  | Položka zahrnuje: - vodorovnou a svislou dopravu, přemístění, přeložení, manipulace s výkopkem - kompletní provedení vykopávky nezapažené i zapažené - ošetření výkopiště po celou dobu práce v něm vč. klimatických opatření - ztížení vykopávek v blízkosti podzemního vedení, konstrukcí a objektů vč. jejich dočasného zajištění - ztížení pod vodou, v okolí výbušnin, ve stísněných prostorech a pod. - příplatek za lepivost - těžení po vrstvách, pásech a po jiných nutných částech (figurách) - čerpání vody vč. čerpacích jímek, potrubí a pohotovostní čerpací soupravy (viz ustanovení k pol. 1151,2) - potřebné snížení hladiny podzemní vody - těžení a rozpojování jednotlivých balvanů - vytahování a nošení výkopku - svahování a přesvah. svahů do konečného tvaru, výměna hornin v podloží a v pláni znehodnocené klimatickými vlivy - ruční vykopávky, odstranění kořenů a napadávek - pažení, vzepření a rozepření vč. přepažování (vyjma pažení záporového a štětových stěn) - úpravu, ochranu a očištění dna, základové spáry, stěn a svahů - odvedení nebo obvedení vody v okolí výkopiště a ve výkopišti - třídění výkopku - veškeré pomocné konstrukce umožňující provedení vykopávky (příjezdy, sjezdy, nájezdy, lešení, podpěr. konstr., přemostění, zpevněné plochy, zakrytí a pod.) Položka nezahrnuje: - uložení zeminy (na skládku, do násypu) ani poplatky za skládku, vykazují se v položce č.0141**
P | 4 | 14113 |  | PROTLAČOVÁNÍ OCELOVÉHO POTRUBÍ DN DO 200MM | M | 50 | 0 | 0 |  |  | 0 | 0 | OTSKP_2025 | 0 | 3 |  |  | 0
PP
VV |  |  |  | Podle polohopisných výkresu (0101, 0102, 0103, 0104, 0105, 0106)
TS |  |  |  | Položka zahrnuje: - dodávku protlačovaného potrubí - veškeré pomocné práce (startovací zařízení, startovací a cílová jáma, opěrné a vodící bloky a pod.) Položka nezahrnuje: - x
P | 5 | 17411 |  | ZÁSYP JAM A RÝH ZEMINOU SE ZHUTNĚNÍM | M3 | 110 | 0 | 0 |  |  | 0 | 0 | OTSKP_2025 | 0 | 3 |  |  | 0
PP
VV |  |  |  | Podle polohopisných výkresu (0101, 0102, 0103, 0104, 0105, 0106)
TS |  |  |  | Položka zahrnuje: - kompletní provedení zemní konstrukce vč. výběru vhodného materiálu - úprava ukládaného materiálu vlhčením, tříděním, promícháním nebo vysoušením, příp. jiné úpravy za účelem zlepšení jeho mech. vlastností - hutnění i různé míry hutnění - ošetření úložiště po celou dobu práce v něm vč. klimatických opatření - ztížení v okolí vedení, konstrukcí a objektů a jejich dočasné zajištění - ztížení provádění vč. hutnění ve ztížených podmínkách a stísněných prostorech - ztížené ukládání sypaniny pod vodu - ukládání po vrstvách a po jiných nutných částech (figurách) vč. dosypávek - spouštění a nošení materiálu - výměna částí zemní konstrukce znehodnocené klimatickými vlivy - ruční hutnění - udržování úložiště a jeho ochrana proti vodě - odvedení nebo obvedení vody v okolí úložiště a v úložišti - veškeré pomocné konstrukce umožňující provedení zemní konstrukce (příjezdy, sjezdy, nájezdy, lešení, podpěrné konstrukce, přemostění, zpevněné plochy, zakrytí a pod.) Položka nezahrnuje: - x
P | 6 | 18215 |  | ÚPRAVA POVRCHŮ SROVNÁNÍM ÚZEMÍ V TL DO 0,50M | M2 | 45.5 | 0 | 0 |  |  | 0 | 0 | OTSKP_2025 | 0 | 3 |  |  | 0
PP
VV |  |  |  | 45.500000 = 45,500 [A] Podle polohopisných výkresu (0101, 0102, 0103, 0104, 0105, 0106)
TS |  |  |  | Položka zahrnuje: - úpravu pláně včetně vyrovnání výškových rozdílů Položka nezahrnuje: - x
SD |  | 7 |  | Pridružená stavební výroba | [6 empty] | 0 | 0
P | 7 | 701001 |  | OZNAČOVACÍ ŠTÍTEK KABELOVÉHO VEDENÍ, SPOJKY NEBO KABELOVÉ SKŘÍNĚ (VČETNĚ OBJÍMKY) | KUS | 10 | 0 | 0 |  |  | 0 | 0 | OTSKP_2025 | 0 | 3 |  |  | 0
PP
VV |  |  |  | Podle polohopisných výkresu (0101, 0102, 0103, 0104, 0105, 0106 ) 10.000000 = 10,000 [A]
TS |  |  |  | 1. Položka obsahuje: – veškeré práce a materiál obsažený v názvu položky 2. Položka neobsahuje: X 3. Způsob měření: Udává se počet kusů kompletní konstrukce nebo práce.
P | 8 | 701005 |  | VYHLEDÁVACÍ MARKER ZEMNÍ S MOŽNOSTÍ ZÁPISU | KUS | 2 | 0 | 0 |  |  | 0 | 0 | OTSKP_2025 | 0 | 3 |  |  | 0
PP
VV |  |  |  | Podle polohopisných výkresu (0101, 0102, 0103, 0104, 0105, 0106 ) 2.000000 = 2,000 [A]
TS |  |  |  | 1. Položka obsahuje: – veškeré práce a materiál obsažený v názvu položky 2. Položka neobsahuje: X 3. Způsob měření: Udává se počet kusů kompletní konstrukce nebo práce.
P | 9 | 702312 |  | ZAKRYTÍ KABELŮ VÝSTRAŽNOU FÓLIÍ ŠÍŘKY PŘES 20 DO 40 CM | M | 45 | 0 | 0 |  |  | 0 | 0 | OTSKP_2025 | 0 | 3 |  |  | 0
PP
VV |  |  |  | Podle polohopisných výkresu (0101, 0102, 0103, 0104, 0105, 0106 ) 45.000000 = 45,000 [A]
TS |  |  |  | 1. Položka obsahuje: – dodávku a montáž fólie – přípravu podkladu pro osazení 2. Položka neobsahuje: X 3. Způsob měření: Měří se metr délkový.
P | 10 | 703755 |  | PROTIPOŽÁRNÍ UCPÁVKA PROSTUPU KABELOVÉHO PR. DO 200MM, DO EI 90 MIN. | KUS | 1 | 0 | 0 |  |  | 0 | 0 | OTSKP_2025 | 0 | 3 |  |  | 0
PP
VV |  |  |  | Podle polohopisných výkresu (0101, 0102, 0103, 0104, 0105, 0106 ) 1.000000 = 1,000 [A]
TS |  |  |  | Položka obsahuje: Dodávku a montáž protipožární ucpávky vč. příslušenství a pomocného materiálu, vyhotovéní a dodání atestu. Dále obsahuje cenu za pom. mechanismy včetně všech ostatních vedlejších nákladů.
P | 11 | 703763 |  | KABELOVÁ UCPÁVKA VODĚ ODOLNÁ PRO VNITŘNÍ PRŮMĚR OTVORU 105 - 185MM | KUS | 1 | 0 | 0 |  |  | 0 | 0 | OTSKP_2025 | 0 | 3 |  |  | 0
PP
VV |  |  |  | Podle polohopisných výkresu (0101, 0102, 0103, 0104, 0105, 0106 ) 1.000000 = 1,000 [A]
TS |  |  |  | Položka obsahuje: Dodávku a montáž kabelové ucpávky vč. příslušenství ( utěsňovací spony apod. ) a pomocného materiálu, vyhotovení a dodání atestu. Dále obsahuje cenu za pom. mechanismy včetně všech ostatních vedlejších nákladů.
P | 12 | 744231 |  | KABELOVÁ SKŘÍŇ VENKOVNÍ SPOLEČNÁ PŘÍSTROJOVÁ PRO PŘEJEZDY | KUS | 1 | 0 | 0 |  |  | 0 | 0 | OTSKP_2025 | 0 | 3 |  |  | 0
PP
VV |  |  |  | Podle dispozice ( 0602 ) 1.000000 = 1,000 [A]
TS |  |  |  | 1. Položka obsahuje: – přípravu podkladu pro osazení vč. upevňovacího materiálu – typová plastová pilířová lakovaná dle schválených technických podmínek, prázdná pro montáž výstroje elektro, telefonu a nouzových tlačítek včetně přívodky pro DA a příslušenství, veškerý podružný a pomocný materiál – provedení zkoušek, dodání předepsaných zkoušek, revizí a atestů 2. Položka neobsahuje: X 3. Způsob měření: Udává se počet kusů kompletní konstrukce nebo práce.
P | 13 | 75B6K1 |  | BEZÚDRŽBOVÁ BATERIE 24 V/100 AH - DODÁVKA | KUS | 1 | 0 | 0 |  |  | 0 | 0 | OTSKP_2025 | 0 | 3 |  |  | 0
PP
VV |  |  |  | Podle dispozice ( 0602 ) 1.000000 = 1,000 [C]
TS |  |  |  | 1. Položka obsahuje: – dodání kompletní baterie podle typu včetně potřebného pomocného materiálu a jeho dopravy na místo určení – pořízení příslušné baterie včetně pomocného materiálu, na dopravu do místa určení 2. Položka neobsahuje: X 3. Způsob měření: Udává se počet kusů kompletní konstrukce nebo práce.
P | 14 | 75B929 |  | ZÁKLADNÍ SW ELEKTRONICKÉHO STAVĚDLA S ELEKTRONICKÝM ROZHRANÍM - ÚPRAVA | KUS | 1 | 0 | 0 |  |  | 0 | 0 | OTSKP_2025 | 0 | 3 |  |  | 0
PP
VV |  |  |  | Podle technické zprávy ( 001 ) 1.000000 = 1,000 [C]
TS |  |  |  | 1. Položka obsahuje: – úpravu základního SW elektronického stavědla podle typu určeného položkou 2. Položka neobsahuje: X 3. Způsob měření: Udává se počet kusů kompletní konstrukce nebo práce.
P | 15 | 75B951 |  | SW PRO ELEKTRONICKÉ PŘEJEZDOVÉ ZABEZPEČOVACÍ ZAŘÍZENÍ NA JEDNOKOLEJNÉ TRATI - DODÁVKA | KUS | 1 | 0 | 0 |  |  | 0 | 0 | OTSKP_2025 | 0 | 3 |  |  | 0
PP
VV |  |  |  | Podle technické zprávy ( 001 ) 1.000000 = 1,000 [C]
TS |  |  |  | 1. Položka obsahuje: – dodání základního SW pro elektronické přejezdové zabezpečovací zařízení podle typu určeného položkou 2. Položka neobsahuje: X 3. Způsob měření: Udává se počet kusů kompletní konstrukce nebo práce.
P | 16 | 75B957 |  | SW PRO ELEKTRONICKÉ PŘEJEZDOVÉ ZABEZPEČOVACÍ ZAŘÍZENÍ NA JEDNOKOLEJNÉ TRATI - MONTÁŽ | KUS | 1 | 0 | 0 |  |  | 0 | 0 | OTSKP_2025 | 0 | 3 |  |  | 0
PP
VV |  |  |  | Podle technické zprávy ( 001 ) 1.000000 = 1,000 [C]
TS |  |  |  | 1. Položka obsahuje: – tvorba a instalace individuálního SW pro elektronické přejezdové zabezpečovací zařízení podle specifikace místa použití 2. Položka neobsahuje: X 3. Způsob měření: Udává se počet kusů kompletní konstrukce nebo práce.
P | 17 | 75E197 |  | PŘÍPRAVA A CELKOVÉ ZKOUŠKY PŘEJEZDOVÉHO ZABEZPEČOVACÍHO ZAŘÍZENÍ PRO JEDNU KOLEJ | KUS | 1 | 0 | 0 |  |  | 0 | 0 | OTSKP_2025 | 0 | 3 |  |  | 0
PP
VV |  |  |  | 1.000000 = 1,000 [A] Podle technické zprávy ( 001 ) 1.000000 = 1,000 [C]
TS |  |  |  | 1. Položka obsahuje: – regulování a aktivování automatického přejezdového zařízení – příprava a provedení celkových zkoušek přejezdového zab.zařízení – kompletní přezkoušení a regulaci 2. Položka neobsahuje: X 3. Způsob měření: Udává se počet kusů kompletní konstrukce nebo práce.
SD |  | 7402 |  | Elektromontáže | [6 empty] | 0 | 0
P | 18 | 702111 |  | KABELOVÝ ŽLAB ZEMNÍ VČETNĚ KRYTU SVĚTLÉ ŠÍŘKY DO 120 MM | M | 250 | 0 | 0 |  |  | 0 | 0 | OTSKP_2025 | 0 | 3 |  |  | 0
PP
VV |  |  |  | Podle polohopisných výkresu (0101, 0102, 0103, 0104, 0105, 0106 ) 250 = 250,000 [A]
TS |  |  |  | 1. Položka obsahuje: – přípravu podkladu pro osazení 2. Položka neobsahuje: X 3. Způsob měření: Měří se metr délkový.
P | 19 | 702112 |  | KABELOVÝ ŽLAB ZEMNÍ VČETNĚ KRYTU SVĚTLÉ ŠÍŘKY PŘES 120 DO 250 MM | M | 10 | 0 | 0 |  |  | 0 | 0 | OTSKP_2025 | 0 | 3 |  |  | 0
PP
VV |  |  |  | Podle polohopisných výkresu (0101, 0102, 0103, 0104, 0105, 0106 ) 10 = 10,000 [A]
TS |  |  |  | 1. Položka obsahuje: – přípravu podkladu pro osazení 2. Položka neobsahuje: X 3. Způsob měření: Měří se metr délkový.
P | 20 | 702222 |  | KABELOVÁ CHRÁNIČKA ZEMNÍ UV STABILNÍ DN PŘES 100 DO 200 MM | M | 50 | 0 | 0 |  |  | 0 | 0 | OTSKP_2025 | 0 | 3 |  |  | 0
PP
VV |  |  |  | Podle polohopisných výkresu (0101, 0102, 0103, 0104, 0105, 0106 ) 50 = 50,000 [A]
TS |  |  |  | 1. Položka obsahuje: – přípravu podkladu pro osazení 2. Položka neobsahuje: X 3. Způsob měření: Měří se metr délkový.
P | 21 | 709611 |  | DEMONTÁŽ KABELOVÉHO ŽLABU/LIŠTY VČETNĚ KRYTU | M | 150 | 0 | 0 |  |  | 0 | 0 | OTSKP_2025 | 0 | 3 |  |  | 0
PP
VV |  |  |  | Podle polohopisných výkresu (0101, 0102, 0103, 0104, 0105, 0106 ) 150 = 150,000 [A]
TS |  |  |  | 1. Položka obsahuje: – všechny náklady na demontáž stávajícího zařízení včetně pomocných doplňujících úprav pro jeho likvidaci – naložení vybouraného materiálu na dopravní prostředek 2. Položka neobsahuje: – odvoz vybouraného materiálu – poplatek za likvidaci odpadů (nacení se dle SSD 0) 3. Způsob měření: Měří se metr délkový.
P | 22 | 741911 |  | UZEMŇOVACÍ VODIČ V ZEMI FEZN DO 120 MM2 | M | 50 | 0 | 0 |  |  | 0 | 0 | OTSKP_2025 | 0 | 3 |  |  | 0
PP
VV |  |  |  | Podle polohopisných výkresu (0101, 0102, 0103, 0104, 0105, 0106 ) 50.000000 = 50,000 [A]
TS |  |  |  | 1. Položka obsahuje: – přípravu podkladu pro osazení – měření, dělení, spojování, tvarování – ochranný nátěr spojů a při průchodu vodiče nad terén apod. dle příslušných norem 2. Položka neobsahuje: – zemní práce – ochranu vodiče - chráničky apod. 3. Způsob měření: Měří se metr délkový.
P | 23 | 741C02 |  | UZEMŇOVACÍ SVORKA | KUS | 1 | 0 | 0 |  |  | 0 | 0 | OTSKP_2025 | 0 | 3 |  |  | 0
PP
VV |  |  |  | Podle polohopisných výkresu (0101, 0102, 0103, 0104, 0105, 0106 ) 1.000000 = 1,000 [A]
TS |  |  |  | 1. Položka obsahuje: – veškeré příslušenství 2. Položka neobsahuje: X 3. Způsob měření: Udává se počet kusů kompletní konstrukce nebo práce.
P | 24 | 741C07 |  | VYVEDENÍ UZEMŇOVACÍCH VODIČŮ NA POVRCH/KONSTRUKCI | KUS | 1 | 0 | 0 |  |  | 0 | 0 | OTSKP_2025 | 0 | 3 |  |  | 0
PP
VV |  |  |  | Podle polohopisných výkresu (0101, 0102, 0103, 0104, 0105, 0106 ) 1.000000 = 1,000 [A]
TS |  |  |  | 1. Položka obsahuje: – vodivé připojení vodiče na konstrukci – dělení, tvarování, spojování – ochranný i barevný nátěr spoje dle příslušných norem 2. Položka neobsahuje: X 3. Způsob měření: Udává se počet kusů kompletní konstrukce nebo práce.
P | 25 | 75A248 |  | ZATAŽENÍ A SPOJKOVÁNÍ KABELŮ SE STÍNĚNÍM PŘES 12 PÁRŮ - DEMONTÁŽ | KMPÁR | 8.45 | 0 | 0 |  |  | 0 | 0 | OTSKP_2025 | 0 | 3 |  |  | 0
PP
VV |  |  |  | Podle schema kabelu ( 0701, 0702 ) 8,450 = 8,450 [A]
TS |  |  |  | 1. Položka obsahuje: – demontáž kabelu, plastové spojky v počtu 3 kusy na 1 km kabelu, štítku průběhu v počtu 2 ks na 1 km kabelu, označovacího štítku kabelové spojky a kabelové formy – veškeré potřebné mechanizmy, jejich obsluhu a přesun hmot. – naložení vybouraného materiálu na dopravní prostředek – odvoz vybouraného materiálu do skladu nebo na likvidaci 2. Položka neobsahuje: – poplatek za likvidaci odpadů (nacení se dle SSD 0) 3. Způsob měření: Měří se n-násobky páru vodičů na kilometr.
SD |  | 990 |  | Poplatky za skládky | [6 empty] | 0 | 0
P | 26 | R015111 | 901 | NEOCEŇOVAT - POPLATKY ZA LIKVIDACI ODPADU NEKONTAMINOVANÝCH - 17 05 04 VYTEŽENÉ ZEMINY A HORNINY - I. TRÍDA TEŽITELNOSTI VCETNE DOPRAVY | T | 0.1 | 0 | 0 |  |  | 0 | 0 |  | 0 | 3 |  |  | 0
PP |  |  |  | Evidencní položka, Neocenovat v objektu SO/PS, položka se ocenuje pouze v objektu SO 90-90 Zpusob likvidace: recyklace, druhotné využití.
VV |  |  |  | 0.100000 = 0,100 [A]
TS |  |  |  | 1. Položka obsahuje: – veškeré poplatky provozovateli skládky, recyklacní linky nebo jiného zarízení na zpracování nebo likvidaci odpadu související s prevzetím, uložením, zpracováním nebo likvidací odpadu – náklady spojené s dopravou z místa stavby na místo prevzetí provozovatelem skládky, recyklacní linky nebo jiného zarízení na zpracování nebo likvidaci odpadu – náklady spojené s vyložením a manipulací s materiálem v míste skládky 2. Položka neobsahuje: – náklady spojené s naložením a manipulací materiálem 3. Zpusob merení: Tunou se rozumí hmotnost odpadu vytrídeného v souladu se zákonem c. 541/2020 Sb., o nakládání s odpady, v platném znení.
P | 27 | R015140 | 907 | NEOCEŇOVAT - POPLATKY ZA LIKVIDACI ODPADU NEKONTAMINOVANÝCH - 17 01 01 BETON Z DEMOLIC OBJEKTU, ZÁKLADU TV, KULY A SLOUPY VCETNE DOPRAVY | T | 0.5 | 0 | 0 |  |  | 0 | 0 |  | 0 | 3 |  |  | 0
PP |  |  |  | Evidencní položka, Neocenovat v objektu SO/PS, položka se ocenuje pouze v objektu SO 90-90 V prípade možnosti je u odpadu uprednostnována recyklace pred skládkováním.
VV |  |  |  | 0.500000 = 0,500 [A]
TS |  |  |  | 1. Položka obsahuje: – veškeré poplatky provozovateli skládky, recyklacní linky nebo jiného zarízení na zpracování nebo likvidaci odpadu související s prevzetím, uložením, zpracováním nebo likvidací odpadu – náklady spojené s dopravou z místa stavby na místo prevzetí provozovatelem skládky, recyklacní linky nebo jiného zarízení na zpracování nebo likvidaci odpadu – náklady spojené s vyložením a manipulací s materiálem v míste skládky 2. Položka neobsahuje: – náklady spojené s naložením a manipulací materiálem 3. Zpusob merení: Tunou se rozumí hmotnost odpadu vytrídeného v souladu se zákonem c. 541/2020 Sb., o nakládání s odpady, v platném znení.
P | 28 | R015310 | 915 | NEOCEŇOVAT - POPLATKY ZA LIKVIDACI ODPADU NEKONTAMINOVANÝCH - 16 02 14 ELEKTROŠROT (VYRAZENÁ ELEKTRICKÁ ZARÍZENÍ A PRÍSTROJE), VCETNE DOPRAVY | T | 0.5 | 0 | 0 |  |  | 0 | 0 |  | 0 | 3 |  |  | 0
PP |  |  |  | Evidencní položka, Neocenovat v objektu SO/PS, položka se ocenuje pouze v objektu SO 90-90 Výzisk - prebírá Správa železnic
VV |  |  |  | 0.500000 = 0,500 [A]
TS |  |  |  | 1. Položka obsahuje: – veškeré poplatky provozovateli skládky, recyklacní linky nebo jiného zarízení na zpracování nebo likvidaci odpadu související s prevzetím, uložením, zpracováním nebo likvidací odpadu – náklady spojené s dopravou z místa stavby na místo prevzetí provozovatelem skládky, recyklacní linky nebo jiného zarízení na zpracování nebo likvidaci odpadu – náklady spojené s vyložením a manipulací s materiálem v míste skládky 2. Položka neobsahuje: – náklady spojené s naložením a manipulací materiálem 3. Zpusob merení: Tunou se rozumí hmotnost odpadu vytrídeného v souladu se zákonem c. 541/2020 Sb., o nakládání s odpady, v platném znení.
P | 29 | R015910 | 929 | NEOCEŇOVAT - POPLATKY ZA LIKVIDACI ODPADU NEKONTAMINOVANÝCH - 15 01 02 - OBALY PLASTOVÉ, VCETNE DOPRAVY | T | 0.05 | 0 | 0 |  |  | 0 | 0 |  | 0 | 3 |  |  | 0
PP |  |  |  | Evidencní položka. Neocenovat v objektu SO/PS, položka se ocenuje pouze v objektu SO 90-90. V prípade možnosti je uprednostnována recyklace pred skládkováním.
VV
TS |  |  |  | 1. Položka obsahuje: – veškeré poplatky provozovateli skládky, recyklacní linky nebo jiného zarízení na zpracování nebo likvidaci odpadu související s prevzetím, uložením, zpracováním nebo likvidací odpadu – náklady spojené s dopravou z místa stavby na místo prevzetí provozovatelem skládky, recyklacní linky nebo jiného zarízení na zpracování nebo likvidaci odpadu – náklady spojené s vyložením a manipulací s materiálem v míste skládky 2. Položka neobsahuje: – náklady spojené s naložením a manipulací materiálem 3. Zpusob merení: Tunou se rozumí hmotnost odpadu vytrídeného v souladu se zákonem c. 541/2020 Sb., o nakládání s odpady, v platném znení.
P | 30 | R015920 | 930 | NEOCEŇOVAT - POPLATKY ZA LIKVIDACI ODPADU NEKONTAMINOVANÝCH - 15 01 01 - OBALY PAPÍROVÉ, VCETNE DOPRAVY | T | 0.05 | 0 | 0 |  |  | 0 | 0 |  | 0 | 3 |  |  | 0
PP |  |  |  | Evidencní položka. Neocenovat v objektu SO/PS, položka se ocenuje pouze v objektu SO 90-90 V prípade možnosti je uprednostnována recyklace pred skládkováním.
VV
TS |  |  |  | 1. Položka obsahuje: – veškeré poplatky provozovateli skládky, recyklacní linky nebo jiného zarízení na zpracování nebo likvidaci odpadu související s prevzetím, uložením, zpracováním nebo likvidací odpadu – náklady spojené s dopravou z místa stavby na místo prevzetí provozovatelem skládky, recyklacní linky nebo jiného zarízení na zpracování nebo likvidaci odpadu – náklady spojené s vyložením a manipulací s materiálem v míste skládky 2. Položka neobsahuje: – náklady spojené s naložením a manipulací materiálem 3. Zpusob merení: Tunou se rozumí hmotnost odpadu vytrídeného v souladu se zákonem c. 541/2020 Sb., o nakládání s odpady, v platném znení.
P | 31 | R015930 | 931 | NEOCEŇOVAT - POPLATKY ZA LIKVIDACI ODPADU NEKONTAMINOVANÝCH - 15 01 03 - OBALY DREVENÉ, VCETNE DOPRAVY | T | 0.05 | 0 | 0 |  |  | 0 | 0 |  | 0 | 3 |  |  | 0
PP |  |  |  | Evidencní položka. Neocenovat v objektu SO/PS, položka se ocenuje pouze v objektu SO 90-90. V prípade možnosti je uprednostnována recyklace pred skládkováním.
VV
TS |  |  |  | 1. Položka obsahuje: – veškeré poplatky provozovateli skládky, recyklacní linky nebo jiného zarízení na zpracování nebo likvidaci odpadu související s prevzetím, uložením, zpracováním nebo likvidací odpadu – náklady spojené s dopravou z místa stavby na místo prevzetí provozovatelem skládky, recyklacní linky nebo jiného zarízení na zpracování nebo likvidaci odpadu – náklady spojené s vyložením a manipulací s materiálem v míste skládky 2. Položka neobsahuje: – náklady spojené s naložením a manipulací materiálem 3. Zpusob merení: Tunou se rozumí hmotnost odpadu vytrídeného v souladu se zákonem c. 541/2020 Sb., o nakládání s odpady, v platném znení.
SD |  | M22 |  | Montáže zabezpecovací a sdelovací techniky | [6 empty] | 0 | 0
P | 32 | 75A131 |  | KABEL METALICKÝ DVOUPLÁŠŤOVÝ DO 12 PÁRŮ - DODÁVKA | KMPÁR | 0.5 | 0 | 0 |  |  | 0 | 0 | OTSKP_2025 | 0 | 3 |  |  | 0
PP
VV |  |  |  | Podle schema kabelu ( 0701, 0702 ) 0.500000 = 0,500 [A]
TS |  |  |  | 1. Položka obsahuje: – dodání kabelů podle typu od výrobců včetně mimostaveništní dopravy 2. Položka neobsahuje: X 3. Způsob měření: Měří se n-násobky páru vodičů na kilometr.
P | 33 | 75A151 |  | KABEL METALICKÝ SE STÍNĚNÍM DO 12 PÁRŮ - DODÁVKA | KMPÁR | 1.02 | 0 | 0 |  |  | 0 | 0 | OTSKP_2025 | 0 | 3 |  |  | 0
PP
VV |  |  |  | Podle schema kabelu ( 0701, 0702 ) 1.020000 = 1,020 [A]
TS |  |  |  | 1. Položka obsahuje: – dodání kabelů podle typu od výrobců včetně mimostaveništní dopravy 2. Položka neobsahuje: X 3. Způsob měření: Měří se n-násobky páru vodičů na kilometr.
P | 34 | 75A217 |  | ZATAŽENÍ A SPOJKOVÁNÍ KABELŮ DO 12 PÁRŮ - MONTÁŽ | KMPÁR | 0.5 | 0 | 0 |  |  | 0 | 0 | OTSKP_2025 | 0 | 3 |  |  | 0
PP
VV |  |  |  | Podle schema kabelu ( 0701, 0702 ) 0.500000 = 0,500 [A]
TS |  |  |  | 1. Položka obsahuje: – uložení kabelu zatažením, dodávka a zhotovení plastové spojky včetně dodávky v počtu 3 kusy na 1 km kabelu, příprava spojovacího přípravku, spojení žil kabelu, kontrola správnosti spojení žil, vysušení, zajištění přívodu el. energie, zatavení konců kabelu a svaření středu spojky – kontrolní a závěrečné měření na kabelu pro rozvod signalizace, zapojení po měření – dodávka štítku průběhu v počtu 2 ks na 1 km kabelu včetně montáže, montáž označovacího štítku kabelové spojky a kabelové formy, dodávka a montáž kabelových objímek – veškeré potřebné mechanizmy, jejich obsluhu a pořízení všech potřebných materiálů, přesun hmot 2. Položka neobsahuje: X 3. Způsob měření: Měří se n-násobky páru vodičů na kilometr.
P | 35 | 75A237 |  | ZATAŽENÍ A SPOJKOVÁNÍ KABELŮ SE STÍNĚNÍM DO 12 PÁRŮ - MONTÁŽ | KMPÁR | 1.02 | 0 | 0 |  |  | 0 | 0 | OTSKP_2025 | 0 | 3 |  |  | 0
PP
VV |  |  |  | Podle schema kabelu ( 0701, 0702 ) 1.020000 = 1,020 [A]
TS |  |  |  | 1. Položka obsahuje: – uložení kabelu zatažením, dodávka a zhotovení plastové spojky včetně dodávky v počtu 3 kusy na 1 km kabelu, příprava spojovacího přípravku, spojení žil kabelu, kontrola správnosti spojení žil, vysušení, zajištění přívodu el. energie, zatavení konců kabelu a svaření středu spojky – kontrolní a závěrečné měření na kabelu pro rozvod signalizace, zapojení po měření – dodávka štítku průběhu v počtu 2 ks na 1 km kabelu včetně montáže, montáž označovacího štítku kabelové spojky a kabelové formy, dodávka a montáž kabelových objímek – veškeré potřebné mechanizmy, jejich obsluhu a pořízení všech potřebných materiálů, přesun hmot 2. Položka neobsahuje: X 3. Způsob měření: Měří se n-násobky páru vodičů na kilometr.
P | 36 | 75A311 |  | KABELOVÁ FORMA (UKONČENÍ KABELŮ) PRO KABELY ZABEZPEČOVACÍ DO 12 PÁRŮ | KUS | 4 | 0 | 0 |  |  | 0 | 0 | OTSKP_2025 | 0 | 3 |  |  | 0
PP
VV |  |  |  | Podle schema kabelu ( 0701, 0702 ) 4.000000 = 4,000 [A]
TS |  |  |  | 1. Položka obsahuje: – odstranění pláště kabelu, odstranění izolace z konců žil na svorkovnici, zhotovení vodní zábrany, zformování a konečná úprava kabelu – kontrolní a závěrečné měření na kabelu pro rozvod signalizace, zapojení po měření, montáž příchytky a štítku 2. Položka neobsahuje: X 3. Způsob měření: Udává se počet kusů kompletní konstrukce nebo práce.
P | 37 | 75B121 |  | VNITŘNÍ KABELOVÉ ROZVODY PŘES 20 DO 50 KABELŮ - DODÁVKA | M | 50 | 0 | 0 |  |  | 0 | 0 | OTSKP_2025 | 0 | 3 |  |  | 0
PP
VV |  |  |  | Podle dispozic ( 0601 ) Podle dispozic ( 0601 ) 50.000000 = 50,000 [A]
TS |  |  |  | 1. Položka obsahuje: – dodávka kabelů vč. eventuálních konektorů a potřebného pomocného materiálu a jeho dopravy na místo určení – kabely včetně pomocného materiálu – dopravu do místa určení 2. Položka neobsahuje: X 3. Způsob měření: Měří se v metrech délkových kabelových žlabů nebo jiné kabelové konstrukce.
P | 38 | 75B127 |  | VNITŘNÍ KABELOVÉ ROZVODY PŘES 20 DO 50 KABELŮ - MONTÁŽ | M | 50 | 0 | 0 |  |  | 0 | 0 | OTSKP_2025 | 0 | 3 |  |  | 0
PP
VV |  |  |  | 50.000000 = 50,000 [A] Podle dispozic ( 0601 )
TS |  |  |  | 1. Položka obsahuje: – položení kabelu do rozvodného žlabu, vyformování, vyvázání vč. zapojení na stojany nebo skříně – montáž vnitřních kabelových rozvodů obsahuje všechny pomocné a doplňující práce a součásti, případné použití mechanizmů 2. Položka neobsahuje: X 3. Způsob měření: Měří se v metrech délkových kabelových žlabů nebo jiné kabelové konstrukce.
P | 39 | 75B491 |  | SKŘÍŇ KABELOVÁ - DODÁVKA | KUS | 1 | 0 | 0 |  |  | 0 | 0 | OTSKP_2025 | 0 | 3 |  |  | 0
PP
VV |  |  |  | Podle dispozic ( 0601 ) 1.000000 = 1,000 [A]
TS |  |  |  | 1. Položka obsahuje: – dodání kompletního vnitřního zařízení podle typu určeného položkou včetně potřebného pomocného materiálu a jeho dopravy na místo určení – pořízení příslušné skříně včetně pomocného materiálu a její dopravu do místa určení 2. Položka neobsahuje: X 3. Způsob měření: Udává se počet kusů kompletní konstrukce nebo práce.
P | 40 | 75B497 |  | SKŘÍŇ KABELOVÁ - MONTÁŽ | KUS | 1 | 0 | 0 |  |  | 0 | 0 | OTSKP_2025 | 0 | 3 |  |  | 0
PP
VV |  |  |  | Podle dispozic ( 0601 ) 1.000000 = 1,000 [A]
TS |  |  |  | 1. Položka obsahuje: – usazení skříně kabelové vnitřní na místě určení – montáž a dodaného zařízení se všemi pomocnými a doplňujícími pracemi a součástmi, případné použití mechanizmů 2. Položka neobsahuje: 3. Způsob měření: Udává se počet kusů kompletní konstrukce nebo práce.
P | 41 | 75B498 |  | SKŘÍŇ KABELOVÁ - DEMONTÁŽ | KUS | 1 | 0 | 0 |  |  | 0 | 0 | OTSKP_2025 | 0 | 3 |  |  | 0
PP
VV |  |  |  | Podle dispozic ( 0601 ) 1.000000 = 1,000 [A]
TS |  |  |  | 1. Položka obsahuje: – demontáž skříně kabelové – demontáž a zařízení se všemi pomocnými a doplňujícími pracemi a součástmi, případné použití mechanizmů, včetně dopravy z místa demontáže do skladu – naložení vybouraného materiálu na dopravní prostředek – odvoz vybouraného materiálu do skladu nebo na likvidaci 2. Položka neobsahuje: – poplatek za likvidaci odpadů (nacení se dle SSD 0) 3. Způsob měření: Udává se počet kusů kompletní konstrukce nebo práce.
P | 42 | 75B541 |  | SKŘÍŇ (STOJAN) VOLNÉ VAZBY - DODÁVKA | KUS | 1 | 0 | 0 |  |  | 0 | 0 | OTSKP_2025 | 0 | 3 |  |  | 0
PP
VV |  |  |  | Podle dispozic ( 0601 ) 1.000000 = 1,000 [A]
TS |  |  |  | 1. Položka obsahuje: – dodání kompletního vnitřního zařízení podle typu určeného položkou včetně přepěťových ochran, potřebného pomocného materiálu a jeho dopravy na místo určení – pořízení příslušné skříně (stojanu) volné vazby vystrojené včetně pomocného materiálu a její dopravu do místa určení 2. Položka neobsahuje: X 3. Způsob měření: Udává se počet kusů kompletní konstrukce nebo práce.
P | 43 | 75B547 |  | SKŘÍŇ (STOJAN) VOLNÉ VAZBY - MONTÁŽ | KUS | 1 | 0 | 0 |  |  | 0 | 0 | OTSKP_2025 | 0 | 3 |  |  | 0
PP
VV |  |  |  | Podle dispozic ( 0601 ) 1.000000 = 1,000 [A]
TS |  |  |  | 1. Položka obsahuje: – usazení skříně (stojanu) volné vazby vystrojené na místě určení, osazení vnitřních prvků skříně – montáž dodaného zařízení se všemi pomocnými a doplňujícími pracemi a součástmi, případné použití mechanizmů 2. Položka neobsahuje: X 3. Způsob měření: Udává se počet kusů kompletní konstrukce nebo práce.
P | 44 | 75B548 |  | SKŘÍŇ (STOJAN) VOLNÉ VAZBY - DEMONTÁŽ | KUS | 1 | 0 | 0 |  |  | 0 | 0 | OTSKP_2025 | 0 | 3 |  |  | 0
PP
VV |  |  |  | Podle dispozic ( 0601 ) 1.000000 = 1,000 [A]
TS |  |  |  | 1. Položka obsahuje: – demontáž skříně (stojanu) volné vazby vystrojené, odpojení – demontáž zařízení se všemi pomocnými a doplňujícími pracemi a součástmi, případné použití mechanizmů, včetně dopravy z místa demontáže do skladu – naložení vybouraného materiálu na dopravní prostředek – odvoz vybouraného materiálu do skladu nebo na likvidaci 2. Položka neobsahuje: – poplatek za likvidaci odpadů (nacení se dle SSD 0) 3. Způsob měření: Udává se počet kusů kompletní konstrukce nebo práce.
P | 45 | 75B6A1 |  | USMĚRŇOVAČ 24 V/50 A - DODÁVKA | KUS | 1 | 0 | 0 |  |  | 0 | 0 | OTSKP_2025 | 0 | 3 |  |  | 0
PP
VV |  |  |  | Podle dispozic ( 0601 ) 1.000000 = 1,000 [A]
TS |  |  |  | 1. Položka obsahuje: – dodání kompletního usměrňovače podle typu včetně potřebného pomocného materiálu a jeho dopravy na místo určení – pořízení příslušného usměrňovače, na dopravu do místa určení 2. Položka neobsahuje: X 3. Způsob měření: Udává se počet kusů kompletní konstrukce nebo práce.
P | 46 | 75B6G7 |  | USMĚRŇOVAČ - MONTÁŽ | KUS | 1 | 0 | 0 |  |  | 0 | 0 | OTSKP_2025 | 0 | 3 |  |  | 0
PP
VV |  |  |  | Podle dispozic ( 0601 ) 1.000000 = 1,000 [A]
TS |  |  |  | 1. Položka obsahuje: – montáž usměrňovače na místo určení, jeho připojení a přezkoušení – montáž dodaného zařízení se všemi pomocnými a doplňujícími pracemi a součástmi, případné použití mechanizmů 2. Položka neobsahuje: X 3. Způsob měření: Udává se počet kusů kompletní konstrukce nebo práce.
P | 47 | 75B6L1 |  | BEZÚDRŽBOVÁ BATERIE 24 V/160 AH - DODÁVKA | KUS | 1 | 0 | 0 |  |  | 0 | 0 | OTSKP_2025 | 0 | 3 |  |  | 0
PP
VV |  |  |  | Podle dispozic ( 0601 ) 1.000000 = 1,000 [A]
TS |  |  |  | 1. Položka obsahuje: – dodání kompletní baterie podle typu včetně potřebného pomocného materiálu a jeho dopravy na místo určení – pořízení příslušné baterie včetně pomocného materiálu, na dopravu do místa určení 2. Položka neobsahuje: X 3. Způsob měření: Udává se počet kusů kompletní konstrukce nebo práce.
P | 48 | 75B6T7 |  | BATERIE - MONTÁŽ | KUS | 1 | 0 | 0 |  |  | 0 | 0 | OTSKP_2025 | 0 | 3 |  |  | 0
PP
VV |  |  |  | Podle dispozic ( 0601 ) 1.000000 = 1,000 [A]
TS |  |  |  | 1. Položka obsahuje: – montáž baterie na místo určení, její připojení, dobití na plnou kapacitu a přezkoušení – montáž dodaného zařízení se všemi pomocnými a doplňujícími pracemi a součástmi, případné použití mechanizmů 2. Položka neobsahuje: X 3. Způsob měření: Udává se počet kusů kompletní konstrukce nebo práce.
P | 49 | 75B711 |  | PŘEPĚŤOVÁ OCHRANA PRO PRVEK V KOLEJIŠTI - DODÁVKA | KUS | 4 | 0 | 0 |  |  | 0 | 0 | OTSKP_2025 | 0 | 3 |  |  | 0
PP
VV |  |  |  | Podle situacního schématu ( 0201 ) 4.000000 = 4,000 [A]
TS |  |  |  | 1. Položka obsahuje: – dodávka přepěťové ochrany včetně potřebného pomocného materiálu a dopravy do staveništního skladu – dodávku přepěťové ochrany včetně dopravy ze skladu k místu montáže 2. Položka neobsahuje: X 3. Způsob měření: Udává se počet kusů kompletní konstrukce nebo práce.
P | 50 | 75B717 |  | PŘEPĚŤOVÁ OCHRANA PRO PRVEK V KOLEJIŠTI - MONTÁŽ | KUS | 4 | 0 | 0 |  |  | 0 | 0 | OTSKP_2025 | 0 | 3 |  |  | 0
PP
VV |  |  |  | Podle situacního schématu ( 0201 ) 4.000000 = 4,000 [A]
TS |  |  |  | 1. Položka obsahuje: – montáž ochrany dle předpisu dodavatele pro montáž – montáž dodaného zařízení se všemi pomocnými a doplňujícími pracemi a součástmi, případné použití mechanizmů 2. Položka neobsahuje: X 3. Způsob měření: Udává se počet kusů kompletní konstrukce nebo práce.
P | 51 | 75B861 |  | SKŘÍŇ ELEKTRONICKÉHO AUTOMATICKÉHO BLOKU - DODÁVKA | KUS | 1 | 0 | 0 |  |  | 0 | 0 | OTSKP_2025 | 0 | 3 |  |  | 0
PP
VV |  |  |  | Podle dispozic ( 0601 ) 1.000000 = 1,000 [B]
TS |  |  |  | 1. Položka obsahuje: – dodání kompletní skříně elektronického automatického bloku pro dvě traťové koleje a jeden směr podle typu určeného položkou včetně potřebného pomocného materiálu a jeho dopravy na místo určení – pořízení příslušné skříně včetně pomocného materiálu a její dopravu do místa určení 2. Položka neobsahuje: X 3. Způsob měření: Udává se počet kusů kompletní konstrukce nebo práce.
P | 52 | 75B867 |  | SKŘÍŇ ELEKTRONICKÉHO AUTOMATICKÉHO BLOKU - MONTÁŽ | KUS | 1 | 0 | 0 |  |  | 0 | 0 | OTSKP_2025 | 0 | 3 |  |  | 0
PP
VV |  |  |  | Podle dispozic ( 0601 ) 1.000000 = 1,000 [B]
TS |  |  |  | 1. Položka obsahuje: – usazení skříně elektronického automatického bloku na místě určení, osazení vnitřních prvků skříně – montáž dodaného zařízení se všemi pomocnými a doplňujícími pracemi a součástmi, případné použití mechanizmů 2. Položka neobsahuje: X 3. Způsob měření: Udává se počet kusů kompletní konstrukce nebo práce.
P | 53 | 75B949 |  | INDIVIDUÁLNÍ SW ELEKTRONICKÉHO STAVĚDLA S ELEKTRONICKÝM ROZHRANÍM - ÚPRAVA | v. j. | 26 | 0 | 0 |  |  | 0 | 0 | OTSKP_2025 | 0 | 3 |  |  | 0
PP
VV |  |  |  | Podle TZ (001)
TS |  |  |  | 1. Položka obsahuje: – úprava a instalace individuálního SW elektronického stavědla podle specifikace místa použití – úprava a instalaci příslušného programového vybavení 2. Položka neobsahuje: X 3. Způsob měření: Měří se ve výhybkových jednotkách, tj. udává se libovolná metráž kabelů a libovolná kusovitost příslušenství vztažená na jednu výhybkovou jednotku.
P | 54 | 75B961 |  | SW PRO ELEKTRONICKÝ AUTOMATICKÝ BLOK - DODÁVKA | KUS | 1 | 0 | 0 |  |  | 0 | 0 | OTSKP_2025 | 0 | 3 |  |  | 0
PP
VV |  |  |  | Podle TZ (001) 1.000000 = 1,000 [A]
TS |  |  |  | 1. Položka obsahuje: – dodání základního SW pro elektronický automatický blok podle typu určeného položkou 2. Položka neobsahuje: X 3. Způsob měření: Udává se počet kusů kompletní konstrukce nebo práce.
P | 55 | 75B967 |  | SW PRO ELEKTRONICKÝ AUTOMATICKÝ BLOK - MONTÁŽ | KUS | 1 | 0 | 0 |  |  | 0 | 0 | OTSKP_2025 | 0 | 3 |  |  | 0
PP
VV |  |  |  | Podle TZ (001) 1.000000 = 1,000 [A]
TS |  |  |  | 1. Položka obsahuje: – tvorba a instalace individuálního SW pro elektronický automatický blok podle specifikace místa použití 2. Položka neobsahuje: X 3. Způsob měření: Udává se počet kusů kompletní konstrukce nebo práce.
P | 56 | 75D121 |  | SKŘÍŇ LOGIKY ELEKTRONICKÉHO PŘEJEZDOVÉHO ZABEZPEČOVACÍHO ZAŘÍZENÍ - DODÁVKA | KUS | 1 | 0 | 0 |  |  | 0 | 0 | OTSKP_2025 | 0 | 3 |  |  | 0
PP
VV |  |  |  | Podle schema kabelu ( 0701, 0702 ) 1.000000 = 1,000 [A]
TS |  |  |  | 1. Položka obsahuje: – dodávka skříně logiky elektronického přejezdového zabezpečovacího zařízení, potřebného pomocného materiálu a dopravy do staveništního skladu – dodávku skříňky místního ovládání přejezdového zabezpečovacího zařízení včetně pomocného materiálu, dopravu do staveništního skladu 2. Položka neobsahuje: X 3. Způsob měření: Udává se počet kusů kompletní konstrukce nebo práce.
P | 57 | 75D127 |  | SKŘÍŇ LOGIKY ELEKTRONICKÉHO PŘEJEZDOVÉHO ZABEZPEČOVACÍHO ZAŘÍZENÍ - MONTÁŽ | KUS | 1 | 0 | 0 |  |  | 0 | 0 | OTSKP_2025 | 0 | 3 |  |  | 0
PP
VV |  |  |  | Podle schema kabelu ( 0701, 0702 ) 1.000000 = 1,000 [A]
TS |  |  |  | 1. Položka obsahuje: – určení místa umístění, montáž skříně logiky elektronického přejezdového zabezpečovacího zařízení včetně potřebných závislostních prvků, zatažení kabelů, kontroly izolačního stavu, případný nátěr, přezkoušení – montáž skříně logiky elektronického přejezdového zabezpečovacího zařízení a skříňky místního ovládání se všemi pomocnými a doplňujícími pracemi a součástmi, případné použití mechanizmů, včetně dopravy ze skladu k místu montáže 2. Položka neobsahuje: X 3. Způsob měření: Udává se počet kusů kompletní konstrukce nebo práce.
P | 58 | 75D131 |  | BATERIOVÁ SKŘÍŇ - DODÁVKA | KUS | 1 | 0 | 0 |  |  | 0 | 0 | OTSKP_2025 | 0 | 3 |  |  | 0
PP
VV |  |  |  | 1.000000 = 1,000 [A] Podle dispozic ( 0601 ) 1.000000 = 1,000 [B]
TS |  |  |  | 1. Položka obsahuje: – dodávka bateriové skříně, potřebného pomocného materiálu a dopravy do staveništního skladu – dodávku bateriové skříně včetně pomocného materiálu, dopravu do staveništního skladu 2. Položka neobsahuje: X 3. Způsob měření: Udává se počet kusů kompletní konstrukce nebo práce.
P | 59 | 75D151 |  | KABELOVÝ OBJEKT - DODÁVKA | KUS | 1 | 0 | 0 |  |  | 0 | 0 | OTSKP_2025 | 0 | 3 |  |  | 0
PP
VV |  |  |  | Podle schema kabelu ( 0701, 0702 ) 1.000000 = 1,000 [B]
TS |  |  |  | 1. Položka obsahuje: – dodávka kabelového objektu venkovního, potřebného pomocného materiálu a dopravy do staveništního skladu – dodávku kabelového objektu včetně pomocného materiálu, dopravu do staveništního skladu 2. Položka neobsahuje: X 3. Způsob měření: Udává se počet kusů kompletní konstrukce nebo práce.
P | 60 | 75D157 |  | KABELOVÝ OBJEKT - MONTÁŽ | KUS | 1 | 0 | 0 |  |  | 0 | 0 | OTSKP_2025 | 0 | 3 |  |  | 0
PP
VV |  |  |  | Podle schema kabelu ( 0701, 0702 ) 1.000000 = 1,000 [A]
TS |  |  |  | 1. Položka obsahuje: – určení místa umístění, montáž kabelového objektu venkovního dle typu dané položkou – montáž kabelového objektu se všemi pomocnými a doplňujícími pracemi a součástmi, případné použití mechanizmů, včetně dopravy ze skladu k místu montáže – zapojení kabelových forem (včetně měření a zapojení po měření) 2. Položka neobsahuje: X 3. Způsob měření: Udává se počet kusů kompletní konstrukce nebo práce.
P | 61 | 75D221 |  | VÝSTRAŽNÍK BEZ ZÁVORY, 1 SKŘÍŇ - DODÁVKA | KUS | 2 | 0 | 0 |  |  | 0 | 0 | OTSKP_2025 | 0 | 3 |  |  | 0
PP
VV |  |  |  | Podle situacního schématu ( 0201 ) 2.000000 = 2,000 [A]
TS |  |  |  | 1. Položka obsahuje: – dodávka výstražníku bez závory 1 skříň podle jeho typu a potřebného pomocného materiálu a dopravy do staveništního skladu – dodávku výstražníku bez závory 1 skříň včetně pomocného materiálu, dopravu do místa určení 2. Položka neobsahuje: X 3. Způsob měření: Udává se počet kusů kompletní konstrukce nebo práce.
P | 62 | 75D227 |  | VÝSTRAŽNÍK BEZ ZÁVORY, 1 SKŘÍŇ - MONTÁŽ | KUS | 2 | 0 | 0 |  |  | 0 | 0 | OTSKP_2025 | 0 | 3 |  |  | 0
PP
VV |  |  |  | Podle situacního schématu ( 0201 ) 2 = 2,000 [A]
TS |  |  |  | 1. Položka obsahuje: – výkop jámy pro BETONOVÝ základ výstražníku – usazení betonového základu, montáž výstražníku bez závory 1 skříň, zapojení kabelových forem (včetně měření a zapojení po měření) – montáž výstražníku bez závory 1 skříň se všemi pomocnými a doplňujícími pracemi a součástmi, případné použití mechanizmů, včetně dopravy ze skladu k místu montáže 2. Položka neobsahuje: X 3. Způsob měření: Udává se počet kusů kompletní konstrukce nebo práce.
P | 63 | 75D271 |  | ZAŘÍZENÍ (PZZ) PRO NEVIDOMÉ - DODÁVKA | KUS | 1 | 0 | 0 |  |  | 0 | 0 | OTSKP_2025 | 0 | 3 |  |  | 0
PP
VV |  |  |  | Podle situacního schématu ( 0201 ) 1.000000 = 1,000 [A]
TS |  |  |  | 1. Položka obsahuje: – dodávka zařízení (PZZ) pro nevidomé podle jeho typu a potřebného pomocného materiálu a dopravy do staveništního skladu – dodávku zařízení (PZZ) pro nevidomé včetně pomocného materiálu, dopravu do místa určení 2. Položka neobsahuje: X 3. Způsob měření: Udává se počet kusů kompletní konstrukce nebo práce.
P | 64 | 75D277 |  | ZAŘÍZENÍ (PZZ) PRO NEVIDOMÉ - MONTÁŽ | KUS | 1 | 0 | 0 |  |  | 0 | 0 | OTSKP_2025 | 0 | 3 |  |  | 0
PP
VV |  |  |  | Podle situacního schématu ( 0201 ) 1.000000 = 1,000 [A]
TS |  |  |  | 1. Položka obsahuje: – montáž zařízení (PZZ) pro nevidomé, připojení na kabelové rozvody – montáž zařízení (PZZ) pro nevidomé se všemi pomocnými a doplňujícími pracemi a součástmi, případné použití mechanizmů, včetně dopravy ze skladu k místu montáže 2. Položka neobsahuje: X 3. Způsob měření: Udává se počet kusů kompletní konstrukce nebo práce.
P | 65 | 75E117 |  | DOZOR PRACOVNÍKŮ PROVOZOVATELE PŘI PRÁCI NA ŽIVÉM ZAŘÍZENÍ | HOD | 50 | 0 | 0 |  |  | 0 | 0 | OTSKP_2025 | 0 | 3 |  |  | 0
PP
VV |  |  |  | Podle TZ (001) 50.000000 = 50,000 [A]
TS |  |  |  | 1. Položka obsahuje: – při provádění prací na zařízení, které je v provozu, určují pracovníci správy dopravní cesty kdy a jak je možné potřebný zásah provést – ztrátu času pracovníků prozozovatele, kteří tento čas využijí ve prospěch prováděné stavby 2. Položka neobsahuje: X 3. Způsob měření: Udává se počet hodin provádění dozoru, revize nebo práce.
P | 66 | 75E127 |  | CELKOVÁ PROHLÍDKA ZAŘÍZENÍ A VYHOTOVENÍ REVIZNÍ ZPRÁVY | HOD | 50 | 0 | 0 |  |  | 0 | 0 | OTSKP_2025 | 0 | 3 |  |  | 0
PP
VV |  |  |  | Podle TZ (001) 50.000000 = 50,000 [A]
TS |  |  |  | 1. Položka obsahuje: – kontrola zařízení, zda odpovídá podmínkám pro bezpečný provoz, včetně potřebných měření a vyhotovení revizní zprávy odpovědným pracovníkem – vlastní kontrolu, příslušná měření a zpracování revizní zprávy 2. Položka neobsahuje: X 3. Způsob měření: Udává se počet hodin provádění dozoru, revize nebo práce.
P | 67 | 75E137 |  | PŘEZKOUŠENÍ VLAKOVÝCH CEST | KUS | 36 | 0 | 0 |  |  | 0 | 0 | OTSKP_2025 | 0 | 3 |  |  | 0
PP
VV |  |  |  | Podle TZ (001) 36.000000 = 36,000 [A]
TS |  |  |  | 1. Položka obsahuje: – postavení vlakové cesty a kontrola návěstního znaku, přezkoušení změny návěstního znaku z povolujícího na zakazující a poruchy žárovek – simulace jízdy vlaku – přezkoušení nouzového vybavení – přezkoušení vazeb na traťové zabezpečovací zařízení – kompletní zkoušky 2. Položka neobsahuje: X 3. Způsob měření: Udává se počet kusů kompletní konstrukce nebo práce.
P | 68 | 75E1B7 |  | REGULACE A ZKOUŠENÍ ZABEZPEČOVACÍHO ZAŘÍZENÍ | HOD | 3 | 0 | 0 |  |  | 0 | 0 | OTSKP_2025 | 0 | 3 |  |  | 0
PP
VV |  |  |  | Podle TZ (001) 3.000000 = 3,000 [A]
TS |  |  |  | 1. Položka obsahuje: – zajištění a provedení čiností určenných položkou včetně dodávky potřebného pomocného materiálu a dopravy na místo určení – provedení zkušebního provozu se všemi pomocnými a doplňujícími pracemi a součástmi, případné použití mechanizmů 2. Položka neobsahuje: X 3. Způsob měření: Udává se počet hodin provádění dozoru, revize nebo práce.
P | 69 | 75E1C7 |  | PROTOKOL UTZ | KUS | 1 | 0 | 0 |  |  | 0 | 0 | OTSKP_2025 | 0 | 3 |  |  | 0
PP
VV |  |  |  | Podle TZ (001) 1.000000 = 1,000 [A]
TS |  |  |  | 1. Položka obsahuje: – protokol autorizovanou osobou podle požadavku ČSN, včetně hodnocení 2. Položka neobsahuje: X 3. Způsob měření: Udává se počet kusů kompletní konstrukce nebo práce.
P | 70 | 75IH61 |  | UKONČENÍ KABELU OPTICKÉHO DO 12 VLÁKEN | KUS | 2 | 0 | 0 |  |  | 0 | 0 | OTSKP_2025 | 0 | 3 |  |  | 0
PP
VV |  |  |  | Podle schema kabelu ( 0701, 0702 ) 2.000000 = 2,000 [A]
TS |  |  |  | 1. Položka obsahuje: – kompletní ukončení specifikované kabelizace specifikovaným způsobem včetně potřebného drobného montážního materiálu – veškeré potřebné mechanizmy, včetně obsluhy, náklady na mzdy a přibližné (průměrné) náklady na pořízení potřebných materiálů včetně všech ostatních vedlejších nákladů 2. Položka neobsahuje: X 3. Způsob měření: – Udává se počet kusů kompletní konstrukce nebo práce.
P | 79 | 75D281 |  | PRACOVNÍ PLOŠINA K VÝSTRAŽNÍKU, KABELOVÉ SKŘÍNI - DODÁVKA | KUS | 2 | 0 | 0 |  |  | 0 | 0 | OTSKP_2025 | 0 | 3 |  |  | 0
PP
VV |  |  |  | Podle TZ (001) 2.000000 = 2,000 [A]
TS |  |  |  | 1. Položka obsahuje: – dodávku a montáž specifikovaného bloku/zařízení včetně potřebného montážního materiálu (oceli) – dodávku a montáž souvisejícího příslušenství pro specifikovaný blok/zařízení – dopravu a skladování 2. Položka neobsahuje: X 3. Způsob měření: Udává se počet kusů kompletní konstrukce nebo práce.
SD |  | R |  | Položky | [6 empty] | 0 | 0
P | 71 | R000001 |  | ATYPICKÝ ZÁKLAD PRO NÁVESTIDLO NEBO VÝSTRAŽNÍK | kus | 2 | 0 | 0 |  |  | 0 | 0 |  | 0 | 3 |  |  | 0
PP
VV |  |  |  | Podle polohopisných výkresu (0101, 0102, 0103, 0104, 0105, 0106 ) 2 = 2,000 [A]
TS
P | 72 | R741FBN |  | ZEMNÍCÍ JÍMKA PLASTOVÁ S VÝKEM | ks | 1 | 0 | 0 |  |  | 0 | 0 |  | 0 | 3 |  |  | 0
PP
VV |  |  |  | Podle polohopisných výkresu (0101, 0102, 0103, 0104, 0105, 0106 ) 1.000000 = 1,000 [A]
TS |  |  |  | Položka obsahuje: Dodávku a montáž zemnící jímky vc. príslušenství a pomocného materiálu, vyhotovéní a dodání. Dále obsahuje cenu za pom. mechanismy vcetne všech ostatních vedlejších nákladu.
P | 73 | R75B221 |  | MERÍCÍ DIAGNOSTIKA PZS - DODÁVKA | ks | 1 | 0 | 0 |  |  | 0 | 0 |  | 0 | 3 |  |  | 0
PP
VV |  |  |  | Podle TZ (001) 1.000000 = 1,000 [A]
TS |  |  |  | 1. Položka obsahuje: – urcení místa umístení, montáž a dodávku objektu venkovního dle typu dané položkou (Úhelníky rovnoramenný L ,Tyce prurezu U, ocelové prvky, pororošt, pozinkové ocelové profily a další soucastky) – montáž a dodávku plošiny se všemi pomocnými a doplnujícími pracemi a soucástmi, prípadné použití mechanizmu, vcetne dopravy ze skladu k místu montáže 2. Položka neobsahuje: X 3. Zpusob merení: Udává se pocet kusu kompletní konstrukce nebo práce.
P | 74 | R75B227 |  | MERÍCÍ DIAGNOSTIKA PZS - MONTÁŽ | ks | 1 | 0 | 0 |  |  | 0 | 0 |  | 0 | 3 |  |  | 0
PP
VV |  |  |  | Podle TZ (001) 1.000000 = 1,000 [A]
TS
P | 75 | R75B517 |  | Dodávka doplnení skríne o systém VNPN | KUS | 1 | 0 | 0 |  |  | 0 | 0 |  | 0 | 3 |  |  | 0
PP
VV |  |  |  | Podle TZ (001) 1.000000 = 1,000 [A]
TS |  |  |  | Dodání kompletního vnitrního zarízení podle typu urceného položkou vcetne potrebného pomocného materiálu a jeho dopravy na místo urcení.Stojany, skríne, kolejové desky , ovládací stoly a podobne se merí v kusech (ks).Položka obsahuje všechny náklady na porízení príslušného stojanu, kolejové desky , ovládacího stolu nebo skríne vcetne pomocného materiálu, na dopravu do místa urcení.
P | 76 | R75B577 |  | Montáž doplnení skríne o systém VNPN | KUS | 1 | 0 | 0 |  |  | 0 | 0 |  | 0 | 3 |  |  | 0
PP
VV |  |  |  | Podle TZ (001) 1.000000 = 1,000 [A]
TS |  |  |  | Upevnení zarízení do skríne, pripojení pospojování, zapojení.Montáže vnitrního zarízení se merí v kusech (ks).Položka obsahuje všechny náklady na montáž dodaného zarízení se všemi pomocnými a doplnujícími pracemi a soucástmi, prípadné použití mechanizmu, náklady na mzdy
P | 77 | R75E177 |  | PREZKOUŠENÍ A REGULACE ELEKTRONICKÉHO TZZ BLOKU A POCÍTACÍCH BODU PRO JEDNU TRATOVOU KOLEJ V JEDNOM SMERU | KUS | 2 | 0 | 0 |  |  | 0 | 0 |  | 0 | 3 |  |  | 0
PP
VV |  |  |  | Podle TZ (001) 2.000000 = 2,000 [A]
TS |  |  |  | 1. Položka obsahuje: – regulování kolejových pocítacích bodu – zkoušení a regulace za 1 kolejový obvod – príprava a provedení celkových zkoušek návestních bodu, prejezdu a závislosti mezi autoblokem a standartním zab.zar. – kompletní prezkoušení a regulaci 2. Položka neobsahuje: X 3. Zpusob merení: Udává se pocet kusu kompletní konstrukce nebo práce.
P | 78 | R75E1B7 |  | REGULACE A ZKOUŠENÍ ZABEZPECOVACÍHO ZARÍZENÍ TZZ | HOD | 50 | 0 | 0 |  |  | 0 | 0 |  | 0 | 3 |  |  | 0
PP
VV |  |  |  | Podle TZ (001) 50.000000 = 50,000 [A]
TS |  |  |  | 1. Položka obsahuje: – zajištení a provedení ciností urcenných položkou vcetne dodávky potrebného pomocného materiálu a dopravy na místo urcení – provedení zkušebního provozu se všemi pomocnými a doplnujícími pracemi a soucástmi, prípadné použití mechanizmu 2. Položka neobsahuje: X 3. Zpusob merení: Udává se pocet hodin provádení dozoru, revize nebo práce.
P | 80 | R89916 |  | BETONOVÁ DLAŽBA , OBRUBNÍKY, ODVODNOVACÍ KANÁLKY | M2 | 5 | 0 | 0 |  |  | 0 | 0 |  | 0 | 3 |  |  | 0
PP
VV |  |  |  | Podle polohopisných výkresu (0101, 0102, 0103, 0104, 0105, 0106 ) 5.000000 = 5,000 [A]
TS |  |  |  | - Položka zahrnuje veškerý materiál, výrobky a polotovary, vcetne mimostaveništní a vnitrostaveništní dopravy (rovnež presuny), vcetne naložení a složení,prípadne s uložením.

## PS 12-01-12
SŽDC05 | [14 empty] | 3
S | Stavba: | 5323530004_VZ |  | Revitalizace a elektrizace trati Nýřany - Heřmanova Huť - 251112 | [6 empty] | D.1.1.1 | 0 | AspeEsticon | 0 | 2
O | Objekt: | D.1.1.1 |  | Stanicní zabezpecovací zarízení | [9 empty] | 0.12 | 2
Typ | Poř. číslo | Kód položky | Varianta | Název položky | MJ | Množství | Jednotková hmotnost | Celková hmotnost |  |  | Jednotková cena |  | Cenové soustavy | 0.21
Dodávka
[9 empty] | Jednotková | Celkem | Jednotková | Celkem |  |  |  | Počet položek s nulovou cenou | 0
O1 |  | PS 12-01-12 |  | ŽST Prehýšov, SZZ | [6 empty] | 0 | 0
SD |  | 1 |  | Zemní práce | [6 empty] | 0 | 0
P | 1 | 132738 |  | HLOUBENÍ RÝH ŠÍŘ DO 2M PAŽ I NEPAŽ TŘ. I, ODVOZ DO 20KM | M3 | 90 | 0 | 0 |  |  | 0 | 0 | OTSKP_2025 | 0 | 3 |  |  | 0
PP
VV |  |  |  | Podle polohopisných výkresu (0101, 0102, 0103, 0104, 0105, 0106) 90 = 90,000
TS |  |  |  | Položka zahrnuje: - vodorovnou a svislou dopravu, přemístění, přeložení, manipulace s výkopkem - kompletní provedení vykopávky nezapažené i zapažené - ošetření výkopiště po celou dobu práce v něm vč. klimatických opatření - ztížení vykopávek v blízkosti podzemního vedení, konstrukcí a objektů vč. jejich dočasného zajištění - ztížení pod vodou, v okolí výbušnin, ve stísněných prostorech a pod. - příplatek za lepivost - těžení po vrstvách, pásech a po jiných nutných částech (figurách) - čerpání vody vč. čerpacích jímek, potrubí a pohotovostní čerpací soupravy (viz ustanovení k pol. 1151,2) - potřebné snížení hladiny podzemní vody - těžení a rozpojování jednotlivých balvanů - vytahování a nošení výkopku - svahování a přesvah. svahů do konečného tvaru, výměna hornin v podloží a v pláni znehodnocené klimatickými vlivy - ruční vykopávky, odstranění kořenů a napadávek - pažení, vzepření a rozepření vč. přepažování (vyjma pažení záporového a štětových stěn) - úpravu, ochranu a očištění dna, základové spáry, stěn a svahů - odvedení nebo obvedení vody v okolí výkopiště a ve výkopišti - třídění výkopku - veškeré pomocné konstrukce umožňující provedení vykopávky (příjezdy, sjezdy, nájezdy, lešení, podpěr. konstr., přemostění, zpevněné plochy, zakrytí a pod.) Položka nezahrnuje: - uložení zeminy (na skládku, do násypu) ani poplatky za skládku, vykazují se v položce č.0141**
P | 2 | 132931 |  | HLOUBENÍ RÝH ŠÍŘ DO 2M PAŽ I NEPAŽ TŘ. III, ODVOZ DO 1KM | M3 | 50 | 0 | 0 |  |  | 0 | 0 | OTSKP_2025 | 0 | 3 |  |  | 0
PP
VV |  |  |  | Podle polohopisných výkresu (0101, 0102, 0103, 0104, 0105, 0106) 50 = 50,000
TS |  |  |  | Položka zahrnuje: - vodorovnou a svislou dopravu, přemístění, přeložení, manipulace s výkopkem - kompletní provedení vykopávky nezapažené i zapažené - ošetření výkopiště po celou dobu práce v něm vč. klimatických opatření - ztížení vykopávek v blízkosti podzemního vedení, konstrukcí a objektů vč. jejich dočasného zajištění - ztížení pod vodou, v okolí výbušnin, ve stísněných prostorech a pod. - příplatek za lepivost - těžení po vrstvách, pásech a po jiných nutných částech (figurách) - čerpání vody vč. čerpacích jímek, potrubí a pohotovostní čerpací soupravy (viz ustanovení k pol. 1151,2) - potřebné snížení hladiny podzemní vody - těžení a rozpojování jednotlivých balvanů - vytahování a nošení výkopku - svahování a přesvah. svahů do konečného tvaru, výměna hornin v podloží a v pláni znehodnocené klimatickými vlivy - ruční vykopávky, odstranění kořenů a napadávek - pažení, vzepření a rozepření vč. přepažování (vyjma pažení záporového a štětových stěn) - úpravu, ochranu a očištění dna, základové spáry, stěn a svahů - odvedení nebo obvedení vody v okolí výkopiště a ve výkopišti - třídění výkopku - veškeré pomocné konstrukce umožňující provedení vykopávky (příjezdy, sjezdy, nájezdy, lešení, podpěr. konstr., přemostění, zpevněné plochy, zakrytí a pod.) Položka nezahrnuje: - uložení zeminy (na skládku, do násypu) ani poplatky za skládku, vykazují se v položce č.0141**
P | 3 | 132939 |  | PŘÍPLATEK ZA DALŠÍ 1KM DOPRAVY ZEMINY RÝH III. | M3 | 1400 | 0 | 0 |  |  | 0 | 0 | OTSKP_2025 | 0 | 3 |  |  | 0
PP
VV |  |  |  | 1400 = 1400,000 [A] Podle polohopisných výkresu (0101, 0102, 0103, 0104, 0105, 0106)
TS |  |  |  | Položka zahrnuje: - příplatek k vodorovnému přemístění zeminy za každý další 1km nad 20km Položka nezahrnuje: - x
P | 4 | 133738 |  | HLOUBENÍ ŠACHET ZAPAŽ I NEPAŽ TŘ. I, ODVOZ DO 20KM | M3 | 140 | 0 | 0 |  |  | 0 | 0 | OTSKP_2025 | 0 | 3 |  |  | 0
PP
VV |  |  |  | 140 = 140,000 [A] Podle polohopisných výkresu (0101, 0102, 0103, 0104, 0105, 0106)
TS |  |  |  | Položka zahrnuje: - vodorovnou a svislou dopravu, přemístění, přeložení, manipulace s výkopkem - kompletní provedení vykopávky nezapažené i zapažené - ošetření výkopiště po celou dobu práce v něm vč. klimatických opatření - ztížení vykopávek v blízkosti podzemního vedení, konstrukcí a objektů vč. jejich dočasného zajištění - ztížení pod vodou, v okolí výbušnin, ve stísněných prostorech a pod. - příplatek za lepivost - těžení po vrstvách, pásech a po jiných nutných částech (figurách) - čerpání vody vč. čerpacích jímek, potrubí a pohotovostní čerpací soupravy (viz ustanovení k pol. 1151,2) - potřebné snížení hladiny podzemní vody - těžení a rozpojování jednotlivých balvanů - vytahování a nošení výkopku - svahování a přesvah. svahů do konečného tvaru, výměna hornin v podloží a v pláni znehodnocené klimatickými vlivy - ruční vykopávky, odstranění kořenů a napadávek - pažení, vzepření a rozepření vč. přepažování (vyjma pažení záporového a štětových stěn) - úpravu, ochranu a očištění dna, základové spáry, stěn a svahů - odvedení nebo obvedení vody v okolí výkopiště a ve výkopišti - třídění výkopku - veškeré pomocné konstrukce umožňující provedení vykopávky (příjezdy, sjezdy, nájezdy, lešení, podpěr. konstr., přemostění, zpevněné plochy, zakrytí a pod.) Položka nezahrnuje: - uložení zeminy (na skládku, do násypu) ani poplatky za skládku, vykazují se v položce č.0141**
P | 5 | 14113 |  | PROTLAČOVÁNÍ OCELOVÉHO POTRUBÍ DN DO 200MM | M | 75 | 0 | 0 |  |  | 0 | 0 | OTSKP_2025 | 0 | 3 |  |  | 0
PP
VV |  |  |  | 75 = 75,000 [A] Podle polohopisných výkresu (0101, 0102, 0103, 0104, 0105, 0106)
TS |  |  |  | Položka zahrnuje: - dodávku protlačovaného potrubí - veškeré pomocné práce (startovací zařízení, startovací a cílová jáma, opěrné a vodící bloky a pod.) Položka nezahrnuje: - x
P | 6 | 14173 |  | PROTLAČOVÁNÍ POTRUBÍ Z PLAST HMOT DN DO 200MM | M | 171 | 0 | 0 |  |  | 0 | 0 | OTSKP_2025 | 0 | 3 |  |  | 0
PP
VV |  |  |  | 171 = 171,000 [A] Podle polohopisných výkresu (0101, 0102, 0103, 0104, 0105, 0106)
TS |  |  |  | Položka zahrnuje: - dodávku protlačovaného potrubí - veškeré pomocné práce (startovací zařízení, startovací a cílová jáma, opěrné a vodící bloky a pod.) Položka nezahrnuje: - x
P | 7 | 17411 |  | ZÁSYP JAM A RÝH ZEMINOU SE ZHUTNĚNÍM | M3 | 280 | 0 | 0 |  |  | 0 | 0 | OTSKP_2025 | 0 | 3 |  |  | 0
PP
VV |  |  |  | 280 = 280,000 [A] Podle polohopisných výkresu (0101, 0102, 0103, 0104, 0105, 0106)
TS |  |  |  | Položka zahrnuje: - kompletní provedení zemní konstrukce vč. výběru vhodného materiálu - úprava ukládaného materiálu vlhčením, tříděním, promícháním nebo vysoušením, příp. jiné úpravy za účelem zlepšení jeho mech. vlastností - hutnění i různé míry hutnění - ošetření úložiště po celou dobu práce v něm vč. klimatických opatření - ztížení v okolí vedení, konstrukcí a objektů a jejich dočasné zajištění - ztížení provádění vč. hutnění ve ztížených podmínkách a stísněných prostorech - ztížené ukládání sypaniny pod vodu - ukládání po vrstvách a po jiných nutných částech (figurách) vč. dosypávek - spouštění a nošení materiálu - výměna částí zemní konstrukce znehodnocené klimatickými vlivy - ruční hutnění - udržování úložiště a jeho ochrana proti vodě - odvedení nebo obvedení vody v okolí úložiště a v úložišti - veškeré pomocné konstrukce umožňující provedení zemní konstrukce (příjezdy, sjezdy, nájezdy, lešení, podpěrné konstrukce, přemostění, zpevněné plochy, zakrytí a pod.) Položka nezahrnuje: - x
P | 8 | 18215 |  | ÚPRAVA POVRCHŮ SROVNÁNÍM ÚZEMÍ V TL DO 0,50M | M2 | 800 | 0 | 0 |  |  | 0 | 0 | OTSKP_2025 | 0 | 3 |  |  | 0
PP
VV |  |  |  | 800.000000 = 800,000 [A] Podle polohopisných výkresu (0101, 0102, 0103, 0104, 0105, 0106)
TS |  |  |  | Položka zahrnuje: - úpravu pláně včetně vyrovnání výškových rozdílů Položka nezahrnuje: - x
SD |  | 7 |  | Pridružená stavební výroba | [6 empty] | 0 | 0
P | 9 | 701001 |  | OZNAČOVACÍ ŠTÍTEK KABELOVÉHO VEDENÍ, SPOJKY NEBO KABELOVÉ SKŘÍNĚ (VČETNĚ OBJÍMKY) | KUS | 120 | 0 | 0 |  |  | 0 | 0 | OTSKP_2025 | 0 | 3 |  |  | 0
PP
VV |  |  |  | Podle polohopisných výkresu (0101, 0102, 0103, 0104, 0105, 0106, 0107, 0108 ) 120.000000 = 120,000 [A]
TS |  |  |  | 1. Položka obsahuje: – veškeré práce a materiál obsažený v názvu položky 2. Položka neobsahuje: X 3. Způsob měření: Udává se počet kusů kompletní konstrukce nebo práce.
P | 10 | 701005 |  | VYHLEDÁVACÍ MARKER ZEMNÍ S MOŽNOSTÍ ZÁPISU | KUS | 10 | 0 | 0 |  |  | 0 | 0 | OTSKP_2025 | 0 | 3 |  |  | 0
PP
VV |  |  |  | Podle polohopisných výkresu (0101, 0102, 0103, 0104, 0105, 0106, 0107, 0108 ) 10.000000 = 10,000 [A]
TS |  |  |  | 1. Položka obsahuje: – veškeré práce a materiál obsažený v názvu položky 2. Položka neobsahuje: X 3. Způsob měření: Udává se počet kusů kompletní konstrukce nebo práce.
P | 11 | 702111 |  | KABELOVÝ ŽLAB ZEMNÍ VČETNĚ KRYTU SVĚTLÉ ŠÍŘKY DO 120 MM | M | 70 | 0 | 0 |  |  | 0 | 0 | OTSKP_2025 | 0 | 3 |  |  | 0
PP
VV |  |  |  | Podle polohopisných výkresu (0101, 0102, 0103, 0104, 0105, 0106, 0107, 0108 ) 70 = 70,000 [A]
TS |  |  |  | 1. Položka obsahuje: – přípravu podkladu pro osazení 2. Položka neobsahuje: X 3. Způsob měření: Měří se metr délkový.
P | 12 | 702112 |  | KABELOVÝ ŽLAB ZEMNÍ VČETNĚ KRYTU SVĚTLÉ ŠÍŘKY PŘES 120 DO 250 MM | M | 30 | 0 | 0 |  |  | 0 | 0 | OTSKP_2025 | 0 | 3 |  |  | 0
PP
VV |  |  |  | Podle polohopisných výkresu (0101, 0102, 0103, 0104, 0105, 0106, 0107, 0108 ) 30 = 30,000 [A]
TS |  |  |  | 1. Položka obsahuje: – přípravu podkladu pro osazení 2. Položka neobsahuje: X 3. Způsob měření: Měří se metr délkový.
P | 13 | 702222 |  | KABELOVÁ CHRÁNIČKA ZEMNÍ UV STABILNÍ DN PŘES 100 DO 200 MM | M | 200 | 0 | 0 |  |  | 0 | 0 | OTSKP_2025 | 0 | 3 |  |  | 0
PP
VV |  |  |  | Podle polohopisných výkresu (0101, 0102, 0103, 0104, 0105, 0106, 0107, 0108 ) 200 = 200,000 [A]
TS |  |  |  | 1. Položka obsahuje: – přípravu podkladu pro osazení 2. Položka neobsahuje: X 3. Způsob měření: Měří se metr délkový.
P | 14 | 702312 |  | ZAKRYTÍ KABELŮ VÝSTRAŽNOU FÓLIÍ ŠÍŘKY PŘES 20 DO 40 CM | M | 120 | 0 | 0 |  |  | 0 | 0 | OTSKP_2025 | 0 | 3 |  |  | 0
PP
VV |  |  |  | Podle polohopisných výkresu (0101, 0102, 0103, 0104, 0105, 0106, 0107, 0108 ) 120 = 120,000 [A]
TS |  |  |  | 1. Položka obsahuje: – dodávku a montáž fólie – přípravu podkladu pro osazení 2. Položka neobsahuje: X 3. Způsob měření: Měří se metr délkový.
P | 15 | 703755 |  | PROTIPOŽÁRNÍ UCPÁVKA PROSTUPU KABELOVÉHO PR. DO 200MM, DO EI 90 MIN. | KUS | 6 | 0 | 0 |  |  | 0 | 0 | OTSKP_2025 | 0 | 3 |  |  | 0
PP
VV |  |  |  | Podle polohopisných výkresu (0101, 0102, 0103, 0104, 0105, 0106, 0107, 0108 ) 6.000000 = 6,000 [A]
TS |  |  |  | Položka obsahuje: Dodávku a montáž protipožární ucpávky vč. příslušenství a pomocného materiálu, vyhotovéní a dodání atestu. Dále obsahuje cenu za pom. mechanismy včetně všech ostatních vedlejších nákladů.
P | 16 | 703763 |  | KABELOVÁ UCPÁVKA VODĚ ODOLNÁ PRO VNITŘNÍ PRŮMĚR OTVORU 105 - 185MM | KUS | 6 | 0 | 0 |  |  | 0 | 0 | OTSKP_2025 | 0 | 3 |  |  | 0
PP
VV |  |  |  | Podle polohopisných výkresu (0101, 0102, 0103, 0104, 0105, 0106, 0107, 0108 ) 6.000000 = 6,000 [A]
TS |  |  |  | Položka obsahuje: Dodávku a montáž kabelové ucpávky vč. příslušenství ( utěsňovací spony apod. ) a pomocného materiálu, vyhotovení a dodání atestu. Dále obsahuje cenu za pom. mechanismy včetně všech ostatních vedlejších nákladů.
P | 17 | 709611 |  | DEMONTÁŽ KABELOVÉHO ŽLABU/LIŠTY VČETNĚ KRYTU | M | 250 | 0 | 0 |  |  | 0 | 0 | OTSKP_2025 | 0 | 3 |  |  | 0
PP
VV |  |  |  | Podle polohopisných výkresu (0101, 0102, 0103, 0104, 0105, 0106, 0107, 0108 ) 250 = 250,000 [A]
TS |  |  |  | 1. Položka obsahuje: – všechny náklady na demontáž stávajícího zařízení včetně pomocných doplňujících úprav pro jeho likvidaci – naložení vybouraného materiálu na dopravní prostředek 2. Položka neobsahuje: – odvoz vybouraného materiálu – poplatek za likvidaci odpadů (nacení se dle SSD 0) 3. Způsob měření: Měří se metr délkový.
P | 18 | 742H13 |  | KABEL NN ČTYŘ- A PĚTIŽÍLOVÝ CU S PLASTOVOU IZOLACÍ OD 25 DO 50 MM2 | m | 850 | 0 | 0 |  |  | 0 | 0 | OTSKP_2025 | 0 | 3 |  |  | 0
PP
VV |  |  |  | Podle schema kabelu ( 0701, 0702 ) 850 = 850,000 [A]
TS |  |  |  | 1. Položka obsahuje: – manipulace a uložení kabelu (do země, chráničky, kanálu, na rošty, na TV a pod.) 2. Položka neobsahuje: – příchytky, spojky, koncovky, chráničky apod. 3. Způsob měření: Měří se metr délkový.
P | 19 | 742L11 |  | UKONČENÍ DVOU AŽ PĚTIŽÍLOVÉHO KABELU V ROZVADĚČI NEBO NA PŘÍSTROJI DO 2,5 MM2 | KUS | 2 | 0 | 0 |  |  | 0 | 0 | OTSKP_2025 | 0 | 3 |  |  | 0
PP
VV |  |  |  | 2 = 2,000 [A] Podle schema kabelu ( 0701, 0702 )
TS |  |  |  | 1. Položka obsahuje: – všechny práce spojené s úpravou kabelů pro montáž včetně veškerého příslušentsví 2. Položka neobsahuje: X 3. Způsob měření: Udává se počet kusů kompletní konstrukce nebo práce.
P | 20 | 744231 |  | KABELOVÁ SKŘÍŇ VENKOVNÍ SPOLEČNÁ PŘÍSTROJOVÁ PRO PŘEJEZDY | KUS | 1 | 0 | 0 |  |  | 0 | 0 | OTSKP_2025 | 0 | 3 |  |  | 0
PP
VV |  |  |  | Podle schematu kabelu (0701, 0702) 1.000000 = 1,000 [A]
TS |  |  |  | 1. Položka obsahuje: – přípravu podkladu pro osazení vč. upevňovacího materiálu – typová plastová pilířová lakovaná dle schválených technických podmínek, prázdná pro montáž výstroje elektro, telefonu a nouzových tlačítek včetně přívodky pro DA a příslušenství, veškerý podružný a pomocný materiál – provedení zkoušek, dodání předepsaných zkoušek, revizí a atestů 2. Položka neobsahuje: X 3. Způsob měření: Udává se počet kusů kompletní konstrukce nebo práce.
P | 21 | 75A131 |  | KABEL METALICKÝ DVOUPLÁŠŤOVÝ DO 12 PÁRŮ - DODÁVKA | KMPÁR | 14.15 | 0 | 0 |  |  | 0 | 0 | OTSKP_2025 | 0 | 3 |  |  | 0
PP
VV |  |  |  | Podle schema kabelu ( 0701, 0702 ) 14,150 = 14,150 [A]
TS |  |  |  | 1. Položka obsahuje: – dodání kabelů podle typu od výrobců včetně mimostaveništní dopravy 2. Položka neobsahuje: X 3. Způsob měření: Měří se n-násobky páru vodičů na kilometr.
P | 22 | 75A151 |  | KABEL METALICKÝ SE STÍNĚNÍM DO 12 PÁRŮ - DODÁVKA | KMPÁR | 17.563 | 0 | 0 |  |  | 0 | 0 | OTSKP_2025 | 0 | 3 |  |  | 0
PP
VV |  |  |  | 17,563 = 17,563 [A] Podle schema kabelu ( 0701, 0702 )
TS |  |  |  | 1. Položka obsahuje: – dodání kabelů podle typu od výrobců včetně mimostaveništní dopravy 2. Položka neobsahuje: X 3. Způsob měření: Měří se n-násobky páru vodičů na kilometr.
P | 23 | 75A161 |  | KABEL METALICKÝ SE STÍNĚNÍM PŘES 12 PÁRŮ - DODÁVKA | KMPÁR | 96.8 | 0 | 0 |  |  | 0 | 0 | OTSKP_2025 | 0 | 3 |  |  | 0
PP
VV |  |  |  | 96,8 = 96,800 [A] Podle schema kabelu ( 0701, 0702 )
TS |  |  |  | 1. Položka obsahuje: – dodání kabelů podle typu od výrobců včetně mimostaveništní dopravy 2. Položka neobsahuje: X 3. Způsob měření: Měří se n-násobky páru vodičů na kilometr.
P | 24 | 75A217 |  | ZATAŽENÍ A SPOJKOVÁNÍ KABELŮ DO 12 PÁRŮ - MONTÁŽ | KMPÁR | 14.15 | 0 | 0 |  |  | 0 | 0 | OTSKP_2025 | 0 | 3 |  |  | 0
PP
VV |  |  |  | 14,150 = 14,150 [A] Podle schema kabelu ( 0701, 0702 )
TS |  |  |  | 1. Položka obsahuje: – uložení kabelu zatažením, dodávka a zhotovení plastové spojky včetně dodávky v počtu 3 kusy na 1 km kabelu, příprava spojovacího přípravku, spojení žil kabelu, kontrola správnosti spojení žil, vysušení, zajištění přívodu el. energie, zatavení konců kabelu a svaření středu spojky – kontrolní a závěrečné měření na kabelu pro rozvod signalizace, zapojení po měření – dodávka štítku průběhu v počtu 2 ks na 1 km kabelu včetně montáže, montáž označovacího štítku kabelové spojky a kabelové formy, dodávka a montáž kabelových objímek – veškeré potřebné mechanizmy, jejich obsluhu a pořízení všech potřebných materiálů, přesun hmot 2. Položka neobsahuje: X 3. Způsob měření: Měří se n-násobky páru vodičů na kilometr.
P | 25 | 75A237 |  | ZATAŽENÍ A SPOJKOVÁNÍ KABELŮ SE STÍNĚNÍM DO 12 PÁRŮ - MONTÁŽ | KMPÁR | 17.536 | 0 | 0 |  |  | 0 | 0 | OTSKP_2025 | 0 | 3 |  |  | 0
PP
VV |  |  |  | 17,536 = 17,536 [A] Podle schema kabelu ( 0701, 0702 )
TS |  |  |  | 1. Položka obsahuje: – uložení kabelu zatažením, dodávka a zhotovení plastové spojky včetně dodávky v počtu 3 kusy na 1 km kabelu, příprava spojovacího přípravku, spojení žil kabelu, kontrola správnosti spojení žil, vysušení, zajištění přívodu el. energie, zatavení konců kabelu a svaření středu spojky – kontrolní a závěrečné měření na kabelu pro rozvod signalizace, zapojení po měření – dodávka štítku průběhu v počtu 2 ks na 1 km kabelu včetně montáže, montáž označovacího štítku kabelové spojky a kabelové formy, dodávka a montáž kabelových objímek – veškeré potřebné mechanizmy, jejich obsluhu a pořízení všech potřebných materiálů, přesun hmot 2. Položka neobsahuje: X 3. Způsob měření: Měří se n-násobky páru vodičů na kilometr.
P | 26 | 75A247 |  | ZATAŽENÍ A SPOJKOVÁNÍ KABELŮ SE STÍNĚNÍM PŘES 12 PÁRŮ - MONTÁŽ | KMPÁR | 96.8 | 0 | 0 |  |  | 0 | 0 | OTSKP_2025 | 0 | 3 |  |  | 0
PP
VV |  |  |  | 96,8 = 96,800 [A] Podle schema kabelu ( 0701, 0702 )
TS |  |  |  | 1. Položka obsahuje: – uložení kabelu zatažením, dodávka a zhotovení plastové spojky včetně dodávky v počtu 3 kusy na 1 km kabelu, příprava spojovacího přípravku, spojení žil kabelu, kontrola správnosti spojení žil, vysušení, zajištění přívodu el. energie, zatavení konců kabelu a svaření středu spojky – kontrolní a závěrečné měření na kabelu pro rozvod signalizace, zapojení po měření – dodávka štítku průběhu v počtu 2 ks na 1 km kabelu včetně montáže, montáž označovacího štítku kabelové spojky a kabelové formy, dodávka a montáž kabelových objímek – veškeré potřebné mechanizmy, jejich obsluhu a pořízení všech potřebných materiálů, přesun hmot 2. Položka neobsahuje: X 3. Způsob měření: Měří se n-násobky páru vodičů na kilometr.
P | 27 | 75A248 |  | ZATAŽENÍ A SPOJKOVÁNÍ KABELŮ SE STÍNĚNÍM PŘES 12 PÁRŮ - DEMONTÁŽ | KMPÁR | 3.528 | 0 | 0 |  |  | 0 | 0 | OTSKP_2025 | 0 | 3 |  |  | 0
PP
VV |  |  |  | 3,528 = 3,528 [A] Podle schema kabelu ( 0701, 0702 )
TS |  |  |  | 1. Položka obsahuje: – demontáž kabelu, plastové spojky v počtu 3 kusy na 1 km kabelu, štítku průběhu v počtu 2 ks na 1 km kabelu, označovacího štítku kabelové spojky a kabelové formy – veškeré potřebné mechanizmy, jejich obsluhu a přesun hmot. – naložení vybouraného materiálu na dopravní prostředek – odvoz vybouraného materiálu do skladu nebo na likvidaci 2. Položka neobsahuje: – poplatek za likvidaci odpadů (nacení se dle SSD 0) 3. Způsob měření: Měří se n-násobky páru vodičů na kilometr.
P | 28 | 75B651 |  | STATICKÝ MĚNIČ 50, 75 NEBO 275 HZ - DODÁVKA | KUS | 1 | 0 | 0 |  |  | 0 | 0 | OTSKP_2025 | 0 | 3 |  |  | 0
PP
VV |  |  |  | 1 = 1,000 [A] Podle dispozic ( 601 )
TS |  |  |  | 1. Položka obsahuje: – dodání kompletního statického měniče a dalšího potřebného pomocného materiálu a jeho dopravy na místo určení – pořízení kompletního zařízení podle položky, na dopravu do místa určení 2. Položka neobsahuje: X 3. Způsob měření: Udává se počet kusů kompletní konstrukce nebo práce.
P | 29 | 75B6K1 |  | BEZÚDRŽBOVÁ BATERIE 24 V/100 AH - DODÁVKA | KUS | 1 | 0 | 0 |  |  | 0 | 0 | OTSKP_2025 | 0 | 3 |  |  | 0
PP
VV |  |  |  | Podle dispozic ( 601 ) 1.000000 = 1,000 [A]
TS |  |  |  | 1. Položka obsahuje: – dodání kompletní baterie podle typu včetně potřebného pomocného materiálu a jeho dopravy na místo určení – pořízení příslušné baterie včetně pomocného materiálu, na dopravu do místa určení 2. Položka neobsahuje: X 3. Způsob měření: Udává se počet kusů kompletní konstrukce nebo práce.
P | 30 | 75B851 |  | SKŘÍŇ DOZ - DODÁVKA | KUS | 1 | 0 | 0 |  |  | 0 | 0 | OTSKP_2025 | 0 | 3 |  |  | 0
PP
VV |  |  |  | Podle dispozic ( 601 ) 1.000000 = 1,000 [A]
TS |  |  |  | 1. Položka obsahuje: – dodání kompletní skříně DOZ pro jednu stanici podle typu určeného položkou včetně potřebného pomocného materiálu a jeho dopravy na místo určení – pořízení příslušné skříně včetně pomocného materiálu a její dopravu do místa určení 2. Položka neobsahuje: X 3. Způsob měření: Udává se počet kusů kompletní konstrukce nebo práce.
P | 31 | 75B857 |  | SKŘÍŇ DOZ - MONTÁŽ | KUS | 1 | 0 | 0 |  |  | 0 | 0 | OTSKP_2025 | 0 | 3 |  |  | 0
PP
VV |  |  |  | Podle dispozic ( 601 ) 1.000000 = 1,000 [A]
TS |  |  |  | 1. Položka obsahuje: – usazení skříně DOZ na místě určení, osazení vnitřních prvků skříně – montáž dodaného zařízení se všemi pomocnými a doplňujícími pracemi a součástmi, případné použití mechanizmů 2. Položka neobsahuje: X 3. Způsob měření: Udává se počet kusů kompletní konstrukce nebo práce.
P | 32 | 75B951 |  | SW PRO ELEKTRONICKÉ PŘEJEZDOVÉ ZABEZPEČOVACÍ ZAŘÍZENÍ NA JEDNOKOLEJNÉ TRATI - DODÁVKA | KUS | 1 | 0 | 0 |  |  | 0 | 0 | OTSKP_2025 | 0 | 3 |  |  | 0
PP
VV |  |  |  | Podle TZ ( 001 ) 1 = 1,000 [A]
TS |  |  |  | 1. Položka obsahuje: – dodání základního SW pro elektronické přejezdové zabezpečovací zařízení podle typu určeného položkou 2. Položka neobsahuje: X 3. Způsob měření: Udává se počet kusů kompletní konstrukce nebo práce.
P | 33 | 75B957 |  | SW PRO ELEKTRONICKÉ PŘEJEZDOVÉ ZABEZPEČOVACÍ ZAŘÍZENÍ NA JEDNOKOLEJNÉ TRATI - MONTÁŽ | KUS | 1 | 0 | 0 |  |  | 0 | 0 | OTSKP_2025 | 0 | 3 |  |  | 0
PP
VV |  |  |  | Podle TZ ( 001 ) 1 = 1,000 [B]
TS |  |  |  | 1. Položka obsahuje: – tvorba a instalace individuálního SW pro elektronické přejezdové zabezpečovací zařízení podle specifikace místa použití 2. Položka neobsahuje: X 3. Způsob měření: Udává se počet kusů kompletní konstrukce nebo práce.
P | 34 | 75C111 |  | PŘESTAVNÍK ELEKTROMOTORICKÝ - DODÁVKA | KUS | 2 | 0 | 0 |  |  | 0 | 0 | OTSKP_2025 | 0 | 3 |  |  | 0
PP
VV |  |  |  | Podle situacního schématu ( 0201 ) 2 = 2,000 [A]
TS |  |  |  | 1. Položka obsahuje: – dodání elektromotorického přestavníku podle typu výhybky včetně potřebného pomocného materiálu a jeho dopravy do staveništního skladu – dodání elektromotorického přestavníku podle typu výhybky včetně pomocného materiálu, na dopravu do staveništního skladu 2. Položka neobsahuje: X 3. Způsob měření: Udává se počet kusů kompletní konstrukce nebo práce.
P | 35 | 75C117 |  | PŘESTAVNÍK ELEKTROMOTORICKÝ - MONTÁŽ | KUS | 2 | 0 | 0 |  |  | 0 | 0 | OTSKP_2025 | 0 | 3 |  |  | 0
PP
VV |  |  |  | Podle situacního schématu ( 0201 ) 2 = 2,000 [A]
TS |  |  |  | 1. Položka obsahuje: – vyměření místa připevnění upevňovací soupravy přestavníku a její montáž, připevnění přestavníku na upevňovací soupravu, připevnění kabelového závěru, zapojení dvou kabelových forem (včetně měření a zapojení po měření) – přezkoušení a regulace přestavníku – montáž přestavníku se všemi pomocnými a doplňujícími pracemi a součástmi, případné použití mechanizmů, včetně dopravy ze skladu k místu montáže 2. Položka neobsahuje: X 3. Způsob měření: Udává se počet kusů kompletní konstrukce nebo práce.
P | 36 | 75C511 |  | STOŽÁROVÉ NÁVĚSTIDLO DO DVOU SVĚTEL - DODÁVKA | KUS | 10 | 0 | 0 |  |  | 0 | 0 | OTSKP_2025 | 0 | 3 |  |  | 0
PP
VV |  |  |  | Podle situacního schématu ( 0201 ) 10 = 10,000 [A]
TS |  |  |  | 1. Položka obsahuje: – dodávka stožárového návěstidla do dvou světel podle jeho typu a potřebného pomocného materiálu a dopravy do staveništního skladu – dodávku stožárového návěstidla do dvou světel včetně pomocného materiálu, dopravu do místa určení 2. Položka neobsahuje: X 3. Způsob měření: Udává se počet kusů kompletní konstrukce nebo práce.
P | 37 | 75C517 |  | STOŽÁROVÉ NÁVĚSTIDLO DO DVOU SVĚTEL - MONTÁŽ | KUS | 10 | 0 | 0 |  |  | 0 | 0 | OTSKP_2025 | 0 | 3 |  |  | 0
PP
VV |  |  |  | Podle situacního schématu ( 0201 ) 10 = 10,000 [A]
TS |  |  |  | 1. Položka obsahuje: – výkop jámy pro BETONOVÝ základ návěstidla – usazení betonového základu, sestavení návěstidla, označení označovacími štítky, zapojení kabelových forem (včetně měření a zapojení po měření) – montáž stožárového návěstidla do dvou světel včetně transformátorové skříně na základ – montáž stožárového návěstidla do dvou světel se všemi pomocnými a doplňujícími pracemi a součástmi a ukolejnění, případné použití mechanizmů, včetně dopravy ze skladu k místu montáže 2. Položka neobsahuje: X 3. Způsob měření: Udává se počet kusů kompletní konstrukce nebo práce.
P | 38 | 75D221 |  | VÝSTRAŽNÍK BEZ ZÁVORY, 1 SKŘÍŇ - DODÁVKA | KUS | 2 | 0 | 0 |  |  | 0 | 0 | OTSKP_2025 | 0 | 3 |  |  | 0
PP
VV |  |  |  | Podle situacního schématu ( 0201 ) 2 = 2,000 [A]
TS |  |  |  | 1. Položka obsahuje: – dodávka výstražníku bez závory 1 skříň podle jeho typu a potřebného pomocného materiálu a dopravy do staveništního skladu – dodávku výstražníku bez závory 1 skříň včetně pomocného materiálu, dopravu do místa určení 2. Položka neobsahuje: X 3. Způsob měření: Udává se počet kusů kompletní konstrukce nebo práce.
P | 39 | 75D227 |  | VÝSTRAŽNÍK BEZ ZÁVORY, 1 SKŘÍŇ - MONTÁŽ | KUS | 2 | 0 | 0 |  |  | 0 | 0 | OTSKP_2025 | 0 | 3 |  |  | 0
PP
VV |  |  |  | Podle situacního schématu ( 0201 ) 2 = 2,000 [A]
TS |  |  |  | 1. Položka obsahuje: – výkop jámy pro BETONOVÝ základ výstražníku – usazení betonového základu, montáž výstražníku bez závory 1 skříň, zapojení kabelových forem (včetně měření a zapojení po měření) – montáž výstražníku bez závory 1 skříň se všemi pomocnými a doplňujícími pracemi a součástmi, případné použití mechanizmů, včetně dopravy ze skladu k místu montáže 2. Položka neobsahuje: X 3. Způsob měření: Udává se počet kusů kompletní konstrukce nebo práce.
P | 40 | 75E197 |  | PŘÍPRAVA A CELKOVÉ ZKOUŠKY PŘEJEZDOVÉHO ZABEZPEČOVACÍHO ZAŘÍZENÍ PRO JEDNU KOLEJ | KUS | 1 | 0 | 0 |  |  | 0 | 0 | OTSKP_2025 | 0 | 3 |  |  | 0
PP
VV |  |  |  | Podle situacního schématu ( 0201 ) 1.000000 = 1,000 [A]
TS |  |  |  | 1. Položka obsahuje: – regulování a aktivování automatického přejezdového zařízení – příprava a provedení celkových zkoušek přejezdového zab.zařízení – kompletní přezkoušení a regulaci 2. Položka neobsahuje: X 3. Způsob měření: Udává se počet kusů kompletní konstrukce nebo práce.
P | 41 | 75I222 |  | KABEL ZEMNÍ DVOUPLÁŠŤOVÝ BEZ PANCÍŘE PRŮMĚRU ŽÍLY 0,8 MM DO 25XN | KMČTYŘKA | 2.1 | 0 | 0 |  |  | 0 | 0 | OTSKP_2025 | 0 | 3 |  |  | 0
PP
VV |  |  |  | Podle schema kabelu ( 0701, 0702 )
TS |  |  |  | 1. Položka obsahuje: – dodávku specifikované kabelizace včetně potřebného drobného montážního materiálu – dodávku souvisejícího příslušenství pro specifickou kabelizaci – náklady na dopravu a skladování – práce spojené s montáží specifikované kabelizace specifikovaným způsobem – veškeré potřebné mechanizmy, včetně obsluhy, náklady na mzdy a přibližné (průměrné) náklady na pořízení potřebných materiálů včetně všech ostatních vedlejších nákladů 2. Položka neobsahuje: X 3. Způsob měření: – Dodávka a montáž specifikované kabelizace se měří v délce udané v kmčtyřkách.
P | 42 | 75I22X |  | KABEL ZEMNÍ DVOUPLÁŠŤOVÝ BEZ PANCÍŘE PRŮMĚRU ŽÍLY 0,8 MM - MONTÁŽ | M | 2100 | 0 | 0 |  |  | 0 | 0 | OTSKP_2025 | 0 | 3 |  |  | 0
PP
VV |  |  |  | Podle schema kabelu ( 0701, 0702 ) 2100 = 2100,000 [A]
TS |  |  |  | 1. Položka obsahuje: – práce spojené s montáží specifikované kabelizace specifikovaným způsobem (uložení na konstrukci, uložení, zatažení) – veškeré potřebné mechanizmy, včetně obsluhy, náklady na mzdy a přibližné (průměrné) náklady na pořízení potřebných materiálů včetně všech ostatních vedlejších nákladů 2. Položka neobsahuje: X 3. Způsob měření: – Práce specifikovaného se měří v délce kabelizace udané v metrech.
SD |  | 7402 |  | Elektromontáže | [6 empty] | 0 | 0
P | 43 | 741911 |  | UZEMŇOVACÍ VODIČ V ZEMI FEZN DO 120 MM2 | M | 100 | 0 | 0 |  |  | 0 | 0 | OTSKP_2025 | 0 | 3 |  |  | 0
PP
VV |  |  |  | 100.000000 = 100,000 [A]
TS |  |  |  | 1. Položka obsahuje: – přípravu podkladu pro osazení – měření, dělení, spojování, tvarování – ochranný nátěr spojů a při průchodu vodiče nad terén apod. dle příslušných norem 2. Položka neobsahuje: – zemní práce – ochranu vodiče - chráničky apod. 3. Způsob měření: Měří se metr délkový.
P | 44 | 741C02 |  | UZEMŇOVACÍ SVORKA | KUS | 2 | 0 | 0 |  |  | 0 | 0 | OTSKP_2025 | 0 | 3 |  |  | 0
PP
VV |  |  |  | 2.000000 = 2,000 [A]
TS |  |  |  | 1. Položka obsahuje: – veškeré příslušenství 2. Položka neobsahuje: X 3. Způsob měření: Udává se počet kusů kompletní konstrukce nebo práce.
P | 45 | 741C07 |  | VYVEDENÍ UZEMŇOVACÍCH VODIČŮ NA POVRCH/KONSTRUKCI | KUS | 2 | 0 | 0 |  |  | 0 | 0 | OTSKP_2025 | 0 | 3 |  |  | 0
PP
VV |  |  |  | 2.000000 = 2,000 [A]
TS |  |  |  | 1. Položka obsahuje: – vodivé připojení vodiče na konstrukci – dělení, tvarování, spojování – ochranný i barevný nátěr spoje dle příslušných norem 2. Položka neobsahuje: X 3. Způsob měření: Udává se počet kusů kompletní konstrukce nebo práce.
P | 46 | 742G11 |  | KABEL NN DVOU- A TŘÍŽÍLOVÝ CU S PLASTOVOU IZOLACÍ DO 2,5 MM2 | M | 35 | 0 | 0 |  |  | 0 | 0 | OTSKP_2025 | 0 | 3 |  |  | 0
PP
VV |  |  |  | 35.000000 = 35,000 [A]
TS |  |  |  | 1. Položka obsahuje: – manipulace a uložení kabelu (do země, chráničky, kanálu, na rošty, na TV a pod.) 2. Položka neobsahuje: – příchytky, spojky, koncovky, chráničky apod. 3. Způsob měření: Měří se metr délkový.
P | 47 | 742L12 |  | UKONČENÍ DVOU AŽ PĚTIŽÍLOVÉHO KABELU V ROZVADĚČI NEBO NA PŘÍSTROJI OD 4 DO 16 MM2 | KUS | 2 | 0 | 0 |  |  | 0 | 0 | OTSKP_2025 | 0 | 3 |  |  | 0
PP
VV |  |  |  | 2.000000 = 2,000 [A]
TS |  |  |  | 1. Položka obsahuje: – všechny práce spojené s úpravou kabelů pro montáž včetně veškerého příslušentsví 2. Položka neobsahuje: X 3. Způsob měření: Udává se počet kusů kompletní konstrukce nebo práce.
SD |  | 990 |  | Poplatky za skládky | [6 empty] | 0 | 0
P | 48 | R015111 | 901 | NEOCEŇOVAT - POPLATKY ZA LIKVIDACI ODPADU NEKONTAMINOVANÝCH - 17 05 04 VYTEŽENÉ ZEMINY A HORNINY - I. TRÍDA TEŽITELNOSTI VCETNE DOPRAVY | T | 0.1 | 0 | 0 |  |  | 0 | 0 |  | 0 | 3 |  |  | 0
PP |  |  |  | Evidencní položka, Neocenovat v objektu SO/PS, položka se ocenuje pouze v objektu SO 90-90 Zpusob likvidace: recyklace, druhotné využití.
VV |  |  |  | 0.100000 = 0,100 [A]
TS |  |  |  | 1. Položka obsahuje: – veškeré poplatky provozovateli skládky, recyklacní linky nebo jiného zarízení na zpracování nebo likvidaci odpadu související s prevzetím, uložením, zpracováním nebo likvidací odpadu – náklady spojené s dopravou z místa stavby na místo prevzetí provozovatelem skládky, recyklacní linky nebo jiného zarízení na zpracování nebo likvidaci odpadu – náklady spojené s vyložením a manipulací s materiálem v míste skládky 2. Položka neobsahuje: – náklady spojené s naložením a manipulací materiálem 3. Zpusob merení: Tunou se rozumí hmotnost odpadu vytrídeného v souladu se zákonem c. 541/2020 Sb., o nakládání s odpady, v platném znení.
P | 49 | R015140 | 907 | NEOCEŇOVAT - POPLATKY ZA LIKVIDACI ODPADU NEKONTAMINOVANÝCH - 17 01 01 BETON Z DEMOLIC OBJEKTU, ZÁKLADU TV, KULY A SLOUPY VCETNE DOPRAVY | T | 0.5 | 0 | 0 |  |  | 0 | 0 |  | 0 | 3 |  |  | 0
PP |  |  |  | Evidencní položka, Neocenovat v objektu SO/PS, položka se ocenuje pouze v objektu SO 90-90 V prípade možnosti je u odpadu uprednostnována recyklace pred skládkováním.
VV |  |  |  | 0.500000 = 0,500 [A]
TS |  |  |  | 1. Položka obsahuje: – veškeré poplatky provozovateli skládky, recyklacní linky nebo jiného zarízení na zpracování nebo likvidaci odpadu související s prevzetím, uložením, zpracováním nebo likvidací odpadu – náklady spojené s dopravou z místa stavby na místo prevzetí provozovatelem skládky, recyklacní linky nebo jiného zarízení na zpracování nebo likvidaci odpadu – náklady spojené s vyložením a manipulací s materiálem v míste skládky 2. Položka neobsahuje: – náklady spojené s naložením a manipulací materiálem 3. Zpusob merení: Tunou se rozumí hmotnost odpadu vytrídeného v souladu se zákonem c. 541/2020 Sb., o nakládání s odpady, v platném znení.
P | 50 | R015310 | 915 | NEOCEŇOVAT - POPLATKY ZA LIKVIDACI ODPADU NEKONTAMINOVANÝCH - 16 02 14 ELEKTROŠROT (VYRAZENÁ ELEKTRICKÁ ZARÍZENÍ A PRÍSTROJE), VCETNE DOPRAVY | T | 0.5 | 0 | 0 |  |  | 0 | 0 |  | 0 | 3 |  |  | 0
PP |  |  |  | Evidencní položka, Neocenovat v objektu SO/PS, položka se ocenuje pouze v objektu SO 90-90 Výzisk - prebírá Správa železnic
VV |  |  |  | 0.500000 = 0,500 [A]
TS |  |  |  | 1. Položka obsahuje: – veškeré poplatky provozovateli skládky, recyklacní linky nebo jiného zarízení na zpracování nebo likvidaci odpadu související s prevzetím, uložením, zpracováním nebo likvidací odpadu – náklady spojené s dopravou z místa stavby na místo prevzetí provozovatelem skládky, recyklacní linky nebo jiného zarízení na zpracování nebo likvidaci odpadu – náklady spojené s vyložením a manipulací s materiálem v míste skládky 2. Položka neobsahuje: – náklady spojené s naložením a manipulací materiálem 3. Zpusob merení: Tunou se rozumí hmotnost odpadu vytrídeného v souladu se zákonem c. 541/2020 Sb., o nakládání s odpady, v platném znení.
P | 51 | R015910 | 929 | NEOCEŇOVAT - POPLATKY ZA LIKVIDACI ODPADU NEKONTAMINOVANÝCH - 15 01 02 - OBALY PLASTOVÉ, VCETNE DOPRAVY | T | 0.05 | 0 | 0 |  |  | 0 | 0 |  | 0 | 3 |  |  | 0
PP |  |  |  | Evidencní položka. Neocenovat v objektu SO/PS, položka se ocenuje pouze v objektu SO 90-90. V prípade možnosti je uprednostnována recyklace pred skládkováním.
VV
TS |  |  |  | 1. Položka obsahuje: – veškeré poplatky provozovateli skládky, recyklacní linky nebo jiného zarízení na zpracování nebo likvidaci odpadu související s prevzetím, uložením, zpracováním nebo likvidací odpadu – náklady spojené s dopravou z místa stavby na místo prevzetí provozovatelem skládky, recyklacní linky nebo jiného zarízení na zpracování nebo likvidaci odpadu – náklady spojené s vyložením a manipulací s materiálem v míste skládky 2. Položka neobsahuje: – náklady spojené s naložením a manipulací materiálem 3. Zpusob merení: Tunou se rozumí hmotnost odpadu vytrídeného v souladu se zákonem c. 541/2020 Sb., o nakládání s odpady, v platném znení.
P | 52 | R015920 | 930 | NEOCEŇOVAT - POPLATKY ZA LIKVIDACI ODPADU NEKONTAMINOVANÝCH - 15 01 01 - OBALY PAPÍROVÉ, VCETNE DOPRAVY | T | 0.05 | 0 | 0 |  |  | 0 | 0 |  | 0 | 3 |  |  | 0
PP |  |  |  | Evidencní položka. Neocenovat v objektu SO/PS, položka se ocenuje pouze v objektu SO 90-90 V prípade možnosti je uprednostnována recyklace pred skládkováním.
VV
TS |  |  |  | 1. Položka obsahuje: – veškeré poplatky provozovateli skládky, recyklacní linky nebo jiného zarízení na zpracování nebo likvidaci odpadu související s prevzetím, uložením, zpracováním nebo likvidací odpadu – náklady spojené s dopravou z místa stavby na místo prevzetí provozovatelem skládky, recyklacní linky nebo jiného zarízení na zpracování nebo likvidaci odpadu – náklady spojené s vyložením a manipulací s materiálem v míste skládky 2. Položka neobsahuje: – náklady spojené s naložením a manipulací materiálem 3. Zpusob merení: Tunou se rozumí hmotnost odpadu vytrídeného v souladu se zákonem c. 541/2020 Sb., o nakládání s odpady, v platném znení.
P | 53 | R015930 | 931 | NEOCEŇOVAT - POPLATKY ZA LIKVIDACI ODPADU NEKONTAMINOVANÝCH - 15 01 03 - OBALY DREVENÉ, VCETNE DOPRAVY | T | 0.05 | 0 | 0 |  |  | 0 | 0 |  | 0 | 3 |  |  | 0
PP |  |  |  | Evidencní položka. Neocenovat v objektu SO/PS, položka se ocenuje pouze v objektu SO 90-90. V prípade možnosti je uprednostnována recyklace pred skládkováním.
VV
TS |  |  |  | 1. Položka obsahuje: – veškeré poplatky provozovateli skládky, recyklacní linky nebo jiného zarízení na zpracování nebo likvidaci odpadu související s prevzetím, uložením, zpracováním nebo likvidací odpadu – náklady spojené s dopravou z místa stavby na místo prevzetí provozovatelem skládky, recyklacní linky nebo jiného zarízení na zpracování nebo likvidaci odpadu – náklady spojené s vyložením a manipulací s materiálem v míste skládky 2. Položka neobsahuje: – náklady spojené s naložením a manipulací materiálem 3. Zpusob merení: Tunou se rozumí hmotnost odpadu vytrídeného v souladu se zákonem c. 541/2020 Sb., o nakládání s odpady, v platném znení.
SD |  | M22 |  | Montáže zabezpecovací a sdelovací techniky | [6 empty] | 0 | 0
P | 54 | 75A311 |  | KABELOVÁ FORMA (UKONČENÍ KABELŮ) PRO KABELY ZABEZPEČOVACÍ DO 12 PÁRŮ | KUS | 50 | 0 | 0 |  |  | 0 | 0 | OTSKP_2025 | 0 | 3 |  |  | 0
PP
VV |  |  |  | Podle schema kabelu ( 0701, 0702 ) 50.000000 = 50,000 [A]
TS |  |  |  | 1. Položka obsahuje: – odstranění pláště kabelu, odstranění izolace z konců žil na svorkovnici, zhotovení vodní zábrany, zformování a konečná úprava kabelu – kontrolní a závěrečné měření na kabelu pro rozvod signalizace, zapojení po měření, montáž příchytky a štítku 2. Položka neobsahuje: X 3. Způsob měření: Udává se počet kusů kompletní konstrukce nebo práce.
P | 55 | 75A312 |  | KABELOVÁ FORMA (UKONČENÍ KABELŮ) PRO KABELY ZABEZPEČOVACÍ PŘES 12 PÁRŮ | KUS | 12 | 0 | 0 |  |  | 0 | 0 | OTSKP_2025 | 0 | 3 |  |  | 0
PP
VV |  |  |  | Podle schema kabelu ( 0701, 0702 ) 12.000000 = 12,000 [A]
TS |  |  |  | 1. Položka obsahuje: – odstranění pláště kabelu, odstranění izolace z konců žil na svorkovnici, zhotovení vodní zábrany, zformování a konečná úprava kabelu – kontrolní a závěrečné měření na kabelu pro rozvod signalizace, zapojení po měření, montáž příchytky a štítku 2. Položka neobsahuje: X 3. Způsob měření: Udává se počet kusů kompletní konstrukce nebo práce.
P | 56 | 75B121 |  | VNITŘNÍ KABELOVÉ ROZVODY PŘES 20 DO 50 KABELŮ - DODÁVKA | M | 50 | 0 | 0 |  |  | 0 | 0 | OTSKP_2025 | 0 | 3 |  |  | 0
PP
VV |  |  |  | Podle TZ (001) 50.000000 = 50,000 [A]
TS |  |  |  | 1. Položka obsahuje: – dodávka kabelů vč. eventuálních konektorů a potřebného pomocného materiálu a jeho dopravy na místo určení – kabely včetně pomocného materiálu – dopravu do místa určení 2. Položka neobsahuje: X 3. Způsob měření: Měří se v metrech délkových kabelových žlabů nebo jiné kabelové konstrukce.
P | 57 | 75B127 |  | VNITŘNÍ KABELOVÉ ROZVODY PŘES 20 DO 50 KABELŮ - MONTÁŽ | M | 50 | 0 | 0 |  |  | 0 | 0 | OTSKP_2025 | 0 | 3 |  |  | 0
PP
VV |  |  |  | Podle TZ (001) 50.000000 = 50,000 [A]
TS |  |  |  | 1. Položka obsahuje: – položení kabelu do rozvodného žlabu, vyformování, vyvázání vč. zapojení na stojany nebo skříně – montáž vnitřních kabelových rozvodů obsahuje všechny pomocné a doplňující práce a součásti, případné použití mechanizmů 2. Položka neobsahuje: X 3. Způsob měření: Měří se v metrech délkových kabelových žlabů nebo jiné kabelové konstrukce.
P | 58 | 75B221 |  | SERVISNÍ A DIAGNOSTICKÉ PRACOVIŠTĚ, TECHNOLOGIE - DODÁVKA | KUS | 1 | 0 | 0 |  |  | 0 | 0 | OTSKP_2025 | 0 | 3 |  |  | 0
PP
VV |  |  |  | Podle TZ (001) 1.000000 = 1,000 [A]
TS |  |  |  | 1. Položka obsahuje: – dodání výpočetní techniky a programového vybavení, spojovacího a pomocného materiálu, včetně dopravy – dodávku vybavení pro servisní pracoviště diagnostiky se všemi pomocnými a doplňujícími pracemi a součástmi, případné použití mechanizmů, včetně dopravy ze skladu k místu montáže 2. Položka neobsahuje: - nábytek 3. Způsob měření: Udává se počet kusů kompletní konstrukce nebo práce.
P | 59 | 75B227 |  | SERVISNÍ A DIAGNOSTICKÉ PRACOVIŠTĚ, TECHNOLOGIE - MONTÁŽ | KUS | 1 | 0 | 0 |  |  | 0 | 0 | OTSKP_2025 | 0 | 3 |  |  | 0
PP
VV |  |  |  | Podle TZ (001) 1.000000 = 1,000 [A]
TS |  |  |  | 1. Položka obsahuje: – montáž výpočetní techniky, včetně propojovacích vedení a monitorů – umístění zařízení, zapojení, připojení na komunikační linku, přezkoušení funkce – dodávku a montáž vybavení pro servisní pracoviště diagnostiky se všemi pomocnými a doplňujícími pracemi a součástmi, případné použití mechanizmů, včetně dopravy ze skladu k místu montáže – instalace individuálního SW 2. Položka neobsahuje: - montáž nábytku 3. Způsob měření: Udává se počet kusů kompletní konstrukce nebo práce.
P | 60 | 75B311 |  | PULT NOUZOVÉ OBSLUHY - DODÁVKA | KUS | 1 | 0 | 0 |  |  | 0 | 0 | OTSKP_2025 | 0 | 3 |  |  | 0
PP
VV |  |  |  | Podle TZ (001) 1.000000 = 1,000 [A]
TS |  |  |  | 1. Položka obsahuje: – dodání kompletního vnitřního zařízení podle typu určeného položkou včetně potřebného pomocného materiálu a jeho dopravy na místo určení – pořízení pultu nouzové obsluhy včetně pomocného materiálu a jeho dopravy do místa určení 2. Položka neobsahuje: X 3. Způsob měření: Udává se počet kusů kompletní konstrukce nebo práce.
P | 61 | 75B317 |  | PULT NOUZOVÉ OBSLUHY - MONTÁŽ | KUS | 1 | 0 | 0 |  |  | 0 | 0 | OTSKP_2025 | 0 | 3 |  |  | 0
PP
VV |  |  |  | Podle TZ (001) 1.000000 = 1,000 [A]
TS |  |  |  | 1. Položka obsahuje: – usazení pultu nouzové obsluhy na místo určení, zapojení – montáž dodaného zařízení se všemi pomocnými a doplňujícími pracemi a součástmi, případné použití mechanizmů 2. Položka neobsahuje: X 3. Způsob měření: Udává se počet kusů kompletní konstrukce nebo práce.
P | 62 | 75B491 |  | SKŘÍŇ KABELOVÁ - DODÁVKA | KUS | 1 | 0 | 0 |  |  | 0 | 0 | OTSKP_2025 | 0 | 3 |  |  | 0
PP
VV |  |  |  | Podle dispozic ( 0601 ) 1.000000 = 1,000 [A]
TS |  |  |  | 1. Položka obsahuje: – dodání kompletního vnitřního zařízení podle typu určeného položkou včetně potřebného pomocného materiálu a jeho dopravy na místo určení – pořízení příslušné skříně včetně pomocného materiálu a její dopravu do místa určení 2. Položka neobsahuje: X 3. Způsob měření: Udává se počet kusů kompletní konstrukce nebo práce.
P | 63 | 75B497 |  | SKŘÍŇ KABELOVÁ - MONTÁŽ | KUS | 1 | 0 | 0 |  |  | 0 | 0 | OTSKP_2025 | 0 | 3 |  |  | 0
PP
VV |  |  |  | Podle dispozic ( 0601 ) 1.000000 = 1,000 [A]
TS |  |  |  | 1. Položka obsahuje: – usazení skříně kabelové vnitřní na místě určení – montáž a dodaného zařízení se všemi pomocnými a doplňujícími pracemi a součástmi, případné použití mechanizmů 2. Položka neobsahuje: 3. Způsob měření: Udává se počet kusů kompletní konstrukce nebo práce.
P | 64 | 75B521 |  | ELEKTRONICKÁ VAZBA S PROVÁDĚCÍMI POČÍTAČI PRO ZABEZPEČENÍ VÝHYBKOVÉ JEDNOTKY - DODÁVKA | v. j. | 3 | 0 | 0 |  |  | 0 | 0 | OTSKP_2025 | 0 | 3 |  |  | 0
PP
VV |  |  |  | Podle TZ (001) 3.000000 = 3,000 [A]
TS |  |  |  | 1. Položka obsahuje: – dodání kompletního vnitřního zařízení pro zabezpečení výhybkové jednotky vč. přepěťových ochran,souvisejících prvků a potřebného pomocného materiálu a jeho dopravy na místo určení, dodávka základního SW – pořízení zařízení včetně pomocného materiálu a její dopravu do místa určení 2. Položka neobsahuje: X 3. Způsob měření: Měří se ve výhybkových jednotkách, tj. udává se libovolná metráž kabelů a libovolná kusovitost příslušenství vztažená na jednu výhybkovou jednotku.
P | 65 | 75B527 |  | ELEKTRONICKÁ VAZBA S PROVÁDĚCÍMI POČÍTAČI PRO ZABEZPEČENÍ VÝHYBKOVÉ JEDNOTKY - MONTÁŽ | v. j. | 3 | 0 | 0 |  |  | 0 | 0 | OTSKP_2025 | 0 | 3 |  |  | 0
PP
VV |  |  |  | Podle TZ (001) 3.000000 = 3,000 [A]
TS |  |  |  | 1. Položka obsahuje: – upevnění zařízení do stojanu (skříně), osazení vnitřních prvků, instalace individuálního SW – montáž dodaného zařízení se všemi pomocnými a doplňujícími pracemi a součástmi, případné použití mechanizmů 2. Položka neobsahuje: X 3. Způsob měření: Měří se ve výhybkových jednotkách, tj. udává se libovolná metráž kabelů a libovolná kusovitost příslušenství vztažená na jednu výhybkovou jednotku.
P | 66 | 75B541 |  | SKŘÍŇ (STOJAN) VOLNÉ VAZBY - DODÁVKA | KUS | 4 | 0 | 0 |  |  | 0 | 0 | OTSKP_2025 | 0 | 3 |  |  | 0
PP
VV |  |  |  | Podle dispozic ( 0601 ) 4.000000 = 4,000 [A]
TS |  |  |  | 1. Položka obsahuje: – dodání kompletního vnitřního zařízení podle typu určeného položkou včetně přepěťových ochran, potřebného pomocného materiálu a jeho dopravy na místo určení – pořízení příslušné skříně (stojanu) volné vazby vystrojené včetně pomocného materiálu a její dopravu do místa určení 2. Položka neobsahuje: X 3. Způsob měření: Udává se počet kusů kompletní konstrukce nebo práce.
P | 67 | 75B547 |  | SKŘÍŇ (STOJAN) VOLNÉ VAZBY - MONTÁŽ | KUS | 4 | 0 | 0 |  |  | 0 | 0 | OTSKP_2025 | 0 | 3 |  |  | 0
PP
VV |  |  |  | Podle dispozic ( 0601 ) 4.000000 = 4,000 [A]
TS |  |  |  | 1. Položka obsahuje: – usazení skříně (stojanu) volné vazby vystrojené na místě určení, osazení vnitřních prvků skříně – montáž dodaného zařízení se všemi pomocnými a doplňujícími pracemi a součástmi, případné použití mechanizmů 2. Položka neobsahuje: X 3. Způsob měření: Udává se počet kusů kompletní konstrukce nebo práce.
P | 68 | 75B631 |  | KOMPLETNÍ NAPÁJECÍ ZDROJ (50 HZ) DO 10 KVA - DODÁVKA | KUS | 1 | 0 | 0 |  |  | 0 | 0 | OTSKP_2025 | 0 | 3 |  |  | 0
PP
VV |  |  |  | Podle dispozic ( 0601 ) 1.000000 = 1,000 [A]
TS |  |  |  | 1. Položka obsahuje: – dodání skříní kompletního napájecího zdroje včetně baterií a skříní a dalšího potřebného pomocného materiálu a jeho dopravy na místo určení – pořízení kompletního napájecího zdroje, na dopravu do místa určení 2. Položka neobsahuje: X 3. Způsob měření: Udává se počet kusů kompletní konstrukce nebo práce.
P | 69 | 75B647 |  | NAPÁJECÍ ZDROJ - MONTÁŽ | KUS | 1 | 0 | 0 |  |  | 0 | 0 | OTSKP_2025 | 0 | 3 |  |  | 0
PP
VV |  |  |  | Podle dispozic ( 0601 ) 1.000000 = 1,000 [A]
TS |  |  |  | 1. Položka obsahuje: – osazení skříní a jejich propojení, včetně montáže a dobití baterií – regulace obvodů a přezkoušení funkce – položka obsahuje montáž dodaného zařízení se všemi pomocnými a doplňujícími pracemi a součástmi, případné použití mechanizmů 2. Položka neobsahuje: X 3. Způsob měření: Udává se počet kusů kompletní konstrukce nebo práce.
P | 70 | 75B657 |  | STATICKÝ MĚNIČ - MONTÁŽ | KUS | 1 | 0 | 0 |  |  | 0 | 0 | OTSKP_2025 | 0 | 3 |  |  | 0
PP
VV |  |  |  | Podle dispozic ( 0601 ) 1.000000 = 1,000 [A]
TS |  |  |  | 1. Položka obsahuje: – montáž statického měniče na místo určení, jeho připojení a přezkoušení – montáž dodaného zařízení se všemi pomocnými a doplňujícími pracemi a součástmi, případné použití mechanizmů 2. Položka neobsahuje: X 3. Způsob měření: Udává se počet kusů kompletní konstrukce nebo práce.
P | 71 | 75B661 |  | SKŘÍŇ NAPÁJECÍ - DODÁVKA | KUS | 1 | 0 | 0 |  |  | 0 | 0 | OTSKP_2025 | 0 | 3 |  |  | 0
PP
VV |  |  |  | Podle dispozic ( 0601 ) 1.000000 = 1,000 [A]
TS |  |  |  | 1. Položka obsahuje: – dodání skříně napájecí a dalšího potřebného pomocného materiálu a jeho dopravy na místo určení – pořízení kompletního zařízení podle položky, na dopravu do místa určení 2. Položka neobsahuje: X 3. Způsob měření: Udává se počet kusů kompletní konstrukce nebo práce.
P | 72 | 75B667 |  | SKŘÍŇ NAPÁJECÍ - MONTÁŽ | KUS | 1 | 0 | 0 |  |  | 0 | 0 | OTSKP_2025 | 0 | 3 |  |  | 0
PP
VV |  |  |  | Podle dispozic ( 0601 ) 1.000000 = 1,000 [A]
TS |  |  |  | 1. Položka obsahuje: – osazení skříně napájecí na místě určení, osazení vnitřních prvků skříně, regulace obvodů a přezkoušení funkce – montáž dodaného zařízení se všemi pomocnými a doplňujícími pracemi a součástmi, případné použití mechanizmů 2. Položka neobsahuje: X 3. Způsob měření: Udává se počet kusů kompletní konstrukce nebo práce.
P | 73 | 75B671 |  | ODDĚLOVACÍ TRANSFORMÁTOR - DODÁVKA | KUS | 1 | 0 | 0 |  |  | 0 | 0 | OTSKP_2025 | 0 | 3 |  |  | 0
PP
VV |  |  |  | Podle dispozic ( 0601 ) 1.000000 = 1,000 [A]
TS |  |  |  | 1. Položka obsahuje: – dodání kompletního oddělovacího transformátoru (2 až 5 KVA) a dalšího potřebného pomocného materiálu a jeho dopravy na místo určení – pořízení kompletního zařízení podle položky, na dopravu do místa určení 2. Položka neobsahuje: X 3. Způsob měření: Udává se počet kusů kompletní konstrukce nebo práce.
P | 74 | 75B677 |  | ODDĚLOVACÍ TRANSFORMÁTOR - MONTÁŽ | KUS | 1 | 0 | 0 |  |  | 0 | 0 | OTSKP_2025 | 0 | 3 |  |  | 0
PP
VV |  |  |  | Podle dispozic ( 0601 ) 1.000000 = 1,000 [A]
TS |  |  |  | 1. Položka obsahuje: – montáž oddělovacího transformátoru na místo určení, jeho připojení a přezkoušení – montáž dodaného zařízení se všemi pomocnými a doplňujícími pracemi a součástmi, případné použití mechanizmů 2. Položka neobsahuje: X 3. Způsob měření: Udává se počet kusů kompletní konstrukce nebo práce.
P | 75 | 75B6A1 |  | USMĚRŇOVAČ 24 V/50 A - DODÁVKA | KUS | 1 | 0 | 0 |  |  | 0 | 0 | OTSKP_2025 | 0 | 3 |  |  | 0
PP
VV |  |  |  | Podle dispozic ( 0601 ) 1.000000 = 1,000 [A]
TS |  |  |  | 1. Položka obsahuje: – dodání kompletního usměrňovače podle typu včetně potřebného pomocného materiálu a jeho dopravy na místo určení – pořízení příslušného usměrňovače, na dopravu do místa určení 2. Položka neobsahuje: X 3. Způsob měření: Udává se počet kusů kompletní konstrukce nebo práce.
P | 76 | 75B6G7 |  | USMĚRŇOVAČ - MONTÁŽ | KUS | 2 | 0 | 0 |  |  | 0 | 0 | OTSKP_2025 | 0 | 3 |  |  | 0
PP
VV |  |  |  | Podle dispozic ( 0601 ) 2.000000 = 2,000 [A]
TS |  |  |  | 1. Položka obsahuje: – montáž usměrňovače na místo určení, jeho připojení a přezkoušení – montáž dodaného zařízení se všemi pomocnými a doplňujícími pracemi a součástmi, případné použití mechanizmů 2. Položka neobsahuje: X 3. Způsob měření: Udává se počet kusů kompletní konstrukce nebo práce.
P | 77 | 75B6G8 |  | USMĚRŇOVAČ - DEMONTÁŽ | KUS | 2 | 0 | 0 |  |  | 0 | 0 | OTSKP_2025 | 0 | 3 |  |  | 0
PP
VV |  |  |  | Podle dispozic ( 0601 ) 2.000000 = 2,000 [A]
TS |  |  |  | 1. Položka obsahuje: – demontáž usměrňovače, odpojení – demontáž zařízení se všemi pomocnými a doplňujícími pracemi a součástmi, případné použití mechanizmů, včetně dopravy z místa demontáže do skladu – naložení vybouraného materiálu na dopravní prostředek – odvoz vybouraného materiálu do skladu nebo na likvidaci 2. Položka neobsahuje: – poplatek za likvidaci odpadů (nacení se dle SSD 0) 3. Způsob měření: Udává se počet kusů kompletní konstrukce nebo práce.
P | 78 | 75B6M1 |  | BEZÚDRŽBOVÁ BATERIE 24 V/250 AH - DODÁVKA | KUS | 1 | 0 | 0 |  |  | 0 | 0 | OTSKP_2025 | 0 | 3 |  |  | 0
PP
VV |  |  |  | Podle dispozic ( 0601 ) 1.000000 = 1,000 [A]
TS |  |  |  | 1. Položka obsahuje: – dodání kompletní baterie podle typu včetně potřebného pomocného materiálu a jeho dopravy na místo určení – pořízení příslušné baterie včetně pomocného materiálu, na dopravu do místa určení 2. Položka neobsahuje: X 3. Způsob měření: Udává se počet kusů kompletní konstrukce nebo práce.
P | 79 | 75B6T7 |  | BATERIE - MONTÁŽ | KUS | 3 | 0 | 0 |  |  | 0 | 0 | OTSKP_2025 | 0 | 3 |  |  | 0
PP
VV |  |  |  | Podle dispozic ( 0601 ) 3.000000 = 3,000 [A]
TS |  |  |  | 1. Položka obsahuje: – montáž baterie na místo určení, její připojení, dobití na plnou kapacitu a přezkoušení – montáž dodaného zařízení se všemi pomocnými a doplňujícími pracemi a součástmi, případné použití mechanizmů 2. Položka neobsahuje: X 3. Způsob měření: Udává se počet kusů kompletní konstrukce nebo práce.
P | 80 | 75B711 |  | PŘEPĚŤOVÁ OCHRANA PRO PRVEK V KOLEJIŠTI - DODÁVKA | KUS | 24 | 0 | 0 |  |  | 0 | 0 | OTSKP_2025 | 0 | 3 |  |  | 0
PP
VV |  |  |  | Podle situacního schématu ( 0201 ) 24.000000 = 24,000 [A]
TS |  |  |  | 1. Položka obsahuje: – dodávka přepěťové ochrany včetně potřebného pomocného materiálu a dopravy do staveništního skladu – dodávku přepěťové ochrany včetně dopravy ze skladu k místu montáže 2. Položka neobsahuje: X 3. Způsob měření: Udává se počet kusů kompletní konstrukce nebo práce.
P | 81 | 75B717 |  | PŘEPĚŤOVÁ OCHRANA PRO PRVEK V KOLEJIŠTI - MONTÁŽ | KUS | 24 | 0 | 0 |  |  | 0 | 0 | OTSKP_2025 | 0 | 3 |  |  | 0
PP
VV |  |  |  | Podle situacního schématu ( 0201 ) 24.000000 = 24,000 [A]
TS |  |  |  | 1. Položka obsahuje: – montáž ochrany dle předpisu dodavatele pro montáž – montáž dodaného zařízení se všemi pomocnými a doplňujícími pracemi a součástmi, případné použití mechanizmů 2. Položka neobsahuje: X 3. Způsob měření: Udává se počet kusů kompletní konstrukce nebo práce.
P | 82 | 75B861 |  | SKŘÍŇ ELEKTRONICKÉHO AUTOMATICKÉHO BLOKU - DODÁVKA | KUS | 1 | 0 | 0 |  |  | 0 | 0 | OTSKP_2025 | 0 | 3 |  |  | 0
PP
VV |  |  |  | Podle dispozic ( 0601 ) 1.000000 = 1,000 [A]
TS |  |  |  | 1. Položka obsahuje: – dodání kompletní skříně elektronického automatického bloku pro dvě traťové koleje a jeden směr podle typu určeného položkou včetně potřebného pomocného materiálu a jeho dopravy na místo určení – pořízení příslušné skříně včetně pomocného materiálu a její dopravu do místa určení 2. Položka neobsahuje: X 3. Způsob měření: Udává se počet kusů kompletní konstrukce nebo práce.
P | 83 | 75B867 |  | SKŘÍŇ ELEKTRONICKÉHO AUTOMATICKÉHO BLOKU - MONTÁŽ | KUS | 1 | 0 | 0 |  |  | 0 | 0 | OTSKP_2025 | 0 | 3 |  |  | 0
PP
VV |  |  |  | Podle dispozic ( 0601 ) 1.000000 = 1,000 [A]
TS |  |  |  | 1. Položka obsahuje: – usazení skříně elektronického automatického bloku na místě určení, osazení vnitřních prvků skříně – montáž dodaného zařízení se všemi pomocnými a doplňujícími pracemi a součástmi, případné použití mechanizmů 2. Položka neobsahuje: X 3. Způsob měření: Udává se počet kusů kompletní konstrukce nebo práce.
P | 84 | 75B871 |  | ZAŘÍZENÍ BEZPEČNÉ KOMUNIKACE MEZI ZABEZPEČOVACÍMI ZAŘÍZENÍMI (32 PERIFERIÍ) - DODÁVKA | KUS | 1 | 0 | 0 |  |  | 0 | 0 | OTSKP_2025 | 0 | 3 |  |  | 0
PP
VV |  |  |  | Podle TZ (001) 1.000000 = 1,000 [A]
TS |  |  |  | (Položku se doporučuje používat jen při rekonstrukcích.) 1. Položka obsahuje: – dodání kompletního zařízení bezpečné komunikace mezi zabezpečovacími zařízeními podle typu určeného položkou včetně potřebného pomocného materiálu a jeho dopravy na místo určení – pořízení příslušného zařízení včetně pomocného materiálu a jeho dopravu do místa určení – dodávka základního SW a jeho dopravu do místa určení 2. Položka neobsahuje: X 3. Způsob měření: Udává se počet kusů kompletní konstrukce nebo práce.
P | 85 | 75B877 |  | ZAŘÍZENÍ BEZPEČNÉ KOMUNIKACE MEZI ZABEZPEČOVACÍMI ZAŘÍZENÍMI (32 PERIFERIÍ) - MONTÁŽ | KUS | 1 | 0 | 0 |  |  | 0 | 0 | OTSKP_2025 | 0 | 3 |  |  | 0
PP
VV |  |  |  | Podle TZ (001) 1.000000 = 1,000 [A]
TS |  |  |  | 1. Položka obsahuje: – usazení zařízení bezpečné komunikace mezi zabezpečovacími zařízeními na místě určení, zapojení – montáž dodaného zařízení se všemi pomocnými a doplňujícími pracemi a součástmi, případné použití mechanizmů – instalace individuálního SW 2. Položka neobsahuje: X 3. Způsob měření: Udává se počet kusů kompletní konstrukce nebo práce.
P | 86 | 75B921 |  | ZÁKLADNÍ SW ELEKTRONICKÉHO STAVĚDLA S ELEKTRONICKÝM ROZHRANÍM - DODÁVKA | KUS | 1 | 0 | 0 |  |  | 0 | 0 | OTSKP_2025 | 0 | 3 |  |  | 0
PP
VV |  |  |  | Podle TZ (001) 1.000000 = 1,000 [A]
TS |  |  |  | 1. Položka obsahuje: – dodání základního SW elektronického stavědla podle typu určeného položkou 2. Položka neobsahuje: X 3. Způsob měření: Udává se počet kusů kompletní konstrukce nebo práce.
P | 87 | 75B947 |  | INDIVIDUÁLNÍ SW ELEKTRONICKÉHO STAVĚDLA S ELEKTRONICKÝM ROZHRANÍM - MONTÁŽ | v. j. | 3 | 0 | 0 |  |  | 0 | 0 | OTSKP_2025 | 0 | 3 |  |  | 0
PP
VV |  |  |  | Podle TZ (001) 3.000000 = 3,000 [A]
TS |  |  |  | 1. Položka obsahuje: – tvorba a instalace individuálního SW elektronického stavědla podle specifikace místa použití – tvorbu a instalaci příslušného programového vybavení 2. Položka neobsahuje: X 3. Způsob měření: Měří se ve výhybkových jednotkách, tj. udává se libovolná metráž kabelů a libovolná kusovitost příslušenství vztažená na jednu výhybkovou jednotku.
P | 88 | 75B961 |  | SW PRO ELEKTRONICKÝ AUTOMATICKÝ BLOK - DODÁVKA | KUS | 1 | 0 | 0 |  |  | 0 | 0 | OTSKP_2025 | 0 | 3 |  |  | 0
PP
VV |  |  |  | Podle TZ (001) 1.000000 = 1,000 [A]
TS |  |  |  | 1. Položka obsahuje: – dodání základního SW pro elektronický automatický blok podle typu určeného položkou 2. Položka neobsahuje: X 3. Způsob měření: Udává se počet kusů kompletní konstrukce nebo práce.
P | 89 | 75B967 |  | SW PRO ELEKTRONICKÝ AUTOMATICKÝ BLOK - MONTÁŽ | KUS | 1 | 0 | 0 |  |  | 0 | 0 | OTSKP_2025 | 0 | 3 |  |  | 0
PP
VV |  |  |  | Podle TZ (001) 1.000000 = 1,000 [A]
TS |  |  |  | 1. Položka obsahuje: – tvorba a instalace individuálního SW pro elektronický automatický blok podle specifikace místa použití 2. Položka neobsahuje: X 3. Způsob měření: Udává se počet kusů kompletní konstrukce nebo práce.
P | 90 | 75B981 |  | SW PRO GRAFICKO-TECHNOLOGICKOU NADSTAVBU - DODÁVKA | KUS | 1 | 0 | 0 |  |  | 0 | 0 | OTSKP_2025 | 0 | 3 |  |  | 0
PP
VV |  |  |  | Podle TZ (001) 1.000000 = 1,000 [A]
TS |  |  |  | 1. Položka obsahuje: – dodání základního základního SW pro graficko-technologickou nadstavbu podle typu určeného položkou 2. Položka neobsahuje: X 3. Způsob měření: Udává se počet kusů kompletní konstrukce nebo práce.
P | 91 | 75B987 |  | SW PRO GRAFICKO-TECHNOLOGICKOU NADSTAVBU - MONTÁŽ | KUS | 1 | 0 | 0 |  |  | 0 | 0 | OTSKP_2025 | 0 | 3 |  |  | 0
PP
VV |  |  |  | Podle TZ (001) 1.000000 = 1,000 [A]
TS |  |  |  | 1. Položka obsahuje: – tvorba a instalace individuálního SW pro graficko-technologickou nadstavbu dané položkou podle specifikace místa použití do 25ti čísel vlaků 2. Položka neobsahuje: X 3. Způsob měření: SW pro graficko-technologickou nadstavbu se měří v kusech, počet kusů se určuje podle počtu staničních a traťových kolejí.
P | 92 | 75C178 |  | PŘESTAVNÍK ELEKTROMOTORICKÝ - DEMONTÁŽ | KUS | 2 | 0 | 0 |  |  | 0 | 0 | OTSKP_2025 | 0 | 3 |  |  | 0
PP
VV |  |  |  | Podle situacního schématu ( 0201 ) 2 = 2,000 [A]
TS |  |  |  | 1. Položka obsahuje: – demontáž připevnění upevňovací soupravy přestavníku a přestavníku, demontáž kabelového závěru, odpojení kabelových forem – demontáž přestavníku se všemi pomocnými a doplňujícími pracemi a součástmi, případné použití mechanizmů, včetně dopravy z místa demontáže do skladu – naložení vybouraného materiálu na dopravní prostředek – odvoz vybouraného materiálu do skladu nebo na likvidaci 2. Položka neobsahuje: – poplatek za likvidaci odpadů (nacení se dle SSD 0) 3. Způsob měření: Udává se počet kusů kompletní konstrukce nebo práce.
P | 93 | 75C711 |  | OZNAČOVACÍ PÁS NÁVĚSTIDLA - DODÁVKA | KUS | 10 | 0 | 0 |  |  | 0 | 0 | OTSKP_2025 | 0 | 3 |  |  | 0
PP
VV |  |  |  | Podle situacního schématu ( 0201 ) 10.000000 = 10,000 [A]
TS |  |  |  | 1. Položka obsahuje: – dodávka označovacího pásu návěstidla podle specifikace a potřebného pomocného materiálu a dopravy do staveništního skladu – dodávku označovacího pásu návěstidla včetně pomocného materiálu, dopravu do místa určení 2. Položka neobsahuje: X 3. Způsob měření: Udává se počet kusů kompletní konstrukce nebo práce.
P | 94 | 75C717 |  | OZNAČOVACÍ PÁS NÁVĚSTIDLA - MONTÁŽ | KUS | 10 | 0 | 0 |  |  | 0 | 0 | OTSKP_2025 | 0 | 3 |  |  | 0
PP
VV |  |  |  | Podle situacního schématu ( 0201 ) 10.000000 = 10,000 [A]
TS |  |  |  | 1. Položka obsahuje: – vyměření místa umístění, montáž označovacího pásu návěstidla – montáž označovacího pásu návěstidla se všemi pomocnými a doplňujícími pracemi a součástmi, případné použití mechanizmů, včetně dopravy ze skladu k místu montáže 2. Položka neobsahuje: X 3. Způsob měření: Udává se počet kusů kompletní konstrukce nebo práce.
P | 95 | 75C721 |  | VZDÁLENOSTNÍ UPOZORNOVADLO, NEPROMĚNNÉ NÁVĚSTIDLO SE ZÁKLADEM - DODÁVKA | KUS | 8 | 0 | 0 |  |  | 0 | 0 | OTSKP_2025 | 0 | 3 |  |  | 0
PP
VV |  |  |  | Podle situacního schématu ( 0201 ) 8.000000 = 8,000 [A]
TS |  |  |  | 1. Položka obsahuje: – dodávka vzdálenostního upozorňovadla včetně potřebného pomocného materiálu a dopravy do staveništního skladu – dodávku vzdálenostního upozorňovadla včetně pomocného materiálu, dopravu do místa určení 2. Položka neobsahuje: X 3. Způsob měření: Udává se počet kusů kompletní konstrukce nebo práce.
P | 96 | 75C727 |  | VZDÁLENOSTNÍ UPOZORNOVADLO, NEPROMĚNNÉ NÁVĚSTIDLO SE ZÁKLADEM - MONTÁŽ | KUS | 8 | 0 | 0 |  |  | 0 | 0 | OTSKP_2025 | 0 | 3 |  |  | 0
PP
VV |  |  |  | Podle situacního schématu ( 0201 ) 8.000000 = 8,000 [A]
TS |  |  |  | 1. Položka obsahuje: – vyměření místa umístění, sestavení a usazení vzdálenostního upozorňovadla do jámy, úprava zeminou, oprava nátěru – montáž vzdálenostního upozorňovadla se všemi pomocnými a doplňujícími pracemi a součástmi, případné použití mechanizmů, včetně dopravy ze skladu k místu montáže 2. Položka neobsahuje: X 3. Způsob měření: Udává se počet kusů kompletní konstrukce nebo práce.
P | 97 | 75C911 |  | SNÍMAČ POČÍTAČE NÁPRAV - DODÁVKA | KUS | 10 | 0 | 0 |  |  | 0 | 0 | OTSKP_2025 | 0 | 3 |  |  | 0
PP
VV |  |  |  | Podle situacního schématu ( 0201 ) 10.000000 = 10,000 [A]
TS |  |  |  | 1. Položka obsahuje: – kompletní dodávka snímače počítače náprav, potřebného pomocného materiálu a dopravy do staveništního skladu – dodávku snímače počítače náprav a pomocného materiálu, dopravu do staveništního skladu 2. Položka neobsahuje: X 3. Způsob měření: Udává se počet kusů kompletní konstrukce nebo práce.
P | 98 | 75C917 |  | SNÍMAČ POČÍTAČE NÁPRAV - MONTÁŽ | KUS | 20 | 0 | 0 |  |  | 0 | 0 | OTSKP_2025 | 0 | 3 |  |  | 0
PP
VV |  |  |  | Podle situacního schématu ( 0201 ) 20 = 20,000 [A]
TS |  |  |  | 1. Položka obsahuje: – montáž snímače počítače náprav včetně zapojení kabelových forem (včetně měření a zapojení po měření), přezkoušení – montáž snímače počítače náprav se všemi pomocnými a doplňujícími pracemi a součástmi, případné použití mechanizmů, včetně dopravy ze skladu k místu montáže 2. Položka neobsahuje: X 3. Způsob měření: Udává se počet kusů kompletní konstrukce nebo práce.
P | 99 | 75C918 |  | SNÍMAČ POČÍTAČE NÁPRAV - DEMONTÁŽ | KUS | 20 | 0 | 0 |  |  | 0 | 0 | OTSKP_2025 | 0 | 3 |  |  | 0
PP
VV |  |  |  | Podle situacního schématu ( 0201 ) 20 = 20,000 [A]
TS |  |  |  | 1. Položka obsahuje: – demontáž snímače počítače náprav včetně odpojení kabelových přívodů – demontáž snímače počítače náprav se všemi pomocnými a doplňujícími pracemi a součástmi, případné použití mechanizmů, včetně dopravy z místa demontáže do skladu – naložení vybouraného materiálu na dopravní prostředek – odvoz vybouraného materiálu do skladu nebo na likvidaci 2. Položka neobsahuje: – poplatek za likvidaci odpadů (nacení se dle SSD 0) 3. Způsob měření: Udává se počet kusů kompletní konstrukce nebo práce.
P | 100 | 75C921 |  | SKŘÍŇ S POČÍTAČI NÁPRAV 24 BODŮ/14 ÚSEKŮ - DODÁVKA | KUS | 1 | 0 | 0 |  |  | 0 | 0 | OTSKP_2025 | 0 | 3 |  |  | 0
PP
VV |  |  |  | Podle dispozic ( 0601 ) 1.000000 = 1,000 [A]
TS |  |  |  | 1. Položka obsahuje: – dodávka skříně s počítači náprav 24 bodů/14 úseků včetně potřebného pomocného materiálu a dopravy do staveništního skladu – dodávku skříně s počítači náprav 24 bodů/14 úseků do stavědlové ústředny včetně skříně podle určení a pomocného materiálu, dopravu do staveništního skladu 2. Položka neobsahuje: X 3. Způsob měření: Udává se počet kusů kompletní konstrukce nebo práce.
P | 101 | 75C927 |  | SKŘÍŇ S POČÍTAČI NÁPRAV 24 BODŮ/14 ÚSEKŮ - MONTÁŽ | KUS | 1 | 0 | 0 |  |  | 0 | 0 | OTSKP_2025 | 0 | 3 |  |  | 0
PP
VV |  |  |  | Podle dispozic ( 0601 ) 1.000000 = 1,000 [A]
TS |  |  |  | 1. Položka obsahuje: – montáž skříně s počítači náprav 24 bodů/ 14 úseků, osazení vnitřních prvků skříně, přezkoušení – montáž skříně s počítači náprav 24 bodů/ 14 úseků se všemi pomocnými a doplňujícími pracemi a součástmi, případné použití mechanizmů, včetně dopravy ze skladu k místu montáže 2. Položka neobsahuje: X 3. Způsob měření: Udává se počet kusů kompletní konstrukce nebo práce.
P | 102 | 75D121 |  | SKŘÍŇ LOGIKY ELEKTRONICKÉHO PŘEJEZDOVÉHO ZABEZPEČOVACÍHO ZAŘÍZENÍ - DODÁVKA | KUS | 1 | 0 | 0 |  |  | 0 | 0 | OTSKP_2025 | 0 | 3 |  |  | 0
PP
VV |  |  |  | Podle TZ (001) 1.000000 = 1,000 [A]
TS |  |  |  | 1. Položka obsahuje: – dodávka skříně logiky elektronického přejezdového zabezpečovacího zařízení, potřebného pomocného materiálu a dopravy do staveništního skladu – dodávku skříňky místního ovládání přejezdového zabezpečovacího zařízení včetně pomocného materiálu, dopravu do staveništního skladu 2. Položka neobsahuje: X 3. Způsob měření: Udává se počet kusů kompletní konstrukce nebo práce.
P | 103 | 75D127 |  | SKŘÍŇ LOGIKY ELEKTRONICKÉHO PŘEJEZDOVÉHO ZABEZPEČOVACÍHO ZAŘÍZENÍ - MONTÁŽ | KUS | 1 | 0 | 0 |  |  | 0 | 0 | OTSKP_2025 | 0 | 3 |  |  | 0
PP
VV |  |  |  | Podle TZ (001) 1.000000 = 1,000 [A]
TS |  |  |  | 1. Položka obsahuje: – určení místa umístění, montáž skříně logiky elektronického přejezdového zabezpečovacího zařízení včetně potřebných závislostních prvků, zatažení kabelů, kontroly izolačního stavu, případný nátěr, přezkoušení – montáž skříně logiky elektronického přejezdového zabezpečovacího zařízení a skříňky místního ovládání se všemi pomocnými a doplňujícími pracemi a součástmi, případné použití mechanizmů, včetně dopravy ze skladu k místu montáže 2. Položka neobsahuje: X 3. Způsob měření: Udává se počet kusů kompletní konstrukce nebo práce.
P | 104 | 75D131 |  | BATERIOVÁ SKŘÍŇ - DODÁVKA | KUS | 3 | 0 | 0 |  |  | 0 | 0 | OTSKP_2025 | 0 | 3 |  |  | 0
PP
VV |  |  |  | Podle dispozic ( 0601 ) 3.000000 = 3,000 [A]
TS |  |  |  | 1. Položka obsahuje: – dodávka bateriové skříně, potřebného pomocného materiálu a dopravy do staveništního skladu – dodávku bateriové skříně včetně pomocného materiálu, dopravu do staveništního skladu 2. Položka neobsahuje: X 3. Způsob měření: Udává se počet kusů kompletní konstrukce nebo práce.
P | 105 | 75D138 |  | BATERIOVÁ SKŘÍŇ - DEMONTÁŽ | KUS | 3 | 0 | 0 |  |  | 0 | 0 | OTSKP_2025 | 0 | 3 |  |  | 0
PP
VV |  |  |  | Podle dispozic ( 0601 ) 3.000000 = 3,000 [A]
TS |  |  |  | 1. Položka obsahuje: – demontáž bateriové skříně včetně odpojení – demontáž bateriové skříně se všemi pomocnými a doplňujícími pracemi a součástmi, případné použití mechanizmů, včetně dopravy z místa demontáže do skladu – naložení vybouraného materiálu na dopravní prostředek – odvoz vybouraného materiálu do skladu nebo na likvidaci 2. Položka neobsahuje: – poplatek za likvidaci odpadů (nacení se dle SSD 0) 3. Způsob měření: Udává se počet kusů kompletní konstrukce nebo práce.
P | 106 | 75D151 |  | KABELOVÝ OBJEKT - DODÁVKA | KUS | 1 | 0 | 0 |  |  | 0 | 0 | OTSKP_2025 | 0 | 3 |  |  | 0
PP
VV |  |  |  | Podle situacního schématu ( 0201 ) 1.000000 = 1,000 [A]
TS |  |  |  | 1. Položka obsahuje: – dodávka kabelového objektu venkovního, potřebného pomocného materiálu a dopravy do staveništního skladu – dodávku kabelového objektu včetně pomocného materiálu, dopravu do staveništního skladu 2. Položka neobsahuje: X 3. Způsob měření: Udává se počet kusů kompletní konstrukce nebo práce.
P | 107 | 75D157 |  | KABELOVÝ OBJEKT - MONTÁŽ | KUS | 1 | 0 | 0 |  |  | 0 | 0 | OTSKP_2025 | 0 | 3 |  |  | 0
PP
VV |  |  |  | Podle situacního schématu ( 0201 ) 1.000000 = 1,000 [A]
TS |  |  |  | 1. Položka obsahuje: – určení místa umístění, montáž kabelového objektu venkovního dle typu dané položkou – montáž kabelového objektu se všemi pomocnými a doplňujícími pracemi a součástmi, případné použití mechanizmů, včetně dopravy ze skladu k místu montáže – zapojení kabelových forem (včetně měření a zapojení po měření) 2. Položka neobsahuje: X 3. Způsob měření: Udává se počet kusů kompletní konstrukce nebo práce.
P | 108 | 75E117 |  | DOZOR PRACOVNÍKŮ PROVOZOVATELE PŘI PRÁCI NA ŽIVÉM ZAŘÍZENÍ | HOD | 100 | 0 | 0 |  |  | 0 | 0 | OTSKP_2025 | 0 | 3 |  |  | 0
PP
VV |  |  |  | Podle TZ (001) 100.000000 = 100,000 [A]
TS |  |  |  | 1. Položka obsahuje: – při provádění prací na zařízení, které je v provozu, určují pracovníci správy dopravní cesty kdy a jak je možné potřebný zásah provést – ztrátu času pracovníků prozozovatele, kteří tento čas využijí ve prospěch prováděné stavby 2. Položka neobsahuje: X 3. Způsob měření: Udává se počet hodin provádění dozoru, revize nebo práce.
P | 109 | 75E127 |  | CELKOVÁ PROHLÍDKA ZAŘÍZENÍ A VYHOTOVENÍ REVIZNÍ ZPRÁVY | HOD | 50 | 0 | 0 |  |  | 0 | 0 | OTSKP_2025 | 0 | 3 |  |  | 0
PP
VV |  |  |  | Podle TZ (001) 50.000000 = 50,000 [A]
TS |  |  |  | 1. Položka obsahuje: – kontrola zařízení, zda odpovídá podmínkám pro bezpečný provoz, včetně potřebných měření a vyhotovení revizní zprávy odpovědným pracovníkem – vlastní kontrolu, příslušná měření a zpracování revizní zprávy 2. Položka neobsahuje: X 3. Způsob měření: Udává se počet hodin provádění dozoru, revize nebo práce.
P | 110 | 75E137 |  | PŘEZKOUŠENÍ VLAKOVÝCH CEST | KUS | 24 | 0 | 0 |  |  | 0 | 0 | OTSKP_2025 | 0 | 3 |  |  | 0
PP
VV |  |  |  | Podle TZ (001) 24.000000 = 24,000 [A]
TS |  |  |  | 1. Položka obsahuje: – postavení vlakové cesty a kontrola návěstního znaku, přezkoušení změny návěstního znaku z povolujícího na zakazující a poruchy žárovek – simulace jízdy vlaku – přezkoušení nouzového vybavení – přezkoušení vazeb na traťové zabezpečovací zařízení – kompletní zkoušky 2. Položka neobsahuje: X 3. Způsob měření: Udává se počet kusů kompletní konstrukce nebo práce.
P | 111 | 75E157 |  | PŘEZKOUŠENÍ A REGULACE NÁVĚSTIDEL | KUS | 10 | 0 | 0 |  |  | 0 | 0 | OTSKP_2025 | 0 | 3 |  |  | 0
PP
VV |  |  |  | Podle TZ (001) 10.000000 = 10,000 [A]
TS |  |  |  | 1. Položka obsahuje: – přezkoušení správné činnosti relé, přezkoušení všech návěstních znaků – přeměření a regulace napětí na žárovkách – případné odstranění zaclonění žárovek – kompletní přezkoušení a regulaci 2. Položka neobsahuje: X 3. Způsob měření: Udává se počet kusů kompletní konstrukce nebo práce.
P | 112 | 75E1B7 |  | REGULACE A ZKOUŠENÍ ZABEZPEČOVACÍHO ZAŘÍZENÍ | HOD | 70 | 0 | 0 |  |  | 0 | 0 | OTSKP_2025 | 0 | 3 |  |  | 0
PP
VV |  |  |  | Podle TZ (001) 70.000000 = 70,000 [A]
TS |  |  |  | 1. Položka obsahuje: – zajištění a provedení čiností určenných položkou včetně dodávky potřebného pomocného materiálu a dopravy na místo určení – provedení zkušebního provozu se všemi pomocnými a doplňujícími pracemi a součástmi, případné použití mechanizmů 2. Položka neobsahuje: X 3. Způsob měření: Udává se počet hodin provádění dozoru, revize nebo práce.
P | 113 | 75E1C7 |  | PROTOKOL UTZ | KUS | 1 | 0 | 0 |  |  | 0 | 0 | OTSKP_2025 | 0 | 3 |  |  | 0
PP
VV |  |  |  | Podle TZ (001) 1.000000 = 1,000 [A]
TS |  |  |  | 1. Položka obsahuje: – protokol autorizovanou osobou podle požadavku ČSN, včetně hodnocení 2. Položka neobsahuje: X 3. Způsob měření: Udává se počet kusů kompletní konstrukce nebo práce.
P | 114 | 75IH61 |  | UKONČENÍ KABELU OPTICKÉHO DO 12 VLÁKEN | KUS | 2 | 0 | 0 |  |  | 0 | 0 | OTSKP_2025 | 0 | 3 |  |  | 0
PP
VV |  |  |  | Podle TZ (001) 2.000000 = 2,000 [A]
TS |  |  |  | 1. Položka obsahuje: – kompletní ukončení specifikované kabelizace specifikovaným způsobem včetně potřebného drobného montážního materiálu – veškeré potřebné mechanizmy, včetně obsluhy, náklady na mzdy a přibližné (průměrné) náklady na pořízení potřebných materiálů včetně všech ostatních vedlejších nákladů 2. Položka neobsahuje: X 3. Způsob měření: – Udává se počet kusů kompletní konstrukce nebo práce.
P | 123 | 75D281 |  | PRACOVNÍ PLOŠINA K VÝSTRAŽNÍKU, KABELOVÉ SKŘÍNI - DODÁVKA | KUS | 2 | 0 | 0 |  |  | 0 | 0 | OTSKP_2025 | 0 | 3 |  |  | 0
PP
VV |  |  |  | Podle TZ (001) 2.000000 = 2,000 [A]
TS |  |  |  | 1. Položka obsahuje: – dodávku a montáž specifikovaného bloku/zařízení včetně potřebného montážního materiálu (oceli) – dodávku a montáž souvisejícího příslušenství pro specifikovaný blok/zařízení – dopravu a skladování 2. Položka neobsahuje: X 3. Způsob měření: Udává se počet kusů kompletní konstrukce nebo práce.
SD |  | R |  | Položky | [6 empty] | 0 | 0
P | 115 | R000001 |  | ATYPICKÝ ZÁKLAD PRO NÁVESTIDLO NEBO VÝSTRAŽNÍK | kus | 4 | 0 | 0 |  |  | 0 | 0 |  | 0 | 3 |  |  | 0
PP
VV
TS
P | 116 | R741FBN |  | ZEMNÍCÍ JÍMKA PLASTOVÁ S VÝKEM | ks | 2 | 0 | 0 |  |  | 0 | 0 |  | 0 | 3 |  |  | 0
PP
VV |  |  |  | 2.000000 = 2,000 [A]
TS |  |  |  | Položka obsahuje: Dodávku a montáž zemnící jímky vc. príslušenství a pomocného materiálu, vyhotovéní a dodání. Dále obsahuje cenu za pom. mechanismy vcetne všech ostatních vedlejších nákladu.
P | 117 | R75B221 |  | MERÍCÍ DIAGNOSTIKA PZS - DODÁVKA | ks | 1 | 0 | 0 |  |  | 0 | 0 |  | 0 | 3 |  |  | 0
PP
VV |  |  |  | 1.000000 = 1,000 [A]
TS |  |  |  | 1. Položka obsahuje: – urcení místa umístení, montáž a dodávku objektu venkovního dle typu dané položkou (Úhelníky rovnoramenný L ,Tyce prurezu U, ocelové prvky, pororošt, pozinkové ocelové profily a další soucastky) – montáž a dodávku plošiny se všemi pomocnými a doplnujícími pracemi a soucástmi, prípadné použití mechanizmu, vcetne dopravy ze skladu k místu montáže 2. Položka neobsahuje: X 3. Zpusob merení: Udává se pocet kusu kompletní konstrukce nebo práce.
P | 118 | R75B227 |  | MERÍCÍ DIAGNOSTIKA PZS - MONTÁŽ | ks | 1 | 0 | 0 |  |  | 0 | 0 |  | 0 | 3 |  |  | 0
PP
VV |  |  |  | 1.000000 = 1,000 [A]
TS
P | 119 | R75B517 |  | Dodávka doplnení skríne o systém VNPN | KUS | 1 | 0 | 0 |  |  | 0 | 0 |  | 0 | 3 |  |  | 0
PP
VV |  |  |  | 1.000000 = 1,000 [A]
TS |  |  |  | Dodání kompletního vnitrního zarízení podle typu urceného položkou vcetne potrebného pomocného materiálu a jeho dopravy na místo urcení.Stojany, skríne, kolejové desky , ovládací stoly a podobne se merí v kusech (ks).Položka obsahuje všechny náklady na porízení príslušného stojanu, kolejové desky , ovládacího stolu nebo skríne vcetne pomocného materiálu, na dopravu do místa urcení.
P | 120 | R75B577 |  | Montáž doplnení skríne o systém VNPN | KUS | 1 | 0 | 0 |  |  | 0 | 0 |  | 0 | 3 |  |  | 0
PP
VV |  |  |  | 1.000000 = 1,000 [A]
TS |  |  |  | Upevnení zarízení do skríne, pripojení pospojování, zapojení.Montáže vnitrního zarízení se merí v kusech (ks).Položka obsahuje všechny náklady na montáž dodaného zarízení se všemi pomocnými a doplnujícími pracemi a soucástmi, prípadné použití mechanizmu, náklady na mzdy
P | 121 | R75E177 |  | PREZKOUŠENÍ A REGULACE AUTOMATICKÉHO BLOKU A POCÍTACÍCH BODU PRO JEDNU TRATOVOU KOLEJ V JEDNOM SMERU | KUS | 4 | 0 | 0 |  |  | 0 | 0 |  | 0 | 3 |  |  | 0
PP
VV |  |  |  | 4.000000 = 4,000 [A]
TS |  |  |  | 1. Položka obsahuje: – regulování kolejových pocítacích bodu – zkoušení a regulace za 1 kolejový obvod – príprava a provedení celkových zkoušek návestních bodu, prejezdu a závislosti mezi autoblokem a standartním zab.zar. – kompletní prezkoušení a regulaci 2. Položka neobsahuje: X 3. Zpusob merení: Udává se pocet kusu kompletní konstrukce nebo práce.
P | 122 | R75E1B7 |  | REGULACE A ZKOUŠENÍ ZABEZPECOVACÍHO ZARÍZENÍ PZZ | HOD | 30 | 0 | 0 |  |  | 0 | 0 |  | 0 | 3 |  |  | 0
PP
VV |  |  |  | 30.000000 = 30,000 [A]
TS |  |  |  | 1. Položka obsahuje: – zajištení a provedení ciností urcenných položkou vcetne dodávky potrebného pomocného materiálu a dopravy na místo urcení – provedení zkušebního provozu se všemi pomocnými a doplnujícími pracemi a soucástmi, prípadné použití mechanizmu 2. Položka neobsahuje: X 3. Zpusob merení: Udává se pocet hodin provádení dozoru, revize nebo práce.
P | 124 | R89916 |  | BETONOVÁ DLAŽBA , OBRUBNÍKY, ODVODNOVACÍ KANÁLKY | M2 | 5 | 0 | 0 |  |  | 0 | 0 |  | 0 | 3 |  |  | 0
PP
VV |  |  |  | 5.000000 = 5,000 [A]
TS |  |  |  | - Položka zahrnuje veškerý materiál, výrobky a polotovary, vcetne mimostaveništní a vnitrostaveništní dopravy (rovnež presuny), vcetne naložení a složení,prípadne s uložením.

## PS 14-01-12
SŽDC05 | [14 empty] | 3
S | Stavba: | 5323530004_VZ |  | Revitalizace a elektrizace trati Nýřany - Heřmanova Huť - 251112 | [6 empty] | D.1.1.1 | 0 | AspeEsticon | 0 | 2
O | Objekt: | D.1.1.1 |  | Stanicní zabezpecovací zarízení | [9 empty] | 0.12 | 2
Typ | Poř. číslo | Kód položky | Varianta | Název položky | MJ | Množství | Jednotková hmotnost | Celková hmotnost |  |  | Jednotková cena |  | Cenové soustavy | 0.21
Dodávka
[9 empty] | Jednotková | Celkem | Jednotková | Celkem |  |  |  | Počet položek s nulovou cenou | 0
O1 |  | PS 14-01-12 |  | ŽST Hermanova Hut, SZZ | [6 empty] | 0 | 0
SD |  | 1 |  | Zemní práce | [6 empty] | 0 | 0
P | 1 | 132738 |  | HLOUBENÍ RÝH ŠÍŘ DO 2M PAŽ I NEPAŽ TŘ. I, ODVOZ DO 20KM | M3 | 90 | 0 | 0 |  |  | 0 | 0 | OTSKP_2025 | 0 | 3 |  |  | 0
PP
VV |  |  |  | 90 = 90,000 [A] Podle polohopisných výkresu (0101, 0102, 0103, 0104, 0105, 0106, 0107)
TS |  |  |  | Položka zahrnuje: - vodorovnou a svislou dopravu, přemístění, přeložení, manipulace s výkopkem - kompletní provedení vykopávky nezapažené i zapažené - ošetření výkopiště po celou dobu práce v něm vč. klimatických opatření - ztížení vykopávek v blízkosti podzemního vedení, konstrukcí a objektů vč. jejich dočasného zajištění - ztížení pod vodou, v okolí výbušnin, ve stísněných prostorech a pod. - příplatek za lepivost - těžení po vrstvách, pásech a po jiných nutných částech (figurách) - čerpání vody vč. čerpacích jímek, potrubí a pohotovostní čerpací soupravy (viz ustanovení k pol. 1151,2) - potřebné snížení hladiny podzemní vody - těžení a rozpojování jednotlivých balvanů - vytahování a nošení výkopku - svahování a přesvah. svahů do konečného tvaru, výměna hornin v podloží a v pláni znehodnocené klimatickými vlivy - ruční vykopávky, odstranění kořenů a napadávek - pažení, vzepření a rozepření vč. přepažování (vyjma pažení záporového a štětových stěn) - úpravu, ochranu a očištění dna, základové spáry, stěn a svahů - odvedení nebo obvedení vody v okolí výkopiště a ve výkopišti - třídění výkopku - veškeré pomocné konstrukce umožňující provedení vykopávky (příjezdy, sjezdy, nájezdy, lešení, podpěr. konstr., přemostění, zpevněné plochy, zakrytí a pod.) Položka nezahrnuje: - uložení zeminy (na skládku, do násypu) ani poplatky za skládku, vykazují se v položce č.0141**
P | 2 | 132931 |  | HLOUBENÍ RÝH ŠÍŘ DO 2M PAŽ I NEPAŽ TŘ. III, ODVOZ DO 1KM | M3 | 35 | 0 | 0 |  |  | 0 | 0 | OTSKP_2025 | 0 | 3 |  |  | 0
PP
VV |  |  |  | 35 = 35,000 [A] Podle polohopisných výkresu (0101, 0102, 0103, 0104, 0105, 0106, 0107)
TS |  |  |  | Položka zahrnuje: - vodorovnou a svislou dopravu, přemístění, přeložení, manipulace s výkopkem - kompletní provedení vykopávky nezapažené i zapažené - ošetření výkopiště po celou dobu práce v něm vč. klimatických opatření - ztížení vykopávek v blízkosti podzemního vedení, konstrukcí a objektů vč. jejich dočasného zajištění - ztížení pod vodou, v okolí výbušnin, ve stísněných prostorech a pod. - příplatek za lepivost - těžení po vrstvách, pásech a po jiných nutných částech (figurách) - čerpání vody vč. čerpacích jímek, potrubí a pohotovostní čerpací soupravy (viz ustanovení k pol. 1151,2) - potřebné snížení hladiny podzemní vody - těžení a rozpojování jednotlivých balvanů - vytahování a nošení výkopku - svahování a přesvah. svahů do konečného tvaru, výměna hornin v podloží a v pláni znehodnocené klimatickými vlivy - ruční vykopávky, odstranění kořenů a napadávek - pažení, vzepření a rozepření vč. přepažování (vyjma pažení záporového a štětových stěn) - úpravu, ochranu a očištění dna, základové spáry, stěn a svahů - odvedení nebo obvedení vody v okolí výkopiště a ve výkopišti - třídění výkopku - veškeré pomocné konstrukce umožňující provedení vykopávky (příjezdy, sjezdy, nájezdy, lešení, podpěr. konstr., přemostění, zpevněné plochy, zakrytí a pod.) Položka nezahrnuje: - uložení zeminy (na skládku, do násypu) ani poplatky za skládku, vykazují se v položce č.0141**
P | 3 | 132939 |  | PŘÍPLATEK ZA DALŠÍ 1KM DOPRAVY ZEMINY RÝH III. | M3 | 1250 | 0 | 0 |  |  | 0 | 0 | OTSKP_2025 | 0 | 3 |  |  | 0
PP
VV |  |  |  | 1250 = 1250,000 [A] Podle polohopisných výkresu (0101, 0102, 0103, 0104, 0105, 0106, 0107)
TS |  |  |  | Položka zahrnuje: - příplatek k vodorovnému přemístění zeminy za každý další 1km nad 20km Položka nezahrnuje: - x
P | 4 | 133738 |  | HLOUBENÍ ŠACHET ZAPAŽ I NEPAŽ TŘ. I, ODVOZ DO 20KM | M3 | 250 | 0 | 0 |  |  | 0 | 0 | OTSKP_2025 | 0 | 3 |  |  | 0
PP
VV |  |  |  | 250 = 250,000 [A] Podle polohopisných výkresu (0101, 0102, 0103, 0104, 0105, 0106, 0107)
TS |  |  |  | Položka zahrnuje: - vodorovnou a svislou dopravu, přemístění, přeložení, manipulace s výkopkem - kompletní provedení vykopávky nezapažené i zapažené - ošetření výkopiště po celou dobu práce v něm vč. klimatických opatření - ztížení vykopávek v blízkosti podzemního vedení, konstrukcí a objektů vč. jejich dočasného zajištění - ztížení pod vodou, v okolí výbušnin, ve stísněných prostorech a pod. - příplatek za lepivost - těžení po vrstvách, pásech a po jiných nutných částech (figurách) - čerpání vody vč. čerpacích jímek, potrubí a pohotovostní čerpací soupravy (viz ustanovení k pol. 1151,2) - potřebné snížení hladiny podzemní vody - těžení a rozpojování jednotlivých balvanů - vytahování a nošení výkopku - svahování a přesvah. svahů do konečného tvaru, výměna hornin v podloží a v pláni znehodnocené klimatickými vlivy - ruční vykopávky, odstranění kořenů a napadávek - pažení, vzepření a rozepření vč. přepažování (vyjma pažení záporového a štětových stěn) - úpravu, ochranu a očištění dna, základové spáry, stěn a svahů - odvedení nebo obvedení vody v okolí výkopiště a ve výkopišti - třídění výkopku - veškeré pomocné konstrukce umožňující provedení vykopávky (příjezdy, sjezdy, nájezdy, lešení, podpěr. konstr., přemostění, zpevněné plochy, zakrytí a pod.) Položka nezahrnuje: - uložení zeminy (na skládku, do násypu) ani poplatky za skládku, vykazují se v položce č.0141**
P | 5 | 14113 |  | PROTLAČOVÁNÍ OCELOVÉHO POTRUBÍ DN DO 200MM | M | 55 | 0 | 0 |  |  | 0 | 0 | OTSKP_2025 | 0 | 3 |  |  | 0
PP
VV |  |  |  | 55 = 55,000 [A] Podle polohopisných výkresu (0101, 0102, 0103, 0104, 0105, 0106, 0107)
TS |  |  |  | Položka zahrnuje: - dodávku protlačovaného potrubí - veškeré pomocné práce (startovací zařízení, startovací a cílová jáma, opěrné a vodící bloky a pod.) Položka nezahrnuje: - x
P | 6 | 14173 |  | PROTLAČOVÁNÍ POTRUBÍ Z PLAST HMOT DN DO 200MM | M | 320 | 0 | 0 |  |  | 0 | 0 | OTSKP_2025 | 0 | 3 |  |  | 0
PP
VV |  |  |  | 320 = 320,000 [A] Podle polohopisných výkresu (0101, 0102, 0103, 0104, 0105, 0106, 0107)
TS |  |  |  | Položka zahrnuje: - dodávku protlačovaného potrubí - veškeré pomocné práce (startovací zařízení, startovací a cílová jáma, opěrné a vodící bloky a pod.) Položka nezahrnuje: - x
P | 7 | 17411 |  | ZÁSYP JAM A RÝH ZEMINOU SE ZHUTNĚNÍM | M3 | 375 | 0 | 0 |  |  | 0 | 0 | OTSKP_2025 | 0 | 3 |  |  | 0
PP
VV |  |  |  | 375 = 375,000 [A] Podle polohopisných výkresu (0101, 0102, 0103, 0104, 0105, 0106, 0107)
TS |  |  |  | Položka zahrnuje: - kompletní provedení zemní konstrukce vč. výběru vhodného materiálu - úprava ukládaného materiálu vlhčením, tříděním, promícháním nebo vysoušením, příp. jiné úpravy za účelem zlepšení jeho mech. vlastností - hutnění i různé míry hutnění - ošetření úložiště po celou dobu práce v něm vč. klimatických opatření - ztížení v okolí vedení, konstrukcí a objektů a jejich dočasné zajištění - ztížení provádění vč. hutnění ve ztížených podmínkách a stísněných prostorech - ztížené ukládání sypaniny pod vodu - ukládání po vrstvách a po jiných nutných částech (figurách) vč. dosypávek - spouštění a nošení materiálu - výměna částí zemní konstrukce znehodnocené klimatickými vlivy - ruční hutnění - udržování úložiště a jeho ochrana proti vodě - odvedení nebo obvedení vody v okolí úložiště a v úložišti - veškeré pomocné konstrukce umožňující provedení zemní konstrukce (příjezdy, sjezdy, nájezdy, lešení, podpěrné konstrukce, přemostění, zpevněné plochy, zakrytí a pod.) Položka nezahrnuje: - x
P | 8 | 18215 |  | ÚPRAVA POVRCHŮ SROVNÁNÍM ÚZEMÍ V TL DO 0,50M | M2 | 127.5 | 0 | 0 |  |  | 0 | 0 | OTSKP_2025 | 0 | 3 |  |  | 0
PP
VV |  |  |  | 127.500000 = 127,500 [A] Podle polohopisných výkresu (0101, 0102, 0103, 0104, 0105, 0106, 0107)
TS |  |  |  | Položka zahrnuje: - úpravu pláně včetně vyrovnání výškových rozdílů Položka nezahrnuje: - x
SD |  | 7 |  | Pridružená stavební výroba | [6 empty] | 0 | 0
P | 9 | 701001 |  | OZNAČOVACÍ ŠTÍTEK KABELOVÉHO VEDENÍ, SPOJKY NEBO KABELOVÉ SKŘÍNĚ (VČETNĚ OBJÍMKY) | KUS | 110 | 0 | 0 |  |  | 0 | 0 | OTSKP_2025 | 0 | 3 |  |  | 0
PP
VV |  |  |  | 110.000000 = 110,000 [A] Podle polohopisných výkresu (0101, 0102, 0103, 0104, 0105, 0106, 0107)
TS |  |  |  | 1. Položka obsahuje: – veškeré práce a materiál obsažený v názvu položky 2. Položka neobsahuje: X 3. Způsob měření: Udává se počet kusů kompletní konstrukce nebo práce.
P | 10 | 701005 |  | VYHLEDÁVACÍ MARKER ZEMNÍ S MOŽNOSTÍ ZÁPISU | KUS | 6 | 0 | 0 |  |  | 0 | 0 | OTSKP_2025 | 0 | 3 |  |  | 0
PP
VV |  |  |  | 6.000000 = 6,000 [A] Podle polohopisných výkresu (0101, 0102, 0103, 0104, 0105, 0106, 0107)
TS |  |  |  | 1. Položka obsahuje: – veškeré práce a materiál obsažený v názvu položky 2. Položka neobsahuje: X 3. Způsob měření: Udává se počet kusů kompletní konstrukce nebo práce.
P | 11 | 703755 |  | PROTIPOŽÁRNÍ UCPÁVKA PROSTUPU KABELOVÉHO PR. DO 200MM, DO EI 90 MIN. | KUS | 6 | 0 | 0 |  |  | 0 | 0 | OTSKP_2025 | 0 | 3 |  |  | 0
PP
VV |  |  |  | 6.000000 = 6,000 [A] Podle polohopisných výkresu (0101, 0102, 0103, 0104, 0105, 0106, 0107)
TS |  |  |  | Položka obsahuje: Dodávku a montáž protipožární ucpávky vč. příslušenství a pomocného materiálu, vyhotovéní a dodání atestu. Dále obsahuje cenu za pom. mechanismy včetně všech ostatních vedlejších nákladů.
P | 12 | 703763 |  | KABELOVÁ UCPÁVKA VODĚ ODOLNÁ PRO VNITŘNÍ PRŮMĚR OTVORU 105 - 185MM | KUS | 6 | 0 | 0 |  |  | 0 | 0 | OTSKP_2025 | 0 | 3 |  |  | 0
PP
VV |  |  |  | 6.000000 = 6,000 [A] Podle polohopisných výkresu (0101, 0102, 0103, 0104, 0105, 0106, 0107)
TS |  |  |  | Položka obsahuje: Dodávku a montáž kabelové ucpávky vč. příslušenství ( utěsňovací spony apod. ) a pomocného materiálu, vyhotovení a dodání atestu. Dále obsahuje cenu za pom. mechanismy včetně všech ostatních vedlejších nákladů.
P | 13 | 742H13 |  | KABEL NN ČTYŘ- A PĚTIŽÍLOVÝ CU S PLASTOVOU IZOLACÍ OD 25 DO 50 MM2 | m | 570 | 0 | 0 |  |  | 0 | 0 | OTSKP_2025 | 0 | 3 |  |  | 0
PP
VV |  |  |  | Podle schema kabelu ( 0701, 0702 ) 570 = 570,000 [A]
TS |  |  |  | 1. Položka obsahuje: – manipulace a uložení kabelu (do země, chráničky, kanálu, na rošty, na TV a pod.) 2. Položka neobsahuje: – příchytky, spojky, koncovky, chráničky apod. 3. Způsob měření: Měří se metr délkový.
P | 14 | 75B951 |  | SW PRO ELEKTRONICKÉ PŘEJEZDOVÉ ZABEZPEČOVACÍ ZAŘÍZENÍ NA JEDNOKOLEJNÉ TRATI - DODÁVKA | KUS | 3 | 0 | 0 |  |  | 0 | 0 | OTSKP_2025 | 0 | 3 |  |  | 0
PP
VV |  |  |  | Podle TZ (001) 3 = 3,000 [A]
TS |  |  |  | 1. Položka obsahuje: – dodání základního SW pro elektronické přejezdové zabezpečovací zařízení podle typu určeného položkou 2. Položka neobsahuje: X 3. Způsob měření: Udává se počet kusů kompletní konstrukce nebo práce.
P | 15 | 75B957 |  | SW PRO ELEKTRONICKÉ PŘEJEZDOVÉ ZABEZPEČOVACÍ ZAŘÍZENÍ NA JEDNOKOLEJNÉ TRATI - MONTÁŽ | KUS | 3 | 0 | 0 |  |  | 0 | 0 | OTSKP_2025 | 0 | 3 |  |  | 0
PP
VV |  |  |  | Podle TZ (001) 3 = 3,000 [A]
TS |  |  |  | 1. Položka obsahuje: – tvorba a instalace individuálního SW pro elektronické přejezdové zabezpečovací zařízení podle specifikace místa použití 2. Položka neobsahuje: X 3. Způsob měření: Udává se počet kusů kompletní konstrukce nebo práce.
P | 16 | 75C418 |  | ZÁMEK VÝMĚNOVÝ NEBO ODTLAČNÝ (JEDNODUCHÝ, KONTROLNÍ) - DEMONTÁŽ | KUS | 4 | 0 | 0 |  |  | 0 | 0 | OTSKP_2025 | 0 | 3 |  |  | 0
PP
VV |  |  |  | Podle situacního schématu ( 0201 ) 4 = 4,000 [A]
TS |  |  |  | 1. Položka obsahuje: – demontáž zámku výměnového nebo odtlačného podle typu daného položkou – demontáž zámku výměnového nebo odtlačného se všemi pomocnými a doplňujícími pracemi a součástmi, případné použití mechanizmů, včetně dopravy z místa demontáže do skladu – naložení vybouraného materiálu na dopravní prostředek – odvoz vybouraného materiálu do skladu nebo na likvidaci 2. Položka neobsahuje: – poplatek za likvidaci odpadů (nacení se dle SSD 0) 3. Způsob měření: Udává se počet kusů kompletní konstrukce nebo práce.
P | 17 | 75E197 |  | PŘÍPRAVA A CELKOVÉ ZKOUŠKY PŘEJEZDOVÉHO ZABEZPEČOVACÍHO ZAŘÍZENÍ PRO JEDNU KOLEJ | KUS | 3 | 0 | 0 |  |  | 0 | 0 | OTSKP_2025 | 0 | 3 |  |  | 0
PP
VV |  |  |  | Podle TZ (001) 3.000000 = 3,000 [A]
TS |  |  |  | 1. Položka obsahuje: – regulování a aktivování automatického přejezdového zařízení – příprava a provedení celkových zkoušek přejezdového zab.zařízení – kompletní přezkoušení a regulaci 2. Položka neobsahuje: X 3. Způsob měření: Udává se počet kusů kompletní konstrukce nebo práce.
P | 18 | R75E1B7 |  | REGULACE A ZKOUŠENÍ ZABEZPECOVACÍHO ZARÍZENÍ PZZ | HOD | 100 | 0 | 0 |  |  | 0 | 0 |  | 0 | 3 |  |  | 0
PP
VV |  |  |  | Podle TZ (001) 100.000000 = 100,000 [A]
TS |  |  |  | 1. Položka obsahuje: – zajištení a provedení ciností urcenných položkou vcetne dodávky potrebného pomocného materiálu a dopravy na místo urcení – provedení zkušebního provozu se všemi pomocnými a doplnujícími pracemi a soucástmi, prípadné použití mechanizmu 2. Položka neobsahuje: X 3. Zpusob merení: Udává se pocet hodin provádení dozoru, revize nebo práce.
SD |  | 7402 |  | Elektromontáže | [6 empty] | 0 | 0
P | 19 | 702112 |  | KABELOVÝ ŽLAB ZEMNÍ VČETNĚ KRYTU SVĚTLÉ ŠÍŘKY PŘES 120 DO 250 MM | M | 130 | 0 | 0 |  |  | 0 | 0 | OTSKP_2025 | 0 | 3 |  |  | 0
PP
VV |  |  |  | Podle polohopisných výkresu (0101, 0102, 0103, 0104, 0105, 0106, 0107 ) 130 = 130,000 [A]
TS |  |  |  | 1. Položka obsahuje: – přípravu podkladu pro osazení 2. Položka neobsahuje: X 3. Způsob měření: Měří se metr délkový.
P | 20 | 702222 |  | KABELOVÁ CHRÁNIČKA ZEMNÍ UV STABILNÍ DN PŘES 100 DO 200 MM | M | 320 | 0 | 0 |  |  | 0 | 0 | OTSKP_2025 | 0 | 3 |  |  | 0
PP
VV |  |  |  | Podle polohopisných výkresu (0101, 0102, 0103, 0104, 0105, 0106, 0107 ) 320 = 320,000 [A]
TS |  |  |  | 1. Položka obsahuje: – přípravu podkladu pro osazení 2. Položka neobsahuje: X 3. Způsob měření: Měří se metr délkový.
P | 21 | 702312 |  | ZAKRYTÍ KABELŮ VÝSTRAŽNOU FÓLIÍ ŠÍŘKY PŘES 20 DO 40 CM | M | 180 | 0 | 0 |  |  | 0 | 0 | OTSKP_2025 | 0 | 3 |  |  | 0
PP
VV |  |  |  | Podle polohopisných výkresu (0101, 0102, 0103, 0104, 0105, 0106, 0107 ) 180 = 180,000 [A]
TS |  |  |  | 1. Položka obsahuje: – dodávku a montáž fólie – přípravu podkladu pro osazení 2. Položka neobsahuje: X 3. Způsob měření: Měří se metr délkový.
P | 22 | 709611 |  | DEMONTÁŽ KABELOVÉHO ŽLABU/LIŠTY VČETNĚ KRYTU | M | 250 | 0 | 0 |  |  | 0 | 0 | OTSKP_2025 | 0 | 3 |  |  | 0
PP
VV |  |  |  | Podle polohopisných výkresu (0101, 0102, 0103, 0104, 0105, 0106, 0107 ) 250 = 250,000 [A]
TS |  |  |  | 1. Položka obsahuje: – všechny náklady na demontáž stávajícího zařízení včetně pomocných doplňujících úprav pro jeho likvidaci – naložení vybouraného materiálu na dopravní prostředek 2. Položka neobsahuje: – odvoz vybouraného materiálu – poplatek za likvidaci odpadů (nacení se dle SSD 0) 3. Způsob měření: Měří se metr délkový.
P | 23 | 741911 |  | UZEMŇOVACÍ VODIČ V ZEMI FEZN DO 120 MM2 | M | 150 | 0 | 0 |  |  | 0 | 0 | OTSKP_2025 | 0 | 3 |  |  | 0
PP
VV |  |  |  | Podle polohopisných výkresu (0101, 0102, 0103, 0104, 0105, 0106, 0107 ) 150.000000 = 150,000 [A]
TS |  |  |  | 1. Položka obsahuje: – přípravu podkladu pro osazení – měření, dělení, spojování, tvarování – ochranný nátěr spojů a při průchodu vodiče nad terén apod. dle příslušných norem 2. Položka neobsahuje: – zemní práce – ochranu vodiče - chráničky apod. 3. Způsob měření: Měří se metr délkový.
P | 24 | 741C02 |  | UZEMŇOVACÍ SVORKA | KUS | 3 | 0 | 0 |  |  | 0 | 0 | OTSKP_2025 | 0 | 3 |  |  | 0
PP
VV |  |  |  | Podle polohopisných výkresu (0101, 0102, 0103, 0104, 0105, 0106, 0107 ) 3.000000 = 3,000 [A]
TS |  |  |  | 1. Položka obsahuje: – veškeré příslušenství 2. Položka neobsahuje: X 3. Způsob měření: Udává se počet kusů kompletní konstrukce nebo práce.
P | 25 | 741C07 |  | VYVEDENÍ UZEMŇOVACÍCH VODIČŮ NA POVRCH/KONSTRUKCI | KUS | 3 | 0 | 0 |  |  | 0 | 0 | OTSKP_2025 | 0 | 3 |  |  | 0
PP
VV |  |  |  | Podle polohopisných výkresu (0101, 0102, 0103, 0104, 0105, 0106, 0107 ) 3.000000 = 3,000 [A]
TS |  |  |  | 1. Položka obsahuje: – vodivé připojení vodiče na konstrukci – dělení, tvarování, spojování – ochranný i barevný nátěr spoje dle příslušných norem 2. Položka neobsahuje: X 3. Způsob měření: Udává se počet kusů kompletní konstrukce nebo práce.
P | 26 | 742G12 |  | KABEL NN DVOU- A TŘÍŽÍLOVÝ CU S PLASTOVOU IZOLACÍ OD 4 DO 16 MM2 | M | 265 | 0 | 0 |  |  | 0 | 0 | OTSKP_2025 | 0 | 3 |  |  | 0
PP
VV |  |  |  | Podle schema kabelu ( 0701, 0702 ) 265 = 265,000 [A]
TS |  |  |  | 1. Položka obsahuje: – manipulace a uložení kabelu (do země, chráničky, kanálu, na rošty, na TV a pod.) 2. Položka neobsahuje: – příchytky, spojky, koncovky, chráničky apod. 3. Způsob měření: Měří se metr délkový.
P | 27 | 742L12 |  | UKONČENÍ DVOU AŽ PĚTIŽÍLOVÉHO KABELU V ROZVADĚČI NEBO NA PŘÍSTROJI OD 4 DO 16 MM2 | KUS | 24 | 0 | 0 |  |  | 0 | 0 | OTSKP_2025 | 0 | 3 |  |  | 0
PP
VV |  |  |  | Podle schema kabelu ( 0701, 0702 ) 24.000000 = 24,000 [A]
TS |  |  |  | 1. Položka obsahuje: – všechny práce spojené s úpravou kabelů pro montáž včetně veškerého příslušentsví 2. Položka neobsahuje: X 3. Způsob měření: Udává se počet kusů kompletní konstrukce nebo práce.
P | 28 | 75A131 |  | KABEL METALICKÝ DVOUPLÁŠŤOVÝ DO 12 PÁRŮ - DODÁVKA | KMPÁR | 12.59 | 0 | 0 |  |  | 0 | 0 | OTSKP_2025 | 0 | 3 |  |  | 0
PP
VV |  |  |  | Podle schema kabelu ( 0701, 0702 ) 12,590 = 12,590 [A]
TS |  |  |  | 1. Položka obsahuje: – dodání kabelů podle typu od výrobců včetně mimostaveništní dopravy 2. Položka neobsahuje: X 3. Způsob měření: Měří se n-násobky páru vodičů na kilometr.
P | 29 | 75A151 |  | KABEL METALICKÝ SE STÍNĚNÍM DO 12 PÁRŮ - DODÁVKA | KMPÁR | 8.54 | 0 | 0 |  |  | 0 | 0 | OTSKP_2025 | 0 | 3 |  |  | 0
PP
VV |  |  |  | Podle schema kabelu ( 0701, 0702 ) 8,540 = 8,540 [A]
TS |  |  |  | 1. Položka obsahuje: – dodání kabelů podle typu od výrobců včetně mimostaveništní dopravy 2. Položka neobsahuje: X 3. Způsob měření: Měří se n-násobky páru vodičů na kilometr.
P | 30 | 75A161 |  | KABEL METALICKÝ SE STÍNĚNÍM PŘES 12 PÁRŮ - DODÁVKA | KMPÁR | 50.59 | 0 | 0 |  |  | 0 | 0 | OTSKP_2025 | 0 | 3 |  |  | 0
PP
VV |  |  |  | Podle schema kabelu ( 0701, 0702 ) 50,590 = 50,590 [A]
TS |  |  |  | 1. Položka obsahuje: – dodání kabelů podle typu od výrobců včetně mimostaveništní dopravy 2. Položka neobsahuje: X 3. Způsob měření: Měří se n-násobky páru vodičů na kilometr.
P | 31 | 75A217 |  | ZATAŽENÍ A SPOJKOVÁNÍ KABELŮ DO 12 PÁRŮ - MONTÁŽ | KMPÁR | 12.59 | 0 | 0 |  |  | 0 | 0 | OTSKP_2025 | 0 | 3 |  |  | 0
PP
VV |  |  |  | Podle schema kabelu ( 0701, 0702 ) 12,590 = 12,590 [A]
TS |  |  |  | 1. Položka obsahuje: – uložení kabelu zatažením, dodávka a zhotovení plastové spojky včetně dodávky v počtu 3 kusy na 1 km kabelu, příprava spojovacího přípravku, spojení žil kabelu, kontrola správnosti spojení žil, vysušení, zajištění přívodu el. energie, zatavení konců kabelu a svaření středu spojky – kontrolní a závěrečné měření na kabelu pro rozvod signalizace, zapojení po měření – dodávka štítku průběhu v počtu 2 ks na 1 km kabelu včetně montáže, montáž označovacího štítku kabelové spojky a kabelové formy, dodávka a montáž kabelových objímek – veškeré potřebné mechanizmy, jejich obsluhu a pořízení všech potřebných materiálů, přesun hmot 2. Položka neobsahuje: X 3. Způsob měření: Měří se n-násobky páru vodičů na kilometr.
P | 32 | 75A237 |  | ZATAŽENÍ A SPOJKOVÁNÍ KABELŮ SE STÍNĚNÍM DO 12 PÁRŮ - MONTÁŽ | KMPÁR | 8.54 | 0 | 0 |  |  | 0 | 0 | OTSKP_2025 | 0 | 3 |  |  | 0
PP
VV |  |  |  | Podle schema kabelu ( 0701, 0702 ) 8,540 = 8,540 [A]
TS |  |  |  | 1. Položka obsahuje: – uložení kabelu zatažením, dodávka a zhotovení plastové spojky včetně dodávky v počtu 3 kusy na 1 km kabelu, příprava spojovacího přípravku, spojení žil kabelu, kontrola správnosti spojení žil, vysušení, zajištění přívodu el. energie, zatavení konců kabelu a svaření středu spojky – kontrolní a závěrečné měření na kabelu pro rozvod signalizace, zapojení po měření – dodávka štítku průběhu v počtu 2 ks na 1 km kabelu včetně montáže, montáž označovacího štítku kabelové spojky a kabelové formy, dodávka a montáž kabelových objímek – veškeré potřebné mechanizmy, jejich obsluhu a pořízení všech potřebných materiálů, přesun hmot 2. Položka neobsahuje: X 3. Způsob měření: Měří se n-násobky páru vodičů na kilometr.
P | 33 | 75A247 |  | ZATAŽENÍ A SPOJKOVÁNÍ KABELŮ SE STÍNĚNÍM PŘES 12 PÁRŮ - MONTÁŽ | KMPÁR | 50.59 | 0 | 0 |  |  | 0 | 0 | OTSKP_2025 | 0 | 3 |  |  | 0
PP
VV |  |  |  | Podle schema kabelu ( 0701, 0702 ) 50,590 = 50,590 [A]
TS |  |  |  | 1. Položka obsahuje: – uložení kabelu zatažením, dodávka a zhotovení plastové spojky včetně dodávky v počtu 3 kusy na 1 km kabelu, příprava spojovacího přípravku, spojení žil kabelu, kontrola správnosti spojení žil, vysušení, zajištění přívodu el. energie, zatavení konců kabelu a svaření středu spojky – kontrolní a závěrečné měření na kabelu pro rozvod signalizace, zapojení po měření – dodávka štítku průběhu v počtu 2 ks na 1 km kabelu včetně montáže, montáž označovacího štítku kabelové spojky a kabelové formy, dodávka a montáž kabelových objímek – veškeré potřebné mechanizmy, jejich obsluhu a pořízení všech potřebných materiálů, přesun hmot 2. Položka neobsahuje: X 3. Způsob měření: Měří se n-násobky páru vodičů na kilometr.
P | 34 | 75A248 |  | ZATAŽENÍ A SPOJKOVÁNÍ KABELŮ SE STÍNĚNÍM PŘES 12 PÁRŮ - DEMONTÁŽ | KMPÁR | 8.54 | 0 | 0 |  |  | 0 | 0 | OTSKP_2025 | 0 | 3 |  |  | 0
PP
VV |  |  |  | Podle polohopisných výkresu (0101, 0102, 0103, 0104, 0105, 0106, 0107 ) 8,540 = 8,540 [A]
TS |  |  |  | 1. Položka obsahuje: – demontáž kabelu, plastové spojky v počtu 3 kusy na 1 km kabelu, štítku průběhu v počtu 2 ks na 1 km kabelu, označovacího štítku kabelové spojky a kabelové formy – veškeré potřebné mechanizmy, jejich obsluhu a přesun hmot. – naložení vybouraného materiálu na dopravní prostředek – odvoz vybouraného materiálu do skladu nebo na likvidaci 2. Položka neobsahuje: – poplatek za likvidaci odpadů (nacení se dle SSD 0) 3. Způsob měření: Měří se n-násobky páru vodičů na kilometr.
P | 35 | 75C178 |  | PŘESTAVNÍK ELEKTROMOTORICKÝ - DEMONTÁŽ | KUS | 2 | 0 | 0 |  |  | 0 | 0 | OTSKP_2025 | 0 | 3 |  |  | 0
PP
VV |  |  |  | Podle TZ (001) 2 = 2,000 [A]
TS |  |  |  | 1. Položka obsahuje: – demontáž připevnění upevňovací soupravy přestavníku a přestavníku, demontáž kabelového závěru, odpojení kabelových forem – demontáž přestavníku se všemi pomocnými a doplňujícími pracemi a součástmi, případné použití mechanizmů, včetně dopravy z místa demontáže do skladu – naložení vybouraného materiálu na dopravní prostředek – odvoz vybouraného materiálu do skladu nebo na likvidaci 2. Položka neobsahuje: – poplatek za likvidaci odpadů (nacení se dle SSD 0) 3. Způsob měření: Udává se počet kusů kompletní konstrukce nebo práce.
P | 36 | 75C511 |  | STOŽÁROVÉ NÁVĚSTIDLO DO DVOU SVĚTEL - DODÁVKA | KUS | 5 | 0 | 0 |  |  | 0 | 0 | OTSKP_2025 | 0 | 3 |  |  | 0
PP
VV |  |  |  | Podle situacního schématu ( 0201 ) 5 = 5,000 [A]
TS |  |  |  | 1. Položka obsahuje: – dodávka stožárového návěstidla do dvou světel podle jeho typu a potřebného pomocného materiálu a dopravy do staveništního skladu – dodávku stožárového návěstidla do dvou světel včetně pomocného materiálu, dopravu do místa určení 2. Položka neobsahuje: X 3. Způsob měření: Udává se počet kusů kompletní konstrukce nebo práce.
P | 37 | 75C517 |  | STOŽÁROVÉ NÁVĚSTIDLO DO DVOU SVĚTEL - MONTÁŽ | KUS | 5 | 0 | 0 |  |  | 0 | 0 | OTSKP_2025 | 0 | 3 |  |  | 0
PP
VV |  |  |  | Podle situacního schématu ( 0201 ) 5 = 5,000 [A]
TS |  |  |  | 1. Položka obsahuje: – výkop jámy pro BETONOVÝ základ návěstidla – usazení betonového základu, sestavení návěstidla, označení označovacími štítky, zapojení kabelových forem (včetně měření a zapojení po měření) – montáž stožárového návěstidla do dvou světel včetně transformátorové skříně na základ – montáž stožárového návěstidla do dvou světel se všemi pomocnými a doplňujícími pracemi a součástmi a ukolejnění, případné použití mechanizmů, včetně dopravy ze skladu k místu montáže 2. Položka neobsahuje: X 3. Způsob měření: Udává se počet kusů kompletní konstrukce nebo práce.
P | 38 | 75D271 |  | ZAŘÍZENÍ (PZZ) PRO NEVIDOMÉ - DODÁVKA | KUS | 3 | 0 | 0 |  |  | 0 | 0 | OTSKP_2025 | 0 | 3 |  |  | 0
PP
VV |  |  |  | Podle situacního schématu ( 0201 ) 3 = 3,000 [A]
TS |  |  |  | 1. Položka obsahuje: – dodávka zařízení (PZZ) pro nevidomé podle jeho typu a potřebného pomocného materiálu a dopravy do staveništního skladu – dodávku zařízení (PZZ) pro nevidomé včetně pomocného materiálu, dopravu do místa určení 2. Položka neobsahuje: X 3. Způsob měření: Udává se počet kusů kompletní konstrukce nebo práce.
P | 39 | 75D277 |  | ZAŘÍZENÍ (PZZ) PRO NEVIDOMÉ - MONTÁŽ | KUS | 3 | 0 | 0 |  |  | 0 | 0 | OTSKP_2025 | 0 | 3 |  |  | 0
PP
VV |  |  |  | Podle situacního schématu ( 0201 ) 3 = 3,000 [A]
TS |  |  |  | 1. Položka obsahuje: – montáž zařízení (PZZ) pro nevidomé, připojení na kabelové rozvody – montáž zařízení (PZZ) pro nevidomé se všemi pomocnými a doplňujícími pracemi a součástmi, případné použití mechanizmů, včetně dopravy ze skladu k místu montáže 2. Položka neobsahuje: X 3. Způsob měření: Udává se počet kusů kompletní konstrukce nebo práce.
P | 40 | 75I222 |  | KABEL ZEMNÍ DVOUPLÁŠŤOVÝ BEZ PANCÍŘE PRŮMĚRU ŽÍLY 0,8 MM DO 25XN | KMČTYŘKA | 0.6 | 0 | 0 |  |  | 0 | 0 | OTSKP_2025 | 0 | 3 |  |  | 0
PP
VV |  |  |  | Podle schema kabelu ( 0701, 0702 ) 0,6 = 0,600 [A]
TS |  |  |  | 1. Položka obsahuje: – dodávku specifikované kabelizace včetně potřebného drobného montážního materiálu – dodávku souvisejícího příslušenství pro specifickou kabelizaci – náklady na dopravu a skladování – práce spojené s montáží specifikované kabelizace specifikovaným způsobem – veškeré potřebné mechanizmy, včetně obsluhy, náklady na mzdy a přibližné (průměrné) náklady na pořízení potřebných materiálů včetně všech ostatních vedlejších nákladů 2. Položka neobsahuje: X 3. Způsob měření: – Dodávka a montáž specifikované kabelizace se měří v délce udané v kmčtyřkách.
P | 41 | 75I22X |  | KABEL ZEMNÍ DVOUPLÁŠŤOVÝ BEZ PANCÍŘE PRŮMĚRU ŽÍLY 0,8 MM - MONTÁŽ | M | 150 | 0 | 0 |  |  | 0 | 0 | OTSKP_2025 | 0 | 3 |  |  | 0
PP
VV |  |  |  | Podle schema kabelu ( 0701, 0702 ) 150 = 150,000 [A]
TS |  |  |  | 1. Položka obsahuje: – práce spojené s montáží specifikované kabelizace specifikovaným způsobem (uložení na konstrukci, uložení, zatažení) – veškeré potřebné mechanizmy, včetně obsluhy, náklady na mzdy a přibližné (průměrné) náklady na pořízení potřebných materiálů včetně všech ostatních vedlejších nákladů 2. Položka neobsahuje: X 3. Způsob měření: – Práce specifikovaného se měří v délce kabelizace udané v metrech.
P | 42 | 75IH61 |  | UKONČENÍ KABELU OPTICKÉHO DO 12 VLÁKEN | KUS | 3 | 0 | 0 |  |  | 0 | 0 | OTSKP_2025 | 0 | 3 |  |  | 0
PP
VV |  |  |  | Podle schema kabelu ( 0701, 0702 ) 3 = 3,000 [A]
TS |  |  |  | 1. Položka obsahuje: – kompletní ukončení specifikované kabelizace specifikovaným způsobem včetně potřebného drobného montážního materiálu – veškeré potřebné mechanizmy, včetně obsluhy, náklady na mzdy a přibližné (průměrné) náklady na pořízení potřebných materiálů včetně všech ostatních vedlejších nákladů 2. Položka neobsahuje: X 3. Způsob měření: – Udává se počet kusů kompletní konstrukce nebo práce.
SD |  | 990 |  | Poplatky za skládky | [6 empty] | 0 | 0
P | 43 | R015111 | 901 | NEOCEŇOVAT - POPLATKY ZA LIKVIDACI ODPADU NEKONTAMINOVANÝCH - 17 05 04 VYTEŽENÉ ZEMINY A HORNINY - I. TRÍDA TEŽITELNOSTI VCETNE DOPRAVY | T | 0.1 | 0 | 0 |  |  | 0 | 0 |  | 0 | 3 |  |  | 0
PP |  |  |  | Evidencní položka, Neocenovat v objektu SO/PS, položka se ocenuje pouze v objektu SO 90-90 Zpusob likvidace: recyklace, druhotné využití.
VV |  |  |  | 0.100000 = 0,100 [A]
TS |  |  |  | 1. Položka obsahuje: – veškeré poplatky provozovateli skládky, recyklacní linky nebo jiného zarízení na zpracování nebo likvidaci odpadu související s prevzetím, uložením, zpracováním nebo likvidací odpadu – náklady spojené s dopravou z místa stavby na místo prevzetí provozovatelem skládky, recyklacní linky nebo jiného zarízení na zpracování nebo likvidaci odpadu – náklady spojené s vyložením a manipulací s materiálem v míste skládky 2. Položka neobsahuje: – náklady spojené s naložením a manipulací materiálem 3. Zpusob merení: Tunou se rozumí hmotnost odpadu vytrídeného v souladu se zákonem c. 541/2020 Sb., o nakládání s odpady, v platném znení.
P | 44 | R015140 | 907 | NEOCEŇOVAT - POPLATKY ZA LIKVIDACI ODPADU NEKONTAMINOVANÝCH - 17 01 01 BETON Z DEMOLIC OBJEKTU, ZÁKLADU TV, KULY A SLOUPY VCETNE DOPRAVY | T | 0.5 | 0 | 0 |  |  | 0 | 0 |  | 0 | 3 |  |  | 0
PP |  |  |  | Evidencní položka, Neocenovat v objektu SO/PS, položka se ocenuje pouze v objektu SO 90-90 V prípade možnosti je u odpadu uprednostnována recyklace pred skládkováním.
VV |  |  |  | 0.500000 = 0,500 [A]
TS |  |  |  | 1. Položka obsahuje: – veškeré poplatky provozovateli skládky, recyklacní linky nebo jiného zarízení na zpracování nebo likvidaci odpadu související s prevzetím, uložením, zpracováním nebo likvidací odpadu – náklady spojené s dopravou z místa stavby na místo prevzetí provozovatelem skládky, recyklacní linky nebo jiného zarízení na zpracování nebo likvidaci odpadu – náklady spojené s vyložením a manipulací s materiálem v míste skládky 2. Položka neobsahuje: – náklady spojené s naložením a manipulací materiálem 3. Zpusob merení: Tunou se rozumí hmotnost odpadu vytrídeného v souladu se zákonem c. 541/2020 Sb., o nakládání s odpady, v platném znení.
P | 45 | R015310 | 915 | NEOCEŇOVAT - POPLATKY ZA LIKVIDACI ODPADU NEKONTAMINOVANÝCH - 16 02 14 ELEKTROŠROT (VYRAZENÁ ELEKTRICKÁ ZARÍZENÍ A PRÍSTROJE), VCETNE DOPRAVY | T | 0.5 | 0 | 0 |  |  | 0 | 0 |  | 0 | 3 |  |  | 0
PP |  |  |  | Evidencní položka, Neocenovat v objektu SO/PS, položka se ocenuje pouze v objektu SO 90-90 Výzisk - prebírá Správa železnic
VV |  |  |  | 0.500000 = 0,500 [A]
TS |  |  |  | 1. Položka obsahuje: – veškeré poplatky provozovateli skládky, recyklacní linky nebo jiného zarízení na zpracování nebo likvidaci odpadu související s prevzetím, uložením, zpracováním nebo likvidací odpadu – náklady spojené s dopravou z místa stavby na místo prevzetí provozovatelem skládky, recyklacní linky nebo jiného zarízení na zpracování nebo likvidaci odpadu – náklady spojené s vyložením a manipulací s materiálem v míste skládky 2. Položka neobsahuje: – náklady spojené s naložením a manipulací materiálem 3. Zpusob merení: Tunou se rozumí hmotnost odpadu vytrídeného v souladu se zákonem c. 541/2020 Sb., o nakládání s odpady, v platném znení.
P | 46 | R015910 | 929 | NEOCEŇOVAT - POPLATKY ZA LIKVIDACI ODPADU NEKONTAMINOVANÝCH - 15 01 02 - OBALY PLASTOVÉ, VCETNE DOPRAVY | T | 0.05 | 0 | 0 |  |  | 0 | 0 |  | 0 | 3 |  |  | 0
PP |  |  |  | Evidencní položka. Neocenovat v objektu SO/PS, položka se ocenuje pouze v objektu SO 90-90. V prípade možnosti je uprednostnována recyklace pred skládkováním.
VV
TS |  |  |  | 1. Položka obsahuje: – veškeré poplatky provozovateli skládky, recyklacní linky nebo jiného zarízení na zpracování nebo likvidaci odpadu související s prevzetím, uložením, zpracováním nebo likvidací odpadu – náklady spojené s dopravou z místa stavby na místo prevzetí provozovatelem skládky, recyklacní linky nebo jiného zarízení na zpracování nebo likvidaci odpadu – náklady spojené s vyložením a manipulací s materiálem v míste skládky 2. Položka neobsahuje: – náklady spojené s naložením a manipulací materiálem 3. Zpusob merení: Tunou se rozumí hmotnost odpadu vytrídeného v souladu se zákonem c. 541/2020 Sb., o nakládání s odpady, v platném znení.
P | 47 | R015920 | 930 | NEOCEŇOVAT - POPLATKY ZA LIKVIDACI ODPADU NEKONTAMINOVANÝCH - 15 01 01 - OBALY PAPÍROVÉ, VCETNE DOPRAVY | T | 0.05 | 0 | 0 |  |  | 0 | 0 |  | 0 | 3 |  |  | 0
PP |  |  |  | Evidencní položka. Neocenovat v objektu SO/PS, položka se ocenuje pouze v objektu SO 90-90 V prípade možnosti je uprednostnována recyklace pred skládkováním.
VV
TS |  |  |  | 1. Položka obsahuje: – veškeré poplatky provozovateli skládky, recyklacní linky nebo jiného zarízení na zpracování nebo likvidaci odpadu související s prevzetím, uložením, zpracováním nebo likvidací odpadu – náklady spojené s dopravou z místa stavby na místo prevzetí provozovatelem skládky, recyklacní linky nebo jiného zarízení na zpracování nebo likvidaci odpadu – náklady spojené s vyložením a manipulací s materiálem v míste skládky 2. Položka neobsahuje: – náklady spojené s naložením a manipulací materiálem 3. Zpusob merení: Tunou se rozumí hmotnost odpadu vytrídeného v souladu se zákonem c. 541/2020 Sb., o nakládání s odpady, v platném znení.
P | 48 | R015930 | 931 | NEOCEŇOVAT - POPLATKY ZA LIKVIDACI ODPADU NEKONTAMINOVANÝCH - 15 01 03 - OBALY DREVENÉ, VCETNE DOPRAVY | T | 0.05 | 0 | 0 |  |  | 0 | 0 |  | 0 | 3 |  |  | 0
PP |  |  |  | Evidencní položka. Neocenovat v objektu SO/PS, položka se ocenuje pouze v objektu SO 90-90. V prípade možnosti je uprednostnována recyklace pred skládkováním.
VV
TS |  |  |  | 1. Položka obsahuje: – veškeré poplatky provozovateli skládky, recyklacní linky nebo jiného zarízení na zpracování nebo likvidaci odpadu související s prevzetím, uložením, zpracováním nebo likvidací odpadu – náklady spojené s dopravou z místa stavby na místo prevzetí provozovatelem skládky, recyklacní linky nebo jiného zarízení na zpracování nebo likvidaci odpadu – náklady spojené s vyložením a manipulací s materiálem v míste skládky 2. Položka neobsahuje: – náklady spojené s naložením a manipulací materiálem 3. Zpusob merení: Tunou se rozumí hmotnost odpadu vytrídeného v souladu se zákonem c. 541/2020 Sb., o nakládání s odpady, v platném znení.
SD |  | M22 |  | Montáže zabezpecovací a sdelovací techniky | [6 empty] | 0 | 0
P | 49 | 744231 |  | KABELOVÁ SKŘÍŇ VENKOVNÍ SPOLEČNÁ PŘÍSTROJOVÁ PRO PŘEJEZDY | KUS | 1 | 0 | 0 |  |  | 0 | 0 | OTSKP_2025 | 0 | 3 |  |  | 0
PP
VV |  |  |  | Podle polohopisných výkresu (0101, 0102, 0103, 0104, 0105, 0106, 0107 ) 1.000000 = 1,000 [A]
TS |  |  |  | 1. Položka obsahuje: – přípravu podkladu pro osazení vč. upevňovacího materiálu – typová plastová pilířová lakovaná dle schválených technických podmínek, prázdná pro montáž výstroje elektro, telefonu a nouzových tlačítek včetně přívodky pro DA a příslušenství, veškerý podružný a pomocný materiál – provedení zkoušek, dodání předepsaných zkoušek, revizí a atestů 2. Položka neobsahuje: X 3. Způsob měření: Udává se počet kusů kompletní konstrukce nebo práce.
P | 50 | 75A311 |  | KABELOVÁ FORMA (UKONČENÍ KABELŮ) PRO KABELY ZABEZPEČOVACÍ DO 12 PÁRŮ | KUS | 82 | 0 | 0 |  |  | 0 | 0 | OTSKP_2025 | 0 | 3 |  |  | 0
PP
VV |  |  |  | Podle schema kabelu ( 0701, 0702 ) 82.000000 = 82,000 [A]
TS |  |  |  | 1. Položka obsahuje: – odstranění pláště kabelu, odstranění izolace z konců žil na svorkovnici, zhotovení vodní zábrany, zformování a konečná úprava kabelu – kontrolní a závěrečné měření na kabelu pro rozvod signalizace, zapojení po měření, montáž příchytky a štítku 2. Položka neobsahuje: X 3. Způsob měření: Udává se počet kusů kompletní konstrukce nebo práce.
P | 51 | 75A312 |  | KABELOVÁ FORMA (UKONČENÍ KABELŮ) PRO KABELY ZABEZPEČOVACÍ PŘES 12 PÁRŮ | KUS | 26 | 0 | 0 |  |  | 0 | 0 | OTSKP_2025 | 0 | 3 |  |  | 0
PP
VV |  |  |  | Podle schema kabelu ( 0701, 0702 ) 26.000000 = 26,000 [A]
TS |  |  |  | 1. Položka obsahuje: – odstranění pláště kabelu, odstranění izolace z konců žil na svorkovnici, zhotovení vodní zábrany, zformování a konečná úprava kabelu – kontrolní a závěrečné měření na kabelu pro rozvod signalizace, zapojení po měření, montáž příchytky a štítku 2. Položka neobsahuje: X 3. Způsob měření: Udává se počet kusů kompletní konstrukce nebo práce.
P | 52 | 75B121 |  | VNITŘNÍ KABELOVÉ ROZVODY PŘES 20 DO 50 KABELŮ - DODÁVKA | M | 20 | 0 | 0 |  |  | 0 | 0 | OTSKP_2025 | 0 | 3 |  |  | 0
PP
VV |  |  |  | Podle TZ (001) 20.000000 = 20,000 [A]
TS |  |  |  | 1. Položka obsahuje: – dodávka kabelů vč. eventuálních konektorů a potřebného pomocného materiálu a jeho dopravy na místo určení – kabely včetně pomocného materiálu – dopravu do místa určení 2. Položka neobsahuje: X 3. Způsob měření: Měří se v metrech délkových kabelových žlabů nebo jiné kabelové konstrukce.
P | 53 | 75B127 |  | VNITŘNÍ KABELOVÉ ROZVODY PŘES 20 DO 50 KABELŮ - MONTÁŽ | M | 20 | 0 | 0 |  |  | 0 | 0 | OTSKP_2025 | 0 | 3 |  |  | 0
PP
VV |  |  |  | Podle TZ (001) 20.000000 = 20,000 [A]
TS |  |  |  | 1. Položka obsahuje: – položení kabelu do rozvodného žlabu, vyformování, vyvázání vč. zapojení na stojany nebo skříně – montáž vnitřních kabelových rozvodů obsahuje všechny pomocné a doplňující práce a součásti, případné použití mechanizmů 2. Položka neobsahuje: X 3. Způsob měření: Měří se v metrech délkových kabelových žlabů nebo jiné kabelové konstrukce.
P | 54 | 75B671 |  | ODDĚLOVACÍ TRANSFORMÁTOR - DODÁVKA | KUS | 2 | 0 | 0 |  |  | 0 | 0 | OTSKP_2025 | 0 | 3 |  |  | 0
PP
VV |  |  |  | Podle TZ (001) 2.000000 = 2,000 [A]
TS |  |  |  | 1. Položka obsahuje: – dodání kompletního oddělovacího transformátoru (2 až 5 KVA) a dalšího potřebného pomocného materiálu a jeho dopravy na místo určení – pořízení kompletního zařízení podle položky, na dopravu do místa určení 2. Položka neobsahuje: X 3. Způsob měření: Udává se počet kusů kompletní konstrukce nebo práce.
P | 55 | 75B677 |  | ODDĚLOVACÍ TRANSFORMÁTOR - MONTÁŽ | KUS | 2 | 0 | 0 |  |  | 0 | 0 | OTSKP_2025 | 0 | 3 |  |  | 0
PP
VV |  |  |  | Podle TZ (001) 2.000000 = 2,000 [A]
TS |  |  |  | 1. Položka obsahuje: – montáž oddělovacího transformátoru na místo určení, jeho připojení a přezkoušení – montáž dodaného zařízení se všemi pomocnými a doplňujícími pracemi a součástmi, případné použití mechanizmů 2. Položka neobsahuje: X 3. Způsob měření: Udává se počet kusů kompletní konstrukce nebo práce.
P | 56 | 75B6A1 |  | USMĚRŇOVAČ 24 V/50 A - DODÁVKA | KUS | 1 | 0 | 0 |  |  | 0 | 0 | OTSKP_2025 | 0 | 3 |  |  | 0
PP
VV |  |  |  | Podle dispozic ( 0601 ) 1.000000 = 1,000 [A]
TS |  |  |  | 1. Položka obsahuje: – dodání kompletního usměrňovače podle typu včetně potřebného pomocného materiálu a jeho dopravy na místo určení – pořízení příslušného usměrňovače, na dopravu do místa určení 2. Položka neobsahuje: X 3. Způsob měření: Udává se počet kusů kompletní konstrukce nebo práce.
P | 57 | 75B6G7 |  | USMĚRŇOVAČ - MONTÁŽ | KUS | 1 | 0 | 0 |  |  | 0 | 0 | OTSKP_2025 | 0 | 3 |  |  | 0
PP
VV |  |  |  | Podle dispozic ( 0601 ) 1.000000 = 1,000 [A]
TS |  |  |  | 1. Položka obsahuje: – montáž usměrňovače na místo určení, jeho připojení a přezkoušení – montáž dodaného zařízení se všemi pomocnými a doplňujícími pracemi a součástmi, případné použití mechanizmů 2. Položka neobsahuje: X 3. Způsob měření: Udává se počet kusů kompletní konstrukce nebo práce.
P | 58 | 75B6K1 |  | BEZÚDRŽBOVÁ BATERIE 24 V/100 AH - DODÁVKA | KUS | 3 | 0 | 0 |  |  | 0 | 0 | OTSKP_2025 | 0 | 3 |  |  | 0
PP
VV |  |  |  | Podle dispozic ( 0601 ) 3.000000 = 3,000 [A]
TS |  |  |  | 1. Položka obsahuje: – dodání kompletní baterie podle typu včetně potřebného pomocného materiálu a jeho dopravy na místo určení – pořízení příslušné baterie včetně pomocného materiálu, na dopravu do místa určení 2. Položka neobsahuje: X 3. Způsob měření: Udává se počet kusů kompletní konstrukce nebo práce.
P | 59 | 75B6T7 |  | BATERIE - MONTÁŽ | KUS | 3 | 0 | 0 |  |  | 0 | 0 | OTSKP_2025 | 0 | 3 |  |  | 0
PP
VV |  |  |  | Podle dispozic ( 0601 ) 3.000000 = 3,000 [A]
TS |  |  |  | 1. Položka obsahuje: – montáž baterie na místo určení, její připojení, dobití na plnou kapacitu a přezkoušení – montáž dodaného zařízení se všemi pomocnými a doplňujícími pracemi a součástmi, případné použití mechanizmů 2. Položka neobsahuje: X 3. Způsob měření: Udává se počet kusů kompletní konstrukce nebo práce.
P | 60 | 75B711 |  | PŘEPĚŤOVÁ OCHRANA PRO PRVEK V KOLEJIŠTI - DODÁVKA | KUS | 24 | 0 | 0 |  |  | 0 | 0 | OTSKP_2025 | 0 | 3 |  |  | 0
PP
VV |  |  |  | Podle situacního schématu ( 0201 ) 24.000000 = 24,000 [A]
TS |  |  |  | 1. Položka obsahuje: – dodávka přepěťové ochrany včetně potřebného pomocného materiálu a dopravy do staveništního skladu – dodávku přepěťové ochrany včetně dopravy ze skladu k místu montáže 2. Položka neobsahuje: X 3. Způsob měření: Udává se počet kusů kompletní konstrukce nebo práce.
P | 61 | 75B717 |  | PŘEPĚŤOVÁ OCHRANA PRO PRVEK V KOLEJIŠTI - MONTÁŽ | KUS | 24 | 0 | 0 |  |  | 0 | 0 | OTSKP_2025 | 0 | 3 |  |  | 0
PP
VV |  |  |  | Podle situacního schématu ( 0201 ) 24.000000 = 24,000 [A]
TS |  |  |  | 1. Položka obsahuje: – montáž ochrany dle předpisu dodavatele pro montáž – montáž dodaného zařízení se všemi pomocnými a doplňujícími pracemi a součástmi, případné použití mechanizmů 2. Položka neobsahuje: X 3. Způsob měření: Udává se počet kusů kompletní konstrukce nebo práce.
P | 62 | 75C111 |  | PŘESTAVNÍK ELEKTROMOTORICKÝ - DODÁVKA | KUS | 1 | 0 | 0 |  |  | 0 | 0 | OTSKP_2025 | 0 | 3 |  |  | 0
PP
VV |  |  |  | Podle situacního schématu ( 0201 ) 1.000000 = 1,000 [A]
TS |  |  |  | 1. Položka obsahuje: – dodání elektromotorického přestavníku podle typu výhybky včetně potřebného pomocného materiálu a jeho dopravy do staveništního skladu – dodání elektromotorického přestavníku podle typu výhybky včetně pomocného materiálu, na dopravu do staveništního skladu 2. Položka neobsahuje: X 3. Způsob měření: Udává se počet kusů kompletní konstrukce nebo práce.
P | 63 | 75C117 |  | PŘESTAVNÍK ELEKTROMOTORICKÝ - MONTÁŽ | KUS | 1 | 0 | 0 |  |  | 0 | 0 | OTSKP_2025 | 0 | 3 |  |  | 0
PP
VV |  |  |  | Podle situacního schématu ( 0201 ) 1.000000 = 1,000 [A]
TS |  |  |  | 1. Položka obsahuje: – vyměření místa připevnění upevňovací soupravy přestavníku a její montáž, připevnění přestavníku na upevňovací soupravu, připevnění kabelového závěru, zapojení dvou kabelových forem (včetně měření a zapojení po měření) – přezkoušení a regulace přestavníku – montáž přestavníku se všemi pomocnými a doplňujícími pracemi a součástmi, případné použití mechanizmů, včetně dopravy ze skladu k místu montáže 2. Položka neobsahuje: X 3. Způsob měření: Udává se počet kusů kompletní konstrukce nebo práce.
P | 64 | 75C711 |  | OZNAČOVACÍ PÁS NÁVĚSTIDLA - DODÁVKA | KUS | 5 | 0 | 0 |  |  | 0 | 0 | OTSKP_2025 | 0 | 3 |  |  | 0
PP
VV |  |  |  | Podle situacního schématu ( 0201 ) 5.000000 = 5,000 [A]
TS |  |  |  | 1. Položka obsahuje: – dodávka označovacího pásu návěstidla podle specifikace a potřebného pomocného materiálu a dopravy do staveništního skladu – dodávku označovacího pásu návěstidla včetně pomocného materiálu, dopravu do místa určení 2. Položka neobsahuje: X 3. Způsob měření: Udává se počet kusů kompletní konstrukce nebo práce.
P | 65 | 75C717 |  | OZNAČOVACÍ PÁS NÁVĚSTIDLA - MONTÁŽ | KUS | 5 | 0 | 0 |  |  | 0 | 0 | OTSKP_2025 | 0 | 3 |  |  | 0
PP
VV |  |  |  | Podle situacního schématu ( 0201 ) 5.000000 = 5,000 [A]
TS |  |  |  | 1. Položka obsahuje: – vyměření místa umístění, montáž označovacího pásu návěstidla – montáž označovacího pásu návěstidla se všemi pomocnými a doplňujícími pracemi a součástmi, případné použití mechanizmů, včetně dopravy ze skladu k místu montáže 2. Položka neobsahuje: X 3. Způsob měření: Udává se počet kusů kompletní konstrukce nebo práce.
P | 66 | 75C727 |  | VZDÁLENOSTNÍ UPOZORNOVADLO, NEPROMĚNNÉ NÁVĚSTIDLO SE ZÁKLADEM - MONTÁŽ | KUS | 7 | 0 | 0 |  |  | 0 | 0 | OTSKP_2025 | 0 | 3 |  |  | 0
PP
VV |  |  |  | Podle situacního schématu ( 0201 ) 7.000000 = 7,000 [A]
TS |  |  |  | 1. Položka obsahuje: – vyměření místa umístění, sestavení a usazení vzdálenostního upozorňovadla do jámy, úprava zeminou, oprava nátěru – montáž vzdálenostního upozorňovadla se všemi pomocnými a doplňujícími pracemi a součástmi, případné použití mechanizmů, včetně dopravy ze skladu k místu montáže 2. Položka neobsahuje: X 3. Způsob měření: Udává se počet kusů kompletní konstrukce nebo práce.
P | 67 | 75C728 |  | VZDÁLENOSTNÍ UPOZORNOVADLO, NEPROMĚNNÉ NÁVĚSTIDLO SE ZÁKLADEM - DEMONTÁŽ | KUS | 1 | 0 | 0 |  |  | 0 | 0 | OTSKP_2025 | 0 | 3 |  |  | 0
PP
VV |  |  |  | Podle situacního schématu ( 0201 ) 1.000000 = 1,000 [A]
TS |  |  |  | 1. Položka obsahuje: – demontáž vzdálenostního upozorňovadla podle typu daného položkou – demontáž vzdálenostního upozorňovadla se všemi pomocnými a doplňujícími pracemi a součástmi, případné použití mechanizmů, včetně dopravy z místa demontáže do skladu – naložení vybouraného materiálu na dopravní prostředek – odvoz vybouraného materiálu do skladu nebo na likvidaci 2. Položka neobsahuje: – poplatek za likvidaci odpadů (nacení se dle SSD 0) 3. Způsob měření: Udává se počet kusů kompletní konstrukce nebo práce.
P | 68 | 75C911 |  | SNÍMAČ POČÍTAČE NÁPRAV - DODÁVKA | KUS | 9 | 0 | 0 |  |  | 0 | 0 | OTSKP_2025 | 0 | 3 |  |  | 0
PP
VV |  |  |  | Podle situacního schématu ( 0201 ) 9.000000 = 9,000 [A]
TS |  |  |  | 1. Položka obsahuje: – kompletní dodávka snímače počítače náprav, potřebného pomocného materiálu a dopravy do staveništního skladu – dodávku snímače počítače náprav a pomocného materiálu, dopravu do staveništního skladu 2. Položka neobsahuje: X 3. Způsob měření: Udává se počet kusů kompletní konstrukce nebo práce.
P | 69 | 75C917 |  | SNÍMAČ POČÍTAČE NÁPRAV - MONTÁŽ | KUS | 18 | 0 | 0 |  |  | 0 | 0 | OTSKP_2025 | 0 | 3 |  |  | 0
PP
VV |  |  |  | Podle situacního schématu ( 0201 )
TS |  |  |  | 1. Položka obsahuje: – montáž snímače počítače náprav včetně zapojení kabelových forem (včetně měření a zapojení po měření), přezkoušení – montáž snímače počítače náprav se všemi pomocnými a doplňujícími pracemi a součástmi, případné použití mechanizmů, včetně dopravy ze skladu k místu montáže 2. Položka neobsahuje: X 3. Způsob měření: Udává se počet kusů kompletní konstrukce nebo práce.
P | 70 | 75C918 |  | SNÍMAČ POČÍTAČE NÁPRAV - DEMONTÁŽ | KUS | 18 | 0 | 0 |  |  | 0 | 0 | OTSKP_2025 | 0 | 3 |  |  | 0
PP
VV |  |  |  | Podle situacního schématu ( 0201 ) 18 = 18,000 [A]
TS |  |  |  | 1. Položka obsahuje: – demontáž snímače počítače náprav včetně odpojení kabelových přívodů – demontáž snímače počítače náprav se všemi pomocnými a doplňujícími pracemi a součástmi, případné použití mechanizmů, včetně dopravy z místa demontáže do skladu – naložení vybouraného materiálu na dopravní prostředek – odvoz vybouraného materiálu do skladu nebo na likvidaci 2. Položka neobsahuje: – poplatek za likvidaci odpadů (nacení se dle SSD 0) 3. Způsob měření: Udává se počet kusů kompletní konstrukce nebo práce.
P | 71 | 75D121 |  | SKŘÍŇ LOGIKY ELEKTRONICKÉHO PŘEJEZDOVÉHO ZABEZPEČOVACÍHO ZAŘÍZENÍ - DODÁVKA | KUS | 3 | 0 | 0 |  |  | 0 | 0 | OTSKP_2025 | 0 | 3 |  |  | 0
PP
VV |  |  |  | Podle dispozic ( 0601 ) 3.000000 = 3,000 [A]
TS |  |  |  | 1. Položka obsahuje: – dodávka skříně logiky elektronického přejezdového zabezpečovacího zařízení, potřebného pomocného materiálu a dopravy do staveništního skladu – dodávku skříňky místního ovládání přejezdového zabezpečovacího zařízení včetně pomocného materiálu, dopravu do staveništního skladu 2. Položka neobsahuje: X 3. Způsob měření: Udává se počet kusů kompletní konstrukce nebo práce.
P | 72 | 75D127 |  | SKŘÍŇ LOGIKY ELEKTRONICKÉHO PŘEJEZDOVÉHO ZABEZPEČOVACÍHO ZAŘÍZENÍ - MONTÁŽ | KUS | 3 | 0 | 0 |  |  | 0 | 0 | OTSKP_2025 | 0 | 3 |  |  | 0
PP
VV |  |  |  | Podle dispozic ( 0601 ) 3.000000 = 3,000 [A]
TS |  |  |  | 1. Položka obsahuje: – určení místa umístění, montáž skříně logiky elektronického přejezdového zabezpečovacího zařízení včetně potřebných závislostních prvků, zatažení kabelů, kontroly izolačního stavu, případný nátěr, přezkoušení – montáž skříně logiky elektronického přejezdového zabezpečovacího zařízení a skříňky místního ovládání se všemi pomocnými a doplňujícími pracemi a součástmi, případné použití mechanizmů, včetně dopravy ze skladu k místu montáže 2. Položka neobsahuje: X 3. Způsob měření: Udává se počet kusů kompletní konstrukce nebo práce.
P | 73 | 75D131 |  | BATERIOVÁ SKŘÍŇ - DODÁVKA | KUS | 3 | 0 | 0 |  |  | 0 | 0 | OTSKP_2025 | 0 | 3 |  |  | 0
PP
VV |  |  |  | Podle dispozic ( 0601 ) 3.000000 = 3,000 [A]
TS |  |  |  | 1. Položka obsahuje: – dodávka bateriové skříně, potřebného pomocného materiálu a dopravy do staveništního skladu – dodávku bateriové skříně včetně pomocného materiálu, dopravu do staveništního skladu 2. Položka neobsahuje: X 3. Způsob měření: Udává se počet kusů kompletní konstrukce nebo práce.
P | 74 | 75D137 |  | BATERIOVÁ SKŘÍŇ - MONTÁŽ | KUS | 3 | 0 | 0 |  |  | 0 | 0 | OTSKP_2025 | 0 | 3 |  |  | 0
PP
VV |  |  |  | Podle dispozic ( 0601 ) 3 = 3,000 [A]
TS |  |  |  | 1. Položka obsahuje: – určení místa umístění, montáž bateriové skříně dle typu dané položkou – montáž bateriové skříně se všemi pomocnými a doplňujícími pracemi a součástmi, případné použití mechanizmů, včetně dopravy ze skladu k místu montáže 2. Položka neobsahuje: X 3. Způsob měření: Udává se počet kusů kompletní konstrukce nebo práce.
P | 75 | 75D151 |  | KABELOVÝ OBJEKT - DODÁVKA | KUS | 1 | 0 | 0 |  |  | 0 | 0 | OTSKP_2025 | 0 | 3 |  |  | 0
PP
VV |  |  |  | Podle polohopisných výkresu (0101, 0102, 0103, 0104, 0105, 0106, 0107 ) 1.000000 = 1,000 [A]
TS |  |  |  | 1. Položka obsahuje: – dodávka kabelového objektu venkovního, potřebného pomocného materiálu a dopravy do staveništního skladu – dodávku kabelového objektu včetně pomocného materiálu, dopravu do staveništního skladu 2. Položka neobsahuje: X 3. Způsob měření: Udává se počet kusů kompletní konstrukce nebo práce.
P | 76 | 75D157 |  | KABELOVÝ OBJEKT - MONTÁŽ | KUS | 1 | 0 | 0 |  |  | 0 | 0 | OTSKP_2025 | 0 | 3 |  |  | 0
PP
VV |  |  |  | Podle polohopisných výkresu (0101, 0102, 0103, 0104, 0105, 0106, 0107 ) 1.000000 = 1,000 [A]
TS |  |  |  | 1. Položka obsahuje: – určení místa umístění, montáž kabelového objektu venkovního dle typu dané položkou – montáž kabelového objektu se všemi pomocnými a doplňujícími pracemi a součástmi, případné použití mechanizmů, včetně dopravy ze skladu k místu montáže – zapojení kabelových forem (včetně měření a zapojení po měření) 2. Položka neobsahuje: X 3. Způsob měření: Udává se počet kusů kompletní konstrukce nebo práce.
P | 77 | 75D211 |  | VÝSTRAŽNÍK SE ZÁVOROU, 1 SKŘÍŇ - DODÁVKA | KUS | 4 | 0 | 0 |  |  | 0 | 0 | OTSKP_2025 | 0 | 3 |  |  | 0
PP
VV |  |  |  | Podle situacního schématu ( 0201 ) 4.000000 = 4,000 [A]
TS |  |  |  | 1. Položka obsahuje: – dodávka výstražníku se závorou 1 skříň podle jeho typu a potřebného pomocného materiálu a dopravy do staveništního skladu – dodávku výstražníku se závorou 1 skříň včetně pomocného materiálu, dopravu do místa určení 2. Položka neobsahuje: X 3. Způsob měření: Udává se počet kusů kompletní konstrukce nebo práce.
P | 78 | 75D217 |  | VÝSTRAŽNÍK SE ZÁVOROU, 1 SKŘÍŇ - MONTÁŽ | KUS | 4 | 0 | 0 |  |  | 0 | 0 | OTSKP_2025 | 0 | 3 |  |  | 0
PP
VV |  |  |  | Podle situacního schématu ( 0201 ) 4.000000 = 4,000 [A]
TS |  |  |  | 1. Položka obsahuje: – výkop jámy pro BETONOVÝ základ výstražníku – usazení betonového základu, montáž výstražníku se závorou 1 skříň, zapojení kabelových forem (včetně měření a zapojení po měření) – montáž výstražníku se závorou 1 skříň se všemi pomocnými a doplňujícími pracemi a součástmi, případné použití mechanizmů, včetně dopravy ze skladu k místu montáže 2. Položka neobsahuje: X 3. Způsob měření: Udává se počet kusů kompletní konstrukce nebo práce.
P | 79 | 75D218 |  | VÝSTRAŽNÍK SE ZÁVOROU, 1 SKŘÍŇ - DEMONTÁŽ | KUS | 2 | 0 | 0 |  |  | 0 | 0 | OTSKP_2025 | 0 | 3 |  |  | 0
PP
VV |  |  |  | Podle situacního schématu ( 0201 ) 2 = 2,000 [A]
TS |  |  |  | 1. Položka obsahuje: – demontáž betonového základu, zasypání jámy po základu, demontáž výstražníku se závorou 1 skříň včetně odpojení kabelových přívodů – demontáž výstražníku se závorou 1 skříň se všemi pomocnými a doplňujícími pracemi a součástmi, případné použití mechanizmů, včetně dopravy z místa demontáže do skladu – naložení vybouraného materiálu na dopravní prostředek – odvoz vybouraného materiálu do skladu nebo na likvidaci 2. Položka neobsahuje: – poplatek za likvidaci odpadů (nacení se dle SSD 0) 3. Způsob měření: Udává se počet kusů kompletní konstrukce nebo práce.
P | 80 | 75D231 |  | VÝSTRAŽNÍK SE ZÁVOROU, 2 SKŘÍNĚ - DODÁVKA | KUS | 4 | 0 | 0 |  |  | 0 | 0 | OTSKP_2025 | 0 | 3 |  |  | 0
PP
VV |  |  |  | Podle situacního schématu ( 0201 ) 4.000000 = 4,000 [A]
TS |  |  |  | 1. Položka obsahuje: – dodávka výstražníku se závorou 2 skříně podle jeho typu a potřebného pomocného materiálu a dopravy do staveništního skladu – dodávku výstražníku se závorou 2 skříně včetně pomocného materiálu, dopravu do místa určení 2. Položka neobsahuje: X 3. Způsob měření: Udává se počet kusů kompletní konstrukce nebo práce.
P | 81 | 75D237 |  | VÝSTRAŽNÍK SE ZÁVOROU, 2 SKŘÍNĚ - MONTÁŽ | KUS | 4 | 0 | 0 |  |  | 0 | 0 | OTSKP_2025 | 0 | 3 |  |  | 0
PP
VV |  |  |  | Podle situacního schématu ( 0201 ) 4.000000 = 4,000 [A]
TS |  |  |  | 1. Položka obsahuje: – výkop jámy pro BETONOVÝ základ výstražníku – usazení betonového základu, montáž výstražníku se závorou 2 skříně, zapojení kabelových forem (včetně měření a zapojení po měření) – montáž výstražníku se závorou 2 skříně se všemi pomocnými a doplňujícími pracemi a součástmi, případné použití mechanizmů, včetně dopravy ze skladu k místu montáže 2. Položka neobsahuje: X 3. Způsob měření: Udává se počet kusů kompletní konstrukce nebo práce.
P | 82 | 75D238 |  | VÝSTRAŽNÍK SE ZÁVOROU, 2 SKŘÍNĚ - DEMONTÁŽ | KUS | 2 | 0 | 0 |  |  | 0 | 0 | OTSKP_2025 | 0 | 3 |  |  | 0
PP
VV |  |  |  | Podle situacního schématu ( 0201 ) 2.000000 = 2,000 [A]
TS |  |  |  | 1. Položka obsahuje: – demontáž betonového základu, zasypání jámy po základu, demontáž výstražníku se závorou 2 skříně včetně odpojení kabelových přívodů – demontáž výstražníku se závorou 2 skříně se všemi pomocnými a doplňujícími pracemi a součástmi, případné použití mechanizmů, včetně dopravy z místa demontáže do skladu – naložení vybouraného materiálu na dopravní prostředek – odvoz vybouraného materiálu do skladu nebo na likvidaci 2. Položka neobsahuje: – poplatek za likvidaci odpadů (nacení se dle SSD 0) 3. Způsob měření: Udává se počet kusů kompletní konstrukce nebo práce.
P | 83 | 75D268 |  | PŘEJEZDNÍK - DEMONTÁŽ | KUS | 2 | 0 | 0 |  |  | 0 | 0 | OTSKP_2025 | 0 | 3 |  |  | 0
PP
VV |  |  |  | Podle situacního schématu ( 0201 ) 2 = 2,000 [A]
TS |  |  |  | 1. Položka obsahuje: – demontáž betonového základu, zasypání jámy po základu, demontáž přejezdníku včetně odpojení kabelových přívodů – demontáž přejezdníku se všemi pomocnými a doplňujícími pracemi a součástmi, případné použití mechanizmů, včetně dopravy z místa demontáže do skladu – naložení vybouraného materiálu na dopravní prostředek – odvoz vybouraného materiálu do skladu nebo na likvidaci 2. Položka neobsahuje: – poplatek za likvidaci odpadů (nacení se dle SSD 0) 3. Způsob měření: Udává se počet kusů kompletní konstrukce nebo práce.
P | 84 | 75E117 |  | DOZOR PRACOVNÍKŮ PROVOZOVATELE PŘI PRÁCI NA ŽIVÉM ZAŘÍZENÍ | HOD | 70 | 0 | 0 |  |  | 0 | 0 | OTSKP_2025 | 0 | 3 |  |  | 0
PP
VV |  |  |  | Podle TZ (001) 70.000000 = 70,000 [A]
TS |  |  |  | 1. Položka obsahuje: – při provádění prací na zařízení, které je v provozu, určují pracovníci správy dopravní cesty kdy a jak je možné potřebný zásah provést – ztrátu času pracovníků prozozovatele, kteří tento čas využijí ve prospěch prováděné stavby 2. Položka neobsahuje: X 3. Způsob měření: Udává se počet hodin provádění dozoru, revize nebo práce.
P | 85 | 75E127 |  | CELKOVÁ PROHLÍDKA ZAŘÍZENÍ A VYHOTOVENÍ REVIZNÍ ZPRÁVY | HOD | 70 | 0 | 0 |  |  | 0 | 0 | OTSKP_2025 | 0 | 3 |  |  | 0
PP
VV |  |  |  | Podle TZ (001) 70.000000 = 70,000 [A]
TS |  |  |  | 1. Položka obsahuje: – kontrola zařízení, zda odpovídá podmínkám pro bezpečný provoz, včetně potřebných měření a vyhotovení revizní zprávy odpovědným pracovníkem – vlastní kontrolu, příslušná měření a zpracování revizní zprávy 2. Položka neobsahuje: X 3. Způsob měření: Udává se počet hodin provádění dozoru, revize nebo práce.
P | 86 | 75E137 |  | PŘEZKOUŠENÍ VLAKOVÝCH CEST | KUS | 12 | 0 | 0 |  |  | 0 | 0 | OTSKP_2025 | 0 | 3 |  |  | 0
PP
VV |  |  |  | Podle TZ (001) 12.000000 = 12,000 [A]
TS |  |  |  | 1. Položka obsahuje: – postavení vlakové cesty a kontrola návěstního znaku, přezkoušení změny návěstního znaku z povolujícího na zakazující a poruchy žárovek – simulace jízdy vlaku – přezkoušení nouzového vybavení – přezkoušení vazeb na traťové zabezpečovací zařízení – kompletní zkoušky 2. Položka neobsahuje: X 3. Způsob měření: Udává se počet kusů kompletní konstrukce nebo práce.
P | 87 | 75E157 |  | PŘEZKOUŠENÍ A REGULACE NÁVĚSTIDEL | KUS | 5 | 0 | 0 |  |  | 0 | 0 | OTSKP_2025 | 0 | 3 |  |  | 0
PP
VV |  |  |  | Podle TZ (001) 5.000000 = 5,000 [A]
TS |  |  |  | 1. Položka obsahuje: – přezkoušení správné činnosti relé, přezkoušení všech návěstních znaků – přeměření a regulace napětí na žárovkách – případné odstranění zaclonění žárovek – kompletní přezkoušení a regulaci 2. Položka neobsahuje: X 3. Způsob měření: Udává se počet kusů kompletní konstrukce nebo práce.
P | 88 | 75E1B7 |  | REGULACE A ZKOUŠENÍ ZABEZPEČOVACÍHO ZAŘÍZENÍ | HOD | 70 | 0 | 0 |  |  | 0 | 0 | OTSKP_2025 | 0 | 3 |  |  | 0
PP
VV |  |  |  | Podle TZ (001) 70.000000 = 70,000 [A]
TS |  |  |  | 1. Položka obsahuje: – zajištění a provedení čiností určenných položkou včetně dodávky potřebného pomocného materiálu a dopravy na místo určení – provedení zkušebního provozu se všemi pomocnými a doplňujícími pracemi a součástmi, případné použití mechanizmů 2. Položka neobsahuje: X 3. Způsob měření: Udává se počet hodin provádění dozoru, revize nebo práce.
P | 89 | 75E1C7 |  | PROTOKOL UTZ | KUS | 1 | 0 | 0 |  |  | 0 | 0 | OTSKP_2025 | 0 | 3 |  |  | 0
PP
VV |  |  |  | Podle TZ (001) 1.000000 = 1,000 [A]
TS |  |  |  | 1. Položka obsahuje: – protokol autorizovanou osobou podle požadavku ČSN, včetně hodnocení 2. Položka neobsahuje: X 3. Způsob měření: Udává se počet kusů kompletní konstrukce nebo práce.
P | 90 | R75B517 |  | Dodávka doplnení skríne o systém VNPN | KUS | 1 | 0 | 0 |  |  | 0 | 0 |  | 0 | 3 |  |  | 0
PP
VV |  |  |  | Podle TZ (001) 1.000000 = 1,000 [A]
TS |  |  |  | Dodání kompletního vnitrního zarízení podle typu urceného položkou vcetne potrebného pomocného materiálu a jeho dopravy na místo urcení.Stojany, skríne, kolejové desky , ovládací stoly a podobne se merí v kusech (ks).Položka obsahuje všechny náklady na porízení príslušného stojanu, kolejové desky , ovládacího stolu nebo skríne vcetne pomocného materiálu, na dopravu do místa urcení.
P | 91 | R75B577 |  | Montáž doplnení skríne o systém VNPN | KUS | 1 | 0 | 0 |  |  | 0 | 0 |  | 0 | 3 |  |  | 0
PP
VV |  |  |  | Podle TZ (001) 1.000000 = 1,000 [A]
TS |  |  |  | Upevnení zarízení do skríne, pripojení pospojování, zapojení.Montáže vnitrního zarízení se merí v kusech (ks).Položka obsahuje všechny náklady na montáž dodaného zarízení se všemi pomocnými a doplnujícími pracemi a soucástmi, prípadné použití mechanizmu, náklady na mzdy
P | 92 | R75E177 |  | PREZKOUŠENÍ A REGULACE TZZ A POCÍTACÍCH BODU PRO JEDNU TRATOVOU KOLEJ V JEDNOM SMERU | KUS | 4 | 0 | 0 |  |  | 0 | 0 |  | 0 | 3 |  |  | 0
PP
VV |  |  |  | Podle TZ (001) 4.000000 = 4,000 [A]
TS |  |  |  | 1. Položka obsahuje: – regulování kolejových pocítacích bodu – zkoušení a regulace za 1 kolejový obvod – príprava a provedení celkových zkoušek návestních bodu, prejezdu a závislosti mezi autoblokem a standartním zab.zar. – kompletní prezkoušení a regulaci 2. Položka neobsahuje: X 3. Zpusob merení: Udává se pocet kusu kompletní konstrukce nebo práce.
P | 100 | 75D281 |  | PRACOVNÍ PLOŠINA K VÝSTRAŽNÍKU, KABELOVÉ SKŘÍNI - DODÁVKA | KUS | 8 | 0 | 0 |  |  | 0 | 0 | OTSKP_2025 | 0 | 3 |  |  | 0
PP
VV |  |  |  | Podle TZ (001) 8.000000 = 8,000 [A]
TS |  |  |  | 1. Položka obsahuje: – dodávku a montáž specifikovaného bloku/zařízení včetně potřebného montážního materiálu (oceli) – dodávku a montáž souvisejícího příslušenství pro specifikovaný blok/zařízení – dopravu a skladování 2. Položka neobsahuje: X 3. Způsob měření: Udává se počet kusů kompletní konstrukce nebo práce.
SD |  | R |  | Položky | [6 empty] | 0 | 0
P | 93 | R000001 |  | ATYPICKÝ ZÁKLAD PRO NÁVESTIDLO NEBO VÝSTRAŽNÍK | kus | 4 | 0 | 0 |  |  | 0 | 0 |  | 0 | 3 |  |  | 0
PP
VV |  |  |  | Podle polohopisných výkresu (0101, 0102, 0103, 0104, 0105, 0106, 0107 ) 4 = 4,000 [A]
TS |  |  |  | Položka obsahuje kompletní atypický základ z betonu vcetne ocelové výztuže, výkop jámy a pažení.
P | 94 | R741FBN |  | ZEMNÍCÍ JÍMKA PLASTOVÁ S VÝKEM | ks | 3 | 0 | 0 |  |  | 0 | 0 |  | 0 | 3 |  |  | 0
PP
VV |  |  |  | Podle polohopisných výkresu (0101, 0102, 0103, 0104, 0105, 0106, 0107 ) 3.000000 = 3,000 [A]
TS |  |  |  | Položka obsahuje: Dodávku a montáž zemnící jímky vc. príslušenství a pomocného materiálu, vyhotovéní a dodání. Dále obsahuje cenu za pom. mechanismy vcetne všech ostatních vedlejších nákladu.
P | 95 | R743312 |  | VÝLOŽNÍK PRO VÝSTRAŽNÍK PZS | KUS | 4 | 0 | 0 |  |  | 0 | 0 |  | 0 | 3 |  |  | 0
PP
VV |  |  |  | Podle polohopisných výkresu (0101, 0102, 0103, 0104, 0105, 0106, 0107 ) 4.000000 = 4,000 [A]
TS |  |  |  | 1. Položka obsahuje: – veškeré príslušenství a uzavírací náter, technický popis viz. projektová dokumentace 2. Položka neobsahuje: X 3. Zpusob merení: Udává se pocet kusu kompletní konstrukce nebo práce.
P | 96 | R75B221 |  | MERÍCÍ DIAGNOSTIKA PZS - DODÁVKA | ks | 3 | 0 | 0 |  |  | 0 | 0 |  | 0 | 3 |  |  | 0
PP
VV |  |  |  | Podle TZ (001) 3.000000 = 3,000 [A]
TS |  |  |  | 1. Položka obsahuje: – urcení místa umístení, montáž a dodávku objektu venkovního dle typu dané položkou (Úhelníky rovnoramenný L ,Tyce prurezu U, ocelové prvky, pororošt, pozinkové ocelové profily a další soucastky) – montáž a dodávku plošiny se všemi pomocnými a doplnujícími pracemi a soucástmi, prípadné použití mechanizmu, vcetne dopravy ze skladu k místu montáže 2. Položka neobsahuje: X 3. Zpusob merení: Udává se pocet kusu kompletní konstrukce nebo práce.
P | 97 | R75B227 |  | MERÍCÍ DIAGNOSTIKA PZS - MONTÁŽ | ks | 3 | 0 | 0 |  |  | 0 | 0 |  | 0 | 3 |  |  | 0
PP
VV |  |  |  | Podle TZ (001) 3.000000 = 3,000 [A]
TS
P | 98 | R75D217 |  | DOPLNENÍ ZÁVORY,SE SVÍTILNY NA BREVNECH - MONTÁŽ | KUS | 8 | 0 | 0 |  |  | 0 | 0 |  | 0 | 3 |  |  | 0
PP
VV |  |  |  | Podle TZ (001) 8 = 8,000 [A]
TS |  |  |  | 1. Položka obsahuje: – usazení brevna montáž výstražníku se závorou 1 skrín, zapojení kabelových forem (vcetne merení a zapojení po merení) – montáž výstražníku se závorou 1 skrín se všemi pomocnými a doplnujícími pracemi a soucástmi, prípadné použití mechanizmu, vcetne dopravy ze skladu k místu montáže - všechny ostatní prace 2. Položka neobsahuje: X 3. Zpusob merení: Udává se pocet kusu kompletní konstrukce nebo práce.
P | 99 | R75D221 |  | DOPLNENÍ ZÁVORY,SE SVÍTILNY NA BREVNECH - DODÁVKA | KUS | 8 | 0 | 0 |  |  | 0 | 0 |  | 0 | 3 |  |  | 0
PP
VV |  |  |  | Podle TZ (001) 8 = 8,000 [A]
TS |  |  |  | 1. Položka obsahuje: – dodávka závory 1 skrín podle jeho typu a potrebného pomocného materiálu a dopravy do staveništního skladu – dodávku závory 1 skrín vcetne pomocného materiálu, dopravu do místa urcení - dodávka potrebné technologie 2. Položka neobsahuje: X 3. Zpusob merení: Udává se pocet kusu kompletní konstrukce nebo práce.
P | 101 | R89916 |  | BETONOVÁ DLAŽBA , OBRUBNÍKY, ODVODNOVACÍ KANÁLKY | M2 | 15 | 0 | 0 |  |  | 0 | 0 |  | 0 | 3 |  |  | 0
PP
VV |  |  |  | Podle polohopisných výkresu (0101, 0102, 0103, 0104, 0105, 0106, 0107 ) 15.000000 = 15,000 [A]
TS |  |  |  | - Položka zahrnuje veškerý materiál, výrobky a polotovary, vcetne mimostaveništní a vnitrostaveništní dopravy (rovnež presuny), vcetne naložení a složení,prípadne s uložením.

## PS 11-01-21
SŽDC05 | [14 empty] | 3
S | Stavba: | 5323530004_VZ |  | Revitalizace a elektrizace trati Nýřany - Heřmanova Huť - 251112 | [6 empty] | D.1.1.2 | 0 | AspeEsticon | 0 | 2
O | Objekt: | D.1.1.2 |  | Tratové zabezpecovací zarízení | [9 empty] | 0.12 | 2
Typ | Poř. číslo | Kód položky | Varianta | Název položky | MJ | Množství | Jednotková hmotnost | Celková hmotnost |  |  | Jednotková cena |  | Cenové soustavy | 0.21
Dodávka
[9 empty] | Jednotková | Celkem | Jednotková | Celkem |  |  |  | Počet položek s nulovou cenou | 0
O1 |  | PS 11-01-21 |  | Nýrany - Prehýšov, TZZ, PZZ | [6 empty] | 0 | 0
SD |  | 1 |  | Zemní práce | [6 empty] | 0 | 0
P | 1 | 132738 |  | HLOUBENÍ RÝH ŠÍŘ DO 2M PAŽ I NEPAŽ TŘ. I, ODVOZ DO 20KM | M3 | 130 | 0 | 0 |  |  | 0 | 0 | OTSKP_2025 | 0 | 3 |  |  | 0
PP
VV |  |  |  | Podle polohopisných výkresu (0101, 0102, 0103, 0104, 0105, 0106, 0107, 0108, 0109, 0110, 0111, 0112, 0113, 0114 ) 130 = 130,000 [A]
TS |  |  |  | Položka zahrnuje: - vodorovnou a svislou dopravu, přemístění, přeložení, manipulace s výkopkem - kompletní provedení vykopávky nezapažené i zapažené - ošetření výkopiště po celou dobu práce v něm vč. klimatických opatření - ztížení vykopávek v blízkosti podzemního vedení, konstrukcí a objektů vč. jejich dočasného zajištění - ztížení pod vodou, v okolí výbušnin, ve stísněných prostorech a pod. - příplatek za lepivost - těžení po vrstvách, pásech a po jiných nutných částech (figurách) - čerpání vody vč. čerpacích jímek, potrubí a pohotovostní čerpací soupravy (viz ustanovení k pol. 1151,2) - potřebné snížení hladiny podzemní vody - těžení a rozpojování jednotlivých balvanů - vytahování a nošení výkopku - svahování a přesvah. svahů do konečného tvaru, výměna hornin v podloží a v pláni znehodnocené klimatickými vlivy - ruční vykopávky, odstranění kořenů a napadávek - pažení, vzepření a rozepření vč. přepažování (vyjma pažení záporového a štětových stěn) - úpravu, ochranu a očištění dna, základové spáry, stěn a svahů - odvedení nebo obvedení vody v okolí výkopiště a ve výkopišti - třídění výkopku - veškeré pomocné konstrukce umožňující provedení vykopávky (příjezdy, sjezdy, nájezdy, lešení, podpěr. konstr., přemostění, zpevněné plochy, zakrytí a pod.) Položka nezahrnuje: - uložení zeminy (na skládku, do násypu) ani poplatky za skládku, vykazují se v položce č.0141**
P | 2 | 132938 |  | HLOUBENÍ RÝH ŠÍŘ DO 2M PAŽ I NEPAŽ TŘ. III, ODVOZ DO 20KM | M3 | 40 | 0 | 0 |  |  | 0 | 0 | OTSKP_2025 | 0 | 3 |  |  | 0
PP
VV |  |  |  | Podle polohopisných výkresu (0101, 0102, 0103, 0104, 0105, 0106, 0107, 0108, 0109, 0110, 0111, 0112, 0113, 0114 ) 40 = 40,000 [A]
TS |  |  |  | Položka zahrnuje: - vodorovnou a svislou dopravu, přemístění, přeložení, manipulace s výkopkem - kompletní provedení vykopávky nezapažené i zapažené - ošetření výkopiště po celou dobu práce v něm vč. klimatických opatření - ztížení vykopávek v blízkosti podzemního vedení, konstrukcí a objektů vč. jejich dočasného zajištění - ztížení pod vodou, v okolí výbušnin, ve stísněných prostorech a pod. - příplatek za lepivost - těžení po vrstvách, pásech a po jiných nutných částech (figurách) - čerpání vody vč. čerpacích jímek, potrubí a pohotovostní čerpací soupravy (viz ustanovení k pol. 1151,2) - potřebné snížení hladiny podzemní vody - těžení a rozpojování jednotlivých balvanů - vytahování a nošení výkopku - svahování a přesvah. svahů do konečného tvaru, výměna hornin v podloží a v pláni znehodnocené klimatickými vlivy - ruční vykopávky, odstranění kořenů a napadávek - pažení, vzepření a rozepření vč. přepažování (vyjma pažení záporového a štětových stěn) - úpravu, ochranu a očištění dna, základové spáry, stěn a svahů - odvedení nebo obvedení vody v okolí výkopiště a ve výkopišti - třídění výkopku - veškeré pomocné konstrukce umožňující provedení vykopávky (příjezdy, sjezdy, nájezdy, lešení, podpěr. konstr., přemostění, zpevněné plochy, zakrytí a pod.) Položka nezahrnuje: - uložení zeminy (na skládku, do násypu) ani poplatky za skládku, vykazují se v položce č.0141**
P | 3 | 132939 |  | PŘÍPLATEK ZA DALŠÍ 1KM DOPRAVY ZEMINY RÝH III. | M3 | 1700 | 0 | 0 |  |  | 0 | 0 | OTSKP_2025 | 0 | 3 |  |  | 0
PP
VV |  |  |  | Podle polohopisných výkresu (0101, 0102, 0103, 0104, 0105, 0106, 0107, 0108, 0109, 0110, 0111, 0112, 0113, 0114 ) 1700 = 1700,000 [A]
TS |  |  |  | Položka zahrnuje: - příplatek k vodorovnému přemístění zeminy za každý další 1km nad 20km Položka nezahrnuje: - x
P | 4 | 133738 |  | HLOUBENÍ ŠACHET ZAPAŽ I NEPAŽ TŘ. I, ODVOZ DO 20KM | M3 | 496 | 0 | 0 |  |  | 0 | 0 | OTSKP_2025 | 0 | 3 |  |  | 0
PP
VV |  |  |  | Podle polohopisných výkresu (0101, 0102, 0103, 0104, 0105, 0106, 0107, 0108, 0109, 0110, 0111, 0112, 0113, 0114 ) 496 = 496,000 [A]
TS |  |  |  | Položka zahrnuje: - vodorovnou a svislou dopravu, přemístění, přeložení, manipulace s výkopkem - kompletní provedení vykopávky nezapažené i zapažené - ošetření výkopiště po celou dobu práce v něm vč. klimatických opatření - ztížení vykopávek v blízkosti podzemního vedení, konstrukcí a objektů vč. jejich dočasného zajištění - ztížení pod vodou, v okolí výbušnin, ve stísněných prostorech a pod. - příplatek za lepivost - těžení po vrstvách, pásech a po jiných nutných částech (figurách) - čerpání vody vč. čerpacích jímek, potrubí a pohotovostní čerpací soupravy (viz ustanovení k pol. 1151,2) - potřebné snížení hladiny podzemní vody - těžení a rozpojování jednotlivých balvanů - vytahování a nošení výkopku - svahování a přesvah. svahů do konečného tvaru, výměna hornin v podloží a v pláni znehodnocené klimatickými vlivy - ruční vykopávky, odstranění kořenů a napadávek - pažení, vzepření a rozepření vč. přepažování (vyjma pažení záporového a štětových stěn) - úpravu, ochranu a očištění dna, základové spáry, stěn a svahů - odvedení nebo obvedení vody v okolí výkopiště a ve výkopišti - třídění výkopku - veškeré pomocné konstrukce umožňující provedení vykopávky (příjezdy, sjezdy, nájezdy, lešení, podpěr. konstr., přemostění, zpevněné plochy, zakrytí a pod.) Položka nezahrnuje: - uložení zeminy (na skládku, do násypu) ani poplatky za skládku, vykazují se v položce č.0141**
P | 5 | 133939 |  | PŘÍPLATEK ZA DALŠÍ 1KM DOPRAVY ZEMINY | M3 | 1120 | 0 | 0 |  |  | 0 | 0 | OTSKP_2025 | 0 | 3 |  |  | 0
PP
VV |  |  |  | Podle polohopisných výkresu (0101, 0102, 0103, 0104, 0105, 0106, 0107, 0108, 0109, 0110, 0111, 0112, 0113, 0114 ) 1120.000000 = 1120,000 [A]
TS |  |  |  | Položka zahrnuje: - příplatek k vodorovnému přemístění zeminy za každý další 1km nad 20km Položka nezahrnuje: - x
P | 6 | 14113 |  | PROTLAČOVÁNÍ OCELOVÉHO POTRUBÍ DN DO 200MM | M | 150 | 0 | 0 |  |  | 0 | 0 | OTSKP_2025 | 0 | 3 |  |  | 0
PP
VV |  |  |  | Podle polohopisných výkresu (0101, 0102, 0103, 0104, 0105, 0106, 0107, 0108, 0109, 0110, 0111, 0112, 0113, 0114 ) 150 = 150,000 [A]
TS |  |  |  | Položka zahrnuje: - dodávku protlačovaného potrubí - veškeré pomocné práce (startovací zařízení, startovací a cílová jáma, opěrné a vodící bloky a pod.) Položka nezahrnuje: - x
P | 7 | 14173 |  | PROTLAČOVÁNÍ POTRUBÍ Z PLAST HMOT DN DO 200MM | M | 780 | 0 | 0 |  |  | 0 | 0 | OTSKP_2025 | 0 | 3 |  |  | 0
PP
VV |  |  |  | Podle polohopisných výkresu (0101, 0102, 0103, 0104, 0105, 0106, 0107, 0108, 0109, 0110, 0111, 0112, 0113, 0114 ) 780 = 780,000 [A]
TS |  |  |  | Položka zahrnuje: - dodávku protlačovaného potrubí - veškeré pomocné práce (startovací zařízení, startovací a cílová jáma, opěrné a vodící bloky a pod.) Položka nezahrnuje: - x
P | 8 | 17411 |  | ZÁSYP JAM A RÝH ZEMINOU SE ZHUTNĚNÍM | M3 | 700 | 0 | 0 |  |  | 0 | 0 | OTSKP_2025 | 0 | 3 |  |  | 0
PP
VV |  |  |  | Podle polohopisných výkresu (0101, 0102, 0103, 0104, 0105, 0106, 0107, 0108, 0109, 0110, 0111, 0112, 0113, 0114 ) 700 = 700,000 [A]
TS |  |  |  | Položka zahrnuje: - kompletní provedení zemní konstrukce vč. výběru vhodného materiálu - úprava ukládaného materiálu vlhčením, tříděním, promícháním nebo vysoušením, příp. jiné úpravy za účelem zlepšení jeho mech. vlastností - hutnění i různé míry hutnění - ošetření úložiště po celou dobu práce v něm vč. klimatických opatření - ztížení v okolí vedení, konstrukcí a objektů a jejich dočasné zajištění - ztížení provádění vč. hutnění ve ztížených podmínkách a stísněných prostorech - ztížené ukládání sypaniny pod vodu - ukládání po vrstvách a po jiných nutných částech (figurách) vč. dosypávek - spouštění a nošení materiálu - výměna částí zemní konstrukce znehodnocené klimatickými vlivy - ruční hutnění - udržování úložiště a jeho ochrana proti vodě - odvedení nebo obvedení vody v okolí úložiště a v úložišti - veškeré pomocné konstrukce umožňující provedení zemní konstrukce (příjezdy, sjezdy, nájezdy, lešení, podpěrné konstrukce, přemostění, zpevněné plochy, zakrytí a pod.) Položka nezahrnuje: - x
P | 9 | 18215 |  | ÚPRAVA POVRCHŮ SROVNÁNÍM ÚZEMÍ V TL DO 0,50M | M2 | 135 | 0 | 0 |  |  | 0 | 0 | OTSKP_2025 | 0 | 3 |  |  | 0
PP
VV |  |  |  | Podle polohopisných výkresu (0101, 0102, 0103, 0104, 0105, 0106, 0107, 0108, 0109, 0110, 0111, 0112, 0113, 0114 ) 135.000000 = 135,000 [A]
TS |  |  |  | Položka zahrnuje: - úpravu pláně včetně vyrovnání výškových rozdílů Položka nezahrnuje: - x
SD |  | 3 |  | Svislé konstrukce | [6 empty] | 0 | 0
P | 10 | 34827 |  | PLOTOVÉ ZÍDKY Z CIHEL A TVÁRNIC NEPÁLENÝCH | M3 | 10 | 0 | 0 |  |  | 0 | 0 | OTSKP_2025 | 0 | 3 |  |  | 0
PP
VV |  |  |  | Podle TZ (001) 10 = 10,000 [A]
TS |  |  |  | Položka zahrnuje: - dodávku předepsaného materiálu dle zadávací dokumentace - spojovacího materiálu - vyzdění do předepsaného tvaru - mimostaveništní a vnitrostaveništní dopravu (rovněž přesuny), včetně naložení a složení, Položka nezahrnuje: - x
SD |  | 7402 |  | Elektromontáže | [6 empty] | 0 | 0
P | 11 | 702111 |  | KABELOVÝ ŽLAB ZEMNÍ VČETNĚ KRYTU SVĚTLÉ ŠÍŘKY DO 120 MM | M | 680 | 0 | 0 |  |  | 0 | 0 | OTSKP_2025 | 0 | 3 |  |  | 0
PP
VV |  |  |  | Podle polohopisných výkresu (0101, 0102, 0103, 0104, 0105, 0106, 0107, 0108, 0109, 0110, 0111, 0112, 0113, 0114 ) 680 = 680,000 [A]
TS |  |  |  | 1. Položka obsahuje: – přípravu podkladu pro osazení 2. Položka neobsahuje: X 3. Způsob měření: Měří se metr délkový.
P | 12 | 702112 |  | KABELOVÝ ŽLAB ZEMNÍ VČETNĚ KRYTU SVĚTLÉ ŠÍŘKY PŘES 120 DO 250 MM | M | 180 | 0 | 0 |  |  | 0 | 0 | OTSKP_2025 | 0 | 3 |  |  | 0
PP
VV |  |  |  | Podle polohopisných výkresu (0101, 0102, 0103, 0104, 0105, 0106, 0107, 0108, 0109, 0110, 0111, 0112, 0113, 0114 ) 180 = 180,000 [A]
TS |  |  |  | 1. Položka obsahuje: – přípravu podkladu pro osazení 2. Položka neobsahuje: X 3. Způsob měření: Měří se metr délkový.
P | 13 | 702222 |  | KABELOVÁ CHRÁNIČKA ZEMNÍ UV STABILNÍ DN PŘES 100 DO 200 MM | M | 780 | 0 | 0 |  |  | 0 | 0 | OTSKP_2025 | 0 | 3 |  |  | 0
PP
VV |  |  |  | Podle polohopisných výkresu (0101, 0102, 0103, 0104, 0105, 0106, 0107, 0108, 0109, 0110, 0111, 0112, 0113, 0114 ) 780 = 780,000 [A]
TS |  |  |  | 1. Položka obsahuje: – přípravu podkladu pro osazení 2. Položka neobsahuje: X 3. Způsob měření: Měří se metr délkový.
P | 14 | 702312 |  | ZAKRYTÍ KABELŮ VÝSTRAŽNOU FÓLIÍ ŠÍŘKY PŘES 20 DO 40 CM | M | 290 | 0 | 0 |  |  | 0 | 0 | OTSKP_2025 | 0 | 3 |  |  | 0
PP
VV |  |  |  | Podle polohopisných výkresu (0101, 0102, 0103, 0104, 0105, 0106, 0107, 0108, 0109, 0110, 0111, 0112, 0113, 0114 ) 290 = 290,000 [A]
TS |  |  |  | 1. Položka obsahuje: – dodávku a montáž fólie – přípravu podkladu pro osazení 2. Položka neobsahuje: X 3. Způsob měření: Měří se metr délkový.
P | 15 | 709611 |  | DEMONTÁŽ KABELOVÉHO ŽLABU/LIŠTY VČETNĚ KRYTU | M | 500 | 0 | 0 |  |  | 0 | 0 | OTSKP_2025 | 0 | 3 |  |  | 0
PP
VV |  |  |  | Podle polohopisných výkresu (0101, 0102, 0103, 0104, 0105, 0106, 0107, 0108, 0109, 0110, 0111, 0112, 0113, 0114 ) 500 = 500,000 [A]
TS |  |  |  | 1. Položka obsahuje: – všechny náklady na demontáž stávajícího zařízení včetně pomocných doplňujících úprav pro jeho likvidaci – naložení vybouraného materiálu na dopravní prostředek 2. Položka neobsahuje: – odvoz vybouraného materiálu – poplatek za likvidaci odpadů (nacení se dle SSD 0) 3. Způsob měření: Měří se metr délkový.
P | 16 | 741911 |  | UZEMŇOVACÍ VODIČ V ZEMI FEZN DO 120 MM2 | M | 250 | 0 | 0 |  |  | 0 | 0 | OTSKP_2025 | 0 | 3 |  |  | 0
PP
VV |  |  |  | Podle polohopisných výkresu (0101, 0102, 0103, 0104, 0105, 0106, 0107, 0108, 0109, 0110, 0111, 0112, 0113, 0114 ) 250.000000 = 250,000 [A]
TS |  |  |  | 1. Položka obsahuje: – přípravu podkladu pro osazení – měření, dělení, spojování, tvarování – ochranný nátěr spojů a při průchodu vodiče nad terén apod. dle příslušných norem 2. Položka neobsahuje: – zemní práce – ochranu vodiče - chráničky apod. 3. Způsob měření: Měří se metr délkový.
P | 17 | 741C02 |  | UZEMŇOVACÍ SVORKA | KUS | 5 | 0 | 0 |  |  | 0 | 0 | OTSKP_2025 | 0 | 3 |  |  | 0
PP
VV |  |  |  | Podle polohopisných výkresu (0101, 0102, 0103, 0104, 0105, 0106, 0107, 0108, 0109, 0110, 0111, 0112, 0113, 0114 ) 5.000000 = 5,000 [A]
TS |  |  |  | 1. Položka obsahuje: – veškeré příslušenství 2. Položka neobsahuje: X 3. Způsob měření: Udává se počet kusů kompletní konstrukce nebo práce.
P | 18 | 741C07 |  | VYVEDENÍ UZEMŇOVACÍCH VODIČŮ NA POVRCH/KONSTRUKCI | KUS | 5 | 0 | 0 |  |  | 0 | 0 | OTSKP_2025 | 0 | 3 |  |  | 0
PP
VV |  |  |  | Podle polohopisných výkresu (0101, 0102, 0103, 0104, 0105, 0106, 0107, 0108, 0109, 0110, 0111, 0112, 0113, 0114 ) 5.000000 = 5,000 [A]
TS |  |  |  | 1. Položka obsahuje: – vodivé připojení vodiče na konstrukci – dělení, tvarování, spojování – ochranný i barevný nátěr spoje dle příslušných norem 2. Položka neobsahuje: X 3. Způsob měření: Udává se počet kusů kompletní konstrukce nebo práce.
P | 19 | 742G11 |  | KABEL NN DVOU- A TŘÍŽÍLOVÝ CU S PLASTOVOU IZOLACÍ DO 2,5 MM2 | M | 820 | 0 | 0 |  |  | 0 | 0 | OTSKP_2025 | 0 | 3 |  |  | 0
PP
VV |  |  |  | Podle schema kabelu ( 0701, 0702 ) 820 = 820,000 [A]
TS |  |  |  | 1. Položka obsahuje: – manipulace a uložení kabelu (do země, chráničky, kanálu, na rošty, na TV a pod.) 2. Položka neobsahuje: – příchytky, spojky, koncovky, chráničky apod. 3. Způsob měření: Měří se metr délkový.
P | 20 | 742H13 |  | KABEL NN ČTYŘ- A PĚTIŽÍLOVÝ CU S PLASTOVOU IZOLACÍ OD 25 DO 50 MM2 | m | 1230 | 0 | 0 |  |  | 0 | 0 | OTSKP_2025 | 0 | 3 |  |  | 0
PP
VV |  |  |  | Podle schema kabelu ( 0701, 0702 ) 1230 = 1230,000 [A]
TS |  |  |  | 1. Položka obsahuje: – manipulace a uložení kabelu (do země, chráničky, kanálu, na rošty, na TV a pod.) 2. Položka neobsahuje: – příchytky, spojky, koncovky, chráničky apod. 3. Způsob měření: Měří se metr délkový.
P | 21 | 742L12 |  | UKONČENÍ DVOU AŽ PĚTIŽÍLOVÉHO KABELU V ROZVADĚČI NEBO NA PŘÍSTROJI OD 4 DO 16 MM2 | KUS | 40 | 0 | 0 |  |  | 0 | 0 | OTSKP_2025 | 0 | 3 |  |  | 0
PP
VV |  |  |  | Podle schema kabelu ( 0701, 0702 ) 40.000000 = 40,000 [A]
TS |  |  |  | 1. Položka obsahuje: – všechny práce spojené s úpravou kabelů pro montáž včetně veškerého příslušentsví 2. Položka neobsahuje: X 3. Způsob měření: Udává se počet kusů kompletní konstrukce nebo práce.
P | 22 | 75A131 |  | KABEL METALICKÝ DVOUPLÁŠŤOVÝ DO 12 PÁRŮ - DODÁVKA | KMPÁR | 4.185 | 0 | 0 |  |  | 0 | 0 | OTSKP_2025 | 0 | 3 |  |  | 0
PP
VV |  |  |  | Podle schema kabelu ( 0701, 0702 ) 4,185 = 4,185 [A]
TS |  |  |  | 1. Položka obsahuje: – dodání kabelů podle typu od výrobců včetně mimostaveništní dopravy 2. Položka neobsahuje: X 3. Způsob měření: Měří se n-násobky páru vodičů na kilometr.
P | 23 | 75A141 |  | KABEL METALICKÝ DVOUPLÁŠŤOVÝ PŘES 12 PÁRŮ - DODÁVKA | KMPÁR | 3 | 0 | 0 |  |  | 0 | 0 | OTSKP_2025 | 0 | 3 |  |  | 0
PP
VV |  |  |  | Podle schema kabelu ( 0701, 0702 ) 3,0 = 3,000 [A]
TS |  |  |  | 1. Položka obsahuje: – dodání kabelů podle typu od výrobců včetně mimostaveništní dopravy 2. Položka neobsahuje: X 3. Způsob měření: Měří se n-násobky páru vodičů na kilometr.
P | 24 | 75A151 |  | KABEL METALICKÝ SE STÍNĚNÍM DO 12 PÁRŮ - DODÁVKA | KMPÁR | 3.64 | 0 | 0 |  |  | 0 | 0 | OTSKP_2025 | 0 | 3 |  |  | 0
PP
VV |  |  |  | Podle schema kabelu ( 0701, 0702 ) 3,640 = 3,640 [A]
TS |  |  |  | 1. Položka obsahuje: – dodání kabelů podle typu od výrobců včetně mimostaveništní dopravy 2. Položka neobsahuje: X 3. Způsob měření: Měří se n-násobky páru vodičů na kilometr.
P | 25 | 75A161 |  | KABEL METALICKÝ SE STÍNĚNÍM PŘES 12 PÁRŮ - DODÁVKA | KMPÁR | 306.61 | 0 | 0 |  |  | 0 | 0 | OTSKP_2025 | 0 | 3 |  |  | 0
PP
VV |  |  |  | Podle schema kabelu ( 0701, 0702 ) 306,610 = 306,610 [A]
TS |  |  |  | 1. Položka obsahuje: – dodání kabelů podle typu od výrobců včetně mimostaveništní dopravy 2. Položka neobsahuje: X 3. Způsob měření: Měří se n-násobky páru vodičů na kilometr.
P | 26 | 75A217 |  | ZATAŽENÍ A SPOJKOVÁNÍ KABELŮ DO 12 PÁRŮ - MONTÁŽ | KMPÁR | 4.185 | 0 | 0 |  |  | 0 | 0 | OTSKP_2025 | 0 | 3 |  |  | 0
PP
VV |  |  |  | Podle schema kabelu ( 0701, 0702 ) 4,185 = 4,185 [A]
TS |  |  |  | 1. Položka obsahuje: – uložení kabelu zatažením, dodávka a zhotovení plastové spojky včetně dodávky v počtu 3 kusy na 1 km kabelu, příprava spojovacího přípravku, spojení žil kabelu, kontrola správnosti spojení žil, vysušení, zajištění přívodu el. energie, zatavení konců kabelu a svaření středu spojky – kontrolní a závěrečné měření na kabelu pro rozvod signalizace, zapojení po měření – dodávka štítku průběhu v počtu 2 ks na 1 km kabelu včetně montáže, montáž označovacího štítku kabelové spojky a kabelové formy, dodávka a montáž kabelových objímek – veškeré potřebné mechanizmy, jejich obsluhu a pořízení všech potřebných materiálů, přesun hmot 2. Položka neobsahuje: X 3. Způsob měření: Měří se n-násobky páru vodičů na kilometr.
P | 27 | 75A227 |  | ZATAŽENÍ A SPOJKOVÁNÍ KABELŮ PŘES 12 PÁRŮ - MONTÁŽ | KMPÁR | 3 | 0 | 0 |  |  | 0 | 0 | OTSKP_2025 | 0 | 3 |  |  | 0
PP
VV |  |  |  | Podle schema kabelu ( 0701, 0702 ) 3 = 3,000 [A]
TS |  |  |  | 1. Položka obsahuje: – uložení kabelu zatažením, dodávka a zhotovení plastové spojky včetně dodávky v počtu 3 kusy na 1 km kabelu, příprava spojovacího přípravku, spojení žil kabelu, kontrola správnosti spojení žil, vysušení, zajištění přívodu el. energie, zatavení konců kabelu a svaření středu spojky – kontrolní a závěrečné měření na kabelu pro rozvod signalizace, zapojení po měření – dodávka štítku průběhu v počtu 2 ks na 1 km kabelu včetně montáže, montáž označovacího štítku kabelové spojky a kabelové formy, dodávka a montáž kabelových objímek – veškeré potřebné mechanizmy, jejich obsluhu a pořízení všech potřebných materiálů, přesun hmot 2. Položka neobsahuje: X 3. Způsob měření: Měří se n-násobky páru vodičů na kilometr.
P | 28 | 75A237 |  | ZATAŽENÍ A SPOJKOVÁNÍ KABELŮ SE STÍNĚNÍM DO 12 PÁRŮ - MONTÁŽ | KMPÁR | 3.64 | 0 | 0 |  |  | 0 | 0 | OTSKP_2025 | 0 | 3 |  |  | 0
PP
VV |  |  |  | Podle schema kabelu ( 0701, 0702 ) 3,640 = 3,640 [A]
TS |  |  |  | 1. Položka obsahuje: – uložení kabelu zatažením, dodávka a zhotovení plastové spojky včetně dodávky v počtu 3 kusy na 1 km kabelu, příprava spojovacího přípravku, spojení žil kabelu, kontrola správnosti spojení žil, vysušení, zajištění přívodu el. energie, zatavení konců kabelu a svaření středu spojky – kontrolní a závěrečné měření na kabelu pro rozvod signalizace, zapojení po měření – dodávka štítku průběhu v počtu 2 ks na 1 km kabelu včetně montáže, montáž označovacího štítku kabelové spojky a kabelové formy, dodávka a montáž kabelových objímek – veškeré potřebné mechanizmy, jejich obsluhu a pořízení všech potřebných materiálů, přesun hmot 2. Položka neobsahuje: X 3. Způsob měření: Měří se n-násobky páru vodičů na kilometr.
P | 29 | 75A247 |  | ZATAŽENÍ A SPOJKOVÁNÍ KABELŮ SE STÍNĚNÍM PŘES 12 PÁRŮ - MONTÁŽ | KMPÁR | 306.61 | 0 | 0 |  |  | 0 | 0 | OTSKP_2025 | 0 | 3 |  |  | 0
PP
VV |  |  |  | Podle schema kabelu ( 0701, 0702 ) 306,610 = 306,610 [A]
TS |  |  |  | 1. Položka obsahuje: – uložení kabelu zatažením, dodávka a zhotovení plastové spojky včetně dodávky v počtu 3 kusy na 1 km kabelu, příprava spojovacího přípravku, spojení žil kabelu, kontrola správnosti spojení žil, vysušení, zajištění přívodu el. energie, zatavení konců kabelu a svaření středu spojky – kontrolní a závěrečné měření na kabelu pro rozvod signalizace, zapojení po měření – dodávka štítku průběhu v počtu 2 ks na 1 km kabelu včetně montáže, montáž označovacího štítku kabelové spojky a kabelové formy, dodávka a montáž kabelových objímek – veškeré potřebné mechanizmy, jejich obsluhu a pořízení všech potřebných materiálů, přesun hmot 2. Položka neobsahuje: X 3. Způsob měření: Měří se n-násobky páru vodičů na kilometr.
P | 30 | 75A248 |  | ZATAŽENÍ A SPOJKOVÁNÍ KABELŮ SE STÍNĚNÍM PŘES 12 PÁRŮ - DEMONTÁŽ | KMPÁR | 8.54 | 0 | 0 |  |  | 0 | 0 | OTSKP_2025 | 0 | 3 |  |  | 0
PP
VV |  |  |  | Podle schema kabelu ( 0701, 0702 ) 8,540 = 8,540 [A]
TS |  |  |  | 1. Položka obsahuje: – demontáž kabelu, plastové spojky v počtu 3 kusy na 1 km kabelu, štítku průběhu v počtu 2 ks na 1 km kabelu, označovacího štítku kabelové spojky a kabelové formy – veškeré potřebné mechanizmy, jejich obsluhu a přesun hmot. – naložení vybouraného materiálu na dopravní prostředek – odvoz vybouraného materiálu do skladu nebo na likvidaci 2. Položka neobsahuje: – poplatek za likvidaci odpadů (nacení se dle SSD 0) 3. Způsob měření: Měří se n-násobky páru vodičů na kilometr.
P | 31 | 75C911 |  | SNÍMAČ POČÍTAČE NÁPRAV - DODÁVKA | KUS | 11 | 0 | 0 |  |  | 0 | 0 | OTSKP_2025 | 0 | 3 |  |  | 0
PP
VV |  |  |  | Podle situacního schématu ( 0201 ) 11 = 11,000 [A]
TS |  |  |  | 1. Položka obsahuje: – kompletní dodávka snímače počítače náprav, potřebného pomocného materiálu a dopravy do staveništního skladu – dodávku snímače počítače náprav a pomocného materiálu, dopravu do staveništního skladu 2. Položka neobsahuje: X 3. Způsob měření: Udává se počet kusů kompletní konstrukce nebo práce.
P | 32 | 75C917 |  | SNÍMAČ POČÍTAČE NÁPRAV - MONTÁŽ | KUS | 22 | 0 | 0 |  |  | 0 | 0 | OTSKP_2025 | 0 | 3 |  |  | 0
PP
VV |  |  |  | Podle situacního schématu ( 0201 ) 22 = 22,000 [A]
TS |  |  |  | 1. Položka obsahuje: – montáž snímače počítače náprav včetně zapojení kabelových forem (včetně měření a zapojení po měření), přezkoušení – montáž snímače počítače náprav se všemi pomocnými a doplňujícími pracemi a součástmi, případné použití mechanizmů, včetně dopravy ze skladu k místu montáže 2. Položka neobsahuje: X 3. Způsob měření: Udává se počet kusů kompletní konstrukce nebo práce.
P | 33 | 75C918 |  | SNÍMAČ POČÍTAČE NÁPRAV - DEMONTÁŽ | KUS | 22 | 0 | 0 |  |  | 0 | 0 | OTSKP_2025 | 0 | 3 |  |  | 0
PP
VV |  |  |  | Podle situacního schématu ( 0201 ) 22 = 22,000 [A]
TS |  |  |  | 1. Položka obsahuje: – demontáž snímače počítače náprav včetně odpojení kabelových přívodů – demontáž snímače počítače náprav se všemi pomocnými a doplňujícími pracemi a součástmi, případné použití mechanizmů, včetně dopravy z místa demontáže do skladu – naložení vybouraného materiálu na dopravní prostředek – odvoz vybouraného materiálu do skladu nebo na likvidaci 2. Položka neobsahuje: – poplatek za likvidaci odpadů (nacení se dle SSD 0) 3. Způsob měření: Udává se počet kusů kompletní konstrukce nebo práce.
P | 34 | 75D211 |  | VÝSTRAŽNÍK SE ZÁVOROU, 1 SKŘÍŇ - DODÁVKA | KUS | 12 | 0 | 0 |  |  | 0 | 0 | OTSKP_2025 | 0 | 3 |  |  | 0
PP
VV |  |  |  | Podle situacního schématu ( 0201 ) 12 = 12,000 [A]
TS |  |  |  | 1. Položka obsahuje: – dodávka výstražníku se závorou 1 skříň podle jeho typu a potřebného pomocného materiálu a dopravy do staveništního skladu – dodávku výstražníku se závorou 1 skříň včetně pomocného materiálu, dopravu do místa určení 2. Položka neobsahuje: X 3. Způsob měření: Udává se počet kusů kompletní konstrukce nebo práce.
P | 35 | 75D217 |  | VÝSTRAŽNÍK SE ZÁVOROU, 1 SKŘÍŇ - MONTÁŽ | KUS | 12 | 0 | 0 |  |  | 0 | 0 | OTSKP_2025 | 0 | 3 |  |  | 0
PP
VV |  |  |  | Podle situacního schématu ( 0201 ) 12 = 12,000 [A]
TS |  |  |  | 1. Položka obsahuje: – výkop jámy pro BETONOVÝ základ výstražníku – usazení betonového základu, montáž výstražníku se závorou 1 skříň, zapojení kabelových forem (včetně měření a zapojení po měření) – montáž výstražníku se závorou 1 skříň se všemi pomocnými a doplňujícími pracemi a součástmi, případné použití mechanizmů, včetně dopravy ze skladu k místu montáže 2. Položka neobsahuje: X 3. Způsob měření: Udává se počet kusů kompletní konstrukce nebo práce.
P | 36 | 75E197 |  | PŘÍPRAVA A CELKOVÉ ZKOUŠKY PŘEJEZDOVÉHO ZABEZPEČOVACÍHO ZAŘÍZENÍ PRO JEDNU KOLEJ | KUS | 5 | 0 | 0 |  |  | 0 | 0 | OTSKP_2025 | 0 | 3 |  |  | 0
PP
VV |  |  |  | Podle TZ (001) 5.000000 = 5,000 [A]
TS |  |  |  | 1. Položka obsahuje: – regulování a aktivování automatického přejezdového zařízení – příprava a provedení celkových zkoušek přejezdového zab.zařízení – kompletní přezkoušení a regulaci 2. Položka neobsahuje: X 3. Způsob měření: Udává se počet kusů kompletní konstrukce nebo práce.
P | 37 | 75I222 |  | KABEL ZEMNÍ DVOUPLÁŠŤOVÝ BEZ PANCÍŘE PRŮMĚRU ŽÍLY 0,8 MM DO 25XN | KMČTYŘKA | 1 | 0 | 0 |  |  | 0 | 0 | OTSKP_2025 | 0 | 3 |  |  | 0
PP
VV |  |  |  | Podle schema kabelu ( 0701, 0702 ) 1 = 1,000 [A]
TS |  |  |  | 1. Položka obsahuje: – dodávku specifikované kabelizace včetně potřebného drobného montážního materiálu – dodávku souvisejícího příslušenství pro specifickou kabelizaci – náklady na dopravu a skladování – práce spojené s montáží specifikované kabelizace specifikovaným způsobem – veškeré potřebné mechanizmy, včetně obsluhy, náklady na mzdy a přibližné (průměrné) náklady na pořízení potřebných materiálů včetně všech ostatních vedlejších nákladů 2. Položka neobsahuje: X 3. Způsob měření: – Dodávka a montáž specifikované kabelizace se měří v délce udané v kmčtyřkách.
P | 38 | 75I22X |  | KABEL ZEMNÍ DVOUPLÁŠŤOVÝ BEZ PANCÍŘE PRŮMĚRU ŽÍLY 0,8 MM - MONTÁŽ | M | 1000 | 0 | 0 |  |  | 0 | 0 | OTSKP_2025 | 0 | 3 |  |  | 0
PP
VV |  |  |  | Podle schema kabelu ( 0701, 0702 ) Podle schema kabelu ( 0701, 0702 ) Podle schema kabelu ( 0701, 0702 ) 1000 = 1000,000 [A]
TS |  |  |  | 1. Položka obsahuje: – práce spojené s montáží specifikované kabelizace specifikovaným způsobem (uložení na konstrukci, uložení, zatažení) – veškeré potřebné mechanizmy, včetně obsluhy, náklady na mzdy a přibližné (průměrné) náklady na pořízení potřebných materiálů včetně všech ostatních vedlejších nákladů 2. Položka neobsahuje: X 3. Způsob měření: – Práce specifikovaného se měří v délce kabelizace udané v metrech.
SD |  | 990 |  | Poplatky za skládky | [6 empty] | 0 | 0
P | 39 | R015111 | 901 | NEOCEŇOVAT - POPLATKY ZA LIKVIDACI ODPADU NEKONTAMINOVANÝCH - 17 05 04 VYTEŽENÉ ZEMINY A HORNINY - I. TRÍDA TEŽITELNOSTI VCETNE DOPRAVY | T | 0.1 | 0 | 0 |  |  | 0 | 0 |  | 0 | 3 |  |  | 0
PP |  |  |  | Evidencní položka, Neocenovat v objektu SO/PS, položka se ocenuje pouze v objektu SO 90-90 Zpusob likvidace: recyklace, druhotné využití.
VV |  |  |  | 0.100000 = 0,100 [A]
TS |  |  |  | 1. Položka obsahuje: – veškeré poplatky provozovateli skládky, recyklacní linky nebo jiného zarízení na zpracování nebo likvidaci odpadu související s prevzetím, uložením, zpracováním nebo likvidací odpadu – náklady spojené s dopravou z místa stavby na místo prevzetí provozovatelem skládky, recyklacní linky nebo jiného zarízení na zpracování nebo likvidaci odpadu – náklady spojené s vyložením a manipulací s materiálem v míste skládky 2. Položka neobsahuje: – náklady spojené s naložením a manipulací materiálem 3. Zpusob merení: Tunou se rozumí hmotnost odpadu vytrídeného v souladu se zákonem c. 541/2020 Sb., o nakládání s odpady, v platném znení.
P | 40 | R015140 | 907 | NEOCEŇOVAT - POPLATKY ZA LIKVIDACI ODPADU NEKONTAMINOVANÝCH - 17 01 01 BETON Z DEMOLIC OBJEKTU, ZÁKLADU TV, KULY A SLOUPY VCETNE DOPRAVY | T | 0.5 | 0 | 0 |  |  | 0 | 0 |  | 0 | 3 |  |  | 0
PP |  |  |  | Evidencní položka, Neocenovat v objektu SO/PS, položka se ocenuje pouze v objektu SO 90-90 V prípade možnosti je u odpadu uprednostnována recyklace pred skládkováním.
VV |  |  |  | 0.500000 = 0,500 [A]
TS |  |  |  | 1. Položka obsahuje: – veškeré poplatky provozovateli skládky, recyklacní linky nebo jiného zarízení na zpracování nebo likvidaci odpadu související s prevzetím, uložením, zpracováním nebo likvidací odpadu – náklady spojené s dopravou z místa stavby na místo prevzetí provozovatelem skládky, recyklacní linky nebo jiného zarízení na zpracování nebo likvidaci odpadu – náklady spojené s vyložením a manipulací s materiálem v míste skládky 2. Položka neobsahuje: – náklady spojené s naložením a manipulací materiálem 3. Zpusob merení: Tunou se rozumí hmotnost odpadu vytrídeného v souladu se zákonem c. 541/2020 Sb., o nakládání s odpady, v platném znení.
P | 41 | R015310 | 915 | NEOCEŇOVAT - POPLATKY ZA LIKVIDACI ODPADU NEKONTAMINOVANÝCH - 16 02 14 ELEKTROŠROT (VYRAZENÁ ELEKTRICKÁ ZARÍZENÍ A PRÍSTROJE), VCETNE DOPRAVY | T | 0.5 | 0 | 0 |  |  | 0 | 0 |  | 0 | 3 |  |  | 0
PP |  |  |  | Evidencní položka, Neocenovat v objektu SO/PS, položka se ocenuje pouze v objektu SO 90-90 Výzisk - prebírá Správa železnic
VV |  |  |  | 0.500000 = 0,500 [A]
TS |  |  |  | 1. Položka obsahuje: – veškeré poplatky provozovateli skládky, recyklacní linky nebo jiného zarízení na zpracování nebo likvidaci odpadu související s prevzetím, uložením, zpracováním nebo likvidací odpadu – náklady spojené s dopravou z místa stavby na místo prevzetí provozovatelem skládky, recyklacní linky nebo jiného zarízení na zpracování nebo likvidaci odpadu – náklady spojené s vyložením a manipulací s materiálem v míste skládky 2. Položka neobsahuje: – náklady spojené s naložením a manipulací materiálem 3. Zpusob merení: Tunou se rozumí hmotnost odpadu vytrídeného v souladu se zákonem c. 541/2020 Sb., o nakládání s odpady, v platném znení.
P | 42 | R015910 | 929 | NEOCEŇOVAT - POPLATKY ZA LIKVIDACI ODPADU NEKONTAMINOVANÝCH - 15 01 02 - OBALY PLASTOVÉ, VCETNE DOPRAVY | T | 0.05 | 0 | 0 |  |  | 0 | 0 |  | 0 | 3 |  |  | 0
PP |  |  |  | Evidencní položka. Neocenovat v objektu SO/PS, položka se ocenuje pouze v objektu SO 90-90. V prípade možnosti je uprednostnována recyklace pred skládkováním.
VV
TS |  |  |  | 1. Položka obsahuje: – veškeré poplatky provozovateli skládky, recyklacní linky nebo jiného zarízení na zpracování nebo likvidaci odpadu související s prevzetím, uložením, zpracováním nebo likvidací odpadu – náklady spojené s dopravou z místa stavby na místo prevzetí provozovatelem skládky, recyklacní linky nebo jiného zarízení na zpracování nebo likvidaci odpadu – náklady spojené s vyložením a manipulací s materiálem v míste skládky 2. Položka neobsahuje: – náklady spojené s naložením a manipulací materiálem 3. Zpusob merení: Tunou se rozumí hmotnost odpadu vytrídeného v souladu se zákonem c. 541/2020 Sb., o nakládání s odpady, v platném znení.
P | 43 | R015920 | 930 | NEOCEŇOVAT - POPLATKY ZA LIKVIDACI ODPADU NEKONTAMINOVANÝCH - 15 01 01 - OBALY PAPÍROVÉ, VCETNE DOPRAVY | T | 0.05 | 0 | 0 |  |  | 0 | 0 |  | 0 | 3 |  |  | 0
PP |  |  |  | Evidencní položka. Neocenovat v objektu SO/PS, položka se ocenuje pouze v objektu SO 90-90 V prípade možnosti je uprednostnována recyklace pred skládkováním.
VV
TS |  |  |  | 1. Položka obsahuje: – veškeré poplatky provozovateli skládky, recyklacní linky nebo jiného zarízení na zpracování nebo likvidaci odpadu související s prevzetím, uložením, zpracováním nebo likvidací odpadu – náklady spojené s dopravou z místa stavby na místo prevzetí provozovatelem skládky, recyklacní linky nebo jiného zarízení na zpracování nebo likvidaci odpadu – náklady spojené s vyložením a manipulací s materiálem v míste skládky 2. Položka neobsahuje: – náklady spojené s naložením a manipulací materiálem 3. Zpusob merení: Tunou se rozumí hmotnost odpadu vytrídeného v souladu se zákonem c. 541/2020 Sb., o nakládání s odpady, v platném znení.
P | 44 | R015930 | 931 | NEOCEŇOVAT - POPLATKY ZA LIKVIDACI ODPADU NEKONTAMINOVANÝCH - 15 01 03 - OBALY DREVENÉ, VCETNE DOPRAVY | T | 0.05 | 0 | 0 |  |  | 0 | 0 |  | 0 | 3 |  |  | 0
PP |  |  |  | Evidencní položka. Neocenovat v objektu SO/PS, položka se ocenuje pouze v objektu SO 90-90. V prípade možnosti je uprednostnována recyklace pred skládkováním.
VV
TS |  |  |  | 1. Položka obsahuje: – veškeré poplatky provozovateli skládky, recyklacní linky nebo jiného zarízení na zpracování nebo likvidaci odpadu související s prevzetím, uložením, zpracováním nebo likvidací odpadu – náklady spojené s dopravou z místa stavby na místo prevzetí provozovatelem skládky, recyklacní linky nebo jiného zarízení na zpracování nebo likvidaci odpadu – náklady spojené s vyložením a manipulací s materiálem v míste skládky 2. Položka neobsahuje: – náklady spojené s naložením a manipulací materiálem 3. Zpusob merení: Tunou se rozumí hmotnost odpadu vytrídeného v souladu se zákonem c. 541/2020 Sb., o nakládání s odpady, v platném znení.
SD |  | M22 |  | Montáže zabezpecovací a sdelovací techniky | [6 empty] | 0 | 0
P | 45 | 701001 |  | OZNAČOVACÍ ŠTÍTEK KABELOVÉHO VEDENÍ, SPOJKY NEBO KABELOVÉ SKŘÍNĚ (VČETNĚ OBJÍMKY) | KUS | 30 | 0 | 0 |  |  | 0 | 0 | OTSKP_2025 | 0 | 3 |  |  | 0
PP
VV |  |  |  | 30.000000 = 30,000 [A] Podle polohopisných výkresu (0101, 0102, 0103, 0104, 0105, 0106, 0107, 0108, 0109, 0110, 0111, 0112, 0113, 0114 )
TS |  |  |  | 1. Položka obsahuje: – veškeré práce a materiál obsažený v názvu položky 2. Položka neobsahuje: X 3. Způsob měření: Udává se počet kusů kompletní konstrukce nebo práce.
P | 46 | 701005 |  | VYHLEDÁVACÍ MARKER ZEMNÍ S MOŽNOSTÍ ZÁPISU | KUS | 20 | 0 | 0 |  |  | 0 | 0 | OTSKP_2025 | 0 | 3 |  |  | 0
PP
VV |  |  |  | Podle polohopisných výkresu (0101, 0102, 0103, 0104, 0105, 0106, 0107, 0108, 0109, 0110, 0111, 0112, 0113, 0114 ) 20.000000 = 20,000 [A]
TS |  |  |  | 1. Položka obsahuje: – veškeré práce a materiál obsažený v názvu položky 2. Položka neobsahuje: X 3. Způsob měření: Udává se počet kusů kompletní konstrukce nebo práce.
P | 47 | 703755 |  | PROTIPOŽÁRNÍ UCPÁVKA PROSTUPU KABELOVÉHO PR. DO 200MM, DO EI 90 MIN. | KUS | 5 | 0 | 0 |  |  | 0 | 0 | OTSKP_2025 | 0 | 3 |  |  | 0
PP
VV |  |  |  | Podle polohopisných výkresu (0101, 0102, 0103, 0104, 0105, 0106, 0107, 0108, 0109, 0110, 0111, 0112, 0113, 0114 ) 5.000000 = 5,000 [A]
TS |  |  |  | Položka obsahuje: Dodávku a montáž protipožární ucpávky vč. příslušenství a pomocného materiálu, vyhotovéní a dodání atestu. Dále obsahuje cenu za pom. mechanismy včetně všech ostatních vedlejších nákladů.
P | 48 | 703763 |  | KABELOVÁ UCPÁVKA VODĚ ODOLNÁ PRO VNITŘNÍ PRŮMĚR OTVORU 105 - 185MM | KUS | 5 | 0 | 0 |  |  | 0 | 0 | OTSKP_2025 | 0 | 3 |  |  | 0
PP
VV |  |  |  | Podle polohopisných výkresu (0101, 0102, 0103, 0104, 0105, 0106, 0107, 0108, 0109, 0110, 0111, 0112, 0113, 0114 ) 5.000000 = 5,000 [A]
TS |  |  |  | Položka obsahuje: Dodávku a montáž kabelové ucpávky vč. příslušenství ( utěsňovací spony apod. ) a pomocného materiálu, vyhotovení a dodání atestu. Dále obsahuje cenu za pom. mechanismy včetně všech ostatních vedlejších nákladů.
P | 49 | 744231 |  | KABELOVÁ SKŘÍŇ VENKOVNÍ SPOLEČNÁ PŘÍSTROJOVÁ PRO PŘEJEZDY | KUS | 5 | 0 | 0 |  |  | 0 | 0 | OTSKP_2025 | 0 | 3 |  |  | 0
PP
VV |  |  |  | Podle polohopisných výkresu (0101, 0102, 0103, 0104, 0105, 0106, 0107, 0108, 0109, 0110, 0111, 0112, 0113, 0114 ) 5.000000 = 5,000 [A]
TS |  |  |  | 1. Položka obsahuje: – přípravu podkladu pro osazení vč. upevňovacího materiálu – typová plastová pilířová lakovaná dle schválených technických podmínek, prázdná pro montáž výstroje elektro, telefonu a nouzových tlačítek včetně přívodky pro DA a příslušenství, veškerý podružný a pomocný materiál – provedení zkoušek, dodání předepsaných zkoušek, revizí a atestů 2. Položka neobsahuje: X 3. Způsob měření: Udává se počet kusů kompletní konstrukce nebo práce.
P | 50 | 75A311 |  | KABELOVÁ FORMA (UKONČENÍ KABELŮ) PRO KABELY ZABEZPEČOVACÍ DO 12 PÁRŮ | KUS | 67 | 0 | 0 |  |  | 0 | 0 | OTSKP_2025 | 0 | 3 |  |  | 0
PP
VV |  |  |  | Podle polohopisných výkresu (0101, 0102, 0103, 0104, 0105, 0106, 0107, 0108, 0109, 0110, 0111, 0112, 0113, 0114 ) 67.000000 = 67,000 [A]
TS |  |  |  | 1. Položka obsahuje: – odstranění pláště kabelu, odstranění izolace z konců žil na svorkovnici, zhotovení vodní zábrany, zformování a konečná úprava kabelu – kontrolní a závěrečné měření na kabelu pro rozvod signalizace, zapojení po měření, montáž příchytky a štítku 2. Položka neobsahuje: X 3. Způsob měření: Udává se počet kusů kompletní konstrukce nebo práce.
P | 51 | 75A312 |  | KABELOVÁ FORMA (UKONČENÍ KABELŮ) PRO KABELY ZABEZPEČOVACÍ PŘES 12 PÁRŮ | KUS | 20 | 0 | 0 |  |  | 0 | 0 | OTSKP_2025 | 0 | 3 |  |  | 0
PP
VV |  |  |  | Podle polohopisných výkresu (0101, 0102, 0103, 0104, 0105, 0106, 0107, 0108, 0109, 0110, 0111, 0112, 0113, 0114 ) 20.000000 = 20,000 [A]
TS |  |  |  | 1. Položka obsahuje: – odstranění pláště kabelu, odstranění izolace z konců žil na svorkovnici, zhotovení vodní zábrany, zformování a konečná úprava kabelu – kontrolní a závěrečné měření na kabelu pro rozvod signalizace, zapojení po měření, montáž příchytky a štítku 2. Položka neobsahuje: X 3. Způsob měření: Udává se počet kusů kompletní konstrukce nebo práce.
P | 52 | 75B6A1 |  | USMĚRŇOVAČ 24 V/50 A - DODÁVKA | KUS | 6 | 0 | 0 |  |  | 0 | 0 | OTSKP_2025 | 0 | 3 |  |  | 0
PP
VV |  |  |  | Podle dispozic ( 0601 ) 6.000000 = 6,000 [A]
TS |  |  |  | 1. Položka obsahuje: – dodání kompletního usměrňovače podle typu včetně potřebného pomocného materiálu a jeho dopravy na místo určení – pořízení příslušného usměrňovače, na dopravu do místa určení 2. Položka neobsahuje: X 3. Způsob měření: Udává se počet kusů kompletní konstrukce nebo práce.
P | 53 | 75B6G7 |  | USMĚRŇOVAČ - MONTÁŽ | KUS | 6 | 0 | 0 |  |  | 0 | 0 | OTSKP_2025 | 0 | 3 |  |  | 0
PP
VV |  |  |  | Podle dispozic ( 0601 ) 6.000000 = 6,000 [A]
TS |  |  |  | 1. Položka obsahuje: – montáž usměrňovače na místo určení, jeho připojení a přezkoušení – montáž dodaného zařízení se všemi pomocnými a doplňujícími pracemi a součástmi, případné použití mechanizmů 2. Položka neobsahuje: X 3. Způsob měření: Udává se počet kusů kompletní konstrukce nebo práce.
P | 54 | 75B6L1 |  | BEZÚDRŽBOVÁ BATERIE 24 V/160 AH - DODÁVKA | KUS | 5 | 0 | 0 |  |  | 0 | 0 | OTSKP_2025 | 0 | 3 |  |  | 0
PP
VV |  |  |  | Podle dispozic ( 0601 ) 5.000000 = 5,000 [A]
TS |  |  |  | 1. Položka obsahuje: – dodání kompletní baterie podle typu včetně potřebného pomocného materiálu a jeho dopravy na místo určení – pořízení příslušné baterie včetně pomocného materiálu, na dopravu do místa určení 2. Položka neobsahuje: X 3. Způsob měření: Udává se počet kusů kompletní konstrukce nebo práce.
P | 55 | 75B6T7 |  | BATERIE - MONTÁŽ | KUS | 6 | 0 | 0 |  |  | 0 | 0 | OTSKP_2025 | 0 | 3 |  |  | 0
PP
VV |  |  |  | Podle dispozic ( 0601 ) 6.000000 = 6,000 [A]
TS |  |  |  | 1. Položka obsahuje: – montáž baterie na místo určení, její připojení, dobití na plnou kapacitu a přezkoušení – montáž dodaného zařízení se všemi pomocnými a doplňujícími pracemi a součástmi, případné použití mechanizmů 2. Položka neobsahuje: X 3. Způsob měření: Udává se počet kusů kompletní konstrukce nebo práce.
P | 56 | 75B711 |  | PŘEPĚŤOVÁ OCHRANA PRO PRVEK V KOLEJIŠTI - DODÁVKA | KUS | 29 | 0 | 0 |  |  | 0 | 0 | OTSKP_2025 | 0 | 3 |  |  | 0
PP
VV |  |  |  | Podle dispozic ( 0601 ) 29.000000 = 29,000 [A]
TS |  |  |  | 1. Položka obsahuje: – dodávka přepěťové ochrany včetně potřebného pomocného materiálu a dopravy do staveništního skladu – dodávku přepěťové ochrany včetně dopravy ze skladu k místu montáže 2. Položka neobsahuje: X 3. Způsob měření: Udává se počet kusů kompletní konstrukce nebo práce.
P | 57 | 75B717 |  | PŘEPĚŤOVÁ OCHRANA PRO PRVEK V KOLEJIŠTI - MONTÁŽ | KUS | 29 | 0 | 0 |  |  | 0 | 0 | OTSKP_2025 | 0 | 3 |  |  | 0
PP
VV |  |  |  | Podle dispozic ( 0601 ) 29.000000 = 29,000 [A]
TS |  |  |  | 1. Položka obsahuje: – montáž ochrany dle předpisu dodavatele pro montáž – montáž dodaného zařízení se všemi pomocnými a doplňujícími pracemi a součástmi, případné použití mechanizmů 2. Položka neobsahuje: X 3. Způsob měření: Udává se počet kusů kompletní konstrukce nebo práce.
P | 58 | 75B951 |  | SW PRO ELEKTRONICKÉ PŘEJEZDOVÉ ZABEZPEČOVACÍ ZAŘÍZENÍ NA JEDNOKOLEJNÉ TRATI - DODÁVKA | KUS | 6 | 0 | 0 |  |  | 0 | 0 | OTSKP_2025 | 0 | 3 |  |  | 0
PP
VV |  |  |  | Podle TZ (001) 6.000000 = 6,000 [A]
TS |  |  |  | 1. Položka obsahuje: – dodání základního SW pro elektronické přejezdové zabezpečovací zařízení podle typu určeného položkou 2. Položka neobsahuje: X 3. Způsob měření: Udává se počet kusů kompletní konstrukce nebo práce.
P | 59 | 75B957 |  | SW PRO ELEKTRONICKÉ PŘEJEZDOVÉ ZABEZPEČOVACÍ ZAŘÍZENÍ NA JEDNOKOLEJNÉ TRATI - MONTÁŽ | KUS | 6 | 0 | 0 |  |  | 0 | 0 | OTSKP_2025 | 0 | 3 |  |  | 0
PP
VV |  |  |  | Podle TZ (001) 6.000000 = 6,000 [A]
TS |  |  |  | 1. Položka obsahuje: – tvorba a instalace individuálního SW pro elektronické přejezdové zabezpečovací zařízení podle specifikace místa použití 2. Položka neobsahuje: X 3. Způsob měření: Udává se počet kusů kompletní konstrukce nebo práce.
P | 60 | 75C721 |  | VZDÁLENOSTNÍ UPOZORNOVADLO, NEPROMĚNNÉ NÁVĚSTIDLO SE ZÁKLADEM - DODÁVKA | KUS | 8 | 0 | 0 |  |  | 0 | 0 | OTSKP_2025 | 0 | 3 |  |  | 0
PP
VV |  |  |  | Podle situacního schématu ( 0201 ) 8.000000 = 8,000 [A]
TS |  |  |  | 1. Položka obsahuje: – dodávka vzdálenostního upozorňovadla včetně potřebného pomocného materiálu a dopravy do staveništního skladu – dodávku vzdálenostního upozorňovadla včetně pomocného materiálu, dopravu do místa určení 2. Položka neobsahuje: X 3. Způsob měření: Udává se počet kusů kompletní konstrukce nebo práce.
P | 61 | 75C727 |  | VZDÁLENOSTNÍ UPOZORNOVADLO, NEPROMĚNNÉ NÁVĚSTIDLO SE ZÁKLADEM - MONTÁŽ | KUS | 8 | 0 | 0 |  |  | 0 | 0 | OTSKP_2025 | 0 | 3 |  |  | 0
PP
VV |  |  |  | Podle situacního schématu ( 0201 ) 8.000000 = 8,000 [A]
TS |  |  |  | 1. Položka obsahuje: – vyměření místa umístění, sestavení a usazení vzdálenostního upozorňovadla do jámy, úprava zeminou, oprava nátěru – montáž vzdálenostního upozorňovadla se všemi pomocnými a doplňujícími pracemi a součástmi, případné použití mechanizmů, včetně dopravy ze skladu k místu montáže 2. Položka neobsahuje: X 3. Způsob měření: Udává se počet kusů kompletní konstrukce nebo práce.
P | 62 | 75C758 |  | INDIKÁTOROVÁ TABULKA, NÁVĚST "STANOVIŠTĚ SAMOSTANÉ PŘEDVĚSTI", NÁVĚST "STANOVIŠTĚ ODDÍLOVÉHO NÁVĚSTIDLA" - DEMONTÁŽ | KUS | 2 | 0 | 0 |  |  | 0 | 0 | OTSKP_2025 | 0 | 3 |  |  | 0
PP
VV |  |  |  | Podle situacního schématu ( 0201 ) 2.000000 = 2,000 [A]
TS |  |  |  | 1. Položka obsahuje: – demontáž návěsti "Stanoviště oddílového návěstidla" (AB před vjezdovým návěstidlem) nebo Indikátorová tabulka podle typu daného položkou – demontáž návěsti "Stanoviště oddílového návěstidla" (AB před vjezdovým návěstidlem) nebo Indikátorová tabulka se všemi pomocnými a doplňujícími pracemi a součástmi, případné použití mechanizmů, včetně dopravy z místa demontáže do skladu – naložení vybouraného materiálu na dopravní prostředek – odvoz vybouraného materiálu do skladu nebo na likvidaci 2. Položka neobsahuje: – poplatek za likvidaci odpadů (nacení se dle SSD 0) 3. Způsob měření: Udává se počet kusů kompletní konstrukce nebo práce.
P | 63 | 75C921 |  | SKŘÍŇ S POČÍTAČI NÁPRAV 24 BODŮ/14 ÚSEKŮ - DODÁVKA | KUS | 1 | 0 | 0 |  |  | 0 | 0 | OTSKP_2025 | 0 | 3 |  |  | 0
PP
VV |  |  |  | Podle schema kabelu ( 0701, 0702 ) 1.000000 = 1,000 [A]
TS |  |  |  | 1. Položka obsahuje: – dodávka skříně s počítači náprav 24 bodů/14 úseků včetně potřebného pomocného materiálu a dopravy do staveništního skladu – dodávku skříně s počítači náprav 24 bodů/14 úseků do stavědlové ústředny včetně skříně podle určení a pomocného materiálu, dopravu do staveništního skladu 2. Položka neobsahuje: X 3. Způsob měření: Udává se počet kusů kompletní konstrukce nebo práce.
P | 64 | 75C927 |  | SKŘÍŇ S POČÍTAČI NÁPRAV 24 BODŮ/14 ÚSEKŮ - MONTÁŽ | KUS | 1 | 0 | 0 |  |  | 0 | 0 | OTSKP_2025 | 0 | 3 |  |  | 0
PP
VV |  |  |  | Podle schema kabelu ( 0701, 0702 ) 1.000000 = 1,000 [A]
TS |  |  |  | 1. Položka obsahuje: – montáž skříně s počítači náprav 24 bodů/ 14 úseků, osazení vnitřních prvků skříně, přezkoušení – montáž skříně s počítači náprav 24 bodů/ 14 úseků se všemi pomocnými a doplňujícími pracemi a součástmi, případné použití mechanizmů, včetně dopravy ze skladu k místu montáže 2. Položka neobsahuje: X 3. Způsob měření: Udává se počet kusů kompletní konstrukce nebo práce.
P | 65 | 75D121 |  | SKŘÍŇ LOGIKY ELEKTRONICKÉHO PŘEJEZDOVÉHO ZABEZPEČOVACÍHO ZAŘÍZENÍ - DODÁVKA | KUS | 6 | 0 | 0 |  |  | 0 | 0 | OTSKP_2025 | 0 | 3 |  |  | 0
PP
VV |  |  |  | Podle TZ (001) 6.000000 = 6,000 [A]
TS |  |  |  | 1. Položka obsahuje: – dodávka skříně logiky elektronického přejezdového zabezpečovacího zařízení, potřebného pomocného materiálu a dopravy do staveništního skladu – dodávku skříňky místního ovládání přejezdového zabezpečovacího zařízení včetně pomocného materiálu, dopravu do staveništního skladu 2. Položka neobsahuje: X 3. Způsob měření: Udává se počet kusů kompletní konstrukce nebo práce.
P | 66 | 75D127 |  | SKŘÍŇ LOGIKY ELEKTRONICKÉHO PŘEJEZDOVÉHO ZABEZPEČOVACÍHO ZAŘÍZENÍ - MONTÁŽ | KUS | 6 | 0 | 0 |  |  | 0 | 0 | OTSKP_2025 | 0 | 3 |  |  | 0
PP
VV |  |  |  | Podle TZ (001) 6.000000 = 6,000 [A]
TS |  |  |  | 1. Položka obsahuje: – určení místa umístění, montáž skříně logiky elektronického přejezdového zabezpečovacího zařízení včetně potřebných závislostních prvků, zatažení kabelů, kontroly izolačního stavu, případný nátěr, přezkoušení – montáž skříně logiky elektronického přejezdového zabezpečovacího zařízení a skříňky místního ovládání se všemi pomocnými a doplňujícími pracemi a součástmi, případné použití mechanizmů, včetně dopravy ze skladu k místu montáže 2. Položka neobsahuje: X 3. Způsob měření: Udává se počet kusů kompletní konstrukce nebo práce.
P | 67 | 75D131 |  | BATERIOVÁ SKŘÍŇ - DODÁVKA | KUS | 6 | 0 | 0 |  |  | 0 | 0 | OTSKP_2025 | 0 | 3 |  |  | 0
PP
VV |  |  |  | Podle dispozic ( 0601 ) 6.000000 = 6,000 [A]
TS |  |  |  | 1. Položka obsahuje: – dodávka bateriové skříně, potřebného pomocného materiálu a dopravy do staveništního skladu – dodávku bateriové skříně včetně pomocného materiálu, dopravu do staveništního skladu 2. Položka neobsahuje: X 3. Způsob měření: Udává se počet kusů kompletní konstrukce nebo práce.
P | 68 | 75D137 |  | BATERIOVÁ SKŘÍŇ - MONTÁŽ | KUS | 6 | 0 | 0 |  |  | 0 | 0 | OTSKP_2025 | 0 | 3 |  |  | 0
PP
VV |  |  |  | Podle dispozic ( 0601 ) 6.000000 = 6,000 [A]
TS |  |  |  | 1. Položka obsahuje: – určení místa umístění, montáž bateriové skříně dle typu dané položkou – montáž bateriové skříně se všemi pomocnými a doplňujícími pracemi a součástmi, případné použití mechanizmů, včetně dopravy ze skladu k místu montáže 2. Položka neobsahuje: X 3. Způsob měření: Udává se počet kusů kompletní konstrukce nebo práce.
P | 69 | 75D221 |  | VÝSTRAŽNÍK BEZ ZÁVORY, 1 SKŘÍŇ - DODÁVKA | KUS | 2 | 0 | 0 |  |  | 0 | 0 | OTSKP_2025 | 0 | 3 |  |  | 0
PP
VV |  |  |  | Podle situacního schématu ( 0201 )
TS |  |  |  | 1. Položka obsahuje: – dodávka výstražníku bez závory 1 skříň podle jeho typu a potřebného pomocného materiálu a dopravy do staveništního skladu – dodávku výstražníku bez závory 1 skříň včetně pomocného materiálu, dopravu do místa určení 2. Položka neobsahuje: X 3. Způsob měření: Udává se počet kusů kompletní konstrukce nebo práce.
P | 70 | 75D227 |  | VÝSTRAŽNÍK BEZ ZÁVORY, 1 SKŘÍŇ - MONTÁŽ | KUS | 2 | 0 | 0 |  |  | 0 | 0 | OTSKP_2025 | 0 | 3 |  |  | 0
PP
VV |  |  |  | Podle situacního schématu ( 0201 ) 2 = 2,000 [A]
TS |  |  |  | 1. Položka obsahuje: – výkop jámy pro BETONOVÝ základ výstražníku – usazení betonového základu, montáž výstražníku bez závory 1 skříň, zapojení kabelových forem (včetně měření a zapojení po měření) – montáž výstražníku bez závory 1 skříň se všemi pomocnými a doplňujícími pracemi a součástmi, případné použití mechanizmů, včetně dopravy ze skladu k místu montáže 2. Položka neobsahuje: X 3. Způsob měření: Udává se počet kusů kompletní konstrukce nebo práce.
P | 71 | 75D231 |  | VÝSTRAŽNÍK SE ZÁVOROU, 2 SKŘÍNĚ - DODÁVKA | KUS | 4 | 0 | 0 |  |  | 0 | 0 | OTSKP_2025 | 0 | 3 |  |  | 0
PP
VV |  |  |  | Podle situacního schématu ( 0201 ) 4.000000 = 4,000 [A]
TS |  |  |  | 1. Položka obsahuje: – dodávka výstražníku se závorou 2 skříně podle jeho typu a potřebného pomocného materiálu a dopravy do staveništního skladu – dodávku výstražníku se závorou 2 skříně včetně pomocného materiálu, dopravu do místa určení 2. Položka neobsahuje: X 3. Způsob měření: Udává se počet kusů kompletní konstrukce nebo práce.
P | 72 | 75D237 |  | VÝSTRAŽNÍK SE ZÁVOROU, 2 SKŘÍNĚ - MONTÁŽ | KUS | 4 | 0 | 0 |  |  | 0 | 0 | OTSKP_2025 | 0 | 3 |  |  | 0
PP
VV |  |  |  | Podle situacního schématu ( 0201 )
TS |  |  |  | 1. Položka obsahuje: – výkop jámy pro BETONOVÝ základ výstražníku – usazení betonového základu, montáž výstražníku se závorou 2 skříně, zapojení kabelových forem (včetně měření a zapojení po měření) – montáž výstražníku se závorou 2 skříně se všemi pomocnými a doplňujícími pracemi a součástmi, případné použití mechanizmů, včetně dopravy ze skladu k místu montáže 2. Položka neobsahuje: X 3. Způsob měření: Udává se počet kusů kompletní konstrukce nebo práce.
P | 73 | 75D271 |  | ZAŘÍZENÍ (PZZ) PRO NEVIDOMÉ - DODÁVKA | KUS | 5 | 0 | 0 |  |  | 0 | 0 | OTSKP_2025 | 0 | 3 |  |  | 0
PP
VV |  |  |  | Podle situacního schématu ( 0201 ) 5.000000 = 5,000 [A]
TS |  |  |  | 1. Položka obsahuje: – dodávka zařízení (PZZ) pro nevidomé podle jeho typu a potřebného pomocného materiálu a dopravy do staveništního skladu – dodávku zařízení (PZZ) pro nevidomé včetně pomocného materiálu, dopravu do místa určení 2. Položka neobsahuje: X 3. Způsob měření: Udává se počet kusů kompletní konstrukce nebo práce.
P | 74 | 75D277 |  | ZAŘÍZENÍ (PZZ) PRO NEVIDOMÉ - MONTÁŽ | KUS | 5 | 0 | 0 |  |  | 0 | 0 | OTSKP_2025 | 0 | 3 |  |  | 0
PP
VV |  |  |  | Podle situacního schématu ( 0201 ) 5.000000 = 5,000 [A]
TS |  |  |  | 1. Položka obsahuje: – montáž zařízení (PZZ) pro nevidomé, připojení na kabelové rozvody – montáž zařízení (PZZ) pro nevidomé se všemi pomocnými a doplňujícími pracemi a součástmi, případné použití mechanizmů, včetně dopravy ze skladu k místu montáže 2. Položka neobsahuje: X 3. Způsob měření: Udává se počet kusů kompletní konstrukce nebo práce.
P | 75 | 75E117 |  | DOZOR PRACOVNÍKŮ PROVOZOVATELE PŘI PRÁCI NA ŽIVÉM ZAŘÍZENÍ | HOD | 150 | 0 | 0 |  |  | 0 | 0 | OTSKP_2025 | 0 | 3 |  |  | 0
PP
VV |  |  |  | Podle TZ (001) 150.000000 = 150,000 [A]
TS |  |  |  | 1. Položka obsahuje: – při provádění prací na zařízení, které je v provozu, určují pracovníci správy dopravní cesty kdy a jak je možné potřebný zásah provést – ztrátu času pracovníků prozozovatele, kteří tento čas využijí ve prospěch prováděné stavby 2. Položka neobsahuje: X 3. Způsob měření: Udává se počet hodin provádění dozoru, revize nebo práce.
P | 76 | 75E127 |  | CELKOVÁ PROHLÍDKA ZAŘÍZENÍ A VYHOTOVENÍ REVIZNÍ ZPRÁVY | HOD | 70 | 0 | 0 |  |  | 0 | 0 | OTSKP_2025 | 0 | 3 |  |  | 0
PP
VV |  |  |  | Podle TZ (001) 70.000000 = 70,000 [A]
TS |  |  |  | 1. Položka obsahuje: – kontrola zařízení, zda odpovídá podmínkám pro bezpečný provoz, včetně potřebných měření a vyhotovení revizní zprávy odpovědným pracovníkem – vlastní kontrolu, příslušná měření a zpracování revizní zprávy 2. Položka neobsahuje: X 3. Způsob měření: Udává se počet hodin provádění dozoru, revize nebo práce.
P | 77 | 75E137 |  | PŘEZKOUŠENÍ VLAKOVÝCH CEST | KUS | 6 | 0 | 0 |  |  | 0 | 0 | OTSKP_2025 | 0 | 3 |  |  | 0
PP
VV |  |  |  | Podle TZ (001) 6.000000 = 6,000 [A]
TS |  |  |  | 1. Položka obsahuje: – postavení vlakové cesty a kontrola návěstního znaku, přezkoušení změny návěstního znaku z povolujícího na zakazující a poruchy žárovek – simulace jízdy vlaku – přezkoušení nouzového vybavení – přezkoušení vazeb na traťové zabezpečovací zařízení – kompletní zkoušky 2. Položka neobsahuje: X 3. Způsob měření: Udává se počet kusů kompletní konstrukce nebo práce.
P | 78 | 75E1B7 |  | REGULACE A ZKOUŠENÍ ZABEZPEČOVACÍHO ZAŘÍZENÍ | HOD | 150 | 0 | 0 |  |  | 0 | 0 | OTSKP_2025 | 0 | 3 |  |  | 0
PP
VV |  |  |  | Podle TZ (001) 150.000000 = 150,000 [A]
TS |  |  |  | 1. Položka obsahuje: – zajištění a provedení čiností určenných položkou včetně dodávky potřebného pomocného materiálu a dopravy na místo určení – provedení zkušebního provozu se všemi pomocnými a doplňujícími pracemi a součástmi, případné použití mechanizmů 2. Položka neobsahuje: X 3. Způsob měření: Udává se počet hodin provádění dozoru, revize nebo práce.
P | 79 | 75E1C7 |  | PROTOKOL UTZ | KUS | 1 | 0 | 0 |  |  | 0 | 0 | OTSKP_2025 | 0 | 3 |  |  | 0
PP
VV |  |  |  | Podle TZ (001) 1.000000 = 1,000 [A]
TS |  |  |  | 1. Položka obsahuje: – protokol autorizovanou osobou podle požadavku ČSN, včetně hodnocení 2. Položka neobsahuje: X 3. Způsob měření: Udává se počet kusů kompletní konstrukce nebo práce.
P | 87 | 75D281 |  | PRACOVNÍ PLOŠINA K VÝSTRAŽNÍKU, KABELOVÉ SKŘÍNI - DODÁVKA | KUS | 12 | 0 | 0 |  |  | 0 | 0 | OTSKP_2025 | 0 | 3 |  |  | 0
PP
VV |  |  |  | Podle TZ (001) 12.000000 = 12,000 [A]
TS |  |  |  | 1. Položka obsahuje: – dodávku a montáž specifikovaného bloku/zařízení včetně potřebného montážního materiálu (oceli) – dodávku a montáž souvisejícího příslušenství pro specifikovaný blok/zařízení – dopravu a skladování 2. Položka neobsahuje: X 3. Způsob měření: Udává se počet kusů kompletní konstrukce nebo práce.
SD |  | R |  | Položky | [6 empty] | 0 | 0
P | 80 | R000001 |  | ATYPICKÝ ZÁKLAD PRO NÁVESTIDLO NEBO VÝSTRAŽNÍK | kus | 2 | 0 | 0 |  |  | 0 | 0 |  | 0 | 3 |  |  | 0
PP
VV |  |  |  | Podle polohopisných výkresu (0101, 0102, 0103, 0104, 0105, 0106 )
TS
P | 81 | R34827 |  | PLOTOVÉ ZÍDKY - DEMONTÁŽ | m3 | 10 | 0 | 0 |  |  | 0 | 0 |  | 0 | 3 |  |  | 0
PP
VV |  |  |  | Podle polohopisných výkresu (0101, 0102, 0103, 0104, 0105, 0106 ) 10 = 10,000 [A]
TS |  |  |  | Demontáž stávajícího plotu a veškeré ostaní potrebné práce. Vcetne dovozu a odvozu materiálu.
P | 82 | R743312 |  | VÝLOŽNÍK PRO VÝSTRAŽNÍK PZS | KUS | 12 | 0 | 0 |  |  | 0 | 0 |  | 0 | 3 |  |  | 0
PP
VV |  |  |  | 12.000000 = 12,000 [A]
TS |  |  |  | 1. Položka obsahuje: – veškeré príslušenství a uzavírací náter, technický popis viz. projektová dokumentace 2. Položka neobsahuje: X 3. Zpusob merení: Udává se pocet kusu kompletní konstrukce nebo práce.
P | 83 | R75B221 |  | MERÍCÍ DIAGNOSTIKA PZS - DODÁVKA | ks | 6 | 0 | 0 |  |  | 0 | 0 |  | 0 | 3 |  |  | 0
PP
VV |  |  |  | Podle TZ (001) 6.000000 = 6,000 [A]
TS |  |  |  | 1. Položka obsahuje: – urcení místa umístení, montáž a dodávku objektu venkovního dle typu dané položkou (Úhelníky rovnoramenný L ,Tyce prurezu U, ocelové prvky, pororošt, pozinkové ocelové profily a další soucastky) – montáž a dodávku plošiny se všemi pomocnými a doplnujícími pracemi a soucástmi, prípadné použití mechanizmu, vcetne dopravy ze skladu k místu montáže 2. Položka neobsahuje: X 3. Zpusob merení: Udává se pocet kusu kompletní konstrukce nebo práce.
P | 84 | R75B227 |  | MERÍCÍ DIAGNOSTIKA PZS - MONTÁŽ | ks | 6 | 0 | 0 |  |  | 0 | 0 |  | 0 | 3 |  |  | 0
PP
VV |  |  |  | Podle TZ (001) 6.000000 = 6,000 [A]
TS
P | 85 | R75C331 |  | Skrínka místního ovládaní (SMO) PZS - dodávka | KUS | 3 | 0 | 0 |  |  | 0 | 0 |  | 0 | 3 |  |  | 0
PP
VV |  |  |  | 3.000000 = 3,000 [A] Podle polohopisných výkresu (0101, 0102, 0103, 0104, 0105, 0106 )
TS |  |  |  | 1. Položka obsahuje: – dodávka skrínky vcetne potrebného pomocného materiálu a jeho dopravy do staveništního skladu – dodávku skrínky vcetne pomocného materiálu, na dopravu do staveništního skladu 2. Položka neobsahuje: X 3. Zpusob merení: Udává se pocet kusu kompletní konstrukce nebo práce.
P | 86 | R75C337 |  | Skrínka místního ovládaní (SMO) PZS - MONTÁŽ | KUS | 3 | 0 | 0 |  |  | 0 | 0 |  | 0 | 3 |  |  | 0
PP
VV |  |  |  | Podle polohopisných výkresu (0101, 0102, 0103, 0104, 0105, 0106 ) Podle polohopisných výkresu (0101, 0102, 0103, 0104, 0105, 0106 ) 3.000000 = 3,000 [A]
TS |  |  |  | 1. Položka obsahuje: – montáž skrínka, zapojení kabelových forem (vcetne merení a zapojení po merení), prezkoušení – montáž skrínka se všemi pomocnými a doplnujícími pracemi a soucástmi, prípadné použití mechanizmu, vcetne dopravy ze skladu k místu montáže 2. Položka neobsahuje: X 3. Zpusob merení: Udává se pocet kusu kompletní konstrukce nebo práce.
P | 88 | R89916 |  | BETONOVÁ DLAŽBA , OBRUBNÍKY, ODVODNOVACÍ KANÁLKY | M2 | 25 | 0 | 0 |  |  | 0 | 0 |  | 0 | 3 |  |  | 0
PP
VV |  |  |  | Podle TZ (001) 25.000000 = 25,000 [A]
TS |  |  |  | - Položka zahrnuje veškerý materiál, výrobky a polotovary, vcetne mimostaveništní a vnitrostaveništní dopravy (rovnež presuny), vcetne naložení a složení,prípadne s uložením.

## PS 13-01-21
SŽDC05 | [14 empty] | 3
S | Stavba: | 5323530004_VZ |  | Revitalizace a elektrizace trati Nýřany - Heřmanova Huť - 251112 | [6 empty] | D.1.1.2 | 0 | AspeEsticon | 0 | 2
O | Objekt: | D.1.1.2 |  | Tratové zabezpecovací zarízení | [9 empty] | 0.12 | 2
Typ | Poř. číslo | Kód položky | Varianta | Název položky | MJ | Množství | Jednotková hmotnost | Celková hmotnost |  |  | Jednotková cena |  | Cenové soustavy | 0.21
Dodávka
[9 empty] | Jednotková | Celkem | Jednotková | Celkem |  |  |  | Počet položek s nulovou cenou | 0
O1 |  | PS 13-01-21 |  | Prehýšov - Hermanova Hut, TZZ, PZZ | [6 empty] | 0 | 0
SD |  | 1 |  | Zemní práce | [6 empty] | 0 | 0
P | 1 | 132738 |  | HLOUBENÍ RÝH ŠÍŘ DO 2M PAŽ I NEPAŽ TŘ. I, ODVOZ DO 20KM | M3 | 35 | 0 | 0 |  |  | 0 | 0 | OTSKP_2025 | 0 | 3 |  |  | 0
PP
VV |  |  |  | Podle polohopisných výkresu (0101, 0102, 0103, 0104, 0105, 0106 ) 35 = 35,000 [A]
TS |  |  |  | Položka zahrnuje: - vodorovnou a svislou dopravu, přemístění, přeložení, manipulace s výkopkem - kompletní provedení vykopávky nezapažené i zapažené - ošetření výkopiště po celou dobu práce v něm vč. klimatických opatření - ztížení vykopávek v blízkosti podzemního vedení, konstrukcí a objektů vč. jejich dočasného zajištění - ztížení pod vodou, v okolí výbušnin, ve stísněných prostorech a pod. - příplatek za lepivost - těžení po vrstvách, pásech a po jiných nutných částech (figurách) - čerpání vody vč. čerpacích jímek, potrubí a pohotovostní čerpací soupravy (viz ustanovení k pol. 1151,2) - potřebné snížení hladiny podzemní vody - těžení a rozpojování jednotlivých balvanů - vytahování a nošení výkopku - svahování a přesvah. svahů do konečného tvaru, výměna hornin v podloží a v pláni znehodnocené klimatickými vlivy - ruční vykopávky, odstranění kořenů a napadávek - pažení, vzepření a rozepření vč. přepažování (vyjma pažení záporového a štětových stěn) - úpravu, ochranu a očištění dna, základové spáry, stěn a svahů - odvedení nebo obvedení vody v okolí výkopiště a ve výkopišti - třídění výkopku - veškeré pomocné konstrukce umožňující provedení vykopávky (příjezdy, sjezdy, nájezdy, lešení, podpěr. konstr., přemostění, zpevněné plochy, zakrytí a pod.) Položka nezahrnuje: - uložení zeminy (na skládku, do násypu) ani poplatky za skládku, vykazují se v položce č.0141**
P | 2 | 132938 |  | HLOUBENÍ RÝH ŠÍŘ DO 2M PAŽ I NEPAŽ TŘ. III, ODVOZ DO 20KM | M3 | 25 | 0 | 0 |  |  | 0 | 0 | OTSKP_2025 | 0 | 3 |  |  | 0
PP
VV |  |  |  | Podle polohopisných výkresu (0101, 0102, 0103, 0104, 0105, 0106 ) 25 = 25,000 [A]
TS |  |  |  | Položka zahrnuje: - vodorovnou a svislou dopravu, přemístění, přeložení, manipulace s výkopkem - kompletní provedení vykopávky nezapažené i zapažené - ošetření výkopiště po celou dobu práce v něm vč. klimatických opatření - ztížení vykopávek v blízkosti podzemního vedení, konstrukcí a objektů vč. jejich dočasného zajištění - ztížení pod vodou, v okolí výbušnin, ve stísněných prostorech a pod. - příplatek za lepivost - těžení po vrstvách, pásech a po jiných nutných částech (figurách) - čerpání vody vč. čerpacích jímek, potrubí a pohotovostní čerpací soupravy (viz ustanovení k pol. 1151,2) - potřebné snížení hladiny podzemní vody - těžení a rozpojování jednotlivých balvanů - vytahování a nošení výkopku - svahování a přesvah. svahů do konečného tvaru, výměna hornin v podloží a v pláni znehodnocené klimatickými vlivy - ruční vykopávky, odstranění kořenů a napadávek - pažení, vzepření a rozepření vč. přepažování (vyjma pažení záporového a štětových stěn) - úpravu, ochranu a očištění dna, základové spáry, stěn a svahů - odvedení nebo obvedení vody v okolí výkopiště a ve výkopišti - třídění výkopku - veškeré pomocné konstrukce umožňující provedení vykopávky (příjezdy, sjezdy, nájezdy, lešení, podpěr. konstr., přemostění, zpevněné plochy, zakrytí a pod.) Položka nezahrnuje: - uložení zeminy (na skládku, do násypu) ani poplatky za skládku, vykazují se v položce č.0141**
P | 3 | 132939 |  | PŘÍPLATEK ZA DALŠÍ 1KM DOPRAVY ZEMINY RÝH III. | M3 | 600 | 0 | 0 |  |  | 0 | 0 | OTSKP_2025 | 0 | 3 |  |  | 0
PP
VV |  |  |  | Podle polohopisných výkresu (0101, 0102, 0103, 0104, 0105, 0106 ) 600 = 600,000 [A]
TS |  |  |  | Položka zahrnuje: - příplatek k vodorovnému přemístění zeminy za každý další 1km nad 20km Položka nezahrnuje: - x
P | 4 | 133738 |  | HLOUBENÍ ŠACHET ZAPAŽ I NEPAŽ TŘ. I, ODVOZ DO 20KM | M3 | 176 | 0 | 0 |  |  | 0 | 0 | OTSKP_2025 | 0 | 3 |  |  | 0
PP
VV |  |  |  | 176 = 176,000 [A] Podle polohopisných výkresu (0101, 0102, 0103, 0104, 0105, 0106 )
TS |  |  |  | Položka zahrnuje: - vodorovnou a svislou dopravu, přemístění, přeložení, manipulace s výkopkem - kompletní provedení vykopávky nezapažené i zapažené - ošetření výkopiště po celou dobu práce v něm vč. klimatických opatření - ztížení vykopávek v blízkosti podzemního vedení, konstrukcí a objektů vč. jejich dočasného zajištění - ztížení pod vodou, v okolí výbušnin, ve stísněných prostorech a pod. - příplatek za lepivost - těžení po vrstvách, pásech a po jiných nutných částech (figurách) - čerpání vody vč. čerpacích jímek, potrubí a pohotovostní čerpací soupravy (viz ustanovení k pol. 1151,2) - potřebné snížení hladiny podzemní vody - těžení a rozpojování jednotlivých balvanů - vytahování a nošení výkopku - svahování a přesvah. svahů do konečného tvaru, výměna hornin v podloží a v pláni znehodnocené klimatickými vlivy - ruční vykopávky, odstranění kořenů a napadávek - pažení, vzepření a rozepření vč. přepažování (vyjma pažení záporového a štětových stěn) - úpravu, ochranu a očištění dna, základové spáry, stěn a svahů - odvedení nebo obvedení vody v okolí výkopiště a ve výkopišti - třídění výkopku - veškeré pomocné konstrukce umožňující provedení vykopávky (příjezdy, sjezdy, nájezdy, lešení, podpěr. konstr., přemostění, zpevněné plochy, zakrytí a pod.) Položka nezahrnuje: - uložení zeminy (na skládku, do násypu) ani poplatky za skládku, vykazují se v položce č.0141**
P | 5 | 14113 |  | PROTLAČOVÁNÍ OCELOVÉHO POTRUBÍ DN DO 200MM | M | 65 | 0 | 0 |  |  | 0 | 0 | OTSKP_2025 | 0 | 3 |  |  | 0
PP
VV |  |  |  | Podle polohopisných výkresu (0101, 0102, 0103, 0104, 0105, 0106 ) 65 = 65,000 [A]
TS |  |  |  | Položka zahrnuje: - dodávku protlačovaného potrubí - veškeré pomocné práce (startovací zařízení, startovací a cílová jáma, opěrné a vodící bloky a pod.) Položka nezahrnuje: - x
P | 6 | 14173 |  | PROTLAČOVÁNÍ POTRUBÍ Z PLAST HMOT DN DO 200MM | M | 350 | 0 | 0 |  |  | 0 | 0 | OTSKP_2025 | 0 | 3 |  |  | 0
PP
VV |  |  |  | Podle polohopisných výkresu (0101, 0102, 0103, 0104, 0105, 0106 ) 350 = 350,000 [A]
TS |  |  |  | Položka zahrnuje: - dodávku protlačovaného potrubí - veškeré pomocné práce (startovací zařízení, startovací a cílová jáma, opěrné a vodící bloky a pod.) Položka nezahrnuje: - x
P | 7 | 17411 |  | ZÁSYP JAM A RÝH ZEMINOU SE ZHUTNĚNÍM | M3 | 236 | 0 | 0 |  |  | 0 | 0 | OTSKP_2025 | 0 | 3 |  |  | 0
PP
VV |  |  |  | Podle polohopisných výkresu (0101, 0102, 0103, 0104, 0105, 0106 ) 236 = 236,000 [A]
TS |  |  |  | Položka zahrnuje: - kompletní provedení zemní konstrukce vč. výběru vhodného materiálu - úprava ukládaného materiálu vlhčením, tříděním, promícháním nebo vysoušením, příp. jiné úpravy za účelem zlepšení jeho mech. vlastností - hutnění i různé míry hutnění - ošetření úložiště po celou dobu práce v něm vč. klimatických opatření - ztížení v okolí vedení, konstrukcí a objektů a jejich dočasné zajištění - ztížení provádění vč. hutnění ve ztížených podmínkách a stísněných prostorech - ztížené ukládání sypaniny pod vodu - ukládání po vrstvách a po jiných nutných částech (figurách) vč. dosypávek - spouštění a nošení materiálu - výměna částí zemní konstrukce znehodnocené klimatickými vlivy - ruční hutnění - udržování úložiště a jeho ochrana proti vodě - odvedení nebo obvedení vody v okolí úložiště a v úložišti - veškeré pomocné konstrukce umožňující provedení zemní konstrukce (příjezdy, sjezdy, nájezdy, lešení, podpěrné konstrukce, přemostění, zpevněné plochy, zakrytí a pod.) Položka nezahrnuje: - x
P | 8 | 18215 |  | ÚPRAVA POVRCHŮ SROVNÁNÍM ÚZEMÍ V TL DO 0,50M | M2 | 55 | 0 | 0 |  |  | 0 | 0 | OTSKP_2025 | 0 | 3 |  |  | 0
PP
VV |  |  |  | Podle polohopisných výkresu (0101, 0102, 0103, 0104, 0105, 0106 ) 55 = 55,000 [A]
TS |  |  |  | Položka zahrnuje: - úpravu pláně včetně vyrovnání výškových rozdílů Položka nezahrnuje: - x
SD |  | 7402 |  | Elektromontáže | [6 empty] | 0 | 0
P | 9 | 702111 |  | KABELOVÝ ŽLAB ZEMNÍ VČETNĚ KRYTU SVĚTLÉ ŠÍŘKY DO 120 MM | M | 10 | 0 | 0 |  |  | 0 | 0 | OTSKP_2025 | 0 | 3 |  |  | 0
PP
VV |  |  |  | Podle polohopisných výkresu (0101, 0102, 0103, 0104, 0105, 0106 ) 10 = 10,000 [A]
TS |  |  |  | 1. Položka obsahuje: – přípravu podkladu pro osazení 2. Položka neobsahuje: X 3. Způsob měření: Měří se metr délkový.
P | 10 | 702112 |  | KABELOVÝ ŽLAB ZEMNÍ VČETNĚ KRYTU SVĚTLÉ ŠÍŘKY PŘES 120 DO 250 MM | M | 10 | 0 | 0 |  |  | 0 | 0 | OTSKP_2025 | 0 | 3 |  |  | 0
PP
VV |  |  |  | Podle polohopisných výkresu (0101, 0102, 0103, 0104, 0105, 0106 ) 10 = 10,000 [A]
TS |  |  |  | 1. Položka obsahuje: – přípravu podkladu pro osazení 2. Položka neobsahuje: X 3. Způsob měření: Měří se metr délkový.
P | 11 | 702222 |  | KABELOVÁ CHRÁNIČKA ZEMNÍ UV STABILNÍ DN PŘES 100 DO 200 MM | M | 350 | 0 | 0 |  |  | 0 | 0 | OTSKP_2025 | 0 | 3 |  |  | 0
PP
VV |  |  |  | Podle polohopisných výkresu (0101, 0102, 0103, 0104, 0105, 0106 ) 350 = 350,000 [A]
TS |  |  |  | 1. Položka obsahuje: – přípravu podkladu pro osazení 2. Položka neobsahuje: X 3. Způsob měření: Měří se metr délkový.
P | 12 | 702312 |  | ZAKRYTÍ KABELŮ VÝSTRAŽNOU FÓLIÍ ŠÍŘKY PŘES 20 DO 40 CM | M | 130 | 0 | 0 |  |  | 0 | 0 | OTSKP_2025 | 0 | 3 |  |  | 0
PP
VV |  |  |  | Podle polohopisných výkresu (0101, 0102, 0103, 0104, 0105, 0106 ) 130 = 130,000 [A]
TS |  |  |  | 1. Položka obsahuje: – dodávku a montáž fólie – přípravu podkladu pro osazení 2. Položka neobsahuje: X 3. Způsob měření: Měří se metr délkový.
P | 13 | 741911 |  | UZEMŇOVACÍ VODIČ V ZEMI FEZN DO 120 MM2 | M | 50 | 0 | 0 |  |  | 0 | 0 | OTSKP_2025 | 0 | 3 |  |  | 0
PP
VV |  |  |  | Podle polohopisných výkresu (0101, 0102, 0103, 0104, 0105, 0106 ) 50.000000 = 50,000 [A]
TS |  |  |  | 1. Položka obsahuje: – přípravu podkladu pro osazení – měření, dělení, spojování, tvarování – ochranný nátěr spojů a při průchodu vodiče nad terén apod. dle příslušných norem 2. Položka neobsahuje: – zemní práce – ochranu vodiče - chráničky apod. 3. Způsob měření: Měří se metr délkový.
P | 14 | 741C02 |  | UZEMŇOVACÍ SVORKA | KUS | 1 | 0 | 0 |  |  | 0 | 0 | OTSKP_2025 | 0 | 3 |  |  | 0
PP
VV |  |  |  | Podle polohopisných výkresu (0101, 0102, 0103, 0104, 0105, 0106 ) 1.000000 = 1,000 [A]
TS |  |  |  | 1. Položka obsahuje: – veškeré příslušenství 2. Položka neobsahuje: X 3. Způsob měření: Udává se počet kusů kompletní konstrukce nebo práce.
P | 15 | 741C07 |  | VYVEDENÍ UZEMŇOVACÍCH VODIČŮ NA POVRCH/KONSTRUKCI | KUS | 1 | 0 | 0 |  |  | 0 | 0 | OTSKP_2025 | 0 | 3 |  |  | 0
PP
VV |  |  |  | Podle polohopisných výkresu (0101, 0102, 0103, 0104, 0105, 0106 ) 1.000000 = 1,000 [A]
TS |  |  |  | 1. Položka obsahuje: – vodivé připojení vodiče na konstrukci – dělení, tvarování, spojování – ochranný i barevný nátěr spoje dle příslušných norem 2. Položka neobsahuje: X 3. Způsob měření: Udává se počet kusů kompletní konstrukce nebo práce.
P | 16 | 742G12 |  | KABEL NN DVOU- A TŘÍŽÍLOVÝ CU S PLASTOVOU IZOLACÍ OD 4 DO 16 MM2 | M | 170 | 0 | 0 |  |  | 0 | 0 | OTSKP_2025 | 0 | 3 |  |  | 0
PP
VV |  |  |  | Podle schema kabelu ( 0701, 0702 ) 170 = 170,000 [A]
TS |  |  |  | 1. Položka obsahuje: – manipulace a uložení kabelu (do země, chráničky, kanálu, na rošty, na TV a pod.) 2. Položka neobsahuje: – příchytky, spojky, koncovky, chráničky apod. 3. Způsob měření: Měří se metr délkový.
P | 17 | 742H13 |  | KABEL NN ČTYŘ- A PĚTIŽÍLOVÝ CU S PLASTOVOU IZOLACÍ OD 25 DO 50 MM2 | M | 5 | 0 | 0 |  |  | 0 | 0 | OTSKP_2025 | 0 | 3 |  |  | 0
PP
VV |  |  |  | Podle schema kabelu ( 0701, 0702 ) 5 = 5,000 [A]
TS |  |  |  | 1. Položka obsahuje: – manipulace a uložení kabelu (do země, chráničky, kanálu, na rošty, na TV a pod.) 2. Položka neobsahuje: – příchytky, spojky, koncovky, chráničky apod. 3. Způsob měření: Měří se metr délkový.
P | 18 | 742L12 |  | UKONČENÍ DVOU AŽ PĚTIŽÍLOVÉHO KABELU V ROZVADĚČI NEBO NA PŘÍSTROJI OD 4 DO 16 MM2 | KUS | 8 | 0 | 0 |  |  | 0 | 0 | OTSKP_2025 | 0 | 3 |  |  | 0
PP
VV |  |  |  | Podle schema kabelu ( 0701, 0702 ) 8.000000 = 8,000 [A]
TS |  |  |  | 1. Položka obsahuje: – všechny práce spojené s úpravou kabelů pro montáž včetně veškerého příslušentsví 2. Položka neobsahuje: X 3. Způsob měření: Udává se počet kusů kompletní konstrukce nebo práce.
P | 19 | 75A131 |  | KABEL METALICKÝ DVOUPLÁŠŤOVÝ DO 12 PÁRŮ - DODÁVKA | KMPÁR | 0.3 | 0 | 0 |  |  | 0 | 0 | OTSKP_2025 | 0 | 3 |  |  | 0
PP
VV |  |  |  | Podle schema kabelu ( 0701, 0702 ) 0,3 = 0,300 [A]
TS |  |  |  | 1. Položka obsahuje: – dodání kabelů podle typu od výrobců včetně mimostaveništní dopravy 2. Položka neobsahuje: X 3. Způsob měření: Měří se n-násobky páru vodičů na kilometr.
P | 20 | 75A151 |  | KABEL METALICKÝ SE STÍNĚNÍM DO 12 PÁRŮ - DODÁVKA | KMPÁR | 1.19 | 0 | 0 |  |  | 0 | 0 | OTSKP_2025 | 0 | 3 |  |  | 0
PP
VV |  |  |  | Podle schema kabelu ( 0701, 0702 ) 1,190 = 1,190 [A]
TS |  |  |  | 1. Položka obsahuje: – dodání kabelů podle typu od výrobců včetně mimostaveništní dopravy 2. Položka neobsahuje: X 3. Způsob měření: Měří se n-násobky páru vodičů na kilometr.
P | 21 | 75A161 |  | KABEL METALICKÝ SE STÍNĚNÍM PŘES 12 PÁRŮ - DODÁVKA | KMPÁR | 127.39 | 0 | 0 |  |  | 0 | 0 | OTSKP_2025 | 0 | 3 |  |  | 0
PP
VV |  |  |  | Podle schema kabelu ( 0701, 0702 ) 127,390 = 127,390 [A]
TS |  |  |  | 1. Položka obsahuje: – dodání kabelů podle typu od výrobců včetně mimostaveništní dopravy 2. Položka neobsahuje: X 3. Způsob měření: Měří se n-násobky páru vodičů na kilometr.
P | 22 | 75A217 |  | ZATAŽENÍ A SPOJKOVÁNÍ KABELŮ DO 12 PÁRŮ - MONTÁŽ | KMPÁR | 0.3 | 0 | 0 |  |  | 0 | 0 | OTSKP_2025 | 0 | 3 |  |  | 0
PP
VV |  |  |  | Podle schema kabelu ( 0701, 0702 ) 0,3 = 0,300 [A]
TS |  |  |  | 1. Položka obsahuje: – uložení kabelu zatažením, dodávka a zhotovení plastové spojky včetně dodávky v počtu 3 kusy na 1 km kabelu, příprava spojovacího přípravku, spojení žil kabelu, kontrola správnosti spojení žil, vysušení, zajištění přívodu el. energie, zatavení konců kabelu a svaření středu spojky – kontrolní a závěrečné měření na kabelu pro rozvod signalizace, zapojení po měření – dodávka štítku průběhu v počtu 2 ks na 1 km kabelu včetně montáže, montáž označovacího štítku kabelové spojky a kabelové formy, dodávka a montáž kabelových objímek – veškeré potřebné mechanizmy, jejich obsluhu a pořízení všech potřebných materiálů, přesun hmot 2. Položka neobsahuje: X 3. Způsob měření: Měří se n-násobky páru vodičů na kilometr.
P | 23 | 75A237 |  | ZATAŽENÍ A SPOJKOVÁNÍ KABELŮ SE STÍNĚNÍM DO 12 PÁRŮ - MONTÁŽ | KMPÁR | 1.19 | 0 | 0 |  |  | 0 | 0 | OTSKP_2025 | 0 | 3 |  |  | 0
PP
VV |  |  |  | Podle schema kabelu ( 0701, 0702 ) 1,190 = 1,190 [A]
TS |  |  |  | 1. Položka obsahuje: – uložení kabelu zatažením, dodávka a zhotovení plastové spojky včetně dodávky v počtu 3 kusy na 1 km kabelu, příprava spojovacího přípravku, spojení žil kabelu, kontrola správnosti spojení žil, vysušení, zajištění přívodu el. energie, zatavení konců kabelu a svaření středu spojky – kontrolní a závěrečné měření na kabelu pro rozvod signalizace, zapojení po měření – dodávka štítku průběhu v počtu 2 ks na 1 km kabelu včetně montáže, montáž označovacího štítku kabelové spojky a kabelové formy, dodávka a montáž kabelových objímek – veškeré potřebné mechanizmy, jejich obsluhu a pořízení všech potřebných materiálů, přesun hmot 2. Položka neobsahuje: X 3. Způsob měření: Měří se n-násobky páru vodičů na kilometr.
P | 24 | 75A247 |  | ZATAŽENÍ A SPOJKOVÁNÍ KABELŮ SE STÍNĚNÍM PŘES 12 PÁRŮ - MONTÁŽ | KMPÁR | 127.39 | 0 | 0 |  |  | 0 | 0 | OTSKP_2025 | 0 | 3 |  |  | 0
PP
VV |  |  |  | Podle schema kabelu ( 0701, 0702 ) 127,390 = 127,390 [A]
TS |  |  |  | 1. Položka obsahuje: – uložení kabelu zatažením, dodávka a zhotovení plastové spojky včetně dodávky v počtu 3 kusy na 1 km kabelu, příprava spojovacího přípravku, spojení žil kabelu, kontrola správnosti spojení žil, vysušení, zajištění přívodu el. energie, zatavení konců kabelu a svaření středu spojky – kontrolní a závěrečné měření na kabelu pro rozvod signalizace, zapojení po měření – dodávka štítku průběhu v počtu 2 ks na 1 km kabelu včetně montáže, montáž označovacího štítku kabelové spojky a kabelové formy, dodávka a montáž kabelových objímek – veškeré potřebné mechanizmy, jejich obsluhu a pořízení všech potřebných materiálů, přesun hmot 2. Položka neobsahuje: X 3. Způsob měření: Měří se n-násobky páru vodičů na kilometr.
P | 25 | 75A248 |  | ZATAŽENÍ A SPOJKOVÁNÍ KABELŮ SE STÍNĚNÍM PŘES 12 PÁRŮ - DEMONTÁŽ | KMPÁR | 8.54 | 0 | 0 |  |  | 0 | 0 | OTSKP_2025 | 0 | 3 |  |  | 0
PP
VV |  |  |  | Podle schema kabelu ( 0701, 0702 ) 8,540 = 8,540 [A]
TS |  |  |  | 1. Položka obsahuje: – demontáž kabelu, plastové spojky v počtu 3 kusy na 1 km kabelu, štítku průběhu v počtu 2 ks na 1 km kabelu, označovacího štítku kabelové spojky a kabelové formy – veškeré potřebné mechanizmy, jejich obsluhu a přesun hmot. – naložení vybouraného materiálu na dopravní prostředek – odvoz vybouraného materiálu do skladu nebo na likvidaci 2. Položka neobsahuje: – poplatek za likvidaci odpadů (nacení se dle SSD 0) 3. Způsob měření: Měří se n-násobky páru vodičů na kilometr.
P | 26 | 75C918 |  | SNÍMAČ POČÍTAČE NÁPRAV - DEMONTÁŽ | KUS | 4 | 0 | 0 |  |  | 0 | 0 | OTSKP_2025 | 0 | 3 |  |  | 0
PP
VV |  |  |  | Podle situacního schématu ( 0201 ) Podle situacního schématu ( 0201 ) 4 = 4,000 [A]
TS |  |  |  | 1. Položka obsahuje: – demontáž snímače počítače náprav včetně odpojení kabelových přívodů – demontáž snímače počítače náprav se všemi pomocnými a doplňujícími pracemi a součástmi, případné použití mechanizmů, včetně dopravy z místa demontáže do skladu – naložení vybouraného materiálu na dopravní prostředek – odvoz vybouraného materiálu do skladu nebo na likvidaci 2. Položka neobsahuje: – poplatek za likvidaci odpadů (nacení se dle SSD 0) 3. Způsob měření: Udává se počet kusů kompletní konstrukce nebo práce.
P | 27 | 75E197 |  | PŘÍPRAVA A CELKOVÉ ZKOUŠKY PŘEJEZDOVÉHO ZABEZPEČOVACÍHO ZAŘÍZENÍ PRO JEDNU KOLEJ | KUS | 1 | 0 | 0 |  |  | 0 | 0 | OTSKP_2025 | 0 | 3 |  |  | 0
PP
VV |  |  |  | Podle TZ (001) 1.000000 = 1,000 [A]
TS |  |  |  | 1. Položka obsahuje: – regulování a aktivování automatického přejezdového zařízení – příprava a provedení celkových zkoušek přejezdového zab.zařízení – kompletní přezkoušení a regulaci 2. Položka neobsahuje: X 3. Způsob měření: Udává se počet kusů kompletní konstrukce nebo práce.
P | 28 | 75I222 |  | KABEL ZEMNÍ DVOUPLÁŠŤOVÝ BEZ PANCÍŘE PRŮMĚRU ŽÍLY 0,8 MM DO 25XN | KMČTYŘKA | 0.2 | 0 | 0 |  |  | 0 | 0 | OTSKP_2025 | 0 | 3 |  |  | 0
PP
VV |  |  |  | Podle schema kabelu ( 0701, 0702 ) 0,2 = 0,200 [B]
TS |  |  |  | 1. Položka obsahuje: – dodávku specifikované kabelizace včetně potřebného drobného montážního materiálu – dodávku souvisejícího příslušenství pro specifickou kabelizaci – náklady na dopravu a skladování – práce spojené s montáží specifikované kabelizace specifikovaným způsobem – veškeré potřebné mechanizmy, včetně obsluhy, náklady na mzdy a přibližné (průměrné) náklady na pořízení potřebných materiálů včetně všech ostatních vedlejších nákladů 2. Položka neobsahuje: X 3. Způsob měření: – Dodávka a montáž specifikované kabelizace se měří v délce udané v kmčtyřkách.
P | 29 | 75I22X |  | KABEL ZEMNÍ DVOUPLÁŠŤOVÝ BEZ PANCÍŘE PRŮMĚRU ŽÍLY 0,8 MM - MONTÁŽ | M | 200 | 0 | 0 |  |  | 0 | 0 | OTSKP_2025 | 0 | 3 |  |  | 0
PP
VV |  |  |  | Podle schema kabelu ( 0701, 0702 ) 200 = 200,000 [B]
TS |  |  |  | 1. Položka obsahuje: – práce spojené s montáží specifikované kabelizace specifikovaným způsobem (uložení na konstrukci, uložení, zatažení) – veškeré potřebné mechanizmy, včetně obsluhy, náklady na mzdy a přibližné (průměrné) náklady na pořízení potřebných materiálů včetně všech ostatních vedlejších nákladů 2. Položka neobsahuje: X 3. Způsob měření: – Práce specifikovaného se měří v délce kabelizace udané v metrech.
SD |  | 990 |  | Poplatky za skládky | [6 empty] | 0 | 0
P | 30 | R015111 | 901 | NEOCEŇOVAT - POPLATKY ZA LIKVIDACI ODPADU NEKONTAMINOVANÝCH - 17 05 04 VYTEŽENÉ ZEMINY A HORNINY - I. TRÍDA TEŽITELNOSTI VCETNE DOPRAVY | T | 0.1 | 0 | 0 |  |  | 0 | 0 |  | 0 | 3 |  |  | 0
PP |  |  |  | Evidencní položka, Neocenovat v objektu SO/PS, položka se ocenuje pouze v objektu SO 90-90 Zpusob likvidace: recyklace, druhotné využití.
VV |  |  |  | 0.100000 = 0,100 [A]
TS |  |  |  | 1. Položka obsahuje: – veškeré poplatky provozovateli skládky, recyklacní linky nebo jiného zarízení na zpracování nebo likvidaci odpadu související s prevzetím, uložením, zpracováním nebo likvidací odpadu – náklady spojené s dopravou z místa stavby na místo prevzetí provozovatelem skládky, recyklacní linky nebo jiného zarízení na zpracování nebo likvidaci odpadu – náklady spojené s vyložením a manipulací s materiálem v míste skládky 2. Položka neobsahuje: – náklady spojené s naložením a manipulací materiálem 3. Zpusob merení: Tunou se rozumí hmotnost odpadu vytrídeného v souladu se zákonem c. 541/2020 Sb., o nakládání s odpady, v platném znení.
P | 31 | R015140 | 907 | NEOCEŇOVAT - POPLATKY ZA LIKVIDACI ODPADU NEKONTAMINOVANÝCH - 17 01 01 BETON Z DEMOLIC OBJEKTU, ZÁKLADU TV, KULY A SLOUPY VCETNE DOPRAVY | T | 0.5 | 0 | 0 |  |  | 0 | 0 |  | 0 | 3 |  |  | 0
PP |  |  |  | Evidencní položka, Neocenovat v objektu SO/PS, položka se ocenuje pouze v objektu SO 90-90 V prípade možnosti je u odpadu uprednostnována recyklace pred skládkováním.
VV |  |  |  | 0.500000 = 0,500 [A]
TS |  |  |  | 1. Položka obsahuje: – veškeré poplatky provozovateli skládky, recyklacní linky nebo jiného zarízení na zpracování nebo likvidaci odpadu související s prevzetím, uložením, zpracováním nebo likvidací odpadu – náklady spojené s dopravou z místa stavby na místo prevzetí provozovatelem skládky, recyklacní linky nebo jiného zarízení na zpracování nebo likvidaci odpadu – náklady spojené s vyložením a manipulací s materiálem v míste skládky 2. Položka neobsahuje: – náklady spojené s naložením a manipulací materiálem 3. Zpusob merení: Tunou se rozumí hmotnost odpadu vytrídeného v souladu se zákonem c. 541/2020 Sb., o nakládání s odpady, v platném znení.
P | 32 | R015310 | 915 | NEOCEŇOVAT - POPLATKY ZA LIKVIDACI ODPADU NEKONTAMINOVANÝCH - 16 02 14 ELEKTROŠROT (VYRAZENÁ ELEKTRICKÁ ZARÍZENÍ A PRÍSTROJE), VCETNE DOPRAVY | T | 0.5 | 0 | 0 |  |  | 0 | 0 |  | 0 | 3 |  |  | 0
PP |  |  |  | Evidencní položka, Neocenovat v objektu SO/PS, položka se ocenuje pouze v objektu SO 90-90 Výzisk - prebírá Správa železnic
VV |  |  |  | 0.500000 = 0,500 [A]
TS |  |  |  | 1. Položka obsahuje: – veškeré poplatky provozovateli skládky, recyklacní linky nebo jiného zarízení na zpracování nebo likvidaci odpadu související s prevzetím, uložením, zpracováním nebo likvidací odpadu – náklady spojené s dopravou z místa stavby na místo prevzetí provozovatelem skládky, recyklacní linky nebo jiného zarízení na zpracování nebo likvidaci odpadu – náklady spojené s vyložením a manipulací s materiálem v míste skládky 2. Položka neobsahuje: – náklady spojené s naložením a manipulací materiálem 3. Zpusob merení: Tunou se rozumí hmotnost odpadu vytrídeného v souladu se zákonem c. 541/2020 Sb., o nakládání s odpady, v platném znení.
P | 33 | R015910 | 929 | NEOCEŇOVAT - POPLATKY ZA LIKVIDACI ODPADU NEKONTAMINOVANÝCH - 15 01 02 - OBALY PLASTOVÉ, VCETNE DOPRAVY | T | 0.05 | 0 | 0 |  |  | 0 | 0 |  | 0 | 3 |  |  | 0
PP |  |  |  | Evidencní položka. Neocenovat v objektu SO/PS, položka se ocenuje pouze v objektu SO 90-90. V prípade možnosti je uprednostnována recyklace pred skládkováním.
VV
TS |  |  |  | 1. Položka obsahuje: – veškeré poplatky provozovateli skládky, recyklacní linky nebo jiného zarízení na zpracování nebo likvidaci odpadu související s prevzetím, uložením, zpracováním nebo likvidací odpadu – náklady spojené s dopravou z místa stavby na místo prevzetí provozovatelem skládky, recyklacní linky nebo jiného zarízení na zpracování nebo likvidaci odpadu – náklady spojené s vyložením a manipulací s materiálem v míste skládky 2. Položka neobsahuje: – náklady spojené s naložením a manipulací materiálem 3. Zpusob merení: Tunou se rozumí hmotnost odpadu vytrídeného v souladu se zákonem c. 541/2020 Sb., o nakládání s odpady, v platném znení.
P | 34 | R015920 | 930 | NEOCEŇOVAT - POPLATKY ZA LIKVIDACI ODPADU NEKONTAMINOVANÝCH - 15 01 01 - OBALY PAPÍROVÉ, VCETNE DOPRAVY | T | 0.05 | 0 | 0 |  |  | 0 | 0 |  | 0 | 3 |  |  | 0
PP |  |  |  | Evidencní položka. Neocenovat v objektu SO/PS, položka se ocenuje pouze v objektu SO 90-90 V prípade možnosti je uprednostnována recyklace pred skládkováním.
VV
TS |  |  |  | 1. Položka obsahuje: – veškeré poplatky provozovateli skládky, recyklacní linky nebo jiného zarízení na zpracování nebo likvidaci odpadu související s prevzetím, uložením, zpracováním nebo likvidací odpadu – náklady spojené s dopravou z místa stavby na místo prevzetí provozovatelem skládky, recyklacní linky nebo jiného zarízení na zpracování nebo likvidaci odpadu – náklady spojené s vyložením a manipulací s materiálem v míste skládky 2. Položka neobsahuje: – náklady spojené s naložením a manipulací materiálem 3. Zpusob merení: Tunou se rozumí hmotnost odpadu vytrídeného v souladu se zákonem c. 541/2020 Sb., o nakládání s odpady, v platném znení.
P | 35 | R015930 | 931 | NEOCEŇOVAT - POPLATKY ZA LIKVIDACI ODPADU NEKONTAMINOVANÝCH - 15 01 03 - OBALY DREVENÉ, VCETNE DOPRAVY | T | 0.05 | 0 | 0 |  |  | 0 | 0 |  | 0 | 3 |  |  | 0
PP |  |  |  | Evidencní položka. Neocenovat v objektu SO/PS, položka se ocenuje pouze v objektu SO 90-90. V prípade možnosti je uprednostnována recyklace pred skládkováním.
VV
TS |  |  |  | 1. Položka obsahuje: – veškeré poplatky provozovateli skládky, recyklacní linky nebo jiného zarízení na zpracování nebo likvidaci odpadu související s prevzetím, uložením, zpracováním nebo likvidací odpadu – náklady spojené s dopravou z místa stavby na místo prevzetí provozovatelem skládky, recyklacní linky nebo jiného zarízení na zpracování nebo likvidaci odpadu – náklady spojené s vyložením a manipulací s materiálem v míste skládky 2. Položka neobsahuje: – náklady spojené s naložením a manipulací materiálem 3. Zpusob merení: Tunou se rozumí hmotnost odpadu vytrídeného v souladu se zákonem c. 541/2020 Sb., o nakládání s odpady, v platném znení.
SD |  | M22 |  | Montáže zabezpecovací a sdelovací techniky | [6 empty] | 0 | 0
P | 36 | 701001 |  | OZNAČOVACÍ ŠTÍTEK KABELOVÉHO VEDENÍ, SPOJKY NEBO KABELOVÉ SKŘÍNĚ (VČETNĚ OBJÍMKY) | KUS | 55 | 0 | 0 |  |  | 0 | 0 | OTSKP_2025 | 0 | 3 |  |  | 0
PP
VV |  |  |  | Podle polohopisných výkresu (0101, 0102, 0103, 0104, 0105, 0106 ) 55.000000 = 55,000 [A]
TS |  |  |  | 1. Položka obsahuje: – veškeré práce a materiál obsažený v názvu položky 2. Položka neobsahuje: X 3. Způsob měření: Udává se počet kusů kompletní konstrukce nebo práce.
P | 37 | 701005 |  | VYHLEDÁVACÍ MARKER ZEMNÍ S MOŽNOSTÍ ZÁPISU | KUS | 3 | 0 | 0 |  |  | 0 | 0 | OTSKP_2025 | 0 | 3 |  |  | 0
PP
VV |  |  |  | Podle polohopisných výkresu (0101, 0102, 0103, 0104, 0105, 0106 ) 3.000000 = 3,000 [A]
TS |  |  |  | 1. Položka obsahuje: – veškeré práce a materiál obsažený v názvu položky 2. Položka neobsahuje: X 3. Způsob měření: Udává se počet kusů kompletní konstrukce nebo práce.
P | 38 | 703755 |  | PROTIPOŽÁRNÍ UCPÁVKA PROSTUPU KABELOVÉHO PR. DO 200MM, DO EI 90 MIN. | KUS | 1 | 0 | 0 |  |  | 0 | 0 | OTSKP_2025 | 0 | 3 |  |  | 0
PP
VV |  |  |  | Podle polohopisných výkresu (0101, 0102, 0103, 0104, 0105, 0106 ) 1.000000 = 1,000 [A]
TS |  |  |  | Položka obsahuje: Dodávku a montáž protipožární ucpávky vč. příslušenství a pomocného materiálu, vyhotovéní a dodání atestu. Dále obsahuje cenu za pom. mechanismy včetně všech ostatních vedlejších nákladů.
P | 39 | 703763 |  | KABELOVÁ UCPÁVKA VODĚ ODOLNÁ PRO VNITŘNÍ PRŮMĚR OTVORU 105 - 185MM | KUS | 1 | 0 | 0 |  |  | 0 | 0 | OTSKP_2025 | 0 | 3 |  |  | 0
PP
VV |  |  |  | Podle polohopisných výkresu (0101, 0102, 0103, 0104, 0105, 0106 ) 1.000000 = 1,000 [A]
TS |  |  |  | Položka obsahuje: Dodávku a montáž kabelové ucpávky vč. příslušenství ( utěsňovací spony apod. ) a pomocného materiálu, vyhotovení a dodání atestu. Dále obsahuje cenu za pom. mechanismy včetně všech ostatních vedlejších nákladů.
P | 40 | 744231 |  | KABELOVÁ SKŘÍŇ VENKOVNÍ SPOLEČNÁ PŘÍSTROJOVÁ PRO PŘEJEZDY | KUS | 1 | 0 | 0 |  |  | 0 | 0 | OTSKP_2025 | 0 | 3 |  |  | 0
PP
VV |  |  |  | Podle polohopisných výkresu (0101, 0102, 0103, 0104, 0105, 0106 ) 1.000000 = 1,000 [A]
TS |  |  |  | 1. Položka obsahuje: – přípravu podkladu pro osazení vč. upevňovacího materiálu – typová plastová pilířová lakovaná dle schválených technických podmínek, prázdná pro montáž výstroje elektro, telefonu a nouzových tlačítek včetně přívodky pro DA a příslušenství, veškerý podružný a pomocný materiál – provedení zkoušek, dodání předepsaných zkoušek, revizí a atestů 2. Položka neobsahuje: X 3. Způsob měření: Udává se počet kusů kompletní konstrukce nebo práce.
P | 41 | 75A311 |  | KABELOVÁ FORMA (UKONČENÍ KABELŮ) PRO KABELY ZABEZPEČOVACÍ DO 12 PÁRŮ | KUS | 14 | 0 | 0 |  |  | 0 | 0 | OTSKP_2025 | 0 | 3 |  |  | 0
PP
VV |  |  |  | Podle schema kabelu ( 0701, 0702 ) 14.000000 = 14,000 [A]
TS |  |  |  | 1. Položka obsahuje: – odstranění pláště kabelu, odstranění izolace z konců žil na svorkovnici, zhotovení vodní zábrany, zformování a konečná úprava kabelu – kontrolní a závěrečné měření na kabelu pro rozvod signalizace, zapojení po měření, montáž příchytky a štítku 2. Položka neobsahuje: X 3. Způsob měření: Udává se počet kusů kompletní konstrukce nebo práce.
P | 42 | 75A312 |  | KABELOVÁ FORMA (UKONČENÍ KABELŮ) PRO KABELY ZABEZPEČOVACÍ PŘES 12 PÁRŮ | KUS | 18 | 0 | 0 |  |  | 0 | 0 | OTSKP_2025 | 0 | 3 |  |  | 0
PP
VV |  |  |  | Podle schema kabelu ( 0701, 0702 ) 18.000000 = 18,000 [A]
TS |  |  |  | 1. Položka obsahuje: – odstranění pláště kabelu, odstranění izolace z konců žil na svorkovnici, zhotovení vodní zábrany, zformování a konečná úprava kabelu – kontrolní a závěrečné měření na kabelu pro rozvod signalizace, zapojení po měření, montáž příchytky a štítku 2. Položka neobsahuje: X 3. Způsob měření: Udává se počet kusů kompletní konstrukce nebo práce.
P | 43 | 75B6A1 |  | USMĚRŇOVAČ 24 V/50 A - DODÁVKA | KUS | 1 | 0 | 0 |  |  | 0 | 0 | OTSKP_2025 | 0 | 3 |  |  | 0
PP
VV |  |  |  | Podle TZ (001) 1.000000 = 1,000 [A]
TS |  |  |  | 1. Položka obsahuje: – dodání kompletního usměrňovače podle typu včetně potřebného pomocného materiálu a jeho dopravy na místo určení – pořízení příslušného usměrňovače, na dopravu do místa určení 2. Položka neobsahuje: X 3. Způsob měření: Udává se počet kusů kompletní konstrukce nebo práce.
P | 44 | 75B6G7 |  | USMĚRŇOVAČ - MONTÁŽ | KUS | 1 | 0 | 0 |  |  | 0 | 0 | OTSKP_2025 | 0 | 3 |  |  | 0
PP
VV |  |  |  | Podle TZ (001) 1.000000 = 1,000 [A]
TS |  |  |  | 1. Položka obsahuje: – montáž usměrňovače na místo určení, jeho připojení a přezkoušení – montáž dodaného zařízení se všemi pomocnými a doplňujícími pracemi a součástmi, případné použití mechanizmů 2. Položka neobsahuje: X 3. Způsob měření: Udává se počet kusů kompletní konstrukce nebo práce.
P | 45 | 75B6L1 |  | BEZÚDRŽBOVÁ BATERIE 24 V/160 AH - DODÁVKA | KUS | 1 | 0 | 0 |  |  | 0 | 0 | OTSKP_2025 | 0 | 3 |  |  | 0
PP
VV |  |  |  | Podle TZ (001) 1.000000 = 1,000 [A]
TS |  |  |  | 1. Položka obsahuje: – dodání kompletní baterie podle typu včetně potřebného pomocného materiálu a jeho dopravy na místo určení – pořízení příslušné baterie včetně pomocného materiálu, na dopravu do místa určení 2. Položka neobsahuje: X 3. Způsob měření: Udává se počet kusů kompletní konstrukce nebo práce.
P | 46 | 75B6T7 |  | BATERIE - MONTÁŽ | KUS | 1 | 0 | 0 |  |  | 0 | 0 | OTSKP_2025 | 0 | 3 |  |  | 0
PP
VV |  |  |  | Podle TZ (001) 1.000000 = 1,000 [A]
TS |  |  |  | 1. Položka obsahuje: – montáž baterie na místo určení, její připojení, dobití na plnou kapacitu a přezkoušení – montáž dodaného zařízení se všemi pomocnými a doplňujícími pracemi a součástmi, případné použití mechanizmů 2. Položka neobsahuje: X 3. Způsob měření: Udává se počet kusů kompletní konstrukce nebo práce.
P | 47 | 75B711 |  | PŘEPĚŤOVÁ OCHRANA PRO PRVEK V KOLEJIŠTI - DODÁVKA | KUS | 4 | 0 | 0 |  |  | 0 | 0 | OTSKP_2025 | 0 | 3 |  |  | 0
PP
VV |  |  |  | Podle situacního schématu ( 0201 ) 4.000000 = 4,000 [A]
TS |  |  |  | 1. Položka obsahuje: – dodávka přepěťové ochrany včetně potřebného pomocného materiálu a dopravy do staveništního skladu – dodávku přepěťové ochrany včetně dopravy ze skladu k místu montáže 2. Položka neobsahuje: X 3. Způsob měření: Udává se počet kusů kompletní konstrukce nebo práce.
P | 48 | 75B717 |  | PŘEPĚŤOVÁ OCHRANA PRO PRVEK V KOLEJIŠTI - MONTÁŽ | KUS | 4 | 0 | 0 |  |  | 0 | 0 | OTSKP_2025 | 0 | 3 |  |  | 0
PP
VV |  |  |  | Podle situacního schématu ( 0201 ) 4.000000 = 4,000 [A]
TS |  |  |  | 1. Položka obsahuje: – montáž ochrany dle předpisu dodavatele pro montáž – montáž dodaného zařízení se všemi pomocnými a doplňujícími pracemi a součástmi, případné použití mechanizmů 2. Položka neobsahuje: X 3. Způsob měření: Udává se počet kusů kompletní konstrukce nebo práce.
P | 49 | 75B951 |  | SW PRO ELEKTRONICKÉ PŘEJEZDOVÉ ZABEZPEČOVACÍ ZAŘÍZENÍ NA JEDNOKOLEJNÉ TRATI - DODÁVKA | KUS | 1 | 0 | 0 |  |  | 0 | 0 | OTSKP_2025 | 0 | 3 |  |  | 0
PP
VV |  |  |  | Podle TZ (001) 1.000000 = 1,000 [A]
TS |  |  |  | 1. Položka obsahuje: – dodání základního SW pro elektronické přejezdové zabezpečovací zařízení podle typu určeného položkou 2. Položka neobsahuje: X 3. Způsob měření: Udává se počet kusů kompletní konstrukce nebo práce.
P | 50 | 75B957 |  | SW PRO ELEKTRONICKÉ PŘEJEZDOVÉ ZABEZPEČOVACÍ ZAŘÍZENÍ NA JEDNOKOLEJNÉ TRATI - MONTÁŽ | KUS | 1 | 0 | 0 |  |  | 0 | 0 | OTSKP_2025 | 0 | 3 |  |  | 0
PP
VV |  |  |  | Podle TZ (001) 1.000000 = 1,000 [A]
TS |  |  |  | 1. Položka obsahuje: – tvorba a instalace individuálního SW pro elektronické přejezdové zabezpečovací zařízení podle specifikace místa použití 2. Položka neobsahuje: X 3. Způsob měření: Udává se počet kusů kompletní konstrukce nebo práce.
P | 51 | 75C758 |  | INDIKÁTOROVÁ TABULKA, NÁVĚST "STANOVIŠTĚ SAMOSTANÉ PŘEDVĚSTI", NÁVĚST "STANOVIŠTĚ ODDÍLOVÉHO NÁVĚSTIDLA" - DEMONTÁŽ | KUS | 2 | 0 | 0 |  |  | 0 | 0 | OTSKP_2025 | 0 | 3 |  |  | 0
PP
VV |  |  |  | Podle situacního schématu ( 0201 ) 2.000000 = 2,000 [A]
TS |  |  |  | 1. Položka obsahuje: – demontáž návěsti "Stanoviště oddílového návěstidla" (AB před vjezdovým návěstidlem) nebo Indikátorová tabulka podle typu daného položkou – demontáž návěsti "Stanoviště oddílového návěstidla" (AB před vjezdovým návěstidlem) nebo Indikátorová tabulka se všemi pomocnými a doplňujícími pracemi a součástmi, případné použití mechanizmů, včetně dopravy z místa demontáže do skladu – naložení vybouraného materiálu na dopravní prostředek – odvoz vybouraného materiálu do skladu nebo na likvidaci 2. Položka neobsahuje: – poplatek za likvidaci odpadů (nacení se dle SSD 0) 3. Způsob měření: Udává se počet kusů kompletní konstrukce nebo práce.
P | 52 | 75C911 |  | SNÍMAČ POČÍTAČE NÁPRAV - DODÁVKA | KUS | 2 | 0 | 0 |  |  | 0 | 0 | OTSKP_2025 | 0 | 3 |  |  | 0
PP
VV |  |  |  | Podle situacního schématu ( 0201 ) 2.000000 = 2,000 [A]
TS |  |  |  | 1. Položka obsahuje: – kompletní dodávka snímače počítače náprav, potřebného pomocného materiálu a dopravy do staveništního skladu – dodávku snímače počítače náprav a pomocného materiálu, dopravu do staveništního skladu 2. Položka neobsahuje: X 3. Způsob měření: Udává se počet kusů kompletní konstrukce nebo práce.
P | 53 | 75C917 |  | SNÍMAČ POČÍTAČE NÁPRAV - MONTÁŽ | KUS | 4 | 0 | 0 |  |  | 0 | 0 | OTSKP_2025 | 0 | 3 |  |  | 0
PP
VV |  |  |  | Podle situacního schématu ( 0201 )
TS |  |  |  | 1. Položka obsahuje: – montáž snímače počítače náprav včetně zapojení kabelových forem (včetně měření a zapojení po měření), přezkoušení – montáž snímače počítače náprav se všemi pomocnými a doplňujícími pracemi a součástmi, případné použití mechanizmů, včetně dopravy ze skladu k místu montáže 2. Položka neobsahuje: X 3. Způsob měření: Udává se počet kusů kompletní konstrukce nebo práce.
P | 54 | 75D121 |  | SKŘÍŇ LOGIKY ELEKTRONICKÉHO PŘEJEZDOVÉHO ZABEZPEČOVACÍHO ZAŘÍZENÍ - DODÁVKA | KUS | 1 | 0 | 0 |  |  | 0 | 0 | OTSKP_2025 | 0 | 3 |  |  | 0
PP
VV |  |  |  | Podle TZ (001) 1.000000 = 1,000 [A]
TS |  |  |  | 1. Položka obsahuje: – dodávka skříně logiky elektronického přejezdového zabezpečovacího zařízení, potřebného pomocného materiálu a dopravy do staveništního skladu – dodávku skříňky místního ovládání přejezdového zabezpečovacího zařízení včetně pomocného materiálu, dopravu do staveništního skladu 2. Položka neobsahuje: X 3. Způsob měření: Udává se počet kusů kompletní konstrukce nebo práce.
P | 55 | 75D127 |  | SKŘÍŇ LOGIKY ELEKTRONICKÉHO PŘEJEZDOVÉHO ZABEZPEČOVACÍHO ZAŘÍZENÍ - MONTÁŽ | KUS | 1 | 0 | 0 |  |  | 0 | 0 | OTSKP_2025 | 0 | 3 |  |  | 0
PP
VV |  |  |  | Podle TZ (001) 1.000000 = 1,000 [A]
TS |  |  |  | 1. Položka obsahuje: – určení místa umístění, montáž skříně logiky elektronického přejezdového zabezpečovacího zařízení včetně potřebných závislostních prvků, zatažení kabelů, kontroly izolačního stavu, případný nátěr, přezkoušení – montáž skříně logiky elektronického přejezdového zabezpečovacího zařízení a skříňky místního ovládání se všemi pomocnými a doplňujícími pracemi a součástmi, případné použití mechanizmů, včetně dopravy ze skladu k místu montáže 2. Položka neobsahuje: X 3. Způsob měření: Udává se počet kusů kompletní konstrukce nebo práce.
P | 56 | 75D131 |  | BATERIOVÁ SKŘÍŇ - DODÁVKA | KUS | 1 | 0 | 0 |  |  | 0 | 0 | OTSKP_2025 | 0 | 3 |  |  | 0
PP
VV |  |  |  | Podle TZ (001) 1.000000 = 1,000 [A]
TS |  |  |  | 1. Položka obsahuje: – dodávka bateriové skříně, potřebného pomocného materiálu a dopravy do staveništního skladu – dodávku bateriové skříně včetně pomocného materiálu, dopravu do staveništního skladu 2. Položka neobsahuje: X 3. Způsob měření: Udává se počet kusů kompletní konstrukce nebo práce.
P | 57 | 75D137 |  | BATERIOVÁ SKŘÍŇ - MONTÁŽ | KUS | 1 | 0 | 0 |  |  | 0 | 0 | OTSKP_2025 | 0 | 3 |  |  | 0
PP
VV |  |  |  | Podle TZ (001) 1.000000 = 1,000 [A]
TS |  |  |  | 1. Položka obsahuje: – určení místa umístění, montáž bateriové skříně dle typu dané položkou – montáž bateriové skříně se všemi pomocnými a doplňujícími pracemi a součástmi, případné použití mechanizmů, včetně dopravy ze skladu k místu montáže 2. Položka neobsahuje: X 3. Způsob měření: Udává se počet kusů kompletní konstrukce nebo práce.
P | 58 | 75D211 |  | VÝSTRAŽNÍK SE ZÁVOROU, 1 SKŘÍŇ - DODÁVKA | KUS | 3 | 0 | 0 |  |  | 0 | 0 | OTSKP_2025 | 0 | 3 |  |  | 0
PP
VV |  |  |  | Podle situacního schématu ( 0201 ) 3.000000 = 3,000 [A]
TS |  |  |  | 1. Položka obsahuje: – dodávka výstražníku se závorou 1 skříň podle jeho typu a potřebného pomocného materiálu a dopravy do staveništního skladu – dodávku výstražníku se závorou 1 skříň včetně pomocného materiálu, dopravu do místa určení 2. Položka neobsahuje: X 3. Způsob měření: Udává se počet kusů kompletní konstrukce nebo práce.
P | 59 | 75D217 |  | VÝSTRAŽNÍK SE ZÁVOROU, 1 SKŘÍŇ - MONTÁŽ | KUS | 3 | 0 | 0 |  |  | 0 | 0 | OTSKP_2025 | 0 | 3 |  |  | 0
PP
VV |  |  |  | Podle situacního schématu ( 0201 ) 3.000000 = 3,000 [A]
TS |  |  |  | 1. Položka obsahuje: – výkop jámy pro BETONOVÝ základ výstražníku – usazení betonového základu, montáž výstražníku se závorou 1 skříň, zapojení kabelových forem (včetně měření a zapojení po měření) – montáž výstražníku se závorou 1 skříň se všemi pomocnými a doplňujícími pracemi a součástmi, případné použití mechanizmů, včetně dopravy ze skladu k místu montáže 2. Položka neobsahuje: X 3. Způsob měření: Udává se počet kusů kompletní konstrukce nebo práce.
P | 60 | 75D231 |  | VÝSTRAŽNÍK SE ZÁVOROU, 2 SKŘÍNĚ - DODÁVKA | KUS | 1 | 0 | 0 |  |  | 0 | 0 | OTSKP_2025 | 0 | 3 |  |  | 0
PP
VV |  |  |  | Podle situacního schématu ( 0201 ) 1.000000 = 1,000 [A]
TS |  |  |  | 1. Položka obsahuje: – dodávka výstražníku se závorou 2 skříně podle jeho typu a potřebného pomocného materiálu a dopravy do staveništního skladu – dodávku výstražníku se závorou 2 skříně včetně pomocného materiálu, dopravu do místa určení 2. Položka neobsahuje: X 3. Způsob měření: Udává se počet kusů kompletní konstrukce nebo práce.
P | 61 | 75D237 |  | VÝSTRAŽNÍK SE ZÁVOROU, 2 SKŘÍNĚ - MONTÁŽ | KUS | 1 | 0 | 0 |  |  | 0 | 0 | OTSKP_2025 | 0 | 3 |  |  | 0
PP
VV |  |  |  | Podle situacního schématu ( 0201 ) 1.000000 = 1,000 [A]
TS |  |  |  | 1. Položka obsahuje: – výkop jámy pro BETONOVÝ základ výstražníku – usazení betonového základu, montáž výstražníku se závorou 2 skříně, zapojení kabelových forem (včetně měření a zapojení po měření) – montáž výstražníku se závorou 2 skříně se všemi pomocnými a doplňujícími pracemi a součástmi, případné použití mechanizmů, včetně dopravy ze skladu k místu montáže 2. Položka neobsahuje: X 3. Způsob měření: Udává se počet kusů kompletní konstrukce nebo práce.
P | 62 | 75E117 |  | DOZOR PRACOVNÍKŮ PROVOZOVATELE PŘI PRÁCI NA ŽIVÉM ZAŘÍZENÍ | HOD | 30 | 0 | 0 |  |  | 0 | 0 | OTSKP_2025 | 0 | 3 |  |  | 0
PP
VV |  |  |  | Podle TZ (001) 30.000000 = 30,000 [A]
TS |  |  |  | 1. Položka obsahuje: – při provádění prací na zařízení, které je v provozu, určují pracovníci správy dopravní cesty kdy a jak je možné potřebný zásah provést – ztrátu času pracovníků prozozovatele, kteří tento čas využijí ve prospěch prováděné stavby 2. Položka neobsahuje: X 3. Způsob měření: Udává se počet hodin provádění dozoru, revize nebo práce.
P | 63 | 75E127 |  | CELKOVÁ PROHLÍDKA ZAŘÍZENÍ A VYHOTOVENÍ REVIZNÍ ZPRÁVY | HOD | 10 | 0 | 0 |  |  | 0 | 0 | OTSKP_2025 | 0 | 3 |  |  | 0
PP
VV |  |  |  | Podle TZ (001) 10.000000 = 10,000 [A]
TS |  |  |  | 1. Položka obsahuje: – kontrola zařízení, zda odpovídá podmínkám pro bezpečný provoz, včetně potřebných měření a vyhotovení revizní zprávy odpovědným pracovníkem – vlastní kontrolu, příslušná měření a zpracování revizní zprávy 2. Položka neobsahuje: X 3. Způsob měření: Udává se počet hodin provádění dozoru, revize nebo práce.
P | 64 | 75E137 |  | PŘEZKOUŠENÍ VLAKOVÝCH CEST | KUS | 2 | 0 | 0 |  |  | 0 | 0 | OTSKP_2025 | 0 | 3 |  |  | 0
PP
VV |  |  |  | Podle TZ (001) 2.000000 = 2,000 [A]
TS |  |  |  | 1. Položka obsahuje: – postavení vlakové cesty a kontrola návěstního znaku, přezkoušení změny návěstního znaku z povolujícího na zakazující a poruchy žárovek – simulace jízdy vlaku – přezkoušení nouzového vybavení – přezkoušení vazeb na traťové zabezpečovací zařízení – kompletní zkoušky 2. Položka neobsahuje: X 3. Způsob měření: Udává se počet kusů kompletní konstrukce nebo práce.
P | 65 | 75E1B7 |  | REGULACE A ZKOUŠENÍ ZABEZPEČOVACÍHO ZAŘÍZENÍ | HOD | 30 | 0 | 0 |  |  | 0 | 0 | OTSKP_2025 | 0 | 3 |  |  | 0
PP
VV |  |  |  | Podle TZ (001) 30.000000 = 30,000 [A]
TS |  |  |  | 1. Položka obsahuje: – zajištění a provedení čiností určenných položkou včetně dodávky potřebného pomocného materiálu a dopravy na místo určení – provedení zkušebního provozu se všemi pomocnými a doplňujícími pracemi a součástmi, případné použití mechanizmů 2. Položka neobsahuje: X 3. Způsob měření: Udává se počet hodin provádění dozoru, revize nebo práce.
P | 66 | 75E1C7 |  | PROTOKOL UTZ | KUS | 1 | 0 | 0 |  |  | 0 | 0 | OTSKP_2025 | 0 | 3 |  |  | 0
PP
VV |  |  |  | Podle TZ (001) 1.000000 = 1,000 [A]
TS |  |  |  | 1. Položka obsahuje: – protokol autorizovanou osobou podle požadavku ČSN, včetně hodnocení 2. Položka neobsahuje: X 3. Způsob měření: Udává se počet kusů kompletní konstrukce nebo práce.
P | 73 | 75D281 |  | PRACOVNÍ PLOŠINA K VÝSTRAŽNÍKU, KABELOVÉ SKŘÍNI - DODÁVKA | KUS | 1 | 0 | 0 |  |  | 0 | 0 | OTSKP_2025 | 0 | 3 |  |  | 0
PP
VV |  |  |  | Podle TZ (001) 1.000000 = 1,000 [A]
TS |  |  |  | 1. Položka obsahuje: – dodávku a montáž specifikovaného bloku/zařízení včetně potřebného montážního materiálu (oceli) – dodávku a montáž souvisejícího příslušenství pro specifikovaný blok/zařízení – dopravu a skladování 2. Položka neobsahuje: X 3. Způsob měření: Udává se počet kusů kompletní konstrukce nebo práce.
SD |  | R |  | Položky | [6 empty] | 0 | 0
P | 67 | R000001 |  | ATYPICKÝ ZÁKLAD PRO NÁVESTIDLO NEBO VÝSTRAŽNÍK | kus | 2 | 0 | 0 |  |  | 0 | 0 |  | 0 | 3 |  |  | 0
PP
VV |  |  |  | Podle polohopisných výkresu (0101, 0102, 0103, 0104, 0105, 0106 ) 2 = 2,000 [A]
TS |  |  |  | Položka obsahuje kompletní atypický základ z betonu vcetne ocelové výztuže, výkop jámy a pažení.
P | 68 | R743312 |  | VÝLOŽNÍK PRO VÝSTRAŽNÍK PZS | KUS | 4 | 0 | 0 |  |  | 0 | 0 |  | 0 | 3 |  |  | 0
PP
VV |  |  |  | Podle polohopisných výkresu (0101, 0102, 0103, 0104, 0105, 0106 ) 4.000000 = 4,000 [A]
TS |  |  |  | 1. Položka obsahuje: – veškeré príslušenství a uzavírací náter, technický popis viz. projektová dokumentace 2. Položka neobsahuje: X 3. Zpusob merení: Udává se pocet kusu kompletní konstrukce nebo práce.
P | 69 | R75B221 |  | MERÍCÍ DIAGNOSTIKA PZS - DODÁVKA | ks | 1 | 0 | 0 |  |  | 0 | 0 |  | 0 | 3 |  |  | 0
PP
VV |  |  |  | Podle TZ (001) 1.000000 = 1,000 [A]
TS |  |  |  | 1. Položka obsahuje: – urcení místa umístení, montáž a dodávku objektu venkovního dle typu dané položkou (Úhelníky rovnoramenný L ,Tyce prurezu U, ocelové prvky, pororošt, pozinkové ocelové profily a další soucastky) – montáž a dodávku plošiny se všemi pomocnými a doplnujícími pracemi a soucástmi, prípadné použití mechanizmu, vcetne dopravy ze skladu k místu montáže 2. Položka neobsahuje: X 3. Zpusob merení: Udává se pocet kusu kompletní konstrukce nebo práce.
P | 70 | R75B227 |  | MERÍCÍ DIAGNOSTIKA PZS - MONTÁŽ | ks | 1 | 0 | 0 |  |  | 0 | 0 |  | 0 | 3 |  |  | 0
PP
VV |  |  |  | Podle TZ (001) 1.000000 = 1,000 [A]
TS
P | 71 | R75C331 |  | Skrínka místního ovládaní (SMO) PZS - dodávka | KUS | 1 | 0 | 0 |  |  | 0 | 0 |  | 0 | 3 |  |  | 0
PP
VV |  |  |  | Podle TZ (001) 1.000000 = 1,000 [A]
TS |  |  |  | 1. Položka obsahuje: – dodávka skrínky vcetne potrebného pomocného materiálu a jeho dopravy do staveništního skladu – dodávku skrínky vcetne pomocného materiálu, na dopravu do staveništního skladu 2. Položka neobsahuje: X 3. Zpusob merení: Udává se pocet kusu kompletní konstrukce nebo práce.
P | 72 | R75C337 |  | Skrínka místního ovládaní (SMO) PZS - MONTÁŽ | KUS | 1 | 0 | 0 |  |  | 0 | 0 |  | 0 | 3 |  |  | 0
PP
VV |  |  |  | Podle TZ (001) 1.000000 = 1,000 [A]
TS |  |  |  | 1. Položka obsahuje: – montáž skrínka, zapojení kabelových forem (vcetne merení a zapojení po merení), prezkoušení – montáž skrínka se všemi pomocnými a doplnujícími pracemi a soucástmi, prípadné použití mechanizmu, vcetne dopravy ze skladu k místu montáže 2. Položka neobsahuje: X 3. Zpusob merení: Udává se pocet kusu kompletní konstrukce nebo práce.
P | 74 | R89916 |  | BETONOVÁ DLAŽBA , OBRUBNÍKY, ODVODNOVACÍ KANÁLKY | M2 | 5 | 0 | 0 |  |  | 0 | 0 |  | 0 | 3 |  |  | 0
PP
VV |  |  |  | Podle polohopisných výkresu (0101, 0102, 0103, 0104, 0105, 0106 ) 5.000000 = 5,000 [A]
TS |  |  |  | - Položka zahrnuje veškerý materiál, výrobky a polotovary, vcetne mimostaveništní a vnitrostaveništní dopravy (rovnež presuny), vcetne naložení a složení,prípadne s uložením.

## PS 00-01-51
SŽDC05 | [14 empty] | 3
S | Stavba: | 5323530004_VZ |  | Revitalizace a elektrizace trati Nýřany - Heřmanova Huť - 251112 | [6 empty] | D.1.1.5 | 0 | AspeEsticon | 0 | 2
O | Objekt: | D.1.1.5 |  | Dálkové ovládání zabezpecovacího zarízení (DOZ) | [9 empty] | 0.12 | 2
Typ | Poř. číslo | Kód položky | Varianta | Název položky | MJ | Množství | Jednotková hmotnost | Celková hmotnost |  |  | Jednotková cena |  | Cenové soustavy | 0.21
Dodávka
[9 empty] | Jednotková | Celkem | Jednotková | Celkem |  |  |  | Počet položek s nulovou cenou | 0
O1 |  | PS 00-01-51 |  | Nýrany - Hermanova Hut , DOZ | [6 empty] | 0 | 0
SD |  | 7 |  | Pridružená stavební výroba | [6 empty] | 0 | 0
P | 1 | R75B531 |  | SKRÍN ELEKTRONICKÝCH VAZEB POMOCNÁ K DOZ - DODÁVKA | KUS | 1 | 0 | 0 |  |  | 0 | 0 |  | 0 | 3 |  |  | 0
PP
VV |  |  |  | Podle TZ (001) 1.000000 = 1,000 [A]
TS |  |  |  | 1. Položka obsahuje: – dodání kompletního vnitrního zarízení podle typu urceného položkou vcetne prepetových ochran, potrebného pomocného materiálu a jeho dopravy na místo urcení – porízení príslušné skríne vcetne pomocného materiálu a jeho dopravu do místa urcení - dodávka základního SW a jeho dopravy na místo urcení 2. Položka neobsahuje: X 3. Zpusob merení: Udává se pocet kusu kompletní konstrukce nebo práce.
P | 2 | R75B537 |  | SKRÍN ELEKTRONICKÝCH VAZEB POMOCNÁ K DOZ - MONTÁŽ | KUS | 1 | 0 | 0 |  |  | 0 | 0 |  | 0 | 3 |  |  | 0
PP
VV |  |  |  | Podle TZ (001) 1.000000 = 1,000 [A]
TS |  |  |  | 1. Položka obsahuje: – usazení skríne elektronických vazeb s provádecími pocítaci na míste urcení, osazení vnitrních prvku skríne – montáž dodaného zarízení se všemi pomocnými a doplnujícími pracemi a soucástmi, prípadné použití mechanizmu – instalace individuálního SW 2. Položka neobsahuje: X 3. Zpusob merení: Udává se pocet kusu kompletní konstrukce nebo práce.
SD |  | M22 |  | Montáže zabezpecovací a sdelovací techniky | [6 empty] | 0 | 0
P | 3 | 75B111 |  | VNITŘNÍ KABELOVÉ ROZVODY DO 20 KABELŮ - DODÁVKA | M | 50 | 0 | 0 |  |  | 0 | 0 | OTSKP_2025 | 0 | 3 |  |  | 0
PP
VV |  |  |  | Podle dispozic ( 0601, 0602 ) 50.000000 = 50,000 [A]
TS |  |  |  | 1. Položka obsahuje: – dodávka kabelů vč. eventuálních konektorů a potřebného pomocného materiálu a jeho dopravy na místo určení – kabely včetně pomocného materiálu – dopravu do místa určení 2. Položka neobsahuje: X 3. Způsob měření: Měří se v metrech délkových kabelových žlabů nebo jiné kabelové konstrukce.
P | 4 | 75B117 |  | VNITŘNÍ KABELOVÉ ROZVODY DO 20 KABELŮ - MONTÁŽ | M | 50 | 0 | 0 |  |  | 0 | 0 | OTSKP_2025 | 0 | 3 |  |  | 0
PP
VV |  |  |  | Podle dispozic ( 0601, 0602 ) 50.000000 = 50,000 [A]
TS |  |  |  | 1. Položka obsahuje: – položení kabelu do rozvodného žlabu, vyformování, vyvázání vč. zapojení na stojany nebo skříně – montáž vnitřních kabelových rozvodů obsahuje všechny pomocné a doplňující práce a součásti, případné použití mechanizmů 2. Položka neobsahuje: X 3. Způsob měření: Měří se v metrech délkových kabelových žlabů nebo jiné kabelové konstrukce.
P | 5 | 75B211 |  | JEDNOTNÉ OVLÁDACÍ PRACOVIŠTĚ (JOP), TECHNOLOGIE, NEZÁLOHOVANÉ - DODÁVKA | KUS | 1 | 0 | 0 |  |  | 0 | 0 | OTSKP_2025 | 0 | 3 |  |  | 0
PP
VV |  |  |  | Podle dispozic ( 0601, 0602 ) 1.000000 = 1,000 [A]
TS |  |  |  | 1. Položka obsahuje: – výroba a dodávka počítačového vybavení pracoviště a jejich doprava na místo určení, dodání výpočetní techniky včetně propojovacích vedení a monitorů – výrobu a dodání výpočetní techniky, náklady na dopravu do místa určení, případně na použití mechanizmů 2. Položka neobsahuje: – programové vybavení - nábytek 3. Způsob měření: Udává se počet kusů kompletní konstrukce nebo práce.
P | 6 | 75B217 |  | JEDNOTNÉ OVLÁDACÍ PRACOVIŠTĚ (JOP), TECHNOLOGIE, NEZÁLOHOVANÉ - MONTÁŽ | KUS | 1 | 0 | 0 |  |  | 0 | 0 | OTSKP_2025 | 0 | 3 |  |  | 0
PP
VV |  |  |  | Podle dispozic ( 0601, 0602 ) 1.000000 = 1,000 [A]
TS |  |  |  | 1. Položka obsahuje: – montáž počítačového vybavení kanceláře – montáž výpočetní techniky, včetně propojovacích vedení a monitorů – dodávku a montáž vybavení pro jednotné obslužné pracoviště (JOP) se všemi pomocnými a doplňujícími pracemi a součástmi, případné použití mechanizmů, včetně dopravy ze skladu k místu montáže 2. Položka neobsahuje: - montáž nábytku 3. Způsob měření: Udává se počet kusů kompletní konstrukce nebo práce.
P | 7 | 75B231 |  | GRAFICKO-TECHNOLOGICKÁ NADSTAVBA - DODÁVKA | KUS | 1 | 0 | 0 |  |  | 0 | 0 | OTSKP_2025 | 0 | 3 |  |  | 0
PP
VV |  |  |  | Podle TZ (001) 1.000000 = 1,000 [A]
TS |  |  |  | 1. Položka obsahuje: – dodání počítačového vybavení pracoviště bez programového vybavení, včetně propojovacích vedení a potřebného materiálu a jejich doprava na místo určení – dodání veškerého zařízení daného položkou, na dopravu do místa určení, případné použití mechanizmů - pracoviště je zálohované 2. Položka neobsahuje: – programové vybavení 3. Způsob měření: Udává se počet kusů kompletní konstrukce nebo práce.
P | 8 | 75B237 |  | GRAFICKO-TECHNOLOGICKÁ NADSTAVBA - MONTÁŽ | KUS | 1 | 0 | 0 |  |  | 0 | 0 | OTSKP_2025 | 0 | 3 |  |  | 0
PP
VV |  |  |  | Podle TZ (001) 1.000000 = 1,000 [A]
TS |  |  |  | 1. Položka obsahuje: – montáž výpočetní techniky, včetně propojovacích vedení – montáž dodaného zařízení se všemi pomocnými a doplňujícími pracemi a součástmi, případné použití mechanizmů 2. Položka neobsahuje: X 3. Způsob měření: Udává se počet kusů kompletní konstrukce nebo práce.
P | 9 | 75B261 |  | NÁBYTEK PRO JOP A SERVISNÍ A DIAGNOSTICKÉ PRACOVIŠTĚ - STOLY PEVNÉ PRO JEDNO PRACOVIŠTĚ - DODÁVKA | KUS | 1 | 0 | 0 |  |  | 0 | 0 | OTSKP_2025 | 0 | 3 |  |  | 0
PP
VV |  |  |  | Podle dispozic ( 0601, 0602 ) 1.000000 = 1,000 [A]
TS |  |  |  | 1. Položka obsahuje: – výroba a dodávka stolů, židle a boxu pro umístění počítačového vybavení jednoho pracoviště a jejich doprava na místo určení – výrobu stolů, náklady na dopravu do místa určení, případně na použití mechanizmů 2. Položka neobsahuje: – 3. Způsob měření: Udává se počet kusů kompletní konstrukce nebo práce.
P | 10 | 75B271 |  | NÁBYTEK PRO JOP A SERVISNÍ A DIAGNOSTICKÉ PRACOVIŠTĚ - STOLY VÝŠKOVĚ STAVITELNÉ PRO JEDNO PRACOVIŠTĚ - DODÁVKA | KUS | 1 | 0 | 0 |  |  | 0 | 0 | OTSKP_2025 | 0 | 3 |  |  | 0
PP
VV |  |  |  | Podle dispozic ( 0601, 0602 ) 1.000000 = 1,000 [A]
TS |  |  |  | 1. Položka obsahuje: – výroba a dodávka stolů včetně matice do rozměru 4x2, židle a boxu pro umístění počítačového vybavení jednoho pracoviště a jejich doprava na místo určení – výrobu stolů, náklady na dopravu do místa určení, případně na použití mechanizmů 2. Položka neobsahuje: – 3. Způsob měření: Udává se počet kusů kompletní konstrukce nebo práce.
P | 11 | 75B277 |  | NÁBYTEK PRO JOP A SERVISNÍ A DIAGNOSTICKÉ PRACOVIŠTĚ - STOLY VÝŠKOVĚ STAVITELNÉ PRO JEDNO PRACOVIŠTĚ - MONTÁŽ | KUS | 1 | 0 | 0 |  |  | 0 | 0 | OTSKP_2025 | 0 | 3 |  |  | 0
PP
VV |  |  |  | 1.000000 = 1,000 [A] Podle dispozic ( 0601, 0602 )
TS |  |  |  | 1. Položka obsahuje: – montáž stolů pro umístění počítačového vybavení kanceláře – dodávku a montáž nábytkového vybavení pro jednotné obslužné pracoviště (JOP) se všemi pomocnými a doplňujícími pracemi a součástmi, případné použití mechanizmů, včetně dopravy ze skladu k místu montáže 2. Položka neobsahuje: X 3. Způsob měření: Udává se počet kusů kompletní konstrukce nebo práce.
P | 12 | 75B851 |  | SKŘÍŇ DOZ - DODÁVKA | KUS | 1 | 0 | 0 |  |  | 0 | 0 | OTSKP_2025 | 0 | 3 |  |  | 0
PP
VV |  |  |  | Podle dispozic ( 0601, 0602 ) 1.000000 = 1,000 [A]
TS |  |  |  | 1. Položka obsahuje: – dodání kompletní skříně DOZ pro jednu stanici podle typu určeného položkou včetně potřebného pomocného materiálu a jeho dopravy na místo určení – pořízení příslušné skříně včetně pomocného materiálu a její dopravu do místa určení 2. Položka neobsahuje: X 3. Způsob měření: Udává se počet kusů kompletní konstrukce nebo práce.
P | 13 | 75B857 |  | SKŘÍŇ DOZ - MONTÁŽ | KUS | 1 | 0 | 0 |  |  | 0 | 0 | OTSKP_2025 | 0 | 3 |  |  | 0
PP
VV |  |  |  | Podle dispozic ( 0601, 0602 ) 1.000000 = 1,000 [A]
TS |  |  |  | 1. Položka obsahuje: – usazení skříně DOZ na místě určení, osazení vnitřních prvků skříně – montáž dodaného zařízení se všemi pomocnými a doplňujícími pracemi a součástmi, případné použití mechanizmů 2. Položka neobsahuje: X 3. Způsob měření: Udává se počet kusů kompletní konstrukce nebo práce.
P | 14 | 75B859 |  | SKŘÍŇ DOZ - ÚPRAVA | KUS | 1 | 0 | 0 |  |  | 0 | 0 | OTSKP_2025 | 0 | 3 |  |  | 0
PP
VV |  |  |  | Podle dispozic ( 0601, 0602 ) 1.000000 = 1,000 [A]
TS |  |  |  | 1. Položka obsahuje: – demontáž, montáž skříně DOZ, odpojení, zapojení, včetně dodávky potřebného materiálu – demontáž a montáž zařízení se všemi pomocnými a doplňujícími pracemi a součástmi, případné použití mechanizmů, včetně dopravy z místa demontáže do skladu – naložení vybouraného materiálu na dopravní prostředek – odvoz vybouraného materiálu do skladu nebo na likvidaci 2. Položka neobsahuje: – poplatek za likvidaci odpadů (nacení se dle SSD 0) 3. Způsob měření: Udává se počet kusů kompletní konstrukce nebo práce.
P | 15 | 75B971 |  | SW PRACOVIŠTĚ DISPEČERA DOZ - DODÁVKA | KUS | 1 | 0 | 0 |  |  | 0 | 0 | OTSKP_2025 | 0 | 3 |  |  | 0
PP
VV |  |  |  | Podle TZ (001) 1.000000 = 1,000 [A]
TS |  |  |  | 1. Položka obsahuje: – dodání základního SW pracoviště dispečera DOZ podle typu určeného položkou 2. Položka neobsahuje: X 3. Způsob měření: Udává se počet kusů kompletní konstrukce nebo práce.
P | 16 | 75B977 |  | SW PRACOVIŠTĚ DISPEČERA DOZ - MONTÁŽ | KUS | 1 | 0 | 0 |  |  | 0 | 0 | OTSKP_2025 | 0 | 3 |  |  | 0
PP
VV |  |  |  | Podle TZ (001) 1.000000 = 1,000 [A]
TS |  |  |  | 1. Položka obsahuje: – tvorba a instalace individuálního SW pracoviště dispečera DOZ podle specifikace místa použití 2. Položka neobsahuje: X 3. Způsob měření: Udává se počet kusů kompletní konstrukce nebo práce.
P | 17 | 75B981 |  | SW PRO GRAFICKO-TECHNOLOGICKOU NADSTAVBU - DODÁVKA | KUS | 1 | 0 | 0 |  |  | 0 | 0 | OTSKP_2025 | 0 | 3 |  |  | 0
PP
VV |  |  |  | Podle TZ (001) 1.000000 = 1,000 [A]
TS |  |  |  | 1. Položka obsahuje: – dodání základního základního SW pro graficko-technologickou nadstavbu podle typu určeného položkou 2. Položka neobsahuje: X 3. Způsob měření: Udává se počet kusů kompletní konstrukce nebo práce.
P | 18 | 75B987 |  | SW PRO GRAFICKO-TECHNOLOGICKOU NADSTAVBU - MONTÁŽ | KUS | 1 | 0 | 0 |  |  | 0 | 0 | OTSKP_2025 | 0 | 3 |  |  | 0
PP
VV |  |  |  | Podle TZ (001) 1.000000 = 1,000 [A]
TS |  |  |  | 1. Položka obsahuje: – tvorba a instalace individuálního SW pro graficko-technologickou nadstavbu dané položkou podle specifikace místa použití do 25ti čísel vlaků 2. Položka neobsahuje: X 3. Způsob měření: SW pro graficko-technologickou nadstavbu se měří v kusech, počet kusů se určuje podle počtu staničních a traťových kolejí.
P | 19 | 75B991 |  | SW PRO DOZ JEDNÉ STANICE - DODÁVKA | KUS | 3 | 0 | 0 |  |  | 0 | 0 | OTSKP_2025 | 0 | 3 |  |  | 0
PP
VV |  |  |  | Podle TZ (001) 3.000000 = 3,000 [A]
TS |  |  |  | 1. Položka obsahuje: – dodání základního SW pro DOZ jedné stanice podle typu určeného položkou 2. Položka neobsahuje: X 3. Způsob měření: Udává se počet kusů kompletní konstrukce nebo práce.
P | 20 | 75B997 |  | SW PRO DOZ JEDNÉ STANICE - MONTÁŽ | KUS | 3 | 0 | 0 |  |  | 0 | 0 | OTSKP_2025 | 0 | 3 |  |  | 0
PP
VV |  |  |  | Podle TZ (001) 3.000000 = 3,000 [A]
TS |  |  |  | 1. Položka obsahuje: – tvorba a instalace individuálního SW pro DOZ jedné stanice podle specifikace místa použití 2. Položka neobsahuje: X 3. Způsob měření: Udává se počet kusů kompletní konstrukce nebo práce.
P | 21 | 75E117 |  | DOZOR PRACOVNÍKŮ PROVOZOVATELE PŘI PRÁCI NA ŽIVÉM ZAŘÍZENÍ | HOD | 50 | 0 | 0 |  |  | 0 | 0 | OTSKP_2025 | 0 | 3 |  |  | 0
PP
VV |  |  |  | Podle TZ (001) 50.000000 = 50,000 [A]
TS |  |  |  | 1. Položka obsahuje: – při provádění prací na zařízení, které je v provozu, určují pracovníci správy dopravní cesty kdy a jak je možné potřebný zásah provést – ztrátu času pracovníků prozozovatele, kteří tento čas využijí ve prospěch prováděné stavby 2. Položka neobsahuje: X 3. Způsob měření: Udává se počet hodin provádění dozoru, revize nebo práce.
P | 22 | 75E127 |  | CELKOVÁ PROHLÍDKA ZAŘÍZENÍ A VYHOTOVENÍ REVIZNÍ ZPRÁVY | HOD | 50 | 0 | 0 |  |  | 0 | 0 | OTSKP_2025 | 0 | 3 |  |  | 0
PP
VV |  |  |  | Podle TZ (001) 50.000000 = 50,000 [A]
TS |  |  |  | 1. Položka obsahuje: – kontrola zařízení, zda odpovídá podmínkám pro bezpečný provoz, včetně potřebných měření a vyhotovení revizní zprávy odpovědným pracovníkem – vlastní kontrolu, příslušná měření a zpracování revizní zprávy 2. Položka neobsahuje: X 3. Způsob měření: Udává se počet hodin provádění dozoru, revize nebo práce.
P | 23 | 75E167 |  | OŽIVENÍ, ODZKOUŠENÍ A ZPROVOZNĚNÍ ÚSEKOVÉHO OVLÁDÁNÍ ZA JEDEN ÚSEK | KUS | 5 | 0 | 0 |  |  | 0 | 0 | OTSKP_2025 | 0 | 3 |  |  | 0
PP
VV |  |  |  | Podle TZ (001) 5.000000 = 5,000 [A]
TS |  |  |  | 1. Položka obsahuje: – příprava a provedení celkových zkoušek za 1 jízdní cestu do 30 výhybek – kompletní přezkoušení a regulaci 2. Položka neobsahuje: X 3. Způsob měření: Udává se počet kusů kompletní konstrukce nebo práce.
P | 24 | 75E1C7 |  | PROTOKOL UTZ | KUS | 1 | 0 | 0 |  |  | 0 | 0 | OTSKP_2025 | 0 | 3 |  |  | 0
PP
VV |  |  |  | Podle TZ (001) 1.000000 = 1,000 [A]
TS |  |  |  | 1. Položka obsahuje: – protokol autorizovanou osobou podle požadavku ČSN, včetně hodnocení 2. Položka neobsahuje: X 3. Způsob měření: Udává se počet kusů kompletní konstrukce nebo práce.
SD |  | R |  | Položky | [6 empty] | 0 | 0
P | 25 | R75B217 |  | SKRÍN ZADÁVACÍCH POCÍTACU - MONTÁŽ | KUS | 1 | 0 | 0 |  |  | 0 | 0 |  | 0 | 3 |  |  | 0
PP
VV |  |  |  | Podle TZ (001) 1.000000 = 1,000 [A]
TS |  |  |  | 1. Položka obsahuje: – montáž pocítacového vybavení kanceláre – montáž výpocetní techniky, vcetne propojovacích vedení a monitoru – dodávku a montáž vybavení pro jednotné obslužné pracovište (JOP) se všemi pomocnými a doplnujícími pracemi a soucástmi, prípadné použití mechanizmu, vcetne dopravy ze skladu k místu montáže 2. Položka neobsahuje: - montáž nábytku 3. Zpusob merení: Udává se pocet kusu kompletní konstrukce nebo práce.
P | 26 | R75B511 |  | SKRÍN ZADÁVACÍCH POCÍTACU - DODÁVKA | KUS | 1 | 0 | 0 |  |  | 0 | 0 |  | 0 | 3 |  |  | 0
PP
VV |  |  |  | Podle TZ (001) 1.000000 = 1,000 [A]
TS |  |  |  | 1. Položka obsahuje: – dodání kompletního vnitrního zarízení podle typu urceného položkou vcetne servisního pracovište v SU, potrebného pomocného materiálu a jeho dopravy na místo urcení – porízení príslušné skríne technologických pocítacu vcetne pomocného materiálu a její dopravu do místa urcení 2. Položka neobsahuje: X 3. Zpusob merení: Udává se pocet kusu kompletní konstrukce nebo práce.

## PS 00-01-71
SŽDC05 | [14 empty] | 3
S | Stavba: | 5323530004_VZ |  | Revitalizace a elektrizace trati Nýřany - Heřmanova Huť - 251112 | [6 empty] | D.1.1.7 | 0 | AspeEsticon | 0 | 2
O | Objekt: | D.1.1.7 |  | Evropský vlakový zabezpecovací systém ETCS | [9 empty] | 0.12 | 2
Typ | Poř. číslo | Kód položky | Varianta | Název položky | MJ | Množství | Jednotková hmotnost | Celková hmotnost |  |  | Jednotková cena |  | Cenové soustavy | 0.21
Dodávka
[9 empty] | Jednotková | Celkem | Jednotková | Celkem |  |  |  | Počet položek s nulovou cenou | 0
O1 |  | PS 00-01-71 |  | Nýrany - Hermanova Hut, zarízení ETCS | [6 empty] | 0 | 0
SD |  | 7 |  | Pridružená stavební výroba | [6 empty] | 0 | 0
P | 1 | 75E157 |  | PŘEZKOUŠENÍ A REGULACE NÁVĚSTIDEL | KUS | 16 | 0 | 0 |  |  | 0 | 0 | OTSKP_2025 | 0 | 3 |  |  | 0
PP
VV |  |  |  | Podle situacního schématu ( 0201, 0202, 0203, 0204, 0205 ) 16 = 16,000 [A]
TS |  |  |  | 1. Položka obsahuje: – přezkoušení správné činnosti relé, přezkoušení všech návěstních znaků – přeměření a regulace napětí na žárovkách – případné odstranění zaclonění žárovek – kompletní přezkoušení a regulaci 2. Položka neobsahuje: X 3. Způsob měření: Udává se počet kusů kompletní konstrukce nebo práce.
P | 2 | 75E1C7 |  | PROTOKOL UTZ | KUS | 1 | 0 | 0 |  |  | 0 | 0 | OTSKP_2025 | 0 | 3 |  |  | 0
PP
VV |  |  |  | Podle TZ (001) 1 = 1,000 [A]
TS |  |  |  | 1. Položka obsahuje: – protokol autorizovanou osobou podle požadavku ČSN, včetně hodnocení 2. Položka neobsahuje: X 3. Způsob měření: Udává se počet kusů kompletní konstrukce nebo práce.
P | 3 | 75F211 |  | BALÍZA NEPROMĚNNÁ TYP EUROBALISE VČ. ZPRACOVÁNÍ DAT A UPEVŇOVACÍ SADY - DODÁVKA | KUS | 58 | 0 | 0 |  |  | 0 | 0 | OTSKP_2025 | 0 | 3 |  |  | 0
PP
VV |  |  |  | Podle situacního schématu ( 0201, 0202, 0203, 0204, 0205 ) 58 = 58,000 [A]
TS |  |  |  | 1. Položka obsahuje: – dodávku balízy vč.upevňovací sady – dodávku zařízení včetně pomocného materiálu, dopravu do místa určení - zpracování dat pro balisu - vytvoření adresného SW 2. Položka neobsahuje: X 3. Způsob měření: Udává se počet kusů kompletní konstrukce nebo práce.
P | 4 | 75F217 |  | BALÍZA NEPROMĚNNÁ TYP EUROBALISE - MONTÁŽ | KUS | 58 | 0 | 0 |  |  | 0 | 0 | OTSKP_2025 | 0 | 3 |  |  | 0
PP
VV |  |  |  | Podle situacního schématu ( 0201, 0202, 0203, 0204, 0205 ) 58 = 58,000 [A]
TS |  |  |  | 1. Položka obsahuje: – montáž balisy včetně montážního materiálu - zpracování dat pro balízy - vytvoření adresného SW 2. Položka neobsahuje: X 3. Způsob měření: Udává se počet kusů kompletní konstrukce nebo práce.
P | 5 | 75F227 |  | REINŽENÝRING BALÍZY | KUS | 1 | 0 | 0 |  |  | 0 | 0 | OTSKP_2025 | 0 | 3 |  |  | 0
PP
VV
TS |  |  |  | 1. Položka obsahuje: – přeprojektování 1 ks balízy, zpracování a převzetí dat, jejich kontrola, projektování, testování,ověřování, programování, archivování a vytvoření potřebných dokumentů 2. Položka neobsahuje: - zaměření a pořízení vstupních dat pro reinženýring, dodávku žádného HW 3. Způsob měření: Udává se počet kusů kompletní konstrukce nebo práce.
P | 6 | 75F237 |  | ZAMĚŘOVÁNÍ, ZNAČKOVÁNÍ A VYHODNOCENÍ DAT INFRASTRUKTURY | km | 9.93 | 0 | 0 |  |  | 0 | 0 | OTSKP_2025 | 0 | 3 |  |  | 0
PP
VV |  |  |  | Podle TZ (001) Podle TZ (001) 9,930 = 9,930 [A]
TS |  |  |  | 1. Položka obsahuje: – označkování prvků infrastruktury, zaměření pro balízy a pro RBC, jízdu drážního vozidla včetně jeho pronájmu,vyhodnocení záznamů 2. Položka neobsahuje: X 3. Způsob měření: Udává se délka zaměřovaného úseku v km.
P | 7 | 75F251 |  | NÁVĚST PRO ETCS ANTIGRAFITTY | KUS | 20 | 0 | 0 |  |  | 0 | 0 | OTSKP_2025 | 0 | 3 |  |  | 0
PP
VV |  |  |  | Podle situacního schématu ( 0201, 0202, 0203, 0204, 0205 ) 20 = 20,000 [A]
TS |  |  |  | 1. Položka obsahuje: – dodávka návěstidla pro ETCS – dodávku zařízení včetně pomocného materiálu, dopravu do místa určení 2. Položka neobsahuje: X 3. Způsob měření: Udává se počet kusů kompletní konstrukce nebo práce.

## PS 12-02-10
SŽDC05 | [14 empty] | 3
S | Stavba: | 5323530004_VZ |  | Revitalizace a elektrizace trati Nýřany - Heřmanova Huť - 251112 | [6 empty] | D.1.2.1 | 0 | AspeEsticon | 0 | 2
O | Objekt: | D.1.2.1 |  | Místní kabelizace | [9 empty] | 0.12 | 2
Typ | Poř. číslo | Kód položky | Varianta | Název položky | MJ | Množství | Jednotková hmotnost | Celková hmotnost |  |  | Jednotková cena |  | Cenové soustavy | 0.21
Dodávka
[9 empty] | Jednotková | Celkem | Jednotková | Celkem |  |  |  | Počet položek s nulovou cenou | 0
O1 |  | PS 12-02-10 |  | ŽST Prehýšov, místní kabelizace | [6 empty] | 0 | 0
SD |  | 1 |  | Zemní práce | [6 empty] | 0 | 0
P | 1 | 13273 |  | HLOUBENÍ RÝH ŠÍŘ DO 2M PAŽ I NEPAŽ TŘ. I | M3 | 45 | 0 | 0 |  |  | 0 | 0 | OTSKP_2025 | 0 | 3 |  |  | 0
PP |  |  |  | Priloha 1.001, 2.201, 2.501
VV |  |  |  | 100*0,5*0,9 = 45,000 [A]
TS |  |  |  | Položka zahrnuje: - vodorovnou a svislou dopravu, přemístění, přeložení, manipulace s výkopkem - kompletní provedení vykopávky nezapažené i zapažené - ošetření výkopiště po celou dobu práce v něm vč. klimatických opatření - ztížení vykopávek v blízkosti podzemního vedení, konstrukcí a objektů vč. jejich dočasného zajištění - ztížení pod vodou, v okolí výbušnin, ve stísněných prostorech a pod. - příplatek za lepivost - těžení po vrstvách, pásech a po jiných nutných částech (figurách) - čerpání vody vč. čerpacích jímek, potrubí a pohotovostní čerpací soupravy (viz ustanovení k pol. 1151,2) - potřebné snížení hladiny podzemní vody - těžení a rozpojování jednotlivých balvanů - vytahování a nošení výkopku - svahování a přesvah. svahů do konečného tvaru, výměna hornin v podloží a v pláni znehodnocené klimatickými vlivy - ruční vykopávky, odstranění kořenů a napadávek - pažení, vzepření a rozepření vč. přepažování (vyjma pažení záporového a štětových stěn) - úpravu, ochranu a očištění dna, základové spáry, stěn a svahů - odvedení nebo obvedení vody v okolí výkopiště a ve výkopišti - třídění výkopku - veškeré pomocné konstrukce umožňující provedení vykopávky (příjezdy, sjezdy, nájezdy, lešení, podpěr. konstr., přemostění, zpevněné plochy, zakrytí a pod.) Položka nezahrnuje: - uložení zeminy (na skládku, do násypu) ani poplatky za skládku, vykazují se v položce č.0141**
P | 2 | 17110 |  | ULOŽENÍ SYPANINY DO NÁSYPŮ SE ZHUTNĚNÍM | M3 | 42.5 | 0 | 0 |  |  | 0 | 0 | OTSKP_2025 | 0 | 3 |  |  | 0
PP |  |  |  | Priloha 1.001, 2.201, 2.501
VV |  |  |  | 100*0,5*0,85 = 42,500 [A]
TS |  |  |  | Položka zahrnuje: - kompletní provedení zemní konstrukce vč. výběru vhodného materiálu - úprava ukládaného materiálu vlhčením, tříděním, promícháním nebo vysoušením, příp. jiné úpravy za účelem zlepšení jeho mech. vlastností - hutnění i různé míry hutnění - ošetření úložiště po celou dobu práce v něm vč. klimatických opatření - ztížení v okolí vedení, konstrukcí a objektů a jejich dočasné zajištění - ztížení provádění vč. hutnění ve ztížených podmínkách a stísněných prostorech - ztížené ukládání sypaniny pod vodu - ukládání po vrstvách a po jiných nutných částech (figurách) vč. dosypávek - spouštění a nošení materiálu - výměna částí zemní konstrukce znehodnocené klimatickými vlivy - ruční hutnění a výplň jam a prohlubní v podloží - úprava, očištění, ochrana a zhutnění podloží - svahování, hutnění a uzavírání povrchů svahů - zřízení lavic na svazích - udržování úložiště a jeho ochrana proti vodě - odvedení nebo obvedení vody v okolí úložiště a v úložišti - veškeré pomocné konstrukce umožňující provedení zemní konstrukce (příjezdy, sjezdy, nájezdy, lešení, podpěrné konstrukce, přemostění, zpevněné plochy, zakrytí a pod.) Položka nezahrnuje: - x
P | 3 | 17180 |  | ULOŽENÍ SYPANINY DO NÁSYPŮ Z NAKUPOVANÝCH MATERIÁLŮ | M3 | 2.5 | 0 | 0 |  |  | 0 | 0 | OTSKP_2025 | 0 | 3 |  |  | 0
PP |  |  |  | Priloha 1.001, 2.201, 2.501
VV |  |  |  | 100*0,5*0,05 = 2,500 [A]
TS |  |  |  | Položka zahrnuje: - kompletní provedení zemní konstrukce (násypového tělesa včetně aktivní zóny) včetně nákupu a dopravy materiálu dle zadávací dokumentace - úprava ukládaného materiálu vlhčením, tříděním, promícháním nebo vysoušením, příp. jiné úpravy za účelem zlepšení jeho mech. vlastností - hutnění i různé míry hutnění - ošetření úložiště po celou dobu práce v něm vč. klimatických opatření - ztížení v okolí vedení, konstrukcí a objektů a jejich dočasné zajištění - ztížení provádění vč. hutnění ve ztížených podmínkách a stísněných prostorech - ztížené ukládání sypaniny pod vodu - ukládání po vrstvách a po jiných nutných částech (figurách) vč. dosypávek - spouštění a nošení materiálu - výměna částí zemní konstrukce znehodnocené klimatickými vlivy - ruční hutnění a výplň jam a prohlubní v podloží - úprava, očištění, ochrana a zhutnění podloží - svahování, hutnění a uzavírání povrchů svahů - zřízení lavic na svazích - udržování úložiště a jeho ochrana proti vodě - odvedení nebo obvedení vody v okolí úložiště a v úložišti - veškeré pomocné konstrukce umožňující provedení zemní konstrukce (příjezdy, sjezdy, nájezdy, lešení, podpěrné konstrukce, přemostění, zpevněné plochy, zakrytí a pod.) Položka nezahrnuje: - x
SD |  | 7 |  | Pridružená stavební výroba | [6 empty] | 0 | 0
P | 4 | 702111 |  | KABELOVÝ ŽLAB ZEMNÍ VČETNĚ KRYTU SVĚTLÉ ŠÍŘKY DO 120 MM | m | 100 | 0 | 0 |  |  | 0 | 0 | OTSKP_2025 | 0 | 3 |  |  | 0
PP |  |  |  | Priloha 1.001, 2.201, 2.501
VV |  |  |  | 100.000000 = 100,000 [A]
TS |  |  |  | 1. Položka obsahuje: – přípravu podkladu pro osazení 2. Položka neobsahuje: X 3. Způsob měření: Měří se metr délkový.
P | 5 | 702313 |  | ZAKRYTÍ KABELŮ VÝSTRAŽNOU FÓLIÍ ŠÍŘKY PŘES 40 CM | m | 100 | 0 | 0 |  |  | 0 | 0 | OTSKP_2025 | 0 | 3 |  |  | 0
PP |  |  |  | Priloha 1.001, 2.201, 2.501
VV |  |  |  | 100.000000 = 100,000 [A]
TS |  |  |  | 1. Položka obsahuje: – dodávku a montáž fólie – přípravu podkladu pro osazení 2. Položka neobsahuje: X 3. Způsob měření: Měří se metr délkový.
P | 6 | 702901 |  | ZASYPÁNÍ KABELOVÉHO ŽLABU VRSTVOU Z PŘESÁTÉHO PÍSKU ČI VÝKOPKU SVĚTLÉ ŠÍŘKY DO 120 MM | m | 100 | 0 | 0 |  |  | 0 | 0 | OTSKP_2025 | 0 | 3 |  |  | 0
PP |  |  |  | Priloha 1.001, 2.201, 2.501
VV |  |  |  | 100.000000 = 100,000 [A]
TS |  |  |  | 1. Položka obsahuje: – veškeré zemní práce včetně dodání zásypového materiálu 2. Položka neobsahuje: X 3. Způsob měření: Měří se metr délkový.
P | 7 | 703412 |  | ELEKTROINSTALAČNÍ TRUBKA PLASTOVÁ VČETNĚ UPEVNĚNÍ A PŘÍSLUŠENSTVÍ DN PRŮMĚRU PŘES 25 DO 40 MM | m | 20 | 0 | 0 |  |  | 0 | 0 | OTSKP_2025 | 0 | 3 |  |  | 0
PP |  |  |  | Priloha 1.001, 2.304
VV |  |  |  | 20.000000 = 20,000 [A]
TS |  |  |  | 1. Položka obsahuje: – dodávku specifikovaného materiálu – kompletní montáž, rozměření, upevnění, řezání, spojování a pod. – veškerý spojovací a montážní materiál vč. upevňovacího materiálu ( držáky apod.) – pomocné mechanismy – dopravu a skladování 2. Položka neobsahuje: X 3. Způsob měření: Měří se metr délkový.
P | 8 | 703722 |  | KABELOVÁ PŘÍCHYTKA PRO ROZSAH UPNUTÍ OD 26 DO 50 MM | KUS | 2 | 0 | 0 |  |  | 0 | 0 | OTSKP_2025 | 0 | 3 |  |  | 0
PP |  |  |  | Priloha 1.001, 2.101, 2.304
VV |  |  |  | 2.000000 = 2,000 [A]
TS |  |  |  | 1. Položka obsahuje: – kompletní montáž, rozměření, upevnění, řezání, spojování a pod. – veškerý spojovací a montážní materiál vč. upevňovacího materiálu ( držáky apod.) – pomocné mechanismy 2. Položka neobsahuje: X 3. Způsob měření: Udává se počet kusů kompletní konstrukce nebo práce.
P | 9 | 703762 |  | KABELOVÁ UCPÁVKA VODĚ ODOLNÁ PRO VNITŘNÍ PRŮMĚR OTVORU 65 - 110MM | KUS | 2 | 0 | 0 |  |  | 0 | 0 | OTSKP_2025 | 0 | 3 |  |  | 0
PP |  |  |  | Priloha 1.001
VV |  |  |  | 2.000000 = 2,000 [A]
TS |  |  |  | Položka obsahuje: Dodávku a montáž kabelové ucpávky vč. příslušenství ( utěsňovací spony apod. ) a pomocného materiálu, vyhotovení a dodání atestu. Dále obsahuje cenu za pom. mechanismy včetně všech ostatních vedlejších nákladů.
P | 10 | 75I811 |  | KABEL OPTICKÝ SINGLEMODE DO 12 VLÁKEN | KMVLÁKNO | 1.98 | 0 | 0 |  |  | 0 | 0 | OTSKP_2025 | 0 | 3 |  |  | 0
PP |  |  |  | Priloha 1.001, 2.101
VV |  |  |  | 12*0,165 = 1,980 [A]
TS |  |  |  | 1. Položka obsahuje: – dodávku specifikované kabelizace včetně potřebného drobného montážního materiálu – dodávku souvisejícího příslušenství pro specifickou kabelizaci – náklady na dopravu a skladování – práce spojené s montáží specifikované kabelizace specifikovaným způsobem – veškeré potřebné mechanizmy, včetně obsluhy, náklady na mzdy a přibližné (průměrné) náklady na pořízení potřebných materiálů včetně všech ostatních vedlejších nákladů 2. Položka neobsahuje: X 3. Způsob měření: – Dodávka a montáž specifikované kabelizace se měří v délce udané v kmvláknech.
P | 11 | 75I81X |  | KABEL OPTICKÝ SINGLEMODE - MONTÁŽ | m | 165 | 0 | 0 |  |  | 0 | 0 | OTSKP_2025 | 0 | 3 |  |  | 0
PP |  |  |  | Priloha 1.001, 2.101
VV |  |  |  | 165.000000 = 165,000 [A]
TS |  |  |  | 1. Položka obsahuje: – práce spojené s montáží specifikované kabelizace specifikovaným způsobem (uložení na konstrukci, uložení, zatažení, zafouknutí) – veškeré potřebné mechanizmy, včetně obsluhy, náklady na mzdy a přibližné (průměrné) náklady na pořízení potřebných materiálů včetně všech ostatních vedlejších nákladů 2. Položka neobsahuje: X 3. Způsob měření: – Práce specifikovaného se měří v délce kabelizace udané v metrech.
P | 12 | 75I841 |  | KABEL OPTICKÝ - REZERVA DO 500 MM - DODÁVKA | KUS | 2 | 0 | 0 |  |  | 0 | 0 | OTSKP_2025 | 0 | 3 |  |  | 0
PP |  |  |  | Priloha 1.001, 2.101, 2.304
VV |  |  |  | 2.000000 = 2,000 [A]
TS |  |  |  | 1. Položka obsahuje: – dodávku specifikovaného bloku/zařízení včetně potřebného drobného montážního materiálu – dodávku souvisejícího příslušenství pro specifikovaný blok/zařízení – náklady na dopravu a skladování – veškeré potřebné mechanizmy, včetně obsluhy, náklady na mzdy a přibližné (průměrné) náklady na pořízení potřebných materiálů včetně všech ostatních vedlejších nákladů 2. Položka neobsahuje: X 3. Způsob měření: – Udává se počet kusů kompletní konstrukce a práce.
P | 13 | 75I84X |  | KABEL OPTICKÝ - REZERVA DO 500 MM - MONTÁŽ | KUS | 2 | 0 | 0 |  |  | 0 | 0 | OTSKP_2025 | 0 | 3 |  |  | 0
PP |  |  |  | Priloha 1.001, 2.101, 2.304
VV |  |  |  | 2.000000 = 2,000 [A]
TS |  |  |  | 1. Položka obsahuje: – kompletní montáž specifikovaného bloku/zařízení a souvisejícího příslušenství včetně potřebného drobného montážního materiálu – veškeré potřebné mechanizmy, včetně obsluhy, náklady na mzdy a přibližné (průměrné) náklady na pořízení potřebných materiálů včetně všech ostatních vedlejších nákladů 2. Položka neobsahuje: X 3. Způsob měření: – Udává se počet kusů kompletní konstrukce nebo práce.
P | 14 | 75I911 |  | OPTOTRUBKA HDPE PRŮMĚRU DO 40 MM | m | 100 | 0 | 0 |  |  | 0 | 0 | OTSKP_2025 | 0 | 3 |  |  | 0
PP |  |  |  | Priloha 1.001, 2.101,
VV |  |  |  | 100.000000 = 100,000 [A]
TS |  |  |  | 1. Položka obsahuje: – dodávku specifikované kabelizace včetně potřebného drobného montážního materiálu – dodávku souvisejícího příslušenství pro specifickou kabelizaci – náklady na dopravu a skladování – práce spojené s montáží specifikované kabelizace specifikovaným způsobem – veškeré potřebné mechanizmy, včetně obsluhy, náklady na mzdy a přibližné (průměrné) náklady na pořízení potřebných materiálů včetně všech ostatních vedlejších nákladů 2. Položka neobsahuje: X 3. Způsob měření: – Dodávka a montáž specifikované kabelizace se měří v délce udané v metrech.
P | 15 | 75I91X |  | OPTOTRUBKA HDPE - MONTÁŽ | m | 100 | 0 | 0 |  |  | 0 | 0 | OTSKP_2025 | 0 | 3 |  |  | 0
PP |  |  |  | Priloha 1.001, 2.101,
VV |  |  |  | 100.000000 = 100,000 [A]
TS |  |  |  | 1. Položka obsahuje: – práce spojené s montáží specifikované kabelizace specifikovaným způsobem (uložení na konstrukci, uložení, zatažení) – veškeré potřebné mechanizmy, včetně obsluhy, náklady na mzdy a přibližné (průměrné) náklady na pořízení potřebných materiálů včetně všech ostatních vedlejších nákladů 2. Položka neobsahuje: X 3. Způsob měření: – Práce specifikovaného se měří v délce kabelizace udané v metrech.
P | 16 | 75I961 |  | OPTOTRUBKA - HERMETIZACE ÚSEKU DO 2000 M | ÚSEK | 1 | 0 | 0 |  |  | 0 | 0 | OTSKP_2025 | 0 | 3 |  |  | 0
PP |  |  |  | Priloha 1.001, 2.101,
VV |  |  |  | 1.000000 = 1,000 [A]
TS |  |  |  | 1. Položka obsahuje: – práce spojené s měřením specifikované kabelizace specifikovaným způsobem včetně potřebného drobného montážního materiálu – vystavení měřících protokolů případně závěrečné zprávy – veškeré potřebné mechanizmy (měřicí přístroje a měřící příslušenství), včetně obsluhy, náklady na mzdy a přibližné (průměrné) náklady na pořízení potřebných materiálů včetně všech ostatních vedlejších nákladů 2. Položka neobsahuje: X 3. Způsob měření: – Měřící práce se udávají počtem úseků.
P | 17 | 75I962 |  | OPTOTRUBKA - KALIBRACE | m | 100 | 0 | 0 |  |  | 0 | 0 | OTSKP_2025 | 0 | 3 |  |  | 0
PP |  |  |  | Priloha 1.001, 2.101,
VV |  |  |  | 100.000000 = 100,000 [A]
TS |  |  |  | 1. Položka obsahuje: – práce spojené s měřením specifikované kabelizace specifikovaným způsobem včetně potřebného drobného montážního materiálu – vystavení měřících protokolů případně závěrečné zprávy – veškeré potřebné mechanizmy (měřicí přístroje a měřící příslušenství), včetně obsluhy, náklady na mzdy a přibližné (průměrné) náklady na pořízení potřebných materiálů včetně všech ostatních vedlejších nákladů 2. Položka neobsahuje: X 3. Způsob měření: – Práce specifikovaného se měří v délce kabelizace udané v metrech.
P | 18 | 75IA11 |  | OPTOTRUBKOVÁ SPOJKA PRŮMĚRU DO 40 MM - DODÁVKA | KUS | 2 | 0 | 0 |  |  | 0 | 0 | OTSKP_2025 | 0 | 3 |  |  | 0
PP |  |  |  | Priloha 1.001, 2.101,
VV |  |  |  | 2.000000 = 2,000 [A]
TS |  |  |  | 1. Položka obsahuje: – dodávku specifikovaného bloku/zařízení včetně potřebného drobného montážního materiálu – dodávku souvisejícího příslušenství pro specifikovaný blok/zařízení – náklady na dopravu a skladování – veškeré potřebné mechanizmy, včetně obsluhy, náklady na mzdy a přibližné (průměrné) náklady na pořízení potřebných materiálů včetně všech ostatních vedlejších nákladů 2. Položka neobsahuje: X 3. Způsob měření: – Udává se počet kusů kompletní konstrukce a práce.
P | 19 | 75IA1X |  | OPTOTRUBKOVÁ SPOJKA - MONTÁŽ | KUS | 2 | 0 | 0 |  |  | 0 | 0 | OTSKP_2025 | 0 | 3 |  |  | 0
PP |  |  |  | Priloha 1.001, 2.101,
VV |  |  |  | 2.000000 = 2,000 [A]
TS |  |  |  | 1. Položka obsahuje: – kompletní montáž specifikovaného bloku/zařízení a souvisejícího příslušenství včetně potřebného drobného montážního materiálu – veškeré potřebné mechanizmy, včetně obsluhy, náklady na mzdy a přibližné (průměrné) náklady na pořízení potřebných materiálů včetně všech ostatních vedlejších nákladů 2. Položka neobsahuje: X 3. Způsob měření: – Udává se počet kusů kompletní konstrukce nebo práce.
P | 20 | 75IA71 |  | OPTOTRUBKOVÁ PRŮCHODKA PRŮMĚRU DO 40 MM - DODÁVKA | KUS | 2 | 0 | 0 |  |  | 0 | 0 | OTSKP_2025 | 0 | 3 |  |  | 0
PP |  |  |  | Priloha 1.001, 2.101,
VV |  |  |  | 2.000000 = 2,000 [A]
TS |  |  |  | 1. Položka obsahuje: – dodávku specifikovaného bloku/zařízení včetně potřebného drobného montážního materiálu – dodávku souvisejícího příslušenství pro specifikovaný blok/zařízení – náklady na dopravu a skladování – veškeré potřebné mechanizmy, včetně obsluhy, náklady na mzdy a přibližné (průměrné) náklady na pořízení potřebných materiálů včetně všech ostatních vedlejších nákladů 2. Položka neobsahuje: X 3. Způsob měření: – Udává se počet kusů kompletní konstrukce a práce.
P | 21 | 75IA7X |  | OPTOTRUBKOVÁ PRŮCHODKA - MONTÁŽ | KUS | 2 | 0 | 0 |  |  | 0 | 0 | OTSKP_2025 | 0 | 3 |  |  | 0
PP |  |  |  | Priloha 1.001, 2.101,
VV |  |  |  | 2.000000 = 2,000 [A]
TS |  |  |  | 1. Položka obsahuje: – kompletní montáž specifikovaného bloku/zařízení a souvisejícího příslušenství včetně potřebného drobného montážního materiálu – veškeré potřebné mechanizmy, včetně obsluhy, náklady na mzdy a přibližné (průměrné) náklady na pořízení potřebných materiálů včetně všech ostatních vedlejších nákladů 2. Položka neobsahuje: X 3. Způsob měření: – Udává se počet kusů kompletní konstrukce nebo práce.
P | 22 | 75ID11 |  | PLASTOVÁ ZEMNÍ KOMORA PRO ULOŽENÍ REZERVY - DODÁVKA | KUS | 1 | 0 | 0 |  |  | 0 | 0 | OTSKP_2025 | 0 | 3 |  |  | 0
PP |  |  |  | Priloha 1.001, 2.101,2.201
VV |  |  |  | 1.000000 = 1,000 [A]
TS |  |  |  | 1. Položka obsahuje: – dodávku specifikovaného bloku/zařízení včetně potřebného drobného montážního materiálu – dodávku souvisejícího příslušenství pro specifikovaný blok/zařízení – náklady na dopravu a skladování – veškeré potřebné mechanizmy, včetně obsluhy, náklady na mzdy a přibližné (průměrné) náklady na pořízení potřebných materiálů včetně všech ostatních vedlejších nákladů 2. Položka neobsahuje: X 3. Způsob měření: – Udává se počet kusů kompletní konstrukce nebo práce.
P | 23 | 75ID1X |  | PLASTOVÁ ZEMNÍ KOMORA PRO ULOŽENÍ REZERVY - MONTÁŽ | KUS | 1 | 0 | 0 |  |  | 0 | 0 | OTSKP_2025 | 0 | 3 |  |  | 0
PP |  |  |  | Priloha 1.001, 2.101,2.201
VV |  |  |  | 1.000000 = 1,000 [A]
TS |  |  |  | 1. Položka obsahuje: – kompletní montáž specifikovaného bloku/zařízení a souvisejícího příslušenství včetně potřebného drobného montážního materiálu – veškeré potřebné mechanizmy, včetně obsluhy, náklady na mzdy a přibližné (průměrné) náklady na pořízení potřebných materiálů včetně všech ostatních vedlejších nákladů 2. Položka neobsahuje: X 3. Způsob měření: – Udává se počet kusů kompletní konstrukce nebo práce.
P | 24 | 75IEE1 |  | OPTICKÝ ROZVADĚČ 19" PROVEDENÍ DO 12 VLÁKEN - DODÁVKA | KUS | 1 | 0 | 0 |  |  | 0 | 0 | OTSKP_2025 | 0 | 3 |  |  | 0
PP |  |  |  | Priloha 1.001, 2.101
VV |  |  |  | 1.000000 = 1,000 [A]
TS |  |  |  | 1. Položka obsahuje: – dodávku specifikovaného bloku/zařízení včetně potřebného drobného montážního materiálu – dodávku souvisejícího příslušenství pro specifikovaný blok/zařízení – náklady na dopravu a skladování – veškeré potřebné mechanizmy, včetně obsluhy, náklady na mzdy a přibližné (průměrné) náklady na pořízení potřebných materiálů včetně všech ostatních vedlejších nákladů 2. Položka neobsahuje: X 3. Způsob měření: – Udává se počet kusů kompletní konstrukce nebo práce.
P | 25 | 75IEEX |  | OPTICKÝ ROZVADĚČ 19" PROVEDENÍ - MONTÁŽ | KUS | 1 | 0 | 0 |  |  | 0 | 0 | OTSKP_2025 | 0 | 3 |  |  | 0
PP |  |  |  | Priloha 1.001, 2.101
VV |  |  |  | 1.000000 = 1,000 [A]
TS |  |  |  | 1. Položka obsahuje: – kompletní montáž specifikovaného bloku/zařízení a souvisejícího příslušenství včetně potřebného drobného montážního materiálu – veškeré potřebné mechanizmy, včetně obsluhy, náklady na mzdy a přibližné (průměrné) náklady na pořízení potřebných materiálů včetně všech ostatních vedlejších nákladů 2. Položka neobsahuje: X 3. Způsob měření: – Udává se počet kusů kompletní konstrukce nebo práce.
P | 26 | 75IEF1 |  | OPTICKÝ ROZVADĚČ NA ZEĎ DO 12 VLÁKEN - DODÁVKA | KUS | 1 | 0 | 0 |  |  | 0 | 0 | OTSKP_2025 | 0 | 3 |  |  | 0
PP |  |  |  | Priloha 1.001, 2.101
VV |  |  |  | 1.000000 = 1,000 [A]
TS |  |  |  | 1. Položka obsahuje: – dodávku specifikovaného bloku/zařízení včetně potřebného drobného montážního materiálu – dodávku souvisejícího příslušenství pro specifikovaný blok/zařízení – náklady na dopravu a skladování – veškeré potřebné mechanizmy, včetně obsluhy, náklady na mzdy a přibližné (průměrné) náklady na pořízení potřebných materiálů včetně všech ostatních vedlejších nákladů 2. Položka neobsahuje: X 3. Způsob měření: – Udává se počet kusů kompletní konstrukce nebo práce.
P | 27 | 75IEFX |  | OPTICKÝ ROZVADĚČ NA ZEĎ - MONTÁŽ | KUS | 1 | 0 | 0 |  |  | 0 | 0 | OTSKP_2025 | 0 | 3 |  |  | 0
PP |  |  |  | Priloha 1.001, 2.101
VV |  |  |  | 1.000000 = 1,000 [A]
TS |  |  |  | 1. Položka obsahuje: – kompletní montáž specifikovaného bloku/zařízení a souvisejícího příslušenství včetně potřebného drobného montážního materiálu – veškeré potřebné mechanizmy, včetně obsluhy, náklady na mzdy a přibližné (průměrné) náklady na pořízení potřebných materiálů včetně všech ostatních vedlejších nákladů 2. Položka neobsahuje: X 3. Způsob měření: – Udává se počet kusů kompletní konstrukce nebo práce.
P | 28 | 75IH61 |  | UKONČENÍ KABELU OPTICKÉHO DO 12 VLÁKEN | KUS | 2 | 0 | 0 |  |  | 0 | 0 | OTSKP_2025 | 0 | 3 |  |  | 0
PP |  |  |  | Priloha 1.001, 2.101
VV |  |  |  | 2.000000 = 2,000 [A]
TS |  |  |  | 1. Položka obsahuje: – kompletní ukončení specifikované kabelizace specifikovaným způsobem včetně potřebného drobného montážního materiálu – veškeré potřebné mechanizmy, včetně obsluhy, náklady na mzdy a přibližné (průměrné) náklady na pořízení potřebných materiálů včetně všech ostatních vedlejších nákladů 2. Položka neobsahuje: X 3. Způsob měření: – Udává se počet kusů kompletní konstrukce nebo práce.
P | 29 | 75IH91 |  | UKONČENÍ KABELU ŠTÍTEK KABELOVÝ - DODÁVKA | KUS | 2 | 0 | 0 |  |  | 0 | 0 | OTSKP_2025 | 0 | 3 |  |  | 0
PP |  |  |  | Priloha 1.001, 2.101
VV |  |  |  | 2.000000 = 2,000 [A]
TS |  |  |  | 1. Položka obsahuje: – dodávku specifikovaného bloku/zařízení včetně potřebného drobného montážního materiálu – dodávku souvisejícího příslušenství pro specifikovaný blok/zařízení – náklady na dopravu a skladování – veškeré potřebné mechanizmy, včetně obsluhy, náklady na mzdy a přibližné (průměrné) náklady na pořízení potřebných materiálů včetně všech ostatních vedlejších nákladů 2. Položka neobsahuje: X 3. Způsob měření: – Udává se počet kusů kompletní konstrukce a práce.
P | 30 | 75IH9X |  | UKONČENÍ KABELU ŠTÍTEK KABELOVÝ - MONTÁŽ | KUS | 2 | 0 | 0 |  |  | 0 | 0 | OTSKP_2025 | 0 | 3 |  |  | 0
PP |  |  |  | Priloha 1.001, 2.101
VV |  |  |  | 2.000000 = 2,000 [A]
TS |  |  |  | 1. Položka obsahuje: – kompletní montáž specifikovaného bloku/zařízení a souvisejícího příslušenství včetně potřebného drobného montážního materiálu – veškeré potřebné mechanizmy, včetně obsluhy, náklady na mzdy a přibližné (průměrné) náklady na pořízení potřebných materiálů včetně všech ostatních vedlejších nákladů 2. Položka neobsahuje: X 3. Způsob měření: – Udává se počet kusů kompletní konstrukce nebo práce.
P | 31 | 75IK11 |  | MĚŘENÍ STÁVAJÍCÍHO OPTICKÉHO KABELU | VLÁKNO | 12 | 0 | 0 |  |  | 0 | 0 | OTSKP_2025 | 0 | 3 |  |  | 0
PP |  |  |  | Priloha 1.001, 2.101
VV |  |  |  | 12.000000 = 12,000 [A]
TS |  |  |  | 1. Položka obsahuje: – práce spojené s kontrolním měřením stávající optické kabelizace ke zjištění technických parametrů optického kabelu před manipulací včetně potřebného drobného montážního materiálu – měření metodou OTDR na třech vlnových délkách 1310/1550/1625nm v obou směrech dle ČSN EN 61280-4-2 a dle TS v platném znění – vystavení měřících protokolů případně závěrečné zprávy – veškeré potřebné mechanizmy (měřicí přístroje a měřící příslušenství), včetně obsluhy, náklady na mzdy a přibližné (průměrné) náklady na pořízení potřebných materiálů včetně všech ostatních vedlejších nákladů 2. Položka neobsahuje: X 3. Způsob měření: – Měřící práce se udávají počtem optických vláken.
P | 32 | R1 |  | MONTÁŽNÍ MATERIÁL, PRÍSLUŠENSTVÍ, PRÍPRAVNÉ PRÁCE | KPL | 1 | 0 | 0 |  |  | 0 | 0 |  | 0 | 3 |  |  | 0
PP |  |  |  | Priloha 1.001
VV |  |  |  | 1.000000 = 1,000 [A]
TS |  |  |  | 1. Položka obsahuje: – kompletní montáž (oživení, konfigurace, nastavení a uvedení do provozu) specifikovaného bloku/zarízení a souvisejícího príslušenství vcetne drobného montážního materiálu – veškeré potrebné mechanizmy, vcetne obsluhy, náklady na mzdy a približné (prumerné) náklady na porízení potrebných materiálu vcetne všech ostatních vedlejších nákladu 2. Položka neobsahuje: X 3. Zpusob merení: Udává se pocet kusu kompletní konstrukce nebo práce.
SD |  | 990 |  | Poplatky za skládky | [6 empty] | 0 | 0
P | 33 | R015240 | 912 | NEOCEŇOVAT - POPLATKY ZA LIKVIDACI ODPADU NEKONTAMINOVANÝCH - 20 03 01 SMESNÝ KOMUNÁLNÍ ODPAD, VCETNE DOPRAVY | T | 0.01 | 0 | 0 |  |  | 0 | 0 |  | 0 | 3 |  |  | 0
PP |  |  |  | Evidencní položka, Neocenovat v objektu SO/PS, položka se ocenuje pouze v objektu SO 90-90 Priloha 1.001
VV |  |  |  | 0.010000 = 0,010 [A]
TS |  |  |  | 1. Položka obsahuje: – veškeré poplatky provozovateli skládky, recyklacní linky nebo jiného zarízení na zpracování nebo likvidaci odpadu související s prevzetím, uložením, zpracováním nebo likvidací odpadu – náklady spojené s dopravou z místa stavby na místo prevzetí provozovatelem skládky, recyklacní linky nebo jiného zarízení na zpracování nebo likvidaci odpadu – náklady spojené s vyložením a manipulací s materiálem v míste skládky 2. Položka neobsahuje: – náklady spojené s naložením a manipulací materiálem 3. Zpusob merení: Tunou se rozumí hmotnost odpadu vytrídeného v souladu se zákonem c. 541/2020 Sb., o nakládání s odpady, v platném znení.
P | 34 | R015250 | 913 | NEOCEŇOVAT - POPLATKY ZA LIKVIDACI ODPADU NEKONTAMINOVANÝCH - 17 02 03 PLASTY: POLYETYLÉNOVÉ PODLOŽKY (ŽEL. SVRŠEK), HDPE TRUBKY, KANALIZACNÍ TRUBKY, VCETNE DOPRAVY | T | 0.01 | 0 | 0 |  |  | 0 | 0 |  | 0 | 3 |  |  | 0
PP |  |  |  | Evidencní položka, Neocenovat v objektu SO/PS, položka se ocenuje pouze v objektu SO 90-90 V prípade možnosti je u odpadu uprednostnována recyklace pred skládkováním. Priloha 1.001
VV |  |  |  | 0.010000 = 0,010 [A]
TS |  |  |  | 1. Položka obsahuje: – veškeré poplatky provozovateli skládky, recyklacní linky nebo jiného zarízení na zpracování nebo likvidaci odpadu související s prevzetím, uložením, zpracováním nebo likvidací odpadu – náklady spojené s dopravou z místa stavby na místo prevzetí provozovatelem skládky, recyklacní linky nebo jiného zarízení na zpracování nebo likvidaci odpadu – náklady spojené s vyložením a manipulací s materiálem v míste skládky 2. Položka neobsahuje: – náklady spojené s naložením a manipulací materiálem 3. Zpusob merení: Tunou se rozumí hmotnost odpadu vytrídeného v souladu se zákonem c. 541/2020 Sb., o nakládání s odpady, v platném znení.
P | 35 | R015895 | 928 | NEOCEŇOVAT - POPLATKY ZA LIKVIDACI ODPADU NEKONTAMINOVANÝCH - 17 02 03 ZBYTKY OPTICKÝCH KABELU, VCETNE DOPRAVY | T | 0.001 | 0 | 0 |  |  | 0 | 0 |  | 0 | 3 |  |  | 0
PP |  |  |  | Evidencní položka, Neocenovat v objektu SO/PS, položka se ocenuje pouze v objektu SO 90-90 V prípade možnosti je u odpadu uprednostnována recyklace pred skládkováním. Priloha 1.001
VV |  |  |  | 0.001000 = 0,001 [A]
TS |  |  |  | 1. Položka obsahuje: – veškeré poplatky provozovateli skládky, recyklacní linky nebo jiného zarízení na zpracování nebo likvidaci odpadu související s prevzetím, uložením, zpracováním nebo likvidací odpadu – náklady spojené s dopravou z místa stavby na místo prevzetí provozovatelem skládky, recyklacní linky nebo jiného zarízení na zpracování nebo likvidaci odpadu – náklady spojené s vyložením a manipulací s materiálem v míste skládky 2. Položka neobsahuje: – náklady spojené s naložením a manipulací materiálem 3. Zpusob merení: Tunou se rozumí hmotnost odpadu vytrídeného v souladu se zákonem c. 541/2020 Sb., o nakládání s odpady, v platném znení.
P | 36 | R015910 | 929 | NEOCEŇOVAT - POPLATKY ZA LIKVIDACI ODPADU NEKONTAMINOVANÝCH - 15 01 02 - OBALY PLASTOVÉ, VCETNE DOPRAVY | T | 0.005 | 0 | 0 |  |  | 0 | 0 |  | 0 | 3 |  |  | 0
PP |  |  |  | Evidencní položka, neocenovat v objektu SO/PS, položka se ocenuje pouze v objektu SO 90-90. V prípade možnosti je u odpadu uprednostnována recyklace pred skládkováním. Priloha 1.001
VV |  |  |  | 0.005000 = 0,005 [A]
TS |  |  |  | 1. Položka obsahuje: – veškeré poplatky provozovateli skládky, recyklacní linky nebo jiného zarízení na zpracování nebo likvidaci odpadu související s prevzetím, uložením, zpracováním nebo likvidací odpadu – náklady spojené s dopravou z místa stavby na místo prevzetí provozovatelem skládky, recyklacní linky nebo jiného zarízení na zpracování nebo likvidaci odpadu – náklady spojené s vyložením a manipulací s materiálem v míste skládky 2. Položka neobsahuje: – náklady spojené s naložením a manipulací materiálem 3. Zpusob merení: Tunou se rozumí hmotnost odpadu vytrídeného v souladu se zákonem c. 541/2020 Sb., o nakládání s odpady, v platném znení.
P | 37 | R015920 | 930 | NEOCEŇOVAT - POPLATKY ZA LIKVIDACI ODPADU NEKONTAMINOVANÝCH - 15 01 01 - OBALY PAPÍROVÉ, VCETNE DOPRAVY | T | 0.005 | 0 | 0 |  |  | 0 | 0 |  | 0 | 3 |  |  | 0
PP |  |  |  | Evidencní položka, Neocenovat v objektu SO/PS, položka se ocenuje pouze v objektu SO 90-90 V prípade možnosti je u odpadu uprednostnována recyklace pred skládkováním. Priloha 1.001
VV |  |  |  | 0.005000 = 0,005 [A]
TS |  |  |  | 1. Položka obsahuje: – veškeré poplatky provozovateli skládky, recyklacní linky nebo jiného zarízení na zpracování nebo likvidaci odpadu související s prevzetím, uložením, zpracováním nebo likvidací odpadu – náklady spojené s dopravou z místa stavby na místo prevzetí provozovatelem skládky, recyklacní linky nebo jiného zarízení na zpracování nebo likvidaci odpadu – náklady spojené s vyložením a manipulací s materiálem v míste skládky 2. Položka neobsahuje: – náklady spojené s naložením a manipulací materiálem 3. Zpusob merení: Tunou se rozumí hmotnost odpadu vytrídeného v souladu se zákonem c. 541/2020 Sb., o nakládání s odpady, v platném znení.

## PS 14-02-10
SŽDC05 | [14 empty] | 3
S | Stavba: | 5323530004_VZ |  | Revitalizace a elektrizace trati Nýřany - Heřmanova Huť - 251112 | [6 empty] | D.1.2.1 | 0 | AspeEsticon | 0 | 2
O | Objekt: | D.1.2.1 |  | Místní kabelizace | [9 empty] | 0.12 | 2
Typ | Poř. číslo | Kód položky | Varianta | Název položky | MJ | Množství | Jednotková hmotnost | Celková hmotnost |  |  | Jednotková cena |  | Cenové soustavy | 0.21
Dodávka
[9 empty] | Jednotková | Celkem | Jednotková | Celkem |  |  |  | Počet položek s nulovou cenou | 0
O1 |  | PS 14-02-10 |  | ŽST Hermanova Hut, místní kabelizace | [6 empty] | 0 | 0
SD |  | 1 |  | Zemní práce | [6 empty] | 0 | 0
P | 1 | 13273 |  | HLOUBENÍ RÝH ŠÍŘ DO 2M PAŽ I NEPAŽ TŘ. I | M3 | 22.5 | 0 | 0 |  |  | 0 | 0 | OTSKP_2025 | 0 | 3 |  |  | 0
PP |  |  |  | Priloha 1.001, 2.201, 2.501
VV |  |  |  | 50*0,5*0,9 = 22,500 [A]
TS |  |  |  | Položka zahrnuje: - vodorovnou a svislou dopravu, přemístění, přeložení, manipulace s výkopkem - kompletní provedení vykopávky nezapažené i zapažené - ošetření výkopiště po celou dobu práce v něm vč. klimatických opatření - ztížení vykopávek v blízkosti podzemního vedení, konstrukcí a objektů vč. jejich dočasného zajištění - ztížení pod vodou, v okolí výbušnin, ve stísněných prostorech a pod. - příplatek za lepivost - těžení po vrstvách, pásech a po jiných nutných částech (figurách) - čerpání vody vč. čerpacích jímek, potrubí a pohotovostní čerpací soupravy (viz ustanovení k pol. 1151,2) - potřebné snížení hladiny podzemní vody - těžení a rozpojování jednotlivých balvanů - vytahování a nošení výkopku - svahování a přesvah. svahů do konečného tvaru, výměna hornin v podloží a v pláni znehodnocené klimatickými vlivy - ruční vykopávky, odstranění kořenů a napadávek - pažení, vzepření a rozepření vč. přepažování (vyjma pažení záporového a štětových stěn) - úpravu, ochranu a očištění dna, základové spáry, stěn a svahů - odvedení nebo obvedení vody v okolí výkopiště a ve výkopišti - třídění výkopku - veškeré pomocné konstrukce umožňující provedení vykopávky (příjezdy, sjezdy, nájezdy, lešení, podpěr. konstr., přemostění, zpevněné plochy, zakrytí a pod.) Položka nezahrnuje: - uložení zeminy (na skládku, do násypu) ani poplatky za skládku, vykazují se v položce č.0141**
P | 2 | 17110 |  | ULOŽENÍ SYPANINY DO NÁSYPŮ SE ZHUTNĚNÍM | M3 | 21.25 | 0 | 0 |  |  | 0 | 0 | OTSKP_2025 | 0 | 3 |  |  | 0
PP |  |  |  | Priloha 1.001, 2.201, 2.501
VV |  |  |  | 50*0,5*0,85 = 21,250 [A]
TS |  |  |  | Položka zahrnuje: - kompletní provedení zemní konstrukce vč. výběru vhodného materiálu - úprava ukládaného materiálu vlhčením, tříděním, promícháním nebo vysoušením, příp. jiné úpravy za účelem zlepšení jeho mech. vlastností - hutnění i různé míry hutnění - ošetření úložiště po celou dobu práce v něm vč. klimatických opatření - ztížení v okolí vedení, konstrukcí a objektů a jejich dočasné zajištění - ztížení provádění vč. hutnění ve ztížených podmínkách a stísněných prostorech - ztížené ukládání sypaniny pod vodu - ukládání po vrstvách a po jiných nutných částech (figurách) vč. dosypávek - spouštění a nošení materiálu - výměna částí zemní konstrukce znehodnocené klimatickými vlivy - ruční hutnění a výplň jam a prohlubní v podloží - úprava, očištění, ochrana a zhutnění podloží - svahování, hutnění a uzavírání povrchů svahů - zřízení lavic na svazích - udržování úložiště a jeho ochrana proti vodě - odvedení nebo obvedení vody v okolí úložiště a v úložišti - veškeré pomocné konstrukce umožňující provedení zemní konstrukce (příjezdy, sjezdy, nájezdy, lešení, podpěrné konstrukce, přemostění, zpevněné plochy, zakrytí a pod.) Položka nezahrnuje: - x
P | 3 | 17180 |  | ULOŽENÍ SYPANINY DO NÁSYPŮ Z NAKUPOVANÝCH MATERIÁLŮ | M3 | 1.25 | 0 | 0 |  |  | 0 | 0 | OTSKP_2025 | 0 | 3 |  |  | 0
PP |  |  |  | Priloha 1.001, 2.201, 2.501
VV |  |  |  | 50*0,5*0,05 = 1,250 [A]
TS |  |  |  | Položka zahrnuje: - kompletní provedení zemní konstrukce (násypového tělesa včetně aktivní zóny) včetně nákupu a dopravy materiálu dle zadávací dokumentace - úprava ukládaného materiálu vlhčením, tříděním, promícháním nebo vysoušením, příp. jiné úpravy za účelem zlepšení jeho mech. vlastností - hutnění i různé míry hutnění - ošetření úložiště po celou dobu práce v něm vč. klimatických opatření - ztížení v okolí vedení, konstrukcí a objektů a jejich dočasné zajištění - ztížení provádění vč. hutnění ve ztížených podmínkách a stísněných prostorech - ztížené ukládání sypaniny pod vodu - ukládání po vrstvách a po jiných nutných částech (figurách) vč. dosypávek - spouštění a nošení materiálu - výměna částí zemní konstrukce znehodnocené klimatickými vlivy - ruční hutnění a výplň jam a prohlubní v podloží - úprava, očištění, ochrana a zhutnění podloží - svahování, hutnění a uzavírání povrchů svahů - zřízení lavic na svazích - udržování úložiště a jeho ochrana proti vodě - odvedení nebo obvedení vody v okolí úložiště a v úložišti - veškeré pomocné konstrukce umožňující provedení zemní konstrukce (příjezdy, sjezdy, nájezdy, lešení, podpěrné konstrukce, přemostění, zpevněné plochy, zakrytí a pod.) Položka nezahrnuje: - x
SD |  | 7 |  | Pridružená stavební výroba | [6 empty] | 0 | 0
P | 4 | 702111 |  | KABELOVÝ ŽLAB ZEMNÍ VČETNĚ KRYTU SVĚTLÉ ŠÍŘKY DO 120 MM | m | 50 | 0 | 0 |  |  | 0 | 0 | OTSKP_2025 | 0 | 3 |  |  | 0
PP |  |  |  | Priloha 1.001, 2.201, 2.501
VV |  |  |  | 50.000000 = 50,000 [A]
TS |  |  |  | 1. Položka obsahuje: – přípravu podkladu pro osazení 2. Položka neobsahuje: X 3. Způsob měření: Měří se metr délkový.
P | 5 | 702313 |  | ZAKRYTÍ KABELŮ VÝSTRAŽNOU FÓLIÍ ŠÍŘKY PŘES 40 CM | m | 50 | 0 | 0 |  |  | 0 | 0 | OTSKP_2025 | 0 | 3 |  |  | 0
PP |  |  |  | Priloha 1.001, 2.201, 2.501
VV |  |  |  | 50.000000 = 50,000 [A]
TS |  |  |  | 1. Položka obsahuje: – dodávku a montáž fólie – přípravu podkladu pro osazení 2. Položka neobsahuje: X 3. Způsob měření: Měří se metr délkový.
P | 6 | 702901 |  | ZASYPÁNÍ KABELOVÉHO ŽLABU VRSTVOU Z PŘESÁTÉHO PÍSKU ČI VÝKOPKU SVĚTLÉ ŠÍŘKY DO 120 MM | m | 50 | 0 | 0 |  |  | 0 | 0 | OTSKP_2025 | 0 | 3 |  |  | 0
PP |  |  |  | Priloha 1.001, 2.201, 2.501
VV |  |  |  | 50.000000 = 50,000 [A]
TS |  |  |  | 1. Položka obsahuje: – veškeré zemní práce včetně dodání zásypového materiálu 2. Položka neobsahuje: X 3. Způsob měření: Měří se metr délkový.
P | 7 | 703412 |  | ELEKTROINSTALAČNÍ TRUBKA PLASTOVÁ VČETNĚ UPEVNĚNÍ A PŘÍSLUŠENSTVÍ DN PRŮMĚRU PŘES 25 DO 40 MM | m | 20 | 0 | 0 |  |  | 0 | 0 | OTSKP_2025 | 0 | 3 |  |  | 0
PP |  |  |  | Priloha 1.001, 2.305
VV |  |  |  | 20.000000 = 20,000 [A]
TS |  |  |  | 1. Položka obsahuje: – dodávku specifikovaného materiálu – kompletní montáž, rozměření, upevnění, řezání, spojování a pod. – veškerý spojovací a montážní materiál vč. upevňovacího materiálu ( držáky apod.) – pomocné mechanismy – dopravu a skladování 2. Položka neobsahuje: X 3. Způsob měření: Měří se metr délkový.
P | 8 | 703722 |  | KABELOVÁ PŘÍCHYTKA PRO ROZSAH UPNUTÍ OD 26 DO 50 MM | KUS | 2 | 0 | 0 |  |  | 0 | 0 | OTSKP_2025 | 0 | 3 |  |  | 0
PP |  |  |  | Priloha 1.001, 2.305
VV |  |  |  | 2.000000 = 2,000 [A]
TS |  |  |  | 1. Položka obsahuje: – kompletní montáž, rozměření, upevnění, řezání, spojování a pod. – veškerý spojovací a montážní materiál vč. upevňovacího materiálu ( držáky apod.) – pomocné mechanismy 2. Položka neobsahuje: X 3. Způsob měření: Udává se počet kusů kompletní konstrukce nebo práce.
P | 9 | 703762 |  | KABELOVÁ UCPÁVKA VODĚ ODOLNÁ PRO VNITŘNÍ PRŮMĚR OTVORU 65 - 110MM | KUS | 2 | 0 | 0 |  |  | 0 | 0 | OTSKP_2025 | 0 | 3 |  |  | 0
PP |  |  |  | Priloha 1.001, 2.201
VV |  |  |  | 2.000000 = 2,000 [A]
TS |  |  |  | Položka obsahuje: Dodávku a montáž kabelové ucpávky vč. příslušenství ( utěsňovací spony apod. ) a pomocného materiálu, vyhotovení a dodání atestu. Dále obsahuje cenu za pom. mechanismy včetně všech ostatních vedlejších nákladů.
P | 10 | 75I811 |  | KABEL OPTICKÝ SINGLEMODE DO 12 VLÁKEN | KMVLÁKNO | 1.44 | 0 | 0 |  |  | 0 | 0 | OTSKP_2025 | 0 | 3 |  |  | 0
PP |  |  |  | Priloha 1.001, 2.101
VV |  |  |  | 12*0,12 = 1,440 [A]
TS |  |  |  | 1. Položka obsahuje: – dodávku specifikované kabelizace včetně potřebného drobného montážního materiálu – dodávku souvisejícího příslušenství pro specifickou kabelizaci – náklady na dopravu a skladování – práce spojené s montáží specifikované kabelizace specifikovaným způsobem – veškeré potřebné mechanizmy, včetně obsluhy, náklady na mzdy a přibližné (průměrné) náklady na pořízení potřebných materiálů včetně všech ostatních vedlejších nákladů 2. Položka neobsahuje: X 3. Způsob měření: – Dodávka a montáž specifikované kabelizace se měří v délce udané v kmvláknech.
P | 11 | 75I81X |  | KABEL OPTICKÝ SINGLEMODE - MONTÁŽ | m | 120 | 0 | 0 |  |  | 0 | 0 | OTSKP_2025 | 0 | 3 |  |  | 0
PP |  |  |  | Priloha 1.001, 2.101
VV |  |  |  | 120.000000 = 120,000 [A]
TS |  |  |  | 1. Položka obsahuje: – práce spojené s montáží specifikované kabelizace specifikovaným způsobem (uložení na konstrukci, uložení, zatažení, zafouknutí) – veškeré potřebné mechanizmy, včetně obsluhy, náklady na mzdy a přibližné (průměrné) náklady na pořízení potřebných materiálů včetně všech ostatních vedlejších nákladů 2. Položka neobsahuje: X 3. Způsob měření: – Práce specifikovaného se měří v délce kabelizace udané v metrech.
P | 12 | 75I841 |  | KABEL OPTICKÝ - REZERVA DO 500 MM - DODÁVKA | KUS | 2 | 0 | 0 |  |  | 0 | 0 | OTSKP_2025 | 0 | 3 |  |  | 0
PP |  |  |  | Priloha 1.001, 2.101, 2.305
VV |  |  |  | 2.000000 = 2,000 [A]
TS |  |  |  | 1. Položka obsahuje: – dodávku specifikovaného bloku/zařízení včetně potřebného drobného montážního materiálu – dodávku souvisejícího příslušenství pro specifikovaný blok/zařízení – náklady na dopravu a skladování – veškeré potřebné mechanizmy, včetně obsluhy, náklady na mzdy a přibližné (průměrné) náklady na pořízení potřebných materiálů včetně všech ostatních vedlejších nákladů 2. Položka neobsahuje: X 3. Způsob měření: – Udává se počet kusů kompletní konstrukce a práce.
P | 13 | 75I84X |  | KABEL OPTICKÝ - REZERVA DO 500 MM - MONTÁŽ | KUS | 2 | 0 | 0 |  |  | 0 | 0 | OTSKP_2025 | 0 | 3 |  |  | 0
PP |  |  |  | Priloha 1.001, 2.101, 2.305
VV |  |  |  | 2.000000 = 2,000 [A]
TS |  |  |  | 1. Položka obsahuje: – kompletní montáž specifikovaného bloku/zařízení a souvisejícího příslušenství včetně potřebného drobného montážního materiálu – veškeré potřebné mechanizmy, včetně obsluhy, náklady na mzdy a přibližné (průměrné) náklady na pořízení potřebných materiálů včetně všech ostatních vedlejších nákladů 2. Položka neobsahuje: X 3. Způsob měření: – Udává se počet kusů kompletní konstrukce nebo práce.
P | 14 | 75I911 |  | OPTOTRUBKA HDPE PRŮMĚRU DO 40 MM | m | 50 | 0 | 0 |  |  | 0 | 0 | OTSKP_2025 | 0 | 3 |  |  | 0
PP |  |  |  | Priloha 1.001, 2.101
VV |  |  |  | 50.000000 = 50,000 [A]
TS |  |  |  | 1. Položka obsahuje: – dodávku specifikované kabelizace včetně potřebného drobného montážního materiálu – dodávku souvisejícího příslušenství pro specifickou kabelizaci – náklady na dopravu a skladování – práce spojené s montáží specifikované kabelizace specifikovaným způsobem – veškeré potřebné mechanizmy, včetně obsluhy, náklady na mzdy a přibližné (průměrné) náklady na pořízení potřebných materiálů včetně všech ostatních vedlejších nákladů 2. Položka neobsahuje: X 3. Způsob měření: – Dodávka a montáž specifikované kabelizace se měří v délce udané v metrech.
P | 15 | 75I91X |  | OPTOTRUBKA HDPE - MONTÁŽ | m | 50 | 0 | 0 |  |  | 0 | 0 | OTSKP_2025 | 0 | 3 |  |  | 0
PP |  |  |  | Priloha 1.001, 2.101
VV |  |  |  | 50.000000 = 50,000 [A]
TS |  |  |  | 1. Položka obsahuje: – práce spojené s montáží specifikované kabelizace specifikovaným způsobem (uložení na konstrukci, uložení, zatažení) – veškeré potřebné mechanizmy, včetně obsluhy, náklady na mzdy a přibližné (průměrné) náklady na pořízení potřebných materiálů včetně všech ostatních vedlejších nákladů 2. Položka neobsahuje: X 3. Způsob měření: – Práce specifikovaného se měří v délce kabelizace udané v metrech.
P | 16 | 75I961 |  | OPTOTRUBKA - HERMETIZACE ÚSEKU DO 2000 M | ÚSEK | 1 | 0 | 0 |  |  | 0 | 0 | OTSKP_2025 | 0 | 3 |  |  | 0
PP |  |  |  | Priloha 1.001, 2.101
VV |  |  |  | 1.000000 = 1,000 [A]
TS |  |  |  | 1. Položka obsahuje: – práce spojené s měřením specifikované kabelizace specifikovaným způsobem včetně potřebného drobného montážního materiálu – vystavení měřících protokolů případně závěrečné zprávy – veškeré potřebné mechanizmy (měřicí přístroje a měřící příslušenství), včetně obsluhy, náklady na mzdy a přibližné (průměrné) náklady na pořízení potřebných materiálů včetně všech ostatních vedlejších nákladů 2. Položka neobsahuje: X 3. Způsob měření: – Měřící práce se udávají počtem úseků.
P | 17 | 75I962 |  | OPTOTRUBKA - KALIBRACE | m | 50 | 0 | 0 |  |  | 0 | 0 | OTSKP_2025 | 0 | 3 |  |  | 0
PP |  |  |  | Priloha 1.001, 2.101
VV |  |  |  | 50.000000 = 50,000 [A]
TS |  |  |  | 1. Položka obsahuje: – práce spojené s měřením specifikované kabelizace specifikovaným způsobem včetně potřebného drobného montážního materiálu – vystavení měřících protokolů případně závěrečné zprávy – veškeré potřebné mechanizmy (měřicí přístroje a měřící příslušenství), včetně obsluhy, náklady na mzdy a přibližné (průměrné) náklady na pořízení potřebných materiálů včetně všech ostatních vedlejších nákladů 2. Položka neobsahuje: X 3. Způsob měření: – Práce specifikovaného se měří v délce kabelizace udané v metrech.
P | 18 | 75IA11 |  | OPTOTRUBKOVÁ SPOJKA PRŮMĚRU DO 40 MM - DODÁVKA | KUS | 2 | 0 | 0 |  |  | 0 | 0 | OTSKP_2025 | 0 | 3 |  |  | 0
PP |  |  |  | Priloha 1.001, 2.101
VV |  |  |  | 2.000000 = 2,000 [A]
TS |  |  |  | 1. Položka obsahuje: – dodávku specifikovaného bloku/zařízení včetně potřebného drobného montážního materiálu – dodávku souvisejícího příslušenství pro specifikovaný blok/zařízení – náklady na dopravu a skladování – veškeré potřebné mechanizmy, včetně obsluhy, náklady na mzdy a přibližné (průměrné) náklady na pořízení potřebných materiálů včetně všech ostatních vedlejších nákladů 2. Položka neobsahuje: X 3. Způsob měření: – Udává se počet kusů kompletní konstrukce a práce.
P | 19 | 75IA1X |  | OPTOTRUBKOVÁ SPOJKA - MONTÁŽ | KUS | 2 | 0 | 0 |  |  | 0 | 0 | OTSKP_2025 | 0 | 3 |  |  | 0
PP |  |  |  | Priloha 1.001, 2.101
VV |  |  |  | 2.000000 = 2,000 [A]
TS |  |  |  | 1. Položka obsahuje: – kompletní montáž specifikovaného bloku/zařízení a souvisejícího příslušenství včetně potřebného drobného montážního materiálu – veškeré potřebné mechanizmy, včetně obsluhy, náklady na mzdy a přibližné (průměrné) náklady na pořízení potřebných materiálů včetně všech ostatních vedlejších nákladů 2. Položka neobsahuje: X 3. Způsob měření: – Udává se počet kusů kompletní konstrukce nebo práce.
P | 20 | 75IA71 |  | OPTOTRUBKOVÁ PRŮCHODKA PRŮMĚRU DO 40 MM - DODÁVKA | KUS | 2 | 0 | 0 |  |  | 0 | 0 | OTSKP_2025 | 0 | 3 |  |  | 0
PP |  |  |  | Priloha 1.001, 2.101
VV |  |  |  | 2.000000 = 2,000 [A]
TS |  |  |  | 1. Položka obsahuje: – dodávku specifikovaného bloku/zařízení včetně potřebného drobného montážního materiálu – dodávku souvisejícího příslušenství pro specifikovaný blok/zařízení – náklady na dopravu a skladování – veškeré potřebné mechanizmy, včetně obsluhy, náklady na mzdy a přibližné (průměrné) náklady na pořízení potřebných materiálů včetně všech ostatních vedlejších nákladů 2. Položka neobsahuje: X 3. Způsob měření: – Udává se počet kusů kompletní konstrukce a práce.
P | 21 | 75IA7X |  | OPTOTRUBKOVÁ PRŮCHODKA - MONTÁŽ | KUS | 2 | 0 | 0 |  |  | 0 | 0 | OTSKP_2025 | 0 | 3 |  |  | 0
PP |  |  |  | Priloha 1.001, 2.101
VV |  |  |  | 2.000000 = 2,000 [A]
TS |  |  |  | 1. Položka obsahuje: – kompletní montáž specifikovaného bloku/zařízení a souvisejícího příslušenství včetně potřebného drobného montážního materiálu – veškeré potřebné mechanizmy, včetně obsluhy, náklady na mzdy a přibližné (průměrné) náklady na pořízení potřebných materiálů včetně všech ostatních vedlejších nákladů 2. Položka neobsahuje: X 3. Způsob měření: – Udává se počet kusů kompletní konstrukce nebo práce.
P | 22 | 75ID11 |  | PLASTOVÁ ZEMNÍ KOMORA PRO ULOŽENÍ REZERVY - DODÁVKA | KUS | 1 | 0 | 0 |  |  | 0 | 0 | OTSKP_2025 | 0 | 3 |  |  | 0
PP |  |  |  | Priloha 1.001, 2.201
VV |  |  |  | 1.000000 = 1,000 [A]
TS |  |  |  | 1. Položka obsahuje: – dodávku specifikovaného bloku/zařízení včetně potřebného drobného montážního materiálu – dodávku souvisejícího příslušenství pro specifikovaný blok/zařízení – náklady na dopravu a skladování – veškeré potřebné mechanizmy, včetně obsluhy, náklady na mzdy a přibližné (průměrné) náklady na pořízení potřebných materiálů včetně všech ostatních vedlejších nákladů 2. Položka neobsahuje: X 3. Způsob měření: – Udává se počet kusů kompletní konstrukce nebo práce.
P | 23 | 75ID1X |  | PLASTOVÁ ZEMNÍ KOMORA PRO ULOŽENÍ REZERVY - MONTÁŽ | KUS | 1 | 0 | 0 |  |  | 0 | 0 | OTSKP_2025 | 0 | 3 |  |  | 0
PP |  |  |  | Priloha 1.001, 2.201
VV |  |  |  | 1.000000 = 1,000 [A]
TS |  |  |  | 1. Položka obsahuje: – kompletní montáž specifikovaného bloku/zařízení a souvisejícího příslušenství včetně potřebného drobného montážního materiálu – veškeré potřebné mechanizmy, včetně obsluhy, náklady na mzdy a přibližné (průměrné) náklady na pořízení potřebných materiálů včetně všech ostatních vedlejších nákladů 2. Položka neobsahuje: X 3. Způsob měření: – Udává se počet kusů kompletní konstrukce nebo práce.
P | 24 | 75IEE1 |  | OPTICKÝ ROZVADĚČ 19" PROVEDENÍ DO 12 VLÁKEN - DODÁVKA | KUS | 1 | 0 | 0 |  |  | 0 | 0 | OTSKP_2025 | 0 | 3 |  |  | 0
PP |  |  |  | Priloha 1.001, 2.101
VV |  |  |  | 1.000000 = 1,000 [A]
TS |  |  |  | 1. Položka obsahuje: – dodávku specifikovaného bloku/zařízení včetně potřebného drobného montážního materiálu – dodávku souvisejícího příslušenství pro specifikovaný blok/zařízení – náklady na dopravu a skladování – veškeré potřebné mechanizmy, včetně obsluhy, náklady na mzdy a přibližné (průměrné) náklady na pořízení potřebných materiálů včetně všech ostatních vedlejších nákladů 2. Položka neobsahuje: X 3. Způsob měření: – Udává se počet kusů kompletní konstrukce nebo práce.
P | 25 | 75IEEX |  | OPTICKÝ ROZVADĚČ 19" PROVEDENÍ - MONTÁŽ | KUS | 1 | 0 | 0 |  |  | 0 | 0 | OTSKP_2025 | 0 | 3 |  |  | 0
PP |  |  |  | Priloha 1.001, 2.101
VV |  |  |  | 1.000000 = 1,000 [A]
TS |  |  |  | 1. Položka obsahuje: – kompletní montáž specifikovaného bloku/zařízení a souvisejícího příslušenství včetně potřebného drobného montážního materiálu – veškeré potřebné mechanizmy, včetně obsluhy, náklady na mzdy a přibližné (průměrné) náklady na pořízení potřebných materiálů včetně všech ostatních vedlejších nákladů 2. Položka neobsahuje: X 3. Způsob měření: – Udává se počet kusů kompletní konstrukce nebo práce.
P | 26 | 75IEF1 |  | OPTICKÝ ROZVADĚČ NA ZEĎ DO 12 VLÁKEN - DODÁVKA | KUS | 1 | 0 | 0 |  |  | 0 | 0 | OTSKP_2025 | 0 | 3 |  |  | 0
PP |  |  |  | Priloha 1.001, 2.101
VV |  |  |  | 1.000000 = 1,000 [A]
TS |  |  |  | 1. Položka obsahuje: – dodávku specifikovaného bloku/zařízení včetně potřebného drobného montážního materiálu – dodávku souvisejícího příslušenství pro specifikovaný blok/zařízení – náklady na dopravu a skladování – veškeré potřebné mechanizmy, včetně obsluhy, náklady na mzdy a přibližné (průměrné) náklady na pořízení potřebných materiálů včetně všech ostatních vedlejších nákladů 2. Položka neobsahuje: X 3. Způsob měření: – Udává se počet kusů kompletní konstrukce nebo práce.
P | 27 | 75IEFX |  | OPTICKÝ ROZVADĚČ NA ZEĎ - MONTÁŽ | KUS | 1 | 0 | 0 |  |  | 0 | 0 | OTSKP_2025 | 0 | 3 |  |  | 0
PP |  |  |  | Priloha 1.001, 2.101
VV |  |  |  | 1.000000 = 1,000 [A]
TS |  |  |  | 1. Položka obsahuje: – kompletní montáž specifikovaného bloku/zařízení a souvisejícího příslušenství včetně potřebného drobného montážního materiálu – veškeré potřebné mechanizmy, včetně obsluhy, náklady na mzdy a přibližné (průměrné) náklady na pořízení potřebných materiálů včetně všech ostatních vedlejších nákladů 2. Položka neobsahuje: X 3. Způsob měření: – Udává se počet kusů kompletní konstrukce nebo práce.
P | 28 | 75IH61 |  | UKONČENÍ KABELU OPTICKÉHO DO 12 VLÁKEN | KUS | 2 | 0 | 0 |  |  | 0 | 0 | OTSKP_2025 | 0 | 3 |  |  | 0
PP |  |  |  | Priloha 1.001, 2.101
VV |  |  |  | 2.000000 = 2,000 [A]
TS |  |  |  | 1. Položka obsahuje: – kompletní ukončení specifikované kabelizace specifikovaným způsobem včetně potřebného drobného montážního materiálu – veškeré potřebné mechanizmy, včetně obsluhy, náklady na mzdy a přibližné (průměrné) náklady na pořízení potřebných materiálů včetně všech ostatních vedlejších nákladů 2. Položka neobsahuje: X 3. Způsob měření: – Udává se počet kusů kompletní konstrukce nebo práce.
P | 29 | 75IH91 |  | UKONČENÍ KABELU ŠTÍTEK KABELOVÝ - DODÁVKA | KUS | 2 | 0 | 0 |  |  | 0 | 0 | OTSKP_2025 | 0 | 3 |  |  | 0
PP |  |  |  | Priloha 1.001, 2.101
VV |  |  |  | 2.000000 = 2,000 [A]
TS |  |  |  | 1. Položka obsahuje: – dodávku specifikovaného bloku/zařízení včetně potřebného drobného montážního materiálu – dodávku souvisejícího příslušenství pro specifikovaný blok/zařízení – náklady na dopravu a skladování – veškeré potřebné mechanizmy, včetně obsluhy, náklady na mzdy a přibližné (průměrné) náklady na pořízení potřebných materiálů včetně všech ostatních vedlejších nákladů 2. Položka neobsahuje: X 3. Způsob měření: – Udává se počet kusů kompletní konstrukce a práce.
P | 30 | 75IH9X |  | UKONČENÍ KABELU ŠTÍTEK KABELOVÝ - MONTÁŽ | KUS | 2 | 0 | 0 |  |  | 0 | 0 | OTSKP_2025 | 0 | 3 |  |  | 0
PP |  |  |  | Priloha 1.001, 2.101
VV |  |  |  | 2.000000 = 2,000 [A]
TS |  |  |  | 1. Položka obsahuje: – kompletní montáž specifikovaného bloku/zařízení a souvisejícího příslušenství včetně potřebného drobného montážního materiálu – veškeré potřebné mechanizmy, včetně obsluhy, náklady na mzdy a přibližné (průměrné) náklady na pořízení potřebných materiálů včetně všech ostatních vedlejších nákladů 2. Položka neobsahuje: X 3. Způsob měření: – Udává se počet kusů kompletní konstrukce nebo práce.
P | 31 | 75IK11 |  | MĚŘENÍ STÁVAJÍCÍHO OPTICKÉHO KABELU | VLÁKNO | 12 | 0 | 0 |  |  | 0 | 0 | OTSKP_2025 | 0 | 3 |  |  | 0
PP |  |  |  | Priloha 1.001, 2.101
VV |  |  |  | 12.000000 = 12,000 [A]
TS |  |  |  | 1. Položka obsahuje: – práce spojené s kontrolním měřením stávající optické kabelizace ke zjištění technických parametrů optického kabelu před manipulací včetně potřebného drobného montážního materiálu – měření metodou OTDR na třech vlnových délkách 1310/1550/1625nm v obou směrech dle ČSN EN 61280-4-2 a dle TS v platném znění – vystavení měřících protokolů případně závěrečné zprávy – veškeré potřebné mechanizmy (měřicí přístroje a měřící příslušenství), včetně obsluhy, náklady na mzdy a přibližné (průměrné) náklady na pořízení potřebných materiálů včetně všech ostatních vedlejších nákladů 2. Položka neobsahuje: X 3. Způsob měření: – Měřící práce se udávají počtem optických vláken.
P | 32 | R1 |  | MONTÁŽNÍ MATERIÁL, PRÍSLUŠENSTVÍ, PRÍPRAVNÉ PRÁCE | KPL | 1 | 0 | 0 |  |  | 0 | 0 |  | 0 | 3 |  |  | 0
PP |  |  |  | Priloha 1.001
VV |  |  |  | 1.000000 = 1,000 [A]
TS |  |  |  | 1. Položka obsahuje: – kompletní montáž (oživení, konfigurace, nastavení a uvedení do provozu) specifikovaného bloku/zarízení a souvisejícího príslušenství vcetne drobného montážního materiálu – veškeré potrebné mechanizmy, vcetne obsluhy, náklady na mzdy a približné (prumerné) náklady na porízení potrebných materiálu vcetne všech ostatních vedlejších nákladu 2. Položka neobsahuje: X 3. Zpusob merení: Udává se pocet kusu kompletní konstrukce nebo práce.
SD |  | 990 |  | Poplatky za skládky | [6 empty] | 0 | 0
P | 33 | R015240 | 912 | NEOCEŇOVAT - POPLATKY ZA LIKVIDACI ODPADU NEKONTAMINOVANÝCH - 20 03 01 SMESNÝ KOMUNÁLNÍ ODPAD, VCETNE DOPRAVY | T | 0.01 | 0 | 0 |  |  | 0 | 0 |  | 0 | 3 |  |  | 0
PP |  |  |  | Evidencní položka, Neocenovat v objektu SO/PS, položka se ocenuje pouze v objektu SO 90-90 Priloha 1.001
VV |  |  |  | 0.010000 = 0,010 [A]
TS |  |  |  | 1. Položka obsahuje: – veškeré poplatky provozovateli skládky, recyklacní linky nebo jiného zarízení na zpracování nebo likvidaci odpadu související s prevzetím, uložením, zpracováním nebo likvidací odpadu – náklady spojené s dopravou z místa stavby na místo prevzetí provozovatelem skládky, recyklacní linky nebo jiného zarízení na zpracování nebo likvidaci odpadu – náklady spojené s vyložením a manipulací s materiálem v míste skládky 2. Položka neobsahuje: – náklady spojené s naložením a manipulací materiálem 3. Zpusob merení: Tunou se rozumí hmotnost odpadu vytrídeného v souladu se zákonem c. 541/2020 Sb., o nakládání s odpady, v platném znení.
P | 34 | R015250 | 913 | NEOCEŇOVAT - POPLATKY ZA LIKVIDACI ODPADU NEKONTAMINOVANÝCH - 17 02 03 PLASTY: POLYETYLÉNOVÉ PODLOŽKY (ŽEL. SVRŠEK), HDPE TRUBKY, KANALIZACNÍ TRUBKY, VCETNE DOPRAVY | T | 0.01 | 0 | 0 |  |  | 0 | 0 |  | 0 | 3 |  |  | 0
PP |  |  |  | Evidencní položka, Neocenovat v objektu SO/PS, položka se ocenuje pouze v objektu SO 90-90 V prípade možnosti je u odpadu uprednostnována recyklace pred skládkováním. Priloha 1.001
VV |  |  |  | 0.010000 = 0,010 [A]
TS |  |  |  | 1. Položka obsahuje: – veškeré poplatky provozovateli skládky, recyklacní linky nebo jiného zarízení na zpracování nebo likvidaci odpadu související s prevzetím, uložením, zpracováním nebo likvidací odpadu – náklady spojené s dopravou z místa stavby na místo prevzetí provozovatelem skládky, recyklacní linky nebo jiného zarízení na zpracování nebo likvidaci odpadu – náklady spojené s vyložením a manipulací s materiálem v míste skládky 2. Položka neobsahuje: – náklady spojené s naložením a manipulací materiálem 3. Zpusob merení: Tunou se rozumí hmotnost odpadu vytrídeného v souladu se zákonem c. 541/2020 Sb., o nakládání s odpady, v platném znení.
P | 35 | R015895 | 928 | NEOCEŇOVAT - POPLATKY ZA LIKVIDACI ODPADU NEKONTAMINOVANÝCH - 17 02 03 ZBYTKY OPTICKÝCH KABELU, VCETNE DOPRAVY | T | 0.001 | 0 | 0 |  |  | 0 | 0 |  | 0 | 3 |  |  | 0
PP |  |  |  | Evidencní položka, Neocenovat v objektu SO/PS, položka se ocenuje pouze v objektu SO 90-90 V prípade možnosti je u odpadu uprednostnována recyklace pred skládkováním.
VV |  |  |  | 0.001000 = 0,001 [A]
TS |  |  |  | 1. Položka obsahuje: – veškeré poplatky provozovateli skládky, recyklacní linky nebo jiného zarízení na zpracování nebo likvidaci odpadu související s prevzetím, uložením, zpracováním nebo likvidací odpadu – náklady spojené s dopravou z místa stavby na místo prevzetí provozovatelem skládky, recyklacní linky nebo jiného zarízení na zpracování nebo likvidaci odpadu – náklady spojené s vyložením a manipulací s materiálem v míste skládky 2. Položka neobsahuje: – náklady spojené s naložením a manipulací materiálem 3. Zpusob merení: Tunou se rozumí hmotnost odpadu vytrídeného v souladu se zákonem c. 541/2020 Sb., o nakládání s odpady, v platném znení.
P | 36 | R015910 | 929 | NEOCEŇOVAT - POPLATKY ZA LIKVIDACI ODPADU NEKONTAMINOVANÝCH - 15 01 02 - OBALY PLASTOVÉ, VCETNE DOPRAVY | T | 0.005 | 0 | 0 |  |  | 0 | 0 |  | 0 | 3 |  |  | 0
PP |  |  |  | Evidencní položka, neocenovat v objektu SO/PS, položka se ocenuje pouze v objektu SO 90-90. V prípade možnosti je u odpadu uprednostnována recyklace pred skládkováním.Priloha 1.001
VV |  |  |  | 0.005000 = 0,005 [A]
TS |  |  |  | 1. Položka obsahuje: – veškeré poplatky provozovateli skládky, recyklacní linky nebo jiného zarízení na zpracování nebo likvidaci odpadu související s prevzetím, uložením, zpracováním nebo likvidací odpadu – náklady spojené s dopravou z místa stavby na místo prevzetí provozovatelem skládky, recyklacní linky nebo jiného zarízení na zpracování nebo likvidaci odpadu – náklady spojené s vyložením a manipulací s materiálem v míste skládky 2. Položka neobsahuje: – náklady spojené s naložením a manipulací materiálem 3. Zpusob merení: Tunou se rozumí hmotnost odpadu vytrídeného v souladu se zákonem c. 541/2020 Sb., o nakládání s odpady, v platném znení.
P | 37 | R015920 | 930 | NEOCEŇOVAT - POPLATKY ZA LIKVIDACI ODPADU NEKONTAMINOVANÝCH - 15 01 01 - OBALY PAPÍROVÉ, VCETNE DOPRAVY | T | 0.005 | 0 | 0 |  |  | 0 | 0 |  | 0 | 3 |  |  | 0
PP |  |  |  | Evidencní položka, Neocenovat v objektu SO/PS, položka se ocenuje pouze v objektu SO 90-90 V prípade možnosti je u odpadu uprednostnována recyklace pred skládkováním. Priloha 1.001
VV |  |  |  | 0.005000 = 0,005 [A]
TS |  |  |  | 1. Položka obsahuje: – veškeré poplatky provozovateli skládky, recyklacní linky nebo jiného zarízení na zpracování nebo likvidaci odpadu související s prevzetím, uložením, zpracováním nebo likvidací odpadu – náklady spojené s dopravou z místa stavby na místo prevzetí provozovatelem skládky, recyklacní linky nebo jiného zarízení na zpracování nebo likvidaci odpadu – náklady spojené s vyložením a manipulací s materiálem v míste skládky 2. Položka neobsahuje: – náklady spojené s naložením a manipulací materiálem 3. Zpusob merení: Tunou se rozumí hmotnost odpadu vytrídeného v souladu se zákonem c. 541/2020 Sb., o nakládání s odpady, v platném znení.

## PS 00-02-00
SŽDC05 | [14 empty] | 3
S | Stavba: | 5323530004_VZ |  | Revitalizace a elektrizace trati Nýřany - Heřmanova Huť - 251112 | [6 empty] | D.1.2.10 | 0 | AspeEsticon | 0 | 2
O | Objekt: | D.1.2.10 |  | DOZ a další nadstavbové systémy | [9 empty] | 0.12 | 2
Typ | Poř. číslo | Kód položky | Varianta | Název položky | MJ | Množství | Jednotková hmotnost | Celková hmotnost |  |  | Jednotková cena |  | Cenové soustavy | 0.21
Dodávka
[9 empty] | Jednotková | Celkem | Jednotková | Celkem |  |  |  | Počet položek s nulovou cenou | 0
O1 |  | PS 00-02-00 |  | Doplnení dispecerských pracovišt | [6 empty] | 0 | 0
SD |  | 7 |  | Pridružená stavební výroba | [6 empty] | 0 | 0
P | 1 | 75E117 |  | DOZOR PRACOVNÍKŮ PROVOZOVATELE PŘI PRÁCI NA ŽIVÉM ZAŘÍZENÍ | HOD | 60 | 0 | 0 |  |  | 0 | 0 | OTSKP_2025 | 0 | 3 |  |  | 0
PP
VV |  |  |  | viz príloha c. 1.001, 2.310, 2.311 60.000000 = 60,000 [A]
TS |  |  |  | 1. Položka obsahuje: – při provádění prací na zařízení, které je v provozu, určují pracovníci správy dopravní cesty kdy a jak je možné potřebný zásah provést – ztrátu času pracovníků prozozovatele, kteří tento čas využijí ve prospěch prováděné stavby 2. Položka neobsahuje: X 3. Způsob měření: Udává se počet hodin provádění dozoru, revize nebo práce.
P | 2 | 75L3EW |  | SW PRO ŘÍZENÍ SYSTÉMU (TRAŤOVÉ NASAZENÍ) - DOPLNĚNÍ | KUS | 4 | 0 | 0 |  |  | 0 | 0 | OTSKP_2025 | 0 | 3 |  |  | 0
PP
VV |  |  |  | viz príloha c. 1.001, 2.310, 2.311 4.000000 = 4,000 [A]
TS |  |  |  | 1. Položka obsahuje: – dodávku specifického software pro specifický blok/zařízení včetně souvisejícího příslušenství pro specifikovaný blok/zařízení – dodávku souvisejícího příslušenství pro specifikovaný blok/zařízení – kompletní montáž (oživení, konfigurace, nastavení a uvedení do provozu) software a souvisejícího příslušenství – náklady na dopravu a skladování – veškeré potřebné mechanizmy, včetně obsluhy, náklady na mzdy a přibližné (průměrné) náklady na pořízení potřebných materiálů včetně všech ostatních vedlejších nákladů 2. Položka neobsahuje: X 3. Způsob měření: – Udává se počet kusů kompletní konstrukce nebo práce.
P | 3 | 75L46W |  | KLIENSTKÉ PRACOVIŠTĚ - DOPLNĚNÍ HW, SW - DODÁVKA | KUS | 4 | 0 | 0 |  |  | 0 | 0 | OTSKP_2025 | 0 | 3 |  |  | 0
PP
VV |  |  |  | viz príloha c. 1.001, 2.310, 2.311 4.000000 = 4,000 [A]
TS |  |  |  | 1. Položka obsahuje: – dodávku specifikovaného bloku/zařízení včetně potřebného drobného montážního materiálu – dodávku specifického software pro specifický blok/zařízení včetně souvisejícího příslušenství pro specifikovaný blok/zařízení – dodávku softwarové licence pro specifický blok/zařízení včetně souvisejícího příslušenství pro specifikovaný blok/zařízení – dodávku souvisejícího příslušenství pro specifikovaný blok/zařízení – náklady na dopravu a skladování – veškeré potřebné mechanizmy, včetně obsluhy, náklady na mzdy a přibližné (průměrné) náklady na pořízení potřebných materiálů včetně všech ostatních vedlejších nákladů 2. Položka neobsahuje: X 3. Způsob měření: – Udává se počet kusů kompletní konstrukce nebo práce.
P | 4 | 75L46X |  | KLIENSTKÉ PRACOVIŠTĚ - MONTÁŽ | KUS | 4 | 0 | 0 |  |  | 0 | 0 | OTSKP_2025 | 0 | 3 |  |  | 0
PP
VV |  |  |  | viz príloha c. 1.001, 2.310, 2.311 4.000000 = 4,000 [A]
TS |  |  |  | 1. Položka obsahuje: – kompletní montáž (oživení, konfigurace, nastavení a uvedení do provozu) specifikovaného bloku/zařízení a souvisejícího příslušenství včetně drobného montážního materiálu – veškeré potřebné mechanizmy, včetně obsluhy, náklady na mzdy a přibližné (průměrné) náklady na pořízení potřebných materiálů včetně všech ostatních vedlejších nákladů 2. Položka neobsahuje: X 3. Způsob měření: – Udává se počet kusů kompletní konstrukce nebo práce.
P | 5 | 75N353 |  | GSM-R, PŘÍSLUŠENSTVÍ - SW ÚPRAVA GSM-R V DOTYKOVÉM TERMINÁLU (GSM-R STOP, OBLASTI VOLÁNÍ, TESTOVACÍ REŽIM, ...) | KUS | 5 | 0 | 0 |  |  | 0 | 0 | OTSKP_2025 | 0 | 3 |  |  | 0
PP
VV |  |  |  | viz príloha c. 1.001, 2.310, 2.311 5.000000 = 5,000 [A]
TS |  |  |  | 1. Položka obsahuje: – dodávku specifického software pro specifický blok/zařízení včetně souvisejícího příslušenství pro specifikovaný blok/zařízení a všech funkcionalit TRS – dodávku souvisejícího příslušenství pro specifikovaný blok/zařízení – kompletní montáž (oživení, konfigurace, nastavení a uvedení do provozu) specifikovaného bloku/zařízení/licence a souvisejícího příslušenství včetně drobného montážního materiálu – veškeré potřebné mechanizmy, včetně obsluhy, náklady na mzdy a přibližné (průměrné) náklady na pořízení potřebných materiálů včetně všech ostatních vedlejších nákladů 2. Položka neobsahuje: X 3. Způsob měření: – Udává se počet kusů kompletní konstrukce nebo práce.
P | 6 | R1 | R | OSTATNÍ PRÁCE A DODÁVKY | KPL | 1 | 0 | 0 |  |  | 0 | 0 |  | 0 | 3 |  |  | 0
PP
VV |  |  |  | viz príloha c. 1.001, 2.310, 2.311 1.000000 = 1,000 [A]
TS |  |  |  | 1. Položka obsahuje: – ostatní prípravné a provádecí práce vcetne zhotovení uzemnení stožáru/prístrojové skríne/technologie vcetne souvisejícího príslušenství vcetne potrebného drobného montážního materiálu – veškeré potrebné mechanizmy, vcetne obsluhy, náklady na mzdy a približné (prumerné) náklady na porízení potrebných materiálu vcetne všech ostatních vedlejších nákladu 2. Položka neobsahuje: X 3. Zpusob merení: Udává se pocet kusu kompletní konstrukce nebo práce.
P | 7 | R75F2B9 |  | DOPLNENÍ SW PRO ETCS DO ZAPOJOVACE | KUS | 3 | 0 | 0 |  |  | 0 | 0 |  | 0 | 3 |  |  | 0
PP
VV |  |  |  | viz príloha c. 1.001, 2.310, 2.311 3.000000 = 3,000 [A]
TS |  |  |  | 1. Položka obsahuje: – úprava adresného SW RBC – dodávku zarízení vcetne pomocného materiálu, dopravu do místa urcení 2. Položka neobsahuje: prezkoušení a regulaci dle poctu vlakových cest 3. Zpusob merení: Udává se pocet kusu venkovních prvku vyvolávajících úpravu SW.
P | 8 | R75L3G2 |  | SW PRO CVICNÝ SÁL | KUS | 1 | 0 | 0 |  |  | 0 | 0 |  | 0 | 3 |  |  | 0
PP
VV |  |  |  | viz príloha c. 1.001, 2.310, 2.311 1.000000 = 1,000 [A]
TS |  |  |  | 1. Položka obsahuje: – dodávku specifického software pro specifický blok/zarízení vcetne souvisejícího príslušenství pro specifikovaný blok/zarízení – dodávku souvisejícího príslušenství pro specifikovaný blok/zarízení – kompletní montáž (oživení, konfigurace, nastavení a uvedení do provozu) software a souvisejícího príslušenství – náklady na dopravu a skladování – veškeré potrebné mechanizmy, vcetne obsluhy, náklady na mzdy a približné (prumerné) náklady na porízení potrebných materiálu vcetne všech ostatních vedlejších nákladu 2. Položka neobsahuje: X 3. Zpusob merení: – Udává se pocet kusu kompletní konstrukce nebo práce.
SD |  | 990 |  | Poplatky za skládky | [6 empty] | 0 | 0
P | 9 | R015240 | 912 | NEOCEŇOVAT - POPLATKY ZA LIKVIDACI ODPADU NEKONTAMINOVANÝCH - 20 03 01 SMESNÝ KOMUNÁLNÍ ODPAD, VCETNE DOPRAVY | T | 0.01 | 0 | 0 |  |  | 0 | 0 |  | 0 | 3 |  |  | 0
PP |  |  |  | Evidencní položka. Neocenovat v objektu SO/PS, položka se ocenuje pouze v objektu SO 90-90
VV |  |  |  | viz príloha c. 1.001, 2.310, 2.311 0,01 = 0,010 [A]
TS |  |  |  | 1. Položka obsahuje: – veškeré poplatky provozovateli skládky, recyklacní linky nebo jiného zarízení na zpracování nebo likvidaci odpadu související s prevzetím, uložením, zpracováním nebo likvidací odpadu – náklady spojené s dopravou z místa stavby na místo prevzetí provozovatelem skládky, recyklacní linky nebo jiného zarízení na zpracování nebo likvidaci odpadu – náklady spojené s vyložením a manipulací s materiálem v míste skládky 2. Položka neobsahuje: – náklady spojené s naložením a manipulací materiálem 3. Zpusob merení: Tunou se rozumí hmotnost odpadu vytrídeného v souladu se zákonem c. 541/2020 Sb., o nakládání s odpady, v platném znení.

## PS 00-02-02
SŽDC05 | [14 empty] | 3
S | Stavba: | 5323530004_VZ |  | Revitalizace a elektrizace trati Nýřany - Heřmanova Huť - 251112 | [6 empty] | D.1.2.10 | 0 | AspeEsticon | 0 | 2
O | Objekt: | D.1.2.10 |  | DOZ a další nadstavbové systémy | [9 empty] | 0.12 | 2
Typ | Poř. číslo | Kód položky | Varianta | Název položky | MJ | Množství | Jednotková hmotnost | Celková hmotnost |  |  | Jednotková cena |  | Cenové soustavy | 0.21
Dodávka
[9 empty] | Jednotková | Celkem | Jednotková | Celkem |  |  |  | Počet položek s nulovou cenou | 0
O1 |  | PS 00-02-02 |  | Nýrany - Hermanova Hut, DDTS | [6 empty] | 0 | 0
SD |  | 7 |  | Pridružená stavební výroba | [6 empty] | 0 | 0
P | 1 | 703511 |  | ELEKTROINSTALAČNÍ LIŠTA ŠÍŘKY DO 30 MM | M | 30 | 0 | 0 |  |  | 0 | 0 | OTSKP_2025 | 0 | 3 |  |  | 0
PP
VV |  |  |  | viz príloha 2.201 30 = 30,000 [A]
TS |  |  |  | 1. Položka obsahuje: – kompletní montáž, rozměření, upevnění, řezání, spojování apod. – veškerý spojovací a montážní materiál vč. upevňovacího materiálu (držáky apod.) – pomocné mechanismy 2. Položka neobsahuje: X 3. Způsob měření: Měří se metr délkový.
P | 2 | 741C04 |  | OCHRANNÉ POSPOJOVÁNÍ CU VODIČEM DO 16 MM2 | KUS | 2 | 0 | 0 |  |  | 0 | 0 | OTSKP_2025 | 0 | 3 |  |  | 0
PP
VV |  |  |  | viz príloha 2.102 a 2.103 2 = 2,000 [A]
TS |  |  |  | 1. Položka obsahuje: – připojení zařízení vodičem do Cu 16mm2 k zemnícímu vodiči délky do 2m vč. ukončení 2. Položka neobsahuje: X 3. Způsob měření: Udává se počet kusů kompletní konstrukce nebo práce.
P | 3 | 742J41 |  | JYTY 2X1, KABEL SDĚLOVACÍ IZOLACE PVC | M | 50 | 0 | 0 |  |  | 0 | 0 | OTSKP_2025 | 0 | 3 |  |  | 0
PP
VV |  |  |  | viz príloha 2.401 50 = 50,000 [A]
TS |  |  |  | Položka obsahuje : Dodávku a montáž kabelu včetně dovozu, manipulace a uložení kabelu (do trubky, na rošty, pod omítku, do rozvaděče ). Dále obsahuje cenu za pom. mechanismy včetně všech ostatních vedlejších nákladů
P | 4 | 742J42 |  | JYTY 7X1, KABEL SDĚLOVACÍ IZOLACE PVC | M | 75 | 0 | 0 |  |  | 0 | 0 | OTSKP_2025 | 0 | 3 |  |  | 0
PP
VV |  |  |  | viz príloha 2.401 75 = 75,000 [A]
TS |  |  |  | Položka obsahuje : Dodávku a montáž kabelu včetně dovozu, manipulace a uložení kabelu (do trubky, na rošty, pod omítku, do rozvaděče ). Dále obsahuje cenu za pom. mechanismy včetně všech ostatních vedlejších nákladů
P | 5 | 742L11 |  | UKONČENÍ DVOU AŽ PĚTIŽÍLOVÉHO KABELU V ROZVADĚČI NEBO NA PŘÍSTROJI DO 2,5 MM2 | KUS | 4 | 0 | 0 |  |  | 0 | 0 | OTSKP_2025 | 0 | 3 |  |  | 0
PP
VV |  |  |  | viz príloha 2.401 4 = 4,000 [A]
TS |  |  |  | 1. Položka obsahuje: – všechny práce spojené s úpravou kabelů pro montáž včetně veškerého příslušentsví 2. Položka neobsahuje: X 3. Způsob měření: Udává se počet kusů kompletní konstrukce nebo práce.
P | 6 | 742M11 |  | UKONČENÍ 7-12ŽÍLOVÉHO KABELU V ROZVADĚČI NEBO NA PŘÍSTROJI DO 2,5 MM2 | KUS | 5 | 0 | 0 |  |  | 0 | 0 | OTSKP_2025 | 0 | 3 |  |  | 0
PP
VV |  |  |  | viz príloha 2.401 5 = 5,000 [A]
TS |  |  |  | 1. Položka obsahuje: – všechny práce spojené s úpravou kabelů pro montáž včetně veškerého příslušentsví 2. Položka neobsahuje: X 3. Způsob měření: Udává se počet kusů kompletní konstrukce nebo práce.
P | 7 | 742P15 |  | OZNAČOVACÍ ŠTÍTEK NA KABEL | KUS | 26 | 0 | 0 |  |  | 0 | 0 | OTSKP_2025 | 0 | 3 |  |  | 0
PP
VV |  |  |  | viz príloha 2.401 26 = 26,000 [A]
TS |  |  |  | 1. Položka obsahuje: – veškeré příslušentsví 2. Položka neobsahuje: X 3. Způsob měření: Udává se počet kusů kompletní konstrukce nebo práce.
P | 8 | 744R35 |  | OZNAČOVACÍ ŠTÍTEK DO ROZVADĚČE NN | KUS | 2 | 0 | 0 |  |  | 0 | 0 | OTSKP_2025 | 0 | 3 |  |  | 0
PP
VV |  |  |  | viz príloha 2.102 a 2.103 2 = 2,000 [A]
TS |  |  |  | 1. Položka obsahuje: – veškeré příslušenství – technický popis viz. projektová dokumentace 2. Položka neobsahuje: X 3. Způsob měření: Udává se počet kusů kompletní konstrukce nebo práce.
P | 9 | 746648 |  | PLC PRO AUTOMATIZACI - ODDĚLOVACÍ ČLEN RELÉOVÝ MIN. 4 KV PRO POVELY NEBO SIGNÁLY 24-230 V DC AC, MAX. 6 A, KONT. 1P, OCHRANNÉ A SIGNALIZAČNÍ PRVKY | KUS | 37 | 0 | 0 |  |  | 0 | 0 | OTSKP_2025 | 0 | 3 |  |  | 0
PP
VV |  |  |  | viz príloha 2.102 a 2.103 37 = 37,000 [A]
TS |  |  |  | 1. Položka obsahuje: – veškerý podružný, spojovací a pomocný materiál – dodávku včetně kompletní montáže – technický popis viz. projektová dokumentace – výrobní dokumentaci, uvedení do provozu, předepsané zkoušky, revize a atesty – veškeré potřebné mechanizmy, včetně obsluhy, náklady na mzdy a přibližné (průměrné) náklady na pořízení potřebných materiálů – dopravu a skladování 2. Položka neobsahuje: X 3. Způsob měření: Udává se počet kusů kompletní konstrukce nebo práce.
P | 10 | 746649 |  | PLC PRO AUTOMATIZACI - ZDROJ POMOCNÉHO NAPĚTÍ 24 V DC, MAX. 10 A | KUS | 1 | 0 | 0 |  |  | 0 | 0 | OTSKP_2025 | 0 | 3 |  |  | 0
PP
VV |  |  |  | viz príloha 2.103 1 = 1,000 [A]
TS |  |  |  | 1. Položka obsahuje: – veškerý podružný, spojovací a pomocný materiál – dodávku včetně kompletní montáže – technický popis viz. projektová dokumentace – výrobní dokumentaci, uvedení do provozu, předepsané zkoušky, revize a atesty – veškeré potřebné mechanizmy, včetně obsluhy, náklady na mzdy a přibližné (průměrné) náklady na pořízení potřebných materiálů – dopravu a skladování 2. Položka neobsahuje: X 3. Způsob měření: Udává se počet kusů kompletní konstrukce nebo práce.
P | 11 | 747213 |  | CELKOVÁ PROHLÍDKA, ZKOUŠENÍ, MĚŘENÍ A VYHOTOVENÍ VÝCHOZÍ REVIZNÍ ZPRÁVY, PRO OBJEM IN PŘES 500 DO 1000 TIS. KČ | KUS | 1 | 0 | 0 |  |  | 0 | 0 | OTSKP_2025 | 0 | 3 |  |  | 0
PP
VV |  |  |  | viz príloha 1.001 1 = 1,000 [A]
TS |  |  |  | 1. Položka obsahuje: – cenu za celkovou prohlídku zařízení PS/SO, vč. měření, komplexních zkoušek a revizi zařízení tohoto PS/SO autorizovaným revizním technikem na silnoproudá zařízení podle požadavku ČSN, včetně hodnocení a vyhotovení celkové revizní zprávy 2. Položka neobsahuje: X 3. Způsob měření: Udává se počet kusů kompletní konstrukce nebo práce.
P | 12 | 747214 |  | CELKOVÁ PROHLÍDKA, ZKOUŠENÍ, MĚŘENÍ A VYHOTOVENÍ VÝCHOZÍ REVIZNÍ ZPRÁVY, PRO OBJEM IN - PŘÍPLATEK ZA KAŽDÝCH DALŠÍCH I ZAPOČATÝCH 500 TIS. KČ | KUS | 5 | 0 | 0 |  |  | 0 | 0 | OTSKP_2025 | 0 | 3 |  |  | 0
PP
VV |  |  |  | viz príloha 1.001 5 = 5,000 [A]
TS |  |  |  | 1. Položka obsahuje: – cenu za celkovou prohlídku zařízení PS/SO, vč. měření, komplexních zkoušek a revizi zařízení tohoto PS/SO autorizovaným revizním technikem na silnoproudá zařízení podle požadavku ČSN, včetně hodnocení a vyhotovení celkové revizní zprávy 2. Položka neobsahuje: X 3. Způsob měření: Udává se počet kusů kompletní konstrukce nebo práce.
P | 13 | 747301 |  | PROVEDENÍ PROHLÍDKY A ZKOUŠKY PRÁVNICKOU OSOBOU, VYDÁNÍ PRŮKAZU ZPŮSOBILOSTI | KUS | 2 | 0 | 0 |  |  | 0 | 0 | OTSKP_2025 | 0 | 3 |  |  | 0
PP
VV |  |  |  | viz príloha 1.001 2 = 2,000 [A]
TS |  |  |  | 1. Položka obsahuje: – cenu za vyhotovení dokladu právnickou osobou o silnoproudých zařízeních a vydání průkazu způsobilosti 2. Položka neobsahuje: X 3. Způsob měření: Udává se počet kusů kompletní konstrukce nebo práce.
P | 14 | 747703 |  | ZKUŠEBNÍ PROVOZ | HOD | 24 | 0 | 0 |  |  | 0 | 0 | OTSKP_2025 | 0 | 3 |  |  | 0
PP
VV |  |  |  | viz príloha 1.001 24 = 24,000 [A]
TS |  |  |  | 1. Položka obsahuje: – cenu za dobu kdy je zařízení po individálních zkouškách dáno do provozu s prokázáním technických a kvalitativních parametrů zařízení 2. Položka neobsahuje: X 3. Způsob měření: Udává se čas v hodinách.
P | 15 | 747704 |  | ZAŠKOLENÍ OBSLUHY | HOD | 8 | 0 | 0 |  |  | 0 | 0 | OTSKP_2025 | 0 | 3 |  |  | 0
PP
VV |  |  |  | viz príloha 1.001 8 = 8,000 [A]
TS |  |  |  | 1. Položka obsahuje: – cenu za dobu kdy je s funkcí seznamována obsluha zařízení, včetně odevzdání dokumentace skutečného provedení 2. Položka neobsahuje: X 3. Způsob měření: Udává se čas v hodinách.
P | 16 | 747705 |  | MANIPULACE NA ZAŘÍZENÍCH PROVÁDĚNÉ PROVOZOVATELEM | HOD | 24 | 0 | 0 |  |  | 0 | 0 | OTSKP_2025 | 0 | 3 |  |  | 0
PP
VV |  |  |  | viz príloha 1.001 24 = 24,000 [A]
TS |  |  |  | 1. Položka obsahuje: – cenu za manipulace na zařízeních prováděné provozovatelem nutných pro další práce zhotovitele na technologickém souboru 2. Položka neobsahuje: X 3. Způsob měření: Udává se čas v hodinách.
P | 17 | 75J931 |  | METALICKÝ PATCHCORD DO 2M - DODÁVKA | KUS | 2 | 0 | 0 |  |  | 0 | 0 | OTSKP_2025 | 0 | 3 |  |  | 0
PP
VV |  |  |  | viz príloha 2.102 a 2.103 2 = 2,000 [A]
TS |  |  |  | 1. Položka obsahuje: – dodávku specifikovaného bloku/zařízení včetně potřebného drobného montážního materiálu – dodávku souvisejícího příslušenství pro specifikovaný blok/zařízení – náklady na dopravu a skladování – veškeré potřebné mechanizmy, včetně obsluhy, náklady na mzdy a přibližné (průměrné) náklady na pořízení potřebných materiálů včetně všech ostatních vedlejších nákladů 2. Položka neobsahuje: X 3. Způsob měření: – Udává se počet kusů kompletní konstrukce nebo práce.
P | 18 | 75J932 |  | METALICKÝ PATCHCORD DO 5M - DODÁVKA | KUS | 4 | 0 | 0 |  |  | 0 | 0 | OTSKP_2025 | 0 | 3 |  |  | 0
PP
VV |  |  |  | viz príloha 2.203 4 = 4,000 [A]
TS |  |  |  | 1. Položka obsahuje: – dodávku specifikovaného bloku/zařízení včetně potřebného drobného montážního materiálu – dodávku souvisejícího příslušenství pro specifikovaný blok/zařízení – náklady na dopravu a skladování – veškeré potřebné mechanizmy, včetně obsluhy, náklady na mzdy a přibližné (průměrné) náklady na pořízení potřebných materiálů včetně všech ostatních vedlejších nákladů 2. Položka neobsahuje: X 3. Způsob měření: – Udává se počet kusů kompletní konstrukce nebo práce.
P | 19 | 75J93X |  | METALICKÝ PATCHCORD - MONTÁŽ | KUS | 6 | 0 | 0 |  |  | 0 | 0 | OTSKP_2025 | 0 | 3 |  |  | 0
PP
VV |  |  |  | viz príloha 2.102, 2.103 a 2.203 6 = 6,000 [A]
TS |  |  |  | 1. Položka obsahuje: – kompletní montáž specifikovaného bloku/zařízení a souvisejícího příslušenství včetně potřebného drobného montážního materiálu – veškeré potřebné mechanizmy, včetně obsluhy, náklady na mzdy a přibližné (průměrné) náklady na pořízení potřebných materiálů včetně všech ostatních vedlejších nákladů 2. Položka neobsahuje: X 3. Způsob měření: – Udává se počet kusů kompletní konstrukce nebo práce.
P | 20 | 75JA52 |  | ROZVADĚČ STRUKT. KABELÁŽE, PATCHPANEL 12 ZÁSUVEK - DODÁVKA | KUS | 2 | 0 | 0 |  |  | 0 | 0 | OTSKP_2025 | 0 | 3 |  |  | 0
PP
VV |  |  |  | viz príloha 2.102 a 2.103 2 = 2,000 [A]
TS |  |  |  | 1. Položka obsahuje: – dodávku specifikovaného bloku/zařízení včetně potřebného drobného montážního materiálu – dodávku souvisejícího příslušenství pro specifikovaný blok/zařízení – náklady na dopravu a skladování – veškeré potřebné mechanizmy, včetně obsluhy, náklady na mzdy a přibližné (průměrné) náklady na pořízení potřebných materiálů včetně všech ostatních vedlejších nákladů 2. Položka neobsahuje: X 3. Způsob měření: – Udává se počet kusů kompletní konstrukce nebo práce.
P | 21 | 75O912 |  | DDTS ŽDC, ŘÍDICÍ STANICE PLC DO 24XDI / 24XDO / 12XAI | KUS | 2 | 0 | 0 |  |  | 0 | 0 | OTSKP_2025 | 0 | 3 |  |  | 0
PP
VV |  |  |  | viz príloha 2.301 a 2.302 2 = 2,000 [A]
TS |  |  |  | 1. Položka obsahuje: – dodávku specifikovaného bloku/zařízení včetně potřebného drobného montážního materiálu – dodávku souvisejícího příslušenství pro specifikovaný blok/zařízení – řídicí stanici PLC, do DI x 24, DO x 24, AI x 12, 1x RS 485, Ethernet, montáž na panel nebo DIN – napájecí kartu – software řídicí stanice PLC – náklady na dopravu a skladování – veškeré potřebné mechanizmy, včetně obsluhy, náklady na mzdy a přibližné (průměrné) náklady na pořízení potřebných materiálů včetně všech ostatních vedlejších nákladů – kompletní montáž (oživení, konfigurace, nastavení a uvedení do provozu) specifikovaného bloku/zařízení a souvisejícího příslušenství včetně drobného montážního materiálu 2. Položka neobsahuje: X 3. Způsob měření: – Udává se počet kusů kompletní konstrukce nebo práce.
P | 22 | 75O913 |  | DDTS ŽDC, ROZŠÍŘENÍ ŘÍDICÍ STANICE PLC DO 24XDI / 24XDO / 12XAI | KUS | 1 | 0 | 0 |  |  | 0 | 0 | OTSKP_2025 | 0 | 3 |  |  | 0
PP
VV |  |  |  | viz príloha 2.301 a 2.302 1 = 1,000 [A]
TS |  |  |  | 1. Položka obsahuje: – dodávku specifikovaného bloku/zařízení včetně potřebného drobného montážního materiálu – dodávku souvisejícího příslušenství pro specifikovaný blok/zařízení – rozšiřovací moduly PLC, do DI x 24 / DO x 24 / AI x 12, montáž na panel nebo DIN – doplnění software řídicí stanice PLC – náklady na dopravu a skladování – veškeré potřebné mechanizmy, včetně obsluhy, náklady na mzdy a přibližné (průměrné) náklady na pořízení potřebných materiálů včetně všech ostatních vedlejších nákladů – kompletní montáž (oživení, konfigurace, nastavení a uvedení do provozu) specifikovaného bloku/zařízení a souvisejícího příslušenství včetně drobného montážního materiálu 2. Položka neobsahuje: X 3. Způsob měření: – Udává se počet kusů kompletní konstrukce nebo práce.
P | 23 | 75O917 |  | DDTS ŽDC, SNÍMAČ TEPLOTY | KUS | 8 | 0 | 0 |  |  | 0 | 0 | OTSKP_2025 | 0 | 3 |  |  | 0
PP
VV |  |  |  | viz príloha 2.201 a 2.202 8 = 8,000 [A]
TS |  |  |  | 1. Položka obsahuje: – dodávku specifikovaného bloku/zařízení včetně potřebného drobného montážního materiálu – dodávku souvisejícího příslušenství pro specifikovaný blok/zařízení – snímač teploty – náklady na dopravu a skladování – veškeré potřebné mechanizmy, včetně obsluhy, náklady na mzdy a přibližné (průměrné) náklady na pořízení potřebných materiálů včetně všech ostatních vedlejších nákladů – kompletní montáž (oživení, konfigurace, nastavení a uvedení do provozu) specifikovaného bloku/zařízení a souvisejícího příslušenství včetně drobného montážního materiálu 2. Položka neobsahuje: X 3. Způsob měření: – Udává se počet kusů kompletní konstrukce nebo práce.
P | 24 | 75O918 |  | DDTS ŽDC, SNÍMAČ TEPLOTY A VLHKOSTI | KUS | 5 | 0 | 0 |  |  | 0 | 0 | OTSKP_2025 | 0 | 3 |  |  | 0
PP
VV |  |  |  | viz príloha 2.201 a 2.202 5 = 5,000 [A]
TS |  |  |  | 1. Položka obsahuje: – dodávku specifikovaného bloku/zařízení včetně potřebného drobného montážního materiálu – dodávku souvisejícího příslušenství pro specifikovaný blok/zařízení – snímač teploty a vlhkosti – náklady na dopravu a skladování – veškeré potřebné mechanizmy, včetně obsluhy, náklady na mzdy a přibližné (průměrné) náklady na pořízení potřebných materiálů včetně všech ostatních vedlejších nákladů – kompletní montáž (oživení, konfigurace, nastavení a uvedení do provozu) specifikovaného bloku/zařízení a souvisejícího příslušenství včetně drobného montážního materiálu 2. Položka neobsahuje: X 3. Způsob měření: – Udává se počet kusů kompletní konstrukce nebo práce.
P | 25 | 75O943 |  | DDTS ŽDC, INTEGRACE EOV DO INK DDTS ŽDC | KUS | 2 | 0 | 0 |  |  | 0 | 0 | OTSKP_2025 | 0 | 3 |  |  | 0
PP
VV |  |  |  | viz príloha 1.501 2 = 2,000 [A]
TS |  |  |  | 1. Položka obsahuje: – SW integraci jednoho rozváděče EOV do InK systému DDTS ŽDC – parametrizaci a naplnění datových, technologických, telemetrických a řídicích struktur DDTS ŽDC pro přenos informací – ověření uživatelských funkcí na úplné implementaci, verifikace přenášených dat – programátorské práce včetně potřebného vybavení – veškeré potřebné mechanizmy, včetně obsluhy, náklady na mzdy a přibližné (průměrné) náklady na pořízení potřebných materiálů včetně všech ostatních vedlejších nákladů – kompletní montáž (oživení, konfigurace, nastavení a uvedení do provozu) specifikovaného bloku/zařízení 2. Položka neobsahuje: – funkční zkoušky – integraci do serverů a klientů DDTS ŽDC 3. Způsob měření: – Udává se počet kusů rozvaděčů EOV.
P | 26 | 75O947 |  | DDTS ŽDC, INTEGRACE OSV DO INK DDTS ŽDC | KUS | 6 | 0 | 0 |  |  | 0 | 0 | OTSKP_2025 | 0 | 3 |  |  | 0
PP
VV |  |  |  | viz príloha 1.501 6 = 6,000 [A]
TS |  |  |  | 1. Položka obsahuje: – SW integraci jednoho rozváděče OSV do InK systému DDTS ŽDC – parametrizaci a naplnění datových, technologických, telemetrických a řídicích struktur DDTS ŽDC pro přenos informací – ověření uživatelských funkcí na úplné implementaci, verifikace přenášených dat – programátorské práce včetně potřebného vybavení – veškeré potřebné mechanizmy, včetně obsluhy, náklady na mzdy a přibližné (průměrné) náklady na pořízení potřebných materiálů včetně všech ostatních vedlejších nákladů – kompletní montáž (oživení, konfigurace, nastavení a uvedení do provozu) specifikovaného bloku/zařízení 2. Položka neobsahuje: – funkční zkoušky – integraci do serverů a klientů DDTS ŽDC 3. Způsob měření: – Udává se počet kusů rozvaděčů OSV.
P | 27 | 75O94B |  | DDTS ŽDC, INTEGRACE PZTS DO INK DDTS ŽDC | KUS | 7 | 0 | 0 |  |  | 0 | 0 | OTSKP_2025 | 0 | 3 |  |  | 0
PP
VV |  |  |  | viz príloha 1.501 7 = 7,000 [A]
TS |  |  |  | 1. Položka obsahuje: – SW integraci jedné ústředny PZTS v rozsahu do 50 ks čidel do InK systému DDTS ŽDC – parametrizaci a naplnění datových, technologických, telemetrických a řídicích struktur DDTS ŽDC pro přenos informací – ověření uživatelských funkcí na úplné implementaci, verifikace přenášených dat – programátorské práce včetně potřebného vybavení – veškeré potřebné mechanizmy, včetně obsluhy, náklady na mzdy a přibližné (průměrné) náklady na pořízení potřebných materiálů včetně všech ostatních vedlejších nákladů – kompletní montáž (oživení, konfigurace, nastavení a uvedení do provozu) specifikovaného bloku/zařízení 2. Položka neobsahuje: – funkční zkoušky – integraci do serverů a klientů DDTS ŽDC 3. Způsob měření: – Udává se počet kusů ústředen PZTS do 50 ks čidel.
P | 28 | 75O94M |  | DDTS ŽDC, INTEGRACE ROZ DO INK DDTS ŽDC | KUS | 6 | 0 | 0 |  |  | 0 | 0 | OTSKP_2025 | 0 | 3 |  |  | 0
PP
VV |  |  |  | viz príloha 1.501 6 = 6,000 [A]
TS |  |  |  | 1. Položka obsahuje: – SW integraci jedné rozhlasové ústředny do InK systému DDTS ŽDC – parametrizaci a naplnění datových, technologických, telemetrických a řídicích struktur DDTS ŽDC pro přenos informací – ověření uživatelských funkcí na úplné implementaci, verifikace přenášených dat – programátorské práce včetně potřebného vybavení – veškeré potřebné mechanizmy, včetně obsluhy, náklady na mzdy a přibližné (průměrné) náklady na pořízení potřebných materiálů včetně všech ostatních vedlejších nákladů – kompletní montáž (oživení, konfigurace, nastavení a uvedení do provozu) specifikovaného bloku/zařízení 2. Položka neobsahuje: – funkční zkoušky – integraci do serverů a klientů DDTS ŽDC 3. Způsob měření: – Udává se počet kusů rozhlasových ústředen.
P | 29 | 75O94S |  | DDTS ŽDC, INTEGRACE KAM DO INK DDTS ŽDC | KUS | 2 | 0 | 0 |  |  | 0 | 0 | OTSKP_2025 | 0 | 3 |  |  | 0
PP
VV |  |  |  | viz príloha 1.501 2 = 2,000 [A]
TS |  |  |  | 1. Položka obsahuje: – SW integraci jednoho kamerového systému v rozsahu do 20 ks kamer do InK systému DDTS ŽDC – parametrizaci a naplnění datových, technologických, telemetrických a řídicích struktur DDTS ŽDC pro přenos informací – ověření uživatelských funkcí na úplné implementaci, verifikace přenášených dat – programátorské práce včetně potřebného vybavení – veškeré potřebné mechanizmy, včetně obsluhy, náklady na mzdy a přibližné (průměrné) náklady na pořízení potřebných materiálů včetně všech ostatních vedlejších nákladů – kompletní montáž (oživení, konfigurace, nastavení a uvedení do provozu) specifikovaného bloku/zařízení 2. Položka neobsahuje: – funkční zkoušky – integraci do serverů a klientů DDTS ŽDC 3. Způsob měření: – Udává se počet kusů kamerových systémů do 20 ks kamer.
P | 30 | 75O94V |  | DDTS ŽDC, INTEGRACE AKTIVNÍHO PRVKU PŘENOSOVÉHO SYSTÉMU LTDS DO INK DDTS ŽDC | KUS | 14 | 0 | 0 |  |  | 0 | 0 | OTSKP_2025 | 0 | 3 |  |  | 0
PP
VV |  |  |  | viz príloha 1.501 14 = 14,000 [A]
TS |  |  |  | 1. Položka obsahuje: – SW integraci jednoho aktivního prvku přenosového systému LTDS do InK systému DDTS ŽDC – parametrizaci a naplnění datových, technologických, telemetrických a řídicích struktur DDTS ŽDC pro přenos informací – ověření uživatelských funkcí na úplné implementaci, verifikace přenášených dat – programátorské práce včetně potřebného vybavení – veškeré potřebné mechanizmy, včetně obsluhy, náklady na mzdy a přibližné (průměrné) náklady na pořízení potřebných materiálů včetně všech ostatních vedlejších nákladů – kompletní montáž (oživení, konfigurace, nastavení a uvedení do provozu) specifikovaného bloku/zařízení 2. Položka neobsahuje: – funkční zkoušky – integraci do serverů a klientů DDTS ŽDC 3. Způsob měření: – Udává se počet kusů aktivních prvků přenosového systému LTDS.
P | 31 | 75O94Y |  | DDTS ŽDC, INTEGRACE ISC DO INK DDTS ŽDC | KUS | 6 | 0 | 0 |  |  | 0 | 0 | OTSKP_2025 | 0 | 3 |  |  | 0
PP
VV |  |  |  | viz príloha 1.501 6 = 6,000 [A]
TS |  |  |  | 1. Položka obsahuje: – SW integraci i informačního systému v žst./zast. do InK systému DDTS ŽDC – parametrizaci a naplnění datových, technologických, telemetrických a řídicích struktur DDTS ŽDC pro přenos informací – ověření uživatelských funkcí na úplné implementaci, verifikace přenášených dat – programátorské práce včetně potřebného vybavení – veškeré potřebné mechanizmy, včetně obsluhy, náklady na mzdy a přibližné (průměrné) náklady na pořízení potřebných materiálů včetně všech ostatních vedlejších nákladů – kompletní montáž (oživení, konfigurace, nastavení a uvedení do provozu) specifikovaného bloku/zařízení 2. Položka neobsahuje: – funkční zkoušky – integraci do serverů a klientů DDTS ŽDC 3. Způsob měření: – Udává se počet kusů informačního systému v žst./zast.
P | 32 | 75O951 |  | DDTS ŽDC, INTEGRACE NAPÁJECÍHO ZDROJE DO INK DDTS ŽDC | KUS | 11 | 0 | 0 |  |  | 0 | 0 | OTSKP_2025 | 0 | 3 |  |  | 0
PP
VV |  |  |  | viz príloha 1.501 11 = 11,000 [A]
TS |  |  |  | 1. Položka obsahuje: – SW integraci jednoho napájecího zdroje/střídače do InK systému DDTS ŽDC – parametrizaci a naplnění datových, technologických, telemetrických a řídicích struktur DDTS ŽDC pro přenos informací – ověření uživatelských funkcí na úplné implementaci, verifikace přenášených dat – programátorské práce včetně potřebného vybavení – veškeré potřebné mechanizmy, včetně obsluhy, náklady na mzdy a přibližné (průměrné) náklady na pořízení potřebných materiálů včetně všech ostatních vedlejších nákladů – kompletní montáž (oživení, konfigurace, nastavení a uvedení do provozu) specifikovaného bloku/zařízení 2. Položka neobsahuje: – funkční zkoušky – integraci do serverů a klientů DDTS ŽDC 3. Způsob měření: – Udává se počet kusů zdrojů a střídačů.
P | 33 | 75O957 |  | DDTS ŽDC, INTEGRACE KLIMATIZAČNÍ NEBO VZT JEDNOTKY DO INK DDTS ŽDC | KUS | 14 | 0 | 0 |  |  | 0 | 0 | OTSKP_2025 | 0 | 3 |  |  | 0
PP
VV |  |  |  | viz príloha 1.501 14 = 14,000 [A]
TS |  |  |  | 1. Položka obsahuje: – SW integraci jedné jednotky klimatizace/vzduchotechniky do InK systému DDTS ŽDC – parametrizaci a naplnění datových, technologických, telemetrických a řídicích struktur DDTS ŽDC pro přenos informací – ověření uživatelských funkcí na úplné implementaci, verifikace přenášených dat – programátorské práce včetně potřebného vybavení – veškeré potřebné mechanizmy, včetně obsluhy, náklady na mzdy a přibližné (průměrné) náklady na pořízení potřebných materiálů včetně všech ostatních vedlejších nákladů – kompletní montáž (oživení, konfigurace, nastavení a uvedení do provozu) specifikovaného bloku/zařízení 2. Položka neobsahuje: – funkční zkoušky – integraci do serverů a klientů DDTS ŽDC 3. Způsob měření: – Udává se počet kusů jednotek klimatizací/vzduchotechniky.
P | 34 | 75O95C |  | DDTS ŽDC, INTEGRACE EE DO INK DDTS ŽDC | KUS | 5 | 0 | 0 |  |  | 0 | 0 | OTSKP_2025 | 0 | 3 |  |  | 0
PP
VV |  |  |  | viz príloha 1.501 5 = 5,000 [A]
TS |  |  |  | 1. Položka obsahuje: – SW integraci signálů z energetických a elektrotechnických systémů stažených do jednoho PLC nebo do jednoho analyzátoru sítě do InK systému DDTS ŽDC – parametrizaci a naplnění datových, technologických, telemetrických a řídicích struktur DDTS ŽDC pro přenos informací – ověření uživatelských funkcí na úplné implementaci, verifikace přenášených dat – programátorské práce včetně potřebného vybavení – veškeré potřebné mechanizmy, včetně obsluhy, náklady na mzdy a přibližné (průměrné) náklady na pořízení potřebných materiálů včetně všech ostatních vedlejších nákladů – kompletní montáž (oživení, konfigurace, nastavení a uvedení do provozu) specifikovaného bloku/zařízení 2. Položka neobsahuje: – funkční zkoušky – integraci do serverů a klientů DDTS ŽDC 3. Způsob měření: – Udává se počet kusů PLC nebo analyzátorů sítě.
P | 35 | 75O95N |  | DDTS ŽDC, INTEGRACE ČIDEL NEBO SENZORŮ DO INK DDTS ŽDC | KUS | 6 | 0 | 0 |  |  | 0 | 0 | OTSKP_2025 | 0 | 3 |  |  | 0
PP
VV |  |  |  | viz príloha 1.501 6 = 6,000 [A]
TS |  |  |  | 1. Položka obsahuje: – SW integraci čidel nebo senzorů (např.: čidlo zaplavení, čidlo teploty, dveřní kontakt) v rozsahu do 10 ks v žst./zast. do InK systému DDTS ŽDC – parametrizaci a naplnění datových, technologických, telemetrických a řídicích struktur DDTS ŽDC pro přenos informací – ověření uživatelských funkcí na úplné implementaci, verifikace přenášených dat – programátorské práce včetně potřebného vybavení – veškeré potřebné mechanizmy, včetně obsluhy, náklady na mzdy a přibližné (průměrné) náklady na pořízení potřebných materiálů včetně všech ostatních vedlejších nákladů – kompletní montáž (oživení, konfigurace, nastavení a uvedení do provozu) specifikovaného bloku/zařízení 2. Položka neobsahuje: – funkční zkoušky – integraci do serverů a klientů DDTS ŽDC 3. Způsob měření: – Udává se počet kusů integrace čidel nebo senzorů do 10 ks v žst./zast.
P | 36 | 75O95Q |  | DDTS ŽDC, INTEGRACE ZPDP DO INK DDTS ŽDC | KUS | 1 | 0 | 0 |  |  | 0 | 0 | OTSKP_2025 | 0 | 3 |  |  | 0
PP
VV |  |  |  | viz príloha 1.501 1 = 1,000 [A]
TS |  |  |  | 1. Položka obsahuje: – SW integraci jedné ústředny ZPDP v rozsahu do 50 ks čidel do InK systému DDTS ŽDC – parametrizaci a naplnění datových, technologických, telemetrických a řídicích struktur DDTS ŽDC pro přenos informací – ověření uživatelských funkcí na úplné implementaci, verifikace přenášených dat – programátorské práce včetně potřebného vybavení – veškeré potřebné mechanizmy, včetně obsluhy, náklady na mzdy a přibližné (průměrné) náklady na pořízení potřebných materiálů včetně všech ostatních vedlejších nákladů – kompletní montáž (oživení, konfigurace, nastavení a uvedení do provozu) specifikovaného bloku/zařízení 2. Položka neobsahuje: – funkční zkoušky – integraci do serverů a klientů DDTS ŽDC 3. Způsob měření: – Udává se počet kusů ústředen ZPDP do 50 ks čidel.
P | 37 | 75O95S |  | DDTS ŽDC, ROZŠÍŘENÍ INTEGRACE ČIDEL NEBO SENZORŮ DO INK DDTS ŽDC | KUS | 24 | 0 | 0 |  |  | 0 | 0 | OTSKP_2025 | 0 | 3 |  |  | 0
PP
VV |  |  |  | viz príloha 1.501 24 = 24,000 [A]
TS |  |  |  | 1. Položka obsahuje: – rozšíření SW integrace čidel nebo senzorů (např.: čidlo zaplavení, čidlo teploty, dveřní kontakt) v rozsahu dalších 10 ks v žst./zast. do InK systému DDTS ŽDC – parametrizaci a naplnění datových, technologických, telemetrických a řídicích struktur DDTS ŽDC pro přenos informací – ověření uživatelských funkcí na úplné implementaci, verifikace přenášených dat – programátorské práce včetně potřebného vybavení – veškeré potřebné mechanizmy, včetně obsluhy, náklady na mzdy a přibližné (průměrné) náklady na pořízení potřebných materiálů včetně všech ostatních vedlejších nákladů – kompletní montáž (oživení, konfigurace, nastavení a uvedení do provozu) specifikovaného bloku/zařízení 2. Položka neobsahuje: – funkční zkoušky – integraci do serverů a klientů DDTS ŽDC 3. Způsob měření: – Udává se počet rozšíření integrace čidel nebo senzorů o dalších 10 ks.
P | 38 | 75O95Z |  | DDTS ŽDC, ZÁVĚREČNÁ ZKOUŠKA | HOD | 7 | 0 | 0 |  |  | 0 | 0 | OTSKP_2025 | 0 | 3 |  |  | 0
PP
VV |  |  |  | viz príloha 1.501 7 = 7,000 [A]
TS |  |  |  | 1. Položka obsahuje: – závěrečná zkouška DDTS ŽDC – komplexní vyzkoušení zařízení DDTS ŽDC – náklady na dopravu – veškeré potřebné mechanizmy, včetně obsluhy, náklady na mzdy a přibližné (průměrné) náklady na pořízení potřebných materiálů včetně všech ostatních vedlejších nákladů – kompletní montáž (oživení, konfigurace, nastavení a uvedení do provozu) specifikovaného bloku/zařízení 2. Položka neobsahuje: – integraci TLS do serverů, klientů a InK DDTS ŽDC – revize zařízení 3. Způsob měření: – Udává se počet hodin po dobu provádění zkoušky.
P | 39 | 75O972 |  | DDTS ŽDC, VYBAVENÁ SKŘÍŇ PRO DDTS ROZVADĚČOVÁ NA PODSTAVCI VÝŠKY DO 2200 MM | KUS | 2 | 0 | 0 |  |  | 0 | 0 | OTSKP_2025 | 0 | 3 |  |  | 0
PP
VV |  |  |  | viz príloha 2.201 a 2.202 2 = 2,000 [A]
TS |  |  |  | 1. Položka obsahuje: – přípravu podkladu pro osazení vč. upevňovacího materiálu, veškerý podružný materiál (např. přepěťové ochrany, zásuvkový panel, DIN Lišty, kabelové žlaby, svorkovnice, rozjištění, kabelové propoje, osvětlení...) – technický popis viz. projektová dokumentace – zhotovení výrobní dokumentace, veškteré potřebné mechanizmy, včetně obsluhy, náklady na mzdy a přibližné (průměrné) náklady na pořízení potřebných materiálů – náklady na dopravu a skladování 2. Položka neobsahuje: – PLC – komunikační převodníky – napájecí zdroje/měniče – integrační koncentrátor – modul vyhodnocení výpadku napětí 3. Způsob měření: – Udává počet kusů kompletní konstrukce nebo práce.
P | 40 | 75O97X |  | DDTS ŽDC, VYBAVENÁ SKŘÍŇ PRO DDTS ROZVADĚČOVÁ NA PODSTAVCI VÝŠKY DO 2200 MM - MONTÁŽ | KUS | 2 | 0 | 0 |  |  | 0 | 0 | OTSKP_2025 | 0 | 3 |  |  | 0
PP
VV |  |  |  | viz príloha 2.201 a 2.202 2 = 2,000 [A]
TS |  |  |  | 1. Položka obsahuje: – kompletní montáž (oživení, konfigurace, nastavení a uvedení do provozu) specifikovaného bloku/zařízení a souvisejícího příslušenství včetně drobného montážního materiálu – náklady na dopravu – veškeré potřebné mechanizmy, včetně obsluhy, náklady na mzdy a přibližné (průměrné) náklady na pořízení potřebných materiálů včetně všech ostatních vedlejších nákladů 2. Položka neobsahuje: – vybavenou skříň pro DDTS 3. Způsob měření: – Udává se počet kusů kompletní konstrukce nebo práce.

## PS 09-02-02
SŽDC05 | [14 empty] | 3
S | Stavba: | 5323530004_VZ |  | Revitalizace a elektrizace trati Nýřany - Heřmanova Huť - 251112 | [6 empty] | D.1.2.10 | 0 | AspeEsticon | 0 | 2
O | Objekt: | D.1.2.10 |  | DOZ a další nadstavbové systémy | [9 empty] | 0.12 | 2
Typ | Poř. číslo | Kód položky | Varianta | Název položky | MJ | Množství | Jednotková hmotnost | Celková hmotnost |  |  | Jednotková cena |  | Cenové soustavy | 0.21
Dodávka
[9 empty] | Jednotková | Celkem | Jednotková | Celkem |  |  |  | Počet položek s nulovou cenou | 0
O1 |  | PS 09-02-02 |  | ED Plzen, doplnení DDTS | [6 empty] | 0 | 0
SD |  | 7 |  | Pridružená stavební výroba | [6 empty] | 0 | 0
P | 1 | 75O932 |  | DDTS ŽDC, KLIENTSKÉ PRACOVIŠTĚ | KUS | 1 | 0 | 0 |  |  | 0 | 0 | OTSKP_2025 | 0 | 3 |  |  | 0
PP
VV |  |  |  | viz príloha 1.001 1 = 1,000 [A]
TS |  |  |  | 1. Položka obsahuje: – klient systému DDTS ŽDC, pracoviště s konfigurací dle TZ v provedení dle TS2/2008 3. vydání – systémové vybavení klientského pracoviště – aplikační vybavení klientského pracoviště – licence klientského pracoviště – programátorské práce včetně potřebného vybavení – náklady na dopravu a skladování – veškeré potřebné mechanizmy, včetně obsluhy, náklady na mzdy a přibližné (průměrné) náklady na pořízení potřebných materiálů včetně všech ostatních vedlejších nákladů – kompletní montáž (oživení, konfigurace, nastavení a uvedení do provozu) specifikovaného bloku/zařízení a souvisejícího příslušenství včetně drobného montážního materiálu 2. Položka neobsahuje: X 3. Způsob měření: – Udává se počet kusů kompletní konstrukce nebo práce.
P | 2 | 75O935 |  | DDTS ŽDC, SW PRO KLIENTA V IPDT | KUS | 1 | 0 | 0 |  |  | 0 | 0 | OTSKP_2025 | 0 | 3 |  |  | 0
PP
VV |  |  |  | viz príloha 1.001 1 = 1,000 [A]
TS |  |  |  | 1. Položka obsahuje: – systémové vybavení nové aplikace klientského pracoviště v dotykovém terminálu telefonního zapojovače (IPDT) v provedení dle TS2/2008 3. vydání – aplikační vybavení klientského pracoviště – licence klientského pracoviště – programátorské práce včetně potřebného vybavení – veškeré potřebné mechanizmy, včetně obsluhy, náklady na mzdy a přibližné (průměrné) náklady na pořízení potřebných materiálů včetně všech ostatních vedlejších nákladů – kompletní montáž (oživení, konfigurace, nastavení a uvedení do provozu) specifikovaného bloku/zařízení 2. Položka neobsahuje: – úpravu IP dotykového terminálu (IPDT) – IP dotykový terminál (IPDT) 3. Způsob měření: – Udává se počet kusů kompletní konstrukce nebo práce.
P | 3 | 75O936 |  | DDTS ŽDC, ÚPRAVA DOTYKOVÉHO TERMINÁLU IPDT, PRO ZPŘÍSTUPNĚNÍ TECHNOLOGIE DDTS ŽDC | KUS | 1 | 0 | 0 |  |  | 0 | 0 | OTSKP_2025 | 0 | 3 |  |  | 0
PP
VV |  |  |  | viz príloha 1.001 1 = 1,000 [A]
TS |  |  |  | 1. Položka obsahuje: – konfigurace dotykového terminálu IPDT pro zobrazení DDTS – programátorské práce včetně potřebného vybavení – veškeré potřebné mechanizmy, včetně obsluhy, náklady na mzdy a přibližné (průměrné) náklady na pořízení potřebných materiálů včetně všech ostatních vedlejších nákladů – kompletní montáž (oživení, konfigurace, nastavení a uvedení do provozu) specifikovaného bloku/zařízení 2. Položka neobsahuje: – SW pro klienta v IPDT – IP dotykový terminál (IPDT) 3. Způsob měření: – Udává se počet kusů kompletní konstrukce nebo práce.
P | 4 | 75O938 |  | DDTS ŽDC, KLIENTSKÉ PRACOVIŠTĚ TENKÝ KLIENT | KUS | 3 | 0 | 0 |  |  | 0 | 0 | OTSKP_2025 | 0 | 3 |  |  | 0
PP
VV |  |  |  | viz príloha 1.001 3 = 3,000 [A]
TS |  |  |  | 1. Položka obsahuje: – tenký klient systému DDTS s konfigurací dle TZ v provedení dle TS2/2008 3. vydání – licence pro tenkého klienta – programátorské práce včetně potřebného vybavení – veškeré potřebné mechanizmy, včetně obsluhy, náklady na mzdy a přibližné (průměrné) náklady na pořízení potřebných materiálů včetně všech ostatních vedlejších nákladů – kompletní montáž (oživení, konfigurace, nastavení a uvedení do provozu) specifikovaného bloku/zařízení 2. Položka neobsahuje: X 3. Způsob měření: – Udává se počet kusů kompletní konstrukce nebo práce.
P | 5 | 75O941 |  | DDTS ŽDC, INTEGRACE EOV DO SERVERŮ A KLIENTŮ DDTS ŽDC | KUS | 4 | 0 | 0 |  |  | 0 | 0 | OTSKP_2025 | 0 | 3 |  |  | 0
PP
VV |  |  |  | viz príloha 2.201 4 = 4,000 [A]
TS |  |  |  | 1. Položka obsahuje: – SW integraci jednoho rozváděče EOV do systému DDTS ŽDC - zahrnuta integrace ve všech úrovních systému DDTS ŽDC mimo InK (InS, TeS, klienti) pro jednu lokalitu InS – doplnění stávajících klientských pracovišť (stacionární, mobilní, tenký, terminálový) o jeden rozvaděč EOV – parametrizaci a naplnění datových, technologických, telemetrických a řídicích struktur DDTS ŽDC pro přenos informací – ověření uživatelských funkcí na úplné implementaci, verifikace přenášených dat – systémovou a datovou analýzu technologického modelu, realizace a plnění presentačních zobrazení a formulářů – úpravu a odzkoušení programových a řídicích prostředků pro export dat – programátorské práce včetně potřebného vybavení – veškeré potřebné mechanizmy, včetně obsluhy, náklady na mzdy a přibližné (průměrné) náklady na pořízení potřebných materiálů včetně všech ostatních vedlejších nákladů – kompletní montáž (oživení, konfigurace, nastavení a uvedení do provozu) specifikovaného bloku/zařízení 2. Položka neobsahuje: – funkční zkoušky – integraci do InK DDTS ŽDC 3. Způsob měření: – Udává se počet kusů rozvaděčů EOV.
P | 6 | 75O945 |  | DDTS ŽDC, INTEGRACE OSV DO SERVERŮ A KLIENTŮ DDTS ŽDC | KUS | 12 | 0 | 0 |  |  | 0 | 0 | OTSKP_2025 | 0 | 3 |  |  | 0
PP
VV |  |  |  | viz príloha 2.201 12 = 12,000 [A]
TS |  |  |  | 1. Položka obsahuje: – SW integraci jednoho rozváděče OSV do systému DDTS ŽDC - zahrnuta integrace ve všech úrovních systému DDTS ŽDC mimo InK (InS, TeS, klienti) pro jednu lokalitu InS – doplnění stávajících klientských pracovišť (stacionární, mobilní, tenký, terminálový) o jeden rozvaděč OSV – parametrizaci a naplnění datových, technologických, telemetrických a řídicích struktur DDTS ŽDC pro přenos informací – ověření uživatelských funkcí na úplné implementaci, verifikace přenášených dat – systémovou a datovou analýzu technologického modelu, realizace a plnění presentačních zobrazení a formulářů – úpravu a odzkoušení programových a řídicích prostředků pro export dat – programátorské práce včetně potřebného vybavení – veškeré potřebné mechanizmy, včetně obsluhy, náklady na mzdy a přibližné (průměrné) náklady na pořízení potřebných materiálů včetně všech ostatních vedlejších nákladů – kompletní montáž (oživení, konfigurace, nastavení a uvedení do provozu) specifikovaného bloku/zařízení 2. Položka neobsahuje: – funkční zkoušky – integraci do InK DDTS ŽDC 3. Způsob měření: – Udává se počet kusů rozvaděčů OSV.
P | 7 | 75O949 |  | DDTS ŽDC, INTEGRACE PZTS DO SERVERŮ A KLIENTŮ DDTS ŽDC | KUS | 14 | 0 | 0 |  |  | 0 | 0 | OTSKP_2025 | 0 | 3 |  |  | 0
PP
VV |  |  |  | viz príloha 2.201 14 = 14,000 [A]
TS |  |  |  | 1. Položka obsahuje: – SW integraci jedné ústředny PZTS v rozsahu do 50 ks čidel do systému DDTS ŽDC - zahrnuta integrace ve všech úrovních systému DDTS ŽDC mimo InK (InS, TeS, klienti) pro jednu lokalitu InS – doplnění stávajících klientských pracovišť (stacionární, mobilní, tenký, terminálový) o jednu ústřednu PZTS do 50 ks čidel – parametrizaci a naplnění datových, technologických, telemetrických a řídicích struktur DDTS ŽDC pro přenos informací – ověření uživatelských funkcí na úplné implementaci, verifikace přenášených dat – systémovou a datovou analýzu technologického modelu, realizace a plnění presentačních zobrazení a formulářů – úpravu a odzkoušení programových a řídicích prostředků pro export dat – programátorské práce včetně potřebného vybavení – veškeré potřebné mechanizmy, včetně obsluhy, náklady na mzdy a přibližné (průměrné) náklady na pořízení potřebných materiálů včetně všech ostatních vedlejších nákladů – kompletní montáž (oživení, konfigurace, nastavení a uvedení do provozu) specifikovaného bloku/zařízení 2. Položka neobsahuje: – funkční zkoušky – integraci do InK DDTS ŽDC 3. Způsob měření: – Udává se počet kusů ústředen PZTS do 50 ks čidel.
P | 8 | 75O94L |  | DDTS ŽDC, INTEGRACE ROZ DO SERVERŮ A KLIENTŮ DDTS ŽDC | KUS | 12 | 0 | 0 |  |  | 0 | 0 | OTSKP_2025 | 0 | 3 |  |  | 0
PP
VV |  |  |  | viz príloha 2.201 12 = 12,000 [A]
TS |  |  |  | 1. Položka obsahuje: – SW integraci jedné rozhlasové ústředny do systému DDTS ŽDC - zahrnuta integrace ve všech úrovních systému DDTS ŽDC mimo InK (InS, TeS, klienti) pro jednu lokalitu InS – doplnění stávajících klientských pracovišť (stacionární, mobilní, tenký, terminálový) o jednu rozhlasovou ústřednu – parametrizaci a naplnění datových, technologických, telemetrických a řídicích struktur DDTS ŽDC pro přenos informací – ověření uživatelských funkcí na úplné implementaci, verifikace přenášených dat – systémovou a datovou analýzu technologického modelu, realizace a plnění presentačních zobrazení a formulářů – úpravu a odzkoušení programových a řídicích prostředků pro export dat – programátorské práce včetně potřebného vybavení – veškeré potřebné mechanizmy, včetně obsluhy, náklady na mzdy a přibližné (průměrné) náklady na pořízení potřebných materiálů včetně všech ostatních vedlejších nákladů – kompletní montáž (oživení, konfigurace, nastavení a uvedení do provozu) specifikovaného bloku/zařízení 2. Položka neobsahuje: – funkční zkoušky – integraci do InK DDTS ŽDC 3. Způsob měření: – Udává se počet kusů rozhlasových ústředen.
P | 9 | 75O94N |  | DDTS ŽDC, INTEGRACE ZPDP DO SERVERŮ A KLIENTŮ DDTS ŽDC | KUS | 14 | 0 | 0 |  |  | 0 | 0 | OTSKP_2025 | 0 | 3 |  |  | 0
PP
VV |  |  |  | viz príloha 2.201 14 = 14,000 [A]
TS |  |  |  | 1. Položka obsahuje: – SW integraci jedné ústředny ZPDP v rozsahu do 50 ks čidel do systému DDTS ŽDC - zahrnuta integrace ve všech úrovních systému DDTS ŽDC mimo InK (InS, TeS, klienti) pro jednu lokalitu InS – doplnění stávajících klientských pracovišť (stacionární, mobilní, tenký, terminálový) o jednu ústřednu ZPDP do 50 ks čidel – parametrizaci a naplnění datových, technologických, telemetrických a řídicích struktur DDTS ŽDC pro přenos informací – ověření uživatelských funkcí na úplné implementaci, verifikace přenášených dat – systémovou a datovou analýzu technologického modelu, realizace a plnění presentačních zobrazení a formulářů – úpravu a odzkoušení programových a řídicích prostředků pro export dat – programátorské práce včetně potřebného vybavení – veškeré potřebné mechanizmy, včetně obsluhy, náklady na mzdy a přibližné (průměrné) náklady na pořízení potřebných materiálů včetně všech ostatních vedlejších nákladů – kompletní montáž (oživení, konfigurace, nastavení a uvedení do provozu) specifikovaného bloku/zařízení 2. Položka neobsahuje: – funkční zkoušky – integraci do InK DDTS ŽDC 3. Způsob měření: – Udává se počet kusů ústředen ZPDP do 50 ks čidel.
P | 10 | 75O94Q |  | DDTS ŽDC, INTEGRACE KAM DO SERVERŮ A KLIENTŮ DDTS ŽDC | KUS | 4 | 0 | 0 |  |  | 0 | 0 | OTSKP_2025 | 0 | 3 |  |  | 0
PP
VV |  |  |  | viz príloha 2.201 4 = 4,000 [A]
TS |  |  |  | 1. Položka obsahuje: – SW integraci jednoho kamerového systému v žst./zast. v rozsahu do 20 ks kamer do systému DDTS ŽDC - zahrnuta integrace ve všech úrovních systému DDTS ŽDC mimo InK (InS, TeS, klienti) pro jednu lokalitu InS – doplnění stávajících klientských pracovišť (stacionární, mobilní, tenký, terminálový) o jeden kamerový systém do 20 ks kamer – parametrizaci a naplnění datových, technologických, telemetrických a řídicích struktur DDTS ŽDC pro přenos informací – ověření uživatelských funkcí na úplné implementaci, verifikace přenášených dat – systémovou a datovou analýzu technologického modelu, realizace a plnění presentačních zobrazení a formulářů – úpravu a odzkoušení programových a řídicích prostředků pro export dat – programátorské práce včetně potřebného vybavení – veškeré potřebné mechanizmy, včetně obsluhy, náklady na mzdy a přibližné (průměrné) náklady na pořízení potřebných materiálů včetně všech ostatních vedlejších nákladů – kompletní montáž (oživení, konfigurace, nastavení a uvedení do provozu) specifikovaného bloku/zařízení 2. Položka neobsahuje: – funkční zkoušky – integraci do InK DDTS ŽDC 3. Způsob měření: – Udává se počet kusů kamerových systému do 20 ks kamer.
P | 11 | 75O94U |  | DDTS ŽDC, INTEGRACE AKTIVNÍHO PRVKU PŘENOSOVÉHO SYSTÉMU LTDS DO SERVERŮ A KLIENTŮ DDTS ŽDC | KUS | 28 | 0 | 0 |  |  | 0 | 0 | OTSKP_2025 | 0 | 3 |  |  | 0
PP
VV |  |  |  | viz príloha 2.201 28 = 28,000 [A]
TS |  |  |  | 1. Položka obsahuje: – SW integraci jednoho aktivního prvku přenosového systému LTDS do systému DDTS ŽDC - zahrnuta integrace ve všech úrovních systému DDTS ŽDC mimo InK (InS, TeS, klienti) pro jednu lokalitu InS – doplnění stávajících klientských pracovišť (stacionární, mobilní, tenký, terminálový) o jeden aktivní prvek přenosového systému LTDS – parametrizaci a naplnění datových, technologických, telemetrických a řídicích struktur DDTS ŽDC pro přenos informací – ověření uživatelských funkcí na úplné implementaci, verifikace přenášených dat – systémovou a datovou analýzu technologického modelu, realizace a plnění presentačních zobrazení a formulářů – úpravu a odzkoušení programových a řídicích prostředků pro export dat – programátorské práce včetně potřebného vybavení – veškeré potřebné mechanizmy, včetně obsluhy, náklady na mzdy a přibližné (průměrné) náklady na pořízení potřebných materiálů včetně všech ostatních vedlejších nákladů – kompletní montáž (oživení, konfigurace, nastavení a uvedení do provozu) specifikovaného bloku/zařízení 2. Položka neobsahuje: – funkční zkoušky – integraci do InK DDTS ŽDC 3. Způsob měření: – Udává se počet kusů aktivních prvků přenosového systému LTDS.
P | 12 | 75O94W |  | DDTS ŽDC, INTEGRACE ISC DO SERVERŮ A KLIENTŮ DDTS ŽDC | KUS | 12 | 0 | 0 |  |  | 0 | 0 | OTSKP_2025 | 0 | 3 |  |  | 0
PP
VV |  |  |  | viz príloha 2.201 12 = 12,000 [A]
TS |  |  |  | 1. Položka obsahuje: – SW integraci jednoho informačního systému v žst./zast. do systému DDTS ŽDC - zahrnuta integrace ve všech úrovních systému DDTS ŽDC mimo InK (InS, TeS, klienti) pro jednu lokalitu InS – doplnění stávajících klientských pracovišť (stacionární, mobilní, tenký, terminálový) o jeden informační systém v žst./zast. – parametrizaci a naplnění datových, technologických, telemetrických a řídicích struktur DDTS ŽDC pro přenos informací – ověření uživatelských funkcí na úplné implementaci, verifikace přenášených dat – systémovou a datovou analýzu technologického modelu, realizace a plnění presentačních zobrazení a formulářů – úpravu a odzkoušení programových a řídicích prostředků pro export dat – programátorské práce včetně potřebného vybavení – veškeré potřebné mechanizmy, včetně obsluhy, náklady na mzdy a přibližné (průměrné) náklady na pořízení potřebných materiálů včetně všech ostatních vedlejších nákladů – kompletní montáž (oživení, konfigurace, nastavení a uvedení do provozu) specifikovaného bloku/zařízení 2. Položka neobsahuje: – funkční zkoušky – integraci do InK DDTS ŽDC 3. Způsob měření: – Udává se počet kusů informačního systému v žst./zast.
P | 13 | 75O94Z |  | DDTS ŽDC, INTEGRACE NAPÁJECÍHO ZDROJE DO SERVERŮ A KLIENTŮ DDTS ŽDC | KUS | 22 | 0 | 0 |  |  | 0 | 0 | OTSKP_2025 | 0 | 3 |  |  | 0
PP
VV |  |  |  | viz príloha 2.201 22 = 22,000 [A]
TS |  |  |  | 1. Položka obsahuje: – SW integraci jednoho napájecího zdroje/střídače do systému DDTS ŽDC - zahrnuta integrace ve všech úrovních systému DDTS ŽDC mimo InK (InS, TeS, klienti) pro jednu lokalitu InS – doplnění stávajících klientských pracovišť (stacionární, mobilní, tenký, terminálový) o jeden napájecí zdroj/střídač – parametrizaci a naplnění datových, technologických, telemetrických a řídicích struktur DDTS ŽDC pro přenos informací – ověření uživatelských funkcí na úplné implementaci, verifikace přenášených dat – systémovou a datovou analýzu technologického modelu, realizace a plnění presentačních zobrazení a formulářů – úpravu a odzkoušení programových a řídicích prostředků pro export dat – programátorské práce včetně potřebného vybavení – veškeré potřebné mechanizmy, včetně obsluhy, náklady na mzdy a přibližné (průměrné) náklady na pořízení potřebných materiálů včetně všech ostatních vedlejších nákladů – kompletní montáž (oživení, konfigurace, nastavení a uvedení do provozu) specifikovaného bloku/zařízení 2. Položka neobsahuje: – funkční zkoušky – integraci do InK DDTS ŽDC 3. Způsob měření: – Udává se počet kusů napájecích zdrojů/střídačů.
P | 14 | 75O956 |  | DDTS ŽDC, INTEGRACE KLIMATIZAČNÍ NEBO VZT JEDNOTKY DO SERVERŮ A KLIENTŮ DDTS ŽDC | KUS | 28 | 0 | 0 |  |  | 0 | 0 | OTSKP_2025 | 0 | 3 |  |  | 0
PP
VV |  |  |  | viz príloha 2.201 28 = 28,000 [A]
TS |  |  |  | 1. Položka obsahuje: – SW integraci jedné jednotky klimatizace/vzduchotechniky do systému DDTS ŽDC - zahrnuta integrace ve všech úrovních systému DDTS ŽDC mimo InK (InS, TeS, klienti) pro jednu lokalitu InS – doplnění stávajících klientských pracovišť (stacionární, mobilní, tenký, terminálový) o jedenu jednotku klimatizace/vzduchotechniky – parametrizaci a naplnění datových, technologických, telemetrických a řídicích struktur DDTS ŽDC pro přenos informací – ověření uživatelských funkcí na úplné implementaci, verifikace přenášených dat – systémovou a datovou analýzu technologického modelu, realizace a plnění presentačních zobrazení a formulářů – úpravu a odzkoušení programových a řídicích prostředků pro export dat – programátorské práce včetně potřebného vybavení – veškeré potřebné mechanizmy, včetně obsluhy, náklady na mzdy a přibližné (průměrné) náklady na pořízení potřebných materiálů včetně všech ostatních vedlejších nákladů – kompletní montáž (oživení, konfigurace, nastavení a uvedení do provozu) specifikovaného bloku/zařízení 2. Položka neobsahuje: – funkční zkoušky – integraci do InK DDTS ŽDC 3. Způsob měření: – Udává se počet kusů jednotek klimatizace/vzduchotechniky.
P | 15 | 75O958 |  | DDTS ŽDC, INTEGRACE EE DO SERVERŮ A KLIENTŮ DDTS ŽDC | KUS | 10 | 0 | 0 |  |  | 0 | 0 | OTSKP_2025 | 0 | 3 |  |  | 0
PP
VV |  |  |  | viz príloha 2.201 10 = 10,000 [A]
TS |  |  |  | 1. Položka obsahuje: – SW integraci z energetických a elektrotechnických systémů stažených do jednoho PLC nebo do jednoho analyzátoru sítě do systému DDTS ŽDC - zahrnuta integrace ve všech úrovních systému DDTS ŽDC mimo InK (InS, TeS, klienti) pro jednu lokalitu InS – doplnění stávajících klientských pracovišť (stacionární, mobilní, tenký, terminálový) z energetických a elektrotechnických systémů stažených do jednoho PLC nebo do jednoho analyzátoru sítě – parametrizaci a naplnění datových, technologických, telemetrických a řídicích struktur DDTS ŽDC pro přenos informací – ověření uživatelských funkcí na úplné implementaci, verifikace přenášených dat – systémovou a datovou analýzu technologického modelu, realizace a plnění presentačních zobrazení a formulářů – úpravu a odzkoušení programových a řídicích prostředků pro export dat – programátorské práce včetně potřebného vybavení – veškeré potřebné mechanizmy, včetně obsluhy, náklady na mzdy a přibližné (průměrné) náklady na pořízení potřebných materiálů včetně všech ostatních vedlejších nákladů – kompletní montáž (oživení, konfigurace, nastavení a uvedení do provozu) specifikovaného bloku/zařízení 2. Položka neobsahuje: – funkční zkoušky – integraci do InK DDTS ŽDC 3. Způsob měření: – Udává se počet kusů PLC nebo analyzátorů sítě.
P | 16 | 75O95M |  | DDTS ŽDC, INTEGRACE ČIDEL NEBO SENZORŮ DO SERVERŮ A KLIENTŮ DDTS ŽDC | KUS | 12 | 0 | 0 |  |  | 0 | 0 | OTSKP_2025 | 0 | 3 |  |  | 0
PP
VV |  |  |  | viz príloha 2.201 12 = 12,000 [A]
TS |  |  |  | 1. Položka obsahuje: – SW integraci čidel nebo senzorů (např.: čidlo zaplavení, čidlo teploty, dveřní kontakt) v rozsahu do 10 ks v žst./zast. do systému DDTS ŽDC - zahrnuta integrace ve všech úrovních systému DDTS ŽDC mimo InK (InS, TeS, klienti) pro jednu lokalitu InS – doplnění stávajících klientských pracovišť (stacionární, mobilní, tenký, terminálový) o čidla nebo senzory (např.: čidlo zaplavení, čidlo teploty, dveřní kontakt) v rozsahu do 10 ks – parametrizaci a naplnění datových, technologických, telemetrických a řídicích struktur DDTS ŽDC pro přenos informací – ověření uživatelských funkcí na úplné implementaci, verifikace přenášených dat – systémovou a datovou analýzu technologického modelu, realizace a plnění presentačních zobrazení a formulářů – úpravu a odzkoušení programových a řídicích prostředků pro export dat – programátorské práce včetně potřebného vybavení – veškeré potřebné mechanizmy, včetně obsluhy, náklady na mzdy a přibližné (průměrné) náklady na pořízení potřebných materiálů včetně všech ostatních vedlejších nákladů – kompletní montáž (oživení, konfigurace, nastavení a uvedení do provozu) specifikovaného bloku/zařízení 2. Položka neobsahuje: – funkční zkoušky – integraci do InK DDTS ŽDC 3. Způsob měření: – Udává se počet kusů čidel nebo senzorů (např.: čidlo zaplavení, čidlo teploty, dveřní kontakt) v rozsahu do 10 ks.
P | 17 | 75O95R |  | DDTS ŽDC, ROZŠÍŘENÍ INTEGRACE ČIDEL NEBO SENZORŮ DO SERVERŮ A KLIENTŮ DDTS ŽDC | KUS | 2 | 0 | 0 |  |  | 0 | 0 | OTSKP_2025 | 0 | 3 |  |  | 0
PP
VV |  |  |  | viz príloha 2.201 2 = 2,000 [A]
TS |  |  |  | 1. Položka obsahuje: – rozšíření SW integrace čidel nebo senzorů (např.: čidlo zaplavení, čidlo teploty, dveřní kontakt) v rozsahu o dalších 10 ks v žst./zast. do systému DDTS ŽDC - zahrnuta integrace ve všech úrovních systému DDTS ŽDC mimo InK (InS, TeS, klienti) pro jednu lokalitu InS – doplnění stávajících klientských pracovišť (stacionární, mobilní, tenký, terminálový) o rozšíření čidel nebo senzorů (např.: čidlo zaplavení, čidlo teploty, dveřní kontakt) do dalších 10 ks – parametrizaci a naplnění datových, technologických, telemetrických a řídicích struktur DDTS ŽDC pro přenos informací – ověření uživatelských funkcí na úplné implementaci, verifikace přenášených dat – systémovou a datovou analýzu technologického modelu, realizace a plnění presentačních zobrazení a formulářů – úpravu a odzkoušení programových a řídicích prostředků pro export dat – programátorské práce včetně potřebného vybavení – veškeré potřebné mechanizmy, včetně obsluhy, náklady na mzdy a přibližné (průměrné) náklady na pořízení potřebných materiálů včetně všech ostatních vedlejších nákladů – kompletní montáž (oživení, konfigurace, nastavení a uvedení do provozu) specifikovaného bloku/zařízení 2. Položka neobsahuje: – funkční zkoušky – integraci do InK DDTS ŽDC 3. Způsob měření: – Udává se počet kusů rozšíření čidel nebo senzorů (např.: čidlo zaplavení, čidlo teploty, dveřní kontakt,...) o dalších 10 ks.
P | 18 | 75O95Z |  | DDTS ŽDC, ZÁVĚREČNÁ ZKOUŠKA | HOD | 24 | 0 | 0 |  |  | 0 | 0 | OTSKP_2025 | 0 | 3 |  |  | 0
PP
VV |  |  |  | viz príloha 1.001 24 = 24,000 [A]
TS |  |  |  | 1. Položka obsahuje: – závěrečná zkouška DDTS ŽDC – komplexní vyzkoušení zařízení DDTS ŽDC – náklady na dopravu – veškeré potřebné mechanizmy, včetně obsluhy, náklady na mzdy a přibližné (průměrné) náklady na pořízení potřebných materiálů včetně všech ostatních vedlejších nákladů – kompletní montáž (oživení, konfigurace, nastavení a uvedení do provozu) specifikovaného bloku/zařízení 2. Položka neobsahuje: – integraci TLS do serverů, klientů a InK DDTS ŽDC – revize zařízení 3. Způsob měření: – Udává se počet hodin po dobu provádění zkoušky.

## PS 11-02-20
SŽDC05 | [14 empty] | 3
S | Stavba: | 5323530004_VZ |  | Revitalizace a elektrizace trati Nýřany - Heřmanova Huť - 251112 | [6 empty] | D.1.2.2 | 0 | AspeEsticon | 0 | 2
O | Objekt: | D.1.2.2 |  | Rozhlasové zarízení | [9 empty] | 0.12 | 2
Typ | Poř. číslo | Kód položky | Varianta | Název položky | MJ | Množství | Jednotková hmotnost | Celková hmotnost |  |  | Jednotková cena |  | Cenové soustavy | 0.21
Dodávka
[9 empty] | Jednotková | Celkem | Jednotková | Celkem |  |  |  | Počet položek s nulovou cenou | 0
O1 |  | PS 11-02-20 |  | Zast. Kamenný Újezd, rozhlasové zarízení | [6 empty] | 0 | 0
SD |  | 1 |  | Zemní práce | [6 empty] | 0 | 0
P | 1 | 13021 |  | HLOUBENÍ RÝH A ŠACHET, TR. ZEMINY I-II | M3 | 18.3 | 0 | 0 |  |  | 0 | 0 | OTSKP_2025 | 0 | 3 |  |  | 0
PP
VV |  |  |  | viz príloha c. 2.201 "zemní trasa: "21+20+20 = 61,000 [A] viz príloha c. 2.501 "kyneta: "0,6*0,5 = 0,300 [B] A*B = 18,300 [C]
TS |  |  |  | 1. Položka obsahuje: sejmutí ornice, hloubení rýh a šachet pažených a nepažených, protlaky, doprava na mezdeponii, uložení, pažení, podíl na protlacování - ornice 10% / tr. I 80% zeminy / tr. II 20% zeminy 2. Položka neobsahuje: - pažení pomocí štetovnic, záporových nebo podzemních sten - odvoz odpadu na skládku - likvidaci odpadu 3. Merná jednotka: Mernou jednotkou je objem zemních prací v m3
P | 2 | 17011 |  | ZÁSYPY, OBSYPY, NÁSYPY Z VYTEŽENÝCH ZEMIN | M3 | 18.3 | 0 | 0 |  |  | 0 | 0 | OTSKP_2025 | 0 | 3 |  |  | 0
PP
VV |  |  |  | viz príloha c. 2.201 "zemní trasa: "21+20+20 = 61,000 [A] viz príloha c. 2.501 "kyneta: "0,6*0,5 = 0,300 [B] A*B = 18,300 [C]
TS |  |  |  | 1. Položka obsahuje: rozprostrení ornice, zásyp jam a rýh, obsyp potrubí a objektu, násyp, natežení a dovoz z mezideponie 2. Položka neobsahuje: - nákup materiálu 3. Merná jednotka: Mernou jednotkou je objem zemních prací v m3
SD |  | 7 |  | Pridružená stavební výroba | [6 empty] | 0 | 0
P | 3 | 702112 |  | KABELOVÝ ŽLAB ZEMNÍ VČETNĚ KRYTU SVĚTLÉ ŠÍŘKY PŘES 120 DO 250 MM | m | 61 | 0 | 0 |  |  | 0 | 0 | OTSKP_2025 | 0 | 3 |  |  | 0
PP
VV |  |  |  | viz príloha c. 2.201 "trasa v nástupišti c. 1: "21+20+20 = 61,000 [A]
TS |  |  |  | 1. Položka obsahuje: – přípravu podkladu pro osazení 2. Položka neobsahuje: X 3. Způsob měření: Měří se metr délkový.
P | 4 | 702211 |  | KABELOVÁ CHRÁNIČKA ZEMNÍ DN DO 100 MM | M | 10 | 0 | 0 |  |  | 0 | 0 | OTSKP_2025 | 0 | 3 |  |  | 0
PP
VV |  |  |  | viz príloha c. 2.201 10.000000 = 10,000 [A]
TS |  |  |  | 1. Položka obsahuje: – přípravu podkladu pro osazení 2. Položka neobsahuje: X 3. Způsob měření: Měří se metr délkový.
P | 5 | 702311 |  | ZAKRYTÍ KABELŮ VÝSTRAŽNOU FÓLIÍ ŠÍŘKY DO 20 CM | m | 61 | 0 | 0 |  |  | 0 | 0 | OTSKP_2025 | 0 | 3 |  |  | 0
PP
VV |  |  |  | viz príloha c. 2.201 "trasa v nástupišti c. 1: "21+20+20 = 61,000 [A]
TS |  |  |  | 1. Položka obsahuje: – dodávku a montáž fólie – přípravu podkladu pro osazení 2. Položka neobsahuje: X 3. Způsob měření: Měří se metr délkový.
P | 6 | 742G11 |  | KABEL NN DVOU- A TŘÍŽÍLOVÝ CU S PLASTOVOU IZOLACÍ DO 2,5 MM2 | m | 18.9 | 0 | 0 |  |  | 0 | 0 | OTSKP_2025 | 0 | 3 |  |  | 0
PP
VV |  |  |  | viz príloha c. 2.101 "kabely do rozvadece Rsdel: "2*9*1,05 = 18,900 [A]
TS |  |  |  | 1. Položka obsahuje: – manipulace a uložení kabelu (do země, chráničky, kanálu, na rošty, na TV a pod.) 2. Položka neobsahuje: – příchytky, spojky, koncovky, chráničky apod. 3. Způsob měření: Měří se metr délkový.
P | 7 | 742L11 |  | UKONČENÍ DVOU AŽ PĚTIŽÍLOVÉHO KABELU V ROZVADĚČI NEBO NA PŘÍSTROJI DO 2,5 MM2 | KUS | 4 | 0 | 0 |  |  | 0 | 0 | OTSKP_2025 | 0 | 3 |  |  | 0
PP
VV |  |  |  | viz príloha c. 2.101 "2x kabel do Rsdel: "2+2 = 4,000 [A]
TS |  |  |  | 1. Položka obsahuje: – všechny práce spojené s úpravou kabelů pro montáž včetně veškerého příslušentsví 2. Položka neobsahuje: X 3. Způsob měření: Udává se počet kusů kompletní konstrukce nebo práce.
P | 8 | 75I22X |  | KABEL ZEMNÍ DVOUPLÁŠŤOVÝ BEZ PANCÍŘE PRŮMĚRU ŽÍLY 0,8 MM - MONTÁŽ | m | 90.2 | 0 | 0 |  |  | 0 | 0 | OTSKP_2025 | 0 | 3 |  |  | 0
PP
VV |  |  |  | viz príloha c. 2.101 "1.vetev: "21+21+20+20 = 82,000 [A] "+ rezerva 10%:" A*1,1 = 90,200 [B]
TS |  |  |  | 1. Položka obsahuje: – práce spojené s montáží specifikované kabelizace specifikovaným způsobem (uložení na konstrukci, uložení, zatažení) – veškeré potřebné mechanizmy, včetně obsluhy, náklady na mzdy a přibližné (průměrné) náklady na pořízení potřebných materiálů včetně všech ostatních vedlejších nákladů 2. Položka neobsahuje: X 3. Způsob měření: – Práce specifikovaného se měří v délce kabelizace udané v metrech.
P | 9 | 75IF21 |  | ROZPOJOVACÍ SVORKOVNICE 2/10, 2/8 - DODÁVKA | KUS | 1 | 0 | 0 |  |  | 0 | 0 | OTSKP_2025 | 0 | 3 |  |  | 0
PP
VV |  |  |  | viz príloha c. 2.101 "1 vetev kabelu 3P1,0:" 1 = 1,000 [A]
TS |  |  |  | 1. Položka obsahuje: – dodávku specifikovaného bloku/zařízení včetně potřebného drobného montážního materiálu – dodávku souvisejícího příslušenství pro specifikovaný blok/zařízení – náklady na dopravu a skladování – veškeré potřebné mechanizmy, včetně obsluhy, náklady na mzdy a přibližné (průměrné) náklady na pořízení potřebných materiálů včetně všech ostatních vedlejších nákladů 2. Položka neobsahuje: X 3. Způsob měření: – Udává se počet kusů kompletní konstrukce nebo práce.
P | 10 | 75IF2X |  | ROZPOJOVACÍ SVORKOVNICE 2/10, 2/8 - MONTÁŽ | KUS | 1 | 0 | 0 |  |  | 0 | 0 | OTSKP_2025 | 0 | 3 |  |  | 0
PP
VV |  |  |  | viz príloha c. 2.101 1.000000 = 1,000 [A]
TS |  |  |  | 1. Položka obsahuje: – kompletní montáž specifikovaného bloku/zařízení a souvisejícího příslušenství včetně potřebného drobného montážního materiálu – veškeré potřebné mechanizmy, včetně obsluhy, náklady na mzdy a přibližné (průměrné) náklady na pořízení potřebných materiálů včetně všech ostatních vedlejších nákladů 2. Položka neobsahuje: X 3. Způsob měření: – Udává se počet kusů kompletní konstrukce nebo práce.
P | 11 | 75IFA1 |  | NOSNÍK BLESKOJISTEK - DODÁVKA | KUS | 1 | 0 | 0 |  |  | 0 | 0 | OTSKP_2025 | 0 | 3 |  |  | 0
PP
VV |  |  |  | viz príloha c. 2.101 1.000000 = 1,000 [A]
TS |  |  |  | 1. Položka obsahuje: – dodávku specifikovaného bloku/zařízení včetně potřebného drobného montážního materiálu – dodávku souvisejícího příslušenství pro specifikovaný blok/zařízení – náklady na dopravu a skladování – veškeré potřebné mechanizmy, včetně obsluhy, náklady na mzdy a přibližné (průměrné) náklady na pořízení potřebných materiálů včetně všech ostatních vedlejších nákladů 2. Položka neobsahuje: X 3. Způsob měření: – Udává se počet kusů kompletní konstrukce nebo práce.
P | 12 | 75IFAX |  | NOSNÍK BLESKOJISTEK - MONTÁŽ | KUS | 1 | 0 | 0 |  |  | 0 | 0 | OTSKP_2025 | 0 | 3 |  |  | 0
PP
VV |  |  |  | viz príloha c. 2.101 1.000000 = 1,000 [A]
TS |  |  |  | 1. Položka obsahuje: – kompletní montáž specifikovaného bloku/zařízení a souvisejícího příslušenství včetně potřebného drobného montážního materiálu – veškeré potřebné mechanizmy, včetně obsluhy, náklady na mzdy a přibližné (průměrné) náklady na pořízení potřebných materiálů včetně všech ostatních vedlejších nákladů 2. Položka neobsahuje: X 3. Způsob měření: – Udává se počet kusů kompletní konstrukce nebo práce.
P | 13 | 75IF41 |  | MONTÁŽNÍ RÁM DO 10+1 - DODÁVKA | KUS | 1 | 0 | 0 |  |  | 0 | 0 | OTSKP_2025 | 0 | 3 |  |  | 0
PP
VV |  |  |  | viz príloha c. 2.101 1 = 1,000 [A]
TS |  |  |  | 1. Položka obsahuje: – dodávku specifikovaného bloku/zařízení včetně potřebného drobného montážního materiálu – dodávku souvisejícího příslušenství pro specifikovaný blok/zařízení – náklady na dopravu a skladování – veškeré potřebné mechanizmy, včetně obsluhy, náklady na mzdy a přibližné (průměrné) náklady na pořízení potřebných materiálů včetně všech ostatních vedlejších nákladů 2. Položka neobsahuje: X 3. Způsob měření: – Udává se počet kusů kompletní konstrukce nebo práce.
P | 14 | 75IF4X |  | MONTÁŽNÍ RÁM DO 10+1 - MONTÁŽ | KUS | 1 | 0 | 0 |  |  | 0 | 0 | OTSKP_2025 | 0 | 3 |  |  | 0
PP
VV |  |  |  | viz príloha c. 2.101 1.000000 = 1,000 [A]
TS |  |  |  | 1. Položka obsahuje: – kompletní montáž specifikovaného bloku/zařízení a souvisejícího příslušenství včetně potřebného drobného montážního materiálu – veškeré potřebné mechanizmy, včetně obsluhy, náklady na mzdy a přibližné (průměrné) náklady na pořízení potřebných materiálů včetně všech ostatních vedlejších nákladů 2. Položka neobsahuje: X 3. Způsob měření: – Udává se počet kusů kompletní konstrukce nebo práce.
P | 15 | 75IFB1 |  | BLESKOJISTKA - DODÁVKA | KUS | 6 | 0 | 0 |  |  | 0 | 0 | OTSKP_2025 | 0 | 3 |  |  | 0
PP
VV |  |  |  | viz príloha c. 2.101 6*1"na každou žílu *2""--- 3P1.0 * = 6 žil" = 6,000 [A]
TS |  |  |  | 1. Položka obsahuje: – dodávku specifikovaného bloku/zařízení včetně potřebného drobného montážního materiálu – dodávku souvisejícího příslušenství pro specifikovaný blok/zařízení – náklady na dopravu a skladování – veškeré potřebné mechanizmy, včetně obsluhy, náklady na mzdy a přibližné (průměrné) náklady na pořízení potřebných materiálů včetně všech ostatních vedlejších nákladů 2. Položka neobsahuje: X 3. Způsob měření: – Udává se počet kusů kompletní konstrukce nebo práce.
P | 16 | 75IFBX |  | BLESKOJISTKA - MONTÁŽ | KUS | 6 | 0 | 0 |  |  | 0 | 0 | OTSKP_2025 | 0 | 3 |  |  | 0
PP
VV |  |  |  | viz príloha c. 2.101 6.000000 = 6,000 [A]
TS |  |  |  | 1. Položka obsahuje: – kompletní montáž specifikovaného bloku/zařízení a souvisejícího příslušenství včetně potřebného drobného montážního materiálu – veškeré potřebné mechanizmy, včetně obsluhy, náklady na mzdy a přibližné (průměrné) náklady na pořízení potřebných materiálů včetně všech ostatních vedlejších nákladů 2. Položka neobsahuje: X 3. Způsob měření: – Udává se počet kusů kompletní konstrukce nebo práce.
P | 17 | 75IH11 |  | UKONČENÍ KABELU CELOPLASTOVÉHO BEZ PANCÍŘE DO 40 ŽIL | KUS | 10 | 0 | 0 |  |  | 0 | 0 | OTSKP_2025 | 0 | 3 |  |  | 0
PP
VV |  |  |  | viz príloha c. 2.101 10.000000 = 10,000 [A]
TS |  |  |  | 1. Položka obsahuje: – kompletní ukončení specifikované kabelizace specifikovaným způsobem včetně potřebného drobného montážního materiálu – veškeré potřebné mechanizmy, včetně obsluhy, náklady na mzdy a přibližné (průměrné) náklady na pořízení potřebných materiálů včetně všech ostatních vedlejších nákladů 2. Položka neobsahuje: X 3. Způsob měření: – Udává se počet kusů kompletní konstrukce nebo práce.
P | 18 | 75IH31 |  | UKONČENÍ KABELU FORMA KABELOVÁ DÉLKY DO 0,5 M DO 5XN | KUS | 10 | 0 | 0 |  |  | 0 | 0 | OTSKP_2025 | 0 | 3 |  |  | 0
PP
VV |  |  |  | viz príloha c. 2.101 10.000000 = 10,000 [A]
TS |  |  |  | 1. Položka obsahuje: – kompletní ukončení specifikované kabelizace specifikovaným způsobem včetně potřebného drobného montážního materiálu – veškeré potřebné mechanizmy, včetně obsluhy, náklady na mzdy a přibližné (průměrné) náklady na pořízení potřebných materiálů včetně všech ostatních vedlejších nákladů 2. Položka neobsahuje: X 3. Způsob měření: – Udává se počet kusů kompletní konstrukce nebo práce.
P | 19 | 75IH71 |  | UKONČENÍ KABELU SMRŠŤOVACÍ KONCOVKA DO 40 MM - DODÁVKA | KUS | 10 | 0 | 0 |  |  | 0 | 0 | OTSKP_2025 | 0 | 3 |  |  | 0
PP
VV |  |  |  | viz príloha c. 2.101 10.000000 = 10,000 [A]
TS |  |  |  | 1. Položka obsahuje: – dodávku specifikovaného bloku/zařízení včetně potřebného drobného montážního materiálu – dodávku souvisejícího příslušenství pro specifikovaný blok/zařízení – náklady na dopravu a skladování – veškeré potřebné mechanizmy, včetně obsluhy, náklady na mzdy a přibližné (průměrné) náklady na pořízení potřebných materiálů včetně všech ostatních vedlejších nákladů 2. Položka neobsahuje: X 3. Způsob měření: – Udává se počet kusů kompletní konstrukce a práce.
P | 20 | 75IH7X |  | UKONČENÍ KABELU SMRŠŤOVACÍ KONCOVKA - MONTÁŽ | KUS | 10 | 0 | 0 |  |  | 0 | 0 | OTSKP_2025 | 0 | 3 |  |  | 0
PP
VV |  |  |  | viz príloha c. 2.101 10.000000 = 10,000 [A]
TS |  |  |  | 1. Položka obsahuje: – kompletní montáž specifikovaného bloku/zařízení a souvisejícího příslušenství včetně potřebného drobného montážního materiálu – veškeré potřebné mechanizmy, včetně obsluhy, náklady na mzdy a přibližné (průměrné) náklady na pořízení potřebných materiálů včetně všech ostatních vedlejších nákladů 2. Položka neobsahuje: X 3. Způsob měření: – Udává se počet kusů kompletní konstrukce nebo práce.
P | 21 | 75IH81 |  | UKONČENÍ KABELU OBJÍMKA KABELOVÁ - DODÁVKA | KUS | 10 | 0 | 0 |  |  | 0 | 0 | OTSKP_2025 | 0 | 3 |  |  | 0
PP
VV |  |  |  | viz príloha c. 2.101 10.000000 = 10,000 [A]
TS |  |  |  | 1. Položka obsahuje: – dodávku specifikovaného bloku/zařízení včetně potřebného drobného montážního materiálu – dodávku souvisejícího příslušenství pro specifikovaný blok/zařízení – náklady na dopravu a skladování – veškeré potřebné mechanizmy, včetně obsluhy, náklady na mzdy a přibližné (průměrné) náklady na pořízení potřebných materiálů včetně všech ostatních vedlejších nákladů 2. Položka neobsahuje: X 3. Způsob měření: – Udává se počet kusů kompletní konstrukce a práce.
P | 22 | 75IH8X |  | UKONČENÍ KABELU OBJÍMKA KABELOVÁ - MONTÁŽ | KUS | 10 | 0 | 0 |  |  | 0 | 0 | OTSKP_2025 | 0 | 3 |  |  | 0
PP
VV |  |  |  | viz príloha c. 2.101 10.000000 = 10,000 [A]
TS |  |  |  | 1. Položka obsahuje: – kompletní montáž specifikovaného bloku/zařízení a souvisejícího příslušenství včetně potřebného drobného montážního materiálu – veškeré potřebné mechanizmy, včetně obsluhy, náklady na mzdy a přibližné (průměrné) náklady na pořízení potřebných materiálů včetně všech ostatních vedlejších nákladů 2. Položka neobsahuje: X 3. Způsob měření: – Udává se počet kusů kompletní konstrukce nebo práce.
P | 23 | 75IH91 |  | UKONČENÍ KABELU ŠTÍTEK KABELOVÝ - DODÁVKA | KUS | 10 | 0 | 0 |  |  | 0 | 0 | OTSKP_2025 | 0 | 3 |  |  | 0
PP
VV |  |  |  | viz príloha c. 2.101 10.000000 = 10,000 [A]
TS |  |  |  | 1. Položka obsahuje: – dodávku specifikovaného bloku/zařízení včetně potřebného drobného montážního materiálu – dodávku souvisejícího příslušenství pro specifikovaný blok/zařízení – náklady na dopravu a skladování – veškeré potřebné mechanizmy, včetně obsluhy, náklady na mzdy a přibližné (průměrné) náklady na pořízení potřebných materiálů včetně všech ostatních vedlejších nákladů 2. Položka neobsahuje: X 3. Způsob měření: – Udává se počet kusů kompletní konstrukce a práce.
P | 24 | 75IH9X |  | UKONČENÍ KABELU ŠTÍTEK KABELOVÝ - MONTÁŽ | KUS | 10 | 0 | 0 |  |  | 0 | 0 | OTSKP_2025 | 0 | 3 |  |  | 0
PP
VV |  |  |  | viz príloha c. 2.101 10.000000 = 10,000 [A]
TS |  |  |  | 1. Položka obsahuje: – kompletní montáž specifikovaného bloku/zařízení a souvisejícího příslušenství včetně potřebného drobného montážního materiálu – veškeré potřebné mechanizmy, včetně obsluhy, náklady na mzdy a přibližné (průměrné) náklady na pořízení potřebných materiálů včetně všech ostatních vedlejších nákladů 2. Položka neobsahuje: X 3. Způsob měření: – Udává se počet kusů kompletní konstrukce nebo práce.
P | 25 | 75J311 |  | KABEL SDĚLOVACÍ PRO STRUKTUROVANOU KABELÁŽ UTP | KMPÁR | 0.1 | 0 | 0 |  |  | 0 | 0 | OTSKP_2025 | 0 | 3 |  |  | 0
PP
VV |  |  |  | viz príloha c. 2.101 "zapojení do strukturky: "0,1 = 0,100 [A]
TS |  |  |  | 1. Položka obsahuje: – dodávku specifikované kabelizace včetně potřebného drobného montážního materiálu – dodávku souvisejícího příslušenství pro specifickou kabelizaci – náklady na dopravu a skladování – práce spojené s montáží specifikované kabelizace specifikovaným způsobem – veškeré potřebné mechanizmy, včetně obsluhy, náklady na mzdy a přibližné (průměrné) náklady na pořízení potřebných materiálů včetně všech ostatních vedlejších nákladů 2. Položka neobsahuje: X 3. Způsob měření: – Dodávka a montáž specifikované kabelizace se měří v délce udané v kmpárech.
P | 26 | 75J31X |  | KABEL SDĚLOVACÍ PRO STRUKTUROVANOU KABELÁŽ UTP - MONTÁŽ | KMPÁR | 0.1 | 0 | 0 |  |  | 0 | 0 | OTSKP_2025 | 0 | 3 |  |  | 0
PP
VV |  |  |  | viz príloha c. 2.101 0.100000 = 0,100 [A]
TS |  |  |  | 1. Položka obsahuje: – práce spojené s montáží specifikované kabelizace specifikovaným způsobem (uložení na konstrukci, uložení, zatažení) – veškeré potřebné mechanizmy, včetně obsluhy, náklady na mzdy a přibližné (průměrné) náklady na pořízení potřebných materiálů včetně všech ostatních vedlejších nákladů 2. Položka neobsahuje: X 3. Způsob měření: – Práce specifikovaného se měří v délce kabelizace udané v kmpárech.
P | 27 | 75L113 |  | ROZHLASOVÁ ÚSTŘEDNA DIGITÁLNÍ (IP) PROVEDENÍ SE ZESILOVAČEM DO 300W - DODÁVKA | KUS | 1 | 0 | 0 |  |  | 0 | 0 | OTSKP_2025 | 0 | 3 |  |  | 0
PP
VV |  |  |  | viz príloha c. 1.001 1 = 1,000 [A]
TS |  |  |  | 1. Položka obsahuje: – dodávku specifikovaného bloku/zařízení včetně potřebného drobného montážního materiálu – dodávku souvisejícího příslušenství pro specifikovaný blok/zařízení – náklady na dopravu a skladování – veškeré potřebné mechanizmy, včetně obsluhy, náklady na mzdy a přibližné (průměrné) náklady na pořízení potřebných materiálů včetně všech ostatních vedlejších nákladů 2. Položka neobsahuje: X 3. Způsob měření: – Udává se počet kusů kompletní konstrukce a práce.
P | 28 | 75L11X |  | ROZHLASOVÁ ÚSTŘEDNA - MONTÁŽ | KUS | 1 | 0 | 0 |  |  | 0 | 0 | OTSKP_2025 | 0 | 3 |  |  | 0
PP
VV |  |  |  | viz príloha c. 1.001 1.000000 = 1,000 [A]
TS |  |  |  | 1. Položka obsahuje: – kompletní montáž specifikovaného bloku/zařízení a souvisejícího příslušenství včetně potřebného drobného montážního materiálu – veškeré potřebné mechanizmy, včetně obsluhy, náklady na mzdy a přibližné (průměrné) náklady na pořízení potřebných materiálů včetně všech ostatních vedlejších nákladů 2. Položka neobsahuje: X 3. Způsob měření: – Udává se počet kusů kompletní konstrukce nebo práce.
P | 29 | 75L161 |  | ROZHLASOVÉ PŘÍSLUŠENSTVÍ - KONZOLA PRO REPRODUKTOR - DODÁVKA | KUS | 4 | 0 | 0 |  |  | 0 | 0 | OTSKP_2025 | 0 | 3 |  |  | 0
PP
VV |  |  |  | viz príloha c. 2.101 "pocet reproduktoru: "4 = 4,000 [A]
TS |  |  |  | 1. Položka obsahuje: – dodávku specifikovaného bloku/zařízení včetně potřebného drobného montážního materiálu – dodávku souvisejícího příslušenství pro specifikovaný blok/zařízení – náklady na dopravu a skladování – veškeré potřebné mechanizmy, včetně obsluhy, náklady na mzdy a přibližné (průměrné) náklady na pořízení potřebných materiálů včetně všech ostatních vedlejších nákladů 2. Položka neobsahuje: X 3. Způsob měření: – Udává se počet kusů kompletní konstrukce nebo práce.
P | 30 | 75L162 |  | ROZHLASOVÉ PŘÍSLUŠENSTVÍ - SVORKOVNICE PRO SKLOPNÝ ROZHLASOVÝ STOŽÁR - DODÁVKA | KUS | 4 | 0 | 0 |  |  | 0 | 0 | OTSKP_2025 | 0 | 3 |  |  | 0
PP
VV |  |  |  | viz príloha c. 2.101 "pocet reproduktoru: "4 = 4,000 [A]
TS |  |  |  | 1. Položka obsahuje: – dodávku specifikovaného bloku/zařízení včetně potřebného drobného montážního materiálu – dodávku souvisejícího příslušenství pro specifikovaný blok/zařízení – náklady na dopravu a skladování – veškeré potřebné mechanizmy, včetně obsluhy, náklady na mzdy a přibližné (průměrné) náklady na pořízení potřebných materiálů včetně všech ostatních vedlejších nákladů 2. Položka neobsahuje: X 3. Způsob měření: – Udává se počet kusů kompletní konstrukce nebo práce.
P | 31 | 75L163 |  | ROZHLASOVÉ PŘÍSLUŠENSTVÍ - ROZVODNÁ KRABICE PRO ROZHLAS - DODÁVKA | KUS | 4 | 0 | 0 |  |  | 0 | 0 | OTSKP_2025 | 0 | 3 |  |  | 0
PP
VV |  |  |  | viz príloha c. 2.101 "pocet reproduktoru: "4 = 4,000 [A]
TS |  |  |  | 1. Položka obsahuje: – dodávku specifikovaného bloku/zařízení včetně potřebného drobného montážního materiálu – dodávku souvisejícího příslušenství pro specifikovaný blok/zařízení – náklady na dopravu a skladování – veškeré potřebné mechanizmy, včetně obsluhy, náklady na mzdy a přibližné (průměrné) náklady na pořízení potřebných materiálů včetně všech ostatních vedlejších nákladů 2. Položka neobsahuje: X 3. Způsob měření: – Udává se počet kusů kompletní konstrukce nebo práce.
P | 32 | 75L166 |  | ROZHLASOVÉ PŘÍSLUŠENSTVÍ - GALVANICKÉ ODDĚLENÍ ROZHLASOVÝCH KABELOVÝCH ROZVODŮ - DODÁVKA | KUS | 4 | 0 | 0 |  |  | 0 | 0 | OTSKP_2025 | 0 | 3 |  |  | 0
PP
VV |  |  |  | viz príloha c. 2.101 "pocet reproduktoru: "4 = 4,000 [A]
TS |  |  |  | 1. Položka obsahuje: – dodávku specifikovaného bloku/zařízení včetně potřebného drobného montážního materiálu – dodávku souvisejícího příslušenství pro specifikovaný blok/zařízení – náklady na dopravu a skladování – veškeré potřebné mechanizmy, včetně obsluhy, náklady na mzdy a přibližné (průměrné) náklady na pořízení potřebných materiálů včetně všech ostatních vedlejších nákladů 2. Položka neobsahuje: X 3. Způsob měření: – Udává se počet kusů kompletní konstrukce nebo práce.
P | 33 | 75L16X |  | ROZHLASOVÉ PŘÍSLUŠENSTVÍ - MONTÁŽ | KUS | 16 | 0 | 0 |  |  | 0 | 0 | OTSKP_2025 | 0 | 3 |  |  | 0
PP
VV |  |  |  | "pocet reproduktoru: "4 = 4,000 [A] "pocet konzolí pro reproduktory: "4 = 4,000 [B] "pocet svorkovnic na storár: "4 = 4,000 [C] "pocet rozvodných krabic pro storár: "4 = 4,000 [D] viz príloha c. 2.101 "Celkem: "A+B+C+D = 16,000 [E]
TS |  |  |  | 1. Položka obsahuje: – kompletní montáž specifikovaného bloku/zařízení a souvisejícího příslušenství včetně potřebného drobného montážního materiálu – veškeré potřebné mechanizmy, včetně obsluhy, náklady na mzdy a přibližné (průměrné) náklady na pořízení potřebných materiálů včetně všech ostatních vedlejších nákladů 2. Položka neobsahuje: X 3. Způsob měření: – Udává se počet kusů kompletní konstrukce nebo práce.
P | 34 | 75L171 |  | REPRODUKTOR VENKOVNÍ SMĚROVÝ - DODÁVKA | KUS | 4 | 0 | 0 |  |  | 0 | 0 | OTSKP_2025 | 0 | 3 |  |  | 0
PP
VV |  |  |  | viz príloha c. 2.101 "pocet reproduktoru: "4 = 4,000 [A]
TS |  |  |  | 1. Položka obsahuje: – dodávku specifikovaného bloku/zařízení včetně potřebného drobného montážního materiálu – dodávku souvisejícího příslušenství pro specifikovaný blok/zařízení – náklady na dopravu a skladování – veškeré potřebné mechanizmy, včetně obsluhy, náklady na mzdy a přibližné (průměrné) náklady na pořízení potřebných materiálů včetně všech ostatních vedlejších nákladů 2. Položka neobsahuje: X 3. Způsob měření: – Udává se počet kusů kompletní konstrukce nebo práce.
P | 35 | 75L17X |  | REPRODUKTOR VENKOVNÍ - MONTÁŽ | KUS | 4 | 0 | 0 |  |  | 0 | 0 | OTSKP_2025 | 0 | 3 |  |  | 0
PP
VV |  |  |  | viz príloha c. 2.101 4 = 4,000 [A]
TS |  |  |  | 1. Položka obsahuje: – kompletní montáž specifikovaného bloku/zařízení a souvisejícího příslušenství včetně potřebného drobného montážního materiálu – veškeré potřebné mechanizmy, včetně obsluhy, náklady na mzdy a přibližné (průměrné) náklady na pořízení potřebných materiálů včetně všech ostatních vedlejších nákladů 2. Položka neobsahuje: X 3. Způsob měření: – Udává se počet kusů kompletní konstrukce nebo práce.
P | 36 | 75L191 |  | KABEL SILOVÝ PRO ROZHLAS PRŮMĚRU DO 1,5 MM2 | kmžíla | 0.04 | 0 | 0 |  |  | 0 | 0 | OTSKP_2025 | 0 | 3 |  |  | 0
PP
VV |  |  |  | "na stožáru:" viz príloha c. 2.101 (4*5*2)/1000"pocet stožáru (rozhlasu) *délka kabelu * pocet žil" = 0,040 [A]
TS |  |  |  | 1. Položka obsahuje: – dodávku specifikované kabelizace včetně potřebného drobného montážního materiálu – dodávku souvisejícího příslušenství pro specifickou kabelizaci – náklady na dopravu a skladování – práce spojené s montáží specifikované kabelizace specifikovaným způsobem – veškeré potřebné mechanizmy, včetně obsluhy, náklady na mzdy a přibližné (průměrné) náklady na pořízení potřebných materiálů včetně všech ostatních vedlejších nákladů 2. Položka neobsahuje: X 3. Způsob měření: – Dodávka a montáž specifikované kabelizace se měří v délce udané v kmžílách.
P | 37 | 75L19X |  | KABEL SILOVÝ PRO ROZHLAS - MONTÁŽ | kmžíla | 0.04 | 0 | 0 |  |  | 0 | 0 | OTSKP_2025 | 0 | 3 |  |  | 0
PP
VV |  |  |  | viz príloha c. 2.101 0.040000 = 0,040 [A]
TS |  |  |  | 1. Položka obsahuje: – práce spojené s montáží specifikované kabelizace specifikovaným způsobem (uložení na konstrukci, uložení, zatažení) – veškeré potřebné mechanizmy, včetně obsluhy, náklady na mzdy a přibližné (průměrné) náklady na pořízení potřebných materiálů včetně všech ostatních vedlejších nákladů 2. Položka neobsahuje: X 3. Způsob měření: – Práce specifikovaného se měří v délce kabelizace udané v kmžílách.
P | 38 | 75L1A1 |  | MĚŘENÍ AKUSTICKÉHO HLUKU NA HRANICI OCHRANNÉHO PÁSMA V ŽST | komplet | 1 | 0 | 0 |  |  | 0 | 0 | OTSKP_2025 | 0 | 3 |  |  | 0
PP
VV |  |  |  | viz príloha c. 1.001 1.000000 = 1,000 [A]
TS |  |  |  | 1. Položka obsahuje: – práce spojené s měřením specifikovaného celku/bloku/zařízení specifikovaným způsobem včetně potřebného drobného montážního materiálu – vystavení měřících protokolů případně závěrečné zprávy – veškeré potřebné mechanizmy (měřicí přístroje a měřící příslušenství), včetně obsluhy, náklady na mzdy a přibližné (průměrné) náklady na pořízení potřebných materiálů včetně všech ostatních vedlejších nákladů 2. Položka neobsahuje: X 3. Způsob měření: – Udává se komplet odlišných materiálů a činností, které tvoří funkční nedělitelný celek daný názvem položky.
P | 39 | 75L1B1 |  | ZKOUŠENÍ, NASTAVENÍ HLASITOSTI ROZHLASOVÉHO ZAŘÍZENÍ | komplet | 1 | 0 | 0 |  |  | 0 | 0 | OTSKP_2025 | 0 | 3 |  |  | 0
PP
VV |  |  |  | viz príloha c. 1.001 1.000000 = 1,000 [A]
TS |  |  |  | 1. Položka obsahuje: – práce spojené se zkoušením, nastavením a uvedením do provozu specifikovaného celku/bloku/zařízení včetně potřebného drobného montážního materiálu – veškeré potřebné mechanizmy (měřicí přístroje a měřící příslušenství), včetně obsluhy, náklady na mzdy a přibližné (průměrné) náklady na pořízení potřebných materiálů včetně všech ostatních vedlejších nákladů 2. Položka neobsahuje: X 3. Způsob měření: – Udává se komplet odlišných materiálů a činností, které tvoří funkční nedělitelný celek daný názvem položky.
P | 40 | 75L1B2 |  | ZKOUŠENÍ, NASTAVENÍ A UVEDENÍ ROZHLASOVÉHO ZAŘÍZENÍ DO PROVOZU | komplet | 1 | 0 | 0 |  |  | 0 | 0 | OTSKP_2025 | 0 | 3 |  |  | 0
PP
VV |  |  |  | viz príloha c. 1.001 1.000000 = 1,000 [A]
TS |  |  |  | 1. Položka obsahuje: – práce spojené se zkoušením, nastavením a uvedením do provozu specifikovaného celku/bloku/zařízení včetně potřebného drobného montážního materiálu – veškeré potřebné mechanizmy (měřicí přístroje a měřící příslušenství), včetně obsluhy, náklady na mzdy a přibližné (průměrné) náklady na pořízení potřebných materiálů včetně všech ostatních vedlejších nákladů 2. Položka neobsahuje: X 3. Způsob měření: – Udává se komplet odlišných materiálů a činností, které tvoří funkční nedělitelný celek daný názvem položky.
P | 41 | R1 |  | MONTÁŽNÍ MATERIÁL, PRÍSLUŠENSTVÍ, PRÍPRAVNÉ PRÁCE | KPL | 0.15 | 0 | 0 |  |  | 0 | 0 |  | 0 | 3 |  |  | 0
PP
VV |  |  |  | viz príloha c. 1.001 0.150000 = 0,150 [A]
TS
P | 42 | R75I221 |  | KABEL ZEMNÍ DVOUPLÁŠTOVÝ TCEPKPFLEY 3P1,0 | KMPÁR | 0.271 | 0 | 0 |  |  | 0 | 0 |  | 0 | 3 |  |  | 0
PP
VV |  |  |  | "TCEPKPFLEY 3P1,0 - 3 páry" viz príloha c. 2.101 "1.vetev: "((21+21+20+20)/1000)*3 = 0,246 [A] "+ rezerva 10%:" A*1,1 = 0,271 [B]
TS
SD |  | 990 |  | Poplatky za skládky | [6 empty] | 0 | 0
P | 44 | R015910 | 929 | POPLATKY ZA LIKVIDACI ODPADU NEKONTAMINOVANÝCH - 15 01 02 - OBALY PLASTOVÉ, VCETNE DOPRAVY | T | 0.01 | 0 | 0 |  |  | 0 | 0 |  | 0 | 3 |  |  | 0
PP
VV |  |  |  | viz príloha c. 1.001 0.01 = 0,010 [A]
TS
P | 45 | R015240 | 912 | NEOCEŇOVAT - POPLATKY ZA LIKVIDACI ODPADU NEKONTAMINOVANÝCH - 20 03 01 SMESNÝ KOMUNÁLNÍ ODPAD, VCETNE DOPRAVY | T | 0.01 | 0 | 0 |  |  | 0 | 0 |  | 0 | 3 |  |  | 0
PP
VV |  |  |  | viz príloha c. 1.001 0.01 = 0,010 [A]
TS
P | 46 | R015920 | 930 | POPLATKY ZA LIKVIDACI ODPADU NEKONTAMINOVANÝCH - 15 01 01 - OBALY PAPÍROVÉ, VCETNE DOPRAVY | T | 0.01 | 0 | 0 |  |  | 0 | 0 |  | 0 | 3 |  |  | 0
PP
VV |  |  |  | viz príloha c. 1.001 0.01 = 0,010 [A]
TS

## PS 11-02-21
SŽDC05 | [14 empty] | 3
S | Stavba: | 5323530004_VZ |  | Revitalizace a elektrizace trati Nýřany - Heřmanova Huť - 251112 | [6 empty] | D.1.2.2 | 0 | AspeEsticon | 0 | 2
O | Objekt: | D.1.2.2 |  | Rozhlasové zarízení | [9 empty] | 0.12 | 2
Typ | Poř. číslo | Kód položky | Varianta | Název položky | MJ | Množství | Jednotková hmotnost | Celková hmotnost |  |  | Jednotková cena |  | Cenové soustavy | 0.21
Dodávka
[9 empty] | Jednotková | Celkem | Jednotková | Celkem |  |  |  | Počet položek s nulovou cenou | 0
O1 |  | PS 11-02-21 |  | Zast. Blatnice, rozhlasové zarízení | [6 empty] | 0 | 0
SD |  | 1 |  | Zemní práce | [6 empty] | 0 | 0
P | 1 | 13021 |  | HLOUBENÍ RÝH A ŠACHET, TR. ZEMINY I-II | M3 | 18.6 | 0 | 0 |  |  | 0 | 0 | OTSKP_2025 | 0 | 3 |  |  | 0
PP
VV |  |  |  | viz príloha c. 2.201 "zemní trasa: "20+21+21 = 62,000 [A] viz príloha c. 2.501 "kyneta: "0,6*0,5 = 0,300 [B] A*B = 18,600 [C]
TS |  |  |  | 1. Položka obsahuje: sejmutí ornice, hloubení rýh a šachet pažených a nepažených, protlaky, doprava na mezdeponii, uložení, pažení, podíl na protlacování - ornice 10% / tr. I 80% zeminy / tr. II 20% zeminy 2. Položka neobsahuje: - pažení pomocí štetovnic, záporových nebo podzemních sten - odvoz odpadu na skládku - likvidaci odpadu 3. Merná jednotka: Mernou jednotkou je objem zemních prací v m3
P | 2 | 17011 |  | ZÁSYPY, OBSYPY, NÁSYPY Z VYTEŽENÝCH ZEMIN | M3 | 18.6 | 0 | 0 |  |  | 0 | 0 | OTSKP_2025 | 0 | 3 |  |  | 0
PP
VV |  |  |  | viz príloha c. 2.201 "zemní trasa: "20+21+21 = 62,000 [A] viz príloha c. 2.501 "kyneta: "0,6*0,5 = 0,300 [B] A*B = 18,600 [C]
TS |  |  |  | 1. Položka obsahuje: rozprostrení ornice, zásyp jam a rýh, obsyp potrubí a objektu, násyp, natežení a dovoz z mezideponie 2. Položka neobsahuje: - nákup materiálu 3. Merná jednotka: Mernou jednotkou je objem zemních prací v m3
SD |  | 7 |  | Pridružená stavební výroba | [6 empty] | 0 | 0
P | 3 | 702112 |  | KABELOVÝ ŽLAB ZEMNÍ VČETNĚ KRYTU SVĚTLÉ ŠÍŘKY PŘES 120 DO 250 MM | m | 62 | 0 | 0 |  |  | 0 | 0 | OTSKP_2025 | 0 | 3 |  |  | 0
PP
VV |  |  |  | viz príloha c. 2.201 "trasa v nástupišti c. 1: "20+21+21 = 62,000 [A]
TS |  |  |  | 1. Položka obsahuje: – přípravu podkladu pro osazení 2. Položka neobsahuje: X 3. Způsob měření: Měří se metr délkový.
P | 4 | 702211 |  | KABELOVÁ CHRÁNIČKA ZEMNÍ DN DO 100 MM | M | 10 | 0 | 0 |  |  | 0 | 0 | OTSKP_2025 | 0 | 3 |  |  | 0
PP
VV |  |  |  | viz príloha c. 2.201 10.000000 = 10,000 [A]
TS |  |  |  | 1. Položka obsahuje: – přípravu podkladu pro osazení 2. Položka neobsahuje: X 3. Způsob měření: Měří se metr délkový.
P | 5 | 702311 |  | ZAKRYTÍ KABELŮ VÝSTRAŽNOU FÓLIÍ ŠÍŘKY DO 20 CM | m | 62 | 0 | 0 |  |  | 0 | 0 | OTSKP_2025 | 0 | 3 |  |  | 0
PP
VV |  |  |  | viz príloha c. 2.201 "trasa v nástupišti c. 1: "20+21+21 = 62,000 [A]
TS |  |  |  | 1. Položka obsahuje: – dodávku a montáž fólie – přípravu podkladu pro osazení 2. Položka neobsahuje: X 3. Způsob měření: Měří se metr délkový.
P | 6 | 742G11 |  | KABEL NN DVOU- A TŘÍŽÍLOVÝ CU S PLASTOVOU IZOLACÍ DO 2,5 MM2 | m | 18.9 | 0 | 0 |  |  | 0 | 0 | OTSKP_2025 | 0 | 3 |  |  | 0
PP
VV |  |  |  | viz príloha c. 2.101 "kabely do rozvadece Rsdel: "2*9*1,05 = 18,900 [A]
TS |  |  |  | 1. Položka obsahuje: – manipulace a uložení kabelu (do země, chráničky, kanálu, na rošty, na TV a pod.) 2. Položka neobsahuje: – příchytky, spojky, koncovky, chráničky apod. 3. Způsob měření: Měří se metr délkový.
P | 7 | 742L11 |  | UKONČENÍ DVOU AŽ PĚTIŽÍLOVÉHO KABELU V ROZVADĚČI NEBO NA PŘÍSTROJI DO 2,5 MM2 | KUS | 4 | 0 | 0 |  |  | 0 | 0 | OTSKP_2025 | 0 | 3 |  |  | 0
PP
VV |  |  |  | viz príloha c. 2.101 "2x kabel do Rsdel: "2+2 = 4,000 [A]
TS |  |  |  | 1. Položka obsahuje: – všechny práce spojené s úpravou kabelů pro montáž včetně veškerého příslušentsví 2. Položka neobsahuje: X 3. Způsob měření: Udává se počet kusů kompletní konstrukce nebo práce.
P | 8 | 75I22X |  | KABEL ZEMNÍ DVOUPLÁŠŤOVÝ BEZ PANCÍŘE PRŮMĚRU ŽÍLY 0,8 MM - MONTÁŽ | m | 91.3 | 0 | 0 |  |  | 0 | 0 | OTSKP_2025 | 0 | 3 |  |  | 0
PP
VV |  |  |  | viz príloha c. 2.101 "1.vetev: "21+20+21+21 = 83,000 [A] "+ rezerva 10%:" A*1,1 = 91,300 [B]
TS |  |  |  | 1. Položka obsahuje: – práce spojené s montáží specifikované kabelizace specifikovaným způsobem (uložení na konstrukci, uložení, zatažení) – veškeré potřebné mechanizmy, včetně obsluhy, náklady na mzdy a přibližné (průměrné) náklady na pořízení potřebných materiálů včetně všech ostatních vedlejších nákladů 2. Položka neobsahuje: X 3. Způsob měření: – Práce specifikovaného se měří v délce kabelizace udané v metrech.
P | 9 | 75IF21 |  | ROZPOJOVACÍ SVORKOVNICE 2/10, 2/8 - DODÁVKA | KUS | 1 | 0 | 0 |  |  | 0 | 0 | OTSKP_2025 | 0 | 3 |  |  | 0
PP
VV |  |  |  | viz príloha c. 2.101 "1 vetev kabelu 3P1,0:" 1 = 1,000 [A]
TS |  |  |  | 1. Položka obsahuje: – dodávku specifikovaného bloku/zařízení včetně potřebného drobného montážního materiálu – dodávku souvisejícího příslušenství pro specifikovaný blok/zařízení – náklady na dopravu a skladování – veškeré potřebné mechanizmy, včetně obsluhy, náklady na mzdy a přibližné (průměrné) náklady na pořízení potřebných materiálů včetně všech ostatních vedlejších nákladů 2. Položka neobsahuje: X 3. Způsob měření: – Udává se počet kusů kompletní konstrukce nebo práce.
P | 10 | 75IF2X |  | ROZPOJOVACÍ SVORKOVNICE 2/10, 2/8 - MONTÁŽ | KUS | 1 | 0 | 0 |  |  | 0 | 0 | OTSKP_2025 | 0 | 3 |  |  | 0
PP
VV |  |  |  | viz príloha c. 2.101 1.000000 = 1,000 [A]
TS |  |  |  | 1. Položka obsahuje: – kompletní montáž specifikovaného bloku/zařízení a souvisejícího příslušenství včetně potřebného drobného montážního materiálu – veškeré potřebné mechanizmy, včetně obsluhy, náklady na mzdy a přibližné (průměrné) náklady na pořízení potřebných materiálů včetně všech ostatních vedlejších nákladů 2. Položka neobsahuje: X 3. Způsob měření: – Udává se počet kusů kompletní konstrukce nebo práce.
P | 11 | 75IFA1 |  | NOSNÍK BLESKOJISTEK - DODÁVKA | KUS | 1 | 0 | 0 |  |  | 0 | 0 | OTSKP_2025 | 0 | 3 |  |  | 0
PP
VV |  |  |  | viz príloha c. 2.101 1.000000 = 1,000 [A]
TS |  |  |  | 1. Položka obsahuje: – dodávku specifikovaného bloku/zařízení včetně potřebného drobného montážního materiálu – dodávku souvisejícího příslušenství pro specifikovaný blok/zařízení – náklady na dopravu a skladování – veškeré potřebné mechanizmy, včetně obsluhy, náklady na mzdy a přibližné (průměrné) náklady na pořízení potřebných materiálů včetně všech ostatních vedlejších nákladů 2. Položka neobsahuje: X 3. Způsob měření: – Udává se počet kusů kompletní konstrukce nebo práce.
P | 12 | 75IFAX |  | NOSNÍK BLESKOJISTEK - MONTÁŽ | KUS | 1 | 0 | 0 |  |  | 0 | 0 | OTSKP_2025 | 0 | 3 |  |  | 0
PP
VV |  |  |  | viz príloha c. 2.101 1.000000 = 1,000 [A]
TS |  |  |  | 1. Položka obsahuje: – kompletní montáž specifikovaného bloku/zařízení a souvisejícího příslušenství včetně potřebného drobného montážního materiálu – veškeré potřebné mechanizmy, včetně obsluhy, náklady na mzdy a přibližné (průměrné) náklady na pořízení potřebných materiálů včetně všech ostatních vedlejších nákladů 2. Položka neobsahuje: X 3. Způsob měření: – Udává se počet kusů kompletní konstrukce nebo práce.
P | 13 | 75IF41 |  | MONTÁŽNÍ RÁM DO 10+1 - DODÁVKA | KUS | 1 | 0 | 0 |  |  | 0 | 0 | OTSKP_2025 | 0 | 3 |  |  | 0
PP
VV |  |  |  | viz príloha c. 2.101 1 = 1,000 [A]
TS |  |  |  | 1. Položka obsahuje: – dodávku specifikovaného bloku/zařízení včetně potřebného drobného montážního materiálu – dodávku souvisejícího příslušenství pro specifikovaný blok/zařízení – náklady na dopravu a skladování – veškeré potřebné mechanizmy, včetně obsluhy, náklady na mzdy a přibližné (průměrné) náklady na pořízení potřebných materiálů včetně všech ostatních vedlejších nákladů 2. Položka neobsahuje: X 3. Způsob měření: – Udává se počet kusů kompletní konstrukce nebo práce.
P | 14 | 75IF4X |  | MONTÁŽNÍ RÁM DO 10+1 - MONTÁŽ | KUS | 1 | 0 | 0 |  |  | 0 | 0 | OTSKP_2025 | 0 | 3 |  |  | 0
PP
VV |  |  |  | viz príloha c. 2.101 1.000000 = 1,000 [A]
TS |  |  |  | 1. Položka obsahuje: – kompletní montáž specifikovaného bloku/zařízení a souvisejícího příslušenství včetně potřebného drobného montážního materiálu – veškeré potřebné mechanizmy, včetně obsluhy, náklady na mzdy a přibližné (průměrné) náklady na pořízení potřebných materiálů včetně všech ostatních vedlejších nákladů 2. Položka neobsahuje: X 3. Způsob měření: – Udává se počet kusů kompletní konstrukce nebo práce.
P | 15 | 75IFB1 |  | BLESKOJISTKA - DODÁVKA | KUS | 6 | 0 | 0 |  |  | 0 | 0 | OTSKP_2025 | 0 | 3 |  |  | 0
PP
VV |  |  |  | viz príloha c. 2.101 6*1"na každou žílu *2""--- 3P1.0 * = 6 žil" = 6,000 [A]
TS |  |  |  | 1. Položka obsahuje: – dodávku specifikovaného bloku/zařízení včetně potřebného drobného montážního materiálu – dodávku souvisejícího příslušenství pro specifikovaný blok/zařízení – náklady na dopravu a skladování – veškeré potřebné mechanizmy, včetně obsluhy, náklady na mzdy a přibližné (průměrné) náklady na pořízení potřebných materiálů včetně všech ostatních vedlejších nákladů 2. Položka neobsahuje: X 3. Způsob měření: – Udává se počet kusů kompletní konstrukce nebo práce.
P | 16 | 75IFBX |  | BLESKOJISTKA - MONTÁŽ | KUS | 6 | 0 | 0 |  |  | 0 | 0 | OTSKP_2025 | 0 | 3 |  |  | 0
PP
VV |  |  |  | viz príloha c. 2.101 6.000000 = 6,000 [A]
TS |  |  |  | 1. Položka obsahuje: – kompletní montáž specifikovaného bloku/zařízení a souvisejícího příslušenství včetně potřebného drobného montážního materiálu – veškeré potřebné mechanizmy, včetně obsluhy, náklady na mzdy a přibližné (průměrné) náklady na pořízení potřebných materiálů včetně všech ostatních vedlejších nákladů 2. Položka neobsahuje: X 3. Způsob měření: – Udává se počet kusů kompletní konstrukce nebo práce.
P | 17 | 75IH11 |  | UKONČENÍ KABELU CELOPLASTOVÉHO BEZ PANCÍŘE DO 40 ŽIL | KUS | 10 | 0 | 0 |  |  | 0 | 0 | OTSKP_2025 | 0 | 3 |  |  | 0
PP
VV |  |  |  | viz príloha c. 2.101 10 = 10,000 [A]
TS |  |  |  | 1. Položka obsahuje: – kompletní ukončení specifikované kabelizace specifikovaným způsobem včetně potřebného drobného montážního materiálu – veškeré potřebné mechanizmy, včetně obsluhy, náklady na mzdy a přibližné (průměrné) náklady na pořízení potřebných materiálů včetně všech ostatních vedlejších nákladů 2. Položka neobsahuje: X 3. Způsob měření: – Udává se počet kusů kompletní konstrukce nebo práce.
P | 18 | 75IH31 |  | UKONČENÍ KABELU FORMA KABELOVÁ DÉLKY DO 0,5 M DO 5XN | KUS | 10 | 0 | 0 |  |  | 0 | 0 | OTSKP_2025 | 0 | 3 |  |  | 0
PP
VV |  |  |  | viz príloha c. 2.101 10.000000 = 10,000 [A]
TS |  |  |  | 1. Položka obsahuje: – kompletní ukončení specifikované kabelizace specifikovaným způsobem včetně potřebného drobného montážního materiálu – veškeré potřebné mechanizmy, včetně obsluhy, náklady na mzdy a přibližné (průměrné) náklady na pořízení potřebných materiálů včetně všech ostatních vedlejších nákladů 2. Položka neobsahuje: X 3. Způsob měření: – Udává se počet kusů kompletní konstrukce nebo práce.
P | 19 | 75IH71 |  | UKONČENÍ KABELU SMRŠŤOVACÍ KONCOVKA DO 40 MM - DODÁVKA | KUS | 10 | 0 | 0 |  |  | 0 | 0 | OTSKP_2025 | 0 | 3 |  |  | 0
PP
VV |  |  |  | viz príloha c. 2.101 10 = 10,000 [A]
TS |  |  |  | 1. Položka obsahuje: – dodávku specifikovaného bloku/zařízení včetně potřebného drobného montážního materiálu – dodávku souvisejícího příslušenství pro specifikovaný blok/zařízení – náklady na dopravu a skladování – veškeré potřebné mechanizmy, včetně obsluhy, náklady na mzdy a přibližné (průměrné) náklady na pořízení potřebných materiálů včetně všech ostatních vedlejších nákladů 2. Položka neobsahuje: X 3. Způsob měření: – Udává se počet kusů kompletní konstrukce a práce.
P | 20 | 75IH7X |  | UKONČENÍ KABELU SMRŠŤOVACÍ KONCOVKA - MONTÁŽ | KUS | 10 | 0 | 0 |  |  | 0 | 0 | OTSKP_2025 | 0 | 3 |  |  | 0
PP
VV |  |  |  | viz príloha c. 2.101 10.000000 = 10,000 [A]
TS |  |  |  | 1. Položka obsahuje: – kompletní montáž specifikovaného bloku/zařízení a souvisejícího příslušenství včetně potřebného drobného montážního materiálu – veškeré potřebné mechanizmy, včetně obsluhy, náklady na mzdy a přibližné (průměrné) náklady na pořízení potřebných materiálů včetně všech ostatních vedlejších nákladů 2. Položka neobsahuje: X 3. Způsob měření: – Udává se počet kusů kompletní konstrukce nebo práce.
P | 21 | 75IH81 |  | UKONČENÍ KABELU OBJÍMKA KABELOVÁ - DODÁVKA | KUS | 10 | 0 | 0 |  |  | 0 | 0 | OTSKP_2025 | 0 | 3 |  |  | 0
PP
VV |  |  |  | viz príloha c. 2.101 10 = 10,000 [A]
TS |  |  |  | 1. Položka obsahuje: – dodávku specifikovaného bloku/zařízení včetně potřebného drobného montážního materiálu – dodávku souvisejícího příslušenství pro specifikovaný blok/zařízení – náklady na dopravu a skladování – veškeré potřebné mechanizmy, včetně obsluhy, náklady na mzdy a přibližné (průměrné) náklady na pořízení potřebných materiálů včetně všech ostatních vedlejších nákladů 2. Položka neobsahuje: X 3. Způsob měření: – Udává se počet kusů kompletní konstrukce a práce.
P | 22 | 75IH8X |  | UKONČENÍ KABELU OBJÍMKA KABELOVÁ - MONTÁŽ | KUS | 10 | 0 | 0 |  |  | 0 | 0 | OTSKP_2025 | 0 | 3 |  |  | 0
PP
VV |  |  |  | viz príloha c. 2.101 10.000000 = 10,000 [A]
TS |  |  |  | 1. Položka obsahuje: – kompletní montáž specifikovaného bloku/zařízení a souvisejícího příslušenství včetně potřebného drobného montážního materiálu – veškeré potřebné mechanizmy, včetně obsluhy, náklady na mzdy a přibližné (průměrné) náklady na pořízení potřebných materiálů včetně všech ostatních vedlejších nákladů 2. Položka neobsahuje: X 3. Způsob měření: – Udává se počet kusů kompletní konstrukce nebo práce.
P | 23 | 75IH91 |  | UKONČENÍ KABELU ŠTÍTEK KABELOVÝ - DODÁVKA | KUS | 10 | 0 | 0 |  |  | 0 | 0 | OTSKP_2025 | 0 | 3 |  |  | 0
PP
VV |  |  |  | viz príloha c. 2.101 10 = 10,000 [A]
TS |  |  |  | 1. Položka obsahuje: – dodávku specifikovaného bloku/zařízení včetně potřebného drobného montážního materiálu – dodávku souvisejícího příslušenství pro specifikovaný blok/zařízení – náklady na dopravu a skladování – veškeré potřebné mechanizmy, včetně obsluhy, náklady na mzdy a přibližné (průměrné) náklady na pořízení potřebných materiálů včetně všech ostatních vedlejších nákladů 2. Položka neobsahuje: X 3. Způsob měření: – Udává se počet kusů kompletní konstrukce a práce.
P | 24 | 75IH9X |  | UKONČENÍ KABELU ŠTÍTEK KABELOVÝ - MONTÁŽ | KUS | 10 | 0 | 0 |  |  | 0 | 0 | OTSKP_2025 | 0 | 3 |  |  | 0
PP
VV |  |  |  | viz príloha c. 2.101 10.000000 = 10,000 [A]
TS |  |  |  | 1. Položka obsahuje: – kompletní montáž specifikovaného bloku/zařízení a souvisejícího příslušenství včetně potřebného drobného montážního materiálu – veškeré potřebné mechanizmy, včetně obsluhy, náklady na mzdy a přibližné (průměrné) náklady na pořízení potřebných materiálů včetně všech ostatních vedlejších nákladů 2. Položka neobsahuje: X 3. Způsob měření: – Udává se počet kusů kompletní konstrukce nebo práce.
P | 25 | 75J311 |  | KABEL SDĚLOVACÍ PRO STRUKTUROVANOU KABELÁŽ UTP | KMPÁR | 0.1 | 0 | 0 |  |  | 0 | 0 | OTSKP_2025 | 0 | 3 |  |  | 0
PP
VV |  |  |  | viz príloha c. 2.101 "zapojení do strukturky: "0,1 = 0,100 [A]
TS |  |  |  | 1. Položka obsahuje: – dodávku specifikované kabelizace včetně potřebného drobného montážního materiálu – dodávku souvisejícího příslušenství pro specifickou kabelizaci – náklady na dopravu a skladování – práce spojené s montáží specifikované kabelizace specifikovaným způsobem – veškeré potřebné mechanizmy, včetně obsluhy, náklady na mzdy a přibližné (průměrné) náklady na pořízení potřebných materiálů včetně všech ostatních vedlejších nákladů 2. Položka neobsahuje: X 3. Způsob měření: – Dodávka a montáž specifikované kabelizace se měří v délce udané v kmpárech.
P | 26 | 75J31X |  | KABEL SDĚLOVACÍ PRO STRUKTUROVANOU KABELÁŽ UTP - MONTÁŽ | KMPÁR | 0.1 | 0 | 0 |  |  | 0 | 0 | OTSKP_2025 | 0 | 3 |  |  | 0
PP
VV |  |  |  | viz príloha c. 2.101 0.100000 = 0,100 [A]
TS |  |  |  | 1. Položka obsahuje: – práce spojené s montáží specifikované kabelizace specifikovaným způsobem (uložení na konstrukci, uložení, zatažení) – veškeré potřebné mechanizmy, včetně obsluhy, náklady na mzdy a přibližné (průměrné) náklady na pořízení potřebných materiálů včetně všech ostatních vedlejších nákladů 2. Položka neobsahuje: X 3. Způsob měření: – Práce specifikovaného se měří v délce kabelizace udané v kmpárech.
P | 27 | 75L113 |  | ROZHLASOVÁ ÚSTŘEDNA DIGITÁLNÍ (IP) PROVEDENÍ SE ZESILOVAČEM DO 300W - DODÁVKA | KUS | 1 | 0 | 0 |  |  | 0 | 0 | OTSKP_2025 | 0 | 3 |  |  | 0
PP
VV |  |  |  | viz príloha c. 1.001 1 = 1,000 [A]
TS |  |  |  | 1. Položka obsahuje: – dodávku specifikovaného bloku/zařízení včetně potřebného drobného montážního materiálu – dodávku souvisejícího příslušenství pro specifikovaný blok/zařízení – náklady na dopravu a skladování – veškeré potřebné mechanizmy, včetně obsluhy, náklady na mzdy a přibližné (průměrné) náklady na pořízení potřebných materiálů včetně všech ostatních vedlejších nákladů 2. Položka neobsahuje: X 3. Způsob měření: – Udává se počet kusů kompletní konstrukce a práce.
P | 28 | 75L11X |  | ROZHLASOVÁ ÚSTŘEDNA - MONTÁŽ | KUS | 1 | 0 | 0 |  |  | 0 | 0 | OTSKP_2025 | 0 | 3 |  |  | 0
PP
VV |  |  |  | viz príloha c. 1.001 1.000000 = 1,000 [A]
TS |  |  |  | 1. Položka obsahuje: – kompletní montáž specifikovaného bloku/zařízení a souvisejícího příslušenství včetně potřebného drobného montážního materiálu – veškeré potřebné mechanizmy, včetně obsluhy, náklady na mzdy a přibližné (průměrné) náklady na pořízení potřebných materiálů včetně všech ostatních vedlejších nákladů 2. Položka neobsahuje: X 3. Způsob měření: – Udává se počet kusů kompletní konstrukce nebo práce.
P | 29 | 75L161 |  | ROZHLASOVÉ PŘÍSLUŠENSTVÍ - KONZOLA PRO REPRODUKTOR - DODÁVKA | KUS | 4 | 0 | 0 |  |  | 0 | 0 | OTSKP_2025 | 0 | 3 |  |  | 0
PP
VV |  |  |  | viz príloha c. 2.101 "pocet reproduktoru: "4 = 4,000 [A]
TS |  |  |  | 1. Položka obsahuje: – dodávku specifikovaného bloku/zařízení včetně potřebného drobného montážního materiálu – dodávku souvisejícího příslušenství pro specifikovaný blok/zařízení – náklady na dopravu a skladování – veškeré potřebné mechanizmy, včetně obsluhy, náklady na mzdy a přibližné (průměrné) náklady na pořízení potřebných materiálů včetně všech ostatních vedlejších nákladů 2. Položka neobsahuje: X 3. Způsob měření: – Udává se počet kusů kompletní konstrukce nebo práce.
P | 30 | 75L162 |  | ROZHLASOVÉ PŘÍSLUŠENSTVÍ - SVORKOVNICE PRO SKLOPNÝ ROZHLASOVÝ STOŽÁR - DODÁVKA | KUS | 4 | 0 | 0 |  |  | 0 | 0 | OTSKP_2025 | 0 | 3 |  |  | 0
PP
VV |  |  |  | viz príloha c. 2.101 "pocet reproduktoru/storáru: "4 = 4,000 [A]
TS |  |  |  | 1. Položka obsahuje: – dodávku specifikovaného bloku/zařízení včetně potřebného drobného montážního materiálu – dodávku souvisejícího příslušenství pro specifikovaný blok/zařízení – náklady na dopravu a skladování – veškeré potřebné mechanizmy, včetně obsluhy, náklady na mzdy a přibližné (průměrné) náklady na pořízení potřebných materiálů včetně všech ostatních vedlejších nákladů 2. Položka neobsahuje: X 3. Způsob měření: – Udává se počet kusů kompletní konstrukce nebo práce.
P | 31 | 75L163 |  | ROZHLASOVÉ PŘÍSLUŠENSTVÍ - ROZVODNÁ KRABICE PRO ROZHLAS - DODÁVKA | KUS | 4 | 0 | 0 |  |  | 0 | 0 | OTSKP_2025 | 0 | 3 |  |  | 0
PP
VV |  |  |  | viz príloha c. 2.101 "pocet reproduktoru/storáru: "4 = 4,000 [A]
TS |  |  |  | 1. Položka obsahuje: – dodávku specifikovaného bloku/zařízení včetně potřebného drobného montážního materiálu – dodávku souvisejícího příslušenství pro specifikovaný blok/zařízení – náklady na dopravu a skladování – veškeré potřebné mechanizmy, včetně obsluhy, náklady na mzdy a přibližné (průměrné) náklady na pořízení potřebných materiálů včetně všech ostatních vedlejších nákladů 2. Položka neobsahuje: X 3. Způsob měření: – Udává se počet kusů kompletní konstrukce nebo práce.
P | 32 | 75L166 |  | ROZHLASOVÉ PŘÍSLUŠENSTVÍ - GALVANICKÉ ODDĚLENÍ ROZHLASOVÝCH KABELOVÝCH ROZVODŮ - DODÁVKA | KUS | 4 | 0 | 0 |  |  | 0 | 0 | OTSKP_2025 | 0 | 3 |  |  | 0
PP
VV |  |  |  | viz príloha c. 2.101 "pocet reproduktoru: "4 = 4,000 [A]
TS |  |  |  | 1. Položka obsahuje: – dodávku specifikovaného bloku/zařízení včetně potřebného drobného montážního materiálu – dodávku souvisejícího příslušenství pro specifikovaný blok/zařízení – náklady na dopravu a skladování – veškeré potřebné mechanizmy, včetně obsluhy, náklady na mzdy a přibližné (průměrné) náklady na pořízení potřebných materiálů včetně všech ostatních vedlejších nákladů 2. Položka neobsahuje: X 3. Způsob měření: – Udává se počet kusů kompletní konstrukce nebo práce.
P | 33 | 75L16X |  | ROZHLASOVÉ PŘÍSLUŠENSTVÍ - MONTÁŽ | KUS | 16 | 0 | 0 |  |  | 0 | 0 | OTSKP_2025 | 0 | 3 |  |  | 0
PP
VV |  |  |  | "pocet reproduktoru: "4 = 4,000 [A] "pocet konzolí pro reproduktory: "4 = 4,000 [B] "pocet svorkovnic na storár: "4 = 4,000 [C] "pocet rozvodných krabic pro storár: "4 = 4,000 [D] viz príloha c. 2.101 "Celkem: "A+B+C+D = 16,000 [E]
TS |  |  |  | 1. Položka obsahuje: – kompletní montáž specifikovaného bloku/zařízení a souvisejícího příslušenství včetně potřebného drobného montážního materiálu – veškeré potřebné mechanizmy, včetně obsluhy, náklady na mzdy a přibližné (průměrné) náklady na pořízení potřebných materiálů včetně všech ostatních vedlejších nákladů 2. Položka neobsahuje: X 3. Způsob měření: – Udává se počet kusů kompletní konstrukce nebo práce.
P | 34 | 75L171 |  | REPRODUKTOR VENKOVNÍ SMĚROVÝ - DODÁVKA | KUS | 4 | 0 | 0 |  |  | 0 | 0 | OTSKP_2025 | 0 | 3 |  |  | 0
PP
VV |  |  |  | viz príloha c. 2.101 "pocet reproduktoru: "4 = 4,000 [A]
TS |  |  |  | 1. Položka obsahuje: – dodávku specifikovaného bloku/zařízení včetně potřebného drobného montážního materiálu – dodávku souvisejícího příslušenství pro specifikovaný blok/zařízení – náklady na dopravu a skladování – veškeré potřebné mechanizmy, včetně obsluhy, náklady na mzdy a přibližné (průměrné) náklady na pořízení potřebných materiálů včetně všech ostatních vedlejších nákladů 2. Položka neobsahuje: X 3. Způsob měření: – Udává se počet kusů kompletní konstrukce nebo práce.
P | 35 | 75L17X |  | REPRODUKTOR VENKOVNÍ - MONTÁŽ | KUS | 4 | 0 | 0 |  |  | 0 | 0 | OTSKP_2025 | 0 | 3 |  |  | 0
PP
VV |  |  |  | viz príloha c. 2.101 4 = 4,000 [A]
TS |  |  |  | 1. Položka obsahuje: – kompletní montáž specifikovaného bloku/zařízení a souvisejícího příslušenství včetně potřebného drobného montážního materiálu – veškeré potřebné mechanizmy, včetně obsluhy, náklady na mzdy a přibližné (průměrné) náklady na pořízení potřebných materiálů včetně všech ostatních vedlejších nákladů 2. Položka neobsahuje: X 3. Způsob měření: – Udává se počet kusů kompletní konstrukce nebo práce.
P | 36 | 75L191 |  | KABEL SILOVÝ PRO ROZHLAS PRŮMĚRU DO 1,5 MM2 | kmžíla | 0.04 | 0 | 0 |  |  | 0 | 0 | OTSKP_2025 | 0 | 3 |  |  | 0
PP
VV |  |  |  | "na stožáru:" viz príloha c. 2.101 (4*5*2)/1000"pocet stožáru (rozhlasu) *délka kabelu * pocet žil" = 0,040 [A]
TS |  |  |  | 1. Položka obsahuje: – dodávku specifikované kabelizace včetně potřebného drobného montážního materiálu – dodávku souvisejícího příslušenství pro specifickou kabelizaci – náklady na dopravu a skladování – práce spojené s montáží specifikované kabelizace specifikovaným způsobem – veškeré potřebné mechanizmy, včetně obsluhy, náklady na mzdy a přibližné (průměrné) náklady na pořízení potřebných materiálů včetně všech ostatních vedlejších nákladů 2. Položka neobsahuje: X 3. Způsob měření: – Dodávka a montáž specifikované kabelizace se měří v délce udané v kmžílách.
P | 37 | 75L19X |  | KABEL SILOVÝ PRO ROZHLAS - MONTÁŽ | kmžíla | 0.04 | 0 | 0 |  |  | 0 | 0 | OTSKP_2025 | 0 | 3 |  |  | 0
PP
VV |  |  |  | viz príloha c. 2.101 0.040000 = 0,040 [A]
TS |  |  |  | 1. Položka obsahuje: – práce spojené s montáží specifikované kabelizace specifikovaným způsobem (uložení na konstrukci, uložení, zatažení) – veškeré potřebné mechanizmy, včetně obsluhy, náklady na mzdy a přibližné (průměrné) náklady na pořízení potřebných materiálů včetně všech ostatních vedlejších nákladů 2. Položka neobsahuje: X 3. Způsob měření: – Práce specifikovaného se měří v délce kabelizace udané v kmžílách.
P | 38 | 75L1A1 |  | MĚŘENÍ AKUSTICKÉHO HLUKU NA HRANICI OCHRANNÉHO PÁSMA V ŽST | komplet | 1 | 0 | 0 |  |  | 0 | 0 | OTSKP_2025 | 0 | 3 |  |  | 0
PP
VV |  |  |  | viz príloha c. 1.001 1 = 1,000 [A]
TS |  |  |  | 1. Položka obsahuje: – práce spojené s měřením specifikovaného celku/bloku/zařízení specifikovaným způsobem včetně potřebného drobného montážního materiálu – vystavení měřících protokolů případně závěrečné zprávy – veškeré potřebné mechanizmy (měřicí přístroje a měřící příslušenství), včetně obsluhy, náklady na mzdy a přibližné (průměrné) náklady na pořízení potřebných materiálů včetně všech ostatních vedlejších nákladů 2. Položka neobsahuje: X 3. Způsob měření: – Udává se komplet odlišných materiálů a činností, které tvoří funkční nedělitelný celek daný názvem položky.
P | 39 | 75L1B1 |  | ZKOUŠENÍ, NASTAVENÍ HLASITOSTI ROZHLASOVÉHO ZAŘÍZENÍ | komplet | 1 | 0 | 0 |  |  | 0 | 0 | OTSKP_2025 | 0 | 3 |  |  | 0
PP
VV |  |  |  | viz príloha c. 1.001 1 = 1,000 [A]
TS |  |  |  | 1. Položka obsahuje: – práce spojené se zkoušením, nastavením a uvedením do provozu specifikovaného celku/bloku/zařízení včetně potřebného drobného montážního materiálu – veškeré potřebné mechanizmy (měřicí přístroje a měřící příslušenství), včetně obsluhy, náklady na mzdy a přibližné (průměrné) náklady na pořízení potřebných materiálů včetně všech ostatních vedlejších nákladů 2. Položka neobsahuje: X 3. Způsob měření: – Udává se komplet odlišných materiálů a činností, které tvoří funkční nedělitelný celek daný názvem položky.
P | 40 | 75L1B2 |  | ZKOUŠENÍ, NASTAVENÍ A UVEDENÍ ROZHLASOVÉHO ZAŘÍZENÍ DO PROVOZU | komplet | 1 | 0 | 0 |  |  | 0 | 0 | OTSKP_2025 | 0 | 3 |  |  | 0
PP
VV |  |  |  | viz príloha c. 1.001 1 = 1,000 [A]
TS |  |  |  | 1. Položka obsahuje: – práce spojené se zkoušením, nastavením a uvedením do provozu specifikovaného celku/bloku/zařízení včetně potřebného drobného montážního materiálu – veškeré potřebné mechanizmy (měřicí přístroje a měřící příslušenství), včetně obsluhy, náklady na mzdy a přibližné (průměrné) náklady na pořízení potřebných materiálů včetně všech ostatních vedlejších nákladů 2. Položka neobsahuje: X 3. Způsob měření: – Udává se komplet odlišných materiálů a činností, které tvoří funkční nedělitelný celek daný názvem položky.
P | 41 | R1 |  | MONTÁŽNÍ MATERIÁL, PRÍSLUŠENSTVÍ, PRÍPRAVNÉ PRÁCE | KPL | 0.15 | 0 | 0 |  |  | 0 | 0 |  | 0 | 3 |  |  | 0
PP
VV |  |  |  | viz príloha c. 1.001 0.150000 = 0,150 [A]
TS |  |  |  | 1. Položka obsahuje: – kompletní montáž (oživení, konfigurace, nastavení a uvedení do provozu) specifikovaného bloku/zarízení a souvisejícího príslušenství vcetne drobného montážního materiálu – veškeré potrebné mechanizmy, vcetne obsluhy, náklady na mzdy a približné (prumerné) náklady na porízení potrebných materiálu vcetne všech ostatních vedlejších nákladu 2. Položka neobsahuje: X 3. Zpusob merení: Udává se pocet kusu kompletní konstrukce nebo práce.
P | 42 | R75I221 |  | KABEL ZEMNÍ DVOUPLÁŠTOVÝ TCEPKPFLEY 3P1,0 | KMPÁR | 0.274 | 0 | 0 |  |  | 0 | 0 |  | 0 | 3 |  |  | 0
PP
VV |  |  |  | "TCEPKPFLEY 3P1,0 - 3 páry" viz príloha c. 2.101 "1.vetev: "((21+20+21+21)/1000)*3 = 0,249 [A] "+ rezerva 10%:" A*1,1 = 0,274 [B]
TS
SD |  | 990 |  | Poplatky za skládky | [6 empty] | 0 | 0
P | 47 | R015240 | 912 | NEOCEŇOVAT - POPLATKY ZA LIKVIDACI ODPADU NEKONTAMINOVANÝCH - 20 03 01 SMESNÝ KOMUNÁLNÍ ODPAD, VCETNE DOPRAVY | T | 0.01 | 0 | 0 |  |  | 0 | 0 |  | 0 | 3 |  |  | 0
PP
VV |  |  |  | viz príloha c. 1.001 0.01 = 0,010 [A]
TS
P | 48 | R015910 | 929 | POPLATKY ZA LIKVIDACI ODPADU NEKONTAMINOVANÝCH - 15 01 02 - OBALY PLASTOVÉ, VCETNE DOPRAVY | T | 0.01 | 0 | 0 |  |  | 0 | 0 |  | 0 | 3 |  |  | 0
PP
VV |  |  |  | viz príloha c. 1.001 0.01 = 0,010 [A]
TS
P | 49 | R015920 | 930 | POPLATKY ZA LIKVIDACI ODPADU NEKONTAMINOVANÝCH - 15 01 01 - OBALY PAPÍROVÉ, VCETNE DOPRAVY | T | 0.01 | 0 | 0 |  |  | 0 | 0 |  | 0 | 3 |  |  | 0
PP
VV |  |  |  | viz príloha c. 1.001 0.01 = 0,010 [A]
TS

## PS 11-02-22
SŽDC05 | [14 empty] | 3
S | Stavba: | 5323530004_VZ |  | Revitalizace a elektrizace trati Nýřany - Heřmanova Huť - 251112 | [6 empty] | D.1.2.2 | 0 | AspeEsticon | 0 | 2
O | Objekt: | D.1.2.2 |  | Rozhlasové zarízení | [9 empty] | 0.12 | 2
Typ | Poř. číslo | Kód položky | Varianta | Název položky | MJ | Množství | Jednotková hmotnost | Celková hmotnost |  |  | Jednotková cena |  | Cenové soustavy | 0.21
Dodávka
[9 empty] | Jednotková | Celkem | Jednotková | Celkem |  |  |  | Počet položek s nulovou cenou | 0
O1 |  | PS 11-02-22 |  | Zast. Rochlov, rozhlasové zarízení | [6 empty] | 0 | 0
SD |  | 1 |  | Zemní práce | [6 empty] | 0 | 0
P | 1 | 13021 |  | HLOUBENÍ RÝH A ŠACHET, TR. ZEMINY I-II | M3 | 21.3 | 0 | 0 |  |  | 0 | 0 | OTSKP_2025 | 0 | 3 |  |  | 0
PP
VV |  |  |  | viz príloha c. 2.201 "zemní trasa: "28+21+22 = 71,000 [A] viz príloha c. 2.501 "kyneta: "0,6*0,5 = 0,300 [B] A*B = 21,300 [C]
TS |  |  |  | 1. Položka obsahuje: sejmutí ornice, hloubení rýh a šachet pažených a nepažených, protlaky, doprava na mezdeponii, uložení, pažení, podíl na protlacování - ornice 10% / tr. I 80% zeminy / tr. II 20% zeminy 2. Položka neobsahuje: - pažení pomocí štetovnic, záporových nebo podzemních sten - odvoz odpadu na skládku - likvidaci odpadu 3. Merná jednotka: Mernou jednotkou je objem zemních prací v m3
P | 2 | 17011 |  | ZÁSYPY, OBSYPY, NÁSYPY Z VYTEŽENÝCH ZEMIN | M3 | 21.3 | 0 | 0 |  |  | 0 | 0 | OTSKP_2025 | 0 | 3 |  |  | 0
PP
VV |  |  |  | viz príloha c. 2.201 "zemní trasa: "28+21+22 = 71,000 [A] viz príloha c. 2.501 "kyneta: "0,6*0,5 = 0,300 [B] A*B = 21,300 [C]
TS |  |  |  | 1. Položka obsahuje: rozprostrení ornice, zásyp jam a rýh, obsyp potrubí a objektu, násyp, natežení a dovoz z mezideponie 2. Položka neobsahuje: - nákup materiálu 3. Merná jednotka: Mernou jednotkou je objem zemních prací v m3
SD |  | 7 |  | Pridružená stavební výroba | [6 empty] | 0 | 0
P | 3 | 702112 |  | KABELOVÝ ŽLAB ZEMNÍ VČETNĚ KRYTU SVĚTLÉ ŠÍŘKY PŘES 120 DO 250 MM | m | 71 | 0 | 0 |  |  | 0 | 0 | OTSKP_2025 | 0 | 3 |  |  | 0
PP
VV |  |  |  | viz príloha c. 2.201 "trasa v nástupišti c. 1: "28+21+22 = 71,000 [A]
TS |  |  |  | 1. Položka obsahuje: – přípravu podkladu pro osazení 2. Položka neobsahuje: X 3. Způsob měření: Měří se metr délkový.
P | 4 | 702211 |  | KABELOVÁ CHRÁNIČKA ZEMNÍ DN DO 100 MM | M | 10 | 0 | 0 |  |  | 0 | 0 | OTSKP_2025 | 0 | 3 |  |  | 0
PP
VV |  |  |  | viz príloha c. 2.201 10.000000 = 10,000 [A]
TS |  |  |  | 1. Položka obsahuje: – přípravu podkladu pro osazení 2. Položka neobsahuje: X 3. Způsob měření: Měří se metr délkový.
P | 5 | 702311 |  | ZAKRYTÍ KABELŮ VÝSTRAŽNOU FÓLIÍ ŠÍŘKY DO 20 CM | m | 71 | 0 | 0 |  |  | 0 | 0 | OTSKP_2025 | 0 | 3 |  |  | 0
PP
VV |  |  |  | viz príloha c. 2.201 "trasa v nástupišti c. 1: "28+21+22 = 71,000 [A]
TS |  |  |  | 1. Položka obsahuje: – dodávku a montáž fólie – přípravu podkladu pro osazení 2. Položka neobsahuje: X 3. Způsob měření: Měří se metr délkový.
P | 6 | 742G11 |  | KABEL NN DVOU- A TŘÍŽÍLOVÝ CU S PLASTOVOU IZOLACÍ DO 2,5 MM2 | m | 18.9 | 0 | 0 |  |  | 0 | 0 | OTSKP_2025 | 0 | 3 |  |  | 0
PP
VV |  |  |  | viz príloha c. 2.101 "kabely do rozvadece Rsdel: "2*9*1,05 = 18,900 [A]
TS |  |  |  | 1. Položka obsahuje: – manipulace a uložení kabelu (do země, chráničky, kanálu, na rošty, na TV a pod.) 2. Položka neobsahuje: – příchytky, spojky, koncovky, chráničky apod. 3. Způsob měření: Měří se metr délkový.
P | 7 | 742L11 |  | UKONČENÍ DVOU AŽ PĚTIŽÍLOVÉHO KABELU V ROZVADĚČI NEBO NA PŘÍSTROJI DO 2,5 MM2 | KUS | 4 | 0 | 0 |  |  | 0 | 0 | OTSKP_2025 | 0 | 3 |  |  | 0
PP
VV |  |  |  | viz príloha c. 2.101 "2x kabel do Rsdel: "2+2 = 4,000 [A]
TS |  |  |  | 1. Položka obsahuje: – všechny práce spojené s úpravou kabelů pro montáž včetně veškerého příslušentsví 2. Položka neobsahuje: X 3. Způsob měření: Udává se počet kusů kompletní konstrukce nebo práce.
P | 8 | 75I22X |  | KABEL ZEMNÍ DVOUPLÁŠŤOVÝ BEZ PANCÍŘE PRŮMĚRU ŽÍLY 0,8 MM - MONTÁŽ | m | 99 | 0 | 0 |  |  | 0 | 0 | OTSKP_2025 | 0 | 3 |  |  | 0
PP
VV |  |  |  | viz príloha c. 2.101 "1.vetev: "19+28+21+22 = 90,000 [A] "+ rezerva 10%:" A*1,1 = 99,000 [B]
TS |  |  |  | 1. Položka obsahuje: – práce spojené s montáží specifikované kabelizace specifikovaným způsobem (uložení na konstrukci, uložení, zatažení) – veškeré potřebné mechanizmy, včetně obsluhy, náklady na mzdy a přibližné (průměrné) náklady na pořízení potřebných materiálů včetně všech ostatních vedlejších nákladů 2. Položka neobsahuje: X 3. Způsob měření: – Práce specifikovaného se měří v délce kabelizace udané v metrech.
P | 9 | 75IF21 |  | ROZPOJOVACÍ SVORKOVNICE 2/10, 2/8 - DODÁVKA | KUS | 1 | 0 | 0 |  |  | 0 | 0 | OTSKP_2025 | 0 | 3 |  |  | 0
PP
VV |  |  |  | viz príloha c. 2.101 "1 vetev kabelu 3P1,0:" 1 = 1,000 [A]
TS |  |  |  | 1. Položka obsahuje: – dodávku specifikovaného bloku/zařízení včetně potřebného drobného montážního materiálu – dodávku souvisejícího příslušenství pro specifikovaný blok/zařízení – náklady na dopravu a skladování – veškeré potřebné mechanizmy, včetně obsluhy, náklady na mzdy a přibližné (průměrné) náklady na pořízení potřebných materiálů včetně všech ostatních vedlejších nákladů 2. Položka neobsahuje: X 3. Způsob měření: – Udává se počet kusů kompletní konstrukce nebo práce.
P | 10 | 75IF2X |  | ROZPOJOVACÍ SVORKOVNICE 2/10, 2/8 - MONTÁŽ | KUS | 1 | 0 | 0 |  |  | 0 | 0 | OTSKP_2025 | 0 | 3 |  |  | 0
PP
VV |  |  |  | viz príloha c. 2.101 1.000000 = 1,000 [A]
TS |  |  |  | 1. Položka obsahuje: – kompletní montáž specifikovaného bloku/zařízení a souvisejícího příslušenství včetně potřebného drobného montážního materiálu – veškeré potřebné mechanizmy, včetně obsluhy, náklady na mzdy a přibližné (průměrné) náklady na pořízení potřebných materiálů včetně všech ostatních vedlejších nákladů 2. Položka neobsahuje: X 3. Způsob měření: – Udává se počet kusů kompletní konstrukce nebo práce.
P | 11 | 75IFA1 |  | NOSNÍK BLESKOJISTEK - DODÁVKA | KUS | 1 | 0 | 0 |  |  | 0 | 0 | OTSKP_2025 | 0 | 3 |  |  | 0
PP
VV |  |  |  | viz príloha c. 2.101 1.000000 = 1,000 [A]
TS |  |  |  | 1. Položka obsahuje: – dodávku specifikovaného bloku/zařízení včetně potřebného drobného montážního materiálu – dodávku souvisejícího příslušenství pro specifikovaný blok/zařízení – náklady na dopravu a skladování – veškeré potřebné mechanizmy, včetně obsluhy, náklady na mzdy a přibližné (průměrné) náklady na pořízení potřebných materiálů včetně všech ostatních vedlejších nákladů 2. Položka neobsahuje: X 3. Způsob měření: – Udává se počet kusů kompletní konstrukce nebo práce.
P | 12 | 75IFAX |  | NOSNÍK BLESKOJISTEK - MONTÁŽ | KUS | 1 | 0 | 0 |  |  | 0 | 0 | OTSKP_2025 | 0 | 3 |  |  | 0
PP
VV |  |  |  | viz príloha c. 2.101 1.000000 = 1,000 [A]
TS |  |  |  | 1. Položka obsahuje: – kompletní montáž specifikovaného bloku/zařízení a souvisejícího příslušenství včetně potřebného drobného montážního materiálu – veškeré potřebné mechanizmy, včetně obsluhy, náklady na mzdy a přibližné (průměrné) náklady na pořízení potřebných materiálů včetně všech ostatních vedlejších nákladů 2. Položka neobsahuje: X 3. Způsob měření: – Udává se počet kusů kompletní konstrukce nebo práce.
P | 13 | 75IF41 |  | MONTÁŽNÍ RÁM DO 10+1 - DODÁVKA | KUS | 1 | 0 | 0 |  |  | 0 | 0 | OTSKP_2025 | 0 | 3 |  |  | 0
PP
VV |  |  |  | viz príloha c. 2.101 1 = 1,000 [A]
TS |  |  |  | 1. Položka obsahuje: – dodávku specifikovaného bloku/zařízení včetně potřebného drobného montážního materiálu – dodávku souvisejícího příslušenství pro specifikovaný blok/zařízení – náklady na dopravu a skladování – veškeré potřebné mechanizmy, včetně obsluhy, náklady na mzdy a přibližné (průměrné) náklady na pořízení potřebných materiálů včetně všech ostatních vedlejších nákladů 2. Položka neobsahuje: X 3. Způsob měření: – Udává se počet kusů kompletní konstrukce nebo práce.
P | 14 | 75IF4X |  | MONTÁŽNÍ RÁM DO 10+1 - MONTÁŽ | KUS | 1 | 0 | 0 |  |  | 0 | 0 | OTSKP_2025 | 0 | 3 |  |  | 0
PP
VV |  |  |  | viz príloha c. 2.101 1.000000 = 1,000 [A]
TS |  |  |  | 1. Položka obsahuje: – kompletní montáž specifikovaného bloku/zařízení a souvisejícího příslušenství včetně potřebného drobného montážního materiálu – veškeré potřebné mechanizmy, včetně obsluhy, náklady na mzdy a přibližné (průměrné) náklady na pořízení potřebných materiálů včetně všech ostatních vedlejších nákladů 2. Položka neobsahuje: X 3. Způsob měření: – Udává se počet kusů kompletní konstrukce nebo práce.
P | 15 | 75IFB1 |  | BLESKOJISTKA - DODÁVKA | KUS | 6 | 0 | 0 |  |  | 0 | 0 | OTSKP_2025 | 0 | 3 |  |  | 0
PP
VV |  |  |  | viz príloha c. 2.101 6*1"na každou žílu *2""--- 3P1.0 * = 6 žil" = 6,000 [A]
TS |  |  |  | 1. Položka obsahuje: – dodávku specifikovaného bloku/zařízení včetně potřebného drobného montážního materiálu – dodávku souvisejícího příslušenství pro specifikovaný blok/zařízení – náklady na dopravu a skladování – veškeré potřebné mechanizmy, včetně obsluhy, náklady na mzdy a přibližné (průměrné) náklady na pořízení potřebných materiálů včetně všech ostatních vedlejších nákladů 2. Položka neobsahuje: X 3. Způsob měření: – Udává se počet kusů kompletní konstrukce nebo práce.
P | 16 | 75IFBX |  | BLESKOJISTKA - MONTÁŽ | KUS | 6 | 0 | 0 |  |  | 0 | 0 | OTSKP_2025 | 0 | 3 |  |  | 0
PP
VV |  |  |  | viz príloha c. 2.101 6.000000 = 6,000 [A]
TS |  |  |  | 1. Položka obsahuje: – kompletní montáž specifikovaného bloku/zařízení a souvisejícího příslušenství včetně potřebného drobného montážního materiálu – veškeré potřebné mechanizmy, včetně obsluhy, náklady na mzdy a přibližné (průměrné) náklady na pořízení potřebných materiálů včetně všech ostatních vedlejších nákladů 2. Položka neobsahuje: X 3. Způsob měření: – Udává se počet kusů kompletní konstrukce nebo práce.
P | 17 | 75IH11 |  | UKONČENÍ KABELU CELOPLASTOVÉHO BEZ PANCÍŘE DO 40 ŽIL | KUS | 10 | 0 | 0 |  |  | 0 | 0 | OTSKP_2025 | 0 | 3 |  |  | 0
PP
VV |  |  |  | viz príloha c. 2.101 10 = 10,000 [A]
TS |  |  |  | 1. Položka obsahuje: – kompletní ukončení specifikované kabelizace specifikovaným způsobem včetně potřebného drobného montážního materiálu – veškeré potřebné mechanizmy, včetně obsluhy, náklady na mzdy a přibližné (průměrné) náklady na pořízení potřebných materiálů včetně všech ostatních vedlejších nákladů 2. Položka neobsahuje: X 3. Způsob měření: – Udává se počet kusů kompletní konstrukce nebo práce.
P | 18 | 75IH31 |  | UKONČENÍ KABELU FORMA KABELOVÁ DÉLKY DO 0,5 M DO 5XN | KUS | 10 | 0 | 0 |  |  | 0 | 0 | OTSKP_2025 | 0 | 3 |  |  | 0
PP
VV |  |  |  | viz príloha c. 2.101 10.000000 = 10,000 [A]
TS |  |  |  | 1. Položka obsahuje: – kompletní ukončení specifikované kabelizace specifikovaným způsobem včetně potřebného drobného montážního materiálu – veškeré potřebné mechanizmy, včetně obsluhy, náklady na mzdy a přibližné (průměrné) náklady na pořízení potřebných materiálů včetně všech ostatních vedlejších nákladů 2. Položka neobsahuje: X 3. Způsob měření: – Udává se počet kusů kompletní konstrukce nebo práce.
P | 19 | 75IH71 |  | UKONČENÍ KABELU SMRŠŤOVACÍ KONCOVKA DO 40 MM - DODÁVKA | KUS | 10 | 0 | 0 |  |  | 0 | 0 | OTSKP_2025 | 0 | 3 |  |  | 0
PP
VV |  |  |  | viz príloha c. 2.101 10 = 10,000 [A]
TS |  |  |  | 1. Položka obsahuje: – dodávku specifikovaného bloku/zařízení včetně potřebného drobného montážního materiálu – dodávku souvisejícího příslušenství pro specifikovaný blok/zařízení – náklady na dopravu a skladování – veškeré potřebné mechanizmy, včetně obsluhy, náklady na mzdy a přibližné (průměrné) náklady na pořízení potřebných materiálů včetně všech ostatních vedlejších nákladů 2. Položka neobsahuje: X 3. Způsob měření: – Udává se počet kusů kompletní konstrukce a práce.
P | 20 | 75IH7X |  | UKONČENÍ KABELU SMRŠŤOVACÍ KONCOVKA - MONTÁŽ | KUS | 10 | 0 | 0 |  |  | 0 | 0 | OTSKP_2025 | 0 | 3 |  |  | 0
PP
VV |  |  |  | viz príloha c. 2.101 10.000000 = 10,000 [A]
TS |  |  |  | 1. Položka obsahuje: – kompletní montáž specifikovaného bloku/zařízení a souvisejícího příslušenství včetně potřebného drobného montážního materiálu – veškeré potřebné mechanizmy, včetně obsluhy, náklady na mzdy a přibližné (průměrné) náklady na pořízení potřebných materiálů včetně všech ostatních vedlejších nákladů 2. Položka neobsahuje: X 3. Způsob měření: – Udává se počet kusů kompletní konstrukce nebo práce.
P | 21 | 75IH81 |  | UKONČENÍ KABELU OBJÍMKA KABELOVÁ - DODÁVKA | KUS | 10 | 0 | 0 |  |  | 0 | 0 | OTSKP_2025 | 0 | 3 |  |  | 0
PP
VV |  |  |  | viz príloha c. 2.101 10 = 10,000 [A]
TS |  |  |  | 1. Položka obsahuje: – dodávku specifikovaného bloku/zařízení včetně potřebného drobného montážního materiálu – dodávku souvisejícího příslušenství pro specifikovaný blok/zařízení – náklady na dopravu a skladování – veškeré potřebné mechanizmy, včetně obsluhy, náklady na mzdy a přibližné (průměrné) náklady na pořízení potřebných materiálů včetně všech ostatních vedlejších nákladů 2. Položka neobsahuje: X 3. Způsob měření: – Udává se počet kusů kompletní konstrukce a práce.
P | 22 | 75IH8X |  | UKONČENÍ KABELU OBJÍMKA KABELOVÁ - MONTÁŽ | KUS | 10 | 0 | 0 |  |  | 0 | 0 | OTSKP_2025 | 0 | 3 |  |  | 0
PP
VV |  |  |  | viz príloha c. 2.101 10.000000 = 10,000 [A]
TS |  |  |  | 1. Položka obsahuje: – kompletní montáž specifikovaného bloku/zařízení a souvisejícího příslušenství včetně potřebného drobného montážního materiálu – veškeré potřebné mechanizmy, včetně obsluhy, náklady na mzdy a přibližné (průměrné) náklady na pořízení potřebných materiálů včetně všech ostatních vedlejších nákladů 2. Položka neobsahuje: X 3. Způsob měření: – Udává se počet kusů kompletní konstrukce nebo práce.
P | 23 | 75IH91 |  | UKONČENÍ KABELU ŠTÍTEK KABELOVÝ - DODÁVKA | KUS | 10 | 0 | 0 |  |  | 0 | 0 | OTSKP_2025 | 0 | 3 |  |  | 0
PP
VV |  |  |  | viz príloha c. 2.101 10 = 10,000 [A]
TS |  |  |  | 1. Položka obsahuje: – dodávku specifikovaného bloku/zařízení včetně potřebného drobného montážního materiálu – dodávku souvisejícího příslušenství pro specifikovaný blok/zařízení – náklady na dopravu a skladování – veškeré potřebné mechanizmy, včetně obsluhy, náklady na mzdy a přibližné (průměrné) náklady na pořízení potřebných materiálů včetně všech ostatních vedlejších nákladů 2. Položka neobsahuje: X 3. Způsob měření: – Udává se počet kusů kompletní konstrukce a práce.
P | 24 | 75IH9X |  | UKONČENÍ KABELU ŠTÍTEK KABELOVÝ - MONTÁŽ | KUS | 10 | 0 | 0 |  |  | 0 | 0 | OTSKP_2025 | 0 | 3 |  |  | 0
PP
VV |  |  |  | viz príloha c. 2.101 10.000000 = 10,000 [A]
TS |  |  |  | 1. Položka obsahuje: – kompletní montáž specifikovaného bloku/zařízení a souvisejícího příslušenství včetně potřebného drobného montážního materiálu – veškeré potřebné mechanizmy, včetně obsluhy, náklady na mzdy a přibližné (průměrné) náklady na pořízení potřebných materiálů včetně všech ostatních vedlejších nákladů 2. Položka neobsahuje: X 3. Způsob měření: – Udává se počet kusů kompletní konstrukce nebo práce.
P | 25 | 75J311 |  | KABEL SDĚLOVACÍ PRO STRUKTUROVANOU KABELÁŽ UTP | KMPÁR | 0.1 | 0 | 0 |  |  | 0 | 0 | OTSKP_2025 | 0 | 3 |  |  | 0
PP
VV |  |  |  | viz príloha c. 2.101 "zapojení do strukturky: "0,1 = 0,100 [A]
TS |  |  |  | 1. Položka obsahuje: – dodávku specifikované kabelizace včetně potřebného drobného montážního materiálu – dodávku souvisejícího příslušenství pro specifickou kabelizaci – náklady na dopravu a skladování – práce spojené s montáží specifikované kabelizace specifikovaným způsobem – veškeré potřebné mechanizmy, včetně obsluhy, náklady na mzdy a přibližné (průměrné) náklady na pořízení potřebných materiálů včetně všech ostatních vedlejších nákladů 2. Položka neobsahuje: X 3. Způsob měření: – Dodávka a montáž specifikované kabelizace se měří v délce udané v kmpárech.
P | 26 | 75J31X |  | KABEL SDĚLOVACÍ PRO STRUKTUROVANOU KABELÁŽ UTP - MONTÁŽ | KMPÁR | 0.1 | 0 | 0 |  |  | 0 | 0 | OTSKP_2025 | 0 | 3 |  |  | 0
PP
VV |  |  |  | viz príloha c. 2.101 0.100000 = 0,100 [A]
TS |  |  |  | 1. Položka obsahuje: – práce spojené s montáží specifikované kabelizace specifikovaným způsobem (uložení na konstrukci, uložení, zatažení) – veškeré potřebné mechanizmy, včetně obsluhy, náklady na mzdy a přibližné (průměrné) náklady na pořízení potřebných materiálů včetně všech ostatních vedlejších nákladů 2. Položka neobsahuje: X 3. Způsob měření: – Práce specifikovaného se měří v délce kabelizace udané v kmpárech.
P | 27 | 75L113 |  | ROZHLASOVÁ ÚSTŘEDNA DIGITÁLNÍ (IP) PROVEDENÍ SE ZESILOVAČEM DO 300W - DODÁVKA | KUS | 1 | 0 | 0 |  |  | 0 | 0 | OTSKP_2025 | 0 | 3 |  |  | 0
PP
VV |  |  |  | viz príloha c. 1.001 1 = 1,000 [A]
TS |  |  |  | 1. Položka obsahuje: – dodávku specifikovaného bloku/zařízení včetně potřebného drobného montážního materiálu – dodávku souvisejícího příslušenství pro specifikovaný blok/zařízení – náklady na dopravu a skladování – veškeré potřebné mechanizmy, včetně obsluhy, náklady na mzdy a přibližné (průměrné) náklady na pořízení potřebných materiálů včetně všech ostatních vedlejších nákladů 2. Položka neobsahuje: X 3. Způsob měření: – Udává se počet kusů kompletní konstrukce a práce.
P | 28 | 75L11X |  | ROZHLASOVÁ ÚSTŘEDNA - MONTÁŽ | KUS | 1 | 0 | 0 |  |  | 0 | 0 | OTSKP_2025 | 0 | 3 |  |  | 0
PP
VV |  |  |  | viz príloha c. 1.001 1.000000 = 1,000 [A]
TS |  |  |  | 1. Položka obsahuje: – kompletní montáž specifikovaného bloku/zařízení a souvisejícího příslušenství včetně potřebného drobného montážního materiálu – veškeré potřebné mechanizmy, včetně obsluhy, náklady na mzdy a přibližné (průměrné) náklady na pořízení potřebných materiálů včetně všech ostatních vedlejších nákladů 2. Položka neobsahuje: X 3. Způsob měření: – Udává se počet kusů kompletní konstrukce nebo práce.
P | 29 | 75L161 |  | ROZHLASOVÉ PŘÍSLUŠENSTVÍ - KONZOLA PRO REPRODUKTOR - DODÁVKA | KUS | 4 | 0 | 0 |  |  | 0 | 0 | OTSKP_2025 | 0 | 3 |  |  | 0
PP
VV |  |  |  | viz príloha c. 2.101 "pocet reproduktoru: "4 = 4,000 [A]
TS |  |  |  | 1. Položka obsahuje: – dodávku specifikovaného bloku/zařízení včetně potřebného drobného montážního materiálu – dodávku souvisejícího příslušenství pro specifikovaný blok/zařízení – náklady na dopravu a skladování – veškeré potřebné mechanizmy, včetně obsluhy, náklady na mzdy a přibližné (průměrné) náklady na pořízení potřebných materiálů včetně všech ostatních vedlejších nákladů 2. Položka neobsahuje: X 3. Způsob měření: – Udává se počet kusů kompletní konstrukce nebo práce.
P | 30 | 75L162 |  | ROZHLASOVÉ PŘÍSLUŠENSTVÍ - SVORKOVNICE PRO SKLOPNÝ ROZHLASOVÝ STOŽÁR - DODÁVKA | KUS | 4 | 0 | 0 |  |  | 0 | 0 | OTSKP_2025 | 0 | 3 |  |  | 0
PP
VV |  |  |  | viz príloha c. 2.101 "pocet reproduktoru/storáru: "4 = 4,000 [A]
TS |  |  |  | 1. Položka obsahuje: – dodávku specifikovaného bloku/zařízení včetně potřebného drobného montážního materiálu – dodávku souvisejícího příslušenství pro specifikovaný blok/zařízení – náklady na dopravu a skladování – veškeré potřebné mechanizmy, včetně obsluhy, náklady na mzdy a přibližné (průměrné) náklady na pořízení potřebných materiálů včetně všech ostatních vedlejších nákladů 2. Položka neobsahuje: X 3. Způsob měření: – Udává se počet kusů kompletní konstrukce nebo práce.
P | 31 | 75L163 |  | ROZHLASOVÉ PŘÍSLUŠENSTVÍ - ROZVODNÁ KRABICE PRO ROZHLAS - DODÁVKA | KUS | 4 | 0 | 0 |  |  | 0 | 0 | OTSKP_2025 | 0 | 3 |  |  | 0
PP
VV |  |  |  | viz príloha c. 2.101 "pocet reproduktoru/storáru: "4 = 4,000 [A]
TS |  |  |  | 1. Položka obsahuje: – dodávku specifikovaného bloku/zařízení včetně potřebného drobného montážního materiálu – dodávku souvisejícího příslušenství pro specifikovaný blok/zařízení – náklady na dopravu a skladování – veškeré potřebné mechanizmy, včetně obsluhy, náklady na mzdy a přibližné (průměrné) náklady na pořízení potřebných materiálů včetně všech ostatních vedlejších nákladů 2. Položka neobsahuje: X 3. Způsob měření: – Udává se počet kusů kompletní konstrukce nebo práce.
P | 32 | 75L166 |  | ROZHLASOVÉ PŘÍSLUŠENSTVÍ - GALVANICKÉ ODDĚLENÍ ROZHLASOVÝCH KABELOVÝCH ROZVODŮ - DODÁVKA | KUS | 4 | 0 | 0 |  |  | 0 | 0 | OTSKP_2025 | 0 | 3 |  |  | 0
PP
VV |  |  |  | viz príloha c. 2.101 "pocet reproduktoru: "4 = 4,000 [A]
TS |  |  |  | 1. Položka obsahuje: – dodávku specifikovaného bloku/zařízení včetně potřebného drobného montážního materiálu – dodávku souvisejícího příslušenství pro specifikovaný blok/zařízení – náklady na dopravu a skladování – veškeré potřebné mechanizmy, včetně obsluhy, náklady na mzdy a přibližné (průměrné) náklady na pořízení potřebných materiálů včetně všech ostatních vedlejších nákladů 2. Položka neobsahuje: X 3. Způsob měření: – Udává se počet kusů kompletní konstrukce nebo práce.
P | 33 | 75L16X |  | ROZHLASOVÉ PŘÍSLUŠENSTVÍ - MONTÁŽ | KUS | 16 | 0 | 0 |  |  | 0 | 0 | OTSKP_2025 | 0 | 3 |  |  | 0
PP
VV |  |  |  | "pocet reproduktoru: "4 = 4,000 [A] "pocet konzolí pro reproduktory: "4 = 4,000 [B] "pocet svorkovnic na storár: "4 = 4,000 [C] "pocet rozvodných krabic pro storár: "4 = 4,000 [D] viz príloha c. 2.101 "Celkem: "A+B+C+D = 16,000 [E]
TS |  |  |  | 1. Položka obsahuje: – kompletní montáž specifikovaného bloku/zařízení a souvisejícího příslušenství včetně potřebného drobného montážního materiálu – veškeré potřebné mechanizmy, včetně obsluhy, náklady na mzdy a přibližné (průměrné) náklady na pořízení potřebných materiálů včetně všech ostatních vedlejších nákladů 2. Položka neobsahuje: X 3. Způsob měření: – Udává se počet kusů kompletní konstrukce nebo práce.
P | 34 | 75L171 |  | REPRODUKTOR VENKOVNÍ SMĚROVÝ - DODÁVKA | KUS | 4 | 0 | 0 |  |  | 0 | 0 | OTSKP_2025 | 0 | 3 |  |  | 0
PP
VV |  |  |  | viz príloha c. 2.101 "pocet reproduktoru: "4 = 4,000 [A]
TS |  |  |  | 1. Položka obsahuje: – dodávku specifikovaného bloku/zařízení včetně potřebného drobného montážního materiálu – dodávku souvisejícího příslušenství pro specifikovaný blok/zařízení – náklady na dopravu a skladování – veškeré potřebné mechanizmy, včetně obsluhy, náklady na mzdy a přibližné (průměrné) náklady na pořízení potřebných materiálů včetně všech ostatních vedlejších nákladů 2. Položka neobsahuje: X 3. Způsob měření: – Udává se počet kusů kompletní konstrukce nebo práce.
P | 35 | 75L17X |  | REPRODUKTOR VENKOVNÍ - MONTÁŽ | KUS | 4 | 0 | 0 |  |  | 0 | 0 | OTSKP_2025 | 0 | 3 |  |  | 0
PP
VV |  |  |  | viz príloha 2.101 4 = 4,000 [A]
TS |  |  |  | 1. Položka obsahuje: – kompletní montáž specifikovaného bloku/zařízení a souvisejícího příslušenství včetně potřebného drobného montážního materiálu – veškeré potřebné mechanizmy, včetně obsluhy, náklady na mzdy a přibližné (průměrné) náklady na pořízení potřebných materiálů včetně všech ostatních vedlejších nákladů 2. Položka neobsahuje: X 3. Způsob měření: – Udává se počet kusů kompletní konstrukce nebo práce.
P | 36 | 75L191 |  | KABEL SILOVÝ PRO ROZHLAS PRŮMĚRU DO 1,5 MM2 | kmžíla | 0.04 | 0 | 0 |  |  | 0 | 0 | OTSKP_2025 | 0 | 3 |  |  | 0
PP
VV |  |  |  | "na stožáru:" viz príloha c. 2.101 (4*5*2)/1000"pocet stožáru (rozhlasu) *délka kabelu * pocet žil" = 0,040 [A]
TS |  |  |  | 1. Položka obsahuje: – dodávku specifikované kabelizace včetně potřebného drobného montážního materiálu – dodávku souvisejícího příslušenství pro specifickou kabelizaci – náklady na dopravu a skladování – práce spojené s montáží specifikované kabelizace specifikovaným způsobem – veškeré potřebné mechanizmy, včetně obsluhy, náklady na mzdy a přibližné (průměrné) náklady na pořízení potřebných materiálů včetně všech ostatních vedlejších nákladů 2. Položka neobsahuje: X 3. Způsob měření: – Dodávka a montáž specifikované kabelizace se měří v délce udané v kmžílách.
P | 37 | 75L19X |  | KABEL SILOVÝ PRO ROZHLAS - MONTÁŽ | kmžíla | 0.04 | 0 | 0 |  |  | 0 | 0 | OTSKP_2025 | 0 | 3 |  |  | 0
PP
VV |  |  |  | viz príloha c. 2.101 0.040000 = 0,040 [A]
TS |  |  |  | 1. Položka obsahuje: – práce spojené s montáží specifikované kabelizace specifikovaným způsobem (uložení na konstrukci, uložení, zatažení) – veškeré potřebné mechanizmy, včetně obsluhy, náklady na mzdy a přibližné (průměrné) náklady na pořízení potřebných materiálů včetně všech ostatních vedlejších nákladů 2. Položka neobsahuje: X 3. Způsob měření: – Práce specifikovaného se měří v délce kabelizace udané v kmžílách.
P | 38 | 75L1A1 |  | MĚŘENÍ AKUSTICKÉHO HLUKU NA HRANICI OCHRANNÉHO PÁSMA V ŽST | komplet | 1 | 0 | 0 |  |  | 0 | 0 | OTSKP_2025 | 0 | 3 |  |  | 0
PP
VV |  |  |  | viz príloha c. 1.001 1 = 1,000 [A]
TS |  |  |  | 1. Položka obsahuje: – práce spojené s měřením specifikovaného celku/bloku/zařízení specifikovaným způsobem včetně potřebného drobného montážního materiálu – vystavení měřících protokolů případně závěrečné zprávy – veškeré potřebné mechanizmy (měřicí přístroje a měřící příslušenství), včetně obsluhy, náklady na mzdy a přibližné (průměrné) náklady na pořízení potřebných materiálů včetně všech ostatních vedlejších nákladů 2. Položka neobsahuje: X 3. Způsob měření: – Udává se komplet odlišných materiálů a činností, které tvoří funkční nedělitelný celek daný názvem položky.
P | 39 | 75L1B1 |  | ZKOUŠENÍ, NASTAVENÍ HLASITOSTI ROZHLASOVÉHO ZAŘÍZENÍ | komplet | 1 | 0 | 0 |  |  | 0 | 0 | OTSKP_2025 | 0 | 3 |  |  | 0
PP
VV |  |  |  | viz príloha c. 1.001 1 = 1,000 [A]
TS |  |  |  | 1. Položka obsahuje: – práce spojené se zkoušením, nastavením a uvedením do provozu specifikovaného celku/bloku/zařízení včetně potřebného drobného montážního materiálu – veškeré potřebné mechanizmy (měřicí přístroje a měřící příslušenství), včetně obsluhy, náklady na mzdy a přibližné (průměrné) náklady na pořízení potřebných materiálů včetně všech ostatních vedlejších nákladů 2. Položka neobsahuje: X 3. Způsob měření: – Udává se komplet odlišných materiálů a činností, které tvoří funkční nedělitelný celek daný názvem položky.
P | 40 | 75L1B2 |  | ZKOUŠENÍ, NASTAVENÍ A UVEDENÍ ROZHLASOVÉHO ZAŘÍZENÍ DO PROVOZU | komplet | 1 | 0 | 0 |  |  | 0 | 0 | OTSKP_2025 | 0 | 3 |  |  | 0
PP
VV |  |  |  | viz príloha c. 1.001 1 = 1,000 [A]
TS |  |  |  | 1. Položka obsahuje: – práce spojené se zkoušením, nastavením a uvedením do provozu specifikovaného celku/bloku/zařízení včetně potřebného drobného montážního materiálu – veškeré potřebné mechanizmy (měřicí přístroje a měřící příslušenství), včetně obsluhy, náklady na mzdy a přibližné (průměrné) náklady na pořízení potřebných materiálů včetně všech ostatních vedlejších nákladů 2. Položka neobsahuje: X 3. Způsob měření: – Udává se komplet odlišných materiálů a činností, které tvoří funkční nedělitelný celek daný názvem položky.
P | 41 | R1 |  | MONTÁŽNÍ MATERIÁL, PRÍSLUŠENSTVÍ, PRÍPRAVNÉ PRÁCE | KPL | 0.15 | 0 | 0 |  |  | 0 | 0 |  | 0 | 3 |  |  | 0
PP
VV |  |  |  | viz príloha c. 1.001 0.150000 = 0,150 [A]
TS |  |  |  | 1. Položka obsahuje: – kompletní montáž (oživení, konfigurace, nastavení a uvedení do provozu) specifikovaného bloku/zarízení a souvisejícího príslušenství vcetne drobného montážního materiálu – veškeré potrebné mechanizmy, vcetne obsluhy, náklady na mzdy a približné (prumerné) náklady na porízení potrebných materiálu vcetne všech ostatních vedlejších nákladu 2. Položka neobsahuje: X 3. Zpusob merení: Udává se pocet kusu kompletní konstrukce nebo práce.
P | 42 | R75I221 |  | KABEL ZEMNÍ DVOUPLÁŠTOVÝ TCEPKPFLEY 3P1,0 | KMPÁR | 0.297 | 0 | 0 |  |  | 0 | 0 |  | 0 | 3 |  |  | 0
PP
VV |  |  |  | "TCEPKPFLEY 3P1,0 - 3 páry" viz príloha c. 2.101 "1.vetev: "((19+28+21+22)/1000)*3 = 0,270 [A] "+ rezerva 10%:" A*1,1 = 0,297 [B]
TS |  |  |  | 1. Položka obsahuje: – veškeré práce a materiál obsažený v názvu položky 2. Položka neobsahuje: X 3. Zpusob merení: Merí se n-násobky páru vodicu na kilometr.
SD |  | 990 |  | Poplatky za skládky | [6 empty] | 0 | 0
P | 47 | R015240 | 912 | NEOCEŇOVAT - POPLATKY ZA LIKVIDACI ODPADU NEKONTAMINOVANÝCH - 20 03 01 SMESNÝ KOMUNÁLNÍ ODPAD, VCETNE DOPRAVY | T | 0.01 | 0 | 0 |  |  | 0 | 0 |  | 0 | 3 |  |  | 0
PP |  |  |  | Evidencní položka. Neocenovat v objektu SO/PS, položka se ocenuje pouze v objektu SO 90-90
VV |  |  |  | viz príloha c. 1.001 0.01 = 0,010 [A]
TS |  |  |  | 1. Položka obsahuje: – veškeré poplatky provozovateli skládky, recyklacní linky nebo jiného zarízení na zpracování nebo likvidaci odpadu související s prevzetím, uložením, zpracováním nebo likvidací odpadu – náklady spojené s dopravou z místa stavby na místo prevzetí provozovatelem skládky, recyklacní linky nebo jiného zarízení na zpracování nebo likvidaci odpadu – náklady spojené s vyložením a manipulací s materiálem v míste skládky 2. Položka neobsahuje: – náklady spojené s naložením a manipulací materiálem 3. Zpusob merení: Tunou se rozumí hmotnost odpadu vytrídeného v souladu se zákonem c. 541/2020 Sb., o nakládání s odpady, v platném znení.
P | 48 | R015910 | 929 | POPLATKY ZA LIKVIDACI ODPADU NEKONTAMINOVANÝCH - 15 01 02 - OBALY PLASTOVÉ, VCETNE DOPRAVY | T | 0.01 | 0 | 0 |  |  | 0 | 0 |  | 0 | 3 |  |  | 0
PP |  |  |  | Evidencní položka. Neocenovat v objektu SO/PS, položka se ocenuje pouze v objektu SO 90-90. V prípade možnosti je uprednostnována recyklace pred skládkováním.
VV |  |  |  | viz príloha c. 1.001 0.01 = 0,010 [A]
TS |  |  |  | 1. Položka obsahuje: – veškeré poplatky provozovateli skládky, recyklacní linky nebo jiného zarízení na zpracování nebo likvidaci odpadu související s prevzetím, uložením, zpracováním nebo likvidací odpadu – náklady spojené s dopravou z místa stavby na místo prevzetí provozovatelem skládky, recyklacní linky nebo jiného zarízení na zpracování nebo likvidaci odpadu – náklady spojené s vyložením a manipulací s materiálem v míste skládky 2. Položka neobsahuje: – náklady spojené s naložením a manipulací materiálem 3. Zpusob merení: Tunou se rozumí hmotnost odpadu vytrídeného v souladu se zákonem c. 541/2020 Sb., o nakládání s odpady, v platném znení.
P | 49 | R015920 | 930 | POPLATKY ZA LIKVIDACI ODPADU NEKONTAMINOVANÝCH - 15 01 01 - OBALY PAPÍROVÉ, VCETNE DOPRAVY | T | 0.01 | 0 | 0 |  |  | 0 | 0 |  | 0 | 3 |  |  | 0
PP |  |  |  | Evidencní položka. Neocenovat v objektu SO/PS, položka se ocenuje pouze v objektu SO 90-90 V prípade možnosti je uprednostnována recyklace pred skládkováním.
VV |  |  |  | viz príloha c. 1.001 0.01 = 0,010 [A]
TS |  |  |  | 1. Položka obsahuje: – veškeré poplatky provozovateli skládky, recyklacní linky nebo jiného zarízení na zpracování nebo likvidaci odpadu související s prevzetím, uložením, zpracováním nebo likvidací odpadu – náklady spojené s dopravou z místa stavby na místo prevzetí provozovatelem skládky, recyklacní linky nebo jiného zarízení na zpracování nebo likvidaci odpadu – náklady spojené s vyložením a manipulací s materiálem v míste skládky 2. Položka neobsahuje: – náklady spojené s naložením a manipulací materiálem 3. Zpusob merení: Tunou se rozumí hmotnost odpadu vytrídeného v souladu se zákonem c. 541/2020 Sb., o nakládání s odpady, v platném znení.

## PS 12-02-20
SŽDC05 | [14 empty] | 3
S | Stavba: | 5323530004_VZ |  | Revitalizace a elektrizace trati Nýřany - Heřmanova Huť - 251112 | [6 empty] | D.1.2.2 | 0 | AspeEsticon | 0 | 2
O | Objekt: | D.1.2.2 |  | Rozhlasové zarízení | [9 empty] | 0.12 | 2
Typ | Poř. číslo | Kód položky | Varianta | Název položky | MJ | Množství | Jednotková hmotnost | Celková hmotnost |  |  | Jednotková cena |  | Cenové soustavy | 0.21
Dodávka
[9 empty] | Jednotková | Celkem | Jednotková | Celkem |  |  |  | Počet položek s nulovou cenou | 0
O1 |  | PS 12-02-20 |  | ŽST Prehýšov, rozhlasové zarízení | [6 empty] | 0 | 0
SD |  | 1 |  | Zemní práce | [6 empty] | 0 | 0
P | 1 | 13021 |  | HLOUBENÍ RÝH A ŠACHET, TR. ZEMINY I-II | M3 | 40.5 | 0 | 0 |  |  | 0 | 0 | OTSKP_2025 | 0 | 3 |  |  | 0
PP
VV |  |  |  | viz príloha c. 2.201 "zemní trasa: "2+22+22+23+6+19+21+20 = 135,000 [A] viz príloha c. 2.501 "kyneta: "0,6*0,5 = 0,300 [B] A*B = 40,500 [C]
TS |  |  |  | 1. Položka obsahuje: sejmutí ornice, hloubení rýh a šachet pažených a nepažených, protlaky, doprava na mezdeponii, uložení, pažení, podíl na protlacování - ornice 10% / tr. I 80% zeminy / tr. II 20% zeminy 2. Položka neobsahuje: - pažení pomocí štetovnic, záporových nebo podzemních sten - odvoz odpadu na skládku - likvidaci odpadu 3. Merná jednotka: Mernou jednotkou je objem zemních prací v m3
P | 2 | 17011 |  | ZÁSYPY, OBSYPY, NÁSYPY Z VYTEŽENÝCH ZEMIN | M3 | 40.5 | 0 | 0 |  |  | 0 | 0 | OTSKP_2025 | 0 | 3 |  |  | 0
PP
VV |  |  |  | viz príloha c. 2.201 "zemní trasa: "2+22+22+23+6+19+21+20 = 135,000 [A] viz príloha c. 2.501 "kyneta: "0,6*0,5 = 0,300 [B] A*B = 40,500 [C]
TS |  |  |  | 1. Položka obsahuje: rozprostrení ornice, zásyp jam a rýh, obsyp potrubí a objektu, násyp, natežení a dovoz z mezideponie 2. Položka neobsahuje: - nákup materiálu 3. Merná jednotka: Mernou jednotkou je objem zemních prací v m3
SD |  | 7 |  | Pridružená stavební výroba | [6 empty] | 0 | 0
P | 3 | 702112 |  | KABELOVÝ ŽLAB ZEMNÍ VČETNĚ KRYTU SVĚTLÉ ŠÍŘKY PŘES 120 DO 250 MM | m | 135 | 0 | 0 |  |  | 0 | 0 | OTSKP_2025 | 0 | 3 |  |  | 0
PP
VV |  |  |  | "trasa v nástupišti c. 1: "2+22+22+23 = 69,000 [A] "trasa v nástupišti c. 2: "6+19+21+20 = 66,000 [B] viz príloha c. 2.201 "Celkem: "A+B = 135,000 [C]
TS |  |  |  | 1. Položka obsahuje: – přípravu podkladu pro osazení 2. Položka neobsahuje: X 3. Způsob měření: Měří se metr délkový.
P | 4 | 702211 |  | KABELOVÁ CHRÁNIČKA ZEMNÍ DN DO 100 MM | M | 10 | 0 | 0 |  |  | 0 | 0 | OTSKP_2025 | 0 | 3 |  |  | 0
PP
VV |  |  |  | viz príloha c. 2.201 10.000000 = 10,000 [A]
TS |  |  |  | 1. Položka obsahuje: – přípravu podkladu pro osazení 2. Položka neobsahuje: X 3. Způsob měření: Měří se metr délkový.
P | 5 | 702311 |  | ZAKRYTÍ KABELŮ VÝSTRAŽNOU FÓLIÍ ŠÍŘKY DO 20 CM | m | 135 | 0 | 0 |  |  | 0 | 0 | OTSKP_2025 | 0 | 3 |  |  | 0
PP
VV |  |  |  | "trasa v nástupišti c. 1: "2+22+22+23 = 69,000 [A] "trasa v nástupišti c. 2: "6+19+21+20 = 66,000 [B] viz príloha c. 2.201 "Celkem: "A+B = 135,000 [C]
TS |  |  |  | 1. Položka obsahuje: – dodávku a montáž fólie – přípravu podkladu pro osazení 2. Položka neobsahuje: X 3. Způsob měření: Měří se metr délkový.
P | 6 | 742G11 |  | KABEL NN DVOU- A TŘÍŽÍLOVÝ CU S PLASTOVOU IZOLACÍ DO 2,5 MM2 | m | 18.9 | 0 | 0 |  |  | 0 | 0 | OTSKP_2025 | 0 | 3 |  |  | 0
PP
VV |  |  |  | viz príloha c. 2.101 "kabely do rozvadece Rsdel: "2*9*1,05 = 18,900 [A]
TS |  |  |  | 1. Položka obsahuje: – manipulace a uložení kabelu (do země, chráničky, kanálu, na rošty, na TV a pod.) 2. Položka neobsahuje: – příchytky, spojky, koncovky, chráničky apod. 3. Způsob měření: Měří se metr délkový.
P | 7 | 742L11 |  | UKONČENÍ DVOU AŽ PĚTIŽÍLOVÉHO KABELU V ROZVADĚČI NEBO NA PŘÍSTROJI DO 2,5 MM2 | KUS | 4 | 0 | 0 |  |  | 0 | 0 | OTSKP_2025 | 0 | 3 |  |  | 0
PP
VV |  |  |  | viz príloha c. 2.101 "2x kabel do Rsdel: "2+2 = 4,000 [A]
TS |  |  |  | 1. Položka obsahuje: – všechny práce spojené s úpravou kabelů pro montáž včetně veškerého příslušentsví 2. Položka neobsahuje: X 3. Způsob měření: Udává se počet kusů kompletní konstrukce nebo práce.
P | 8 | 75I22X |  | KABEL ZEMNÍ DVOUPLÁŠŤOVÝ BEZ PANCÍŘE PRŮMĚRU ŽÍLY 0,8 MM - MONTÁŽ | m | 257.4 | 0 | 0 |  |  | 0 | 0 | OTSKP_2025 | 0 | 3 |  |  | 0
PP
VV |  |  |  | "1.vetev: "40+22+22+23 = 107,000 [A] "2.vetev: "67+19+21+20 = 127,000 [B] viz príloha c. 2.101 "+ rezerva 10%:" (A+B)*1,1 = 257,400 [C]
TS |  |  |  | 1. Položka obsahuje: – práce spojené s montáží specifikované kabelizace specifikovaným způsobem (uložení na konstrukci, uložení, zatažení) – veškeré potřebné mechanizmy, včetně obsluhy, náklady na mzdy a přibližné (průměrné) náklady na pořízení potřebných materiálů včetně všech ostatních vedlejších nákladů 2. Položka neobsahuje: X 3. Způsob měření: – Práce specifikovaného se měří v délce kabelizace udané v metrech.
P | 9 | 75IF21 |  | ROZPOJOVACÍ SVORKOVNICE 2/10, 2/8 - DODÁVKA | KUS | 2 | 0 | 0 |  |  | 0 | 0 | OTSKP_2025 | 0 | 3 |  |  | 0
PP
VV |  |  |  | viz príloha c. 2.101 "1 vetev kabelu 3P1,0:" 2 = 2,000 [A]
TS |  |  |  | 1. Položka obsahuje: – dodávku specifikovaného bloku/zařízení včetně potřebného drobného montážního materiálu – dodávku souvisejícího příslušenství pro specifikovaný blok/zařízení – náklady na dopravu a skladování – veškeré potřebné mechanizmy, včetně obsluhy, náklady na mzdy a přibližné (průměrné) náklady na pořízení potřebných materiálů včetně všech ostatních vedlejších nákladů 2. Položka neobsahuje: X 3. Způsob měření: – Udává se počet kusů kompletní konstrukce nebo práce.
P | 10 | 75IF2X |  | ROZPOJOVACÍ SVORKOVNICE 2/10, 2/8 - MONTÁŽ | KUS | 2 | 0 | 0 |  |  | 0 | 0 | OTSKP_2025 | 0 | 3 |  |  | 0
PP
VV |  |  |  | viz príloha c. 2.101 2.000000 = 2,000 [A]
TS |  |  |  | 1. Položka obsahuje: – kompletní montáž specifikovaného bloku/zařízení a souvisejícího příslušenství včetně potřebného drobného montážního materiálu – veškeré potřebné mechanizmy, včetně obsluhy, náklady na mzdy a přibližné (průměrné) náklady na pořízení potřebných materiálů včetně všech ostatních vedlejších nákladů 2. Položka neobsahuje: X 3. Způsob měření: – Udává se počet kusů kompletní konstrukce nebo práce.
P | 11 | 75IFA1 |  | NOSNÍK BLESKOJISTEK - DODÁVKA | KUS | 2 | 0 | 0 |  |  | 0 | 0 | OTSKP_2025 | 0 | 3 |  |  | 0
PP
VV |  |  |  | viz príloha c. 2.101 2.000000 = 2,000 [A]
TS |  |  |  | 1. Položka obsahuje: – dodávku specifikovaného bloku/zařízení včetně potřebného drobného montážního materiálu – dodávku souvisejícího příslušenství pro specifikovaný blok/zařízení – náklady na dopravu a skladování – veškeré potřebné mechanizmy, včetně obsluhy, náklady na mzdy a přibližné (průměrné) náklady na pořízení potřebných materiálů včetně všech ostatních vedlejších nákladů 2. Položka neobsahuje: X 3. Způsob měření: – Udává se počet kusů kompletní konstrukce nebo práce.
P | 12 | 75IFAX |  | NOSNÍK BLESKOJISTEK - MONTÁŽ | KUS | 2 | 0 | 0 |  |  | 0 | 0 | OTSKP_2025 | 0 | 3 |  |  | 0
PP
VV |  |  |  | viz príloha c. 2.101 2.000000 = 2,000 [A]
TS |  |  |  | 1. Položka obsahuje: – kompletní montáž specifikovaného bloku/zařízení a souvisejícího příslušenství včetně potřebného drobného montážního materiálu – veškeré potřebné mechanizmy, včetně obsluhy, náklady na mzdy a přibližné (průměrné) náklady na pořízení potřebných materiálů včetně všech ostatních vedlejších nákladů 2. Položka neobsahuje: X 3. Způsob měření: – Udává se počet kusů kompletní konstrukce nebo práce.
P | 13 | 75IF41 |  | MONTÁŽNÍ RÁM DO 10+1 - DODÁVKA | KUS | 1 | 0 | 0 |  |  | 0 | 0 | OTSKP_2025 | 0 | 3 |  |  | 0
PP
VV |  |  |  | viz príloha c. 2.101 1 = 1,000 [A]
TS |  |  |  | 1. Položka obsahuje: – dodávku specifikovaného bloku/zařízení včetně potřebného drobného montážního materiálu – dodávku souvisejícího příslušenství pro specifikovaný blok/zařízení – náklady na dopravu a skladování – veškeré potřebné mechanizmy, včetně obsluhy, náklady na mzdy a přibližné (průměrné) náklady na pořízení potřebných materiálů včetně všech ostatních vedlejších nákladů 2. Položka neobsahuje: X 3. Způsob měření: – Udává se počet kusů kompletní konstrukce nebo práce.
P | 14 | 75IF4X |  | MONTÁŽNÍ RÁM DO 10+1 - MONTÁŽ | KUS | 1 | 0 | 0 |  |  | 0 | 0 | OTSKP_2025 | 0 | 3 |  |  | 0
PP
VV |  |  |  | viz príloha c. 2.101 1.000000 = 1,000 [A]
TS |  |  |  | 1. Položka obsahuje: – kompletní montáž specifikovaného bloku/zařízení a souvisejícího příslušenství včetně potřebného drobného montážního materiálu – veškeré potřebné mechanizmy, včetně obsluhy, náklady na mzdy a přibližné (průměrné) náklady na pořízení potřebných materiálů včetně všech ostatních vedlejších nákladů 2. Položka neobsahuje: X 3. Způsob měření: – Udává se počet kusů kompletní konstrukce nebo práce.
P | 15 | 75IFB1 |  | BLESKOJISTKA - DODÁVKA | KUS | 12 | 0 | 0 |  |  | 0 | 0 | OTSKP_2025 | 0 | 3 |  |  | 0
PP
VV |  |  |  | viz príloha c. 2.101 6*2"na každou žílu *2""--- 3P1.0 * = 6 žil" = 12,000 [A]
TS |  |  |  | 1. Položka obsahuje: – dodávku specifikovaného bloku/zařízení včetně potřebného drobného montážního materiálu – dodávku souvisejícího příslušenství pro specifikovaný blok/zařízení – náklady na dopravu a skladování – veškeré potřebné mechanizmy, včetně obsluhy, náklady na mzdy a přibližné (průměrné) náklady na pořízení potřebných materiálů včetně všech ostatních vedlejších nákladů 2. Položka neobsahuje: X 3. Způsob měření: – Udává se počet kusů kompletní konstrukce nebo práce.
P | 16 | 75IFBX |  | BLESKOJISTKA - MONTÁŽ | KUS | 12 | 0 | 0 |  |  | 0 | 0 | OTSKP_2025 | 0 | 3 |  |  | 0
PP
VV |  |  |  | viz príloha c. 2.101 12.000000 = 12,000 [A]
TS |  |  |  | 1. Položka obsahuje: – kompletní montáž specifikovaného bloku/zařízení a souvisejícího příslušenství včetně potřebného drobného montážního materiálu – veškeré potřebné mechanizmy, včetně obsluhy, náklady na mzdy a přibližné (průměrné) náklady na pořízení potřebných materiálů včetně všech ostatních vedlejších nákladů 2. Položka neobsahuje: X 3. Způsob měření: – Udává se počet kusů kompletní konstrukce nebo práce.
P | 17 | 75IH11 |  | UKONČENÍ KABELU CELOPLASTOVÉHO BEZ PANCÍŘE DO 40 ŽIL | KUS | 20 | 0 | 0 |  |  | 0 | 0 | OTSKP_2025 | 0 | 3 |  |  | 0
PP
VV |  |  |  | viz príloha c. 2.101 20.000000 = 20,000 [A]
TS |  |  |  | 1. Položka obsahuje: – kompletní ukončení specifikované kabelizace specifikovaným způsobem včetně potřebného drobného montážního materiálu – veškeré potřebné mechanizmy, včetně obsluhy, náklady na mzdy a přibližné (průměrné) náklady na pořízení potřebných materiálů včetně všech ostatních vedlejších nákladů 2. Položka neobsahuje: X 3. Způsob měření: – Udává se počet kusů kompletní konstrukce nebo práce.
P | 18 | 75IH31 |  | UKONČENÍ KABELU FORMA KABELOVÁ DÉLKY DO 0,5 M DO 5XN | KUS | 20 | 0 | 0 |  |  | 0 | 0 | OTSKP_2025 | 0 | 3 |  |  | 0
PP
VV |  |  |  | viz príloha c. 2.101 20.000000 = 20,000 [A]
TS |  |  |  | 1. Položka obsahuje: – kompletní ukončení specifikované kabelizace specifikovaným způsobem včetně potřebného drobného montážního materiálu – veškeré potřebné mechanizmy, včetně obsluhy, náklady na mzdy a přibližné (průměrné) náklady na pořízení potřebných materiálů včetně všech ostatních vedlejších nákladů 2. Položka neobsahuje: X 3. Způsob měření: – Udává se počet kusů kompletní konstrukce nebo práce.
P | 19 | 75IH71 |  | UKONČENÍ KABELU SMRŠŤOVACÍ KONCOVKA DO 40 MM - DODÁVKA | KUS | 20 | 0 | 0 |  |  | 0 | 0 | OTSKP_2025 | 0 | 3 |  |  | 0
PP
VV |  |  |  | viz príloha c. 2.101 20.000000 = 20,000 [A]
TS |  |  |  | 1. Položka obsahuje: – dodávku specifikovaného bloku/zařízení včetně potřebného drobného montážního materiálu – dodávku souvisejícího příslušenství pro specifikovaný blok/zařízení – náklady na dopravu a skladování – veškeré potřebné mechanizmy, včetně obsluhy, náklady na mzdy a přibližné (průměrné) náklady na pořízení potřebných materiálů včetně všech ostatních vedlejších nákladů 2. Položka neobsahuje: X 3. Způsob měření: – Udává se počet kusů kompletní konstrukce a práce.
P | 20 | 75IH7X |  | UKONČENÍ KABELU SMRŠŤOVACÍ KONCOVKA - MONTÁŽ | KUS | 20 | 0 | 0 |  |  | 0 | 0 | OTSKP_2025 | 0 | 3 |  |  | 0
PP
VV |  |  |  | viz príloha c. 2.101 20.000000 = 20,000 [A]
TS |  |  |  | 1. Položka obsahuje: – kompletní montáž specifikovaného bloku/zařízení a souvisejícího příslušenství včetně potřebného drobného montážního materiálu – veškeré potřebné mechanizmy, včetně obsluhy, náklady na mzdy a přibližné (průměrné) náklady na pořízení potřebných materiálů včetně všech ostatních vedlejších nákladů 2. Položka neobsahuje: X 3. Způsob měření: – Udává se počet kusů kompletní konstrukce nebo práce.
P | 21 | 75IH81 |  | UKONČENÍ KABELU OBJÍMKA KABELOVÁ - DODÁVKA | KUS | 20 | 0 | 0 |  |  | 0 | 0 | OTSKP_2025 | 0 | 3 |  |  | 0
PP
VV |  |  |  | viz príloha c. 2.101 20.000000 = 20,000 [A]
TS |  |  |  | 1. Položka obsahuje: – dodávku specifikovaného bloku/zařízení včetně potřebného drobného montážního materiálu – dodávku souvisejícího příslušenství pro specifikovaný blok/zařízení – náklady na dopravu a skladování – veškeré potřebné mechanizmy, včetně obsluhy, náklady na mzdy a přibližné (průměrné) náklady na pořízení potřebných materiálů včetně všech ostatních vedlejších nákladů 2. Položka neobsahuje: X 3. Způsob měření: – Udává se počet kusů kompletní konstrukce a práce.
P | 22 | 75IH8X |  | UKONČENÍ KABELU OBJÍMKA KABELOVÁ - MONTÁŽ | KUS | 20 | 0 | 0 |  |  | 0 | 0 | OTSKP_2025 | 0 | 3 |  |  | 0
PP
VV |  |  |  | viz príloha c. 2.101 20.000000 = 20,000 [A]
TS |  |  |  | 1. Položka obsahuje: – kompletní montáž specifikovaného bloku/zařízení a souvisejícího příslušenství včetně potřebného drobného montážního materiálu – veškeré potřebné mechanizmy, včetně obsluhy, náklady na mzdy a přibližné (průměrné) náklady na pořízení potřebných materiálů včetně všech ostatních vedlejších nákladů 2. Položka neobsahuje: X 3. Způsob měření: – Udává se počet kusů kompletní konstrukce nebo práce.
P | 23 | 75IH91 |  | UKONČENÍ KABELU ŠTÍTEK KABELOVÝ - DODÁVKA | KUS | 20 | 0 | 0 |  |  | 0 | 0 | OTSKP_2025 | 0 | 3 |  |  | 0
PP
VV |  |  |  | viz príloha c. 2.101 20.000000 = 20,000 [A]
TS |  |  |  | 1. Položka obsahuje: – dodávku specifikovaného bloku/zařízení včetně potřebného drobného montážního materiálu – dodávku souvisejícího příslušenství pro specifikovaný blok/zařízení – náklady na dopravu a skladování – veškeré potřebné mechanizmy, včetně obsluhy, náklady na mzdy a přibližné (průměrné) náklady na pořízení potřebných materiálů včetně všech ostatních vedlejších nákladů 2. Položka neobsahuje: X 3. Způsob měření: – Udává se počet kusů kompletní konstrukce a práce.
P | 24 | 75IH9X |  | UKONČENÍ KABELU ŠTÍTEK KABELOVÝ - MONTÁŽ | KUS | 20 | 0 | 0 |  |  | 0 | 0 | OTSKP_2025 | 0 | 3 |  |  | 0
PP
VV |  |  |  | viz príloha c. 2.101 20.000000 = 20,000 [A]
TS |  |  |  | 1. Položka obsahuje: – kompletní montáž specifikovaného bloku/zařízení a souvisejícího příslušenství včetně potřebného drobného montážního materiálu – veškeré potřebné mechanizmy, včetně obsluhy, náklady na mzdy a přibližné (průměrné) náklady na pořízení potřebných materiálů včetně všech ostatních vedlejších nákladů 2. Položka neobsahuje: X 3. Způsob měření: – Udává se počet kusů kompletní konstrukce nebo práce.
P | 25 | 75J311 |  | KABEL SDĚLOVACÍ PRO STRUKTUROVANOU KABELÁŽ UTP | KMPÁR | 0.1 | 0 | 0 |  |  | 0 | 0 | OTSKP_2025 | 0 | 3 |  |  | 0
PP
VV |  |  |  | viz príloha c. 2.101 "zapojení do strukturky: "0,1 = 0,100 [A]
TS |  |  |  | 1. Položka obsahuje: – dodávku specifikované kabelizace včetně potřebného drobného montážního materiálu – dodávku souvisejícího příslušenství pro specifickou kabelizaci – náklady na dopravu a skladování – práce spojené s montáží specifikované kabelizace specifikovaným způsobem – veškeré potřebné mechanizmy, včetně obsluhy, náklady na mzdy a přibližné (průměrné) náklady na pořízení potřebných materiálů včetně všech ostatních vedlejších nákladů 2. Položka neobsahuje: X 3. Způsob měření: – Dodávka a montáž specifikované kabelizace se měří v délce udané v kmpárech.
P | 26 | 75J31X |  | KABEL SDĚLOVACÍ PRO STRUKTUROVANOU KABELÁŽ UTP - MONTÁŽ | KMPÁR | 0.1 | 0 | 0 |  |  | 0 | 0 | OTSKP_2025 | 0 | 3 |  |  | 0
PP
VV |  |  |  | viz príloha c. 2.101 0.100000 = 0,100 [A]
TS |  |  |  | 1. Položka obsahuje: – práce spojené s montáží specifikované kabelizace specifikovaným způsobem (uložení na konstrukci, uložení, zatažení) – veškeré potřebné mechanizmy, včetně obsluhy, náklady na mzdy a přibližné (průměrné) náklady na pořízení potřebných materiálů včetně všech ostatních vedlejších nákladů 2. Položka neobsahuje: X 3. Způsob měření: – Práce specifikovaného se měří v délce kabelizace udané v kmpárech.
P | 27 | 75L113 |  | ROZHLASOVÁ ÚSTŘEDNA DIGITÁLNÍ (IP) PROVEDENÍ SE ZESILOVAČEM DO 300W - DODÁVKA | KUS | 1 | 0 | 0 |  |  | 0 | 0 | OTSKP_2025 | 0 | 3 |  |  | 0
PP
VV |  |  |  | viz príloha c. 1.001 1 = 1,000 [A]
TS |  |  |  | 1. Položka obsahuje: – dodávku specifikovaného bloku/zařízení včetně potřebného drobného montážního materiálu – dodávku souvisejícího příslušenství pro specifikovaný blok/zařízení – náklady na dopravu a skladování – veškeré potřebné mechanizmy, včetně obsluhy, náklady na mzdy a přibližné (průměrné) náklady na pořízení potřebných materiálů včetně všech ostatních vedlejších nákladů 2. Položka neobsahuje: X 3. Způsob měření: – Udává se počet kusů kompletní konstrukce a práce.
P | 28 | 75L11X |  | ROZHLASOVÁ ÚSTŘEDNA - MONTÁŽ | KUS | 1 | 0 | 0 |  |  | 0 | 0 | OTSKP_2025 | 0 | 3 |  |  | 0
PP
VV |  |  |  | viz príloha c. 1.001 1.000000 = 1,000 [A]
TS |  |  |  | 1. Položka obsahuje: – kompletní montáž specifikovaného bloku/zařízení a souvisejícího příslušenství včetně potřebného drobného montážního materiálu – veškeré potřebné mechanizmy, včetně obsluhy, náklady na mzdy a přibližné (průměrné) náklady na pořízení potřebných materiálů včetně všech ostatních vedlejších nákladů 2. Položka neobsahuje: X 3. Způsob měření: – Udává se počet kusů kompletní konstrukce nebo práce.
P | 29 | 75L161 |  | ROZHLASOVÉ PŘÍSLUŠENSTVÍ - KONZOLA PRO REPRODUKTOR - DODÁVKA | KUS | 8 | 0 | 0 |  |  | 0 | 0 | OTSKP_2025 | 0 | 3 |  |  | 0
PP
VV |  |  |  | viz príloha c. 2.101 "pocet reproduktoru: "8 = 8,000 [A]
TS |  |  |  | 1. Položka obsahuje: – dodávku specifikovaného bloku/zařízení včetně potřebného drobného montážního materiálu – dodávku souvisejícího příslušenství pro specifikovaný blok/zařízení – náklady na dopravu a skladování – veškeré potřebné mechanizmy, včetně obsluhy, náklady na mzdy a přibližné (průměrné) náklady na pořízení potřebných materiálů včetně všech ostatních vedlejších nákladů 2. Položka neobsahuje: X 3. Způsob měření: – Udává se počet kusů kompletní konstrukce nebo práce.
P | 30 | 75L162 |  | ROZHLASOVÉ PŘÍSLUŠENSTVÍ - SVORKOVNICE PRO SKLOPNÝ ROZHLASOVÝ STOŽÁR - DODÁVKA | KUS | 8 | 0 | 0 |  |  | 0 | 0 | OTSKP_2025 | 0 | 3 |  |  | 0
PP
VV |  |  |  | viz príloha c. 2.101 "pocet reproduktoru: "8 = 8,000 [A]
TS |  |  |  | 1. Položka obsahuje: – dodávku specifikovaného bloku/zařízení včetně potřebného drobného montážního materiálu – dodávku souvisejícího příslušenství pro specifikovaný blok/zařízení – náklady na dopravu a skladování – veškeré potřebné mechanizmy, včetně obsluhy, náklady na mzdy a přibližné (průměrné) náklady na pořízení potřebných materiálů včetně všech ostatních vedlejších nákladů 2. Položka neobsahuje: X 3. Způsob měření: – Udává se počet kusů kompletní konstrukce nebo práce.
P | 31 | 75L163 |  | ROZHLASOVÉ PŘÍSLUŠENSTVÍ - ROZVODNÁ KRABICE PRO ROZHLAS - DODÁVKA | KUS | 8 | 0 | 0 |  |  | 0 | 0 | OTSKP_2025 | 0 | 3 |  |  | 0
PP
VV |  |  |  | viz príloha c. 2.101 "pocet reproduktoru: "8 = 8,000 [A]
TS |  |  |  | 1. Položka obsahuje: – dodávku specifikovaného bloku/zařízení včetně potřebného drobného montážního materiálu – dodávku souvisejícího příslušenství pro specifikovaný blok/zařízení – náklady na dopravu a skladování – veškeré potřebné mechanizmy, včetně obsluhy, náklady na mzdy a přibližné (průměrné) náklady na pořízení potřebných materiálů včetně všech ostatních vedlejších nákladů 2. Položka neobsahuje: X 3. Způsob měření: – Udává se počet kusů kompletní konstrukce nebo práce.
P | 32 | 75L166 |  | ROZHLASOVÉ PŘÍSLUŠENSTVÍ - GALVANICKÉ ODDĚLENÍ ROZHLASOVÝCH KABELOVÝCH ROZVODŮ - DODÁVKA | KUS | 8 | 0 | 0 |  |  | 0 | 0 | OTSKP_2025 | 0 | 3 |  |  | 0
PP
VV |  |  |  | viz príloha c. 2.101 "pocet reproduktoru: "8 = 8,000 [A]
TS |  |  |  | 1. Položka obsahuje: – dodávku specifikovaného bloku/zařízení včetně potřebného drobného montážního materiálu – dodávku souvisejícího příslušenství pro specifikovaný blok/zařízení – náklady na dopravu a skladování – veškeré potřebné mechanizmy, včetně obsluhy, náklady na mzdy a přibližné (průměrné) náklady na pořízení potřebných materiálů včetně všech ostatních vedlejších nákladů 2. Položka neobsahuje: X 3. Způsob měření: – Udává se počet kusů kompletní konstrukce nebo práce.
P | 33 | 75L16X |  | ROZHLASOVÉ PŘÍSLUŠENSTVÍ - MONTÁŽ | KUS | 32 | 0 | 0 |  |  | 0 | 0 | OTSKP_2025 | 0 | 3 |  |  | 0
PP
VV |  |  |  | "pocet reproduktoru: "8 = 8,000 [A] "pocet konzolí pro reproduktory: "8 = 8,000 [B] "pocet svorkovnic na storár: "8 = 8,000 [C] "pocet rozvodných krabic pro storár: "8 = 8,000 [D] viz príloha c. 2.101 "Celkem: "A+B+C+D = 32,000 [E]
TS |  |  |  | 1. Položka obsahuje: – kompletní montáž specifikovaného bloku/zařízení a souvisejícího příslušenství včetně potřebného drobného montážního materiálu – veškeré potřebné mechanizmy, včetně obsluhy, náklady na mzdy a přibližné (průměrné) náklady na pořízení potřebných materiálů včetně všech ostatních vedlejších nákladů 2. Položka neobsahuje: X 3. Způsob měření: – Udává se počet kusů kompletní konstrukce nebo práce.
P | 34 | 75L171 |  | REPRODUKTOR VENKOVNÍ SMĚROVÝ - DODÁVKA | KUS | 8 | 0 | 0 |  |  | 0 | 0 | OTSKP_2025 | 0 | 3 |  |  | 0
PP
VV |  |  |  | viz príloha c. 2.101 "pocet reproduktoru: "8 = 8,000 [A]
TS |  |  |  | 1. Položka obsahuje: – dodávku specifikovaného bloku/zařízení včetně potřebného drobného montážního materiálu – dodávku souvisejícího příslušenství pro specifikovaný blok/zařízení – náklady na dopravu a skladování – veškeré potřebné mechanizmy, včetně obsluhy, náklady na mzdy a přibližné (průměrné) náklady na pořízení potřebných materiálů včetně všech ostatních vedlejších nákladů 2. Položka neobsahuje: X 3. Způsob měření: – Udává se počet kusů kompletní konstrukce nebo práce.
P | 35 | 75L17X |  | REPRODUKTOR VENKOVNÍ - MONTÁŽ | KUS | 8 | 0 | 0 |  |  | 0 | 0 | OTSKP_2025 | 0 | 3 |  |  | 0
PP
VV |  |  |  | viz príloha c. 2.101 8 = 8,000 [A]
TS |  |  |  | 1. Položka obsahuje: – kompletní montáž specifikovaného bloku/zařízení a souvisejícího příslušenství včetně potřebného drobného montážního materiálu – veškeré potřebné mechanizmy, včetně obsluhy, náklady na mzdy a přibližné (průměrné) náklady na pořízení potřebných materiálů včetně všech ostatních vedlejších nákladů 2. Položka neobsahuje: X 3. Způsob měření: – Udává se počet kusů kompletní konstrukce nebo práce.
P | 36 | 75L191 |  | KABEL SILOVÝ PRO ROZHLAS PRŮMĚRU DO 1,5 MM2 | kmžíla | 0.08 | 0 | 0 |  |  | 0 | 0 | OTSKP_2025 | 0 | 3 |  |  | 0
PP
VV |  |  |  | "na stožáru:" viz príloha c. 2.101 (8*5*2)/1000"pocet stožáru (rozhlasu) *délka kabelu * pocet žil" = 0,080 [A]
TS |  |  |  | 1. Položka obsahuje: – dodávku specifikované kabelizace včetně potřebného drobného montážního materiálu – dodávku souvisejícího příslušenství pro specifickou kabelizaci – náklady na dopravu a skladování – práce spojené s montáží specifikované kabelizace specifikovaným způsobem – veškeré potřebné mechanizmy, včetně obsluhy, náklady na mzdy a přibližné (průměrné) náklady na pořízení potřebných materiálů včetně všech ostatních vedlejších nákladů 2. Položka neobsahuje: X 3. Způsob měření: – Dodávka a montáž specifikované kabelizace se měří v délce udané v kmžílách.
P | 37 | 75L19X |  | KABEL SILOVÝ PRO ROZHLAS - MONTÁŽ | kmžíla | 0.08 | 0 | 0 |  |  | 0 | 0 | OTSKP_2025 | 0 | 3 |  |  | 0
PP
VV |  |  |  | "na stožáru:" viz príloha c. 2.101 (8*5*2)/1000"pocet stožáru (rozhlasu) *délka kabelu * pocet žil" = 0,080 [A]
TS |  |  |  | 1. Položka obsahuje: – práce spojené s montáží specifikované kabelizace specifikovaným způsobem (uložení na konstrukci, uložení, zatažení) – veškeré potřebné mechanizmy, včetně obsluhy, náklady na mzdy a přibližné (průměrné) náklady na pořízení potřebných materiálů včetně všech ostatních vedlejších nákladů 2. Položka neobsahuje: X 3. Způsob měření: – Práce specifikovaného se měří v délce kabelizace udané v kmžílách.
P | 38 | 75L1A1 |  | MĚŘENÍ AKUSTICKÉHO HLUKU NA HRANICI OCHRANNÉHO PÁSMA V ŽST | komplet | 1 | 0 | 0 |  |  | 0 | 0 | OTSKP_2025 | 0 | 3 |  |  | 0
PP
VV |  |  |  | viz príloha c. 1.001 1 = 1,000 [A]
TS |  |  |  | 1. Položka obsahuje: – práce spojené s měřením specifikovaného celku/bloku/zařízení specifikovaným způsobem včetně potřebného drobného montážního materiálu – vystavení měřících protokolů případně závěrečné zprávy – veškeré potřebné mechanizmy (měřicí přístroje a měřící příslušenství), včetně obsluhy, náklady na mzdy a přibližné (průměrné) náklady na pořízení potřebných materiálů včetně všech ostatních vedlejších nákladů 2. Položka neobsahuje: X 3. Způsob měření: – Udává se komplet odlišných materiálů a činností, které tvoří funkční nedělitelný celek daný názvem položky.
P | 39 | 75L1B1 |  | ZKOUŠENÍ, NASTAVENÍ HLASITOSTI ROZHLASOVÉHO ZAŘÍZENÍ | komplet | 1 | 0 | 0 |  |  | 0 | 0 | OTSKP_2025 | 0 | 3 |  |  | 0
PP
VV |  |  |  | viz príloha c. 1.001 1 = 1,000 [A]
TS |  |  |  | 1. Položka obsahuje: – práce spojené se zkoušením, nastavením a uvedením do provozu specifikovaného celku/bloku/zařízení včetně potřebného drobného montážního materiálu – veškeré potřebné mechanizmy (měřicí přístroje a měřící příslušenství), včetně obsluhy, náklady na mzdy a přibližné (průměrné) náklady na pořízení potřebných materiálů včetně všech ostatních vedlejších nákladů 2. Položka neobsahuje: X 3. Způsob měření: – Udává se komplet odlišných materiálů a činností, které tvoří funkční nedělitelný celek daný názvem položky.
P | 40 | 75L1B2 |  | ZKOUŠENÍ, NASTAVENÍ A UVEDENÍ ROZHLASOVÉHO ZAŘÍZENÍ DO PROVOZU | komplet | 1 | 0 | 0 |  |  | 0 | 0 | OTSKP_2025 | 0 | 3 |  |  | 0
PP
VV |  |  |  | viz príloha c. 1.001 1 = 1,000 [A]
TS |  |  |  | 1. Položka obsahuje: – práce spojené se zkoušením, nastavením a uvedením do provozu specifikovaného celku/bloku/zařízení včetně potřebného drobného montážního materiálu – veškeré potřebné mechanizmy (měřicí přístroje a měřící příslušenství), včetně obsluhy, náklady na mzdy a přibližné (průměrné) náklady na pořízení potřebných materiálů včetně všech ostatních vedlejších nákladů 2. Položka neobsahuje: X 3. Způsob měření: – Udává se komplet odlišných materiálů a činností, které tvoří funkční nedělitelný celek daný názvem položky.
P | 41 | R1 |  | MONTÁŽNÍ MATERIÁL, PRÍSLUŠENSTVÍ, PRÍPRAVNÉ PRÁCE | KPL | 0.15 | 0 | 0 |  |  | 0 | 0 |  | 0 | 3 |  |  | 0
PP
VV |  |  |  | viz príloha c. 1.001 0.150000 = 0,150 [A]
TS
P | 42 | R75I221 |  | KABEL ZEMNÍ DVOUPLÁŠTOVÝ TCEPKPFLEY 3P1,0 | KMPÁR | 0.772 | 0 | 0 |  |  | 0 | 0 |  | 0 | 3 |  |  | 0
PP
VV |  |  |  | "TCEPKPFLEY 3P1,0 - 3 páry" "1.vetev: "((40+22+22+23)/1000)*3 = 0,321 [A] "2.vetev: "((67+19+21+20)/1000)*3 = 0,381 [B] viz príloha c. 2.101 "+ rezerva 10%:" (A+B)*1,1 = 0,772 [C]
TS
SD |  | 990 |  | Poplatky za skládky | [6 empty] | 0 | 0
P | 47 | R015240 | 912 | NEOCEŇOVAT - POPLATKY ZA LIKVIDACI ODPADU NEKONTAMINOVANÝCH - 20 03 01 SMESNÝ KOMUNÁLNÍ ODPAD, VCETNE DOPRAVY | T | 0.01 | 0 | 0 |  |  | 0 | 0 |  | 0 | 3 |  |  | 0
PP
VV |  |  |  | viz príloha c. 1.001 0.01 = 0,010 [A]
TS
P | 48 | R015910 | 929 | POPLATKY ZA LIKVIDACI ODPADU NEKONTAMINOVANÝCH - 15 01 02 - OBALY PLASTOVÉ, VCETNE DOPRAVY | T | 0.01 | 0 | 0 |  |  | 0 | 0 |  | 0 | 3 |  |  | 0
PP
VV |  |  |  | viz príloha c. 1.001 0.01 = 0,010 [A]
TS
P | 49 | R015920 | 930 | POPLATKY ZA LIKVIDACI ODPADU NEKONTAMINOVANÝCH - 15 01 01 - OBALY PAPÍROVÉ, VCETNE DOPRAVY | T | 0.01 | 0 | 0 |  |  | 0 | 0 |  | 0 | 3 |  |  | 0
PP
VV |  |  |  | viz príloha c. 1.001 0.01 = 0,010 [A]
TS

## PS 13-02-20
SŽDC05 | [14 empty] | 3
S | Stavba: | 5323530004_VZ |  | Revitalizace a elektrizace trati Nýřany - Heřmanova Huť - 251112 | [6 empty] | D.1.2.2 | 0 | AspeEsticon | 0 | 2
O | Objekt: | D.1.2.2 |  | Rozhlasové zarízení | [9 empty] | 0.12 | 2
Typ | Poř. číslo | Kód položky | Varianta | Název položky | MJ | Množství | Jednotková hmotnost | Celková hmotnost |  |  | Jednotková cena |  | Cenové soustavy | 0.21
Dodávka
[9 empty] | Jednotková | Celkem | Jednotková | Celkem |  |  |  | Počet položek s nulovou cenou | 0
O1 |  | PS 13-02-20 |  | Zast. Hermanova Hut-Vlkýš, rozhlasové zarízení | [6 empty] | 0 | 0
SD |  | 1 |  | Zemní práce | [6 empty] | 0 | 0
P | 1 | 13021 |  | HLOUBENÍ RÝH A ŠACHET, TR. ZEMINY I-II | M3 | 18.3 | 0 | 0 |  |  | 0 | 0 | OTSKP_2025 | 0 | 3 |  |  | 0
PP
VV |  |  |  | viz príloha c. 2.201 "zemní trasa: "20+21+20 = 61,000 [A] viz príloha c. 2.501 "kyneta: "0,6*0,5 = 0,300 [B] A*B = 18,300 [C]
TS |  |  |  | 1. Položka obsahuje: sejmutí ornice, hloubení rýh a šachet pažených a nepažených, protlaky, doprava na mezdeponii, uložení, pažení, podíl na protlacování - ornice 10% / tr. I 80% zeminy / tr. II 20% zeminy 2. Položka neobsahuje: - pažení pomocí štetovnic, záporových nebo podzemních sten - odvoz odpadu na skládku - likvidaci odpadu 3. Merná jednotka: Mernou jednotkou je objem zemních prací v m3
P | 2 | 17011 |  | ZÁSYPY, OBSYPY, NÁSYPY Z VYTEŽENÝCH ZEMIN | M3 | 18.3 | 0 | 0 |  |  | 0 | 0 | OTSKP_2025 | 0 | 3 |  |  | 0
PP
VV |  |  |  | viz príloha c. 2.201 "zemní trasa: "20+21+20 = 61,000 [A] viz príloha c. 2.501 "kyneta: "0,6*0,5 = 0,300 [B] A*B = 18,300 [C]
TS |  |  |  | 1. Položka obsahuje: rozprostrení ornice, zásyp jam a rýh, obsyp potrubí a objektu, násyp, natežení a dovoz z mezideponie 2. Položka neobsahuje: - nákup materiálu 3. Merná jednotka: Mernou jednotkou je objem zemních prací v m3
SD |  | 7 |  | Pridružená stavební výroba | [6 empty] | 0 | 0
P | 3 | 702112 |  | KABELOVÝ ŽLAB ZEMNÍ VČETNĚ KRYTU SVĚTLÉ ŠÍŘKY PŘES 120 DO 250 MM | m | 61 | 0 | 0 |  |  | 0 | 0 | OTSKP_2025 | 0 | 3 |  |  | 0
PP
VV |  |  |  | viz príloha c. 2.201 "trasa v nástupišti c. 1: "20+21+20 = 61,000 [A]
TS |  |  |  | 1. Položka obsahuje: – přípravu podkladu pro osazení 2. Položka neobsahuje: X 3. Způsob měření: Měří se metr délkový.
P | 4 | 702211 |  | KABELOVÁ CHRÁNIČKA ZEMNÍ DN DO 100 MM | M | 10 | 0 | 0 |  |  | 0 | 0 | OTSKP_2025 | 0 | 3 |  |  | 0
PP
VV |  |  |  | viz príloha c. 2.201 10.000000 = 10,000 [A]
TS |  |  |  | 1. Položka obsahuje: – přípravu podkladu pro osazení 2. Položka neobsahuje: X 3. Způsob měření: Měří se metr délkový.
P | 5 | 702311 |  | ZAKRYTÍ KABELŮ VÝSTRAŽNOU FÓLIÍ ŠÍŘKY DO 20 CM | m | 61 | 0 | 0 |  |  | 0 | 0 | OTSKP_2025 | 0 | 3 |  |  | 0
PP
VV |  |  |  | viz príloha c. 2.201 "trasa v nástupišti c. 1: "20+21+20 = 61,000 [A]
TS |  |  |  | 1. Položka obsahuje: – dodávku a montáž fólie – přípravu podkladu pro osazení 2. Položka neobsahuje: X 3. Způsob měření: Měří se metr délkový.
P | 6 | 742G11 |  | KABEL NN DVOU- A TŘÍŽÍLOVÝ CU S PLASTOVOU IZOLACÍ DO 2,5 MM2 | m | 18.9 | 0 | 0 |  |  | 0 | 0 | OTSKP_2025 | 0 | 3 |  |  | 0
PP
VV |  |  |  | viz príloha c. 2.101 "kabely do rozvadece Rsdel: "2*9*1,05 = 18,900 [A]
TS |  |  |  | 1. Položka obsahuje: – manipulace a uložení kabelu (do země, chráničky, kanálu, na rošty, na TV a pod.) 2. Položka neobsahuje: – příchytky, spojky, koncovky, chráničky apod. 3. Způsob měření: Měří se metr délkový.
P | 7 | 742L11 |  | UKONČENÍ DVOU AŽ PĚTIŽÍLOVÉHO KABELU V ROZVADĚČI NEBO NA PŘÍSTROJI DO 2,5 MM2 | KUS | 4 | 0 | 0 |  |  | 0 | 0 | OTSKP_2025 | 0 | 3 |  |  | 0
PP
VV |  |  |  | viz príloha c. 2.101 "2x kabel do Rsdel: "2+2 = 4,000 [A]
TS |  |  |  | 1. Položka obsahuje: – všechny práce spojené s úpravou kabelů pro montáž včetně veškerého příslušentsví 2. Položka neobsahuje: X 3. Způsob měření: Udává se počet kusů kompletní konstrukce nebo práce.
P | 8 | 75I22X |  | KABEL ZEMNÍ DVOUPLÁŠŤOVÝ BEZ PANCÍŘE PRŮMĚRU ŽÍLY 0,8 MM - MONTÁŽ | m | 91.3 | 0 | 0 |  |  | 0 | 0 | OTSKP_2025 | 0 | 3 |  |  | 0
PP
VV |  |  |  | viz príloha c. 2.101 "1.vetev: "22+20+21+20 = 83,000 [A] "+ rezerva 10%:" A*1,1 = 91,300 [B]
TS |  |  |  | 1. Položka obsahuje: – práce spojené s montáží specifikované kabelizace specifikovaným způsobem (uložení na konstrukci, uložení, zatažení) – veškeré potřebné mechanizmy, včetně obsluhy, náklady na mzdy a přibližné (průměrné) náklady na pořízení potřebných materiálů včetně všech ostatních vedlejších nákladů 2. Položka neobsahuje: X 3. Způsob měření: – Práce specifikovaného se měří v délce kabelizace udané v metrech.
P | 9 | 75IF21 |  | ROZPOJOVACÍ SVORKOVNICE 2/10, 2/8 - DODÁVKA | KUS | 1 | 0 | 0 |  |  | 0 | 0 | OTSKP_2025 | 0 | 3 |  |  | 0
PP
VV |  |  |  | viz príloha c. 2.101 "1 vetev kabelu 3P1,0:" 1 = 1,000 [A]
TS |  |  |  | 1. Položka obsahuje: – dodávku specifikovaného bloku/zařízení včetně potřebného drobného montážního materiálu – dodávku souvisejícího příslušenství pro specifikovaný blok/zařízení – náklady na dopravu a skladování – veškeré potřebné mechanizmy, včetně obsluhy, náklady na mzdy a přibližné (průměrné) náklady na pořízení potřebných materiálů včetně všech ostatních vedlejších nákladů 2. Položka neobsahuje: X 3. Způsob měření: – Udává se počet kusů kompletní konstrukce nebo práce.
P | 10 | 75IF2X |  | ROZPOJOVACÍ SVORKOVNICE 2/10, 2/8 - MONTÁŽ | KUS | 1 | 0 | 0 |  |  | 0 | 0 | OTSKP_2025 | 0 | 3 |  |  | 0
PP
VV |  |  |  | viz príloha c. 2.101 1.000000 = 1,000 [A]
TS |  |  |  | 1. Položka obsahuje: – kompletní montáž specifikovaného bloku/zařízení a souvisejícího příslušenství včetně potřebného drobného montážního materiálu – veškeré potřebné mechanizmy, včetně obsluhy, náklady na mzdy a přibližné (průměrné) náklady na pořízení potřebných materiálů včetně všech ostatních vedlejších nákladů 2. Položka neobsahuje: X 3. Způsob měření: – Udává se počet kusů kompletní konstrukce nebo práce.
P | 11 | 75IFA1 |  | NOSNÍK BLESKOJISTEK - DODÁVKA | KUS | 1 | 0 | 0 |  |  | 0 | 0 | OTSKP_2025 | 0 | 3 |  |  | 0
PP
VV |  |  |  | viz príloha c. 2.101 1.000000 = 1,000 [A]
TS |  |  |  | 1. Položka obsahuje: – dodávku specifikovaného bloku/zařízení včetně potřebného drobného montážního materiálu – dodávku souvisejícího příslušenství pro specifikovaný blok/zařízení – náklady na dopravu a skladování – veškeré potřebné mechanizmy, včetně obsluhy, náklady na mzdy a přibližné (průměrné) náklady na pořízení potřebných materiálů včetně všech ostatních vedlejších nákladů 2. Položka neobsahuje: X 3. Způsob měření: – Udává se počet kusů kompletní konstrukce nebo práce.
P | 12 | 75IFAX |  | NOSNÍK BLESKOJISTEK - MONTÁŽ | KUS | 1 | 0 | 0 |  |  | 0 | 0 | OTSKP_2025 | 0 | 3 |  |  | 0
PP
VV |  |  |  | viz príloha c. 2.101 1.000000 = 1,000 [A]
TS |  |  |  | 1. Položka obsahuje: – kompletní montáž specifikovaného bloku/zařízení a souvisejícího příslušenství včetně potřebného drobného montážního materiálu – veškeré potřebné mechanizmy, včetně obsluhy, náklady na mzdy a přibližné (průměrné) náklady na pořízení potřebných materiálů včetně všech ostatních vedlejších nákladů 2. Položka neobsahuje: X 3. Způsob měření: – Udává se počet kusů kompletní konstrukce nebo práce.
P | 13 | 75IF41 |  | MONTÁŽNÍ RÁM DO 10+1 - DODÁVKA | KUS | 1 | 0 | 0 |  |  | 0 | 0 | OTSKP_2025 | 0 | 3 |  |  | 0
PP
VV |  |  |  | viz príloha c. 2.101 1 = 1,000 [A]
TS |  |  |  | 1. Položka obsahuje: – dodávku specifikovaného bloku/zařízení včetně potřebného drobného montážního materiálu – dodávku souvisejícího příslušenství pro specifikovaný blok/zařízení – náklady na dopravu a skladování – veškeré potřebné mechanizmy, včetně obsluhy, náklady na mzdy a přibližné (průměrné) náklady na pořízení potřebných materiálů včetně všech ostatních vedlejších nákladů 2. Položka neobsahuje: X 3. Způsob měření: – Udává se počet kusů kompletní konstrukce nebo práce.
P | 14 | 75IF4X |  | MONTÁŽNÍ RÁM DO 10+1 - MONTÁŽ | KUS | 1 | 0 | 0 |  |  | 0 | 0 | OTSKP_2025 | 0 | 3 |  |  | 0
PP
VV |  |  |  | viz príloha c. 2.101 1.000000 = 1,000 [A]
TS |  |  |  | 1. Položka obsahuje: – kompletní montáž specifikovaného bloku/zařízení a souvisejícího příslušenství včetně potřebného drobného montážního materiálu – veškeré potřebné mechanizmy, včetně obsluhy, náklady na mzdy a přibližné (průměrné) náklady na pořízení potřebných materiálů včetně všech ostatních vedlejších nákladů 2. Položka neobsahuje: X 3. Způsob měření: – Udává se počet kusů kompletní konstrukce nebo práce.
P | 15 | 75IFB1 |  | BLESKOJISTKA - DODÁVKA | KUS | 6 | 0 | 0 |  |  | 0 | 0 | OTSKP_2025 | 0 | 3 |  |  | 0
PP
VV |  |  |  | viz príloha c. 2.101 6*1"na každou žílu *2""--- 3P1.0 * = 6 žil" = 6,000 [A]
TS |  |  |  | 1. Položka obsahuje: – dodávku specifikovaného bloku/zařízení včetně potřebného drobného montážního materiálu – dodávku souvisejícího příslušenství pro specifikovaný blok/zařízení – náklady na dopravu a skladování – veškeré potřebné mechanizmy, včetně obsluhy, náklady na mzdy a přibližné (průměrné) náklady na pořízení potřebných materiálů včetně všech ostatních vedlejších nákladů 2. Položka neobsahuje: X 3. Způsob měření: – Udává se počet kusů kompletní konstrukce nebo práce.
P | 16 | 75IFBX |  | BLESKOJISTKA - MONTÁŽ | KUS | 6 | 0 | 0 |  |  | 0 | 0 | OTSKP_2025 | 0 | 3 |  |  | 0
PP
VV |  |  |  | viz príloha c. 2.101 6.000000 = 6,000 [A]
TS |  |  |  | 1. Položka obsahuje: – kompletní montáž specifikovaného bloku/zařízení a souvisejícího příslušenství včetně potřebného drobného montážního materiálu – veškeré potřebné mechanizmy, včetně obsluhy, náklady na mzdy a přibližné (průměrné) náklady na pořízení potřebných materiálů včetně všech ostatních vedlejších nákladů 2. Položka neobsahuje: X 3. Způsob měření: – Udává se počet kusů kompletní konstrukce nebo práce.
P | 17 | 75IH11 |  | UKONČENÍ KABELU CELOPLASTOVÉHO BEZ PANCÍŘE DO 40 ŽIL | KUS | 10 | 0 | 0 |  |  | 0 | 0 | OTSKP_2025 | 0 | 3 |  |  | 0
PP
VV |  |  |  | viz príloha c. 2.101 10 = 10,000 [A]
TS |  |  |  | 1. Položka obsahuje: – kompletní ukončení specifikované kabelizace specifikovaným způsobem včetně potřebného drobného montážního materiálu – veškeré potřebné mechanizmy, včetně obsluhy, náklady na mzdy a přibližné (průměrné) náklady na pořízení potřebných materiálů včetně všech ostatních vedlejších nákladů 2. Položka neobsahuje: X 3. Způsob měření: – Udává se počet kusů kompletní konstrukce nebo práce.
P | 18 | 75IH31 |  | UKONČENÍ KABELU FORMA KABELOVÁ DÉLKY DO 0,5 M DO 5XN | KUS | 10 | 0 | 0 |  |  | 0 | 0 | OTSKP_2025 | 0 | 3 |  |  | 0
PP
VV |  |  |  | viz príloha c. 2.101 10.000000 = 10,000 [A]
TS |  |  |  | 1. Položka obsahuje: – kompletní ukončení specifikované kabelizace specifikovaným způsobem včetně potřebného drobného montážního materiálu – veškeré potřebné mechanizmy, včetně obsluhy, náklady na mzdy a přibližné (průměrné) náklady na pořízení potřebných materiálů včetně všech ostatních vedlejších nákladů 2. Položka neobsahuje: X 3. Způsob měření: – Udává se počet kusů kompletní konstrukce nebo práce.
P | 19 | 75IH71 |  | UKONČENÍ KABELU SMRŠŤOVACÍ KONCOVKA DO 40 MM - DODÁVKA | KUS | 10 | 0 | 0 |  |  | 0 | 0 | OTSKP_2025 | 0 | 3 |  |  | 0
PP
VV |  |  |  | viz príloha c. 2.101 10 = 10,000 [A]
TS |  |  |  | 1. Položka obsahuje: – dodávku specifikovaného bloku/zařízení včetně potřebného drobného montážního materiálu – dodávku souvisejícího příslušenství pro specifikovaný blok/zařízení – náklady na dopravu a skladování – veškeré potřebné mechanizmy, včetně obsluhy, náklady na mzdy a přibližné (průměrné) náklady na pořízení potřebných materiálů včetně všech ostatních vedlejších nákladů 2. Položka neobsahuje: X 3. Způsob měření: – Udává se počet kusů kompletní konstrukce a práce.
P | 20 | 75IH7X |  | UKONČENÍ KABELU SMRŠŤOVACÍ KONCOVKA - MONTÁŽ | KUS | 10 | 0 | 0 |  |  | 0 | 0 | OTSKP_2025 | 0 | 3 |  |  | 0
PP
VV |  |  |  | viz príloha c. 2.101 10.000000 = 10,000 [A]
TS |  |  |  | 1. Položka obsahuje: – kompletní montáž specifikovaného bloku/zařízení a souvisejícího příslušenství včetně potřebného drobného montážního materiálu – veškeré potřebné mechanizmy, včetně obsluhy, náklady na mzdy a přibližné (průměrné) náklady na pořízení potřebných materiálů včetně všech ostatních vedlejších nákladů 2. Položka neobsahuje: X 3. Způsob měření: – Udává se počet kusů kompletní konstrukce nebo práce.
P | 21 | 75IH81 |  | UKONČENÍ KABELU OBJÍMKA KABELOVÁ - DODÁVKA | KUS | 10 | 0 | 0 |  |  | 0 | 0 | OTSKP_2025 | 0 | 3 |  |  | 0
PP
VV |  |  |  | viz príloha c. 2.101 10 = 10,000 [A]
TS |  |  |  | 1. Položka obsahuje: – dodávku specifikovaného bloku/zařízení včetně potřebného drobného montážního materiálu – dodávku souvisejícího příslušenství pro specifikovaný blok/zařízení – náklady na dopravu a skladování – veškeré potřebné mechanizmy, včetně obsluhy, náklady na mzdy a přibližné (průměrné) náklady na pořízení potřebných materiálů včetně všech ostatních vedlejších nákladů 2. Položka neobsahuje: X 3. Způsob měření: – Udává se počet kusů kompletní konstrukce a práce.
P | 22 | 75IH8X |  | UKONČENÍ KABELU OBJÍMKA KABELOVÁ - MONTÁŽ | KUS | 10 | 0 | 0 |  |  | 0 | 0 | OTSKP_2025 | 0 | 3 |  |  | 0
PP
VV |  |  |  | viz príloha c. 2.101 10.000000 = 10,000 [A]
TS |  |  |  | 1. Položka obsahuje: – kompletní montáž specifikovaného bloku/zařízení a souvisejícího příslušenství včetně potřebného drobného montážního materiálu – veškeré potřebné mechanizmy, včetně obsluhy, náklady na mzdy a přibližné (průměrné) náklady na pořízení potřebných materiálů včetně všech ostatních vedlejších nákladů 2. Položka neobsahuje: X 3. Způsob měření: – Udává se počet kusů kompletní konstrukce nebo práce.
P | 23 | 75IH91 |  | UKONČENÍ KABELU ŠTÍTEK KABELOVÝ - DODÁVKA | KUS | 10 | 0 | 0 |  |  | 0 | 0 | OTSKP_2025 | 0 | 3 |  |  | 0
PP
VV |  |  |  | viz príloha c. 2.101 10 = 10,000 [A]
TS |  |  |  | 1. Položka obsahuje: – dodávku specifikovaného bloku/zařízení včetně potřebného drobného montážního materiálu – dodávku souvisejícího příslušenství pro specifikovaný blok/zařízení – náklady na dopravu a skladování – veškeré potřebné mechanizmy, včetně obsluhy, náklady na mzdy a přibližné (průměrné) náklady na pořízení potřebných materiálů včetně všech ostatních vedlejších nákladů 2. Položka neobsahuje: X 3. Způsob měření: – Udává se počet kusů kompletní konstrukce a práce.
P | 24 | 75IH9X |  | UKONČENÍ KABELU ŠTÍTEK KABELOVÝ - MONTÁŽ | KUS | 10 | 0 | 0 |  |  | 0 | 0 | OTSKP_2025 | 0 | 3 |  |  | 0
PP
VV |  |  |  | viz príloha c. 2.101 10.000000 = 10,000 [A]
TS |  |  |  | 1. Položka obsahuje: – kompletní montáž specifikovaného bloku/zařízení a souvisejícího příslušenství včetně potřebného drobného montážního materiálu – veškeré potřebné mechanizmy, včetně obsluhy, náklady na mzdy a přibližné (průměrné) náklady na pořízení potřebných materiálů včetně všech ostatních vedlejších nákladů 2. Položka neobsahuje: X 3. Způsob měření: – Udává se počet kusů kompletní konstrukce nebo práce.
P | 25 | 75J311 |  | KABEL SDĚLOVACÍ PRO STRUKTUROVANOU KABELÁŽ UTP | KMPÁR | 0.1 | 0 | 0 |  |  | 0 | 0 | OTSKP_2025 | 0 | 3 |  |  | 0
PP
VV |  |  |  | viz príloha c. 2.101 "zapojení do strukturky: "0,1 = 0,100 [A]
TS |  |  |  | 1. Položka obsahuje: – dodávku specifikované kabelizace včetně potřebného drobného montážního materiálu – dodávku souvisejícího příslušenství pro specifickou kabelizaci – náklady na dopravu a skladování – práce spojené s montáží specifikované kabelizace specifikovaným způsobem – veškeré potřebné mechanizmy, včetně obsluhy, náklady na mzdy a přibližné (průměrné) náklady na pořízení potřebných materiálů včetně všech ostatních vedlejších nákladů 2. Položka neobsahuje: X 3. Způsob měření: – Dodávka a montáž specifikované kabelizace se měří v délce udané v kmpárech.
P | 26 | 75J31X |  | KABEL SDĚLOVACÍ PRO STRUKTUROVANOU KABELÁŽ UTP - MONTÁŽ | KMPÁR | 0.1 | 0 | 0 |  |  | 0 | 0 | OTSKP_2025 | 0 | 3 |  |  | 0
PP
VV |  |  |  | viz príloha c. 2.101 0.100000 = 0,100 [A]
TS |  |  |  | 1. Položka obsahuje: – práce spojené s montáží specifikované kabelizace specifikovaným způsobem (uložení na konstrukci, uložení, zatažení) – veškeré potřebné mechanizmy, včetně obsluhy, náklady na mzdy a přibližné (průměrné) náklady na pořízení potřebných materiálů včetně všech ostatních vedlejších nákladů 2. Položka neobsahuje: X 3. Způsob měření: – Práce specifikovaného se měří v délce kabelizace udané v kmpárech.
P | 27 | 75L113 |  | ROZHLASOVÁ ÚSTŘEDNA DIGITÁLNÍ (IP) PROVEDENÍ SE ZESILOVAČEM DO 300W - DODÁVKA | KUS | 1 | 0 | 0 |  |  | 0 | 0 | OTSKP_2025 | 0 | 3 |  |  | 0
PP
VV |  |  |  | viz príloha c. 1.001 1 = 1,000 [A]
TS |  |  |  | 1. Položka obsahuje: – dodávku specifikovaného bloku/zařízení včetně potřebného drobného montážního materiálu – dodávku souvisejícího příslušenství pro specifikovaný blok/zařízení – náklady na dopravu a skladování – veškeré potřebné mechanizmy, včetně obsluhy, náklady na mzdy a přibližné (průměrné) náklady na pořízení potřebných materiálů včetně všech ostatních vedlejších nákladů 2. Položka neobsahuje: X 3. Způsob měření: – Udává se počet kusů kompletní konstrukce a práce.
P | 28 | 75L11X |  | ROZHLASOVÁ ÚSTŘEDNA - MONTÁŽ | KUS | 1 | 0 | 0 |  |  | 0 | 0 | OTSKP_2025 | 0 | 3 |  |  | 0
PP
VV |  |  |  | viz príloha c. 1.001 1.000000 = 1,000 [A]
TS |  |  |  | 1. Položka obsahuje: – kompletní montáž specifikovaného bloku/zařízení a souvisejícího příslušenství včetně potřebného drobného montážního materiálu – veškeré potřebné mechanizmy, včetně obsluhy, náklady na mzdy a přibližné (průměrné) náklady na pořízení potřebných materiálů včetně všech ostatních vedlejších nákladů 2. Položka neobsahuje: X 3. Způsob měření: – Udává se počet kusů kompletní konstrukce nebo práce.
P | 29 | 75L161 |  | ROZHLASOVÉ PŘÍSLUŠENSTVÍ - KONZOLA PRO REPRODUKTOR - DODÁVKA | KUS | 4 | 0 | 0 |  |  | 0 | 0 | OTSKP_2025 | 0 | 3 |  |  | 0
PP
VV |  |  |  | viz príloha c. 2.101 "pocet reproduktoru: "4 = 4,000 [A]
TS |  |  |  | 1. Položka obsahuje: – dodávku specifikovaného bloku/zařízení včetně potřebného drobného montážního materiálu – dodávku souvisejícího příslušenství pro specifikovaný blok/zařízení – náklady na dopravu a skladování – veškeré potřebné mechanizmy, včetně obsluhy, náklady na mzdy a přibližné (průměrné) náklady na pořízení potřebných materiálů včetně všech ostatních vedlejších nákladů 2. Položka neobsahuje: X 3. Způsob měření: – Udává se počet kusů kompletní konstrukce nebo práce.
P | 30 | 75L162 |  | ROZHLASOVÉ PŘÍSLUŠENSTVÍ - SVORKOVNICE PRO SKLOPNÝ ROZHLASOVÝ STOŽÁR - DODÁVKA | KUS | 4 | 0 | 0 |  |  | 0 | 0 | OTSKP_2025 | 0 | 3 |  |  | 0
PP
VV |  |  |  | viz príloha c. 2.101 "pocet reproduktoru/storáru: "4 = 4,000 [A]
TS |  |  |  | 1. Položka obsahuje: – dodávku specifikovaného bloku/zařízení včetně potřebného drobného montážního materiálu – dodávku souvisejícího příslušenství pro specifikovaný blok/zařízení – náklady na dopravu a skladování – veškeré potřebné mechanizmy, včetně obsluhy, náklady na mzdy a přibližné (průměrné) náklady na pořízení potřebných materiálů včetně všech ostatních vedlejších nákladů 2. Položka neobsahuje: X 3. Způsob měření: – Udává se počet kusů kompletní konstrukce nebo práce.
P | 31 | 75L163 |  | ROZHLASOVÉ PŘÍSLUŠENSTVÍ - ROZVODNÁ KRABICE PRO ROZHLAS - DODÁVKA | KUS | 4 | 0 | 0 |  |  | 0 | 0 | OTSKP_2025 | 0 | 3 |  |  | 0
PP
VV |  |  |  | viz príloha c. 2.101 "pocet reproduktoru/storáru: "4 = 4,000 [A]
TS |  |  |  | 1. Položka obsahuje: – dodávku specifikovaného bloku/zařízení včetně potřebného drobného montážního materiálu – dodávku souvisejícího příslušenství pro specifikovaný blok/zařízení – náklady na dopravu a skladování – veškeré potřebné mechanizmy, včetně obsluhy, náklady na mzdy a přibližné (průměrné) náklady na pořízení potřebných materiálů včetně všech ostatních vedlejších nákladů 2. Položka neobsahuje: X 3. Způsob měření: – Udává se počet kusů kompletní konstrukce nebo práce.
P | 32 | 75L166 |  | ROZHLASOVÉ PŘÍSLUŠENSTVÍ - GALVANICKÉ ODDĚLENÍ ROZHLASOVÝCH KABELOVÝCH ROZVODŮ - DODÁVKA | KUS | 4 | 0 | 0 |  |  | 0 | 0 | OTSKP_2025 | 0 | 3 |  |  | 0
PP
VV |  |  |  | viz príloha c. 2.101 "pocet reproduktoru: "4 = 4,000 [A]
TS |  |  |  | 1. Položka obsahuje: – dodávku specifikovaného bloku/zařízení včetně potřebného drobného montážního materiálu – dodávku souvisejícího příslušenství pro specifikovaný blok/zařízení – náklady na dopravu a skladování – veškeré potřebné mechanizmy, včetně obsluhy, náklady na mzdy a přibližné (průměrné) náklady na pořízení potřebných materiálů včetně všech ostatních vedlejších nákladů 2. Položka neobsahuje: X 3. Způsob měření: – Udává se počet kusů kompletní konstrukce nebo práce.
P | 33 | 75L16X |  | ROZHLASOVÉ PŘÍSLUŠENSTVÍ - MONTÁŽ | KUS | 16 | 0 | 0 |  |  | 0 | 0 | OTSKP_2025 | 0 | 3 |  |  | 0
PP
VV |  |  |  | "pocet reproduktoru: "4 = 4,000 [A] "pocet konzolí pro reproduktory: "4 = 4,000 [B] "pocet svorkovnic na storár: "4 = 4,000 [C] "pocet rozvodných krabic pro storár: "4 = 4,000 [D] viz príloha c. 2.101 "Celkem: "A+B+C+D = 16,000 [E]
TS |  |  |  | 1. Položka obsahuje: – kompletní montáž specifikovaného bloku/zařízení a souvisejícího příslušenství včetně potřebného drobného montážního materiálu – veškeré potřebné mechanizmy, včetně obsluhy, náklady na mzdy a přibližné (průměrné) náklady na pořízení potřebných materiálů včetně všech ostatních vedlejších nákladů 2. Položka neobsahuje: X 3. Způsob měření: – Udává se počet kusů kompletní konstrukce nebo práce.
P | 34 | 75L171 |  | REPRODUKTOR VENKOVNÍ SMĚROVÝ - DODÁVKA | KUS | 4 | 0 | 0 |  |  | 0 | 0 | OTSKP_2025 | 0 | 3 |  |  | 0
PP
VV |  |  |  | viz príloha c. 2.101 "pocet reproduktoru: "4 = 4,000 [A]
TS |  |  |  | 1. Položka obsahuje: – dodávku specifikovaného bloku/zařízení včetně potřebného drobného montážního materiálu – dodávku souvisejícího příslušenství pro specifikovaný blok/zařízení – náklady na dopravu a skladování – veškeré potřebné mechanizmy, včetně obsluhy, náklady na mzdy a přibližné (průměrné) náklady na pořízení potřebných materiálů včetně všech ostatních vedlejších nákladů 2. Položka neobsahuje: X 3. Způsob měření: – Udává se počet kusů kompletní konstrukce nebo práce.
P | 35 | 75L17X |  | REPRODUKTOR VENKOVNÍ - MONTÁŽ | KUS | 4 | 0 | 0 |  |  | 0 | 0 | OTSKP_2025 | 0 | 3 |  |  | 0
PP
VV |  |  |  | viz príloha c. 2.101 4 = 4,000 [A]
TS |  |  |  | 1. Položka obsahuje: – kompletní montáž specifikovaného bloku/zařízení a souvisejícího příslušenství včetně potřebného drobného montážního materiálu – veškeré potřebné mechanizmy, včetně obsluhy, náklady na mzdy a přibližné (průměrné) náklady na pořízení potřebných materiálů včetně všech ostatních vedlejších nákladů 2. Položka neobsahuje: X 3. Způsob měření: – Udává se počet kusů kompletní konstrukce nebo práce.
P | 36 | 75L191 |  | KABEL SILOVÝ PRO ROZHLAS PRŮMĚRU DO 1,5 MM2 | kmžíla | 0.04 | 0 | 0 |  |  | 0 | 0 | OTSKP_2025 | 0 | 3 |  |  | 0
PP
VV |  |  |  | "na stožáru:" viz príloha c. 2.101 (4*5*2)/1000"pocet stožáru (rozhlasu) *délka kabelu * pocet žil" = 0,040 [A]
TS |  |  |  | 1. Položka obsahuje: – dodávku specifikované kabelizace včetně potřebného drobného montážního materiálu – dodávku souvisejícího příslušenství pro specifickou kabelizaci – náklady na dopravu a skladování – práce spojené s montáží specifikované kabelizace specifikovaným způsobem – veškeré potřebné mechanizmy, včetně obsluhy, náklady na mzdy a přibližné (průměrné) náklady na pořízení potřebných materiálů včetně všech ostatních vedlejších nákladů 2. Položka neobsahuje: X 3. Způsob měření: – Dodávka a montáž specifikované kabelizace se měří v délce udané v kmžílách.
P | 37 | 75L19X |  | KABEL SILOVÝ PRO ROZHLAS - MONTÁŽ | kmžíla | 0.04 | 0 | 0 |  |  | 0 | 0 | OTSKP_2025 | 0 | 3 |  |  | 0
PP
VV |  |  |  | viz príloha c. 2.101 0.040000 = 0,040 [A]
TS |  |  |  | 1. Položka obsahuje: – práce spojené s montáží specifikované kabelizace specifikovaným způsobem (uložení na konstrukci, uložení, zatažení) – veškeré potřebné mechanizmy, včetně obsluhy, náklady na mzdy a přibližné (průměrné) náklady na pořízení potřebných materiálů včetně všech ostatních vedlejších nákladů 2. Položka neobsahuje: X 3. Způsob měření: – Práce specifikovaného se měří v délce kabelizace udané v kmžílách.
P | 38 | 75L1A1 |  | MĚŘENÍ AKUSTICKÉHO HLUKU NA HRANICI OCHRANNÉHO PÁSMA V ŽST | komplet | 1 | 0 | 0 |  |  | 0 | 0 | OTSKP_2025 | 0 | 3 |  |  | 0
PP
VV |  |  |  | viz príloha c. 1.001 1 = 1,000 [A]
TS |  |  |  | 1. Položka obsahuje: – práce spojené s měřením specifikovaného celku/bloku/zařízení specifikovaným způsobem včetně potřebného drobného montážního materiálu – vystavení měřících protokolů případně závěrečné zprávy – veškeré potřebné mechanizmy (měřicí přístroje a měřící příslušenství), včetně obsluhy, náklady na mzdy a přibližné (průměrné) náklady na pořízení potřebných materiálů včetně všech ostatních vedlejších nákladů 2. Položka neobsahuje: X 3. Způsob měření: – Udává se komplet odlišných materiálů a činností, které tvoří funkční nedělitelný celek daný názvem položky.
P | 39 | 75L1B1 |  | ZKOUŠENÍ, NASTAVENÍ HLASITOSTI ROZHLASOVÉHO ZAŘÍZENÍ | komplet | 1 | 0 | 0 |  |  | 0 | 0 | OTSKP_2025 | 0 | 3 |  |  | 0
PP
VV |  |  |  | viz príloha c. 1.001 1 = 1,000 [A]
TS |  |  |  | 1. Položka obsahuje: – práce spojené se zkoušením, nastavením a uvedením do provozu specifikovaného celku/bloku/zařízení včetně potřebného drobného montážního materiálu – veškeré potřebné mechanizmy (měřicí přístroje a měřící příslušenství), včetně obsluhy, náklady na mzdy a přibližné (průměrné) náklady na pořízení potřebných materiálů včetně všech ostatních vedlejších nákladů 2. Položka neobsahuje: X 3. Způsob měření: – Udává se komplet odlišných materiálů a činností, které tvoří funkční nedělitelný celek daný názvem položky.
P | 40 | 75L1B2 |  | ZKOUŠENÍ, NASTAVENÍ A UVEDENÍ ROZHLASOVÉHO ZAŘÍZENÍ DO PROVOZU | komplet | 1 | 0 | 0 |  |  | 0 | 0 | OTSKP_2025 | 0 | 3 |  |  | 0
PP
VV |  |  |  | viz príloha c. 1.001 1 = 1,000 [A]
TS |  |  |  | 1. Položka obsahuje: – práce spojené se zkoušením, nastavením a uvedením do provozu specifikovaného celku/bloku/zařízení včetně potřebného drobného montážního materiálu – veškeré potřebné mechanizmy (měřicí přístroje a měřící příslušenství), včetně obsluhy, náklady na mzdy a přibližné (průměrné) náklady na pořízení potřebných materiálů včetně všech ostatních vedlejších nákladů 2. Položka neobsahuje: X 3. Způsob měření: – Udává se komplet odlišných materiálů a činností, které tvoří funkční nedělitelný celek daný názvem položky.
P | 41 | R1 |  | MONTÁŽNÍ MATERIÁL, PRÍSLUŠENSTVÍ, PRÍPRAVNÉ PRÁCE | KPL | 0.15 | 0 | 0 |  |  | 0 | 0 |  | 0 | 3 |  |  | 0
PP
VV |  |  |  | viz príloha c. 1.001 0.150000 = 0,150 [A]
TS
P | 42 | R75I221 |  | KABEL ZEMNÍ DVOUPLÁŠTOVÝ TCEPKPFLEY 3P1,0 | KMPÁR | 0.274 | 0 | 0 |  |  | 0 | 0 |  | 0 | 3 |  |  | 0
PP
VV |  |  |  | "TCEPKPFLEY 3P1,0 - 3 páry" viz príloha c. 2.101 "1.vetev: "((22+20+21+20)/1000)*3 = 0,249 [A] "+ rezerva 10%:" A*1,1 = 0,274 [B]
TS
SD |  | 990 |  | Poplatky za skládky | [6 empty] | 0 | 0
P | 47 | R015240 | 912 | NEOCEŇOVAT - POPLATKY ZA LIKVIDACI ODPADU NEKONTAMINOVANÝCH - 20 03 01 SMESNÝ KOMUNÁLNÍ ODPAD, VCETNE DOPRAVY | T | 0.01 | 0 | 0 |  |  | 0 | 0 |  | 0 | 3 |  |  | 0
PP
VV |  |  |  | viz príloha c. 1.001 0,01 = 0,010 [A]
TS
P | 48 | R015910 | 929 | POPLATKY ZA LIKVIDACI ODPADU NEKONTAMINOVANÝCH - 15 01 02 - OBALY PLASTOVÉ, VCETNE DOPRAVY | T | 0.01 | 0 | 0 |  |  | 0 | 0 |  | 0 | 3 |  |  | 0
PP
VV |  |  |  | viz príloha c. 1.001 0,01 = 0,010 [A]
TS
P | 49 | R015920 | 930 | POPLATKY ZA LIKVIDACI ODPADU NEKONTAMINOVANÝCH - 15 01 01 - OBALY PAPÍROVÉ, VCETNE DOPRAVY | T | 0.01 | 0 | 0 |  |  | 0 | 0 |  | 0 | 3 |  |  | 0
PP
VV |  |  |  | viz príloha c. 1.001 0,01 = 0,010 [A]
TS

## PS 14-02-20
SŽDC05 | [14 empty] | 3
S | Stavba: | 5323530004_VZ |  | Revitalizace a elektrizace trati Nýřany - Heřmanova Huť - 251112 | [6 empty] | D.1.2.2 | 0 | AspeEsticon | 0 | 2
O | Objekt: | D.1.2.2 |  | Rozhlasové zarízení | [9 empty] | 0.12 | 2
Typ | Poř. číslo | Kód položky | Varianta | Název položky | MJ | Množství | Jednotková hmotnost | Celková hmotnost |  |  | Jednotková cena |  | Cenové soustavy | 0.21
Dodávka
[9 empty] | Jednotková | Celkem | Jednotková | Celkem |  |  |  | Počet položek s nulovou cenou | 0
O1 |  | PS 14-02-20 |  | ŽST Hermanova Hut, rozhlasové zarízení | [6 empty] | 0 | 0
SD |  | 1 |  | Zemní práce | [6 empty] | 0 | 0
P | 1 | 13021 |  | HLOUBENÍ RÝH A ŠACHET, TR. ZEMINY I-II | M3 | 53.4 | 0 | 0 |  |  | 0 | 0 | OTSKP_2025 | 0 | 3 |  |  | 0
PP
VV |  |  |  | viz príloha c. 2.201 "zemní trasa: "22+22+23+23+1+22+22+22+21 = 178,000 [A] viz príloha c. 2.501 "kyneta: "0,6*0,5 = 0,300 [B] A*B = 53,400 [C]
TS |  |  |  | 1. Položka obsahuje: sejmutí ornice, hloubení rýh a šachet pažených a nepažených, protlaky, doprava na mezdeponii, uložení, pažení, podíl na protlacování - ornice 10% / tr. I 80% zeminy / tr. II 20% zeminy 2. Položka neobsahuje: - pažení pomocí štetovnic, záporových nebo podzemních sten - odvoz odpadu na skládku - likvidaci odpadu 3. Merná jednotka: Mernou jednotkou je objem zemních prací v m3
P | 2 | 17011 |  | ZÁSYPY, OBSYPY, NÁSYPY Z VYTEŽENÝCH ZEMIN | M3 | 53.4 | 0 | 0 |  |  | 0 | 0 | OTSKP_2025 | 0 | 3 |  |  | 0
PP
VV |  |  |  | viz príloha c. 2.201 "zemní trasa: "22+22+23+23+1+22+22+22+21 = 178,000 [A] viz príloha c. 2.501 "kyneta: "0,6*0,5 = 0,300 [B] A*B = 53,400 [C]
TS |  |  |  | 1. Položka obsahuje: rozprostrení ornice, zásyp jam a rýh, obsyp potrubí a objektu, násyp, natežení a dovoz z mezideponie 2. Položka neobsahuje: - nákup materiálu 3. Merná jednotka: Mernou jednotkou je objem zemních prací v m3
SD |  | 7 |  | Pridružená stavební výroba | [6 empty] | 0 | 0
P | 3 | 702112 |  | KABELOVÝ ŽLAB ZEMNÍ VČETNĚ KRYTU SVĚTLÉ ŠÍŘKY PŘES 120 DO 250 MM | m | 178 | 0 | 0 |  |  | 0 | 0 | OTSKP_2025 | 0 | 3 |  |  | 0
PP
VV |  |  |  | "trasa v nástupišti c. 1: "22+22+23+23 = 90,000 [A] "trasa v nástupišti c. 2: "1+22+22+22+21 = 88,000 [B] viz príloha c. 2.201 "Celkem: "A+B = 178,000 [C]
TS |  |  |  | 1. Položka obsahuje: – přípravu podkladu pro osazení 2. Položka neobsahuje: X 3. Způsob měření: Měří se metr délkový.
P | 4 | 702211 |  | KABELOVÁ CHRÁNIČKA ZEMNÍ DN DO 100 MM | M | 10 | 0 | 0 |  |  | 0 | 0 | OTSKP_2025 | 0 | 3 |  |  | 0
PP
VV |  |  |  | viz príloha c. 2.201 10.000000 = 10,000 [A]
TS |  |  |  | 1. Položka obsahuje: – přípravu podkladu pro osazení 2. Položka neobsahuje: X 3. Způsob měření: Měří se metr délkový.
P | 5 | 702311 |  | ZAKRYTÍ KABELŮ VÝSTRAŽNOU FÓLIÍ ŠÍŘKY DO 20 CM | m | 178 | 0 | 0 |  |  | 0 | 0 | OTSKP_2025 | 0 | 3 |  |  | 0
PP
VV |  |  |  | "trasa v nástupišti c. 1: "22+22+23+23 = 90,000 [A] "trasa v nástupišti c. 2: "1+22+22+22+21 = 88,000 [B] viz príloha c. 2.201 "Celkem: "A+B = 178,000 [C]
TS |  |  |  | 1. Položka obsahuje: – dodávku a montáž fólie – přípravu podkladu pro osazení 2. Položka neobsahuje: X 3. Způsob měření: Měří se metr délkový.
P | 6 | 742G11 |  | KABEL NN DVOU- A TŘÍŽÍLOVÝ CU S PLASTOVOU IZOLACÍ DO 2,5 MM2 | m | 18.9 | 0 | 0 |  |  | 0 | 0 | OTSKP_2025 | 0 | 3 |  |  | 0
PP
VV |  |  |  | viz príloha c. 2.101 "kabely do rozvadece Rsdel: "2*9*1,05 = 18,900 [A]
TS |  |  |  | 1. Položka obsahuje: – manipulace a uložení kabelu (do země, chráničky, kanálu, na rošty, na TV a pod.) 2. Položka neobsahuje: – příchytky, spojky, koncovky, chráničky apod. 3. Způsob měření: Měří se metr délkový.
P | 7 | 742L11 |  | UKONČENÍ DVOU AŽ PĚTIŽÍLOVÉHO KABELU V ROZVADĚČI NEBO NA PŘÍSTROJI DO 2,5 MM2 | KUS | 4 | 0 | 0 |  |  | 0 | 0 | OTSKP_2025 | 0 | 3 |  |  | 0
PP
VV |  |  |  | viz príloha c. 2.101 "2x kabel do Rsdel: "2+2 = 4,000 [A]
TS |  |  |  | 1. Položka obsahuje: – všechny práce spojené s úpravou kabelů pro montáž včetně veškerého příslušentsví 2. Položka neobsahuje: X 3. Způsob měření: Udává se počet kusů kompletní konstrukce nebo práce.
P | 8 | 75I22X |  | KABEL ZEMNÍ DVOUPLÁŠŤOVÝ BEZ PANCÍŘE PRŮMĚRU ŽÍLY 0,8 MM - MONTÁŽ | m | 232.1 | 0 | 0 |  |  | 0 | 0 | OTSKP_2025 | 0 | 3 |  |  | 0
PP
VV |  |  |  | "1.vetev: "35+22+22+22+21 = 122,000 [A] "2.vetev: "22+22+22+23 = 89,000 [B] viz príloha c. 2.101 "+ rezerva 10%:" (A+B)*1,1 = 232,100 [C]
TS |  |  |  | 1. Položka obsahuje: – práce spojené s montáží specifikované kabelizace specifikovaným způsobem (uložení na konstrukci, uložení, zatažení) – veškeré potřebné mechanizmy, včetně obsluhy, náklady na mzdy a přibližné (průměrné) náklady na pořízení potřebných materiálů včetně všech ostatních vedlejších nákladů 2. Položka neobsahuje: X 3. Způsob měření: – Práce specifikovaného se měří v délce kabelizace udané v metrech.
P | 9 | 75IF21 |  | ROZPOJOVACÍ SVORKOVNICE 2/10, 2/8 - DODÁVKA | KUS | 2 | 0 | 0 |  |  | 0 | 0 | OTSKP_2025 | 0 | 3 |  |  | 0
PP
VV |  |  |  | viz príloha c. 2.101 "1 vetev kabelu 3P1,0:" 2 = 2,000 [A]
TS |  |  |  | 1. Položka obsahuje: – dodávku specifikovaného bloku/zařízení včetně potřebného drobného montážního materiálu – dodávku souvisejícího příslušenství pro specifikovaný blok/zařízení – náklady na dopravu a skladování – veškeré potřebné mechanizmy, včetně obsluhy, náklady na mzdy a přibližné (průměrné) náklady na pořízení potřebných materiálů včetně všech ostatních vedlejších nákladů 2. Položka neobsahuje: X 3. Způsob měření: – Udává se počet kusů kompletní konstrukce nebo práce.
P | 10 | 75IF2X |  | ROZPOJOVACÍ SVORKOVNICE 2/10, 2/8 - MONTÁŽ | KUS | 2 | 0 | 0 |  |  | 0 | 0 | OTSKP_2025 | 0 | 3 |  |  | 0
PP
VV |  |  |  | viz príloha c. 2.101 2.000000 = 2,000 [A]
TS |  |  |  | 1. Položka obsahuje: – kompletní montáž specifikovaného bloku/zařízení a souvisejícího příslušenství včetně potřebného drobného montážního materiálu – veškeré potřebné mechanizmy, včetně obsluhy, náklady na mzdy a přibližné (průměrné) náklady na pořízení potřebných materiálů včetně všech ostatních vedlejších nákladů 2. Položka neobsahuje: X 3. Způsob měření: – Udává se počet kusů kompletní konstrukce nebo práce.
P | 11 | 75IFA1 |  | NOSNÍK BLESKOJISTEK - DODÁVKA | KUS | 2 | 0 | 0 |  |  | 0 | 0 | OTSKP_2025 | 0 | 3 |  |  | 0
PP
VV |  |  |  | viz príloha c. 2.101 2.000000 = 2,000 [A]
TS |  |  |  | 1. Položka obsahuje: – dodávku specifikovaného bloku/zařízení včetně potřebného drobného montážního materiálu – dodávku souvisejícího příslušenství pro specifikovaný blok/zařízení – náklady na dopravu a skladování – veškeré potřebné mechanizmy, včetně obsluhy, náklady na mzdy a přibližné (průměrné) náklady na pořízení potřebných materiálů včetně všech ostatních vedlejších nákladů 2. Položka neobsahuje: X 3. Způsob měření: – Udává se počet kusů kompletní konstrukce nebo práce.
P | 12 | 75IFAX |  | NOSNÍK BLESKOJISTEK - MONTÁŽ | KUS | 2 | 0 | 0 |  |  | 0 | 0 | OTSKP_2025 | 0 | 3 |  |  | 0
PP
VV |  |  |  | viz príloha c. 2.101 2.000000 = 2,000 [A]
TS |  |  |  | 1. Položka obsahuje: – kompletní montáž specifikovaného bloku/zařízení a souvisejícího příslušenství včetně potřebného drobného montážního materiálu – veškeré potřebné mechanizmy, včetně obsluhy, náklady na mzdy a přibližné (průměrné) náklady na pořízení potřebných materiálů včetně všech ostatních vedlejších nákladů 2. Položka neobsahuje: X 3. Způsob měření: – Udává se počet kusů kompletní konstrukce nebo práce.
P | 13 | 75IF41 |  | MONTÁŽNÍ RÁM DO 10+1 - DODÁVKA | KUS | 1 | 0 | 0 |  |  | 0 | 0 | OTSKP_2025 | 0 | 3 |  |  | 0
PP
VV |  |  |  | viz príloha c. 2.101 1 = 1,000 [A]
TS |  |  |  | 1. Položka obsahuje: – dodávku specifikovaného bloku/zařízení včetně potřebného drobného montážního materiálu – dodávku souvisejícího příslušenství pro specifikovaný blok/zařízení – náklady na dopravu a skladování – veškeré potřebné mechanizmy, včetně obsluhy, náklady na mzdy a přibližné (průměrné) náklady na pořízení potřebných materiálů včetně všech ostatních vedlejších nákladů 2. Položka neobsahuje: X 3. Způsob měření: – Udává se počet kusů kompletní konstrukce nebo práce.
P | 14 | 75IF4X |  | MONTÁŽNÍ RÁM DO 10+1 - MONTÁŽ | KUS | 1 | 0 | 0 |  |  | 0 | 0 | OTSKP_2025 | 0 | 3 |  |  | 0
PP
VV |  |  |  | viz príloha c. 2.101 1.000000 = 1,000 [A]
TS |  |  |  | 1. Položka obsahuje: – kompletní montáž specifikovaného bloku/zařízení a souvisejícího příslušenství včetně potřebného drobného montážního materiálu – veškeré potřebné mechanizmy, včetně obsluhy, náklady na mzdy a přibližné (průměrné) náklady na pořízení potřebných materiálů včetně všech ostatních vedlejších nákladů 2. Položka neobsahuje: X 3. Způsob měření: – Udává se počet kusů kompletní konstrukce nebo práce.
P | 15 | 75IFB1 |  | BLESKOJISTKA - DODÁVKA | KUS | 12 | 0 | 0 |  |  | 0 | 0 | OTSKP_2025 | 0 | 3 |  |  | 0
PP
VV |  |  |  | viz príloha c. 2.101 6*2"na každou žílu *2""--- 3P1.0 * = 6 žil" = 12,000 [A]
TS |  |  |  | 1. Položka obsahuje: – dodávku specifikovaného bloku/zařízení včetně potřebného drobného montážního materiálu – dodávku souvisejícího příslušenství pro specifikovaný blok/zařízení – náklady na dopravu a skladování – veškeré potřebné mechanizmy, včetně obsluhy, náklady na mzdy a přibližné (průměrné) náklady na pořízení potřebných materiálů včetně všech ostatních vedlejších nákladů 2. Položka neobsahuje: X 3. Způsob měření: – Udává se počet kusů kompletní konstrukce nebo práce.
P | 16 | 75IFBX |  | BLESKOJISTKA - MONTÁŽ | KUS | 12 | 0 | 0 |  |  | 0 | 0 | OTSKP_2025 | 0 | 3 |  |  | 0
PP
VV |  |  |  | viz príloha c. 2.101 12.000000 = 12,000 [A]
TS |  |  |  | 1. Položka obsahuje: – kompletní montáž specifikovaného bloku/zařízení a souvisejícího příslušenství včetně potřebného drobného montážního materiálu – veškeré potřebné mechanizmy, včetně obsluhy, náklady na mzdy a přibližné (průměrné) náklady na pořízení potřebných materiálů včetně všech ostatních vedlejších nákladů 2. Položka neobsahuje: X 3. Způsob měření: – Udává se počet kusů kompletní konstrukce nebo práce.
P | 17 | 75IH11 |  | UKONČENÍ KABELU CELOPLASTOVÉHO BEZ PANCÍŘE DO 40 ŽIL | KUS | 24 | 0 | 0 |  |  | 0 | 0 | OTSKP_2025 | 0 | 3 |  |  | 0
PP
VV |  |  |  | viz príloha c. 2.101 24.000000 = 24,000 [A]
TS |  |  |  | 1. Položka obsahuje: – kompletní ukončení specifikované kabelizace specifikovaným způsobem včetně potřebného drobného montážního materiálu – veškeré potřebné mechanizmy, včetně obsluhy, náklady na mzdy a přibližné (průměrné) náklady na pořízení potřebných materiálů včetně všech ostatních vedlejších nákladů 2. Položka neobsahuje: X 3. Způsob měření: – Udává se počet kusů kompletní konstrukce nebo práce.
P | 18 | 75IH31 |  | UKONČENÍ KABELU FORMA KABELOVÁ DÉLKY DO 0,5 M DO 5XN | KUS | 24 | 0 | 0 |  |  | 0 | 0 | OTSKP_2025 | 0 | 3 |  |  | 0
PP
VV |  |  |  | viz príloha c. 2.101 24.000000 = 24,000 [A]
TS |  |  |  | 1. Položka obsahuje: – kompletní ukončení specifikované kabelizace specifikovaným způsobem včetně potřebného drobného montážního materiálu – veškeré potřebné mechanizmy, včetně obsluhy, náklady na mzdy a přibližné (průměrné) náklady na pořízení potřebných materiálů včetně všech ostatních vedlejších nákladů 2. Položka neobsahuje: X 3. Způsob měření: – Udává se počet kusů kompletní konstrukce nebo práce.
P | 19 | 75IH71 |  | UKONČENÍ KABELU SMRŠŤOVACÍ KONCOVKA DO 40 MM - DODÁVKA | KUS | 24 | 0 | 0 |  |  | 0 | 0 | OTSKP_2025 | 0 | 3 |  |  | 0
PP
VV |  |  |  | viz príloha c. 2.101 24.000000 = 24,000 [A]
TS |  |  |  | 1. Položka obsahuje: – dodávku specifikovaného bloku/zařízení včetně potřebného drobného montážního materiálu – dodávku souvisejícího příslušenství pro specifikovaný blok/zařízení – náklady na dopravu a skladování – veškeré potřebné mechanizmy, včetně obsluhy, náklady na mzdy a přibližné (průměrné) náklady na pořízení potřebných materiálů včetně všech ostatních vedlejších nákladů 2. Položka neobsahuje: X 3. Způsob měření: – Udává se počet kusů kompletní konstrukce a práce.
P | 20 | 75IH7X |  | UKONČENÍ KABELU SMRŠŤOVACÍ KONCOVKA - MONTÁŽ | KUS | 24 | 0 | 0 |  |  | 0 | 0 | OTSKP_2025 | 0 | 3 |  |  | 0
PP
VV |  |  |  | viz príloha c. 2.101 24.000000 = 24,000 [A]
TS |  |  |  | 1. Položka obsahuje: – kompletní montáž specifikovaného bloku/zařízení a souvisejícího příslušenství včetně potřebného drobného montážního materiálu – veškeré potřebné mechanizmy, včetně obsluhy, náklady na mzdy a přibližné (průměrné) náklady na pořízení potřebných materiálů včetně všech ostatních vedlejších nákladů 2. Položka neobsahuje: X 3. Způsob měření: – Udává se počet kusů kompletní konstrukce nebo práce.
P | 21 | 75IH81 |  | UKONČENÍ KABELU OBJÍMKA KABELOVÁ - DODÁVKA | KUS | 24 | 0 | 0 |  |  | 0 | 0 | OTSKP_2025 | 0 | 3 |  |  | 0
PP
VV |  |  |  | viz príloha c. 2.101 24.000000 = 24,000 [A]
TS |  |  |  | 1. Položka obsahuje: – dodávku specifikovaného bloku/zařízení včetně potřebného drobného montážního materiálu – dodávku souvisejícího příslušenství pro specifikovaný blok/zařízení – náklady na dopravu a skladování – veškeré potřebné mechanizmy, včetně obsluhy, náklady na mzdy a přibližné (průměrné) náklady na pořízení potřebných materiálů včetně všech ostatních vedlejších nákladů 2. Položka neobsahuje: X 3. Způsob měření: – Udává se počet kusů kompletní konstrukce a práce.
P | 22 | 75IH8X |  | UKONČENÍ KABELU OBJÍMKA KABELOVÁ - MONTÁŽ | KUS | 24 | 0 | 0 |  |  | 0 | 0 | OTSKP_2025 | 0 | 3 |  |  | 0
PP
VV |  |  |  | viz príloha c. 2.101 24.000000 = 24,000 [A]
TS |  |  |  | 1. Položka obsahuje: – kompletní montáž specifikovaného bloku/zařízení a souvisejícího příslušenství včetně potřebného drobného montážního materiálu – veškeré potřebné mechanizmy, včetně obsluhy, náklady na mzdy a přibližné (průměrné) náklady na pořízení potřebných materiálů včetně všech ostatních vedlejších nákladů 2. Položka neobsahuje: X 3. Způsob měření: – Udává se počet kusů kompletní konstrukce nebo práce.
P | 23 | 75IH91 |  | UKONČENÍ KABELU ŠTÍTEK KABELOVÝ - DODÁVKA | KUS | 24 | 0 | 0 |  |  | 0 | 0 | OTSKP_2025 | 0 | 3 |  |  | 0
PP
VV |  |  |  | viz príloha c. 2.101 24.000000 = 24,000 [A]
TS |  |  |  | 1. Položka obsahuje: – dodávku specifikovaného bloku/zařízení včetně potřebného drobného montážního materiálu – dodávku souvisejícího příslušenství pro specifikovaný blok/zařízení – náklady na dopravu a skladování – veškeré potřebné mechanizmy, včetně obsluhy, náklady na mzdy a přibližné (průměrné) náklady na pořízení potřebných materiálů včetně všech ostatních vedlejších nákladů 2. Položka neobsahuje: X 3. Způsob měření: – Udává se počet kusů kompletní konstrukce a práce.
P | 24 | 75IH9X |  | UKONČENÍ KABELU ŠTÍTEK KABELOVÝ - MONTÁŽ | KUS | 24 | 0 | 0 |  |  | 0 | 0 | OTSKP_2025 | 0 | 3 |  |  | 0
PP
VV |  |  |  | viz príloha c. 2.101 24.000000 = 24,000 [A]
TS |  |  |  | 1. Položka obsahuje: – kompletní montáž specifikovaného bloku/zařízení a souvisejícího příslušenství včetně potřebného drobného montážního materiálu – veškeré potřebné mechanizmy, včetně obsluhy, náklady na mzdy a přibližné (průměrné) náklady na pořízení potřebných materiálů včetně všech ostatních vedlejších nákladů 2. Položka neobsahuje: X 3. Způsob měření: – Udává se počet kusů kompletní konstrukce nebo práce.
P | 25 | 75J311 |  | KABEL SDĚLOVACÍ PRO STRUKTUROVANOU KABELÁŽ UTP | KMPÁR | 0.1 | 0 | 0 |  |  | 0 | 0 | OTSKP_2025 | 0 | 3 |  |  | 0
PP
VV |  |  |  | viz príloha c. 2.101 "zapojení do strukturky: "0,1 = 0,100 [A]
TS |  |  |  | 1. Položka obsahuje: – dodávku specifikované kabelizace včetně potřebného drobného montážního materiálu – dodávku souvisejícího příslušenství pro specifickou kabelizaci – náklady na dopravu a skladování – práce spojené s montáží specifikované kabelizace specifikovaným způsobem – veškeré potřebné mechanizmy, včetně obsluhy, náklady na mzdy a přibližné (průměrné) náklady na pořízení potřebných materiálů včetně všech ostatních vedlejších nákladů 2. Položka neobsahuje: X 3. Způsob měření: – Dodávka a montáž specifikované kabelizace se měří v délce udané v kmpárech.
P | 26 | 75J31X |  | KABEL SDĚLOVACÍ PRO STRUKTUROVANOU KABELÁŽ UTP - MONTÁŽ | KMPÁR | 0.1 | 0 | 0 |  |  | 0 | 0 | OTSKP_2025 | 0 | 3 |  |  | 0
PP
VV |  |  |  | viz príloha c. 2.101 0.100000 = 0,100 [A]
TS |  |  |  | 1. Položka obsahuje: – práce spojené s montáží specifikované kabelizace specifikovaným způsobem (uložení na konstrukci, uložení, zatažení) – veškeré potřebné mechanizmy, včetně obsluhy, náklady na mzdy a přibližné (průměrné) náklady na pořízení potřebných materiálů včetně všech ostatních vedlejších nákladů 2. Položka neobsahuje: X 3. Způsob měření: – Práce specifikovaného se měří v délce kabelizace udané v kmpárech.
P | 27 | 75L113 |  | ROZHLASOVÁ ÚSTŘEDNA DIGITÁLNÍ (IP) PROVEDENÍ SE ZESILOVAČEM DO 300W - DODÁVKA | KUS | 1 | 0 | 0 |  |  | 0 | 0 | OTSKP_2025 | 0 | 3 |  |  | 0
PP
VV |  |  |  | viz príloha c. 1.001 1 = 1,000 [A]
TS |  |  |  | 1. Položka obsahuje: – dodávku specifikovaného bloku/zařízení včetně potřebného drobného montážního materiálu – dodávku souvisejícího příslušenství pro specifikovaný blok/zařízení – náklady na dopravu a skladování – veškeré potřebné mechanizmy, včetně obsluhy, náklady na mzdy a přibližné (průměrné) náklady na pořízení potřebných materiálů včetně všech ostatních vedlejších nákladů 2. Položka neobsahuje: X 3. Způsob měření: – Udává se počet kusů kompletní konstrukce a práce.
P | 28 | 75L11X |  | ROZHLASOVÁ ÚSTŘEDNA - MONTÁŽ | KUS | 1 | 0 | 0 |  |  | 0 | 0 | OTSKP_2025 | 0 | 3 |  |  | 0
PP
VV |  |  |  | viz príloha c. 1.001 1.000000 = 1,000 [A]
TS |  |  |  | 1. Položka obsahuje: – kompletní montáž specifikovaného bloku/zařízení a souvisejícího příslušenství včetně potřebného drobného montážního materiálu – veškeré potřebné mechanizmy, včetně obsluhy, náklady na mzdy a přibližné (průměrné) náklady na pořízení potřebných materiálů včetně všech ostatních vedlejších nákladů 2. Položka neobsahuje: X 3. Způsob měření: – Udává se počet kusů kompletní konstrukce nebo práce.
P | 29 | 75L161 |  | ROZHLASOVÉ PŘÍSLUŠENSTVÍ - KONZOLA PRO REPRODUKTOR - DODÁVKA | KUS | 10 | 0 | 0 |  |  | 0 | 0 | OTSKP_2025 | 0 | 3 |  |  | 0
PP
VV |  |  |  | viz príloha c. 2.101 "pocet reproduktoru: "10 = 10,000 [A]
TS |  |  |  | 1. Položka obsahuje: – dodávku specifikovaného bloku/zařízení včetně potřebného drobného montážního materiálu – dodávku souvisejícího příslušenství pro specifikovaný blok/zařízení – náklady na dopravu a skladování – veškeré potřebné mechanizmy, včetně obsluhy, náklady na mzdy a přibližné (průměrné) náklady na pořízení potřebných materiálů včetně všech ostatních vedlejších nákladů 2. Položka neobsahuje: X 3. Způsob měření: – Udává se počet kusů kompletní konstrukce nebo práce.
P | 30 | 75L162 |  | ROZHLASOVÉ PŘÍSLUŠENSTVÍ - SVORKOVNICE PRO SKLOPNÝ ROZHLASOVÝ STOŽÁR - DODÁVKA | KUS | 10 | 0 | 0 |  |  | 0 | 0 | OTSKP_2025 | 0 | 3 |  |  | 0
PP
VV |  |  |  | viz príloha c. 2.101 "pocet reproduktoru: "10 = 10,000 [A]
TS |  |  |  | 1. Položka obsahuje: – dodávku specifikovaného bloku/zařízení včetně potřebného drobného montážního materiálu – dodávku souvisejícího příslušenství pro specifikovaný blok/zařízení – náklady na dopravu a skladování – veškeré potřebné mechanizmy, včetně obsluhy, náklady na mzdy a přibližné (průměrné) náklady na pořízení potřebných materiálů včetně všech ostatních vedlejších nákladů 2. Položka neobsahuje: X 3. Způsob měření: – Udává se počet kusů kompletní konstrukce nebo práce.
P | 31 | 75L163 |  | ROZHLASOVÉ PŘÍSLUŠENSTVÍ - ROZVODNÁ KRABICE PRO ROZHLAS - DODÁVKA | KUS | 10 | 0 | 0 |  |  | 0 | 0 | OTSKP_2025 | 0 | 3 |  |  | 0
PP
VV |  |  |  | viz príloha c. 2.101 "pocet reproduktoru: "10 = 10,000 [A]
TS |  |  |  | 1. Položka obsahuje: – dodávku specifikovaného bloku/zařízení včetně potřebného drobného montážního materiálu – dodávku souvisejícího příslušenství pro specifikovaný blok/zařízení – náklady na dopravu a skladování – veškeré potřebné mechanizmy, včetně obsluhy, náklady na mzdy a přibližné (průměrné) náklady na pořízení potřebných materiálů včetně všech ostatních vedlejších nákladů 2. Položka neobsahuje: X 3. Způsob měření: – Udává se počet kusů kompletní konstrukce nebo práce.
P | 32 | 75L166 |  | ROZHLASOVÉ PŘÍSLUŠENSTVÍ - GALVANICKÉ ODDĚLENÍ ROZHLASOVÝCH KABELOVÝCH ROZVODŮ - DODÁVKA | KUS | 10 | 0 | 0 |  |  | 0 | 0 | OTSKP_2025 | 0 | 3 |  |  | 0
PP
VV |  |  |  | viz príloha c. 2.101 "pocet reproduktoru: "10 = 10,000 [A]
TS |  |  |  | 1. Položka obsahuje: – dodávku specifikovaného bloku/zařízení včetně potřebného drobného montážního materiálu – dodávku souvisejícího příslušenství pro specifikovaný blok/zařízení – náklady na dopravu a skladování – veškeré potřebné mechanizmy, včetně obsluhy, náklady na mzdy a přibližné (průměrné) náklady na pořízení potřebných materiálů včetně všech ostatních vedlejších nákladů 2. Položka neobsahuje: X 3. Způsob měření: – Udává se počet kusů kompletní konstrukce nebo práce.
P | 33 | 75L16X |  | ROZHLASOVÉ PŘÍSLUŠENSTVÍ - MONTÁŽ | KUS | 40 | 0 | 0 |  |  | 0 | 0 | OTSKP_2025 | 0 | 3 |  |  | 0
PP
VV |  |  |  | "pocet reproduktoru: "10 = 10,000 [A] "pocet konzolí pro reproduktory: "10 = 10,000 [B] "pocet svorkovnic na storár: "10 = 10,000 [C] "pocet rozvodných krabic pro storár: "10 = 10,000 [D] viz príloha c. 2.101 "Celkem: "A+B+C+D = 40,000 [E]
TS |  |  |  | 1. Položka obsahuje: – kompletní montáž specifikovaného bloku/zařízení a souvisejícího příslušenství včetně potřebného drobného montážního materiálu – veškeré potřebné mechanizmy, včetně obsluhy, náklady na mzdy a přibližné (průměrné) náklady na pořízení potřebných materiálů včetně všech ostatních vedlejších nákladů 2. Položka neobsahuje: X 3. Způsob měření: – Udává se počet kusů kompletní konstrukce nebo práce.
P | 34 | 75L171 |  | REPRODUKTOR VENKOVNÍ SMĚROVÝ - DODÁVKA | KUS | 10 | 0 | 0 |  |  | 0 | 0 | OTSKP_2025 | 0 | 3 |  |  | 0
PP
VV |  |  |  | viz príloha c. 2.101 "pocet reproduktoru: "10 = 10,000 [A]
TS |  |  |  | 1. Položka obsahuje: – dodávku specifikovaného bloku/zařízení včetně potřebného drobného montážního materiálu – dodávku souvisejícího příslušenství pro specifikovaný blok/zařízení – náklady na dopravu a skladování – veškeré potřebné mechanizmy, včetně obsluhy, náklady na mzdy a přibližné (průměrné) náklady na pořízení potřebných materiálů včetně všech ostatních vedlejších nákladů 2. Položka neobsahuje: X 3. Způsob měření: – Udává se počet kusů kompletní konstrukce nebo práce.
P | 35 | 75L17X |  | REPRODUKTOR VENKOVNÍ - MONTÁŽ | KUS | 10 | 0 | 0 |  |  | 0 | 0 | OTSKP_2025 | 0 | 3 |  |  | 0
PP
VV |  |  |  | viz príloha c. 2.101 10 = 10,000 [A]
TS |  |  |  | 1. Položka obsahuje: – kompletní montáž specifikovaného bloku/zařízení a souvisejícího příslušenství včetně potřebného drobného montážního materiálu – veškeré potřebné mechanizmy, včetně obsluhy, náklady na mzdy a přibližné (průměrné) náklady na pořízení potřebných materiálů včetně všech ostatních vedlejších nákladů 2. Položka neobsahuje: X 3. Způsob měření: – Udává se počet kusů kompletní konstrukce nebo práce.
P | 36 | 75L191 |  | KABEL SILOVÝ PRO ROZHLAS PRŮMĚRU DO 1,5 MM2 | kmžíla | 0.1 | 0 | 0 |  |  | 0 | 0 | OTSKP_2025 | 0 | 3 |  |  | 0
PP
VV |  |  |  | "na stožáru:" viz príloha c. 2.101 (10*5*2)/1000"pocet stožáru (rozhlasu) *délka kabelu * pocet žil" = 0,100 [A]
TS |  |  |  | 1. Položka obsahuje: – dodávku specifikované kabelizace včetně potřebného drobného montážního materiálu – dodávku souvisejícího příslušenství pro specifickou kabelizaci – náklady na dopravu a skladování – práce spojené s montáží specifikované kabelizace specifikovaným způsobem – veškeré potřebné mechanizmy, včetně obsluhy, náklady na mzdy a přibližné (průměrné) náklady na pořízení potřebných materiálů včetně všech ostatních vedlejších nákladů 2. Položka neobsahuje: X 3. Způsob měření: – Dodávka a montáž specifikované kabelizace se měří v délce udané v kmžílách.
P | 37 | 75L19X |  | KABEL SILOVÝ PRO ROZHLAS - MONTÁŽ | kmžíla | 0.1 | 0 | 0 |  |  | 0 | 0 | OTSKP_2025 | 0 | 3 |  |  | 0
PP
VV |  |  |  | "na stožáru:" viz príloha c. 2.101 (10*5*2)/1000"pocet stožáru (rozhlasu) *délka kabelu * pocet žil" = 0,100 [A]
TS |  |  |  | 1. Položka obsahuje: – práce spojené s montáží specifikované kabelizace specifikovaným způsobem (uložení na konstrukci, uložení, zatažení) – veškeré potřebné mechanizmy, včetně obsluhy, náklady na mzdy a přibližné (průměrné) náklady na pořízení potřebných materiálů včetně všech ostatních vedlejších nákladů 2. Položka neobsahuje: X 3. Způsob měření: – Práce specifikovaného se měří v délce kabelizace udané v kmžílách.
P | 38 | 75L1A1 |  | MĚŘENÍ AKUSTICKÉHO HLUKU NA HRANICI OCHRANNÉHO PÁSMA V ŽST | komplet | 1 | 0 | 0 |  |  | 0 | 0 | OTSKP_2025 | 0 | 3 |  |  | 0
PP
VV |  |  |  | viz príloha c. 1.001 1 = 1,000 [A]
TS |  |  |  | 1. Položka obsahuje: – práce spojené s měřením specifikovaného celku/bloku/zařízení specifikovaným způsobem včetně potřebného drobného montážního materiálu – vystavení měřících protokolů případně závěrečné zprávy – veškeré potřebné mechanizmy (měřicí přístroje a měřící příslušenství), včetně obsluhy, náklady na mzdy a přibližné (průměrné) náklady na pořízení potřebných materiálů včetně všech ostatních vedlejších nákladů 2. Položka neobsahuje: X 3. Způsob měření: – Udává se komplet odlišných materiálů a činností, které tvoří funkční nedělitelný celek daný názvem položky.
P | 39 | 75L1B1 |  | ZKOUŠENÍ, NASTAVENÍ HLASITOSTI ROZHLASOVÉHO ZAŘÍZENÍ | komplet | 1 | 0 | 0 |  |  | 0 | 0 | OTSKP_2025 | 0 | 3 |  |  | 0
PP
VV |  |  |  | viz príloha c. 1.001 1 = 1,000 [A]
TS |  |  |  | 1. Položka obsahuje: – práce spojené se zkoušením, nastavením a uvedením do provozu specifikovaného celku/bloku/zařízení včetně potřebného drobného montážního materiálu – veškeré potřebné mechanizmy (měřicí přístroje a měřící příslušenství), včetně obsluhy, náklady na mzdy a přibližné (průměrné) náklady na pořízení potřebných materiálů včetně všech ostatních vedlejších nákladů 2. Položka neobsahuje: X 3. Způsob měření: – Udává se komplet odlišných materiálů a činností, které tvoří funkční nedělitelný celek daný názvem položky.
P | 40 | 75L1B2 |  | ZKOUŠENÍ, NASTAVENÍ A UVEDENÍ ROZHLASOVÉHO ZAŘÍZENÍ DO PROVOZU | komplet | 1 | 0 | 0 |  |  | 0 | 0 | OTSKP_2025 | 0 | 3 |  |  | 0
PP
VV |  |  |  | viz príloha c. 1.001 1 = 1,000 [A]
TS |  |  |  | 1. Položka obsahuje: – práce spojené se zkoušením, nastavením a uvedením do provozu specifikovaného celku/bloku/zařízení včetně potřebného drobného montážního materiálu – veškeré potřebné mechanizmy (měřicí přístroje a měřící příslušenství), včetně obsluhy, náklady na mzdy a přibližné (průměrné) náklady na pořízení potřebných materiálů včetně všech ostatních vedlejších nákladů 2. Položka neobsahuje: X 3. Způsob měření: – Udává se komplet odlišných materiálů a činností, které tvoří funkční nedělitelný celek daný názvem položky.
P | 41 | R1 |  | MONTÁŽNÍ MATERIÁL, PRÍSLUŠENSTVÍ, PRÍPRAVNÉ PRÁCE | KPL | 0.15 | 0 | 0 |  |  | 0 | 0 |  | 0 | 3 |  |  | 0
PP
VV |  |  |  | viz príloha c. 1.001 0.150000 = 0,150 [A]
TS
P | 42 | R75I221 |  | KABEL ZEMNÍ DVOUPLÁŠTOVÝ TCEPKPFLEY 3P1,0 | KMPÁR | 0.772 | 0 | 0 |  |  | 0 | 0 |  | 0 | 3 |  |  | 0
PP
VV |  |  |  | "TCEPKPFLEY 3P1,0 - 3 páry" "1.vetev: "((35+22+22+22+21)/1000)*3 = 0,366 [A] "2.vetev: "((22+22+22+23+23)/1000)*3 = 0,336 [B] viz príloha c. 2.101 "+ rezerva 10%:" (A+B)*1,1 = 0,772 [C]
TS
SD |  | 990 |  | Poplatky za skládky | [6 empty] | 0 | 0
P | 47 | R015240 | 912 | NEOCEŇOVAT - POPLATKY ZA LIKVIDACI ODPADU NEKONTAMINOVANÝCH - 20 03 01 SMESNÝ KOMUNÁLNÍ ODPAD, VCETNE DOPRAVY | T | 0.01 | 0 | 0 |  |  | 0 | 0 |  | 0 | 3 |  |  | 0
PP
VV |  |  |  | viz príloha c. 1.001 0,01 = 0,010 [A]
TS
P | 48 | R015910 | 929 | POPLATKY ZA LIKVIDACI ODPADU NEKONTAMINOVANÝCH - 15 01 02 - OBALY PLASTOVÉ, VCETNE DOPRAVY | T | 0.01 | 0 | 0 |  |  | 0 | 0 |  | 0 | 3 |  |  | 0
PP
VV |  |  |  | viz príloha c. 1.001 0,01 = 0,010 [A]
TS
P | 49 | R015920 | 930 | POPLATKY ZA LIKVIDACI ODPADU NEKONTAMINOVANÝCH - 15 01 01 - OBALY PAPÍROVÉ, VCETNE DOPRAVY | T | 0.01 | 0 | 0 |  |  | 0 | 0 |  | 0 | 3 |  |  | 0
PP
VV |  |  |  | viz príloha c. 1.001 0,01 = 0,010 [A]
TS

## PS 00-02-30
SŽDC05 | [14 empty] | 3
S | Stavba: | 5323530004_VZ |  | Revitalizace a elektrizace trati Nýřany - Heřmanova Huť - 251112 | [6 empty] | D.1.2.3 | 0 | AspeEsticon | 0 | 2
O | Objekt: | D.1.2.3 |  | Integrovaná telekomunikacní zarízení | [9 empty] | 0.12 | 2
Typ | Poř. číslo | Kód položky | Varianta | Název položky | MJ | Množství | Jednotková hmotnost | Celková hmotnost |  |  | Jednotková cena |  | Cenové soustavy | 0.21
Dodávka
[9 empty] | Jednotková | Celkem | Jednotková | Celkem |  |  |  | Počet položek s nulovou cenou | 0
O1 |  | PS 00-02-30 |  | Nýrany - Hermanova Hut, zapojovace | [6 empty] | 0 | 0
SD |  | 7 |  | Pridružená stavební výroba | [6 empty] | 0 | 0
P | 1 | 75E117 |  | DOZOR PRACOVNÍKŮ PROVOZOVATELE PŘI PRÁCI NA ŽIVÉM ZAŘÍZENÍ | HOD | 48 | 0 | 0 |  |  | 0 | 0 | OTSKP_2025 | 0 | 3 |  |  | 0
PP
VV |  |  |  | viz príloha c. 1.001, 2.301 48.000000 = 48,000 [A]
TS |  |  |  | 1. Položka obsahuje: – při provádění prací na zařízení, které je v provozu, určují pracovníci správy dopravní cesty kdy a jak je možné potřebný zásah provést – ztrátu času pracovníků prozozovatele, kteří tento čas využijí ve prospěch prováděné stavby 2. Položka neobsahuje: X 3. Způsob měření: Udává se počet hodin provádění dozoru, revize nebo práce.
P | 2 | 75L3EW |  | SW PRO ŘÍZENÍ SYSTÉMU (TRAŤOVÉ NASAZENÍ) - DOPLNĚNÍ | KUS | 1 | 0 | 0 |  |  | 0 | 0 | OTSKP_2025 | 0 | 3 |  |  | 0
PP
VV |  |  |  | viz príloha c. 1.001, 2.301 1.000000 = 1,000 [A]
TS |  |  |  | 1. Položka obsahuje: – dodávku specifického software pro specifický blok/zařízení včetně souvisejícího příslušenství pro specifikovaný blok/zařízení – dodávku souvisejícího příslušenství pro specifikovaný blok/zařízení – kompletní montáž (oživení, konfigurace, nastavení a uvedení do provozu) software a souvisejícího příslušenství – náklady na dopravu a skladování – veškeré potřebné mechanizmy, včetně obsluhy, náklady na mzdy a přibližné (průměrné) náklady na pořízení potřebných materiálů včetně všech ostatních vedlejších nákladů 2. Položka neobsahuje: X 3. Způsob měření: – Udává se počet kusů kompletní konstrukce nebo práce.
P | 3 | 75L46W |  | KLIENSTKÉ PRACOVIŠTĚ - DOPLNĚNÍ HW, SW - DODÁVKA | KUS | 1 | 0 | 0 |  |  | 0 | 0 | OTSKP_2025 | 0 | 3 |  |  | 0
PP
VV |  |  |  | viz príloha c. 1.001, 2.301 1.000000 = 1,000 [A]
TS |  |  |  | 1. Položka obsahuje: – dodávku specifikovaného bloku/zařízení včetně potřebného drobného montážního materiálu – dodávku specifického software pro specifický blok/zařízení včetně souvisejícího příslušenství pro specifikovaný blok/zařízení – dodávku softwarové licence pro specifický blok/zařízení včetně souvisejícího příslušenství pro specifikovaný blok/zařízení – dodávku souvisejícího příslušenství pro specifikovaný blok/zařízení – náklady na dopravu a skladování – veškeré potřebné mechanizmy, včetně obsluhy, náklady na mzdy a přibližné (průměrné) náklady na pořízení potřebných materiálů včetně všech ostatních vedlejších nákladů 2. Položka neobsahuje: X 3. Způsob měření: – Udává se počet kusů kompletní konstrukce nebo práce.
P | 4 | 75L46X |  | KLIENSTKÉ PRACOVIŠTĚ - MONTÁŽ | KUS | 1 | 0 | 0 |  |  | 0 | 0 | OTSKP_2025 | 0 | 3 |  |  | 0
PP
VV |  |  |  | viz príloha c. 1.001, 2.301 1.000000 = 1,000 [A]
TS |  |  |  | 1. Položka obsahuje: – kompletní montáž (oživení, konfigurace, nastavení a uvedení do provozu) specifikovaného bloku/zařízení a souvisejícího příslušenství včetně drobného montážního materiálu – veškeré potřebné mechanizmy, včetně obsluhy, náklady na mzdy a přibližné (průměrné) náklady na pořízení potřebných materiálů včetně všech ostatních vedlejších nákladů 2. Položka neobsahuje: X 3. Způsob měření: – Udává se počet kusů kompletní konstrukce nebo práce.
P | 5 | 75N353 |  | GSM-R, PŘÍSLUŠENSTVÍ - SW ÚPRAVA GSM-R V DOTYKOVÉM TERMINÁLU (GSM-R STOP, OBLASTI VOLÁNÍ, TESTOVACÍ REŽIM, ...) | KUS | 1 | 0 | 0 |  |  | 0 | 0 | OTSKP_2025 | 0 | 3 |  |  | 0
PP
VV |  |  |  | viz príloha c. 1.001, 2.301 1.000000 = 1,000 [A]
TS |  |  |  | 1. Položka obsahuje: – dodávku specifického software pro specifický blok/zařízení včetně souvisejícího příslušenství pro specifikovaný blok/zařízení a všech funkcionalit TRS – dodávku souvisejícího příslušenství pro specifikovaný blok/zařízení – kompletní montáž (oživení, konfigurace, nastavení a uvedení do provozu) specifikovaného bloku/zařízení/licence a souvisejícího příslušenství včetně drobného montážního materiálu – veškeré potřebné mechanizmy, včetně obsluhy, náklady na mzdy a přibližné (průměrné) náklady na pořízení potřebných materiálů včetně všech ostatních vedlejších nákladů 2. Položka neobsahuje: X 3. Způsob měření: – Udává se počet kusů kompletní konstrukce nebo práce.
P | 6 | R1 | R | OSTATNÍ PRÁCE A DODÁVKY | KPL | 1 | 0 | 0 |  |  | 0 | 0 |  | 0 | 3 |  |  | 0
PP
VV |  |  |  | viz príloha c. 1.001, 2.301 1.000000 = 1,000 [A]
TS |  |  |  | 1. Položka obsahuje: – ostatní prípravné a provádecí práce vcetne zhotovení uzemnení stožáru/prístrojové skríne/technologie vcetne souvisejícího príslušenství vcetne potrebného drobného montážního materiálu – veškeré potrebné mechanizmy, vcetne obsluhy, náklady na mzdy a približné (prumerné) náklady na porízení potrebných materiálu vcetne všech ostatních vedlejších nákladu 2. Položka neobsahuje: X 3. Zpusob merení: Udává se pocet kusu kompletní konstrukce nebo práce.
SD |  | 990 |  | Poplatky za skládky | [6 empty] | 0 | 0
P | 7 | R015240 | 912 | NEOCEŇOVAT - POPLATKY ZA LIKVIDACI ODPADU NEKONTAMINOVANÝCH - 20 03 01 SMESNÝ KOMUNÁLNÍ ODPAD, VCETNE DOPRAVY | T | 0.01 | 0 | 0 |  |  | 0 | 0 |  | 0 | 3 |  |  | 0
PP |  |  |  | Evidencní položka. Neocenovat v objektu SO/PS, položka se ocenuje pouze v objektu SO 90-90
VV |  |  |  | viz príloha c. 1.001, 2.301 0,01 = 0,010 [A]
TS |  |  |  | 1. Položka obsahuje: – veškeré poplatky provozovateli skládky, recyklacní linky nebo jiného zarízení na zpracování nebo likvidaci odpadu související s prevzetím, uložením, zpracováním nebo likvidací odpadu – náklady spojené s dopravou z místa stavby na místo prevzetí provozovatelem skládky, recyklacní linky nebo jiného zarízení na zpracování nebo likvidaci odpadu – náklady spojené s vyložením a manipulací s materiálem v míste skládky 2. Položka neobsahuje: – náklady spojené s naložením a manipulací materiálem 3. Zpusob merení: Tunou se rozumí hmotnost odpadu vytrídeného v souladu se zákonem c. 541/2020 Sb., o nakládání s odpady, v platném znení.

## PS 11-02-40
SŽDC05 | [14 empty] | 3
S | Stavba: | 5323530004_VZ |  | Revitalizace a elektrizace trati Nýřany - Heřmanova Huť - 251112 | [6 empty] | D.1.2.4 | 0 | AspeEsticon | 0 | 2
O | Objekt: | D.1.2.4 |  | Elektrická požární a zabezpecovací signalizace | [9 empty] | 0.12 | 2
Typ | Poř. číslo | Kód položky | Varianta | Název položky | MJ | Množství | Jednotková hmotnost | Celková hmotnost |  |  | Jednotková cena |  | Cenové soustavy | 0.21
Dodávka
[9 empty] | Jednotková | Celkem | Jednotková | Celkem |  |  |  | Počet položek s nulovou cenou | 0
O1 |  | PS 11-02-40 |  | Nýrany - Prehýšov, PZTS | [6 empty] | 0 | 0
SD |  | 7 |  | Pridružená stavební výroba | [6 empty] | 0 | 0
P | 1 | 703521 |  | ELEKTROINSTALAČNÍ LIŠTA S FUNKČNÍ ODOLNOSTÍ PŘI POŽÁRU ŠÍŘKY DO 30 MM | m | 30 | 0 | 0 |  |  | 0 | 0 | OTSKP_2025 | 0 | 3 |  |  | 0
PP
VV |  |  |  | 30 = 30,000 [A] viz príloha c. 1.001, 2.101
TS |  |  |  | 1. Položka obsahuje: – kompletní montáž, rozměření, upevnění, řezání, spojování apod. – veškerý spojovací a montážní materiál vč. upevňovacího materiálu (držáky apod.) – pomocné mechanismy 2. Položka neobsahuje: X 3. Způsob měření: Měří se metr délkový.
P | 2 | 742G11 |  | KABEL NN DVOU- A TŘÍŽÍLOVÝ CU S PLASTOVOU IZOLACÍ DO 2,5 MM2 | m | 30 | 0 | 0 |  |  | 0 | 0 | OTSKP_2025 | 0 | 3 |  |  | 0
PP
VV |  |  |  | 30 = 30,000 [A] viz príloha c. 1.001, 2.101
TS |  |  |  | 1. Položka obsahuje: – manipulace a uložení kabelu (do země, chráničky, kanálu, na rošty, na TV a pod.) 2. Položka neobsahuje: – příchytky, spojky, koncovky, chráničky apod. 3. Způsob měření: Měří se metr délkový.
P | 3 | 75J321 |  | KABEL SDĚLOVACÍ PRO STRUKTUROVANOU KABELÁŽ FTP/STP | KMPÁR | 0.4 | 0 | 0 |  |  | 0 | 0 | OTSKP_2025 | 0 | 3 |  |  | 0
PP
VV |  |  |  | 0,4 = 0,400 [A] viz príloha c. 1.001, 2.101
TS |  |  |  | 1. Položka obsahuje: – dodávku specifikované kabelizace včetně potřebného drobného montážního materiálu – dodávku souvisejícího příslušenství pro specifickou kabelizaci – náklady na dopravu a skladování – práce spojené s montáží specifikované kabelizace specifikovaným způsobem – veškeré potřebné mechanizmy, včetně obsluhy, náklady na mzdy a přibližné (průměrné) náklady na pořízení potřebných materiálů včetně všech ostatních vedlejších nákladů 2. Položka neobsahuje: X 3. Způsob měření: – Dodávka a montáž specifikované kabelizace se měří v délce udané v kmpárech.
P | 4 | 75J32X |  | KABEL SDĚLOVACÍ PRO STRUKTUROVANOU KABELÁŽ FTP/STP - MONTÁŽ | KMPÁR | 0.4 | 0 | 0 |  |  | 0 | 0 | OTSKP_2025 | 0 | 3 |  |  | 0
PP
VV |  |  |  | 0,4 = 0,400 [A] viz príloha c. 1.001, 2.101
TS |  |  |  | 1. Položka obsahuje: – práce spojené s montáží specifikované kabelizace specifikovaným způsobem (uložení na konstrukci, uložení, zatažení) – veškeré potřebné mechanizmy, včetně obsluhy, náklady na mzdy a přibližné (průměrné) náklady na pořízení potřebných materiálů včetně všech ostatních vedlejších nákladů 2. Položka neobsahuje: X 3. Způsob měření: – Práce specifikovaného se měří v délce kabelizace udané v kmpárech.
P | 5 | 75O511 |  | PZTS, ÚSTŘEDNA DO 48 ZÓN - DODÁVKA | KUS | 4 | 0 | 0 |  |  | 0 | 0 | OTSKP_2025 | 0 | 3 |  |  | 0
PP
VV |  |  |  | 4 = 4,000 [A] viz príloha c. 1.001, 2.101
TS |  |  |  | 1. Položka obsahuje: – dodávku specifikovaného bloku/zařízení včetně potřebného drobného montážního materiálu – dodávku souvisejícího příslušenství pro specifikovaný blok/zařízení – náklady na dopravu a skladování – veškeré potřebné mechanizmy, včetně obsluhy, náklady na mzdy a přibližné (průměrné) náklady na pořízení potřebných materiálů včetně všech ostatních vedlejších nákladů 2. Položka neobsahuje: X 3. Způsob měření: – Udává se počet kusů kompletní konstrukce nebo práce.
P | 6 | 75O51X |  | PZTS, ÚSTŘEDNA - MONTÁŽ | KUS | 4 | 0 | 0 |  |  | 0 | 0 | OTSKP_2025 | 0 | 3 |  |  | 0
PP
VV |  |  |  | 4 = 4,000 [A] viz príloha c. 1.001, 2.101
TS |  |  |  | 1. Položka obsahuje: – kompletní montáž (oživení, konfigurace, nastavení a uvedení do provozu) specifikovaného bloku/zařízení a souvisejícího příslušenství včetně drobného montážního materiálu – veškeré potřebné mechanizmy, včetně obsluhy, náklady na mzdy a přibližné (průměrné) náklady na pořízení potřebných materiálů včetně všech ostatních vedlejších nákladů 2. Položka neobsahuje: X 3. Způsob měření: – Udává se počet kusů kompletní konstrukce nebo práce.
P | 7 | 75O521 |  | PZTS, SOFTWARE ÚSTŘEDNY - DODÁVKA | KUS | 4 | 0 | 0 |  |  | 0 | 0 | OTSKP_2025 | 0 | 3 |  |  | 0
PP
VV |  |  |  | viz príloha c. 1.001, 2.101 4 = 4,000 [B]
TS |  |  |  | 1. Položka obsahuje: – dodávku specifikovaného bloku/zařízení včetně potřebného drobného montážního materiálu – dodávku souvisejícího příslušenství pro specifikovaný blok/zařízení – náklady na dopravu a skladování – veškeré potřebné mechanizmy, včetně obsluhy, náklady na mzdy a přibližné (průměrné) náklady na pořízení potřebných materiálů včetně všech ostatních vedlejších nákladů 2. Položka neobsahuje: X 3. Způsob měření: – Udává se počet kusů kompletní konstrukce nebo práce.
P | 8 | 75O531 |  | PZTS, TABLO OBSLUHY - DODÁVKA | KUS | 4 | 0 | 0 |  |  | 0 | 0 | OTSKP_2025 | 0 | 3 |  |  | 0
PP
VV |  |  |  | 4 = 4,000 [A] viz príloha c. 1.001, 2.101
TS |  |  |  | 1. Položka obsahuje: – dodávku specifikovaného bloku/zařízení včetně potřebného drobného montážního materiálu – dodávku souvisejícího příslušenství pro specifikovaný blok/zařízení – náklady na dopravu a skladování – veškeré potřebné mechanizmy, včetně obsluhy, náklady na mzdy a přibližné (průměrné) náklady na pořízení potřebných materiálů včetně všech ostatních vedlejších nákladů 2. Položka neobsahuje: X 3. Způsob měření: – Udává se počet kusů kompletní konstrukce nebo práce.
P | 9 | 75O53X |  | PZTS, TABLO OBSLUHY - MONTÁŽ | KUS | 4 | 0 | 0 |  |  | 0 | 0 | OTSKP_2025 | 0 | 3 |  |  | 0
PP
VV |  |  |  | 4 = 4,000 [A] viz príloha c. 1.001, 2.101
TS |  |  |  | 1. Položka obsahuje: – kompletní montáž (oživení, konfigurace, nastavení a uvedení do provozu) specifikovaného bloku/zařízení a souvisejícího příslušenství včetně drobného montážního materiálu – veškeré potřebné mechanizmy, včetně obsluhy, náklady na mzdy a přibližné (průměrné) náklady na pořízení potřebných materiálů včetně všech ostatních vedlejších nákladů 2. Položka neobsahuje: X 3. Způsob měření: – Udává se počet kusů kompletní konstrukce nebo práce.
P | 10 | 75O542 |  | PZTS, KLÁVESNICE - LCD DISPLEJ - DODÁVKA | KUS | 8 | 0 | 0 |  |  | 0 | 0 | OTSKP_2025 | 0 | 3 |  |  | 0
PP
VV |  |  |  | 8 = 8,000 [A] viz príloha c. 1.001, 2.101
TS |  |  |  | 1. Položka obsahuje: – dodávku specifikovaného bloku/zařízení včetně potřebného drobného montážního materiálu – dodávku souvisejícího příslušenství pro specifikovaný blok/zařízení – náklady na dopravu a skladování – veškeré potřebné mechanizmy, včetně obsluhy, náklady na mzdy a přibližné (průměrné) náklady na pořízení potřebných materiálů včetně všech ostatních vedlejších nákladů 2. Položka neobsahuje: X 3. Způsob měření: – Udává se počet kusů kompletní konstrukce nebo práce.
P | 11 | 75O54X |  | PZTS, KLÁVESNICE - MONTÁŽ | KUS | 8 | 0 | 0 |  |  | 0 | 0 | OTSKP_2025 | 0 | 3 |  |  | 0
PP
VV |  |  |  | 8 = 8,000 [A] viz príloha c. 1.001, 2.101
TS |  |  |  | 1. Položka obsahuje: – kompletní montáž (oživení, konfigurace, nastavení a uvedení do provozu) specifikovaného bloku/zařízení a souvisejícího příslušenství včetně drobného montážního materiálu – veškeré potřebné mechanizmy, včetně obsluhy, náklady na mzdy a přibližné (průměrné) náklady na pořízení potřebných materiálů včetně všech ostatních vedlejších nákladů 2. Položka neobsahuje: X 3. Způsob měření: – Udává se počet kusů kompletní konstrukce nebo práce.
P | 12 | 75O561 |  | PZTS, ROZVODNÁ KRABICE - DODÁVKA | KUS | 4 | 0 | 0 |  |  | 0 | 0 | OTSKP_2025 | 0 | 3 |  |  | 0
PP
VV |  |  |  | 4 = 4,000 [A] viz príloha c. 1.001, 2.101
TS |  |  |  | 1. Položka obsahuje: – dodávku specifikovaného bloku/zařízení včetně potřebného drobného montážního materiálu – dodávku souvisejícího příslušenství pro specifikovaný blok/zařízení – náklady na dopravu a skladování – veškeré potřebné mechanizmy, včetně obsluhy, náklady na mzdy a přibližné (průměrné) náklady na pořízení potřebných materiálů včetně všech ostatních vedlejších nákladů 2. Položka neobsahuje: X 3. Způsob měření: – Udává se počet kusů kompletní konstrukce nebo práce.
P | 13 | 75O56X |  | PZTS, ROZVODNÁ KRABICE - MONTÁŽ | KUS | 4 | 0 | 0 |  |  | 0 | 0 | OTSKP_2025 | 0 | 3 |  |  | 0
PP
VV |  |  |  | 4 = 4,000 [A] viz príloha c. 1.001, 2.101
TS |  |  |  | 1. Položka obsahuje: – kompletní montáž (oživení, konfigurace, nastavení a uvedení do provozu) specifikovaného bloku/zařízení a souvisejícího příslušenství včetně drobného montážního materiálu – veškeré potřebné mechanizmy, včetně obsluhy, náklady na mzdy a přibližné (průměrné) náklady na pořízení potřebných materiálů včetně všech ostatních vedlejších nákladů 2. Položka neobsahuje: X 3. Způsob měření: – Udává se počet kusů kompletní konstrukce nebo práce.
P | 14 | 75O571 |  | PZTS, MAGNETICKÝ KONTAKT PLASTOVÝ - LEHKÉ PROVEDENÍ - DODÁVKA | KUS | 8 | 0 | 0 |  |  | 0 | 0 | OTSKP_2025 | 0 | 3 |  |  | 0
PP
VV |  |  |  | 8 = 8,000 [A] viz príloha c. 1.001, 2.101
TS |  |  |  | 1. Položka obsahuje: – dodávku specifikovaného bloku/zařízení včetně potřebného drobného montážního materiálu – dodávku souvisejícího příslušenství pro specifikovaný blok/zařízení – náklady na dopravu a skladování – veškeré potřebné mechanizmy, včetně obsluhy, náklady na mzdy a přibližné (průměrné) náklady na pořízení potřebných materiálů včetně všech ostatních vedlejších nákladů 2. Položka neobsahuje: X 3. Způsob měření: – Udává se počet kusů kompletní konstrukce nebo práce.
P | 15 | 75O57X |  | PZTS, MAGNETICKÝ KONTAKT - MONTÁŽ | KUS | 8 | 0 | 0 |  |  | 0 | 0 | OTSKP_2025 | 0 | 3 |  |  | 0
PP
VV |  |  |  | 8 = 8,000 [A] viz príloha c. 1.001, 2.101
TS |  |  |  | 1. Položka obsahuje: – kompletní montáž (oživení, konfigurace, nastavení a uvedení do provozu) specifikovaného bloku/zařízení a souvisejícího příslušenství včetně drobného montážního materiálu – veškeré potřebné mechanizmy, včetně obsluhy, náklady na mzdy a přibližné (průměrné) náklady na pořízení potřebných materiálů včetně všech ostatních vedlejších nákladů 2. Položka neobsahuje: X 3. Způsob měření: – Udává se počet kusů kompletní konstrukce nebo práce.
P | 16 | 75O581 |  | PZTS, PROSTOROVÝ DETEKTOR PIR - DODÁVKA | KUS | 8 | 0 | 0 |  |  | 0 | 0 | OTSKP_2025 | 0 | 3 |  |  | 0
PP
VV |  |  |  | 8 = 8,000 [A] viz príloha c. 1.001, 2.101
TS |  |  |  | 1. Položka obsahuje: – dodávku specifikovaného bloku/zařízení včetně potřebného drobného montážního materiálu – dodávku souvisejícího příslušenství pro specifikovaný blok/zařízení – náklady na dopravu a skladování – veškeré potřebné mechanizmy, včetně obsluhy, náklady na mzdy a přibližné (průměrné) náklady na pořízení potřebných materiálů včetně všech ostatních vedlejších nákladů 2. Položka neobsahuje: X 3. Způsob měření: – Udává se počet kusů kompletní konstrukce nebo práce.
P | 17 | 75O59X |  | PZTS, PROSTOROVÝ DETEKTOR - MONTÁŽ | KUS | 8 | 0 | 0 |  |  | 0 | 0 | OTSKP_2025 | 0 | 3 |  |  | 0
PP
VV |  |  |  | 8 = 8,000 [A] viz príloha c. 1.001, 2.101
TS |  |  |  | 1. Položka obsahuje: – kompletní montáž (oživení, konfigurace, nastavení a uvedení do provozu) specifikovaného bloku/zařízení a souvisejícího příslušenství včetně drobného montážního materiálu – veškeré potřebné mechanizmy, včetně obsluhy, náklady na mzdy a přibližné (průměrné) náklady na pořízení potřebných materiálů včetně všech ostatních vedlejších nákladů 2. Položka neobsahuje: X 3. Způsob měření: – Udává se počet kusů kompletní konstrukce nebo práce.
P | 18 | 75O5B1 |  | PZTS, HLÁSIČ KOUŘE - DODÁVKA | KUS | 8 | 0 | 0 |  |  | 0 | 0 | OTSKP_2025 | 0 | 3 |  |  | 0
PP
VV |  |  |  | 8 = 8,000 [A] viz príloha c. 1.001, 2.101
TS |  |  |  | 1. Položka obsahuje: – dodávku specifikovaného bloku/zařízení včetně potřebného drobného montážního materiálu – dodávku souvisejícího příslušenství pro specifikovaný blok/zařízení – náklady na dopravu a skladování – veškeré potřebné mechanizmy, včetně obsluhy, náklady na mzdy a přibližné (průměrné) náklady na pořízení potřebných materiálů včetně všech ostatních vedlejších nákladů 2. Položka neobsahuje: X 3. Způsob měření: – Udává se počet kusů kompletní konstrukce nebo práce.
P | 19 | 75O5BX |  | PZTS, HLÁSIČ KOUŘE - MONTÁŽ | KUS | 8 | 0 | 0 |  |  | 0 | 0 | OTSKP_2025 | 0 | 3 |  |  | 0
PP
VV |  |  |  | 8 = 8,000 [A] viz príloha c. 1.001, 2.101
TS |  |  |  | 1. Položka obsahuje: – kompletní montáž (oživení, konfigurace, nastavení a uvedení do provozu) specifikovaného bloku/zařízení a souvisejícího příslušenství včetně drobného montážního materiálu – veškeré potřebné mechanizmy, včetně obsluhy, náklady na mzdy a přibližné (průměrné) náklady na pořízení potřebných materiálů včetně všech ostatních vedlejších nákladů 2. Položka neobsahuje: X 3. Způsob měření: – Udává se počet kusů kompletní konstrukce nebo práce.
P | 20 | 75O5G1 |  | PZTS, BEZKONTAKTNÍ ČTEČKA KARET - DODÁVKA | KUS | 8 | 0 | 0 |  |  | 0 | 0 | OTSKP_2025 | 0 | 3 |  |  | 0
PP
VV |  |  |  | 8 = 8,000 [A] viz príloha c. 1.001, 2.101
TS |  |  |  | 1. Položka obsahuje: – dodávku specifikovaného bloku/zařízení včetně potřebného drobného montážního materiálu – dodávku souvisejícího příslušenství pro specifikovaný blok/zařízení – náklady na dopravu a skladování – veškeré potřebné mechanizmy, včetně obsluhy, náklady na mzdy a přibližné (průměrné) náklady na pořízení potřebných materiálů včetně všech ostatních vedlejších nákladů 2. Položka neobsahuje: X 3. Způsob měření: – Udává se počet kusů kompletní konstrukce nebo práce.
P | 21 | 75O5GX |  | PZTS, BEZKONTAKTNÍ ČTEČKA KARET - MONTÁŽ | KUS | 8 | 0 | 0 |  |  | 0 | 0 | OTSKP_2025 | 0 | 3 |  |  | 0
PP
VV |  |  |  | 8 = 8,000 [A] viz príloha c. 1.001, 2.101
TS |  |  |  | 1. Položka obsahuje: – kompletní montáž (oživení, konfigurace, nastavení a uvedení do provozu) specifikovaného bloku/zařízení a souvisejícího příslušenství včetně drobného montážního materiálu – veškeré potřebné mechanizmy, včetně obsluhy, náklady na mzdy a přibližné (průměrné) náklady na pořízení potřebných materiálů včetně všech ostatních vedlejších nákladů 2. Položka neobsahuje: X 3. Způsob měření: – Udává se počet kusů kompletní konstrukce nebo práce.
P | 22 | 75O5H1 |  | PZTS, PROPOJOVACÍ MODUL PRO ČTEČKU - DODÁVKA | KUS | 8 | 0 | 0 |  |  | 0 | 0 | OTSKP_2025 | 0 | 3 |  |  | 0
PP
VV |  |  |  | 8 = 8,000 [A] viz príloha c. 1.001, 2.101
TS |  |  |  | 1. Položka obsahuje: – dodávku specifikovaného bloku/zařízení včetně potřebného drobného montážního materiálu – dodávku souvisejícího příslušenství pro specifikovaný blok/zařízení – náklady na dopravu a skladování – veškeré potřebné mechanizmy, včetně obsluhy, náklady na mzdy a přibližné (průměrné) náklady na pořízení potřebných materiálů včetně všech ostatních vedlejších nákladů 2. Položka neobsahuje: X 3. Způsob měření: – Udává se počet kusů kompletní konstrukce nebo práce.
P | 23 | 75O5HX |  | PZTS, PROPOJOVACÍ MODUL PRO ČTEČKU - MONTÁŽ | KUS | 8 | 0 | 0 |  |  | 0 | 0 | OTSKP_2025 | 0 | 3 |  |  | 0
PP
VV |  |  |  | 8 = 8,000 [A] viz príloha c. 1.001, 2.101
TS |  |  |  | 1. Položka obsahuje: – kompletní montáž (oživení, konfigurace, nastavení a uvedení do provozu) specifikovaného bloku/zařízení a souvisejícího příslušenství včetně drobného montážního materiálu – veškeré potřebné mechanizmy, včetně obsluhy, náklady na mzdy a přibližné (průměrné) náklady na pořízení potřebných materiálů včetně všech ostatních vedlejších nákladů 2. Položka neobsahuje: X 3. Způsob měření: – Udává se počet kusů kompletní konstrukce nebo práce.
P | 24 | 75O5J1 |  | PZTS, KOMUNIKAČNÍ ROZHRANÍ PRO INTEGRACI DO PROGRAMU TŘETÍCH STRAN TCP/IP - DODÁVKA | KUS | 4 | 0 | 0 |  |  | 0 | 0 | OTSKP_2025 | 0 | 3 |  |  | 0
PP
VV |  |  |  | 4 = 4,000 [A] viz príloha c. 1.001, 2.101
TS |  |  |  | 1. Položka obsahuje: – dodávku specifikovaného bloku/zařízení včetně potřebného drobného montážního materiálu – dodávku souvisejícího příslušenství pro specifikovaný blok/zařízení – náklady na dopravu a skladování – veškeré potřebné mechanizmy, včetně obsluhy, náklady na mzdy a přibližné (průměrné) náklady na pořízení potřebných materiálů včetně všech ostatních vedlejších nákladů 2. Položka neobsahuje: X 3. Způsob měření: – Udává se počet kusů kompletní konstrukce nebo práce.
P | 25 | 75O5J2 |  | PZTS, KOMUNIKAČNÍ ROZHRANÍ PRO MONITORING, SPRÁVU UŽIVATELŮ A KONFIGURACI TCP/IP - DODÁVKA | KUS | 4 | 0 | 0 |  |  | 0 | 0 | OTSKP_2025 | 0 | 3 |  |  | 0
PP
VV |  |  |  | 4 = 4,000 [A] viz príloha c. 1.001, 2.101
TS |  |  |  | 1. Položka obsahuje: – dodávku specifikovaného bloku/zařízení včetně potřebného drobného montážního materiálu – dodávku souvisejícího příslušenství pro specifikovaný blok/zařízení – náklady na dopravu a skladování – veškeré potřebné mechanizmy, včetně obsluhy, náklady na mzdy a přibližné (průměrné) náklady na pořízení potřebných materiálů včetně všech ostatních vedlejších nákladů 2. Položka neobsahuje: X 3. Způsob měření: – Udává se počet kusů kompletní konstrukce nebo práce.
P | 26 | 75O5JX |  | PZTS, KOMUNIKAČNÍ ROZHRANÍ - MONTÁŽ | KUS | 8 | 0 | 0 |  |  | 0 | 0 | OTSKP_2025 | 0 | 3 |  |  | 0
PP
VV |  |  |  | 8 = 8,000 [A] viz príloha c. 1.001, 2.101
TS |  |  |  | 1. Položka obsahuje: – kompletní montáž (oživení, konfigurace, nastavení a uvedení do provozu) specifikovaného bloku/zařízení a souvisejícího příslušenství včetně drobného montážního materiálu – veškeré potřebné mechanizmy, včetně obsluhy, náklady na mzdy a přibližné (průměrné) náklady na pořízení potřebných materiálů včetně všech ostatních vedlejších nákladů 2. Položka neobsahuje: X 3. Způsob měření: – Udává se počet kusů kompletní konstrukce nebo práce.
P | 27 | 75O5K1 |  | PZTS, PŘEPĚŤOVÁ OCHRANA SBĚRNICE - DODÁVKA | KUS | 4 | 0 | 0 |  |  | 0 | 0 | OTSKP_2025 | 0 | 3 |  |  | 0
PP
VV |  |  |  | 4 = 4,000 [A] viz príloha c. 1.001, 2.101
TS |  |  |  | 1. Položka obsahuje: – dodávku specifikovaného bloku/zařízení včetně potřebného drobného montážního materiálu – dodávku souvisejícího příslušenství pro specifikovaný blok/zařízení – náklady na dopravu a skladování – veškeré potřebné mechanizmy, včetně obsluhy, náklady na mzdy a přibližné (průměrné) náklady na pořízení potřebných materiálů včetně všech ostatních vedlejších nákladů 2. Položka neobsahuje: X 3. Způsob měření: – Udává se počet kusů kompletní konstrukce nebo práce.
P | 28 | 75O5KX |  | PZTS, PŘEPĚŤOVÁ OCHRANA SBĚRNICE - MONTÁŽ | KUS | 4 | 0 | 0 |  |  | 0 | 0 | OTSKP_2025 | 0 | 3 |  |  | 0
PP
VV |  |  |  | 4 = 4,000 [A] viz príloha c. 1.001, 2.101
TS |  |  |  | 1. Položka obsahuje: – kompletní montáž (oživení, konfigurace, nastavení a uvedení do provozu) specifikovaného bloku/zařízení a souvisejícího příslušenství včetně drobného montážního materiálu – veškeré potřebné mechanizmy, včetně obsluhy, náklady na mzdy a přibližné (průměrné) náklady na pořízení potřebných materiálů včetně všech ostatních vedlejších nákladů 2. Položka neobsahuje: X 3. Způsob měření: – Udává se počet kusů kompletní konstrukce nebo práce.
P | 29 | 75O5M2 |  | PZTS, SIRÉNA VENKOVNÍ - DODÁVKA | KUS | 4 | 0 | 0 |  |  | 0 | 0 | OTSKP_2025 | 0 | 3 |  |  | 0
PP
VV |  |  |  | 4 = 4,000 [A] viz príloha c. 1.001, 2.101
TS |  |  |  | 1. Položka obsahuje: – dodávku specifikovaného bloku/zařízení včetně potřebného drobného montážního materiálu – dodávku souvisejícího příslušenství pro specifikovaný blok/zařízení – náklady na dopravu a skladování – veškeré potřebné mechanizmy, včetně obsluhy, náklady na mzdy a přibližné (průměrné) náklady na pořízení potřebných materiálů včetně všech ostatních vedlejších nákladů 2. Položka neobsahuje: X 3. Způsob měření: – Udává se počet kusů kompletní konstrukce nebo práce.
P | 30 | 75O5MX |  | PZTS, SIRÉNA - MONTÁŽ | KUS | 4 | 0 | 0 |  |  | 0 | 0 | OTSKP_2025 | 0 | 3 |  |  | 0
PP
VV |  |  |  | 4 = 4,000 [A] viz príloha c. 1.001, 2.101
TS |  |  |  | 1. Položka obsahuje: – kompletní montáž (oživení, konfigurace, nastavení a uvedení do provozu) specifikovaného bloku/zařízení a souvisejícího příslušenství včetně drobného montážního materiálu – veškeré potřebné mechanizmy, včetně obsluhy, náklady na mzdy a přibližné (průměrné) náklady na pořízení potřebných materiálů včetně všech ostatních vedlejších nákladů 2. Položka neobsahuje: X 3. Způsob měření: – Udává se počet kusů kompletní konstrukce nebo práce.
P | 31 | 75O5N1 |  | PZTS, KLIENTSKÉ PRACOVIŠTĚ - DODÁVKA | KUS | 1 | 0 | 0 |  |  | 0 | 0 | OTSKP_2025 | 0 | 3 |  |  | 0
PP
VV |  |  |  | 1 = 1,000 [A] viz príloha c. 1.001, 2.101
TS |  |  |  | 1. Položka obsahuje: – dodávku specifikovaného bloku/zařízení včetně potřebného drobného montážního materiálu – dodávku souvisejícího příslušenství pro specifikovaný blok/zařízení – náklady na dopravu a skladování – veškeré potřebné mechanizmy, včetně obsluhy, náklady na mzdy a přibližné (průměrné) náklady na pořízení potřebných materiálů včetně všech ostatních vedlejších nákladů 2. Položka neobsahuje: X 3. Způsob měření: – Udává se počet kusů kompletní konstrukce nebo práce.
P | 32 | 75O5NW |  | PZTS, KLIENTSKÉ PRACOVIŠTĚ - DOPLNĚNÍ HW, SW - DODÁVKA | KUS | 4 | 0 | 0 |  |  | 0 | 0 | OTSKP_2025 | 0 | 3 |  |  | 0
PP
VV |  |  |  | 4 = 4,000 [A] viz príloha c. 1.001, 2.101
TS |  |  |  | 1. Položka obsahuje: – dodávku specifikovaného bloku/zařízení včetně potřebného drobného montážního materiálu – dodávku specifického software pro specifický blok/zařízení včetně souvisejícího příslušenství pro specifikovaný blok/zařízení – dodávku softwarové licence pro specifický blok/zařízení včetně souvisejícího příslušenství pro specifikovaný blok/zařízení – dodávku souvisejícího příslušenství pro specifikovaný blok/zařízení – náklady na dopravu a skladování – veškeré potřebné mechanizmy, včetně obsluhy, náklady na mzdy a přibližné (průměrné) náklady na pořízení potřebných materiálů včetně všech ostatních vedlejších nákladů 2. Položka neobsahuje: X 3. Způsob měření: – Udává se počet kusů kompletní konstrukce nebo práce.
P | 33 | 75O5NX |  | PZTS, KLIENTSKÉ PRACOVIŠTĚ - MONTÁŽ | KUS | 1 | 0 | 0 |  |  | 0 | 0 | OTSKP_2025 | 0 | 3 |  |  | 0
PP
VV |  |  |  | 1 = 1,000 [A] viz príloha c. 1.001, 2.101
TS |  |  |  | 1. Položka obsahuje: – kompletní montáž (oživení, konfigurace, nastavení a uvedení do provozu) specifikovaného bloku/zařízení a souvisejícího příslušenství včetně drobného montážního materiálu – veškeré potřebné mechanizmy, včetně obsluhy, náklady na mzdy a přibližné (průměrné) náklady na pořízení potřebných materiálů včetně všech ostatních vedlejších nákladů 2. Položka neobsahuje: X 3. Způsob měření: – Udává se počet kusů kompletní konstrukce nebo práce.
P | 34 | 75O5O1 |  | PZTS, ŠKOLENÍ A ZÁCVIK PERSONÁLU OBSLUHUJÍCÍHO ZAŘÍZENÍ PZTS | HOD | 42 | 0 | 0 |  |  | 0 | 0 | OTSKP_2025 | 0 | 3 |  |  | 0
PP
VV |  |  |  | 42 = 42,000 [A] viz príloha c. 1.001, 2.101
TS |  |  |  | 1. Položka obsahuje: – práce spojené se zkoušením, nastavením školení a zácviku personálu včetně potřebného drobného montážního materiálu – veškeré potřebné mechanizmy (měřicí přístroje a měřící příslušenství), včetně obsluhy, náklady na mzdy a přibližné (průměrné) náklady na pořízení potřebných materiálů včetně všech ostatních vedlejších nákladů – náklady dopravu 2. Položka neobsahuje: X 3. Způsob měření: – Specifické zkoušení a školení se udává v hodinách aktivní činnosti.
P | 35 | 75O5O2 |  | PZTS, ZÁVĚREČNÉ OŽIVENÍ, NASTAVENÍ A FUNKČNÍ ODZKOUŠENÍ ZAŘÍZENÍ PZTS | KUS | 4 | 0 | 0 |  |  | 0 | 0 | OTSKP_2025 | 0 | 3 |  |  | 0
PP
VV |  |  |  | 4 = 4,000 [A] viz príloha c. 1.001, 2.101
TS |  |  |  | 1. Položka obsahuje: – kompletní montáž (oživení, konfigurace, nastavení a uvedení do provozu) specifikovaného bloku/zařízení a souvisejícího příslušenství včetně drobného montážního materiálu – veškeré potřebné mechanizmy, včetně obsluhy, náklady na mzdy a přibližné (průměrné) náklady na pořízení potřebných materiálů včetně všech ostatních vedlejších nákladů – náklady dopravu 2. Položka neobsahuje: X 3. Způsob měření: – Udává se počet kusů kompletní konstrukce nebo práce.
P | 36 | 75O5O3 |  | PZTS, PŘEZKOUŠENÍ ÚSTŘEDNY PZTS | KUS | 4 | 0 | 0 |  |  | 0 | 0 | OTSKP_2025 | 0 | 3 |  |  | 0
PP
VV |  |  |  | 4 = 4,000 [A] viz príloha c. 1.001, 2.101
TS |  |  |  | 1. Položka obsahuje: – kompletní montáž (oživení, konfigurace, nastavení a uvedení do provozu) specifikovaného bloku/zařízení a souvisejícího příslušenství včetně drobného montážního materiálu – veškeré potřebné mechanizmy, včetně obsluhy, náklady na mzdy a přibližné (průměrné) náklady na pořízení potřebných materiálů včetně všech ostatních vedlejších nákladů – náklady dopravu 2. Položka neobsahuje: X 3. Způsob měření: – Udává se počet kusů kompletní konstrukce nebo práce.
P | 37 | 75O5O4 |  | PZTS, UVEDENÍ ÚSTŘEDNY PZTS DO TRVALÉHO PROVOZU | KUS | 4 | 0 | 0 |  |  | 0 | 0 | OTSKP_2025 | 0 | 3 |  |  | 0
PP
VV |  |  |  | 4 = 4,000 [A] viz príloha c. 1.001, 2.101
TS |  |  |  | 1. Položka obsahuje: – kompletní montáž (oživení, konfigurace, nastavení a uvedení do provozu) specifikovaného bloku/zařízení a souvisejícího příslušenství včetně drobného montážního materiálu – veškeré potřebné mechanizmy, včetně obsluhy, náklady na mzdy a přibližné (průměrné) náklady na pořízení potřebných materiálů včetně všech ostatních vedlejších nákladů – náklady dopravu 2. Položka neobsahuje: X 3. Způsob měření: – Udává se počet kusů kompletní konstrukce nebo práce.
P | 38 | 75O5O5 |  | PZTS, REVIZE ÚSTŘEDNY PZTS | KUS | 4 | 0 | 0 |  |  | 0 | 0 | OTSKP_2025 | 0 | 3 |  |  | 0
PP
VV |  |  |  | 4 = 4,000 [A] viz príloha c. 1.001, 2.101
TS |  |  |  | 1. Položka obsahuje: – cenu za kontrolu, revizi a uvedení do provozu zařízení dle příslušných norem a předpisů, včetně vystavení protokolu – náklady na dopravu 2. Položka neobsahuje: X 3. Způsob měření: – Udává se počet kusů kompletní konstrukce nebo práce.
P | 39 | R1 |  | MONTÁŽNÍ MATERIÁL, PRÍSLUŠENSTVÍ, PRÍPRAVNÉ PRÁCE | KPL | 0.1 | 0 | 0 |  |  | 0 | 0 |  | 0 | 3 |  |  | 0
PP
VV |  |  |  | 0,1 = 0,100 [A] viz príloha c. 1.001, 2.101
TS |  |  |  | 1. Položka obsahuje: – kompletní montáž (oživení, konfigurace, nastavení a uvedení do provozu) specifikovaného bloku/zarízení a souvisejícího príslušenství vcetne drobného montážního materiálu – veškeré potrebné mechanizmy, vcetne obsluhy, náklady na mzdy a približné (prumerné) náklady na porízení potrebných materiálu vcetne všech ostatních vedlejších nákladu 2. Položka neobsahuje: X 3. Zpusob merení: Udává se pocet kusu kompletní konstrukce nebo práce.
SD |  | 990 |  | Likvidace odpadu vc. dopravy | [6 empty] | 0 | 0
P | 40 | R015890 | 927 | NEOCEŇOVAT - POPLATKY ZA LIKVIDACI ODPADU NEKONTAMINOVANÝCH - 17 04 11 - KABELY A VODICE BEZ NEBEZPECNÝCH LÁTEK, VCETNE DOPRAVY | T | 0.02 | 0 | 0 |  |  | 0 | 0 |  | 0 | 3 |  |  | 0
PP |  |  |  | Evidencní položka. Neocenovat v objektu SO/PS, položka se ocenuje pouze v objektu SO 90-90. Druhotná surovina - výkup
VV |  |  |  | 0,02 = 0,020 [A] viz príloha c. 1.001, 2.101
TS |  |  |  | 1. Položka obsahuje: – veškeré poplatky provozovateli skládky, recyklacní linky nebo jiného zarízení na zpracování nebo likvidaci odpadu související s prevzetím, uložením, zpracováním nebo likvidací odpadu – náklady spojené s dopravou z místa stavby na místo prevzetí provozovatelem skládky, recyklacní linky nebo jiného zarízení na zpracování nebo likvidaci odpadu – náklady spojené s vyložením a manipulací s materiálem v míste skládky 2. Položka neobsahuje: – náklady spojené s naložením a manipulací materiálem 3. Zpusob merení: Tunou se rozumí hmotnost odpadu vytrídeného v souladu se zákonem c. 541/2020 Sb., o nakládání s odpady, v platném znení.
P | 41 | R015910 | 929 | NEOCEŇOVAT - POPLATKY ZA LIKVIDACI ODPADU NEKONTAMINOVANÝCH - 15 01 02 - OBALY PLASTOVÉ, VCETNE DOPRAVY | T | 0.02 | 0 | 0 |  |  | 0 | 0 |  | 0 | 3 |  |  | 0
PP |  |  |  | Evidencní položka. Neocenovat v objektu SO/PS, položka se ocenuje pouze v objektu SO 90-90. V prípade možnosti je uprednostnována recyklace pred skládkováním.
VV |  |  |  | 0,02 = 0,020 [A] viz príloha c. 1.001, 2.101
TS |  |  |  | 1. Položka obsahuje: – veškeré poplatky provozovateli skládky, recyklacní linky nebo jiného zarízení na zpracování nebo likvidaci odpadu související s prevzetím, uložením, zpracováním nebo likvidací odpadu – náklady spojené s dopravou z místa stavby na místo prevzetí provozovatelem skládky, recyklacní linky nebo jiného zarízení na zpracování nebo likvidaci odpadu – náklady spojené s vyložením a manipulací s materiálem v míste skládky 2. Položka neobsahuje: – náklady spojené s naložením a manipulací materiálem 3. Zpusob merení: Tunou se rozumí hmotnost odpadu vytrídeného v souladu se zákonem c. 541/2020 Sb., o nakládání s odpady, v platném znení.
P | 42 | R015920 | 930 | NEOCEŇOVAT - POPLATKY ZA LIKVIDACI ODPADU NEKONTAMINOVANÝCH - 15 01 01 - OBALY PAPÍROVÉ, VCETNE DOPRAVY | T | 0.02 | 0 | 0 |  |  | 0 | 0 |  | 0 | 3 |  |  | 0
PP |  |  |  | Evidencní položka. Neocenovat v objektu SO/PS, položka se ocenuje pouze v objektu SO 90-90 V prípade možnosti je uprednostnována recyklace pred skládkováním.
VV |  |  |  | 0,02 = 0,020 [A] viz príloha c. 1.001, 2.101
TS |  |  |  | 1. Položka obsahuje: – veškeré poplatky provozovateli skládky, recyklacní linky nebo jiného zarízení na zpracování nebo likvidaci odpadu související s prevzetím, uložením, zpracováním nebo likvidací odpadu – náklady spojené s dopravou z místa stavby na místo prevzetí provozovatelem skládky, recyklacní linky nebo jiného zarízení na zpracování nebo likvidaci odpadu – náklady spojené s vyložením a manipulací s materiálem v míste skládky 2. Položka neobsahuje: – náklady spojené s naložením a manipulací materiálem 3. Zpusob merení: Tunou se rozumí hmotnost odpadu vytrídeného v souladu se zákonem c. 541/2020 Sb., o nakládání s odpady, v platném znení.

## PS 11-02-41
SŽDC05 | [14 empty] | 3
S | Stavba: | 5323530004_VZ |  | Revitalizace a elektrizace trati Nýřany - Heřmanova Huť - 251112 | [6 empty] | D.1.2.4 | 0 | AspeEsticon | 0 | 2
O | Objekt: | D.1.2.4 |  | Elektrická požární a zabezpecovací signalizace | [9 empty] | 0.12 | 2
Typ | Poř. číslo | Kód položky | Varianta | Název položky | MJ | Množství | Jednotková hmotnost | Celková hmotnost |  |  | Jednotková cena |  | Cenové soustavy | 0.21
Dodávka
[9 empty] | Jednotková | Celkem | Jednotková | Celkem |  |  |  | Počet položek s nulovou cenou | 0
O1 |  | PS 11-02-41 |  | Nýrany - Prehýšov, kamerové zarízení | [6 empty] | 0 | 0
SD |  | 0 |  | Všeobecné konstrukce a práce | [6 empty] | 0 | 0
P | 1 | R029611 |  | OSTATNÍ POŽADAVKY - ODBORNÝ DOZOR SPRÁVCE | HOD | 20 | 0 | 0 |  |  | 0 | 0 |  | 0 | 3 |  |  | 0
PP
VV |  |  |  | viz príloha c. 1.001 20.000000 = 20,000 [A]
TS |  |  |  | zahrnuje veškeré náklady spojené s objednatelem požadovaným dozorem
SD |  | 1 |  | Zemní práce | [6 empty] | 0 | 0
P | 2 | 13283 |  | HLOUBENÍ RÝH ŠÍŘ DO 2M PAŽ I NEPAŽ TŘ. II | M3 | 39 | 0 | 0 |  |  | 0 | 0 | OTSKP_2025 | 0 | 3 |  |  | 0
PP
VV |  |  |  | "rýha 50/60" viz príloha c. 2.201-03 0,5*0,6*(26+14+26+14+50) = 39,000 [A]
TS |  |  |  | Položka zahrnuje: - vodorovnou a svislou dopravu, přemístění, přeložení, manipulace s výkopkem - kompletní provedení vykopávky nezapažené i zapažené - ošetření výkopiště po celou dobu práce v něm vč. klimatických opatření - ztížení vykopávek v blízkosti podzemního vedení, konstrukcí a objektů vč. jejich dočasného zajištění - ztížení pod vodou, v okolí výbušnin, ve stísněných prostorech a pod. - příplatek za lepivost - těžení po vrstvách, pásech a po jiných nutných částech (figurách) - čerpání vody vč. čerpacích jímek, potrubí a pohotovostní čerpací soupravy (viz ustanovení k pol. 1151,2) - potřebné snížení hladiny podzemní vody - těžení a rozpojování jednotlivých balvanů - vytahování a nošení výkopku - svahování a přesvah. svahů do konečného tvaru, výměna hornin v podloží a v pláni znehodnocené klimatickými vlivy - ruční vykopávky, odstranění kořenů a napadávek - pažení, vzepření a rozepření vč. přepažování (vyjma pažení záporového a štětových stěn) - úpravu, ochranu a očištění dna, základové spáry, stěn a svahů - odvedení nebo obvedení vody v okolí výkopiště a ve výkopišti - třídění výkopku - veškeré pomocné konstrukce umožňující provedení vykopávky (příjezdy, sjezdy, nájezdy, lešení, podpěr. konstr., přemostění, zpevněné plochy, zakrytí a pod.) Položka nezahrnuje: - uložení zeminy (na skládku, do násypu) ani poplatky za skládku, vykazují se v položce č.0141**
P | 3 | 17411 |  | ZÁSYP JAM A RÝH ZEMINOU SE ZHUTNĚNÍM | M3 | 39 | 0 | 0 |  |  | 0 | 0 | OTSKP_2025 | 0 | 3 |  |  | 0
PP
VV |  |  |  | "rýha 50/60" viz príloha c. 2.201-03 0,5*0,6*(26+14+26+14+50) = 39,000 [A]
TS |  |  |  | Položka zahrnuje: - kompletní provedení zemní konstrukce vč. výběru vhodného materiálu - úprava ukládaného materiálu vlhčením, tříděním, promícháním nebo vysoušením, příp. jiné úpravy za účelem zlepšení jeho mech. vlastností - hutnění i různé míry hutnění - ošetření úložiště po celou dobu práce v něm vč. klimatických opatření - ztížení v okolí vedení, konstrukcí a objektů a jejich dočasné zajištění - ztížení provádění vč. hutnění ve ztížených podmínkách a stísněných prostorech - ztížené ukládání sypaniny pod vodu - ukládání po vrstvách a po jiných nutných částech (figurách) vč. dosypávek - spouštění a nošení materiálu - výměna částí zemní konstrukce znehodnocené klimatickými vlivy - ruční hutnění - udržování úložiště a jeho ochrana proti vodě - odvedení nebo obvedení vody v okolí úložiště a v úložišti - veškeré pomocné konstrukce umožňující provedení zemní konstrukce (příjezdy, sjezdy, nájezdy, lešení, podpěrné konstrukce, přemostění, zpevněné plochy, zakrytí a pod.) Položka nezahrnuje: - x
SD |  | 7 |  | Pridružená stavební výroba | [6 empty] | 0 | 0
P | 4 | 702211 |  | KABELOVÁ CHRÁNIČKA ZEMNÍ DN DO 100 MM | m | 130 | 0 | 0 |  |  | 0 | 0 | OTSKP_2025 | 0 | 3 |  |  | 0
PP
VV |  |  |  | viz príloha c. 2.201viz príloha c. 2.201-03 26+14+26+14+50 = 130,000 [A]
TS |  |  |  | 1. Položka obsahuje: – přípravu podkladu pro osazení 2. Položka neobsahuje: X 3. Způsob měření: Měří se metr délkový.
P | 5 | 702312 |  | ZAKRYTÍ KABELŮ VÝSTRAŽNOU FÓLIÍ ŠÍŘKY PŘES 20 DO 40 CM | m | 130 | 0 | 0 |  |  | 0 | 0 | OTSKP_2025 | 0 | 3 |  |  | 0
PP
VV |  |  |  | viz príloha c. 2.201-03 26+14+26+14+50 = 130,000 [A]
TS |  |  |  | 1. Položka obsahuje: – dodávku a montáž fólie – přípravu podkladu pro osazení 2. Položka neobsahuje: X 3. Způsob měření: Měří se metr délkový.
P | 6 | 702901 |  | ZASYPÁNÍ KABELOVÉHO ŽLABU VRSTVOU Z PŘESÁTÉHO PÍSKU ČI VÝKOPKU SVĚTLÉ ŠÍŘKY DO 120 MM | m | 130 | 0 | 0 |  |  | 0 | 0 | OTSKP_2025 | 0 | 3 |  |  | 0
PP
VV |  |  |  | viz príloha c. 2.201-03 26+14+26+14+50 = 130,000 [A]
TS |  |  |  | 1. Položka obsahuje: – veškeré zemní práce včetně dodání zásypového materiálu 2. Položka neobsahuje: X 3. Způsob měření: Měří se metr délkový.
P | 7 | 703412 |  | ELEKTROINSTALAČNÍ TRUBKA PLASTOVÁ VČETNĚ UPEVNĚNÍ A PŘÍSLUŠENSTVÍ DN PRŮMĚRU PŘES 25 DO 40 MM | m | 60 | 0 | 0 |  |  | 0 | 0 | OTSKP_2025 | 0 | 3 |  |  | 0
PP
VV |  |  |  | viz príloha c. 2.201-03 60.000000 = 60,000 [A]
TS |  |  |  | 1. Položka obsahuje: – dodávku specifikovaného materiálu – kompletní montáž, rozměření, upevnění, řezání, spojování a pod. – veškerý spojovací a montážní materiál vč. upevňovacího materiálu ( držáky apod.) – pomocné mechanismy – dopravu a skladování 2. Položka neobsahuje: X 3. Způsob měření: Měří se metr délkový.
P | 8 | R747213 |  | CELKOVÁ PROHLÍDKA, ZKOUŠENÍ, MERENÍ A VYHOTOVENÍ VÝCHOZÍ REVIZNÍ ZPRÁVY | KUS | 1 | 0 | 0 |  |  | 0 | 0 |  | 0 | 3 |  |  | 0
PP
VV |  |  |  | viz príloha c. 1.001 1.000000 = 1,000 [A]
TS |  |  |  | 1. Položka obsahuje: – cenu za celkovou prohlídku zarízení PS/SO, vc. merení, komplexních zkoušek a revizi zarízení tohoto PS/SO autorizovaným revizním technikem na silnoproudá zarízení podle požadavku CSN, vcetne hodnocení a vyhotovení celkové revizní zprávy 2. Položka neobsahuje: X 3. Zpusob merení: Udává se pocet kusu kompletní konstrukce nebo práce.
P | 9 | 75IH91 |  | UKONČENÍ KABELU ŠTÍTEK KABELOVÝ - DODÁVKA | KUS | 20 | 0 | 0 |  |  | 0 | 0 | OTSKP_2025 | 0 | 3 |  |  | 0
PP
VV |  |  |  | viz príloha c. 2.101 20.000000 = 20,000 [A]
TS |  |  |  | 1. Položka obsahuje: – dodávku specifikovaného bloku/zařízení včetně potřebného drobného montážního materiálu – dodávku souvisejícího příslušenství pro specifikovaný blok/zařízení – náklady na dopravu a skladování – veškeré potřebné mechanizmy, včetně obsluhy, náklady na mzdy a přibližné (průměrné) náklady na pořízení potřebných materiálů včetně všech ostatních vedlejších nákladů 2. Položka neobsahuje: X 3. Způsob měření: – Udává se počet kusů kompletní konstrukce a práce.
P | 10 | 75IH9X |  | UKONČENÍ KABELU ŠTÍTEK KABELOVÝ - MONTÁŽ | KUS | 20 | 0 | 0 |  |  | 0 | 0 | OTSKP_2025 | 0 | 3 |  |  | 0
PP
VV |  |  |  | viz príloha c. 2.101 20.000000 = 20,000 [A]
TS |  |  |  | 1. Položka obsahuje: – kompletní montáž specifikovaného bloku/zařízení a souvisejícího příslušenství včetně potřebného drobného montážního materiálu – veškeré potřebné mechanizmy, včetně obsluhy, náklady na mzdy a přibližné (průměrné) náklady na pořízení potřebných materiálů včetně všech ostatních vedlejších nákladů 2. Položka neobsahuje: X 3. Způsob měření: – Udává se počet kusů kompletní konstrukce nebo práce.
P | 11 | 75J311 |  | KABEL SDĚLOVACÍ PRO STRUKTUROVANOU KABELÁŽ UTP | KMPÁR | 0.88 | 0 | 0 |  |  | 0 | 0 | OTSKP_2025 | 0 | 3 |  |  | 0
PP
VV |  |  |  | viz príloha c. 2.101 (30+40+25+45+65+15)*4/1000 = 0,880 [A]
TS |  |  |  | 1. Položka obsahuje: – dodávku specifikované kabelizace včetně potřebného drobného montážního materiálu – dodávku souvisejícího příslušenství pro specifickou kabelizaci – náklady na dopravu a skladování – práce spojené s montáží specifikované kabelizace specifikovaným způsobem – veškeré potřebné mechanizmy, včetně obsluhy, náklady na mzdy a přibližné (průměrné) náklady na pořízení potřebných materiálů včetně všech ostatních vedlejších nákladů 2. Položka neobsahuje: X 3. Způsob měření: – Dodávka a montáž specifikované kabelizace se měří v délce udané v kmpárech.
P | 12 | 75J31X |  | KABEL SDĚLOVACÍ PRO STRUKTUROVANOU KABELÁŽ UTP - MONTÁŽ | KMPÁR | 0.88 | 0 | 0 |  |  | 0 | 0 | OTSKP_2025 | 0 | 3 |  |  | 0
PP
VV |  |  |  | viz príloha c. 2.101 (30+40+25+45+65+15)*4/1000 = 0,880 [A]
TS |  |  |  | 1. Položka obsahuje: – práce spojené s montáží specifikované kabelizace specifikovaným způsobem (uložení na konstrukci, uložení, zatažení) – veškeré potřebné mechanizmy, včetně obsluhy, náklady na mzdy a přibližné (průměrné) náklady na pořízení potřebných materiálů včetně všech ostatních vedlejších nákladů 2. Položka neobsahuje: X 3. Způsob měření: – Práce specifikovaného se měří v délce kabelizace udané v kmpárech.
P | 13 | 75J921 |  | OPTICKÝ PATCHCORD SINGLEMODE DO 5 M - DODÁVKA | KUS | 6 | 0 | 0 |  |  | 0 | 0 | OTSKP_2025 | 0 | 3 |  |  | 0
PP
VV |  |  |  | viz príloha c. 2.101 6.000000 = 6,000 [A]
TS |  |  |  | 1. Položka obsahuje: – dodávku specifikovaného bloku/zařízení včetně potřebného drobného montážního materiálu – dodávku souvisejícího příslušenství pro specifikovaný blok/zařízení – náklady na dopravu a skladování – veškeré potřebné mechanizmy, včetně obsluhy, náklady na mzdy a přibližné (průměrné) náklady na pořízení potřebných materiálů včetně všech ostatních vedlejších nákladů 2. Položka neobsahuje: X 3. Způsob měření: – Udává se počet kusů kompletní konstrukce nebo práce.
P | 14 | 75J92X |  | OPTICKÝ PATCHCORD SINGLEMODE - MONTÁŽ | KUS | 6 | 0 | 0 |  |  | 0 | 0 | OTSKP_2025 | 0 | 3 |  |  | 0
PP
VV |  |  |  | viz príloha c. 2.101 6.000000 = 6,000 [A]
TS |  |  |  | 1. Položka obsahuje: – kompletní montáž specifikovaného bloku/zařízení a souvisejícího příslušenství včetně potřebného drobného montážního materiálu – veškeré potřebné mechanizmy, včetně obsluhy, náklady na mzdy a přibližné (průměrné) náklady na pořízení potřebných materiálů včetně všech ostatních vedlejších nákladů 2. Položka neobsahuje: X 3. Způsob měření: – Udává se počet kusů kompletní konstrukce nebo práce.
P | 15 | 75JA41 |  | ZÁSTRČKA DATOVÁ RJ45 - DODÁVKA | KUS | 12 | 0 | 0 |  |  | 0 | 0 | OTSKP_2025 | 0 | 3 |  |  | 0
PP
VV |  |  |  | viz príloha c. 2.101 12.000000 = 12,000 [A]
TS |  |  |  | 1. Položka obsahuje: – dodávku specifikovaného bloku/zařízení včetně potřebného drobného montážního materiálu – dodávku souvisejícího příslušenství pro specifikovaný blok/zařízení – náklady na dopravu a skladování – veškeré potřebné mechanizmy, včetně obsluhy, náklady na mzdy a přibližné (průměrné) náklady na pořízení potřebných materiálů včetně všech ostatních vedlejších nákladů 2. Položka neobsahuje: X 3. Způsob měření: – Udává se počet kusů kompletní konstrukce nebo práce.
P | 16 | 75JA4X |  | ZÁSTRČKA DATOVÁ RJ 45 - MONTÁŽ | KUS | 12 | 0 | 0 |  |  | 0 | 0 | OTSKP_2025 | 0 | 3 |  |  | 0
PP
VV |  |  |  | viz príloha c. 2.101 12.000000 = 12,000 [A]
TS |  |  |  | 1. Položka obsahuje: – kompletní montáž specifikovaného bloku/zařízení a souvisejícího příslušenství včetně potřebného drobného montážního materiálu – veškeré potřebné mechanizmy, včetně obsluhy, náklady na mzdy a přibližné (průměrné) náklady na pořízení potřebných materiálů včetně všech ostatních vedlejších nákladů 2. Položka neobsahuje: X 3. Způsob měření: – Udává se počet kusů kompletní konstrukce nebo práce.
P | 17 | 75L421 |  | KAMERA DIGITÁLNÍ (IP) PEVNÁ - DODÁVKA | KUS | 6 | 0 | 0 |  |  | 0 | 0 | OTSKP_2025 | 0 | 3 |  |  | 0
PP
VV |  |  |  | viz príloha c. 2.101 6.000000 = 6,000 [A]
TS |  |  |  | 1. Položka obsahuje: – dodávku specifikovaného bloku/zařízení včetně potřebného drobného montážního materiálu – dodávku souvisejícího příslušenství pro specifikovaný blok/zařízení – náklady na dopravu a skladování – veškeré potřebné mechanizmy, včetně obsluhy, náklady na mzdy a přibližné (průměrné) náklady na pořízení potřebných materiálů včetně všech ostatních vedlejších nákladů 2. Položka neobsahuje: X 3. Způsob měření: – Udává se počet kusů kompletní konstrukce nebo práce.
P | 18 | 75L424 |  | KAMERA DIGITÁLNÍ (IP) SW LICENCE | KUS | 6 | 0 | 0 |  |  | 0 | 0 | OTSKP_2025 | 0 | 3 |  |  | 0
PP
VV |  |  |  | viz príloha c. 1.001 6.000000 = 6,000 [A]
TS |  |  |  | 1. Položka obsahuje: – dodávku softwarové licence pro specifický blok/zařízení včetně souvisejícího příslušenství pro specifikovaný blok/zařízení – dodávku souvisejícího příslušenství pro specifikovaný blok/zařízení – kompletní montáž (oživení, konfigurace, nastavení a uvedení do provozu) softwarové licence a souvisejícího příslušenství – náklady na dopravu a skladování – veškeré potřebné mechanizmy, včetně obsluhy, náklady na mzdy a přibližné (průměrné) náklady na pořízení potřebných materiálů včetně všech ostatních vedlejších nákladů 2. Položka neobsahuje: X 3. Způsob měření: – Udává se počet kusů kompletní konstrukce nebo práce.
P | 19 | 75L42X |  | KAMERA DIGITÁLNÍ (IP) - MONTÁŽ | KUS | 6 | 0 | 0 |  |  | 0 | 0 | OTSKP_2025 | 0 | 3 |  |  | 0
PP
VV |  |  |  | viz príloha c. 2.101 6.000000 = 6,000 [A]
TS |  |  |  | 1. Položka obsahuje: – kompletní montáž (oživení, konfigurace, nastavení a uvedení do provozu) specifikovaného bloku/zařízení a souvisejícího příslušenství včetně drobného montážního materiálu – veškeré potřebné mechanizmy, včetně obsluhy, náklady na mzdy a přibližné (průměrné) náklady na pořízení potřebných materiálů včetně všech ostatních vedlejších nákladů 2. Položka neobsahuje: X 3. Způsob měření: – Udává se počet kusů kompletní konstrukce nebo práce.
P | 20 | 75L482 |  | PŘÍSLUŠENSTVÍ KS - PŘEPĚŤOVÁ OCHRANA PRO KS - DODÁVKA | KUS | 6 | 0 | 0 |  |  | 0 | 0 | OTSKP_2025 | 0 | 3 |  |  | 0
PP
VV |  |  |  | viz príloha c. 2.101 "PoE prepetová ochrana na kameru"
TS |  |  |  | 1. Položka obsahuje: – dodávku specifikovaného bloku/zařízení včetně potřebného drobného montážního materiálu – dodávku souvisejícího příslušenství pro specifikovaný blok/zařízení – náklady na dopravu a skladování – veškeré potřebné mechanizmy, včetně obsluhy, náklady na mzdy a přibližné (průměrné) náklady na pořízení potřebných materiálů včetně všech ostatních vedlejších nákladů 2. Položka neobsahuje: X 3. Způsob měření: – Udává se počet kusů kompletní konstrukce nebo práce.
P | 21 | 75L491 |  | ZPROVOZNĚNÍ A NASTAVENÍ KAMERY | KUS | 6 | 0 | 0 |  |  | 0 | 0 | OTSKP_2025 | 0 | 3 |  |  | 0
PP
VV |  |  |  | viz príloha c. 2.101 6.000000 = 6,000 [A]
TS |  |  |  | 1. Položka obsahuje: – práce spojené se zkoušením, nastavením a uvedením do provozu specifikovaného celku/bloku/zařízení včetně potřebného drobného montážního materiálu – veškeré potřebné mechanizmy (měřicí přístroje a měřící příslušenství), včetně obsluhy, náklady na mzdy a přibližné (průměrné) náklady na pořízení potřebných materiálů včetně všech ostatních vedlejších nákladů 2. Položka neobsahuje: X 3. Způsob měření: – Udává se počet kusů kompletní konstrukce a práce.
P | 22 | 75L492 |  | ZPROVOZNĚNÍ A NASTAVENÍ POHLEDU KAMERY | KUS | 6 | 0 | 0 |  |  | 0 | 0 | OTSKP_2025 | 0 | 3 |  |  | 0
PP
VV |  |  |  | viz príloha c. 2.101 6.000000 = 6,000 [A]
TS |  |  |  | 1. Položka obsahuje: – práce spojené se zkoušením, nastavením a uvedením do provozu specifikovaného celku/bloku/zařízení včetně potřebného drobného montážního materiálu – veškeré potřebné mechanizmy (měřicí přístroje a měřící příslušenství), včetně obsluhy, náklady na mzdy a přibližné (průměrné) náklady na pořízení potřebných materiálů včetně všech ostatních vedlejších nákladů 2. Položka neobsahuje: X 3. Způsob měření: – Udává se počet kusů kompletní konstrukce a práce.
P | 23 | 75L493 |  | ZPROVOZNĚNÍ A NASTAVENÍ KAMEROVÉHO SYSTÉMU | komplet | 3 | 0 | 0 |  |  | 0 | 0 | OTSKP_2025 | 0 | 3 |  |  | 0
PP
VV |  |  |  | viz príloha c. 2.101 3.000000 = 3,000 [A]
TS |  |  |  | 1. Položka obsahuje: – práce spojené se zkoušením, nastavením a uvedením do provozu specifikovaného celku/bloku/zařízení včetně potřebného drobného montážního materiálu – veškeré potřebné mechanizmy (měřicí přístroje a měřící příslušenství), včetně obsluhy, náklady na mzdy a přibližné (průměrné) náklady na pořízení potřebných materiálů včetně všech ostatních vedlejších nákladů 2. Položka neobsahuje: X 3. Způsob měření: – Udává se komplet odlišných materiálů a činností, které tvoří funkční nedělitelný celek daný názvem položky.
P | 24 | 75L494 |  | ZPROVOZNĚNÍ A NASTAVENÍ ŠKOLENÍ A ZÁCVIK PERSONÁLU OBSLUHUJÍCÍHO KAMEROVÝ SYSTÉM | HOD | 20 | 0 | 0 |  |  | 0 | 0 | OTSKP_2025 | 0 | 3 |  |  | 0
PP
VV |  |  |  | viz príloha c. 2.101 20.000000 = 20,000 [A]
TS |  |  |  | 1. Položka obsahuje: – práce spojené se zkoušením, nastavením školení a zácviku personálu včetně potřebného drobného montážního materiálu – veškeré potřebné mechanizmy (měřicí přístroje a měřící příslušenství), včetně obsluhy, náklady na mzdy a přibližné (průměrné) náklady na pořízení potřebných materiálů včetně všech ostatních vedlejších nákladů 2. Položka neobsahuje: X 3. Způsob měření: – Specifické zkoušení a školení se udává v hodinách aktivní činnosti.
P | 25 | 75L495 |  | LICENCE PRO PŘIPOJENÍ KAMERY DO SYSTÉMU KAC | KUS | 6 | 0 | 0 |  |  | 0 | 0 | OTSKP_2025 | 0 | 3 |  |  | 0
PP
VV |  |  |  | viz príloha c. 2.101 6.000000 = 6,000 [A]
TS |  |  |  | 1. Položka obsahuje: – dodávku softwarové licence pro specifický blok/zařízení (KAC/JZP) včetně souvisejícího příslušenství pro specifikovaný blok/zařízení – dodávku souvisejícího příslušenství pro specifikovaný blok/zařízení – kompletní montáž (oživení, konfigurace, nastavení a uvedení do provozu) softwarové licence a souvisejícího příslušenství – náklady na dopravu a skladování – veškeré potřebné mechanizmy, včetně obsluhy, náklady na mzdy a přibližné (průměrné) náklady na pořízení potřebných materiálů včetně všech ostatních vedlejších nákladů 2. Položka neobsahuje: X 3. Způsob měření: – Udává se počet kusů kompletní konstrukce nebo práce.
P | 26 | 75M921 |  | DATOVÁ INFRASTRUKTURA LAN, L2 SWITCH PRŮMYSLOVÝ KOMPAKTNÍ, 4XFE, DC PROVEDENÍ - DODÁVKA | KUS | 3 | 0 | 0 |  |  | 0 | 0 | OTSKP_2025 | 0 | 3 |  |  | 0
PP
VV |  |  |  | viz príloha c. 2.101 3.000000 = 3,000 [A]
TS |  |  |  | 1. Položka obsahuje: – dodávku specifikovaného bloku/zařízení včetně potřebného drobného montážního materiálu – dodávku souvisejícího příslušenství pro specifikovaný blok/zařízení – náklady na dopravu a skladování – veškeré potřebné mechanizmy, včetně obsluhy, náklady na mzdy a přibližné (průměrné) náklady na pořízení potřebných materiálů včetně všech ostatních vedlejších nákladů 2. Položka neobsahuje: X 3. Způsob měření: – Udává se počet kusů kompletní konstrukce nebo práce.
P | 27 | 75M92X |  | DATOVÁ INFRASTRUKTURA LAN, SWITCH PRŮMYSLOVÝ - MONTÁŽ | KUS | 3 | 0 | 0 |  |  | 0 | 0 | OTSKP_2025 | 0 | 3 |  |  | 0
PP
VV |  |  |  | viz príloha c. 2.101 3.000000 = 3,000 [A]
TS |  |  |  | 1. Položka obsahuje: – kompletní montáž (oživení, konfigurace, nastavení a uvedení do provozu) specifikovaného bloku/zařízení a souvisejícího příslušenství včetně drobného montážního materiálu – veškeré potřebné mechanizmy, včetně obsluhy, náklady na mzdy a přibližné (průměrné) náklady na pořízení potřebných materiálů včetně všech ostatních vedlejších nákladů 2. Položka neobsahuje: X 3. Způsob měření: – Udává se počet kusů kompletní konstrukce nebo práce.
P | 28 | 75M97N |  | PŘEVODNÍK - SFP 1G, JEDNOVLÁKNOVÉ - KRÁTKÝ DOSAH - DODÁVKA | KUS | 6 | 0 | 0 |  |  | 0 | 0 | OTSKP_2025 | 0 | 3 |  |  | 0
PP
VV |  |  |  | viz príloha c. 2.101 6.000000 = 6,000 [A]
TS |  |  |  | 1. Položka obsahuje: – dodávku specifikovaného bloku/zařízení včetně potřebného drobného montážního materiálu – dodávku souvisejícího příslušenství pro specifikovaný blok/zařízení – náklady na dopravu a skladování – veškeré potřebné mechanizmy, včetně obsluhy, náklady na mzdy a přibližné (průměrné) náklady na pořízení potřebných materiálů včetně všech ostatních vedlejších nákladů 2. Položka neobsahuje: X 3. Způsob měření: – Udává se počet kusů kompletní konstrukce nebo práce.
P | 29 | 75M97X |  | PŘEVODNÍK - MONTÁŽ | KUS | 6 | 0 | 0 |  |  | 0 | 0 | OTSKP_2025 | 0 | 3 |  |  | 0
PP
VV |  |  |  | viz príloha c. 2.101 6.000000 = 6,000 [A]
TS |  |  |  | 1. Položka obsahuje: – kompletní montáž (oživení, konfigurace, nastavení a uvedení do provozu) specifikovaného bloku/zařízení a souvisejícího příslušenství včetně drobného montážního materiálu – veškeré potřebné mechanizmy, včetně obsluhy, náklady na mzdy a přibližné (průměrné) náklady na pořízení potřebných materiálů včetně všech ostatních vedlejších nákladů 2. Položka neobsahuje: X 3. Způsob měření: – Udává se počet kusů kompletní konstrukce nebo práce.
P | 30 | R75L496 |  | PRIPOJENÍ KAMEROVÉHO SYSTÉMU DO KAC - KONFIGURACNÍ PRÁCE | HOD | 40 | 0 | 0 |  |  | 0 | 0 |  | 0 | 3 |  |  | 0
PP
VV |  |  |  | viz príloha c. 1.001 40.000000 = 40,000 [A]
TS |  |  |  | 1. Položka obsahuje: – veškeré konfiguracní práce spojené se zaintegrováním kamerového systému do KAC – veškeré potrebné mechanizmy (mericí prístroje a merící príslušenství), vcetne obsluhy, náklady na mzdy a približné (prumerné) náklady na poríz
SD |  | 9 |  | Ostatní konstrukce a práce | [6 empty] | 0 | 0
P | 31 | R923372 |  | TABULKA S TEXTEM „Prostor je strežen kamerovým systémem“ A PIKTOGRAMEM KAMERY | KUS | 10 | 0 | 0 |  |  | 0 | 0 |  | 0 | 3 |  |  | 0
PP
VV |  |  |  | viz príloha c. 1.001 10.000000 = 10,000 [A]
TS |  |  |  | 1. Položka obsahuje: – dodávku a montáž tabulky v príslušném provedení na sloupek, popr. jinou podpurnou konstrukci vcetne upevnovacího a pomocného materiálu – protikorozní úpravu, není-li tato provedena již z výroby nebo daná vlastnostmi použitého materiálu – odrazky nebo retroreflexní fólie 2. Položka neobsahuje: – nosnou konstrukci, napr. sloupek, konzolu apod. vcetne základu a zemních prácí 3. Zpusob merení: Udává se pocet kusu kompletní konstrukce nebo práce.

## PS 12-02-40
SŽDC05 | [14 empty] | 3
S | Stavba: | 5323530004_VZ |  | Revitalizace a elektrizace trati Nýřany - Heřmanova Huť - 251112 | [6 empty] | D.1.2.4 | 0 | AspeEsticon | 0 | 2
O | Objekt: | D.1.2.4 |  | Elektrická požární a zabezpecovací signalizace | [9 empty] | 0.12 | 2
Typ | Poř. číslo | Kód položky | Varianta | Název položky | MJ | Množství | Jednotková hmotnost | Celková hmotnost |  |  | Jednotková cena |  | Cenové soustavy | 0.21
Dodávka
[9 empty] | Jednotková | Celkem | Jednotková | Celkem |  |  |  | Počet položek s nulovou cenou | 0
O1 |  | PS 12-02-40 |  | ŽST Prehýšov, PZTS | [6 empty] | 0 | 0
SD |  | 7 |  | Pridružená stavební výroba | [6 empty] | 0 | 0
P | 1 | 703521 |  | ELEKTROINSTALAČNÍ LIŠTA S FUNKČNÍ ODOLNOSTÍ PŘI POŽÁRU ŠÍŘKY DO 30 MM | m | 200 | 0 | 0 |  |  | 0 | 0 | OTSKP_2025 | 0 | 3 |  |  | 0
PP
VV |  |  |  | 200 = 200,000 [A] viz príloha c. 1.001, 2.101
TS |  |  |  | 1. Položka obsahuje: – kompletní montáž, rozměření, upevnění, řezání, spojování apod. – veškerý spojovací a montážní materiál vč. upevňovacího materiálu (držáky apod.) – pomocné mechanismy 2. Položka neobsahuje: X 3. Způsob měření: Měří se metr délkový.
P | 2 | 742G11 |  | KABEL NN DVOU- A TŘÍŽÍLOVÝ CU S PLASTOVOU IZOLACÍ DO 2,5 MM2 | m | 30 | 0 | 0 |  |  | 0 | 0 | OTSKP_2025 | 0 | 3 |  |  | 0
PP
VV |  |  |  | 30 = 30,000 [A] viz príloha c. 1.001, 2.101
TS |  |  |  | 1. Položka obsahuje: – manipulace a uložení kabelu (do země, chráničky, kanálu, na rošty, na TV a pod.) 2. Položka neobsahuje: – příchytky, spojky, koncovky, chráničky apod. 3. Způsob měření: Měří se metr délkový.
P | 3 | 75J321 |  | KABEL SDĚLOVACÍ PRO STRUKTUROVANOU KABELÁŽ FTP/STP | KMPÁR | 1 | 0 | 0 |  |  | 0 | 0 | OTSKP_2025 | 0 | 3 |  |  | 0
PP
VV |  |  |  | 1 = 1,000 [A] viz príloha c. 1.001, 2.101
TS |  |  |  | 1. Položka obsahuje: – dodávku specifikované kabelizace včetně potřebného drobného montážního materiálu – dodávku souvisejícího příslušenství pro specifickou kabelizaci – náklady na dopravu a skladování – práce spojené s montáží specifikované kabelizace specifikovaným způsobem – veškeré potřebné mechanizmy, včetně obsluhy, náklady na mzdy a přibližné (průměrné) náklady na pořízení potřebných materiálů včetně všech ostatních vedlejších nákladů 2. Položka neobsahuje: X 3. Způsob měření: – Dodávka a montáž specifikované kabelizace se měří v délce udané v kmpárech.
P | 4 | 75J32X |  | KABEL SDĚLOVACÍ PRO STRUKTUROVANOU KABELÁŽ FTP/STP - MONTÁŽ | KMPÁR | 1 | 0 | 0 |  |  | 0 | 0 | OTSKP_2025 | 0 | 3 |  |  | 0
PP
VV |  |  |  | 1 = 1,000 [A] viz príloha c. 1.001, 2.101
TS |  |  |  | 1. Položka obsahuje: – práce spojené s montáží specifikované kabelizace specifikovaným způsobem (uložení na konstrukci, uložení, zatažení) – veškeré potřebné mechanizmy, včetně obsluhy, náklady na mzdy a přibližné (průměrné) náklady na pořízení potřebných materiálů včetně všech ostatních vedlejších nákladů 2. Položka neobsahuje: X 3. Způsob měření: – Práce specifikovaného se měří v délce kabelizace udané v kmpárech.
P | 5 | 75O511 |  | PZTS, ÚSTŘEDNA DO 48 ZÓN - DODÁVKA | KUS | 1 | 0 | 0 |  |  | 0 | 0 | OTSKP_2025 | 0 | 3 |  |  | 0
PP
VV |  |  |  | 1 = 1,000 [A] viz príloha c. 1.001, 2.101
TS |  |  |  | 1. Položka obsahuje: – dodávku specifikovaného bloku/zařízení včetně potřebného drobného montážního materiálu – dodávku souvisejícího příslušenství pro specifikovaný blok/zařízení – náklady na dopravu a skladování – veškeré potřebné mechanizmy, včetně obsluhy, náklady na mzdy a přibližné (průměrné) náklady na pořízení potřebných materiálů včetně všech ostatních vedlejších nákladů 2. Položka neobsahuje: X 3. Způsob měření: – Udává se počet kusů kompletní konstrukce nebo práce.
P | 6 | 75O51X |  | PZTS, ÚSTŘEDNA - MONTÁŽ | KUS | 1 | 0 | 0 |  |  | 0 | 0 | OTSKP_2025 | 0 | 3 |  |  | 0
PP
VV |  |  |  | 1 = 1,000 [A] viz príloha c. 1.001, 2.101
TS |  |  |  | 1. Položka obsahuje: – kompletní montáž (oživení, konfigurace, nastavení a uvedení do provozu) specifikovaného bloku/zařízení a souvisejícího příslušenství včetně drobného montážního materiálu – veškeré potřebné mechanizmy, včetně obsluhy, náklady na mzdy a přibližné (průměrné) náklady na pořízení potřebných materiálů včetně všech ostatních vedlejších nákladů 2. Položka neobsahuje: X 3. Způsob měření: – Udává se počet kusů kompletní konstrukce nebo práce.
P | 7 | 75O521 |  | PZTS, SOFTWARE ÚSTŘEDNY - DODÁVKA | KUS | 1 | 0 | 0 |  |  | 0 | 0 | OTSKP_2025 | 0 | 3 |  |  | 0
PP
VV |  |  |  | 1 = 1,000 [A] viz príloha c. 1.001, 2.101
TS |  |  |  | 1. Položka obsahuje: – dodávku specifikovaného bloku/zařízení včetně potřebného drobného montážního materiálu – dodávku souvisejícího příslušenství pro specifikovaný blok/zařízení – náklady na dopravu a skladování – veškeré potřebné mechanizmy, včetně obsluhy, náklady na mzdy a přibližné (průměrné) náklady na pořízení potřebných materiálů včetně všech ostatních vedlejších nákladů 2. Položka neobsahuje: X 3. Způsob měření: – Udává se počet kusů kompletní konstrukce nebo práce.
P | 8 | 75O531 |  | PZTS, TABLO OBSLUHY - DODÁVKA | KUS | 1 | 0 | 0 |  |  | 0 | 0 | OTSKP_2025 | 0 | 3 |  |  | 0
PP
VV |  |  |  | 1 = 1,000 [A] viz príloha c. 1.001, 2.101
TS |  |  |  | 1. Položka obsahuje: – dodávku specifikovaného bloku/zařízení včetně potřebného drobného montážního materiálu – dodávku souvisejícího příslušenství pro specifikovaný blok/zařízení – náklady na dopravu a skladování – veškeré potřebné mechanizmy, včetně obsluhy, náklady na mzdy a přibližné (průměrné) náklady na pořízení potřebných materiálů včetně všech ostatních vedlejších nákladů 2. Položka neobsahuje: X 3. Způsob měření: – Udává se počet kusů kompletní konstrukce nebo práce.
P | 9 | 75O53X |  | PZTS, TABLO OBSLUHY - MONTÁŽ | KUS | 1 | 0 | 0 |  |  | 0 | 0 | OTSKP_2025 | 0 | 3 |  |  | 0
PP
VV |  |  |  | 1 = 1,000 [A] viz príloha c. 1.001, 2.101
TS |  |  |  | 1. Položka obsahuje: – kompletní montáž (oživení, konfigurace, nastavení a uvedení do provozu) specifikovaného bloku/zařízení a souvisejícího příslušenství včetně drobného montážního materiálu – veškeré potřebné mechanizmy, včetně obsluhy, náklady na mzdy a přibližné (průměrné) náklady na pořízení potřebných materiálů včetně všech ostatních vedlejších nákladů 2. Položka neobsahuje: X 3. Způsob měření: – Udává se počet kusů kompletní konstrukce nebo práce.
P | 10 | 75O542 |  | PZTS, KLÁVESNICE - LCD DISPLEJ - DODÁVKA | KUS | 1 | 0 | 0 |  |  | 0 | 0 | OTSKP_2025 | 0 | 3 |  |  | 0
PP
VV |  |  |  | 1 = 1,000 [A] viz príloha c. 1.001, 2.101
TS |  |  |  | 1. Položka obsahuje: – dodávku specifikovaného bloku/zařízení včetně potřebného drobného montážního materiálu – dodávku souvisejícího příslušenství pro specifikovaný blok/zařízení – náklady na dopravu a skladování – veškeré potřebné mechanizmy, včetně obsluhy, náklady na mzdy a přibližné (průměrné) náklady na pořízení potřebných materiálů včetně všech ostatních vedlejších nákladů 2. Položka neobsahuje: X 3. Způsob měření: – Udává se počet kusů kompletní konstrukce nebo práce.
P | 11 | 75O54X |  | PZTS, KLÁVESNICE - MONTÁŽ | KUS | 2 | 0 | 0 |  |  | 0 | 0 | OTSKP_2025 | 0 | 3 |  |  | 0
PP
VV |  |  |  | 2 = 2,000 [A] viz príloha c. 1.001, 2.101
TS |  |  |  | 1. Položka obsahuje: – kompletní montáž (oživení, konfigurace, nastavení a uvedení do provozu) specifikovaného bloku/zařízení a souvisejícího příslušenství včetně drobného montážního materiálu – veškeré potřebné mechanizmy, včetně obsluhy, náklady na mzdy a přibližné (průměrné) náklady na pořízení potřebných materiálů včetně všech ostatních vedlejších nákladů 2. Položka neobsahuje: X 3. Způsob měření: – Udává se počet kusů kompletní konstrukce nebo práce.
P | 12 | 75O551 |  | PZTS, KONCENTRÁTOR 8 ZÓN + 4 PGM VÝSTUPY V PLASTOVÉM KRYTU - DODÁVKA | KUS | 1 | 0 | 0 |  |  | 0 | 0 | OTSKP_2025 | 0 | 3 |  |  | 0
PP
VV |  |  |  | 1 = 1,000 [A] viz príloha c. 1.001, 2.101
TS |  |  |  | 1. Položka obsahuje: – dodávku specifikovaného bloku/zařízení včetně potřebného drobného montážního materiálu – dodávku souvisejícího příslušenství pro specifikovaný blok/zařízení – náklady na dopravu a skladování – veškeré potřebné mechanizmy, včetně obsluhy, náklady na mzdy a přibližné (průměrné) náklady na pořízení potřebných materiálů včetně všech ostatních vedlejších nákladů 2. Položka neobsahuje: X 3. Způsob měření: – Udává se počet kusů kompletní konstrukce nebo práce.
P | 13 | 75O55X |  | PZTS, KONCENTRÁTOR - MONTÁŽ | KUS | 1 | 0 | 0 |  |  | 0 | 0 | OTSKP_2025 | 0 | 3 |  |  | 0
PP
VV |  |  |  | 1 = 1,000 [A] viz príloha c. 1.001, 2.101
TS |  |  |  | 1. Položka obsahuje: – kompletní montáž (oživení, konfigurace, nastavení a uvedení do provozu) specifikovaného bloku/zařízení a souvisejícího příslušenství včetně drobného montážního materiálu – veškeré potřebné mechanizmy, včetně obsluhy, náklady na mzdy a přibližné (průměrné) náklady na pořízení potřebných materiálů včetně všech ostatních vedlejších nákladů 2. Položka neobsahuje: X 3. Způsob měření: – Udává se počet kusů kompletní konstrukce nebo práce.
P | 14 | 75O561 |  | PZTS, ROZVODNÁ KRABICE - DODÁVKA | KUS | 2 | 0 | 0 |  |  | 0 | 0 | OTSKP_2025 | 0 | 3 |  |  | 0
PP
VV |  |  |  | 2 = 2,000 [A] viz príloha c. 1.001, 2.101
TS |  |  |  | 1. Položka obsahuje: – dodávku specifikovaného bloku/zařízení včetně potřebného drobného montážního materiálu – dodávku souvisejícího příslušenství pro specifikovaný blok/zařízení – náklady na dopravu a skladování – veškeré potřebné mechanizmy, včetně obsluhy, náklady na mzdy a přibližné (průměrné) náklady na pořízení potřebných materiálů včetně všech ostatních vedlejších nákladů 2. Položka neobsahuje: X 3. Způsob měření: – Udává se počet kusů kompletní konstrukce nebo práce.
P | 15 | 75O56X |  | PZTS, ROZVODNÁ KRABICE - MONTÁŽ | KUS | 2 | 0 | 0 |  |  | 0 | 0 | OTSKP_2025 | 0 | 3 |  |  | 0
PP
VV |  |  |  | 2 = 2,000 [A] viz príloha c. 1.001, 2.101
TS |  |  |  | 1. Položka obsahuje: – kompletní montáž (oživení, konfigurace, nastavení a uvedení do provozu) specifikovaného bloku/zařízení a souvisejícího příslušenství včetně drobného montážního materiálu – veškeré potřebné mechanizmy, včetně obsluhy, náklady na mzdy a přibližné (průměrné) náklady na pořízení potřebných materiálů včetně všech ostatních vedlejších nákladů 2. Položka neobsahuje: X 3. Způsob měření: – Udává se počet kusů kompletní konstrukce nebo práce.
P | 16 | 75O571 |  | PZTS, MAGNETICKÝ KONTAKT PLASTOVÝ - LEHKÉ PROVEDENÍ - DODÁVKA | KUS | 10 | 0 | 0 |  |  | 0 | 0 | OTSKP_2025 | 0 | 3 |  |  | 0
PP
VV |  |  |  | 10 = 10,000 [A] viz príloha c. 1.001, 2.101
TS |  |  |  | 1. Položka obsahuje: – dodávku specifikovaného bloku/zařízení včetně potřebného drobného montážního materiálu – dodávku souvisejícího příslušenství pro specifikovaný blok/zařízení – náklady na dopravu a skladování – veškeré potřebné mechanizmy, včetně obsluhy, náklady na mzdy a přibližné (průměrné) náklady na pořízení potřebných materiálů včetně všech ostatních vedlejších nákladů 2. Položka neobsahuje: X 3. Způsob měření: – Udává se počet kusů kompletní konstrukce nebo práce.
P | 17 | 75O57X |  | PZTS, MAGNETICKÝ KONTAKT - MONTÁŽ | KUS | 10 | 0 | 0 |  |  | 0 | 0 | OTSKP_2025 | 0 | 3 |  |  | 0
PP
VV |  |  |  | 10 = 10,000 [A] viz príloha c. 1.001, 2.101
TS |  |  |  | 1. Položka obsahuje: – kompletní montáž (oživení, konfigurace, nastavení a uvedení do provozu) specifikovaného bloku/zařízení a souvisejícího příslušenství včetně drobného montážního materiálu – veškeré potřebné mechanizmy, včetně obsluhy, náklady na mzdy a přibližné (průměrné) náklady na pořízení potřebných materiálů včetně všech ostatních vedlejších nákladů 2. Položka neobsahuje: X 3. Způsob měření: – Udává se počet kusů kompletní konstrukce nebo práce.
P | 18 | 75O581 |  | PZTS, PROSTOROVÝ DETEKTOR PIR - DODÁVKA | KUS | 8 | 0 | 0 |  |  | 0 | 0 | OTSKP_2025 | 0 | 3 |  |  | 0
PP
VV |  |  |  | 8 = 8,000 [A] viz príloha c. 1.001, 2.101
TS |  |  |  | 1. Položka obsahuje: – dodávku specifikovaného bloku/zařízení včetně potřebného drobného montážního materiálu – dodávku souvisejícího příslušenství pro specifikovaný blok/zařízení – náklady na dopravu a skladování – veškeré potřebné mechanizmy, včetně obsluhy, náklady na mzdy a přibližné (průměrné) náklady na pořízení potřebných materiálů včetně všech ostatních vedlejších nákladů 2. Položka neobsahuje: X 3. Způsob měření: – Udává se počet kusů kompletní konstrukce nebo práce.
P | 19 | 75O59X |  | PZTS, PROSTOROVÝ DETEKTOR - MONTÁŽ | KUS | 8 | 0 | 0 |  |  | 0 | 0 | OTSKP_2025 | 0 | 3 |  |  | 0
PP
VV |  |  |  | 8 = 8,000 [A] viz príloha c. 1.001, 2.101
TS |  |  |  | 1. Položka obsahuje: – kompletní montáž (oživení, konfigurace, nastavení a uvedení do provozu) specifikovaného bloku/zařízení a souvisejícího příslušenství včetně drobného montážního materiálu – veškeré potřebné mechanizmy, včetně obsluhy, náklady na mzdy a přibližné (průměrné) náklady na pořízení potřebných materiálů včetně všech ostatních vedlejších nákladů 2. Položka neobsahuje: X 3. Způsob měření: – Udává se počet kusů kompletní konstrukce nebo práce.
P | 20 | 75O5B1 |  | PZTS, HLÁSIČ KOUŘE - DODÁVKA | KUS | 9 | 0 | 0 |  |  | 0 | 0 | OTSKP_2025 | 0 | 3 |  |  | 0
PP
VV |  |  |  | 9 = 9,000 [A] viz príloha c. 1.001, 2.101
TS |  |  |  | 1. Položka obsahuje: – dodávku specifikovaného bloku/zařízení včetně potřebného drobného montážního materiálu – dodávku souvisejícího příslušenství pro specifikovaný blok/zařízení – náklady na dopravu a skladování – veškeré potřebné mechanizmy, včetně obsluhy, náklady na mzdy a přibližné (průměrné) náklady na pořízení potřebných materiálů včetně všech ostatních vedlejších nákladů 2. Položka neobsahuje: X 3. Způsob měření: – Udává se počet kusů kompletní konstrukce nebo práce.
P | 21 | 75O5BX |  | PZTS, HLÁSIČ KOUŘE - MONTÁŽ | KUS | 9 | 0 | 0 |  |  | 0 | 0 | OTSKP_2025 | 0 | 3 |  |  | 0
PP
VV |  |  |  | 9 = 9,000 [A] viz príloha c. 1.001, 2.101
TS |  |  |  | 1. Položka obsahuje: – kompletní montáž (oživení, konfigurace, nastavení a uvedení do provozu) specifikovaného bloku/zařízení a souvisejícího příslušenství včetně drobného montážního materiálu – veškeré potřebné mechanizmy, včetně obsluhy, náklady na mzdy a přibližné (průměrné) náklady na pořízení potřebných materiálů včetně všech ostatních vedlejších nákladů 2. Položka neobsahuje: X 3. Způsob měření: – Udává se počet kusů kompletní konstrukce nebo práce.
P | 22 | 75O5G1 |  | PZTS, BEZKONTAKTNÍ ČTEČKA KARET - DODÁVKA | KUS | 2 | 0 | 0 |  |  | 0 | 0 | OTSKP_2025 | 0 | 3 |  |  | 0
PP
VV |  |  |  | 2 = 2,000 [A] viz príloha c. 1.001, 2.101
TS |  |  |  | 1. Položka obsahuje: – dodávku specifikovaného bloku/zařízení včetně potřebného drobného montážního materiálu – dodávku souvisejícího příslušenství pro specifikovaný blok/zařízení – náklady na dopravu a skladování – veškeré potřebné mechanizmy, včetně obsluhy, náklady na mzdy a přibližné (průměrné) náklady na pořízení potřebných materiálů včetně všech ostatních vedlejších nákladů 2. Položka neobsahuje: X 3. Způsob měření: – Udává se počet kusů kompletní konstrukce nebo práce.
P | 23 | 75O5GX |  | PZTS, BEZKONTAKTNÍ ČTEČKA KARET - MONTÁŽ | KUS | 2 | 0 | 0 |  |  | 0 | 0 | OTSKP_2025 | 0 | 3 |  |  | 0
PP
VV |  |  |  | 2 = 2,000 [A] viz príloha c. 1.001, 2.101
TS |  |  |  | 1. Položka obsahuje: – kompletní montáž (oživení, konfigurace, nastavení a uvedení do provozu) specifikovaného bloku/zařízení a souvisejícího příslušenství včetně drobného montážního materiálu – veškeré potřebné mechanizmy, včetně obsluhy, náklady na mzdy a přibližné (průměrné) náklady na pořízení potřebných materiálů včetně všech ostatních vedlejších nákladů 2. Položka neobsahuje: X 3. Způsob měření: – Udává se počet kusů kompletní konstrukce nebo práce.
P | 24 | 75O5H1 |  | PZTS, PROPOJOVACÍ MODUL PRO ČTEČKU - DODÁVKA | KUS | 2 | 0 | 0 |  |  | 0 | 0 | OTSKP_2025 | 0 | 3 |  |  | 0
PP
VV |  |  |  | 2 = 2,000 [A] viz príloha c. 1.001, 2.101
TS |  |  |  | 1. Položka obsahuje: – dodávku specifikovaného bloku/zařízení včetně potřebného drobného montážního materiálu – dodávku souvisejícího příslušenství pro specifikovaný blok/zařízení – náklady na dopravu a skladování – veškeré potřebné mechanizmy, včetně obsluhy, náklady na mzdy a přibližné (průměrné) náklady na pořízení potřebných materiálů včetně všech ostatních vedlejších nákladů 2. Položka neobsahuje: X 3. Způsob měření: – Udává se počet kusů kompletní konstrukce nebo práce.
P | 25 | 75O5HX |  | PZTS, PROPOJOVACÍ MODUL PRO ČTEČKU - MONTÁŽ | KUS | 2 | 0 | 0 |  |  | 0 | 0 | OTSKP_2025 | 0 | 3 |  |  | 0
PP
VV |  |  |  | 2 = 2,000 [A] viz príloha c. 1.001, 2.101
TS |  |  |  | 1. Položka obsahuje: – kompletní montáž (oživení, konfigurace, nastavení a uvedení do provozu) specifikovaného bloku/zařízení a souvisejícího příslušenství včetně drobného montážního materiálu – veškeré potřebné mechanizmy, včetně obsluhy, náklady na mzdy a přibližné (průměrné) náklady na pořízení potřebných materiálů včetně všech ostatních vedlejších nákladů 2. Položka neobsahuje: X 3. Způsob měření: – Udává se počet kusů kompletní konstrukce nebo práce.
P | 26 | 75O5J1 |  | PZTS, KOMUNIKAČNÍ ROZHRANÍ PRO INTEGRACI DO PROGRAMU TŘETÍCH STRAN TCP/IP - DODÁVKA | KUS | 1 | 0 | 0 |  |  | 0 | 0 | OTSKP_2025 | 0 | 3 |  |  | 0
PP
VV |  |  |  | 1 = 1,000 [A] viz príloha c. 1.001, 2.101
TS |  |  |  | 1. Položka obsahuje: – dodávku specifikovaného bloku/zařízení včetně potřebného drobného montážního materiálu – dodávku souvisejícího příslušenství pro specifikovaný blok/zařízení – náklady na dopravu a skladování – veškeré potřebné mechanizmy, včetně obsluhy, náklady na mzdy a přibližné (průměrné) náklady na pořízení potřebných materiálů včetně všech ostatních vedlejších nákladů 2. Položka neobsahuje: X 3. Způsob měření: – Udává se počet kusů kompletní konstrukce nebo práce.
P | 27 | 75O5J2 |  | PZTS, KOMUNIKAČNÍ ROZHRANÍ PRO MONITORING, SPRÁVU UŽIVATELŮ A KONFIGURACI TCP/IP - DODÁVKA | KUS | 1 | 0 | 0 |  |  | 0 | 0 | OTSKP_2025 | 0 | 3 |  |  | 0
PP
VV |  |  |  | 1 = 1,000 [A] viz príloha c. 1.001, 2.101
TS |  |  |  | 1. Položka obsahuje: – dodávku specifikovaného bloku/zařízení včetně potřebného drobného montážního materiálu – dodávku souvisejícího příslušenství pro specifikovaný blok/zařízení – náklady na dopravu a skladování – veškeré potřebné mechanizmy, včetně obsluhy, náklady na mzdy a přibližné (průměrné) náklady na pořízení potřebných materiálů včetně všech ostatních vedlejších nákladů 2. Položka neobsahuje: X 3. Způsob měření: – Udává se počet kusů kompletní konstrukce nebo práce.
P | 28 | 75O5JX |  | PZTS, KOMUNIKAČNÍ ROZHRANÍ - MONTÁŽ | KUS | 2 | 0 | 0 |  |  | 0 | 0 | OTSKP_2025 | 0 | 3 |  |  | 0
PP
VV |  |  |  | 2 = 2,000 [A] viz príloha c. 1.001, 2.101
TS |  |  |  | 1. Položka obsahuje: – kompletní montáž (oživení, konfigurace, nastavení a uvedení do provozu) specifikovaného bloku/zařízení a souvisejícího příslušenství včetně drobného montážního materiálu – veškeré potřebné mechanizmy, včetně obsluhy, náklady na mzdy a přibližné (průměrné) náklady na pořízení potřebných materiálů včetně všech ostatních vedlejších nákladů 2. Položka neobsahuje: X 3. Způsob měření: – Udává se počet kusů kompletní konstrukce nebo práce.
P | 29 | 75O5K1 |  | PZTS, PŘEPĚŤOVÁ OCHRANA SBĚRNICE - DODÁVKA | KUS | 1 | 0 | 0 |  |  | 0 | 0 | OTSKP_2025 | 0 | 3 |  |  | 0
PP
VV |  |  |  | 1 = 1,000 [A] viz príloha c. 1.001, 2.101
TS |  |  |  | 1. Položka obsahuje: – dodávku specifikovaného bloku/zařízení včetně potřebného drobného montážního materiálu – dodávku souvisejícího příslušenství pro specifikovaný blok/zařízení – náklady na dopravu a skladování – veškeré potřebné mechanizmy, včetně obsluhy, náklady na mzdy a přibližné (průměrné) náklady na pořízení potřebných materiálů včetně všech ostatních vedlejších nákladů 2. Položka neobsahuje: X 3. Způsob měření: – Udává se počet kusů kompletní konstrukce nebo práce.
P | 30 | 75O5KX |  | PZTS, PŘEPĚŤOVÁ OCHRANA SBĚRNICE - MONTÁŽ | KUS | 1 | 0 | 0 |  |  | 0 | 0 | OTSKP_2025 | 0 | 3 |  |  | 0
PP
VV |  |  |  | 1 = 1,000 [A] viz príloha c. 1.001, 2.101
TS |  |  |  | 1. Položka obsahuje: – kompletní montáž (oživení, konfigurace, nastavení a uvedení do provozu) specifikovaného bloku/zařízení a souvisejícího příslušenství včetně drobného montážního materiálu – veškeré potřebné mechanizmy, včetně obsluhy, náklady na mzdy a přibližné (průměrné) náklady na pořízení potřebných materiálů včetně všech ostatních vedlejších nákladů 2. Položka neobsahuje: X 3. Způsob měření: – Udává se počet kusů kompletní konstrukce nebo práce.
P | 31 | 75O5M2 |  | PZTS, SIRÉNA VENKOVNÍ - DODÁVKA | KUS | 1 | 0 | 0 |  |  | 0 | 0 | OTSKP_2025 | 0 | 3 |  |  | 0
PP
VV |  |  |  | 1 = 1,000 [A] viz príloha c. 1.001, 2.101
TS |  |  |  | 1. Položka obsahuje: – dodávku specifikovaného bloku/zařízení včetně potřebného drobného montážního materiálu – dodávku souvisejícího příslušenství pro specifikovaný blok/zařízení – náklady na dopravu a skladování – veškeré potřebné mechanizmy, včetně obsluhy, náklady na mzdy a přibližné (průměrné) náklady na pořízení potřebných materiálů včetně všech ostatních vedlejších nákladů 2. Položka neobsahuje: X 3. Způsob měření: – Udává se počet kusů kompletní konstrukce nebo práce.
P | 32 | 75O5MX |  | PZTS, SIRÉNA - MONTÁŽ | KUS | 1 | 0 | 0 |  |  | 0 | 0 | OTSKP_2025 | 0 | 3 |  |  | 0
PP
VV |  |  |  | 1 = 1,000 [A] viz príloha c. 1.001, 2.101
TS |  |  |  | 1. Položka obsahuje: – kompletní montáž (oživení, konfigurace, nastavení a uvedení do provozu) specifikovaného bloku/zařízení a souvisejícího příslušenství včetně drobného montážního materiálu – veškeré potřebné mechanizmy, včetně obsluhy, náklady na mzdy a přibližné (průměrné) náklady na pořízení potřebných materiálů včetně všech ostatních vedlejších nákladů 2. Položka neobsahuje: X 3. Způsob měření: – Udává se počet kusů kompletní konstrukce nebo práce.
P | 33 | 75O5N1 |  | PZTS, KLIENTSKÉ PRACOVIŠTĚ - DODÁVKA | KUS | 1 | 0 | 0 |  |  | 0 | 0 | OTSKP_2025 | 0 | 3 |  |  | 0
PP
VV |  |  |  | 1 = 1,000 [A] viz príloha c. 1.001, 2.101
TS |  |  |  | 1. Položka obsahuje: – dodávku specifikovaného bloku/zařízení včetně potřebného drobného montážního materiálu – dodávku souvisejícího příslušenství pro specifikovaný blok/zařízení – náklady na dopravu a skladování – veškeré potřebné mechanizmy, včetně obsluhy, náklady na mzdy a přibližné (průměrné) náklady na pořízení potřebných materiálů včetně všech ostatních vedlejších nákladů 2. Položka neobsahuje: X 3. Způsob měření: – Udává se počet kusů kompletní konstrukce nebo práce.
P | 34 | 75O5NW |  | PZTS, KLIENTSKÉ PRACOVIŠTĚ - DOPLNĚNÍ HW, SW - DODÁVKA | KUS | 1 | 0 | 0 |  |  | 0 | 0 | OTSKP_2025 | 0 | 3 |  |  | 0
PP
VV |  |  |  | 1 = 1,000 [A] viz príloha c. 1.001, 2.101
TS |  |  |  | 1. Položka obsahuje: – dodávku specifikovaného bloku/zařízení včetně potřebného drobného montážního materiálu – dodávku specifického software pro specifický blok/zařízení včetně souvisejícího příslušenství pro specifikovaný blok/zařízení – dodávku softwarové licence pro specifický blok/zařízení včetně souvisejícího příslušenství pro specifikovaný blok/zařízení – dodávku souvisejícího příslušenství pro specifikovaný blok/zařízení – náklady na dopravu a skladování – veškeré potřebné mechanizmy, včetně obsluhy, náklady na mzdy a přibližné (průměrné) náklady na pořízení potřebných materiálů včetně všech ostatních vedlejších nákladů 2. Položka neobsahuje: X 3. Způsob měření: – Udává se počet kusů kompletní konstrukce nebo práce.
P | 35 | 75O5NX |  | PZTS, KLIENTSKÉ PRACOVIŠTĚ - MONTÁŽ | KUS | 1 | 0 | 0 |  |  | 0 | 0 | OTSKP_2025 | 0 | 3 |  |  | 0
PP
VV |  |  |  | 1 = 1,000 [A] viz príloha c. 1.001, 2.101
TS |  |  |  | 1. Položka obsahuje: – kompletní montáž (oživení, konfigurace, nastavení a uvedení do provozu) specifikovaného bloku/zařízení a souvisejícího příslušenství včetně drobného montážního materiálu – veškeré potřebné mechanizmy, včetně obsluhy, náklady na mzdy a přibližné (průměrné) náklady na pořízení potřebných materiálů včetně všech ostatních vedlejších nákladů 2. Položka neobsahuje: X 3. Způsob měření: – Udává se počet kusů kompletní konstrukce nebo práce.
P | 36 | 75O5O1 |  | PZTS, ŠKOLENÍ A ZÁCVIK PERSONÁLU OBSLUHUJÍCÍHO ZAŘÍZENÍ PZTS | HOD | 24 | 0 | 0 |  |  | 0 | 0 | OTSKP_2025 | 0 | 3 |  |  | 0
PP
VV |  |  |  | 24 = 24,000 [A] viz príloha c. 1.001, 2.101
TS |  |  |  | 1. Položka obsahuje: – práce spojené se zkoušením, nastavením školení a zácviku personálu včetně potřebného drobného montážního materiálu – veškeré potřebné mechanizmy (měřicí přístroje a měřící příslušenství), včetně obsluhy, náklady na mzdy a přibližné (průměrné) náklady na pořízení potřebných materiálů včetně všech ostatních vedlejších nákladů – náklady dopravu 2. Položka neobsahuje: X 3. Způsob měření: – Specifické zkoušení a školení se udává v hodinách aktivní činnosti.
P | 37 | 75O5O2 |  | PZTS, ZÁVĚREČNÉ OŽIVENÍ, NASTAVENÍ A FUNKČNÍ ODZKOUŠENÍ ZAŘÍZENÍ PZTS | KUS | 1 | 0 | 0 |  |  | 0 | 0 | OTSKP_2025 | 0 | 3 |  |  | 0
PP
VV |  |  |  | 1 = 1,000 [A] viz príloha c. 1.001, 2.101
TS |  |  |  | 1. Položka obsahuje: – kompletní montáž (oživení, konfigurace, nastavení a uvedení do provozu) specifikovaného bloku/zařízení a souvisejícího příslušenství včetně drobného montážního materiálu – veškeré potřebné mechanizmy, včetně obsluhy, náklady na mzdy a přibližné (průměrné) náklady na pořízení potřebných materiálů včetně všech ostatních vedlejších nákladů – náklady dopravu 2. Položka neobsahuje: X 3. Způsob měření: – Udává se počet kusů kompletní konstrukce nebo práce.
P | 38 | 75O5O3 |  | PZTS, PŘEZKOUŠENÍ ÚSTŘEDNY PZTS | KUS | 1 | 0 | 0 |  |  | 0 | 0 | OTSKP_2025 | 0 | 3 |  |  | 0
PP
VV |  |  |  | 1 = 1,000 [A] viz príloha c. 1.001, 2.101
TS |  |  |  | 1. Položka obsahuje: – kompletní montáž (oživení, konfigurace, nastavení a uvedení do provozu) specifikovaného bloku/zařízení a souvisejícího příslušenství včetně drobného montážního materiálu – veškeré potřebné mechanizmy, včetně obsluhy, náklady na mzdy a přibližné (průměrné) náklady na pořízení potřebných materiálů včetně všech ostatních vedlejších nákladů – náklady dopravu 2. Položka neobsahuje: X 3. Způsob měření: – Udává se počet kusů kompletní konstrukce nebo práce.
P | 39 | 75O5O4 |  | PZTS, UVEDENÍ ÚSTŘEDNY PZTS DO TRVALÉHO PROVOZU | KUS | 1 | 0 | 0 |  |  | 0 | 0 | OTSKP_2025 | 0 | 3 |  |  | 0
PP
VV |  |  |  | 1 = 1,000 [A] viz príloha c. 1.001, 2.101
TS |  |  |  | 1. Položka obsahuje: – kompletní montáž (oživení, konfigurace, nastavení a uvedení do provozu) specifikovaného bloku/zařízení a souvisejícího příslušenství včetně drobného montážního materiálu – veškeré potřebné mechanizmy, včetně obsluhy, náklady na mzdy a přibližné (průměrné) náklady na pořízení potřebných materiálů včetně všech ostatních vedlejších nákladů – náklady dopravu 2. Položka neobsahuje: X 3. Způsob měření: – Udává se počet kusů kompletní konstrukce nebo práce.
P | 40 | 75O5O5 |  | PZTS, REVIZE ÚSTŘEDNY PZTS | KUS | 1 | 0 | 0 |  |  | 0 | 0 | OTSKP_2025 | 0 | 3 |  |  | 0
PP
VV |  |  |  | 1 = 1,000 [A] viz príloha c. 1.001, 2.101
TS |  |  |  | 1. Položka obsahuje: – cenu za kontrolu, revizi a uvedení do provozu zařízení dle příslušných norem a předpisů, včetně vystavení protokolu – náklady na dopravu 2. Položka neobsahuje: X 3. Způsob měření: – Udává se počet kusů kompletní konstrukce nebo práce.
P | 41 | R1 |  | MONTÁŽNÍ MATERIÁL, PRÍSLUŠENSTVÍ, PRÍPRAVNÉ PRÁCE | KPL | 0.05 | 0 | 0 |  |  | 0 | 0 |  | 0 | 3 |  |  | 0
PP
VV |  |  |  | 0,05 = 0,050 [A] viz príloha c. 1.001, 2.101
TS |  |  |  | 1. Položka obsahuje: – kompletní montáž (oživení, konfigurace, nastavení a uvedení do provozu) specifikovaného bloku/zarízení a souvisejícího príslušenství vcetne drobného montážního materiálu – veškeré potrebné mechanizmy, vcetne obsluhy, náklady na mzdy a približné (prumerné) náklady na porízení potrebných materiálu vcetne všech ostatních vedlejších nákladu 2. Položka neobsahuje: X 3. Zpusob merení: Udává se pocet kusu kompletní konstrukce nebo práce.
SD |  | 990 |  | Likvidace odpadu vc. dopravy | [6 empty] | 0 | 0
P | 42 | R015890 | 927 | NEOCEŇOVAT - POPLATKY ZA LIKVIDACI ODPADU NEKONTAMINOVANÝCH - 17 04 11 - KABELY A VODICE BEZ NEBEZPECNÝCH LÁTEK, VCETNE DOPRAVY | T | 0.02 | 0 | 0 |  |  | 0 | 0 |  | 0 | 3 |  |  | 0
PP |  |  |  | Evidencní položka. Neocenovat v objektu SO/PS, položka se ocenuje pouze v objektu SO 90-90. Druhotná surovina - výkup
VV |  |  |  | 0,02 = 0,020 [A] viz príloha c. 1.001, 2.101
TS |  |  |  | 1. Položka obsahuje: – veškeré poplatky provozovateli skládky, recyklacní linky nebo jiného zarízení na zpracování nebo likvidaci odpadu související s prevzetím, uložením, zpracováním nebo likvidací odpadu – náklady spojené s dopravou z místa stavby na místo prevzetí provozovatelem skládky, recyklacní linky nebo jiného zarízení na zpracování nebo likvidaci odpadu – náklady spojené s vyložením a manipulací s materiálem v míste skládky 2. Položka neobsahuje: – náklady spojené s naložením a manipulací materiálem 3. Zpusob merení: Tunou se rozumí hmotnost odpadu vytrídeného v souladu se zákonem c. 541/2020 Sb., o nakládání s odpady, v platném znení.
P | 43 | R015910 | 929 | NEOCEŇOVAT - POPLATKY ZA LIKVIDACI ODPADU NEKONTAMINOVANÝCH - 15 01 02 - OBALY PLASTOVÉ, VCETNE DOPRAVY | T | 0.02 | 0 | 0 |  |  | 0 | 0 |  | 0 | 3 |  |  | 0
PP |  |  |  | Evidencní položka. Neocenovat v objektu SO/PS, položka se ocenuje pouze v objektu SO 90-90. V prípade možnosti je uprednostnována recyklace pred skládkováním.
VV |  |  |  | 0,02 = 0,020 [A] viz príloha c. 1.001, 2.101
TS |  |  |  | 1. Položka obsahuje: – veškeré poplatky provozovateli skládky, recyklacní linky nebo jiného zarízení na zpracování nebo likvidaci odpadu související s prevzetím, uložením, zpracováním nebo likvidací odpadu – náklady spojené s dopravou z místa stavby na místo prevzetí provozovatelem skládky, recyklacní linky nebo jiného zarízení na zpracování nebo likvidaci odpadu – náklady spojené s vyložením a manipulací s materiálem v míste skládky 2. Položka neobsahuje: – náklady spojené s naložením a manipulací materiálem 3. Zpusob merení: Tunou se rozumí hmotnost odpadu vytrídeného v souladu se zákonem c. 541/2020 Sb., o nakládání s odpady, v platném znení.
P | 44 | R015920 | 930 | NEOCEŇOVAT - POPLATKY ZA LIKVIDACI ODPADU NEKONTAMINOVANÝCH - 15 01 01 - OBALY PAPÍROVÉ, VCETNE DOPRAVY | T | 0.02 | 0 | 0 |  |  | 0 | 0 |  | 0 | 3 |  |  | 0
PP |  |  |  | Evidencní položka. Neocenovat v objektu SO/PS, položka se ocenuje pouze v objektu SO 90-90 V prípade možnosti je uprednostnována recyklace pred skládkováním.
VV |  |  |  | 0,02 = 0,020 [A] viz príloha c. 1.001, 2.101
TS |  |  |  | 1. Položka obsahuje: – veškeré poplatky provozovateli skládky, recyklacní linky nebo jiného zarízení na zpracování nebo likvidaci odpadu související s prevzetím, uložením, zpracováním nebo likvidací odpadu – náklady spojené s dopravou z místa stavby na místo prevzetí provozovatelem skládky, recyklacní linky nebo jiného zarízení na zpracování nebo likvidaci odpadu – náklady spojené s vyložením a manipulací s materiálem v míste skládky 2. Položka neobsahuje: – náklady spojené s naložením a manipulací materiálem 3. Zpusob merení: Tunou se rozumí hmotnost odpadu vytrídeného v souladu se zákonem c. 541/2020 Sb., o nakládání s odpady, v platném znení.

## PS 12-02-41
SŽDC05 | [14 empty] | 3
S | Stavba: | 5323530004_VZ |  | Revitalizace a elektrizace trati Nýřany - Heřmanova Huť - 251112 | [6 empty] | D.1.2.4 | 0 | AspeEsticon | 0 | 2
O | Objekt: | D.1.2.4 |  | Elektrická požární a zabezpecovací signalizace | [9 empty] | 0.12 | 2
Typ | Poř. číslo | Kód položky | Varianta | Název položky | MJ | Množství | Jednotková hmotnost | Celková hmotnost |  |  | Jednotková cena |  | Cenové soustavy | 0.21
Dodávka
[9 empty] | Jednotková | Celkem | Jednotková | Celkem |  |  |  | Počet položek s nulovou cenou | 0
O1 |  | PS 12-02-41 |  | ŽST Prehýšov, kamerové zarízení | [6 empty] | 0 | 0
SD |  | 0 |  | Všeobecné konstrukce a práce | [6 empty] | 0 | 0
P | 1 | R029611 |  | OSTATNÍ POŽADAVKY - ODBORNÝ DOZOR SPRÁVCE | HOD | 50 | 0 | 0 |  |  | 0 | 0 |  | 0 | 3 |  |  | 0
PP
VV |  |  |  | viz príloha c. 1.000 50.000000 = 50,000 [A]
TS |  |  |  | zahrnuje veškeré náklady spojené s objednatelem požadovaným dozorem
SD |  | 1 |  | Zemní práce | [6 empty] | 0 | 0
P | 2 | 13283 |  | HLOUBENÍ RÝH ŠÍŘ DO 2M PAŽ I NEPAŽ TŘ. II | M3 | 53.7 | 0 | 0 |  |  | 0 | 0 | OTSKP_2025 | 0 | 3 |  |  | 0
PP
VV |  |  |  | "rýha 50/60" viz príloha c. 2.201 0,5*0,6*(60+75+44) = 53,700 [A]
TS |  |  |  | Položka zahrnuje: - vodorovnou a svislou dopravu, přemístění, přeložení, manipulace s výkopkem - kompletní provedení vykopávky nezapažené i zapažené - ošetření výkopiště po celou dobu práce v něm vč. klimatických opatření - ztížení vykopávek v blízkosti podzemního vedení, konstrukcí a objektů vč. jejich dočasného zajištění - ztížení pod vodou, v okolí výbušnin, ve stísněných prostorech a pod. - příplatek za lepivost - těžení po vrstvách, pásech a po jiných nutných částech (figurách) - čerpání vody vč. čerpacích jímek, potrubí a pohotovostní čerpací soupravy (viz ustanovení k pol. 1151,2) - potřebné snížení hladiny podzemní vody - těžení a rozpojování jednotlivých balvanů - vytahování a nošení výkopku - svahování a přesvah. svahů do konečného tvaru, výměna hornin v podloží a v pláni znehodnocené klimatickými vlivy - ruční vykopávky, odstranění kořenů a napadávek - pažení, vzepření a rozepření vč. přepažování (vyjma pažení záporového a štětových stěn) - úpravu, ochranu a očištění dna, základové spáry, stěn a svahů - odvedení nebo obvedení vody v okolí výkopiště a ve výkopišti - třídění výkopku - veškeré pomocné konstrukce umožňující provedení vykopávky (příjezdy, sjezdy, nájezdy, lešení, podpěr. konstr., přemostění, zpevněné plochy, zakrytí a pod.) Položka nezahrnuje: - uložení zeminy (na skládku, do násypu) ani poplatky za skládku, vykazují se v položce č.0141**
P | 3 | 17411 |  | ZÁSYP JAM A RÝH ZEMINOU SE ZHUTNĚNÍM | M3 | 53.7 | 0 | 0 |  |  | 0 | 0 | OTSKP_2025 | 0 | 3 |  |  | 0
PP
VV |  |  |  | "rýha 50/60" viz príloha c. 2.201 0,5*0,6*(60+75+44) = 53,700 [A]
TS |  |  |  | Položka zahrnuje: - kompletní provedení zemní konstrukce vč. výběru vhodného materiálu - úprava ukládaného materiálu vlhčením, tříděním, promícháním nebo vysoušením, příp. jiné úpravy za účelem zlepšení jeho mech. vlastností - hutnění i různé míry hutnění - ošetření úložiště po celou dobu práce v něm vč. klimatických opatření - ztížení v okolí vedení, konstrukcí a objektů a jejich dočasné zajištění - ztížení provádění vč. hutnění ve ztížených podmínkách a stísněných prostorech - ztížené ukládání sypaniny pod vodu - ukládání po vrstvách a po jiných nutných částech (figurách) vč. dosypávek - spouštění a nošení materiálu - výměna částí zemní konstrukce znehodnocené klimatickými vlivy - ruční hutnění - udržování úložiště a jeho ochrana proti vodě - odvedení nebo obvedení vody v okolí úložiště a v úložišti - veškeré pomocné konstrukce umožňující provedení zemní konstrukce (příjezdy, sjezdy, nájezdy, lešení, podpěrné konstrukce, přemostění, zpevněné plochy, zakrytí a pod.) Položka nezahrnuje: - x
SD |  | 7 |  | Pridružená stavební výroba | [6 empty] | 0 | 0
P | 4 | 702211 |  | KABELOVÁ CHRÁNIČKA ZEMNÍ DN DO 100 MM | m | 179 | 0 | 0 |  |  | 0 | 0 | OTSKP_2025 | 0 | 3 |  |  | 0
PP
VV |  |  |  | viz príloha c. 2.201 60+75+44 = 179,000 [A]
TS |  |  |  | 1. Položka obsahuje: – přípravu podkladu pro osazení 2. Položka neobsahuje: X 3. Způsob měření: Měří se metr délkový.
P | 5 | 702312 |  | ZAKRYTÍ KABELŮ VÝSTRAŽNOU FÓLIÍ ŠÍŘKY PŘES 20 DO 40 CM | m | 179 | 0 | 0 |  |  | 0 | 0 | OTSKP_2025 | 0 | 3 |  |  | 0
PP
VV |  |  |  | viz príloha c. 2.201 60+75+44 = 179,000 [A]
TS |  |  |  | 1. Položka obsahuje: – dodávku a montáž fólie – přípravu podkladu pro osazení 2. Položka neobsahuje: X 3. Způsob měření: Měří se metr délkový.
P | 6 | 702901 |  | ZASYPÁNÍ KABELOVÉHO ŽLABU VRSTVOU Z PŘESÁTÉHO PÍSKU ČI VÝKOPKU SVĚTLÉ ŠÍŘKY DO 120 MM | m | 179 | 0 | 0 |  |  | 0 | 0 | OTSKP_2025 | 0 | 3 |  |  | 0
PP
VV |  |  |  | viz príloha c. 2.201 60+75+44 = 179,000 [A]
TS |  |  |  | 1. Položka obsahuje: – veškeré zemní práce včetně dodání zásypového materiálu 2. Položka neobsahuje: X 3. Způsob měření: Měří se metr délkový.
P | 7 | 703412 |  | ELEKTROINSTALAČNÍ TRUBKA PLASTOVÁ VČETNĚ UPEVNĚNÍ A PŘÍSLUŠENSTVÍ DN PRŮMĚRU PŘES 25 DO 40 MM | m | 20 | 0 | 0 |  |  | 0 | 0 | OTSKP_2025 | 0 | 3 |  |  | 0
PP
VV |  |  |  | viz príloha c. 2.201 20.000000 = 20,000 [A]
TS |  |  |  | 1. Položka obsahuje: – dodávku specifikovaného materiálu – kompletní montáž, rozměření, upevnění, řezání, spojování a pod. – veškerý spojovací a montážní materiál vč. upevňovacího materiálu ( držáky apod.) – pomocné mechanismy – dopravu a skladování 2. Položka neobsahuje: X 3. Způsob měření: Měří se metr délkový.
P | 8 | 742G11 |  | KABEL NN DVOU- A TŘÍŽÍLOVÝ CU S PLASTOVOU IZOLACÍ DO 2,5 MM2 | m | 420 | 0 | 0 |  |  | 0 | 0 | OTSKP_2025 | 0 | 3 |  |  | 0
PP
VV |  |  |  | "1N. "60+110 = 170,000 [A] "2N. "100+150 = 250,000 [B] viz príloha c. 2.101 a+b = 420,000 [E]
TS |  |  |  | 1. Položka obsahuje: – manipulace a uložení kabelu (do země, chráničky, kanálu, na rošty, na TV a pod.) 2. Položka neobsahuje: – příchytky, spojky, koncovky, chráničky apod. 3. Způsob měření: Měří se metr délkový.
P | 9 | R747213 |  | CELKOVÁ PROHLÍDKA, ZKOUŠENÍ, MERENÍ A VYHOTOVENÍ VÝCHOZÍ REVIZNÍ ZPRÁVY | KUS | 1 | 0 | 0 |  |  | 0 | 0 |  | 0 | 3 |  |  | 0
PP
VV |  |  |  | viz príloha c. 1.000 1.000000 = 1,000 [A]
TS
P | 10 | 75I811 |  | KABEL OPTICKÝ SINGLEMODE DO 12 VLÁKEN | KMVLÁKNO | 3.338 | 0 | 0 |  |  | 0 | 0 | OTSKP_2025 | 0 | 3 |  |  | 0
PP
VV |  |  |  | "1N. "12*(0,060+0,050) = 1,320 [A] "2N. "12*(0,100+0,050) = 1,800 [B] "rezerva 7%" viz príloha c. 2.101 (a+b)*1,07 = 3,338 [E]
TS |  |  |  | 1. Položka obsahuje: – dodávku specifikované kabelizace včetně potřebného drobného montážního materiálu – dodávku souvisejícího příslušenství pro specifickou kabelizaci – náklady na dopravu a skladování – práce spojené s montáží specifikované kabelizace specifikovaným způsobem – veškeré potřebné mechanizmy, včetně obsluhy, náklady na mzdy a přibližné (průměrné) náklady na pořízení potřebných materiálů včetně všech ostatních vedlejších nákladů 2. Položka neobsahuje: X 3. Způsob měření: – Dodávka a montáž specifikované kabelizace se měří v délce udané v kmvláknech.
P | 11 | 75I81X |  | KABEL OPTICKÝ SINGLEMODE - MONTÁŽ | m | 278.2 | 0 | 0 |  |  | 0 | 0 | OTSKP_2025 | 0 | 3 |  |  | 0
PP
VV |  |  |  | "1N. "60+50 = 110,000 [A] "2N. "100+50 = 150,000 [B] "rezerva 7%" viz príloha c. 2.101 (a+b)*1,07 = 278,200 [E]
TS |  |  |  | 1. Položka obsahuje: – práce spojené s montáží specifikované kabelizace specifikovaným způsobem (uložení na konstrukci, uložení, zatažení, zafouknutí) – veškeré potřebné mechanizmy, včetně obsluhy, náklady na mzdy a přibližné (průměrné) náklady na pořízení potřebných materiálů včetně všech ostatních vedlejších nákladů 2. Položka neobsahuje: X 3. Způsob měření: – Práce specifikovaného se měří v délce kabelizace udané v metrech.
P | 12 | 75I911 |  | OPTOTRUBKA HDPE PRŮMĚRU DO 40 MM | m | 260 | 0 | 0 |  |  | 0 | 0 | OTSKP_2025 | 0 | 3 |  |  | 0
PP
VV |  |  |  | "1N. "60+50 = 110,000 [A] "2N. "100+50 = 150,000 [B] viz príloha c. 2.101 a+b = 260,000 [E]
TS |  |  |  | 1. Položka obsahuje: – dodávku specifikované kabelizace včetně potřebného drobného montážního materiálu – dodávku souvisejícího příslušenství pro specifickou kabelizaci – náklady na dopravu a skladování – práce spojené s montáží specifikované kabelizace specifikovaným způsobem – veškeré potřebné mechanizmy, včetně obsluhy, náklady na mzdy a přibližné (průměrné) náklady na pořízení potřebných materiálů včetně všech ostatních vedlejších nákladů 2. Položka neobsahuje: X 3. Způsob měření: – Dodávka a montáž specifikované kabelizace se měří v délce udané v metrech.
P | 13 | 75I91X |  | OPTOTRUBKA HDPE - MONTÁŽ | m | 260 | 0 | 0 |  |  | 0 | 0 | OTSKP_2025 | 0 | 3 |  |  | 0
PP
VV |  |  |  | "1N. "60+50 = 110,000 [A] "2N. "100+50 = 150,000 [B] viz príloha c. 2.101 a+b = 260,000 [E]
TS |  |  |  | 1. Položka obsahuje: – práce spojené s montáží specifikované kabelizace specifikovaným způsobem (uložení na konstrukci, uložení, zatažení) – veškeré potřebné mechanizmy, včetně obsluhy, náklady na mzdy a přibližné (průměrné) náklady na pořízení potřebných materiálů včetně všech ostatních vedlejších nákladů 2. Položka neobsahuje: X 3. Způsob měření: – Práce specifikovaného se měří v délce kabelizace udané v metrech.
P | 14 | 75I961 |  | OPTOTRUBKA - HERMETIZACE ÚSEKU DO 2000 M | ÚSEK | 4 | 0 | 0 |  |  | 0 | 0 | OTSKP_2025 | 0 | 3 |  |  | 0
PP
VV |  |  |  | viz príloha c. 2.101 4.000000 = 4,000 [A]
TS |  |  |  | 1. Položka obsahuje: – práce spojené s měřením specifikované kabelizace specifikovaným způsobem včetně potřebného drobného montážního materiálu – vystavení měřících protokolů případně závěrečné zprávy – veškeré potřebné mechanizmy (měřicí přístroje a měřící příslušenství), včetně obsluhy, náklady na mzdy a přibližné (průměrné) náklady na pořízení potřebných materiálů včetně všech ostatních vedlejších nákladů 2. Položka neobsahuje: X 3. Způsob měření: – Měřící práce se udávají počtem úseků.
P | 15 | 75I962 |  | OPTOTRUBKA - KALIBRACE | m | 260 | 0 | 0 |  |  | 0 | 0 | OTSKP_2025 | 0 | 3 |  |  | 0
PP
VV |  |  |  | "1N. "60+50 = 110,000 [A] "2N. "100+50 = 150,000 [B] viz príloha c. 2.101 a+b = 260,000 [E]
TS |  |  |  | 1. Položka obsahuje: – práce spojené s měřením specifikované kabelizace specifikovaným způsobem včetně potřebného drobného montážního materiálu – vystavení měřících protokolů případně závěrečné zprávy – veškeré potřebné mechanizmy (měřicí přístroje a měřící příslušenství), včetně obsluhy, náklady na mzdy a přibližné (průměrné) náklady na pořízení potřebných materiálů včetně všech ostatních vedlejších nákladů 2. Položka neobsahuje: X 3. Způsob měření: – Práce specifikovaného se měří v délce kabelizace udané v metrech.
P | 16 | 75IEE1 |  | OPTICKÝ ROZVADĚČ 19" PROVEDENÍ DO 12 VLÁKEN - DODÁVKA | KUS | 4 | 0 | 0 |  |  | 0 | 0 | OTSKP_2025 | 0 | 3 |  |  | 0
PP
VV |  |  |  | viz príloha c. 2.101 "ODF v Technologické skrínce"
TS |  |  |  | 1. Položka obsahuje: – dodávku specifikovaného bloku/zařízení včetně potřebného drobného montážního materiálu – dodávku souvisejícího příslušenství pro specifikovaný blok/zařízení – náklady na dopravu a skladování – veškeré potřebné mechanizmy, včetně obsluhy, náklady na mzdy a přibližné (průměrné) náklady na pořízení potřebných materiálů včetně všech ostatních vedlejších nákladů 2. Položka neobsahuje: X 3. Způsob měření: – Udává se počet kusů kompletní konstrukce nebo práce.
P | 17 | 75IEE3 |  | OPTICKÝ ROZVADĚČ 19" PROVEDENÍ 36 VLÁKEN - DODÁVKA | KUS | 1 | 0 | 0 |  |  | 0 | 0 | OTSKP_2025 | 0 | 3 |  |  | 0
PP
VV |  |  |  | viz príloha c. 2.101 1.000000 = 1,000 [A]
TS |  |  |  | 1. Položka obsahuje: – dodávku specifikovaného bloku/zařízení včetně potřebného drobného montážního materiálu – dodávku souvisejícího příslušenství pro specifikovaný blok/zařízení – náklady na dopravu a skladování – veškeré potřebné mechanizmy, včetně obsluhy, náklady na mzdy a přibližné (průměrné) náklady na pořízení potřebných materiálů včetně všech ostatních vedlejších nákladů 2. Položka neobsahuje: X 3. Způsob měření: – Udává se počet kusů kompletní konstrukce nebo práce.
P | 18 | 75IEEX |  | OPTICKÝ ROZVADĚČ 19" PROVEDENÍ - MONTÁŽ | KUS | 5 | 0 | 0 |  |  | 0 | 0 | OTSKP_2025 | 0 | 3 |  |  | 0
PP
VV |  |  |  | "TO... ODF 144..." 1 = 1,000 [A] "ODF v TS "4 = 4,000 [B] viz príloha c. 2.101 a+b = 5,000 [C]
TS |  |  |  | 1. Položka obsahuje: – kompletní montáž specifikovaného bloku/zařízení a souvisejícího příslušenství včetně potřebného drobného montážního materiálu – veškeré potřebné mechanizmy, včetně obsluhy, náklady na mzdy a přibližné (průměrné) náklady na pořízení potřebných materiálů včetně všech ostatních vedlejších nákladů 2. Položka neobsahuje: X 3. Způsob měření: – Udává se počet kusů kompletní konstrukce nebo práce.
P | 19 | 75IH11 |  | UKONČENÍ KABELU CELOPLASTOVÉHO BEZ PANCÍŘE DO 40 ŽIL | KUS | 8 | 0 | 0 |  |  | 0 | 0 | OTSKP_2025 | 0 | 3 |  |  | 0
PP
VV |  |  |  | viz príloha c. 2.101 8.000000 = 8,000 [A]
TS |  |  |  | 1. Položka obsahuje: – kompletní ukončení specifikované kabelizace specifikovaným způsobem včetně potřebného drobného montážního materiálu – veškeré potřebné mechanizmy, včetně obsluhy, náklady na mzdy a přibližné (průměrné) náklady na pořízení potřebných materiálů včetně všech ostatních vedlejších nákladů 2. Položka neobsahuje: X 3. Způsob měření: – Udává se počet kusů kompletní konstrukce nebo práce.
P | 20 | 75IH61 |  | UKONČENÍ KABELU OPTICKÉHO DO 12 VLÁKEN | KUS | 8 | 0 | 0 |  |  | 0 | 0 | OTSKP_2025 | 0 | 3 |  |  | 0
PP
VV |  |  |  | viz príloha c. 2.101 8.000000 = 8,000 [A]
TS |  |  |  | 1. Položka obsahuje: – kompletní ukončení specifikované kabelizace specifikovaným způsobem včetně potřebného drobného montážního materiálu – veškeré potřebné mechanizmy, včetně obsluhy, náklady na mzdy a přibližné (průměrné) náklady na pořízení potřebných materiálů včetně všech ostatních vedlejších nákladů 2. Položka neobsahuje: X 3. Způsob měření: – Udává se počet kusů kompletní konstrukce nebo práce.
P | 21 | 75IH91 |  | UKONČENÍ KABELU ŠTÍTEK KABELOVÝ - DODÁVKA | KUS | 10 | 0 | 0 |  |  | 0 | 0 | OTSKP_2025 | 0 | 3 |  |  | 0
PP
VV |  |  |  | viz príloha c. 1.000 10.000000 = 10,000 [A]
TS |  |  |  | 1. Položka obsahuje: – dodávku specifikovaného bloku/zařízení včetně potřebného drobného montážního materiálu – dodávku souvisejícího příslušenství pro specifikovaný blok/zařízení – náklady na dopravu a skladování – veškeré potřebné mechanizmy, včetně obsluhy, náklady na mzdy a přibližné (průměrné) náklady na pořízení potřebných materiálů včetně všech ostatních vedlejších nákladů 2. Položka neobsahuje: X 3. Způsob měření: – Udává se počet kusů kompletní konstrukce a práce.
P | 22 | 75IH9X |  | UKONČENÍ KABELU ŠTÍTEK KABELOVÝ - MONTÁŽ | KUS | 10 | 0 | 0 |  |  | 0 | 0 | OTSKP_2025 | 0 | 3 |  |  | 0
PP
VV |  |  |  | viz príloha c. 1.000 10.000000 = 10,000 [A]
TS |  |  |  | 1. Položka obsahuje: – kompletní montáž specifikovaného bloku/zařízení a souvisejícího příslušenství včetně potřebného drobného montážního materiálu – veškeré potřebné mechanizmy, včetně obsluhy, náklady na mzdy a přibližné (průměrné) náklady na pořízení potřebných materiálů včetně všech ostatních vedlejších nákladů 2. Položka neobsahuje: X 3. Způsob měření: – Udává se počet kusů kompletní konstrukce nebo práce.
P | 23 | 75IK11 |  | MĚŘENÍ STÁVAJÍCÍHO OPTICKÉHO KABELU | VLÁKNO | 16 | 0 | 0 |  |  | 0 | 0 | OTSKP_2025 | 0 | 3 |  |  | 0
PP
VV |  |  |  | "merení pro 4 vlákna na 1 technologickou skrínku." viz príloha c. 2.101 4*4 = 16,000 [A]
TS |  |  |  | 1. Položka obsahuje: – práce spojené s kontrolním měřením stávající optické kabelizace ke zjištění technických parametrů optického kabelu před manipulací včetně potřebného drobného montážního materiálu – měření metodou OTDR na třech vlnových délkách 1310/1550/1625nm v obou směrech dle ČSN EN 61280-4-2 a dle TS v platném znění – vystavení měřících protokolů případně závěrečné zprávy – veškeré potřebné mechanizmy (měřicí přístroje a měřící příslušenství), včetně obsluhy, náklady na mzdy a přibližné (průměrné) náklady na pořízení potřebných materiálů včetně všech ostatních vedlejších nákladů 2. Položka neobsahuje: X 3. Způsob měření: – Měřící práce se udávají počtem optických vláken.
P | 24 | 75J311 |  | KABEL SDĚLOVACÍ PRO STRUKTUROVANOU KABELÁŽ UTP | KMPÁR | 0.48 | 0 | 0 |  |  | 0 | 0 | OTSKP_2025 | 0 | 3 |  |  | 0
PP
VV |  |  |  | "kamera od TS do 10m" "podchod 60 m" viz príloha c. 2.101 ((10*6)+60)*4/1000 = 0,480 [A]
TS |  |  |  | 1. Položka obsahuje: – dodávku specifikované kabelizace včetně potřebného drobného montážního materiálu – dodávku souvisejícího příslušenství pro specifickou kabelizaci – náklady na dopravu a skladování – práce spojené s montáží specifikované kabelizace specifikovaným způsobem – veškeré potřebné mechanizmy, včetně obsluhy, náklady na mzdy a přibližné (průměrné) náklady na pořízení potřebných materiálů včetně všech ostatních vedlejších nákladů 2. Položka neobsahuje: X 3. Způsob měření: – Dodávka a montáž specifikované kabelizace se měří v délce udané v kmpárech.
P | 25 | 75J31X |  | KABEL SDĚLOVACÍ PRO STRUKTUROVANOU KABELÁŽ UTP - MONTÁŽ | KMPÁR | 0.48 | 0 | 0 |  |  | 0 | 0 | OTSKP_2025 | 0 | 3 |  |  | 0
PP
VV |  |  |  | "kamera od TS do 10m" "podchod 60 m" viz príloha c. 2.101 ((10*6)+60)*4/1000 = 0,480 [A]
TS |  |  |  | 1. Položka obsahuje: – práce spojené s montáží specifikované kabelizace specifikovaným způsobem (uložení na konstrukci, uložení, zatažení) – veškeré potřebné mechanizmy, včetně obsluhy, náklady na mzdy a přibližné (průměrné) náklady na pořízení potřebných materiálů včetně všech ostatních vedlejších nákladů 2. Položka neobsahuje: X 3. Způsob měření: – Práce specifikovaného se měří v délce kabelizace udané v kmpárech.
P | 26 | 75J921 |  | OPTICKÝ PATCHCORD SINGLEMODE DO 5 M - DODÁVKA | KUS | 9 | 0 | 0 |  |  | 0 | 0 | OTSKP_2025 | 0 | 3 |  |  | 0
PP
VV |  |  |  | viz príloha c. 2.101 9.000000 = 9,000 [A]
TS |  |  |  | 1. Položka obsahuje: – dodávku specifikovaného bloku/zařízení včetně potřebného drobného montážního materiálu – dodávku souvisejícího příslušenství pro specifikovaný blok/zařízení – náklady na dopravu a skladování – veškeré potřebné mechanizmy, včetně obsluhy, náklady na mzdy a přibližné (průměrné) náklady na pořízení potřebných materiálů včetně všech ostatních vedlejších nákladů 2. Položka neobsahuje: X 3. Způsob měření: – Udává se počet kusů kompletní konstrukce nebo práce.
P | 27 | 75J92X |  | OPTICKÝ PATCHCORD SINGLEMODE - MONTÁŽ | KUS | 9 | 0 | 0 |  |  | 0 | 0 | OTSKP_2025 | 0 | 3 |  |  | 0
PP
VV |  |  |  | viz príloha c. 2.101 9.000000 = 9,000 [A]
TS |  |  |  | 1. Položka obsahuje: – kompletní montáž specifikovaného bloku/zařízení a souvisejícího příslušenství včetně potřebného drobného montážního materiálu – veškeré potřebné mechanizmy, včetně obsluhy, náklady na mzdy a přibližné (průměrné) náklady na pořízení potřebných materiálů včetně všech ostatních vedlejších nákladů 2. Položka neobsahuje: X 3. Způsob měření: – Udává se počet kusů kompletní konstrukce nebo práce.
P | 28 | 75JA41 |  | ZÁSTRČKA DATOVÁ RJ45 - DODÁVKA | KUS | 12 | 0 | 0 |  |  | 0 | 0 | OTSKP_2025 | 0 | 3 |  |  | 0
PP
VV |  |  |  | viz príloha c. 2.101 12.000000 = 12,000 [A]
TS |  |  |  | 1. Položka obsahuje: – dodávku specifikovaného bloku/zařízení včetně potřebného drobného montážního materiálu – dodávku souvisejícího příslušenství pro specifikovaný blok/zařízení – náklady na dopravu a skladování – veškeré potřebné mechanizmy, včetně obsluhy, náklady na mzdy a přibližné (průměrné) náklady na pořízení potřebných materiálů včetně všech ostatních vedlejších nákladů 2. Položka neobsahuje: X 3. Způsob měření: – Udává se počet kusů kompletní konstrukce nebo práce.
P | 29 | 75JA4X |  | ZÁSTRČKA DATOVÁ RJ 45 - MONTÁŽ | KUS | 12 | 0 | 0 |  |  | 0 | 0 | OTSKP_2025 | 0 | 3 |  |  | 0
PP
VV |  |  |  | viz príloha c. 2.101 12.000000 = 12,000 [A]
TS |  |  |  | 1. Položka obsahuje: – kompletní montáž specifikovaného bloku/zařízení a souvisejícího příslušenství včetně potřebného drobného montážního materiálu – veškeré potřebné mechanizmy, včetně obsluhy, náklady na mzdy a přibližné (průměrné) náklady na pořízení potřebných materiálů včetně všech ostatních vedlejších nákladů 2. Položka neobsahuje: X 3. Způsob měření: – Udává se počet kusů kompletní konstrukce nebo práce.
P | 30 | R75K231 |  | NAPÁJECÍ ZDROJ 48 V DC, na DIN LIŠTU do 200 W | KUS | 4 | 0 | 0 |  |  | 0 | 0 |  | 0 | 3 |  |  | 0
PP
VV |  |  |  | viz príloha c. 2.101 "Zdroj v TS výjma OV "
TS
P | 31 | R75K23X |  | NAPÁJECÍ ZDROJ 48 V DC, na DIN LIŠTU do 200 W - MONTÁŽ | KUS | 4 | 0 | 0 |  |  | 0 | 0 |  | 0 | 3 |  |  | 0
PP
VV |  |  |  | viz príloha c. 2.101 4.000000 = 4,000 [A]
TS
P | 32 | 75K331 |  | ZÁLOŽNÍ ZDROJ UPS 230 V DO 3000 VA - DODÁVKA | KUS | 1 | 0 | 0 |  |  | 0 | 0 | OTSKP_2025 | 0 | 3 |  |  | 0
PP
VV |  |  |  | viz príloha c. 2.101 1.000000 = 1,000 [A]
TS |  |  |  | 1. Položka obsahuje: – dodávku specifikovaného bloku/zařízení včetně potřebného drobného montážního materiálu – dodávku souvisejícího příslušenství pro specifikovaný blok/zařízení – náklady na dopravu a skladování – veškeré potřebné mechanizmy, včetně obsluhy, náklady na mzdy a přibližné (průměrné) náklady na pořízení potřebných materiálů včetně všech ostatních vedlejších nákladů 2. Položka neobsahuje: X 3. Způsob měření: – Udává se počet kusů kompletní konstrukce nebo práce.
P | 33 | 75K33X |  | ZÁLOŽNÍ ZDROJ UPS 230 V DO 3000 VA - MONTÁŽ | KUS | 1 | 0 | 0 |  |  | 0 | 0 | OTSKP_2025 | 0 | 3 |  |  | 0
PP
VV |  |  |  | viz príloha c. 2.101 1.000000 = 1,000 [A]
TS |  |  |  | 1. Položka obsahuje: – kompletní montáž specifikovaného bloku/zařízení a souvisejícího příslušenství včetně potřebného drobného montážního materiálu – veškeré potřebné mechanizmy, včetně obsluhy, náklady na mzdy a přibližné (průměrné) náklady na pořízení potřebných materiálů včetně všech ostatních vedlejších nákladů 2. Položka neobsahuje: X 3. Způsob měření: – Udává se počet kusů kompletní konstrukce nebo práce.
P | 34 | 75K621 |  | AKUMULÁTOROVÁ BATERIE PŘES 200AH - DODÁVKA | KUS | 1 | 0 | 0 |  |  | 0 | 0 | OTSKP_2025 | 0 | 3 |  |  | 0
PP
VV |  |  |  | viz príloha c. 2.101 1.000000 = 1,000 [A]
TS |  |  |  | 1. Položka obsahuje: – dodávku specifikovaného bloku/zařízení včetně potřebného drobného montážního materiálu – dodávku souvisejícího příslušenství pro specifikovaný blok/zařízení – náklady na dopravu a skladování – veškeré potřebné mechanizmy, včetně obsluhy, náklady na mzdy a přibližné (průměrné) náklady na pořízení potřebných materiálů včetně všech ostatních vedlejších nákladů 2. Položka neobsahuje: X 3. Způsob měření: – Udává se počet kusů kompletní konstrukce nebo práce.
P | 35 | 75K62X |  | AKUMULÁTOROVÁ BATERIE - MONTÁŽ | KUS | 1 | 0 | 0 |  |  | 0 | 0 | OTSKP_2025 | 0 | 3 |  |  | 0
PP
VV |  |  |  | viz príloha c. 2.101 1.000000 = 1,000 [A]
TS |  |  |  | 1. Položka obsahuje: – kompletní montáž specifikovaného bloku/zařízení a souvisejícího příslušenství včetně potřebného drobného montážního materiálu – veškeré potřebné mechanizmy, včetně obsluhy, náklady na mzdy a přibližné (průměrné) náklady na pořízení potřebných materiálů včetně všech ostatních vedlejších nákladů 2. Položka neobsahuje: X 3. Způsob měření: – Udává se počet kusů kompletní konstrukce nebo práce.
P | 36 | 75L421 |  | KAMERA DIGITÁLNÍ (IP) PEVNÁ - DODÁVKA | KUS | 6 | 0 | 0 |  |  | 0 | 0 | OTSKP_2025 | 0 | 3 |  |  | 0
PP
VV |  |  |  | viz príloha c. 2.101 6.000000 = 6,000 [A]
TS |  |  |  | 1. Položka obsahuje: – dodávku specifikovaného bloku/zařízení včetně potřebného drobného montážního materiálu – dodávku souvisejícího příslušenství pro specifikovaný blok/zařízení – náklady na dopravu a skladování – veškeré potřebné mechanizmy, včetně obsluhy, náklady na mzdy a přibližné (průměrné) náklady na pořízení potřebných materiálů včetně všech ostatních vedlejších nákladů 2. Položka neobsahuje: X 3. Způsob měření: – Udává se počet kusů kompletní konstrukce nebo práce.
P | 37 | 75L424 |  | KAMERA DIGITÁLNÍ (IP) SW LICENCE | KUS | 6 | 0 | 0 |  |  | 0 | 0 | OTSKP_2025 | 0 | 3 |  |  | 0
PP
VV |  |  |  | viz príloha c. 2.101 6.000000 = 6,000 [A]
TS |  |  |  | 1. Položka obsahuje: – dodávku softwarové licence pro specifický blok/zařízení včetně souvisejícího příslušenství pro specifikovaný blok/zařízení – dodávku souvisejícího příslušenství pro specifikovaný blok/zařízení – kompletní montáž (oživení, konfigurace, nastavení a uvedení do provozu) softwarové licence a souvisejícího příslušenství – náklady na dopravu a skladování – veškeré potřebné mechanizmy, včetně obsluhy, náklady na mzdy a přibližné (průměrné) náklady na pořízení potřebných materiálů včetně všech ostatních vedlejších nákladů 2. Položka neobsahuje: X 3. Způsob měření: – Udává se počet kusů kompletní konstrukce nebo práce.
P | 38 | 75L42X |  | KAMERA DIGITÁLNÍ (IP) - MONTÁŽ | KUS | 6 | 0 | 0 |  |  | 0 | 0 | OTSKP_2025 | 0 | 3 |  |  | 0
PP
VV |  |  |  | viz príloha c. 2.101 6.000000 = 6,000 [A]
TS |  |  |  | 1. Položka obsahuje: – kompletní montáž (oživení, konfigurace, nastavení a uvedení do provozu) specifikovaného bloku/zařízení a souvisejícího příslušenství včetně drobného montážního materiálu – veškeré potřebné mechanizmy, včetně obsluhy, náklady na mzdy a přibližné (průměrné) náklady na pořízení potřebných materiálů včetně všech ostatních vedlejších nákladů 2. Položka neobsahuje: X 3. Způsob měření: – Udává se počet kusů kompletní konstrukce nebo práce.
P | 39 | 75L431 |  | KAMERA DIGITÁLNÍ (IP) DOME PEVNÁ - DODÁVKA | KUS | 1 | 0 | 0 |  |  | 0 | 0 | OTSKP_2025 | 0 | 3 |  |  | 0
PP
VV |  |  |  | viz príloha c. 2.101 1.000000 = 1,000 [A]
TS |  |  |  | 1. Položka obsahuje: – dodávku specifikovaného bloku/zařízení včetně potřebného drobného montážního materiálu – dodávku souvisejícího příslušenství pro specifikovaný blok/zařízení – náklady na dopravu a skladování – veškeré potřebné mechanizmy, včetně obsluhy, náklady na mzdy a přibližné (průměrné) náklady na pořízení potřebných materiálů včetně všech ostatních vedlejších nákladů 2. Položka neobsahuje: X 3. Způsob měření: – Udává se počet kusů kompletní konstrukce nebo práce.
P | 40 | 75L434 |  | KAMERA DIGITÁLNÍ (IP) DOME SW LICENCE | KUS | 1 | 0 | 0 |  |  | 0 | 0 | OTSKP_2025 | 0 | 3 |  |  | 0
PP
VV |  |  |  | viz príloha c. 2.101 1.000000 = 1,000 [A]
TS |  |  |  | 1. Položka obsahuje: – dodávku softwarové licence pro specifický blok/zařízení včetně souvisejícího příslušenství pro specifikovaný blok/zařízení – dodávku souvisejícího příslušenství pro specifikovaný blok/zařízení – kompletní montáž (oživení, konfigurace, nastavení a uvedení do provozu) softwarové licence a souvisejícího příslušenství – náklady na dopravu a skladování – veškeré potřebné mechanizmy, včetně obsluhy, náklady na mzdy a přibližné (průměrné) náklady na pořízení potřebných materiálů včetně všech ostatních vedlejších nákladů 2. Položka neobsahuje: X 3. Způsob měření: – Udává se počet kusů kompletní konstrukce nebo práce.
P | 41 | 75L43X |  | KAMERA DIGITÁLNÍ (IP) DOME - MONTÁŽ | KUS | 1 | 0 | 0 |  |  | 0 | 0 | OTSKP_2025 | 0 | 3 |  |  | 0
PP
VV |  |  |  | viz príloha c. 2.101 1.000000 = 1,000 [A]
TS |  |  |  | 1. Položka obsahuje: – kompletní montáž (oživení, konfigurace, nastavení a uvedení do provozu) specifikovaného bloku/zařízení a souvisejícího příslušenství včetně drobného montážního materiálu – veškeré potřebné mechanizmy, včetně obsluhy, náklady na mzdy a přibližné (průměrné) náklady na pořízení potřebných materiálů včetně všech ostatních vedlejších nákladů 2. Položka neobsahuje: X 3. Způsob měření: – Udává se počet kusů kompletní konstrukce nebo práce.
P | 42 | 75L453 |  | KAMEROVÝ SERVER - ZÁZNAMOVÉ ZAŘÍZENÍ, DO 32 KAMER (HW, SW) - DODÁVKA | KUS | 1 | 0 | 0 |  |  | 0 | 0 | OTSKP_2025 | 0 | 3 |  |  | 0
PP
VV |  |  |  | viz príloha c. 2.101 1.000000 = 1,000 [A]
TS |  |  |  | 1. Položka obsahuje: – dodávku specifikovaného bloku/zařízení včetně potřebného drobného montážního materiálu – dodávku specifického software pro specifický blok/zařízení včetně souvisejícího příslušenství pro specifikovaný blok/zařízení – dodávku softwarové licence pro specifický blok/zařízení včetně souvisejícího příslušenství pro specifikovaný blok/zařízení – dodávku souvisejícího příslušenství pro specifikovaný blok/zařízení – náklady na dopravu a skladování – veškeré potřebné mechanizmy, včetně obsluhy, náklady na mzdy a přibližné (průměrné) náklady na pořízení potřebných materiálů včetně všech ostatních vedlejších nákladů 2. Položka neobsahuje: X 3. Způsob měření: – Udává se počet kusů kompletní konstrukce nebo práce.
P | 43 | 75L457 |  | KAMEROVÝ SERVER - HDD PŘES 2 TB, PRO PROVOZ 24/7 - DODÁVKA | KUS | 1 | 0 | 0 |  |  | 0 | 0 | OTSKP_2025 | 0 | 3 |  |  | 0
PP
VV |  |  |  | viz príloha c. 2.101 1.000000 = 1,000 [A]
TS |  |  |  | 1. Položka obsahuje: – dodávku specifikovaného bloku/zařízení včetně potřebného drobného montážního materiálu – dodávku souvisejícího příslušenství pro specifikovaný blok/zařízení – náklady na dopravu a skladování – veškeré potřebné mechanizmy, včetně obsluhy, náklady na mzdy a přibližné (průměrné) náklady na pořízení potřebných materiálů včetně všech ostatních vedlejších nákladů 2. Položka neobsahuje: X 3. Způsob měření: – Udává se počet kusů kompletní konstrukce nebo práce.
P | 44 | 75L45X |  | KAMEROVÝ SERVER - MONTÁŽ | KUS | 2 | 0 | 0 |  |  | 0 | 0 | OTSKP_2025 | 0 | 3 |  |  | 0
PP
VV |  |  |  | viz príloha c. 2.101 2.000000 = 2,000 [A]
TS |  |  |  | 1. Položka obsahuje: – kompletní montáž (oživení, konfigurace, nastavení a uvedení do provozu) specifikovaného bloku/zařízení a souvisejícího příslušenství včetně drobného montážního materiálu – veškeré potřebné mechanizmy, včetně obsluhy, náklady na mzdy a přibližné (průměrné) náklady na pořízení potřebných materiálů včetně všech ostatních vedlejších nákladů 2. Položka neobsahuje: X 3. Způsob měření: – Udává se počet kusů kompletní konstrukce nebo práce.
P | 45 | 75L481 |  | PŘÍSLUŠENSTVÍ KS - ROZVODNÁ SKŘÍŇ KS - DODÁVKA | KUS | 4 | 0 | 0 |  |  | 0 | 0 | OTSKP_2025 | 0 | 3 |  |  | 0
PP
VV |  |  |  | viz príloha c. 2.101 4.000000 = 4,000 [A]
TS |  |  |  | 1. Položka obsahuje: – dodávku specifikovaného bloku/zařízení včetně potřebného drobného montážního materiálu – dodávku souvisejícího příslušenství pro specifikovaný blok/zařízení – náklady na dopravu a skladování – veškeré potřebné mechanizmy, včetně obsluhy, náklady na mzdy a přibližné (průměrné) náklady na pořízení potřebných materiálů včetně všech ostatních vedlejších nákladů 2. Položka neobsahuje: X 3. Způsob měření: – Udává se počet kusů kompletní konstrukce nebo práce.
P | 46 | 75L482 |  | PŘÍSLUŠENSTVÍ KS - PŘEPĚŤOVÁ OCHRANA PRO KS - DODÁVKA | KUS | 7 | 0 | 0 |  |  | 0 | 0 | OTSKP_2025 | 0 | 3 |  |  | 0
PP
VV |  |  |  | viz príloha c. 2.101 "PoE prepetová ochrana na kameru"
TS |  |  |  | 1. Položka obsahuje: – dodávku specifikovaného bloku/zařízení včetně potřebného drobného montážního materiálu – dodávku souvisejícího příslušenství pro specifikovaný blok/zařízení – náklady na dopravu a skladování – veškeré potřebné mechanizmy, včetně obsluhy, náklady na mzdy a přibližné (průměrné) náklady na pořízení potřebných materiálů včetně všech ostatních vedlejších nákladů 2. Položka neobsahuje: X 3. Způsob měření: – Udává se počet kusů kompletní konstrukce nebo práce.
P | 47 | 75L483 |  | PŘÍSLUŠENSTVÍ KS - DRŽÁK PRO KAMEROVÝ KRYT (KAMERU) - DODÁVKA | KUS | 7 | 0 | 0 |  |  | 0 | 0 | OTSKP_2025 | 0 | 3 |  |  | 0
PP
VV |  |  |  | viz príloha c. 2.101 7.000000 = 7,000 [A]
TS |  |  |  | 1. Položka obsahuje: – dodávku specifikovaného bloku/zařízení včetně potřebného drobného montážního materiálu – dodávku souvisejícího příslušenství pro specifikovaný blok/zařízení – náklady na dopravu a skladování – veškeré potřebné mechanizmy, včetně obsluhy, náklady na mzdy a přibližné (průměrné) náklady na pořízení potřebných materiálů včetně všech ostatních vedlejších nákladů 2. Položka neobsahuje: X 3. Způsob měření: – Udává se počet kusů kompletní konstrukce nebo práce.
P | 48 | 75L491 |  | ZPROVOZNĚNÍ A NASTAVENÍ KAMERY | KUS | 7 | 0 | 0 |  |  | 0 | 0 | OTSKP_2025 | 0 | 3 |  |  | 0
PP
VV |  |  |  | viz príloha c. 2.101 7.000000 = 7,000 [A]
TS |  |  |  | 1. Položka obsahuje: – práce spojené se zkoušením, nastavením a uvedením do provozu specifikovaného celku/bloku/zařízení včetně potřebného drobného montážního materiálu – veškeré potřebné mechanizmy (měřicí přístroje a měřící příslušenství), včetně obsluhy, náklady na mzdy a přibližné (průměrné) náklady na pořízení potřebných materiálů včetně všech ostatních vedlejších nákladů 2. Položka neobsahuje: X 3. Způsob měření: – Udává se počet kusů kompletní konstrukce a práce.
P | 49 | 75L492 |  | ZPROVOZNĚNÍ A NASTAVENÍ POHLEDU KAMERY | KUS | 7 | 0 | 0 |  |  | 0 | 0 | OTSKP_2025 | 0 | 3 |  |  | 0
PP
VV |  |  |  | viz príloha c. 2.101 7.000000 = 7,000 [A]
TS |  |  |  | 1. Položka obsahuje: – práce spojené se zkoušením, nastavením a uvedením do provozu specifikovaného celku/bloku/zařízení včetně potřebného drobného montážního materiálu – veškeré potřebné mechanizmy (měřicí přístroje a měřící příslušenství), včetně obsluhy, náklady na mzdy a přibližné (průměrné) náklady na pořízení potřebných materiálů včetně všech ostatních vedlejších nákladů 2. Položka neobsahuje: X 3. Způsob měření: – Udává se počet kusů kompletní konstrukce a práce.
P | 50 | 75L493 |  | ZPROVOZNĚNÍ A NASTAVENÍ KAMEROVÉHO SYSTÉMU | komplet | 1 | 0 | 0 |  |  | 0 | 0 | OTSKP_2025 | 0 | 3 |  |  | 0
PP
VV |  |  |  | viz príloha c. 2.101 1.000000 = 1,000 [A]
TS |  |  |  | 1. Položka obsahuje: – práce spojené se zkoušením, nastavením a uvedením do provozu specifikovaného celku/bloku/zařízení včetně potřebného drobného montážního materiálu – veškeré potřebné mechanizmy (měřicí přístroje a měřící příslušenství), včetně obsluhy, náklady na mzdy a přibližné (průměrné) náklady na pořízení potřebných materiálů včetně všech ostatních vedlejších nákladů 2. Položka neobsahuje: X 3. Způsob měření: – Udává se komplet odlišných materiálů a činností, které tvoří funkční nedělitelný celek daný názvem položky.
P | 51 | 75L494 |  | ZPROVOZNĚNÍ A NASTAVENÍ ŠKOLENÍ A ZÁCVIK PERSONÁLU OBSLUHUJÍCÍHO KAMEROVÝ SYSTÉM | HOD | 20 | 0 | 0 |  |  | 0 | 0 | OTSKP_2025 | 0 | 3 |  |  | 0
PP
VV |  |  |  | viz príloha c. 1.000 20.000000 = 20,000 [A]
TS |  |  |  | 1. Položka obsahuje: – práce spojené se zkoušením, nastavením školení a zácviku personálu včetně potřebného drobného montážního materiálu – veškeré potřebné mechanizmy (měřicí přístroje a měřící příslušenství), včetně obsluhy, náklady na mzdy a přibližné (průměrné) náklady na pořízení potřebných materiálů včetně všech ostatních vedlejších nákladů 2. Položka neobsahuje: X 3. Způsob měření: – Specifické zkoušení a školení se udává v hodinách aktivní činnosti.
P | 52 | 75L495 |  | LICENCE PRO PŘIPOJENÍ KAMERY DO SYSTÉMU KAC | KUS | 7 | 0 | 0 |  |  | 0 | 0 | OTSKP_2025 | 0 | 3 |  |  | 0
PP
VV |  |  |  | viz príloha c. 1.000 7.000000 = 7,000 [A]
TS |  |  |  | 1. Položka obsahuje: – dodávku softwarové licence pro specifický blok/zařízení (KAC/JZP) včetně souvisejícího příslušenství pro specifikovaný blok/zařízení – dodávku souvisejícího příslušenství pro specifikovaný blok/zařízení – kompletní montáž (oživení, konfigurace, nastavení a uvedení do provozu) softwarové licence a souvisejícího příslušenství – náklady na dopravu a skladování – veškeré potřebné mechanizmy, včetně obsluhy, náklady na mzdy a přibližné (průměrné) náklady na pořízení potřebných materiálů včetně všech ostatních vedlejších nákladů 2. Položka neobsahuje: X 3. Způsob měření: – Udává se počet kusů kompletní konstrukce nebo práce.
P | 53 | 75M921 |  | DATOVÁ INFRASTRUKTURA LAN, L2 SWITCH PRŮMYSLOVÝ KOMPAKTNÍ, 4XFE, DC PROVEDENÍ - DODÁVKA | KUS | 4 | 0 | 0 |  |  | 0 | 0 | OTSKP_2025 | 0 | 3 |  |  | 0
PP
VV |  |  |  | viz príloha c. 2.101 4.000000 = 4,000 [A]
TS |  |  |  | 1. Položka obsahuje: – dodávku specifikovaného bloku/zařízení včetně potřebného drobného montážního materiálu – dodávku souvisejícího příslušenství pro specifikovaný blok/zařízení – náklady na dopravu a skladování – veškeré potřebné mechanizmy, včetně obsluhy, náklady na mzdy a přibližné (průměrné) náklady na pořízení potřebných materiálů včetně všech ostatních vedlejších nákladů 2. Položka neobsahuje: X 3. Způsob měření: – Udává se počet kusů kompletní konstrukce nebo práce.
P | 54 | 75M92X |  | DATOVÁ INFRASTRUKTURA LAN, SWITCH PRŮMYSLOVÝ - MONTÁŽ | KUS | 5 | 0 | 0 |  |  | 0 | 0 | OTSKP_2025 | 0 | 3 |  |  | 0
PP
VV |  |  |  | viz príloha c. 2.101 5.000000 = 5,000 [A]
TS |  |  |  | 1. Položka obsahuje: – kompletní montáž (oživení, konfigurace, nastavení a uvedení do provozu) specifikovaného bloku/zařízení a souvisejícího příslušenství včetně drobného montážního materiálu – veškeré potřebné mechanizmy, včetně obsluhy, náklady na mzdy a přibližné (průměrné) náklady na pořízení potřebných materiálů včetně všech ostatních vedlejších nákladů 2. Položka neobsahuje: X 3. Způsob měření: – Udává se počet kusů kompletní konstrukce nebo práce.
P | 55 | 75M97N |  | PŘEVODNÍK - SFP 1G, JEDNOVLÁKNOVÉ - KRÁTKÝ DOSAH - DODÁVKA | KUS | 9 | 0 | 0 |  |  | 0 | 0 | OTSKP_2025 | 0 | 3 |  |  | 0
PP
VV |  |  |  | viz príloha c. 2.101 9.000000 = 9,000 [A]
TS |  |  |  | 1. Položka obsahuje: – dodávku specifikovaného bloku/zařízení včetně potřebného drobného montážního materiálu – dodávku souvisejícího příslušenství pro specifikovaný blok/zařízení – náklady na dopravu a skladování – veškeré potřebné mechanizmy, včetně obsluhy, náklady na mzdy a přibližné (průměrné) náklady na pořízení potřebných materiálů včetně všech ostatních vedlejších nákladů 2. Položka neobsahuje: X 3. Způsob měření: – Udává se počet kusů kompletní konstrukce nebo práce.
P | 56 | 75M97X |  | PŘEVODNÍK - MONTÁŽ | KUS | 9 | 0 | 0 |  |  | 0 | 0 | OTSKP_2025 | 0 | 3 |  |  | 0
PP
VV |  |  |  | viz príloha c. 2.101 9.000000 = 9,000 [A]
TS |  |  |  | 1. Položka obsahuje: – kompletní montáž (oživení, konfigurace, nastavení a uvedení do provozu) specifikovaného bloku/zařízení a souvisejícího příslušenství včetně drobného montážního materiálu – veškeré potřebné mechanizmy, včetně obsluhy, náklady na mzdy a přibližné (průměrné) náklady na pořízení potřebných materiálů včetně všech ostatních vedlejších nákladů 2. Položka neobsahuje: X 3. Způsob měření: – Udává se počet kusů kompletní konstrukce nebo práce.
P | 57 | 75O571 |  | PZTS, MAGNETICKÝ KONTAKT PLASTOVÝ - LEHKÉ PROVEDENÍ - DODÁVKA | KUS | 4 | 0 | 0 |  |  | 0 | 0 | OTSKP_2025 | 0 | 3 |  |  | 0
PP
VV |  |  |  | viz príloha c. 2.101 4.000000 = 4,000 [A]
TS |  |  |  | 1. Položka obsahuje: – dodávku specifikovaného bloku/zařízení včetně potřebného drobného montážního materiálu – dodávku souvisejícího příslušenství pro specifikovaný blok/zařízení – náklady na dopravu a skladování – veškeré potřebné mechanizmy, včetně obsluhy, náklady na mzdy a přibližné (průměrné) náklady na pořízení potřebných materiálů včetně všech ostatních vedlejších nákladů 2. Položka neobsahuje: X 3. Způsob měření: – Udává se počet kusů kompletní konstrukce nebo práce.
P | 58 | 75O57X |  | PZTS, MAGNETICKÝ KONTAKT - MONTÁŽ | KUS | 4 | 0 | 0 |  |  | 0 | 0 | OTSKP_2025 | 0 | 3 |  |  | 0
PP
VV |  |  |  | viz príloha c. 2.101 4.000000 = 4,000 [A]
TS |  |  |  | 1. Položka obsahuje: – kompletní montáž (oživení, konfigurace, nastavení a uvedení do provozu) specifikovaného bloku/zařízení a souvisejícího příslušenství včetně drobného montážního materiálu – veškeré potřebné mechanizmy, včetně obsluhy, náklady na mzdy a přibližné (průměrné) náklady na pořízení potřebných materiálů včetně všech ostatních vedlejších nákladů 2. Položka neobsahuje: X 3. Způsob měření: – Udává se počet kusů kompletní konstrukce nebo práce.
P | 59 | R75L496 |  | PRIPOJENÍ KAMEROVÉHO SYSTÉMU DO KAC - KONFIGURACNÍ PRÁCE | HOD | 40 | 0 | 0 |  |  | 0 | 0 |  | 0 | 3 |  |  | 0
PP
VV |  |  |  | viz príloha c. 1.000 40.000000 = 40,000 [A]
TS |  |  |  | 1. Položka obsahuje: – veškeré konfiguracní práce spojené se zaintegrováním kamerového systému do KAC – veškeré potrebné mechanizmy (mericí prístroje a merící príslušenství), vcetne obsluhy, náklady na mzdy a približné (prumerné) náklady na poríz
P | 60 | R75M921 |  | DATOVÁ INFRASTRUKTURA LAN, PRUMYSLOVÝ RINGSWITCH - 19"/1U, LAN-RING, 10x SFP/GE | KUS | 1 | 0 | 0 |  |  | 0 | 0 |  | 0 | 3 |  |  | 0
PP
VV |  |  |  | viz príloha c. 2.101 1.000000 = 1,000 [A]
TS |  |  |  | 1. Položka obsahuje: – dodávku specifikovaného bloku/zarízení vcetne potrebného drobného montážního materiálu – dodávku souvisejícího príslušenství pro specifikovaný blok/zarízení – dopravu a skladování 2. Položka neobsahuje: X 3. Zpusob merení: Udává se pocet kusu kompletní konstrukce nebo práce.
P | 61 | RSUDOP |  | MONTÁŽNÍ MATERIÁL, PRÍSLUŠENSTVÍ, PRÍPRAVNÉ PRÁCE | KPL | 1 | 0 | 0 |  |  | 0 | 0 |  | 0 | 3 |  |  | 0
PP
VV |  |  |  | viz príloha c. 1.000 1.000000 = 1,000 [A]
TS |  |  |  | 1. Položka obsahuje: – kompletní montáž (oživení, konfigurace, nastavení a uvedení do provozu) specifikovaného bloku/zarízení a souvisejícího príslušenství vcetne drobného montážního materiálu – veškeré potrebné mechanizmy, vcetne obsluhy, náklady na mzdy a približné (prumerné) náklady na porízení potrebných materiálu vcetne všech ostatních vedlejších nákladu 2. Položka neobsahuje: X 3. Zpusob merení: Udává se pocet kusu kompletní konstrukce nebo práce.
SD |  | 9 |  | Ostatní konstrukce a práce | [6 empty] | 0 | 0
P | 62 | R923372 |  | TABULKA S TEXTEM „Prostor je strežen kamerovým systémem“ A PIKTOGRAMEM KAMERY | KUS | 10 | 0 | 0 |  |  | 0 | 0 |  | 0 | 3 |  |  | 0
PP
VV |  |  |  | viz príloha c. 1.000 10.000000 = 10,000 [A]
TS |  |  |  | 1. Položka obsahuje: – dodávku a montáž tabulky v príslušném provedení na sloupek, popr. jinou podpurnou konstrukci vcetne upevnovacího a pomocného materiálu – protikorozní úpravu, není-li tato provedena již z výroby nebo daná vlastnostmi použitého materiálu – odrazky nebo retroreflexní fólie 2. Položka neobsahuje: – nosnou konstrukci, napr. sloupek, konzolu apod. vcetne základu a zemních prácí 3. Zpusob merení: Udává se pocet kusu kompletní konstrukce nebo práce.

## PS 13-02-40
SŽDC05 | [14 empty] | 3
S | Stavba: | 5323530004_VZ |  | Revitalizace a elektrizace trati Nýřany - Heřmanova Huť - 251112 | [6 empty] | D.1.2.4 | 0 | AspeEsticon | 0 | 2
O | Objekt: | D.1.2.4 |  | Elektrická požární a zabezpecovací signalizace | [9 empty] | 0.12 | 2
Typ | Poř. číslo | Kód položky | Varianta | Název položky | MJ | Množství | Jednotková hmotnost | Celková hmotnost |  |  | Jednotková cena |  | Cenové soustavy | 0.21
Dodávka
[9 empty] | Jednotková | Celkem | Jednotková | Celkem |  |  |  | Počet položek s nulovou cenou | 0
O1 |  | PS 13-02-40 |  | Prehýšov - Hermanova Hut, PZTS | [6 empty] | 0 | 0
SD |  | 7 |  | Pridružená stavební výroba | [6 empty] | 0 | 0
P | 1 | 703521 |  | ELEKTROINSTALAČNÍ LIŠTA S FUNKČNÍ ODOLNOSTÍ PŘI POŽÁRU ŠÍŘKY DO 30 MM | m | 20 | 0 | 0 |  |  | 0 | 0 | OTSKP_2025 | 0 | 3 |  |  | 0
PP
VV |  |  |  | 20 = 20,000 [A] viz príloha c. 1.001, 2.101
TS |  |  |  | 1. Položka obsahuje: – kompletní montáž, rozměření, upevnění, řezání, spojování apod. – veškerý spojovací a montážní materiál vč. upevňovacího materiálu (držáky apod.) – pomocné mechanismy 2. Položka neobsahuje: X 3. Způsob měření: Měří se metr délkový.
P | 2 | 742G11 |  | KABEL NN DVOU- A TŘÍŽÍLOVÝ CU S PLASTOVOU IZOLACÍ DO 2,5 MM2 | m | 15 | 0 | 0 |  |  | 0 | 0 | OTSKP_2025 | 0 | 3 |  |  | 0
PP
VV |  |  |  | 15 = 15,000 [A] viz príloha c. 1.001, 2.101
TS |  |  |  | 1. Položka obsahuje: – manipulace a uložení kabelu (do země, chráničky, kanálu, na rošty, na TV a pod.) 2. Položka neobsahuje: – příchytky, spojky, koncovky, chráničky apod. 3. Způsob měření: Měří se metr délkový.
P | 3 | 75J321 |  | KABEL SDĚLOVACÍ PRO STRUKTUROVANOU KABELÁŽ FTP/STP | KMPÁR | 0.25 | 0 | 0 |  |  | 0 | 0 | OTSKP_2025 | 0 | 3 |  |  | 0
PP
VV |  |  |  | 0,25 = 0,250 [A] viz príloha c. 1.001, 2.101
TS |  |  |  | 1. Položka obsahuje: – dodávku specifikované kabelizace včetně potřebného drobného montážního materiálu – dodávku souvisejícího příslušenství pro specifickou kabelizaci – náklady na dopravu a skladování – práce spojené s montáží specifikované kabelizace specifikovaným způsobem – veškeré potřebné mechanizmy, včetně obsluhy, náklady na mzdy a přibližné (průměrné) náklady na pořízení potřebných materiálů včetně všech ostatních vedlejších nákladů 2. Položka neobsahuje: X 3. Způsob měření: – Dodávka a montáž specifikované kabelizace se měří v délce udané v kmpárech.
P | 4 | 75J32X |  | KABEL SDĚLOVACÍ PRO STRUKTUROVANOU KABELÁŽ FTP/STP - MONTÁŽ | KMPÁR | 0.25 | 0 | 0 |  |  | 0 | 0 | OTSKP_2025 | 0 | 3 |  |  | 0
PP
VV |  |  |  | 0,25 = 0,250 [A] viz príloha c. 1.001, 2.101
TS |  |  |  | 1. Položka obsahuje: – práce spojené s montáží specifikované kabelizace specifikovaným způsobem (uložení na konstrukci, uložení, zatažení) – veškeré potřebné mechanizmy, včetně obsluhy, náklady na mzdy a přibližné (průměrné) náklady na pořízení potřebných materiálů včetně všech ostatních vedlejších nákladů 2. Položka neobsahuje: X 3. Způsob měření: – Práce specifikovaného se měří v délce kabelizace udané v kmpárech.
P | 5 | 75O511 |  | PZTS, ÚSTŘEDNA DO 48 ZÓN - DODÁVKA | KUS | 1 | 0 | 0 |  |  | 0 | 0 | OTSKP_2025 | 0 | 3 |  |  | 0
PP
VV |  |  |  | 1 = 1,000 [A] viz príloha c. 1.001, 2.101
TS |  |  |  | 1. Položka obsahuje: – dodávku specifikovaného bloku/zařízení včetně potřebného drobného montážního materiálu – dodávku souvisejícího příslušenství pro specifikovaný blok/zařízení – náklady na dopravu a skladování – veškeré potřebné mechanizmy, včetně obsluhy, náklady na mzdy a přibližné (průměrné) náklady na pořízení potřebných materiálů včetně všech ostatních vedlejších nákladů 2. Položka neobsahuje: X 3. Způsob měření: – Udává se počet kusů kompletní konstrukce nebo práce.
P | 6 | 75O51X |  | PZTS, ÚSTŘEDNA - MONTÁŽ | KUS | 1 | 0 | 0 |  |  | 0 | 0 | OTSKP_2025 | 0 | 3 |  |  | 0
PP
VV |  |  |  | 1 = 1,000 [A] viz príloha c. 1.001, 2.101
TS |  |  |  | 1. Položka obsahuje: – kompletní montáž (oživení, konfigurace, nastavení a uvedení do provozu) specifikovaného bloku/zařízení a souvisejícího příslušenství včetně drobného montážního materiálu – veškeré potřebné mechanizmy, včetně obsluhy, náklady na mzdy a přibližné (průměrné) náklady na pořízení potřebných materiálů včetně všech ostatních vedlejších nákladů 2. Položka neobsahuje: X 3. Způsob měření: – Udává se počet kusů kompletní konstrukce nebo práce.
P | 7 | 75O521 |  | PZTS, SOFTWARE ÚSTŘEDNY - DODÁVKA | KUS | 1 | 0 | 0 |  |  | 0 | 0 | OTSKP_2025 | 0 | 3 |  |  | 0
PP
VV |  |  |  | 1 = 1,000 [A] viz príloha c. 1.001, 2.101
TS |  |  |  | 1. Položka obsahuje: – dodávku specifikovaného bloku/zařízení včetně potřebného drobného montážního materiálu – dodávku souvisejícího příslušenství pro specifikovaný blok/zařízení – náklady na dopravu a skladování – veškeré potřebné mechanizmy, včetně obsluhy, náklady na mzdy a přibližné (průměrné) náklady na pořízení potřebných materiálů včetně všech ostatních vedlejších nákladů 2. Položka neobsahuje: X 3. Způsob měření: – Udává se počet kusů kompletní konstrukce nebo práce.
P | 8 | 75O531 |  | PZTS, TABLO OBSLUHY - DODÁVKA | KUS | 1 | 0 | 0 |  |  | 0 | 0 | OTSKP_2025 | 0 | 3 |  |  | 0
PP
VV |  |  |  | 1 = 1,000 [A] viz príloha c. 1.001, 2.101
TS |  |  |  | 1. Položka obsahuje: – dodávku specifikovaného bloku/zařízení včetně potřebného drobného montážního materiálu – dodávku souvisejícího příslušenství pro specifikovaný blok/zařízení – náklady na dopravu a skladování – veškeré potřebné mechanizmy, včetně obsluhy, náklady na mzdy a přibližné (průměrné) náklady na pořízení potřebných materiálů včetně všech ostatních vedlejších nákladů 2. Položka neobsahuje: X 3. Způsob měření: – Udává se počet kusů kompletní konstrukce nebo práce.
P | 9 | 75O53X |  | PZTS, TABLO OBSLUHY - MONTÁŽ | KUS | 1 | 0 | 0 |  |  | 0 | 0 | OTSKP_2025 | 0 | 3 |  |  | 0
PP
VV |  |  |  | 1 = 1,000 [A] viz príloha c. 1.001, 2.101
TS |  |  |  | 1. Položka obsahuje: – kompletní montáž (oživení, konfigurace, nastavení a uvedení do provozu) specifikovaného bloku/zařízení a souvisejícího příslušenství včetně drobného montážního materiálu – veškeré potřebné mechanizmy, včetně obsluhy, náklady na mzdy a přibližné (průměrné) náklady na pořízení potřebných materiálů včetně všech ostatních vedlejších nákladů 2. Položka neobsahuje: X 3. Způsob měření: – Udává se počet kusů kompletní konstrukce nebo práce.
P | 10 | 75O542 |  | PZTS, KLÁVESNICE - LCD DISPLEJ - DODÁVKA | KUS | 2 | 0 | 0 |  |  | 0 | 0 | OTSKP_2025 | 0 | 3 |  |  | 0
PP
VV |  |  |  | 2 = 2,000 [A] viz príloha c. 1.001, 2.101
TS |  |  |  | 1. Položka obsahuje: – dodávku specifikovaného bloku/zařízení včetně potřebného drobného montážního materiálu – dodávku souvisejícího příslušenství pro specifikovaný blok/zařízení – náklady na dopravu a skladování – veškeré potřebné mechanizmy, včetně obsluhy, náklady na mzdy a přibližné (průměrné) náklady na pořízení potřebných materiálů včetně všech ostatních vedlejších nákladů 2. Položka neobsahuje: X 3. Způsob měření: – Udává se počet kusů kompletní konstrukce nebo práce.
P | 11 | 75O54X |  | PZTS, KLÁVESNICE - MONTÁŽ | KUS | 2 | 0 | 0 |  |  | 0 | 0 | OTSKP_2025 | 0 | 3 |  |  | 0
PP
VV |  |  |  | 2 = 2,000 [A] viz príloha c. 1.001, 2.101
TS |  |  |  | 1. Položka obsahuje: – kompletní montáž (oživení, konfigurace, nastavení a uvedení do provozu) specifikovaného bloku/zařízení a souvisejícího příslušenství včetně drobného montážního materiálu – veškeré potřebné mechanizmy, včetně obsluhy, náklady na mzdy a přibližné (průměrné) náklady na pořízení potřebných materiálů včetně všech ostatních vedlejších nákladů 2. Položka neobsahuje: X 3. Způsob měření: – Udává se počet kusů kompletní konstrukce nebo práce.
P | 12 | 75O561 |  | PZTS, ROZVODNÁ KRABICE - DODÁVKA | KUS | 2 | 0 | 0 |  |  | 0 | 0 | OTSKP_2025 | 0 | 3 |  |  | 0
PP
VV |  |  |  | 2 = 2,000 [A] viz príloha c. 1.001, 2.101
TS |  |  |  | 1. Položka obsahuje: – dodávku specifikovaného bloku/zařízení včetně potřebného drobného montážního materiálu – dodávku souvisejícího příslušenství pro specifikovaný blok/zařízení – náklady na dopravu a skladování – veškeré potřebné mechanizmy, včetně obsluhy, náklady na mzdy a přibližné (průměrné) náklady na pořízení potřebných materiálů včetně všech ostatních vedlejších nákladů 2. Položka neobsahuje: X 3. Způsob měření: – Udává se počet kusů kompletní konstrukce nebo práce.
P | 13 | 75O56X |  | PZTS, ROZVODNÁ KRABICE - MONTÁŽ | KUS | 2 | 0 | 0 |  |  | 0 | 0 | OTSKP_2025 | 0 | 3 |  |  | 0
PP
VV |  |  |  | 2 = 2,000 [A] viz príloha c. 1.001, 2.101
TS |  |  |  | 1. Položka obsahuje: – kompletní montáž (oživení, konfigurace, nastavení a uvedení do provozu) specifikovaného bloku/zařízení a souvisejícího příslušenství včetně drobného montážního materiálu – veškeré potřebné mechanizmy, včetně obsluhy, náklady na mzdy a přibližné (průměrné) náklady na pořízení potřebných materiálů včetně všech ostatních vedlejších nákladů 2. Položka neobsahuje: X 3. Způsob měření: – Udává se počet kusů kompletní konstrukce nebo práce.
P | 14 | 75O571 |  | PZTS, MAGNETICKÝ KONTAKT PLASTOVÝ - LEHKÉ PROVEDENÍ - DODÁVKA | KUS | 2 | 0 | 0 |  |  | 0 | 0 | OTSKP_2025 | 0 | 3 |  |  | 0
PP
VV |  |  |  | 2 = 2,000 [A] viz príloha c. 1.001, 2.101
TS |  |  |  | 1. Položka obsahuje: – dodávku specifikovaného bloku/zařízení včetně potřebného drobného montážního materiálu – dodávku souvisejícího příslušenství pro specifikovaný blok/zařízení – náklady na dopravu a skladování – veškeré potřebné mechanizmy, včetně obsluhy, náklady na mzdy a přibližné (průměrné) náklady na pořízení potřebných materiálů včetně všech ostatních vedlejších nákladů 2. Položka neobsahuje: X 3. Způsob měření: – Udává se počet kusů kompletní konstrukce nebo práce.
P | 15 | 75O57X |  | PZTS, MAGNETICKÝ KONTAKT - MONTÁŽ | KUS | 2 | 0 | 0 |  |  | 0 | 0 | OTSKP_2025 | 0 | 3 |  |  | 0
PP
VV |  |  |  | 2 = 2,000 [A] viz príloha c. 1.001, 2.101
TS |  |  |  | 1. Položka obsahuje: – kompletní montáž (oživení, konfigurace, nastavení a uvedení do provozu) specifikovaného bloku/zařízení a souvisejícího příslušenství včetně drobného montážního materiálu – veškeré potřebné mechanizmy, včetně obsluhy, náklady na mzdy a přibližné (průměrné) náklady na pořízení potřebných materiálů včetně všech ostatních vedlejších nákladů 2. Položka neobsahuje: X 3. Způsob měření: – Udává se počet kusů kompletní konstrukce nebo práce.
P | 16 | 75O581 |  | PZTS, PROSTOROVÝ DETEKTOR PIR - DODÁVKA | KUS | 2 | 0 | 0 |  |  | 0 | 0 | OTSKP_2025 | 0 | 3 |  |  | 0
PP
VV |  |  |  | 2 = 2,000 [A] viz príloha c. 1.001, 2.101
TS |  |  |  | 1. Položka obsahuje: – dodávku specifikovaného bloku/zařízení včetně potřebného drobného montážního materiálu – dodávku souvisejícího příslušenství pro specifikovaný blok/zařízení – náklady na dopravu a skladování – veškeré potřebné mechanizmy, včetně obsluhy, náklady na mzdy a přibližné (průměrné) náklady na pořízení potřebných materiálů včetně všech ostatních vedlejších nákladů 2. Položka neobsahuje: X 3. Způsob měření: – Udává se počet kusů kompletní konstrukce nebo práce.
P | 17 | 75O59X |  | PZTS, PROSTOROVÝ DETEKTOR - MONTÁŽ | KUS | 2 | 0 | 0 |  |  | 0 | 0 | OTSKP_2025 | 0 | 3 |  |  | 0
PP
VV |  |  |  | 2 = 2,000 [A] viz príloha c. 1.001, 2.101
TS |  |  |  | 1. Položka obsahuje: – kompletní montáž (oživení, konfigurace, nastavení a uvedení do provozu) specifikovaného bloku/zařízení a souvisejícího příslušenství včetně drobného montážního materiálu – veškeré potřebné mechanizmy, včetně obsluhy, náklady na mzdy a přibližné (průměrné) náklady na pořízení potřebných materiálů včetně všech ostatních vedlejších nákladů 2. Položka neobsahuje: X 3. Způsob měření: – Udává se počet kusů kompletní konstrukce nebo práce.
P | 18 | 75O5B1 |  | PZTS, HLÁSIČ KOUŘE - DODÁVKA | KUS | 2 | 0 | 0 |  |  | 0 | 0 | OTSKP_2025 | 0 | 3 |  |  | 0
PP
VV |  |  |  | 2 = 2,000 [A] viz príloha c. 1.001, 2.101
TS |  |  |  | 1. Položka obsahuje: – dodávku specifikovaného bloku/zařízení včetně potřebného drobného montážního materiálu – dodávku souvisejícího příslušenství pro specifikovaný blok/zařízení – náklady na dopravu a skladování – veškeré potřebné mechanizmy, včetně obsluhy, náklady na mzdy a přibližné (průměrné) náklady na pořízení potřebných materiálů včetně všech ostatních vedlejších nákladů 2. Položka neobsahuje: X 3. Způsob měření: – Udává se počet kusů kompletní konstrukce nebo práce.
P | 19 | 75O5BX |  | PZTS, HLÁSIČ KOUŘE - MONTÁŽ | KUS | 2 | 0 | 0 |  |  | 0 | 0 | OTSKP_2025 | 0 | 3 |  |  | 0
PP
VV |  |  |  | 2 = 2,000 [A] viz príloha c. 1.001, 2.101
TS |  |  |  | 1. Položka obsahuje: – kompletní montáž (oživení, konfigurace, nastavení a uvedení do provozu) specifikovaného bloku/zařízení a souvisejícího příslušenství včetně drobného montážního materiálu – veškeré potřebné mechanizmy, včetně obsluhy, náklady na mzdy a přibližné (průměrné) náklady na pořízení potřebných materiálů včetně všech ostatních vedlejších nákladů 2. Položka neobsahuje: X 3. Způsob měření: – Udává se počet kusů kompletní konstrukce nebo práce.
P | 20 | 75O5G1 |  | PZTS, BEZKONTAKTNÍ ČTEČKA KARET - DODÁVKA | KUS | 2 | 0 | 0 |  |  | 0 | 0 | OTSKP_2025 | 0 | 3 |  |  | 0
PP
VV |  |  |  | 2 = 2,000 [A] viz príloha c. 1.001, 2.101
TS |  |  |  | 1. Položka obsahuje: – dodávku specifikovaného bloku/zařízení včetně potřebného drobného montážního materiálu – dodávku souvisejícího příslušenství pro specifikovaný blok/zařízení – náklady na dopravu a skladování – veškeré potřebné mechanizmy, včetně obsluhy, náklady na mzdy a přibližné (průměrné) náklady na pořízení potřebných materiálů včetně všech ostatních vedlejších nákladů 2. Položka neobsahuje: X 3. Způsob měření: – Udává se počet kusů kompletní konstrukce nebo práce.
P | 21 | 75O5GX |  | PZTS, BEZKONTAKTNÍ ČTEČKA KARET - MONTÁŽ | KUS | 2 | 0 | 0 |  |  | 0 | 0 | OTSKP_2025 | 0 | 3 |  |  | 0
PP
VV |  |  |  | 2 = 2,000 [A] viz príloha c. 1.001, 2.101
TS |  |  |  | 1. Položka obsahuje: – kompletní montáž (oživení, konfigurace, nastavení a uvedení do provozu) specifikovaného bloku/zařízení a souvisejícího příslušenství včetně drobného montážního materiálu – veškeré potřebné mechanizmy, včetně obsluhy, náklady na mzdy a přibližné (průměrné) náklady na pořízení potřebných materiálů včetně všech ostatních vedlejších nákladů 2. Položka neobsahuje: X 3. Způsob měření: – Udává se počet kusů kompletní konstrukce nebo práce.
P | 22 | 75O5H1 |  | PZTS, PROPOJOVACÍ MODUL PRO ČTEČKU - DODÁVKA | KUS | 2 | 0 | 0 |  |  | 0 | 0 | OTSKP_2025 | 0 | 3 |  |  | 0
PP
VV |  |  |  | 2 = 2,000 [A] viz príloha c. 1.001, 2.101
TS |  |  |  | 1. Položka obsahuje: – dodávku specifikovaného bloku/zařízení včetně potřebného drobného montážního materiálu – dodávku souvisejícího příslušenství pro specifikovaný blok/zařízení – náklady na dopravu a skladování – veškeré potřebné mechanizmy, včetně obsluhy, náklady na mzdy a přibližné (průměrné) náklady na pořízení potřebných materiálů včetně všech ostatních vedlejších nákladů 2. Položka neobsahuje: X 3. Způsob měření: – Udává se počet kusů kompletní konstrukce nebo práce.
P | 23 | 75O5HX |  | PZTS, PROPOJOVACÍ MODUL PRO ČTEČKU - MONTÁŽ | KUS | 2 | 0 | 0 |  |  | 0 | 0 | OTSKP_2025 | 0 | 3 |  |  | 0
PP
VV |  |  |  | 2 = 2,000 [A] viz príloha c. 1.001, 2.101
TS |  |  |  | 1. Položka obsahuje: – kompletní montáž (oživení, konfigurace, nastavení a uvedení do provozu) specifikovaného bloku/zařízení a souvisejícího příslušenství včetně drobného montážního materiálu – veškeré potřebné mechanizmy, včetně obsluhy, náklady na mzdy a přibližné (průměrné) náklady na pořízení potřebných materiálů včetně všech ostatních vedlejších nákladů 2. Položka neobsahuje: X 3. Způsob měření: – Udává se počet kusů kompletní konstrukce nebo práce.
P | 24 | 75O5J1 |  | PZTS, KOMUNIKAČNÍ ROZHRANÍ PRO INTEGRACI DO PROGRAMU TŘETÍCH STRAN TCP/IP - DODÁVKA | KUS | 1 | 0 | 0 |  |  | 0 | 0 | OTSKP_2025 | 0 | 3 |  |  | 0
PP
VV |  |  |  | 1 = 1,000 [A] viz príloha c. 1.001, 2.101
TS |  |  |  | 1. Položka obsahuje: – dodávku specifikovaného bloku/zařízení včetně potřebného drobného montážního materiálu – dodávku souvisejícího příslušenství pro specifikovaný blok/zařízení – náklady na dopravu a skladování – veškeré potřebné mechanizmy, včetně obsluhy, náklady na mzdy a přibližné (průměrné) náklady na pořízení potřebných materiálů včetně všech ostatních vedlejších nákladů 2. Položka neobsahuje: X 3. Způsob měření: – Udává se počet kusů kompletní konstrukce nebo práce.
P | 25 | 75O5J2 |  | PZTS, KOMUNIKAČNÍ ROZHRANÍ PRO MONITORING, SPRÁVU UŽIVATELŮ A KONFIGURACI TCP/IP - DODÁVKA | KUS | 1 | 0 | 0 |  |  | 0 | 0 | OTSKP_2025 | 0 | 3 |  |  | 0
PP
VV |  |  |  | 1 = 1,000 [A] viz príloha c. 1.001, 2.101
TS |  |  |  | 1. Položka obsahuje: – dodávku specifikovaného bloku/zařízení včetně potřebného drobného montážního materiálu – dodávku souvisejícího příslušenství pro specifikovaný blok/zařízení – náklady na dopravu a skladování – veškeré potřebné mechanizmy, včetně obsluhy, náklady na mzdy a přibližné (průměrné) náklady na pořízení potřebných materiálů včetně všech ostatních vedlejších nákladů 2. Položka neobsahuje: X 3. Způsob měření: – Udává se počet kusů kompletní konstrukce nebo práce.
P | 26 | 75O5JX |  | PZTS, KOMUNIKAČNÍ ROZHRANÍ - MONTÁŽ | KUS | 2 | 0 | 0 |  |  | 0 | 0 | OTSKP_2025 | 0 | 3 |  |  | 0
PP
VV |  |  |  | 2 = 2,000 [A] viz príloha c. 1.001, 2.101
TS |  |  |  | 1. Položka obsahuje: – kompletní montáž (oživení, konfigurace, nastavení a uvedení do provozu) specifikovaného bloku/zařízení a souvisejícího příslušenství včetně drobného montážního materiálu – veškeré potřebné mechanizmy, včetně obsluhy, náklady na mzdy a přibližné (průměrné) náklady na pořízení potřebných materiálů včetně všech ostatních vedlejších nákladů 2. Položka neobsahuje: X 3. Způsob měření: – Udává se počet kusů kompletní konstrukce nebo práce.
P | 27 | 75O5K1 |  | PZTS, PŘEPĚŤOVÁ OCHRANA SBĚRNICE - DODÁVKA | KUS | 1 | 0 | 0 |  |  | 0 | 0 | OTSKP_2025 | 0 | 3 |  |  | 0
PP
VV |  |  |  | 1 = 1,000 [A] viz príloha c. 1.001, 2.101
TS |  |  |  | 1. Položka obsahuje: – dodávku specifikovaného bloku/zařízení včetně potřebného drobného montážního materiálu – dodávku souvisejícího příslušenství pro specifikovaný blok/zařízení – náklady na dopravu a skladování – veškeré potřebné mechanizmy, včetně obsluhy, náklady na mzdy a přibližné (průměrné) náklady na pořízení potřebných materiálů včetně všech ostatních vedlejších nákladů 2. Položka neobsahuje: X 3. Způsob měření: – Udává se počet kusů kompletní konstrukce nebo práce.
P | 28 | 75O5KX |  | PZTS, PŘEPĚŤOVÁ OCHRANA SBĚRNICE - MONTÁŽ | KUS | 1 | 0 | 0 |  |  | 0 | 0 | OTSKP_2025 | 0 | 3 |  |  | 0
PP
VV |  |  |  | 1 = 1,000 [A] viz príloha c. 1.001, 2.101
TS |  |  |  | 1. Položka obsahuje: – kompletní montáž (oživení, konfigurace, nastavení a uvedení do provozu) specifikovaného bloku/zařízení a souvisejícího příslušenství včetně drobného montážního materiálu – veškeré potřebné mechanizmy, včetně obsluhy, náklady na mzdy a přibližné (průměrné) náklady na pořízení potřebných materiálů včetně všech ostatních vedlejších nákladů 2. Položka neobsahuje: X 3. Způsob měření: – Udává se počet kusů kompletní konstrukce nebo práce.
P | 29 | 75O5M2 |  | PZTS, SIRÉNA VENKOVNÍ - DODÁVKA | KUS | 1 | 0 | 0 |  |  | 0 | 0 | OTSKP_2025 | 0 | 3 |  |  | 0
PP
VV |  |  |  | 1 = 1,000 [A] viz príloha c. 1.001, 2.101
TS |  |  |  | 1. Položka obsahuje: – dodávku specifikovaného bloku/zařízení včetně potřebného drobného montážního materiálu – dodávku souvisejícího příslušenství pro specifikovaný blok/zařízení – náklady na dopravu a skladování – veškeré potřebné mechanizmy, včetně obsluhy, náklady na mzdy a přibližné (průměrné) náklady na pořízení potřebných materiálů včetně všech ostatních vedlejších nákladů 2. Položka neobsahuje: X 3. Způsob měření: – Udává se počet kusů kompletní konstrukce nebo práce.
P | 30 | 75O5MX |  | PZTS, SIRÉNA - MONTÁŽ | KUS | 1 | 0 | 0 |  |  | 0 | 0 | OTSKP_2025 | 0 | 3 |  |  | 0
PP
VV |  |  |  | 1 = 1,000 [A] viz príloha c. 1.001, 2.101
TS |  |  |  | 1. Položka obsahuje: – kompletní montáž (oživení, konfigurace, nastavení a uvedení do provozu) specifikovaného bloku/zařízení a souvisejícího příslušenství včetně drobného montážního materiálu – veškeré potřebné mechanizmy, včetně obsluhy, náklady na mzdy a přibližné (průměrné) náklady na pořízení potřebných materiálů včetně všech ostatních vedlejších nákladů 2. Položka neobsahuje: X 3. Způsob měření: – Udává se počet kusů kompletní konstrukce nebo práce.
P | 31 | 75O5N1 |  | PZTS, KLIENTSKÉ PRACOVIŠTĚ - DODÁVKA | KUS | 1 | 0 | 0 |  |  | 0 | 0 | OTSKP_2025 | 0 | 3 |  |  | 0
PP
VV |  |  |  | 1 = 1,000 [A] viz príloha c. 1.001, 2.101
TS |  |  |  | 1. Položka obsahuje: – dodávku specifikovaného bloku/zařízení včetně potřebného drobného montážního materiálu – dodávku souvisejícího příslušenství pro specifikovaný blok/zařízení – náklady na dopravu a skladování – veškeré potřebné mechanizmy, včetně obsluhy, náklady na mzdy a přibližné (průměrné) náklady na pořízení potřebných materiálů včetně všech ostatních vedlejších nákladů 2. Položka neobsahuje: X 3. Způsob měření: – Udává se počet kusů kompletní konstrukce nebo práce.
P | 32 | 75O5NW |  | PZTS, KLIENTSKÉ PRACOVIŠTĚ - DOPLNĚNÍ HW, SW - DODÁVKA | KUS | 1 | 0 | 0 |  |  | 0 | 0 | OTSKP_2025 | 0 | 3 |  |  | 0
PP
VV |  |  |  | 1 = 1,000 [A] viz príloha c. 1.001, 2.101
TS |  |  |  | 1. Položka obsahuje: – dodávku specifikovaného bloku/zařízení včetně potřebného drobného montážního materiálu – dodávku specifického software pro specifický blok/zařízení včetně souvisejícího příslušenství pro specifikovaný blok/zařízení – dodávku softwarové licence pro specifický blok/zařízení včetně souvisejícího příslušenství pro specifikovaný blok/zařízení – dodávku souvisejícího příslušenství pro specifikovaný blok/zařízení – náklady na dopravu a skladování – veškeré potřebné mechanizmy, včetně obsluhy, náklady na mzdy a přibližné (průměrné) náklady na pořízení potřebných materiálů včetně všech ostatních vedlejších nákladů 2. Položka neobsahuje: X 3. Způsob měření: – Udává se počet kusů kompletní konstrukce nebo práce.
P | 33 | 75O5NX |  | PZTS, KLIENTSKÉ PRACOVIŠTĚ - MONTÁŽ | KUS | 1 | 0 | 0 |  |  | 0 | 0 | OTSKP_2025 | 0 | 3 |  |  | 0
PP
VV |  |  |  | 1 = 1,000 [A] viz príloha c. 1.001, 2.101
TS |  |  |  | 1. Položka obsahuje: – kompletní montáž (oživení, konfigurace, nastavení a uvedení do provozu) specifikovaného bloku/zařízení a souvisejícího příslušenství včetně drobného montážního materiálu – veškeré potřebné mechanizmy, včetně obsluhy, náklady na mzdy a přibližné (průměrné) náklady na pořízení potřebných materiálů včetně všech ostatních vedlejších nákladů 2. Položka neobsahuje: X 3. Způsob měření: – Udává se počet kusů kompletní konstrukce nebo práce.
P | 34 | 75O5O1 |  | PZTS, ŠKOLENÍ A ZÁCVIK PERSONÁLU OBSLUHUJÍCÍHO ZAŘÍZENÍ PZTS | HOD | 24 | 0 | 0 |  |  | 0 | 0 | OTSKP_2025 | 0 | 3 |  |  | 0
PP
VV |  |  |  | 24 = 24,000 [A] viz príloha c. 1.001, 2.101
TS |  |  |  | 1. Položka obsahuje: – práce spojené se zkoušením, nastavením školení a zácviku personálu včetně potřebného drobného montážního materiálu – veškeré potřebné mechanizmy (měřicí přístroje a měřící příslušenství), včetně obsluhy, náklady na mzdy a přibližné (průměrné) náklady na pořízení potřebných materiálů včetně všech ostatních vedlejších nákladů – náklady dopravu 2. Položka neobsahuje: X 3. Způsob měření: – Specifické zkoušení a školení se udává v hodinách aktivní činnosti.
P | 35 | 75O5O2 |  | PZTS, ZÁVĚREČNÉ OŽIVENÍ, NASTAVENÍ A FUNKČNÍ ODZKOUŠENÍ ZAŘÍZENÍ PZTS | KUS | 1 | 0 | 0 |  |  | 0 | 0 | OTSKP_2025 | 0 | 3 |  |  | 0
PP
VV |  |  |  | 1 = 1,000 [A] viz príloha c. 1.001, 2.101
TS |  |  |  | 1. Položka obsahuje: – kompletní montáž (oživení, konfigurace, nastavení a uvedení do provozu) specifikovaného bloku/zařízení a souvisejícího příslušenství včetně drobného montážního materiálu – veškeré potřebné mechanizmy, včetně obsluhy, náklady na mzdy a přibližné (průměrné) náklady na pořízení potřebných materiálů včetně všech ostatních vedlejších nákladů – náklady dopravu 2. Položka neobsahuje: X 3. Způsob měření: – Udává se počet kusů kompletní konstrukce nebo práce.
P | 36 | 75O5O3 |  | PZTS, PŘEZKOUŠENÍ ÚSTŘEDNY PZTS | KUS | 1 | 0 | 0 |  |  | 0 | 0 | OTSKP_2025 | 0 | 3 |  |  | 0
PP
VV |  |  |  | 1 = 1,000 [A] viz príloha c. 1.001, 2.101
TS |  |  |  | 1. Položka obsahuje: – kompletní montáž (oživení, konfigurace, nastavení a uvedení do provozu) specifikovaného bloku/zařízení a souvisejícího příslušenství včetně drobného montážního materiálu – veškeré potřebné mechanizmy, včetně obsluhy, náklady na mzdy a přibližné (průměrné) náklady na pořízení potřebných materiálů včetně všech ostatních vedlejších nákladů – náklady dopravu 2. Položka neobsahuje: X 3. Způsob měření: – Udává se počet kusů kompletní konstrukce nebo práce.
P | 37 | 75O5O4 |  | PZTS, UVEDENÍ ÚSTŘEDNY PZTS DO TRVALÉHO PROVOZU | KUS | 1 | 0 | 0 |  |  | 0 | 0 | OTSKP_2025 | 0 | 3 |  |  | 0
PP
VV |  |  |  | 1 = 1,000 [A] viz príloha c. 1.001, 2.101
TS |  |  |  | 1. Položka obsahuje: – kompletní montáž (oživení, konfigurace, nastavení a uvedení do provozu) specifikovaného bloku/zařízení a souvisejícího příslušenství včetně drobného montážního materiálu – veškeré potřebné mechanizmy, včetně obsluhy, náklady na mzdy a přibližné (průměrné) náklady na pořízení potřebných materiálů včetně všech ostatních vedlejších nákladů – náklady dopravu 2. Položka neobsahuje: X 3. Způsob měření: – Udává se počet kusů kompletní konstrukce nebo práce.
P | 38 | 75O5O5 |  | PZTS, REVIZE ÚSTŘEDNY PZTS | KUS | 1 | 0 | 0 |  |  | 0 | 0 | OTSKP_2025 | 0 | 3 |  |  | 0
PP
VV |  |  |  | 1 = 1,000 [A] viz príloha c. 1.001, 2.101
TS |  |  |  | 1. Položka obsahuje: – cenu za kontrolu, revizi a uvedení do provozu zařízení dle příslušných norem a předpisů, včetně vystavení protokolu – náklady na dopravu 2. Položka neobsahuje: X 3. Způsob měření: – Udává se počet kusů kompletní konstrukce nebo práce.
P | 39 | R1 |  | MONTÁŽNÍ MATERIÁL, PRÍSLUŠENSTVÍ, PRÍPRAVNÉ PRÁCE | KPL | 0.03 | 0 | 0 |  |  | 0 | 0 |  | 0 | 3 |  |  | 0
PP
VV |  |  |  | 0,03 = 0,030 [A] viz príloha c. 1.001, 2.101
TS |  |  |  | 1. Položka obsahuje: – kompletní montáž (oživení, konfigurace, nastavení a uvedení do provozu) specifikovaného bloku/zarízení a souvisejícího príslušenství vcetne drobného montážního materiálu – veškeré potrebné mechanizmy, vcetne obsluhy, náklady na mzdy a približné (prumerné) náklady na porízení potrebných materiálu vcetne všech ostatních vedlejších nákladu 2. Položka neobsahuje: X 3. Zpusob merení: Udává se pocet kusu kompletní konstrukce nebo práce.
SD |  | 990 |  | Likvidace odpadu vc. dopravy | [6 empty] | 0 | 0
P | 40 | R015890 | 927 | NEOCEŇOVAT - POPLATKY ZA LIKVIDACI ODPADU NEKONTAMINOVANÝCH - 17 04 11 - KABELY A VODICE BEZ NEBEZPECNÝCH LÁTEK, VCETNE DOPRAVY | T | 0.02 | 0 | 0 |  |  | 0 | 0 |  | 0 | 3 |  |  | 0
PP |  |  |  | Evidencní položka. Neocenovat v objektu SO/PS, položka se ocenuje pouze v objektu SO 90-90. Druhotná surovina - výkup
VV |  |  |  | 0,02 = 0,020 [A] viz príloha c. 1.001, 2.101
TS |  |  |  | 1. Položka obsahuje: – veškeré poplatky provozovateli skládky, recyklacní linky nebo jiného zarízení na zpracování nebo likvidaci odpadu související s prevzetím, uložením, zpracováním nebo likvidací odpadu – náklady spojené s dopravou z místa stavby na místo prevzetí provozovatelem skládky, recyklacní linky nebo jiného zarízení na zpracování nebo likvidaci odpadu – náklady spojené s vyložením a manipulací s materiálem v míste skládky 2. Položka neobsahuje: – náklady spojené s naložením a manipulací materiálem 3. Zpusob merení: Tunou se rozumí hmotnost odpadu vytrídeného v souladu se zákonem c. 541/2020 Sb., o nakládání s odpady, v platném znení.
P | 41 | R015910 | 929 | NEOCEŇOVAT - POPLATKY ZA LIKVIDACI ODPADU NEKONTAMINOVANÝCH - 15 01 02 - OBALY PLASTOVÉ, VCETNE DOPRAVY | T | 0.02 | 0 | 0 |  |  | 0 | 0 |  | 0 | 3 |  |  | 0
PP |  |  |  | Evidencní položka. Neocenovat v objektu SO/PS, položka se ocenuje pouze v objektu SO 90-90. V prípade možnosti je uprednostnována recyklace pred skládkováním.
VV |  |  |  | 0,02 = 0,020 [A] viz príloha c. 1.001, 2.101
TS |  |  |  | 1. Položka obsahuje: – veškeré poplatky provozovateli skládky, recyklacní linky nebo jiného zarízení na zpracování nebo likvidaci odpadu související s prevzetím, uložením, zpracováním nebo likvidací odpadu – náklady spojené s dopravou z místa stavby na místo prevzetí provozovatelem skládky, recyklacní linky nebo jiného zarízení na zpracování nebo likvidaci odpadu – náklady spojené s vyložením a manipulací s materiálem v míste skládky 2. Položka neobsahuje: – náklady spojené s naložením a manipulací materiálem 3. Zpusob merení: Tunou se rozumí hmotnost odpadu vytrídeného v souladu se zákonem c. 541/2020 Sb., o nakládání s odpady, v platném znení.
P | 42 | R015920 | 930 | NEOCEŇOVAT - POPLATKY ZA LIKVIDACI ODPADU NEKONTAMINOVANÝCH - 15 01 01 - OBALY PAPÍROVÉ, VCETNE DOPRAVY | T | 0.02 | 0 | 0 |  |  | 0 | 0 |  | 0 | 3 |  |  | 0
PP |  |  |  | Evidencní položka. Neocenovat v objektu SO/PS, položka se ocenuje pouze v objektu SO 90-90 V prípade možnosti je uprednostnována recyklace pred skládkováním.
VV |  |  |  | 0,02 = 0,020 [A] viz príloha c. 1.001, 2.101
TS |  |  |  | 1. Položka obsahuje: – veškeré poplatky provozovateli skládky, recyklacní linky nebo jiného zarízení na zpracování nebo likvidaci odpadu související s prevzetím, uložením, zpracováním nebo likvidací odpadu – náklady spojené s dopravou z místa stavby na místo prevzetí provozovatelem skládky, recyklacní linky nebo jiného zarízení na zpracování nebo likvidaci odpadu – náklady spojené s vyložením a manipulací s materiálem v míste skládky 2. Položka neobsahuje: – náklady spojené s naložením a manipulací materiálem 3. Zpusob merení: Tunou se rozumí hmotnost odpadu vytrídeného v souladu se zákonem c. 541/2020 Sb., o nakládání s odpady, v platném znení.

## PS 13-02-41
SŽDC05 | [14 empty] | 3
S | Stavba: | 5323530004_VZ |  | Revitalizace a elektrizace trati Nýřany - Heřmanova Huť - 251112 | [6 empty] | D.1.2.4 | 0 | AspeEsticon | 0 | 2
O | Objekt: | D.1.2.4 |  | Elektrická požární a zabezpecovací signalizace | [9 empty] | 0.12 | 2
Typ | Poř. číslo | Kód položky | Varianta | Název položky | MJ | Množství | Jednotková hmotnost | Celková hmotnost |  |  | Jednotková cena |  | Cenové soustavy | 0.21
Dodávka
[9 empty] | Jednotková | Celkem | Jednotková | Celkem |  |  |  | Počet položek s nulovou cenou | 0
O1 |  | PS 13-02-41 |  | Prehýšov - Hermanova Hut, kamerové zarízení | [6 empty] | 0 | 0
SD |  | 0 |  | Všeobecné konstrukce a práce | [6 empty] | 0 | 0
P | 1 | R029611 |  | OSTATNÍ POŽADAVKY - ODBORNÝ DOZOR SPRÁVCE | HOD | 20 | 0 | 0 |  |  | 0 | 0 |  | 0 | 3 |  |  | 0
PP
VV |  |  |  | viz príloha c. 1.000 20.000000 = 20,000 [A]
TS |  |  |  | zahrnuje veškeré náklady spojené s objednatelem požadovaným dozorem
SD |  | 1 |  | Zemní práce | [6 empty] | 0 | 0
P | 2 | 13283 |  | HLOUBENÍ RÝH ŠÍŘ DO 2M PAŽ I NEPAŽ TŘ. II | M3 | 12 | 0 | 0 |  |  | 0 | 0 | OTSKP_2025 | 0 | 3 |  |  | 0
PP
VV |  |  |  | "rýha 50/60" viz príloha c. 2.201 0,5*0,6*(6+34) = 12,000 [A]
TS |  |  |  | Položka zahrnuje: - vodorovnou a svislou dopravu, přemístění, přeložení, manipulace s výkopkem - kompletní provedení vykopávky nezapažené i zapažené - ošetření výkopiště po celou dobu práce v něm vč. klimatických opatření - ztížení vykopávek v blízkosti podzemního vedení, konstrukcí a objektů vč. jejich dočasného zajištění - ztížení pod vodou, v okolí výbušnin, ve stísněných prostorech a pod. - příplatek za lepivost - těžení po vrstvách, pásech a po jiných nutných částech (figurách) - čerpání vody vč. čerpacích jímek, potrubí a pohotovostní čerpací soupravy (viz ustanovení k pol. 1151,2) - potřebné snížení hladiny podzemní vody - těžení a rozpojování jednotlivých balvanů - vytahování a nošení výkopku - svahování a přesvah. svahů do konečného tvaru, výměna hornin v podloží a v pláni znehodnocené klimatickými vlivy - ruční vykopávky, odstranění kořenů a napadávek - pažení, vzepření a rozepření vč. přepažování (vyjma pažení záporového a štětových stěn) - úpravu, ochranu a očištění dna, základové spáry, stěn a svahů - odvedení nebo obvedení vody v okolí výkopiště a ve výkopišti - třídění výkopku - veškeré pomocné konstrukce umožňující provedení vykopávky (příjezdy, sjezdy, nájezdy, lešení, podpěr. konstr., přemostění, zpevněné plochy, zakrytí a pod.) Položka nezahrnuje: - uložení zeminy (na skládku, do násypu) ani poplatky za skládku, vykazují se v položce č.0141**
P | 3 | 17411 |  | ZÁSYP JAM A RÝH ZEMINOU SE ZHUTNĚNÍM | M3 | 12 | 0 | 0 |  |  | 0 | 0 | OTSKP_2025 | 0 | 3 |  |  | 0
PP
VV |  |  |  | "rýha 50/60" viz príloha c. 2.201 0,5*0,6*(6+34) = 12,000 [A]
TS |  |  |  | Položka zahrnuje: - kompletní provedení zemní konstrukce vč. výběru vhodného materiálu - úprava ukládaného materiálu vlhčením, tříděním, promícháním nebo vysoušením, příp. jiné úpravy za účelem zlepšení jeho mech. vlastností - hutnění i různé míry hutnění - ošetření úložiště po celou dobu práce v něm vč. klimatických opatření - ztížení v okolí vedení, konstrukcí a objektů a jejich dočasné zajištění - ztížení provádění vč. hutnění ve ztížených podmínkách a stísněných prostorech - ztížené ukládání sypaniny pod vodu - ukládání po vrstvách a po jiných nutných částech (figurách) vč. dosypávek - spouštění a nošení materiálu - výměna částí zemní konstrukce znehodnocené klimatickými vlivy - ruční hutnění - udržování úložiště a jeho ochrana proti vodě - odvedení nebo obvedení vody v okolí úložiště a v úložišti - veškeré pomocné konstrukce umožňující provedení zemní konstrukce (příjezdy, sjezdy, nájezdy, lešení, podpěrné konstrukce, přemostění, zpevněné plochy, zakrytí a pod.) Položka nezahrnuje: - x
SD |  | 7 |  | Pridružená stavební výroba | [6 empty] | 0 | 0
P | 4 | 702211 |  | KABELOVÁ CHRÁNIČKA ZEMNÍ DN DO 100 MM | m | 40 | 0 | 0 |  |  | 0 | 0 | OTSKP_2025 | 0 | 3 |  |  | 0
PP
VV |  |  |  | viz príloha c. 2.201 6+34 = 40,000 [A]
TS |  |  |  | 1. Položka obsahuje: – přípravu podkladu pro osazení 2. Položka neobsahuje: X 3. Způsob měření: Měří se metr délkový.
P | 5 | 702312 |  | ZAKRYTÍ KABELŮ VÝSTRAŽNOU FÓLIÍ ŠÍŘKY PŘES 20 DO 40 CM | m | 40 | 0 | 0 |  |  | 0 | 0 | OTSKP_2025 | 0 | 3 |  |  | 0
PP
VV |  |  |  | viz príloha c. 2.201 6+34 = 40,000 [A]
TS |  |  |  | 1. Položka obsahuje: – dodávku a montáž fólie – přípravu podkladu pro osazení 2. Položka neobsahuje: X 3. Způsob měření: Měří se metr délkový.
P | 6 | 702901 |  | ZASYPÁNÍ KABELOVÉHO ŽLABU VRSTVOU Z PŘESÁTÉHO PÍSKU ČI VÝKOPKU SVĚTLÉ ŠÍŘKY DO 120 MM | m | 40 | 0 | 0 |  |  | 0 | 0 | OTSKP_2025 | 0 | 3 |  |  | 0
PP
VV |  |  |  | viz príloha c. 2.201 6+34 = 40,000 [A]
TS |  |  |  | 1. Položka obsahuje: – veškeré zemní práce včetně dodání zásypového materiálu 2. Položka neobsahuje: X 3. Způsob měření: Měří se metr délkový.
P | 7 | 703412 |  | ELEKTROINSTALAČNÍ TRUBKA PLASTOVÁ VČETNĚ UPEVNĚNÍ A PŘÍSLUŠENSTVÍ DN PRŮMĚRU PŘES 25 DO 40 MM | m | 20 | 0 | 0 |  |  | 0 | 0 | OTSKP_2025 | 0 | 3 |  |  | 0
PP
VV |  |  |  | viz príloha c. 2.201 20.000000 = 20,000 [A]
TS |  |  |  | 1. Položka obsahuje: – dodávku specifikovaného materiálu – kompletní montáž, rozměření, upevnění, řezání, spojování a pod. – veškerý spojovací a montážní materiál vč. upevňovacího materiálu ( držáky apod.) – pomocné mechanismy – dopravu a skladování 2. Položka neobsahuje: X 3. Způsob měření: Měří se metr délkový.
P | 8 | R747213 |  | CELKOVÁ PROHLÍDKA, ZKOUŠENÍ, MERENÍ A VYHOTOVENÍ VÝCHOZÍ REVIZNÍ ZPRÁVY | KUS | 1 | 0 | 0 |  |  | 0 | 0 |  | 0 | 3 |  |  | 0
PP
VV |  |  |  | viz príloha c. 1.000 1.000000 = 1,000 [A]
TS
P | 9 | 75IH91 |  | UKONČENÍ KABELU ŠTÍTEK KABELOVÝ - DODÁVKA | KUS | 10 | 0 | 0 |  |  | 0 | 0 | OTSKP_2025 | 0 | 3 |  |  | 0
PP
VV |  |  |  | viz príloha c. 2.101 10.000000 = 10,000 [A]
TS |  |  |  | 1. Položka obsahuje: – dodávku specifikovaného bloku/zařízení včetně potřebného drobného montážního materiálu – dodávku souvisejícího příslušenství pro specifikovaný blok/zařízení – náklady na dopravu a skladování – veškeré potřebné mechanizmy, včetně obsluhy, náklady na mzdy a přibližné (průměrné) náklady na pořízení potřebných materiálů včetně všech ostatních vedlejších nákladů 2. Položka neobsahuje: X 3. Způsob měření: – Udává se počet kusů kompletní konstrukce a práce.
P | 10 | 75IH9X |  | UKONČENÍ KABELU ŠTÍTEK KABELOVÝ - MONTÁŽ | KUS | 10 | 0 | 0 |  |  | 0 | 0 | OTSKP_2025 | 0 | 3 |  |  | 0
PP
VV |  |  |  | viz príloha c. 2.101 10.000000 = 10,000 [A]
TS |  |  |  | 1. Položka obsahuje: – kompletní montáž specifikovaného bloku/zařízení a souvisejícího příslušenství včetně potřebného drobného montážního materiálu – veškeré potřebné mechanizmy, včetně obsluhy, náklady na mzdy a přibližné (průměrné) náklady na pořízení potřebných materiálů včetně všech ostatních vedlejších nákladů 2. Položka neobsahuje: X 3. Způsob měření: – Udává se počet kusů kompletní konstrukce nebo práce.
P | 11 | 75J311 |  | KABEL SDĚLOVACÍ PRO STRUKTUROVANOU KABELÁŽ UTP | KMPÁR | 0.28 | 0 | 0 |  |  | 0 | 0 | OTSKP_2025 | 0 | 3 |  |  | 0
PP
VV |  |  |  | viz príloha c. 2.101 (50+20)*4/1000 = 0,280 [A]
TS |  |  |  | 1. Položka obsahuje: – dodávku specifikované kabelizace včetně potřebného drobného montážního materiálu – dodávku souvisejícího příslušenství pro specifickou kabelizaci – náklady na dopravu a skladování – práce spojené s montáží specifikované kabelizace specifikovaným způsobem – veškeré potřebné mechanizmy, včetně obsluhy, náklady na mzdy a přibližné (průměrné) náklady na pořízení potřebných materiálů včetně všech ostatních vedlejších nákladů 2. Položka neobsahuje: X 3. Způsob měření: – Dodávka a montáž specifikované kabelizace se měří v délce udané v kmpárech.
P | 12 | 75J31X |  | KABEL SDĚLOVACÍ PRO STRUKTUROVANOU KABELÁŽ UTP - MONTÁŽ | KMPÁR | 0.28 | 0 | 0 |  |  | 0 | 0 | OTSKP_2025 | 0 | 3 |  |  | 0
PP
VV |  |  |  | viz príloha c. 2.101 (50+20)*4/1000 = 0,280 [A]
TS |  |  |  | 1. Položka obsahuje: – práce spojené s montáží specifikované kabelizace specifikovaným způsobem (uložení na konstrukci, uložení, zatažení) – veškeré potřebné mechanizmy, včetně obsluhy, náklady na mzdy a přibližné (průměrné) náklady na pořízení potřebných materiálů včetně všech ostatních vedlejších nákladů 2. Položka neobsahuje: X 3. Způsob měření: – Práce specifikovaného se měří v délce kabelizace udané v kmpárech.
P | 13 | 75J921 |  | OPTICKÝ PATCHCORD SINGLEMODE DO 5 M - DODÁVKA | KUS | 2 | 0 | 0 |  |  | 0 | 0 | OTSKP_2025 | 0 | 3 |  |  | 0
PP
VV |  |  |  | viz príloha c. 2.101 2.000000 = 2,000 [A]
TS |  |  |  | 1. Položka obsahuje: – dodávku specifikovaného bloku/zařízení včetně potřebného drobného montážního materiálu – dodávku souvisejícího příslušenství pro specifikovaný blok/zařízení – náklady na dopravu a skladování – veškeré potřebné mechanizmy, včetně obsluhy, náklady na mzdy a přibližné (průměrné) náklady na pořízení potřebných materiálů včetně všech ostatních vedlejších nákladů 2. Položka neobsahuje: X 3. Způsob měření: – Udává se počet kusů kompletní konstrukce nebo práce.
P | 14 | 75J92X |  | OPTICKÝ PATCHCORD SINGLEMODE - MONTÁŽ | KUS | 2 | 0 | 0 |  |  | 0 | 0 | OTSKP_2025 | 0 | 3 |  |  | 0
PP
VV |  |  |  | viz príloha c. 2.101 2.000000 = 2,000 [A]
TS |  |  |  | 1. Položka obsahuje: – kompletní montáž specifikovaného bloku/zařízení a souvisejícího příslušenství včetně potřebného drobného montážního materiálu – veškeré potřebné mechanizmy, včetně obsluhy, náklady na mzdy a přibližné (průměrné) náklady na pořízení potřebných materiálů včetně všech ostatních vedlejších nákladů 2. Položka neobsahuje: X 3. Způsob měření: – Udává se počet kusů kompletní konstrukce nebo práce.
P | 15 | 75JA41 |  | ZÁSTRČKA DATOVÁ RJ45 - DODÁVKA | KUS | 4 | 0 | 0 |  |  | 0 | 0 | OTSKP_2025 | 0 | 3 |  |  | 0
PP
VV |  |  |  | viz príloha c. 2.101 4.000000 = 4,000 [A]
TS |  |  |  | 1. Položka obsahuje: – dodávku specifikovaného bloku/zařízení včetně potřebného drobného montážního materiálu – dodávku souvisejícího příslušenství pro specifikovaný blok/zařízení – náklady na dopravu a skladování – veškeré potřebné mechanizmy, včetně obsluhy, náklady na mzdy a přibližné (průměrné) náklady na pořízení potřebných materiálů včetně všech ostatních vedlejších nákladů 2. Položka neobsahuje: X 3. Způsob měření: – Udává se počet kusů kompletní konstrukce nebo práce.
P | 16 | 75JA4X |  | ZÁSTRČKA DATOVÁ RJ 45 - MONTÁŽ | KUS | 4 | 0 | 0 |  |  | 0 | 0 | OTSKP_2025 | 0 | 3 |  |  | 0
PP
VV |  |  |  | viz príloha c. 2.101 4.000000 = 4,000 [A]
TS |  |  |  | 1. Položka obsahuje: – kompletní montáž specifikovaného bloku/zařízení a souvisejícího příslušenství včetně potřebného drobného montážního materiálu – veškeré potřebné mechanizmy, včetně obsluhy, náklady na mzdy a přibližné (průměrné) náklady na pořízení potřebných materiálů včetně všech ostatních vedlejších nákladů 2. Položka neobsahuje: X 3. Způsob měření: – Udává se počet kusů kompletní konstrukce nebo práce.
P | 17 | 75L421 |  | KAMERA DIGITÁLNÍ (IP) PEVNÁ - DODÁVKA | KUS | 2 | 0 | 0 |  |  | 0 | 0 | OTSKP_2025 | 0 | 3 |  |  | 0
PP
VV |  |  |  | viz príloha c. 2.101 2.000000 = 2,000 [A]
TS |  |  |  | 1. Položka obsahuje: – dodávku specifikovaného bloku/zařízení včetně potřebného drobného montážního materiálu – dodávku souvisejícího příslušenství pro specifikovaný blok/zařízení – náklady na dopravu a skladování – veškeré potřebné mechanizmy, včetně obsluhy, náklady na mzdy a přibližné (průměrné) náklady na pořízení potřebných materiálů včetně všech ostatních vedlejších nákladů 2. Položka neobsahuje: X 3. Způsob měření: – Udává se počet kusů kompletní konstrukce nebo práce.
P | 18 | 75L424 |  | KAMERA DIGITÁLNÍ (IP) SW LICENCE | KUS | 2 | 0 | 0 |  |  | 0 | 0 | OTSKP_2025 | 0 | 3 |  |  | 0
PP
VV |  |  |  | viz príloha c. 2.101 2.000000 = 2,000 [A]
TS |  |  |  | 1. Položka obsahuje: – dodávku softwarové licence pro specifický blok/zařízení včetně souvisejícího příslušenství pro specifikovaný blok/zařízení – dodávku souvisejícího příslušenství pro specifikovaný blok/zařízení – kompletní montáž (oživení, konfigurace, nastavení a uvedení do provozu) softwarové licence a souvisejícího příslušenství – náklady na dopravu a skladování – veškeré potřebné mechanizmy, včetně obsluhy, náklady na mzdy a přibližné (průměrné) náklady na pořízení potřebných materiálů včetně všech ostatních vedlejších nákladů 2. Položka neobsahuje: X 3. Způsob měření: – Udává se počet kusů kompletní konstrukce nebo práce.
P | 19 | 75L42X |  | KAMERA DIGITÁLNÍ (IP) - MONTÁŽ | KUS | 2 | 0 | 0 |  |  | 0 | 0 | OTSKP_2025 | 0 | 3 |  |  | 0
PP
VV |  |  |  | viz príloha c. 2.101 2.000000 = 2,000 [A]
TS |  |  |  | 1. Položka obsahuje: – kompletní montáž (oživení, konfigurace, nastavení a uvedení do provozu) specifikovaného bloku/zařízení a souvisejícího příslušenství včetně drobného montážního materiálu – veškeré potřebné mechanizmy, včetně obsluhy, náklady na mzdy a přibližné (průměrné) náklady na pořízení potřebných materiálů včetně všech ostatních vedlejších nákladů 2. Položka neobsahuje: X 3. Způsob měření: – Udává se počet kusů kompletní konstrukce nebo práce.
P | 20 | 75L482 |  | PŘÍSLUŠENSTVÍ KS - PŘEPĚŤOVÁ OCHRANA PRO KS - DODÁVKA | KUS | 2 | 0 | 0 |  |  | 0 | 0 | OTSKP_2025 | 0 | 3 |  |  | 0
PP
VV |  |  |  | viz príloha c. 2.101 "PoE prepetová ochrana na kameru"
TS |  |  |  | 1. Položka obsahuje: – dodávku specifikovaného bloku/zařízení včetně potřebného drobného montážního materiálu – dodávku souvisejícího příslušenství pro specifikovaný blok/zařízení – náklady na dopravu a skladování – veškeré potřebné mechanizmy, včetně obsluhy, náklady na mzdy a přibližné (průměrné) náklady na pořízení potřebných materiálů včetně všech ostatních vedlejších nákladů 2. Položka neobsahuje: X 3. Způsob měření: – Udává se počet kusů kompletní konstrukce nebo práce.
P | 21 | 75L491 |  | ZPROVOZNĚNÍ A NASTAVENÍ KAMERY | KUS | 2 | 0 | 0 |  |  | 0 | 0 | OTSKP_2025 | 0 | 3 |  |  | 0
PP
VV |  |  |  | viz príloha c. 2.101 2.000000 = 2,000 [A]
TS |  |  |  | 1. Položka obsahuje: – práce spojené se zkoušením, nastavením a uvedením do provozu specifikovaného celku/bloku/zařízení včetně potřebného drobného montážního materiálu – veškeré potřebné mechanizmy (měřicí přístroje a měřící příslušenství), včetně obsluhy, náklady na mzdy a přibližné (průměrné) náklady na pořízení potřebných materiálů včetně všech ostatních vedlejších nákladů 2. Položka neobsahuje: X 3. Způsob měření: – Udává se počet kusů kompletní konstrukce a práce.
P | 22 | 75L492 |  | ZPROVOZNĚNÍ A NASTAVENÍ POHLEDU KAMERY | KUS | 2 | 0 | 0 |  |  | 0 | 0 | OTSKP_2025 | 0 | 3 |  |  | 0
PP
VV |  |  |  | viz príloha c. 2.101 2.000000 = 2,000 [A]
TS |  |  |  | 1. Položka obsahuje: – práce spojené se zkoušením, nastavením a uvedením do provozu specifikovaného celku/bloku/zařízení včetně potřebného drobného montážního materiálu – veškeré potřebné mechanizmy (měřicí přístroje a měřící příslušenství), včetně obsluhy, náklady na mzdy a přibližné (průměrné) náklady na pořízení potřebných materiálů včetně všech ostatních vedlejších nákladů 2. Položka neobsahuje: X 3. Způsob měření: – Udává se počet kusů kompletní konstrukce a práce.
P | 23 | 75L493 |  | ZPROVOZNĚNÍ A NASTAVENÍ KAMEROVÉHO SYSTÉMU | komplet | 1 | 0 | 0 |  |  | 0 | 0 | OTSKP_2025 | 0 | 3 |  |  | 0
PP
VV |  |  |  | viz príloha c. 2.101 1.000000 = 1,000 [A]
TS |  |  |  | 1. Položka obsahuje: – práce spojené se zkoušením, nastavením a uvedením do provozu specifikovaného celku/bloku/zařízení včetně potřebného drobného montážního materiálu – veškeré potřebné mechanizmy (měřicí přístroje a měřící příslušenství), včetně obsluhy, náklady na mzdy a přibližné (průměrné) náklady na pořízení potřebných materiálů včetně všech ostatních vedlejších nákladů 2. Položka neobsahuje: X 3. Způsob měření: – Udává se komplet odlišných materiálů a činností, které tvoří funkční nedělitelný celek daný názvem položky.
P | 24 | 75L494 |  | ZPROVOZNĚNÍ A NASTAVENÍ ŠKOLENÍ A ZÁCVIK PERSONÁLU OBSLUHUJÍCÍHO KAMEROVÝ SYSTÉM | HOD | 20 | 0 | 0 |  |  | 0 | 0 | OTSKP_2025 | 0 | 3 |  |  | 0
PP
VV |  |  |  | viz príloha c. 1.000 20.000000 = 20,000 [A]
TS |  |  |  | 1. Položka obsahuje: – práce spojené se zkoušením, nastavením školení a zácviku personálu včetně potřebného drobného montážního materiálu – veškeré potřebné mechanizmy (měřicí přístroje a měřící příslušenství), včetně obsluhy, náklady na mzdy a přibližné (průměrné) náklady na pořízení potřebných materiálů včetně všech ostatních vedlejších nákladů 2. Položka neobsahuje: X 3. Způsob měření: – Specifické zkoušení a školení se udává v hodinách aktivní činnosti.
P | 25 | 75L495 |  | LICENCE PRO PŘIPOJENÍ KAMERY DO SYSTÉMU KAC | KUS | 2 | 0 | 0 |  |  | 0 | 0 | OTSKP_2025 | 0 | 3 |  |  | 0
PP
VV |  |  |  | viz príloha c. 2.101 2.000000 = 2,000 [A]
TS |  |  |  | 1. Položka obsahuje: – dodávku softwarové licence pro specifický blok/zařízení (KAC/JZP) včetně souvisejícího příslušenství pro specifikovaný blok/zařízení – dodávku souvisejícího příslušenství pro specifikovaný blok/zařízení – kompletní montáž (oživení, konfigurace, nastavení a uvedení do provozu) softwarové licence a souvisejícího příslušenství – náklady na dopravu a skladování – veškeré potřebné mechanizmy, včetně obsluhy, náklady na mzdy a přibližné (průměrné) náklady na pořízení potřebných materiálů včetně všech ostatních vedlejších nákladů 2. Položka neobsahuje: X 3. Způsob měření: – Udává se počet kusů kompletní konstrukce nebo práce.
P | 26 | 75M921 |  | DATOVÁ INFRASTRUKTURA LAN, L2 SWITCH PRŮMYSLOVÝ KOMPAKTNÍ, 4XFE, DC PROVEDENÍ - DODÁVKA | KUS | 1 | 0 | 0 |  |  | 0 | 0 | OTSKP_2025 | 0 | 3 |  |  | 0
PP
VV |  |  |  | viz príloha c. 2.101 1.000000 = 1,000 [A]
TS |  |  |  | 1. Položka obsahuje: – dodávku specifikovaného bloku/zařízení včetně potřebného drobného montážního materiálu – dodávku souvisejícího příslušenství pro specifikovaný blok/zařízení – náklady na dopravu a skladování – veškeré potřebné mechanizmy, včetně obsluhy, náklady na mzdy a přibližné (průměrné) náklady na pořízení potřebných materiálů včetně všech ostatních vedlejších nákladů 2. Položka neobsahuje: X 3. Způsob měření: – Udává se počet kusů kompletní konstrukce nebo práce.
P | 27 | 75M92X |  | DATOVÁ INFRASTRUKTURA LAN, SWITCH PRŮMYSLOVÝ - MONTÁŽ | KUS | 1 | 0 | 0 |  |  | 0 | 0 | OTSKP_2025 | 0 | 3 |  |  | 0
PP
VV |  |  |  | viz príloha c. 2.101 1.000000 = 1,000 [A]
TS |  |  |  | 1. Položka obsahuje: – kompletní montáž (oživení, konfigurace, nastavení a uvedení do provozu) specifikovaného bloku/zařízení a souvisejícího příslušenství včetně drobného montážního materiálu – veškeré potřebné mechanizmy, včetně obsluhy, náklady na mzdy a přibližné (průměrné) náklady na pořízení potřebných materiálů včetně všech ostatních vedlejších nákladů 2. Položka neobsahuje: X 3. Způsob měření: – Udává se počet kusů kompletní konstrukce nebo práce.
P | 28 | 75M97N |  | PŘEVODNÍK - SFP 1G, JEDNOVLÁKNOVÉ - KRÁTKÝ DOSAH - DODÁVKA | KUS | 2 | 0 | 0 |  |  | 0 | 0 | OTSKP_2025 | 0 | 3 |  |  | 0
PP
VV |  |  |  | viz príloha c. 2.101 2.000000 = 2,000 [A]
TS |  |  |  | 1. Položka obsahuje: – dodávku specifikovaného bloku/zařízení včetně potřebného drobného montážního materiálu – dodávku souvisejícího příslušenství pro specifikovaný blok/zařízení – náklady na dopravu a skladování – veškeré potřebné mechanizmy, včetně obsluhy, náklady na mzdy a přibližné (průměrné) náklady na pořízení potřebných materiálů včetně všech ostatních vedlejších nákladů 2. Položka neobsahuje: X 3. Způsob měření: – Udává se počet kusů kompletní konstrukce nebo práce.
P | 29 | 75M97X |  | PŘEVODNÍK - MONTÁŽ | KUS | 2 | 0 | 0 |  |  | 0 | 0 | OTSKP_2025 | 0 | 3 |  |  | 0
PP
VV |  |  |  | viz príloha c. 2.101 2.000000 = 2,000 [A]
TS |  |  |  | 1. Položka obsahuje: – kompletní montáž (oživení, konfigurace, nastavení a uvedení do provozu) specifikovaného bloku/zařízení a souvisejícího příslušenství včetně drobného montážního materiálu – veškeré potřebné mechanizmy, včetně obsluhy, náklady na mzdy a přibližné (průměrné) náklady na pořízení potřebných materiálů včetně všech ostatních vedlejších nákladů 2. Položka neobsahuje: X 3. Způsob měření: – Udává se počet kusů kompletní konstrukce nebo práce.
P | 30 | R75L496 |  | PRIPOJENÍ KAMEROVÉHO SYSTÉMU DO KAC - KONFIGURACNÍ PRÁCE | HOD | 40 | 0 | 0 |  |  | 0 | 0 |  | 0 | 3 |  |  | 0
PP
VV |  |  |  | viz príloha c. 1.000 40.000000 = 40,000 [A]
TS |  |  |  | 1. Položka obsahuje: – veškeré konfiguracní práce spojené se zaintegrováním kamerového systému do KAC – veškeré potrebné mechanizmy (mericí prístroje a merící príslušenství), vcetne obsluhy, náklady na mzdy a približné (prumerné) náklady na poríz
SD |  | 9 |  | Ostatní konstrukce a práce | [6 empty] | 0 | 0
P | 31 | R923372 |  | TABULKA S TEXTEM „Prostor je strežen kamerovým systémem“ A PIKTOGRAMEM KAMERY | KUS | 10 | 0 | 0 |  |  | 0 | 0 |  | 0 | 3 |  |  | 0
PP
VV |  |  |  | viz príloha c. 1.000 10.000000 = 10,000 [A]
TS |  |  |  | 1. Položka obsahuje: – dodávku a montáž tabulky v príslušném provedení na sloupek, popr. jinou podpurnou konstrukci vcetne upevnovacího a pomocného materiálu – protikorozní úpravu, není-li tato provedena již z výroby nebo daná vlastnostmi použitého materiálu – odrazky nebo retroreflexní fólie 2. Položka neobsahuje: – nosnou konstrukci, napr. sloupek, konzolu apod. vcetne základu a zemních prácí 3. Zpusob merení: Udává se pocet kusu kompletní konstrukce nebo práce.

## PS 14-02-40
SŽDC05 | [14 empty] | 3
S | Stavba: | 5323530004_VZ |  | Revitalizace a elektrizace trati Nýřany - Heřmanova Huť - 251112 | [6 empty] | D.1.2.4 | 0 | AspeEsticon | 0 | 2
O | Objekt: | D.1.2.4 |  | Elektrická požární a zabezpecovací signalizace | [9 empty] | 0.12 | 2
Typ | Poř. číslo | Kód položky | Varianta | Název položky | MJ | Množství | Jednotková hmotnost | Celková hmotnost |  |  | Jednotková cena |  | Cenové soustavy | 0.21
Dodávka
[9 empty] | Jednotková | Celkem | Jednotková | Celkem |  |  |  | Počet položek s nulovou cenou | 0
O1 |  | PS 14-02-40 |  | ŽST Hermanova Hut, PZTS | [6 empty] | 0 | 0
SD |  | 7 |  | Pridružená stavební výroba | [6 empty] | 0 | 0
P | 1 | 703521 |  | ELEKTROINSTALAČNÍ LIŠTA S FUNKČNÍ ODOLNOSTÍ PŘI POŽÁRU ŠÍŘKY DO 30 MM | m | 200 | 0 | 0 |  |  | 0 | 0 | OTSKP_2025 | 0 | 3 |  |  | 0
PP
VV |  |  |  | 200 = 200,000 [A] viz príloha c. 1.001, 2.101
TS |  |  |  | 1. Položka obsahuje: – kompletní montáž, rozměření, upevnění, řezání, spojování apod. – veškerý spojovací a montážní materiál vč. upevňovacího materiálu (držáky apod.) – pomocné mechanismy 2. Položka neobsahuje: X 3. Způsob měření: Měří se metr délkový.
P | 2 | 742G11 |  | KABEL NN DVOU- A TŘÍŽÍLOVÝ CU S PLASTOVOU IZOLACÍ DO 2,5 MM2 | m | 30 | 0 | 0 |  |  | 0 | 0 | OTSKP_2025 | 0 | 3 |  |  | 0
PP
VV |  |  |  | 30 = 30,000 [A] viz príloha c. 1.001, 2.101
TS |  |  |  | 1. Položka obsahuje: – manipulace a uložení kabelu (do země, chráničky, kanálu, na rošty, na TV a pod.) 2. Položka neobsahuje: – příchytky, spojky, koncovky, chráničky apod. 3. Způsob měření: Měří se metr délkový.
P | 3 | 75J321 |  | KABEL SDĚLOVACÍ PRO STRUKTUROVANOU KABELÁŽ FTP/STP | KMPÁR | 0.8 | 0 | 0 |  |  | 0 | 0 | OTSKP_2025 | 0 | 3 |  |  | 0
PP
VV |  |  |  | 0,8 = 0,800 [A] viz príloha c. 1.001, 2.101
TS |  |  |  | 1. Položka obsahuje: – dodávku specifikované kabelizace včetně potřebného drobného montážního materiálu – dodávku souvisejícího příslušenství pro specifickou kabelizaci – náklady na dopravu a skladování – práce spojené s montáží specifikované kabelizace specifikovaným způsobem – veškeré potřebné mechanizmy, včetně obsluhy, náklady na mzdy a přibližné (průměrné) náklady na pořízení potřebných materiálů včetně všech ostatních vedlejších nákladů 2. Položka neobsahuje: X 3. Způsob měření: – Dodávka a montáž specifikované kabelizace se měří v délce udané v kmpárech.
P | 4 | 75J32X |  | KABEL SDĚLOVACÍ PRO STRUKTUROVANOU KABELÁŽ FTP/STP - MONTÁŽ | KMPÁR | 0.8 | 0 | 0 |  |  | 0 | 0 | OTSKP_2025 | 0 | 3 |  |  | 0
PP
VV |  |  |  | 0,8 = 0,800 [A] viz príloha c. 1.001, 2.101
TS |  |  |  | 1. Položka obsahuje: – práce spojené s montáží specifikované kabelizace specifikovaným způsobem (uložení na konstrukci, uložení, zatažení) – veškeré potřebné mechanizmy, včetně obsluhy, náklady na mzdy a přibližné (průměrné) náklady na pořízení potřebných materiálů včetně všech ostatních vedlejších nákladů 2. Položka neobsahuje: X 3. Způsob měření: – Práce specifikovaného se měří v délce kabelizace udané v kmpárech.
P | 5 | 75O511 |  | PZTS, ÚSTŘEDNA DO 48 ZÓN - DODÁVKA | KUS | 1 | 0 | 0 |  |  | 0 | 0 | OTSKP_2025 | 0 | 3 |  |  | 0
PP
VV |  |  |  | 1 = 1,000 [A] viz príloha c. 1.001, 2.101
TS |  |  |  | 1. Položka obsahuje: – dodávku specifikovaného bloku/zařízení včetně potřebného drobného montážního materiálu – dodávku souvisejícího příslušenství pro specifikovaný blok/zařízení – náklady na dopravu a skladování – veškeré potřebné mechanizmy, včetně obsluhy, náklady na mzdy a přibližné (průměrné) náklady na pořízení potřebných materiálů včetně všech ostatních vedlejších nákladů 2. Položka neobsahuje: X 3. Způsob měření: – Udává se počet kusů kompletní konstrukce nebo práce.
P | 6 | 75O51X |  | PZTS, ÚSTŘEDNA - MONTÁŽ | KUS | 1 | 0 | 0 |  |  | 0 | 0 | OTSKP_2025 | 0 | 3 |  |  | 0
PP
VV |  |  |  | 1 = 1,000 [A] viz príloha c. 1.001, 2.101
TS |  |  |  | 1. Položka obsahuje: – kompletní montáž (oživení, konfigurace, nastavení a uvedení do provozu) specifikovaného bloku/zařízení a souvisejícího příslušenství včetně drobného montážního materiálu – veškeré potřebné mechanizmy, včetně obsluhy, náklady na mzdy a přibližné (průměrné) náklady na pořízení potřebných materiálů včetně všech ostatních vedlejších nákladů 2. Položka neobsahuje: X 3. Způsob měření: – Udává se počet kusů kompletní konstrukce nebo práce.
P | 7 | 75O521 |  | PZTS, SOFTWARE ÚSTŘEDNY - DODÁVKA | KUS | 1 | 0 | 0 |  |  | 0 | 0 | OTSKP_2025 | 0 | 3 |  |  | 0
PP
VV |  |  |  | 1 = 1,000 [A] viz príloha c. 1.001, 2.101
TS |  |  |  | 1. Položka obsahuje: – dodávku specifikovaného bloku/zařízení včetně potřebného drobného montážního materiálu – dodávku souvisejícího příslušenství pro specifikovaný blok/zařízení – náklady na dopravu a skladování – veškeré potřebné mechanizmy, včetně obsluhy, náklady na mzdy a přibližné (průměrné) náklady na pořízení potřebných materiálů včetně všech ostatních vedlejších nákladů 2. Položka neobsahuje: X 3. Způsob měření: – Udává se počet kusů kompletní konstrukce nebo práce.
P | 8 | 75O531 |  | PZTS, TABLO OBSLUHY - DODÁVKA | KUS | 1 | 0 | 0 |  |  | 0 | 0 | OTSKP_2025 | 0 | 3 |  |  | 0
PP
VV |  |  |  | 1 = 1,000 [A] viz príloha c. 1.001, 2.101
TS |  |  |  | 1. Položka obsahuje: – dodávku specifikovaného bloku/zařízení včetně potřebného drobného montážního materiálu – dodávku souvisejícího příslušenství pro specifikovaný blok/zařízení – náklady na dopravu a skladování – veškeré potřebné mechanizmy, včetně obsluhy, náklady na mzdy a přibližné (průměrné) náklady na pořízení potřebných materiálů včetně všech ostatních vedlejších nákladů 2. Položka neobsahuje: X 3. Způsob měření: – Udává se počet kusů kompletní konstrukce nebo práce.
P | 9 | 75O53X |  | PZTS, TABLO OBSLUHY - MONTÁŽ | KUS | 1 | 0 | 0 |  |  | 0 | 0 | OTSKP_2025 | 0 | 3 |  |  | 0
PP
VV |  |  |  | 1 = 1,000 [A] viz príloha c. 1.001, 2.101
TS |  |  |  | 1. Položka obsahuje: – kompletní montáž (oživení, konfigurace, nastavení a uvedení do provozu) specifikovaného bloku/zařízení a souvisejícího příslušenství včetně drobného montážního materiálu – veškeré potřebné mechanizmy, včetně obsluhy, náklady na mzdy a přibližné (průměrné) náklady na pořízení potřebných materiálů včetně všech ostatních vedlejších nákladů 2. Položka neobsahuje: X 3. Způsob měření: – Udává se počet kusů kompletní konstrukce nebo práce.
P | 10 | 75O542 |  | PZTS, KLÁVESNICE - LCD DISPLEJ - DODÁVKA | KUS | 2 | 0 | 0 |  |  | 0 | 0 | OTSKP_2025 | 0 | 3 |  |  | 0
PP
VV |  |  |  | 2 = 2,000 [A] viz príloha c. 1.001, 2.101
TS |  |  |  | 1. Položka obsahuje: – dodávku specifikovaného bloku/zařízení včetně potřebného drobného montážního materiálu – dodávku souvisejícího příslušenství pro specifikovaný blok/zařízení – náklady na dopravu a skladování – veškeré potřebné mechanizmy, včetně obsluhy, náklady na mzdy a přibližné (průměrné) náklady na pořízení potřebných materiálů včetně všech ostatních vedlejších nákladů 2. Položka neobsahuje: X 3. Způsob měření: – Udává se počet kusů kompletní konstrukce nebo práce.
P | 11 | 75O54X |  | PZTS, KLÁVESNICE - MONTÁŽ | KUS | 2 | 0 | 0 |  |  | 0 | 0 | OTSKP_2025 | 0 | 3 |  |  | 0
PP
VV |  |  |  | 2 = 2,000 [A] viz príloha c. 1.001, 2.101
TS |  |  |  | 1. Položka obsahuje: – kompletní montáž (oživení, konfigurace, nastavení a uvedení do provozu) specifikovaného bloku/zařízení a souvisejícího příslušenství včetně drobného montážního materiálu – veškeré potřebné mechanizmy, včetně obsluhy, náklady na mzdy a přibližné (průměrné) náklady na pořízení potřebných materiálů včetně všech ostatních vedlejších nákladů 2. Položka neobsahuje: X 3. Způsob měření: – Udává se počet kusů kompletní konstrukce nebo práce.
P | 12 | 75O551 |  | PZTS, KONCENTRÁTOR 8 ZÓN + 4 PGM VÝSTUPY V PLASTOVÉM KRYTU - DODÁVKA | KUS | 1 | 0 | 0 |  |  | 0 | 0 | OTSKP_2025 | 0 | 3 |  |  | 0
PP
VV |  |  |  | 1 = 1,000 [A] viz príloha c. 1.001, 2.101
TS |  |  |  | 1. Položka obsahuje: – dodávku specifikovaného bloku/zařízení včetně potřebného drobného montážního materiálu – dodávku souvisejícího příslušenství pro specifikovaný blok/zařízení – náklady na dopravu a skladování – veškeré potřebné mechanizmy, včetně obsluhy, náklady na mzdy a přibližné (průměrné) náklady na pořízení potřebných materiálů včetně všech ostatních vedlejších nákladů 2. Položka neobsahuje: X 3. Způsob měření: – Udává se počet kusů kompletní konstrukce nebo práce.
P | 13 | 75O55X |  | PZTS, KONCENTRÁTOR - MONTÁŽ | KUS | 1 | 0 | 0 |  |  | 0 | 0 | OTSKP_2025 | 0 | 3 |  |  | 0
PP
VV |  |  |  | 1 = 1,000 [A] viz príloha c. 1.001, 2.101
TS |  |  |  | 1. Položka obsahuje: – kompletní montáž (oživení, konfigurace, nastavení a uvedení do provozu) specifikovaného bloku/zařízení a souvisejícího příslušenství včetně drobného montážního materiálu – veškeré potřebné mechanizmy, včetně obsluhy, náklady na mzdy a přibližné (průměrné) náklady na pořízení potřebných materiálů včetně všech ostatních vedlejších nákladů 2. Položka neobsahuje: X 3. Způsob měření: – Udává se počet kusů kompletní konstrukce nebo práce.
P | 14 | 75O561 |  | PZTS, ROZVODNÁ KRABICE - DODÁVKA | KUS | 2 | 0 | 0 |  |  | 0 | 0 | OTSKP_2025 | 0 | 3 |  |  | 0
PP
VV |  |  |  | 2 = 2,000 [A] viz príloha c. 1.001, 2.101
TS |  |  |  | 1. Položka obsahuje: – dodávku specifikovaného bloku/zařízení včetně potřebného drobného montážního materiálu – dodávku souvisejícího příslušenství pro specifikovaný blok/zařízení – náklady na dopravu a skladování – veškeré potřebné mechanizmy, včetně obsluhy, náklady na mzdy a přibližné (průměrné) náklady na pořízení potřebných materiálů včetně všech ostatních vedlejších nákladů 2. Položka neobsahuje: X 3. Způsob měření: – Udává se počet kusů kompletní konstrukce nebo práce.
P | 15 | 75O56X |  | PZTS, ROZVODNÁ KRABICE - MONTÁŽ | KUS | 2 | 0 | 0 |  |  | 0 | 0 | OTSKP_2025 | 0 | 3 |  |  | 0
PP
VV |  |  |  | 2 = 2,000 [A] viz príloha c. 1.001, 2.101
TS |  |  |  | 1. Položka obsahuje: – kompletní montáž (oživení, konfigurace, nastavení a uvedení do provozu) specifikovaného bloku/zařízení a souvisejícího příslušenství včetně drobného montážního materiálu – veškeré potřebné mechanizmy, včetně obsluhy, náklady na mzdy a přibližné (průměrné) náklady na pořízení potřebných materiálů včetně všech ostatních vedlejších nákladů 2. Položka neobsahuje: X 3. Způsob měření: – Udává se počet kusů kompletní konstrukce nebo práce.
P | 16 | 75O571 |  | PZTS, MAGNETICKÝ KONTAKT PLASTOVÝ - LEHKÉ PROVEDENÍ - DODÁVKA | KUS | 2 | 0 | 0 |  |  | 0 | 0 | OTSKP_2025 | 0 | 3 |  |  | 0
PP
VV |  |  |  | 2 = 2,000 [A] viz príloha c. 1.001, 2.101
TS |  |  |  | 1. Položka obsahuje: – dodávku specifikovaného bloku/zařízení včetně potřebného drobného montážního materiálu – dodávku souvisejícího příslušenství pro specifikovaný blok/zařízení – náklady na dopravu a skladování – veškeré potřebné mechanizmy, včetně obsluhy, náklady na mzdy a přibližné (průměrné) náklady na pořízení potřebných materiálů včetně všech ostatních vedlejších nákladů 2. Položka neobsahuje: X 3. Způsob měření: – Udává se počet kusů kompletní konstrukce nebo práce.
P | 17 | 75O57X |  | PZTS, MAGNETICKÝ KONTAKT - MONTÁŽ | KUS | 2 | 0 | 0 |  |  | 0 | 0 | OTSKP_2025 | 0 | 3 |  |  | 0
PP
VV |  |  |  | 2 = 2,000 [A] viz príloha c. 1.001, 2.101
TS |  |  |  | 1. Položka obsahuje: – kompletní montáž (oživení, konfigurace, nastavení a uvedení do provozu) specifikovaného bloku/zařízení a souvisejícího příslušenství včetně drobného montážního materiálu – veškeré potřebné mechanizmy, včetně obsluhy, náklady na mzdy a přibližné (průměrné) náklady na pořízení potřebných materiálů včetně všech ostatních vedlejších nákladů 2. Položka neobsahuje: X 3. Způsob měření: – Udává se počet kusů kompletní konstrukce nebo práce.
P | 18 | 75O581 |  | PZTS, PROSTOROVÝ DETEKTOR PIR - DODÁVKA | KUS | 2 | 0 | 0 |  |  | 0 | 0 | OTSKP_2025 | 0 | 3 |  |  | 0
PP
VV |  |  |  | 2 = 2,000 [A] viz príloha c. 1.001, 2.101
TS |  |  |  | 1. Položka obsahuje: – dodávku specifikovaného bloku/zařízení včetně potřebného drobného montážního materiálu – dodávku souvisejícího příslušenství pro specifikovaný blok/zařízení – náklady na dopravu a skladování – veškeré potřebné mechanizmy, včetně obsluhy, náklady na mzdy a přibližné (průměrné) náklady na pořízení potřebných materiálů včetně všech ostatních vedlejších nákladů 2. Položka neobsahuje: X 3. Způsob měření: – Udává se počet kusů kompletní konstrukce nebo práce.
P | 19 | 75O59X |  | PZTS, PROSTOROVÝ DETEKTOR - MONTÁŽ | KUS | 2 | 0 | 0 |  |  | 0 | 0 | OTSKP_2025 | 0 | 3 |  |  | 0
PP
VV |  |  |  | 2 = 2,000 [A] viz príloha c. 1.001, 2.101
TS |  |  |  | 1. Položka obsahuje: – kompletní montáž (oživení, konfigurace, nastavení a uvedení do provozu) specifikovaného bloku/zařízení a souvisejícího příslušenství včetně drobného montážního materiálu – veškeré potřebné mechanizmy, včetně obsluhy, náklady na mzdy a přibližné (průměrné) náklady na pořízení potřebných materiálů včetně všech ostatních vedlejších nákladů 2. Položka neobsahuje: X 3. Způsob měření: – Udává se počet kusů kompletní konstrukce nebo práce.
P | 20 | 75O5B1 |  | PZTS, HLÁSIČ KOUŘE - DODÁVKA | KUS | 2 | 0 | 0 |  |  | 0 | 0 | OTSKP_2025 | 0 | 3 |  |  | 0
PP
VV |  |  |  | 2 = 2,000 [A] viz príloha c. 1.001, 2.101
TS |  |  |  | 1. Položka obsahuje: – dodávku specifikovaného bloku/zařízení včetně potřebného drobného montážního materiálu – dodávku souvisejícího příslušenství pro specifikovaný blok/zařízení – náklady na dopravu a skladování – veškeré potřebné mechanizmy, včetně obsluhy, náklady na mzdy a přibližné (průměrné) náklady na pořízení potřebných materiálů včetně všech ostatních vedlejších nákladů 2. Položka neobsahuje: X 3. Způsob měření: – Udává se počet kusů kompletní konstrukce nebo práce.
P | 21 | 75O5BX |  | PZTS, HLÁSIČ KOUŘE - MONTÁŽ | KUS | 2 | 0 | 0 |  |  | 0 | 0 | OTSKP_2025 | 0 | 3 |  |  | 0
PP
VV |  |  |  | 2 = 2,000 [A] viz príloha c. 1.001, 2.101
TS |  |  |  | 1. Položka obsahuje: – kompletní montáž (oživení, konfigurace, nastavení a uvedení do provozu) specifikovaného bloku/zařízení a souvisejícího příslušenství včetně drobného montážního materiálu – veškeré potřebné mechanizmy, včetně obsluhy, náklady na mzdy a přibližné (průměrné) náklady na pořízení potřebných materiálů včetně všech ostatních vedlejších nákladů 2. Položka neobsahuje: X 3. Způsob měření: – Udává se počet kusů kompletní konstrukce nebo práce.
P | 22 | 75O5G1 |  | PZTS, BEZKONTAKTNÍ ČTEČKA KARET - DODÁVKA | KUS | 2 | 0 | 0 |  |  | 0 | 0 | OTSKP_2025 | 0 | 3 |  |  | 0
PP
VV |  |  |  | 2 = 2,000 [A] viz príloha c. 1.001, 2.101
TS |  |  |  | 1. Položka obsahuje: – dodávku specifikovaného bloku/zařízení včetně potřebného drobného montážního materiálu – dodávku souvisejícího příslušenství pro specifikovaný blok/zařízení – náklady na dopravu a skladování – veškeré potřebné mechanizmy, včetně obsluhy, náklady na mzdy a přibližné (průměrné) náklady na pořízení potřebných materiálů včetně všech ostatních vedlejších nákladů 2. Položka neobsahuje: X 3. Způsob měření: – Udává se počet kusů kompletní konstrukce nebo práce.
P | 23 | 75O5GX |  | PZTS, BEZKONTAKTNÍ ČTEČKA KARET - MONTÁŽ | KUS | 2 | 0 | 0 |  |  | 0 | 0 | OTSKP_2025 | 0 | 3 |  |  | 0
PP
VV |  |  |  | 2 = 2,000 [A] viz príloha c. 1.001, 2.101
TS |  |  |  | 1. Položka obsahuje: – kompletní montáž (oživení, konfigurace, nastavení a uvedení do provozu) specifikovaného bloku/zařízení a souvisejícího příslušenství včetně drobného montážního materiálu – veškeré potřebné mechanizmy, včetně obsluhy, náklady na mzdy a přibližné (průměrné) náklady na pořízení potřebných materiálů včetně všech ostatních vedlejších nákladů 2. Položka neobsahuje: X 3. Způsob měření: – Udává se počet kusů kompletní konstrukce nebo práce.
P | 24 | 75O5H1 |  | PZTS, PROPOJOVACÍ MODUL PRO ČTEČKU - DODÁVKA | KUS | 2 | 0 | 0 |  |  | 0 | 0 | OTSKP_2025 | 0 | 3 |  |  | 0
PP
VV |  |  |  | 2 = 2,000 [A] viz príloha c. 1.001, 2.101
TS |  |  |  | 1. Položka obsahuje: – dodávku specifikovaného bloku/zařízení včetně potřebného drobného montážního materiálu – dodávku souvisejícího příslušenství pro specifikovaný blok/zařízení – náklady na dopravu a skladování – veškeré potřebné mechanizmy, včetně obsluhy, náklady na mzdy a přibližné (průměrné) náklady na pořízení potřebných materiálů včetně všech ostatních vedlejších nákladů 2. Položka neobsahuje: X 3. Způsob měření: – Udává se počet kusů kompletní konstrukce nebo práce.
P | 25 | 75O5HX |  | PZTS, PROPOJOVACÍ MODUL PRO ČTEČKU - MONTÁŽ | KUS | 2 | 0 | 0 |  |  | 0 | 0 | OTSKP_2025 | 0 | 3 |  |  | 0
PP
VV |  |  |  | 2 = 2,000 [A] viz príloha c. 1.001, 2.101
TS |  |  |  | 1. Položka obsahuje: – kompletní montáž (oživení, konfigurace, nastavení a uvedení do provozu) specifikovaného bloku/zařízení a souvisejícího příslušenství včetně drobného montážního materiálu – veškeré potřebné mechanizmy, včetně obsluhy, náklady na mzdy a přibližné (průměrné) náklady na pořízení potřebných materiálů včetně všech ostatních vedlejších nákladů 2. Položka neobsahuje: X 3. Způsob měření: – Udává se počet kusů kompletní konstrukce nebo práce.
P | 26 | 75O5J1 |  | PZTS, KOMUNIKAČNÍ ROZHRANÍ PRO INTEGRACI DO PROGRAMU TŘETÍCH STRAN TCP/IP - DODÁVKA | KUS | 1 | 0 | 0 |  |  | 0 | 0 | OTSKP_2025 | 0 | 3 |  |  | 0
PP
VV |  |  |  | 1 = 1,000 [A] viz príloha c. 1.001, 2.101
TS |  |  |  | 1. Položka obsahuje: – dodávku specifikovaného bloku/zařízení včetně potřebného drobného montážního materiálu – dodávku souvisejícího příslušenství pro specifikovaný blok/zařízení – náklady na dopravu a skladování – veškeré potřebné mechanizmy, včetně obsluhy, náklady na mzdy a přibližné (průměrné) náklady na pořízení potřebných materiálů včetně všech ostatních vedlejších nákladů 2. Položka neobsahuje: X 3. Způsob měření: – Udává se počet kusů kompletní konstrukce nebo práce.
P | 27 | 75O5J2 |  | PZTS, KOMUNIKAČNÍ ROZHRANÍ PRO MONITORING, SPRÁVU UŽIVATELŮ A KONFIGURACI TCP/IP - DODÁVKA | KUS | 1 | 0 | 0 |  |  | 0 | 0 | OTSKP_2025 | 0 | 3 |  |  | 0
PP
VV |  |  |  | 1 = 1,000 [A] viz príloha c. 1.001, 2.101
TS |  |  |  | 1. Položka obsahuje: – dodávku specifikovaného bloku/zařízení včetně potřebného drobného montážního materiálu – dodávku souvisejícího příslušenství pro specifikovaný blok/zařízení – náklady na dopravu a skladování – veškeré potřebné mechanizmy, včetně obsluhy, náklady na mzdy a přibližné (průměrné) náklady na pořízení potřebných materiálů včetně všech ostatních vedlejších nákladů 2. Položka neobsahuje: X 3. Způsob měření: – Udává se počet kusů kompletní konstrukce nebo práce.
P | 28 | 75O5JX |  | PZTS, KOMUNIKAČNÍ ROZHRANÍ - MONTÁŽ | KUS | 2 | 0 | 0 |  |  | 0 | 0 | OTSKP_2025 | 0 | 3 |  |  | 0
PP
VV |  |  |  | 2 = 2,000 [A] viz príloha c. 1.001, 2.101
TS |  |  |  | 1. Položka obsahuje: – kompletní montáž (oživení, konfigurace, nastavení a uvedení do provozu) specifikovaného bloku/zařízení a souvisejícího příslušenství včetně drobného montážního materiálu – veškeré potřebné mechanizmy, včetně obsluhy, náklady na mzdy a přibližné (průměrné) náklady na pořízení potřebných materiálů včetně všech ostatních vedlejších nákladů 2. Položka neobsahuje: X 3. Způsob měření: – Udává se počet kusů kompletní konstrukce nebo práce.
P | 29 | 75O5K1 |  | PZTS, PŘEPĚŤOVÁ OCHRANA SBĚRNICE - DODÁVKA | KUS | 1 | 0 | 0 |  |  | 0 | 0 | OTSKP_2025 | 0 | 3 |  |  | 0
PP
VV |  |  |  | 1 = 1,000 [A] viz príloha c. 1.001, 2.101
TS |  |  |  | 1. Položka obsahuje: – dodávku specifikovaného bloku/zařízení včetně potřebného drobného montážního materiálu – dodávku souvisejícího příslušenství pro specifikovaný blok/zařízení – náklady na dopravu a skladování – veškeré potřebné mechanizmy, včetně obsluhy, náklady na mzdy a přibližné (průměrné) náklady na pořízení potřebných materiálů včetně všech ostatních vedlejších nákladů 2. Položka neobsahuje: X 3. Způsob měření: – Udává se počet kusů kompletní konstrukce nebo práce.
P | 30 | 75O5KX |  | PZTS, PŘEPĚŤOVÁ OCHRANA SBĚRNICE - MONTÁŽ | KUS | 1 | 0 | 0 |  |  | 0 | 0 | OTSKP_2025 | 0 | 3 |  |  | 0
PP
VV |  |  |  | 1 = 1,000 [A] viz príloha c. 1.001, 2.101
TS |  |  |  | 1. Položka obsahuje: – kompletní montáž (oživení, konfigurace, nastavení a uvedení do provozu) specifikovaného bloku/zařízení a souvisejícího příslušenství včetně drobného montážního materiálu – veškeré potřebné mechanizmy, včetně obsluhy, náklady na mzdy a přibližné (průměrné) náklady na pořízení potřebných materiálů včetně všech ostatních vedlejších nákladů 2. Položka neobsahuje: X 3. Způsob měření: – Udává se počet kusů kompletní konstrukce nebo práce.
P | 31 | 75O5M2 |  | PZTS, SIRÉNA VENKOVNÍ - DODÁVKA | KUS | 1 | 0 | 0 |  |  | 0 | 0 | OTSKP_2025 | 0 | 3 |  |  | 0
PP
VV |  |  |  | 1 = 1,000 [A] viz príloha c. 1.001, 2.101
TS |  |  |  | 1. Položka obsahuje: – dodávku specifikovaného bloku/zařízení včetně potřebného drobného montážního materiálu – dodávku souvisejícího příslušenství pro specifikovaný blok/zařízení – náklady na dopravu a skladování – veškeré potřebné mechanizmy, včetně obsluhy, náklady na mzdy a přibližné (průměrné) náklady na pořízení potřebných materiálů včetně všech ostatních vedlejších nákladů 2. Položka neobsahuje: X 3. Způsob měření: – Udává se počet kusů kompletní konstrukce nebo práce.
P | 32 | 75O5MX |  | PZTS, SIRÉNA - MONTÁŽ | KUS | 1 | 0 | 0 |  |  | 0 | 0 | OTSKP_2025 | 0 | 3 |  |  | 0
PP
VV |  |  |  | 1 = 1,000 [A] viz príloha c. 1.001, 2.101
TS |  |  |  | 1. Položka obsahuje: – kompletní montáž (oživení, konfigurace, nastavení a uvedení do provozu) specifikovaného bloku/zařízení a souvisejícího příslušenství včetně drobného montážního materiálu – veškeré potřebné mechanizmy, včetně obsluhy, náklady na mzdy a přibližné (průměrné) náklady na pořízení potřebných materiálů včetně všech ostatních vedlejších nákladů 2. Položka neobsahuje: X 3. Způsob měření: – Udává se počet kusů kompletní konstrukce nebo práce.
P | 33 | 75O5N1 |  | PZTS, KLIENTSKÉ PRACOVIŠTĚ - DODÁVKA | KUS | 1 | 0 | 0 |  |  | 0 | 0 | OTSKP_2025 | 0 | 3 |  |  | 0
PP
VV |  |  |  | 1 = 1,000 [A] viz príloha c. 1.001, 2.101
TS |  |  |  | 1. Položka obsahuje: – dodávku specifikovaného bloku/zařízení včetně potřebného drobného montážního materiálu – dodávku souvisejícího příslušenství pro specifikovaný blok/zařízení – náklady na dopravu a skladování – veškeré potřebné mechanizmy, včetně obsluhy, náklady na mzdy a přibližné (průměrné) náklady na pořízení potřebných materiálů včetně všech ostatních vedlejších nákladů 2. Položka neobsahuje: X 3. Způsob měření: – Udává se počet kusů kompletní konstrukce nebo práce.
P | 34 | 75O5NW |  | PZTS, KLIENTSKÉ PRACOVIŠTĚ - DOPLNĚNÍ HW, SW - DODÁVKA | KUS | 1 | 0 | 0 |  |  | 0 | 0 | OTSKP_2025 | 0 | 3 |  |  | 0
PP
VV |  |  |  | 1 = 1,000 [A] viz príloha c. 1.001, 2.101
TS |  |  |  | 1. Položka obsahuje: – dodávku specifikovaného bloku/zařízení včetně potřebného drobného montážního materiálu – dodávku specifického software pro specifický blok/zařízení včetně souvisejícího příslušenství pro specifikovaný blok/zařízení – dodávku softwarové licence pro specifický blok/zařízení včetně souvisejícího příslušenství pro specifikovaný blok/zařízení – dodávku souvisejícího příslušenství pro specifikovaný blok/zařízení – náklady na dopravu a skladování – veškeré potřebné mechanizmy, včetně obsluhy, náklady na mzdy a přibližné (průměrné) náklady na pořízení potřebných materiálů včetně všech ostatních vedlejších nákladů 2. Položka neobsahuje: X 3. Způsob měření: – Udává se počet kusů kompletní konstrukce nebo práce.
P | 35 | 75O5NX |  | PZTS, KLIENTSKÉ PRACOVIŠTĚ - MONTÁŽ | KUS | 1 | 0 | 0 |  |  | 0 | 0 | OTSKP_2025 | 0 | 3 |  |  | 0
PP
VV |  |  |  | 1 = 1,000 [A] viz príloha c. 1.001, 2.101
TS |  |  |  | 1. Položka obsahuje: – kompletní montáž (oživení, konfigurace, nastavení a uvedení do provozu) specifikovaného bloku/zařízení a souvisejícího příslušenství včetně drobného montážního materiálu – veškeré potřebné mechanizmy, včetně obsluhy, náklady na mzdy a přibližné (průměrné) náklady na pořízení potřebných materiálů včetně všech ostatních vedlejších nákladů 2. Položka neobsahuje: X 3. Způsob měření: – Udává se počet kusů kompletní konstrukce nebo práce.
P | 36 | 75O5O1 |  | PZTS, ŠKOLENÍ A ZÁCVIK PERSONÁLU OBSLUHUJÍCÍHO ZAŘÍZENÍ PZTS | HOD | 24 | 0 | 0 |  |  | 0 | 0 | OTSKP_2025 | 0 | 3 |  |  | 0
PP
VV |  |  |  | 24 = 24,000 [A] viz príloha c. 1.001, 2.101
TS |  |  |  | 1. Položka obsahuje: – práce spojené se zkoušením, nastavením školení a zácviku personálu včetně potřebného drobného montážního materiálu – veškeré potřebné mechanizmy (měřicí přístroje a měřící příslušenství), včetně obsluhy, náklady na mzdy a přibližné (průměrné) náklady na pořízení potřebných materiálů včetně všech ostatních vedlejších nákladů – náklady dopravu 2. Položka neobsahuje: X 3. Způsob měření: – Specifické zkoušení a školení se udává v hodinách aktivní činnosti.
P | 37 | 75O5O2 |  | PZTS, ZÁVĚREČNÉ OŽIVENÍ, NASTAVENÍ A FUNKČNÍ ODZKOUŠENÍ ZAŘÍZENÍ PZTS | KUS | 1 | 0 | 0 |  |  | 0 | 0 | OTSKP_2025 | 0 | 3 |  |  | 0
PP
VV |  |  |  | 1 = 1,000 [A] viz príloha c. 1.001, 2.101
TS |  |  |  | 1. Položka obsahuje: – kompletní montáž (oživení, konfigurace, nastavení a uvedení do provozu) specifikovaného bloku/zařízení a souvisejícího příslušenství včetně drobného montážního materiálu – veškeré potřebné mechanizmy, včetně obsluhy, náklady na mzdy a přibližné (průměrné) náklady na pořízení potřebných materiálů včetně všech ostatních vedlejších nákladů – náklady dopravu 2. Položka neobsahuje: X 3. Způsob měření: – Udává se počet kusů kompletní konstrukce nebo práce.
P | 38 | 75O5O3 |  | PZTS, PŘEZKOUŠENÍ ÚSTŘEDNY PZTS | KUS | 1 | 0 | 0 |  |  | 0 | 0 | OTSKP_2025 | 0 | 3 |  |  | 0
PP
VV |  |  |  | 1 = 1,000 [A] viz príloha c. 1.001, 2.101
TS |  |  |  | 1. Položka obsahuje: – kompletní montáž (oživení, konfigurace, nastavení a uvedení do provozu) specifikovaného bloku/zařízení a souvisejícího příslušenství včetně drobného montážního materiálu – veškeré potřebné mechanizmy, včetně obsluhy, náklady na mzdy a přibližné (průměrné) náklady na pořízení potřebných materiálů včetně všech ostatních vedlejších nákladů – náklady dopravu 2. Položka neobsahuje: X 3. Způsob měření: – Udává se počet kusů kompletní konstrukce nebo práce.
P | 39 | 75O5O4 |  | PZTS, UVEDENÍ ÚSTŘEDNY PZTS DO TRVALÉHO PROVOZU | KUS | 1 | 0 | 0 |  |  | 0 | 0 | OTSKP_2025 | 0 | 3 |  |  | 0
PP
VV |  |  |  | 1 = 1,000 [A] viz príloha c. 1.001, 2.101
TS |  |  |  | 1. Položka obsahuje: – kompletní montáž (oživení, konfigurace, nastavení a uvedení do provozu) specifikovaného bloku/zařízení a souvisejícího příslušenství včetně drobného montážního materiálu – veškeré potřebné mechanizmy, včetně obsluhy, náklady na mzdy a přibližné (průměrné) náklady na pořízení potřebných materiálů včetně všech ostatních vedlejších nákladů – náklady dopravu 2. Položka neobsahuje: X 3. Způsob měření: – Udává se počet kusů kompletní konstrukce nebo práce.
P | 40 | 75O5O5 |  | PZTS, REVIZE ÚSTŘEDNY PZTS | KUS | 1 | 0 | 0 |  |  | 0 | 0 | OTSKP_2025 | 0 | 3 |  |  | 0
PP
VV |  |  |  | 1 = 1,000 [A] viz príloha c. 1.001, 2.101
TS |  |  |  | 1. Položka obsahuje: – cenu za kontrolu, revizi a uvedení do provozu zařízení dle příslušných norem a předpisů, včetně vystavení protokolu – náklady na dopravu 2. Položka neobsahuje: X 3. Způsob měření: – Udává se počet kusů kompletní konstrukce nebo práce.
P | 41 | R1 |  | MONTÁŽNÍ MATERIÁL, PRÍSLUŠENSTVÍ, PRÍPRAVNÉ PRÁCE | KPL | 0.04 | 0 | 0 |  |  | 0 | 0 |  | 0 | 3 |  |  | 0
PP
VV |  |  |  | 0,04 = 0,040 [A] viz príloha c. 1.001, 2.101
TS |  |  |  | 1. Položka obsahuje: – kompletní montáž (oživení, konfigurace, nastavení a uvedení do provozu) specifikovaného bloku/zarízení a souvisejícího príslušenství vcetne drobného montážního materiálu – veškeré potrebné mechanizmy, vcetne obsluhy, náklady na mzdy a približné (prumerné) náklady na porízení potrebných materiálu vcetne všech ostatních vedlejších nákladu 2. Položka neobsahuje: X 3. Zpusob merení: Udává se pocet kusu kompletní konstrukce nebo práce.
SD |  | 990 |  | Likvidace odpadu vc. dopravy | [6 empty] | 0 | 0
P | 42 | R015890 | 927 | NEOCEŇOVAT - POPLATKY ZA LIKVIDACI ODPADU NEKONTAMINOVANÝCH - 17 04 11 - KABELY A VODICE BEZ NEBEZPECNÝCH LÁTEK, VCETNE DOPRAVY | T | 0.02 | 0 | 0 |  |  | 0 | 0 |  | 0 | 3 |  |  | 0
PP |  |  |  | Evidencní položka. Neocenovat v objektu SO/PS, položka se ocenuje pouze v objektu SO 90-90. Druhotná surovina - výkup
VV |  |  |  | 0,02 = 0,020 [A] viz príloha c. 1.001, 2.101
TS |  |  |  | 1. Položka obsahuje: – veškeré poplatky provozovateli skládky, recyklacní linky nebo jiného zarízení na zpracování nebo likvidaci odpadu související s prevzetím, uložením, zpracováním nebo likvidací odpadu – náklady spojené s dopravou z místa stavby na místo prevzetí provozovatelem skládky, recyklacní linky nebo jiného zarízení na zpracování nebo likvidaci odpadu – náklady spojené s vyložením a manipulací s materiálem v míste skládky 2. Položka neobsahuje: – náklady spojené s naložením a manipulací materiálem 3. Zpusob merení: Tunou se rozumí hmotnost odpadu vytrídeného v souladu se zákonem c. 541/2020 Sb., o nakládání s odpady, v platném znení.
P | 43 | R015910 | 929 | NEOCEŇOVAT - POPLATKY ZA LIKVIDACI ODPADU NEKONTAMINOVANÝCH - 15 01 02 - OBALY PLASTOVÉ, VCETNE DOPRAVY | T | 0.02 | 0 | 0 |  |  | 0 | 0 |  | 0 | 3 |  |  | 0
PP |  |  |  | Evidencní položka. Neocenovat v objektu SO/PS, položka se ocenuje pouze v objektu SO 90-90. V prípade možnosti je uprednostnována recyklace pred skládkováním.
VV |  |  |  | 0,02 = 0,020 [A] viz príloha c. 1.001, 2.101
TS |  |  |  | 1. Položka obsahuje: – veškeré poplatky provozovateli skládky, recyklacní linky nebo jiného zarízení na zpracování nebo likvidaci odpadu související s prevzetím, uložením, zpracováním nebo likvidací odpadu – náklady spojené s dopravou z místa stavby na místo prevzetí provozovatelem skládky, recyklacní linky nebo jiného zarízení na zpracování nebo likvidaci odpadu – náklady spojené s vyložením a manipulací s materiálem v míste skládky 2. Položka neobsahuje: – náklady spojené s naložením a manipulací materiálem 3. Zpusob merení: Tunou se rozumí hmotnost odpadu vytrídeného v souladu se zákonem c. 541/2020 Sb., o nakládání s odpady, v platném znení.
P | 44 | R015920 | 930 | NEOCEŇOVAT - POPLATKY ZA LIKVIDACI ODPADU NEKONTAMINOVANÝCH - 15 01 01 - OBALY PAPÍROVÉ, VCETNE DOPRAVY | T | 0.02 | 0 | 0 |  |  | 0 | 0 |  | 0 | 3 |  |  | 0
PP |  |  |  | Evidencní položka. Neocenovat v objektu SO/PS, položka se ocenuje pouze v objektu SO 90-90 V prípade možnosti je uprednostnována recyklace pred skládkováním.
VV |  |  |  | 0,02 = 0,020 [A] viz príloha c. 1.001, 2.101
TS |  |  |  | 1. Položka obsahuje: – veškeré poplatky provozovateli skládky, recyklacní linky nebo jiného zarízení na zpracování nebo likvidaci odpadu související s prevzetím, uložením, zpracováním nebo likvidací odpadu – náklady spojené s dopravou z místa stavby na místo prevzetí provozovatelem skládky, recyklacní linky nebo jiného zarízení na zpracování nebo likvidaci odpadu – náklady spojené s vyložením a manipulací s materiálem v míste skládky 2. Položka neobsahuje: – náklady spojené s naložením a manipulací materiálem 3. Zpusob merení: Tunou se rozumí hmotnost odpadu vytrídeného v souladu se zákonem c. 541/2020 Sb., o nakládání s odpady, v platném znení.

## PS 14-02-41
SŽDC05 | [14 empty] | 3
S | Stavba: | 5323530004_VZ |  | Revitalizace a elektrizace trati Nýřany - Heřmanova Huť - 251112 | [6 empty] | D.1.2.4 | 0 | AspeEsticon | 0 | 2
O | Objekt: | D.1.2.4 |  | Elektrická požární a zabezpecovací signalizace | [9 empty] | 0.12 | 2
Typ | Poř. číslo | Kód položky | Varianta | Název položky | MJ | Množství | Jednotková hmotnost | Celková hmotnost |  |  | Jednotková cena |  | Cenové soustavy | 0.21
Dodávka
[9 empty] | Jednotková | Celkem | Jednotková | Celkem |  |  |  | Počet položek s nulovou cenou | 0
O1 |  | PS 14-02-41 |  | ŽST Hermanova Hut, kamerové zarízení | [6 empty] | 0 | 0
SD |  | 0 |  | Všeobecné konstrukce a práce | [6 empty] | 0 | 0
P | 1 | R029611 |  | OSTATNÍ POŽADAVKY - ODBORNÝ DOZOR SPRÁVCE | HOD | 50 | 0 | 0 |  |  | 0 | 0 |  | 0 | 3 |  |  | 0
PP
VV |  |  |  | viz príloha c. 1.000 50.000000 = 50,000 [A]
TS |  |  |  | zahrnuje veškeré náklady spojené s objednatelem požadovaným dozorem
SD |  | 1 |  | Zemní práce | [6 empty] | 0 | 0
P | 2 | 13283 |  | HLOUBENÍ RÝH ŠÍŘ DO 2M PAŽ I NEPAŽ TŘ. II | M3 | 50.7 | 0 | 0 |  |  | 0 | 0 | OTSKP_2025 | 0 | 3 |  |  | 0
PP
VV |  |  |  | "rýha 50/60" viz príloha c. 2.201 0,5*0,6*(17+67+85) = 50,700 [A]
TS |  |  |  | Položka zahrnuje: - vodorovnou a svislou dopravu, přemístění, přeložení, manipulace s výkopkem - kompletní provedení vykopávky nezapažené i zapažené - ošetření výkopiště po celou dobu práce v něm vč. klimatických opatření - ztížení vykopávek v blízkosti podzemního vedení, konstrukcí a objektů vč. jejich dočasného zajištění - ztížení pod vodou, v okolí výbušnin, ve stísněných prostorech a pod. - příplatek za lepivost - těžení po vrstvách, pásech a po jiných nutných částech (figurách) - čerpání vody vč. čerpacích jímek, potrubí a pohotovostní čerpací soupravy (viz ustanovení k pol. 1151,2) - potřebné snížení hladiny podzemní vody - těžení a rozpojování jednotlivých balvanů - vytahování a nošení výkopku - svahování a přesvah. svahů do konečného tvaru, výměna hornin v podloží a v pláni znehodnocené klimatickými vlivy - ruční vykopávky, odstranění kořenů a napadávek - pažení, vzepření a rozepření vč. přepažování (vyjma pažení záporového a štětových stěn) - úpravu, ochranu a očištění dna, základové spáry, stěn a svahů - odvedení nebo obvedení vody v okolí výkopiště a ve výkopišti - třídění výkopku - veškeré pomocné konstrukce umožňující provedení vykopávky (příjezdy, sjezdy, nájezdy, lešení, podpěr. konstr., přemostění, zpevněné plochy, zakrytí a pod.) Položka nezahrnuje: - uložení zeminy (na skládku, do násypu) ani poplatky za skládku, vykazují se v položce č.0141**
P | 3 | 17411 |  | ZÁSYP JAM A RÝH ZEMINOU SE ZHUTNĚNÍM | M3 | 50.7 | 0 | 0 |  |  | 0 | 0 | OTSKP_2025 | 0 | 3 |  |  | 0
PP
VV |  |  |  | "rýha 50/60" viz príloha c. 2.201 0,5*0,6*(17+67+85) = 50,700 [A]
TS |  |  |  | Položka zahrnuje: - kompletní provedení zemní konstrukce vč. výběru vhodného materiálu - úprava ukládaného materiálu vlhčením, tříděním, promícháním nebo vysoušením, příp. jiné úpravy za účelem zlepšení jeho mech. vlastností - hutnění i různé míry hutnění - ošetření úložiště po celou dobu práce v něm vč. klimatických opatření - ztížení v okolí vedení, konstrukcí a objektů a jejich dočasné zajištění - ztížení provádění vč. hutnění ve ztížených podmínkách a stísněných prostorech - ztížené ukládání sypaniny pod vodu - ukládání po vrstvách a po jiných nutných částech (figurách) vč. dosypávek - spouštění a nošení materiálu - výměna částí zemní konstrukce znehodnocené klimatickými vlivy - ruční hutnění - udržování úložiště a jeho ochrana proti vodě - odvedení nebo obvedení vody v okolí úložiště a v úložišti - veškeré pomocné konstrukce umožňující provedení zemní konstrukce (příjezdy, sjezdy, nájezdy, lešení, podpěrné konstrukce, přemostění, zpevněné plochy, zakrytí a pod.) Položka nezahrnuje: - x
SD |  | 7 |  | Pridružená stavební výroba | [6 empty] | 0 | 0
P | 4 | 702211 |  | KABELOVÁ CHRÁNIČKA ZEMNÍ DN DO 100 MM | m | 169 | 0 | 0 |  |  | 0 | 0 | OTSKP_2025 | 0 | 3 |  |  | 0
PP
VV |  |  |  | viz príloha c. 2.201 17+67+85 = 169,000 [A]
TS |  |  |  | 1. Položka obsahuje: – přípravu podkladu pro osazení 2. Položka neobsahuje: X 3. Způsob měření: Měří se metr délkový.
P | 5 | 702312 |  | ZAKRYTÍ KABELŮ VÝSTRAŽNOU FÓLIÍ ŠÍŘKY PŘES 20 DO 40 CM | m | 169 | 0 | 0 |  |  | 0 | 0 | OTSKP_2025 | 0 | 3 |  |  | 0
PP
VV |  |  |  | viz príloha c. 2.201 17+67+85 = 169,000 [A]
TS |  |  |  | 1. Položka obsahuje: – dodávku a montáž fólie – přípravu podkladu pro osazení 2. Položka neobsahuje: X 3. Způsob měření: Měří se metr délkový.
P | 6 | 702901 |  | ZASYPÁNÍ KABELOVÉHO ŽLABU VRSTVOU Z PŘESÁTÉHO PÍSKU ČI VÝKOPKU SVĚTLÉ ŠÍŘKY DO 120 MM | m | 169 | 0 | 0 |  |  | 0 | 0 | OTSKP_2025 | 0 | 3 |  |  | 0
PP
VV |  |  |  | viz príloha c. 2.201 17+67+85 = 169,000 [A]
TS |  |  |  | 1. Položka obsahuje: – veškeré zemní práce včetně dodání zásypového materiálu 2. Položka neobsahuje: X 3. Způsob měření: Měří se metr délkový.
P | 7 | 703412 |  | ELEKTROINSTALAČNÍ TRUBKA PLASTOVÁ VČETNĚ UPEVNĚNÍ A PŘÍSLUŠENSTVÍ DN PRŮMĚRU PŘES 25 DO 40 MM | m | 20 | 0 | 0 |  |  | 0 | 0 | OTSKP_2025 | 0 | 3 |  |  | 0
PP
VV |  |  |  | viz príloha c. 2.201 20.000000 = 20,000 [A]
TS |  |  |  | 1. Položka obsahuje: – dodávku specifikovaného materiálu – kompletní montáž, rozměření, upevnění, řezání, spojování a pod. – veškerý spojovací a montážní materiál vč. upevňovacího materiálu ( držáky apod.) – pomocné mechanismy – dopravu a skladování 2. Položka neobsahuje: X 3. Způsob měření: Měří se metr délkový.
P | 8 | 742G11 |  | KABEL NN DVOU- A TŘÍŽÍLOVÝ CU S PLASTOVOU IZOLACÍ DO 2,5 MM2 | m | 340 | 0 | 0 |  |  | 0 | 0 | OTSKP_2025 | 0 | 3 |  |  | 0
PP
VV |  |  |  | "1N. "45+115 = 160,000 [A] "2N. "55+125 = 180,000 [B] viz príloha c. 2.101 a+b = 340,000 [E]
TS |  |  |  | 1. Položka obsahuje: – manipulace a uložení kabelu (do země, chráničky, kanálu, na rošty, na TV a pod.) 2. Položka neobsahuje: – příchytky, spojky, koncovky, chráničky apod. 3. Způsob měření: Měří se metr délkový.
P | 9 | R747213 |  | CELKOVÁ PROHLÍDKA, ZKOUŠENÍ, MERENÍ A VYHOTOVENÍ VÝCHOZÍ REVIZNÍ ZPRÁVY | KUS | 1 | 0 | 0 |  |  | 0 | 0 |  | 0 | 3 |  |  | 0
PP
VV |  |  |  | viz príloha c. 1.000 1.000000 = 1,000 [A]
TS
P | 10 | 75I811 |  | KABEL OPTICKÝ SINGLEMODE DO 12 VLÁKEN | KMVLÁKNO | 3.082 | 0 | 0 |  |  | 0 | 0 | OTSKP_2025 | 0 | 3 |  |  | 0
PP
VV |  |  |  | "1N. "12*(0,045+0,07) = 1,380 [A] "2N. "12*(0,055+0,07) = 1,500 [B] "rezerva 7%" viz príloha c. 2.101 (a+b)*1,07 = 3,082 [E]
TS |  |  |  | 1. Položka obsahuje: – dodávku specifikované kabelizace včetně potřebného drobného montážního materiálu – dodávku souvisejícího příslušenství pro specifickou kabelizaci – náklady na dopravu a skladování – práce spojené s montáží specifikované kabelizace specifikovaným způsobem – veškeré potřebné mechanizmy, včetně obsluhy, náklady na mzdy a přibližné (průměrné) náklady na pořízení potřebných materiálů včetně všech ostatních vedlejších nákladů 2. Položka neobsahuje: X 3. Způsob měření: – Dodávka a montáž specifikované kabelizace se měří v délce udané v kmvláknech.
P | 11 | 75I81X |  | KABEL OPTICKÝ SINGLEMODE - MONTÁŽ | m | 256.8 | 0 | 0 |  |  | 0 | 0 | OTSKP_2025 | 0 | 3 |  |  | 0
PP
VV |  |  |  | "1N. "45+70 = 115,000 [A] "2N. "55+70 = 125,000 [B] "rezerva 7%" viz príloha c. 2.101 (a+b)*1,07 = 256,800 [E]
TS |  |  |  | 1. Položka obsahuje: – práce spojené s montáží specifikované kabelizace specifikovaným způsobem (uložení na konstrukci, uložení, zatažení, zafouknutí) – veškeré potřebné mechanizmy, včetně obsluhy, náklady na mzdy a přibližné (průměrné) náklady na pořízení potřebných materiálů včetně všech ostatních vedlejších nákladů 2. Položka neobsahuje: X 3. Způsob měření: – Práce specifikovaného se měří v délce kabelizace udané v metrech.
P | 12 | 75I911 |  | OPTOTRUBKA HDPE PRŮMĚRU DO 40 MM | m | 240 | 0 | 0 |  |  | 0 | 0 | OTSKP_2025 | 0 | 3 |  |  | 0
PP
VV |  |  |  | "1N. "45+70 = 115,000 [A] "2N. "55+70 = 125,000 [B] viz príloha c. 2.101 a+b = 240,000 [E]
TS |  |  |  | 1. Položka obsahuje: – dodávku specifikované kabelizace včetně potřebného drobného montážního materiálu – dodávku souvisejícího příslušenství pro specifickou kabelizaci – náklady na dopravu a skladování – práce spojené s montáží specifikované kabelizace specifikovaným způsobem – veškeré potřebné mechanizmy, včetně obsluhy, náklady na mzdy a přibližné (průměrné) náklady na pořízení potřebných materiálů včetně všech ostatních vedlejších nákladů 2. Položka neobsahuje: X 3. Způsob měření: – Dodávka a montáž specifikované kabelizace se měří v délce udané v metrech.
P | 13 | 75I91X |  | OPTOTRUBKA HDPE - MONTÁŽ | m | 240 | 0 | 0 |  |  | 0 | 0 | OTSKP_2025 | 0 | 3 |  |  | 0
PP
VV |  |  |  | "1N. "45+70 = 115,000 [A] "2N. "55+70 = 125,000 [B] viz príloha c. 2.101 a+b = 240,000 [E]
TS |  |  |  | 1. Položka obsahuje: – práce spojené s montáží specifikované kabelizace specifikovaným způsobem (uložení na konstrukci, uložení, zatažení) – veškeré potřebné mechanizmy, včetně obsluhy, náklady na mzdy a přibližné (průměrné) náklady na pořízení potřebných materiálů včetně všech ostatních vedlejších nákladů 2. Položka neobsahuje: X 3. Způsob měření: – Práce specifikovaného se měří v délce kabelizace udané v metrech.
P | 14 | 75I961 |  | OPTOTRUBKA - HERMETIZACE ÚSEKU DO 2000 M | ÚSEK | 4 | 0 | 0 |  |  | 0 | 0 | OTSKP_2025 | 0 | 3 |  |  | 0
PP
VV |  |  |  | viz príloha c. 2.101 4.000000 = 4,000 [A]
TS |  |  |  | 1. Položka obsahuje: – práce spojené s měřením specifikované kabelizace specifikovaným způsobem včetně potřebného drobného montážního materiálu – vystavení měřících protokolů případně závěrečné zprávy – veškeré potřebné mechanizmy (měřicí přístroje a měřící příslušenství), včetně obsluhy, náklady na mzdy a přibližné (průměrné) náklady na pořízení potřebných materiálů včetně všech ostatních vedlejších nákladů 2. Položka neobsahuje: X 3. Způsob měření: – Měřící práce se udávají počtem úseků.
P | 15 | 75I962 |  | OPTOTRUBKA - KALIBRACE | m | 240 | 0 | 0 |  |  | 0 | 0 | OTSKP_2025 | 0 | 3 |  |  | 0
PP
VV |  |  |  | "1N. "45+70 = 115,000 [A] "2N. "55+70 = 125,000 [B] viz príloha c. 2.101 a+b = 240,000 [E]
TS |  |  |  | 1. Položka obsahuje: – práce spojené s měřením specifikované kabelizace specifikovaným způsobem včetně potřebného drobného montážního materiálu – vystavení měřících protokolů případně závěrečné zprávy – veškeré potřebné mechanizmy (měřicí přístroje a měřící příslušenství), včetně obsluhy, náklady na mzdy a přibližné (průměrné) náklady na pořízení potřebných materiálů včetně všech ostatních vedlejších nákladů 2. Položka neobsahuje: X 3. Způsob měření: – Práce specifikovaného se měří v délce kabelizace udané v metrech.
P | 16 | 75IEE1 |  | OPTICKÝ ROZVADĚČ 19" PROVEDENÍ DO 12 VLÁKEN - DODÁVKA | KUS | 4 | 0 | 0 |  |  | 0 | 0 | OTSKP_2025 | 0 | 3 |  |  | 0
PP
VV |  |  |  | viz príloha c. 2.101 "ODF v Technologické skrínce"
TS |  |  |  | 1. Položka obsahuje: – dodávku specifikovaného bloku/zařízení včetně potřebného drobného montážního materiálu – dodávku souvisejícího příslušenství pro specifikovaný blok/zařízení – náklady na dopravu a skladování – veškeré potřebné mechanizmy, včetně obsluhy, náklady na mzdy a přibližné (průměrné) náklady na pořízení potřebných materiálů včetně všech ostatních vedlejších nákladů 2. Položka neobsahuje: X 3. Způsob měření: – Udává se počet kusů kompletní konstrukce nebo práce.
P | 17 | 75IEE3 |  | OPTICKÝ ROZVADĚČ 19" PROVEDENÍ 36 VLÁKEN - DODÁVKA | KUS | 1 | 0 | 0 |  |  | 0 | 0 | OTSKP_2025 | 0 | 3 |  |  | 0
PP
VV |  |  |  | viz príloha c. 2.101 1.000000 = 1,000 [A]
TS |  |  |  | 1. Položka obsahuje: – dodávku specifikovaného bloku/zařízení včetně potřebného drobného montážního materiálu – dodávku souvisejícího příslušenství pro specifikovaný blok/zařízení – náklady na dopravu a skladování – veškeré potřebné mechanizmy, včetně obsluhy, náklady na mzdy a přibližné (průměrné) náklady na pořízení potřebných materiálů včetně všech ostatních vedlejších nákladů 2. Položka neobsahuje: X 3. Způsob měření: – Udává se počet kusů kompletní konstrukce nebo práce.
P | 18 | 75IEEX |  | OPTICKÝ ROZVADĚČ 19" PROVEDENÍ - MONTÁŽ | KUS | 5 | 0 | 0 |  |  | 0 | 0 | OTSKP_2025 | 0 | 3 |  |  | 0
PP
VV |  |  |  | "TO... ODF 144..." 1 = 1,000 [A] "ODF v TS "4 = 4,000 [B] viz príloha c. 2.101 a+b = 5,000 [C]
TS |  |  |  | 1. Položka obsahuje: – kompletní montáž specifikovaného bloku/zařízení a souvisejícího příslušenství včetně potřebného drobného montážního materiálu – veškeré potřebné mechanizmy, včetně obsluhy, náklady na mzdy a přibližné (průměrné) náklady na pořízení potřebných materiálů včetně všech ostatních vedlejších nákladů 2. Položka neobsahuje: X 3. Způsob měření: – Udává se počet kusů kompletní konstrukce nebo práce.
P | 19 | 75IH11 |  | UKONČENÍ KABELU CELOPLASTOVÉHO BEZ PANCÍŘE DO 40 ŽIL | KUS | 8 | 0 | 0 |  |  | 0 | 0 | OTSKP_2025 | 0 | 3 |  |  | 0
PP
VV |  |  |  | viz príloha c. 2.101 8.000000 = 8,000 [A]
TS |  |  |  | 1. Položka obsahuje: – kompletní ukončení specifikované kabelizace specifikovaným způsobem včetně potřebného drobného montážního materiálu – veškeré potřebné mechanizmy, včetně obsluhy, náklady na mzdy a přibližné (průměrné) náklady na pořízení potřebných materiálů včetně všech ostatních vedlejších nákladů 2. Položka neobsahuje: X 3. Způsob měření: – Udává se počet kusů kompletní konstrukce nebo práce.
P | 20 | 75IH61 |  | UKONČENÍ KABELU OPTICKÉHO DO 12 VLÁKEN | KUS | 8 | 0 | 0 |  |  | 0 | 0 | OTSKP_2025 | 0 | 3 |  |  | 0
PP
VV |  |  |  | viz príloha c. 2.101 8.000000 = 8,000 [A]
TS |  |  |  | 1. Položka obsahuje: – kompletní ukončení specifikované kabelizace specifikovaným způsobem včetně potřebného drobného montážního materiálu – veškeré potřebné mechanizmy, včetně obsluhy, náklady na mzdy a přibližné (průměrné) náklady na pořízení potřebných materiálů včetně všech ostatních vedlejších nákladů 2. Položka neobsahuje: X 3. Způsob měření: – Udává se počet kusů kompletní konstrukce nebo práce.
P | 21 | 75IH91 |  | UKONČENÍ KABELU ŠTÍTEK KABELOVÝ - DODÁVKA | KUS | 10 | 0 | 0 |  |  | 0 | 0 | OTSKP_2025 | 0 | 3 |  |  | 0
PP
VV |  |  |  | viz príloha c. 2.101 10.000000 = 10,000 [A]
TS |  |  |  | 1. Položka obsahuje: – dodávku specifikovaného bloku/zařízení včetně potřebného drobného montážního materiálu – dodávku souvisejícího příslušenství pro specifikovaný blok/zařízení – náklady na dopravu a skladování – veškeré potřebné mechanizmy, včetně obsluhy, náklady na mzdy a přibližné (průměrné) náklady na pořízení potřebných materiálů včetně všech ostatních vedlejších nákladů 2. Položka neobsahuje: X 3. Způsob měření: – Udává se počet kusů kompletní konstrukce a práce.
P | 22 | 75IH9X |  | UKONČENÍ KABELU ŠTÍTEK KABELOVÝ - MONTÁŽ | KUS | 10 | 0 | 0 |  |  | 0 | 0 | OTSKP_2025 | 0 | 3 |  |  | 0
PP
VV |  |  |  | viz príloha c. 2.101 10.000000 = 10,000 [A]
TS |  |  |  | 1. Položka obsahuje: – kompletní montáž specifikovaného bloku/zařízení a souvisejícího příslušenství včetně potřebného drobného montážního materiálu – veškeré potřebné mechanizmy, včetně obsluhy, náklady na mzdy a přibližné (průměrné) náklady na pořízení potřebných materiálů včetně všech ostatních vedlejších nákladů 2. Položka neobsahuje: X 3. Způsob měření: – Udává se počet kusů kompletní konstrukce nebo práce.
P | 23 | 75IK11 |  | MĚŘENÍ STÁVAJÍCÍHO OPTICKÉHO KABELU | VLÁKNO | 16 | 0 | 0 |  |  | 0 | 0 | OTSKP_2025 | 0 | 3 |  |  | 0
PP
VV |  |  |  | "merení pro 4 vlákna na 1 technologickou skrínku." viz príloha c. 2.101 4*4 = 16,000 [A]
TS |  |  |  | 1. Položka obsahuje: – práce spojené s kontrolním měřením stávající optické kabelizace ke zjištění technických parametrů optického kabelu před manipulací včetně potřebného drobného montážního materiálu – měření metodou OTDR na třech vlnových délkách 1310/1550/1625nm v obou směrech dle ČSN EN 61280-4-2 a dle TS v platném znění – vystavení měřících protokolů případně závěrečné zprávy – veškeré potřebné mechanizmy (měřicí přístroje a měřící příslušenství), včetně obsluhy, náklady na mzdy a přibližné (průměrné) náklady na pořízení potřebných materiálů včetně všech ostatních vedlejších nákladů 2. Položka neobsahuje: X 3. Způsob měření: – Měřící práce se udávají počtem optických vláken.
P | 24 | 75J311 |  | KABEL SDĚLOVACÍ PRO STRUKTUROVANOU KABELÁŽ UTP | KMPÁR | 0.24 | 0 | 0 |  |  | 0 | 0 | OTSKP_2025 | 0 | 3 |  |  | 0
PP
VV |  |  |  | "kamera od TS do 10m" viz príloha c. 2.101 (10*6)*4/1000 = 0,240 [A]
TS |  |  |  | 1. Položka obsahuje: – dodávku specifikované kabelizace včetně potřebného drobného montážního materiálu – dodávku souvisejícího příslušenství pro specifickou kabelizaci – náklady na dopravu a skladování – práce spojené s montáží specifikované kabelizace specifikovaným způsobem – veškeré potřebné mechanizmy, včetně obsluhy, náklady na mzdy a přibližné (průměrné) náklady na pořízení potřebných materiálů včetně všech ostatních vedlejších nákladů 2. Položka neobsahuje: X 3. Způsob měření: – Dodávka a montáž specifikované kabelizace se měří v délce udané v kmpárech.
P | 25 | 75J31X |  | KABEL SDĚLOVACÍ PRO STRUKTUROVANOU KABELÁŽ UTP - MONTÁŽ | KMPÁR | 0.24 | 0 | 0 |  |  | 0 | 0 | OTSKP_2025 | 0 | 3 |  |  | 0
PP
VV |  |  |  | "kamera od TS do 10m" viz príloha c. 2.101 (10*6)*4/1000 = 0,240 [A]
TS |  |  |  | 1. Položka obsahuje: – práce spojené s montáží specifikované kabelizace specifikovaným způsobem (uložení na konstrukci, uložení, zatažení) – veškeré potřebné mechanizmy, včetně obsluhy, náklady na mzdy a přibližné (průměrné) náklady na pořízení potřebných materiálů včetně všech ostatních vedlejších nákladů 2. Položka neobsahuje: X 3. Způsob měření: – Práce specifikovaného se měří v délce kabelizace udané v kmpárech.
P | 26 | 75J921 |  | OPTICKÝ PATCHCORD SINGLEMODE DO 5 M - DODÁVKA | KUS | 10 | 0 | 0 |  |  | 0 | 0 | OTSKP_2025 | 0 | 3 |  |  | 0
PP
VV |  |  |  | viz príloha c. 2.101 10.000000 = 10,000 [A]
TS |  |  |  | 1. Položka obsahuje: – dodávku specifikovaného bloku/zařízení včetně potřebného drobného montážního materiálu – dodávku souvisejícího příslušenství pro specifikovaný blok/zařízení – náklady na dopravu a skladování – veškeré potřebné mechanizmy, včetně obsluhy, náklady na mzdy a přibližné (průměrné) náklady na pořízení potřebných materiálů včetně všech ostatních vedlejších nákladů 2. Položka neobsahuje: X 3. Způsob měření: – Udává se počet kusů kompletní konstrukce nebo práce.
P | 27 | 75J92X |  | OPTICKÝ PATCHCORD SINGLEMODE - MONTÁŽ | KUS | 10 | 0 | 0 |  |  | 0 | 0 | OTSKP_2025 | 0 | 3 |  |  | 0
PP
VV |  |  |  | viz príloha c. 2.101 10.000000 = 10,000 [A]
TS |  |  |  | 1. Položka obsahuje: – kompletní montáž specifikovaného bloku/zařízení a souvisejícího příslušenství včetně potřebného drobného montážního materiálu – veškeré potřebné mechanizmy, včetně obsluhy, náklady na mzdy a přibližné (průměrné) náklady na pořízení potřebných materiálů včetně všech ostatních vedlejších nákladů 2. Položka neobsahuje: X 3. Způsob měření: – Udává se počet kusů kompletní konstrukce nebo práce.
P | 28 | 75JA41 |  | ZÁSTRČKA DATOVÁ RJ45 - DODÁVKA | KUS | 12 | 0 | 0 |  |  | 0 | 0 | OTSKP_2025 | 0 | 3 |  |  | 0
PP
VV |  |  |  | viz príloha c. 2.101 12.000000 = 12,000 [A]
TS |  |  |  | 1. Položka obsahuje: – dodávku specifikovaného bloku/zařízení včetně potřebného drobného montážního materiálu – dodávku souvisejícího příslušenství pro specifikovaný blok/zařízení – náklady na dopravu a skladování – veškeré potřebné mechanizmy, včetně obsluhy, náklady na mzdy a přibližné (průměrné) náklady na pořízení potřebných materiálů včetně všech ostatních vedlejších nákladů 2. Položka neobsahuje: X 3. Způsob měření: – Udává se počet kusů kompletní konstrukce nebo práce.
P | 29 | 75JA4X |  | ZÁSTRČKA DATOVÁ RJ 45 - MONTÁŽ | KUS | 12 | 0 | 0 |  |  | 0 | 0 | OTSKP_2025 | 0 | 3 |  |  | 0
PP
VV |  |  |  | viz príloha c. 2.101 12.000000 = 12,000 [A]
TS |  |  |  | 1. Položka obsahuje: – kompletní montáž specifikovaného bloku/zařízení a souvisejícího příslušenství včetně potřebného drobného montážního materiálu – veškeré potřebné mechanizmy, včetně obsluhy, náklady na mzdy a přibližné (průměrné) náklady na pořízení potřebných materiálů včetně všech ostatních vedlejších nákladů 2. Položka neobsahuje: X 3. Způsob měření: – Udává se počet kusů kompletní konstrukce nebo práce.
P | 30 | R75K231 |  | NAPÁJECÍ ZDROJ 48 V DC, na DIN LIŠTU do 200 W | KUS | 4 | 0 | 0 |  |  | 0 | 0 |  | 0 | 3 |  |  | 0
PP
VV |  |  |  | viz príloha c. 2.101 "Zdroj v TS výjma OV "
TS |  |  |  | 1. Položka obsahuje: – dodávku specifikovaného bloku/zarízení vcetne potrebného drobného montážního materiálu – dodávku souvisejícího príslušenství pro specifikovaný blok/zarízení – dopravu a skladování 2. Položka neobsahuje: X 3. Zpusob merení: Udává se pocet kusu kompletní konstrukce nebo práce.
P | 31 | R75K23X |  | NAPÁJECÍ ZDROJ 48 V DC, na DIN LIŠTU do 200 W - MONTÁŽ | KUS | 4 | 0 | 0 |  |  | 0 | 0 |  | 0 | 3 |  |  | 0
PP
VV |  |  |  | viz príloha c. 2.101 4.000000 = 4,000 [A]
TS |  |  |  | 1. Položka obsahuje: – kompletní montáž (oživení, konfigurace, nastavení a uvedení do provozu) specifikovaného bloku/zarízení a souvisejícího príslušenství vcetne drobného montážního materiálu – veškeré potrebné mechanizmy, vcetne obsluhy, náklady na mzdy a približné (prumerné) náklady na porízení potrebných materiálu vcetne všech ostatních vedlejších nákladu 2. Položka neobsahuje: X 3. Zpusob merení: Udává se pocet kusu kompletní konstrukce nebo práce.
P | 32 | 75K331 |  | ZÁLOŽNÍ ZDROJ UPS 230 V DO 3000 VA - DODÁVKA | KUS | 1 | 0 | 0 |  |  | 0 | 0 | OTSKP_2025 | 0 | 3 |  |  | 0
PP
VV |  |  |  | viz príloha c. 2.101 1.000000 = 1,000 [A]
TS |  |  |  | 1. Položka obsahuje: – dodávku specifikovaného bloku/zařízení včetně potřebného drobného montážního materiálu – dodávku souvisejícího příslušenství pro specifikovaný blok/zařízení – náklady na dopravu a skladování – veškeré potřebné mechanizmy, včetně obsluhy, náklady na mzdy a přibližné (průměrné) náklady na pořízení potřebných materiálů včetně všech ostatních vedlejších nákladů 2. Položka neobsahuje: X 3. Způsob měření: – Udává se počet kusů kompletní konstrukce nebo práce.
P | 33 | 75K33X |  | ZÁLOŽNÍ ZDROJ UPS 230 V DO 3000 VA - MONTÁŽ | KUS | 1 | 0 | 0 |  |  | 0 | 0 | OTSKP_2025 | 0 | 3 |  |  | 0
PP
VV |  |  |  | viz príloha c. 2.101 1.000000 = 1,000 [A]
TS |  |  |  | 1. Položka obsahuje: – kompletní montáž specifikovaného bloku/zařízení a souvisejícího příslušenství včetně potřebného drobného montážního materiálu – veškeré potřebné mechanizmy, včetně obsluhy, náklady na mzdy a přibližné (průměrné) náklady na pořízení potřebných materiálů včetně všech ostatních vedlejších nákladů 2. Položka neobsahuje: X 3. Způsob měření: – Udává se počet kusů kompletní konstrukce nebo práce.
P | 34 | 75K621 |  | AKUMULÁTOROVÁ BATERIE PŘES 200AH - DODÁVKA | KUS | 1 | 0 | 0 |  |  | 0 | 0 | OTSKP_2025 | 0 | 3 |  |  | 0
PP
VV |  |  |  | viz príloha c. 2.101 1.000000 = 1,000 [A]
TS |  |  |  | 1. Položka obsahuje: – dodávku specifikovaného bloku/zařízení včetně potřebného drobného montážního materiálu – dodávku souvisejícího příslušenství pro specifikovaný blok/zařízení – náklady na dopravu a skladování – veškeré potřebné mechanizmy, včetně obsluhy, náklady na mzdy a přibližné (průměrné) náklady na pořízení potřebných materiálů včetně všech ostatních vedlejších nákladů 2. Položka neobsahuje: X 3. Způsob měření: – Udává se počet kusů kompletní konstrukce nebo práce.
P | 35 | 75K62X |  | AKUMULÁTOROVÁ BATERIE - MONTÁŽ | KUS | 1 | 0 | 0 |  |  | 0 | 0 | OTSKP_2025 | 0 | 3 |  |  | 0
PP
VV |  |  |  | viz príloha c. 2.101 1.000000 = 1,000 [A]
TS |  |  |  | 1. Položka obsahuje: – kompletní montáž specifikovaného bloku/zařízení a souvisejícího příslušenství včetně potřebného drobného montážního materiálu – veškeré potřebné mechanizmy, včetně obsluhy, náklady na mzdy a přibližné (průměrné) náklady na pořízení potřebných materiálů včetně všech ostatních vedlejších nákladů 2. Položka neobsahuje: X 3. Způsob měření: – Udává se počet kusů kompletní konstrukce nebo práce.
P | 36 | 75L421 |  | KAMERA DIGITÁLNÍ (IP) PEVNÁ - DODÁVKA | KUS | 6 | 0 | 0 |  |  | 0 | 0 | OTSKP_2025 | 0 | 3 |  |  | 0
PP
VV |  |  |  | viz príloha c. 2.101 6.000000 = 6,000 [A]
TS |  |  |  | 1. Položka obsahuje: – dodávku specifikovaného bloku/zařízení včetně potřebného drobného montážního materiálu – dodávku souvisejícího příslušenství pro specifikovaný blok/zařízení – náklady na dopravu a skladování – veškeré potřebné mechanizmy, včetně obsluhy, náklady na mzdy a přibližné (průměrné) náklady na pořízení potřebných materiálů včetně všech ostatních vedlejších nákladů 2. Položka neobsahuje: X 3. Způsob měření: – Udává se počet kusů kompletní konstrukce nebo práce.
P | 37 | 75L424 |  | KAMERA DIGITÁLNÍ (IP) SW LICENCE | KUS | 6 | 0 | 0 |  |  | 0 | 0 | OTSKP_2025 | 0 | 3 |  |  | 0
PP
VV |  |  |  | viz príloha c. 2.101 6.000000 = 6,000 [A]
TS |  |  |  | 1. Položka obsahuje: – dodávku softwarové licence pro specifický blok/zařízení včetně souvisejícího příslušenství pro specifikovaný blok/zařízení – dodávku souvisejícího příslušenství pro specifikovaný blok/zařízení – kompletní montáž (oživení, konfigurace, nastavení a uvedení do provozu) softwarové licence a souvisejícího příslušenství – náklady na dopravu a skladování – veškeré potřebné mechanizmy, včetně obsluhy, náklady na mzdy a přibližné (průměrné) náklady na pořízení potřebných materiálů včetně všech ostatních vedlejších nákladů 2. Položka neobsahuje: X 3. Způsob měření: – Udává se počet kusů kompletní konstrukce nebo práce.
P | 38 | 75L42X |  | KAMERA DIGITÁLNÍ (IP) - MONTÁŽ | KUS | 6 | 0 | 0 |  |  | 0 | 0 | OTSKP_2025 | 0 | 3 |  |  | 0
PP
VV |  |  |  | viz príloha c. 2.101 6.000000 = 6,000 [A]
TS |  |  |  | 1. Položka obsahuje: – kompletní montáž (oživení, konfigurace, nastavení a uvedení do provozu) specifikovaného bloku/zařízení a souvisejícího příslušenství včetně drobného montážního materiálu – veškeré potřebné mechanizmy, včetně obsluhy, náklady na mzdy a přibližné (průměrné) náklady na pořízení potřebných materiálů včetně všech ostatních vedlejších nákladů 2. Položka neobsahuje: X 3. Způsob měření: – Udává se počet kusů kompletní konstrukce nebo práce.
P | 39 | 75L453 |  | KAMEROVÝ SERVER - ZÁZNAMOVÉ ZAŘÍZENÍ, DO 32 KAMER (HW, SW) - DODÁVKA | KUS | 1 | 0 | 0 |  |  | 0 | 0 | OTSKP_2025 | 0 | 3 |  |  | 0
PP
VV |  |  |  | viz príloha c. 2.101 1.000000 = 1,000 [A]
TS |  |  |  | 1. Položka obsahuje: – dodávku specifikovaného bloku/zařízení včetně potřebného drobného montážního materiálu – dodávku specifického software pro specifický blok/zařízení včetně souvisejícího příslušenství pro specifikovaný blok/zařízení – dodávku softwarové licence pro specifický blok/zařízení včetně souvisejícího příslušenství pro specifikovaný blok/zařízení – dodávku souvisejícího příslušenství pro specifikovaný blok/zařízení – náklady na dopravu a skladování – veškeré potřebné mechanizmy, včetně obsluhy, náklady na mzdy a přibližné (průměrné) náklady na pořízení potřebných materiálů včetně všech ostatních vedlejších nákladů 2. Položka neobsahuje: X 3. Způsob měření: – Udává se počet kusů kompletní konstrukce nebo práce.
P | 40 | 75L457 |  | KAMEROVÝ SERVER - HDD PŘES 2 TB, PRO PROVOZ 24/7 - DODÁVKA | KUS | 1 | 0 | 0 |  |  | 0 | 0 | OTSKP_2025 | 0 | 3 |  |  | 0
PP
VV |  |  |  | viz príloha c. 2.101 1.000000 = 1,000 [A]
TS |  |  |  | 1. Položka obsahuje: – dodávku specifikovaného bloku/zařízení včetně potřebného drobného montážního materiálu – dodávku souvisejícího příslušenství pro specifikovaný blok/zařízení – náklady na dopravu a skladování – veškeré potřebné mechanizmy, včetně obsluhy, náklady na mzdy a přibližné (průměrné) náklady na pořízení potřebných materiálů včetně všech ostatních vedlejších nákladů 2. Položka neobsahuje: X 3. Způsob měření: – Udává se počet kusů kompletní konstrukce nebo práce.
P | 41 | 75L45X |  | KAMEROVÝ SERVER - MONTÁŽ | KUS | 2 | 0 | 0 |  |  | 0 | 0 | OTSKP_2025 | 0 | 3 |  |  | 0
PP
VV |  |  |  | viz príloha c. 2.101 2.000000 = 2,000 [A]
TS |  |  |  | 1. Položka obsahuje: – kompletní montáž (oživení, konfigurace, nastavení a uvedení do provozu) specifikovaného bloku/zařízení a souvisejícího příslušenství včetně drobného montážního materiálu – veškeré potřebné mechanizmy, včetně obsluhy, náklady na mzdy a přibližné (průměrné) náklady na pořízení potřebných materiálů včetně všech ostatních vedlejších nákladů 2. Položka neobsahuje: X 3. Způsob měření: – Udává se počet kusů kompletní konstrukce nebo práce.
P | 42 | 75L481 |  | PŘÍSLUŠENSTVÍ KS - ROZVODNÁ SKŘÍŇ KS - DODÁVKA | KUS | 4 | 0 | 0 |  |  | 0 | 0 | OTSKP_2025 | 0 | 3 |  |  | 0
PP
VV |  |  |  | viz príloha c. 2.101 4.000000 = 4,000 [A]
TS |  |  |  | 1. Položka obsahuje: – dodávku specifikovaného bloku/zařízení včetně potřebného drobného montážního materiálu – dodávku souvisejícího příslušenství pro specifikovaný blok/zařízení – náklady na dopravu a skladování – veškeré potřebné mechanizmy, včetně obsluhy, náklady na mzdy a přibližné (průměrné) náklady na pořízení potřebných materiálů včetně všech ostatních vedlejších nákladů 2. Položka neobsahuje: X 3. Způsob měření: – Udává se počet kusů kompletní konstrukce nebo práce.
P | 43 | 75L482 |  | PŘÍSLUŠENSTVÍ KS - PŘEPĚŤOVÁ OCHRANA PRO KS - DODÁVKA | KUS | 6 | 0 | 0 |  |  | 0 | 0 | OTSKP_2025 | 0 | 3 |  |  | 0
PP
VV |  |  |  | viz príloha c. 2.101 "PoE prepetová ochrana na kameru"
TS |  |  |  | 1. Položka obsahuje: – dodávku specifikovaného bloku/zařízení včetně potřebného drobného montážního materiálu – dodávku souvisejícího příslušenství pro specifikovaný blok/zařízení – náklady na dopravu a skladování – veškeré potřebné mechanizmy, včetně obsluhy, náklady na mzdy a přibližné (průměrné) náklady na pořízení potřebných materiálů včetně všech ostatních vedlejších nákladů 2. Položka neobsahuje: X 3. Způsob měření: – Udává se počet kusů kompletní konstrukce nebo práce.
P | 44 | 75L483 |  | PŘÍSLUŠENSTVÍ KS - DRŽÁK PRO KAMEROVÝ KRYT (KAMERU) - DODÁVKA | KUS | 6 | 0 | 0 |  |  | 0 | 0 | OTSKP_2025 | 0 | 3 |  |  | 0
PP
VV |  |  |  | viz príloha c. 2.101 6.000000 = 6,000 [A]
TS |  |  |  | 1. Položka obsahuje: – dodávku specifikovaného bloku/zařízení včetně potřebného drobného montážního materiálu – dodávku souvisejícího příslušenství pro specifikovaný blok/zařízení – náklady na dopravu a skladování – veškeré potřebné mechanizmy, včetně obsluhy, náklady na mzdy a přibližné (průměrné) náklady na pořízení potřebných materiálů včetně všech ostatních vedlejších nákladů 2. Položka neobsahuje: X 3. Způsob měření: – Udává se počet kusů kompletní konstrukce nebo práce.
P | 45 | 75L491 |  | ZPROVOZNĚNÍ A NASTAVENÍ KAMERY | KUS | 6 | 0 | 0 |  |  | 0 | 0 | OTSKP_2025 | 0 | 3 |  |  | 0
PP
VV |  |  |  | viz príloha c. 2.101 6.000000 = 6,000 [A]
TS |  |  |  | 1. Položka obsahuje: – práce spojené se zkoušením, nastavením a uvedením do provozu specifikovaného celku/bloku/zařízení včetně potřebného drobného montážního materiálu – veškeré potřebné mechanizmy (měřicí přístroje a měřící příslušenství), včetně obsluhy, náklady na mzdy a přibližné (průměrné) náklady na pořízení potřebných materiálů včetně všech ostatních vedlejších nákladů 2. Položka neobsahuje: X 3. Způsob měření: – Udává se počet kusů kompletní konstrukce a práce.
P | 46 | 75L492 |  | ZPROVOZNĚNÍ A NASTAVENÍ POHLEDU KAMERY | KUS | 6 | 0 | 0 |  |  | 0 | 0 | OTSKP_2025 | 0 | 3 |  |  | 0
PP
VV |  |  |  | viz príloha c. 2.101 6.000000 = 6,000 [A]
TS |  |  |  | 1. Položka obsahuje: – práce spojené se zkoušením, nastavením a uvedením do provozu specifikovaného celku/bloku/zařízení včetně potřebného drobného montážního materiálu – veškeré potřebné mechanizmy (měřicí přístroje a měřící příslušenství), včetně obsluhy, náklady na mzdy a přibližné (průměrné) náklady na pořízení potřebných materiálů včetně všech ostatních vedlejších nákladů 2. Položka neobsahuje: X 3. Způsob měření: – Udává se počet kusů kompletní konstrukce a práce.
P | 47 | 75L493 |  | ZPROVOZNĚNÍ A NASTAVENÍ KAMEROVÉHO SYSTÉMU | komplet | 1 | 0 | 0 |  |  | 0 | 0 | OTSKP_2025 | 0 | 3 |  |  | 0
PP
VV |  |  |  | viz príloha c. 2.101 1.000000 = 1,000 [A]
TS |  |  |  | 1. Položka obsahuje: – práce spojené se zkoušením, nastavením a uvedením do provozu specifikovaného celku/bloku/zařízení včetně potřebného drobného montážního materiálu – veškeré potřebné mechanizmy (měřicí přístroje a měřící příslušenství), včetně obsluhy, náklady na mzdy a přibližné (průměrné) náklady na pořízení potřebných materiálů včetně všech ostatních vedlejších nákladů 2. Položka neobsahuje: X 3. Způsob měření: – Udává se komplet odlišných materiálů a činností, které tvoří funkční nedělitelný celek daný názvem položky.
P | 48 | 75L494 |  | ZPROVOZNĚNÍ A NASTAVENÍ ŠKOLENÍ A ZÁCVIK PERSONÁLU OBSLUHUJÍCÍHO KAMEROVÝ SYSTÉM | HOD | 20 | 0 | 0 |  |  | 0 | 0 | OTSKP_2025 | 0 | 3 |  |  | 0
PP
VV |  |  |  | viz príloha c. 1.000 20.000000 = 20,000 [A]
TS |  |  |  | 1. Položka obsahuje: – práce spojené se zkoušením, nastavením školení a zácviku personálu včetně potřebného drobného montážního materiálu – veškeré potřebné mechanizmy (měřicí přístroje a měřící příslušenství), včetně obsluhy, náklady na mzdy a přibližné (průměrné) náklady na pořízení potřebných materiálů včetně všech ostatních vedlejších nákladů 2. Položka neobsahuje: X 3. Způsob měření: – Specifické zkoušení a školení se udává v hodinách aktivní činnosti.
P | 49 | 75L495 |  | LICENCE PRO PŘIPOJENÍ KAMERY DO SYSTÉMU KAC | KUS | 6 | 0 | 0 |  |  | 0 | 0 | OTSKP_2025 | 0 | 3 |  |  | 0
PP
VV |  |  |  | viz príloha c. 2.101 6.000000 = 6,000 [A]
TS |  |  |  | 1. Položka obsahuje: – dodávku softwarové licence pro specifický blok/zařízení (KAC/JZP) včetně souvisejícího příslušenství pro specifikovaný blok/zařízení – dodávku souvisejícího příslušenství pro specifikovaný blok/zařízení – kompletní montáž (oživení, konfigurace, nastavení a uvedení do provozu) softwarové licence a souvisejícího příslušenství – náklady na dopravu a skladování – veškeré potřebné mechanizmy, včetně obsluhy, náklady na mzdy a přibližné (průměrné) náklady na pořízení potřebných materiálů včetně všech ostatních vedlejších nákladů 2. Položka neobsahuje: X 3. Způsob měření: – Udává se počet kusů kompletní konstrukce nebo práce.
P | 50 | 75M921 |  | DATOVÁ INFRASTRUKTURA LAN, L2 SWITCH PRŮMYSLOVÝ KOMPAKTNÍ, 4XFE, DC PROVEDENÍ - DODÁVKA | KUS | 4 | 0 | 0 |  |  | 0 | 0 | OTSKP_2025 | 0 | 3 |  |  | 0
PP
VV |  |  |  | viz príloha c. 2.101 4.000000 = 4,000 [A]
TS |  |  |  | 1. Položka obsahuje: – dodávku specifikovaného bloku/zařízení včetně potřebného drobného montážního materiálu – dodávku souvisejícího příslušenství pro specifikovaný blok/zařízení – náklady na dopravu a skladování – veškeré potřebné mechanizmy, včetně obsluhy, náklady na mzdy a přibližné (průměrné) náklady na pořízení potřebných materiálů včetně všech ostatních vedlejších nákladů 2. Položka neobsahuje: X 3. Způsob měření: – Udává se počet kusů kompletní konstrukce nebo práce.
P | 51 | 75M92X |  | DATOVÁ INFRASTRUKTURA LAN, SWITCH PRŮMYSLOVÝ - MONTÁŽ | KUS | 5 | 0 | 0 |  |  | 0 | 0 | OTSKP_2025 | 0 | 3 |  |  | 0
PP
VV |  |  |  | viz príloha c. 2.101 5.000000 = 5,000 [A]
TS |  |  |  | 1. Položka obsahuje: – kompletní montáž (oživení, konfigurace, nastavení a uvedení do provozu) specifikovaného bloku/zařízení a souvisejícího příslušenství včetně drobného montážního materiálu – veškeré potřebné mechanizmy, včetně obsluhy, náklady na mzdy a přibližné (průměrné) náklady na pořízení potřebných materiálů včetně všech ostatních vedlejších nákladů 2. Položka neobsahuje: X 3. Způsob měření: – Udává se počet kusů kompletní konstrukce nebo práce.
P | 52 | 75M97N |  | PŘEVODNÍK - SFP 1G, JEDNOVLÁKNOVÉ - KRÁTKÝ DOSAH - DODÁVKA | KUS | 9 | 0 | 0 |  |  | 0 | 0 | OTSKP_2025 | 0 | 3 |  |  | 0
PP
VV |  |  |  | viz príloha c. 2.101 9.000000 = 9,000 [A]
TS |  |  |  | 1. Položka obsahuje: – dodávku specifikovaného bloku/zařízení včetně potřebného drobného montážního materiálu – dodávku souvisejícího příslušenství pro specifikovaný blok/zařízení – náklady na dopravu a skladování – veškeré potřebné mechanizmy, včetně obsluhy, náklady na mzdy a přibližné (průměrné) náklady na pořízení potřebných materiálů včetně všech ostatních vedlejších nákladů 2. Položka neobsahuje: X 3. Způsob měření: – Udává se počet kusů kompletní konstrukce nebo práce.
P | 53 | 75M97X |  | PŘEVODNÍK - MONTÁŽ | KUS | 9 | 0 | 0 |  |  | 0 | 0 | OTSKP_2025 | 0 | 3 |  |  | 0
PP
VV |  |  |  | viz príloha c. 2.101 9.000000 = 9,000 [A]
TS |  |  |  | 1. Položka obsahuje: – kompletní montáž (oživení, konfigurace, nastavení a uvedení do provozu) specifikovaného bloku/zařízení a souvisejícího příslušenství včetně drobného montážního materiálu – veškeré potřebné mechanizmy, včetně obsluhy, náklady na mzdy a přibližné (průměrné) náklady na pořízení potřebných materiálů včetně všech ostatních vedlejších nákladů 2. Položka neobsahuje: X 3. Způsob měření: – Udává se počet kusů kompletní konstrukce nebo práce.
P | 54 | 75O571 |  | PZTS, MAGNETICKÝ KONTAKT PLASTOVÝ - LEHKÉ PROVEDENÍ - DODÁVKA | KUS | 4 | 0 | 0 |  |  | 0 | 0 | OTSKP_2025 | 0 | 3 |  |  | 0
PP
VV |  |  |  | viz príloha c. 2.101 4.000000 = 4,000 [A]
TS |  |  |  | 1. Položka obsahuje: – dodávku specifikovaného bloku/zařízení včetně potřebného drobného montážního materiálu – dodávku souvisejícího příslušenství pro specifikovaný blok/zařízení – náklady na dopravu a skladování – veškeré potřebné mechanizmy, včetně obsluhy, náklady na mzdy a přibližné (průměrné) náklady na pořízení potřebných materiálů včetně všech ostatních vedlejších nákladů 2. Položka neobsahuje: X 3. Způsob měření: – Udává se počet kusů kompletní konstrukce nebo práce.
P | 55 | 75O57X |  | PZTS, MAGNETICKÝ KONTAKT - MONTÁŽ | KUS | 4 | 0 | 0 |  |  | 0 | 0 | OTSKP_2025 | 0 | 3 |  |  | 0
PP
VV |  |  |  | viz príloha c. 2.101 4.000000 = 4,000 [A]
TS |  |  |  | 1. Položka obsahuje: – kompletní montáž (oživení, konfigurace, nastavení a uvedení do provozu) specifikovaného bloku/zařízení a souvisejícího příslušenství včetně drobného montážního materiálu – veškeré potřebné mechanizmy, včetně obsluhy, náklady na mzdy a přibližné (průměrné) náklady na pořízení potřebných materiálů včetně všech ostatních vedlejších nákladů 2. Položka neobsahuje: X 3. Způsob měření: – Udává se počet kusů kompletní konstrukce nebo práce.
P | 56 | R75L496 |  | PRIPOJENÍ KAMEROVÉHO SYSTÉMU DO KAC - KONFIGURACNÍ PRÁCE | HOD | 40 | 0 | 0 |  |  | 0 | 0 |  | 0 | 3 |  |  | 0
PP
VV |  |  |  | viz príloha c. 1.000 40.000000 = 40,000 [A]
TS |  |  |  | 1. Položka obsahuje: – veškeré konfiguracní práce spojené se zaintegrováním kamerového systému do KAC – veškeré potrebné mechanizmy (mericí prístroje a merící príslušenství), vcetne obsluhy, náklady na mzdy a približné (prumerné) náklady na poríz
P | 57 | R75M921 |  | DATOVÁ INFRASTRUKTURA LAN, PRUMYSLOVÝ RINGSWITCH - 19"/1U, LAN-RING, 10x SFP/GE | KUS | 1 | 0 | 0 |  |  | 0 | 0 |  | 0 | 3 |  |  | 0
PP
VV |  |  |  | viz príloha c. 2.101 1.000000 = 1,000 [A]
TS |  |  |  | 1. Položka obsahuje: – dodávku specifikovaného bloku/zarízení vcetne potrebného drobného montážního materiálu – dodávku souvisejícího príslušenství pro specifikovaný blok/zarízení – dopravu a skladování 2. Položka neobsahuje: X 3. Zpusob merení: Udává se pocet kusu kompletní konstrukce nebo práce.
P | 58 | RSUDOP |  | MONTÁŽNÍ MATERIÁL, PRÍSLUŠENSTVÍ, PRÍPRAVNÉ PRÁCE | KPL | 1 | 0 | 0 |  |  | 0 | 0 |  | 0 | 3 |  |  | 0
PP
VV |  |  |  | viz príloha c. 1.000 1.000000 = 1,000 [A]
TS |  |  |  | 1. Položka obsahuje: – kompletní montáž (oživení, konfigurace, nastavení a uvedení do provozu) specifikovaného bloku/zarízení a souvisejícího príslušenství vcetne drobného montážního materiálu – veškeré potrebné mechanizmy, vcetne obsluhy, náklady na mzdy a približné (prumerné) náklady na porízení potrebných materiálu vcetne všech ostatních vedlejších nákladu 2. Položka neobsahuje: X 3. Zpusob merení: Udává se pocet kusu kompletní konstrukce nebo práce.
SD |  | 9 |  | Ostatní konstrukce a práce | [6 empty] | 0 | 0
P | 59 | R923372 |  | TABULKA S TEXTEM „Prostor je strežen kamerovým systémem“ A PIKTOGRAMEM KAMERY | KUS | 10 | 0 | 0 |  |  | 0 | 0 |  | 0 | 3 |  |  | 0
PP
VV |  |  |  | viz príloha c. 1.000 10.000000 = 10,000 [A]
TS |  |  |  | 1. Položka obsahuje: – dodávku a montáž tabulky v príslušném provedení na sloupek, popr. jinou podpurnou konstrukci vcetne upevnovacího a pomocného materiálu – protikorozní úpravu, není-li tato provedena již z výroby nebo daná vlastnostmi použitého materiálu – odrazky nebo retroreflexní fólie 2. Položka neobsahuje: – nosnou konstrukci, napr. sloupek, konzolu apod. vcetne základu a zemních prácí 3. Zpusob merení: Udává se pocet kusu kompletní konstrukce nebo práce.

## PS 00-02-50
SŽDC05 | [14 empty] | 3
S | Stavba: | 5323530004_VZ |  | Revitalizace a elektrizace trati Nýřany - Heřmanova Huť - 251112 | [6 empty] | D.1.2.5 | 0 | AspeEsticon | 0 | 2
O | Objekt: | D.1.2.5 |  | Dálková, optická, závesná kabelizace (DK, DOK, ZOK) | [9 empty] | 0.12 | 2
Typ | Poř. číslo | Kód položky | Varianta | Název položky | MJ | Množství | Jednotková hmotnost | Celková hmotnost |  |  | Jednotková cena |  | Cenové soustavy | 0.21
Dodávka
[9 empty] | Jednotková | Celkem | Jednotková | Celkem |  |  |  | Počet položek s nulovou cenou | 0
O1 |  | PS 00-02-50 |  | Nýrany - Hermanova Hut, TK + HDPE | [6 empty] | 0 | 0
SD |  | 1 |  | Zemní práce | [6 empty] | 0 | 0
P | 1 | 13273 |  | HLOUBENÍ RÝH ŠÍŘ DO 2M PAŽ I NEPAŽ TŘ. I | M3 | 1800 | 0 | 0 |  |  | 0 | 0 | OTSKP_2025 | 0 | 3 |  |  | 0
PP
VV |  |  |  | 0,5*1,2*3000 = 1800,000 [A] viz príloha c. 1.001, 2.101
TS |  |  |  | Položka zahrnuje: - vodorovnou a svislou dopravu, přemístění, přeložení, manipulace s výkopkem - kompletní provedení vykopávky nezapažené i zapažené - ošetření výkopiště po celou dobu práce v něm vč. klimatických opatření - ztížení vykopávek v blízkosti podzemního vedení, konstrukcí a objektů vč. jejich dočasného zajištění - ztížení pod vodou, v okolí výbušnin, ve stísněných prostorech a pod. - příplatek za lepivost - těžení po vrstvách, pásech a po jiných nutných částech (figurách) - čerpání vody vč. čerpacích jímek, potrubí a pohotovostní čerpací soupravy (viz ustanovení k pol. 1151,2) - potřebné snížení hladiny podzemní vody - těžení a rozpojování jednotlivých balvanů - vytahování a nošení výkopku - svahování a přesvah. svahů do konečného tvaru, výměna hornin v podloží a v pláni znehodnocené klimatickými vlivy - ruční vykopávky, odstranění kořenů a napadávek - pažení, vzepření a rozepření vč. přepažování (vyjma pažení záporového a štětových stěn) - úpravu, ochranu a očištění dna, základové spáry, stěn a svahů - odvedení nebo obvedení vody v okolí výkopiště a ve výkopišti - třídění výkopku - veškeré pomocné konstrukce umožňující provedení vykopávky (příjezdy, sjezdy, nájezdy, lešení, podpěr. konstr., přemostění, zpevněné plochy, zakrytí a pod.) Položka nezahrnuje: - uložení zeminy (na skládku, do násypu) ani poplatky za skládku, vykazují se v položce č.0141**
P | 2 | 13283 |  | HLOUBENÍ RÝH ŠÍŘ DO 2M PAŽ I NEPAŽ TŘ. II | M3 | 505.8 | 0 | 0 |  |  | 0 | 0 | OTSKP_2025 | 0 | 3 |  |  | 0
PP
VV |  |  |  | hkt 0,5*1,2*843 = 505,800 [A] viz príloha c. 1.001, 2.101
TS |  |  |  | Položka zahrnuje: - vodorovnou a svislou dopravu, přemístění, přeložení, manipulace s výkopkem - kompletní provedení vykopávky nezapažené i zapažené - ošetření výkopiště po celou dobu práce v něm vč. klimatických opatření - ztížení vykopávek v blízkosti podzemního vedení, konstrukcí a objektů vč. jejich dočasného zajištění - ztížení pod vodou, v okolí výbušnin, ve stísněných prostorech a pod. - příplatek za lepivost - těžení po vrstvách, pásech a po jiných nutných částech (figurách) - čerpání vody vč. čerpacích jímek, potrubí a pohotovostní čerpací soupravy (viz ustanovení k pol. 1151,2) - potřebné snížení hladiny podzemní vody - těžení a rozpojování jednotlivých balvanů - vytahování a nošení výkopku - svahování a přesvah. svahů do konečného tvaru, výměna hornin v podloží a v pláni znehodnocené klimatickými vlivy - ruční vykopávky, odstranění kořenů a napadávek - pažení, vzepření a rozepření vč. přepažování (vyjma pažení záporového a štětových stěn) - úpravu, ochranu a očištění dna, základové spáry, stěn a svahů - odvedení nebo obvedení vody v okolí výkopiště a ve výkopišti - třídění výkopku - veškeré pomocné konstrukce umožňující provedení vykopávky (příjezdy, sjezdy, nájezdy, lešení, podpěr. konstr., přemostění, zpevněné plochy, zakrytí a pod.) Položka nezahrnuje: - uložení zeminy (na skládku, do násypu) ani poplatky za skládku, vykazují se v položce č.0141**
P | 3 | 14173 |  | PROTLAČOVÁNÍ POTRUBÍ Z PLAST HMOT DN DO 200MM | M | 120 | 0 | 0 |  |  | 0 | 0 | OTSKP_2025 | 0 | 3 |  |  | 0
PP
VV |  |  |  | protlak pod vodotecí 6*20 = 120,000 [A] viz príloha c. 1.001, 2.101
TS |  |  |  | Položka zahrnuje: - dodávku protlačovaného potrubí - veškeré pomocné práce (startovací zařízení, startovací a cílová jáma, opěrné a vodící bloky a pod.) Položka nezahrnuje: - x
P | 4 | 17411 |  | ZÁSYP JAM A RÝH ZEMINOU SE ZHUTNĚNÍM | M3 | 2305.8 | 0 | 0 |  |  | 0 | 0 | OTSKP_2025 | 0 | 3 |  |  | 0
PP
VV |  |  |  | 0,5*1,2*3843 = 2305,800 [A] viz príloha c. 1.001, 2.101
TS |  |  |  | Položka zahrnuje: - kompletní provedení zemní konstrukce vč. výběru vhodného materiálu - úprava ukládaného materiálu vlhčením, tříděním, promícháním nebo vysoušením, příp. jiné úpravy za účelem zlepšení jeho mech. vlastností - hutnění i různé míry hutnění - ošetření úložiště po celou dobu práce v něm vč. klimatických opatření - ztížení v okolí vedení, konstrukcí a objektů a jejich dočasné zajištění - ztížení provádění vč. hutnění ve ztížených podmínkách a stísněných prostorech - ztížené ukládání sypaniny pod vodu - ukládání po vrstvách a po jiných nutných částech (figurách) vč. dosypávek - spouštění a nošení materiálu - výměna částí zemní konstrukce znehodnocené klimatickými vlivy - ruční hutnění - udržování úložiště a jeho ochrana proti vodě - odvedení nebo obvedení vody v okolí úložiště a v úložišti - veškeré pomocné konstrukce umožňující provedení zemní konstrukce (příjezdy, sjezdy, nájezdy, lešení, podpěrné konstrukce, přemostění, zpevněné plochy, zakrytí a pod.) Položka nezahrnuje: - x
SD |  | 7 |  | Pridružená stavební výroba | [6 empty] | 0 | 0
P | 5 | 701001 |  | OZNAČOVACÍ ŠTÍTEK KABELOVÉHO VEDENÍ, SPOJKY NEBO KABELOVÉ SKŘÍNĚ (VČETNĚ OBJÍMKY) | KUS | 5 | 0 | 0 |  |  | 0 | 0 | OTSKP_2025 | 0 | 3 |  |  | 0
PP
VV |  |  |  | odbocné spojky: 0=0,000 [A] rovné spojky (výrobní délky): 1=1,000 [B] rezervy: 4=4,000 [C] Celkem: A+B+C=5,000 [D] viz príloha c. 1.001, 2.101 Celkem 5 = 5,000
TS |  |  |  | 1. Položka obsahuje: – veškeré práce a materiál obsažený v názvu položky 2. Položka neobsahuje: X 3. Způsob měření: Udává se počet kusů kompletní konstrukce nebo práce.
P | 6 | 701005 |  | VYHLEDÁVACÍ MARKER ZEMNÍ S MOŽNOSTÍ ZÁPISU | KUS | 5 | 0 | 0 |  |  | 0 | 0 | OTSKP_2025 | 0 | 3 |  |  | 0
PP
VV |  |  |  | odbocné spojky: 0=0,000 [A] rovné spojky (výrobní délky): 1=1,000 [B] rezervy: 4=4,000 [C] Celkem: A+B+C=5,000 [D] viz príloha c. 1.001, 2.101 Celkem 5 = 5,000
TS |  |  |  | 1. Položka obsahuje: – veškeré práce a materiál obsažený v názvu položky 2. Položka neobsahuje: X 3. Způsob měření: Udává se počet kusů kompletní konstrukce nebo práce.
P | 7 | 702112 |  | KABELOVÝ ŽLAB ZEMNÍ VČETNĚ KRYTU SVĚTLÉ ŠÍŘKY PŘES 120 DO 250 MM | m | 294 | 0 | 0 |  |  | 0 | 0 | OTSKP_2025 | 0 | 3 |  |  | 0
PP
VV |  |  |  | hkt 20+30+107+3+34+100 = 294,000 [A] viz príloha c. 1.001, 2.101
TS |  |  |  | 1. Položka obsahuje: – přípravu podkladu pro osazení 2. Položka neobsahuje: X 3. Způsob měření: Měří se metr délkový.
P | 8 | 702212 |  | KABELOVÁ CHRÁNIČKA ZEMNÍ DN PŘES 100 DO 200 MM | m | 300 | 0 | 0 |  |  | 0 | 0 | OTSKP_2025 | 0 | 3 |  |  | 0
PP
VV |  |  |  | 300 = 300,000 [A] viz príloha c. 1.001, 2.101
TS |  |  |  | 1. Položka obsahuje: – přípravu podkladu pro osazení 2. Položka neobsahuje: X 3. Způsob měření: Měří se metr délkový.
P | 9 | 702312 |  | ZAKRYTÍ KABELŮ VÝSTRAŽNOU FÓLIÍ ŠÍŘKY PŘES 20 DO 40 CM | m | 950 | 0 | 0 |  |  | 0 | 0 | OTSKP_2025 | 0 | 3 |  |  | 0
PP
VV |  |  |  | 950 = 950,000 [A] viz príloha c. 1.001, 2.101
TS |  |  |  | 1. Položka obsahuje: – dodávku a montáž fólie – přípravu podkladu pro osazení 2. Položka neobsahuje: X 3. Způsob měření: Měří se metr délkový.
P | 10 | 702422 |  | KABELOVÝ PROSTUP DO OBJEKTU PŘES ZÁKLAD BETONOVÝ SVĚTLÉ ŠÍŘKY PŘES 100 DO 200 MM | KUS | 16 | 0 | 0 |  |  | 0 | 0 | OTSKP_2025 | 0 | 3 |  |  | 0
PP
VV |  |  |  | viz príloha c. 1.001, 2.101
TS |  |  |  | 1. Položka obsahuje: – vybourání otvoru z kabelové rýhy do budovy ve zdi z prostého betonu při tloušťce zdi do 90cm – úpravu otvoru a asfaltové izolace zdiva, osazení chráničky, zazdění, začištění a utěsnění otvoru – pomocné mechanismy 2. Položka neobsahuje: – zatěsnění chráničky po montáži vedení 3. Způsob měření: Udává se počet kusů kompletní konstrukce nebo práce.
P | 11 | 702902 |  | ZASYPÁNÍ KABELOVÉHO ŽLABU VRSTVOU Z PŘESÁTÉHO PÍSKU ČI VÝKOPKU SVĚTLÉ ŠÍŘKY PŘES 120 DO 250 MM | m | 300 | 0 | 0 |  |  | 0 | 0 | OTSKP_2025 | 0 | 3 |  |  | 0
PP
VV |  |  |  | 300 = 300,000 [A] viz príloha c. 1.001, 2.101
TS |  |  |  | 1. Položka obsahuje: – veškeré zemní práce včetně dodání zásypového materiálu 2. Položka neobsahuje: X 3. Způsob měření: Měří se metr délkový.
P | 12 | 703412 |  | ELEKTROINSTALAČNÍ TRUBKA PLASTOVÁ VČETNĚ UPEVNĚNÍ A PŘÍSLUŠENSTVÍ DN PRŮMĚRU PŘES 25 DO 40 MM | m | 50 | 0 | 0 |  |  | 0 | 0 | OTSKP_2025 | 0 | 3 |  |  | 0
PP
VV |  |  |  | 50 = 50,000 [A] viz príloha c. 1.001, 2.101
TS |  |  |  | 1. Položka obsahuje: – dodávku specifikovaného materiálu – kompletní montáž, rozměření, upevnění, řezání, spojování a pod. – veškerý spojovací a montážní materiál vč. upevňovacího materiálu ( držáky apod.) – pomocné mechanismy – dopravu a skladování 2. Položka neobsahuje: X 3. Způsob měření: Měří se metr délkový.
P | 13 | 703722 |  | KABELOVÁ PŘÍCHYTKA PRO ROZSAH UPNUTÍ OD 26 DO 50 MM | KUS | 24 | 0 | 0 |  |  | 0 | 0 | OTSKP_2025 | 0 | 3 |  |  | 0
PP
VV |  |  |  | 24 = 24,000 [A] viz príloha c. 1.001, 2.101
TS |  |  |  | 1. Položka obsahuje: – kompletní montáž, rozměření, upevnění, řezání, spojování a pod. – veškerý spojovací a montážní materiál vč. upevňovacího materiálu ( držáky apod.) – pomocné mechanismy 2. Položka neobsahuje: X 3. Způsob měření: Udává se počet kusů kompletní konstrukce nebo práce.
P | 14 | 703755 |  | PROTIPOŽÁRNÍ UCPÁVKA PROSTUPU KABELOVÉHO PR. DO 200MM, DO EI 90 MIN. | KUS | 16 | 0 | 0 |  |  | 0 | 0 | OTSKP_2025 | 0 | 3 |  |  | 0
PP
VV |  |  |  | 16 = 16,000 [A] viz príloha c. 1.001, 2.101
TS |  |  |  | Položka obsahuje: Dodávku a montáž protipožární ucpávky vč. příslušenství a pomocného materiálu, vyhotovéní a dodání atestu. Dále obsahuje cenu za pom. mechanismy včetně všech ostatních vedlejších nákladů.
P | 15 | 703763 |  | KABELOVÁ UCPÁVKA VODĚ ODOLNÁ PRO VNITŘNÍ PRŮMĚR OTVORU 105 - 185MM | KUS | 16 | 0 | 0 |  |  | 0 | 0 | OTSKP_2025 | 0 | 3 |  |  | 0
PP
VV |  |  |  | 16 = 16,000 [A] viz príloha c. 1.001, 2.101
TS |  |  |  | Položka obsahuje: Dodávku a montáž kabelové ucpávky vč. příslušenství ( utěsňovací spony apod. ) a pomocného materiálu, vyhotovení a dodání atestu. Dále obsahuje cenu za pom. mechanismy včetně všech ostatních vedlejších nákladů.
P | 16 | 709210 |  | KŘIŽOVATKA KABELOVÝCH VEDENÍ SE STÁVAJÍCÍ INŽENÝRSKOU SÍTÍ (KABELEM, POTRUBÍM APOD.) | KUS | 30 | 0 | 0 |  |  | 0 | 0 | OTSKP_2025 | 0 | 3 |  |  | 0
PP
VV |  |  |  | 30 = 30,000 [A] viz príloha c. 1.001, 2.101
TS |  |  |  | 1. Položka obsahuje: – úprava dna výkopu – dodávka a položení betonového žlabu / chráničky včetně zakrytí – pomocné mechanismy 2. Položka neobsahuje: X 3. Způsob měření: Udává se počet kusů kompletní konstrukce nebo práce.
P | 17 | 75A341 |  | KONDENZÁTOR PRO UZEMNĚNÍ PLÁŠTĚ KABELŮ - DODÁVKA | KUS | 17 | 0 | 0 |  |  | 0 | 0 | OTSKP_2025 | 0 | 3 |  |  | 0
PP
VV |  |  |  | 17 = 17,000 [A] viz príloha c. 1.001, 2.101
TS |  |  |  | 1. Položka obsahuje: – dodání kondenzátoru podle typu určeného položkou včetně potřebného pomocného materiálu a jeho dopravy na místo určení 2. Položka neobsahuje: X 3. Způsob měření: Udává se počet kusů kompletní konstrukce nebo práce.
P | 18 | 75A347 |  | KONDENZÁTOR PRO UZEMNĚNÍ PLÁŠTĚ KABELŮ - MONTÁŽ | KUS | 17 | 0 | 0 |  |  | 0 | 0 | OTSKP_2025 | 0 | 3 |  |  | 0
PP
VV |  |  |  | viz príloha c. 1.001, 2.101 17 = 17,000 [B]
TS |  |  |  | 1. Položka obsahuje: – montáž dodaného kondenzátoru včetně zapojení – montáž dodaného zařízení se všemi pomocnými a doplňujícími pracemi a součástmi, případné použití mechanizmů 2. Položka neobsahuje: X 3. Způsob měření: Udává se počet kusů kompletní konstrukce nebo práce.
P | 19 | 75I221 |  | KABEL ZEMNÍ DVOUPLÁŠŤOVÝ BEZ PANCÍŘE PRŮMĚRU ŽÍLY 0,8 MM DO 5XN | KMČTYŘKA | 0.396 | 0 | 0 |  |  | 0 | 0 | OTSKP_2025 | 0 | 3 |  |  | 0
PP
VV |  |  |  | VTO na RD (10)/1000=0,010 [A] km ctyrek... A*3=0,030 [B] rezerva 10%... B*1,1=0,033 [C] 12*RD... 12*C=0,396 [D] viz príloha c. 1.001, 2.101 Celkem 0,396 = 0,396
TS |  |  |  | 1. Položka obsahuje: – dodávku specifikované kabelizace včetně potřebného drobného montážního materiálu – dodávku souvisejícího příslušenství pro specifickou kabelizaci – náklady na dopravu a skladování – práce spojené s montáží specifikované kabelizace specifikovaným způsobem – veškeré potřebné mechanizmy, včetně obsluhy, náklady na mzdy a přibližné (průměrné) náklady na pořízení potřebných materiálů včetně všech ostatních vedlejších nákladů 2. Položka neobsahuje: X 3. Způsob měření: – Dodávka a montáž specifikované kabelizace se měří v délce udané v kmčtyřkách.
P | 20 | 75I22X |  | KABEL ZEMNÍ DVOUPLÁŠŤOVÝ BEZ PANCÍŘE PRŮMĚRU ŽÍLY 0,8 MM - MONTÁŽ | m | 132 | 0 | 0 |  |  | 0 | 0 | OTSKP_2025 | 0 | 3 |  |  | 0
PP
VV |  |  |  | VTO na RD (10)=10,000 [A] rezerva 10%... a*1,1=11,000 [C] 12*RD... 12*C=132,000 [D] viz príloha c. 1.001, 2.101 Celkem 132 = 132,000
TS |  |  |  | 1. Položka obsahuje: – práce spojené s montáží specifikované kabelizace specifikovaným způsobem (uložení na konstrukci, uložení, zatažení) – veškeré potřebné mechanizmy, včetně obsluhy, náklady na mzdy a přibližné (průměrné) náklady na pořízení potřebných materiálů včetně všech ostatních vedlejších nákladů 2. Položka neobsahuje: X 3. Způsob měření: – Práce specifikovaného se měří v délce kabelizace udané v metrech.
P | 21 | 75I322 |  | KABEL ZEMNÍ DVOUPLÁŠŤOVÝ S PANCÍŘEM PRŮMĚRU ŽÍLY 0,8 MM DO 25XN | KMČTYŘKA | 127.05 | 0 | 0 |  |  | 0 | 0 | OTSKP_2025 | 0 | 3 |  |  | 0
PP
VV |  |  |  | 10XN: 11550/1000=11,550 [A] km ctyrek... A*10=115,500 [B] rezerva 10%... B*1,1=127,050 [C] viz príloha c. 1.001, 2.101 Celkem 127,05 = 127,050
TS |  |  |  | 1. Položka obsahuje: – dodávku specifikované kabelizace včetně potřebného drobného montážního materiálu – dodávku souvisejícího příslušenství pro specifickou kabelizaci – náklady na dopravu a skladování – práce spojené s montáží specifikované kabelizace specifikovaným způsobem – veškeré potřebné mechanizmy, včetně obsluhy, náklady na mzdy a přibližné (průměrné) náklady na pořízení potřebných materiálů včetně všech ostatních vedlejších nákladů 2. Položka neobsahuje: X 3. Způsob měření: – Dodávka a montáž specifikované kabelizace se měří v délce udané v kmčtyřkách.
P | 22 | 75I32X |  | KABEL ZEMNÍ DVOUPLÁŠŤOVÝ S PANCÍŘEM PRŮMĚRU ŽÍLY 0,8 MM - MONTÁŽ | m | 11605 | 0 | 0 |  |  | 0 | 0 | OTSKP_2025 | 0 | 3 |  |  | 0
PP
VV |  |  |  | 10XN: 10550=10 550,000 [A] rezerva 10%... A*1,1=11 605,000 [B] viz príloha c. 1.001, 2.101 Celkem 11605 = 11605,000
TS |  |  |  | 1. Položka obsahuje: – práce spojené s montáží specifikované kabelizace specifikovaným způsobem (uložení na konstrukci, uložení, zatažení) – veškeré potřebné mechanizmy, včetně obsluhy, náklady na mzdy a přibližné (průměrné) náklady na pořízení potřebných materiálů včetně všech ostatních vedlejších nákladů 2. Položka neobsahuje: X 3. Způsob měření: – Práce specifikovaného se měří v délce kabelizace udané v metrech.
P | 23 | 75I911 |  | OPTOTRUBKA HDPE PRŮMĚRU DO 40 MM | m | 33539 | 0 | 0 |  |  | 0 | 0 | OTSKP_2025 | 0 | 3 |  |  | 0
PP
VV |  |  |  | HDPE: 30490=30 490,000 [A] rezerva 10%...A*1,1=33 539,000 [B] viz príloha c. 1.001, 2.101 Celkem 33539 = 33539,000
TS |  |  |  | 1. Položka obsahuje: – dodávku specifikované kabelizace včetně potřebného drobného montážního materiálu – dodávku souvisejícího příslušenství pro specifickou kabelizaci – náklady na dopravu a skladování – práce spojené s montáží specifikované kabelizace specifikovaným způsobem – veškeré potřebné mechanizmy, včetně obsluhy, náklady na mzdy a přibližné (průměrné) náklady na pořízení potřebných materiálů včetně všech ostatních vedlejších nákladů 2. Položka neobsahuje: X 3. Způsob měření: – Dodávka a montáž specifikované kabelizace se měří v délce udané v metrech.
P | 24 | 75I91X |  | OPTOTRUBKA HDPE - MONTÁŽ | m | 33539 | 0 | 0 |  |  | 0 | 0 | OTSKP_2025 | 0 | 3 |  |  | 0
PP
VV |  |  |  | HDPE: 30490=30 490,000 [A] rezerva 10%...A*1,1=33 539,000 [B] viz príloha c. 1.001, 2.101 Celkem 33539 = 33539,000
TS |  |  |  | 1. Položka obsahuje: – práce spojené s montáží specifikované kabelizace specifikovaným způsobem (uložení na konstrukci, uložení, zatažení) – veškeré potřebné mechanizmy, včetně obsluhy, náklady na mzdy a přibližné (průměrné) náklady na pořízení potřebných materiálů včetně všech ostatních vedlejších nákladů 2. Položka neobsahuje: X 3. Způsob měření: – Práce specifikovaného se měří v délce kabelizace udané v metrech.
P | 25 | 75I961 |  | OPTOTRUBKA - HERMETIZACE ÚSEKU DO 2000 M | ÚSEK | 30 | 0 | 0 |  |  | 0 | 0 | OTSKP_2025 | 0 | 3 |  |  | 0
PP
VV |  |  |  | viz príloha c. 1.001, 2.101 30 = 30,000 [B]
TS |  |  |  | 1. Položka obsahuje: – práce spojené s měřením specifikované kabelizace specifikovaným způsobem včetně potřebného drobného montážního materiálu – vystavení měřících protokolů případně závěrečné zprávy – veškeré potřebné mechanizmy (měřicí přístroje a měřící příslušenství), včetně obsluhy, náklady na mzdy a přibližné (průměrné) náklady na pořízení potřebných materiálů včetně všech ostatních vedlejších nákladů 2. Položka neobsahuje: X 3. Způsob měření: – Měřící práce se udávají počtem úseků.
P | 26 | 75IA51 |  | OPTOTRUBKOVÁ KONCOVKA PRŮMĚRU DO 40 MM - DODÁVKA | KUS | 4 | 0 | 0 |  |  | 0 | 0 | OTSKP_2025 | 0 | 3 |  |  | 0
PP
VV |  |  |  | viz príloha c. 1.001, 2.101 4 = 4,000 [B]
TS |  |  |  | 1. Položka obsahuje: – dodávku specifikovaného bloku/zařízení včetně potřebného drobného montážního materiálu – dodávku souvisejícího příslušenství pro specifikovaný blok/zařízení – náklady na dopravu a skladování – veškeré potřebné mechanizmy, včetně obsluhy, náklady na mzdy a přibližné (průměrné) náklady na pořízení potřebných materiálů včetně všech ostatních vedlejších nákladů 2. Položka neobsahuje: X 3. Způsob měření: – Udává se počet kusů kompletní konstrukce a práce.
P | 27 | 75IA5X |  | OPTOTRUBKOVÁ KONCOVKA - MONTÁŽ | KUS | 4 | 0 | 0 |  |  | 0 | 0 | OTSKP_2025 | 0 | 3 |  |  | 0
PP
VV |  |  |  | viz príloha c. 1.001, 2.101 4 = 4,000 [B]
TS |  |  |  | 1. Položka obsahuje: – kompletní montáž specifikovaného bloku/zařízení a souvisejícího příslušenství včetně potřebného drobného montážního materiálu – veškeré potřebné mechanizmy, včetně obsluhy, náklady na mzdy a přibližné (průměrné) náklady na pořízení potřebných materiálů včetně všech ostatních vedlejších nákladů 2. Položka neobsahuje: X 3. Způsob měření: – Udává se počet kusů kompletní konstrukce nebo práce.
P | 28 | 75IA61 |  | OPTOTRUBKOVÁ KONCOKA S VENTILKEM PRŮMĚRU DO 40 MM - DODÁVKA | KUS | 12 | 0 | 0 |  |  | 0 | 0 | OTSKP_2025 | 0 | 3 |  |  | 0
PP
VV |  |  |  | viz príloha c. 1.001, 2.101 12 = 12,000 [B]
TS |  |  |  | 1. Položka obsahuje: – dodávku specifikovaného bloku/zařízení včetně potřebného drobného montážního materiálu – dodávku souvisejícího příslušenství pro specifikovaný blok/zařízení – náklady na dopravu a skladování – veškeré potřebné mechanizmy, včetně obsluhy, náklady na mzdy a přibližné (průměrné) náklady na pořízení potřebných materiálů včetně všech ostatních vedlejších nákladů 2. Položka neobsahuje: X 3. Způsob měření: – Udává se počet kusů kompletní konstrukce a práce.
P | 29 | 75IA6X |  | OPTOTRUBKOVÁ KONCOKA S VENTILKEM - MONTÁŽ | KUS | 12 | 0 | 0 |  |  | 0 | 0 | OTSKP_2025 | 0 | 3 |  |  | 0
PP
VV |  |  |  | viz príloha c. 1.001, 2.101 12 = 12,000 [B]
TS |  |  |  | 1. Položka obsahuje: – kompletní montáž specifikovaného bloku/zařízení a souvisejícího příslušenství včetně potřebného drobného montážního materiálu – veškeré potřebné mechanizmy, včetně obsluhy, náklady na mzdy a přibližné (průměrné) náklady na pořízení potřebných materiálů včetně všech ostatních vedlejších nákladů 2. Položka neobsahuje: X 3. Způsob měření: – Udává se počet kusů kompletní konstrukce nebo práce.
P | 30 | 75IEC3 |  | VENKOVNÍ TELEFONNÍ OBJEKT NA OBJEKTU - DODÁVKA | KUS | 11 | 0 | 0 |  |  | 0 | 0 | OTSKP_2025 | 0 | 3 |  |  | 0
PP
VV |  |  |  | viz príloha c. 1.001, 2.101 11 = 11,000 [B]
TS |  |  |  | 1. Položka obsahuje: – dodávku specifikovaného bloku/zařízení včetně potřebného drobného montážního materiálu – dodávku souvisejícího příslušenství pro specifikovaný blok/zařízení – náklady na dopravu a skladování – veškeré potřebné mechanizmy, včetně obsluhy, náklady na mzdy a přibližné (průměrné) náklady na pořízení potřebných materiálů včetně všech ostatních vedlejších nákladů 2. Položka neobsahuje: X 3. Způsob měření: – Udává se počet kusů kompletní konstrukce nebo práce.
P | 31 | 75IECX |  | VENKOVNÍ TELEFONNÍ OBJEKT - MONTÁŽ | KUS | 11 | 0 | 0 |  |  | 0 | 0 | OTSKP_2025 | 0 | 3 |  |  | 0
PP
VV |  |  |  | viz príloha c. 1.001, 2.101 11 = 11,000 [B]
TS |  |  |  | 1. Položka obsahuje: – kompletní montáž specifikovaného bloku/zařízení a souvisejícího příslušenství včetně potřebného drobného montážního materiálu – veškeré potřebné mechanizmy, včetně obsluhy, náklady na mzdy a přibližné (průměrné) náklady na pořízení potřebných materiálů včetně všech ostatních vedlejších nákladů 2. Položka neobsahuje: X 3. Způsob měření: – Udává se počet kusů kompletní konstrukce nebo práce.
P | 32 | 75IF21 |  | ROZPOJOVACÍ SVORKOVNICE 2/10, 2/8 - DODÁVKA | KUS | 316 | 0 | 0 |  |  | 0 | 0 | OTSKP_2025 | 0 | 3 |  |  | 0
PP
VV |  |  |  | 3x žst: 10 XN - 20 páru -> 2x svorkovnice... 2=2,000 [A] svorkovnice na translátory... 6=6,000 [B] 2x 10 XN...1*(A+B)=8,000 [C] 3x žst... 3*C=24,000 [D] 4x zast: 10 XN - 20 páru -> 2x svorkovnice... 2=2,000 [E] svorkovnice na translátory... 6=6,000 [F] 2x 10 XN...2*(E+F)=16,000 [G] 4x zast... 4*G=64,000 [H] 12x RD: 10 XN - 20 páru -> 2x svorkovnice... 3=3,000 [I] svorkovnice na translátory... 6=6,000 [J] 2x 10 XN...2*(I+J)=18,000 [K] 3 XN - 6 páru -> 1x svorkovnice... 1=1,000 [L] 12x RD... 12*(K+L)=228,000 [M] Celkem: D+H+M=316,000 [N] viz príloha c. 1.001, 2.101 Celkem 316 = 316,000
TS |  |  |  | 1. Položka obsahuje: – dodávku specifikovaného bloku/zařízení včetně potřebného drobného montážního materiálu – dodávku souvisejícího příslušenství pro specifikovaný blok/zařízení – náklady na dopravu a skladování – veškeré potřebné mechanizmy, včetně obsluhy, náklady na mzdy a přibližné (průměrné) náklady na pořízení potřebných materiálů včetně všech ostatních vedlejších nákladů 2. Položka neobsahuje: X 3. Způsob měření: – Udává se počet kusů kompletní konstrukce nebo práce.
P | 33 | 75IF2X |  | ROZPOJOVACÍ SVORKOVNICE 2/10, 2/8 - MONTÁŽ | KUS | 316 | 0 | 0 |  |  | 0 | 0 | OTSKP_2025 | 0 | 3 |  |  | 0
PP
VV |  |  |  | 3x žst: 10 XN - 20 páru -> 2x svorkovnice... 2=2,000 [A] svorkovnice na translátory... 6=6,000 [B] 2x 10 XN...1*(A+B)=8,000 [C] 3x žst... 3*C=24,000 [D] 4x zast: 10 XN - 20 páru -> 2x svorkovnice... 2=2,000 [E] svorkovnice na translátory... 6=6,000 [F] 2x 10 XN...2*(E+F)=16,000 [G] 4x zast... 4*G=64,000 [H] 12x RD: 10 XN - 20 páru -> 2x svorkovnice... 3=3,000 [I] svorkovnice na translátory... 6=6,000 [J] 2x 10 XN...2*(I+J)=18,000 [K] 3 XN - 6 páru -> 1x svorkovnice... 1=1,000 [L] 12x RD... 12*(K+L)=228,000 [M] Celkem: D+H+M=316,000 [N] viz príloha c. 1.001, 2.101 Celkem 316 = 316,000
TS |  |  |  | 1. Položka obsahuje: – kompletní montáž specifikovaného bloku/zařízení a souvisejícího příslušenství včetně potřebného drobného montážního materiálu – veškeré potřebné mechanizmy, včetně obsluhy, náklady na mzdy a přibližné (průměrné) náklady na pořízení potřebných materiálů včetně všech ostatních vedlejších nákladů 2. Položka neobsahuje: X 3. Způsob měření: – Udává se počet kusů kompletní konstrukce nebo práce.
P | 34 | 75IF31 |  | ZEMNÍCÍ SVORKOVNICE - DODÁVKA | KUS | 19 | 0 | 0 |  |  | 0 | 0 | OTSKP_2025 | 0 | 3 |  |  | 0
PP
VV |  |  |  | 3x žst.: 10 XN - 1x svorkovnice... 1=1,000 [A] 3 žst...3*A=3,000 [B] 4x zast 10 XN - 1x svorkovnice... 1=1,000 [C] 4x zast...4*C=4,000 [D] 12x RD: 10 XN - 1x svorkovnice... 1=1,000 [E] 12x RD...12*e=12,000 [F] Celkem: B+D+F=19,000 [G] viz príloha c. 1.001, 2.101 Celkem 19 = 19,000
TS |  |  |  | 1. Položka obsahuje: – dodávku specifikovaného bloku/zařízení včetně potřebného drobného montážního materiálu – dodávku souvisejícího příslušenství pro specifikovaný blok/zařízení – náklady na dopravu a skladování – veškeré potřebné mechanizmy, včetně obsluhy, náklady na mzdy a přibližné (průměrné) náklady na pořízení potřebných materiálů včetně všech ostatních vedlejších nákladů 2. Položka neobsahuje: X 3. Způsob měření: – Udává se počet kusů kompletní konstrukce nebo práce.
P | 35 | 75IF3X |  | ZEMNÍCÍ SVORKOVNICE - MONTÁŽ | KUS | 19 | 0 | 0 |  |  | 0 | 0 | OTSKP_2025 | 0 | 3 |  |  | 0
PP
VV |  |  |  | 3x žst.: 10 XN - 1x svorkovnice... 1=1,000 [A] 3 žst...3*A=3,000 [B] 4x zast 10 XN - 1x svorkovnice... 1=1,000 [C] 4x zast...4*C=4,000 [D] 12x RD: 10 XN - 1x svorkovnice... 1=1,000 [E] 12x RD...12*e=12,000 [F] Celkem: B+D+F=19,000 [G] viz príloha c. 1.001, 2.101 Celkem 19 = 19,000
TS |  |  |  | 1. Položka obsahuje: – kompletní montáž specifikovaného bloku/zařízení a souvisejícího příslušenství včetně potřebného drobného montážního materiálu – veškeré potřebné mechanizmy, včetně obsluhy, náklady na mzdy a přibližné (průměrné) náklady na pořízení potřebných materiálů včetně všech ostatních vedlejších nákladů 2. Položka neobsahuje: X 3. Způsob měření: – Udává se počet kusů kompletní konstrukce nebo práce.
P | 36 | 75IF41 |  | MONTÁŽNÍ RÁM DO 10+1 - DODÁVKA | KUS | 23 | 0 | 0 |  |  | 0 | 0 | OTSKP_2025 | 0 | 3 |  |  | 0
PP
VV |  |  |  | 3x žst.: 10 XN - 1x mont. rám... 1=1,000 [A] 3x žst...3*A=3,000 [B] 4x zast.: 2x 10 XN - 2x mont. rám... 2=2,000 [C] 4x odb....4*C=8,000 [D] 12x RD: 10 XN - 1x mont. rám... 1=1,000 [E] 12x RD...12*E=12,000 [F] Celkem: B+D+F=23,000 [G] viz príloha c. 1.001, 2.101 Celkem 23 = 23,000
TS |  |  |  | 1. Položka obsahuje: – dodávku specifikovaného bloku/zařízení včetně potřebného drobného montážního materiálu – dodávku souvisejícího příslušenství pro specifikovaný blok/zařízení – náklady na dopravu a skladování – veškeré potřebné mechanizmy, včetně obsluhy, náklady na mzdy a přibližné (průměrné) náklady na pořízení potřebných materiálů včetně všech ostatních vedlejších nákladů 2. Položka neobsahuje: X 3. Způsob měření: – Udává se počet kusů kompletní konstrukce nebo práce.
P | 37 | 75IF4X |  | MONTÁŽNÍ RÁM DO 10+1 - MONTÁŽ | KUS | 23 | 0 | 0 |  |  | 0 | 0 | OTSKP_2025 | 0 | 3 |  |  | 0
PP
VV |  |  |  | 3x žst.: 10 XN - 1x mont. rám... 1=1,000 [A] 3x žst...3*A=3,000 [B] 4x zast.: 2x 10 XN - 2x mont. rám... 2=2,000 [C] 4x odb....4*C=8,000 [D] 12x RD: 10 XN - 1x mont. rám... 1=1,000 [E] 12x RD...12*E=12,000 [F] Celkem: B+D+F=23,000 [G] viz príloha c. 1.001, 2.101 Celkem 23 = 23,000
TS |  |  |  | 1. Položka obsahuje: – kompletní montáž specifikovaného bloku/zařízení a souvisejícího příslušenství včetně potřebného drobného montážního materiálu – veškeré potřebné mechanizmy, včetně obsluhy, náklady na mzdy a přibližné (průměrné) náklady na pořízení potřebných materiálů včetně všech ostatních vedlejších nákladů 2. Položka neobsahuje: X 3. Způsob měření: – Udává se počet kusů kompletní konstrukce nebo práce.
P | 38 | 75IF91 |  | KONSTRUKCE DO SKŘÍNĚ 19" PRO UPEVNĚNÍ ZAŘÍZENÍ - DODÁVKA | KUS | 23 | 0 | 0 |  |  | 0 | 0 | OTSKP_2025 | 0 | 3 |  |  | 0
PP
VV |  |  |  | 3x žst.: 10 XN - 1x mont. rám... 1=1,000 [A] 3x žst...3*A=3,000 [B] 4x odb.: 2x 10 XN - 2x mont. rám... 2=2,000 [C] 4x odb....4*C=8,000 [D] 12x RD: 10 XN - 1x mont. rám... 1=1,000 [E] 12x RD...12*E=12,000 [F] Celkem: B+D+F=23,000 [G] viz príloha c. 1.001, 2.101 Celkem 23 = 23,000
TS |  |  |  | 1. Položka obsahuje: – dodávku specifikovaného bloku/zařízení včetně potřebného drobného montážního materiálu – dodávku souvisejícího příslušenství pro specifikovaný blok/zařízení – náklady na dopravu a skladování – veškeré potřebné mechanizmy, včetně obsluhy, náklady na mzdy a přibližné (průměrné) náklady na pořízení potřebných materiálů včetně všech ostatních vedlejších nákladů 2. Položka neobsahuje: X 3. Způsob měření: – Udává se počet kusů kompletní konstrukce nebo práce.
P | 39 | 75IF9X |  | KONSTRUKCE DO SKŘÍNĚ 19" PRO UPEVNĚNÍ ZAŘÍZENÍ - MONTÁŽ | KUS | 23 | 0 | 0 |  |  | 0 | 0 | OTSKP_2025 | 0 | 3 |  |  | 0
PP
VV |  |  |  | 3x žst.: 10 XN - 1x mont. rám... 1=1,000 [A] 3x žst...3*A=3,000 [B] 4x odb.: 2x 10 XN - 2x mont. rám... 2=2,000 [C] 4x odb....4*C=8,000 [D] 12x RD: 10 XN - 1x mont. rám... 1=1,000 [E] 12x RD...12*E=12,000 [F] Celkem: B+D+F=23,000 [G] viz príloha c. 1.001, 2.101 Celkem 23 = 23,000
TS |  |  |  | 1. Položka obsahuje: – kompletní montáž specifikovaného bloku/zařízení a souvisejícího příslušenství včetně potřebného drobného montážního materiálu – veškeré potřebné mechanizmy, včetně obsluhy, náklady na mzdy a přibližné (průměrné) náklady na pořízení potřebných materiálů včetně všech ostatních vedlejších nákladů 2. Položka neobsahuje: X 3. Způsob měření: – Udává se počet kusů kompletní konstrukce nebo práce.
P | 40 | 75IFA1 |  | NOSNÍK BLESKOJISTEK - DODÁVKA | KUS | 46 | 0 | 0 |  |  | 0 | 0 | OTSKP_2025 | 0 | 3 |  |  | 0
PP
VV |  |  |  | 3x žst.: 10 XN - 20 páru -> 2x svorkovnice... 2=2,000 [A] 3x žst...3*A=6,000 [B] 4x zast.: 4x10 XN - 2x20 páru -> 2x 2x svorkovnice... 2*2=4,000 [C] 4x odb...4*C=16,000 [D] 12x RD: 10 XN - 20 páru -> 2x svorkovnice... 2=2,000 [E] 12x RD..12*E=24,000 [F] Celkem: B+D+F=46,000 [G] viz príloha c. 1.001, 2.101 Celkem 46 = 46,000
TS |  |  |  | 1. Položka obsahuje: – dodávku specifikovaného bloku/zařízení včetně potřebného drobného montážního materiálu – dodávku souvisejícího příslušenství pro specifikovaný blok/zařízení – náklady na dopravu a skladování – veškeré potřebné mechanizmy, včetně obsluhy, náklady na mzdy a přibližné (průměrné) náklady na pořízení potřebných materiálů včetně všech ostatních vedlejších nákladů 2. Položka neobsahuje: X 3. Způsob měření: – Udává se počet kusů kompletní konstrukce nebo práce.
P | 41 | 75IFAX |  | NOSNÍK BLESKOJISTEK - MONTÁŽ | KUS | 46 | 0 | 0 |  |  | 0 | 0 | OTSKP_2025 | 0 | 3 |  |  | 0
PP
VV |  |  |  | 3x žst.: 10 XN - 20 páru -> 2x svorkovnice... 2=2,000 [A] 3x žst...3*A=6,000 [B] 4x zast.: 4x10 XN - 2x20 páru -> 2x 2x svorkovnice... 2*2=4,000 [C] 4x odb...4*C=16,000 [D] 12x RD: 10 XN - 20 páru -> 2x svorkovnice... 2=2,000 [E] 12x RD..12*E=24,000 [F] Celkem: B+D+F=46,000 [G] viz príloha c. 1.001, 2.101 Celkem 46 = 46,000
TS |  |  |  | 1. Položka obsahuje: – kompletní montáž specifikovaného bloku/zařízení a souvisejícího příslušenství včetně potřebného drobného montážního materiálu – veškeré potřebné mechanizmy, včetně obsluhy, náklady na mzdy a přibližné (průměrné) náklady na pořízení potřebných materiálů včetně všech ostatních vedlejších nákladů 2. Položka neobsahuje: X 3. Způsob měření: – Udává se počet kusů kompletní konstrukce nebo práce.
P | 42 | 75IFB1 |  | BLESKOJISTKA - DODÁVKA | KUS | 460 | 0 | 0 |  |  | 0 | 0 | OTSKP_2025 | 0 | 3 |  |  | 0
PP
VV |  |  |  | 3x žst.: 10 XN - 20 páru... 20=20,000 [A] 3x žst...3*A=60,000 [B] 4x odb.: 2x10 XN - 2x 20 páru... 2*20=40,000 [C] 4x odb...4*C=160,000 [D] 12x RD: 10 XN - 20 páru... 20=20,000 [E] 12x RD..12*E=240,000 [F] Celkem: B+D+F=460,000 [G] viz príloha c. 1.001, 2.101 Celkem 460 = 460,000
TS |  |  |  | 1. Položka obsahuje: – dodávku specifikovaného bloku/zařízení včetně potřebného drobného montážního materiálu – dodávku souvisejícího příslušenství pro specifikovaný blok/zařízení – náklady na dopravu a skladování – veškeré potřebné mechanizmy, včetně obsluhy, náklady na mzdy a přibližné (průměrné) náklady na pořízení potřebných materiálů včetně všech ostatních vedlejších nákladů 2. Položka neobsahuje: X 3. Způsob měření: – Udává se počet kusů kompletní konstrukce nebo práce.
P | 43 | 75IFBX |  | BLESKOJISTKA - MONTÁŽ | KUS | 460 | 0 | 0 |  |  | 0 | 0 | OTSKP_2025 | 0 | 3 |  |  | 0
PP
VV |  |  |  | 3x žst.: 10 XN - 20 páru... 20=20,000 [A] 3x žst...3*A=60,000 [B] 4x odb.: 2x10 XN - 2x 20 páru... 2*20=40,000 [C] 4x odb...4*C=160,000 [D] 12x RD: 10 XN - 20 páru... 20=20,000 [E] 12x RD..12*E=240,000 [F] Celkem: B+D+F=460,000 [G] viz príloha c. 1.001, 2.101 Celkem 460 = 460,000
TS |  |  |  | 1. Položka obsahuje: – kompletní montáž specifikovaného bloku/zařízení a souvisejícího příslušenství včetně potřebného drobného montážního materiálu – veškeré potřebné mechanizmy, včetně obsluhy, náklady na mzdy a přibližné (průměrné) náklady na pořízení potřebných materiálů včetně všech ostatních vedlejších nákladů 2. Položka neobsahuje: X 3. Způsob měření: – Udává se počet kusů kompletní konstrukce nebo práce.
P | 44 | 75IFC1 |  | KABELOVÝ ZÁVĚR DO 20 ŽIL - DODÁVKA | KUS | 11 | 0 | 0 |  |  | 0 | 0 | OTSKP_2025 | 0 | 3 |  |  | 0
PP
VV |  |  |  | viz príloha c. 1.001, 2.101 11 = 11,000 [B]
TS |  |  |  | 1. Položka obsahuje: – dodávku specifikovaného bloku/zařízení včetně potřebného drobného montážního materiálu – dodávku souvisejícího příslušenství pro specifikovaný blok/zařízení – náklady na dopravu a skladování – veškeré potřebné mechanizmy, včetně obsluhy, náklady na mzdy a přibližné (průměrné) náklady na pořízení potřebných materiálů včetně všech ostatních vedlejších nákladů 2. Položka neobsahuje: X 3. Způsob měření: – Udává se počet kusů kompletní konstrukce nebo práce.
P | 45 | 75IFC2 |  | KABELOVÝ ZÁVĚR DO 100 ŽIL - DODÁVKA | KUS | 17 | 0 | 0 |  |  | 0 | 0 | OTSKP_2025 | 0 | 3 |  |  | 0
PP
VV |  |  |  | viz príloha c. 1.001, 2.101 17 = 17,000 [B]
TS |  |  |  | 1. Položka obsahuje: – dodávku specifikovaného bloku/zařízení včetně potřebného drobného montážního materiálu – dodávku souvisejícího příslušenství pro specifikovaný blok/zařízení – náklady na dopravu a skladování – veškeré potřebné mechanizmy, včetně obsluhy, náklady na mzdy a přibližné (průměrné) náklady na pořízení potřebných materiálů včetně všech ostatních vedlejších nákladů 2. Položka neobsahuje: X 3. Způsob měření: – Udává se počet kusů kompletní konstrukce nebo práce.
P | 46 | 75IFCX |  | KABELOVÝ ZÁVĚR - MONTÁŽ | KUS | 27 | 0 | 0 |  |  | 0 | 0 | OTSKP_2025 | 0 | 3 |  |  | 0
PP
VV |  |  |  | viz príloha c. 1.001, 2.101 27 = 27,000 [B]
TS |  |  |  | 1. Položka obsahuje: – kompletní montáž specifikovaného bloku/zařízení a souvisejícího příslušenství včetně potřebného drobného montážního materiálu – veškeré potřebné mechanizmy, včetně obsluhy, náklady na mzdy a přibližné (průměrné) náklady na pořízení potřebných materiálů včetně všech ostatních vedlejších nákladů 2. Položka neobsahuje: X 3. Způsob měření: – Udává se počet kusů kompletní konstrukce nebo práce.
P | 47 | 75IH11 |  | UKONČENÍ KABELU CELOPLASTOVÉHO BEZ PANCÍŘE DO 40 ŽIL | KUS | 11 | 0 | 0 |  |  | 0 | 0 | OTSKP_2025 | 0 | 3 |  |  | 0
PP
VV |  |  |  | viz príloha c. 1.001, 2.101 11 = 11,000 [B]
TS |  |  |  | 1. Položka obsahuje: – kompletní ukončení specifikované kabelizace specifikovaným způsobem včetně potřebného drobného montážního materiálu – veškeré potřebné mechanizmy, včetně obsluhy, náklady na mzdy a přibližné (průměrné) náklady na pořízení potřebných materiálů včetně všech ostatních vedlejších nákladů 2. Položka neobsahuje: X 3. Způsob měření: – Udává se počet kusů kompletní konstrukce nebo práce.
P | 48 | 75IH22 |  | UKONČENÍ KABELU CELOPLASTOVÝHO S PANCÍŘEM DO 100 ŽIL | KUS | 27 | 0 | 0 |  |  | 0 | 0 | OTSKP_2025 | 0 | 3 |  |  | 0
PP
VV |  |  |  | viz príloha c. 1.001, 2.101 27 = 27,000 [B]
TS |  |  |  | 1. Položka obsahuje: – kompletní ukončení specifikované kabelizace specifikovaným způsobem včetně potřebného drobného montážního materiálu – veškeré potřebné mechanizmy, včetně obsluhy, náklady na mzdy a přibližné (průměrné) náklady na pořízení potřebných materiálů včetně všech ostatních vedlejších nákladů 2. Položka neobsahuje: X 3. Způsob měření: – Udává se počet kusů kompletní konstrukce nebo práce.
P | 49 | 75IH71 |  | UKONČENÍ KABELU SMRŠŤOVACÍ KONCOVKA DO 40 MM - DODÁVKA | KUS | 27 | 0 | 0 |  |  | 0 | 0 | OTSKP_2025 | 0 | 3 |  |  | 0
PP
VV |  |  |  | 27 = 27,000 [A] viz príloha c. 1.001, 2.101
TS |  |  |  | 1. Položka obsahuje: – dodávku specifikovaného bloku/zařízení včetně potřebného drobného montážního materiálu – dodávku souvisejícího příslušenství pro specifikovaný blok/zařízení – náklady na dopravu a skladování – veškeré potřebné mechanizmy, včetně obsluhy, náklady na mzdy a přibližné (průměrné) náklady na pořízení potřebných materiálů včetně všech ostatních vedlejších nákladů 2. Položka neobsahuje: X 3. Způsob měření: – Udává se počet kusů kompletní konstrukce a práce.
P | 50 | 75IH7X |  | UKONČENÍ KABELU SMRŠŤOVACÍ KONCOVKA - MONTÁŽ | KUS | 27 | 0 | 0 |  |  | 0 | 0 | OTSKP_2025 | 0 | 3 |  |  | 0
PP
VV |  |  |  | 27 = 27,000 [A] viz príloha c. 1.001, 2.101
TS |  |  |  | 1. Položka obsahuje: – kompletní montáž specifikovaného bloku/zařízení a souvisejícího příslušenství včetně potřebného drobného montážního materiálu – veškeré potřebné mechanizmy, včetně obsluhy, náklady na mzdy a přibližné (průměrné) náklady na pořízení potřebných materiálů včetně všech ostatních vedlejších nákladů 2. Položka neobsahuje: X 3. Způsob měření: – Udává se počet kusů kompletní konstrukce nebo práce.
P | 51 | 75IH81 |  | UKONČENÍ KABELU OBJÍMKA KABELOVÁ - DODÁVKA | KUS | 27 | 0 | 0 |  |  | 0 | 0 | OTSKP_2025 | 0 | 3 |  |  | 0
PP
VV |  |  |  | 27 = 27,000 [A] viz príloha c. 1.001, 2.101
TS |  |  |  | 1. Položka obsahuje: – dodávku specifikovaného bloku/zařízení včetně potřebného drobného montážního materiálu – dodávku souvisejícího příslušenství pro specifikovaný blok/zařízení – náklady na dopravu a skladování – veškeré potřebné mechanizmy, včetně obsluhy, náklady na mzdy a přibližné (průměrné) náklady na pořízení potřebných materiálů včetně všech ostatních vedlejších nákladů 2. Položka neobsahuje: X 3. Způsob měření: – Udává se počet kusů kompletní konstrukce a práce.
P | 52 | 75IH8X |  | UKONČENÍ KABELU OBJÍMKA KABELOVÁ - MONTÁŽ | KUS | 27 | 0 | 0 |  |  | 0 | 0 | OTSKP_2025 | 0 | 3 |  |  | 0
PP
VV |  |  |  | 27 = 27,000 [A] viz príloha c. 1.001, 2.101
TS |  |  |  | 1. Položka obsahuje: – kompletní montáž specifikovaného bloku/zařízení a souvisejícího příslušenství včetně potřebného drobného montážního materiálu – veškeré potřebné mechanizmy, včetně obsluhy, náklady na mzdy a přibližné (průměrné) náklady na pořízení potřebných materiálů včetně všech ostatních vedlejších nákladů 2. Položka neobsahuje: X 3. Způsob měření: – Udává se počet kusů kompletní konstrukce nebo práce.
P | 53 | 75IH91 |  | UKONČENÍ KABELU ŠTÍTEK KABELOVÝ - DODÁVKA | KUS | 27 | 0 | 0 |  |  | 0 | 0 | OTSKP_2025 | 0 | 3 |  |  | 0
PP
VV |  |  |  | 27 = 27,000 [A] viz príloha c. 1.001, 2.101
TS |  |  |  | 1. Položka obsahuje: – dodávku specifikovaného bloku/zařízení včetně potřebného drobného montážního materiálu – dodávku souvisejícího příslušenství pro specifikovaný blok/zařízení – náklady na dopravu a skladování – veškeré potřebné mechanizmy, včetně obsluhy, náklady na mzdy a přibližné (průměrné) náklady na pořízení potřebných materiálů včetně všech ostatních vedlejších nákladů 2. Položka neobsahuje: X 3. Způsob měření: – Udává se počet kusů kompletní konstrukce a práce.
P | 54 | 75IH9X |  | UKONČENÍ KABELU ŠTÍTEK KABELOVÝ - MONTÁŽ | KUS | 27 | 0 | 0 |  |  | 0 | 0 | OTSKP_2025 | 0 | 3 |  |  | 0
PP
VV |  |  |  | 27 = 27,000 [A] viz príloha c. 1.001, 2.101
TS |  |  |  | 1. Položka obsahuje: – kompletní montáž specifikovaného bloku/zařízení a souvisejícího příslušenství včetně potřebného drobného montážního materiálu – veškeré potřebné mechanizmy, včetně obsluhy, náklady na mzdy a přibližné (průměrné) náklady na pořízení potřebných materiálů včetně všech ostatních vedlejších nákladů 2. Položka neobsahuje: X 3. Způsob měření: – Udává se počet kusů kompletní konstrukce nebo práce.
P | 55 | 75II21 |  | SPOJKA PRO CELOPLASTOVÉ KABELY S PANCÍŘEM DO 100 ŽIL - DODÁVKA | KUS | 5 | 0 | 0 |  |  | 0 | 0 | OTSKP_2025 | 0 | 3 |  |  | 0
PP
VV |  |  |  | viz príloha c. 1.001, 2.101 5 = 5,000 [B]
TS |  |  |  | 1. Položka obsahuje: – dodávku specifikovaného bloku/zařízení včetně potřebného drobného montážního materiálu – dodávku souvisejícího příslušenství pro specifikovaný blok/zařízení – náklady na dopravu a skladování – veškeré potřebné mechanizmy, včetně obsluhy, náklady na mzdy a přibližné (průměrné) náklady na pořízení potřebných materiálů včetně všech ostatních vedlejších nákladů 2. Položka neobsahuje: X 3. Způsob měření: – Udává se počet kusů kompletní konstrukce a práce.
P | 56 | 75II2X |  | SPOJKA PRO CELOPLASTOVÉ KABELY S PANCÍŘEM - MONTÁŽ | KUS | 5 | 0 | 0 |  |  | 0 | 0 | OTSKP_2025 | 0 | 3 |  |  | 0
PP
VV |  |  |  | viz príloha c. 1.001, 2.101 5 = 5,000 [B]
TS |  |  |  | 1. Položka obsahuje: – kompletní montáž specifikovaného bloku/zařízení a souvisejícího příslušenství včetně potřebného drobného montážního materiálu – veškeré potřebné mechanizmy, včetně obsluhy, náklady na mzdy a přibližné (průměrné) náklady na pořízení potřebných materiálů včetně všech ostatních vedlejších nákladů 2. Položka neobsahuje: X 3. Způsob měření: – Udává se počet kusů kompletní konstrukce nebo práce.
P | 57 | 75IJ12 |  | MĚŘENÍ JEDNOSMĚRNÉ NA SDĚLOVACÍM KABELU | KUS | 150 | 0 | 0 |  |  | 0 | 0 | OTSKP_2025 | 0 | 3 |  |  | 0
PP
VV |  |  |  | 150 = 150,000 [A] viz príloha c. 1.001, 2.101
TS |  |  |  | 1. Položka obsahuje: – kompletní zřízení vývodu pro měření včetně potřebného drobného montážního materiálu – veškeré potřebné mechanizmy, včetně obsluhy, náklady na mzdy a přibližné (průměrné) náklady na pořízení potřebných materiálů včetně všech ostatních vedlejších nákladů 2. Položka neobsahuje: X 3. Způsob měření: – Udává se počet kusů kompletní konstrukce nebo práce.
P | 58 | 75IJ21 |  | MĚŘENÍ ZKRÁCENÉ ZÁVĚREČNÉ DÁLKOVÉHO KABELU V OBOU SMĚRECH ZA PROVOZU | ČTYŘKA | 196 | 0 | 0 |  |  | 0 | 0 | OTSKP_2025 | 0 | 3 |  |  | 0
PP
VV |  |  |  | 10XN: 10=10,000 [A] 4 úseky: 16*A=160,000 [B] VTO RD 3XN: 3=3,000 [C] 12x RD: 12*C=36,000 [D] Celkem: B+D=196,000 [E] viz príloha c. 1.001, 2.101 Celkem 196 = 196,000
TS |  |  |  | 1. Položka obsahuje: – práce spojené s měřením specifikované kabelizace specifikovaným způsobem včetně potřebného drobného montážního materiálu – vystavení měřících protokolů případně závěrečné zprávy – veškeré potřebné mechanizmy (měřicí přístroje a měřící příslušenství), včetně obsluhy, náklady na mzdy a přibližné (průměrné) náklady na pořízení potřebných materiálů včetně všech ostatních vedlejších nákladů 2. Položka neobsahuje: X 3. Způsob měření: – Měřící práce se udávají počtem čtyřek.
P | 59 | 75IJ24 |  | MĚŘENÍ ZÁVĚREČNÉ DÁLKOVÝCH KABELŮ V JEDNOM SMĚRU V PLNÉM ROZSAHU BEZ PROVOZU | ČTYŘKA | 196 | 0 | 0 |  |  | 0 | 0 | OTSKP_2025 | 0 | 3 |  |  | 0
PP
VV |  |  |  | 10XN: 10=10,000 [A] 4 úseky: 16*A=160,000 [B] VTO RD 3XN: 3=3,000 [C] 12x RD: 12*C=36,000 [D] Celkem: B+D=196,000 [E] viz príloha c. 1.001, 2.101 Celkem 196 = 196,000
TS |  |  |  | 1. Položka obsahuje: – práce spojené s měřením specifikované kabelizace specifikovaným způsobem včetně potřebného drobného montážního materiálu – vystavení měřících protokolů případně závěrečné zprávy – veškeré potřebné mechanizmy (měřicí přístroje a měřící příslušenství), včetně obsluhy, náklady na mzdy a přibližné (průměrné) náklady na pořízení potřebných materiálů včetně všech ostatních vedlejších nákladů 2. Položka neobsahuje: X 3. Způsob měření: – Měřící práce se udávají počtem čtyřek.
P | 60 | 75K111 |  | TRANSFORMÁTOR ODDĚLOVACÍ (OCHRANNÝ) DO 1000 VA - DODÁVKA | KUS | 30 | 0 | 0 |  |  | 0 | 0 | OTSKP_2025 | 0 | 3 |  |  | 0
PP
VV |  |  |  | 30 = 30,000 [A] viz príloha c. 1.001, 2.101
TS |  |  |  | 1. Položka obsahuje: – dodávku specifikovaného bloku/zařízení včetně potřebného drobného montážního materiálu – dodávku souvisejícího příslušenství pro specifikovaný blok/zařízení – náklady na dopravu a skladování – veškeré potřebné mechanizmy, včetně obsluhy, náklady na mzdy a přibližné (průměrné) náklady na pořízení potřebných materiálů včetně všech ostatních vedlejších nákladů 2. Položka neobsahuje: X 3. Způsob měření: – Udává se počet kusů kompletní konstrukce nebo práce.
P | 61 | 75K11X |  | TRANSFORMÁTOR ODDĚLOVACÍ (OCHRANNÝ) - MONTÁŽ | KUS | 30 | 0 | 0 |  |  | 0 | 0 | OTSKP_2025 | 0 | 3 |  |  | 0
PP
VV |  |  |  | 30 = 30,000 [A] viz príloha c. 1.001, 2.101
TS |  |  |  | 1. Položka obsahuje: – kompletní montáž specifikovaného bloku/zařízení a souvisejícího příslušenství včetně potřebného drobného montážního materiálu – veškeré potřebné mechanizmy, včetně obsluhy, náklady na mzdy a přibližné (průměrné) náklady na pořízení potřebných materiálů včetně všech ostatních vedlejších nákladů 2. Položka neobsahuje: X 3. Způsob měření: – Udává se počet kusů kompletní konstrukce nebo práce.
P | 62 | R1 |  | MONTÁŽNÍ MATERIÁL, PRÍSLUŠENSTVÍ, PRÍPRAVNÉ PRÁCE | KPL | 0.1 | 0 | 0 |  |  | 0 | 0 |  | 0 | 3 |  |  | 0
PP
VV |  |  |  | 0,1 = 0,100 [A] viz príloha c. 1.001, 2.101
TS |  |  |  | 1. Položka obsahuje: – kompletní montáž (oživení, konfigurace, nastavení a uvedení do provozu) specifikovaného bloku/zarízení a souvisejícího príslušenství vcetne drobného montážního materiálu – veškeré potrebné mechanizmy, vcetne obsluhy, náklady na mzdy a približné (prumerné) náklady na porízení potrebných materiálu vcetne všech ostatních vedlejších nákladu 2. Položka neobsahuje: X 3. Zpusob merení: Udává se pocet kusu kompletní konstrukce nebo práce.
P | 63 | R741C11 |  | UZEMNENÍ PLÁŠTE KABELU | KPL | 17 | 0 | 0 |  |  | 0 | 0 |  | 0 | 3 |  |  | 0
PP
VV |  |  |  | 17 = 17,000 [A] viz príloha c. 1.001, 2.101
TS |  |  |  | 1. Položka obsahuje: – výkop a zához díry pro trubku v zemine tr.4 o velikosti 1000x1000x1000mm – zemnící jímku do volného terénu sestávající z : trubky o prumeru 400/5mm o délce 80cm, víko – uzemnovací kruh s Fezn 30x4mm do trubky vc. montáže, šterkového zásypu v trubce po montáži do výšky 60cm a úpravy povrchu terénu v okolí uzemnovací jímky 2. Položka neobsahuje: X 3. Zpusob merení: Udává se komplet odlišných materiálu a cinností, které tvorí funkcní nedelitelný celek daný názvem položky.
P | 64 | R74F331 |  | DOHLED SPRÁVCE ZARÍZENÍ | HOD | 80 | 0 | 0 |  |  | 0 | 0 |  | 0 | 3 |  |  | 0
PP
VV |  |  |  | 80 = 80,000 [A] viz príloha c. 1.001, 2.101
TS |  |  |  | 1. Položka obsahuje: – zajištení pracovište TDI vc. nájmu pracovníku a poUŽITÝch mechanismu nutných k výkonu 2. Položka neobsahuje: X 3. Zpusob merení: Udává se cas v hodinách.
SD |  | 990 |  | Likvidace odpadu vc. dopravy | [6 empty] | 0 | 0
P | 66 | R015890 | 927 | NEOCEŇOVAT - POPLATKY ZA LIKVIDACI ODPADU NEKONTAMINOVANÝCH - 17 04 11 - KABELY A VODICE BEZ NEBEZPECNÝCH LÁTEK, VCETNE DOPRAVY | T | 0.02 | 0 | 0 |  |  | 0 | 0 |  | 0 | 3 |  |  | 0
PP |  |  |  | Evidencní položka. Neocenovat v objektu SO/PS, položka se ocenuje pouze v objektu SO 90-90. Druhotná surovina - výkup
VV |  |  |  | 0,02 = 0,020 [A] viz príloha c. 1.001, 2.101
TS |  |  |  | 1. Položka obsahuje: – veškeré poplatky provozovateli skládky, recyklacní linky nebo jiného zarízení na zpracování nebo likvidaci odpadu související s prevzetím, uložením, zpracováním nebo likvidací odpadu – náklady spojené s dopravou z místa stavby na místo prevzetí provozovatelem skládky, recyklacní linky nebo jiného zarízení na zpracování nebo likvidaci odpadu – náklady spojené s vyložením a manipulací s materiálem v míste skládky 2. Položka neobsahuje: – náklady spojené s naložením a manipulací materiálem 3. Zpusob merení: Tunou se rozumí hmotnost odpadu vytrídeného v souladu se zákonem c. 541/2020 Sb., o nakládání s odpady, v platném znení.
P | 67 | R015910 | 929 | NEOCEŇOVAT - POPLATKY ZA LIKVIDACI ODPADU NEKONTAMINOVANÝCH - 15 01 02 - OBALY PLASTOVÉ, VCETNE DOPRAVY | T | 0.02 | 0 | 0 |  |  | 0 | 0 |  | 0 | 3 |  |  | 0
PP |  |  |  | Evidencní položka. Neocenovat v objektu SO/PS, položka se ocenuje pouze v objektu SO 90-90. V prípade možnosti je uprednostnována recyklace pred skládkováním.
VV |  |  |  | 0,02 = 0,020 [A] viz príloha c. 1.001, 2.101
TS |  |  |  | 1. Položka obsahuje: – veškeré poplatky provozovateli skládky, recyklacní linky nebo jiného zarízení na zpracování nebo likvidaci odpadu související s prevzetím, uložením, zpracováním nebo likvidací odpadu – náklady spojené s dopravou z místa stavby na místo prevzetí provozovatelem skládky, recyklacní linky nebo jiného zarízení na zpracování nebo likvidaci odpadu – náklady spojené s vyložením a manipulací s materiálem v míste skládky 2. Položka neobsahuje: – náklady spojené s naložením a manipulací materiálem 3. Zpusob merení: Tunou se rozumí hmotnost odpadu vytrídeného v souladu se zákonem c. 541/2020 Sb., o nakládání s odpady, v platném znení.
P | 68 | R015920 | 930 | NEOCEŇOVAT - POPLATKY ZA LIKVIDACI ODPADU NEKONTAMINOVANÝCH - 15 01 01 - OBALY PAPÍROVÉ, VCETNE DOPRAVY | T | 0.02 | 0 | 0 |  |  | 0 | 0 |  | 0 | 3 |  |  | 0
PP |  |  |  | Evidencní položka. Neocenovat v objektu SO/PS, položka se ocenuje pouze v objektu SO 90-90 V prípade možnosti je uprednostnována recyklace pred skládkováním.
VV |  |  |  | 0,02 = 0,020 [A] viz príloha c. 1.001, 2.101
TS |  |  |  | 1. Položka obsahuje: – veškeré poplatky provozovateli skládky, recyklacní linky nebo jiného zarízení na zpracování nebo likvidaci odpadu související s prevzetím, uložením, zpracováním nebo likvidací odpadu – náklady spojené s dopravou z místa stavby na místo prevzetí provozovatelem skládky, recyklacní linky nebo jiného zarízení na zpracování nebo likvidaci odpadu – náklady spojené s vyložením a manipulací s materiálem v míste skládky 2. Položka neobsahuje: – náklady spojené s naložením a manipulací materiálem 3. Zpusob merení: Tunou se rozumí hmotnost odpadu vytrídeného v souladu se zákonem c. 541/2020 Sb., o nakládání s odpady, v platném znení.

## PS 00-02-51
SŽDC05 | [14 empty] | 3
S | Stavba: | 5323530004_VZ |  | Revitalizace a elektrizace trati Nýřany - Heřmanova Huť - 251112 | [6 empty] | D.1.2.5 | 0 | AspeEsticon | 0 | 2
O | Objekt: | D.1.2.5 |  | Dálková, optická, závesná kabelizace (DK, DOK, ZOK) | [9 empty] | 0.12 | 2
Typ | Poř. číslo | Kód položky | Varianta | Název položky | MJ | Množství | Jednotková hmotnost | Celková hmotnost |  |  | Jednotková cena |  | Cenové soustavy | 0.21
Dodávka
[9 empty] | Jednotková | Celkem | Jednotková | Celkem |  |  |  | Počet položek s nulovou cenou | 0
O1 |  | PS 00-02-51 |  | Nýrany - Hermanova Hut, TOK + DOK | [6 empty] | 0 | 0
SD |  | 1 |  | Zemní práce | [6 empty] | 0 | 0
P | 1 | 13183 |  | HLOUBENÍ JAM ZAPAŽ I NEPAŽ TŘ II | M3 | 60 | 0 | 0 |  |  | 0 | 0 | OTSKP_2025 | 0 | 3 |  |  | 0
PP
VV |  |  |  | komory pro spojky/rezervy 12*5 = 60,000 [A] viz príloha c. 1.001, 2.101
TS |  |  |  | Položka zahrnuje: - vodorovnou a svislou dopravu, přemístění, přeložení, manipulace s výkopkem - kompletní provedení vykopávky nezapažené i zapažené - ošetření výkopiště po celou dobu práce v něm vč. klimatických opatření - ztížení vykopávek v blízkosti podzemního vedení, konstrukcí a objektů vč. jejich dočasného zajištění - ztížení pod vodou, v okolí výbušnin, ve stísněných prostorech a pod. - příplatek za lepivost - těžení po vrstvách, pásech a po jiných nutných částech (figurách) - čerpání vody vč. čerpacích jímek, potrubí a pohotovostní čerpací soupravy (viz ustanovení k pol. 1151,2) - potřebné snížení hladiny podzemní vody - těžení a rozpojování jednotlivých balvanů - vytahování a nošení výkopku - svahování a přesvah. svahů do konečného tvaru, výměna hornin v podloží a v pláni znehodnocené klimatickými vlivy - ruční vykopávky, odstranění kořenů a napadávek - pažení, vzepření a rozepření vč. přepažování (vyjma pažení záporového a štětových stěn) - úpravu, ochranu a očištění dna, základové spáry, stěn a svahů - odvedení nebo obvedení vody v okolí výkopiště a ve výkopišti - třídění výkopku - veškeré pomocné konstrukce umožňující provedení vykopávky (příjezdy, sjezdy, nájezdy, lešení, podpěr. konstr., přemostění, zpevněné plochy, zakrytí a pod.) Položka nezahrnuje: - uložení zeminy (na skládku, do násypu) ani poplatky za skládku, vykazují se v položce č.0141**
P | 2 | 17411 |  | ZÁSYP JAM A RÝH ZEMINOU SE ZHUTNĚNÍM | M3 | 48 | 0 | 0 |  |  | 0 | 0 | OTSKP_2025 | 0 | 3 |  |  | 0
PP
VV |  |  |  | 12*4 = 48,000 [A] viz príloha c. 1.001, 2.101
TS |  |  |  | Položka zahrnuje: - kompletní provedení zemní konstrukce vč. výběru vhodného materiálu - úprava ukládaného materiálu vlhčením, tříděním, promícháním nebo vysoušením, příp. jiné úpravy za účelem zlepšení jeho mech. vlastností - hutnění i různé míry hutnění - ošetření úložiště po celou dobu práce v něm vč. klimatických opatření - ztížení v okolí vedení, konstrukcí a objektů a jejich dočasné zajištění - ztížení provádění vč. hutnění ve ztížených podmínkách a stísněných prostorech - ztížené ukládání sypaniny pod vodu - ukládání po vrstvách a po jiných nutných částech (figurách) vč. dosypávek - spouštění a nošení materiálu - výměna částí zemní konstrukce znehodnocené klimatickými vlivy - ruční hutnění - udržování úložiště a jeho ochrana proti vodě - odvedení nebo obvedení vody v okolí úložiště a v úložišti - veškeré pomocné konstrukce umožňující provedení zemní konstrukce (příjezdy, sjezdy, nájezdy, lešení, podpěrné konstrukce, přemostění, zpevněné plochy, zakrytí a pod.) Položka nezahrnuje: - x
SD |  | 7 |  | Pridružená stavební výroba | [6 empty] | 0 | 0
P | 3 | 701005 |  | VYHLEDÁVACÍ MARKER ZEMNÍ S MOŽNOSTÍ ZÁPISU | KUS | 15 | 0 | 0 |  |  | 0 | 0 | OTSKP_2025 | 0 | 3 |  |  | 0
PP
VV |  |  |  | POK 3=3,000 [F] 2xmarker na POK 2*f=6,000 [G] spojky na DOK po výrobních dílkách 8 km 1=1,000 [B] odbocná spojka TOK 8=8,000 [D] kabelové komory b+D+g=15,000 [E] viz príloha c. 1.001, 2.101 Celkem 15 = 15,000
TS |  |  |  | 1. Položka obsahuje: – veškeré práce a materiál obsažený v názvu položky 2. Položka neobsahuje: X 3. Způsob měření: Udává se počet kusů kompletní konstrukce nebo práce.
P | 4 | 703412 |  | ELEKTROINSTALAČNÍ TRUBKA PLASTOVÁ VČETNĚ UPEVNĚNÍ A PŘÍSLUŠENSTVÍ DN PRŮMĚRU PŘES 25 DO 40 MM | m | 350 | 0 | 0 |  |  | 0 | 0 | OTSKP_2025 | 0 | 3 |  |  | 0
PP
VV |  |  |  | DOK + propoj SÚ: 150=150,000 [A] TOK + propoj SÚ: 200=200,000 [B] Celkem: A+B=350,000 [C] viz príloha c. 1.001, 2.101 Celkem 350 = 350,000
TS |  |  |  | 1. Položka obsahuje: – dodávku specifikovaného materiálu – kompletní montáž, rozměření, upevnění, řezání, spojování a pod. – veškerý spojovací a montážní materiál vč. upevňovacího materiálu ( držáky apod.) – pomocné mechanismy – dopravu a skladování 2. Položka neobsahuje: X 3. Způsob měření: Měří se metr délkový.
P | 5 | 75I811 |  | KABEL OPTICKÝ SINGLEMODE DO 12 VLÁKEN | KMVLÁKNO | 11.88 | 0 | 0 |  |  | 0 | 0 | OTSKP_2025 | 0 | 3 |  |  | 0
PP
VV |  |  |  | pripojení RD: výpich z TOK 6+6 vl. (60+65+55+55+55+65+65+90+55+55+65)=685,000 [A] celekm km kabelu A/1000=0,685 [B] rezerva 20% B*1,2=0,822 [C] celková délka vláken v km 12*C=9,864 [D] výpich do SpS z TOK 24vl. 70=70,000 [H] celekm km kabelu H/1000=0,070 [I] rezerva 20% I*1,2=0,084 [J] celková délka vláken v km 24*J=2,016 [K] spolu D+K=11,880 [L] viz príloha c. 1.001, 2.101 Celkem 11,88 = 11,880
TS |  |  |  | 1. Položka obsahuje: – dodávku specifikované kabelizace včetně potřebného drobného montážního materiálu – dodávku souvisejícího příslušenství pro specifickou kabelizaci – náklady na dopravu a skladování – práce spojené s montáží specifikované kabelizace specifikovaným způsobem – veškeré potřebné mechanizmy, včetně obsluhy, náklady na mzdy a přibližné (průměrné) náklady na pořízení potřebných materiálů včetně všech ostatních vedlejších nákladů 2. Položka neobsahuje: X 3. Způsob měření: – Dodávka a montáž specifikované kabelizace se měří v délce udané v kmvláknech.
P | 6 | 75I813 |  | KABEL OPTICKÝ SINGLEMODE DO 72 VLÁKEN | KMVLÁKNO | 1271.04 | 0 | 0 |  |  | 0 | 0 | OTSKP_2025 | 0 | 3 |  |  | 0
PP
VV |  |  |  | DOK 48 vl. 13179=13 179,000 [A] rezervy pro spojky po výrobních délkách 8 km 1*60=60,000 [B] celekm km kabelu (A+B)/1000=13,239 [C] celková délka vláken v km 48*C=635,472 [D] TOK 48 vl. 13116=13 116,000 [E] celekm km kabelu E/1000=13,116 [M] celková délka vláken v km 48*M=629,568 [H] propojení do zab.zar.: 36vl.(vl. z DOK) (50+50)=100,000 [G] celekm km kabelu G/1000=0,100 [N] celková délka vláken v km 36*n=3,600 [O] 24 vl.(vl. z TOK) (50+50)=100,000 [I] celekm km kabelu I/1000=0,100 [P] celková délka vláken v km 24*P=2,400 [Q] Celkem: D+H+O+Q=1 271,040 [L] viz príloha c. 1.001, 2.101 Celkem 1271,04 = 1271,040
TS |  |  |  | 1. Položka obsahuje: – dodávku specifikované kabelizace včetně potřebného drobného montážního materiálu – dodávku souvisejícího příslušenství pro specifickou kabelizaci – náklady na dopravu a skladování – práce spojené s montáží specifikované kabelizace specifikovaným způsobem – veškeré potřebné mechanizmy, včetně obsluhy, náklady na mzdy a přibližné (průměrné) náklady na pořízení potřebných materiálů včetně všech ostatních vedlejších nákladů 2. Položka neobsahuje: X 3. Způsob měření: – Dodávka a montáž specifikované kabelizace se měří v délce udané v kmvláknech.
P | 7 | 75I81X |  | KABEL OPTICKÝ SINGLEMODE - MONTÁŽ | m | 27550 | 0 | 0 |  |  | 0 | 0 | OTSKP_2025 | 0 | 3 |  |  | 0
PP
VV |  |  |  | DOK 48 vl. 13179=13 179,000 [A] rezervy pro spojky po výrobních délkách 8 km 1*60=60,000 [B] TOK 48 vl. 13116=13 116,000 [C] rezervy pro spojky po výrobních délkách 8 km 0*60=0,000 [D] pripojení RD+SpS 685+70=755,000 [N] propojení do zab.zar.: 48 vl.(vl. z DOK) (50+50)=100,000 [G] rezerva 20% G*1,2=120,000 [H] 48 vl.(vl. z TOK) (50+50)=100,000 [I] rezerva 20% I*1,2=120,000 [J] Celkem: a+b+c+d+n+g+h+i+j=27 550,000 [M] viz príloha c. 1.001, 2.101 Celkem 27550 = 27550,000
TS |  |  |  | 1. Položka obsahuje: – práce spojené s montáží specifikované kabelizace specifikovaným způsobem (uložení na konstrukci, uložení, zatažení, zafouknutí) – veškeré potřebné mechanizmy, včetně obsluhy, náklady na mzdy a přibližné (průměrné) náklady na pořízení potřebných materiálů včetně všech ostatních vedlejších nákladů 2. Položka neobsahuje: X 3. Způsob měření: – Práce specifikovaného se měří v délce kabelizace udané v metrech.
P | 8 | 75I841 |  | KABEL OPTICKÝ - REZERVA DO 500 MM - DODÁVKA | KUS | 5 | 0 | 0 |  |  | 0 | 0 | OTSKP_2025 | 0 | 3 |  |  | 0
PP
VV |  |  |  | 5 = 5,000 [A] viz príloha c. 1.001, 2.101
TS |  |  |  | 1. Položka obsahuje: – dodávku specifikovaného bloku/zařízení včetně potřebného drobného montážního materiálu – dodávku souvisejícího příslušenství pro specifikovaný blok/zařízení – náklady na dopravu a skladování – veškeré potřebné mechanizmy, včetně obsluhy, náklady na mzdy a přibližné (průměrné) náklady na pořízení potřebných materiálů včetně všech ostatních vedlejších nákladů 2. Položka neobsahuje: X 3. Způsob měření: – Udává se počet kusů kompletní konstrukce a práce.
P | 9 | 75I84X |  | KABEL OPTICKÝ - REZERVA DO 500 MM - MONTÁŽ | KUS | 5 | 0 | 0 |  |  | 0 | 0 | OTSKP_2025 | 0 | 3 |  |  | 0
PP
VV |  |  |  | 5 = 5,000 [A] viz príloha c. 1.001, 2.101
TS |  |  |  | 1. Položka obsahuje: – kompletní montáž specifikovaného bloku/zařízení a souvisejícího příslušenství včetně potřebného drobného montážního materiálu – veškeré potřebné mechanizmy, včetně obsluhy, náklady na mzdy a přibližné (průměrné) náklady na pořízení potřebných materiálů včetně všech ostatních vedlejších nákladů 2. Položka neobsahuje: X 3. Způsob měření: – Udává se počet kusů kompletní konstrukce nebo práce.
P | 10 | 75I851 |  | KABEL OPTICKÝ - REZERVA PŘES 500 MM - DODÁVKA | KUS | 14 | 0 | 0 |  |  | 0 | 0 | OTSKP_2025 | 0 | 3 |  |  | 0
PP
VV |  |  |  | 14 = 14,000 [A] viz príloha c. 1.001, 2.101
TS |  |  |  | 1. Položka obsahuje: – dodávku specifikovaného bloku/zařízení včetně potřebného drobného montážního materiálu – dodávku souvisejícího příslušenství pro specifikovaný blok/zařízení – náklady na dopravu a skladování – veškeré potřebné mechanizmy, včetně obsluhy, náklady na mzdy a přibližné (průměrné) náklady na pořízení potřebných materiálů včetně všech ostatních vedlejších nákladů 2. Položka neobsahuje: X 3. Způsob měření: – Udává se počet kusů kompletní konstrukce a práce.
P | 11 | 75I85X |  | KABEL OPTICKÝ - REZERVA PŘES 500 MM - MONTÁŽ | KUS | 14 | 0 | 0 |  |  | 0 | 0 | OTSKP_2025 | 0 | 3 |  |  | 0
PP
VV |  |  |  | 14 = 14,000 [A] viz príloha c. 1.001, 2.101
TS |  |  |  | 1. Položka obsahuje: – kompletní montáž specifikovaného bloku/zařízení a souvisejícího příslušenství včetně potřebného drobného montážního materiálu – veškeré potřebné mechanizmy, včetně obsluhy, náklady na mzdy a přibližné (průměrné) náklady na pořízení potřebných materiálů včetně všech ostatních vedlejších nákladů 2. Položka neobsahuje: X 3. Způsob měření: – Udává se počet kusů kompletní konstrukce nebo práce.
P | 12 | 75ID11 |  | PLASTOVÁ ZEMNÍ KOMORA PRO ULOŽENÍ REZERVY - DODÁVKA | KUS | 1 | 0 | 0 |  |  | 0 | 0 | OTSKP_2025 | 0 | 3 |  |  | 0
PP
VV |  |  |  | 1 = 1,000 [A] viz príloha c. 1.001, 2.101
TS |  |  |  | 1. Položka obsahuje: – dodávku specifikovaného bloku/zařízení včetně potřebného drobného montážního materiálu – dodávku souvisejícího příslušenství pro specifikovaný blok/zařízení – náklady na dopravu a skladování – veškeré potřebné mechanizmy, včetně obsluhy, náklady na mzdy a přibližné (průměrné) náklady na pořízení potřebných materiálů včetně všech ostatních vedlejších nákladů 2. Položka neobsahuje: X 3. Způsob měření: – Udává se počet kusů kompletní konstrukce nebo práce.
P | 13 | 75ID1X |  | PLASTOVÁ ZEMNÍ KOMORA PRO ULOŽENÍ REZERVY - MONTÁŽ | KUS | 1 | 0 | 0 |  |  | 0 | 0 | OTSKP_2025 | 0 | 3 |  |  | 0
PP
VV |  |  |  | 1 = 1,000 [A] viz príloha c. 1.001, 2.101
TS |  |  |  | 1. Položka obsahuje: – kompletní montáž specifikovaného bloku/zařízení a souvisejícího příslušenství včetně potřebného drobného montážního materiálu – veškeré potřebné mechanizmy, včetně obsluhy, náklady na mzdy a přibližné (průměrné) náklady na pořízení potřebných materiálů včetně všech ostatních vedlejších nákladů 2. Položka neobsahuje: X 3. Způsob měření: – Udává se počet kusů kompletní konstrukce nebo práce.
P | 14 | 75ID21 |  | PLASTOVÁ ZEMNÍ KOMORA PRO ULOŽENÍ SPOJKY - DODÁVKA | KUS | 9 | 0 | 0 |  |  | 0 | 0 | OTSKP_2025 | 0 | 3 |  |  | 0
PP
VV |  |  |  | spojky na DOK/TOK po výrobních délkách 8 km 1=1,000 [A] odbocná spojka TOK 8=8,000 [B] Celkem: A+B=9,000 [C] viz príloha c. 1.001, 2.101 Celkem 9 = 9,000
TS |  |  |  | 1. Položka obsahuje: – dodávku specifikovaného bloku/zařízení včetně potřebného drobného montážního materiálu – dodávku souvisejícího příslušenství pro specifikovaný blok/zařízení – náklady na dopravu a skladování – veškeré potřebné mechanizmy, včetně obsluhy, náklady na mzdy a přibližné (průměrné) náklady na pořízení potřebných materiálů včetně všech ostatních vedlejších nákladů 2. Položka neobsahuje: X 3. Způsob měření: – Udává se počet kusů kompletní konstrukce nebo práce.
P | 15 | 75ID2X |  | PLASTOVÁ ZEMNÍ KOMORA PRO ULOŽENÍ SPOJKY - MONTÁŽ | KUS | 9 | 0 | 0 |  |  | 0 | 0 | OTSKP_2025 | 0 | 3 |  |  | 0
PP
VV |  |  |  | spojky na DOK/TOK po výrobních délkách 8 km 1=1,000 [A] odbocná spojka TOK 8=8,000 [B] Celkem: A+B=9,000 [C] viz príloha c. 1.001, 2.101 Celkem 9 = 9,000
TS |  |  |  | 1. Položka obsahuje: – kompletní montáž specifikovaného bloku/zařízení a souvisejícího příslušenství včetně potřebného drobného montážního materiálu – veškeré potřebné mechanizmy, včetně obsluhy, náklady na mzdy a přibližné (průměrné) náklady na pořízení potřebných materiálů včetně všech ostatních vedlejších nákladů 2. Položka neobsahuje: X 3. Způsob měření: – Udává se počet kusů kompletní konstrukce nebo práce.
P | 16 | 75ID31 |  | PLASTOVÁ ZEMNÍ KOMORA TĚSNENÍ PRO HDPE TRUBKU DO 40 MM - DODÁVKA | KUS | 18 | 0 | 0 |  |  | 0 | 0 | OTSKP_2025 | 0 | 3 |  |  | 0
PP
VV |  |  |  | spojky na DOK po výrobních dílkách 8 km 1=1,000 [B] odbocná spojka TOK 8=8,000 [D] kabelové komory B+D=9,000 [E] tesnení pro HDPE 2*E=18,000 [F] viz príloha c. 1.001, 2.101 Celkem 18 = 18,000
TS |  |  |  | 1. Položka obsahuje: – dodávku specifikovaného bloku/zařízení včetně potřebného drobného montážního materiálu – dodávku souvisejícího příslušenství pro specifikovaný blok/zařízení – náklady na dopravu a skladování – veškeré potřebné mechanizmy, včetně obsluhy, náklady na mzdy a přibližné (průměrné) náklady na pořízení potřebných materiálů včetně všech ostatních vedlejších nákladů 2. Položka neobsahuje: X 3. Způsob měření: – Udává se počet kusů kompletní konstrukce nebo práce.
P | 17 | 75ID3X |  | PLASTOVÁ ZEMNÍ KOMORA TĚSNENÍ PRO HDPE TRUBKU DO 40 MM - MONTÁŽ | KUS | 18 | 0 | 0 |  |  | 0 | 0 | OTSKP_2025 | 0 | 3 |  |  | 0
PP
VV |  |  |  | spojky na DOK po výrobních dílkách 8 km 1=1,000 [B] odbocná spojka TOK 8=8,000 [D] kabelové komory B+D=9,000 [E] tesnení pro HDPE 2*E=18,000 [F] viz príloha c. 1.001, 2.101 Celkem 18 = 18,000
TS |  |  |  | 1. Položka obsahuje: – kompletní montáž specifikovaného bloku/zařízení a souvisejícího příslušenství včetně potřebného drobného montážního materiálu – veškeré potřebné mechanizmy, včetně obsluhy, náklady na mzdy a přibližné (průměrné) náklady na pořízení potřebných materiálů včetně všech ostatních vedlejších nákladů 2. Položka neobsahuje: X 3. Způsob měření: – Udává se počet kusů kompletní konstrukce nebo práce.
P | 18 | 75IEE1 |  | OPTICKÝ ROZVADĚČ 19" PROVEDENÍ DO 12 VLÁKEN - DODÁVKA | KUS | 11 | 0 | 0 |  |  | 0 | 0 | OTSKP_2025 | 0 | 3 |  |  | 0
PP
VV |  |  |  | 11 = 11,000 [A] viz príloha c. 1.001, 2.101
TS |  |  |  | 1. Položka obsahuje: – dodávku specifikovaného bloku/zařízení včetně potřebného drobného montážního materiálu – dodávku souvisejícího příslušenství pro specifikovaný blok/zařízení – náklady na dopravu a skladování – veškeré potřebné mechanizmy, včetně obsluhy, náklady na mzdy a přibližné (průměrné) náklady na pořízení potřebných materiálů včetně všech ostatních vedlejších nákladů 2. Položka neobsahuje: X 3. Způsob měření: – Udává se počet kusů kompletní konstrukce nebo práce.
P | 19 | 75IEE2 |  | OPTICKÝ ROZVADĚČ 19" PROVEDENÍ 24 VLÁKEN - DODÁVKA | KUS | 1 | 0 | 0 |  |  | 0 | 0 | OTSKP_2025 | 0 | 3 |  |  | 0
PP
VV |  |  |  | 1 = 1,000 [A] viz príloha c. 1.001, 2.101
TS |  |  |  | 1. Položka obsahuje: – dodávku specifikovaného bloku/zařízení včetně potřebného drobného montážního materiálu – dodávku souvisejícího příslušenství pro specifikovaný blok/zařízení – náklady na dopravu a skladování – veškeré potřebné mechanizmy, včetně obsluhy, náklady na mzdy a přibližné (průměrné) náklady na pořízení potřebných materiálů včetně všech ostatních vedlejších nákladů 2. Položka neobsahuje: X 3. Způsob měření: – Udává se počet kusů kompletní konstrukce nebo práce.
P | 20 | 75IEE5 |  | OPTICKÝ ROZVADĚČ 19" PROVEDENÍ DO 144 VLÁKEN - DODÁVKA | KUS | 9 | 0 | 0 |  |  | 0 | 0 | OTSKP_2025 | 0 | 3 |  |  | 0
PP
VV |  |  |  | 3x žst: 3x ODF pro DOK ve sdel. 3=3,000 [A] 3x ODF pro TOK ve sdel. 3=3,000 [F] 3x ODF v SÚ 3=3,000 [B] Celkem: A+B+F=9,000 [E] viz príloha c. 1.001, 2.101 Celkem 9 = 9,000
TS |  |  |  | 1. Položka obsahuje: – dodávku specifikovaného bloku/zařízení včetně potřebného drobného montážního materiálu – dodávku souvisejícího příslušenství pro specifikovaný blok/zařízení – náklady na dopravu a skladování – veškeré potřebné mechanizmy, včetně obsluhy, náklady na mzdy a přibližné (průměrné) náklady na pořízení potřebných materiálů včetně všech ostatních vedlejších nákladů 2. Položka neobsahuje: X 3. Způsob měření: – Udává se počet kusů kompletní konstrukce nebo práce.
P | 21 | 75IEEX |  | OPTICKÝ ROZVADĚČ 19" PROVEDENÍ - MONTÁŽ | KUS | 21 | 0 | 0 |  |  | 0 | 0 | OTSKP_2025 | 0 | 3 |  |  | 0
PP
VV |  |  |  | 21 = 21,000 [A] viz príloha c. 1.001, 2.101
TS |  |  |  | 1. Položka obsahuje: – kompletní montáž specifikovaného bloku/zařízení a souvisejícího příslušenství včetně potřebného drobného montážního materiálu – veškeré potřebné mechanizmy, včetně obsluhy, náklady na mzdy a přibližné (průměrné) náklady na pořízení potřebných materiálů včetně všech ostatních vedlejších nákladů 2. Položka neobsahuje: X 3. Způsob měření: – Udává se počet kusů kompletní konstrukce nebo práce.
P | 22 | 75IH63 |  | UKONČENÍ KABELU OPTICKÉHO DO 72 VLÁKEN | KUS | 18 | 0 | 0 |  |  | 0 | 0 | OTSKP_2025 | 0 | 3 |  |  | 0
PP
VV |  |  |  | DOK 5=5,000 [A] TOK 13=13,000 [B] 72 vl.(vl. z DOK) 0=0,000 [C] Celkem: A+B+C=18,000 [D] viz príloha c. 1.001, 2.101 Celkem 18 = 18,000
TS |  |  |  | 1. Položka obsahuje: – kompletní ukončení specifikované kabelizace specifikovaným způsobem včetně potřebného drobného montážního materiálu – veškeré potřebné mechanizmy, včetně obsluhy, náklady na mzdy a přibližné (průměrné) náklady na pořízení potřebných materiálů včetně všech ostatních vedlejších nákladů 2. Položka neobsahuje: X 3. Způsob měření: – Udává se počet kusů kompletní konstrukce nebo práce.
P | 23 | 75IH91 |  | UKONČENÍ KABELU ŠTÍTEK KABELOVÝ - DODÁVKA | KUS | 22 | 0 | 0 |  |  | 0 | 0 | OTSKP_2025 | 0 | 3 |  |  | 0
PP
VV |  |  |  | 22 = 22,000 [A] viz príloha c. 1.001, 2.101
TS |  |  |  | 1. Položka obsahuje: – dodávku specifikovaného bloku/zařízení včetně potřebného drobného montážního materiálu – dodávku souvisejícího příslušenství pro specifikovaný blok/zařízení – náklady na dopravu a skladování – veškeré potřebné mechanizmy, včetně obsluhy, náklady na mzdy a přibližné (průměrné) náklady na pořízení potřebných materiálů včetně všech ostatních vedlejších nákladů 2. Položka neobsahuje: X 3. Způsob měření: – Udává se počet kusů kompletní konstrukce a práce.
P | 24 | 75IH9X |  | UKONČENÍ KABELU ŠTÍTEK KABELOVÝ - MONTÁŽ | KUS | 22 | 0 | 0 |  |  | 0 | 0 | OTSKP_2025 | 0 | 3 |  |  | 0
PP
VV |  |  |  | 22 = 22,000 [A] viz príloha c. 1.001, 2.101
TS |  |  |  | 1. Položka obsahuje: – kompletní montáž specifikovaného bloku/zařízení a souvisejícího příslušenství včetně potřebného drobného montážního materiálu – veškeré potřebné mechanizmy, včetně obsluhy, náklady na mzdy a přibližné (průměrné) náklady na pořízení potřebných materiálů včetně všech ostatních vedlejších nákladů 2. Položka neobsahuje: X 3. Způsob měření: – Udává se počet kusů kompletní konstrukce nebo práce.
P | 25 | 75II71 |  | SPOJKA OPTICKÁ DO 72 VLÁKEN - DODÁVKA | KUS | 8 | 0 | 0 |  |  | 0 | 0 | OTSKP_2025 | 0 | 3 |  |  | 0
PP
VV |  |  |  | spojky na DOK/TOK po výrobních délkách 8 km 1=1,000 [A] odbocná spojka TOK 7=7,000 [B] Celkem: A+B=8,000 [C] viz príloha c. 1.001, 2.101 Celkem 8 = 8,000
TS |  |  |  | 1. Položka obsahuje: – dodávku specifikovaného bloku/zařízení včetně potřebného drobného montážního materiálu – dodávku souvisejícího příslušenství pro specifikovaný blok/zařízení – náklady na dopravu a skladování – veškeré potřebné mechanizmy, včetně obsluhy, náklady na mzdy a přibližné (průměrné) náklady na pořízení potřebných materiálů včetně všech ostatních vedlejších nákladů 2. Položka neobsahuje: X 3. Způsob měření: – Udává se počet kusů kompletní konstrukce a práce.
P | 26 | 75II7X |  | SPOJKA OPTICKÁ - MONTÁŽ | KUS | 8 | 0 | 0 |  |  | 0 | 0 | OTSKP_2025 | 0 | 3 |  |  | 0
PP
VV |  |  |  | spojky na DOK/TOK po výrobních délkách 8 km 1=1,000 [A] odbocná spojka TOK 7=7,000 [B] Celkem: A+B=8,000 [C] viz príloha c. 1.001, 2.101 Celkem 8 = 8,000
TS |  |  |  | 1. Položka obsahuje: – kompletní montáž specifikovaného bloku/zařízení a souvisejícího příslušenství včetně potřebného drobného montážního materiálu – veškeré potřebné mechanizmy, včetně obsluhy, náklady na mzdy a přibližné (průměrné) náklady na pořízení potřebných materiálů včetně všech ostatních vedlejších nákladů 2. Položka neobsahuje: X 3. Způsob měření: – Udává se počet kusů kompletní konstrukce nebo práce.
P | 27 | R74F331 |  | DOHLED SPRÁVCE ZARÍZENÍ | HOD | 80 | 0 | 0 |  |  | 0 | 0 |  | 0 | 3 |  |  | 0
PP
VV |  |  |  | 80 = 80,000 [A] viz príloha c. 1.001, 2.101
TS |  |  |  | 1. Položka obsahuje: – zajištení pracovište TDI vc. nájmu pracovníku a poUŽITÝch mechanismu nutných k výkonu 2. Položka neobsahuje: X 3. Zpusob merení: Udává se cas v hodinách.
P | 28 | R75IEE1 |  | ZÁSOBNÍK PRO ULOŽENÍ REZERVNÍCH DÉLEK BUFFERU - DODÁVKA | KUS | 22 | 0 | 0 |  |  | 0 | 0 |  | 0 | 3 |  |  | 0
PP
VV |  |  |  | 22 = 22,000 [A] viz príloha c. 1.001, 2.101
TS |  |  |  | 1. Položka obsahuje: – dodávku specifikovaného bloku/zarízení vcetne potrebného drobného montážního materiálu – dodávku souvisejícího príslušenství pro specifikovaný blok/zarízení – dopravu a skladování 2. Položka neobsahuje: X 3. Zpusob merení: Udává se pocet kusu kompletní konstrukce nebo práce.
P | 29 | R75IEEX |  | ZÁSOBNÍK PRO ULOŽENÍ REZERVNÍCH DÉLEK BUFFERU - MONTÁŽ | KUS | 22 | 0 | 0 |  |  | 0 | 0 |  | 0 | 3 |  |  | 0
PP
VV |  |  |  | 22 = 22,000 [A] viz príloha c. 1.001, 2.101
TS |  |  |  | 1. Položka obsahuje: – kompletní montáž specifikovaného bloku/zarízení a souvisejícího príslušenství vcetne potrebného drobného montážního materiálu – veškeré potrebné mechanizmy, vcetne obsluhy, náklady na mzdy a približné (prumerné) náklady na porízení potrebných materiálu vcetne všech ostatních vedlejších nákladu 2. Položka neobsahuje: X 3. Zpusob merení: Udává se pocet kusu kompletní konstrukce nebo práce.
P | 30 | R75IK21 |  | MERENÍ KOMPLEXNÍ OPTICKÉHO KABELU | VLÁKNO | 660 | 0 | 0 |  |  | 0 | 0 |  | 0 | 3 |  |  | 0
PP
VV |  |  |  | DOK 2*48=96,000 [A] TOK 6*48=288,000 [B] výpichy z TOK 1*24=24,000 [C] výpichy z TOK 11*12=132,000 [D] do SÚ: 2*36=72,000 [F] 2*24=48,000 [G] Celkem: A+B+C+D+F+G=660,000 [H] viz príloha c. 1.001, 2.101 Celkem 660 = 660,000
TS |  |  |  | 1. Položka obsahuje: – práce spojené s merením optické kabelizace splnující „Základní technické specifikace optických kabelu a jejich príslušenství v telekomunikacní síti SŽDC“, vydaném SŽDC s.o., Odbor automatizace a elektrotechniky, c.j.22942/2015-SŽDC – O14 " vcetne potrebného drobného montážního materiálu – veškeré potrebné mechanizmy (mericí prístroje a merící príslušenství), vcetne obsluhy, náklady na mzdy a približné (prumerné) náklady na porízení potrebných materiálu vcetne všech ostatních vedlejších nákladu 2. Položka neobsahuje: X 3. Zpusob merení: Merící práce se udávají poctem optických vláken.
SD |  | 990 |  | Likvidace odpadu vc. dopravy | [6 empty] | 0 | 0
P | 32 | R015890 | 927 | NEOCEŇOVAT - POPLATKY ZA LIKVIDACI ODPADU NEKONTAMINOVANÝCH - 17 04 11 - KABELY A VODICE BEZ NEBEZPECNÝCH LÁTEK, VCETNE DOPRAVY | T | 0.02 | 0 | 0 |  |  | 0 | 0 |  | 0 | 3 |  |  | 0
PP |  |  |  | Evidencní položka. Neocenovat v objektu SO/PS, položka se ocenuje pouze v objektu SO 90-90. Druhotná surovina - výkup
VV |  |  |  | 0,02 = 0,020 [A] viz príloha c. 1.001, 2.101
TS |  |  |  | 1. Položka obsahuje: – veškeré poplatky provozovateli skládky, recyklacní linky nebo jiného zarízení na zpracování nebo likvidaci odpadu související s prevzetím, uložením, zpracováním nebo likvidací odpadu – náklady spojené s dopravou z místa stavby na místo prevzetí provozovatelem skládky, recyklacní linky nebo jiného zarízení na zpracování nebo likvidaci odpadu – náklady spojené s vyložením a manipulací s materiálem v míste skládky 2. Položka neobsahuje: – náklady spojené s naložením a manipulací materiálem 3. Zpusob merení: Tunou se rozumí hmotnost odpadu vytrídeného v souladu se zákonem c. 541/2020 Sb., o nakládání s odpady, v platném znení.
P | 33 | R015910 | 929 | NEOCEŇOVAT - POPLATKY ZA LIKVIDACI ODPADU NEKONTAMINOVANÝCH - 15 01 02 - OBALY PLASTOVÉ, VCETNE DOPRAVY | T | 0.02 | 0 | 0 |  |  | 0 | 0 |  | 0 | 3 |  |  | 0
PP |  |  |  | Evidencní položka. Neocenovat v objektu SO/PS, položka se ocenuje pouze v objektu SO 90-90. V prípade možnosti je uprednostnována recyklace pred skládkováním.
VV |  |  |  | 0,02 = 0,020 [A] viz príloha c. 1.001, 2.101
TS |  |  |  | 1. Položka obsahuje: – veškeré poplatky provozovateli skládky, recyklacní linky nebo jiného zarízení na zpracování nebo likvidaci odpadu související s prevzetím, uložením, zpracováním nebo likvidací odpadu – náklady spojené s dopravou z místa stavby na místo prevzetí provozovatelem skládky, recyklacní linky nebo jiného zarízení na zpracování nebo likvidaci odpadu – náklady spojené s vyložením a manipulací s materiálem v míste skládky 2. Položka neobsahuje: – náklady spojené s naložením a manipulací materiálem 3. Zpusob merení: Tunou se rozumí hmotnost odpadu vytrídeného v souladu se zákonem c. 541/2020 Sb., o nakládání s odpady, v platném znení.
P | 34 | R015920 | 930 | NEOCEŇOVAT - POPLATKY ZA LIKVIDACI ODPADU NEKONTAMINOVANÝCH - 15 01 01 - OBALY PAPÍROVÉ, VCETNE DOPRAVY | T | 0.02 | 0 | 0 |  |  | 0 | 0 |  | 0 | 3 |  |  | 0
PP |  |  |  | Evidencní položka. Neocenovat v objektu SO/PS, položka se ocenuje pouze v objektu SO 90-90 V prípade možnosti je uprednostnována recyklace pred skládkováním.
VV |  |  |  | 0,02 = 0,020 [A] viz príloha c. 1.001, 2.101
TS |  |  |  | 1. Položka obsahuje: – veškeré poplatky provozovateli skládky, recyklacní linky nebo jiného zarízení na zpracování nebo likvidaci odpadu související s prevzetím, uložením, zpracováním nebo likvidací odpadu – náklady spojené s dopravou z místa stavby na místo prevzetí provozovatelem skládky, recyklacní linky nebo jiného zarízení na zpracování nebo likvidaci odpadu – náklady spojené s vyložením a manipulací s materiálem v míste skládky 2. Položka neobsahuje: – náklady spojené s naložením a manipulací materiálem 3. Zpusob merení: Tunou se rozumí hmotnost odpadu vytrídeného v souladu se zákonem c. 541/2020 Sb., o nakládání s odpady, v platném znení.

## PS 11-02-60
SŽDC05 | [14 empty] | 3
S | Stavba: | 5323530004_VZ |  | Revitalizace a elektrizace trati Nýřany - Heřmanova Huť - 251112 | [6 empty] | D.1.2.6 | 0 | AspeEsticon | 0 | 2
O | Objekt: | D.1.2.6 |  | Informacní systém pro cestující | [9 empty] | 0.12 | 2
Typ | Poř. číslo | Kód položky | Varianta | Název položky | MJ | Množství | Jednotková hmotnost | Celková hmotnost |  |  | Jednotková cena |  | Cenové soustavy | 0.21
Dodávka
[9 empty] | Jednotková | Celkem | Jednotková | Celkem |  |  |  | Počet položek s nulovou cenou | 0
O1 |  | PS 11-02-60 |  | Zast. Kamenný Újezd, informacní zarízení | [6 empty] | 0 | 0
SD |  | 7 |  | Pridružená stavební výroba | [6 empty] | 0 | 0
P | 1 | 703412 |  | ELEKTROINSTALAČNÍ TRUBKA PLASTOVÁ VČETNĚ UPEVNĚNÍ A PŘÍSLUŠENSTVÍ DN PRŮMĚRU PŘES 25 DO 40 MM | m | 20 | 0 | 0 |  |  | 0 | 0 | OTSKP_2025 | 0 | 3 |  |  | 0
PP
VV |  |  |  | 20.000000 = 20,000 [A] viz príloha 2.303
TS |  |  |  | 1. Položka obsahuje: – dodávku specifikovaného materiálu – kompletní montáž, rozměření, upevnění, řezání, spojování a pod. – veškerý spojovací a montážní materiál vč. upevňovacího materiálu ( držáky apod.) – pomocné mechanismy – dopravu a skladování 2. Položka neobsahuje: X 3. Způsob měření: Měří se metr délkový.
P | 2 | 703754 |  | PROTIPOŽÁRNÍ UCPÁVKA PROSTUPU KABELOVÉHO PR. DO 110MM, DO EI 90 MIN. | KUS | 1 | 0 | 0 |  |  | 0 | 0 | OTSKP_2025 | 0 | 3 |  |  | 0
PP
VV |  |  |  | 1.000000 = 1,000 [A] viz TZ
TS |  |  |  | Položka obsahuje: Dodávku a montáž protipožární ucpávky vč. příslušenství a pomocného materiálu, vyhotovéní a dodání atestu. Dále obsahuje cenu za pom. mechanismy včetně všech ostatních vedlejších nákladů.
P | 3 | 742G11 |  | KABEL NN DVOU- A TŘÍŽÍLOVÝ CU S PLASTOVOU IZOLACÍ DO 2,5 MM2 | m | 20 | 0 | 0 |  |  | 0 | 0 | OTSKP_2025 | 0 | 3 |  |  | 0
PP
VV |  |  |  | 20.000000 = 20,000 [A] viz pr. 2.303
TS |  |  |  | 1. Položka obsahuje: – manipulace a uložení kabelu (do země, chráničky, kanálu, na rošty, na TV a pod.) 2. Položka neobsahuje: – příchytky, spojky, koncovky, chráničky apod. 3. Způsob měření: Měří se metr délkový.
P | 4 | 747213 |  | CELKOVÁ PROHLÍDKA, ZKOUŠENÍ, MĚŘENÍ A VYHOTOVENÍ VÝCHOZÍ REVIZNÍ ZPRÁVY, PRO OBJEM IN PŘES 500 DO 1000 TIS. KČ | KUS | 1 | 0 | 0 |  |  | 0 | 0 | OTSKP_2025 | 0 | 3 |  |  | 0
PP
VV |  |  |  | 1.000000 = 1,000 [A] viz TZ
TS |  |  |  | 1. Položka obsahuje: – cenu za celkovou prohlídku zařízení PS/SO, vč. měření, komplexních zkoušek a revizi zařízení tohoto PS/SO autorizovaným revizním technikem na silnoproudá zařízení podle požadavku ČSN, včetně hodnocení a vyhotovení celkové revizní zprávy 2. Položka neobsahuje: X 3. Způsob měření: Udává se počet kusů kompletní konstrukce nebo práce.
P | 5 | 75J321 |  | KABEL SDĚLOVACÍ PRO STRUKTUROVANOU KABELÁŽ FTP/STP | KMPÁR | 0.08 | 0 | 0 |  |  | 0 | 0 | OTSKP_2025 | 0 | 3 |  |  | 0
PP
VV |  |  |  | "OP1:" 0,020*4 = 0,080 [A] viz pr. 2.303
TS |  |  |  | 1. Položka obsahuje: – dodávku specifikované kabelizace včetně potřebného drobného montážního materiálu – dodávku souvisejícího příslušenství pro specifickou kabelizaci – náklady na dopravu a skladování – práce spojené s montáží specifikované kabelizace specifikovaným způsobem – veškeré potřebné mechanizmy, včetně obsluhy, náklady na mzdy a přibližné (průměrné) náklady na pořízení potřebných materiálů včetně všech ostatních vedlejších nákladů 2. Položka neobsahuje: X 3. Způsob měření: – Dodávka a montáž specifikované kabelizace se měří v délce udané v kmpárech.
P | 6 | 75J32X |  | KABEL SDĚLOVACÍ PRO STRUKTUROVANOU KABELÁŽ FTP/STP - MONTÁŽ | KMPÁR | 0.08 | 0 | 0 |  |  | 0 | 0 | OTSKP_2025 | 0 | 3 |  |  | 0
PP
VV |  |  |  | "OP1:" 0,020*4 = 0,080 [A] viz pr. 2.303
TS |  |  |  | 1. Položka obsahuje: – práce spojené s montáží specifikované kabelizace specifikovaným způsobem (uložení na konstrukci, uložení, zatažení) – veškeré potřebné mechanizmy, včetně obsluhy, náklady na mzdy a přibližné (průměrné) náklady na pořízení potřebných materiálů včetně všech ostatních vedlejších nákladů 2. Položka neobsahuje: X 3. Způsob měření: – Práce specifikovaného se měří v délce kabelizace udané v kmpárech.
P | 7 | 75L3A1 |  | INFORMAČNÍ PRVEK, HLASOVÝ MODUL PRO NEVIDOMÉ - DODÁVKA | KUS | 1 | 0 | 0 |  |  | 0 | 0 | OTSKP_2025 | 0 | 3 |  |  | 0
PP
VV |  |  |  | 1.000000 = 1,000 [A] viz TZ
TS |  |  |  | 1. Položka obsahuje: – dodávku specifikovaného bloku/zařízení včetně potřebného drobného montážního materiálu – dodávku souvisejícího příslušenství pro specifikovaný blok/zařízení – náklady na dopravu a skladování – veškeré potřebné mechanizmy, včetně obsluhy, náklady na mzdy a přibližné (průměrné) náklady na pořízení potřebných materiálů včetně všech ostatních vedlejších nákladů 2. Položka neobsahuje: X 3. Způsob měření: – Udává se počet kusů kompletní konstrukce nebo práce.
P | 8 | 75L3A4 |  | INFORMAČNÍ PRVEK, ZÁVĚS PRO INFORMAČNÍ TABULE - DODÁVKA | KUS | 1 | 0 | 0 |  |  | 0 | 0 | OTSKP_2025 | 0 | 3 |  |  | 0
PP
VV |  |  |  | viz schéma 1.000000 = 1,000 [A]
TS |  |  |  | 1. Položka obsahuje: – dodávku specifikovaného bloku/zařízení včetně potřebného drobného montážního materiálu – dodávku souvisejícího příslušenství pro specifikovaný blok/zařízení – náklady na dopravu a skladování – veškeré potřebné mechanizmy, včetně obsluhy, náklady na mzdy a přibližné (průměrné) náklady na pořízení potřebných materiálů včetně všech ostatních vedlejších nákladů 2. Položka neobsahuje: X 3. Způsob měření: – Udává se počet kusů kompletní konstrukce nebo práce.
P | 9 | 75L3AX |  | INFORMAČNÍ PRVEK, - MONTÁŽ | KUS | 2 | 0 | 0 |  |  | 0 | 0 | OTSKP_2025 | 0 | 3 |  |  | 0
PP
VV |  |  |  | viz schéma 2.000000 = 2,000 [A]
TS |  |  |  | 1. Položka obsahuje: – kompletní montáž (oživení, konfigurace, nastavení a uvedení do provozu) specifikovaného bloku/zařízení a souvisejícího příslušenství včetně drobného montážního materiálu – veškeré potřebné mechanizmy, včetně obsluhy, náklady na mzdy a přibližné (průměrné) náklady na pořízení potřebných materiálů včetně všech ostatních vedlejších nákladů 2. Položka neobsahuje: X 3. Způsob měření: – Udává se počet kusů kompletní konstrukce nebo práce.
P | 10 | 75L3B1 |  | MONITOR IS LCD DO 24" PRO PROVOZ 24/7 - DODÁVKA | KUS | 1 | 0 | 0 |  |  | 0 | 0 | OTSKP_2025 | 0 | 3 |  |  | 0
PP
VV |  |  |  | viz schéma 1.000000 = 1,000 [A]
TS |  |  |  | 1. Položka obsahuje: – dodávku specifikovaného bloku/zařízení včetně potřebného drobného montážního materiálu – dodávku souvisejícího příslušenství pro specifikovaný blok/zařízení – náklady na dopravu a skladování – veškeré potřebné mechanizmy, včetně obsluhy, náklady na mzdy a přibližné (průměrné) náklady na pořízení potřebných materiálů včetně všech ostatních vedlejších nákladů 2. Položka neobsahuje: X 3. Způsob měření: – Udává se počet kusů kompletní konstrukce nebo práce.
P | 11 | 75L3B4 |  | MONITOR IS KRYT OCHRANNÝ TEMPEROVANÝ DO 24", ANTIVANDAL PROVEDENÍ - DODÁVKA | KUS | 1 | 0 | 0 |  |  | 0 | 0 | OTSKP_2025 | 0 | 3 |  |  | 0
PP
VV |  |  |  | viz schéma 1.000000 = 1,000 [A]
TS |  |  |  | 1. Položka obsahuje: – dodávku specifikovaného bloku/zařízení včetně potřebného drobného montážního materiálu – dodávku souvisejícího příslušenství pro specifikovaný blok/zařízení – náklady na dopravu a skladování – veškeré potřebné mechanizmy, včetně obsluhy, náklady na mzdy a přibližné (průměrné) náklady na pořízení potřebných materiálů včetně všech ostatních vedlejších nákladů 2. Položka neobsahuje: X 3. Způsob měření: – Udává se počet kusů kompletní konstrukce nebo práce.
P | 12 | 75L3BX |  | MONITOR IS - MONTÁŽ | KUS | 1 | 0 | 0 |  |  | 0 | 0 | OTSKP_2025 | 0 | 3 |  |  | 0
PP
VV |  |  |  | viz schéma 1.000000 = 1,000 [A]
TS |  |  |  | 1. Položka obsahuje: – kompletní montáž (oživení, konfigurace, nastavení a uvedení do provozu) specifikovaného bloku/zařízení a souvisejícího příslušenství včetně drobného montážního materiálu – veškeré potřebné mechanizmy, včetně obsluhy, náklady na mzdy a přibližné (průměrné) náklady na pořízení potřebných materiálů včetně všech ostatních vedlejších nákladů 2. Položka neobsahuje: X 3. Způsob měření: – Udává se počet kusů kompletní konstrukce nebo práce.
P | 13 | 75L3D4 |  | HW PRO ŘÍZENÍ SYSTÉMU - MIKRO PC INFORMAČNÍHO SYSTÉMU VE FUNKCI ŘÍDÍCÍ JEDNOTKY - DODÁVKA | KUS | 1 | 0 | 0 |  |  | 0 | 0 | OTSKP_2025 | 0 | 3 |  |  | 0
PP
VV |  |  |  | viz TZ 1.000000 = 1,000 [A]
TS |  |  |  | 1. Položka obsahuje: – dodávku specifikovaného bloku/zařízení včetně potřebného drobného montážního materiálu – dodávku souvisejícího příslušenství pro specifikovaný blok/zařízení – náklady na dopravu a skladování – veškeré potřebné mechanizmy, včetně obsluhy, náklady na mzdy a přibližné (průměrné) náklady na pořízení potřebných materiálů včetně všech ostatních vedlejších nákladů 2. Položka neobsahuje: X 3. Způsob měření: – Udává se počet kusů kompletní konstrukce nebo práce.
P | 14 | 75L3DX |  | HW PRO ŘÍZENÍ SYSTÉMU - MONTÁŽ | KUS | 1 | 0 | 0 |  |  | 0 | 0 | OTSKP_2025 | 0 | 3 |  |  | 0
PP
VV |  |  |  | viz TZ "PPV Nýrany: "1 = 1,000 [A]
TS |  |  |  | 1. Položka obsahuje: – kompletní montáž (oživení, konfigurace, nastavení a uvedení do provozu) specifikovaného bloku/zařízení a souvisejícího příslušenství včetně drobného montážního materiálu – veškeré potřebné mechanizmy, včetně obsluhy, náklady na mzdy a přibližné (průměrné) náklady na pořízení potřebných materiálů včetně všech ostatních vedlejších nákladů 2. Položka neobsahuje: X 3. Způsob měření: – Udává se počet kusů kompletní konstrukce nebo práce.
P | 15 | 75L3E6 |  | SW PRO ŘÍZENÍ SYSTÉMU (TRAŤOVÉ NASAZENÍ) - SW MODUL ŘÍZENÍ TABULÍ - DO 3 KS INF. TABULÍ / DISPLEJŮ VE STANICI | KUS | 1 | 0 | 0 |  |  | 0 | 0 | OTSKP_2025 | 0 | 3 |  |  | 0
PP
VV |  |  |  | viz TZ 1.000000 = 1,000 [A]
TS |  |  |  | 1. Položka obsahuje: – dodávku specifického software pro specifický blok/zařízení včetně souvisejícího příslušenství pro specifikovaný blok/zařízení – dodávku souvisejícího příslušenství pro specifikovaný blok/zařízení – kompletní montáž (oživení, konfigurace, nastavení a uvedení do provozu) software a souvisejícího příslušenství – náklady na dopravu a skladování – veškeré potřebné mechanizmy, včetně obsluhy, náklady na mzdy a přibližné (průměrné) náklady na pořízení potřebných materiálů včetně všech ostatních vedlejších nákladů 2. Položka neobsahuje: X 3. Způsob měření: – Udává se počet kusů kompletní konstrukce nebo práce.
P | 16 | 75L3E9 |  | SW PRO ŘÍZENÍ SYSTÉMU (TRAŤOVÉ NASAZENÍ) - SW MODUL PRO PODPORU HLÁSIČE PRO NEVIDOMÉ | KUS | 1 | 0 | 0 |  |  | 0 | 0 | OTSKP_2025 | 0 | 3 |  |  | 0
PP
VV |  |  |  | viz TZ 1.000000 = 1,000 [A]
TS |  |  |  | 1. Položka obsahuje: – dodávku specifického software pro specifický blok/zařízení včetně souvisejícího příslušenství pro specifikovaný blok/zařízení – dodávku souvisejícího příslušenství pro specifikovaný blok/zařízení – kompletní montáž (oživení, konfigurace, nastavení a uvedení do provozu) software a souvisejícího příslušenství – náklady na dopravu a skladování – veškeré potřebné mechanizmy, včetně obsluhy, náklady na mzdy a přibližné (průměrné) náklady na pořízení potřebných materiálů včetně všech ostatních vedlejších nákladů 2. Položka neobsahuje: X 3. Způsob měření: – Udává se počet kusů kompletní konstrukce nebo práce.
P | 17 | 75L3H5 |  | SW PRO ŘÍZENÍ SYSTÉMU (OSTATNÍ SPOLEČNÉ POLOŽKY) - SW PRO DODATEČNÉ KLIENTSKÉ PRACOVIŠTĚ | KUS | 1 | 0 | 0 |  |  | 0 | 0 | OTSKP_2025 | 0 | 3 |  |  | 0
PP
VV |  |  |  | viz TZ "PPV Nýrany: "1 = 1,000 [A]
TS |  |  |  | 1. Položka obsahuje: – dodávku specifického software pro specifický blok/zařízení včetně souvisejícího příslušenství pro specifikovaný blok/zařízení – dodávku souvisejícího příslušenství pro specifikovaný blok/zařízení – kompletní montáž (oživení, konfigurace, nastavení a uvedení do provozu) software a souvisejícího příslušenství – náklady na dopravu a skladování – veškeré potřebné mechanizmy, včetně obsluhy, náklady na mzdy a přibližné (průměrné) náklady na pořízení potřebných materiálů včetně všech ostatních vedlejších nákladů 2. Položka neobsahuje: X 3. Způsob měření: – Udává se počet kusů kompletní konstrukce nebo práce.
P | 18 | 75L3H7 |  | SW PRO ŘÍZENÍ SYSTÉMU (OSTATNÍ SPOLEČNÉ POLOŽKY) - SW DOPLNĚNÍ ŘÍDÍCÍHO SERVERU INFORMAČNÍHO SYSTÉMU | KUS | 2 | 0 | 0 |  |  | 0 | 0 | OTSKP_2025 | 0 | 3 |  |  | 0
PP
VV |  |  |  | "CDP Praha:" 1 = 1,000 [A] viz TZ "triangl Plzen:"1 = 1,000 [B] "Celkem: "A+B = 2,000 [C]
TS |  |  |  | 1. Položka obsahuje: – dodávku specifického software pro specifický blok/zařízení včetně souvisejícího příslušenství pro specifikovaný blok/zařízení – dodávku souvisejícího příslušenství pro specifikovaný blok/zařízení – kompletní montáž (oživení, konfigurace, nastavení a uvedení do provozu) software a souvisejícího příslušenství – náklady na dopravu a skladování – veškeré potřebné mechanizmy, včetně obsluhy, náklady na mzdy a přibližné (průměrné) náklady na pořízení potřebných materiálů včetně všech ostatních vedlejších nákladů 2. Položka neobsahuje: X 3. Způsob měření: – Udává se počet kusů kompletní konstrukce nebo práce.
P | 19 | 75L3J1 |  | ŠÉFMONTÁŽE, ZKOUŠENÍ, OŽIVENÍ, REVIZE INFORMAČNÍHO SYSTÉMU DO 10 PRVKŮ | KUS | 1 | 0 | 0 |  |  | 0 | 0 | OTSKP_2025 | 0 | 3 |  |  | 0
PP
VV |  |  |  | viz TZ 1.000000 = 1,000 [A]
TS |  |  |  | 1. Položka obsahuje: – práce spojené se zkoušením, nastavením a uvedením do provozu specifikovaného celku/bloku/zařízení včetně potřebného drobného montážního materiálu – veškeré potřebné mechanizmy (měřicí přístroje a měřící příslušenství), včetně obsluhy, náklady na mzdy a přibližné (průměrné) náklady na pořízení potřebných materiálů včetně všech ostatních vedlejších nákladů 2. Položka neobsahuje: X 3. Způsob měření: – – Udává se počet kusů kompletní konstrukce a práce.
P | 20 | 75L482 |  | PŘÍSLUŠENSTVÍ KS - PŘEPĚŤOVÁ OCHRANA PRO KS - DODÁVKA | KUS | 1 | 0 | 0 |  |  | 0 | 0 | OTSKP_2025 | 0 | 3 |  |  | 0
PP
VV |  |  |  | viz TZ 1.000000 = 1,000 [A]
TS |  |  |  | 1. Položka obsahuje: – dodávku specifikovaného bloku/zařízení včetně potřebného drobného montážního materiálu – dodávku souvisejícího příslušenství pro specifikovaný blok/zařízení – náklady na dopravu a skladování – veškeré potřebné mechanizmy, včetně obsluhy, náklady na mzdy a přibližné (průměrné) náklady na pořízení potřebných materiálů včetně všech ostatních vedlejších nákladů 2. Položka neobsahuje: X 3. Způsob měření: – Udává se počet kusů kompletní konstrukce nebo práce.
P | 21 | 75L48X |  | PŘÍSLUŠENSTVÍ KS - MONTÁŽ | KUS | 1 | 0 | 0 |  |  | 0 | 0 | OTSKP_2025 | 0 | 3 |  |  | 0
PP
VV |  |  |  | viz TZ 1.000000 = 1,000 [A]
TS |  |  |  | 1. Položka obsahuje: – kompletní montáž (oživení, konfigurace, nastavení a uvedení do provozu) specifikovaného bloku/zařízení a souvisejícího příslušenství včetně drobného montážního materiálu – veškeré potřebné mechanizmy, včetně obsluhy, náklady na mzdy a přibližné (průměrné) náklady na pořízení potřebných materiálů včetně všech ostatních vedlejších nákladů 2. Položka neobsahuje: X 3. Způsob měření: – Udává se počet kusů kompletní konstrukce nebo práce.
P | 22 | R703761 |  | KABELOVÁ UCPÁVKA VODE ODOLNÁ PRO VNITRNÍ PRUMER OTVORU DO 60 MM | KUS | 1 | 0 | 0 |  |  | 0 | 0 |  | 0 | 3 |  |  | 0
PP
VV |  |  |  | viz TZ 1.000000 = 1,000 [A]
TS |  |  |  | Položka obsahuje: Dodávku a montáž kabelové ucpávky vc. príslušenství ( utesnovací spony apod. ) a pomocného materiálu, vyhotovení a dodání atestu. Dále obsahuje cenu za pom. mechanismy vcetne všech ostatních vedlejších nákladu.
SD |  | 990 |  | Poplatky za skládky | [6 empty] | 0 | 0
P | 23 | R015890 | 927 | NEOCEŇOVAT - POPLATKY ZA LIKVIDACI ODPADU NEKONTAMINOVANÝCH - 17 04 11 - KABELY A VODICE BEZ NEBEZPECNÝCH LÁTEK, VCETNE DOPRAVY | T | 0.02 | 0 | 0 |  |  | 0 | 0 |  | 0 | 3 |  |  | 0
PP |  |  |  | Evidencní položka. Neocenovat v objektu SO/PS, položka se ocenuje pouze v objektu SO 90-90. Druhotná surovina - výkup
VV |  |  |  | viz B.6.2 0,02 = 0,020 [A]
TS |  |  |  | 1. Položka obsahuje: – veškeré poplatky provozovateli skládky, recyklacní linky nebo jiného zarízení na zpracování nebo likvidaci odpadu související s prevzetím, uložením, zpracováním nebo likvidací odpadu – náklady spojené s dopravou z místa stavby na místo prevzetí provozovatelem skládky, recyklacní linky nebo jiného zarízení na zpracování nebo likvidaci odpadu – náklady spojené s vyložením a manipulací s materiálem v míste skládky 2. Položka neobsahuje: – náklady spojené s naložením a manipulací materiálem 3. Zpusob merení: Tunou se rozumí hmotnost odpadu vytrídeného v souladu se zákonem c. 541/2020 Sb., o nakládání s odpady, v platném znení.
P | 24 | R015910 | 929 | NEOCEŇOVAT - POPLATKY ZA LIKVIDACI ODPADU NEKONTAMINOVANÝCH - 15 01 02 - OBALY PLASTOVÉ, VCETNE DOPRAVY | T | 0.02 | 0 | 0 |  |  | 0 | 0 |  | 0 | 3 |  |  | 0
PP |  |  |  | Evidencní položka. Neocenovat v objektu SO/PS, položka se ocenuje pouze v objektu SO 90-90. V prípade možnosti je uprednostnována recyklace pred skládkováním.
VV |  |  |  | viz B.6.2 0,02 = 0,020 [A]
TS |  |  |  | 1. Položka obsahuje: – veškeré poplatky provozovateli skládky, recyklacní linky nebo jiného zarízení na zpracování nebo likvidaci odpadu související s prevzetím, uložením, zpracováním nebo likvidací odpadu – náklady spojené s dopravou z místa stavby na místo prevzetí provozovatelem skládky, recyklacní linky nebo jiného zarízení na zpracování nebo likvidaci odpadu – náklady spojené s vyložením a manipulací s materiálem v míste skládky 2. Položka neobsahuje: – náklady spojené s naložením a manipulací materiálem 3. Zpusob merení: Tunou se rozumí hmotnost odpadu vytrídeného v souladu se zákonem c. 541/2020 Sb., o nakládání s odpady, v platném znení.
P | 25 | R015920 | 930 | NEOCEŇOVAT - POPLATKY ZA LIKVIDACI ODPADU NEKONTAMINOVANÝCH - 15 01 01 - OBALY PAPÍROVÉ, VCETNE DOPRAVY | T | 0.02 | 0 | 0 |  |  | 0 | 0 |  | 0 | 3 |  |  | 0
PP |  |  |  | Evidencní položka. Neocenovat v objektu SO/PS, položka se ocenuje pouze v objektu SO 90-90 V prípade možnosti je uprednostnována recyklace pred skládkováním.
VV |  |  |  | viz B.6.2 0,02 = 0,020 [A]
TS |  |  |  | 1. Položka obsahuje: – veškeré poplatky provozovateli skládky, recyklacní linky nebo jiného zarízení na zpracování nebo likvidaci odpadu související s prevzetím, uložením, zpracováním nebo likvidací odpadu – náklady spojené s dopravou z místa stavby na místo prevzetí provozovatelem skládky, recyklacní linky nebo jiného zarízení na zpracování nebo likvidaci odpadu – náklady spojené s vyložením a manipulací s materiálem v míste skládky 2. Položka neobsahuje: – náklady spojené s naložením a manipulací materiálem 3. Zpusob merení: Tunou se rozumí hmotnost odpadu vytrídeného v souladu se zákonem c. 541/2020 Sb., o nakládání s odpady, v platném znení.

## PS 11-02-61
SŽDC05 | [14 empty] | 3
S | Stavba: | 5323530004_VZ |  | Revitalizace a elektrizace trati Nýřany - Heřmanova Huť - 251112 | [6 empty] | D.1.2.6 | 0 | AspeEsticon | 0 | 2
O | Objekt: | D.1.2.6 |  | Informacní systém pro cestující | [9 empty] | 0.12 | 2
Typ | Poř. číslo | Kód položky | Varianta | Název položky | MJ | Množství | Jednotková hmotnost | Celková hmotnost |  |  | Jednotková cena |  | Cenové soustavy | 0.21
Dodávka
[9 empty] | Jednotková | Celkem | Jednotková | Celkem |  |  |  | Počet položek s nulovou cenou | 0
O1 |  | PS 11-02-61 |  | Zast. Blatnice, informacní zarízení | [6 empty] | 0 | 0
SD |  | 7 |  | Pridružená stavební výroba | [6 empty] | 0 | 0
P | 1 | 703412 |  | ELEKTROINSTALAČNÍ TRUBKA PLASTOVÁ VČETNĚ UPEVNĚNÍ A PŘÍSLUŠENSTVÍ DN PRŮMĚRU PŘES 25 DO 40 MM | m | 20 | 0 | 0 |  |  | 0 | 0 | OTSKP_2025 | 0 | 3 |  |  | 0
PP
VV |  |  |  | viz 2.303 20.000000 = 20,000 [A]
TS |  |  |  | 1. Položka obsahuje: – dodávku specifikovaného materiálu – kompletní montáž, rozměření, upevnění, řezání, spojování a pod. – veškerý spojovací a montážní materiál vč. upevňovacího materiálu ( držáky apod.) – pomocné mechanismy – dopravu a skladování 2. Položka neobsahuje: X 3. Způsob měření: Měří se metr délkový.
P | 2 | 703754 |  | PROTIPOŽÁRNÍ UCPÁVKA PROSTUPU KABELOVÉHO PR. DO 110MM, DO EI 90 MIN. | KUS | 1 | 0 | 0 |  |  | 0 | 0 | OTSKP_2025 | 0 | 3 |  |  | 0
PP
VV |  |  |  | viz TZ 1.000000 = 1,000 [A]
TS |  |  |  | Položka obsahuje: Dodávku a montáž protipožární ucpávky vč. příslušenství a pomocného materiálu, vyhotovéní a dodání atestu. Dále obsahuje cenu za pom. mechanismy včetně všech ostatních vedlejších nákladů.
P | 3 | 742G11 |  | KABEL NN DVOU- A TŘÍŽÍLOVÝ CU S PLASTOVOU IZOLACÍ DO 2,5 MM2 | m | 20 | 0 | 0 |  |  | 0 | 0 | OTSKP_2025 | 0 | 3 |  |  | 0
PP
VV |  |  |  | viz schéma 20.000000 = 20,000 [A]
TS |  |  |  | 1. Položka obsahuje: – manipulace a uložení kabelu (do země, chráničky, kanálu, na rošty, na TV a pod.) 2. Položka neobsahuje: – příchytky, spojky, koncovky, chráničky apod. 3. Způsob měření: Měří se metr délkový.
P | 4 | 747213 |  | CELKOVÁ PROHLÍDKA, ZKOUŠENÍ, MĚŘENÍ A VYHOTOVENÍ VÝCHOZÍ REVIZNÍ ZPRÁVY, PRO OBJEM IN PŘES 500 DO 1000 TIS. KČ | KUS | 1 | 0 | 0 |  |  | 0 | 0 | OTSKP_2025 | 0 | 3 |  |  | 0
PP
VV |  |  |  | viz TZ 1.000000 = 1,000 [A]
TS |  |  |  | 1. Položka obsahuje: – cenu za celkovou prohlídku zařízení PS/SO, vč. měření, komplexních zkoušek a revizi zařízení tohoto PS/SO autorizovaným revizním technikem na silnoproudá zařízení podle požadavku ČSN, včetně hodnocení a vyhotovení celkové revizní zprávy 2. Položka neobsahuje: X 3. Způsob měření: Udává se počet kusů kompletní konstrukce nebo práce.
P | 5 | 75J321 |  | KABEL SDĚLOVACÍ PRO STRUKTUROVANOU KABELÁŽ FTP/STP | KMPÁR | 0.08 | 0 | 0 |  |  | 0 | 0 | OTSKP_2025 | 0 | 3 |  |  | 0
PP
VV |  |  |  | viz schéma "OP1:" 0,020*4 = 0,080 [A]
TS |  |  |  | 1. Položka obsahuje: – dodávku specifikované kabelizace včetně potřebného drobného montážního materiálu – dodávku souvisejícího příslušenství pro specifickou kabelizaci – náklady na dopravu a skladování – práce spojené s montáží specifikované kabelizace specifikovaným způsobem – veškeré potřebné mechanizmy, včetně obsluhy, náklady na mzdy a přibližné (průměrné) náklady na pořízení potřebných materiálů včetně všech ostatních vedlejších nákladů 2. Položka neobsahuje: X 3. Způsob měření: – Dodávka a montáž specifikované kabelizace se měří v délce udané v kmpárech.
P | 6 | 75J32X |  | KABEL SDĚLOVACÍ PRO STRUKTUROVANOU KABELÁŽ FTP/STP - MONTÁŽ | KMPÁR | 0.08 | 0 | 0 |  |  | 0 | 0 | OTSKP_2025 | 0 | 3 |  |  | 0
PP
VV |  |  |  | viz schéma "OP1:" 0,020*4 = 0,080 [A]
TS |  |  |  | 1. Položka obsahuje: – práce spojené s montáží specifikované kabelizace specifikovaným způsobem (uložení na konstrukci, uložení, zatažení) – veškeré potřebné mechanizmy, včetně obsluhy, náklady na mzdy a přibližné (průměrné) náklady na pořízení potřebných materiálů včetně všech ostatních vedlejších nákladů 2. Položka neobsahuje: X 3. Způsob měření: – Práce specifikovaného se měří v délce kabelizace udané v kmpárech.
P | 7 | 75L3A1 |  | INFORMAČNÍ PRVEK, HLASOVÝ MODUL PRO NEVIDOMÉ - DODÁVKA | KUS | 1 | 0 | 0 |  |  | 0 | 0 | OTSKP_2025 | 0 | 3 |  |  | 0
PP
VV |  |  |  | viz TZ 1.000000 = 1,000 [A]
TS |  |  |  | 1. Položka obsahuje: – dodávku specifikovaného bloku/zařízení včetně potřebného drobného montážního materiálu – dodávku souvisejícího příslušenství pro specifikovaný blok/zařízení – náklady na dopravu a skladování – veškeré potřebné mechanizmy, včetně obsluhy, náklady na mzdy a přibližné (průměrné) náklady na pořízení potřebných materiálů včetně všech ostatních vedlejších nákladů 2. Položka neobsahuje: X 3. Způsob měření: – Udává se počet kusů kompletní konstrukce nebo práce.
P | 8 | 75L3A4 |  | INFORMAČNÍ PRVEK, ZÁVĚS PRO INFORMAČNÍ TABULE - DODÁVKA | KUS | 1 | 0 | 0 |  |  | 0 | 0 | OTSKP_2025 | 0 | 3 |  |  | 0
PP
VV |  |  |  | viz schéma 1.000000 = 1,000 [A]
TS |  |  |  | 1. Položka obsahuje: – dodávku specifikovaného bloku/zařízení včetně potřebného drobného montážního materiálu – dodávku souvisejícího příslušenství pro specifikovaný blok/zařízení – náklady na dopravu a skladování – veškeré potřebné mechanizmy, včetně obsluhy, náklady na mzdy a přibližné (průměrné) náklady na pořízení potřebných materiálů včetně všech ostatních vedlejších nákladů 2. Položka neobsahuje: X 3. Způsob měření: – Udává se počet kusů kompletní konstrukce nebo práce.
P | 9 | 75L3AX |  | INFORMAČNÍ PRVEK, - MONTÁŽ | KUS | 2 | 0 | 0 |  |  | 0 | 0 | OTSKP_2025 | 0 | 3 |  |  | 0
PP
VV |  |  |  | viz schéma 2.000000 = 2,000 [A]
TS |  |  |  | 1. Položka obsahuje: – kompletní montáž (oživení, konfigurace, nastavení a uvedení do provozu) specifikovaného bloku/zařízení a souvisejícího příslušenství včetně drobného montážního materiálu – veškeré potřebné mechanizmy, včetně obsluhy, náklady na mzdy a přibližné (průměrné) náklady na pořízení potřebných materiálů včetně všech ostatních vedlejších nákladů 2. Položka neobsahuje: X 3. Způsob měření: – Udává se počet kusů kompletní konstrukce nebo práce.
P | 10 | 75L3B1 |  | MONITOR IS LCD DO 24" PRO PROVOZ 24/7 - DODÁVKA | KUS | 1 | 0 | 0 |  |  | 0 | 0 | OTSKP_2025 | 0 | 3 |  |  | 0
PP
VV |  |  |  | viz schéma 1.000000 = 1,000 [A]
TS |  |  |  | 1. Položka obsahuje: – dodávku specifikovaného bloku/zařízení včetně potřebného drobného montážního materiálu – dodávku souvisejícího příslušenství pro specifikovaný blok/zařízení – náklady na dopravu a skladování – veškeré potřebné mechanizmy, včetně obsluhy, náklady na mzdy a přibližné (průměrné) náklady na pořízení potřebných materiálů včetně všech ostatních vedlejších nákladů 2. Položka neobsahuje: X 3. Způsob měření: – Udává se počet kusů kompletní konstrukce nebo práce.
P | 11 | 75L3B4 |  | MONITOR IS KRYT OCHRANNÝ TEMPEROVANÝ DO 24", ANTIVANDAL PROVEDENÍ - DODÁVKA | KUS | 1 | 0 | 0 |  |  | 0 | 0 | OTSKP_2025 | 0 | 3 |  |  | 0
PP
VV |  |  |  | viz schéma 1.000000 = 1,000 [A]
TS |  |  |  | 1. Položka obsahuje: – dodávku specifikovaného bloku/zařízení včetně potřebného drobného montážního materiálu – dodávku souvisejícího příslušenství pro specifikovaný blok/zařízení – náklady na dopravu a skladování – veškeré potřebné mechanizmy, včetně obsluhy, náklady na mzdy a přibližné (průměrné) náklady na pořízení potřebných materiálů včetně všech ostatních vedlejších nákladů 2. Položka neobsahuje: X 3. Způsob měření: – Udává se počet kusů kompletní konstrukce nebo práce.
P | 12 | 75L3BX |  | MONITOR IS - MONTÁŽ | KUS | 1 | 0 | 0 |  |  | 0 | 0 | OTSKP_2025 | 0 | 3 |  |  | 0
PP
VV |  |  |  | viz schéma 1.000000 = 1,000 [A]
TS |  |  |  | 1. Položka obsahuje: – kompletní montáž (oživení, konfigurace, nastavení a uvedení do provozu) specifikovaného bloku/zařízení a souvisejícího příslušenství včetně drobného montážního materiálu – veškeré potřebné mechanizmy, včetně obsluhy, náklady na mzdy a přibližné (průměrné) náklady na pořízení potřebných materiálů včetně všech ostatních vedlejších nákladů 2. Položka neobsahuje: X 3. Způsob měření: – Udává se počet kusů kompletní konstrukce nebo práce.
P | 13 | 75L3D4 |  | HW PRO ŘÍZENÍ SYSTÉMU - MIKRO PC INFORMAČNÍHO SYSTÉMU VE FUNKCI ŘÍDÍCÍ JEDNOTKY - DODÁVKA | KUS | 1 | 0 | 0 |  |  | 0 | 0 | OTSKP_2025 | 0 | 3 |  |  | 0
PP
VV |  |  |  | viz schéma 1.000000 = 1,000 [A]
TS |  |  |  | 1. Položka obsahuje: – dodávku specifikovaného bloku/zařízení včetně potřebného drobného montážního materiálu – dodávku souvisejícího příslušenství pro specifikovaný blok/zařízení – náklady na dopravu a skladování – veškeré potřebné mechanizmy, včetně obsluhy, náklady na mzdy a přibližné (průměrné) náklady na pořízení potřebných materiálů včetně všech ostatních vedlejších nákladů 2. Položka neobsahuje: X 3. Způsob měření: – Udává se počet kusů kompletní konstrukce nebo práce.
P | 14 | 75L3DX |  | HW PRO ŘÍZENÍ SYSTÉMU - MONTÁŽ | KUS | 1 | 0 | 0 |  |  | 0 | 0 | OTSKP_2025 | 0 | 3 |  |  | 0
PP
VV |  |  |  | viz schéma "PPV Nýrany: "1 = 1,000 [A]
TS |  |  |  | 1. Položka obsahuje: – kompletní montáž (oživení, konfigurace, nastavení a uvedení do provozu) specifikovaného bloku/zařízení a souvisejícího příslušenství včetně drobného montážního materiálu – veškeré potřebné mechanizmy, včetně obsluhy, náklady na mzdy a přibližné (průměrné) náklady na pořízení potřebných materiálů včetně všech ostatních vedlejších nákladů 2. Položka neobsahuje: X 3. Způsob měření: – Udává se počet kusů kompletní konstrukce nebo práce.
P | 15 | 75L3E6 |  | SW PRO ŘÍZENÍ SYSTÉMU (TRAŤOVÉ NASAZENÍ) - SW MODUL ŘÍZENÍ TABULÍ - DO 3 KS INF. TABULÍ / DISPLEJŮ VE STANICI | KUS | 1 | 0 | 0 |  |  | 0 | 0 | OTSKP_2025 | 0 | 3 |  |  | 0
PP
VV |  |  |  | viz schéma, TZ 1.000000 = 1,000 [A]
TS |  |  |  | 1. Položka obsahuje: – dodávku specifického software pro specifický blok/zařízení včetně souvisejícího příslušenství pro specifikovaný blok/zařízení – dodávku souvisejícího příslušenství pro specifikovaný blok/zařízení – kompletní montáž (oživení, konfigurace, nastavení a uvedení do provozu) software a souvisejícího příslušenství – náklady na dopravu a skladování – veškeré potřebné mechanizmy, včetně obsluhy, náklady na mzdy a přibližné (průměrné) náklady na pořízení potřebných materiálů včetně všech ostatních vedlejších nákladů 2. Položka neobsahuje: X 3. Způsob měření: – Udává se počet kusů kompletní konstrukce nebo práce.
P | 16 | 75L3E9 |  | SW PRO ŘÍZENÍ SYSTÉMU (TRAŤOVÉ NASAZENÍ) - SW MODUL PRO PODPORU HLÁSIČE PRO NEVIDOMÉ | KUS | 1 | 0 | 0 |  |  | 0 | 0 | OTSKP_2025 | 0 | 3 |  |  | 0
PP
VV |  |  |  | viz schéma, TZ 1.000000 = 1,000 [A]
TS |  |  |  | 1. Položka obsahuje: – dodávku specifického software pro specifický blok/zařízení včetně souvisejícího příslušenství pro specifikovaný blok/zařízení – dodávku souvisejícího příslušenství pro specifikovaný blok/zařízení – kompletní montáž (oživení, konfigurace, nastavení a uvedení do provozu) software a souvisejícího příslušenství – náklady na dopravu a skladování – veškeré potřebné mechanizmy, včetně obsluhy, náklady na mzdy a přibližné (průměrné) náklady na pořízení potřebných materiálů včetně všech ostatních vedlejších nákladů 2. Položka neobsahuje: X 3. Způsob měření: – Udává se počet kusů kompletní konstrukce nebo práce.
P | 17 | 75L3H5 |  | SW PRO ŘÍZENÍ SYSTÉMU (OSTATNÍ SPOLEČNÉ POLOŽKY) - SW PRO DODATEČNÉ KLIENTSKÉ PRACOVIŠTĚ | KUS | 1 | 0 | 0 |  |  | 0 | 0 | OTSKP_2025 | 0 | 3 |  |  | 0
PP
VV |  |  |  | viz schéma, TZ "PPV Nýrany: "1 = 1,000 [A]
TS |  |  |  | 1. Položka obsahuje: – dodávku specifického software pro specifický blok/zařízení včetně souvisejícího příslušenství pro specifikovaný blok/zařízení – dodávku souvisejícího příslušenství pro specifikovaný blok/zařízení – kompletní montáž (oživení, konfigurace, nastavení a uvedení do provozu) software a souvisejícího příslušenství – náklady na dopravu a skladování – veškeré potřebné mechanizmy, včetně obsluhy, náklady na mzdy a přibližné (průměrné) náklady na pořízení potřebných materiálů včetně všech ostatních vedlejších nákladů 2. Položka neobsahuje: X 3. Způsob měření: – Udává se počet kusů kompletní konstrukce nebo práce.
P | 18 | 75L3H7 |  | SW PRO ŘÍZENÍ SYSTÉMU (OSTATNÍ SPOLEČNÉ POLOŽKY) - SW DOPLNĚNÍ ŘÍDÍCÍHO SERVERU INFORMAČNÍHO SYSTÉMU | KUS | 2 | 0 | 0 |  |  | 0 | 0 | OTSKP_2025 | 0 | 3 |  |  | 0
PP
VV |  |  |  | "CDP Praha:" 1 = 1,000 [A] viz schéma, TZ "triangl Plzen:"1 = 1,000 [B] "Celkem: "A+B = 2,000 [C]
TS |  |  |  | 1. Položka obsahuje: – dodávku specifického software pro specifický blok/zařízení včetně souvisejícího příslušenství pro specifikovaný blok/zařízení – dodávku souvisejícího příslušenství pro specifikovaný blok/zařízení – kompletní montáž (oživení, konfigurace, nastavení a uvedení do provozu) software a souvisejícího příslušenství – náklady na dopravu a skladování – veškeré potřebné mechanizmy, včetně obsluhy, náklady na mzdy a přibližné (průměrné) náklady na pořízení potřebných materiálů včetně všech ostatních vedlejších nákladů 2. Položka neobsahuje: X 3. Způsob měření: – Udává se počet kusů kompletní konstrukce nebo práce.
P | 19 | 75L3J1 |  | ŠÉFMONTÁŽE, ZKOUŠENÍ, OŽIVENÍ, REVIZE INFORMAČNÍHO SYSTÉMU DO 10 PRVKŮ | KUS | 1 | 0 | 0 |  |  | 0 | 0 | OTSKP_2025 | 0 | 3 |  |  | 0
PP
VV |  |  |  | viz TZ 1.000000 = 1,000 [A]
TS |  |  |  | 1. Položka obsahuje: – práce spojené se zkoušením, nastavením a uvedením do provozu specifikovaného celku/bloku/zařízení včetně potřebného drobného montážního materiálu – veškeré potřebné mechanizmy (měřicí přístroje a měřící příslušenství), včetně obsluhy, náklady na mzdy a přibližné (průměrné) náklady na pořízení potřebných materiálů včetně všech ostatních vedlejších nákladů 2. Položka neobsahuje: X 3. Způsob měření: – – Udává se počet kusů kompletní konstrukce a práce.
P | 20 | 75L482 |  | PŘÍSLUŠENSTVÍ KS - PŘEPĚŤOVÁ OCHRANA PRO KS - DODÁVKA | KUS | 1 | 0 | 0 |  |  | 0 | 0 | OTSKP_2025 | 0 | 3 |  |  | 0
PP
VV |  |  |  | viz TZ 1.000000 = 1,000 [A]
TS |  |  |  | 1. Položka obsahuje: – dodávku specifikovaného bloku/zařízení včetně potřebného drobného montážního materiálu – dodávku souvisejícího příslušenství pro specifikovaný blok/zařízení – náklady na dopravu a skladování – veškeré potřebné mechanizmy, včetně obsluhy, náklady na mzdy a přibližné (průměrné) náklady na pořízení potřebných materiálů včetně všech ostatních vedlejších nákladů 2. Položka neobsahuje: X 3. Způsob měření: – Udává se počet kusů kompletní konstrukce nebo práce.
P | 21 | 75L48X |  | PŘÍSLUŠENSTVÍ KS - MONTÁŽ | KUS | 1 | 0 | 0 |  |  | 0 | 0 | OTSKP_2025 | 0 | 3 |  |  | 0
PP
VV |  |  |  | viz TZ 1.000000 = 1,000 [A]
TS |  |  |  | 1. Položka obsahuje: – kompletní montáž (oživení, konfigurace, nastavení a uvedení do provozu) specifikovaného bloku/zařízení a souvisejícího příslušenství včetně drobného montážního materiálu – veškeré potřebné mechanizmy, včetně obsluhy, náklady na mzdy a přibližné (průměrné) náklady na pořízení potřebných materiálů včetně všech ostatních vedlejších nákladů 2. Položka neobsahuje: X 3. Způsob měření: – Udává se počet kusů kompletní konstrukce nebo práce.
P | 22 | R703761 |  | KABELOVÁ UCPÁVKA VODE ODOLNÁ PRO VNITRNÍ PRUMER OTVORU DO 60 MM | KUS | 1 | 0 | 0 |  |  | 0 | 0 |  | 0 | 3 |  |  | 0
PP
VV |  |  |  | viz TZ 1.000000 = 1,000 [A]
TS |  |  |  | Položka obsahuje: Dodávku a montáž kabelové ucpávky vc. príslušenství ( utesnovací spony apod. ) a pomocného materiálu, vyhotovení a dodání atestu. Dále obsahuje cenu za pom. mechanismy vcetne všech ostatních vedlejších nákladu.
SD |  | 990 |  | Poplatky za skládky | [6 empty] | 0 | 0
P | 23 | R015890 | 927 | NEOCEŇOVAT - POPLATKY ZA LIKVIDACI ODPADU NEKONTAMINOVANÝCH - 17 04 11 - KABELY A VODICE BEZ NEBEZPECNÝCH LÁTEK, VCETNE DOPRAVY | T | 0.02 | 0 | 0 |  |  | 0 | 0 |  | 0 | 3 |  |  | 0
PP |  |  |  | Evidencní položka. Neocenovat v objektu SO/PS, položka se ocenuje pouze v objektu SO 90-90. Druhotná surovina - výkup
VV |  |  |  | viz B.2.6
TS |  |  |  | 1. Položka obsahuje: – veškeré poplatky provozovateli skládky, recyklacní linky nebo jiného zarízení na zpracování nebo likvidaci odpadu související s prevzetím, uložením, zpracováním nebo likvidací odpadu – náklady spojené s dopravou z místa stavby na místo prevzetí provozovatelem skládky, recyklacní linky nebo jiného zarízení na zpracování nebo likvidaci odpadu – náklady spojené s vyložením a manipulací s materiálem v míste skládky 2. Položka neobsahuje: – náklady spojené s naložením a manipulací materiálem 3. Zpusob merení: Tunou se rozumí hmotnost odpadu vytrídeného v souladu se zákonem c. 541/2020 Sb., o nakládání s odpady, v platném znení.
P | 24 | R015910 | 929 | NEOCEŇOVAT - POPLATKY ZA LIKVIDACI ODPADU NEKONTAMINOVANÝCH - 15 01 02 - OBALY PLASTOVÉ, VCETNE DOPRAVY | T | 0.02 | 0 | 0 |  |  | 0 | 0 |  | 0 | 3 |  |  | 0
PP |  |  |  | Evidencní položka. Neocenovat v objektu SO/PS, položka se ocenuje pouze v objektu SO 90-90. V prípade možnosti je uprednostnována recyklace pred skládkováním.
VV |  |  |  | viz B.2.6
TS |  |  |  | 1. Položka obsahuje: – veškeré poplatky provozovateli skládky, recyklacní linky nebo jiného zarízení na zpracování nebo likvidaci odpadu související s prevzetím, uložením, zpracováním nebo likvidací odpadu – náklady spojené s dopravou z místa stavby na místo prevzetí provozovatelem skládky, recyklacní linky nebo jiného zarízení na zpracování nebo likvidaci odpadu – náklady spojené s vyložením a manipulací s materiálem v míste skládky 2. Položka neobsahuje: – náklady spojené s naložením a manipulací materiálem 3. Zpusob merení: Tunou se rozumí hmotnost odpadu vytrídeného v souladu se zákonem c. 541/2020 Sb., o nakládání s odpady, v platném znení.
P | 25 | R015920 | 930 | NEOCEŇOVAT - POPLATKY ZA LIKVIDACI ODPADU NEKONTAMINOVANÝCH - 15 01 01 - OBALY PAPÍROVÉ, VCETNE DOPRAVY | T | 0.02 | 0 | 0 |  |  | 0 | 0 |  | 0 | 3 |  |  | 0
PP |  |  |  | Evidencní položka. Neocenovat v objektu SO/PS, položka se ocenuje pouze v objektu SO 90-90 V prípade možnosti je uprednostnována recyklace pred skládkováním.
VV |  |  |  | viz B.2.6
TS |  |  |  | 1. Položka obsahuje: – veškeré poplatky provozovateli skládky, recyklacní linky nebo jiného zarízení na zpracování nebo likvidaci odpadu související s prevzetím, uložením, zpracováním nebo likvidací odpadu – náklady spojené s dopravou z místa stavby na místo prevzetí provozovatelem skládky, recyklacní linky nebo jiného zarízení na zpracování nebo likvidaci odpadu – náklady spojené s vyložením a manipulací s materiálem v míste skládky 2. Položka neobsahuje: – náklady spojené s naložením a manipulací materiálem 3. Zpusob merení: Tunou se rozumí hmotnost odpadu vytrídeného v souladu se zákonem c. 541/2020 Sb., o nakládání s odpady, v platném znení.

## PS 11-02-62
SŽDC05 | [14 empty] | 3
S | Stavba: | 5323530004_VZ |  | Revitalizace a elektrizace trati Nýřany - Heřmanova Huť - 251112 | [6 empty] | D.1.2.6 | 0 | AspeEsticon | 0 | 2
O | Objekt: | D.1.2.6 |  | Informacní systém pro cestující | [9 empty] | 0.12 | 2
Typ | Poř. číslo | Kód položky | Varianta | Název položky | MJ | Množství | Jednotková hmotnost | Celková hmotnost |  |  | Jednotková cena |  | Cenové soustavy | 0.21
Dodávka
[9 empty] | Jednotková | Celkem | Jednotková | Celkem |  |  |  | Počet položek s nulovou cenou | 0
O1 |  | PS 11-02-62 |  | Zast. Rochlov, informacní zarízení | [6 empty] | 0 | 0
SD |  | 7 |  | Pridružená stavební výroba | [6 empty] | 0 | 0
P | 1 | 703412 |  | ELEKTROINSTALAČNÍ TRUBKA PLASTOVÁ VČETNĚ UPEVNĚNÍ A PŘÍSLUŠENSTVÍ DN PRŮMĚRU PŘES 25 DO 40 MM | m | 20 | 0 | 0 |  |  | 0 | 0 | OTSKP_2025 | 0 | 3 |  |  | 0
PP
VV |  |  |  | viz 2.303 20.000000 = 20,000 [A]
TS |  |  |  | 1. Položka obsahuje: – dodávku specifikovaného materiálu – kompletní montáž, rozměření, upevnění, řezání, spojování a pod. – veškerý spojovací a montážní materiál vč. upevňovacího materiálu ( držáky apod.) – pomocné mechanismy – dopravu a skladování 2. Položka neobsahuje: X 3. Způsob měření: Měří se metr délkový.
P | 2 | 703754 |  | PROTIPOŽÁRNÍ UCPÁVKA PROSTUPU KABELOVÉHO PR. DO 110MM, DO EI 90 MIN. | KUS | 1 | 0 | 0 |  |  | 0 | 0 | OTSKP_2025 | 0 | 3 |  |  | 0
PP
VV |  |  |  | viz TZ 1.000000 = 1,000 [A]
TS |  |  |  | Položka obsahuje: Dodávku a montáž protipožární ucpávky vč. příslušenství a pomocného materiálu, vyhotovéní a dodání atestu. Dále obsahuje cenu za pom. mechanismy včetně všech ostatních vedlejších nákladů.
P | 3 | 742G11 |  | KABEL NN DVOU- A TŘÍŽÍLOVÝ CU S PLASTOVOU IZOLACÍ DO 2,5 MM2 | m | 20 | 0 | 0 |  |  | 0 | 0 | OTSKP_2025 | 0 | 3 |  |  | 0
PP
VV |  |  |  | viz schéma 20.000000 = 20,000 [A]
TS |  |  |  | 1. Položka obsahuje: – manipulace a uložení kabelu (do země, chráničky, kanálu, na rošty, na TV a pod.) 2. Položka neobsahuje: – příchytky, spojky, koncovky, chráničky apod. 3. Způsob měření: Měří se metr délkový.
P | 4 | 747213 |  | CELKOVÁ PROHLÍDKA, ZKOUŠENÍ, MĚŘENÍ A VYHOTOVENÍ VÝCHOZÍ REVIZNÍ ZPRÁVY, PRO OBJEM IN PŘES 500 DO 1000 TIS. KČ | KUS | 1 | 0 | 0 |  |  | 0 | 0 | OTSKP_2025 | 0 | 3 |  |  | 0
PP
VV |  |  |  | viz TZ 1.000000 = 1,000 [A]
TS |  |  |  | 1. Položka obsahuje: – cenu za celkovou prohlídku zařízení PS/SO, vč. měření, komplexních zkoušek a revizi zařízení tohoto PS/SO autorizovaným revizním technikem na silnoproudá zařízení podle požadavku ČSN, včetně hodnocení a vyhotovení celkové revizní zprávy 2. Položka neobsahuje: X 3. Způsob měření: Udává se počet kusů kompletní konstrukce nebo práce.
P | 5 | 75J321 |  | KABEL SDĚLOVACÍ PRO STRUKTUROVANOU KABELÁŽ FTP/STP | KMPÁR | 0.08 | 0 | 0 |  |  | 0 | 0 | OTSKP_2025 | 0 | 3 |  |  | 0
PP
VV |  |  |  | viz schéma "OP1:" 0,020*4 = 0,080 [A]
TS |  |  |  | 1. Položka obsahuje: – dodávku specifikované kabelizace včetně potřebného drobného montážního materiálu – dodávku souvisejícího příslušenství pro specifickou kabelizaci – náklady na dopravu a skladování – práce spojené s montáží specifikované kabelizace specifikovaným způsobem – veškeré potřebné mechanizmy, včetně obsluhy, náklady na mzdy a přibližné (průměrné) náklady na pořízení potřebných materiálů včetně všech ostatních vedlejších nákladů 2. Položka neobsahuje: X 3. Způsob měření: – Dodávka a montáž specifikované kabelizace se měří v délce udané v kmpárech.
P | 6 | 75J32X |  | KABEL SDĚLOVACÍ PRO STRUKTUROVANOU KABELÁŽ FTP/STP - MONTÁŽ | KMPÁR | 0.08 | 0 | 0 |  |  | 0 | 0 | OTSKP_2025 | 0 | 3 |  |  | 0
PP
VV |  |  |  | viz schéma "OP1:" 0,020*4 = 0,080 [A]
TS |  |  |  | 1. Položka obsahuje: – práce spojené s montáží specifikované kabelizace specifikovaným způsobem (uložení na konstrukci, uložení, zatažení) – veškeré potřebné mechanizmy, včetně obsluhy, náklady na mzdy a přibližné (průměrné) náklady na pořízení potřebných materiálů včetně všech ostatních vedlejších nákladů 2. Položka neobsahuje: X 3. Způsob měření: – Práce specifikovaného se měří v délce kabelizace udané v kmpárech.
P | 7 | 75L3A1 |  | INFORMAČNÍ PRVEK, HLASOVÝ MODUL PRO NEVIDOMÉ - DODÁVKA | KUS | 1 | 0 | 0 |  |  | 0 | 0 | OTSKP_2025 | 0 | 3 |  |  | 0
PP
VV |  |  |  | viz TZ 1.000000 = 1,000 [A]
TS |  |  |  | 1. Položka obsahuje: – dodávku specifikovaného bloku/zařízení včetně potřebného drobného montážního materiálu – dodávku souvisejícího příslušenství pro specifikovaný blok/zařízení – náklady na dopravu a skladování – veškeré potřebné mechanizmy, včetně obsluhy, náklady na mzdy a přibližné (průměrné) náklady na pořízení potřebných materiálů včetně všech ostatních vedlejších nákladů 2. Položka neobsahuje: X 3. Způsob měření: – Udává se počet kusů kompletní konstrukce nebo práce.
P | 8 | 75L3A4 |  | INFORMAČNÍ PRVEK, ZÁVĚS PRO INFORMAČNÍ TABULE - DODÁVKA | KUS | 1 | 0 | 0 |  |  | 0 | 0 | OTSKP_2025 | 0 | 3 |  |  | 0
PP
VV |  |  |  | viz TZ 1.000000 = 1,000 [A]
TS |  |  |  | 1. Položka obsahuje: – dodávku specifikovaného bloku/zařízení včetně potřebného drobného montážního materiálu – dodávku souvisejícího příslušenství pro specifikovaný blok/zařízení – náklady na dopravu a skladování – veškeré potřebné mechanizmy, včetně obsluhy, náklady na mzdy a přibližné (průměrné) náklady na pořízení potřebných materiálů včetně všech ostatních vedlejších nákladů 2. Položka neobsahuje: X 3. Způsob měření: – Udává se počet kusů kompletní konstrukce nebo práce.
P | 9 | 75L3AX |  | INFORMAČNÍ PRVEK, - MONTÁŽ | KUS | 2 | 0 | 0 |  |  | 0 | 0 | OTSKP_2025 | 0 | 3 |  |  | 0
PP
VV |  |  |  | viz TZ 2.000000 = 2,000 [A]
TS |  |  |  | 1. Položka obsahuje: – kompletní montáž (oživení, konfigurace, nastavení a uvedení do provozu) specifikovaného bloku/zařízení a souvisejícího příslušenství včetně drobného montážního materiálu – veškeré potřebné mechanizmy, včetně obsluhy, náklady na mzdy a přibližné (průměrné) náklady na pořízení potřebných materiálů včetně všech ostatních vedlejších nákladů 2. Položka neobsahuje: X 3. Způsob měření: – Udává se počet kusů kompletní konstrukce nebo práce.
P | 10 | 75L3B1 |  | MONITOR IS LCD DO 24" PRO PROVOZ 24/7 - DODÁVKA | KUS | 1 | 0 | 0 |  |  | 0 | 0 | OTSKP_2025 | 0 | 3 |  |  | 0
PP
VV |  |  |  | viz schéma 1.000000 = 1,000 [A]
TS |  |  |  | 1. Položka obsahuje: – dodávku specifikovaného bloku/zařízení včetně potřebného drobného montážního materiálu – dodávku souvisejícího příslušenství pro specifikovaný blok/zařízení – náklady na dopravu a skladování – veškeré potřebné mechanizmy, včetně obsluhy, náklady na mzdy a přibližné (průměrné) náklady na pořízení potřebných materiálů včetně všech ostatních vedlejších nákladů 2. Položka neobsahuje: X 3. Způsob měření: – Udává se počet kusů kompletní konstrukce nebo práce.
P | 11 | 75L3B4 |  | MONITOR IS KRYT OCHRANNÝ TEMPEROVANÝ DO 24", ANTIVANDAL PROVEDENÍ - DODÁVKA | KUS | 1 | 0 | 0 |  |  | 0 | 0 | OTSKP_2025 | 0 | 3 |  |  | 0
PP
VV |  |  |  | viz schéma 1.000000 = 1,000 [A]
TS |  |  |  | 1. Položka obsahuje: – dodávku specifikovaného bloku/zařízení včetně potřebného drobného montážního materiálu – dodávku souvisejícího příslušenství pro specifikovaný blok/zařízení – náklady na dopravu a skladování – veškeré potřebné mechanizmy, včetně obsluhy, náklady na mzdy a přibližné (průměrné) náklady na pořízení potřebných materiálů včetně všech ostatních vedlejších nákladů 2. Položka neobsahuje: X 3. Způsob měření: – Udává se počet kusů kompletní konstrukce nebo práce.
P | 12 | 75L3BX |  | MONITOR IS - MONTÁŽ | KUS | 1 | 0 | 0 |  |  | 0 | 0 | OTSKP_2025 | 0 | 3 |  |  | 0
PP
VV |  |  |  | viz schéma 1.000000 = 1,000 [A]
TS |  |  |  | 1. Položka obsahuje: – kompletní montáž (oživení, konfigurace, nastavení a uvedení do provozu) specifikovaného bloku/zařízení a souvisejícího příslušenství včetně drobného montážního materiálu – veškeré potřebné mechanizmy, včetně obsluhy, náklady na mzdy a přibližné (průměrné) náklady na pořízení potřebných materiálů včetně všech ostatních vedlejších nákladů 2. Položka neobsahuje: X 3. Způsob měření: – Udává se počet kusů kompletní konstrukce nebo práce.
P | 13 | 75L3D4 |  | HW PRO ŘÍZENÍ SYSTÉMU - MIKRO PC INFORMAČNÍHO SYSTÉMU VE FUNKCI ŘÍDÍCÍ JEDNOTKY - DODÁVKA | KUS | 1 | 0 | 0 |  |  | 0 | 0 | OTSKP_2025 | 0 | 3 |  |  | 0
PP
VV |  |  |  | viz schéma 1.000000 = 1,000 [A]
TS |  |  |  | 1. Položka obsahuje: – dodávku specifikovaného bloku/zařízení včetně potřebného drobného montážního materiálu – dodávku souvisejícího příslušenství pro specifikovaný blok/zařízení – náklady na dopravu a skladování – veškeré potřebné mechanizmy, včetně obsluhy, náklady na mzdy a přibližné (průměrné) náklady na pořízení potřebných materiálů včetně všech ostatních vedlejších nákladů 2. Položka neobsahuje: X 3. Způsob měření: – Udává se počet kusů kompletní konstrukce nebo práce.
P | 14 | 75L3DX |  | HW PRO ŘÍZENÍ SYSTÉMU - MONTÁŽ | KUS | 1 | 0 | 0 |  |  | 0 | 0 | OTSKP_2025 | 0 | 3 |  |  | 0
PP
VV |  |  |  | viz schéma "PPV Nýrany: "1 = 1,000 [A]
TS |  |  |  | 1. Položka obsahuje: – kompletní montáž (oživení, konfigurace, nastavení a uvedení do provozu) specifikovaného bloku/zařízení a souvisejícího příslušenství včetně drobného montážního materiálu – veškeré potřebné mechanizmy, včetně obsluhy, náklady na mzdy a přibližné (průměrné) náklady na pořízení potřebných materiálů včetně všech ostatních vedlejších nákladů 2. Položka neobsahuje: X 3. Způsob měření: – Udává se počet kusů kompletní konstrukce nebo práce.
P | 15 | 75L3E6 |  | SW PRO ŘÍZENÍ SYSTÉMU (TRAŤOVÉ NASAZENÍ) - SW MODUL ŘÍZENÍ TABULÍ - DO 3 KS INF. TABULÍ / DISPLEJŮ VE STANICI | KUS | 1 | 0 | 0 |  |  | 0 | 0 | OTSKP_2025 | 0 | 3 |  |  | 0
PP
VV |  |  |  | viz TZ 1.000000 = 1,000 [A]
TS |  |  |  | 1. Položka obsahuje: – dodávku specifického software pro specifický blok/zařízení včetně souvisejícího příslušenství pro specifikovaný blok/zařízení – dodávku souvisejícího příslušenství pro specifikovaný blok/zařízení – kompletní montáž (oživení, konfigurace, nastavení a uvedení do provozu) software a souvisejícího příslušenství – náklady na dopravu a skladování – veškeré potřebné mechanizmy, včetně obsluhy, náklady na mzdy a přibližné (průměrné) náklady na pořízení potřebných materiálů včetně všech ostatních vedlejších nákladů 2. Položka neobsahuje: X 3. Způsob měření: – Udává se počet kusů kompletní konstrukce nebo práce.
P | 16 | 75L3E9 |  | SW PRO ŘÍZENÍ SYSTÉMU (TRAŤOVÉ NASAZENÍ) - SW MODUL PRO PODPORU HLÁSIČE PRO NEVIDOMÉ | KUS | 1 | 0 | 0 |  |  | 0 | 0 | OTSKP_2025 | 0 | 3 |  |  | 0
PP
VV |  |  |  | viz TZ 1.000000 = 1,000 [A]
TS |  |  |  | 1. Položka obsahuje: – dodávku specifického software pro specifický blok/zařízení včetně souvisejícího příslušenství pro specifikovaný blok/zařízení – dodávku souvisejícího příslušenství pro specifikovaný blok/zařízení – kompletní montáž (oživení, konfigurace, nastavení a uvedení do provozu) software a souvisejícího příslušenství – náklady na dopravu a skladování – veškeré potřebné mechanizmy, včetně obsluhy, náklady na mzdy a přibližné (průměrné) náklady na pořízení potřebných materiálů včetně všech ostatních vedlejších nákladů 2. Položka neobsahuje: X 3. Způsob měření: – Udává se počet kusů kompletní konstrukce nebo práce.
P | 17 | 75L3H5 |  | SW PRO ŘÍZENÍ SYSTÉMU (OSTATNÍ SPOLEČNÉ POLOŽKY) - SW PRO DODATEČNÉ KLIENTSKÉ PRACOVIŠTĚ | KUS | 1 | 0 | 0 |  |  | 0 | 0 | OTSKP_2025 | 0 | 3 |  |  | 0
PP
VV |  |  |  | viz TZ "PPV Nýrany: "1 = 1,000 [A]
TS |  |  |  | 1. Položka obsahuje: – dodávku specifického software pro specifický blok/zařízení včetně souvisejícího příslušenství pro specifikovaný blok/zařízení – dodávku souvisejícího příslušenství pro specifikovaný blok/zařízení – kompletní montáž (oživení, konfigurace, nastavení a uvedení do provozu) software a souvisejícího příslušenství – náklady na dopravu a skladování – veškeré potřebné mechanizmy, včetně obsluhy, náklady na mzdy a přibližné (průměrné) náklady na pořízení potřebných materiálů včetně všech ostatních vedlejších nákladů 2. Položka neobsahuje: X 3. Způsob měření: – Udává se počet kusů kompletní konstrukce nebo práce.
P | 18 | 75L3H7 |  | SW PRO ŘÍZENÍ SYSTÉMU (OSTATNÍ SPOLEČNÉ POLOŽKY) - SW DOPLNĚNÍ ŘÍDÍCÍHO SERVERU INFORMAČNÍHO SYSTÉMU | KUS | 2 | 0 | 0 |  |  | 0 | 0 | OTSKP_2025 | 0 | 3 |  |  | 0
PP
VV |  |  |  | "CDP Praha:" 1 = 1,000 [A] viz TZ "triangl Plzen:"1 = 1,000 [B] "Celkem: "A+B = 2,000 [C]
TS |  |  |  | 1. Položka obsahuje: – dodávku specifického software pro specifický blok/zařízení včetně souvisejícího příslušenství pro specifikovaný blok/zařízení – dodávku souvisejícího příslušenství pro specifikovaný blok/zařízení – kompletní montáž (oživení, konfigurace, nastavení a uvedení do provozu) software a souvisejícího příslušenství – náklady na dopravu a skladování – veškeré potřebné mechanizmy, včetně obsluhy, náklady na mzdy a přibližné (průměrné) náklady na pořízení potřebných materiálů včetně všech ostatních vedlejších nákladů 2. Položka neobsahuje: X 3. Způsob měření: – Udává se počet kusů kompletní konstrukce nebo práce.
P | 19 | 75L3J1 |  | ŠÉFMONTÁŽE, ZKOUŠENÍ, OŽIVENÍ, REVIZE INFORMAČNÍHO SYSTÉMU DO 10 PRVKŮ | KUS | 1 | 0 | 0 |  |  | 0 | 0 | OTSKP_2025 | 0 | 3 |  |  | 0
PP
VV |  |  |  | viz TZ 1.000000 = 1,000 [A]
TS |  |  |  | 1. Položka obsahuje: – práce spojené se zkoušením, nastavením a uvedením do provozu specifikovaného celku/bloku/zařízení včetně potřebného drobného montážního materiálu – veškeré potřebné mechanizmy (měřicí přístroje a měřící příslušenství), včetně obsluhy, náklady na mzdy a přibližné (průměrné) náklady na pořízení potřebných materiálů včetně všech ostatních vedlejších nákladů 2. Položka neobsahuje: X 3. Způsob měření: – – Udává se počet kusů kompletní konstrukce a práce.
P | 20 | 75L482 |  | PŘÍSLUŠENSTVÍ KS - PŘEPĚŤOVÁ OCHRANA PRO KS - DODÁVKA | KUS | 1 | 0 | 0 |  |  | 0 | 0 | OTSKP_2025 | 0 | 3 |  |  | 0
PP
VV |  |  |  | viz TZ 1.000000 = 1,000 [A]
TS |  |  |  | 1. Položka obsahuje: – dodávku specifikovaného bloku/zařízení včetně potřebného drobného montážního materiálu – dodávku souvisejícího příslušenství pro specifikovaný blok/zařízení – náklady na dopravu a skladování – veškeré potřebné mechanizmy, včetně obsluhy, náklady na mzdy a přibližné (průměrné) náklady na pořízení potřebných materiálů včetně všech ostatních vedlejších nákladů 2. Položka neobsahuje: X 3. Způsob měření: – Udává se počet kusů kompletní konstrukce nebo práce.
P | 21 | 75L48X |  | PŘÍSLUŠENSTVÍ KS - MONTÁŽ | KUS | 1 | 0 | 0 |  |  | 0 | 0 | OTSKP_2025 | 0 | 3 |  |  | 0
PP
VV |  |  |  | viz TZ 1.000000 = 1,000 [A]
TS |  |  |  | 1. Položka obsahuje: – kompletní montáž (oživení, konfigurace, nastavení a uvedení do provozu) specifikovaného bloku/zařízení a souvisejícího příslušenství včetně drobného montážního materiálu – veškeré potřebné mechanizmy, včetně obsluhy, náklady na mzdy a přibližné (průměrné) náklady na pořízení potřebných materiálů včetně všech ostatních vedlejších nákladů 2. Položka neobsahuje: X 3. Způsob měření: – Udává se počet kusů kompletní konstrukce nebo práce.
P | 22 | R703761 |  | KABELOVÁ UCPÁVKA VODE ODOLNÁ PRO VNITRNÍ PRUMER OTVORU DO 60 MM | KUS | 1 | 0 | 0 |  |  | 0 | 0 |  | 0 | 3 |  |  | 0
PP
VV |  |  |  | viz TZ 1.000000 = 1,000 [A]
TS |  |  |  | Položka obsahuje: Dodávku a montáž kabelové ucpávky vc. príslušenství ( utesnovací spony apod. ) a pomocného materiálu, vyhotovení a dodání atestu. Dále obsahuje cenu za pom. mechanismy vcetne všech ostatních vedlejších nákladu.
SD |  | 990 |  | Poplatky za skládky | [6 empty] | 0 | 0
P | 23 | R015890 | 927 | NEOCEŇOVAT - POPLATKY ZA LIKVIDACI ODPADU NEKONTAMINOVANÝCH - 17 04 11 - KABELY A VODICE BEZ NEBEZPECNÝCH LÁTEK, VCETNE DOPRAVY | T | 0.02 | 0 | 0 |  |  | 0 | 0 |  | 0 | 3 |  |  | 0
PP |  |  |  | Evidencní položka. Neocenovat v objektu SO/PS, položka se ocenuje pouze v objektu SO 90-90. Druhotná surovina - výkup
VV |  |  |  | viz B.6.2
TS |  |  |  | 1. Položka obsahuje: – veškeré poplatky provozovateli skládky, recyklacní linky nebo jiného zarízení na zpracování nebo likvidaci odpadu související s prevzetím, uložením, zpracováním nebo likvidací odpadu – náklady spojené s dopravou z místa stavby na místo prevzetí provozovatelem skládky, recyklacní linky nebo jiného zarízení na zpracování nebo likvidaci odpadu – náklady spojené s vyložením a manipulací s materiálem v míste skládky 2. Položka neobsahuje: – náklady spojené s naložením a manipulací materiálem 3. Zpusob merení: Tunou se rozumí hmotnost odpadu vytrídeného v souladu se zákonem c. 541/2020 Sb., o nakládání s odpady, v platném znení.
P | 24 | R015910 | 929 | NEOCEŇOVAT - POPLATKY ZA LIKVIDACI ODPADU NEKONTAMINOVANÝCH - 15 01 02 - OBALY PLASTOVÉ, VCETNE DOPRAVY | T | 0.02 | 0 | 0 |  |  | 0 | 0 |  | 0 | 3 |  |  | 0
PP |  |  |  | Evidencní položka. Neocenovat v objektu SO/PS, položka se ocenuje pouze v objektu SO 90-90. V prípade možnosti je uprednostnována recyklace pred skládkováním.
VV |  |  |  | viz B.6.2
TS |  |  |  | 1. Položka obsahuje: – veškeré poplatky provozovateli skládky, recyklacní linky nebo jiného zarízení na zpracování nebo likvidaci odpadu související s prevzetím, uložením, zpracováním nebo likvidací odpadu – náklady spojené s dopravou z místa stavby na místo prevzetí provozovatelem skládky, recyklacní linky nebo jiného zarízení na zpracování nebo likvidaci odpadu – náklady spojené s vyložením a manipulací s materiálem v míste skládky 2. Položka neobsahuje: – náklady spojené s naložením a manipulací materiálem 3. Zpusob merení: Tunou se rozumí hmotnost odpadu vytrídeného v souladu se zákonem c. 541/2020 Sb., o nakládání s odpady, v platném znení.
P | 25 | R015920 | 930 | NEOCEŇOVAT - POPLATKY ZA LIKVIDACI ODPADU NEKONTAMINOVANÝCH - 15 01 01 - OBALY PAPÍROVÉ, VCETNE DOPRAVY | T | 0.02 | 0 | 0 |  |  | 0 | 0 |  | 0 | 3 |  |  | 0
PP |  |  |  | Evidencní položka. Neocenovat v objektu SO/PS, položka se ocenuje pouze v objektu SO 90-90 V prípade možnosti je uprednostnována recyklace pred skládkováním.
VV |  |  |  | viz B.6.2
TS |  |  |  | 1. Položka obsahuje: – veškeré poplatky provozovateli skládky, recyklacní linky nebo jiného zarízení na zpracování nebo likvidaci odpadu související s prevzetím, uložením, zpracováním nebo likvidací odpadu – náklady spojené s dopravou z místa stavby na místo prevzetí provozovatelem skládky, recyklacní linky nebo jiného zarízení na zpracování nebo likvidaci odpadu – náklady spojené s vyložením a manipulací s materiálem v míste skládky 2. Položka neobsahuje: – náklady spojené s naložením a manipulací materiálem 3. Zpusob merení: Tunou se rozumí hmotnost odpadu vytrídeného v souladu se zákonem c. 541/2020 Sb., o nakládání s odpady, v platném znení.

## PS 12-02-60
SŽDC05 | [14 empty] | 3
S | Stavba: | 5323530004_VZ |  | Revitalizace a elektrizace trati Nýřany - Heřmanova Huť - 251112 | [6 empty] | D.1.2.6 | 0 | AspeEsticon | 0 | 2
O | Objekt: | D.1.2.6 |  | Informacní systém pro cestující | [9 empty] | 0.12 | 2
Typ | Poř. číslo | Kód položky | Varianta | Název položky | MJ | Množství | Jednotková hmotnost | Celková hmotnost |  |  | Jednotková cena |  | Cenové soustavy | 0.21
Dodávka
[9 empty] | Jednotková | Celkem | Jednotková | Celkem |  |  |  | Počet položek s nulovou cenou | 0
O1 |  | PS 12-02-60 |  | ŽST Prehýšov, informacní zarízení | [6 empty] | 0 | 0
SD |  | 1 |  | Zemní práce | [6 empty] | 0 | 0
P | 1 | 13273 |  | HLOUBENÍ RÝH ŠÍŘ DO 2M PAŽ I NEPAŽ TŘ. I | M3 | 48.6 | 0 | 0 |  |  | 0 | 0 | OTSKP_2025 | 0 | 3 |  |  | 0
PP
VV |  |  |  | "délka: "120 = 120,000 [A] "hloubka:" 0,9 = 0,900 [B] "šírka:" 0,45 = 0,450 [C] a*b*c = 48,600 [D] viz schéma, situacní výkres
TS |  |  |  | Položka zahrnuje: - vodorovnou a svislou dopravu, přemístění, přeložení, manipulace s výkopkem - kompletní provedení vykopávky nezapažené i zapažené - ošetření výkopiště po celou dobu práce v něm vč. klimatických opatření - ztížení vykopávek v blízkosti podzemního vedení, konstrukcí a objektů vč. jejich dočasného zajištění - ztížení pod vodou, v okolí výbušnin, ve stísněných prostorech a pod. - příplatek za lepivost - těžení po vrstvách, pásech a po jiných nutných částech (figurách) - čerpání vody vč. čerpacích jímek, potrubí a pohotovostní čerpací soupravy (viz ustanovení k pol. 1151,2) - potřebné snížení hladiny podzemní vody - těžení a rozpojování jednotlivých balvanů - vytahování a nošení výkopku - svahování a přesvah. svahů do konečného tvaru, výměna hornin v podloží a v pláni znehodnocené klimatickými vlivy - ruční vykopávky, odstranění kořenů a napadávek - pažení, vzepření a rozepření vč. přepažování (vyjma pažení záporového a štětových stěn) - úpravu, ochranu a očištění dna, základové spáry, stěn a svahů - odvedení nebo obvedení vody v okolí výkopiště a ve výkopišti - třídění výkopku - veškeré pomocné konstrukce umožňující provedení vykopávky (příjezdy, sjezdy, nájezdy, lešení, podpěr. konstr., přemostění, zpevněné plochy, zakrytí a pod.) Položka nezahrnuje: - uložení zeminy (na skládku, do násypu) ani poplatky za skládku, vykazují se v položce č.0141**
P | 2 | 17411 |  | ZÁSYP JAM A RÝH ZEMINOU SE ZHUTNĚNÍM | M3 | 45.9 | 0 | 0 |  |  | 0 | 0 | OTSKP_2025 | 0 | 3 |  |  | 0
PP
VV |  |  |  | "délka: "120 = 120,000 [A] "hloubka:" 0,85 = 0,850 [B] "šírka:" 0,45 = 0,450 [C] a*b*c = 45,900 [D] viz schéma, situacní výkres
TS |  |  |  | Položka zahrnuje: - kompletní provedení zemní konstrukce vč. výběru vhodného materiálu - úprava ukládaného materiálu vlhčením, tříděním, promícháním nebo vysoušením, příp. jiné úpravy za účelem zlepšení jeho mech. vlastností - hutnění i různé míry hutnění - ošetření úložiště po celou dobu práce v něm vč. klimatických opatření - ztížení v okolí vedení, konstrukcí a objektů a jejich dočasné zajištění - ztížení provádění vč. hutnění ve ztížených podmínkách a stísněných prostorech - ztížené ukládání sypaniny pod vodu - ukládání po vrstvách a po jiných nutných částech (figurách) vč. dosypávek - spouštění a nošení materiálu - výměna částí zemní konstrukce znehodnocené klimatickými vlivy - ruční hutnění - udržování úložiště a jeho ochrana proti vodě - odvedení nebo obvedení vody v okolí úložiště a v úložišti - veškeré pomocné konstrukce umožňující provedení zemní konstrukce (příjezdy, sjezdy, nájezdy, lešení, podpěrné konstrukce, přemostění, zpevněné plochy, zakrytí a pod.) Položka nezahrnuje: - x
P | 3 | 17581 |  | OBSYP POTRUBÍ A OBJEKTŮ Z NAKUPOVANÝCH MATERIÁLŮ | M3 | 8.1 | 0 | 0 |  |  | 0 | 0 | OTSKP_2025 | 0 | 3 |  |  | 0
PP
VV |  |  |  | "délka: "120 = 120,000 [A] "výška:" 0,15 = 0,150 [B] "šírka:" 0,45 = 0,450 [C] a*b*c = 8,100 [D] viz schéma, situacní výkres
TS |  |  |  | Položka zahrnuje: - kompletní provedení zemní konstrukce včetně nákupu a dopravy materiálu dle zadávací dokumentace - úprava ukládaného materiálu vlhčením, tříděním, promícháním nebo vysoušením, příp. jiné úpravy za účelem zlepšení jeho mech. vlastností - hutnění i různé míry hutnění - ošetření úložiště po celou dobu práce v něm vč. klimatických opatření - ztížení v okolí vedení, konstrukcí a objektů a jejich dočasné zajištění - ztížení provádění vč. hutnění ve ztížených podmínkách a stísněných prostorech - ztížené ukládání sypaniny pod vodu - ukládání po vrstvách a po jiných nutných částech (figurách) vč. dosypávek - spouštění a nošení materiálu - výměna částí zemní konstrukce znehodnocené klimatickými vlivy - ruční hutnění a výplň jam a prohlubní v podloží - úprava, očištění, ochrana a zhutnění podloží - svahování, hutnění a uzavírání povrchů svahů - zřízení lavic na svazích - udržování úložiště a jeho ochrana proti vodě - odvedení nebo obvedení vody v okolí úložiště a v úložišti - veškeré pomocné konstrukce umožňující provedení zemní konstrukce (příjezdy, sjezdy, nájezdy, lešení, podpěrné konstrukce, přemostění, zpevněné plochy, zakrytí a pod.) Položka nezahrnuje: - x Způsob měření: - zemina vytlačená potrubím o DN 180mm se od kubatury obsypů neodečítá
SD |  | 7 |  | Pridružená stavební výroba | [6 empty] | 0 | 0
P | 4 | 702111 |  | KABELOVÝ ŽLAB ZEMNÍ VČETNĚ KRYTU SVĚTLÉ ŠÍŘKY DO 120 MM | m | 120 | 0 | 0 |  |  | 0 | 0 | OTSKP_2025 | 0 | 3 |  |  | 0
PP
VV |  |  |  | 120.000000 = 120,000 [A] viz situacní výkres
TS |  |  |  | 1. Položka obsahuje: – přípravu podkladu pro osazení 2. Položka neobsahuje: X 3. Způsob měření: Měří se metr délkový.
P | 5 | 702311 |  | ZAKRYTÍ KABELŮ VÝSTRAŽNOU FÓLIÍ ŠÍŘKY DO 20 CM | M | 120 | 0 | 0 |  |  | 0 | 0 | OTSKP_2025 | 0 | 3 |  |  | 0
PP
VV |  |  |  | viz situacní výkres 120 = 120,000 [A]
TS |  |  |  | 1. Položka obsahuje: – dodávku a montáž fólie – přípravu podkladu pro osazení 2. Položka neobsahuje: X 3. Způsob měření: Měří se metr délkový.
P | 6 | 703412 |  | ELEKTROINSTALAČNÍ TRUBKA PLASTOVÁ VČETNĚ UPEVNĚNÍ A PŘÍSLUŠENSTVÍ DN PRŮMĚRU PŘES 25 DO 40 MM | m | 20 | 0 | 0 |  |  | 0 | 0 | OTSKP_2025 | 0 | 3 |  |  | 0
PP
VV |  |  |  | viz dispozicní výkres 20.000000 = 20,000 [A]
TS |  |  |  | 1. Položka obsahuje: – dodávku specifikovaného materiálu – kompletní montáž, rozměření, upevnění, řezání, spojování a pod. – veškerý spojovací a montážní materiál vč. upevňovacího materiálu ( držáky apod.) – pomocné mechanismy – dopravu a skladování 2. Položka neobsahuje: X 3. Způsob měření: Měří se metr délkový.
P | 7 | 703754 |  | PROTIPOŽÁRNÍ UCPÁVKA PROSTUPU KABELOVÉHO PR. DO 110MM, DO EI 90 MIN. | KUS | 1 | 0 | 0 |  |  | 0 | 0 | OTSKP_2025 | 0 | 3 |  |  | 0
PP
VV |  |  |  | viz TZ 1.000000 = 1,000 [A]
TS |  |  |  | Položka obsahuje: Dodávku a montáž protipožární ucpávky vč. příslušenství a pomocného materiálu, vyhotovéní a dodání atestu. Dále obsahuje cenu za pom. mechanismy včetně všech ostatních vedlejších nákladů.
P | 8 | 742G11 |  | KABEL NN DVOU- A TŘÍŽÍLOVÝ CU S PLASTOVOU IZOLACÍ DO 2,5 MM2 | m | 160 | 0 | 0 |  |  | 0 | 0 | OTSKP_2025 | 0 | 3 |  |  | 0
PP
VV |  |  |  | viz schéma 160.000000 = 160,000 [A]
TS |  |  |  | 1. Položka obsahuje: – manipulace a uložení kabelu (do země, chráničky, kanálu, na rošty, na TV a pod.) 2. Položka neobsahuje: – příchytky, spojky, koncovky, chráničky apod. 3. Způsob měření: Měří se metr délkový.
P | 9 | 747213 |  | CELKOVÁ PROHLÍDKA, ZKOUŠENÍ, MĚŘENÍ A VYHOTOVENÍ VÝCHOZÍ REVIZNÍ ZPRÁVY, PRO OBJEM IN PŘES 500 DO 1000 TIS. KČ | KUS | 1 | 0 | 0 |  |  | 0 | 0 | OTSKP_2025 | 0 | 3 |  |  | 0
PP
VV |  |  |  | viz TZ 1.000000 = 1,000 [A]
TS |  |  |  | 1. Položka obsahuje: – cenu za celkovou prohlídku zařízení PS/SO, vč. měření, komplexních zkoušek a revizi zařízení tohoto PS/SO autorizovaným revizním technikem na silnoproudá zařízení podle požadavku ČSN, včetně hodnocení a vyhotovení celkové revizní zprávy 2. Položka neobsahuje: X 3. Způsob měření: Udává se počet kusů kompletní konstrukce nebo práce.
P | 10 | 75I811 |  | KABEL OPTICKÝ SINGLEMODE DO 12 VLÁKEN | KMVLÁKNO | 3.6 | 0 | 0 |  |  | 0 | 0 | OTSKP_2025 | 0 | 3 |  |  | 0
PP
VV |  |  |  | "délka:" 0,3 = 0,300 [B] "vlákna: "12 = 12,000 [A] "kmvl: "a*b = 3,600 [C] viz schéma, situacní výkres
TS |  |  |  | 1. Položka obsahuje: – dodávku specifikované kabelizace včetně potřebného drobného montážního materiálu – dodávku souvisejícího příslušenství pro specifickou kabelizaci – náklady na dopravu a skladování – práce spojené s montáží specifikované kabelizace specifikovaným způsobem – veškeré potřebné mechanizmy, včetně obsluhy, náklady na mzdy a přibližné (průměrné) náklady na pořízení potřebných materiálů včetně všech ostatních vedlejších nákladů 2. Položka neobsahuje: X 3. Způsob měření: – Dodávka a montáž specifikované kabelizace se měří v délce udané v kmvláknech.
P | 11 | 75I81X |  | KABEL OPTICKÝ SINGLEMODE - MONTÁŽ | m | 300 | 0 | 0 |  |  | 0 | 0 | OTSKP_2025 | 0 | 3 |  |  | 0
PP
VV |  |  |  | viz schéma, situacní výkres 300.000000 = 300,000 [A]
TS |  |  |  | 1. Položka obsahuje: – práce spojené s montáží specifikované kabelizace specifikovaným způsobem (uložení na konstrukci, uložení, zatažení, zafouknutí) – veškeré potřebné mechanizmy, včetně obsluhy, náklady na mzdy a přibližné (průměrné) náklady na pořízení potřebných materiálů včetně všech ostatních vedlejších nákladů 2. Položka neobsahuje: X 3. Způsob měření: – Práce specifikovaného se měří v délce kabelizace udané v metrech.
P | 12 | 75I911 |  | OPTOTRUBKA HDPE PRŮMĚRU DO 40 MM | m | 160 | 0 | 0 |  |  | 0 | 0 | OTSKP_2025 | 0 | 3 |  |  | 0
PP
VV |  |  |  | viz schéma, situacní výkres 160.000000 = 160,000 [A]
TS |  |  |  | 1. Položka obsahuje: – dodávku specifikované kabelizace včetně potřebného drobného montážního materiálu – dodávku souvisejícího příslušenství pro specifickou kabelizaci – náklady na dopravu a skladování – práce spojené s montáží specifikované kabelizace specifikovaným způsobem – veškeré potřebné mechanizmy, včetně obsluhy, náklady na mzdy a přibližné (průměrné) náklady na pořízení potřebných materiálů včetně všech ostatních vedlejších nákladů 2. Položka neobsahuje: X 3. Způsob měření: – Dodávka a montáž specifikované kabelizace se měří v délce udané v metrech.
P | 13 | 75I91X |  | OPTOTRUBKA HDPE - MONTÁŽ | m | 160 | 0 | 0 |  |  | 0 | 0 | OTSKP_2025 | 0 | 3 |  |  | 0
PP
VV |  |  |  | viz schéma, situacní výkres 160.000000 = 160,000 [A]
TS |  |  |  | 1. Položka obsahuje: – práce spojené s montáží specifikované kabelizace specifikovaným způsobem (uložení na konstrukci, uložení, zatažení) – veškeré potřebné mechanizmy, včetně obsluhy, náklady na mzdy a přibližné (průměrné) náklady na pořízení potřebných materiálů včetně všech ostatních vedlejších nákladů 2. Položka neobsahuje: X 3. Způsob měření: – Práce specifikovaného se měří v délce kabelizace udané v metrech.
P | 14 | 75IH61 |  | UKONČENÍ KABELU OPTICKÉHO DO 12 VLÁKEN | KUS | 2 | 0 | 0 |  |  | 0 | 0 | OTSKP_2025 | 0 | 3 |  |  | 0
PP
VV |  |  |  | viz schéma 2.000000 = 2,000 [A]
TS |  |  |  | 1. Položka obsahuje: – kompletní ukončení specifikované kabelizace specifikovaným způsobem včetně potřebného drobného montážního materiálu – veškeré potřebné mechanizmy, včetně obsluhy, náklady na mzdy a přibližné (průměrné) náklady na pořízení potřebných materiálů včetně všech ostatních vedlejších nákladů 2. Položka neobsahuje: X 3. Způsob měření: – Udává se počet kusů kompletní konstrukce nebo práce.
P | 15 | 75J932 |  | METALICKÝ PATCHCORD DO 5M - DODÁVKA | KUS | 1 | 0 | 0 |  |  | 0 | 0 | OTSKP_2025 | 0 | 3 |  |  | 0
PP
VV |  |  |  | viz schéma 1.000000 = 1,000 [A]
TS |  |  |  | 1. Položka obsahuje: – dodávku specifikovaného bloku/zařízení včetně potřebného drobného montážního materiálu – dodávku souvisejícího příslušenství pro specifikovaný blok/zařízení – náklady na dopravu a skladování – veškeré potřebné mechanizmy, včetně obsluhy, náklady na mzdy a přibližné (průměrné) náklady na pořízení potřebných materiálů včetně všech ostatních vedlejších nákladů 2. Položka neobsahuje: X 3. Způsob měření: – Udává se počet kusů kompletní konstrukce nebo práce.
P | 16 | 75J93X |  | METALICKÝ PATCHCORD - MONTÁŽ | KUS | 1 | 0 | 0 |  |  | 0 | 0 | OTSKP_2025 | 0 | 3 |  |  | 0
PP
VV |  |  |  | viz schéma 1.000000 = 1,000 [A]
TS |  |  |  | 1. Položka obsahuje: – kompletní montáž specifikovaného bloku/zařízení a souvisejícího příslušenství včetně potřebného drobného montážního materiálu – veškeré potřebné mechanizmy, včetně obsluhy, náklady na mzdy a přibližné (průměrné) náklady na pořízení potřebných materiálů včetně všech ostatních vedlejších nákladů 2. Položka neobsahuje: X 3. Způsob měření: – Udává se počet kusů kompletní konstrukce nebo práce.
P | 17 | 75L3A1 |  | INFORMAČNÍ PRVEK, HLASOVÝ MODUL PRO NEVIDOMÉ - DODÁVKA | KUS | 1 | 0 | 0 |  |  | 0 | 0 | OTSKP_2025 | 0 | 3 |  |  | 0
PP
VV |  |  |  | viz TZ 1.000000 = 1,000 [A]
TS |  |  |  | 1. Položka obsahuje: – dodávku specifikovaného bloku/zařízení včetně potřebného drobného montážního materiálu – dodávku souvisejícího příslušenství pro specifikovaný blok/zařízení – náklady na dopravu a skladování – veškeré potřebné mechanizmy, včetně obsluhy, náklady na mzdy a přibližné (průměrné) náklady na pořízení potřebných materiálů včetně všech ostatních vedlejších nákladů 2. Položka neobsahuje: X 3. Způsob měření: – Udává se počet kusů kompletní konstrukce nebo práce.
P | 18 | 75L3A4 |  | INFORMAČNÍ PRVEK, ZÁVĚS PRO INFORMAČNÍ TABULE - DODÁVKA | KUS | 1 | 0 | 0 |  |  | 0 | 0 | OTSKP_2025 | 0 | 3 |  |  | 0
PP
VV |  |  |  | viz schéma 1.000000 = 1,000 [A]
TS |  |  |  | 1. Položka obsahuje: – dodávku specifikovaného bloku/zařízení včetně potřebného drobného montážního materiálu – dodávku souvisejícího příslušenství pro specifikovaný blok/zařízení – náklady na dopravu a skladování – veškeré potřebné mechanizmy, včetně obsluhy, náklady na mzdy a přibližné (průměrné) náklady na pořízení potřebných materiálů včetně všech ostatních vedlejších nákladů 2. Položka neobsahuje: X 3. Způsob měření: – Udává se počet kusů kompletní konstrukce nebo práce.
P | 19 | 75L3AX |  | INFORMAČNÍ PRVEK, - MONTÁŽ | KUS | 2 | 0 | 0 |  |  | 0 | 0 | OTSKP_2025 | 0 | 3 |  |  | 0
PP
VV |  |  |  | viz TZ, schéma 2.000000 = 2,000 [A]
TS |  |  |  | 1. Položka obsahuje: – kompletní montáž (oživení, konfigurace, nastavení a uvedení do provozu) specifikovaného bloku/zařízení a souvisejícího příslušenství včetně drobného montážního materiálu – veškeré potřebné mechanizmy, včetně obsluhy, náklady na mzdy a přibližné (průměrné) náklady na pořízení potřebných materiálů včetně všech ostatních vedlejších nákladů 2. Položka neobsahuje: X 3. Způsob měření: – Udává se počet kusů kompletní konstrukce nebo práce.
P | 20 | 75L3B1 |  | MONITOR IS LCD DO 24" PRO PROVOZ 24/7 - DODÁVKA | KUS | 1 | 0 | 0 |  |  | 0 | 0 | OTSKP_2025 | 0 | 3 |  |  | 0
PP
VV |  |  |  | viz schéma 1.000000 = 1,000 [A]
TS |  |  |  | 1. Položka obsahuje: – dodávku specifikovaného bloku/zařízení včetně potřebného drobného montážního materiálu – dodávku souvisejícího příslušenství pro specifikovaný blok/zařízení – náklady na dopravu a skladování – veškeré potřebné mechanizmy, včetně obsluhy, náklady na mzdy a přibližné (průměrné) náklady na pořízení potřebných materiálů včetně všech ostatních vedlejších nákladů 2. Položka neobsahuje: X 3. Způsob měření: – Udává se počet kusů kompletní konstrukce nebo práce.
P | 21 | 75L3B4 |  | MONITOR IS KRYT OCHRANNÝ TEMPEROVANÝ DO 24", ANTIVANDAL PROVEDENÍ - DODÁVKA | KUS | 1 | 0 | 0 |  |  | 0 | 0 | OTSKP_2025 | 0 | 3 |  |  | 0
PP
VV |  |  |  | viz TZ 1.000000 = 1,000 [A]
TS |  |  |  | 1. Položka obsahuje: – dodávku specifikovaného bloku/zařízení včetně potřebného drobného montážního materiálu – dodávku souvisejícího příslušenství pro specifikovaný blok/zařízení – náklady na dopravu a skladování – veškeré potřebné mechanizmy, včetně obsluhy, náklady na mzdy a přibližné (průměrné) náklady na pořízení potřebných materiálů včetně všech ostatních vedlejších nákladů 2. Položka neobsahuje: X 3. Způsob měření: – Udává se počet kusů kompletní konstrukce nebo práce.
P | 22 | 75L3BX |  | MONITOR IS - MONTÁŽ | KUS | 1 | 0 | 0 |  |  | 0 | 0 | OTSKP_2025 | 0 | 3 |  |  | 0
PP
VV |  |  |  | viz schéma, TZ 1.000000 = 1,000 [A]
TS |  |  |  | 1. Položka obsahuje: – kompletní montáž (oživení, konfigurace, nastavení a uvedení do provozu) specifikovaného bloku/zařízení a souvisejícího příslušenství včetně drobného montážního materiálu – veškeré potřebné mechanizmy, včetně obsluhy, náklady na mzdy a přibližné (průměrné) náklady na pořízení potřebných materiálů včetně všech ostatních vedlejších nákladů 2. Položka neobsahuje: X 3. Způsob měření: – Udává se počet kusů kompletní konstrukce nebo práce.
P | 23 | 75L3D4 |  | HW PRO ŘÍZENÍ SYSTÉMU - MIKRO PC INFORMAČNÍHO SYSTÉMU VE FUNKCI ŘÍDÍCÍ JEDNOTKY - DODÁVKA | KUS | 1 | 0 | 0 |  |  | 0 | 0 | OTSKP_2025 | 0 | 3 |  |  | 0
PP
VV |  |  |  | viz schéma 1.000000 = 1,000 [A]
TS |  |  |  | 1. Položka obsahuje: – dodávku specifikovaného bloku/zařízení včetně potřebného drobného montážního materiálu – dodávku souvisejícího příslušenství pro specifikovaný blok/zařízení – náklady na dopravu a skladování – veškeré potřebné mechanizmy, včetně obsluhy, náklady na mzdy a přibližné (průměrné) náklady na pořízení potřebných materiálů včetně všech ostatních vedlejších nákladů 2. Položka neobsahuje: X 3. Způsob měření: – Udává se počet kusů kompletní konstrukce nebo práce.
P | 24 | 75L3DX |  | HW PRO ŘÍZENÍ SYSTÉMU - MONTÁŽ | KUS | 1 | 0 | 0 |  |  | 0 | 0 | OTSKP_2025 | 0 | 3 |  |  | 0
PP
VV |  |  |  | viz schéma "PPV Nýrany: "1 = 1,000 [A]
TS |  |  |  | 1. Položka obsahuje: – kompletní montáž (oživení, konfigurace, nastavení a uvedení do provozu) specifikovaného bloku/zařízení a souvisejícího příslušenství včetně drobného montážního materiálu – veškeré potřebné mechanizmy, včetně obsluhy, náklady na mzdy a přibližné (průměrné) náklady na pořízení potřebných materiálů včetně všech ostatních vedlejších nákladů 2. Položka neobsahuje: X 3. Způsob měření: – Udává se počet kusů kompletní konstrukce nebo práce.
P | 25 | 75L3E6 |  | SW PRO ŘÍZENÍ SYSTÉMU (TRAŤOVÉ NASAZENÍ) - SW MODUL ŘÍZENÍ TABULÍ - DO 3 KS INF. TABULÍ / DISPLEJŮ VE STANICI | KUS | 1 | 0 | 0 |  |  | 0 | 0 | OTSKP_2025 | 0 | 3 |  |  | 0
PP
VV |  |  |  | viz schéma, TZ 1.000000 = 1,000 [A]
TS |  |  |  | 1. Položka obsahuje: – dodávku specifického software pro specifický blok/zařízení včetně souvisejícího příslušenství pro specifikovaný blok/zařízení – dodávku souvisejícího příslušenství pro specifikovaný blok/zařízení – kompletní montáž (oživení, konfigurace, nastavení a uvedení do provozu) software a souvisejícího příslušenství – náklady na dopravu a skladování – veškeré potřebné mechanizmy, včetně obsluhy, náklady na mzdy a přibližné (průměrné) náklady na pořízení potřebných materiálů včetně všech ostatních vedlejších nákladů 2. Položka neobsahuje: X 3. Způsob měření: – Udává se počet kusů kompletní konstrukce nebo práce.
P | 26 | 75L3E9 |  | SW PRO ŘÍZENÍ SYSTÉMU (TRAŤOVÉ NASAZENÍ) - SW MODUL PRO PODPORU HLÁSIČE PRO NEVIDOMÉ | KUS | 1 | 0 | 0 |  |  | 0 | 0 | OTSKP_2025 | 0 | 3 |  |  | 0
PP
VV |  |  |  | viz schéma, TZ 1.000000 = 1,000 [A]
TS |  |  |  | 1. Položka obsahuje: – dodávku specifického software pro specifický blok/zařízení včetně souvisejícího příslušenství pro specifikovaný blok/zařízení – dodávku souvisejícího příslušenství pro specifikovaný blok/zařízení – kompletní montáž (oživení, konfigurace, nastavení a uvedení do provozu) software a souvisejícího příslušenství – náklady na dopravu a skladování – veškeré potřebné mechanizmy, včetně obsluhy, náklady na mzdy a přibližné (průměrné) náklady na pořízení potřebných materiálů včetně všech ostatních vedlejších nákladů 2. Položka neobsahuje: X 3. Způsob měření: – Udává se počet kusů kompletní konstrukce nebo práce.
P | 27 | 75L3H5 |  | SW PRO ŘÍZENÍ SYSTÉMU (OSTATNÍ SPOLEČNÉ POLOŽKY) - SW PRO DODATEČNÉ KLIENTSKÉ PRACOVIŠTĚ | KUS | 1 | 0 | 0 |  |  | 0 | 0 | OTSKP_2025 | 0 | 3 |  |  | 0
PP
VV |  |  |  | viz schéma, TZ "PPV Nýrany: "1 = 1,000 [A]
TS |  |  |  | 1. Položka obsahuje: – dodávku specifického software pro specifický blok/zařízení včetně souvisejícího příslušenství pro specifikovaný blok/zařízení – dodávku souvisejícího příslušenství pro specifikovaný blok/zařízení – kompletní montáž (oživení, konfigurace, nastavení a uvedení do provozu) software a souvisejícího příslušenství – náklady na dopravu a skladování – veškeré potřebné mechanizmy, včetně obsluhy, náklady na mzdy a přibližné (průměrné) náklady na pořízení potřebných materiálů včetně všech ostatních vedlejších nákladů 2. Položka neobsahuje: X 3. Způsob měření: – Udává se počet kusů kompletní konstrukce nebo práce.
P | 28 | 75L3H7 |  | SW PRO ŘÍZENÍ SYSTÉMU (OSTATNÍ SPOLEČNÉ POLOŽKY) - SW DOPLNĚNÍ ŘÍDÍCÍHO SERVERU INFORMAČNÍHO SYSTÉMU | KUS | 2 | 0 | 0 |  |  | 0 | 0 | OTSKP_2025 | 0 | 3 |  |  | 0
PP
VV |  |  |  | "CDP Praha:" 1 = 1,000 [A] "triangl Plzen:"1 = 1,000 [B] "Celkem: "A+B = 2,000 [C] viz schéma, TZ
TS |  |  |  | 1. Položka obsahuje: – dodávku specifického software pro specifický blok/zařízení včetně souvisejícího příslušenství pro specifikovaný blok/zařízení – dodávku souvisejícího příslušenství pro specifikovaný blok/zařízení – kompletní montáž (oživení, konfigurace, nastavení a uvedení do provozu) software a souvisejícího příslušenství – náklady na dopravu a skladování – veškeré potřebné mechanizmy, včetně obsluhy, náklady na mzdy a přibližné (průměrné) náklady na pořízení potřebných materiálů včetně všech ostatních vedlejších nákladů 2. Položka neobsahuje: X 3. Způsob měření: – Udává se počet kusů kompletní konstrukce nebo práce.
P | 29 | 75L3J1 |  | ŠÉFMONTÁŽE, ZKOUŠENÍ, OŽIVENÍ, REVIZE INFORMAČNÍHO SYSTÉMU DO 10 PRVKŮ | KUS | 1 | 0 | 0 |  |  | 0 | 0 | OTSKP_2025 | 0 | 3 |  |  | 0
PP
VV |  |  |  | viz TZ 1.000000 = 1,000 [A]
TS |  |  |  | 1. Položka obsahuje: – práce spojené se zkoušením, nastavením a uvedením do provozu specifikovaného celku/bloku/zařízení včetně potřebného drobného montážního materiálu – veškeré potřebné mechanizmy (měřicí přístroje a měřící příslušenství), včetně obsluhy, náklady na mzdy a přibližné (průměrné) náklady na pořízení potřebných materiálů včetně všech ostatních vedlejších nákladů 2. Položka neobsahuje: X 3. Způsob měření: – – Udává se počet kusů kompletní konstrukce a práce.
P | 30 | 75L482 |  | PŘÍSLUŠENSTVÍ KS - PŘEPĚŤOVÁ OCHRANA PRO KS - DODÁVKA | KUS | 1 | 0 | 0 |  |  | 0 | 0 | OTSKP_2025 | 0 | 3 |  |  | 0
PP
VV |  |  |  | viz TZ 1.000000 = 1,000 [A]
TS |  |  |  | 1. Položka obsahuje: – dodávku specifikovaného bloku/zařízení včetně potřebného drobného montážního materiálu – dodávku souvisejícího příslušenství pro specifikovaný blok/zařízení – náklady na dopravu a skladování – veškeré potřebné mechanizmy, včetně obsluhy, náklady na mzdy a přibližné (průměrné) náklady na pořízení potřebných materiálů včetně všech ostatních vedlejších nákladů 2. Položka neobsahuje: X 3. Způsob měření: – Udává se počet kusů kompletní konstrukce nebo práce.
P | 31 | 75L48X |  | PŘÍSLUŠENSTVÍ KS - MONTÁŽ | KUS | 1 | 0 | 0 |  |  | 0 | 0 | OTSKP_2025 | 0 | 3 |  |  | 0
PP
VV |  |  |  | viz TZ 1.000000 = 1,000 [A]
TS |  |  |  | 1. Položka obsahuje: – kompletní montáž (oživení, konfigurace, nastavení a uvedení do provozu) specifikovaného bloku/zařízení a souvisejícího příslušenství včetně drobného montážního materiálu – veškeré potřebné mechanizmy, včetně obsluhy, náklady na mzdy a přibližné (průměrné) náklady na pořízení potřebných materiálů včetně všech ostatních vedlejších nákladů 2. Položka neobsahuje: X 3. Způsob měření: – Udává se počet kusů kompletní konstrukce nebo práce.
P | 34 | R703761 |  | KABELOVÁ UCPÁVKA VODE ODOLNÁ PRO VNITRNÍ PRUMER OTVORU DO 60 MM | KUS | 1 | 0 | 0 |  |  | 0 | 0 |  | 0 | 3 |  |  | 0
PP
VV |  |  |  | viz TZ 1.000000 = 1,000 [A]
TS |  |  |  | Položka obsahuje: Dodávku a montáž kabelové ucpávky vc. príslušenství ( utesnovací spony apod. ) a pomocného materiálu, vyhotovení a dodání atestu. Dále obsahuje cenu za pom. mechanismy vcetne všech ostatních vedlejších nákladu.
P | 35 | R75IK21 |  | MERENÍ KOMPLEXNÍ OPTICKÉHO KABELU | VLÁKNO | 12 | 0 | 0 |  |  | 0 | 0 |  | 0 | 3 |  |  | 0
PP
VV |  |  |  | viz TZ 12.000000 = 12,000 [A]
TS |  |  |  | 1. Položka obsahuje: – práce spojené s kontrolním merením stávající optické kabelizace ke zjištení technických parametru optického kabelu pred manipulací vcetne potrebného drobného montážního materiálu – merení metodou OTDR na trech vlnových délkách 1310/1550/1625nm v obou smerech dle CSN EN 61280-4-2 a dle TS v platném znení – vystavení merících protokolu prípadne záverecné zprávy – veškeré potrebné mechanizmy (mericí prístroje a merící príslušenství), vcetne obsluhy, náklady na mzdy a približné (prumerné) náklady na porízení potrebných materiálu vcetne všech ostatních vedlejších nákladu 2. Položka neobsahuje: X 3. Zpusob merení: – Merící práce se udávají poctem optických vláken.
P | 41 | 75M97K |  | PŘEVODNÍK - SFP 1G, KRÁTKÝ DOSAH - DODÁVKA | KUS | 1 | 0 | 0 |  |  | 0 | 0 | OTSKP_2025 | 0 | 3 |  |  | 0
PP
VV |  |  |  | viz TZ 1 = 1,000 [A]
TS |  |  |  | 1. Položka obsahuje: – dodávku specifikovaného bloku/zařízení včetně potřebného drobného montážního materiálu – dodávku souvisejícího příslušenství pro specifikovaný blok/zařízení – náklady na dopravu a skladování – veškeré potřebné mechanizmy, včetně obsluhy, náklady na mzdy a přibližné (průměrné) náklady na pořízení potřebných materiálů včetně všech ostatních vedlejších nákladů 2. Položka neobsahuje: X 3. Způsob měření: – Udává se počet kusů kompletní konstrukce nebo práce.
P | 42 | 75M97X |  | PŘEVODNÍK - MONTÁŽ | KUS | 1 | 0 | 0 |  |  | 0 | 0 | OTSKP_2025 | 0 | 3 |  |  | 0
PP
VV |  |  |  | viz TZ 1 = 1,000 [A]
TS |  |  |  | 1. Položka obsahuje: – kompletní montáž (oživení, konfigurace, nastavení a uvedení do provozu) specifikovaného bloku/zařízení a souvisejícího příslušenství včetně drobného montážního materiálu – veškeré potřebné mechanizmy, včetně obsluhy, náklady na mzdy a přibližné (průměrné) náklady na pořízení potřebných materiálů včetně všech ostatních vedlejších nákladů 2. Položka neobsahuje: X 3. Způsob měření: – Udává se počet kusů kompletní konstrukce nebo práce.
SD |  | 990 |  | Poplatky za skládky | [6 empty] | 0 | 0
P | 36 | R015111 | 901 | NEOCEŇOVAT - POPLATKY ZA LIKVIDACI ODPADU NEKONTAMINOVANÝCH - 17 05 04 VYTEŽENÉ ZEMINY A HORNINY - I. TRÍDA TEŽITELNOSTI VCETNE DOPRAVY | T | 0.5 | 0 | 0 |  |  | 0 | 0 |  | 0 | 3 |  |  | 0
PP |  |  |  | Evidencní položka. Neocenovat v objektu SO/PS, položka se ocenuje pouze v objektu SO 90-90 Zpusob likvidace: recyklace, druhotné využití.
VV |  |  |  | viz cást 1 zemní práce 0,5 = 0,500 [A]
TS |  |  |  | 1. Položka obsahuje: – veškeré poplatky provozovateli skládky, recyklacní linky nebo jiného zarízení na zpracování nebo likvidaci odpadu související s prevzetím, uložením, zpracováním nebo likvidací odpadu – náklady spojené s dopravou z místa stavby na místo prevzetí provozovatelem skládky, recyklacní linky nebo jiného zarízení na zpracování nebo likvidaci odpadu – náklady spojené s vyložením a manipulací s materiálem v míste skládky 2. Položka neobsahuje: – náklady spojené s naložením a manipulací materiálem 3. Zpusob merení: Tunou se rozumí hmotnost odpadu vytrídeného v souladu se zákonem c. 541/2020 Sb., o nakládání s odpady, v platném znení.
P | 37 | R015890 | 927 | NEOCEŇOVAT - POPLATKY ZA LIKVIDACI ODPADU NEKONTAMINOVANÝCH - 17 04 11 - KABELY A VODICE BEZ NEBEZPECNÝCH LÁTEK, VCETNE DOPRAVY | T | 0.02 | 0 | 0 |  |  | 0 | 0 |  | 0 | 3 |  |  | 0
PP |  |  |  | Evidencní položka. Neocenovat v objektu SO/PS, položka se ocenuje pouze v objektu SO 90-90. Druhotná surovina - výkup
VV |  |  |  | viz B.6.2 0,02 = 0,020 [A]
TS |  |  |  | 1. Položka obsahuje: – veškeré poplatky provozovateli skládky, recyklacní linky nebo jiného zarízení na zpracování nebo likvidaci odpadu související s prevzetím, uložením, zpracováním nebo likvidací odpadu – náklady spojené s dopravou z místa stavby na místo prevzetí provozovatelem skládky, recyklacní linky nebo jiného zarízení na zpracování nebo likvidaci odpadu – náklady spojené s vyložením a manipulací s materiálem v míste skládky 2. Položka neobsahuje: – náklady spojené s naložením a manipulací materiálem 3. Zpusob merení: Tunou se rozumí hmotnost odpadu vytrídeného v souladu se zákonem c. 541/2020 Sb., o nakládání s odpady, v platném znení.
P | 38 | R015895 | 928 | NEOCEŇOVAT - POPLATKY ZA LIKVIDACI ODPADU NEKONTAMINOVANÝCH - 17 02 03 ZBYTKY OPTICKÝCH KABELU, VCETNE DOPRAVY | T | 0.01 | 0 | 0 |  |  | 0 | 0 |  | 0 | 3 |  |  | 0
PP |  |  |  | Evidencní položka. Neocenovat v objektu SO/PS, položka se ocenuje pouze v objektu SO 90-90 V prípade možnosti je uprednostnována recyklace pred skládkováním.
VV |  |  |  | viz B.6.2 0,01 = 0,010 [A]
TS |  |  |  | 1. Položka obsahuje: – veškeré poplatky provozovateli skládky, recyklacní linky nebo jiného zarízení na zpracování nebo likvidaci odpadu související s prevzetím, uložením, zpracováním nebo likvidací odpadu – náklady spojené s dopravou z místa stavby na místo prevzetí provozovatelem skládky, recyklacní linky nebo jiného zarízení na zpracování nebo likvidaci odpadu – náklady spojené s vyložením a manipulací s materiálem v míste skládky 2. Položka neobsahuje: – náklady spojené s naložením a manipulací materiálem 3. Zpusob merení: Tunou se rozumí hmotnost odpadu vytrídeného v souladu se zákonem c. 541/2020 Sb., o nakládání s odpady, v platném znení.
P | 39 | R015910 | 929 | NEOCEŇOVAT - POPLATKY ZA LIKVIDACI ODPADU NEKONTAMINOVANÝCH - 15 01 02 - OBALY PLASTOVÉ, VCETNE DOPRAVY | T | 0.01 | 0 | 0 |  |  | 0 | 0 |  | 0 | 3 |  |  | 0
PP |  |  |  | Evidencní položka. Neocenovat v objektu SO/PS, položka se ocenuje pouze v objektu SO 90-90. V prípade možnosti je uprednostnována recyklace pred skládkováním.
VV |  |  |  | viz B.6.2 0,01 = 0,010 [A]
TS |  |  |  | 1. Položka obsahuje: – veškeré poplatky provozovateli skládky, recyklacní linky nebo jiného zarízení na zpracování nebo likvidaci odpadu související s prevzetím, uložením, zpracováním nebo likvidací odpadu – náklady spojené s dopravou z místa stavby na místo prevzetí provozovatelem skládky, recyklacní linky nebo jiného zarízení na zpracování nebo likvidaci odpadu – náklady spojené s vyložením a manipulací s materiálem v míste skládky 2. Položka neobsahuje: – náklady spojené s naložením a manipulací materiálem 3. Zpusob merení: Tunou se rozumí hmotnost odpadu vytrídeného v souladu se zákonem c. 541/2020 Sb., o nakládání s odpady, v platném znení.
P | 40 | R015920 | 930 | NEOCEŇOVAT - POPLATKY ZA LIKVIDACI ODPADU NEKONTAMINOVANÝCH - 15 01 01 - OBALY PAPÍROVÉ, VCETNE DOPRAVY | T | 0.01 | 0 | 0 |  |  | 0 | 0 |  | 0 | 3 |  |  | 0
PP |  |  |  | Evidencní položka. Neocenovat v objektu SO/PS, položka se ocenuje pouze v objektu SO 90-90 V prípade možnosti je uprednostnována recyklace pred skládkováním.
VV |  |  |  | viz B.6.2 0,01 = 0,010 [A]
TS |  |  |  | 1. Položka obsahuje: – veškeré poplatky provozovateli skládky, recyklacní linky nebo jiného zarízení na zpracování nebo likvidaci odpadu související s prevzetím, uložením, zpracováním nebo likvidací odpadu – náklady spojené s dopravou z místa stavby na místo prevzetí provozovatelem skládky, recyklacní linky nebo jiného zarízení na zpracování nebo likvidaci odpadu – náklady spojené s vyložením a manipulací s materiálem v míste skládky 2. Položka neobsahuje: – náklady spojené s naložením a manipulací materiálem 3. Zpusob merení: Tunou se rozumí hmotnost odpadu vytrídeného v souladu se zákonem c. 541/2020 Sb., o nakládání s odpady, v platném znení.

## PS 13-02-60
SŽDC05 | [14 empty] | 3
S | Stavba: | 5323530004_VZ |  | Revitalizace a elektrizace trati Nýřany - Heřmanova Huť - 251112 | [6 empty] | D.1.2.6 | 0 | AspeEsticon | 0 | 2
O | Objekt: | D.1.2.6 |  | Informacní systém pro cestující | [9 empty] | 0.12 | 2
Typ | Poř. číslo | Kód položky | Varianta | Název položky | MJ | Množství | Jednotková hmotnost | Celková hmotnost |  |  | Jednotková cena |  | Cenové soustavy | 0.21
Dodávka
[9 empty] | Jednotková | Celkem | Jednotková | Celkem |  |  |  | Počet položek s nulovou cenou | 0
O1 |  | PS 13-02-60 |  | Zast. Hermanova Hut-obytná zóna, informacní zarízení | [6 empty] | 0 | 0
SD |  | 7 |  | Pridružená stavební výroba | [6 empty] | 0 | 0
P | 1 | 703412 |  | ELEKTROINSTALAČNÍ TRUBKA PLASTOVÁ VČETNĚ UPEVNĚNÍ A PŘÍSLUŠENSTVÍ DN PRŮMĚRU PŘES 25 DO 40 MM | m | 20 | 0 | 0 |  |  | 0 | 0 | OTSKP_2025 | 0 | 3 |  |  | 0
PP
VV |  |  |  | viz dispozice 20.000000 = 20,000 [A]
TS |  |  |  | 1. Položka obsahuje: – dodávku specifikovaného materiálu – kompletní montáž, rozměření, upevnění, řezání, spojování a pod. – veškerý spojovací a montážní materiál vč. upevňovacího materiálu ( držáky apod.) – pomocné mechanismy – dopravu a skladování 2. Položka neobsahuje: X 3. Způsob měření: Měří se metr délkový.
P | 2 | 703754 |  | PROTIPOŽÁRNÍ UCPÁVKA PROSTUPU KABELOVÉHO PR. DO 110MM, DO EI 90 MIN. | KUS | 1 | 0 | 0 |  |  | 0 | 0 | OTSKP_2025 | 0 | 3 |  |  | 0
PP
VV |  |  |  | viz TZ 1.000000 = 1,000 [A]
TS |  |  |  | Položka obsahuje: Dodávku a montáž protipožární ucpávky vč. příslušenství a pomocného materiálu, vyhotovéní a dodání atestu. Dále obsahuje cenu za pom. mechanismy včetně všech ostatních vedlejších nákladů.
P | 3 | 742G11 |  | KABEL NN DVOU- A TŘÍŽÍLOVÝ CU S PLASTOVOU IZOLACÍ DO 2,5 MM2 | m | 20 | 0 | 0 |  |  | 0 | 0 | OTSKP_2025 | 0 | 3 |  |  | 0
PP
VV |  |  |  | viz schéma 20.000000 = 20,000 [A]
TS |  |  |  | 1. Položka obsahuje: – manipulace a uložení kabelu (do země, chráničky, kanálu, na rošty, na TV a pod.) 2. Položka neobsahuje: – příchytky, spojky, koncovky, chráničky apod. 3. Způsob měření: Měří se metr délkový.
P | 4 | 747213 |  | CELKOVÁ PROHLÍDKA, ZKOUŠENÍ, MĚŘENÍ A VYHOTOVENÍ VÝCHOZÍ REVIZNÍ ZPRÁVY, PRO OBJEM IN PŘES 500 DO 1000 TIS. KČ | KUS | 1 | 0 | 0 |  |  | 0 | 0 | OTSKP_2025 | 0 | 3 |  |  | 0
PP
VV |  |  |  | viz TZ 1.000000 = 1,000 [A]
TS |  |  |  | 1. Položka obsahuje: – cenu za celkovou prohlídku zařízení PS/SO, vč. měření, komplexních zkoušek a revizi zařízení tohoto PS/SO autorizovaným revizním technikem na silnoproudá zařízení podle požadavku ČSN, včetně hodnocení a vyhotovení celkové revizní zprávy 2. Položka neobsahuje: X 3. Způsob měření: Udává se počet kusů kompletní konstrukce nebo práce.
P | 5 | 75J321 |  | KABEL SDĚLOVACÍ PRO STRUKTUROVANOU KABELÁŽ FTP/STP | KMPÁR | 0.08 | 0 | 0 |  |  | 0 | 0 | OTSKP_2025 | 0 | 3 |  |  | 0
PP
VV |  |  |  | viz schéma "OP1:" 0,020*4 = 0,080 [A]
TS |  |  |  | 1. Položka obsahuje: – dodávku specifikované kabelizace včetně potřebného drobného montážního materiálu – dodávku souvisejícího příslušenství pro specifickou kabelizaci – náklady na dopravu a skladování – práce spojené s montáží specifikované kabelizace specifikovaným způsobem – veškeré potřebné mechanizmy, včetně obsluhy, náklady na mzdy a přibližné (průměrné) náklady na pořízení potřebných materiálů včetně všech ostatních vedlejších nákladů 2. Položka neobsahuje: X 3. Způsob měření: – Dodávka a montáž specifikované kabelizace se měří v délce udané v kmpárech.
P | 6 | 75J32X |  | KABEL SDĚLOVACÍ PRO STRUKTUROVANOU KABELÁŽ FTP/STP - MONTÁŽ | KMPÁR | 0.08 | 0 | 0 |  |  | 0 | 0 | OTSKP_2025 | 0 | 3 |  |  | 0
PP
VV |  |  |  | viz schéma "OP1:" 0,020*4 = 0,080 [A]
TS |  |  |  | 1. Položka obsahuje: – práce spojené s montáží specifikované kabelizace specifikovaným způsobem (uložení na konstrukci, uložení, zatažení) – veškeré potřebné mechanizmy, včetně obsluhy, náklady na mzdy a přibližné (průměrné) náklady na pořízení potřebných materiálů včetně všech ostatních vedlejších nákladů 2. Položka neobsahuje: X 3. Způsob měření: – Práce specifikovaného se měří v délce kabelizace udané v kmpárech.
P | 7 | 75L3A1 |  | INFORMAČNÍ PRVEK, HLASOVÝ MODUL PRO NEVIDOMÉ - DODÁVKA | KUS | 1 | 0 | 0 |  |  | 0 | 0 | OTSKP_2025 | 0 | 3 |  |  | 0
PP
VV |  |  |  | viz TZ 1.000000 = 1,000 [A]
TS |  |  |  | 1. Položka obsahuje: – dodávku specifikovaného bloku/zařízení včetně potřebného drobného montážního materiálu – dodávku souvisejícího příslušenství pro specifikovaný blok/zařízení – náklady na dopravu a skladování – veškeré potřebné mechanizmy, včetně obsluhy, náklady na mzdy a přibližné (průměrné) náklady na pořízení potřebných materiálů včetně všech ostatních vedlejších nákladů 2. Položka neobsahuje: X 3. Způsob měření: – Udává se počet kusů kompletní konstrukce nebo práce.
P | 8 | 75L3A4 |  | INFORMAČNÍ PRVEK, ZÁVĚS PRO INFORMAČNÍ TABULE - DODÁVKA | KUS | 1 | 0 | 0 |  |  | 0 | 0 | OTSKP_2025 | 0 | 3 |  |  | 0
PP
VV |  |  |  | viz TZ 1.000000 = 1,000 [A]
TS |  |  |  | 1. Položka obsahuje: – dodávku specifikovaného bloku/zařízení včetně potřebného drobného montážního materiálu – dodávku souvisejícího příslušenství pro specifikovaný blok/zařízení – náklady na dopravu a skladování – veškeré potřebné mechanizmy, včetně obsluhy, náklady na mzdy a přibližné (průměrné) náklady na pořízení potřebných materiálů včetně všech ostatních vedlejších nákladů 2. Položka neobsahuje: X 3. Způsob měření: – Udává se počet kusů kompletní konstrukce nebo práce.
P | 9 | 75L3AX |  | INFORMAČNÍ PRVEK, - MONTÁŽ | KUS | 2 | 0 | 0 |  |  | 0 | 0 | OTSKP_2025 | 0 | 3 |  |  | 0
PP
VV |  |  |  | viz TZ 2.000000 = 2,000 [A]
TS |  |  |  | 1. Položka obsahuje: – kompletní montáž (oživení, konfigurace, nastavení a uvedení do provozu) specifikovaného bloku/zařízení a souvisejícího příslušenství včetně drobného montážního materiálu – veškeré potřebné mechanizmy, včetně obsluhy, náklady na mzdy a přibližné (průměrné) náklady na pořízení potřebných materiálů včetně všech ostatních vedlejších nákladů 2. Položka neobsahuje: X 3. Způsob měření: – Udává se počet kusů kompletní konstrukce nebo práce.
P | 10 | 75L3B1 |  | MONITOR IS LCD DO 24" PRO PROVOZ 24/7 - DODÁVKA | KUS | 1 | 0 | 0 |  |  | 0 | 0 | OTSKP_2025 | 0 | 3 |  |  | 0
PP
VV |  |  |  | viz schéma 1.000000 = 1,000 [A]
TS |  |  |  | 1. Položka obsahuje: – dodávku specifikovaného bloku/zařízení včetně potřebného drobného montážního materiálu – dodávku souvisejícího příslušenství pro specifikovaný blok/zařízení – náklady na dopravu a skladování – veškeré potřebné mechanizmy, včetně obsluhy, náklady na mzdy a přibližné (průměrné) náklady na pořízení potřebných materiálů včetně všech ostatních vedlejších nákladů 2. Položka neobsahuje: X 3. Způsob měření: – Udává se počet kusů kompletní konstrukce nebo práce.
P | 11 | 75L3B4 |  | MONITOR IS KRYT OCHRANNÝ TEMPEROVANÝ DO 24", ANTIVANDAL PROVEDENÍ - DODÁVKA | KUS | 1 | 0 | 0 |  |  | 0 | 0 | OTSKP_2025 | 0 | 3 |  |  | 0
PP
VV |  |  |  | viz TZ 1.000000 = 1,000 [A]
TS |  |  |  | 1. Položka obsahuje: – dodávku specifikovaného bloku/zařízení včetně potřebného drobného montážního materiálu – dodávku souvisejícího příslušenství pro specifikovaný blok/zařízení – náklady na dopravu a skladování – veškeré potřebné mechanizmy, včetně obsluhy, náklady na mzdy a přibližné (průměrné) náklady na pořízení potřebných materiálů včetně všech ostatních vedlejších nákladů 2. Položka neobsahuje: X 3. Způsob měření: – Udává se počet kusů kompletní konstrukce nebo práce.
P | 12 | 75L3BX |  | MONITOR IS - MONTÁŽ | KUS | 1 | 0 | 0 |  |  | 0 | 0 | OTSKP_2025 | 0 | 3 |  |  | 0
PP
VV |  |  |  | viz schéma 1.000000 = 1,000 [A]
TS |  |  |  | 1. Položka obsahuje: – kompletní montáž (oživení, konfigurace, nastavení a uvedení do provozu) specifikovaného bloku/zařízení a souvisejícího příslušenství včetně drobného montážního materiálu – veškeré potřebné mechanizmy, včetně obsluhy, náklady na mzdy a přibližné (průměrné) náklady na pořízení potřebných materiálů včetně všech ostatních vedlejších nákladů 2. Položka neobsahuje: X 3. Způsob měření: – Udává se počet kusů kompletní konstrukce nebo práce.
P | 13 | 75L3D4 |  | HW PRO ŘÍZENÍ SYSTÉMU - MIKRO PC INFORMAČNÍHO SYSTÉMU VE FUNKCI ŘÍDÍCÍ JEDNOTKY - DODÁVKA | KUS | 1 | 0 | 0 |  |  | 0 | 0 | OTSKP_2025 | 0 | 3 |  |  | 0
PP
VV |  |  |  | viz schéma 1.000000 = 1,000 [A]
TS |  |  |  | 1. Položka obsahuje: – dodávku specifikovaného bloku/zařízení včetně potřebného drobného montážního materiálu – dodávku souvisejícího příslušenství pro specifikovaný blok/zařízení – náklady na dopravu a skladování – veškeré potřebné mechanizmy, včetně obsluhy, náklady na mzdy a přibližné (průměrné) náklady na pořízení potřebných materiálů včetně všech ostatních vedlejších nákladů 2. Položka neobsahuje: X 3. Způsob měření: – Udává se počet kusů kompletní konstrukce nebo práce.
P | 14 | 75L3DX |  | HW PRO ŘÍZENÍ SYSTÉMU - MONTÁŽ | KUS | 1 | 0 | 0 |  |  | 0 | 0 | OTSKP_2025 | 0 | 3 |  |  | 0
PP
VV |  |  |  | viz schéma, TZ "PPV Nýrany: "1 = 1,000 [A]
TS |  |  |  | 1. Položka obsahuje: – kompletní montáž (oživení, konfigurace, nastavení a uvedení do provozu) specifikovaného bloku/zařízení a souvisejícího příslušenství včetně drobného montážního materiálu – veškeré potřebné mechanizmy, včetně obsluhy, náklady na mzdy a přibližné (průměrné) náklady na pořízení potřebných materiálů včetně všech ostatních vedlejších nákladů 2. Položka neobsahuje: X 3. Způsob měření: – Udává se počet kusů kompletní konstrukce nebo práce.
P | 15 | 75L3E6 |  | SW PRO ŘÍZENÍ SYSTÉMU (TRAŤOVÉ NASAZENÍ) - SW MODUL ŘÍZENÍ TABULÍ - DO 3 KS INF. TABULÍ / DISPLEJŮ VE STANICI | KUS | 1 | 0 | 0 |  |  | 0 | 0 | OTSKP_2025 | 0 | 3 |  |  | 0
PP
VV |  |  |  | viz TZ 1.000000 = 1,000 [A]
TS |  |  |  | 1. Položka obsahuje: – dodávku specifického software pro specifický blok/zařízení včetně souvisejícího příslušenství pro specifikovaný blok/zařízení – dodávku souvisejícího příslušenství pro specifikovaný blok/zařízení – kompletní montáž (oživení, konfigurace, nastavení a uvedení do provozu) software a souvisejícího příslušenství – náklady na dopravu a skladování – veškeré potřebné mechanizmy, včetně obsluhy, náklady na mzdy a přibližné (průměrné) náklady na pořízení potřebných materiálů včetně všech ostatních vedlejších nákladů 2. Položka neobsahuje: X 3. Způsob měření: – Udává se počet kusů kompletní konstrukce nebo práce.
P | 16 | 75L3E9 |  | SW PRO ŘÍZENÍ SYSTÉMU (TRAŤOVÉ NASAZENÍ) - SW MODUL PRO PODPORU HLÁSIČE PRO NEVIDOMÉ | KUS | 1 | 0 | 0 |  |  | 0 | 0 | OTSKP_2025 | 0 | 3 |  |  | 0
PP
VV |  |  |  | viz TZ 1.000000 = 1,000 [A]
TS |  |  |  | 1. Položka obsahuje: – dodávku specifického software pro specifický blok/zařízení včetně souvisejícího příslušenství pro specifikovaný blok/zařízení – dodávku souvisejícího příslušenství pro specifikovaný blok/zařízení – kompletní montáž (oživení, konfigurace, nastavení a uvedení do provozu) software a souvisejícího příslušenství – náklady na dopravu a skladování – veškeré potřebné mechanizmy, včetně obsluhy, náklady na mzdy a přibližné (průměrné) náklady na pořízení potřebných materiálů včetně všech ostatních vedlejších nákladů 2. Položka neobsahuje: X 3. Způsob měření: – Udává se počet kusů kompletní konstrukce nebo práce.
P | 17 | 75L3H5 |  | SW PRO ŘÍZENÍ SYSTÉMU (OSTATNÍ SPOLEČNÉ POLOŽKY) - SW PRO DODATEČNÉ KLIENTSKÉ PRACOVIŠTĚ | KUS | 1 | 0 | 0 |  |  | 0 | 0 | OTSKP_2025 | 0 | 3 |  |  | 0
PP
VV |  |  |  | viz TZ "PPV Nýrany: "1 = 1,000 [A]
TS |  |  |  | 1. Položka obsahuje: – dodávku specifického software pro specifický blok/zařízení včetně souvisejícího příslušenství pro specifikovaný blok/zařízení – dodávku souvisejícího příslušenství pro specifikovaný blok/zařízení – kompletní montáž (oživení, konfigurace, nastavení a uvedení do provozu) software a souvisejícího příslušenství – náklady na dopravu a skladování – veškeré potřebné mechanizmy, včetně obsluhy, náklady na mzdy a přibližné (průměrné) náklady na pořízení potřebných materiálů včetně všech ostatních vedlejších nákladů 2. Položka neobsahuje: X 3. Způsob měření: – Udává se počet kusů kompletní konstrukce nebo práce.
P | 18 | 75L3H7 |  | SW PRO ŘÍZENÍ SYSTÉMU (OSTATNÍ SPOLEČNÉ POLOŽKY) - SW DOPLNĚNÍ ŘÍDÍCÍHO SERVERU INFORMAČNÍHO SYSTÉMU | KUS | 2 | 0 | 0 |  |  | 0 | 0 | OTSKP_2025 | 0 | 3 |  |  | 0
PP
VV |  |  |  | "CDP Praha:" 1 = 1,000 [A] "triangl Plzen:"1 = 1,000 [B] "Celkem: "A+B = 2,000 [C] viz TZ
TS |  |  |  | 1. Položka obsahuje: – dodávku specifického software pro specifický blok/zařízení včetně souvisejícího příslušenství pro specifikovaný blok/zařízení – dodávku souvisejícího příslušenství pro specifikovaný blok/zařízení – kompletní montáž (oživení, konfigurace, nastavení a uvedení do provozu) software a souvisejícího příslušenství – náklady na dopravu a skladování – veškeré potřebné mechanizmy, včetně obsluhy, náklady na mzdy a přibližné (průměrné) náklady na pořízení potřebných materiálů včetně všech ostatních vedlejších nákladů 2. Položka neobsahuje: X 3. Způsob měření: – Udává se počet kusů kompletní konstrukce nebo práce.
P | 19 | 75L3J1 |  | ŠÉFMONTÁŽE, ZKOUŠENÍ, OŽIVENÍ, REVIZE INFORMAČNÍHO SYSTÉMU DO 10 PRVKŮ | KUS | 1 | 0 | 0 |  |  | 0 | 0 | OTSKP_2025 | 0 | 3 |  |  | 0
PP
VV |  |  |  | viz TZ 1.000000 = 1,000 [A]
TS |  |  |  | 1. Položka obsahuje: – práce spojené se zkoušením, nastavením a uvedením do provozu specifikovaného celku/bloku/zařízení včetně potřebného drobného montážního materiálu – veškeré potřebné mechanizmy (měřicí přístroje a měřící příslušenství), včetně obsluhy, náklady na mzdy a přibližné (průměrné) náklady na pořízení potřebných materiálů včetně všech ostatních vedlejších nákladů 2. Položka neobsahuje: X 3. Způsob měření: – – Udává se počet kusů kompletní konstrukce a práce.
P | 20 | 75L482 |  | PŘÍSLUŠENSTVÍ KS - PŘEPĚŤOVÁ OCHRANA PRO KS - DODÁVKA | KUS | 1 | 0 | 0 |  |  | 0 | 0 | OTSKP_2025 | 0 | 3 |  |  | 0
PP
VV |  |  |  | viz TZ 1.000000 = 1,000 [A]
TS |  |  |  | 1. Položka obsahuje: – dodávku specifikovaného bloku/zařízení včetně potřebného drobného montážního materiálu – dodávku souvisejícího příslušenství pro specifikovaný blok/zařízení – náklady na dopravu a skladování – veškeré potřebné mechanizmy, včetně obsluhy, náklady na mzdy a přibližné (průměrné) náklady na pořízení potřebných materiálů včetně všech ostatních vedlejších nákladů 2. Položka neobsahuje: X 3. Způsob měření: – Udává se počet kusů kompletní konstrukce nebo práce.
P | 21 | 75L48X |  | PŘÍSLUŠENSTVÍ KS - MONTÁŽ | KUS | 1 | 0 | 0 |  |  | 0 | 0 | OTSKP_2025 | 0 | 3 |  |  | 0
PP
VV |  |  |  | viz TZ 1.000000 = 1,000 [A]
TS |  |  |  | 1. Položka obsahuje: – kompletní montáž (oživení, konfigurace, nastavení a uvedení do provozu) specifikovaného bloku/zařízení a souvisejícího příslušenství včetně drobného montážního materiálu – veškeré potřebné mechanizmy, včetně obsluhy, náklady na mzdy a přibližné (průměrné) náklady na pořízení potřebných materiálů včetně všech ostatních vedlejších nákladů 2. Položka neobsahuje: X 3. Způsob měření: – Udává se počet kusů kompletní konstrukce nebo práce.
P | 22 | R703761 |  | KABELOVÁ UCPÁVKA VODE ODOLNÁ PRO VNITRNÍ PRUMER OTVORU DO 60 MM | KUS | 1 | 0 | 0 |  |  | 0 | 0 |  | 0 | 3 |  |  | 0
PP
VV |  |  |  | viz TZ 1.000000 = 1,000 [A]
TS |  |  |  | Položka obsahuje: Dodávku a montáž kabelové ucpávky vc. príslušenství ( utesnovací spony apod. ) a pomocného materiálu, vyhotovení a dodání atestu. Dále obsahuje cenu za pom. mechanismy vcetne všech ostatních vedlejších nákladu.
SD |  | 990 |  | Poplatky za skládky | [6 empty] | 0 | 0
P | 23 | R015890 | 927 | NEOCEŇOVAT - POPLATKY ZA LIKVIDACI ODPADU NEKONTAMINOVANÝCH - 17 04 11 - KABELY A VODICE BEZ NEBEZPECNÝCH LÁTEK, VCETNE DOPRAVY | T | 0.02 | 0 | 0 |  |  | 0 | 0 |  | 0 | 3 |  |  | 0
PP |  |  |  | Evidencní položka. Neocenovat v objektu SO/PS, položka se ocenuje pouze v objektu SO 90-90. Druhotná surovina - výkup
VV |  |  |  | viz B.6.2 0,02 = 0,020 [A]
TS |  |  |  | 1. Položka obsahuje: – veškeré poplatky provozovateli skládky, recyklacní linky nebo jiného zarízení na zpracování nebo likvidaci odpadu související s prevzetím, uložením, zpracováním nebo likvidací odpadu – náklady spojené s dopravou z místa stavby na místo prevzetí provozovatelem skládky, recyklacní linky nebo jiného zarízení na zpracování nebo likvidaci odpadu – náklady spojené s vyložením a manipulací s materiálem v míste skládky 2. Položka neobsahuje: – náklady spojené s naložením a manipulací materiálem 3. Zpusob merení: Tunou se rozumí hmotnost odpadu vytrídeného v souladu se zákonem c. 541/2020 Sb., o nakládání s odpady, v platném znení.
P | 24 | R015910 | 929 | NEOCEŇOVAT - POPLATKY ZA LIKVIDACI ODPADU NEKONTAMINOVANÝCH - 15 01 02 - OBALY PLASTOVÉ, VCETNE DOPRAVY | T | 0.02 | 0 | 0 |  |  | 0 | 0 |  | 0 | 3 |  |  | 0
PP |  |  |  | Evidencní položka. Neocenovat v objektu SO/PS, položka se ocenuje pouze v objektu SO 90-90. V prípade možnosti je uprednostnována recyklace pred skládkováním.
VV |  |  |  | viz B.6.2 0,02 = 0,020 [A]
TS |  |  |  | 1. Položka obsahuje: – veškeré poplatky provozovateli skládky, recyklacní linky nebo jiného zarízení na zpracování nebo likvidaci odpadu související s prevzetím, uložením, zpracováním nebo likvidací odpadu – náklady spojené s dopravou z místa stavby na místo prevzetí provozovatelem skládky, recyklacní linky nebo jiného zarízení na zpracování nebo likvidaci odpadu – náklady spojené s vyložením a manipulací s materiálem v míste skládky 2. Položka neobsahuje: – náklady spojené s naložením a manipulací materiálem 3. Zpusob merení: Tunou se rozumí hmotnost odpadu vytrídeného v souladu se zákonem c. 541/2020 Sb., o nakládání s odpady, v platném znení.
P | 25 | R015920 | 930 | NEOCEŇOVAT - POPLATKY ZA LIKVIDACI ODPADU NEKONTAMINOVANÝCH - 15 01 01 - OBALY PAPÍROVÉ, VCETNE DOPRAVY | T | 0.02 | 0 | 0 |  |  | 0 | 0 |  | 0 | 3 |  |  | 0
PP |  |  |  | Evidencní položka. Neocenovat v objektu SO/PS, položka se ocenuje pouze v objektu SO 90-90 V prípade možnosti je uprednostnována recyklace pred skládkováním.
VV |  |  |  | viz B.6.2 0,02 = 0,020 [A]
TS |  |  |  | 1. Položka obsahuje: – veškeré poplatky provozovateli skládky, recyklacní linky nebo jiného zarízení na zpracování nebo likvidaci odpadu související s prevzetím, uložením, zpracováním nebo likvidací odpadu – náklady spojené s dopravou z místa stavby na místo prevzetí provozovatelem skládky, recyklacní linky nebo jiného zarízení na zpracování nebo likvidaci odpadu – náklady spojené s vyložením a manipulací s materiálem v míste skládky 2. Položka neobsahuje: – náklady spojené s naložením a manipulací materiálem 3. Zpusob merení: Tunou se rozumí hmotnost odpadu vytrídeného v souladu se zákonem c. 541/2020 Sb., o nakládání s odpady, v platném znení.

## PS 14-02-60
SŽDC05 | [14 empty] | 3
S | Stavba: | 5323530004_VZ |  | Revitalizace a elektrizace trati Nýřany - Heřmanova Huť - 251112 | [6 empty] | D.1.2.6 | 0 | AspeEsticon | 0 | 2
O | Objekt: | D.1.2.6 |  | Informacní systém pro cestující | [9 empty] | 0.12 | 2
Typ | Poř. číslo | Kód položky | Varianta | Název položky | MJ | Množství | Jednotková hmotnost | Celková hmotnost |  |  | Jednotková cena |  | Cenové soustavy | 0.21
Dodávka
[9 empty] | Jednotková | Celkem | Jednotková | Celkem |  |  |  | Počet položek s nulovou cenou | 0
O1 |  | PS 14-02-60 |  | ŽST Hermanova Hut, informacní zarízení | [6 empty] | 0 | 0
SD |  | 1 |  | Zemní práce | [6 empty] | 0 | 0
P | 1 | 13273 |  | HLOUBENÍ RÝH ŠÍŘ DO 2M PAŽ I NEPAŽ TŘ. I | M3 | 37.665 | 0 | 0 |  |  | 0 | 0 | OTSKP_2025 | 0 | 3 |  |  | 0
PP
VV |  |  |  | "délka: "10+18+65 = 93,000 [A] "hloubka:" 0,9 = 0,900 [B] "šírka:" 0,45 = 0,450 [C] a*b*c = 37,665 [D] viz situacní výkres
TS |  |  |  | Položka zahrnuje: - vodorovnou a svislou dopravu, přemístění, přeložení, manipulace s výkopkem - kompletní provedení vykopávky nezapažené i zapažené - ošetření výkopiště po celou dobu práce v něm vč. klimatických opatření - ztížení vykopávek v blízkosti podzemního vedení, konstrukcí a objektů vč. jejich dočasného zajištění - ztížení pod vodou, v okolí výbušnin, ve stísněných prostorech a pod. - příplatek za lepivost - těžení po vrstvách, pásech a po jiných nutných částech (figurách) - čerpání vody vč. čerpacích jímek, potrubí a pohotovostní čerpací soupravy (viz ustanovení k pol. 1151,2) - potřebné snížení hladiny podzemní vody - těžení a rozpojování jednotlivých balvanů - vytahování a nošení výkopku - svahování a přesvah. svahů do konečného tvaru, výměna hornin v podloží a v pláni znehodnocené klimatickými vlivy - ruční vykopávky, odstranění kořenů a napadávek - pažení, vzepření a rozepření vč. přepažování (vyjma pažení záporového a štětových stěn) - úpravu, ochranu a očištění dna, základové spáry, stěn a svahů - odvedení nebo obvedení vody v okolí výkopiště a ve výkopišti - třídění výkopku - veškeré pomocné konstrukce umožňující provedení vykopávky (příjezdy, sjezdy, nájezdy, lešení, podpěr. konstr., přemostění, zpevněné plochy, zakrytí a pod.) Položka nezahrnuje: - uložení zeminy (na skládku, do násypu) ani poplatky za skládku, vykazují se v položce č.0141**
P | 2 | 17411 |  | ZÁSYP JAM A RÝH ZEMINOU SE ZHUTNĚNÍM | M3 | 35.573 | 0 | 0 |  |  | 0 | 0 | OTSKP_2025 | 0 | 3 |  |  | 0
PP
VV |  |  |  | "délka: "10+18+65 = 93,000 [A] "hloubka:" 0,85 = 0,850 [B] "šírka:" 0,45 = 0,450 [C] a*b*c = 35,573 [D] viz situacní výkres
TS |  |  |  | Položka zahrnuje: - kompletní provedení zemní konstrukce vč. výběru vhodného materiálu - úprava ukládaného materiálu vlhčením, tříděním, promícháním nebo vysoušením, příp. jiné úpravy za účelem zlepšení jeho mech. vlastností - hutnění i různé míry hutnění - ošetření úložiště po celou dobu práce v něm vč. klimatických opatření - ztížení v okolí vedení, konstrukcí a objektů a jejich dočasné zajištění - ztížení provádění vč. hutnění ve ztížených podmínkách a stísněných prostorech - ztížené ukládání sypaniny pod vodu - ukládání po vrstvách a po jiných nutných částech (figurách) vč. dosypávek - spouštění a nošení materiálu - výměna částí zemní konstrukce znehodnocené klimatickými vlivy - ruční hutnění - udržování úložiště a jeho ochrana proti vodě - odvedení nebo obvedení vody v okolí úložiště a v úložišti - veškeré pomocné konstrukce umožňující provedení zemní konstrukce (příjezdy, sjezdy, nájezdy, lešení, podpěrné konstrukce, přemostění, zpevněné plochy, zakrytí a pod.) Položka nezahrnuje: - x
P | 3 | 17581 |  | OBSYP POTRUBÍ A OBJEKTŮ Z NAKUPOVANÝCH MATERIÁLŮ | M3 | 6.278 | 0 | 0 |  |  | 0 | 0 | OTSKP_2025 | 0 | 3 |  |  | 0
PP
VV |  |  |  | "délka: "10+18+65 = 93,000 [A] "výška:" 0,15 = 0,150 [B] "šírka:" 0,45 = 0,450 [C] a*b*c = 6,278 [D] viz situacní výkres
TS |  |  |  | Položka zahrnuje: - kompletní provedení zemní konstrukce včetně nákupu a dopravy materiálu dle zadávací dokumentace - úprava ukládaného materiálu vlhčením, tříděním, promícháním nebo vysoušením, příp. jiné úpravy za účelem zlepšení jeho mech. vlastností - hutnění i různé míry hutnění - ošetření úložiště po celou dobu práce v něm vč. klimatických opatření - ztížení v okolí vedení, konstrukcí a objektů a jejich dočasné zajištění - ztížení provádění vč. hutnění ve ztížených podmínkách a stísněných prostorech - ztížené ukládání sypaniny pod vodu - ukládání po vrstvách a po jiných nutných částech (figurách) vč. dosypávek - spouštění a nošení materiálu - výměna částí zemní konstrukce znehodnocené klimatickými vlivy - ruční hutnění a výplň jam a prohlubní v podloží - úprava, očištění, ochrana a zhutnění podloží - svahování, hutnění a uzavírání povrchů svahů - zřízení lavic na svazích - udržování úložiště a jeho ochrana proti vodě - odvedení nebo obvedení vody v okolí úložiště a v úložišti - veškeré pomocné konstrukce umožňující provedení zemní konstrukce (příjezdy, sjezdy, nájezdy, lešení, podpěrné konstrukce, přemostění, zpevněné plochy, zakrytí a pod.) Položka nezahrnuje: - x Způsob měření: - zemina vytlačená potrubím o DN 180mm se od kubatury obsypů neodečítá
SD |  | 7 |  | Pridružená stavební výroba | [6 empty] | 0 | 0
P | 4 | 702111 |  | KABELOVÝ ŽLAB ZEMNÍ VČETNĚ KRYTU SVĚTLÉ ŠÍŘKY DO 120 MM | m | 110 | 0 | 0 |  |  | 0 | 0 | OTSKP_2025 | 0 | 3 |  |  | 0
PP
VV |  |  |  | viz situacní výkres 110 = 110,000 [A]
TS |  |  |  | 1. Položka obsahuje: – přípravu podkladu pro osazení 2. Položka neobsahuje: X 3. Způsob měření: Měří se metr délkový.
P | 5 | 702311 |  | ZAKRYTÍ KABELŮ VÝSTRAŽNOU FÓLIÍ ŠÍŘKY DO 20 CM | M | 110 | 0 | 0 |  |  | 0 | 0 | OTSKP_2025 | 0 | 3 |  |  | 0
PP
VV |  |  |  | viz TZ, situacní výkres 110 = 110,000 [A]
TS |  |  |  | 1. Položka obsahuje: – dodávku a montáž fólie – přípravu podkladu pro osazení 2. Položka neobsahuje: X 3. Způsob měření: Měří se metr délkový.
P | 6 | 703412 |  | ELEKTROINSTALAČNÍ TRUBKA PLASTOVÁ VČETNĚ UPEVNĚNÍ A PŘÍSLUŠENSTVÍ DN PRŮMĚRU PŘES 25 DO 40 MM | m | 20 | 0 | 0 |  |  | 0 | 0 | OTSKP_2025 | 0 | 3 |  |  | 0
PP
VV |  |  |  | viz dispozice 20.000000 = 20,000 [A]
TS |  |  |  | 1. Položka obsahuje: – dodávku specifikovaného materiálu – kompletní montáž, rozměření, upevnění, řezání, spojování a pod. – veškerý spojovací a montážní materiál vč. upevňovacího materiálu ( držáky apod.) – pomocné mechanismy – dopravu a skladování 2. Položka neobsahuje: X 3. Způsob měření: Měří se metr délkový.
P | 7 | 703754 |  | PROTIPOŽÁRNÍ UCPÁVKA PROSTUPU KABELOVÉHO PR. DO 110MM, DO EI 90 MIN. | KUS | 3 | 0 | 0 |  |  | 0 | 0 | OTSKP_2025 | 0 | 3 |  |  | 0
PP
VV |  |  |  | viz TZ 3.000000 = 3,000 [A]
TS |  |  |  | Položka obsahuje: Dodávku a montáž protipožární ucpávky vč. příslušenství a pomocného materiálu, vyhotovéní a dodání atestu. Dále obsahuje cenu za pom. mechanismy včetně všech ostatních vedlejších nákladů.
P | 8 | 742G11 |  | KABEL NN DVOU- A TŘÍŽÍLOVÝ CU S PLASTOVOU IZOLACÍ DO 2,5 MM2 | m | 160 | 0 | 0 |  |  | 0 | 0 | OTSKP_2025 | 0 | 3 |  |  | 0
PP
VV |  |  |  | "OP1: "30 = 30,000 [A] "OP2:" 50 = 50,000 [B] "OP3:" 80 = 80,000 [C] "Celkem: "A+B+C = 160,000 [D] viz schéma
TS |  |  |  | 1. Položka obsahuje: – manipulace a uložení kabelu (do země, chráničky, kanálu, na rošty, na TV a pod.) 2. Položka neobsahuje: – příchytky, spojky, koncovky, chráničky apod. 3. Způsob měření: Měří se metr délkový.
P | 9 | 747213 |  | CELKOVÁ PROHLÍDKA, ZKOUŠENÍ, MĚŘENÍ A VYHOTOVENÍ VÝCHOZÍ REVIZNÍ ZPRÁVY, PRO OBJEM IN PŘES 500 DO 1000 TIS. KČ | KUS | 1 | 0 | 0 |  |  | 0 | 0 | OTSKP_2025 | 0 | 3 |  |  | 0
PP
VV |  |  |  | viz TZ 1.000000 = 1,000 [A]
TS |  |  |  | 1. Položka obsahuje: – cenu za celkovou prohlídku zařízení PS/SO, vč. měření, komplexních zkoušek a revizi zařízení tohoto PS/SO autorizovaným revizním technikem na silnoproudá zařízení podle požadavku ČSN, včetně hodnocení a vyhotovení celkové revizní zprávy 2. Položka neobsahuje: X 3. Způsob měření: Udává se počet kusů kompletní konstrukce nebo práce.
P | 10 | 747214 |  | CELKOVÁ PROHLÍDKA, ZKOUŠENÍ, MĚŘENÍ A VYHOTOVENÍ VÝCHOZÍ REVIZNÍ ZPRÁVY, PRO OBJEM IN - PŘÍPLATEK ZA KAŽDÝCH DALŠÍCH I ZAPOČATÝCH 500 TIS. KČ | KUS | 1 | 0 | 0 |  |  | 0 | 0 | OTSKP_2025 | 0 | 3 |  |  | 0
PP
VV |  |  |  | viz TZ 1.000000 = 1,000 [A]
TS |  |  |  | 1. Položka obsahuje: – cenu za celkovou prohlídku zařízení PS/SO, vč. měření, komplexních zkoušek a revizi zařízení tohoto PS/SO autorizovaným revizním technikem na silnoproudá zařízení podle požadavku ČSN, včetně hodnocení a vyhotovení celkové revizní zprávy 2. Položka neobsahuje: X 3. Způsob měření: Udává se počet kusů kompletní konstrukce nebo práce.
P | 11 | 75I411 |  | KABEL ZEMNÍ DATOVÝ PRŮMĚRU ŽÍLY 0,6 MM DO 4 PÁRŮ | KMPÁR | 0.736 | 0 | 0 |  |  | 0 | 0 | OTSKP_2025 | 0 | 3 |  |  | 0
PP
VV |  |  |  | "délka:" (30+50+80)*0,001 = 0,160 [A] "páry: "4 = 4,000 [B] a*b*1,15 = 0,736 [C] viz schéma
TS |  |  |  | 1. Položka obsahuje: – dodávku specifikované kabelizace včetně potřebného drobného montážního materiálu – dodávku souvisejícího příslušenství pro specifickou kabelizaci – náklady na dopravu a skladování – práce spojené s montáží specifikované kabelizace specifikovaným způsobem – veškeré potřebné mechanizmy, včetně obsluhy, náklady na mzdy a přibližné (průměrné) náklady na pořízení potřebných materiálů včetně všech ostatních vedlejších nákladů 2. Položka neobsahuje: X 3. Způsob měření: – Dodávka a montáž specifikované kabelizace se měří v délce udané v kmpárech.
P | 12 | 75J932 |  | METALICKÝ PATCHCORD DO 5M - DODÁVKA | KUS | 3 | 0 | 0 |  |  | 0 | 0 | OTSKP_2025 | 0 | 3 |  |  | 0
PP
VV |  |  |  | 3.000000 = 3,000 [A] viz schéma
TS |  |  |  | 1. Položka obsahuje: – dodávku specifikovaného bloku/zařízení včetně potřebného drobného montážního materiálu – dodávku souvisejícího příslušenství pro specifikovaný blok/zařízení – náklady na dopravu a skladování – veškeré potřebné mechanizmy, včetně obsluhy, náklady na mzdy a přibližné (průměrné) náklady na pořízení potřebných materiálů včetně všech ostatních vedlejších nákladů 2. Položka neobsahuje: X 3. Způsob měření: – Udává se počet kusů kompletní konstrukce nebo práce.
P | 13 | 75J93X |  | METALICKÝ PATCHCORD - MONTÁŽ | KUS | 3 | 0 | 0 |  |  | 0 | 0 | OTSKP_2025 | 0 | 3 |  |  | 0
PP
VV |  |  |  | 3.000000 = 3,000 [A] viz schéma
TS |  |  |  | 1. Položka obsahuje: – kompletní montáž specifikovaného bloku/zařízení a souvisejícího příslušenství včetně potřebného drobného montážního materiálu – veškeré potřebné mechanizmy, včetně obsluhy, náklady na mzdy a přibližné (průměrné) náklady na pořízení potřebných materiálů včetně všech ostatních vedlejších nákladů 2. Položka neobsahuje: X 3. Způsob měření: – Udává se počet kusů kompletní konstrukce nebo práce.
P | 14 | 75L3A1 |  | INFORMAČNÍ PRVEK, HLASOVÝ MODUL PRO NEVIDOMÉ - DODÁVKA | KUS | 3 | 0 | 0 |  |  | 0 | 0 | OTSKP_2025 | 0 | 3 |  |  | 0
PP
VV |  |  |  | viz TZ 3.000000 = 3,000 [A]
TS |  |  |  | 1. Položka obsahuje: – dodávku specifikovaného bloku/zařízení včetně potřebného drobného montážního materiálu – dodávku souvisejícího příslušenství pro specifikovaný blok/zařízení – náklady na dopravu a skladování – veškeré potřebné mechanizmy, včetně obsluhy, náklady na mzdy a přibližné (průměrné) náklady na pořízení potřebných materiálů včetně všech ostatních vedlejších nákladů 2. Položka neobsahuje: X 3. Způsob měření: – Udává se počet kusů kompletní konstrukce nebo práce.
P | 15 | 75L3A4 |  | INFORMAČNÍ PRVEK, ZÁVĚS PRO INFORMAČNÍ TABULE - DODÁVKA | KUS | 3 | 0 | 0 |  |  | 0 | 0 | OTSKP_2025 | 0 | 3 |  |  | 0
PP
VV |  |  |  | viz TZ 3.000000 = 3,000 [A]
TS |  |  |  | 1. Položka obsahuje: – dodávku specifikovaného bloku/zařízení včetně potřebného drobného montážního materiálu – dodávku souvisejícího příslušenství pro specifikovaný blok/zařízení – náklady na dopravu a skladování – veškeré potřebné mechanizmy, včetně obsluhy, náklady na mzdy a přibližné (průměrné) náklady na pořízení potřebných materiálů včetně všech ostatních vedlejších nákladů 2. Položka neobsahuje: X 3. Způsob měření: – Udává se počet kusů kompletní konstrukce nebo práce.
P | 16 | 75L3AX |  | INFORMAČNÍ PRVEK, - MONTÁŽ | KUS | 6 | 0 | 0 |  |  | 0 | 0 | OTSKP_2025 | 0 | 3 |  |  | 0
PP
VV |  |  |  | viz TZ 6.000000 = 6,000 [A]
TS |  |  |  | 1. Položka obsahuje: – kompletní montáž (oživení, konfigurace, nastavení a uvedení do provozu) specifikovaného bloku/zařízení a souvisejícího příslušenství včetně drobného montážního materiálu – veškeré potřebné mechanizmy, včetně obsluhy, náklady na mzdy a přibližné (průměrné) náklady na pořízení potřebných materiálů včetně všech ostatních vedlejších nákladů 2. Položka neobsahuje: X 3. Způsob měření: – Udává se počet kusů kompletní konstrukce nebo práce.
P | 17 | 75L3B1 |  | MONITOR IS LCD DO 24" PRO PROVOZ 24/7 - DODÁVKA | KUS | 3 | 0 | 0 |  |  | 0 | 0 | OTSKP_2025 | 0 | 3 |  |  | 0
PP
VV |  |  |  | viz schéma 3.000000 = 3,000 [A]
TS |  |  |  | 1. Položka obsahuje: – dodávku specifikovaného bloku/zařízení včetně potřebného drobného montážního materiálu – dodávku souvisejícího příslušenství pro specifikovaný blok/zařízení – náklady na dopravu a skladování – veškeré potřebné mechanizmy, včetně obsluhy, náklady na mzdy a přibližné (průměrné) náklady na pořízení potřebných materiálů včetně všech ostatních vedlejších nákladů 2. Položka neobsahuje: X 3. Způsob měření: – Udává se počet kusů kompletní konstrukce nebo práce.
P | 18 | 75L3B4 |  | MONITOR IS KRYT OCHRANNÝ TEMPEROVANÝ DO 24", ANTIVANDAL PROVEDENÍ - DODÁVKA | KUS | 3 | 0 | 0 |  |  | 0 | 0 | OTSKP_2025 | 0 | 3 |  |  | 0
PP
VV |  |  |  | viz TZ 3.000000 = 3,000 [A]
TS |  |  |  | 1. Položka obsahuje: – dodávku specifikovaného bloku/zařízení včetně potřebného drobného montážního materiálu – dodávku souvisejícího příslušenství pro specifikovaný blok/zařízení – náklady na dopravu a skladování – veškeré potřebné mechanizmy, včetně obsluhy, náklady na mzdy a přibližné (průměrné) náklady na pořízení potřebných materiálů včetně všech ostatních vedlejších nákladů 2. Položka neobsahuje: X 3. Způsob měření: – Udává se počet kusů kompletní konstrukce nebo práce.
P | 19 | 75L3BX |  | MONITOR IS - MONTÁŽ | KUS | 3 | 0 | 0 |  |  | 0 | 0 | OTSKP_2025 | 0 | 3 |  |  | 0
PP
VV |  |  |  | viz schéma 3.000000 = 3,000 [A]
TS |  |  |  | 1. Položka obsahuje: – kompletní montáž (oživení, konfigurace, nastavení a uvedení do provozu) specifikovaného bloku/zařízení a souvisejícího příslušenství včetně drobného montážního materiálu – veškeré potřebné mechanizmy, včetně obsluhy, náklady na mzdy a přibližné (průměrné) náklady na pořízení potřebných materiálů včetně všech ostatních vedlejších nákladů 2. Položka neobsahuje: X 3. Způsob měření: – Udává se počet kusů kompletní konstrukce nebo práce.
P | 20 | 75L3D4 |  | HW PRO ŘÍZENÍ SYSTÉMU - MIKRO PC INFORMAČNÍHO SYSTÉMU VE FUNKCI ŘÍDÍCÍ JEDNOTKY - DODÁVKA | KUS | 3 | 0 | 0 |  |  | 0 | 0 | OTSKP_2025 | 0 | 3 |  |  | 0
PP
VV |  |  |  | viz schéma, TZ 3.000000 = 3,000 [A]
TS |  |  |  | 1. Položka obsahuje: – dodávku specifikovaného bloku/zařízení včetně potřebného drobného montážního materiálu – dodávku souvisejícího příslušenství pro specifikovaný blok/zařízení – náklady na dopravu a skladování – veškeré potřebné mechanizmy, včetně obsluhy, náklady na mzdy a přibližné (průměrné) náklady na pořízení potřebných materiálů včetně všech ostatních vedlejších nákladů 2. Položka neobsahuje: X 3. Způsob měření: – Udává se počet kusů kompletní konstrukce nebo práce.
P | 21 | 75L3DX |  | HW PRO ŘÍZENÍ SYSTÉMU - MONTÁŽ | KUS | 3 | 0 | 0 |  |  | 0 | 0 | OTSKP_2025 | 0 | 3 |  |  | 0
PP
VV |  |  |  | viz schéma, TZ 3 = 3,000 [A]
TS |  |  |  | 1. Položka obsahuje: – kompletní montáž (oživení, konfigurace, nastavení a uvedení do provozu) specifikovaného bloku/zařízení a souvisejícího příslušenství včetně drobného montážního materiálu – veškeré potřebné mechanizmy, včetně obsluhy, náklady na mzdy a přibližné (průměrné) náklady na pořízení potřebných materiálů včetně všech ostatních vedlejších nákladů 2. Položka neobsahuje: X 3. Způsob měření: – Udává se počet kusů kompletní konstrukce nebo práce.
P | 22 | 75L3E6 |  | SW PRO ŘÍZENÍ SYSTÉMU (TRAŤOVÉ NASAZENÍ) - SW MODUL ŘÍZENÍ TABULÍ - DO 3 KS INF. TABULÍ / DISPLEJŮ VE STANICI | KUS | 1 | 0 | 0 |  |  | 0 | 0 | OTSKP_2025 | 0 | 3 |  |  | 0
PP
VV |  |  |  | viz schéma, TZ 1.000000 = 1,000 [A]
TS |  |  |  | 1. Položka obsahuje: – dodávku specifického software pro specifický blok/zařízení včetně souvisejícího příslušenství pro specifikovaný blok/zařízení – dodávku souvisejícího příslušenství pro specifikovaný blok/zařízení – kompletní montáž (oživení, konfigurace, nastavení a uvedení do provozu) software a souvisejícího příslušenství – náklady na dopravu a skladování – veškeré potřebné mechanizmy, včetně obsluhy, náklady na mzdy a přibližné (průměrné) náklady na pořízení potřebných materiálů včetně všech ostatních vedlejších nákladů 2. Položka neobsahuje: X 3. Způsob měření: – Udává se počet kusů kompletní konstrukce nebo práce.
P | 23 | 75L3E9 |  | SW PRO ŘÍZENÍ SYSTÉMU (TRAŤOVÉ NASAZENÍ) - SW MODUL PRO PODPORU HLÁSIČE PRO NEVIDOMÉ | KUS | 3 | 0 | 0 |  |  | 0 | 0 | OTSKP_2025 | 0 | 3 |  |  | 0
PP
VV |  |  |  | viz schéma, TZ 3.000000 = 3,000 [A]
TS |  |  |  | 1. Položka obsahuje: – dodávku specifického software pro specifický blok/zařízení včetně souvisejícího příslušenství pro specifikovaný blok/zařízení – dodávku souvisejícího příslušenství pro specifikovaný blok/zařízení – kompletní montáž (oživení, konfigurace, nastavení a uvedení do provozu) software a souvisejícího příslušenství – náklady na dopravu a skladování – veškeré potřebné mechanizmy, včetně obsluhy, náklady na mzdy a přibližné (průměrné) náklady na pořízení potřebných materiálů včetně všech ostatních vedlejších nákladů 2. Položka neobsahuje: X 3. Způsob měření: – Udává se počet kusů kompletní konstrukce nebo práce.
P | 24 | 75L3H5 |  | SW PRO ŘÍZENÍ SYSTÉMU (OSTATNÍ SPOLEČNÉ POLOŽKY) - SW PRO DODATEČNÉ KLIENTSKÉ PRACOVIŠTĚ | KUS | 1 | 0 | 0 |  |  | 0 | 0 | OTSKP_2025 | 0 | 3 |  |  | 0
PP
VV |  |  |  | viz schéma, TZ "PPV Nýrany: "1 = 1,000 [A]
TS |  |  |  | 1. Položka obsahuje: – dodávku specifického software pro specifický blok/zařízení včetně souvisejícího příslušenství pro specifikovaný blok/zařízení – dodávku souvisejícího příslušenství pro specifikovaný blok/zařízení – kompletní montáž (oživení, konfigurace, nastavení a uvedení do provozu) software a souvisejícího příslušenství – náklady na dopravu a skladování – veškeré potřebné mechanizmy, včetně obsluhy, náklady na mzdy a přibližné (průměrné) náklady na pořízení potřebných materiálů včetně všech ostatních vedlejších nákladů 2. Položka neobsahuje: X 3. Způsob měření: – Udává se počet kusů kompletní konstrukce nebo práce.
P | 25 | 75L3H7 |  | SW PRO ŘÍZENÍ SYSTÉMU (OSTATNÍ SPOLEČNÉ POLOŽKY) - SW DOPLNĚNÍ ŘÍDÍCÍHO SERVERU INFORMAČNÍHO SYSTÉMU | KUS | 2 | 0 | 0 |  |  | 0 | 0 | OTSKP_2025 | 0 | 3 |  |  | 0
PP
VV |  |  |  | "CDP Praha:" 1 = 1,000 [A] "triangl Plzen:"1 = 1,000 [B] "Celkem: "A+B = 2,000 [C] viz schéma, TZ
TS |  |  |  | 1. Položka obsahuje: – dodávku specifického software pro specifický blok/zařízení včetně souvisejícího příslušenství pro specifikovaný blok/zařízení – dodávku souvisejícího příslušenství pro specifikovaný blok/zařízení – kompletní montáž (oživení, konfigurace, nastavení a uvedení do provozu) software a souvisejícího příslušenství – náklady na dopravu a skladování – veškeré potřebné mechanizmy, včetně obsluhy, náklady na mzdy a přibližné (průměrné) náklady na pořízení potřebných materiálů včetně všech ostatních vedlejších nákladů 2. Položka neobsahuje: X 3. Způsob měření: – Udává se počet kusů kompletní konstrukce nebo práce.
P | 26 | 75L3J1 |  | ŠÉFMONTÁŽE, ZKOUŠENÍ, OŽIVENÍ, REVIZE INFORMAČNÍHO SYSTÉMU DO 10 PRVKŮ | KUS | 1 | 0 | 0 |  |  | 0 | 0 | OTSKP_2025 | 0 | 3 |  |  | 0
PP
VV |  |  |  | viz TZ 1.000000 = 1,000 [A]
TS |  |  |  | 1. Položka obsahuje: – práce spojené se zkoušením, nastavením a uvedením do provozu specifikovaného celku/bloku/zařízení včetně potřebného drobného montážního materiálu – veškeré potřebné mechanizmy (měřicí přístroje a měřící příslušenství), včetně obsluhy, náklady na mzdy a přibližné (průměrné) náklady na pořízení potřebných materiálů včetně všech ostatních vedlejších nákladů 2. Položka neobsahuje: X 3. Způsob měření: – – Udává se počet kusů kompletní konstrukce a práce.
P | 27 | 75L482 |  | PŘÍSLUŠENSTVÍ KS - PŘEPĚŤOVÁ OCHRANA PRO KS - DODÁVKA | KUS | 3 | 0 | 0 |  |  | 0 | 0 | OTSKP_2025 | 0 | 3 |  |  | 0
PP
VV |  |  |  | viz TZ 3.000000 = 3,000 [A]
TS |  |  |  | 1. Položka obsahuje: – dodávku specifikovaného bloku/zařízení včetně potřebného drobného montážního materiálu – dodávku souvisejícího příslušenství pro specifikovaný blok/zařízení – náklady na dopravu a skladování – veškeré potřebné mechanizmy, včetně obsluhy, náklady na mzdy a přibližné (průměrné) náklady na pořízení potřebných materiálů včetně všech ostatních vedlejších nákladů 2. Položka neobsahuje: X 3. Způsob měření: – Udává se počet kusů kompletní konstrukce nebo práce.
P | 28 | 75L48X |  | PŘÍSLUŠENSTVÍ KS - MONTÁŽ | KUS | 1 | 0 | 0 |  |  | 0 | 0 | OTSKP_2025 | 0 | 3 |  |  | 0
PP
VV |  |  |  | viz TZ 1.000000 = 1,000 [A]
TS |  |  |  | 1. Položka obsahuje: – kompletní montáž (oživení, konfigurace, nastavení a uvedení do provozu) specifikovaného bloku/zařízení a souvisejícího příslušenství včetně drobného montážního materiálu – veškeré potřebné mechanizmy, včetně obsluhy, náklady na mzdy a přibližné (průměrné) náklady na pořízení potřebných materiálů včetně všech ostatních vedlejších nákladů 2. Položka neobsahuje: X 3. Způsob měření: – Udává se počet kusů kompletní konstrukce nebo práce.
P | 29 | R703761 |  | KABELOVÁ UCPÁVKA VODE ODOLNÁ PRO VNITRNÍ PRUMER OTVORU DO 60 MM | KUS | 3 | 0 | 0 |  |  | 0 | 0 |  | 0 | 3 |  |  | 0
PP
VV |  |  |  | viz TZ 3.000000 = 3,000 [A]
TS |  |  |  | Položka obsahuje: Dodávku a montáž kabelové ucpávky vc. príslušenství ( utesnovací spony apod. ) a pomocného materiálu, vyhotovení a dodání atestu. Dále obsahuje cenu za pom. mechanismy vcetne všech ostatních vedlejších nákladu.
SD |  | 990 |  | Poplatky za skládky | [6 empty] | 0 | 0
P | 30 | R015111 | 901 | NEOCEŇOVAT - POPLATKY ZA LIKVIDACI ODPADU NEKONTAMINOVANÝCH - 17 05 04 VYTEŽENÉ ZEMINY A HORNINY - I. TRÍDA TEŽITELNOSTI VCETNE DOPRAVY | T | 0.5 | 0 | 0 |  |  | 0 | 0 |  | 0 | 3 |  |  | 0
PP |  |  |  | Evidencní položka. Neocenovat v objektu SO/PS, položka se ocenuje pouze v objektu SO 90-90 Zpusob likvidace: recyklace, druhotné využití.
VV |  |  |  | viz díl 1, zemní práce 0,5 = 0,500 [A]
TS |  |  |  | 1. Položka obsahuje: – veškeré poplatky provozovateli skládky, recyklacní linky nebo jiného zarízení na zpracování nebo likvidaci odpadu související s prevzetím, uložením, zpracováním nebo likvidací odpadu – náklady spojené s dopravou z místa stavby na místo prevzetí provozovatelem skládky, recyklacní linky nebo jiného zarízení na zpracování nebo likvidaci odpadu – náklady spojené s vyložením a manipulací s materiálem v míste skládky 2. Položka neobsahuje: – náklady spojené s naložením a manipulací materiálem 3. Zpusob merení: Tunou se rozumí hmotnost odpadu vytrídeného v souladu se zákonem c. 541/2020 Sb., o nakládání s odpady, v platném znení.
P | 31 | R015890 | 927 | NEOCEŇOVAT - POPLATKY ZA LIKVIDACI ODPADU NEKONTAMINOVANÝCH - 17 04 11 - KABELY A VODICE BEZ NEBEZPECNÝCH LÁTEK, VCETNE DOPRAVY | T | 0.02 | 0 | 0 |  |  | 0 | 0 |  | 0 | 3 |  |  | 0
PP |  |  |  | Evidencní položka. Neocenovat v objektu SO/PS, položka se ocenuje pouze v objektu SO 90-90. Druhotná surovina - výkup
VV |  |  |  | viz B.6.2 0,02 = 0,020 [A]
TS |  |  |  | 1. Položka obsahuje: – veškeré poplatky provozovateli skládky, recyklacní linky nebo jiného zarízení na zpracování nebo likvidaci odpadu související s prevzetím, uložením, zpracováním nebo likvidací odpadu – náklady spojené s dopravou z místa stavby na místo prevzetí provozovatelem skládky, recyklacní linky nebo jiného zarízení na zpracování nebo likvidaci odpadu – náklady spojené s vyložením a manipulací s materiálem v míste skládky 2. Položka neobsahuje: – náklady spojené s naložením a manipulací materiálem 3. Zpusob merení: Tunou se rozumí hmotnost odpadu vytrídeného v souladu se zákonem c. 541/2020 Sb., o nakládání s odpady, v platném znení.
P | 32 | R015895 | 928 | NEOCEŇOVAT - POPLATKY ZA LIKVIDACI ODPADU NEKONTAMINOVANÝCH - 17 02 03 ZBYTKY OPTICKÝCH KABELU, VCETNE DOPRAVY | T | 0.01 | 0 | 0 |  |  | 0 | 0 |  | 0 | 3 |  |  | 0
PP |  |  |  | Evidencní položka. Neocenovat v objektu SO/PS, položka se ocenuje pouze v objektu SO 90-90 V prípade možnosti je uprednostnována recyklace pred skládkováním.
VV |  |  |  | viz B.6.2 0,01 = 0,010 [A]
TS |  |  |  | 1. Položka obsahuje: – veškeré poplatky provozovateli skládky, recyklacní linky nebo jiného zarízení na zpracování nebo likvidaci odpadu související s prevzetím, uložením, zpracováním nebo likvidací odpadu – náklady spojené s dopravou z místa stavby na místo prevzetí provozovatelem skládky, recyklacní linky nebo jiného zarízení na zpracování nebo likvidaci odpadu – náklady spojené s vyložením a manipulací s materiálem v míste skládky 2. Položka neobsahuje: – náklady spojené s naložením a manipulací materiálem 3. Zpusob merení: Tunou se rozumí hmotnost odpadu vytrídeného v souladu se zákonem c. 541/2020 Sb., o nakládání s odpady, v platném znení.
P | 33 | R015910 | 929 | NEOCEŇOVAT - POPLATKY ZA LIKVIDACI ODPADU NEKONTAMINOVANÝCH - 15 01 02 - OBALY PLASTOVÉ, VCETNE DOPRAVY | T | 0.01 | 0 | 0 |  |  | 0 | 0 |  | 0 | 3 |  |  | 0
PP |  |  |  | Evidencní položka. Neocenovat v objektu SO/PS, položka se ocenuje pouze v objektu SO 90-90. V prípade možnosti je uprednostnována recyklace pred skládkováním.
VV |  |  |  | viz B.6.2 0,01 = 0,010 [A]
TS |  |  |  | 1. Položka obsahuje: – veškeré poplatky provozovateli skládky, recyklacní linky nebo jiného zarízení na zpracování nebo likvidaci odpadu související s prevzetím, uložením, zpracováním nebo likvidací odpadu – náklady spojené s dopravou z místa stavby na místo prevzetí provozovatelem skládky, recyklacní linky nebo jiného zarízení na zpracování nebo likvidaci odpadu – náklady spojené s vyložením a manipulací s materiálem v míste skládky 2. Položka neobsahuje: – náklady spojené s naložením a manipulací materiálem 3. Zpusob merení: Tunou se rozumí hmotnost odpadu vytrídeného v souladu se zákonem c. 541/2020 Sb., o nakládání s odpady, v platném znení.
P | 34 | R015920 | 930 | NEOCEŇOVAT - POPLATKY ZA LIKVIDACI ODPADU NEKONTAMINOVANÝCH - 15 01 01 - OBALY PAPÍROVÉ, VCETNE DOPRAVY | T | 0.01 | 0 | 0 |  |  | 0 | 0 |  | 0 | 3 |  |  | 0
PP |  |  |  | Evidencní položka. Neocenovat v objektu SO/PS, položka se ocenuje pouze v objektu SO 90-90 V prípade možnosti je uprednostnována recyklace pred skládkováním.
VV |  |  |  | viz B.6.2 0,01 = 0,010 [A]
TS |  |  |  | 1. Položka obsahuje: – veškeré poplatky provozovateli skládky, recyklacní linky nebo jiného zarízení na zpracování nebo likvidaci odpadu související s prevzetím, uložením, zpracováním nebo likvidací odpadu – náklady spojené s dopravou z místa stavby na místo prevzetí provozovatelem skládky, recyklacní linky nebo jiného zarízení na zpracování nebo likvidaci odpadu – náklady spojené s vyložením a manipulací s materiálem v míste skládky 2. Položka neobsahuje: – náklady spojené s naložením a manipulací materiálem 3. Zpusob merení: Tunou se rozumí hmotnost odpadu vytrídeného v souladu se zákonem c. 541/2020 Sb., o nakládání s odpady, v platném znení.

## PS 11-02-70
SŽDC05 | [14 empty] | 3
S | Stavba: | 5323530004_VZ |  | Revitalizace a elektrizace trati Nýřany - Heřmanova Huť - 251112 | [6 empty] | D.1.2.7 | 0 | AspeEsticon | 0 | 2
O | Objekt: | D.1.2.7 |  | Jiné sdelovací zarízení | [9 empty] | 0.12 | 2
Typ | Poř. číslo | Kód položky | Varianta | Název položky | MJ | Množství | Jednotková hmotnost | Celková hmotnost |  |  | Jednotková cena |  | Cenové soustavy | 0.21
Dodávka
[9 empty] | Jednotková | Celkem | Jednotková | Celkem |  |  |  | Počet položek s nulovou cenou | 0
O1 |  | PS 11-02-70 |  | Nýrany - Prehýšov, vnitrní sdelovací zarízení | [6 empty] | 0 | 0
SD |  | 7 |  | Pridružená stavební výroba | [6 empty] | 0 | 0
P | 1 | 703512 |  | ELEKTROINSTALAČNÍ LIŠTA ŠÍŘKY PŘES 30 DO 60 MM | m | 60 | 0 | 0 |  |  | 0 | 0 | OTSKP_2025 | 0 | 3 |  |  | 0
PP |  |  |  | Príloha 2.302, 2.303
VV |  |  |  | 15*4 = 60,000 [A]
TS |  |  |  | 1. Položka obsahuje: – kompletní montáž, rozměření, upevnění, řezání, spojování apod. – veškerý spojovací a montážní materiál vč. upevňovacího materiálu (držáky apod.) – pomocné mechanismy 2. Položka neobsahuje: X 3. Způsob měření: Měří se metr délkový.
P | 2 | 741C01 |  | EKVIPOTENCIÁLNÍ PŘÍPOJNICE | KUS | 4 | 0 | 0 |  |  | 0 | 0 | OTSKP_2025 | 0 | 3 |  |  | 0
PP |  |  |  | Príloha 1.101, 2.302, 2.303
VV |  |  |  | 4.000000 = 4,000 [A]
TS |  |  |  | 1. Položka obsahuje: – veškeré práce a materiál obsažený v názvu položky 2. Položka neobsahuje: X 3. Způsob měření: Udává se počet kusů kompletní konstrukce nebo práce.
P | 3 | 741C06 |  | VYVEDENÍ UZEMŇOVACÍCH VODIČŮ NA POVRCH/KONSTRUKCI | KPL | 4 | 0 | 0 |  |  | 0 | 0 | OTSKP_2025 | 0 | 3 |  |  | 0
PP |  |  |  | Príloha 1.001, 2.302, 2.303
VV |  |  |  | 4.000000 = 4,000 [A]
TS |  |  |  | 1. Položka obsahuje: – vodivé připojení vodiče na konstrukci – dělení, tvarování, spojování – ochranný i barevný nátěr spoje dle příslušných norem 2. Položka neobsahuje: X 3. Způsob měření: Udává se počet kusů kompletní konstrukce nebo práce.
P | 4 | 75J321 |  | KABEL SDĚLOVACÍ PRO STRUKTUROVANOU KABELÁŽ FTP/STP | KMPÁR | 1.872 | 0 | 0 |  |  | 0 | 0 | OTSKP_2025 | 0 | 3 |  |  | 0
PP |  |  |  | Príloha 1.001, 2.101
VV |  |  |  | (4*0,011+2*0,05+9*0,01)*8 = 1,872 [A]
TS |  |  |  | 1. Položka obsahuje: – dodávku specifikované kabelizace včetně potřebného drobného montážního materiálu – dodávku souvisejícího příslušenství pro specifickou kabelizaci – náklady na dopravu a skladování – práce spojené s montáží specifikované kabelizace specifikovaným způsobem – veškeré potřebné mechanizmy, včetně obsluhy, náklady na mzdy a přibližné (průměrné) náklady na pořízení potřebných materiálů včetně všech ostatních vedlejších nákladů 2. Položka neobsahuje: X 3. Způsob měření: – Dodávka a montáž specifikované kabelizace se měří v délce udané v kmpárech.
P | 5 | 75J32X |  | KABEL SDĚLOVACÍ PRO STRUKTUROVANOU KABELÁŽ FTP/STP - MONTÁŽ | KMPÁR | 1.872 | 0 | 0 |  |  | 0 | 0 | OTSKP_2025 | 0 | 3 |  |  | 0
PP |  |  |  | Príloha 1.001, 2.101
VV |  |  |  | (4*0,011+2*0,05+9*0,01)*8 = 1,872 [A]
TS |  |  |  | 1. Položka obsahuje: – práce spojené s montáží specifikované kabelizace specifikovaným způsobem (uložení na konstrukci, uložení, zatažení) – veškeré potřebné mechanizmy, včetně obsluhy, náklady na mzdy a přibližné (průměrné) náklady na pořízení potřebných materiálů včetně všech ostatních vedlejších nákladů 2. Položka neobsahuje: X 3. Způsob měření: – Práce specifikovaného se měří v délce kabelizace udané v kmpárech.
P | 6 | 75JA23 |  | ZÁSUVKA DATOVÁ RJ45 DO LIŠTOVÉHO ROZVODU - DODÁVKA | KUS | 14 | 0 | 0 |  |  | 0 | 0 | OTSKP_2025 | 0 | 3 |  |  | 0
PP |  |  |  | Príloha 1.001, 2.101, 2.302, 2.303
VV |  |  |  | 14.000000 = 14,000 [A]
TS |  |  |  | 1. Položka obsahuje: – dodávku specifikovaného bloku/zařízení včetně potřebného drobného montážního materiálu – dodávku souvisejícího příslušenství pro specifikovaný blok/zařízení – náklady na dopravu a skladování – veškeré potřebné mechanizmy, včetně obsluhy, náklady na mzdy a přibližné (průměrné) náklady na pořízení potřebných materiálů včetně všech ostatních vedlejších nákladů 2. Položka neobsahuje: X 3. Způsob měření: – Udává se počet kusů kompletní konstrukce nebo práce.
P | 7 | 75JA2X |  | ZÁSUVKA DATOVÁ RJ45 - MONTÁŽ | KUS | 14 | 0 | 0 |  |  | 0 | 0 | OTSKP_2025 | 0 | 3 |  |  | 0
PP |  |  |  | Príloha 1.001, 2.101, 2.302, 2.303
VV |  |  |  | 14.000000 = 14,000 [A]
TS |  |  |  | 1. Položka obsahuje: – kompletní montáž specifikovaného bloku/zařízení a souvisejícího příslušenství včetně potřebného drobného montážního materiálu – veškeré potřebné mechanizmy, včetně obsluhy, náklady na mzdy a přibližné (průměrné) náklady na pořízení potřebných materiálů včetně všech ostatních vedlejších nákladů 2. Položka neobsahuje: X 3. Způsob měření: – Udává se počet kusů kompletní konstrukce nebo práce.
P | 8 | 75JA53 |  | ROZVADĚČ STRUKT. KABELÁŽE, PATCHPANEL 24 ZÁSUVEK - DODÁVKA | KUS | 4 | 0 | 0 |  |  | 0 | 0 | OTSKP_2025 | 0 | 3 |  |  | 0
PP |  |  |  | Príloha 1.001, 2.101
VV |  |  |  | 4.000000 = 4,000 [A]
TS |  |  |  | 1. Položka obsahuje: – dodávku specifikovaného bloku/zařízení včetně potřebného drobného montážního materiálu – dodávku souvisejícího příslušenství pro specifikovaný blok/zařízení – náklady na dopravu a skladování – veškeré potřebné mechanizmy, včetně obsluhy, náklady na mzdy a přibližné (průměrné) náklady na pořízení potřebných materiálů včetně všech ostatních vedlejších nákladů 2. Položka neobsahuje: X 3. Způsob měření: – Udává se počet kusů kompletní konstrukce nebo práce.
P | 9 | 75JA58 |  | ROZVADĚČ STRUKT. KABELÁŽE, PATCHPANEL - POE INJEKTOR - DODÁVKA | KUS | 7 | 0 | 0 |  |  | 0 | 0 | OTSKP_2025 | 0 | 3 |  |  | 0
PP |  |  |  | Príloha 1.001, 2.101,
VV |  |  |  | 7.000000 = 7,000 [A]
TS |  |  |  | 1. Položka obsahuje: – dodávku specifikovaného bloku/zařízení včetně potřebného drobného montážního materiálu – dodávku souvisejícího příslušenství pro specifikovaný blok/zařízení – náklady na dopravu a skladování – veškeré potřebné mechanizmy, včetně obsluhy, náklady na mzdy a přibližné (průměrné) náklady na pořízení potřebných materiálů včetně všech ostatních vedlejších nákladů 2. Položka neobsahuje: X 3. Způsob měření: – Udává se počet kusů kompletní konstrukce nebo práce.
P | 10 | 75JA5X |  | ROZVADĚČ STRUKT. KABELÁŽE, MONTÁŽ ORGANIZÉRU, PATCHPANELU | KUS | 4 | 0 | 0 |  |  | 0 | 0 | OTSKP_2025 | 0 | 3 |  |  | 0
PP |  |  |  | Príloha 1.001, 2.101
VV |  |  |  | 4.000000 = 4,000 [A]
TS |  |  |  | 1. Položka obsahuje: – kompletní montáž specifikovaného bloku/zařízení a souvisejícího příslušenství včetně potřebného drobného montážního materiálu – veškeré potřebné mechanizmy, včetně obsluhy, náklady na mzdy a přibližné (průměrné) náklady na pořízení potřebných materiálů včetně všech ostatních vedlejších nákladů 2. Položka neobsahuje: X 3. Způsob měření: – Udává se počet kusů kompletní konstrukce nebo práce.
P | 11 | 75JB13 |  | DATOVÝ ROZVADĚČ 19" 600X600 DO 47 U - DODÁVKA | KUS | 7 | 0 | 0 |  |  | 0 | 0 | OTSKP_2025 | 0 | 3 |  |  | 0
PP |  |  |  | Príloha 1.001, 2.302, 2.303
VV |  |  |  | 7.000000 = 7,000 [A]
TS |  |  |  | 1. Položka obsahuje: – dodávku specifikovaného bloku/zařízení včetně potřebného drobného montážního materiálu – dodávku souvisejícího příslušenství pro specifikovaný blok/zařízení – náklady na dopravu a skladování – veškeré potřebné mechanizmy, včetně obsluhy, náklady na mzdy a přibližné (průměrné) náklady na pořízení potřebných materiálů včetně všech ostatních vedlejších nákladů 2. Položka neobsahuje: X 3. Způsob měření: – Udává se počet kusů kompletní konstrukce nebo práce.
P | 12 | 75JB1X |  | DATOVÝ ROZVADĚČ 19" 600X600 - MONTÁŽ | KUS | 7 | 0 | 0 |  |  | 0 | 0 | OTSKP_2025 | 0 | 3 |  |  | 0
PP |  |  |  | Príloha 1.001, 2.302, 2.303
VV |  |  |  | 7.000000 = 7,000 [A]
TS |  |  |  | 1. Položka obsahuje: – kompletní montáž specifikovaného bloku/zařízení a souvisejícího příslušenství včetně potřebného drobného montážního materiálu – veškeré potřebné mechanizmy, včetně obsluhy, náklady na mzdy a přibližné (průměrné) náklady na pořízení potřebných materiálů včetně všech ostatních vedlejších nákladů 2. Položka neobsahuje: X 3. Způsob měření: – Udává se počet kusů kompletní konstrukce nebo práce.
P | 13 | 75M331 |  | DIGITÁLNÍ TELEFONIE A VOIP, IP TELEFON TECHNOLOGICKÝ ZÁKLADNÍ - DODÁVKA | KUS | 7 | 0 | 0 |  |  | 0 | 0 | OTSKP_2025 | 0 | 3 |  |  | 0
PP |  |  |  | Príloha 1.001, 2.101, 2.302, 2.303
VV |  |  |  | 7.000000 = 7,000 [A]
TS |  |  |  | 1. Položka obsahuje: – dodávku specifikovaného bloku/zařízení včetně potřebného drobného montážního materiálu – dodávku souvisejícího příslušenství pro specifikovaný blok/zařízení – náklady na dopravu a skladování – veškeré potřebné mechanizmy, včetně obsluhy, náklady na mzdy a přibližné (průměrné) náklady na pořízení potřebných materiálů včetně všech ostatních vedlejších nákladů 2. Položka neobsahuje: X 3. Způsob měření: – Udává se počet kusů kompletní konstrukce nebo práce.
P | 14 | 75M33X |  | DIGITÁLNÍ TELEFONIE A VOIP, IP TELEFON - MONTÁŽ | KUS | 7 | 0 | 0 |  |  | 0 | 0 | OTSKP_2025 | 0 | 3 |  |  | 0
PP |  |  |  | Príloha 1.001, 2.101, 2.302, 2.303
VV |  |  |  | 7.000000 = 7,000 [A]
TS |  |  |  | 1. Položka obsahuje: – kompletní montáž (oživení, konfigurace, nastavení a uvedení do provozu) specifikovaného bloku/zařízení a souvisejícího příslušenství včetně drobného montážního materiálu – veškeré potřebné mechanizmy, včetně obsluhy, náklady na mzdy a přibližné (průměrné) náklady na pořízení potřebných materiálů včetně všech ostatních vedlejších nákladů 2. Položka neobsahuje: X 3. Způsob měření: – Udává se počet kusů kompletní konstrukce nebo práce.
P | 15 | 75M34B |  | DIGITÁLNÍ TELEFONIE A VOIP, LICENCE IP TELEFON TECHNOLOGICKÝ - ZÁKLADNÍ | KUS | 7 | 0 | 0 |  |  | 0 | 0 | OTSKP_2025 | 0 | 3 |  |  | 0
PP |  |  |  | Príloha 1.001, 2.101, 2.302, 2.303
VV |  |  |  | 7.000000 = 7,000 [A]
TS |  |  |  | 1. Položka obsahuje: – dodávku softwarové licence pro specifický blok/zařízení včetně souvisejícího příslušenství pro specifikovaný blok/zařízení – dodávku souvisejícího příslušenství pro specifikovaný blok/zařízení – kompletní montáž (oživení, konfigurace, nastavení a uvedení do provozu) softwarové licence a souvisejícího příslušenství – náklady na dopravu a skladování – veškeré potřebné mechanizmy, včetně obsluhy, náklady na mzdy a přibližné (průměrné) náklady na pořízení potřebných materiálů včetně všech ostatních vedlejších nákladů 2. Položka neobsahuje: X 3. Způsob měření: – Udává se počet kusů kompletní konstrukce nebo práce.
P | 16 | R1 |  | MONTÁŽNÍ MATERIÁL, PRÍSLUŠENSTVÍ, PRÍPRAVNÉ PRÁCE | KPL | 1 | 0 | 0 |  |  | 0 | 0 |  | 0 | 3 |  |  | 0
PP |  |  |  | Príloha 1.001
VV |  |  |  | 1.000000 = 1,000 [A]
TS |  |  |  | 1. Položka obsahuje: – kompletní montáž (oživení, konfigurace, nastavení a uvedení do provozu) specifikovaného bloku/zarízení a souvisejícího príslušenství vcetne drobného montážního materiálu – veškeré potrebné mechanizmy, vcetne obsluhy, náklady na mzdy a približné (prumerné) náklady na porízení potrebných materiálu vcetne všech ostatních vedlejších nákladu 2. Položka neobsahuje: X 3. Zpusob merení: Udává se pocet kusu kompletní konstrukce nebo práce.
SD |  | 990 |  | Poplatky za skládky | [6 empty] | 0 | 0
P | 17 | R015240 | 912 | NEOCEŇOVAT - POPLATKY ZA LIKVIDACI ODPADU NEKONTAMINOVANÝCH - 20 03 01 SMESNÝ KOMUNÁLNÍ ODPAD, VCETNE DOPRAVY | T | 0.01 | 0 | 0 |  |  | 0 | 0 |  | 0 | 3 |  |  | 0
PP |  |  |  | Evidencní položka, Neocenovat v objektu SO/PS, položka se ocenuje pouze v objektu SO 90-90 Príloha 1.001
VV |  |  |  | 0.010000 = 0,010 [A]
TS |  |  |  | 1. Položka obsahuje: – veškeré poplatky provozovateli skládky, recyklacní linky nebo jiného zarízení na zpracování nebo likvidaci odpadu související s prevzetím, uložením, zpracováním nebo likvidací odpadu – náklady spojené s dopravou z místa stavby na místo prevzetí provozovatelem skládky, recyklacní linky nebo jiného zarízení na zpracování nebo likvidaci odpadu – náklady spojené s vyložením a manipulací s materiálem v míste skládky 2. Položka neobsahuje: – náklady spojené s naložením a manipulací materiálem 3. Zpusob merení: Tunou se rozumí hmotnost odpadu vytrídeného v souladu se zákonem c. 541/2020 Sb., o nakládání s odpady, v platném znení.
P | 18 | R015890 | 927 | NEOCEŇOVAT - POPLATKY ZA LIKVIDACI ODPADU NEKONTAMINOVANÝCH - 17 04 11 - KABELY A VODICE BEZ NEBEZPECNÝCH LÁTEK, VCETNE DOPRAVY | T | 0.005 | 0 | 0 |  |  | 0 | 0 |  | 0 | 3 |  |  | 0
PP |  |  |  | Evidencní položka, neocenovat v objektu SO/PS, položka se ocenuje pouze v objektu SO 90-90. Druhotná surovina - výkup Príloha 1.001
VV |  |  |  | 0.005000 = 0,005 [A]
TS |  |  |  | 1. Položka obsahuje: – veškeré poplatky provozovateli skládky, recyklacní linky nebo jiného zarízení na zpracování nebo likvidaci odpadu související s prevzetím, uložením, zpracováním nebo likvidací odpadu – náklady spojené s dopravou z místa stavby na místo prevzetí provozovatelem skládky, recyklacní linky nebo jiného zarízení na zpracování nebo likvidaci odpadu – náklady spojené s vyložením a manipulací s materiálem v míste skládky 2. Položka neobsahuje: – náklady spojené s naložením a manipulací materiálem 3. Zpusob merení: Tunou se rozumí hmotnost odpadu vytrídeného v souladu se zákonem c. 541/2020 Sb., o nakládání s odpady, v platném znení.
P | 19 | R015910 | 929 | NEOCEŇOVAT - POPLATKY ZA LIKVIDACI ODPADU NEKONTAMINOVANÝCH - 15 01 02 - OBALY PLASTOVÉ, VCETNE DOPRAVY | T | 0.01 | 0 | 0 |  |  | 0 | 0 |  | 0 | 3 |  |  | 0
PP |  |  |  | Evidencní položka, neocenovat v objektu SO/PS, položka se ocenuje pouze v objektu SO 90-90. V prípade možnosti je u odpadu uprednostnována recyklace pred skládkováním. Príloha 1.001
VV |  |  |  | 0.010000 = 0,010 [A]
TS |  |  |  | 1. Položka obsahuje: – veškeré poplatky provozovateli skládky, recyklacní linky nebo jiného zarízení na zpracování nebo likvidaci odpadu související s prevzetím, uložením, zpracováním nebo likvidací odpadu – náklady spojené s dopravou z místa stavby na místo prevzetí provozovatelem skládky, recyklacní linky nebo jiného zarízení na zpracování nebo likvidaci odpadu – náklady spojené s vyložením a manipulací s materiálem v míste skládky 2. Položka neobsahuje: – náklady spojené s naložením a manipulací materiálem 3. Zpusob merení: Tunou se rozumí hmotnost odpadu vytrídeného v souladu se zákonem c. 541/2020 Sb., o nakládání s odpady, v platném znení.
P | 20 | R015920 | 930 | NEOCEŇOVAT - POPLATKY ZA LIKVIDACI ODPADU NEKONTAMINOVANÝCH - 15 01 01 - OBALY PAPÍROVÉ, VCETNE DOPRAVY | T | 0.005 | 0 | 0 |  |  | 0 | 0 |  | 0 | 3 |  |  | 0
PP |  |  |  | Evidencní položka, Neocenovat v objektu SO/PS, položka se ocenuje pouze v objektu SO 90-90 V prípade možnosti je u odpadu uprednostnována recyklace pred skládkováním. Príloha 1.001
VV |  |  |  | 0.005000 = 0,005 [A]
TS |  |  |  | 1. Položka obsahuje: – veškeré poplatky provozovateli skládky, recyklacní linky nebo jiného zarízení na zpracování nebo likvidaci odpadu související s prevzetím, uložením, zpracováním nebo likvidací odpadu – náklady spojené s dopravou z místa stavby na místo prevzetí provozovatelem skládky, recyklacní linky nebo jiného zarízení na zpracování nebo likvidaci odpadu – náklady spojené s vyložením a manipulací s materiálem v míste skládky 2. Položka neobsahuje: – náklady spojené s naložením a manipulací materiálem 3. Zpusob merení: Tunou se rozumí hmotnost odpadu vytrídeného v souladu se zákonem c. 541/2020 Sb., o nakládání s odpady, v platném znení.

## PS 12-02-70
SŽDC05 | [14 empty] | 3
S | Stavba: | 5323530004_VZ |  | Revitalizace a elektrizace trati Nýřany - Heřmanova Huť - 251112 | [6 empty] | D.1.2.7 | 0 | AspeEsticon | 0 | 2
O | Objekt: | D.1.2.7 |  | Jiné sdelovací zarízení | [9 empty] | 0.12 | 2
Typ | Poř. číslo | Kód položky | Varianta | Název položky | MJ | Množství | Jednotková hmotnost | Celková hmotnost |  |  | Jednotková cena |  | Cenové soustavy | 0.21
Dodávka
[9 empty] | Jednotková | Celkem | Jednotková | Celkem |  |  |  | Počet položek s nulovou cenou | 0
O1 |  | PS 12-02-70 |  | ŽST Prehýšov, vnitrní sdelovací zarízení | [6 empty] | 0 | 0
SD |  | 7 |  | Pridružená stavební výroba | [6 empty] | 0 | 0
P | 1 | 703512 |  | ELEKTROINSTALAČNÍ LIŠTA ŠÍŘKY PŘES 30 DO 60 MM | m | 45 | 0 | 0 |  |  | 0 | 0 | OTSKP_2025 | 0 | 3 |  |  | 0
PP |  |  |  | Príloha 1.001, 2.304
VV |  |  |  | 10+20+15 = 45,000 [A]
TS |  |  |  | 1. Položka obsahuje: – kompletní montáž, rozměření, upevnění, řezání, spojování apod. – veškerý spojovací a montážní materiál vč. upevňovacího materiálu (držáky apod.) – pomocné mechanismy 2. Položka neobsahuje: X 3. Způsob měření: Měří se metr délkový.
P | 2 | 741C01 |  | EKVIPOTENCIÁLNÍ PŘÍPOJNICE | KUS | 1 | 0 | 0 |  |  | 0 | 0 | OTSKP_2025 | 0 | 3 |  |  | 0
PP |  |  |  | Príloha 1.001, 2.304
VV |  |  |  | 1.000000 = 1,000 [A]
TS |  |  |  | 1. Položka obsahuje: – veškeré práce a materiál obsažený v názvu položky 2. Položka neobsahuje: X 3. Způsob měření: Udává se počet kusů kompletní konstrukce nebo práce.
P | 3 | 741C06 |  | VYVEDENÍ UZEMŇOVACÍCH VODIČŮ NA POVRCH/KONSTRUKCI | KPL | 1 | 0 | 0 |  |  | 0 | 0 | OTSKP_2025 | 0 | 3 |  |  | 0
PP |  |  |  | Príloha 1.001, 2.304
VV |  |  |  | 1.000000 = 1,000 [A]
TS |  |  |  | 1. Položka obsahuje: – vodivé připojení vodiče na konstrukci – dělení, tvarování, spojování – ochranný i barevný nátěr spoje dle příslušných norem 2. Položka neobsahuje: X 3. Způsob měření: Udává se počet kusů kompletní konstrukce nebo práce.
P | 4 | 75J321 |  | KABEL SDĚLOVACÍ PRO STRUKTUROVANOU KABELÁŽ FTP/STP | KMPÁR | 4 | 0 | 0 |  |  | 0 | 0 | OTSKP_2025 | 0 | 3 |  |  | 0
PP |  |  |  | Príloha 1.001, 2.101
VV |  |  |  | 0,5*8 = 4,000 [A]
TS |  |  |  | 1. Položka obsahuje: – dodávku specifikované kabelizace včetně potřebného drobného montážního materiálu – dodávku souvisejícího příslušenství pro specifickou kabelizaci – náklady na dopravu a skladování – práce spojené s montáží specifikované kabelizace specifikovaným způsobem – veškeré potřebné mechanizmy, včetně obsluhy, náklady na mzdy a přibližné (průměrné) náklady na pořízení potřebných materiálů včetně všech ostatních vedlejších nákladů 2. Položka neobsahuje: X 3. Způsob měření: – Dodávka a montáž specifikované kabelizace se měří v délce udané v kmpárech.
P | 5 | 75J32X |  | KABEL SDĚLOVACÍ PRO STRUKTUROVANOU KABELÁŽ FTP/STP - MONTÁŽ | KMPÁR | 4 | 0 | 0 |  |  | 0 | 0 | OTSKP_2025 | 0 | 3 |  |  | 0
PP |  |  |  | Príloha 1.001, 2.101
VV |  |  |  | 0,5*8 = 4,000 [A]
TS |  |  |  | 1. Položka obsahuje: – práce spojené s montáží specifikované kabelizace specifikovaným způsobem (uložení na konstrukci, uložení, zatažení) – veškeré potřebné mechanizmy, včetně obsluhy, náklady na mzdy a přibližné (průměrné) náklady na pořízení potřebných materiálů včetně všech ostatních vedlejších nákladů 2. Položka neobsahuje: X 3. Způsob měření: – Práce specifikovaného se měří v délce kabelizace udané v kmpárech.
P | 6 | 75JA23 |  | ZÁSUVKA DATOVÁ RJ45 DO LIŠTOVÉHO ROZVODU - DODÁVKA | KUS | 10 | 0 | 0 |  |  | 0 | 0 | OTSKP_2025 | 0 | 3 |  |  | 0
PP |  |  |  | Príloha 1.001, 2.101, 2.304
VV |  |  |  | 10.000000 = 10,000 [A]
TS |  |  |  | 1. Položka obsahuje: – dodávku specifikovaného bloku/zařízení včetně potřebného drobného montážního materiálu – dodávku souvisejícího příslušenství pro specifikovaný blok/zařízení – náklady na dopravu a skladování – veškeré potřebné mechanizmy, včetně obsluhy, náklady na mzdy a přibližné (průměrné) náklady na pořízení potřebných materiálů včetně všech ostatních vedlejších nákladů 2. Položka neobsahuje: X 3. Způsob měření: – Udává se počet kusů kompletní konstrukce nebo práce.
P | 7 | 75JA2X |  | ZÁSUVKA DATOVÁ RJ45 - MONTÁŽ | KUS | 10 | 0 | 0 |  |  | 0 | 0 | OTSKP_2025 | 0 | 3 |  |  | 0
PP |  |  |  | Príloha 1.001, 2.101, 2.304
VV |  |  |  | 10.000000 = 10,000 [A]
TS |  |  |  | 1. Položka obsahuje: – kompletní montáž specifikovaného bloku/zařízení a souvisejícího příslušenství včetně potřebného drobného montážního materiálu – veškeré potřebné mechanizmy, včetně obsluhy, náklady na mzdy a přibližné (průměrné) náklady na pořízení potřebných materiálů včetně všech ostatních vedlejších nákladů 2. Položka neobsahuje: X 3. Způsob měření: – Udává se počet kusů kompletní konstrukce nebo práce.
P | 8 | 75JA54 |  | ROZVADĚČ STRUKT. KABELÁŽE, PATCHPANEL 48 ZÁSUVEK - DODÁVKA | KUS | 1 | 0 | 0 |  |  | 0 | 0 | OTSKP_2025 | 0 | 3 |  |  | 0
PP |  |  |  | Príloha 1.001, 2.101, 2.304
VV |  |  |  | 1.000000 = 1,000 [A]
TS |  |  |  | 1. Položka obsahuje: – dodávku specifikovaného bloku/zařízení včetně potřebného drobného montážního materiálu – dodávku souvisejícího příslušenství pro specifikovaný blok/zařízení – náklady na dopravu a skladování – veškeré potřebné mechanizmy, včetně obsluhy, náklady na mzdy a přibližné (průměrné) náklady na pořízení potřebných materiálů včetně všech ostatních vedlejších nákladů 2. Položka neobsahuje: X 3. Způsob měření: – Udává se počet kusů kompletní konstrukce nebo práce.
P | 9 | 75JA58 |  | ROZVADĚČ STRUKT. KABELÁŽE, PATCHPANEL - POE INJEKTOR - DODÁVKA | KUS | 5 | 0 | 0 |  |  | 0 | 0 | OTSKP_2025 | 0 | 3 |  |  | 0
PP |  |  |  | Príloha 1.001
VV |  |  |  | 5.000000 = 5,000 [A]
TS |  |  |  | 1. Položka obsahuje: – dodávku specifikovaného bloku/zařízení včetně potřebného drobného montážního materiálu – dodávku souvisejícího příslušenství pro specifikovaný blok/zařízení – náklady na dopravu a skladování – veškeré potřebné mechanizmy, včetně obsluhy, náklady na mzdy a přibližné (průměrné) náklady na pořízení potřebných materiálů včetně všech ostatních vedlejších nákladů 2. Položka neobsahuje: X 3. Způsob měření: – Udává se počet kusů kompletní konstrukce nebo práce.
P | 10 | 75JA5X |  | ROZVADĚČ STRUKT. KABELÁŽE, MONTÁŽ ORGANIZÉRU, PATCHPANELU | KUS | 6 | 0 | 0 |  |  | 0 | 0 | OTSKP_2025 | 0 | 3 |  |  | 0
PP |  |  |  | Príloha 1.001, 2.101, 2.304
VV |  |  |  | 6.000000 = 6,000 [A]
TS |  |  |  | 1. Položka obsahuje: – kompletní montáž specifikovaného bloku/zařízení a souvisejícího příslušenství včetně potřebného drobného montážního materiálu – veškeré potřebné mechanizmy, včetně obsluhy, náklady na mzdy a přibližné (průměrné) náklady na pořízení potřebných materiálů včetně všech ostatních vedlejších nákladů 2. Položka neobsahuje: X 3. Způsob měření: – Udává se počet kusů kompletní konstrukce nebo práce.
P | 11 | 75JB43 |  | DATOVÝ ROZVADĚČ 19" 800X800 DO 47 U - DODÁVKA | KUS | 6 | 0 | 0 |  |  | 0 | 0 | OTSKP_2025 | 0 | 3 |  |  | 0
PP |  |  |  | Príloha 1.001, 2.304
VV |  |  |  | 6.000000 = 6,000 [A]
TS |  |  |  | 1. Položka obsahuje: – dodávku specifikovaného bloku/zařízení včetně potřebného drobného montážního materiálu – dodávku souvisejícího příslušenství pro specifikovaný blok/zařízení – náklady na dopravu a skladování – veškeré potřebné mechanizmy, včetně obsluhy, náklady na mzdy a přibližné (průměrné) náklady na pořízení potřebných materiálů včetně všech ostatních vedlejších nákladů 2. Položka neobsahuje: X 3. Způsob měření: – Udává se počet kusů kompletní konstrukce nebo práce.
P | 12 | 75JB4X |  | DATOVÝ ROZVADĚČ 19" 800X800 - MONTÁŽ | KUS | 6 | 0 | 0 |  |  | 0 | 0 | OTSKP_2025 | 0 | 3 |  |  | 0
PP |  |  |  | Príloha 1.001, 2.304
VV |  |  |  | 6.000000 = 6,000 [A]
TS |  |  |  | 1. Položka obsahuje: – kompletní montáž specifikovaného bloku/zařízení a souvisejícího příslušenství včetně potřebného drobného montážního materiálu – veškeré potřebné mechanizmy, včetně obsluhy, náklady na mzdy a přibližné (průměrné) náklady na pořízení potřebných materiálů včetně všech ostatních vedlejších nákladů 2. Položka neobsahuje: X 3. Způsob měření: – Udává se počet kusů kompletní konstrukce nebo práce.
P | 13 | 75M331 |  | DIGITÁLNÍ TELEFONIE A VOIP, IP TELEFON TECHNOLOGICKÝ ZÁKLADNÍ - DODÁVKA | KUS | 5 | 0 | 0 |  |  | 0 | 0 | OTSKP_2025 | 0 | 3 |  |  | 0
PP |  |  |  | Príloha 1.001, 2.101, 2.304
VV |  |  |  | 5.000000 = 5,000 [A]
TS |  |  |  | 1. Položka obsahuje: – dodávku specifikovaného bloku/zařízení včetně potřebného drobného montážního materiálu – dodávku souvisejícího příslušenství pro specifikovaný blok/zařízení – náklady na dopravu a skladování – veškeré potřebné mechanizmy, včetně obsluhy, náklady na mzdy a přibližné (průměrné) náklady na pořízení potřebných materiálů včetně všech ostatních vedlejších nákladů 2. Položka neobsahuje: X 3. Způsob měření: – Udává se počet kusů kompletní konstrukce nebo práce.
P | 14 | 75M33X |  | DIGITÁLNÍ TELEFONIE A VOIP, IP TELEFON - MONTÁŽ | KUS | 5 | 0 | 0 |  |  | 0 | 0 | OTSKP_2025 | 0 | 3 |  |  | 0
PP |  |  |  | Príloha 1.001, 2.101, 2.304
VV |  |  |  | 5.000000 = 5,000 [A]
TS |  |  |  | 1. Položka obsahuje: – kompletní montáž (oživení, konfigurace, nastavení a uvedení do provozu) specifikovaného bloku/zařízení a souvisejícího příslušenství včetně drobného montážního materiálu – veškeré potřebné mechanizmy, včetně obsluhy, náklady na mzdy a přibližné (průměrné) náklady na pořízení potřebných materiálů včetně všech ostatních vedlejších nákladů 2. Položka neobsahuje: X 3. Způsob měření: – Udává se počet kusů kompletní konstrukce nebo práce.
P | 15 | 75M34B |  | DIGITÁLNÍ TELEFONIE A VOIP, LICENCE IP TELEFON TECHNOLOGICKÝ - ZÁKLADNÍ | KUS | 5 | 0 | 0 |  |  | 0 | 0 | OTSKP_2025 | 0 | 3 |  |  | 0
PP |  |  |  | Príloha 1.001, 2.101
VV |  |  |  | 5.000000 = 5,000 [A]
TS |  |  |  | 1. Položka obsahuje: – dodávku softwarové licence pro specifický blok/zařízení včetně souvisejícího příslušenství pro specifikovaný blok/zařízení – dodávku souvisejícího příslušenství pro specifikovaný blok/zařízení – kompletní montáž (oživení, konfigurace, nastavení a uvedení do provozu) softwarové licence a souvisejícího příslušenství – náklady na dopravu a skladování – veškeré potřebné mechanizmy, včetně obsluhy, náklady na mzdy a přibližné (průměrné) náklady na pořízení potřebných materiálů včetně všech ostatních vedlejších nákladů 2. Položka neobsahuje: X 3. Způsob měření: – Udává se počet kusů kompletní konstrukce nebo práce.
P | 16 | R1 |  | MONTÁŽNÍ MATERIÁL, PRÍSLUŠENSTVÍ, PRÍPRAVNÉ PRÁCE | KPL | 1 | 0 | 0 |  |  | 0 | 0 |  | 0 | 3 |  |  | 0
PP |  |  |  | Príloha 1.001
VV |  |  |  | 1.000000 = 1,000 [A]
TS |  |  |  | 1. Položka obsahuje: – kompletní montáž (oživení, konfigurace, nastavení a uvedení do provozu) specifikovaného bloku/zarízení a souvisejícího príslušenství vcetne drobného montážního materiálu – veškeré potrebné mechanizmy, vcetne obsluhy, náklady na mzdy a približné (prumerné) náklady na porízení potrebných materiálu vcetne všech ostatních vedlejších nákladu 2. Položka neobsahuje: X 3. Zpusob merení: Udává se pocet kusu kompletní konstrukce nebo práce.
SD |  | 990 |  | Poplatky za skládky | [6 empty] | 0 | 0
P | 17 | R015240 | 912 | NEOCEŇOVAT - POPLATKY ZA LIKVIDACI ODPADU NEKONTAMINOVANÝCH - 20 03 01 SMESNÝ KOMUNÁLNÍ ODPAD, VCETNE DOPRAVY | T | 0.01 | 0 | 0 |  |  | 0 | 0 |  | 0 | 3 |  |  | 0
PP |  |  |  | Evidencní položka, Neocenovat v objektu SO/PS, položka se ocenuje pouze v objektu SO 90-90 Príloha 1.001 Príloha 1.001, 2.101, 2.304
VV |  |  |  | 0.010000 = 0,010 [A]
TS |  |  |  | 1. Položka obsahuje: – veškeré poplatky provozovateli skládky, recyklacní linky nebo jiného zarízení na zpracování nebo likvidaci odpadu související s prevzetím, uložením, zpracováním nebo likvidací odpadu – náklady spojené s dopravou z místa stavby na místo prevzetí provozovatelem skládky, recyklacní linky nebo jiného zarízení na zpracování nebo likvidaci odpadu – náklady spojené s vyložením a manipulací s materiálem v míste skládky 2. Položka neobsahuje: – náklady spojené s naložením a manipulací materiálem 3. Zpusob merení: Tunou se rozumí hmotnost odpadu vytrídeného v souladu se zákonem c. 541/2020 Sb., o nakládání s odpady, v platném znení.
P | 18 | R015890 | 927 | NEOCEŇOVAT - POPLATKY ZA LIKVIDACI ODPADU NEKONTAMINOVANÝCH - 17 04 11 - KABELY A VODICE BEZ NEBEZPECNÝCH LÁTEK, VCETNE DOPRAVY | T | 0.005 | 0 | 0 |  |  | 0 | 0 |  | 0 | 3 |  |  | 0
PP |  |  |  | Evidencní položka, neocenovat v objektu SO/PS, položka se ocenuje pouze v objektu SO 90-90. Druhotná surovina - výkup Príloha 1.001
VV |  |  |  | 0.005000 = 0,005 [A]
TS |  |  |  | 1. Položka obsahuje: – veškeré poplatky provozovateli skládky, recyklacní linky nebo jiného zarízení na zpracování nebo likvidaci odpadu související s prevzetím, uložením, zpracováním nebo likvidací odpadu – náklady spojené s dopravou z místa stavby na místo prevzetí provozovatelem skládky, recyklacní linky nebo jiného zarízení na zpracování nebo likvidaci odpadu – náklady spojené s vyložením a manipulací s materiálem v míste skládky 2. Položka neobsahuje: – náklady spojené s naložením a manipulací materiálem 3. Zpusob merení: Tunou se rozumí hmotnost odpadu vytrídeného v souladu se zákonem c. 541/2020 Sb., o nakládání s odpady, v platném znení.
P | 19 | R015910 | 929 | NEOCEŇOVAT - POPLATKY ZA LIKVIDACI ODPADU NEKONTAMINOVANÝCH - 15 01 02 - OBALY PLASTOVÉ, VCETNE DOPRAVY | T | 0.01 | 0 | 0 |  |  | 0 | 0 |  | 0 | 3 |  |  | 0
PP |  |  |  | Evidencní položka, neocenovat v objektu SO/PS, položka se ocenuje pouze v objektu SO 90-90. V prípade možnosti je u odpadu uprednostnována recyklace pred skládkováním. Príloha 1.001
VV |  |  |  | 0.010000 = 0,010 [A]
TS |  |  |  | 1. Položka obsahuje: – veškeré poplatky provozovateli skládky, recyklacní linky nebo jiného zarízení na zpracování nebo likvidaci odpadu související s prevzetím, uložením, zpracováním nebo likvidací odpadu – náklady spojené s dopravou z místa stavby na místo prevzetí provozovatelem skládky, recyklacní linky nebo jiného zarízení na zpracování nebo likvidaci odpadu – náklady spojené s vyložením a manipulací s materiálem v míste skládky 2. Položka neobsahuje: – náklady spojené s naložením a manipulací materiálem 3. Zpusob merení: Tunou se rozumí hmotnost odpadu vytrídeného v souladu se zákonem c. 541/2020 Sb., o nakládání s odpady, v platném znení.
P | 20 | R015920 | 930 | NEOCEŇOVAT - POPLATKY ZA LIKVIDACI ODPADU NEKONTAMINOVANÝCH - 15 01 01 - OBALY PAPÍROVÉ, VCETNE DOPRAVY | T | 0.005 | 0 | 0 |  |  | 0 | 0 |  | 0 | 3 |  |  | 0
PP |  |  |  | Evidencní položka, Neocenovat v objektu SO/PS, položka se ocenuje pouze v objektu SO 90-90 V prípade možnosti je u odpadu uprednostnována recyklace pred skládkováním. Príloha 1.001
VV |  |  |  | 0.005000 = 0,005 [A]
TS |  |  |  | 1. Položka obsahuje: – veškeré poplatky provozovateli skládky, recyklacní linky nebo jiného zarízení na zpracování nebo likvidaci odpadu související s prevzetím, uložením, zpracováním nebo likvidací odpadu – náklady spojené s dopravou z místa stavby na místo prevzetí provozovatelem skládky, recyklacní linky nebo jiného zarízení na zpracování nebo likvidaci odpadu – náklady spojené s vyložením a manipulací s materiálem v míste skládky 2. Položka neobsahuje: – náklady spojené s naložením a manipulací materiálem 3. Zpusob merení: Tunou se rozumí hmotnost odpadu vytrídeného v souladu se zákonem c. 541/2020 Sb., o nakládání s odpady, v platném znení.

## PS 13-02-70
SŽDC05 | [14 empty] | 3
S | Stavba: | 5323530004_VZ |  | Revitalizace a elektrizace trati Nýřany - Heřmanova Huť - 251112 | [6 empty] | D.1.2.7 | 0 | AspeEsticon | 0 | 2
O | Objekt: | D.1.2.7 |  | Jiné sdelovací zarízení | [9 empty] | 0.12 | 2
Typ | Poř. číslo | Kód položky | Varianta | Název položky | MJ | Množství | Jednotková hmotnost | Celková hmotnost |  |  | Jednotková cena |  | Cenové soustavy | 0.21
Dodávka
[9 empty] | Jednotková | Celkem | Jednotková | Celkem |  |  |  | Počet položek s nulovou cenou | 0
O1 |  | PS 13-02-70 |  | Prehýšov - Hermanova Hut, vnitrní sdelovací zarízení | [6 empty] | 0 | 0
SD |  | 7 |  | Pridružená stavební výroba | [6 empty] | 0 | 0
P | 1 | 703512 |  | ELEKTROINSTALAČNÍ LIŠTA ŠÍŘKY PŘES 30 DO 60 MM | m | 15 | 0 | 0 |  |  | 0 | 0 | OTSKP_2025 | 0 | 3 |  |  | 0
PP |  |  |  | Príloha 1.001, 2.303
VV |  |  |  | 15.000000 = 15,000 [A]
TS |  |  |  | 1. Položka obsahuje: – kompletní montáž, rozměření, upevnění, řezání, spojování apod. – veškerý spojovací a montážní materiál vč. upevňovacího materiálu (držáky apod.) – pomocné mechanismy 2. Položka neobsahuje: X 3. Způsob měření: Měří se metr délkový.
P | 2 | 741C01 |  | EKVIPOTENCIÁLNÍ PŘÍPOJNICE | KUS | 1 | 0 | 0 |  |  | 0 | 0 | OTSKP_2025 | 0 | 3 |  |  | 0
PP |  |  |  | Príloha 1.001, 2.303
VV |  |  |  | 1.000000 = 1,000 [A]
TS |  |  |  | 1. Položka obsahuje: – veškeré práce a materiál obsažený v názvu položky 2. Položka neobsahuje: X 3. Způsob měření: Udává se počet kusů kompletní konstrukce nebo práce.
P | 3 | 741C06 |  | VYVEDENÍ UZEMŇOVACÍCH VODIČŮ NA POVRCH/KONSTRUKCI | KPL | 1 | 0 | 0 |  |  | 0 | 0 | OTSKP_2025 | 0 | 3 |  |  | 0
PP |  |  |  | Príloha 1.001, 2.303
VV |  |  |  | 1.000000 = 1,000 [A]
TS |  |  |  | 1. Položka obsahuje: – vodivé připojení vodiče na konstrukci – dělení, tvarování, spojování – ochranný i barevný nátěr spoje dle příslušných norem 2. Položka neobsahuje: X 3. Způsob měření: Udává se počet kusů kompletní konstrukce nebo práce.
P | 4 | 75J321 |  | KABEL SDĚLOVACÍ PRO STRUKTUROVANOU KABELÁŽ FTP/STP | KMPÁR | 0.8 | 0 | 0 |  |  | 0 | 0 | OTSKP_2025 | 0 | 3 |  |  | 0
PP |  |  |  | Príloha 1.001, 2.101, 2.303
VV |  |  |  | 0,1*8 = 0,800 [A]
TS |  |  |  | 1. Položka obsahuje: – dodávku specifikované kabelizace včetně potřebného drobného montážního materiálu – dodávku souvisejícího příslušenství pro specifickou kabelizaci – náklady na dopravu a skladování – práce spojené s montáží specifikované kabelizace specifikovaným způsobem – veškeré potřebné mechanizmy, včetně obsluhy, náklady na mzdy a přibližné (průměrné) náklady na pořízení potřebných materiálů včetně všech ostatních vedlejších nákladů 2. Položka neobsahuje: X 3. Způsob měření: – Dodávka a montáž specifikované kabelizace se měří v délce udané v kmpárech.
P | 5 | 75J32X |  | KABEL SDĚLOVACÍ PRO STRUKTUROVANOU KABELÁŽ FTP/STP - MONTÁŽ | KMPÁR | 0.8 | 0 | 0 |  |  | 0 | 0 | OTSKP_2025 | 0 | 3 |  |  | 0
PP |  |  |  | Príloha 1.001, 2.101, 2.303
VV |  |  |  | 0,1*8 = 0,800 [A]
TS |  |  |  | 1. Položka obsahuje: – práce spojené s montáží specifikované kabelizace specifikovaným způsobem (uložení na konstrukci, uložení, zatažení) – veškeré potřebné mechanizmy, včetně obsluhy, náklady na mzdy a přibližné (průměrné) náklady na pořízení potřebných materiálů včetně všech ostatních vedlejších nákladů 2. Položka neobsahuje: X 3. Způsob měření: – Práce specifikovaného se měří v délce kabelizace udané v kmpárech.
P | 6 | 75JA23 |  | ZÁSUVKA DATOVÁ RJ45 DO LIŠTOVÉHO ROZVODU - DODÁVKA | KUS | 4 | 0 | 0 |  |  | 0 | 0 | OTSKP_2025 | 0 | 3 |  |  | 0
PP |  |  |  | Príloha 1.001, 2.101, 2.303
VV |  |  |  | 4.000000 = 4,000 [A]
TS |  |  |  | 1. Položka obsahuje: – dodávku specifikovaného bloku/zařízení včetně potřebného drobného montážního materiálu – dodávku souvisejícího příslušenství pro specifikovaný blok/zařízení – náklady na dopravu a skladování – veškeré potřebné mechanizmy, včetně obsluhy, náklady na mzdy a přibližné (průměrné) náklady na pořízení potřebných materiálů včetně všech ostatních vedlejších nákladů 2. Položka neobsahuje: X 3. Způsob měření: – Udává se počet kusů kompletní konstrukce nebo práce.
P | 7 | 75JA2X |  | ZÁSUVKA DATOVÁ RJ45 - MONTÁŽ | KUS | 4 | 0 | 0 |  |  | 0 | 0 | OTSKP_2025 | 0 | 3 |  |  | 0
PP |  |  |  | Príloha 1.001, 2.101, 2.303
VV |  |  |  | 4.000000 = 4,000 [A]
TS |  |  |  | 1. Položka obsahuje: – kompletní montáž specifikovaného bloku/zařízení a souvisejícího příslušenství včetně potřebného drobného montážního materiálu – veškeré potřebné mechanizmy, včetně obsluhy, náklady na mzdy a přibližné (průměrné) náklady na pořízení potřebných materiálů včetně všech ostatních vedlejších nákladů 2. Položka neobsahuje: X 3. Způsob měření: – Udává se počet kusů kompletní konstrukce nebo práce.
P | 8 | 75JA53 |  | ROZVADĚČ STRUKT. KABELÁŽE, PATCHPANEL 24 ZÁSUVEK - DODÁVKA | KUS | 1 | 0 | 0 |  |  | 0 | 0 | OTSKP_2025 | 0 | 3 |  |  | 0
PP |  |  |  | Príloha 1.001, 2.101, 2.303
VV |  |  |  | 1.000000 = 1,000 [A]
TS |  |  |  | 1. Položka obsahuje: – dodávku specifikovaného bloku/zařízení včetně potřebného drobného montážního materiálu – dodávku souvisejícího příslušenství pro specifikovaný blok/zařízení – náklady na dopravu a skladování – veškeré potřebné mechanizmy, včetně obsluhy, náklady na mzdy a přibližné (průměrné) náklady na pořízení potřebných materiálů včetně všech ostatních vedlejších nákladů 2. Položka neobsahuje: X 3. Způsob měření: – Udává se počet kusů kompletní konstrukce nebo práce.
P | 9 | 75JA58 |  | ROZVADĚČ STRUKT. KABELÁŽE, PATCHPANEL - POE INJEKTOR - DODÁVKA | KUS | 2 | 0 | 0 |  |  | 0 | 0 | OTSKP_2025 | 0 | 3 |  |  | 0
PP |  |  |  | Príloha 1.001
VV |  |  |  | 2.000000 = 2,000 [A]
TS |  |  |  | 1. Položka obsahuje: – dodávku specifikovaného bloku/zařízení včetně potřebného drobného montážního materiálu – dodávku souvisejícího příslušenství pro specifikovaný blok/zařízení – náklady na dopravu a skladování – veškeré potřebné mechanizmy, včetně obsluhy, náklady na mzdy a přibližné (průměrné) náklady na pořízení potřebných materiálů včetně všech ostatních vedlejších nákladů 2. Položka neobsahuje: X 3. Způsob měření: – Udává se počet kusů kompletní konstrukce nebo práce.
P | 10 | 75JA5X |  | ROZVADĚČ STRUKT. KABELÁŽE, MONTÁŽ ORGANIZÉRU, PATCHPANELU | KUS | 3 | 0 | 0 |  |  | 0 | 0 | OTSKP_2025 | 0 | 3 |  |  | 0
PP |  |  |  | Príloha 1.001, 2.101, 2.303
VV |  |  |  | 3.000000 = 3,000 [A]
TS |  |  |  | 1. Položka obsahuje: – kompletní montáž specifikovaného bloku/zařízení a souvisejícího příslušenství včetně potřebného drobného montážního materiálu – veškeré potřebné mechanizmy, včetně obsluhy, náklady na mzdy a přibližné (průměrné) náklady na pořízení potřebných materiálů včetně všech ostatních vedlejších nákladů 2. Položka neobsahuje: X 3. Způsob měření: – Udává se počet kusů kompletní konstrukce nebo práce.
P | 11 | 75JB13 |  | DATOVÝ ROZVADĚČ 19" 600X600 DO 47 U - DODÁVKA | KUS | 2 | 0 | 0 |  |  | 0 | 0 | OTSKP_2025 | 0 | 3 |  |  | 0
PP |  |  |  | Príloha 1.001, 2.303
VV |  |  |  | 2.000000 = 2,000 [A]
TS |  |  |  | 1. Položka obsahuje: – dodávku specifikovaného bloku/zařízení včetně potřebného drobného montážního materiálu – dodávku souvisejícího příslušenství pro specifikovaný blok/zařízení – náklady na dopravu a skladování – veškeré potřebné mechanizmy, včetně obsluhy, náklady na mzdy a přibližné (průměrné) náklady na pořízení potřebných materiálů včetně všech ostatních vedlejších nákladů 2. Položka neobsahuje: X 3. Způsob měření: – Udává se počet kusů kompletní konstrukce nebo práce.
P | 12 | 75JB1X |  | DATOVÝ ROZVADĚČ 19" 600X600 - MONTÁŽ | KUS | 2 | 0 | 0 |  |  | 0 | 0 | OTSKP_2025 | 0 | 3 |  |  | 0
PP |  |  |  | Príloha 1.001, 2.303
VV |  |  |  | 2.000000 = 2,000 [A]
TS |  |  |  | 1. Položka obsahuje: – kompletní montáž specifikovaného bloku/zařízení a souvisejícího příslušenství včetně potřebného drobného montážního materiálu – veškeré potřebné mechanizmy, včetně obsluhy, náklady na mzdy a přibližné (průměrné) náklady na pořízení potřebných materiálů včetně všech ostatních vedlejších nákladů 2. Položka neobsahuje: X 3. Způsob měření: – Udává se počet kusů kompletní konstrukce nebo práce.
P | 13 | 75M331 |  | DIGITÁLNÍ TELEFONIE A VOIP, IP TELEFON TECHNOLOGICKÝ ZÁKLADNÍ - DODÁVKA | KUS | 2 | 0 | 0 |  |  | 0 | 0 | OTSKP_2025 | 0 | 3 |  |  | 0
PP |  |  |  | Príloha 1.001, 2.101, 2.303
VV |  |  |  | 2.000000 = 2,000 [A]
TS |  |  |  | 1. Položka obsahuje: – dodávku specifikovaného bloku/zařízení včetně potřebného drobného montážního materiálu – dodávku souvisejícího příslušenství pro specifikovaný blok/zařízení – náklady na dopravu a skladování – veškeré potřebné mechanizmy, včetně obsluhy, náklady na mzdy a přibližné (průměrné) náklady na pořízení potřebných materiálů včetně všech ostatních vedlejších nákladů 2. Položka neobsahuje: X 3. Způsob měření: – Udává se počet kusů kompletní konstrukce nebo práce.
P | 14 | 75M33X |  | DIGITÁLNÍ TELEFONIE A VOIP, IP TELEFON - MONTÁŽ | KUS | 2 | 0 | 0 |  |  | 0 | 0 | OTSKP_2025 | 0 | 3 |  |  | 0
PP |  |  |  | Príloha 1.001, 2.101, 2.303
VV |  |  |  | 2.000000 = 2,000 [A]
TS |  |  |  | 1. Položka obsahuje: – kompletní montáž (oživení, konfigurace, nastavení a uvedení do provozu) specifikovaného bloku/zařízení a souvisejícího příslušenství včetně drobného montážního materiálu – veškeré potřebné mechanizmy, včetně obsluhy, náklady na mzdy a přibližné (průměrné) náklady na pořízení potřebných materiálů včetně všech ostatních vedlejších nákladů 2. Položka neobsahuje: X 3. Způsob měření: – Udává se počet kusů kompletní konstrukce nebo práce.
P | 15 | 75M34B |  | DIGITÁLNÍ TELEFONIE A VOIP, LICENCE IP TELEFON TECHNOLOGICKÝ - ZÁKLADNÍ | KUS | 2 | 0 | 0 |  |  | 0 | 0 | OTSKP_2025 | 0 | 3 |  |  | 0
PP |  |  |  | Príloha 1.001, 2.101
VV |  |  |  | 2.000000 = 2,000 [A]
TS |  |  |  | 1. Položka obsahuje: – dodávku softwarové licence pro specifický blok/zařízení včetně souvisejícího příslušenství pro specifikovaný blok/zařízení – dodávku souvisejícího příslušenství pro specifikovaný blok/zařízení – kompletní montáž (oživení, konfigurace, nastavení a uvedení do provozu) softwarové licence a souvisejícího příslušenství – náklady na dopravu a skladování – veškeré potřebné mechanizmy, včetně obsluhy, náklady na mzdy a přibližné (průměrné) náklady na pořízení potřebných materiálů včetně všech ostatních vedlejších nákladů 2. Položka neobsahuje: X 3. Způsob měření: – Udává se počet kusů kompletní konstrukce nebo práce.
P | 16 | R1 |  | MONTÁŽNÍ MATERIÁL, PRÍSLUŠENSTVÍ, PRÍPRAVNÉ PRÁCE | KPL | 1 | 0 | 0 |  |  | 0 | 0 |  | 0 | 3 |  |  | 0
PP |  |  |  | Príloha 1.001
VV |  |  |  | 1.000000 = 1,000 [A]
TS |  |  |  | 1. Položka obsahuje: – kompletní montáž (oživení, konfigurace, nastavení a uvedení do provozu) specifikovaného bloku/zarízení a souvisejícího príslušenství vcetne drobného montážního materiálu – veškeré potrebné mechanizmy, vcetne obsluhy, náklady na mzdy a približné (prumerné) náklady na porízení potrebných materiálu vcetne všech ostatních vedlejších nákladu 2. Položka neobsahuje: X 3. Zpusob merení: Udává se pocet kusu kompletní konstrukce nebo práce.
SD |  | 990 |  | Poplatky za skládky | [6 empty] | 0 | 0
P | 17 | R015240 | 912 | NEOCEŇOVAT - POPLATKY ZA LIKVIDACI ODPADU NEKONTAMINOVANÝCH - 20 03 01 SMESNÝ KOMUNÁLNÍ ODPAD, VCETNE DOPRAVY | T | 0.01 | 0 | 0 |  |  | 0 | 0 |  | 0 | 3 |  |  | 0
PP |  |  |  | Evidencní položka, Neocenovat v objektu SO/PS, položka se ocenuje pouze v objektu SO 90-90 Príloha 1.001
VV |  |  |  | 0.010000 = 0,010 [A]
TS |  |  |  | 1. Položka obsahuje: – veškeré poplatky provozovateli skládky, recyklacní linky nebo jiného zarízení na zpracování nebo likvidaci odpadu související s prevzetím, uložením, zpracováním nebo likvidací odpadu – náklady spojené s dopravou z místa stavby na místo prevzetí provozovatelem skládky, recyklacní linky nebo jiného zarízení na zpracování nebo likvidaci odpadu – náklady spojené s vyložením a manipulací s materiálem v míste skládky 2. Položka neobsahuje: – náklady spojené s naložením a manipulací materiálem 3. Zpusob merení: Tunou se rozumí hmotnost odpadu vytrídeného v souladu se zákonem c. 541/2020 Sb., o nakládání s odpady, v platném znení.
P | 18 | R015890 | 927 | NEOCEŇOVAT - POPLATKY ZA LIKVIDACI ODPADU NEKONTAMINOVANÝCH - 17 04 11 - KABELY A VODICE BEZ NEBEZPECNÝCH LÁTEK, VCETNE DOPRAVY | T | 0.005 | 0 | 0 |  |  | 0 | 0 |  | 0 | 3 |  |  | 0
PP |  |  |  | Evidencní položka, neocenovat v objektu SO/PS, položka se ocenuje pouze v objektu SO 90-90. Druhotná surovina - výkup Príloha 1.001
VV |  |  |  | 0.005000 = 0,005 [A]
TS |  |  |  | 1. Položka obsahuje: – veškeré poplatky provozovateli skládky, recyklacní linky nebo jiného zarízení na zpracování nebo likvidaci odpadu související s prevzetím, uložením, zpracováním nebo likvidací odpadu – náklady spojené s dopravou z místa stavby na místo prevzetí provozovatelem skládky, recyklacní linky nebo jiného zarízení na zpracování nebo likvidaci odpadu – náklady spojené s vyložením a manipulací s materiálem v míste skládky 2. Položka neobsahuje: – náklady spojené s naložením a manipulací materiálem 3. Zpusob merení: Tunou se rozumí hmotnost odpadu vytrídeného v souladu se zákonem c. 541/2020 Sb., o nakládání s odpady, v platném znení.
P | 19 | R015910 | 929 | NEOCEŇOVAT - POPLATKY ZA LIKVIDACI ODPADU NEKONTAMINOVANÝCH - 15 01 02 - OBALY PLASTOVÉ, VCETNE DOPRAVY | T | 0.01 | 0 | 0 |  |  | 0 | 0 |  | 0 | 3 |  |  | 0
PP |  |  |  | Evidencní položka, neocenovat v objektu SO/PS, položka se ocenuje pouze v objektu SO 90-90. V prípade možnosti je u odpadu uprednostnována recyklace pred skládkováním. Príloha 1.001
VV |  |  |  | 0.010000 = 0,010 [A]
TS |  |  |  | 1. Položka obsahuje: – veškeré poplatky provozovateli skládky, recyklacní linky nebo jiného zarízení na zpracování nebo likvidaci odpadu související s prevzetím, uložením, zpracováním nebo likvidací odpadu – náklady spojené s dopravou z místa stavby na místo prevzetí provozovatelem skládky, recyklacní linky nebo jiného zarízení na zpracování nebo likvidaci odpadu – náklady spojené s vyložením a manipulací s materiálem v míste skládky 2. Položka neobsahuje: – náklady spojené s naložením a manipulací materiálem 3. Zpusob merení: Tunou se rozumí hmotnost odpadu vytrídeného v souladu se zákonem c. 541/2020 Sb., o nakládání s odpady, v platném znení.
P | 20 | R015920 | 930 | NEOCEŇOVAT - POPLATKY ZA LIKVIDACI ODPADU NEKONTAMINOVANÝCH - 15 01 01 - OBALY PAPÍROVÉ, VCETNE DOPRAVY | T | 0.005 | 0 | 0 |  |  | 0 | 0 |  | 0 | 3 |  |  | 0
PP |  |  |  | Evidencní položka, Neocenovat v objektu SO/PS, položka se ocenuje pouze v objektu SO 90-90 V prípade možnosti je u odpadu uprednostnována recyklace pred skládkováním. Príloha 1.001
VV |  |  |  | 0.005000 = 0,005 [A]
TS |  |  |  | 1. Položka obsahuje: – veškeré poplatky provozovateli skládky, recyklacní linky nebo jiného zarízení na zpracování nebo likvidaci odpadu související s prevzetím, uložením, zpracováním nebo likvidací odpadu – náklady spojené s dopravou z místa stavby na místo prevzetí provozovatelem skládky, recyklacní linky nebo jiného zarízení na zpracování nebo likvidaci odpadu – náklady spojené s vyložením a manipulací s materiálem v míste skládky 2. Položka neobsahuje: – náklady spojené s naložením a manipulací materiálem 3. Zpusob merení: Tunou se rozumí hmotnost odpadu vytrídeného v souladu se zákonem c. 541/2020 Sb., o nakládání s odpady, v platném znení.

## PS 14-02-70
SŽDC05 | [14 empty] | 3
S | Stavba: | 5323530004_VZ |  | Revitalizace a elektrizace trati Nýřany - Heřmanova Huť - 251112 | [6 empty] | D.1.2.7 | 0 | AspeEsticon | 0 | 2
O | Objekt: | D.1.2.7 |  | Jiné sdelovací zarízení | [9 empty] | 0.12 | 2
Typ | Poř. číslo | Kód položky | Varianta | Název položky | MJ | Množství | Jednotková hmotnost | Celková hmotnost |  |  | Jednotková cena |  | Cenové soustavy | 0.21
Dodávka
[9 empty] | Jednotková | Celkem | Jednotková | Celkem |  |  |  | Počet položek s nulovou cenou | 0
O1 |  | PS 14-02-70 |  | ŽST Hermanova Hut, vnitrní sdelovací zarízení | [6 empty] | 0 | 0
SD |  | 7 |  | Pridružená stavební výroba | [6 empty] | 0 | 0
P | 1 | 703512 |  | ELEKTROINSTALAČNÍ LIŠTA ŠÍŘKY PŘES 30 DO 60 MM | m | 20 | 0 | 0 |  |  | 0 | 0 | OTSKP_2025 | 0 | 3 |  |  | 0
PP |  |  |  | Príloha 1.001, 2.101, 2.303
VV |  |  |  | 20.000000 = 20,000 [A]
TS |  |  |  | 1. Položka obsahuje: – kompletní montáž, rozměření, upevnění, řezání, spojování apod. – veškerý spojovací a montážní materiál vč. upevňovacího materiálu (držáky apod.) – pomocné mechanismy 2. Položka neobsahuje: X 3. Způsob měření: Měří se metr délkový.
P | 2 | 741C01 |  | EKVIPOTENCIÁLNÍ PŘÍPOJNICE | KUS | 1 | 0 | 0 |  |  | 0 | 0 | OTSKP_2025 | 0 | 3 |  |  | 0
PP |  |  |  | Príloha 1.001, 2.303
VV |  |  |  | 1.000000 = 1,000 [A]
TS |  |  |  | 1. Položka obsahuje: – veškeré práce a materiál obsažený v názvu položky 2. Položka neobsahuje: X 3. Způsob měření: Udává se počet kusů kompletní konstrukce nebo práce.
P | 3 | 741C06 |  | VYVEDENÍ UZEMŇOVACÍCH VODIČŮ NA POVRCH/KONSTRUKCI | KPL | 1 | 0 | 0 |  |  | 0 | 0 | OTSKP_2025 | 0 | 3 |  |  | 0
PP |  |  |  | Príloha 1.001, 2.303
VV |  |  |  | 1.000000 = 1,000 [A]
TS |  |  |  | 1. Položka obsahuje: – vodivé připojení vodiče na konstrukci – dělení, tvarování, spojování – ochranný i barevný nátěr spoje dle příslušných norem 2. Položka neobsahuje: X 3. Způsob měření: Udává se počet kusů kompletní konstrukce nebo práce.
P | 4 | 75J321 |  | KABEL SDĚLOVACÍ PRO STRUKTUROVANOU KABELÁŽ FTP/STP | KMPÁR | 1.2 | 0 | 0 |  |  | 0 | 0 | OTSKP_2025 | 0 | 3 |  |  | 0
PP |  |  |  | Príloha 1.001, 2.101, 2.303
VV |  |  |  | 0,15*8 = 1,200 [A]
TS |  |  |  | 1. Položka obsahuje: – dodávku specifikované kabelizace včetně potřebného drobného montážního materiálu – dodávku souvisejícího příslušenství pro specifickou kabelizaci – náklady na dopravu a skladování – práce spojené s montáží specifikované kabelizace specifikovaným způsobem – veškeré potřebné mechanizmy, včetně obsluhy, náklady na mzdy a přibližné (průměrné) náklady na pořízení potřebných materiálů včetně všech ostatních vedlejších nákladů 2. Položka neobsahuje: X 3. Způsob měření: – Dodávka a montáž specifikované kabelizace se měří v délce udané v kmpárech.
P | 5 | 75J32X |  | KABEL SDĚLOVACÍ PRO STRUKTUROVANOU KABELÁŽ FTP/STP - MONTÁŽ | KMPÁR | 1.2 | 0 | 0 |  |  | 0 | 0 | OTSKP_2025 | 0 | 3 |  |  | 0
PP |  |  |  | Príloha 1.001, 2.101, 2.303
VV |  |  |  | 0,15*8 = 1,200 [A]
TS |  |  |  | 1. Položka obsahuje: – práce spojené s montáží specifikované kabelizace specifikovaným způsobem (uložení na konstrukci, uložení, zatažení) – veškeré potřebné mechanizmy, včetně obsluhy, náklady na mzdy a přibližné (průměrné) náklady na pořízení potřebných materiálů včetně všech ostatních vedlejších nákladů 2. Položka neobsahuje: X 3. Způsob měření: – Práce specifikovaného se měří v délce kabelizace udané v kmpárech.
P | 6 | 75JA23 |  | ZÁSUVKA DATOVÁ RJ45 DO LIŠTOVÉHO ROZVODU - DODÁVKA | KUS | 4 | 0 | 0 |  |  | 0 | 0 | OTSKP_2025 | 0 | 3 |  |  | 0
PP |  |  |  | Príloha 1.001, 2.101, 2.303
VV |  |  |  | 4.000000 = 4,000 [A]
TS |  |  |  | 1. Položka obsahuje: – dodávku specifikovaného bloku/zařízení včetně potřebného drobného montážního materiálu – dodávku souvisejícího příslušenství pro specifikovaný blok/zařízení – náklady na dopravu a skladování – veškeré potřebné mechanizmy, včetně obsluhy, náklady na mzdy a přibližné (průměrné) náklady na pořízení potřebných materiálů včetně všech ostatních vedlejších nákladů 2. Položka neobsahuje: X 3. Způsob měření: – Udává se počet kusů kompletní konstrukce nebo práce.
P | 7 | 75JA2X |  | ZÁSUVKA DATOVÁ RJ45 - MONTÁŽ | KUS | 4 | 0 | 0 |  |  | 0 | 0 | OTSKP_2025 | 0 | 3 |  |  | 0
PP |  |  |  | Príloha 1.001, 2.101, 2.303
VV |  |  |  | 4.000000 = 4,000 [A]
TS |  |  |  | 1. Položka obsahuje: – kompletní montáž specifikovaného bloku/zařízení a souvisejícího příslušenství včetně potřebného drobného montážního materiálu – veškeré potřebné mechanizmy, včetně obsluhy, náklady na mzdy a přibližné (průměrné) náklady na pořízení potřebných materiálů včetně všech ostatních vedlejších nákladů 2. Položka neobsahuje: X 3. Způsob měření: – Udává se počet kusů kompletní konstrukce nebo práce.
P | 8 | 75JA53 |  | ROZVADĚČ STRUKT. KABELÁŽE, PATCHPANEL 24 ZÁSUVEK - DODÁVKA | KUS | 1 | 0 | 0 |  |  | 0 | 0 | OTSKP_2025 | 0 | 3 |  |  | 0
PP |  |  |  | Príloha 1.001, 2.101
VV |  |  |  | 1.000000 = 1,000 [A]
TS |  |  |  | 1. Položka obsahuje: – dodávku specifikovaného bloku/zařízení včetně potřebného drobného montážního materiálu – dodávku souvisejícího příslušenství pro specifikovaný blok/zařízení – náklady na dopravu a skladování – veškeré potřebné mechanizmy, včetně obsluhy, náklady na mzdy a přibližné (průměrné) náklady na pořízení potřebných materiálů včetně všech ostatních vedlejších nákladů 2. Položka neobsahuje: X 3. Způsob měření: – Udává se počet kusů kompletní konstrukce nebo práce.
P | 9 | 75JA58 |  | ROZVADĚČ STRUKT. KABELÁŽE, PATCHPANEL - POE INJEKTOR - DODÁVKA | KUS | 2 | 0 | 0 |  |  | 0 | 0 | OTSKP_2025 | 0 | 3 |  |  | 0
PP |  |  |  | Príloha 1.001
VV |  |  |  | 2.000000 = 2,000 [A]
TS |  |  |  | 1. Položka obsahuje: – dodávku specifikovaného bloku/zařízení včetně potřebného drobného montážního materiálu – dodávku souvisejícího příslušenství pro specifikovaný blok/zařízení – náklady na dopravu a skladování – veškeré potřebné mechanizmy, včetně obsluhy, náklady na mzdy a přibližné (průměrné) náklady na pořízení potřebných materiálů včetně všech ostatních vedlejších nákladů 2. Položka neobsahuje: X 3. Způsob měření: – Udává se počet kusů kompletní konstrukce nebo práce.
P | 10 | 75JA5X |  | ROZVADĚČ STRUKT. KABELÁŽE, MONTÁŽ ORGANIZÉRU, PATCHPANELU | KUS | 3 | 0 | 0 |  |  | 0 | 0 | OTSKP_2025 | 0 | 3 |  |  | 0
PP |  |  |  | Príloha 1.001, 2.101, 2.303
VV |  |  |  | 3.000000 = 3,000 [A]
TS |  |  |  | 1. Položka obsahuje: – kompletní montáž specifikovaného bloku/zařízení a souvisejícího příslušenství včetně potřebného drobného montážního materiálu – veškeré potřebné mechanizmy, včetně obsluhy, náklady na mzdy a přibližné (průměrné) náklady na pořízení potřebných materiálů včetně všech ostatních vedlejších nákladů 2. Položka neobsahuje: X 3. Způsob měření: – Udává se počet kusů kompletní konstrukce nebo práce.
P | 11 | 75JB43 |  | DATOVÝ ROZVADĚČ 19" 800X800 DO 47 U - DODÁVKA | KUS | 4 | 0 | 0 |  |  | 0 | 0 | OTSKP_2025 | 0 | 3 |  |  | 0
PP |  |  |  | Príloha 1.001, 2.303
VV |  |  |  | 4.000000 = 4,000 [A]
TS |  |  |  | 1. Položka obsahuje: – dodávku specifikovaného bloku/zařízení včetně potřebného drobného montážního materiálu – dodávku souvisejícího příslušenství pro specifikovaný blok/zařízení – náklady na dopravu a skladování – veškeré potřebné mechanizmy, včetně obsluhy, náklady na mzdy a přibližné (průměrné) náklady na pořízení potřebných materiálů včetně všech ostatních vedlejších nákladů 2. Položka neobsahuje: X 3. Způsob měření: – Udává se počet kusů kompletní konstrukce nebo práce.
P | 12 | 75JB4X |  | DATOVÝ ROZVADĚČ 19" 800X800 - MONTÁŽ | KUS | 4 | 0 | 0 |  |  | 0 | 0 | OTSKP_2025 | 0 | 3 |  |  | 0
PP |  |  |  | Príloha 1.001, 2.303
VV |  |  |  | 4.000000 = 4,000 [A]
TS |  |  |  | 1. Položka obsahuje: – kompletní montáž specifikovaného bloku/zařízení a souvisejícího příslušenství včetně potřebného drobného montážního materiálu – veškeré potřebné mechanizmy, včetně obsluhy, náklady na mzdy a přibližné (průměrné) náklady na pořízení potřebných materiálů včetně všech ostatních vedlejších nákladů 2. Položka neobsahuje: X 3. Způsob měření: – Udává se počet kusů kompletní konstrukce nebo práce.
P | 13 | 75M331 |  | DIGITÁLNÍ TELEFONIE A VOIP, IP TELEFON TECHNOLOGICKÝ ZÁKLADNÍ - DODÁVKA | KUS | 2 | 0 | 0 |  |  | 0 | 0 | OTSKP_2025 | 0 | 3 |  |  | 0
PP |  |  |  | Príloha 1.001, 2.101, 2.303
VV |  |  |  | 2.000000 = 2,000 [A]
TS |  |  |  | 1. Položka obsahuje: – dodávku specifikovaného bloku/zařízení včetně potřebného drobného montážního materiálu – dodávku souvisejícího příslušenství pro specifikovaný blok/zařízení – náklady na dopravu a skladování – veškeré potřebné mechanizmy, včetně obsluhy, náklady na mzdy a přibližné (průměrné) náklady na pořízení potřebných materiálů včetně všech ostatních vedlejších nákladů 2. Položka neobsahuje: X 3. Způsob měření: – Udává se počet kusů kompletní konstrukce nebo práce.
P | 14 | 75M33X |  | DIGITÁLNÍ TELEFONIE A VOIP, IP TELEFON - MONTÁŽ | KUS | 2 | 0 | 0 |  |  | 0 | 0 | OTSKP_2025 | 0 | 3 |  |  | 0
PP |  |  |  | Príloha 1.001, 2.101, 2.303
VV |  |  |  | 2.000000 = 2,000 [A]
TS |  |  |  | 1. Položka obsahuje: – kompletní montáž (oživení, konfigurace, nastavení a uvedení do provozu) specifikovaného bloku/zařízení a souvisejícího příslušenství včetně drobného montážního materiálu – veškeré potřebné mechanizmy, včetně obsluhy, náklady na mzdy a přibližné (průměrné) náklady na pořízení potřebných materiálů včetně všech ostatních vedlejších nákladů 2. Položka neobsahuje: X 3. Způsob měření: – Udává se počet kusů kompletní konstrukce nebo práce.
P | 15 | 75M34B |  | DIGITÁLNÍ TELEFONIE A VOIP, LICENCE IP TELEFON TECHNOLOGICKÝ - ZÁKLADNÍ | KUS | 2 | 0 | 0 |  |  | 0 | 0 | OTSKP_2025 | 0 | 3 |  |  | 0
PP |  |  |  | Príloha 1.001,
VV |  |  |  | 2.000000 = 2,000 [A]
TS |  |  |  | 1. Položka obsahuje: – dodávku softwarové licence pro specifický blok/zařízení včetně souvisejícího příslušenství pro specifikovaný blok/zařízení – dodávku souvisejícího příslušenství pro specifikovaný blok/zařízení – kompletní montáž (oživení, konfigurace, nastavení a uvedení do provozu) softwarové licence a souvisejícího příslušenství – náklady na dopravu a skladování – veškeré potřebné mechanizmy, včetně obsluhy, náklady na mzdy a přibližné (průměrné) náklady na pořízení potřebných materiálů včetně všech ostatních vedlejších nákladů 2. Položka neobsahuje: X 3. Způsob měření: – Udává se počet kusů kompletní konstrukce nebo práce.
P | 16 | R1 |  | MONTÁŽNÍ MATERIÁL, PRÍSLUŠENSTVÍ, PRÍPRAVNÉ PRÁCE | KPL | 1 | 0 | 0 |  |  | 0 | 0 |  | 0 | 3 |  |  | 0
PP |  |  |  | Príloha 1.001
VV |  |  |  | 1.000000 = 1,000 [A]
TS |  |  |  | 1. Položka obsahuje: – kompletní montáž (oživení, konfigurace, nastavení a uvedení do provozu) specifikovaného bloku/zarízení a souvisejícího príslušenství vcetne drobného montážního materiálu – veškeré potrebné mechanizmy, vcetne obsluhy, náklady na mzdy a približné (prumerné) náklady na porízení potrebných materiálu vcetne všech ostatních vedlejších nákladu 2. Položka neobsahuje: X 3. Zpusob merení: Udává se pocet kusu kompletní konstrukce nebo práce.
SD |  | 990 |  | Poplatky za skládky | [6 empty] | 0 | 0
P | 17 | R015240 | 912 | NEOCEŇOVAT - POPLATKY ZA LIKVIDACI ODPADU NEKONTAMINOVANÝCH - 20 03 01 SMESNÝ KOMUNÁLNÍ ODPAD, VCETNE DOPRAVY | T | 0.01 | 0 | 0 |  |  | 0 | 0 |  | 0 | 3 |  |  | 0
PP |  |  |  | Evidencní položka, Neocenovat v objektu SO/PS, položka se ocenuje pouze v objektu SO 90-90 Príloha 1.001
VV |  |  |  | 0.010000 = 0,010 [A]
TS |  |  |  | 1. Položka obsahuje: – veškeré poplatky provozovateli skládky, recyklacní linky nebo jiného zarízení na zpracování nebo likvidaci odpadu související s prevzetím, uložením, zpracováním nebo likvidací odpadu – náklady spojené s dopravou z místa stavby na místo prevzetí provozovatelem skládky, recyklacní linky nebo jiného zarízení na zpracování nebo likvidaci odpadu – náklady spojené s vyložením a manipulací s materiálem v míste skládky 2. Položka neobsahuje: – náklady spojené s naložením a manipulací materiálem 3. Zpusob merení: Tunou se rozumí hmotnost odpadu vytrídeného v souladu se zákonem c. 541/2020 Sb., o nakládání s odpady, v platném znení.
P | 18 | R015890 | 927 | NEOCEŇOVAT - POPLATKY ZA LIKVIDACI ODPADU NEKONTAMINOVANÝCH - 17 04 11 - KABELY A VODICE BEZ NEBEZPECNÝCH LÁTEK, VCETNE DOPRAVY | T | 0.005 | 0 | 0 |  |  | 0 | 0 |  | 0 | 3 |  |  | 0
PP |  |  |  | Evidencní položka, neocenovat v objektu SO/PS, položka se ocenuje pouze v objektu SO 90-90. Druhotná surovina - výkup Príloha 1.001
VV |  |  |  | 0.005000 = 0,005 [A]
TS |  |  |  | 1. Položka obsahuje: – veškeré poplatky provozovateli skládky, recyklacní linky nebo jiného zarízení na zpracování nebo likvidaci odpadu související s prevzetím, uložením, zpracováním nebo likvidací odpadu – náklady spojené s dopravou z místa stavby na místo prevzetí provozovatelem skládky, recyklacní linky nebo jiného zarízení na zpracování nebo likvidaci odpadu – náklady spojené s vyložením a manipulací s materiálem v míste skládky 2. Položka neobsahuje: – náklady spojené s naložením a manipulací materiálem 3. Zpusob merení: Tunou se rozumí hmotnost odpadu vytrídeného v souladu se zákonem c. 541/2020 Sb., o nakládání s odpady, v platném znení.
P | 19 | R015910 | 929 | NEOCEŇOVAT - POPLATKY ZA LIKVIDACI ODPADU NEKONTAMINOVANÝCH - 15 01 02 - OBALY PLASTOVÉ, VCETNE DOPRAVY | T | 0.01 | 0 | 0 |  |  | 0 | 0 |  | 0 | 3 |  |  | 0
PP |  |  |  | Evidencní položka, neocenovat v objektu SO/PS, položka se ocenuje pouze v objektu SO 90-90. V prípade možnosti je u odpadu uprednostnována recyklace pred skládkováním. Príloha 1.001
VV |  |  |  | 0.010000 = 0,010 [A]
TS |  |  |  | 1. Položka obsahuje: – veškeré poplatky provozovateli skládky, recyklacní linky nebo jiného zarízení na zpracování nebo likvidaci odpadu související s prevzetím, uložením, zpracováním nebo likvidací odpadu – náklady spojené s dopravou z místa stavby na místo prevzetí provozovatelem skládky, recyklacní linky nebo jiného zarízení na zpracování nebo likvidaci odpadu – náklady spojené s vyložením a manipulací s materiálem v míste skládky 2. Položka neobsahuje: – náklady spojené s naložením a manipulací materiálem 3. Zpusob merení: Tunou se rozumí hmotnost odpadu vytrídeného v souladu se zákonem c. 541/2020 Sb., o nakládání s odpady, v platném znení.
P | 20 | R015920 | 930 | NEOCEŇOVAT - POPLATKY ZA LIKVIDACI ODPADU NEKONTAMINOVANÝCH - 15 01 01 - OBALY PAPÍROVÉ, VCETNE DOPRAVY | T | 0.005 | 0 | 0 |  |  | 0 | 0 |  | 0 | 3 |  |  | 0
PP |  |  |  | Evidencní položka, Neocenovat v objektu SO/PS, položka se ocenuje pouze v objektu SO 90-90 V prípade možnosti je u odpadu uprednostnována recyklace pred skládkováním. Príloha 1.001
VV |  |  |  | 0.005000 = 0,005 [A]
TS |  |  |  | 1. Položka obsahuje: – veškeré poplatky provozovateli skládky, recyklacní linky nebo jiného zarízení na zpracování nebo likvidaci odpadu související s prevzetím, uložením, zpracováním nebo likvidací odpadu – náklady spojené s dopravou z místa stavby na místo prevzetí provozovatelem skládky, recyklacní linky nebo jiného zarízení na zpracování nebo likvidaci odpadu – náklady spojené s vyložením a manipulací s materiálem v míste skládky 2. Položka neobsahuje: – náklady spojené s naložením a manipulací materiálem 3. Zpusob merení: Tunou se rozumí hmotnost odpadu vytrídeného v souladu se zákonem c. 541/2020 Sb., o nakládání s odpady, v platném znení.

## PS 00-02-80
SŽDC05 | [14 empty] | 3
S | Stavba: | 5323530004_VZ |  | Revitalizace a elektrizace trati Nýřany - Heřmanova Huť - 251112 | [6 empty] | D.1.2.8 | 0 | AspeEsticon | 0 | 2
O | Objekt: | D.1.2.8 |  | Prenosový systém | [9 empty] | 0.12 | 2
Typ | Poř. číslo | Kód položky | Varianta | Název položky | MJ | Množství | Jednotková hmotnost | Celková hmotnost |  |  | Jednotková cena |  | Cenové soustavy | 0.21
Dodávka
[9 empty] | Jednotková | Celkem | Jednotková | Celkem |  |  |  | Počet položek s nulovou cenou | 0
O1 |  | PS 00-02-80 |  | Nýrany - Hermanova Hut, prenosový systém | [6 empty] | 0 | 0
SD |  | 7 |  | Pridružená stavební výroba | [6 empty] | 0 | 0
P | 1 | 75J921 |  | OPTICKÝ PATCHCORD SINGLEMODE DO 5 M - DODÁVKA | KUS | 70 | 0 | 0 |  |  | 0 | 0 | OTSKP_2025 | 0 | 3 |  |  | 0
PP
VV |  |  |  | 70 = 70,000 [A] viz príloha c. 1.001, 2.101
TS |  |  |  | 1. Položka obsahuje: – dodávku specifikovaného bloku/zařízení včetně potřebného drobného montážního materiálu – dodávku souvisejícího příslušenství pro specifikovaný blok/zařízení – náklady na dopravu a skladování – veškeré potřebné mechanizmy, včetně obsluhy, náklady na mzdy a přibližné (průměrné) náklady na pořízení potřebných materiálů včetně všech ostatních vedlejších nákladů 2. Položka neobsahuje: X 3. Způsob měření: – Udává se počet kusů kompletní konstrukce nebo práce.
P | 2 | 75J92X |  | OPTICKÝ PATCHCORD SINGLEMODE - MONTÁŽ | KUS | 70 | 0 | 0 |  |  | 0 | 0 | OTSKP_2025 | 0 | 3 |  |  | 0
PP
VV |  |  |  | 70 = 70,000 [A] viz príloha c. 1.001, 2.101
TS |  |  |  | 1. Položka obsahuje: – kompletní montáž specifikovaného bloku/zařízení a souvisejícího příslušenství včetně potřebného drobného montážního materiálu – veškeré potřebné mechanizmy, včetně obsluhy, náklady na mzdy a přibližné (průměrné) náklady na pořízení potřebných materiálů včetně všech ostatních vedlejších nákladů 2. Položka neobsahuje: X 3. Způsob měření: – Udává se počet kusů kompletní konstrukce nebo práce.
P | 3 | 75J932 |  | METALICKÝ PATCHCORD DO 5M - DODÁVKA | KUS | 5 | 0 | 0 |  |  | 0 | 0 | OTSKP_2025 | 0 | 3 |  |  | 0
PP
VV |  |  |  | 5 = 5,000 [A] viz príloha c. 1.001, 2.101
TS |  |  |  | 1. Položka obsahuje: – dodávku specifikovaného bloku/zařízení včetně potřebného drobného montážního materiálu – dodávku souvisejícího příslušenství pro specifikovaný blok/zařízení – náklady na dopravu a skladování – veškeré potřebné mechanizmy, včetně obsluhy, náklady na mzdy a přibližné (průměrné) náklady na pořízení potřebných materiálů včetně všech ostatních vedlejších nákladů 2. Položka neobsahuje: X 3. Způsob měření: – Udává se počet kusů kompletní konstrukce nebo práce.
P | 4 | 75J93X |  | METALICKÝ PATCHCORD - MONTÁŽ | KUS | 5 | 0 | 0 |  |  | 0 | 0 | OTSKP_2025 | 0 | 3 |  |  | 0
PP
VV |  |  |  | 5 = 5,000 [A] viz príloha c. 1.001, 2.101
TS |  |  |  | 1. Položka obsahuje: – kompletní montáž specifikovaného bloku/zařízení a souvisejícího příslušenství včetně potřebného drobného montážního materiálu – veškeré potřebné mechanizmy, včetně obsluhy, náklady na mzdy a přibližné (průměrné) náklady na pořízení potřebných materiálů včetně všech ostatních vedlejších nákladů 2. Položka neobsahuje: X 3. Způsob měření: – Udává se počet kusů kompletní konstrukce nebo práce.
P | 5 | 75JA51 |  | ROZVADĚČ STRUKT. KABELÁŽE, ORGANIZÉR - DODÁVKA | KUS | 5 | 0 | 0 |  |  | 0 | 0 | OTSKP_2025 | 0 | 3 |  |  | 0
PP
VV |  |  |  | 5 = 5,000 [A] viz príloha c. 1.001, 2.101
TS |  |  |  | 1. Položka obsahuje: – dodávku specifikovaného bloku/zařízení včetně potřebného drobného montážního materiálu – dodávku souvisejícího příslušenství pro specifikovaný blok/zařízení – náklady na dopravu a skladování – veškeré potřebné mechanizmy, včetně obsluhy, náklady na mzdy a přibližné (průměrné) náklady na pořízení potřebných materiálů včetně všech ostatních vedlejších nákladů 2. Položka neobsahuje: X 3. Způsob měření: – Udává se počet kusů kompletní konstrukce nebo práce.
P | 6 | 75K245 |  | NAPÁJECÍ ZDROJ 48 V DC, MODULÁRNÍ DO 6000W - DODÁVKA | KUS | 2 | 0 | 0 |  |  | 0 | 0 | OTSKP_2025 | 0 | 3 |  |  | 0
PP
VV |  |  |  | 2 = 2,000 [A] viz príloha c. 1.001, 2.101
TS |  |  |  | 1. Položka obsahuje: – dodávku specifikovaného bloku/zařízení včetně potřebného drobného montážního materiálu – dodávku souvisejícího příslušenství pro specifikovaný blok/zařízení – náklady na dopravu a skladování – veškeré potřebné mechanizmy, včetně obsluhy, náklady na mzdy a přibližné (průměrné) náklady na pořízení potřebných materiálů včetně všech ostatních vedlejších nákladů 2. Položka neobsahuje: X 3. Způsob měření: – Udává se počet kusů kompletní konstrukce nebo práce.
P | 7 | 75K24X |  | NAPÁJECÍ ZDROJ 48 V DC, MODULÁRNÍ - MONTÁŽ | KUS | 2 | 0 | 0 |  |  | 0 | 0 | OTSKP_2025 | 0 | 3 |  |  | 0
PP
VV |  |  |  | 2 = 2,000 [A] viz príloha c. 1.001, 2.101
TS |  |  |  | 1. Položka obsahuje: – kompletní montáž specifikovaného bloku/zařízení a souvisejícího příslušenství včetně potřebného drobného montážního materiálu – veškeré potřebné mechanizmy, včetně obsluhy, náklady na mzdy a přibližné (průměrné) náklady na pořízení potřebných materiálů včetně všech ostatních vedlejších nákladů 2. Položka neobsahuje: X 3. Způsob měření: – Udává se počet kusů kompletní konstrukce nebo práce.
P | 8 | 75K271 |  | NAPÁJECÍ ZDROJ DOPLNĚNÍ SNMP DOHLEDU - DODÁVKA | KUS | 2 | 0 | 0 |  |  | 0 | 0 | OTSKP_2025 | 0 | 3 |  |  | 0
PP
VV |  |  |  | 2 = 2,000 [A] viz príloha c. 1.001, 2.101
TS |  |  |  | 1. Položka obsahuje: – dodávku specifikovaného bloku/zařízení včetně potřebného drobného montážního materiálu – dodávku souvisejícího příslušenství pro specifikovaný blok/zařízení – náklady na dopravu a skladování – veškeré potřebné mechanizmy, včetně obsluhy, náklady na mzdy a přibližné (průměrné) náklady na pořízení potřebných materiálů včetně všech ostatních vedlejších nákladů 2. Položka neobsahuje: X 3. Způsob měření: – Udává se počet kusů kompletní konstrukce nebo práce.
P | 9 | 75K273 |  | NAPÁJECÍ ZDROJ PŘÍPLATEK ZA VYBAVENÝ PANEL DISTRIBUCE - DODÁVKA | KUS | 10 | 0 | 0 |  |  | 0 | 0 | OTSKP_2025 | 0 | 3 |  |  | 0
PP
VV |  |  |  | 10 = 10,000 [A] viz príloha c. 1.001, 2.101
TS |  |  |  | 1. Položka obsahuje: – dodávku specifikovaného bloku/zařízení včetně potřebného drobného montážního materiálu – dodávku souvisejícího příslušenství pro specifikovaný blok/zařízení – náklady na dopravu a skladování – veškeré potřebné mechanizmy, včetně obsluhy, náklady na mzdy a přibližné (průměrné) náklady na pořízení potřebných materiálů včetně všech ostatních vedlejších nákladů 2. Položka neobsahuje: X 3. Způsob měření: – Udává se počet kusů kompletní konstrukce nebo práce.
P | 10 | 75K321 |  | ZÁLOŽNÍ ZDROJ UPS 230 V DO 1000 VA - DODÁVKA | KUS | 5 | 0 | 0 |  |  | 0 | 0 | OTSKP_2025 | 0 | 3 |  |  | 0
PP
VV |  |  |  | 5 = 5,000 [A] viz príloha c. 1.001, 2.101
TS |  |  |  | 1. Položka obsahuje: – dodávku specifikovaného bloku/zařízení včetně potřebného drobného montážního materiálu – dodávku souvisejícího příslušenství pro specifikovaný blok/zařízení – náklady na dopravu a skladování – veškeré potřebné mechanizmy, včetně obsluhy, náklady na mzdy a přibližné (průměrné) náklady na pořízení potřebných materiálů včetně všech ostatních vedlejších nákladů 2. Položka neobsahuje: X 3. Způsob měření: – Udává se počet kusů kompletní konstrukce nebo práce.
P | 11 | 75K32X |  | ZÁLOŽNÍ ZDROJ UPS 230 V DO 1000 VA - MONTÁŽ | KUS | 5 | 0 | 0 |  |  | 0 | 0 | OTSKP_2025 | 0 | 3 |  |  | 0
PP
VV |  |  |  | 5 = 5,000 [A] viz príloha c. 1.001, 2.101
TS |  |  |  | 1. Položka obsahuje: – kompletní montáž specifikovaného bloku/zařízení a souvisejícího příslušenství včetně potřebného drobného montážního materiálu – veškeré potřebné mechanizmy, včetně obsluhy, náklady na mzdy a přibližné (průměrné) náklady na pořízení potřebných materiálů včetně všech ostatních vedlejších nákladů 2. Položka neobsahuje: X 3. Způsob měření: – Udává se počet kusů kompletní konstrukce nebo práce.
P | 12 | 75K431 |  | MĚNIČ NAPĚTÍ (STŘÍDAČ), MODULÁRNÍ DC/AC ŠASÍ DO 3 MODULŮ - DODÁVKA | KUS | 2 | 0 | 0 |  |  | 0 | 0 | OTSKP_2025 | 0 | 3 |  |  | 0
PP
VV |  |  |  | 2 = 2,000 [A] viz príloha c. 1.001, 2.101
TS |  |  |  | 1. Položka obsahuje: – dodávku specifikovaného bloku/zařízení včetně potřebného drobného montážního materiálu – dodávku souvisejícího příslušenství pro specifikovaný blok/zařízení – náklady na dopravu a skladování – veškeré potřebné mechanizmy, včetně obsluhy, náklady na mzdy a přibližné (průměrné) náklady na pořízení potřebných materiálů včetně všech ostatních vedlejších nákladů 2. Položka neobsahuje: X 3. Způsob měření: – Udává se počet kusů kompletní konstrukce nebo práce.
P | 13 | 75K434 |  | MĚNIČ NAPĚTÍ (STŘÍDAČ), MODULÁRNÍ, DC/AC, MODUL DO 1000W - DODÁVKA | KUS | 4 | 0 | 0 |  |  | 0 | 0 | OTSKP_2025 | 0 | 3 |  |  | 0
PP
VV |  |  |  | 4 = 4,000 [A] viz príloha c. 1.001, 2.101
TS |  |  |  | 1. Položka obsahuje: – dodávku specifikovaného bloku/zařízení včetně potřebného drobného montážního materiálu – dodávku souvisejícího příslušenství pro specifikovaný blok/zařízení – náklady na dopravu a skladování – veškeré potřebné mechanizmy, včetně obsluhy, náklady na mzdy a přibližné (průměrné) náklady na pořízení potřebných materiálů včetně všech ostatních vedlejších nákladů 2. Položka neobsahuje: X 3. Způsob měření: – Udává se počet kusů kompletní konstrukce nebo práce.
P | 14 | 75K436 |  | MĚNIČ NAPĚTÍ (STŘÍDAČ), MODULÁRNÍ, DC/AC, MODUL - MONTÁŽ | KUS | 4 | 0 | 0 |  |  | 0 | 0 | OTSKP_2025 | 0 | 3 |  |  | 0
PP
VV |  |  |  | 4 = 4,000 [A] viz príloha c. 1.001, 2.101
TS |  |  |  | 1. Položka obsahuje: – kompletní montáž specifikovaného bloku/zařízení a souvisejícího příslušenství včetně potřebného drobného montážního materiálu – veškeré potřebné mechanizmy, včetně obsluhy, náklady na mzdy a přibližné (průměrné) náklady na pořízení potřebných materiálů včetně všech ostatních vedlejších nákladů 2. Položka neobsahuje: X 3. Způsob měření: – Udává se počet kusů kompletní konstrukce nebo práce.
P | 15 | 75K43X |  | MĚNIČ NAPĚTÍ (STŘÍDAČ), MODULÁRNÍ DC/AC - MONTÁŽ | KUS | 2 | 0 | 0 |  |  | 0 | 0 | OTSKP_2025 | 0 | 3 |  |  | 0
PP
VV |  |  |  | 2 = 2,000 [A] viz príloha c. 1.001, 2.101
TS |  |  |  | 1. Položka obsahuje: – kompletní montáž specifikovaného bloku/zařízení a souvisejícího příslušenství včetně potřebného drobného montážního materiálu – veškeré potřebné mechanizmy, včetně obsluhy, náklady na mzdy a přibližné (průměrné) náklady na pořízení potřebných materiálů včetně všech ostatních vedlejších nákladů 2. Položka neobsahuje: X 3. Způsob měření: – Udává se počet kusů kompletní konstrukce nebo práce.
P | 16 | 75K451 |  | MĚNIČ NAPĚTÍ (STŘÍDAČ) DC/AC - DOPLNĚNÍ SNMP DOHLEDU | KUS | 2 | 0 | 0 |  |  | 0 | 0 | OTSKP_2025 | 0 | 3 |  |  | 0
PP
VV |  |  |  | 2 = 2,000 [A] viz príloha c. 1.001, 2.101
TS |  |  |  | 1. Položka obsahuje: – dodávku specifikovaného bloku/zařízení včetně potřebného drobného montážního materiálu – dodávku souvisejícího příslušenství pro specifikovaný blok/zařízení – náklady na dopravu a skladování – kompletní montáž specifikovaného bloku/zařízení a souvisejícího příslušenství včetně potřebného drobného montážního materiálu – veškeré potřebné mechanizmy, včetně obsluhy, náklady na mzdy a přibližné (průměrné) náklady na pořízení potřebných materiálů včetně všech ostatních vedlejších nákladů 2. Položka neobsahuje: X 3. Způsob měření: – Udává se počet kusů kompletní konstrukce nebo práce.
P | 17 | 75K452 |  | MĚNIČ NAPĚTÍ (STŘÍDAČ) DC/AC - DOPLNĚNÍ BYPASSU | KUS | 2 | 0 | 0 |  |  | 0 | 0 | OTSKP_2025 | 0 | 3 |  |  | 0
PP
VV |  |  |  | 2 = 2,000 [A] viz príloha c. 1.001, 2.101
TS |  |  |  | 1. Položka obsahuje: – dodávku specifikovaného bloku/zařízení včetně potřebného drobného montážního materiálu – dodávku souvisejícího příslušenství pro specifikovaný blok/zařízení – náklady na dopravu a skladování – kompletní montáž specifikovaného bloku/zařízení a souvisejícího příslušenství včetně potřebného drobného montážního materiálu – veškeré potřebné mechanizmy, včetně obsluhy, náklady na mzdy a přibližné (průměrné) náklady na pořízení potřebných materiálů včetně všech ostatních vedlejších nákladů 2. Položka neobsahuje: X 3. Způsob měření: – Udává se počet kusů kompletní konstrukce nebo práce.
P | 18 | 75K511 |  | BATERIOVÉ VEDENÍ O PRŮŘEZU DO 16 MM2 | m | 15 | 0 | 0 |  |  | 0 | 0 | OTSKP_2025 | 0 | 3 |  |  | 0
PP
VV |  |  |  | 15 = 15,000 [A] viz príloha c. 1.001, 2.101
TS |  |  |  | 1. Položka obsahuje: – dodávku specifikované kabelizace včetně potřebného drobného montážního materiálu – dodávku souvisejícího příslušenství pro specifickou kabelizaci – náklady na dopravu a skladování – práce spojené s montáží specifikované kabelizace specifikovaným způsobem – veškeré potřebné mechanizmy, včetně obsluhy, náklady na mzdy a přibližné (průměrné) náklady na pořízení potřebných materiálů včetně všech ostatních vedlejších nákladů 2. Položka neobsahuje: X 3. Způsob měření: – Dodávka a montáž specifikované kabelizace se měří v délce udané v metrech.
P | 19 | 75K51X |  | BATERIOVÉ VEDENÍ O PRŮŘEZU DO 16 MM2 - MONTÁŽ | m | 15 | 0 | 0 |  |  | 0 | 0 | OTSKP_2025 | 0 | 3 |  |  | 0
PP
VV |  |  |  | 15 = 15,000 [A] viz príloha c. 1.001, 2.101
TS |  |  |  | 1. Položka obsahuje: – práce spojené s montáží specifikované kabelizace specifikovaným způsobem (uložení na konstrukci, uložení, zatažení) – veškeré potřebné mechanizmy, včetně obsluhy, náklady na mzdy a přibližné (průměrné) náklady na pořízení potřebných materiálů včetně všech ostatních vedlejších nákladů 2. Položka neobsahuje: X 3. Způsob měření: – Práce specifikovaného se měří v délce kabelizace udané v metrech.
P | 20 | 75K63Y |  | AKUMULÁTOROVÁ BATERIE, BLOK BATERIÍ DO 200AH - DODÁVKA | KUS | 2 | 0 | 0 |  |  | 0 | 0 | OTSKP_2025 | 0 | 3 |  |  | 0
PP
VV |  |  |  | 2 = 2,000 [A] viz príloha c. 1.001, 2.101
TS |  |  |  | 1. Položka obsahuje: – dodávku specifikovaného bloku/zařízení včetně potřebného drobného montážního materiálu – dodávku souvisejícího příslušenství pro specifikovaný blok/zařízení – náklady na dopravu a skladování – veškeré potřebné mechanizmy, včetně obsluhy, náklady na mzdy a přibližné (průměrné) náklady na pořízení potřebných materiálů včetně všech ostatních vedlejších nákladů 2. Položka neobsahuje: X 3. Způsob měření: – Udává se počet kusů kompletní konstrukce nebo práce.
P | 21 | 75K64X |  | AKUMULÁTOROVÁ BATERIE, BLOK BATERIÍ - MONTÁŽ | KUS | 2 | 0 | 0 |  |  | 0 | 0 | OTSKP_2025 | 0 | 3 |  |  | 0
PP
VV |  |  |  | 2 = 2,000 [A] viz príloha c. 1.001, 2.101
TS |  |  |  | 1. Položka obsahuje: – kompletní montáž specifikovaného bloku/zařízení a souvisejícího příslušenství včetně potřebného drobného montážního materiálu – veškeré potřebné mechanizmy, včetně obsluhy, náklady na mzdy a přibližné (průměrné) náklady na pořízení potřebných materiálů včetně všech ostatních vedlejších nákladů 2. Položka neobsahuje: X 3. Způsob měření: – Udává se počet kusů kompletní konstrukce nebo práce.
P | 22 | 75K691 |  | AKUMULÁTOROVÁ BATERIE - FORMOVÁNÍ SESTAVY | KUS | 2 | 0 | 0 |  |  | 0 | 0 | OTSKP_2025 | 0 | 3 |  |  | 0
PP
VV |  |  |  | 2 = 2,000 [A] viz príloha c. 1.001, 2.101
TS |  |  |  | 1. Položka obsahuje: – kompletní montáž (oživení, konfigurace, nastavení a uvedení do provozu) specifikovaného bloku/zařízení a souvisejícího příslušenství včetně drobného montážního materiálu – veškeré potřebné mechanizmy, včetně obsluhy, náklady na mzdy a přibližné (průměrné) náklady na pořízení potřebných materiálů včetně všech ostatních vedlejších nákladů 2. Položka neobsahuje: X 3. Způsob měření: – Udává se počet kusů kompletní konstrukce nebo práce.
P | 23 | 75K69X |  | AKUMULÁTOROVÁ BATERIE - FORMOVÁNÍ SESTAVY - MONTÁŽ | KUS | 2 | 0 | 0 |  |  | 0 | 0 | OTSKP_2025 | 0 | 3 |  |  | 0
PP
VV |  |  |  | 2 = 2,000 [A] viz príloha c. 1.001, 2.101
TS |  |  |  | 1. Položka obsahuje: – kompletní montáž specifikovaného bloku/zařízení a souvisejícího příslušenství včetně potřebného drobného montážního materiálu – veškeré potřebné mechanizmy, včetně obsluhy, náklady na mzdy a přibližné (průměrné) náklady na pořízení potřebných materiálů včetně všech ostatních vedlejších nákladů 2. Položka neobsahuje: X 3. Způsob měření: – Udává se počet kusů kompletní konstrukce nebo práce.
P | 24 | 75M839 |  | PŘENOSOVÝ SYSTÉM, MPLS 1G KONCOVÝ - DODÁVKA | KUS | 1 | 0 | 0 |  |  | 0 | 0 | OTSKP_2025 | 0 | 3 |  |  | 0
PP
VV |  |  |  | 1 = 1,000 [A] viz príloha c. 1.001, 2.101
TS |  |  |  | 1. Položka obsahuje: – dodávku specifikovaného bloku/zařízení včetně potřebného drobného montážního materiálu – dodávku souvisejícího příslušenství pro specifikovaný blok/zařízení – náklady na dopravu a skladování – veškeré potřebné mechanizmy, včetně obsluhy, náklady na mzdy a přibližné (průměrné) náklady na pořízení potřebných materiálů včetně všech ostatních vedlejších nákladů 2. Položka neobsahuje: X 3. Způsob měření: – Udává se počet kusů kompletní konstrukce nebo práce.
P | 25 | 75M83X |  | PŘENOSOVÝ SYSTÉM, MPLS - MONTÁŽ | KUS | 1 | 0 | 0 |  |  | 0 | 0 | OTSKP_2025 | 0 | 3 |  |  | 0
PP
VV |  |  |  | 1 = 1,000 [A] viz príloha c. 1.001, 2.101
TS |  |  |  | 1. Položka obsahuje: – kompletní montáž (oživení, konfigurace, nastavení a uvedení do provozu) specifikovaného bloku/zařízení a souvisejícího příslušenství včetně drobného montážního materiálu – veškeré potřebné mechanizmy, včetně obsluhy, náklady na mzdy a přibližné (průměrné) náklady na pořízení potřebných materiálů včetně všech ostatních vedlejších nákladů 2. Položka neobsahuje: X 3. Způsob měření: – Udává se počet kusů kompletní konstrukce nebo práce.
P | 26 | 75M851 |  | DATOVÁ INFRASTRUKTURA LAN, CE ROUTER AGREGAČNÍ 24XGE - DODÁVKA | KUS | 5 | 0 | 0 |  |  | 0 | 0 | OTSKP_2025 | 0 | 3 |  |  | 0
PP
VV |  |  |  | 5 = 5,000 [A] viz príloha c. 1.001, 2.101
TS |  |  |  | 1. Položka obsahuje: – dodávku specifikovaného bloku/zařízení včetně potřebného drobného montážního materiálu – dodávku souvisejícího příslušenství pro specifikovaný blok/zařízení – náklady na dopravu a skladování – veškeré potřebné mechanizmy, včetně obsluhy, náklady na mzdy a přibližné (průměrné) náklady na pořízení potřebných materiálů včetně všech ostatních vedlejších nákladů 2. Položka neobsahuje: X 3. Způsob měření: – Udává se počet kusů kompletní konstrukce nebo práce.
P | 27 | 75M855 |  | DATOVÁ INFRASTRUKTURA LAN, CE ROUTER - MONTÁŽ | KUS | 5 | 0 | 0 |  |  | 0 | 0 | OTSKP_2025 | 0 | 3 |  |  | 0
PP
VV |  |  |  | 5 = 5,000 [A] viz príloha c. 1.001, 2.101
TS |  |  |  | 1. Položka obsahuje: – kompletní montáž (oživení, konfigurace, nastavení a uvedení do provozu) specifikovaného bloku/zařízení a souvisejícího příslušenství včetně drobného montážního materiálu – veškeré potřebné mechanizmy, včetně obsluhy, náklady na mzdy a přibližné (průměrné) náklady na pořízení potřebných materiálů včetně všech ostatních vedlejších nákladů 2. Položka neobsahuje: X 3. Způsob měření: – Udává se počet kusů kompletní konstrukce nebo práce.
P | 28 | 75M858 |  | DATOVÁ INFRASTRUKTURA LAN, SÍŤOVÝ CE MODUL 8X10G - DODÁVKA | KUS | 5 | 0 | 0 |  |  | 0 | 0 | OTSKP_2025 | 0 | 3 |  |  | 0
PP
VV |  |  |  | 5 = 5,000 [A] viz príloha c. 1.001, 2.101
TS |  |  |  | 1. Položka obsahuje: – dodávku specifikovaného bloku/zařízení včetně potřebného drobného montážního materiálu – dodávku souvisejícího příslušenství pro specifikovaný blok/zařízení – náklady na dopravu a skladování – veškeré potřebné mechanizmy, včetně obsluhy, náklady na mzdy a přibližné (průměrné) náklady na pořízení potřebných materiálů včetně všech ostatních vedlejších nákladů 2. Položka neobsahuje: X 3. Způsob měření: – Udává se počet kusů kompletní konstrukce nebo práce.
P | 29 | 75M85C |  | DATOVÁ INFRASTRUKTURA LAN, SÍŤOVÝ CE MODUL - MONTÁŽ | KUS | 5 | 0 | 0 |  |  | 0 | 0 | OTSKP_2025 | 0 | 3 |  |  | 0
PP
VV |  |  |  | 5 = 5,000 [A] viz príloha c. 1.001, 2.101
TS |  |  |  | 1. Položka obsahuje: – kompletní montáž (oživení, konfigurace, nastavení a uvedení do provozu) specifikovaného bloku/zařízení a souvisejícího příslušenství včetně drobného montážního materiálu – veškeré potřebné mechanizmy, včetně obsluhy, náklady na mzdy a přibližné (průměrné) náklady na pořízení potřebných materiálů včetně všech ostatních vedlejších nákladů 2. Položka neobsahuje: X 3. Způsob měření: – Udává se počet kusů kompletní konstrukce nebo práce.
P | 30 | 75M85E |  | DATOVÁ INFRASTRUKTURA LAN, SADA STACKOVACÍCH KABELŮ - KRÁTKÉ - DODÁVKA | KUS | 2 | 0 | 0 |  |  | 0 | 0 | OTSKP_2025 | 0 | 3 |  |  | 0
PP
VV |  |  |  | 2 = 2,000 [A] viz príloha c. 1.001, 2.101
TS |  |  |  | 1. Položka obsahuje: – dodávku specifikovaného bloku/zařízení včetně potřebného drobného montážního materiálu – dodávku souvisejícího příslušenství pro specifikovaný blok/zařízení – náklady na dopravu a skladování – veškeré potřebné mechanizmy, včetně obsluhy, náklady na mzdy a přibližné (průměrné) náklady na pořízení potřebných materiálů včetně všech ostatních vedlejších nákladů 2. Položka neobsahuje: X 3. Způsob měření: – Udává se počet kusů kompletní konstrukce nebo práce.
P | 31 | 75M85X |  | DATOVÁ INFRASTRUKTURA LAN, SADA STACKOVACÍCH KABELŮ - MONTÁŽ | KUS | 2 | 0 | 0 |  |  | 0 | 0 | OTSKP_2025 | 0 | 3 |  |  | 0
PP
VV |  |  |  | 2 = 2,000 [A] viz príloha c. 1.001, 2.101
TS |  |  |  | 1. Položka obsahuje: – kompletní montáž (oživení, konfigurace, nastavení a uvedení do provozu) specifikovaného bloku/zařízení a souvisejícího příslušenství včetně drobného montážního materiálu – veškeré potřebné mechanizmy, včetně obsluhy, náklady na mzdy a přibližné (průměrné) náklady na pořízení potřebných materiálů včetně všech ostatních vedlejších nákladů 2. Položka neobsahuje: X 3. Způsob měření: – Udává se počet kusů kompletní konstrukce nebo práce.
P | 32 | 75M916 |  | DATOVÁ INFRASTRUKTURA LAN, L2 SWITCH STŘEDNÍ 24XGE POE+, POKROČILÝ - DODÁVKA | KUS | 4 | 0 | 0 |  |  | 0 | 0 | OTSKP_2025 | 0 | 3 |  |  | 0
PP
VV |  |  |  | 4 = 4,000 [A] viz príloha c. 1.001, 2.101
TS |  |  |  | 1. Položka obsahuje: – dodávku specifikovaného bloku/zařízení včetně potřebného drobného montážního materiálu – dodávku souvisejícího příslušenství pro specifikovaný blok/zařízení – náklady na dopravu a skladování – veškeré potřebné mechanizmy, včetně obsluhy, náklady na mzdy a přibližné (průměrné) náklady na pořízení potřebných materiálů včetně všech ostatních vedlejších nákladů 2. Položka neobsahuje: X 3. Způsob měření: – Udává se počet kusů kompletní konstrukce nebo práce.
P | 33 | 75M91X |  | DATOVÁ INFRASTRUKTURA LAN, SWITCH ETHERNET L2 - MONTÁŽ | KUS | 4 | 0 | 0 |  |  | 0 | 0 | OTSKP_2025 | 0 | 3 |  |  | 0
PP
VV |  |  |  | 4 = 4,000 [A] viz príloha c. 1.001, 2.101
TS |  |  |  | 1. Položka obsahuje: – kompletní montáž (oživení, konfigurace, nastavení a uvedení do provozu) specifikovaného bloku/zařízení a souvisejícího příslušenství včetně drobného montážního materiálu – veškeré potřebné mechanizmy, včetně obsluhy, náklady na mzdy a přibližné (průměrné) náklady na pořízení potřebných materiálů včetně všech ostatních vedlejších nákladů 2. Položka neobsahuje: X 3. Způsob měření: – Udává se počet kusů kompletní konstrukce nebo práce.
P | 34 | 75M921 |  | DATOVÁ INFRASTRUKTURA LAN, L2 SWITCH PRŮMYSLOVÝ KOMPAKTNÍ, 4XFE, DC PROVEDENÍ - DODÁVKA | KUS | 2 | 0 | 0 |  |  | 0 | 0 | OTSKP_2025 | 0 | 3 |  |  | 0
PP
VV |  |  |  | 2 = 2,000 [A] viz príloha c. 1.001, 2.101
TS |  |  |  | 1. Položka obsahuje: – dodávku specifikovaného bloku/zařízení včetně potřebného drobného montážního materiálu – dodávku souvisejícího příslušenství pro specifikovaný blok/zařízení – náklady na dopravu a skladování – veškeré potřebné mechanizmy, včetně obsluhy, náklady na mzdy a přibližné (průměrné) náklady na pořízení potřebných materiálů včetně všech ostatních vedlejších nákladů 2. Položka neobsahuje: X 3. Způsob měření: – Udává se počet kusů kompletní konstrukce nebo práce.
P | 35 | 75M92X |  | DATOVÁ INFRASTRUKTURA LAN, SWITCH PRŮMYSLOVÝ - MONTÁŽ | KUS | 2 | 0 | 0 |  |  | 0 | 0 | OTSKP_2025 | 0 | 3 |  |  | 0
PP
VV |  |  |  | 2 = 2,000 [A] viz príloha c. 1.001, 2.101
TS |  |  |  | 1. Položka obsahuje: – kompletní montáž (oživení, konfigurace, nastavení a uvedení do provozu) specifikovaného bloku/zařízení a souvisejícího příslušenství včetně drobného montážního materiálu – veškeré potřebné mechanizmy, včetně obsluhy, náklady na mzdy a přibližné (průměrné) náklady na pořízení potřebných materiálů včetně všech ostatních vedlejších nákladů 2. Položka neobsahuje: X 3. Způsob měření: – Udává se počet kusů kompletní konstrukce nebo práce.
P | 36 | 75M975 |  | PŘEVODNÍK - E1/ETHERNET - DODÁVKA | KUS | 2 | 0 | 0 |  |  | 0 | 0 | OTSKP_2025 | 0 | 3 |  |  | 0
PP
VV |  |  |  | viz príloha c. 1.001, 2.101 2 = 2,000 [B]
TS |  |  |  | 1. Položka obsahuje: – dodávku specifikovaného bloku/zařízení včetně potřebného drobného montážního materiálu – dodávku souvisejícího příslušenství pro specifikovaný blok/zařízení – náklady na dopravu a skladování – veškeré potřebné mechanizmy, včetně obsluhy, náklady na mzdy a přibližné (průměrné) náklady na pořízení potřebných materiálů včetně všech ostatních vedlejších nákladů 2. Položka neobsahuje: X 3. Způsob měření: – Udává se počet kusů kompletní konstrukce nebo práce.
P | 37 | 75M97F |  | PŘEVODNÍK - SFP 10G, STŘEDNÍ DOSAH - DODÁVKA | KUS | 2 | 0 | 0 |  |  | 0 | 0 | OTSKP_2025 | 0 | 3 |  |  | 0
PP
VV |  |  |  | 2 = 2,000 [A] viz príloha c. 1.001, 2.101
TS |  |  |  | 1. Položka obsahuje: – dodávku specifikovaného bloku/zařízení včetně potřebného drobného montážního materiálu – dodávku souvisejícího příslušenství pro specifikovaný blok/zařízení – náklady na dopravu a skladování – veškeré potřebné mechanizmy, včetně obsluhy, náklady na mzdy a přibližné (průměrné) náklady na pořízení potřebných materiálů včetně všech ostatních vedlejších nákladů 2. Položka neobsahuje: X 3. Způsob měření: – Udává se počet kusů kompletní konstrukce nebo práce.
P | 38 | 75M97G |  | PŘEVODNÍK - SFP 10G, KRÁTKÝ DOSAH - DODÁVKA | KUS | 4 | 0 | 0 |  |  | 0 | 0 | OTSKP_2025 | 0 | 3 |  |  | 0
PP
VV |  |  |  | 4 = 4,000 [A] viz príloha c. 1.001, 2.101
TS |  |  |  | 1. Položka obsahuje: – dodávku specifikovaného bloku/zařízení včetně potřebného drobného montážního materiálu – dodávku souvisejícího příslušenství pro specifikovaný blok/zařízení – náklady na dopravu a skladování – veškeré potřebné mechanizmy, včetně obsluhy, náklady na mzdy a přibližné (průměrné) náklady na pořízení potřebných materiálů včetně všech ostatních vedlejších nákladů 2. Položka neobsahuje: X 3. Způsob měření: – Udává se počet kusů kompletní konstrukce nebo práce.
P | 39 | 75M97K |  | PŘEVODNÍK - SFP 1G, KRÁTKÝ DOSAH - DODÁVKA | KUS | 24 | 0 | 0 |  |  | 0 | 0 | OTSKP_2025 | 0 | 3 |  |  | 0
PP
VV |  |  |  | 24 = 24,000 [A] viz príloha c. 1.001, 2.101
TS |  |  |  | 1. Položka obsahuje: – dodávku specifikovaného bloku/zařízení včetně potřebného drobného montážního materiálu – dodávku souvisejícího příslušenství pro specifikovaný blok/zařízení – náklady na dopravu a skladování – veškeré potřebné mechanizmy, včetně obsluhy, náklady na mzdy a přibližné (průměrné) náklady na pořízení potřebných materiálů včetně všech ostatních vedlejších nákladů 2. Položka neobsahuje: X 3. Způsob měření: – Udává se počet kusů kompletní konstrukce nebo práce.
P | 40 | 75M97X |  | PŘEVODNÍK - MONTÁŽ | KUS | 32 | 0 | 0 |  |  | 0 | 0 | OTSKP_2025 | 0 | 3 |  |  | 0
PP
VV |  |  |  | 32 = 32,000 [A] viz príloha c. 1.001, 2.101
TS |  |  |  | 1. Položka obsahuje: – kompletní montáž (oživení, konfigurace, nastavení a uvedení do provozu) specifikovaného bloku/zařízení a souvisejícího příslušenství včetně drobného montážního materiálu – veškeré potřebné mechanizmy, včetně obsluhy, náklady na mzdy a přibližné (průměrné) náklady na pořízení potřebných materiálů včetně všech ostatních vedlejších nákladů 2. Položka neobsahuje: X 3. Způsob měření: – Udává se počet kusů kompletní konstrukce nebo práce.
P | 41 | R75JA58 |  | ROZVADEC STRUKT. KABELÁŽE, POE INJEKTOR 8P - DODÁVKA | KUS | 3 | 0 | 0 |  |  | 0 | 0 |  | 0 | 3 |  |  | 0
PP
VV |  |  |  | 3 = 3,000 [A] viz príloha c. 1.001, 2.101
TS |  |  |  | 1. Položka obsahuje: – dodávku specifikovaného bloku/zarízení vcetne potrebného drobného montážního materiálu – dodávku souvisejícího príslušenství pro specifikovaný blok/zarízení – náklady na dopravu a skladování – veškeré potrebné mechanizmy, vcetne obsluhy, náklady na mzdy a približné (prumerné) náklady na porízení potrebných materiálu vcetne všech ostatních vedlejších nákladu 2. Položka neobsahuje: X 3. Zpusob merení: – Udává se pocet kusu kompletní konstrukce nebo práce.
P | 42 | R75JA5D |  | ROZVADEC STRUKT. KABELÁŽE - ORGANIZÉR, POE INJEKTOR - MONTÁŽ | KUS | 8 | 0 | 0 |  |  | 0 | 0 |  | 0 | 3 |  |  | 0
PP
VV |  |  |  | 8 = 8,000 [A] viz príloha c. 1.001, 2.101
TS |  |  |  | 1. Položka obsahuje: – kompletní montáž specifikovaného bloku/zarízení a souvisejícího príslušenství vcetne potrebného drobného montážního materiálu – veškeré potrebné mechanizmy, vcetne obsluhy, náklady na mzdy a približné (prumerné) náklady na porízení potrebných materiálu vcetne všech ostatních vedlejších nákladu 2. Položka neobsahuje: X 3. Zpusob merení: – Udává se pocet kusu kompletní konstrukce nebo práce.
P | 43 | R75K621 |  | BLOK BATERIÍ K UPS NA 6 HODIN ZÁLOŽNÍHO PROVOZU - DODÁVKA | KUS | 4 | 0 | 0 |  |  | 0 | 0 |  | 0 | 3 |  |  | 0
PP
VV |  |  |  | 4 = 4,000 [A] viz príloha c. 1.001, 2.101
TS |  |  |  | 1. Položka obsahuje: – dodávku specifikovaného bloku/zarízení vcetne potrebného drobného montážního materiálu – dodávku souvisejícího príslušenství pro specifikovaný blok/zarízení – náklady na dopravu a skladování – veškeré potrebné mechanizmy, vcetne obsluhy, náklady na mzdy a približné (prumerné) náklady na porízení potrebných materiálu vcetne všech ostatních vedlejších nákladu 2. Položka neobsahuje: X 3. Zpusob merení: – Udává se pocet kusu kompletní konstrukce nebo práce.
P | 44 | R75K62X |  | BLOK BATERIÍ K UPS NA 6 HODIN ZÁLOŽNÍHO PROVOZU - MONTÁŽ | KUS | 4 | 0 | 0 |  |  | 0 | 0 |  | 0 | 3 |  |  | 0
PP
VV |  |  |  | 4 = 4,000 [A] viz príloha c. 1.001, 2.101
TS |  |  |  | 1. Položka obsahuje: – kompletní montáž specifikovaného bloku/zarízení a souvisejícího príslušenství vcetne potrebného drobného montážního materiálu – veškeré potrebné mechanizmy, vcetne obsluhy, náklady na mzdy a približné (prumerné) náklady na porízení potrebných materiálu vcetne všech ostatních vedlejších nákladu 2. Položka neobsahuje: X 3. Zpusob merení: – Udává se pocet kusu kompletní konstrukce nebo práce.
P | 45 | R75M62X |  | AKTUALIZACE KONFIGURACÍ PRENOSOVÝCH SÍTÍ | KUS | 2 | 0 | 0 |  |  | 0 | 0 |  | 0 | 3 |  |  | 0
PP
VV |  |  |  | 2 = 2,000 [A] viz príloha c. 1.001, 2.101
TS |  |  |  | 1. Položka obsahuje: – kompletní montáž (oživení, konfigurace, nastavení a uvedení do provozu) specifikovaného bloku/zarízení a souvisejícího príslušenství vcetne drobného montážního materiálu – veškeré potrebné mechanizmy, vcetne obsluhy, náklady na mzdy a približné (prumerné) náklady na porízení potrebných materiálu vcetne všech ostatních vedlejších nákladu 2. Položka neobsahuje: X 3. Zpusob merení: – Udává se pocet kusu kompletní konstrukce nebo práce.
P | 46 | R75M96A |  | LICENCE PRENOSOVÝCH UZLU DO DOHLEDOVÉHO SYST | ÚSEK | 1 | 0 | 0 |  |  | 0 | 0 |  | 0 | 3 |  |  | 0
PP
VV |  |  |  | 1 = 1,000 [A] viz príloha c. 1.001, 2.101
TS |  |  |  | 1. Položka obsahuje: – dodávku softwarové licence pro specifický blok/zarízení vcetne souvisejícího príslušenství pro specifikovaný blok/zarízení – dodávku souvisejícího príslušenství pro specifikovaný blok/zarízení – kompletní montáž (oživení, konfigurace, nastavení a uvedení do provozu) softwarové licence a souvisejícího príslušenství – náklady na dopravu a skladování – veškeré potrebné mechanizmy, vcetne obsluhy, náklady na mzdy a približné (prumerné) náklady na porízení potrebných materiálu vcetne všech ostatních vedlejších nákladu 2. Položka neobsahuje: X 3. Zpusob merení: – Udává se pocet kusu kompletní konstrukce nebo práce.
SD |  | 990 |  | Poplatky za skládky | [6 empty] | 0 | 0
P | 47 | R015890 | 927 | NEOCEŇOVAT - POPLATKY ZA LIKVIDACI ODPADU NEKONTAMINOVANÝCH - 17 04 11 - KABELY A VODICE BEZ NEBEZPECNÝCH LÁTEK, VCETNE DOPRAVY | T | 0.02 | 0 | 0 |  |  | 0 | 0 |  | 0 | 3 |  |  | 0
PP |  |  |  | Evidencní položka. Neocenovat v objektu SO/PS, položka se ocenuje pouze v objektu SO 90-90. Druhotná surovina - výkup
VV |  |  |  | 0,02 = 0,020 [A] viz príloha c. 1.001, 2.101
TS |  |  |  | 1. Položka obsahuje: – veškeré poplatky provozovateli skládky, recyklacní linky nebo jiného zarízení na zpracování nebo likvidaci odpadu související s prevzetím, uložením, zpracováním nebo likvidací odpadu – náklady spojené s dopravou z místa stavby na místo prevzetí provozovatelem skládky, recyklacní linky nebo jiného zarízení na zpracování nebo likvidaci odpadu – náklady spojené s vyložením a manipulací s materiálem v míste skládky 2. Položka neobsahuje: – náklady spojené s naložením a manipulací materiálem 3. Zpusob merení: Tunou se rozumí hmotnost odpadu vytrídeného v souladu se zákonem c. 541/2020 Sb., o nakládání s odpady, v platném znení.
P | 48 | R015910 | 929 | NEOCEŇOVAT - POPLATKY ZA LIKVIDACI ODPADU NEKONTAMINOVANÝCH - 15 01 02 - OBALY PLASTOVÉ, VCETNE DOPRAVY | T | 0.02 | 0 | 0 |  |  | 0 | 0 |  | 0 | 3 |  |  | 0
PP |  |  |  | Evidencní položka. Neocenovat v objektu SO/PS, položka se ocenuje pouze v objektu SO 90-90. V prípade možnosti je uprednostnována recyklace pred skládkováním.
VV |  |  |  | 0,02 = 0,020 [A] viz príloha c. 1.001, 2.101
TS |  |  |  | 1. Položka obsahuje: – veškeré poplatky provozovateli skládky, recyklacní linky nebo jiného zarízení na zpracování nebo likvidaci odpadu související s prevzetím, uložením, zpracováním nebo likvidací odpadu – náklady spojené s dopravou z místa stavby na místo prevzetí provozovatelem skládky, recyklacní linky nebo jiného zarízení na zpracování nebo likvidaci odpadu – náklady spojené s vyložením a manipulací s materiálem v míste skládky 2. Položka neobsahuje: – náklady spojené s naložením a manipulací materiálem 3. Zpusob merení: Tunou se rozumí hmotnost odpadu vytrídeného v souladu se zákonem c. 541/2020 Sb., o nakládání s odpady, v platném znení.
P | 49 | R015920 | 930 | NEOCEŇOVAT - POPLATKY ZA LIKVIDACI ODPADU NEKONTAMINOVANÝCH - 15 01 01 - OBALY PAPÍROVÉ, VCETNE DOPRAVY | T | 0.02 | 0 | 0 |  |  | 0 | 0 |  | 0 | 3 |  |  | 0
PP |  |  |  | Evidencní položka. Neocenovat v objektu SO/PS, položka se ocenuje pouze v objektu SO 90-90 V prípade možnosti je uprednostnována recyklace pred skládkováním.
VV |  |  |  | 0,02 = 0,020 [A] viz príloha c. 1.001, 2.101
TS |  |  |  | 1. Položka obsahuje: – veškeré poplatky provozovateli skládky, recyklacní linky nebo jiného zarízení na zpracování nebo likvidaci odpadu související s prevzetím, uložením, zpracováním nebo likvidací odpadu – náklady spojené s dopravou z místa stavby na místo prevzetí provozovatelem skládky, recyklacní linky nebo jiného zarízení na zpracování nebo likvidaci odpadu – náklady spojené s vyložením a manipulací s materiálem v míste skládky 2. Položka neobsahuje: – náklady spojené s naložením a manipulací materiálem 3. Zpusob merení: Tunou se rozumí hmotnost odpadu vytrídeného v souladu se zákonem c. 541/2020 Sb., o nakládání s odpady, v platném znení.

## PS 00-02-90
SŽDC05 | [14 empty] | 3
S | Stavba: | 5323530004_VZ |  | Revitalizace a elektrizace trati Nýřany - Heřmanova Huť - 251112 | [6 empty] | D.1.2.9 | 0 | AspeEsticon | 0 | 2
O | Objekt: | D.1.2.9 |  | Rádiové systémy | [9 empty] | 0.12 | 2
Typ | Poř. číslo | Kód položky | Varianta | Název položky | MJ | Množství | Jednotková hmotnost | Celková hmotnost |  |  | Jednotková cena |  | Cenové soustavy | 0.21
Dodávka
[9 empty] | Jednotková | Celkem | Jednotková | Celkem |  |  |  | Počet položek s nulovou cenou | 0
O1 |  | PS 00-02-90 |  | Nýrany - Hermanova Hut, GSM-R | [6 empty] | 0 | 0
SD |  | 1 |  | Zemní práce | [6 empty] | 0 | 0
P | 1 | 13183A |  | HLOUBENÍ JAM ZAPAŽ I NEPAŽ TŘ II - BEZ DOPRAVY | M3 | 64 | 0 | 0 |  |  | 0 | 0 | OTSKP_2025 | 0 | 3 |  |  | 0
PP
VV |  |  |  | viz príloha c. 1.001, 2.101, 2.102, 2.111, 2.201, 2.304, 2.311 64.000000 = 64,000 [A]
TS |  |  |  | Položka zahrnuje: - svislou dopravu, přemístění, přeložení, manipulace s výkopkem - kompletní provedení vykopávky nezapažené i zapažené - ošetření výkopiště po celou dobu práce v něm vč. klimatických opatření - ztížení vykopávek v blízkosti podzemního vedení, konstrukcí a objektů vč. jejich dočasného zajištění - ztížení pod vodou, v okolí výbušnin, ve stísněných prostorech a pod. - příplatek za lepivost - těžení po vrstvách, pásech a po jiných nutných částech (figurách) - čerpání vody vč. čerpacích jímek, potrubí a pohotovostní čerpací soupravy (viz ustanovení k pol. 1151,2) - potřebné snížení hladiny podzemní vody - těžení a rozpojování jednotlivých balvanů - vytahování a nošení výkopku - svahování a přesvah. svahů do konečného tvaru, výměna hornin v podloží a v pláni znehodnocené klimatickými vlivy - ruční vykopávky, odstranění kořenů a napadávek - pažení, vzepření a rozepření vč. přepažování (vyjma pažení záporového a štětových stěn) - úpravu, ochranu a očištění dna, základové spáry, stěn a svahů - odvedení nebo obvedení vody v okolí výkopiště a ve výkopišti - třídění výkopku - veškeré pomocné konstrukce umožňující provedení vykopávky (příjezdy, sjezdy, nájezdy, lešení, podpěr. konstr., přemostění, zpevněné plochy, zakrytí a pod.) Položka nezahrnuje: - vodorovnou dopravu - uložení zeminy (na skládku, do násypu) ani poplatky za skládku, vykazují se v položce č.0141**
P | 2 | 13183B |  | HLOUBENÍ JAM ZAPAŽ I NEPAŽ TŘ. II - DOPRAVA | M3KM | 1920 | 0 | 0 |  |  | 0 | 0 | OTSKP_2025 | 0 | 3 |  |  | 0
PP
VV |  |  |  | viz príloha c. 1.001, 2.101, 2.102, 2.111, 2.201, 2.304, 2.311 1920.000000 = 1920,000 [A]
TS |  |  |  | Položka zahrnuje: - samostatnou dopravu zeminy Položka nezahrnuje: - x Způsob měření: - množství se určí jako součin kubatutry [m3] a požadované vzdálenosti [km].
P | 3 | 13283 |  | HLOUBENÍ RÝH ŠÍŘ DO 2M PAŽ I NEPAŽ TŘ. II | M3 | 5 | 0 | 0 |  |  | 0 | 0 | OTSKP_2025 | 0 | 3 |  |  | 0
PP
VV |  |  |  | viz príloha c. 1.001, 2.101, 2.102, 2.111, 2.201, 2.304, 2.311 5.000000 = 5,000 [A]
TS |  |  |  | Položka zahrnuje: - vodorovnou a svislou dopravu, přemístění, přeložení, manipulace s výkopkem - kompletní provedení vykopávky nezapažené i zapažené - ošetření výkopiště po celou dobu práce v něm vč. klimatických opatření - ztížení vykopávek v blízkosti podzemního vedení, konstrukcí a objektů vč. jejich dočasného zajištění - ztížení pod vodou, v okolí výbušnin, ve stísněných prostorech a pod. - příplatek za lepivost - těžení po vrstvách, pásech a po jiných nutných částech (figurách) - čerpání vody vč. čerpacích jímek, potrubí a pohotovostní čerpací soupravy (viz ustanovení k pol. 1151,2) - potřebné snížení hladiny podzemní vody - těžení a rozpojování jednotlivých balvanů - vytahování a nošení výkopku - svahování a přesvah. svahů do konečného tvaru, výměna hornin v podloží a v pláni znehodnocené klimatickými vlivy - ruční vykopávky, odstranění kořenů a napadávek - pažení, vzepření a rozepření vč. přepažování (vyjma pažení záporového a štětových stěn) - úpravu, ochranu a očištění dna, základové spáry, stěn a svahů - odvedení nebo obvedení vody v okolí výkopiště a ve výkopišti - třídění výkopku - veškeré pomocné konstrukce umožňující provedení vykopávky (příjezdy, sjezdy, nájezdy, lešení, podpěr. konstr., přemostění, zpevněné plochy, zakrytí a pod.) Položka nezahrnuje: - uložení zeminy (na skládku, do násypu) ani poplatky za skládku, vykazují se v položce č.0141**
P | 4 | 13283B |  | HLOUBENÍ RÝH ŠÍŘ DO 2M PAŽ I NEPAŽ TŘ. II - DOPRAVA | M3KM | 150 | 0 | 0 |  |  | 0 | 0 | OTSKP_2025 | 0 | 3 |  |  | 0
PP
VV |  |  |  | viz príloha c. 1.001, 2.101, 2.102, 2.111, 2.201, 2.304, 2.311 150.000000 = 150,000 [A]
TS |  |  |  | Položka zahrnuje: - samostatnou dopravu zeminy Položka nezahrnuje: - x Způsob měření: - množství se určí jako součin kubatutry [m3] a požadované vzdálenosti [km].
P | 5 | 17411 |  | ZÁSYP JAM A RÝH ZEMINOU SE ZHUTNĚNÍM | M3 | 10 | 0 | 0 |  |  | 0 | 0 | OTSKP_2025 | 0 | 3 |  |  | 0
PP
VV |  |  |  | viz príloha c. 1.001, 2.101, 2.102, 2.111, 2.201, 2.304, 2.311 10.000000 = 10,000 [A]
TS |  |  |  | Položka zahrnuje: - kompletní provedení zemní konstrukce vč. výběru vhodného materiálu - úprava ukládaného materiálu vlhčením, tříděním, promícháním nebo vysoušením, příp. jiné úpravy za účelem zlepšení jeho mech. vlastností - hutnění i různé míry hutnění - ošetření úložiště po celou dobu práce v něm vč. klimatických opatření - ztížení v okolí vedení, konstrukcí a objektů a jejich dočasné zajištění - ztížení provádění vč. hutnění ve ztížených podmínkách a stísněných prostorech - ztížené ukládání sypaniny pod vodu - ukládání po vrstvách a po jiných nutných částech (figurách) vč. dosypávek - spouštění a nošení materiálu - výměna částí zemní konstrukce znehodnocené klimatickými vlivy - ruční hutnění - udržování úložiště a jeho ochrana proti vodě - odvedení nebo obvedení vody v okolí úložiště a v úložišti - veškeré pomocné konstrukce umožňující provedení zemní konstrukce (příjezdy, sjezdy, nájezdy, lešení, podpěrné konstrukce, přemostění, zpevněné plochy, zakrytí a pod.) Položka nezahrnuje: - x
P | 6 | 18010 |  | VŠEOBECNÉ ÚPRAVY ZASTAVĚNÉHO ÚZEMÍ | m2 | 50 | 0 | 0 |  |  | 0 | 0 | OTSKP_2025 | 0 | 3 |  |  | 0
PP
VV |  |  |  | viz príloha c. 1.001, 2.101, 2.102, 2.111, 2.201, 2.304, 2.311 50.000000 = 50,000 [A]
TS |  |  |  | Položka zahrnuje: - úpravu území po uskutečnění stavby, tak jak je požadováno v zadávací dokumentaci Položka nezahrnuje: - práce, pro které jsou uvedeny samostatné položky
P | 7 | 18090 |  | VŠEOBECNÉ ÚPRAVY OSTATNÍCH PLOCH | m2 | 50 | 0 | 0 |  |  | 0 | 0 | OTSKP_2025 | 0 | 3 |  |  | 0
PP
VV |  |  |  | viz príloha c. 1.001, 2.101, 2.102, 2.111, 2.201, 2.304, 2.311 50.000000 = 50,000 [A]
TS |  |  |  | Položka zahrnuje: - úpravu území po uskutečnění stavby, tak jak je požadováno v zadávací dokumentaci Položka nezahrnuje: - práce, pro které jsou uvedeny samostatné položky
SD |  | 2 |  | Základy | [6 empty] | 0 | 0
P | 8 | 272324 |  | ZÁKLADY ZE ŽELEZOBETONU DO C25/30 | M3 | 48 | 0 | 0 |  |  | 0 | 0 | OTSKP_2025 | 0 | 3 |  |  | 0
PP
VV |  |  |  | viz príloha c. 1.001, 2.101, 2.102, 2.111, 2.201, 2.304, 2.311 48.000000 = 48,000 [A]
TS |  |  |  | Položka zahrnuje: - dodání čerstvého betonu (betonové směsi) požadované kvality, jeho uložení do požadovaného tvaru při jakékoliv hustotě výztuže, konzistenci čerstvého betonu a způsobu hutnění, ošetření a ochranu betonu, - zhotovení nepropustného, mrazuvzdorného betonu a betonu požadované trvanlivosti a vlastností, užití potřebných přísad a technologií výroby betonu, - zřízení pracovních a dilatačních spar, včetně potřebných úprav, výplně, vložek, opracování, očištění a ošetření, - bednění požadovaných konstr. (i ztracené) s úpravou dle požadované kvality povrchu betonu, včetně odbedňovacích a odskružovacích prostředků, nátěrů zabraňujících soudržnosti betonu a bednění, - podpěrné konstr. (skruže) a lešení všech druhů pro bednění, vč. ochranných a bezpečnostních opatření a základů těchto konstrukcí a lešení, - vytvoření kotevních čel, kapes, nálitků a sedel, zřízení všech požadovaných otvorů, výklenků, prostupů, dutin, drážek a pod., vč. ztížení práce a úprav kolem nich, - úpravy pro osazení výztuže, doplňkových konstrukcí a vybavení, - úpravy povrchu pro položení požadované izolace, povlaků a nátěrů, případně vyspravení, - ztížení práce u kabelových a injektážních trubek a ostatních zařízení osazovaných do betonu, - konstrukce betonových kloubů, upevnění kotevních prvků a doplňkových konstrukcí, - nátěry zabraňující soudržnost betonu a bednění, - výplň, těsnění a tmelení spar a spojů, - opatření povrchů betonu izolací proti zemní vlhkosti v částech, kde přijdou do styku se zeminou nebo kamenivem, - případné zřízení spojovací vrstvy u základů, - úpravy pro osazení zařízení ochrany konstrukce proti vlivu bludných proudů, Položka nezahrnuje: - dodání a osazení výztuže
P | 9 | 272365 |  | VÝZTUŽ ZÁKLADŮ Z OCELI 10505, B500B | T | 1 | 0 | 0 |  |  | 0 | 0 | OTSKP_2025 | 0 | 3 |  |  | 0
PP
VV |  |  |  | viz príloha c. 1.001, 2.101, 2.102, 2.111, 2.201, 2.304, 2.311 1.000000 = 1,000 [A]
TS |  |  |  | Položka: - zahrnuje veškerý materiál, výrobky a polotovary, včetně mimostaveništní a vnitrostaveništní dopravy (rovněž přesuny), včetně naložení a složení, případně s uložením - dodání betonářské výztuže v požadované kvalitě, stříhání, řezání, ohýbání a spojování do všech požadovaných tvarů (vč. armakošů) a uložení s požadovaným zajištěním polohy a krytí výztuže betonem, - veškeré svary nebo jiné spoje výztuže, - pomocné konstrukce a práce pro osazení a upevnění výztuže, - zednické výpomoci pro montáž betonářské výztuže, - úpravy výztuže pro osazení doplňkových konstrukcí, - ochranu výztuže do doby jejího zabetonování, - úpravy výztuže pro zřízení železobetonových kloubů, kotevních prvků, závěsných ok a doplňkových konstrukcí, - veškerá opatření pro zajištění soudržnosti výztuže a betonu, - vodivé propojení výztuže, které je součástí ochrany konstrukce proti vlivům bludných proudů, vyvedení do měřících skříní nebo míst pro měření bludných proudů (vlastní měřící skříně se uvádějí položkami SD 74), - povrchovou antikorozní úpravu výztuže, - separaci výztuže, - osazení měřících zařízení a úpravy pro ně, - osazení měřících skříní nebo míst pro měření bludných proudů Položka nezahrnuje: - x
SD |  | 7 |  | Pridružená stavební výroba | [6 empty] | 0 | 0
P | 10 | 702211 |  | KABELOVÁ CHRÁNIČKA ZEMNÍ DN DO 100 MM | m | 44 | 0 | 0 |  |  | 0 | 0 | OTSKP_2025 | 0 | 3 |  |  | 0
PP
VV |  |  |  | viz príloha c. 1.001, 2.101, 2.102, 2.111, 2.201, 2.304, 2.311 44.000000 = 44,000 [A]
TS |  |  |  | 1. Položka obsahuje: – přípravu podkladu pro osazení 2. Položka neobsahuje: X 3. Způsob měření: Měří se metr délkový.
P | 11 | 703752 |  | PROTIPOŽÁRNÍ UCPÁVKA STĚNOU/STROPEM, TL DO 50CM, DO EI 90 MIN. | m2 | 1 | 0 | 0 |  |  | 0 | 0 | OTSKP_2025 | 0 | 3 |  |  | 0
PP
VV |  |  |  | viz príloha c. 1.001, 2.101, 2.102, 2.111, 2.201, 2.304, 2.311 1.000000 = 1,000 [A]
TS |  |  |  | Položka obsahuje: Dodávku a montáž protipožární ucpávky vč. příslušenství a pomocného materiálu, vyhotovéní a dodání atestu. Dále obsahuje cenu za pom. mechanismy včetně všech ostatních vedlejších nákladů.
P | 12 | 742G11 |  | KABEL NN DVOU- A TŘÍŽÍLOVÝ CU S PLASTOVOU IZOLACÍ DO 2,5 MM2 | m | 8 | 0 | 0 |  |  | 0 | 0 | OTSKP_2025 | 0 | 3 |  |  | 0
PP
VV |  |  |  | viz príloha c. 1.001, 2.101, 2.102, 2.111, 2.201, 2.304, 2.311 8.000000 = 8,000 [A]
TS |  |  |  | 1. Položka obsahuje: – manipulace a uložení kabelu (do země, chráničky, kanálu, na rošty, na TV a pod.) 2. Položka neobsahuje: – příchytky, spojky, koncovky, chráničky apod. 3. Způsob měření: Měří se metr délkový.
P | 13 | 742L11 |  | UKONČENÍ DVOU AŽ PĚTIŽÍLOVÉHO KABELU V ROZVADĚČI NEBO NA PŘÍSTROJI DO 2,5 MM2 | KUS | 4 | 0 | 0 |  |  | 0 | 0 | OTSKP_2025 | 0 | 3 |  |  | 0
PP
VV |  |  |  | viz príloha c. 1.001, 2.101, 2.102, 2.111, 2.201, 2.304, 2.311 4.000000 = 4,000 [A]
TS |  |  |  | 1. Položka obsahuje: – všechny práce spojené s úpravou kabelů pro montáž včetně veškerého příslušentsví 2. Položka neobsahuje: X 3. Způsob měření: Udává se počet kusů kompletní konstrukce nebo práce.
P | 14 | 747703 |  | ZKUŠEBNÍ PROVOZ | HOD | 160 | 0 | 0 |  |  | 0 | 0 | OTSKP_2025 | 0 | 3 |  |  | 0
PP
VV |  |  |  | viz príloha c. 1.001, 2.101, 2.102, 2.111, 2.201, 2.304, 2.311 160.000000 = 160,000 [A]
TS |  |  |  | 1. Položka obsahuje: – cenu za dobu kdy je zařízení po individálních zkouškách dáno do provozu s prokázáním technických a kvalitativních parametrů zařízení 2. Položka neobsahuje: X 3. Způsob měření: Udává se čas v hodinách.
P | 15 | 747704 |  | ZAŠKOLENÍ OBSLUHY | HOD | 42 | 0 | 0 |  |  | 0 | 0 | OTSKP_2025 | 0 | 3 |  |  | 0
PP
VV |  |  |  | viz príloha c. 1.001, 2.101, 2.102, 2.111, 2.201, 2.304, 2.311 42.000000 = 42,000 [A]
TS |  |  |  | 1. Položka obsahuje: – cenu za dobu kdy je s funkcí seznamována obsluha zařízení, včetně odevzdání dokumentace skutečného provedení 2. Položka neobsahuje: X 3. Způsob měření: Udává se čas v hodinách.
P | 16 | 75M717 |  | ZÁZNAMOVÉ ZAŘÍZENÍ, LICENCE - ZÁZNAM VOIP KANÁLU | KUS | 1 | 0 | 0 |  |  | 0 | 0 | OTSKP_2025 | 0 | 3 |  |  | 0
PP
VV |  |  |  | viz príloha c. 1.001, 2.101, 2.102, 2.111, 2.201, 2.304, 2.311 1.000000 = 1,000 [A]
TS |  |  |  | 1. Položka obsahuje: – dodávku softwarové licence pro specifický blok/zařízení včetně souvisejícího příslušenství pro specifikovaný blok/zařízení – dodávku souvisejícího příslušenství pro specifikovaný blok/zařízení – kompletní montáž (oživení, konfigurace, nastavení a uvedení do provozu) softwarové licence a souvisejícího příslušenství – náklady na dopravu a skladování – veškeré potřebné mechanizmy, včetně obsluhy, náklady na mzdy a přibližné (průměrné) náklady na pořízení potřebných materiálů včetně všech ostatních vedlejších nákladů 2. Položka neobsahuje: X 3. Způsob měření: – Udává se počet kusů kompletní konstrukce nebo práce.
P | 17 | 75M719 |  | ZÁZNAMOVÉ ZAŘÍZENÍ, LICENCE - ZÁLOHOVÁNÍ A ARCHIVACE | KUS | 1 | 0 | 0 |  |  | 0 | 0 | OTSKP_2025 | 0 | 3 |  |  | 0
PP
VV |  |  |  | viz príloha c. 1.001, 2.101, 2.102, 2.111, 2.201, 2.304, 2.311 1.000000 = 1,000 [A]
TS |  |  |  | 1. Položka obsahuje: – dodávku softwarové licence pro specifický blok/zařízení včetně souvisejícího příslušenství pro specifikovaný blok/zařízení – dodávku souvisejícího příslušenství pro specifikovaný blok/zařízení – kompletní montáž (oživení, konfigurace, nastavení a uvedení do provozu) softwarové licence a souvisejícího příslušenství – náklady na dopravu a skladování – veškeré potřebné mechanizmy, včetně obsluhy, náklady na mzdy a přibližné (průměrné) náklady na pořízení potřebných materiálů včetně všech ostatních vedlejších nákladů 2. Položka neobsahuje: X 3. Způsob měření: – Udává se počet kusů kompletní konstrukce nebo práce.
P | 18 | 75M71A |  | ZÁZNAMOVÉ ZAŘÍZENÍ, LICENCE - KAC, AKTIVACE JEDNOHO KANÁLU/ZAŘÍZENÍ | KUS | 1 | 0 | 0 |  |  | 0 | 0 | OTSKP_2025 | 0 | 3 |  |  | 0
PP
VV |  |  |  | viz príloha c. 1.001, 2.101, 2.102, 2.111, 2.201, 2.304, 2.311 1.000000 = 1,000 [A]
TS |  |  |  | 1. Položka obsahuje: – dodávku softwarové licence pro specifický blok/zařízení včetně souvisejícího příslušenství pro specifikovaný blok/zařízení – dodávku souvisejícího příslušenství pro specifikovaný blok/zařízení – kompletní montáž (oživení, konfigurace, nastavení a uvedení do provozu) softwarové licence a souvisejícího příslušenství – náklady na dopravu a skladování – veškeré potřebné mechanizmy, včetně obsluhy, náklady na mzdy a přibližné (průměrné) náklady na pořízení potřebných materiálů včetně všech ostatních vedlejších nákladů 2. Položka neobsahuje: X 3. Způsob měření: – Udává se počet kusů kompletní konstrukce nebo práce.
P | 19 | 75N311 |  | GSM-R, RADIOSTANICE ZÁKLADNOVÁ BTS, 1 SEKTOR, VNITŘNÍ PROVEDENÍ - DODÁVKA | KUS | 1 | 0 | 0 |  |  | 0 | 0 | OTSKP_2025 | 0 | 3 |  |  | 0
PP
VV |  |  |  | viz príloha c. 1.001, 2.101, 2.102, 2.111, 2.201, 2.304, 2.311 1.000000 = 1,000 [A]
TS |  |  |  | 1. Položka obsahuje: – dodávku specifikovaného bloku/zařízení včetně potřebného drobného montážního materiálu – dodávku souvisejícího příslušenství pro specifikovaný blok/zařízení – náklady na dopravu a skladování – systémový kabel 120 ohm pro připojení BTS – veškeré potřebné mechanizmy, včetně obsluhy, náklady na mzdy a přibližné (průměrné) náklady na pořízení potřebných materiálů včetně všech ostatních vedlejších nákladů 2. Položka neobsahuje: X 3. Způsob měření: – Udává se počet kusů kompletní konstrukce nebo práce.
P | 20 | 75N317 |  | GSM-R, RADIOSTANICE PŘENOSNÁ, STANDARDNÍ PROVEDENÍ - DODÁVKA | KUS | 3 | 0 | 0 |  |  | 0 | 0 | OTSKP_2025 | 0 | 3 |  |  | 0
PP
VV |  |  |  | viz príloha c. 1.001, 2.101, 2.102, 2.111, 2.201, 2.304, 2.311 3.000000 = 3,000 [A]
TS |  |  |  | 1. Položka obsahuje: – dodávku specifikovaného bloku/zařízení včetně potřebného drobného montážního materiálu – dodávku souvisejícího příslušenství pro specifikovaný blok/zařízení – napájecí adaptér – náklady na dopravu a skladování – veškeré potřebné mechanizmy, včetně obsluhy, náklady na mzdy a přibližné (průměrné) náklady na pořízení potřebných materiálů včetně všech ostatních vedlejších nákladů 2. Položka neobsahuje: X 3. Způsob měření: – Udává se počet kusů kompletní konstrukce nebo práce.
P | 21 | 75N318 |  | GSM-R, RADIOSTANICE PŘENOSNÁ, ODOLNÉ PROVEDENÍ - DODÁVKA | KUS | 2 | 0 | 0 |  |  | 0 | 0 | OTSKP_2025 | 0 | 3 |  |  | 0
PP
VV |  |  |  | viz príloha c. 1.001, 2.101, 2.102, 2.111, 2.201, 2.304, 2.311 2.000000 = 2,000 [A]
TS |  |  |  | 1. Položka obsahuje: – dodávku specifikovaného bloku/zařízení včetně potřebného drobného montážního materiálu – dodávku souvisejícího příslušenství pro specifikovaný blok/zařízení – napájecí adaptér – náklady na dopravu a skladování – veškeré potřebné mechanizmy, včetně obsluhy, náklady na mzdy a přibližné (průměrné) náklady na pořízení potřebných materiálů včetně všech ostatních vedlejších nákladů 2. Položka neobsahuje: X 3. Způsob měření: – Udává se počet kusů kompletní konstrukce nebo práce.
P | 22 | 75N31X |  | GSM-R, RADIOSTANICE - MONTÁŽ | KUS | 1 | 0 | 0 |  |  | 0 | 0 | OTSKP_2025 | 0 | 3 |  |  | 0
PP
VV |  |  |  | viz príloha c. 1.001, 2.101, 2.102, 2.111, 2.201, 2.304, 2.311 1.000000 = 1,000 [A]
TS |  |  |  | 1. Položka obsahuje: – kompletní montáž (oživení, konfigurace, nastavení a uvedení do provozu) specifikovaného bloku/zařízení a souvisejícího příslušenství včetně drobného montážního materiálu – veškeré potřebné mechanizmy, včetně obsluhy, náklady na mzdy a přibližné (průměrné) náklady na pořízení potřebných materiálů včetně všech ostatních vedlejších nákladů 2. Položka neobsahuje: X 3. Způsob měření: – Udává se počet kusů kompletní konstrukce nebo práce.
P | 23 | 75N331 |  | GSM-R, ANTÉNNNÍ SOUSTAVA SMĚROVÁ - DODÁVKA | KUS | 2 | 0 | 0 |  |  | 0 | 0 | OTSKP_2025 | 0 | 3 |  |  | 0
PP
VV |  |  |  | viz príloha c. 1.001, 2.101, 2.102, 2.111, 2.201, 2.304, 2.311 2.000000 = 2,000 [A]
TS |  |  |  | 1. Položka obsahuje: – dodávku specifikovaného bloku/zařízení včetně potřebného drobného montážního materiálu – dodávku souvisejícího příslušenství pro specifikovaný blok/zařízení – náklady na dopravu a skladování – veškeré potřebné mechanizmy, včetně obsluhy, náklady na mzdy a přibližné (průměrné) náklady na pořízení potřebných materiálů včetně všech ostatních vedlejších nákladů 2. Položka neobsahuje: X 3. Způsob měření: – Udává se počet kusů kompletní konstrukce nebo práce.
P | 24 | 75N333 |  | GSM-R, ANTÉNNNÍ SOUSTAVA - DĚLIČ SIGNÁLU DVOUCESTNÝ - DODÁVKA | KUS | 2 | 0 | 0 |  |  | 0 | 0 | OTSKP_2025 | 0 | 3 |  |  | 0
PP
VV |  |  |  | viz príloha c. 1.001, 2.101, 2.102, 2.111, 2.201, 2.304, 2.311 2.000000 = 2,000 [A]
TS |  |  |  | 1. Položka obsahuje: – dodávku specifikovaného bloku/zařízení včetně potřebného drobného montážního materiálu – dodávku souvisejícího příslušenství pro specifikovaný blok/zařízení – náklady na dopravu a skladování – veškeré potřebné mechanizmy, včetně obsluhy, náklady na mzdy a přibližné (průměrné) náklady na pořízení potřebných materiálů včetně všech ostatních vedlejších nákladů 2. Položka neobsahuje: X 3. Způsob měření: – Udává se počet kusů kompletní konstrukce nebo práce.
P | 25 | 75N33X |  | GSM-R, ANTÉNNNÍ SOUSTAVA - MONTÁŽ | KUS | 4 | 0 | 0 |  |  | 0 | 0 | OTSKP_2025 | 0 | 3 |  |  | 0
PP
VV |  |  |  | viz príloha c. 1.001, 2.101, 2.102, 2.111, 2.201, 2.304, 2.311 4.000000 = 4,000 [A]
TS |  |  |  | 1. Položka obsahuje: – kompletní montáž (oživení, konfigurace, nastavení a uvedení do provozu) specifikovaného bloku/zařízení a souvisejícího příslušenství včetně drobného montážního materiálu – veškeré potřebné mechanizmy, včetně obsluhy, náklady na mzdy a přibližné (průměrné) náklady na pořízení potřebných materiálů včetně všech ostatních vedlejších nákladů 2. Položka neobsahuje: X 3. Způsob měření: – Udává se počet kusů kompletní konstrukce nebo práce.
P | 26 | 75N352 |  | GSM-R, PŘÍSLUŠENSTVÍ - ROZVADĚČ DOHLEDU PRO VNITŘNÍ BTS - DODÁVKA | KUS | 1 | 0 | 0 |  |  | 0 | 0 | OTSKP_2025 | 0 | 3 |  |  | 0
PP
VV |  |  |  | viz príloha c. 1.001, 2.101, 2.102, 2.111, 2.201, 2.304, 2.311 1.000000 = 1,000 [A]
TS |  |  |  | 1. Položka obsahuje: – dodávku kompletního rozvaděče dohledu pro vnitřní BTS včetně PLC, propojavací kabelizace uvnitř rozvaděče a potřebného drobného montážního materiálu – dodávku souvisejícího příslušenství pro specifikovaný blok/zařízení – náklady na dopravu a skladování – veškeré potřebné mechanizmy, včetně obsluhy, náklady na mzdy a přibližné (průměrné) náklady na pořízení potřebných materiálů včetně všech ostatních vedlejších nákladů 2. Položka neobsahuje: X 3. Způsob měření: – Udává se počet kusů kompletní konstrukce nebo práce.
P | 27 | 75N353 |  | GSM-R, PŘÍSLUŠENSTVÍ - SW ÚPRAVA GSM-R V DOTYKOVÉM TERMINÁLU (GSM-R STOP, OBLASTI VOLÁNÍ, TESTOVACÍ REŽIM, ...) | KUS | 1 | 0 | 0 |  |  | 0 | 0 | OTSKP_2025 | 0 | 3 |  |  | 0
PP
VV |  |  |  | viz príloha c. 1.001, 2.101, 2.102, 2.111, 2.201, 2.304, 2.311 1.000000 = 1,000 [A]
TS |  |  |  | 1. Položka obsahuje: – dodávku specifického software pro specifický blok/zařízení včetně souvisejícího příslušenství pro specifikovaný blok/zařízení a všech funkcionalit TRS – dodávku souvisejícího příslušenství pro specifikovaný blok/zařízení – kompletní montáž (oživení, konfigurace, nastavení a uvedení do provozu) specifikovaného bloku/zařízení/licence a souvisejícího příslušenství včetně drobného montážního materiálu – veškeré potřebné mechanizmy, včetně obsluhy, náklady na mzdy a přibližné (průměrné) náklady na pořízení potřebných materiálů včetně všech ostatních vedlejších nákladů 2. Položka neobsahuje: X 3. Způsob měření: – Udává se počet kusů kompletní konstrukce nebo práce.
P | 28 | 75N361 |  | GSM-R, JUMPER DO 2M - DODÁVKA | KUS | 6 | 0 | 0 |  |  | 0 | 0 | OTSKP_2025 | 0 | 3 |  |  | 0
PP
VV |  |  |  | viz príloha c. 1.001, 2.101, 2.102, 2.111, 2.201, 2.304, 2.311 6.000000 = 6,000 [A]
TS |  |  |  | 1. Položka obsahuje: – dodávku specifikovaného bloku/zařízení včetně potřebného drobného montážního materiálu – dodávku souvisejícího příslušenství pro specifikovaný blok/zařízení – dodávku specifických konektorů – náklady na dopravu a skladování – veškeré potřebné mechanizmy, včetně obsluhy, náklady na mzdy a přibližné (průměrné) náklady na pořízení potřebných materiálů včetně všech ostatních vedlejších nákladů 2. Položka neobsahuje: X 3. Způsob měření: – Udává se počet kusů kompletní konstrukce nebo práce.
P | 29 | 75N36X |  | GSM-R, JUMPER - MONTÁŽ | m | 12 | 0 | 0 |  |  | 0 | 0 | OTSKP_2025 | 0 | 3 |  |  | 0
PP
VV |  |  |  | viz príloha c. 1.001, 2.101, 2.102, 2.111, 2.201, 2.304, 2.311 12.000000 = 12,000 [A]
TS |  |  |  | 1. Položka obsahuje: – práce spojené s montáží specifikované kabelizace specifikovaným způsobem (uložení na konstrukci, uložení, zatažení) – veškeré potřebné mechanizmy, včetně obsluhy, náklady na mzdy a přibližné (průměrné) náklady na pořízení potřebných materiálů včetně všech ostatních vedlejších nákladů 2. Položka neobsahuje: X 3. Způsob měření: – Práce specifikovaného se měří v délce kabelizace udané v metrech.
P | 30 | 75N372 |  | GSM-R, KOAXIÁLNÍ KABEL 7/8" | m | 180 | 0 | 0 |  |  | 0 | 0 | OTSKP_2025 | 0 | 3 |  |  | 0
PP
VV |  |  |  | viz príloha c. 1.001, 2.101, 2.102, 2.111, 2.201, 2.304, 2.311 180.000000 = 180,000 [A]
TS |  |  |  | 1. Položka obsahuje: – dodávku specifikované kabelizace včetně potřebného drobného montážního materiálu – dodávku souvisejícího příslušenství pro specifickou kabelizaci – náklady na dopravu a skladování – práce spojené s montáží specifikované kabelizace specifikovaným způsobem – veškeré potřebné mechanizmy, včetně obsluhy, náklady na mzdy a přibližné (průměrné) náklady na pořízení potřebných materiálů včetně všech ostatních vedlejších nákladů 2. Položka neobsahuje: X 3. Způsob měření: – Dodávka a montáž specifikované kabelizace se měří v délce udané v metrech.
P | 31 | 75N374 |  | GSM-R, KOAXIÁLNÍ KABEL - SADA KONEKTORŮ - DODÁVKA | KUS | 3 | 0 | 0 |  |  | 0 | 0 | OTSKP_2025 | 0 | 3 |  |  | 0
PP
VV |  |  |  | viz príloha c. 1.001, 2.101, 2.102, 2.111, 2.201, 2.304, 2.311 3.000000 = 3,000 [A]
TS |  |  |  | 1. Položka obsahuje: – dodávku specifikovaného bloku (sada 2ks) včetně potřebného drobného montážního materiálu – dodávku souvisejícího příslušenství pro specifikovaný blok/zařízení – náklady na dopravu a skladování – veškeré potřebné mechanizmy, včetně obsluhy, náklady na mzdy a přibližné (průměrné) náklady na pořízení potřebných materiálů včetně všech ostatních vedlejších nákladů 2. Položka neobsahuje: X 3. Způsob měření: – Udává se počet kusů kompletní konstrukce nebo práce.
P | 32 | 75N37X |  | GSM-R, KOAXIÁLNÍ KABEL - MONTÁŽ | m | 180 | 0 | 0 |  |  | 0 | 0 | OTSKP_2025 | 0 | 3 |  |  | 0
PP
VV |  |  |  | viz príloha c. 1.001, 2.101, 2.102, 2.111, 2.201, 2.304, 2.311 180.000000 = 180,000 [A]
TS |  |  |  | 1. Položka obsahuje: – práce spojené s montáží specifikované kabelizace specifikovaným způsobem (uložení na konstrukci, uložení, zatažení) – veškeré potřebné mechanizmy, včetně obsluhy, náklady na mzdy a přibližné (průměrné) náklady na pořízení potřebných materiálů včetně všech ostatních vedlejších nákladů 2. Položka neobsahuje: X 3. Způsob měření: – Práce specifikovaného se měří v délce kabelizace udané v metrech.
P | 33 | 75N3B1 |  | GSM-R, BLOK VNPN - DODÁVKA | KUS | 1 | 0 | 0 |  |  | 0 | 0 | OTSKP_2025 | 0 | 3 |  |  | 0
PP
VV |  |  |  | viz príloha c. 1.001, 2.101, 2.102, 2.111, 2.201, 2.304, 2.311 1.000000 = 1,000 [A]
TS |  |  |  | 1. Položka obsahuje: – dodávku specifikovaného bloku/zařízení včetně potřebného drobného montážního materiálu – dodávku souvisejícího příslušenství pro specifikovaný blok/zařízení – náklady na dopravu a skladování – veškeré potřebné mechanizmy, včetně obsluhy, náklady na mzdy a přibližné (průměrné) náklady na pořízení potřebných materiálů včetně všech ostatních vedlejších nákladů 2. Položka neobsahuje: X 3. Způsob měření: – Udává se počet kusů kompletní konstrukce nebo práce.
P | 34 | 75N3BX |  | GSM-R, BLOK - MONTÁŽ | KUS | 1 | 0 | 0 |  |  | 0 | 0 | OTSKP_2025 | 0 | 3 |  |  | 0
PP
VV |  |  |  | viz príloha c. 1.001, 2.101, 2.102, 2.111, 2.201, 2.304, 2.311 1.000000 = 1,000 [A]
TS |  |  |  | 1. Položka obsahuje: – kompletní montáž specifikovaného bloku/zařízení a souvisejícího příslušenství včetně potřebného drobného montážního materiálu – veškeré potřebné mechanizmy, včetně obsluhy, náklady na mzdy a přibližné (průměrné) náklady na pořízení potřebných materiálů včetně všech ostatních vedlejších nákladů 2. Položka neobsahuje: X 3. Způsob měření: – Udává se počet kusů kompletní konstrukce nebo práce.
P | 35 | 75N433 |  | ANTÉNNÍ STOŽÁR ŽELEZOBETONOVÝ DO 25 M - DODÁVKA | KUS | 1 | 0 | 0 |  |  | 0 | 0 | OTSKP_2025 | 0 | 3 |  |  | 0
PP
VV |  |  |  | viz príloha c. 1.001, 2.101, 2.102, 2.111, 2.201, 2.304, 2.311 1.000000 = 1,000 [A]
TS |  |  |  | 1. Položka obsahuje: – dodávku železobetonového stožáru dle specifikace v TZ – dodávku souvisejícího příslušenství pro specifikovaný blok/zařízení – anténní výložníky/nástavce a související konstrukce včetně upevňovacího materiálu, stoupací plošiny, žebříku a kabelové lávky s PKO – jímací soustavu bleskosvodu, statický výpočet základu a inženýrsko geologický průzkum – náklady na dopravu a skladování – veškeré potřebné mechanizmy, včetně obsluhy, náklady na mzdy a přibližné (průměrné) náklady na pořízení potřebných materiálů včetně všech ostatních vedlejších nákladů 2. Položka neobsahuje: – zemní práce 3. Způsob měření: – Udává se počet kusů kompletní konstrukce nebo práce.
P | 36 | 75N43X |  | ANTÉNNÍ STOŽÁR ŽELEZOBETONOVÝ - MONTÁŽ | KUS | 1 | 0 | 0 |  |  | 0 | 0 | OTSKP_2025 | 0 | 3 |  |  | 0
PP
VV |  |  |  | viz príloha c. 1.001, 2.101, 2.102, 2.111, 2.201, 2.304, 2.311 1.000000 = 1,000 [A]
TS |  |  |  | 1. Položka obsahuje: – vyhotovení kompletního základového betonového bloku včetně kompletního uzemnění anténního stožáru tvořeného zemnícími deskami nebo tyčemi včetně FeZn pásku a drobného montážního materiálu – kompletní montáž stožáru včetně kovových konstrukcí, základového bloku, uzemnění a souvisejícího příslušenství včetně drobného montážního materiálu – podkladní základové vrstvy – bednění – veškeré potřebné mechanizmy, včetně obsluhy, náklady na mzdy a přibližné (průměrné) náklady na pořízení potřebných materiálů včetně všech ostatních vedlejších nákladů 2. Položka neobsahuje: X 3. Způsob měření: – Udává se počet kusů kompletní konstrukce nebo práce.
P | 37 | 75N445 |  | ANTÉNNÍ STOŽÁR - PAŽENÍ ZÁKLADOVÉ JÁMY | KUS | 1 | 0 | 0 |  |  | 0 | 0 | OTSKP_2025 | 0 | 3 |  |  | 0
PP
VV |  |  |  | viz príloha c. 1.001, 2.101, 2.102, 2.111, 2.201, 2.304, 2.311 1.000000 = 1,000 [A]
TS |  |  |  | 1. Položka obsahuje: – zhotovení pažení základové jámy stožáru v nepříznivých stavebních podmínkách – dodávku souvisejícího příslušenství pro specifikovaný blok/zařízení – náklady na dopravu a skladování – kompletní vyhotovení pažení základové jámy včetně potřebného montážního materiálu – kompletní demontáž pažení po ukončení výstavby základu stožáru – veškeré potřebné mechanizmy, včetně obsluhy, náklady na mzdy a přibližné (průměrné) náklady na pořízení potřebných materiálů včetně všech ostatních vedlejších nákladů 2. Položka neobsahuje: – zemní práce 3. Způsob měření: – Udává se počet kusů kompletní konstrukce nebo práce.
P | 38 | 75N631 |  | KOMPLEXNÍ OCHRANA GSM-R PŘED BLESKEM A PŘEPĚTÍM - DODÁVKA | KUS | 1 | 0 | 0 |  |  | 0 | 0 | OTSKP_2025 | 0 | 3 |  |  | 0
PP
VV |  |  |  | viz príloha c. 1.001, 2.101, 2.102, 2.111, 2.201, 2.304, 2.311 1.000000 = 1,000 [A]
TS |  |  |  | 1. Položka obsahuje: – dodávku specifikovaného bloku/zařízení včetně potřebného drobného montážního materiálu – dodávku souvisejícího příslušenství pro specifikovaný blok/zařízení – náklady na dopravu a skladování – veškeré potřebné mechanizmy, včetně obsluhy, náklady na mzdy a přibližné (průměrné) náklady na pořízení potřebných materiálů včetně všech ostatních vedlejších nákladů 2. Položka neobsahuje: X 3. Způsob měření: – Udává se počet kusů kompletní konstrukce nebo práce.
P | 39 | 75N63X |  | KOMPLEXNÍ OCHRANA GSM-R PŘED BLESKEM A PŘEPĚTÍM - MONTÁŽ | KUS | 1 | 0 | 0 |  |  | 0 | 0 | OTSKP_2025 | 0 | 3 |  |  | 0
PP
VV |  |  |  | viz príloha c. 1.001, 2.101, 2.102, 2.111, 2.201, 2.304, 2.311 1.000000 = 1,000 [A]
TS |  |  |  | 1. Položka obsahuje: – kompletní montáž (oživení, konfigurace, nastavení a uvedení do provozu) specifikovaného bloku/zařízení a souvisejícího příslušenství včetně drobného montážního materiálu – veškeré potřebné mechanizmy, včetně obsluhy, náklady na mzdy a přibližné (průměrné) náklady na pořízení potřebných materiálů včetně všech ostatních vedlejších nákladů 2. Položka neobsahuje: X 3. Způsob měření: – Udává se počet kusů kompletní konstrukce nebo práce.
P | 40 | 75N641 |  | NAPĚŤOVÉ ODDĚLENÍ ANTÉNNÍ SOUSTAVY OD ZAŘÍZENÍ - DODÁVKA | KUS | 1 | 0 | 0 |  |  | 0 | 0 | OTSKP_2025 | 0 | 3 |  |  | 0
PP
VV |  |  |  | viz príloha c. 1.001, 2.101, 2.102, 2.111, 2.201, 2.304, 2.311 1.000000 = 1,000 [A]
TS |  |  |  | 1. Položka obsahuje: – dodávku specifikovaného bloku/zařízení včetně potřebného drobného montážního materiálu – dodávku souvisejícího příslušenství pro specifikovaný blok/zařízení – náklady na dopravu a skladování – veškeré potřebné mechanizmy, včetně obsluhy, náklady na mzdy a přibližné (průměrné) náklady na pořízení potřebných materiálů včetně všech ostatních vedlejších nákladů 2. Položka neobsahuje: X 3. Způsob měření: – Udává se počet kusů kompletní konstrukce nebo práce.
P | 41 | 75N64X |  | NAPĚŤOVÉ ODDĚLENÍ ANTÉNNÍ SOUSTAVY OD ZAŘÍZENÍ, MONTÁŽ | KUS | 1 | 0 | 0 |  |  | 0 | 0 | OTSKP_2025 | 0 | 3 |  |  | 0
PP
VV |  |  |  | viz príloha c. 1.001, 2.101, 2.102, 2.111, 2.201, 2.304, 2.311 1.000000 = 1,000 [A]
TS |  |  |  | 1. Položka obsahuje: – kompletní montáž (oživení, konfigurace, nastavení a uvedení do provozu) specifikovaného bloku/zařízení a souvisejícího příslušenství včetně drobného montážního materiálu – veškeré potřebné mechanizmy, včetně obsluhy, náklady na mzdy a přibližné (průměrné) náklady na pořízení potřebných materiálů včetně všech ostatních vedlejších nákladů 2. Položka neobsahuje: X 3. Způsob měření: – Udává se počet kusů kompletní konstrukce nebo práce.
P | 42 | 75N715 |  | MĚŘENÍ RÁDIOVÝCH SÍTÍ PŘEDPROJEKTOVÉ PRO PÁSMO 900 MHZ | km | 9.7 | 0 | 0 |  |  | 0 | 0 | OTSKP_2025 | 0 | 3 |  |  | 0
PP
VV |  |  |  | viz príloha c. 1.001, 2.101, 2.102, 2.111, 2.201, 2.304, 2.311 9.700000 = 9,700 [A]
TS |  |  |  | 1. Položka obsahuje: – kompletní předprojektové měření (rádiové plánování) a vyhodnocení rádiového signálu pro realizaci rádiového systému – vystavení měřících protokolů případně závěrečné zprávy – veškeré potřebné mechanizmy (měřící přístroje, software), včetně obsluhy, náklady na mzdy a přibližné (průměrné) náklady na pořízení potřebných materiálů včetně všech ostatních vedlejších nákladů 2. Položka neobsahuje: X 3. Způsob měření: – Udává se počet km kompletní konstrukce nebo práce.
P | 43 | 75N716 |  | MĚŘENÍ RÁDIOVÝCH SÍTÍ PO REALIZACI PRO PÁSMO 900 MHZ | km | 9.7 | 0 | 0 |  |  | 0 | 0 | OTSKP_2025 | 0 | 3 |  |  | 0
PP
VV |  |  |  | viz príloha c. 1.001, 2.101, 2.102, 2.111, 2.201, 2.304, 2.311 9.700000 = 9,700 [A]
TS |  |  |  | 1. Položka obsahuje: – kompletní měření a vyhodnocení rádiového signálu po realizaci rádiového systému měřícím vozem – vystavení měřících protokolů, případně závěrečné zprávy – veškeré potřebné mechanizmy (měřící přístroje), včetně obsluhy, náklady na mzdy a přibližné (průměrné) náklady na pořízení potřebných materiálů včetně všech ostatních vedlejších nákladů 2. Položka neobsahuje: X 3. Způsob měření: – Udává se počet km kompletní konstrukce nebo práce.
P | 44 | 75N721 |  | PLÁNOVÁNÍ RÁDIOVÝCH SÍTÍ KMITOČTOVÉ | KUS | 1 | 0 | 0 |  |  | 0 | 0 | OTSKP_2025 | 0 | 3 |  |  | 0
PP
VV |  |  |  | viz príloha c. 1.001, 2.101, 2.102, 2.111, 2.201, 2.304, 2.311 1.000000 = 1,000 [A]
TS |  |  |  | 1. Položka obsahuje: – kompletní kmitočtové rádiové plánování a vyhodnocení rádiového signálu pro realizaci rádiového systému – vystavení měřících protokolů, případně závěrečné zprávy – veškeré potřebné mechanizmy (měřící přístroje, software), včetně obsluhy, náklady na mzdy a přibližné (průměrné) náklady na pořízení potřebných materiálů včetně všech ostatních vedlejších nákladů 2. Položka neobsahuje: X 3. Způsob měření: – Udává se počet kusů kompletní konstrukce nebo práce.
P | 45 | 75N723 |  | PLÁNOVÁNÍ RÁDIOVÝCH SÍTÍ - KMITOČTOVÁ OPTIMALIZACE | KUS | 1 | 0 | 0 |  |  | 0 | 0 | OTSKP_2025 | 0 | 3 |  |  | 0
PP
VV |  |  |  | viz príloha c. 1.001, 2.101, 2.102, 2.111, 2.201, 2.304, 2.311 1.000000 = 1,000 [A]
TS |  |  |  | 1. Položka obsahuje: – kompletní kmitočtová optimalizace rádiového plánování a vyhodnocení rádiového signálu pro realizaci rádiového systému – vystavení měřících protokolů, případně závěrečné zprávy – veškeré potřebné mechanizmy (měřící přístroje, software), včetně obsluhy, náklady na mzdy a přibližné (průměrné) náklady na pořízení potřebných materiálů včetně všech ostatních vedlejších nákladů 2. Položka neobsahuje: X 3. Způsob měření: – Udává se počet kusů kompletní konstrukce nebo práce.
P | 46 | 75N73Y |  | RADIOVNÍK - DEMONTÁŽ | KUS | 2 | 0 | 0 |  |  | 0 | 0 | OTSKP_2025 | 0 | 3 |  |  | 0
PP
VV |  |  |  | viz príloha c. 1.001, 2.101, 2.102, 2.111, 2.201, 2.304, 2.311 2.000000 = 2,000 [A]
TS |  |  |  | 1. Položka obsahuje: – demontáž (pro další využití/do šrotu) specifikovaného bloku/zařízení včetně potřebného drobného pomocného materiálu – veškeré potřebné mechanizmy, včetně obsluhy, náklady na mzdy a přibližné (průměrné) náklady na pořízení potřebných materiálů včetně všech ostatních vedlejších nákladů – odvoz demontovaného bloku/zařízení a skladování, případně ekologické likvidace bloku/zařízení 2. Položka neobsahuje: X 3. Způsob měření: – Udává se počet kusů kompletní konstrukce nebo práce.
P | 47 | R1 | R | MONTÁŽNÍ MATERIÁL, PRÍSLUŠENSTVÍ, PRÍPRAVNÉ PRÁCE | KPL | 1 | 0 | 0 |  |  | 0 | 0 |  | 0 | 3 |  |  | 0
PP
VV |  |  |  | viz príloha c. 1.001, 2.101, 2.102, 2.111, 2.201, 2.304, 2.311 1.000000 = 1,000 [A]
TS |  |  |  | 1. Položka obsahuje: – ostatní prípravné a provádecí práce vcetne zhotovení uzemnení stožáru/prístrojové skríne/technologie vcetne souvisejícího príslušenství vcetne potrebného drobného montážního materiálu – veškeré potrebné mechanizmy, vcetne obsluhy, náklady na mzdy a približné (prumerné) náklady na porízení potrebných materiálu vcetne všech ostatních vedlejších nákladu 2. Položka neobsahuje: X 3. Zpusob merení: Udává se pocet kusu kompletní konstrukce nebo práce.
P | 48 | R747213 | R | CELKOVÁ PROHLÍDKA, ZKOUŠENÍ, MERENÍ A VYHOTOVENÍ VÝCHOZÍ REVIZNÍ ZPRÁVY | KUS | 1 | 0 | 0 |  |  | 0 | 0 |  | 0 | 3 |  |  | 0
PP
VV |  |  |  | viz príloha c. 1.001, 2.101, 2.102, 2.111, 2.201, 2.304, 2.311 1.000000 = 1,000 [A]
TS |  |  |  | 1. Položka obsahuje: – cenu za celkovou prohlídku zarízení PS/SO, vc. merení, komplexních zkoušek a revizi zarízení tohoto PS/SO autorizovaným revizním technikem na silnoproudá zarízení podle požadavku CSN, vcetne hodnocení a vyhotovení celkové revizní zprávy 2. Položka neobsahuje: X 3. Zpusob merení: Udává se pocet kusu kompletní konstrukce nebo práce.
P | 49 | R747301 |  | PREDÁVACÍ MERENÍ A VYPRACOVÁNÍ AKCEPTACNÍHO PROTOKOLU | km | 9.7 | 0 | 0 |  |  | 0 | 0 |  | 0 | 3 |  |  | 0
PP
VV |  |  |  | viz príloha c. 1.001, 2.101, 2.102, 2.111, 2.201, 2.304, 2.311 9.700000 = 9,700 [A]
TS |  |  |  | 1. Položka obsahuje: – cenu za vyhotovení dokladu právnickou osobou o silnoproudých zarízeních a vydání prukazu zpusobilosti 2. Položka neobsahuje: X 3. Zpusob merení: Udává se pocet kusu kompletní konstrukce nebo práce.
P | 50 | R75L454 |  | LICENCNÍ POPLATEK MSC ZA ROZŠÍRENÍ POCTU BTS VC. MILLENAGE SUPPORT | KUS | 1 | 0 | 0 |  |  | 0 | 0 |  | 0 | 3 |  |  | 0
PP
VV |  |  |  | viz príloha c. 1.001, 2.101, 2.102, 2.111, 2.201, 2.304, 2.311 1.000000 = 1,000 [A]
TS |  |  |  | 1. Položka obsahuje: – dodávku specifikovaného bloku/zarízení vcetne potrebného drobného montážního materiálu – dodávku souvisejícího príslušenství pro specifikovaný blok/zarízení – dopravu a skladování – kompletní montáž (oživení, konfigurace, nastavení a uvedení do provozu) specifikovaného bloku/zarízení a souvisejícího príslušenství vcetne drobného montážního materiálu – veškeré potrebné mechanizmy, vcetne obsluhy, náklady na mzdy a približné (prumerné) náklady na porízení potrebných materiálu vcetne všech ostatních vedlejších nákladu 2. Položka neobsahuje: X 3. Zpusob merení: Udává se pocet kusu kompletní konstrukce a práce.
P | 51 | R75M62W |  | DOPLNENÍ DOHLEDOVÉHO SYSTÉMU OMC-SH PRO NOVÉ BTS - LICENCE | KUS | 1 | 0 | 0 |  |  | 0 | 0 |  | 0 | 3 |  |  | 0
PP
VV |  |  |  | viz príloha c. 1.001, 2.101, 2.102, 2.111, 2.201, 2.304, 2.311 1.000000 = 1,000 [A]
TS |  |  |  | 1. Položka obsahuje: – dodávku specifikovaného bloku/zarízení vcetne potrebného drobného montážního materiálu – dodávku souvisejícího príslušenství pro specifikovaný blok/zarízení – dopravu a skladování – kompletní montáž (oživení, konfigu
P | 52 | R75M62X |  | DOPLNENÍ DOHLEDU COAM PRO NOVE PRIPOJENÉ BTS | KUS | 1 | 0 | 0 |  |  | 0 | 0 |  | 0 | 3 |  |  | 0
PP
VV |  |  |  | viz príloha c. 1.001, 2.101, 2.102, 2.111, 2.201, 2.304, 2.311 1.000000 = 1,000 [A]
TS |  |  |  | 1. Položka obsahuje: – kompletní montáž (oživení, konfigurace, nastavení a uvedení do provozu) specifikovaného bloku/zarízení a souvisejícího príslušenství vcetne drobného montážního materiálu – veškeré potrebné mechanizmy, vcetne obsluhy, náklady na mzdy a približné (prumerné) náklady na porízení potrebných materiálu vcetne všech ostatních vedlejších nákladu 2. Položka neobsahuje: X 3. Zpusob merení: Udává se pocet kusu kompletní konstrukce nebo práce.
P | 53 | R75M63W |  | BSS - LICENCNÍ POPLATEK ZA ZVÝŠENÍ POCTU BTS | KUS | 1 | 0 | 0 |  |  | 0 | 0 |  | 0 | 3 |  |  | 0
PP
VV |  |  |  | viz príloha c. 1.001, 2.101, 2.102, 2.111, 2.201, 2.304, 2.311 1.000000 = 1,000 [A]
TS |  |  |  | 1. Položka obsahuje: – dodávku specifikovaného bloku/zarízení vcetne potrebného drobného montážního materiálu – dodávku souvisejícího príslušenství pro specifikovaný blok/zarízení – dopravu a skladování – kompletní montáž (oživení, konfigu
P | 54 | R75M64W |  | GPRS - DOPLNENÍ LICENCÍ PRO NOVE PRIPOJENÉ BTS | KUS | 1 | 0 | 0 |  |  | 0 | 0 |  | 0 | 3 |  |  | 0
PP
VV |  |  |  | viz príloha c. 1.001, 2.101, 2.102, 2.111, 2.201, 2.304, 2.311 1.000000 = 1,000 [A]
TS |  |  |  | 1. Položka obsahuje: – dodávku specifikovaného bloku/zarízení vcetne potrebného drobného montážního materiálu – dodávku souvisejícího príslušenství pro specifikovaný blok/zarízení – dopravu a skladování – kompletní montáž (oživení, konfigu
SD |  | 990 |  | Likvidace odpadu vc. dopravy | [6 empty] | 0 | 0
P | 55 | R015112 | 902 | NEOCEŇOVAT - POPLATKY ZA LIKVIDACI ODPADU NEKONTAMINOVANÝCH - 17 05 04 VYTEŽENÉ ZEMINY A HORNINY - II. TRÍDA TEŽITELNOSTI VCETNE DOPRAVY | T | 96 | 0 | 0 |  |  | 0 | 0 |  | 0 | 3 |  |  | 0
PP |  |  |  | Evidencní položka. Neocenovat v objektu SO/PS, položka se ocenuje pouze v objektu SO 90-90 Zpusob likvidace: recyklace, druhotné využití.
VV |  |  |  | viz príloha c. 1.001, 2.101, 2.102, 2.111, 2.201, 2.304, 2.311 96 = 96,000 [A]
TS |  |  |  | 1. Položka obsahuje: – veškeré poplatky provozovateli skládky, recyklacní linky nebo jiného zarízení na zpracování nebo likvidaci odpadu související s prevzetím, uložením, zpracováním nebo likvidací odpadu – náklady spojené s dopravou z místa stavby na místo prevzetí provozovatelem skládky, recyklacní linky nebo jiného zarízení na zpracování nebo likvidaci odpadu – náklady spojené s vyložením a manipulací s materiálem v míste skládky 2. Položka neobsahuje: – náklady spojené s naložením a manipulací materiálem 3. Zpusob merení: Tunou se rozumí hmotnost odpadu vytrídeného v souladu se zákonem c. 541/2020 Sb., o nakládání s odpady, v platném znení.
P | 56 | R015160 | 909 | NEOCEŇOVAT - POPLATKY ZA LIKVIDACI ODPADU NEKONTAMINOVANÝCH - 02 01 03 SMÝCENÉ STROMY A KERE VCETNE DOPRAVY | T | 2 | 0 | 0 |  |  | 0 | 0 |  | 0 | 3 |  |  | 0
PP |  |  |  | Evidencní položka. Neocenovat v objektu SO/PS, položka se ocenuje pouze v objektu SO 90-90 Zpusob likvidace: kompostování, spalovna
VV |  |  |  | viz príloha c. 1.001, 2.101, 2.102, 2.111, 2.201, 2.304, 2.311 2 = 2,000 [A]
TS |  |  |  | 1. Položka obsahuje: – veškeré poplatky provozovateli skládky, recyklacní linky nebo jiného zarízení na zpracování nebo likvidaci odpadu související s prevzetím, uložením, zpracováním nebo likvidací odpadu – náklady spojené s dopravou z místa stavby na místo prevzetí provozovatelem skládky, recyklacní linky nebo jiného zarízení na zpracování nebo likvidaci odpadu – náklady spojené s vyložením a manipulací s materiálem v míste skládky 2. Položka neobsahuje: – náklady spojené s naložením a manipulací materiálem 3. Zpusob merení: Tunou se rozumí hmotnost odpadu vytrídeného v souladu se zákonem c. 541/2020 Sb., o nakládání s odpady, v platném znení.
P | 57 | R015240 | 912 | NEOCEŇOVAT - POPLATKY ZA LIKVIDACI ODPADU NEKONTAMINOVANÝCH - 20 03 01 SMESNÝ KOMUNÁLNÍ ODPAD, VCETNE DOPRAVY | T | 0.5 | 0 | 0 |  |  | 0 | 0 |  | 0 | 3 |  |  | 0
PP |  |  |  | Evidencní položka. Neocenovat v objektu SO/PS, položka se ocenuje pouze v objektu SO 90-90
VV |  |  |  | viz príloha c. 1.001, 2.101, 2.102, 2.111, 2.201, 2.304, 2.311 0,5 = 0,500 [A]
TS |  |  |  | 1. Položka obsahuje: – veškeré poplatky provozovateli skládky, recyklacní linky nebo jiného zarízení na zpracování nebo likvidaci odpadu související s prevzetím, uložením, zpracováním nebo likvidací odpadu – náklady spojené s dopravou z místa stavby na místo prevzetí provozovatelem skládky, recyklacní linky nebo jiného zarízení na zpracování nebo likvidaci odpadu – náklady spojené s vyložením a manipulací s materiálem v míste skládky 2. Položka neobsahuje: – náklady spojené s naložením a manipulací materiálem 3. Zpusob merení: Tunou se rozumí hmotnost odpadu vytrídeného v souladu se zákonem c. 541/2020 Sb., o nakládání s odpady, v platném znení.
P | 58 | R015250 | 913 | NEOCEŇOVAT - POPLATKY ZA LIKVIDACI ODPADU NEKONTAMINOVANÝCH - 17 02 03 PLASTY: POLYETYLÉNOVÉ PODLOŽKY (ŽEL. SVRŠEK), HDPE TRUBKY, KANALIZACNÍ TRUBKY, VCETNE DOPRAVY | T | 0.01 | 0 | 0 |  |  | 0 | 0 |  | 0 | 3 |  |  | 0
PP |  |  |  | Evidencní položka. Neocenovat v objektu SO/PS, položka se ocenuje pouze v objektu SO 90-90 V prípade možnosti je uprednostnována recyklace pred skládkováním.
VV |  |  |  | viz príloha c. 1.001, 2.101, 2.102, 2.111, 2.201, 2.304, 2.311 0,01 = 0,010 [A]
TS |  |  |  | 1. Položka obsahuje: – veškeré poplatky provozovateli skládky, recyklacní linky nebo jiného zarízení na zpracování nebo likvidaci odpadu související s prevzetím, uložením, zpracováním nebo likvidací odpadu – náklady spojené s dopravou z místa stavby na místo prevzetí provozovatelem skládky, recyklacní linky nebo jiného zarízení na zpracování nebo likvidaci odpadu – náklady spojené s vyložením a manipulací s materiálem v míste skládky 2. Položka neobsahuje: – náklady spojené s naložením a manipulací materiálem 3. Zpusob merení: Tunou se rozumí hmotnost odpadu vytrídeného v souladu se zákonem c. 541/2020 Sb., o nakládání s odpady, v platném znení.
P | 59 | R015310 | 915 | NEOCEŇOVAT - POPLATKY ZA LIKVIDACI ODPADU NEKONTAMINOVANÝCH - 16 02 14 ELEKTROŠROT (VYRAZENÁ ELEKTRICKÁ zarízení A PRÍSTROJE), VCETNE DOPRAVY | T | 0.2 | 0 | 0 |  |  | 0 | 0 |  | 0 | 3 |  |  | 0
PP |  |  |  | Evidencní položka. Neocenovat v objektu SO/PS, položka se ocenuje pouze v objektu SO 90-90 Výzisk - prebírá Správa železnic
VV |  |  |  | viz príloha c. 1.001, 2.101, 2.102, 2.111, 2.201, 2.304, 2.311 0,2 = 0,200 [A]
TS |  |  |  | 1. Položka obsahuje: – veškeré poplatky provozovateli skládky, recyklacní linky nebo jiného zarízení na zpracování nebo likvidaci odpadu související s prevzetím, uložením, zpracováním nebo likvidací odpadu – náklady spojené s dopravou z místa stavby na místo prevzetí provozovatelem skládky, recyklacní linky nebo jiného zarízení na zpracování nebo likvidaci odpadu – náklady spojené s vyložením a manipulací s materiálem v míste skládky 2. Položka neobsahuje: – náklady spojené s naložením a manipulací materiálem 3. Zpusob merení: Tunou se rozumí hmotnost odpadu vytrídeného v souladu se zákonem c. 541/2020 Sb., o nakládání s odpady, v platném znení.
P | 60 | R015420 | 916 | NEOCEŇOVAT - POPLATKY ZA LIKVIDACI ODPADU NEKONTAMINOVANÝCH - 17 06 04 ZBYTKY IZOLACNÍCH MATERIÁLU VCETNE DOPRAVY | T | 0.4 | 0 | 0 |  |  | 0 | 0 |  | 0 | 3 |  |  | 0
PP |  |  |  | Evidencní položka. Neocenovat v objektu SO/PS, položka se ocenuje pouze v objektu SO 90-90 V prípade možnosti je uprednostnována recyklace pred skládkováním.
VV |  |  |  | viz príloha c. 1.001, 2.101, 2.102, 2.111, 2.201, 2.304, 2.311 0,4 = 0,400 [A]
TS |  |  |  | 1. Položka obsahuje: – veškeré poplatky provozovateli skládky, recyklacní linky nebo jiného zarízení na zpracování nebo likvidaci odpadu související s prevzetím, uložením, zpracováním nebo likvidací odpadu – náklady spojené s dopravou z místa stavby na místo prevzetí provozovatelem skládky, recyklacní linky nebo jiného zarízení na zpracování nebo likvidaci odpadu – náklady spojené s vyložením a manipulací s materiálem v míste skládky 2. Položka neobsahuje: – náklady spojené s naložením a manipulací materiálem 3. Zpusob merení: Tunou se rozumí hmotnost odpadu vytrídeného v souladu se zákonem c. 541/2020 Sb., o nakládání s odpady, v platném znení.
P | 61 | R015570 | 922 | NEOCEŇOVAT - POPLATKY ZA LIKVIDACI ODPADU NEBEZPECNÝCH - 17 03 01* ASFALTOVÉ SMESI OBSAHUJÍCÍ DEHET (VOZOVKA, IZOLACE, STAVEBNÍ NÁTERY), VCETNE DOPRAVY | T | 0.1 | 0 | 0 |  |  | 0 | 0 |  | 0 | 3 |  |  | 0
PP |  |  |  | Evidencní položka. Neocenovat v objektu SO/PS, položka se ocenuje pouze v objektu SO 90-90. N odpad: nebezpecné látky: dehet (trida vyluhovatelnosti prekracuje I, a II. trídu a neprekracuje III. trídu dle vyhlášky 273/2021 Sb.) Zpusob likvidace: skládka S-NO, spalovna N odpadu
VV |  |  |  | viz príloha c. 1.001, 2.101, 2.102, 2.111, 2.201, 2.304, 2.311 0,1 = 0,100 [A]
TS |  |  |  | 1. Položka obsahuje: – veškeré poplatky provozovateli skládky, recyklacní linky nebo jiného zarízení na zpracování nebo likvidaci odpadu související s prevzetím, uložením, zpracováním nebo likvidací odpadu – náklady spojené s dopravou z místa stavby na místo prevzetí provozovatelem skládky, recyklacní linky nebo jiného zarízení na zpracování nebo likvidaci odpadu – náklady spojené s vyložením a manipulací s materiálem v míste skládky 2. Položka neobsahuje: – náklady spojené s naložením a manipulací materiálem 3. Zpusob merení: Tunou se rozumí hmotnost odpadu vytrídeného v souladu se zákonem c. 541/2020 Sb., o nakládání s odpady, v platném znení.
P | 62 | R015580 | 923 | NEOCEŇOVAT - POPLATKY ZA LIKVIDACI ODPADU NEBEZPECNÝCH - 08 01 17* ODPADNÍ REDIDLA, VCETNE DOPRAVY | T | 0.01 | 0 | 0 |  |  | 0 | 0 |  | 0 | 3 |  |  | 0
PP |  |  |  | Evidencní položka N odpad: nebezpecné látky
VV |  |  |  | viz príloha c. 1.001, 2.101, 2.102, 2.111, 2.201, 2.304, 2.311 0,01 = 0,010 [A]
TS |  |  |  | 1. Položka obsahuje: – veškeré poplatky provozovateli skládky, recyklacní linky nebo jiného zarízení na zpracování nebo likvidaci odpadu související s prevzetím, uložením, zpracováním nebo likvidací odpadu – náklady spojené s dopravou z místa stavby na místo prevzetí provozovatelem skládky, recyklacní linky nebo jiného zarízení na zpracování nebo likvidaci odpadu – náklady spojené s vyložením a manipulací s materiálem v míste skládky 2. Položka neobsahuje: – náklady spojené s naložením a manipulací materiálem 3. Zpusob merení: Tunou se rozumí hmotnost odpadu vytrídeného v souladu se zákonem c. 541/2020 Sb., o nakládání s odpady, v platném znení.
P | 63 | R015590 | 924 | NEOCEŇOVAT - POPLATKY ZA LIKVIDACI ODPADU NEBEZPECNÝCH - 08 01 11* ODPADNÍ NÁTEROVÉ HMOTY, VCETNE DOPRAVY | T | 0.3 | 0 | 0 |  |  | 0 | 0 |  | 0 | 3 |  |  | 0
PP |  |  |  | Evidencní položka N odpad: nebezpecné látky
VV |  |  |  | viz príloha c. 1.001, 2.101, 2.102, 2.111, 2.201, 2.304, 2.311 0,3 = 0,300 [A]
TS |  |  |  | 1. Položka obsahuje: – veškeré poplatky provozovateli skládky, recyklacní linky nebo jiného zarízení na zpracování nebo likvidaci odpadu související s prevzetím, uložením, zpracováním nebo likvidací odpadu – náklady spojené s dopravou z místa stavby na místo prevzetí provozovatelem skládky, recyklacní linky nebo jiného zarízení na zpracování nebo likvidaci odpadu – náklady spojené s vyložením a manipulací s materiálem v míste skládky 2. Položka neobsahuje: – náklady spojené s naložením a manipulací materiálem 3. Zpusob merení: Tunou se rozumí hmotnost odpadu vytrídeného v souladu se zákonem c. 541/2020 Sb., o nakládání s odpady, v platném znení.
P | 64 | R015591 | 925 | NEOCEŇOVAT - POPLATKY ZA LIKVIDACI ODPADU NEBEZPECNÝCH - 15 01 10* OBALY OD NÁTEROVÝCH HMOT, VCETNE DOPRAVY | T | 0.08 | 0 | 0 |  |  | 0 | 0 |  | 0 | 3 |  |  | 0
PP |  |  |  | Evidencní položka. Neocenovat v objektu SO/PS, položka se ocenuje pouze v objektu SO 90-90. N odpad: nebezpecné látky
VV |  |  |  | viz príloha c. 1.001, 2.101, 2.102, 2.111, 2.201, 2.304, 2.311 0,08 = 0,080 [A]
TS |  |  |  | 1. Položka obsahuje: – veškeré poplatky provozovateli skládky, recyklacní linky nebo jiného zarízení na zpracování nebo likvidaci odpadu související s prevzetím, uložením, zpracováním nebo likvidací odpadu – náklady spojené s dopravou z místa stavby na místo prevzetí provozovatelem skládky, recyklacní linky nebo jiného zarízení na zpracování nebo likvidaci odpadu – náklady spojené s vyložením a manipulací s materiálem v míste skládky 2. Položka neobsahuje: – náklady spojené s naložením a manipulací materiálem 3. Zpusob merení: Tunou se rozumí hmotnost odpadu vytrídeného v souladu se zákonem c. 541/2020 Sb., o nakládání s odpady, v platném znení.
P | 65 | R015810 | 926 | NEOCEŇOVAT - POPLATKY ZA LIKVIDACI ODPADU NEKONTAMINOVANÝCH - 17 04 05 - ŽELEZNÝ A OCELOVÝ ŠROT, VCETNE DOPRAVY | T | 0.3 | 0 | 0 |  |  | 0 | 0 |  | 0 | 3 |  |  | 0
PP |  |  |  | Evidencní položka. Neocenovat v objektu SO/PS, položka se ocenuje pouze v objektu SO 90-90. Druhotná surovina - výkup
VV |  |  |  | viz príloha c. 1.001, 2.101, 2.102, 2.111, 2.201, 2.304, 2.311 0,3 = 0,300 [A]
TS |  |  |  | 1. Položka obsahuje: – veškeré poplatky provozovateli skládky, recyklacní linky nebo jiného zarízení na zpracování nebo likvidaci odpadu související s prevzetím, uložením, zpracováním nebo likvidací odpadu – náklady spojené s dopravou z místa stavby na místo prevzetí provozovatelem skládky, recyklacní linky nebo jiného zarízení na zpracování nebo likvidaci odpadu – náklady spojené s vyložením a manipulací s materiálem v míste skládky 2. Položka neobsahuje: – náklady spojené s naložením a manipulací materiálem 3. Zpusob merení: Tunou se rozumí hmotnost odpadu vytrídeného v souladu se zákonem c. 541/2020 Sb., o nakládání s odpady, v platném znení.
P | 66 | R015890 | 927 | NEOCEŇOVAT - POPLATKY ZA LIKVIDACI ODPADU NEKONTAMINOVANÝCH - 17 04 11 - KABELY A VODICE BEZ NEBEZPECNÝCH LÁTEK, VCETNE DOPRAVY | T | 0.3 | 0 | 0 |  |  | 0 | 0 |  | 0 | 3 |  |  | 0
PP |  |  |  | Evidencní položka. Neocenovat v objektu SO/PS, položka se ocenuje pouze v objektu SO 90-90. Druhotná surovina - výkup
VV |  |  |  | viz príloha c. 1.001, 2.101, 2.102, 2.111, 2.201, 2.304, 2.311 0,3 = 0,300 [A]
TS |  |  |  | 1. Položka obsahuje: – veškeré poplatky provozovateli skládky, recyklacní linky nebo jiného zarízení na zpracování nebo likvidaci odpadu související s prevzetím, uložením, zpracováním nebo likvidací odpadu – náklady spojené s dopravou z místa stavby na místo prevzetí provozovatelem skládky, recyklacní linky nebo jiného zarízení na zpracování nebo likvidaci odpadu – náklady spojené s vyložením a manipulací s materiálem v míste skládky 2. Položka neobsahuje: – náklady spojené s naložením a manipulací materiálem 3. Zpusob merení: Tunou se rozumí hmotnost odpadu vytrídeného v souladu se zákonem c. 541/2020 Sb., o nakládání s odpady, v platném znení.
P | 67 | R015910 | 929 | NEOCEŇOVAT - POPLATKY ZA LIKVIDACI ODPADU NEKONTAMINOVANÝCH - 15 01 02 - OBALY PLASTOVÉ, VCETNE DOPRAVY | T | 0.1 | 0 | 0 |  |  | 0 | 0 |  | 0 | 3 |  |  | 0
PP |  |  |  | Evidencní položka. Neocenovat v objektu SO/PS, položka se ocenuje pouze v objektu SO 90-90. V prípade možnosti je uprednostnována recyklace pred skládkováním.
VV |  |  |  | viz príloha c. 1.001, 2.101, 2.102, 2.111, 2.201, 2.304, 2.311 0,1 = 0,100 [A]
TS |  |  |  | 1. Položka obsahuje: – veškeré poplatky provozovateli skládky, recyklacní linky nebo jiného zarízení na zpracování nebo likvidaci odpadu související s prevzetím, uložením, zpracováním nebo likvidací odpadu – náklady spojené s dopravou z místa stavby na místo prevzetí provozovatelem skládky, recyklacní linky nebo jiného zarízení na zpracování nebo likvidaci odpadu – náklady spojené s vyložením a manipulací s materiálem v míste skládky 2. Položka neobsahuje: – náklady spojené s naložením a manipulací materiálem 3. Zpusob merení: Tunou se rozumí hmotnost odpadu vytrídeného v souladu se zákonem c. 541/2020 Sb., o nakládání s odpady, v platném znení.
P | 68 | R015920 | 930 | NEOCEŇOVAT - POPLATKY ZA LIKVIDACI ODPADU NEKONTAMINOVANÝCH - 15 01 01 - OBALY PAPÍROVÉ, VCETNE DOPRAVY | T | 0.2 | 0 | 0 |  |  | 0 | 0 |  | 0 | 3 |  |  | 0
PP |  |  |  | Evidencní položka. Neocenovat v objektu SO/PS, položka se ocenuje pouze v objektu SO 90-90 V prípade možnosti je uprednostnována recyklace pred skládkováním.
VV |  |  |  | viz príloha c. 1.001, 2.101, 2.102, 2.111, 2.201, 2.304, 2.311 0,2 = 0,200 [A]
TS |  |  |  | 1. Položka obsahuje: – veškeré poplatky provozovateli skládky, recyklacní linky nebo jiného zarízení na zpracování nebo likvidaci odpadu související s prevzetím, uložením, zpracováním nebo likvidací odpadu – náklady spojené s dopravou z místa stavby na místo prevzetí provozovatelem skládky, recyklacní linky nebo jiného zarízení na zpracování nebo likvidaci odpadu – náklady spojené s vyložením a manipulací s materiálem v míste skládky 2. Položka neobsahuje: – náklady spojené s naložením a manipulací materiálem 3. Zpusob merení: Tunou se rozumí hmotnost odpadu vytrídeného v souladu se zákonem c. 541/2020 Sb., o nakládání s odpady, v platném znení.
P | 69 | R015930 | 931 | NEOCEŇOVAT - POPLATKY ZA LIKVIDACI ODPADU NEKONTAMINOVANÝCH - 15 01 03 - OBALY DREVENÉ, VCETNE DOPRAVY | T | 0.3 | 0 | 0 |  |  | 0 | 0 |  | 0 | 3 |  |  | 0
PP |  |  |  | Evidencní položka. Neocenovat v objektu SO/PS, položka se ocenuje pouze v objektu SO 90-90. V prípade možnosti je uprednostnována recyklace pred skládkováním.
VV |  |  |  | viz príloha c. 1.001, 2.101, 2.102, 2.111, 2.201, 2.304, 2.311 0,3 = 0,300 [A]
TS |  |  |  | 1. Položka obsahuje: – veškeré poplatky provozovateli skládky, recyklacní linky nebo jiného zarízení na zpracování nebo likvidaci odpadu související s prevzetím, uložením, zpracováním nebo likvidací odpadu – náklady spojené s dopravou z místa stavby na místo prevzetí provozovatelem skládky, recyklacní linky nebo jiného zarízení na zpracování nebo likvidaci odpadu – náklady spojené s vyložením a manipulací s materiálem v míste skládky 2. Položka neobsahuje: – náklady spojené s naložením a manipulací materiálem 3. Zpusob merení: Tunou se rozumí hmotnost odpadu vytrídeného v souladu se zákonem c. 541/2020 Sb., o nakládání s odpady, v platném znení.

## PS 00-02-91
SŽDC05 | [14 empty] | 3
S | Stavba: | 5323530004_VZ |  | Revitalizace a elektrizace trati Nýřany - Heřmanova Huť - 251112 | [6 empty] | D.1.2.9 | 0 | AspeEsticon | 0 | 2
O | Objekt: | D.1.2.9 |  | Rádiové systémy | [9 empty] | 0.12 | 2
Typ | Poř. číslo | Kód položky | Varianta | Název položky | MJ | Množství | Jednotková hmotnost | Celková hmotnost |  |  | Jednotková cena |  | Cenové soustavy | 0.21
Dodávka
[9 empty] | Jednotková | Celkem | Jednotková | Celkem |  |  |  | Počet položek s nulovou cenou | 0
O1 |  | PS 00-02-91 |  | Nýrany - Hermanova Hut, MRS | [6 empty] | 0 | 0
SD |  | 7 |  | Pridružená stavební výroba | [6 empty] | 0 | 0
P | 1 | 703752 |  | PROTIPOŽÁRNÍ UCPÁVKA STĚNOU/STROPEM, TL DO 50CM, DO EI 90 MIN. | m2 | 1 | 0 | 0 |  |  | 0 | 0 | OTSKP_2025 | 0 | 3 |  |  | 0
PP
VV |  |  |  | viz príloha c. 1.001, 2.101, 2.111, 2.304, 2.305 1.000000 = 1,000 [A]
TS |  |  |  | Položka obsahuje: Dodávku a montáž protipožární ucpávky vč. příslušenství a pomocného materiálu, vyhotovéní a dodání atestu. Dále obsahuje cenu za pom. mechanismy včetně všech ostatních vedlejších nákladů.
P | 2 | 742G11 |  | KABEL NN DVOU- A TŘÍŽÍLOVÝ CU S PLASTOVOU IZOLACÍ DO 2,5 MM2 | m | 4 | 0 | 0 |  |  | 0 | 0 | OTSKP_2025 | 0 | 3 |  |  | 0
PP
VV |  |  |  | viz príloha c. 1.001, 2.101, 2.111, 2.304, 2.305 4.000000 = 4,000 [A]
TS |  |  |  | 1. Položka obsahuje: – manipulace a uložení kabelu (do země, chráničky, kanálu, na rošty, na TV a pod.) 2. Položka neobsahuje: – příchytky, spojky, koncovky, chráničky apod. 3. Způsob měření: Měří se metr délkový.
P | 3 | 742K11 |  | UKONČENÍ JEDNOŽÍLOVÉHO KABELU V ROZVADĚČI NEBO NA PŘÍSTROJI DO 2,5 MM2 | KUS | 2 | 0 | 0 |  |  | 0 | 0 | OTSKP_2025 | 0 | 3 |  |  | 0
PP
VV |  |  |  | viz príloha c. 1.001, 2.101, 2.111, 2.304, 2.305 2.000000 = 2,000 [A]
TS |  |  |  | 1. Položka obsahuje: – všechny práce spojené s úpravou kabelů pro montáž včetně veškerého příslušentsví 2. Položka neobsahuje: X 3. Způsob měření: Udává se počet kusů kompletní konstrukce nebo práce.
P | 4 | 75E117 |  | DOZOR PRACOVNÍKŮ PROVOZOVATELE PŘI PRÁCI NA ŽIVÉM ZAŘÍZENÍ | HOD | 20 | 0 | 0 |  |  | 0 | 0 | OTSKP_2025 | 0 | 3 |  |  | 0
PP
VV |  |  |  | viz príloha c. 1.001, 2.101, 2.111, 2.304, 2.305 20.000000 = 20,000 [A]
TS |  |  |  | 1. Položka obsahuje: – při provádění prací na zařízení, které je v provozu, určují pracovníci správy dopravní cesty kdy a jak je možné potřebný zásah provést – ztrátu času pracovníků prozozovatele, kteří tento čas využijí ve prospěch prováděné stavby 2. Položka neobsahuje: X 3. Způsob měření: Udává se počet hodin provádění dozoru, revize nebo práce.
P | 5 | 75J311 |  | KABEL SDĚLOVACÍ PRO STRUKTUROVANOU KABELÁŽ UTP | KMPÁR | 0.14 | 0 | 0 |  |  | 0 | 0 | OTSKP_2025 | 0 | 3 |  |  | 0
PP
VV |  |  |  | viz príloha c. 1.001, 2.101, 2.111, 2.304, 2.305 0.140000 = 0,140 [A]
TS |  |  |  | 1. Položka obsahuje: – dodávku specifikované kabelizace včetně potřebného drobného montážního materiálu – dodávku souvisejícího příslušenství pro specifickou kabelizaci – náklady na dopravu a skladování – práce spojené s montáží specifikované kabelizace specifikovaným způsobem – veškeré potřebné mechanizmy, včetně obsluhy, náklady na mzdy a přibližné (průměrné) náklady na pořízení potřebných materiálů včetně všech ostatních vedlejších nákladů 2. Položka neobsahuje: X 3. Způsob měření: – Dodávka a montáž specifikované kabelizace se měří v délce udané v kmpárech.
P | 6 | 75J31X |  | KABEL SDĚLOVACÍ PRO STRUKTUROVANOU KABELÁŽ UTP - MONTÁŽ | KMPÁR | 0.14 | 0 | 0 |  |  | 0 | 0 | OTSKP_2025 | 0 | 3 |  |  | 0
PP
VV |  |  |  | viz príloha c. 1.001, 2.101, 2.111, 2.304, 2.305 0.140000 = 0,140 [A]
TS |  |  |  | 1. Položka obsahuje: – práce spojené s montáží specifikované kabelizace specifikovaným způsobem (uložení na konstrukci, uložení, zatažení) – veškeré potřebné mechanizmy, včetně obsluhy, náklady na mzdy a přibližné (průměrné) náklady na pořízení potřebných materiálů včetně všech ostatních vedlejších nákladů 2. Položka neobsahuje: X 3. Způsob měření: – Práce specifikovaného se měří v délce kabelizace udané v kmpárech.
P | 7 | 75JA41 |  | ZÁSTRČKA DATOVÁ RJ45 - DODÁVKA | KUS | 6 | 0 | 0 |  |  | 0 | 0 | OTSKP_2025 | 0 | 3 |  |  | 0
PP
VV |  |  |  | viz príloha c. 1.001, 2.101, 2.111, 2.304, 2.305 6.000000 = 6,000 [A]
TS |  |  |  | 1. Položka obsahuje: – dodávku specifikovaného bloku/zařízení včetně potřebného drobného montážního materiálu – dodávku souvisejícího příslušenství pro specifikovaný blok/zařízení – náklady na dopravu a skladování – veškeré potřebné mechanizmy, včetně obsluhy, náklady na mzdy a přibližné (průměrné) náklady na pořízení potřebných materiálů včetně všech ostatních vedlejších nákladů 2. Položka neobsahuje: X 3. Způsob měření: – Udává se počet kusů kompletní konstrukce nebo práce.
P | 8 | 75JA4X |  | ZÁSTRČKA DATOVÁ RJ 45 - MONTÁŽ | KUS | 6 | 0 | 0 |  |  | 0 | 0 | OTSKP_2025 | 0 | 3 |  |  | 0
PP
VV |  |  |  | viz príloha c. 1.001, 2.101, 2.111, 2.304, 2.305 6.000000 = 6,000 [A]
TS |  |  |  | 1. Položka obsahuje: – kompletní montáž specifikovaného bloku/zařízení a souvisejícího příslušenství včetně potřebného drobného montážního materiálu – veškeré potřebné mechanizmy, včetně obsluhy, náklady na mzdy a přibližné (průměrné) náklady na pořízení potřebných materiálů včetně všech ostatních vedlejších nákladů 2. Položka neobsahuje: X 3. Způsob měření: – Udává se počet kusů kompletní konstrukce nebo práce.
P | 9 | 75M717 |  | ZÁZNAMOVÉ ZAŘÍZENÍ, LICENCE - ZÁZNAM VOIP KANÁLU | KUS | 1 | 0 | 0 |  |  | 0 | 0 | OTSKP_2025 | 0 | 3 |  |  | 0
PP
VV |  |  |  | viz príloha c. 1.001, 2.101, 2.111, 2.304, 2.305 1.000000 = 1,000 [A]
TS |  |  |  | 1. Položka obsahuje: – dodávku softwarové licence pro specifický blok/zařízení včetně souvisejícího příslušenství pro specifikovaný blok/zařízení – dodávku souvisejícího příslušenství pro specifikovaný blok/zařízení – kompletní montáž (oživení, konfigurace, nastavení a uvedení do provozu) softwarové licence a souvisejícího příslušenství – náklady na dopravu a skladování – veškeré potřebné mechanizmy, včetně obsluhy, náklady na mzdy a přibližné (průměrné) náklady na pořízení potřebných materiálů včetně všech ostatních vedlejších nákladů 2. Položka neobsahuje: X 3. Způsob měření: – Udává se počet kusů kompletní konstrukce nebo práce.
P | 10 | 75M719 |  | ZÁZNAMOVÉ ZAŘÍZENÍ, LICENCE - ZÁLOHOVÁNÍ A ARCHIVACE | KUS | 1 | 0 | 0 |  |  | 0 | 0 | OTSKP_2025 | 0 | 3 |  |  | 0
PP
VV |  |  |  | viz príloha c. 1.001, 2.101, 2.111, 2.304, 2.305 1.000000 = 1,000 [A]
TS |  |  |  | 1. Položka obsahuje: – dodávku softwarové licence pro specifický blok/zařízení včetně souvisejícího příslušenství pro specifikovaný blok/zařízení – dodávku souvisejícího příslušenství pro specifikovaný blok/zařízení – kompletní montáž (oživení, konfigurace, nastavení a uvedení do provozu) softwarové licence a souvisejícího příslušenství – náklady na dopravu a skladování – veškeré potřebné mechanizmy, včetně obsluhy, náklady na mzdy a přibližné (průměrné) náklady na pořízení potřebných materiálů včetně všech ostatních vedlejších nákladů 2. Položka neobsahuje: X 3. Způsob měření: – Udává se počet kusů kompletní konstrukce nebo práce.
P | 11 | 75M71A |  | ZÁZNAMOVÉ ZAŘÍZENÍ, LICENCE - KAC, AKTIVACE JEDNOHO KANÁLU/ZAŘÍZENÍ | KUS | 1 | 0 | 0 |  |  | 0 | 0 | OTSKP_2025 | 0 | 3 |  |  | 0
PP
VV |  |  |  | viz príloha c. 1.001, 2.101, 2.111, 2.304, 2.305 1.000000 = 1,000 [A]
TS |  |  |  | 1. Položka obsahuje: – dodávku softwarové licence pro specifický blok/zařízení včetně souvisejícího příslušenství pro specifikovaný blok/zařízení – dodávku souvisejícího příslušenství pro specifikovaný blok/zařízení – kompletní montáž (oživení, konfigurace, nastavení a uvedení do provozu) softwarové licence a souvisejícího příslušenství – náklady na dopravu a skladování – veškeré potřebné mechanizmy, včetně obsluhy, náklady na mzdy a přibližné (průměrné) náklady na pořízení potřebných materiálů včetně všech ostatních vedlejších nákladů 2. Položka neobsahuje: X 3. Způsob měření: – Udává se počet kusů kompletní konstrukce nebo práce.
P | 12 | 75N213 |  | MRS, RADIOSTANICE PŘENOSNÁ - DODÁVKA | KUS | 3 | 0 | 0 |  |  | 0 | 0 | OTSKP_2025 | 0 | 3 |  |  | 0
PP
VV |  |  |  | viz príloha c. 1.001, 2.101, 2.111, 2.304, 2.305 3.000000 = 3,000 [A]
TS |  |  |  | 1. Položka obsahuje: – dodávku specifikovaného bloku/zařízení včetně potřebného drobného montážního materiálu – dodávku souvisejícího příslušenství pro specifikovaný blok/zařízení – náklady na dopravu a skladování – veškeré potřebné mechanizmy, včetně obsluhy, náklady na mzdy a přibližné (průměrné) náklady na pořízení potřebných materiálů včetně všech ostatních vedlejších nákladů 2. Položka neobsahuje: X 3. Způsob měření: – Udává se počet kusů kompletní konstrukce nebo práce.
P | 13 | 75N21X |  | MRS, RADIOSTANICE - MONTÁŽ | KUS | 3 | 0 | 0 |  |  | 0 | 0 | OTSKP_2025 | 0 | 3 |  |  | 0
PP
VV |  |  |  | viz príloha c. 1.001, 2.101, 2.111, 2.304, 2.305 3.000000 = 3,000 [A]
TS |  |  |  | 1. Položka obsahuje: – kompletní montáž (oživení, konfigurace, nastavení a uvedení do provozu) specifikovaného bloku/zařízení a souvisejícího příslušenství včetně drobného montážního materiálu – veškeré potřebné mechanizmy, včetně obsluhy, náklady na mzdy a přibližné (průměrné) náklady na pořízení potřebných materiálů včetně všech ostatních vedlejších nákladů 2. Položka neobsahuje: X 3. Způsob měření: – Udává se počet kusů kompletní konstrukce nebo práce.
P | 14 | 75N221 |  | MRS, BLOK ZÁKLADNOVÝCH RADIOSTANIC 1 RADIOSTANICE IP TECHNOLOGIE - DODÁVKA | KUS | 1 | 0 | 0 |  |  | 0 | 0 | OTSKP_2025 | 0 | 3 |  |  | 0
PP
VV |  |  |  | viz príloha c. 1.001, 2.101, 2.111, 2.304, 2.305 1.000000 = 1,000 [A]
TS |  |  |  | 1. Položka obsahuje: – dodávku specifikovaného bloku/zařízení včetně potřebného drobného montážního materiálu – dodávku souvisejícího příslušenství pro specifikovaný blok/zařízení – náklady na dopravu a skladování – veškeré potřebné mechanizmy, včetně obsluhy, náklady na mzdy a přibližné (průměrné) náklady na pořízení potřebných materiálů včetně všech ostatních vedlejších nákladů 2. Položka neobsahuje: X 3. Způsob měření: – Udává se počet kusů kompletní konstrukce nebo práce.
P | 15 | 75N22X |  | MRS, BLOK ZÁKLADNOVÝCH RADIOSTANIC - MONTÁŽ | KUS | 1 | 0 | 0 |  |  | 0 | 0 | OTSKP_2025 | 0 | 3 |  |  | 0
PP
VV |  |  |  | viz príloha c. 1.001, 2.101, 2.111, 2.304, 2.305 1.000000 = 1,000 [A]
TS |  |  |  | 1. Položka obsahuje: – kompletní montáž (oživení, konfigurace, nastavení a uvedení do provozu) specifikovaného bloku/zařízení a souvisejícího příslušenství včetně drobného montážního materiálu – veškeré potřebné mechanizmy, včetně obsluhy, náklady na mzdy a přibližné (průměrné) náklady na pořízení potřebných materiálů včetně všech ostatních vedlejších nákladů 2. Položka neobsahuje: X 3. Způsob měření: – Udává se počet kusů kompletní konstrukce nebo práce.
P | 16 | 75N242 |  | MRS, NAPÁJECÍ ZDROJ RADIOSTANICE BLOK 1 RADIOSTANICE - DODÁVKA | KUS | 1 | 0 | 0 |  |  | 0 | 0 | OTSKP_2025 | 0 | 3 |  |  | 0
PP
VV |  |  |  | viz príloha c. 1.001, 2.101, 2.111, 2.304, 2.305 1.000000 = 1,000 [A]
TS |  |  |  | 1. Položka obsahuje: – dodávku specifikovaného bloku/zařízení včetně potřebného drobného montážního materiálu – dodávku souvisejícího příslušenství pro specifikovaný blok/zařízení – náklady na dopravu a skladování – veškeré potřebné mechanizmy, včetně obsluhy, náklady na mzdy a přibližné (průměrné) náklady na pořízení potřebných materiálů včetně všech ostatních vedlejších nákladů 2. Položka neobsahuje: X 3. Způsob měření: – Udává se počet kusů kompletní konstrukce nebo práce.
P | 17 | 75N24X |  | MRS, NAPÁJECÍ ZDROJ RADIOSTANICE - MONTÁŽ | KUS | 1 | 0 | 0 |  |  | 0 | 0 | OTSKP_2025 | 0 | 3 |  |  | 0
PP
VV |  |  |  | viz príloha c. 1.001, 2.101, 2.111, 2.304, 2.305 1.000000 = 1,000 [A]
TS |  |  |  | 1. Položka obsahuje: – kompletní montáž (oživení, konfigurace, nastavení a uvedení do provozu) specifikovaného bloku/zařízení a souvisejícího příslušenství včetně drobného montážního materiálu – veškeré potřebné mechanizmy, včetně obsluhy, náklady na mzdy a přibližné (průměrné) náklady na pořízení potřebných materiálů včetně všech ostatních vedlejších nákladů 2. Položka neobsahuje: X 3. Způsob měření: – Udává se počet kusů kompletní konstrukce nebo práce.
P | 18 | 75N252 |  | MRS, ANTÉNNNÍ SOUSTAVA VŠESMĚROVÁ - DODÁVKA | KUS | 1 | 0 | 0 |  |  | 0 | 0 | OTSKP_2025 | 0 | 3 |  |  | 0
PP
VV |  |  |  | viz príloha c. 1.001, 2.101, 2.111, 2.304, 2.305 1.000000 = 1,000 [A]
TS |  |  |  | 1. Položka obsahuje: – dodávku specifikovaného bloku/zařízení včetně potřebného drobného montážního materiálu – dodávku souvisejícího příslušenství pro specifikovaný blok/zařízení – náklady na dopravu a skladování – veškeré potřebné mechanizmy, včetně obsluhy, náklady na mzdy a přibližné (průměrné) náklady na pořízení potřebných materiálů včetně všech ostatních vedlejších nákladů 2. Položka neobsahuje: X 3. Způsob měření: – Udává se počet kusů kompletní konstrukce nebo práce.
P | 19 | 75N255 |  | MRS, SMĚROVÁNÍ ANTÉN | KUS | 1 | 0 | 0 |  |  | 0 | 0 | OTSKP_2025 | 0 | 3 |  |  | 0
PP
VV |  |  |  | viz príloha c. 1.001, 2.101, 2.111, 2.304, 2.305 1.000000 = 1,000 [A]
TS |  |  |  | 1. Položka obsahuje: – kompletní nastavení anténního systému a souvisejícího příslušenství včetně všech potřebných prací – veškeré potřebné mechanizmy, včetně obsluhy, náklady na mzdy a přibližné (průměrné) náklady na pořízení potřebných materiálů včetně všech ostatních vedlejších nákladů 2. Položka neobsahuje: X 3. Způsob měření: – Udává se počet kusů kompletní konstrukce nebo práce.
P | 20 | 75N25X |  | MRS, ANTÉNNNÍ SOUSTAVA - MONTÁŽ | KUS | 1 | 0 | 0 |  |  | 0 | 0 | OTSKP_2025 | 0 | 3 |  |  | 0
PP
VV |  |  |  | viz príloha c. 1.001, 2.101, 2.111, 2.304, 2.305 1.000000 = 1,000 [A]
TS |  |  |  | 1. Položka obsahuje: – kompletní montáž (oživení, konfigurace, nastavení a uvedení do provozu) specifikovaného bloku/zařízení a souvisejícího příslušenství včetně drobného montážního materiálu – veškeré potřebné mechanizmy, včetně obsluhy, náklady na mzdy a přibližné (průměrné) náklady na pořízení potřebných materiálů včetně všech ostatních vedlejších nákladů 2. Položka neobsahuje: X 3. Způsob měření: – Udává se počet kusů kompletní konstrukce nebo práce.
P | 21 | 75N261 |  | MRS, KOAXIÁLNÍ KABEL VENKOVNÍ PRŮMĚRU DO 35 MM | m | 35 | 0 | 0 |  |  | 0 | 0 | OTSKP_2025 | 0 | 3 |  |  | 0
PP
VV |  |  |  | viz príloha c. 1.001, 2.101, 2.111, 2.304, 2.305 35.000000 = 35,000 [A]
TS |  |  |  | 1. Položka obsahuje: – dodávku specifikované kabelizace včetně potřebného drobného montážního materiálu – dodávku souvisejícího příslušenství pro specifickou kabelizaci – náklady na dopravu a skladování – práce spojené s montáží specifikované kabelizace specifikovaným způsobem – veškeré potřebné mechanizmy, včetně obsluhy, náklady na mzdy a přibližné (průměrné) náklady na pořízení potřebných materiálů včetně všech ostatních vedlejších nákladů 2. Položka neobsahuje: X 3. Způsob měření: – Dodávka a montáž specifikované kabelizace se měří v délce udané v metrech.
P | 22 | 75N263 |  | MRS, KOAXIÁLNÍ KABEL VENKOVNÍ - SADA KONEKTORŮ (2KS) - DODÁVKA | KUS | 1 | 0 | 0 |  |  | 0 | 0 | OTSKP_2025 | 0 | 3 |  |  | 0
PP
VV |  |  |  | viz príloha c. 1.001, 2.101, 2.111, 2.304, 2.305 1.000000 = 1,000 [A]
TS |  |  |  | 1. Položka obsahuje: – dodávku specifikovaného bloku/zařízení včetně potřebného drobného montážního materiálu – dodávku souvisejícího příslušenství pro specifikovaný blok/zařízení – náklady na dopravu a skladování – veškeré potřebné mechanizmy, včetně obsluhy, náklady na mzdy a přibližné (průměrné) náklady na pořízení potřebných materiálů včetně všech ostatních vedlejších nákladů 2. Položka neobsahuje: X 3. Způsob měření: – Udává se počet kusů kompletní konstrukce nebo práce.
P | 23 | 75N26X |  | MRS, KOAXIÁLNÍ KABEL VENKOVNÍ - MONTÁŽ | m | 35 | 0 | 0 |  |  | 0 | 0 | OTSKP_2025 | 0 | 3 |  |  | 0
PP
VV |  |  |  | viz príloha c. 1.001, 2.101, 2.111, 2.304, 2.305 35.000000 = 35,000 [A]
TS |  |  |  | 1. Položka obsahuje: – práce spojené s montáží specifikované kabelizace specifikovaným způsobem (uložení na konstrukci, uložení, zatažení) – veškeré potřebné mechanizmy, včetně obsluhy, náklady na mzdy a přibližné (průměrné) náklady na pořízení potřebných materiálů včetně všech ostatních vedlejších nákladů 2. Položka neobsahuje: X 3. Způsob měření: – Práce specifikovaného se měří v délce kabelizace udané v metrech.
P | 24 | 75N271 |  | MRS, KOAXIÁLNÍ KABEL VNITŘNÍ PRŮMĚRU DO 35 MM | m | 10 | 0 | 0 |  |  | 0 | 0 | OTSKP_2025 | 0 | 3 |  |  | 0
PP
VV |  |  |  | viz príloha c. 1.001, 2.101, 2.111, 2.304, 2.305 10.000000 = 10,000 [A]
TS |  |  |  | 1. Položka obsahuje: – dodávku specifikované kabelizace včetně potřebného drobného montážního materiálu – dodávku souvisejícího příslušenství pro specifickou kabelizaci – náklady na dopravu a skladování – práce spojené s montáží specifikované kabelizace specifikovaným způsobem – veškeré potřebné mechanizmy, včetně obsluhy, náklady na mzdy a přibližné (průměrné) náklady na pořízení potřebných materiálů včetně všech ostatních vedlejších nákladů 2. Položka neobsahuje: X 3. Způsob měření: – Dodávka a montáž specifikované kabelizace se měří v délce udané v metrech.
P | 25 | 75N273 |  | MRS, KOAXIÁLNÍ KABEL VNITŘNÍ - SADA KONEKTORŮ (2KS) | KUS | 2 | 0 | 0 |  |  | 0 | 0 | OTSKP_2025 | 0 | 3 |  |  | 0
PP
VV |  |  |  | viz príloha c. 1.001, 2.101, 2.111, 2.304, 2.305 2.000000 = 2,000 [A]
TS |  |  |  | 1. Položka obsahuje: – dodávku specifikovaného bloku/zařízení včetně potřebného drobného montážního materiálu – dodávku souvisejícího příslušenství pro specifikovaný blok/zařízení – dopravu a skladování – kompletní montáž (oživení, konfigurace, nastavení a uvedení do provozu) specifikovaného bloku/zařízení a souvisejícího příslušenství včetně drobného montážního materiálu – veškeré potřebné mechanizmy, včetně obsluhy, náklady na mzdy a přibližné (průměrné) náklady na pořízení potřebných materiálů včetně všech ostatních vedlejších nákladů 2. Položka neobsahuje: X 3. Způsob měření: Udává se počet kusů kompletní konstrukce nebo práce.
P | 26 | 75N27X |  | MRS, KOAXIÁLNÍ KABEL VNITŘNÍ - MONTÁŽ | m | 10 | 0 | 0 |  |  | 0 | 0 | OTSKP_2025 | 0 | 3 |  |  | 0
PP
VV |  |  |  | viz príloha c. 1.001, 2.101, 2.111, 2.304, 2.305 10.000000 = 10,000 [A]
TS |  |  |  | 1. Položka obsahuje: – práce spojené s montáží specifikované kabelizace specifikovaným způsobem (uložení na konstrukci, uložení, zatažení) – veškeré potřebné mechanizmy, včetně obsluhy, náklady na mzdy a přibližné (průměrné) náklady na pořízení potřebných materiálů včetně všech ostatních vedlejších nákladů 2. Položka neobsahuje: X 3. Způsob měření: – Práce specifikovaného se měří v délce kabelizace udané v metrech.
P | 27 | 75N291 |  | MRS, PROGRAMOVÉ VYBAVENÍ A GRAFICKÉ ZOBRAZENÍ INTEGRACE DO OVLÁDÁNÍ TELEFONNÍHO ZAPOJOVAČE | KUS | 1 | 0 | 0 |  |  | 0 | 0 | OTSKP_2025 | 0 | 3 |  |  | 0
PP
VV |  |  |  | viz príloha c. 1.001, 2.101, 2.111, 2.304, 2.305 1.000000 = 1,000 [A]
TS |  |  |  | 1. Položka obsahuje: – dodávku specifického software pro specifický blok/zařízení včetně souvisejícího příslušenství pro specifikovaný blok/zařízení a všech funkcionalit MRS – dodávku souvisejícího příslušenství pro specifikovaný blok/zařízení – náklady na dopravu a skladování – kompletní montáž (oživení, konfigurace, nastavení a uvedení do provozu) specifikovaného bloku/zařízení/licence a souvisejícího příslušenství včetně drobného montážního materiálu – veškeré potřebné mechanizmy, včetně obsluhy, náklady na mzdy a přibližné (průměrné) náklady na pořízení potřebných materiálů včetně všech ostatních vedlejších nákladů 2. Položka neobsahuje: X 3. Způsob měření: – Udává se počet kusů kompletní konstrukce nebo práce.
P | 28 | 75N522 |  | ANTÉNNÍ VÝLOŽNÍK K INSTALACI NA STOŽÁR DÉLKY DO 1M - DODÁVKA | KUS | 1 | 0 | 0 |  |  | 0 | 0 | OTSKP_2025 | 0 | 3 |  |  | 0
PP
VV |  |  |  | viz príloha c. 1.001, 2.101, 2.111, 2.304, 2.305 1.000000 = 1,000 [A]
TS |  |  |  | 1. Položka obsahuje: – dodávku kompletního anténního výložníku včetně potřebného drobného montážního materiálu – PKO – dodávku souvisejícího příslušenství pro specifikovaný blok/zařízení – náklady na dopravu a skladování – veškeré potřebné mechanizmy, včetně obsluhy, náklady na mzdy a přibližné (průměrné) náklady na pořízení potřebných materiálů včetně všech ostatních vedlejších nákladů 2. Položka neobsahuje: X 3. Způsob měření: – Udává se počet kusů kompletní konstrukce nebo práce.
P | 29 | 75N52X |  | ANTÉNNÍ VÝLOŽNÍK - MONTÁŽ | KUS | 1 | 0 | 0 |  |  | 0 | 0 | OTSKP_2025 | 0 | 3 |  |  | 0
PP
VV |  |  |  | viz príloha c. 1.001, 2.101, 2.111, 2.304, 2.305 1.000000 = 1,000 [A]
TS |  |  |  | 1. Položka obsahuje: – kompletní montáž anténního výložníku na zeď objektu/anténní stožár a souvisejícího příslušenství včetně drobného montážního materiálu – veškeré potřebné mechanizmy, včetně obsluhy, náklady na mzdy a přibližné (průměrné) náklady na pořízení potřebných materiálů včetně všech ostatních vedlejších nákladů 2. Položka neobsahuje: X 3. Způsob měření: – Udává se počet kusů kompletní konstrukce nebo práce.
P | 30 | 75N621 |  | KOMPLEXNÍ OCHRANA MRS PŘED BLESKEM A PŘEPĚTÍM - DODÁVKA | KUS | 1 | 0 | 0 |  |  | 0 | 0 | OTSKP_2025 | 0 | 3 |  |  | 0
PP
VV |  |  |  | viz príloha c. 1.001, 2.101, 2.111, 2.304, 2.305 1.000000 = 1,000 [A]
TS |  |  |  | 1. Položka obsahuje: – dodávku specifikovaného bloku/zařízení včetně potřebného drobného montážního materiálu – dodávku souvisejícího příslušenství pro specifikovaný blok/zařízení – náklady na dopravu a skladování – veškeré potřebné mechanizmy, včetně obsluhy, náklady na mzdy a přibližné (průměrné) náklady na pořízení potřebných materiálů včetně všech ostatních vedlejších nákladů 2. Položka neobsahuje: X 3. Způsob měření: – Udává se počet kusů kompletní konstrukce nebo práce.
P | 31 | 75N62X |  | KOMPLEXNÍ OCHRANA MRS PŘED BLESKEM A PŘEPĚTÍM - MONTÁŽ | KUS | 1 | 0 | 0 |  |  | 0 | 0 | OTSKP_2025 | 0 | 3 |  |  | 0
PP
VV |  |  |  | viz príloha c. 1.001, 2.101, 2.111, 2.304, 2.305 1.000000 = 1,000 [A]
TS |  |  |  | 1. Položka obsahuje: – kompletní montáž (oživení, konfigurace, nastavení a uvedení do provozu) specifikovaného bloku/zařízení a souvisejícího příslušenství včetně drobného montážního materiálu – veškeré potřebné mechanizmy, včetně obsluhy, náklady na mzdy a přibližné (průměrné) náklady na pořízení potřebných materiálů včetně všech ostatních vedlejších nákladů 2. Položka neobsahuje: X 3. Způsob měření: – Udává se počet kusů kompletní konstrukce nebo práce.
P | 32 | 75N641 |  | NAPĚŤOVÉ ODDĚLENÍ ANTÉNNÍ SOUSTAVY OD ZAŘÍZENÍ - DODÁVKA | KUS | 1 | 0 | 0 |  |  | 0 | 0 | OTSKP_2025 | 0 | 3 |  |  | 0
PP
VV |  |  |  | viz príloha c. 1.001, 2.101, 2.111, 2.304, 2.305 1.000000 = 1,000 [A]
TS |  |  |  | 1. Položka obsahuje: – dodávku specifikovaného bloku/zařízení včetně potřebného drobného montážního materiálu – dodávku souvisejícího příslušenství pro specifikovaný blok/zařízení – náklady na dopravu a skladování – veškeré potřebné mechanizmy, včetně obsluhy, náklady na mzdy a přibližné (průměrné) náklady na pořízení potřebných materiálů včetně všech ostatních vedlejších nákladů 2. Položka neobsahuje: X 3. Způsob měření: – Udává se počet kusů kompletní konstrukce nebo práce.
P | 33 | 75N64X |  | NAPĚŤOVÉ ODDĚLENÍ ANTÉNNÍ SOUSTAVY OD ZAŘÍZENÍ, MONTÁŽ | KUS | 1 | 0 | 0 |  |  | 0 | 0 | OTSKP_2025 | 0 | 3 |  |  | 0
PP
VV |  |  |  | viz príloha c. 1.001, 2.101, 2.111, 2.304, 2.305 1.000000 = 1,000 [A]
TS |  |  |  | 1. Položka obsahuje: – kompletní montáž (oživení, konfigurace, nastavení a uvedení do provozu) specifikovaného bloku/zařízení a souvisejícího příslušenství včetně drobného montážního materiálu – veškeré potřebné mechanizmy, včetně obsluhy, náklady na mzdy a přibližné (průměrné) náklady na pořízení potřebných materiálů včetně všech ostatních vedlejších nákladů 2. Položka neobsahuje: X 3. Způsob měření: – Udává se počet kusů kompletní konstrukce nebo práce.
P | 34 | 75N713 |  | MĚŘENÍ RÁDIOVÝCH SÍTÍ PŘEDPROJEKTOVÉ PRO PÁSMO 150 MHZ | KUS | 1 | 0 | 0 |  |  | 0 | 0 | OTSKP_2025 | 0 | 3 |  |  | 0
PP
VV |  |  |  | viz príloha c. 1.001, 2.101, 2.111, 2.304, 2.305 1.000000 = 1,000 [A]
TS |  |  |  | 1. Položka obsahuje: – kompletní předprojektové měření a vyhodnocení rádiového signálu pro realizaci rádiového systému – vystavení měřících protokolů případně závěrečné zprávy – veškeré potřebné mechanizmy (měřící přístroje, software), včetně obsluhy, náklady na mzdy a přibližné (průměrné) náklady na pořízení potřebných materiálů včetně všech ostatních vedlejších nákladů 2. Položka neobsahuje: X 3. Způsob měření: – Udává se počet kusů kompletní konstrukce nebo práce.
P | 35 | 75N714 |  | MĚŘENÍ RÁDIOVÝCH SÍTÍ PO REALIZACI PRO PÁSMO 150 MHZ | KUS | 1 | 0 | 0 |  |  | 0 | 0 | OTSKP_2025 | 0 | 3 |  |  | 0
PP
VV |  |  |  | viz príloha c. 1.001, 2.101, 2.111, 2.304, 2.305 1.000000 = 1,000 [A]
TS |  |  |  | 1. Položka obsahuje: – kompletní měření a vyhodnocení rádiového signálu po realizaci rádiového systému měřícím vozem – vystavení měřících protokolů případně závěrečné zprávy – veškeré potřebné mechanizmy (měřící přístroje), včetně obsluhy, náklady na mzdy a přibližné (průměrné) náklady na pořízení potřebných materiálů včetně všech ostatních vedlejších nákladů 2. Položka neobsahuje: X 3. Způsob měření: – Udává se počet kusů kompletní konstrukce nebo práce.
P | 36 | R1 | R | MONTÁŽNÍ MATERIÁL, PRÍSLUŠENSTVÍ, PRÍPRAVNÉ PRÁCE | KPL | 1 | 0 | 0 |  |  | 0 | 0 |  | 0 | 3 |  |  | 0
PP
VV |  |  |  | viz príloha c. 1.001, 2.101, 2.111, 2.304, 2.305 1.000000 = 1,000 [A]
TS |  |  |  | 1. Položka obsahuje: – ostatní prípravné a provádecí práce vcetne zhotovení uzemnení stožáru/prístrojové skríne/technologie vcetne souvisejícího príslušenství vcetne potrebného drobného montážního materiálu – veškeré potrebné mechanizmy, vcetne obsluhy, náklady na mzdy a približné (prumerné) náklady na porízení potrebných materiálu vcetne všech ostatních vedlejších nákladu 2. Položka neobsahuje: X 3. Zpusob merení: Udává se pocet kusu kompletní konstrukce nebo práce.
P | 37 | R747213 | R | CELKOVÁ PROHLÍDKA, ZKOUŠENÍ, MERENÍ A VYHOTOVENÍ VÝCHOZÍ REVIZNÍ ZPRÁVY | KUS | 1 | 0 | 0 |  |  | 0 | 0 |  | 0 | 3 |  |  | 0
PP
VV |  |  |  | viz príloha c. 1.001, 2.101, 2.111, 2.304, 2.305 1.000000 = 1,000 [A]
TS |  |  |  | 1. Položka obsahuje: – cenu za celkovou prohlídku zarízení PS/SO, vc. merení, komplexních zkoušek a revizi zarízení tohoto PS/SO autorizovaným revizním technikem na silnoproudá zarízení podle požadavku CSN, vcetne hodnocení a vyhotovení celkové revizní zprávy 2. Položka neobsahuje: X 3. Zpusob merení: Udává se pocet kusu kompletní konstrukce nebo práce.
SD |  | 990 |  | Likvidace odpadu vc. dopravy | [6 empty] | 0 | 0
P | 38 | R015240 | 912 | NEOCEŇOVAT - POPLATKY ZA LIKVIDACI ODPADU NEKONTAMINOVANÝCH - 20 03 01 SMESNÝ KOMUNÁLNÍ ODPAD, VCETNE DOPRAVY | T | 0.05 | 0 | 0 |  |  | 0 | 0 |  | 0 | 3 |  |  | 0
PP |  |  |  | Evidencní položka. Neocenovat v objektu SO/PS, položka se ocenuje pouze v objektu SO 90-90
VV |  |  |  | viz príloha c. 1.001, 2.101, 2.111, 2.304, 2.305 0,05 = 0,050 [A]
TS |  |  |  | 1. Položka obsahuje: – veškeré poplatky provozovateli skládky, recyklacní linky nebo jiného zarízení na zpracování nebo likvidaci odpadu související s prevzetím, uložením, zpracováním nebo likvidací odpadu – náklady spojené s dopravou z místa stavby na místo prevzetí provozovatelem skládky, recyklacní linky nebo jiného zarízení na zpracování nebo likvidaci odpadu – náklady spojené s vyložením a manipulací s materiálem v míste skládky 2. Položka neobsahuje: – náklady spojené s naložením a manipulací materiálem 3. Zpusob merení: Tunou se rozumí hmotnost odpadu vytrídeného v souladu se zákonem c. 541/2020 Sb., o nakládání s odpady, v platném znení.
P | 39 | R015310 | 915 | NEOCEŇOVAT - POPLATKY ZA LIKVIDACI ODPADU NEKONTAMINOVANÝCH - 16 02 14 ELEKTROŠROT (VYRAZENÁ ELEKTRICKÁ zarízení A PRÍSTROJE), VCETNE DOPRAVY | T | 0.1 | 0 | 0 |  |  | 0 | 0 |  | 0 | 3 |  |  | 0
PP |  |  |  | Evidencní položka. Neocenovat v objektu SO/PS, položka se ocenuje pouze v objektu SO 90-90 Výzisk - prebírá Správa železnic
VV |  |  |  | viz príloha c. 1.001, 2.101, 2.111, 2.304, 2.305 0,1 = 0,100 [A]
TS |  |  |  | 1. Položka obsahuje: – veškeré poplatky provozovateli skládky, recyklacní linky nebo jiného zarízení na zpracování nebo likvidaci odpadu související s prevzetím, uložením, zpracováním nebo likvidací odpadu – náklady spojené s dopravou z místa stavby na místo prevzetí provozovatelem skládky, recyklacní linky nebo jiného zarízení na zpracování nebo likvidaci odpadu – náklady spojené s vyložením a manipulací s materiálem v míste skládky 2. Položka neobsahuje: – náklady spojené s naložením a manipulací materiálem 3. Zpusob merení: Tunou se rozumí hmotnost odpadu vytrídeného v souladu se zákonem c. 541/2020 Sb., o nakládání s odpady, v platném znení.
P | 40 | R015580 | 923 | NEOCEŇOVAT - POPLATKY ZA LIKVIDACI ODPADU NEBEZPECNÝCH - 08 01 17* ODPADNÍ REDIDLA, VCETNE DOPRAVY | T | 0.01 | 0 | 0 |  |  | 0 | 0 |  | 0 | 3 |  |  | 0
PP |  |  |  | Evidencní položka N odpad: nebezpecné látky
VV |  |  |  | viz príloha c. 1.001, 2.101, 2.111, 2.304, 2.305 0,01 = 0,010 [A]
TS |  |  |  | 1. Položka obsahuje: – veškeré poplatky provozovateli skládky, recyklacní linky nebo jiného zarízení na zpracování nebo likvidaci odpadu související s prevzetím, uložením, zpracováním nebo likvidací odpadu – náklady spojené s dopravou z místa stavby na místo prevzetí provozovatelem skládky, recyklacní linky nebo jiného zarízení na zpracování nebo likvidaci odpadu – náklady spojené s vyložením a manipulací s materiálem v míste skládky 2. Položka neobsahuje: – náklady spojené s naložením a manipulací materiálem 3. Zpusob merení: Tunou se rozumí hmotnost odpadu vytrídeného v souladu se zákonem c. 541/2020 Sb., o nakládání s odpady, v platném znení.
P | 41 | R015890 | 927 | NEOCEŇOVAT - POPLATKY ZA LIKVIDACI ODPADU NEKONTAMINOVANÝCH - 17 04 11 - KABELY A VODICE BEZ NEBEZPECNÝCH LÁTEK, VCETNE DOPRAVY | T | 0.05 | 0 | 0 |  |  | 0 | 0 |  | 0 | 3 |  |  | 0
PP |  |  |  | Evidencní položka. Neocenovat v objektu SO/PS, položka se ocenuje pouze v objektu SO 90-90. Druhotná surovina - výkup
VV |  |  |  | viz príloha c. 1.001, 2.101, 2.111, 2.304, 2.305 0,05 = 0,050 [A]
TS |  |  |  | 1. Položka obsahuje: – veškeré poplatky provozovateli skládky, recyklacní linky nebo jiného zarízení na zpracování nebo likvidaci odpadu související s prevzetím, uložením, zpracováním nebo likvidací odpadu – náklady spojené s dopravou z místa stavby na místo prevzetí provozovatelem skládky, recyklacní linky nebo jiného zarízení na zpracování nebo likvidaci odpadu – náklady spojené s vyložením a manipulací s materiálem v míste skládky 2. Položka neobsahuje: – náklady spojené s naložením a manipulací materiálem 3. Zpusob merení: Tunou se rozumí hmotnost odpadu vytrídeného v souladu se zákonem c. 541/2020 Sb., o nakládání s odpady, v platném znení.
P | 42 | R015910 | 929 | NEOCEŇOVAT - POPLATKY ZA LIKVIDACI ODPADU NEKONTAMINOVANÝCH - 15 01 02 - OBALY PLASTOVÉ, VCETNE DOPRAVY | T | 0.005 | 0 | 0 |  |  | 0 | 0 |  | 0 | 3 |  |  | 0
PP |  |  |  | Evidencní položka. Neocenovat v objektu SO/PS, položka se ocenuje pouze v objektu SO 90-90. V prípade možnosti je uprednostnována recyklace pred skládkováním.
VV |  |  |  | viz príloha c. 1.001, 2.101, 2.111, 2.304, 2.305 0,005 = 0,005 [A]
TS |  |  |  | 1. Položka obsahuje: – veškeré poplatky provozovateli skládky, recyklacní linky nebo jiného zarízení na zpracování nebo likvidaci odpadu související s prevzetím, uložením, zpracováním nebo likvidací odpadu – náklady spojené s dopravou z místa stavby na místo prevzetí provozovatelem skládky, recyklacní linky nebo jiného zarízení na zpracování nebo likvidaci odpadu – náklady spojené s vyložením a manipulací s materiálem v míste skládky 2. Položka neobsahuje: – náklady spojené s naložením a manipulací materiálem 3. Zpusob merení: Tunou se rozumí hmotnost odpadu vytrídeného v souladu se zákonem c. 541/2020 Sb., o nakládání s odpady, v platném znení.
P | 43 | R015920 | 930 | NEOCEŇOVAT - POPLATKY ZA LIKVIDACI ODPADU NEKONTAMINOVANÝCH - 15 01 01 - OBALY PAPÍROVÉ, VCETNE DOPRAVY | T | 0.01 | 0 | 0 |  |  | 0 | 0 |  | 0 | 3 |  |  | 0
PP |  |  |  | Evidencní položka. Neocenovat v objektu SO/PS, položka se ocenuje pouze v objektu SO 90-90 V prípade možnosti je uprednostnována recyklace pred skládkováním.
VV |  |  |  | viz príloha c. 1.001, 2.101, 2.111, 2.304, 2.305 0,01 = 0,010 [A]
TS |  |  |  | 1. Položka obsahuje: – veškeré poplatky provozovateli skládky, recyklacní linky nebo jiného zarízení na zpracování nebo likvidaci odpadu související s prevzetím, uložením, zpracováním nebo likvidací odpadu – náklady spojené s dopravou z místa stavby na místo prevzetí provozovatelem skládky, recyklacní linky nebo jiného zarízení na zpracování nebo likvidaci odpadu – náklady spojené s vyložením a manipulací s materiálem v míste skládky 2. Položka neobsahuje: – náklady spojené s naložením a manipulací materiálem 3. Zpusob merení: Tunou se rozumí hmotnost odpadu vytrídeného v souladu se zákonem c. 541/2020 Sb., o nakládání s odpady, v platném znení.

## PS 09-03-12
SŽDC05 | [14 empty] | 3
S | Stavba: | 5323530004_VZ |  | Revitalizace a elektrizace trati Nýřany - Heřmanova Huť - 251112 | [6 empty] | D.1.3.1 | 0 | AspeEsticon | 0 | 2
O | Objekt: | D.1.3.1 |  | DRT | [9 empty] | 0.12 | 2
Typ | Poř. číslo | Kód položky | Varianta | Název položky | MJ | Množství | Jednotková hmotnost | Celková hmotnost |  |  | Jednotková cena |  | Cenové soustavy | 0.21
Dodávka
[9 empty] | Jednotková | Celkem | Jednotková | Celkem |  |  |  | Počet položek s nulovou cenou | 0
O1 |  | PS 09-03-12 |  | ED Plzen, doplnení DRT | [6 empty] | 0 | 0
SD |  | 74 |  | Silnoproud | [6 empty] | 0 | 0
P | 1 | 746686 |  | REALIZACE A PLNĚNÍ DATOVÝCH A PREZENTAČNÍCH STRUKTUR SVZ PRO OBJEKT ŽST | kus | 1 | 0 | 0 |  |  | 0 | 0 | OTSKP_2025 | 0 | 3 |  |  | 0
PP
VV |  |  |  | viz technická zpráva, schéma zapojení Celkem 1 = 1,000
TS |  |  |  | 1. Položka obsahuje: – veškerý podružný, spojovací a pomocný materiál. Dále obsahuje realizaci a plnění datových a prezentačních struktur SVZ, úpravu SW, parametrizaci SW po úpravách technologie – dodávku včetně kompletní montáže – technický popis viz. projektová dokumentace – výrobní dokumentaci, uvedení do provozu, předepsané zkoušky, revize a atesty – veškeré potřebné mechanizmy, včetně obsluhy, náklady na mzdy a přibližné (průměrné) náklady na pořízení potřebných materiálů 2. Položka neobsahuje: X 3. Způsob měření: Udává se počet kusů kompletní konstrukce nebo práce.
P | 2 | 746688 |  | REALIZACE A PLNĚNÍ DATOVÝCH A PREZENTAČNÍCH STRUKTUR SVZ PRO OBJEKT SPS | kus | 1 | 0 | 0 |  |  | 0 | 0 | OTSKP_2025 | 0 | 3 |  |  | 0
PP
VV |  |  |  | viz technická zpráva, schéma zapojení Celkem 1 = 1,000
TS |  |  |  | 1. Položka obsahuje: – veškerý podružný, spojovací a pomocný materiál. Dále obsahuje realizaci a plnění datových a prezentačních struktur SVZ, úpravu SW, parametrizaci SW po úpravách technologie – dodávku včetně kompletní montáže – technický popis viz. projektová dokumentace – výrobní dokumentaci, uvedení do provozu, předepsané zkoušky, revize a atesty – veškeré potřebné mechanizmy, včetně obsluhy, náklady na mzdy a přibližné (průměrné) náklady na pořízení potřebných materiálů 2. Položka neobsahuje: X 3. Způsob měření: Udává se počet kusů kompletní konstrukce nebo práce.
P | 3 | 746689 |  | REALIZACE A PLNĚNÍ DATOVÝCH A PREZENTAČNÍCH STRUKTUR SVZ PRO OBJEKT TS | kus | 1 | 0 | 0 |  |  | 0 | 0 | OTSKP_2025 | 0 | 3 |  |  | 0
PP
VV |  |  |  | viz technická zpráva, schéma zapojení Celkem 1 = 1,000
TS |  |  |  | 1. Položka obsahuje: – veškerý podružný, spojovací a pomocný materiál. Dále obsahuje realizaci a plnění datových a prezentačních struktur SVZ, úpravu SW, parametrizaci SW po úpravách technologie – dodávku včetně kompletní montáže – technický popis viz. projektová dokumentace – výrobní dokumentaci, uvedení do provozu, předepsané zkoušky, revize a atesty – veškeré potřebné mechanizmy, včetně obsluhy, náklady na mzdy a přibližné (průměrné) náklady na pořízení potřebných materiálů 2. Položka neobsahuje: X 3. Způsob měření: Udává se počet kusů kompletní konstrukce nebo práce.
P | 4 | 746691 |  | PŘIPOJENÍ TELEMECHANICKÉ CESTY NA ED, OŽIVENÍ, ZPROVOZNĚNÍ - 1. OBJEKT | kus | 3 | 0 | 0 |  |  | 0 | 0 | OTSKP_2025 | 0 | 3 |  |  | 0
PP
VV |  |  |  | viz technická zpráva, schéma zapojení Celkem 3 = 3,000
TS |  |  |  | 1. Položka obsahuje: – veškerý podružný, spojovací a pomocný materiál. Dále obsahuje úpravu SW , parametrizaci, nastavení přenosových prvků a uvedení do provozu nebo komplexní přenastavení přenosových prvků stávajících po úpravách technologie, nastavení komunikace, nastavení komunikace přenosové prvky – nadřízený ŘS vč. úpravy nebo definice protokolu – dodávku včetně kompletní montáže – technický popis viz. projektová dokumentace – výrobní dokumentaci, uvedení do provozu, předepsané zkoušky, revize a atesty – veškeré potřebné mechanizmy, včetně obsluhy, náklady na mzdy a přibližné (průměrné) náklady na pořízení potřebných materiálů 2. Položka neobsahuje: X 3. Způsob měření: Udává se počet kusů kompletní konstrukce nebo práce.
P | 5 | 746694 |  | ŠKOLENÍ DISPEČERŮ | hod | 8 | 0 | 0 |  |  | 0 | 0 | OTSKP_2025 | 0 | 3 |  |  | 0
PP
VV |  |  |  | viz technická zpráva Celkem 8 = 8,000
TS |  |  |  | 1. Položka obsahuje: – práce spojené se zkoušením, nastavením školení a zácviku personálu včetně potřebného drobného montážního materiálu – veškeré potřebné mechanizmy (měřicí přístroje a měřící příslušenství), včetně obsluhy, náklady na mzdy a přibližné (průměrné) náklady na pořízení potřebných materiálů včetně všech ostatních vedlejších nákladů 2. Položka neobsahuje: X 3. Způsob měření: Specifické zkoušení a školení se udává v hodinách aktivní činnosti.
P | 6 | 746695 |  | ODZKOUŠENÍ UPRAVENÉHO ED | kus | 1 | 0 | 0 |  |  | 0 | 0 | OTSKP_2025 | 0 | 3 |  |  | 0
PP
VV |  |  |  | viz technická zpráva Celkem 1 = 1,000
TS |  |  |  | 1. Položka obsahuje: – odzkoušení/kompletní montáž (oživení, konfigurace, nastavení, odzkoušení a uvedení do provozu) upravného ED a souvisejícího příslušenství včetně drobného montážního materiálu – předepsané zkoušky, revize a atesty upravené technologie – prokázání technických a kvalitativních parametrů zařízení – veškeré potřebné mechanizmy, včetně obsluhy, náklady na mzdy a přibližné (průměrné) náklady na pořízení potřebných materiálů včetně všech ostatních vedlejších nákladů 2. Položka neobsahuje: X 3. Způsob měření: Udává se počet kusů kompletní konstrukce nebo práce.
P | 7 | 746696 |  | KOMPLEXNÍ VYZKOUŠENÍ ED | kus | 1 | 0 | 0 |  |  | 0 | 0 | OTSKP_2025 | 0 | 3 |  |  | 0
PP
VV |  |  |  | viz technická zpráva Celkem 1 = 1,000
TS |  |  |  | 1. Položka obsahuje: – komplexní odzkoušení/kompletní montáž (oživení, konfigurace, nastavení, odzkoušení a uvedení do provozu) upravného ED a souvisejícího příslušenství včetně drobného montážního materiálu – předepsané zkoušky, revize a atesty upravené technologie – prokázání technických a kvalitativních parametrů zařízení – veškeré potřebné mechanizmy, včetně obsluhy, náklady na mzdy a přibližné (průměrné) náklady na pořízení potřebných materiálů včetně všech ostatních vedlejších nákladů 2. Položka neobsahuje: X 3. Způsob měření: Udává se počet kusů kompletní konstrukce nebo práce.
P | 8 | 7466A1 |  | ÚPRAVA STRUKTUR A ŘÍDÍCÍCH PROGRAMOVÝCH TABULEK ED PRO OBJEKT ŽST | kus | 1 | 0 | 0 |  |  | 0 | 0 | OTSKP_2025 | 0 | 3 |  |  | 0
PP
VV |  |  |  | viz technická zpráva, schéma zapojení Celkem 1 = 1,000
TS |  |  |  | 1. Položka obsahuje: – veškerý programovací software a softwarové nástroje. Dále obsahuje úpravu struktur a řídících programových tabulek ED pro objekt ŽST - úpravu SW, parametrizaci, nastavení daného SW a uvedení do provozu nebo komplexní přenastavení daného SW stávajících po úpravách technologie, nastavení komunikace, nastavení komunikace přenosové prvky – nadřízený ŘS vč. úpravy nebo definice protokolu – dodávku včetně kompletní montáže – technický popis viz. projektová dokumentace – prokázání technických a kvalitativních parametrů zařízení – výrobní dokumentaci, uvedení do provozu, předepsané zkoušky, revize a atesty – veškeré potřebné mechanizmy, včetně obsluhy, náklady na mzdy a přibližné (průměrné) náklady na pořízení potřebných materiálů 2. Položka neobsahuje: X 3. Způsob měření: Udává se počet kusů kompletní konstrukce nebo práce.
P | 9 | 7466A3 |  | ÚPRAVA STRUKTUR A ŘÍDÍCÍCH PROGRAMOVÝCH TABULEK ED PRO OBJEKT SPS | kus | 1 | 0 | 0 |  |  | 0 | 0 | OTSKP_2025 | 0 | 3 |  |  | 0
PP
VV |  |  |  | viz technická zpráva, schéma zapojení Celkem 1 = 1,000
TS |  |  |  | 1. Položka obsahuje: – veškerý programovací software a softwarové nástroje. Dále obsahuje úpravu struktur a řídících programových tabulek ED pro objekt SPS - úpravu SW, parametrizaci, nastavení daného SW a uvedení do provozu nebo komplexní přenastavení daného SW stávajících po úpravách technologie, nastavení komunikace, nastavení komunikace přenosové prvky – nadřízený ŘS vč. úpravy nebo definice protokolu – dodávku včetně kompletní montáže – technický popis viz. projektová dokumentace – prokázání technických a kvalitativních parametrů zařízení – výrobní dokumentaci, uvedení do provozu, předepsané zkoušky, revize a atesty – veškeré potřebné mechanizmy, včetně obsluhy, náklady na mzdy a přibližné (průměrné) náklady na pořízení potřebných materiálů 2. Položka neobsahuje: X 3. Způsob měření: Udává se počet kusů kompletní konstrukce nebo práce.
P | 10 | 7466A4 |  | ÚPRAVA STRUKTUR A ŘÍDÍCÍCH PROGRAMOVÝCH TABULEK ED PRO OBJEKT TS | kus | 1 | 0 | 0 |  |  | 0 | 0 | OTSKP_2025 | 0 | 3 |  |  | 0
PP
VV |  |  |  | viz technická zpráva, schéma zapojení Celkem 1 = 1,000
TS |  |  |  | 1. Položka obsahuje: – veškerý programovací software a softwarové nástroje. Dále obsahuje úpravu struktur a řídících programových tabulek ED pro objekt TS - úpravu SW, parametrizaci, nastavení daného SW a uvedení do provozu nebo komplexní přenastavení daného SW stávajících po úpravách technologie, nastavení komunikace, nastavení komunikace přenosové prvky – nadřízený ŘS vč. úpravy nebo definice protokolu – dodávku včetně kompletní montáže – technický popis viz. projektová dokumentace – prokázání technických a kvalitativních parametrů zařízení – výrobní dokumentaci, uvedení do provozu, předepsané zkoušky, revize a atesty – veškeré potřebné mechanizmy, včetně obsluhy, náklady na mzdy a přibližné (průměrné) náklady na pořízení potřebných materiálů 2. Položka neobsahuje: X 3. Způsob měření: Udává se počet kusů kompletní konstrukce nebo práce.
P | 11 | 7466A5 |  | DEFINICE A DEKLARACE STRUKTUR DAT ED PRO OBJEKT ŽST | kus | 1 | 0 | 0 |  |  | 0 | 0 | OTSKP_2025 | 0 | 3 |  |  | 0
PP
VV |  |  |  | viz technická zpráva, schéma zapojení Celkem 1 = 1,000
TS |  |  |  | 1. Položka obsahuje: – veškerý programovací software a softwarové nástroje. Dále obsahuje definici a deklaraci struktur dat ED pro objekt ŽST - úpravu SW, parametrizaci, nastavení daného SW a uvedení do provozu nebo komplexní přenastavení daného SW stávajících po úpravách technologie, nastavení komunikace, nastavení komunikace přenosové prvky – nadřízený ŘS vč. úpravy nebo definice protokolu – dodávku včetně kompletní montáže – technický popis viz. projektová dokumentace – prokázání technických a kvalitativních parametrů zařízení – výrobní dokumentaci, uvedení do provozu, předepsané zkoušky, revize a atesty – veškeré potřebné mechanizmy, včetně obsluhy, náklady na mzdy a přibližné (průměrné) náklady na pořízení potřebných materiálů 2. Položka neobsahuje: X 3. Způsob měření: Udává se počet kusů kompletní konstrukce nebo práce.
P | 12 | 7466A7 |  | DEFINICE A DEKLARACE STRUKTUR DAT ED PRO OBJEKT SPS | kus | 1 | 0 | 0 |  |  | 0 | 0 | OTSKP_2025 | 0 | 3 |  |  | 0
PP
VV |  |  |  | viz technická zpráva, schéma zapojení Celkem 1 = 1,000
TS |  |  |  | 1. Položka obsahuje: – veškerý programovací software a softwarové nástroje. Dále obsahuje definici a deklaraci struktur dat ED pro objekt SPS - úpravu SW, parametrizaci, nastavení daného SW a uvedení do provozu nebo komplexní přenastavení daného SW stávajících po úpravách technologie, nastavení komunikace, nastavení komunikace přenosové prvky – nadřízený ŘS vč. úpravy nebo definice protokolu – dodávku včetně kompletní montáže – technický popis viz. projektová dokumentace – prokázání technických a kvalitativních parametrů zařízení – výrobní dokumentaci, uvedení do provozu, předepsané zkoušky, revize a atesty – veškeré potřebné mechanizmy, včetně obsluhy, náklady na mzdy a přibližné (průměrné) náklady na pořízení potřebných materiálů 2. Položka neobsahuje: X 3. Způsob měření: Udává se počet kusů kompletní konstrukce nebo práce.
P | 13 | 7466A8 |  | DEFINICE A DEKLARACE STRUKTUR DAT ED PRO OBJEKT TS | kus | 1 | 0 | 0 |  |  | 0 | 0 | OTSKP_2025 | 0 | 3 |  |  | 0
PP
VV |  |  |  | viz technická zpráva, schéma zapojení Celkem 1 = 1,000
TS |  |  |  | 1. Položka obsahuje: – veškerý programovací software a softwarové nástroje. Dále obsahuje definici a deklaraci struktur dat ED pro objekt TS - úpravu SW, parametrizaci, nastavení daného SW a uvedení do provozu nebo komplexní přenastavení daného SW stávajících po úpravách technologie, nastavení komunikace, nastavení komunikace přenosové prvky – nadřízený ŘS vč. úpravy nebo definice protokolu – dodávku včetně kompletní montáže – technický popis viz. projektová dokumentace – prokázání technických a kvalitativních parametrů zařízení – výrobní dokumentaci, uvedení do provozu, předepsané zkoušky, revize a atesty – veškeré potřebné mechanizmy, včetně obsluhy, náklady na mzdy a přibližné (průměrné) náklady na pořízení potřebných materiálů 2. Položka neobsahuje: X 3. Způsob měření: Udává se počet kusů kompletní konstrukce nebo práce.
P | 14 | 7466A9 |  | ZPROVOZNĚNÍ SYSTÉMU S NOVÝMI DATY PRO OBJEKT ŽST | kus | 1 | 0 | 0 |  |  | 0 | 0 | OTSKP_2025 | 0 | 3 |  |  | 0
PP
VV |  |  |  | viz technická zpráva, schéma zapojení Celkem 1 = 1,000
TS |  |  |  | 1. Položka obsahuje: – veškerý programovací software a softwarové nástroje. Dále obsahuje zprovoznění systému s novými daty pro objekt ŽST - úpravu SW, parametrizaci, nastavení daného SW a uvedení do provozu nebo komplexní přenastavení daného SW stávajících po úpravách technologie, nastavení komunikace, nastavení komunikace přenosové prvky – nadřízený ŘS vč. úpravy nebo definice protokolu – dodávku včetně kompletní montáže – technický popis viz. projektová dokumentace – prokázání technických a kvalitativních parametrů zařízení – výrobní dokumentaci, uvedení do provozu, předepsané zkoušky, revize a atesty – veškeré potřebné mechanizmy, včetně obsluhy, náklady na mzdy a přibližné (průměrné) náklady na pořízení potřebných materiálů 2. Položka neobsahuje: X 3. Způsob měření: Udává se počet kusů kompletní konstrukce nebo práce.
P | 15 | 7466AB |  | ZPROVOZNĚNÍ SYSTÉMU S NOVÝMI DATY PRO OBJEKT SPS | kus | 1 | 0 | 0 |  |  | 0 | 0 | OTSKP_2025 | 0 | 3 |  |  | 0
PP
VV |  |  |  | viz technická zpráva, schéma zapojení Celkem 1 = 1,000
TS |  |  |  | 1. Položka obsahuje: – veškerý programovací software a softwarové nástroje. Dále obsahuje zprovoznění systému s novými daty pro objekt SPS - úpravu SW, parametrizaci, nastavení daného SW a uvedení do provozu nebo komplexní přenastavení daného SW stávajících po úpravách technologie, nastavení komunikace, nastavení komunikace přenosové prvky – nadřízený ŘS vč. úpravy nebo definice protokolu – dodávku včetně kompletní montáže – technický popis viz. projektová dokumentace – prokázání technických a kvalitativních parametrů zařízení – výrobní dokumentaci, uvedení do provozu, předepsané zkoušky, revize a atesty – veškeré potřebné mechanizmy, včetně obsluhy, náklady na mzdy a přibližné (průměrné) náklady na pořízení potřebných materiálů 2. Položka neobsahuje: X 3. Způsob měření: Udává se počet kusů kompletní konstrukce nebo práce.
P | 16 | 7466AC |  | ZPROVOZNĚNÍ SYSTÉMU S NOVÝMI DATY PRO OBJEKT TS | kus | 1 | 0 | 0 |  |  | 0 | 0 | OTSKP_2025 | 0 | 3 |  |  | 0
PP
VV |  |  |  | viz technická zpráva, schéma zapojení Celkem 1 = 1,000
TS |  |  |  | 1. Položka obsahuje: – veškerý programovací software a softwarové nástroje. Dále obsahuje zprovoznění systému s novými daty pro objekt TS - úpravu SW, parametrizaci, nastavení daného SW a uvedení do provozu nebo komplexní přenastavení daného SW stávajících po úpravách technologie, nastavení komunikace, nastavení komunikace přenosové prvky – nadřízený ŘS vč. úpravy nebo definice protokolu – dodávku včetně kompletní montáže – technický popis viz. projektová dokumentace – prokázání technických a kvalitativních parametrů zařízení – výrobní dokumentaci, uvedení do provozu, předepsané zkoušky, revize a atesty – veškeré potřebné mechanizmy, včetně obsluhy, náklady na mzdy a přibližné (průměrné) náklady na pořízení potřebných materiálů 2. Položka neobsahuje: X 3. Způsob měření: Udává se počet kusů kompletní konstrukce nebo práce.
P | 17 | 7466AD |  | VERIFIKACE SIGNÁLŮ A POVELŮ S NOVÝMI DATY PRO OBJEKT ŽST | kus | 1 | 0 | 0 |  |  | 0 | 0 | OTSKP_2025 | 0 | 3 |  |  | 0
PP
VV |  |  |  | viz technická zpráva, schéma zapojení Celkem 1 = 1,000
TS |  |  |  | 1. Položka obsahuje: – veškerý programovací software a softwarové nástroje. Dále obsahuje verifikaci signálů a povelů s novými daty pro objekt ŽST - úpravu SW, parametrizaci, nastavení daného SW a uvedení do provozu nebo komplexní přenastavení daného SW stávajících po úpravách technologie, nastavení komunikace, nastavení komunikace přenosové prvky – nadřízený ŘS vč. úpravy nebo definice protokolu – dodávku včetně kompletní montáže – technický popis viz. projektová dokumentace – prokázání technických a kvalitativních parametrů zařízení – výrobní dokumentaci, uvedení do provozu, předepsané zkoušky, revize a atesty – veškeré potřebné mechanizmy, včetně obsluhy, náklady na mzdy a přibližné (průměrné) náklady na pořízení potřebných materiálů 2. Položka neobsahuje: X 3. Způsob měření: Udává se počet kusů kompletní konstrukce nebo práce.
P | 18 | 7466AF |  | VERIFIKACE SIGNÁLŮ A POVELŮ S NOVÝMI DATY PRO OBJEKT SPS | kus | 1 | 0 | 0 |  |  | 0 | 0 | OTSKP_2025 | 0 | 3 |  |  | 0
PP
VV |  |  |  | viz technická zpráva, schéma zapojení Celkem 1 = 1,000
TS |  |  |  | 1. Položka obsahuje: – veškerý programovací software a softwarové nástroje. Dále obsahuje verifikaci signálů a povelů s novými daty pro objekt SPS - úpravu SW, parametrizaci, nastavení daného SW a uvedení do provozu nebo komplexní přenastavení daného SW stávajících po úpravách technologie, nastavení komunikace, nastavení komunikace přenosové prvky – nadřízený ŘS vč. úpravy nebo definice protokolu – dodávku včetně kompletní montáže – technický popis viz. projektová dokumentace – prokázání technických a kvalitativních parametrů zařízení – výrobní dokumentaci, uvedení do provozu, předepsané zkoušky, revize a atesty – veškeré potřebné mechanizmy, včetně obsluhy, náklady na mzdy a přibližné (průměrné) náklady na pořízení potřebných materiálů 2. Položka neobsahuje: X 3. Způsob měření: Udává se počet kusů kompletní konstrukce nebo práce.
P | 19 | 7466AG |  | VERIFIKACE SIGNÁLŮ A POVELŮ S NOVÝMI DATY PRO OBJEKT TS | kus | 1 | 0 | 0 |  |  | 0 | 0 | OTSKP_2025 | 0 | 3 |  |  | 0
PP
VV |  |  |  | viz technická zpráva, schéma zapojení Celkem 1 = 1,000
TS |  |  |  | 1. Položka obsahuje: – veškerý programovací software a softwarové nástroje. Dále obsahuje verifikaci signálů a povelů s novými daty pro objekt TS - úpravu SW, parametrizaci, nastavení daného SW a uvedení do provozu nebo komplexní přenastavení daného SW stávajících po úpravách technologie, nastavení komunikace, nastavení komunikace přenosové prvky – nadřízený ŘS vč. úpravy nebo definice protokolu – dodávku včetně kompletní montáže – technický popis viz. projektová dokumentace – prokázání technických a kvalitativních parametrů zařízení – výrobní dokumentaci, uvedení do provozu, předepsané zkoušky, revize a atesty – veškeré potřebné mechanizmy, včetně obsluhy, náklady na mzdy a přibližné (průměrné) náklady na pořízení potřebných materiálů 2. Položka neobsahuje: X 3. Způsob měření: Udává se počet kusů kompletní konstrukce nebo práce.
P | 20 | 7466AH |  | KONFIGURACE SOFTWARU, OVLADAČE, LICENCE, PARAMETRIZACE - 1. OBJEKT | kus | 3 | 0 | 0 |  |  | 0 | 0 | OTSKP_2025 | 0 | 3 |  |  | 0
PP
VV |  |  |  | viz technická zpráva, schéma zapojení Celkem 3 = 3,000
TS |  |  |  | 1. Položka obsahuje: – veškerý programovací software a softwarové nástroje. Dále obsahuje konfiguraci softwaru, ovladačiů, licencí, parametrizaci - úpravu SW, parametrizaci, nastavení daného SW a uvedení do provozu nebo komplexní přenastavení daného SW stávajících po úpravách technologie, nastavení komunikace, nastavení komunikace přenosové prvky – nadřízený ŘS vč. úpravy nebo definice protokolu – dodávku včetně kompletní montáže – technický popis viz. projektová dokumentace – prokázání technických a kvalitativních parametrů zařízení – výrobní dokumentaci, uvedení do provozu, předepsané zkoušky, revize a atesty – veškeré potřebné mechanizmy, včetně obsluhy, náklady na mzdy a přibližné (průměrné) náklady na pořízení potřebných materiálů 2. Položka neobsahuje: X 3. Způsob měření: Udává se počet kusů kompletní konstrukce nebo práce.
P | 21 | 7466AI |  | SYSTÉMOVÁ A DATOVÁ ANALÝZA PRO OBJEKT ŽST | kus | 1 | 0 | 0 |  |  | 0 | 0 | OTSKP_2025 | 0 | 3 |  |  | 0
PP
VV |  |  |  | viz technická zpráva, schéma zapojení Celkem 1 = 1,000
TS |  |  |  | 1. Položka obsahuje: – veškerý programovací software a softwarové nástroje. Dále obsahuje systémovou a datovou analýzu - úpravu SW, parametrizaci, nastavení daného SW a uvedení do provozu nebo komplexní přenastavení daného SW stávajících po úpravách technologie, nastavení komunikace, nastavení komunikace přenosové prvky – nadřízený ŘS vč. úpravy nebo definice protokolu – dodávku včetně kompletní montáže – technický popis viz. projektová dokumentace – prokázání technických a kvalitativních parametrů zařízení – výrobní dokumentaci, uvedení do provozu, předepsané zkoušky, revize a atesty – veškeré potřebné mechanizmy, včetně obsluhy, náklady na mzdy a přibližné (průměrné) náklady na pořízení potřebných materiálů 2. Položka neobsahuje: X 3. Způsob měření: Udává se počet kusů kompletní konstrukce nebo práce.
P | 22 | 7466AK |  | SYSTÉMOVÁ A DATOVÁ ANALÝZA PRO OBJEKT SPS | kus | 1 | 0 | 0 |  |  | 0 | 0 | OTSKP_2025 | 0 | 3 |  |  | 0
PP
VV |  |  |  | viz technická zpráva, schéma zapojení Celkem 1 = 1,000
TS |  |  |  | 1. Položka obsahuje: – veškerý programovací software a softwarové nástroje. Dále obsahuje systémovou a datovou analýzu - úpravu SW, parametrizaci, nastavení daného SW a uvedení do provozu nebo komplexní přenastavení daného SW stávajících po úpravách technologie, nastavení komunikace, nastavení komunikace přenosové prvky – nadřízený ŘS vč. úpravy nebo definice protokolu – dodávku včetně kompletní montáže – technický popis viz. projektová dokumentace – prokázání technických a kvalitativních parametrů zařízení – výrobní dokumentaci, uvedení do provozu, předepsané zkoušky, revize a atesty – veškeré potřebné mechanizmy, včetně obsluhy, náklady na mzdy a přibližné (průměrné) náklady na pořízení potřebných materiálů 2. Položka neobsahuje: X 3. Způsob měření: Udává se počet kusů kompletní konstrukce nebo práce.
P | 23 | 7466AL |  | SYSTÉMOVÁ A DATOVÁ ANALÝZA PRO OBJEKT TS | kus | 1 | 0 | 0 |  |  | 0 | 0 | OTSKP_2025 | 0 | 3 |  |  | 0
PP
VV |  |  |  | viz technická zpráva, schéma zapojení Celkem 1 = 1,000
TS |  |  |  | 1. Položka obsahuje: – veškerý programovací software a softwarové nástroje. Dále obsahuje systémovou a datovou analýzu - úpravu SW, parametrizaci, nastavení daného SW a uvedení do provozu nebo komplexní přenastavení daného SW stávajících po úpravách technologie, nastavení komunikace, nastavení komunikace přenosové prvky – nadřízený ŘS vč. úpravy nebo definice protokolu – dodávku včetně kompletní montáže – technický popis viz. projektová dokumentace – prokázání technických a kvalitativních parametrů zařízení – výrobní dokumentaci, uvedení do provozu, předepsané zkoušky, revize a atesty – veškeré potřebné mechanizmy, včetně obsluhy, náklady na mzdy a přibližné (průměrné) náklady na pořízení potřebných materiálů 2. Položka neobsahuje: X 3. Způsob měření: Udává se počet kusů kompletní konstrukce nebo práce.
P | 24 | 7466AM |  | DOPLNĚNÍ A ÚPRAVA SW TABULEK PRO OBJEKT ŽST | kus | 1 | 0 | 0 |  |  | 0 | 0 | OTSKP_2025 | 0 | 3 |  |  | 0
PP
VV |  |  |  | viz technická zpráva, schéma zapojení Celkem 1 = 1,000
TS |  |  |  | 1. Položka obsahuje: – veškerý programovací software a softwarové nástroje. Dále obsahuje doplnění a úprava SW tabulek - úpravu SW, parametrizaci, nastavení daného SW a uvedení do provozu nebo komplexní přenastavení daného SW stávajících po úpravách technologie, nastavení komunikace, nastavení komunikace přenosové prvky – nadřízený ŘS vč. úpravy nebo definice protokolu – dodávku včetně kompletní montáže – technický popis viz. projektová dokumentace – prokázání technických a kvalitativních parametrů zařízení – výrobní dokumentaci, uvedení do provozu, předepsané zkoušky, revize a atesty – veškeré potřebné mechanizmy, včetně obsluhy, náklady na mzdy a přibližné (průměrné) náklady na pořízení potřebných materiálů 2. Položka neobsahuje: X 3. Způsob měření: Udává se počet kusů kompletní konstrukce nebo práce.
P | 25 | 7466AO |  | DOPLNĚNÍ A ÚPRAVA SW TABULEK PRO OBJEKT SPS | kus | 1 | 0 | 0 |  |  | 0 | 0 | OTSKP_2025 | 0 | 3 |  |  | 0
PP
VV |  |  |  | viz technická zpráva, schéma zapojení Celkem 1 = 1,000
TS |  |  |  | 1. Položka obsahuje: – veškerý programovací software a softwarové nástroje. Dále obsahuje doplnění a úprava SW tabulek - úpravu SW, parametrizaci, nastavení daného SW a uvedení do provozu nebo komplexní přenastavení daného SW stávajících po úpravách technologie, nastavení komunikace, nastavení komunikace přenosové prvky – nadřízený ŘS vč. úpravy nebo definice protokolu – dodávku včetně kompletní montáže – technický popis viz. projektová dokumentace – prokázání technických a kvalitativních parametrů zařízení – výrobní dokumentaci, uvedení do provozu, předepsané zkoušky, revize a atesty – veškeré potřebné mechanizmy, včetně obsluhy, náklady na mzdy a přibližné (průměrné) náklady na pořízení potřebných materiálů 2. Položka neobsahuje: X 3. Způsob měření: Udává se počet kusů kompletní konstrukce nebo práce.
P | 26 | 7466AP |  | DOPLNĚNÍ A ÚPRAVA SW TABULEK PRO OBJEKT TS | kus | 1 | 0 | 0 |  |  | 0 | 0 | OTSKP_2025 | 0 | 3 |  |  | 0
PP
VV |  |  |  | viz technická zpráva, schéma zapojení Celkem 1 = 1,000
TS |  |  |  | 1. Položka obsahuje: – veškerý programovací software a softwarové nástroje. Dále obsahuje doplnění a úprava SW tabulek - úpravu SW, parametrizaci, nastavení daného SW a uvedení do provozu nebo komplexní přenastavení daného SW stávajících po úpravách technologie, nastavení komunikace, nastavení komunikace přenosové prvky – nadřízený ŘS vč. úpravy nebo definice protokolu – dodávku včetně kompletní montáže – technický popis viz. projektová dokumentace – prokázání technických a kvalitativních parametrů zařízení – výrobní dokumentaci, uvedení do provozu, předepsané zkoušky, revize a atesty – veškeré potřebné mechanizmy, včetně obsluhy, náklady na mzdy a přibližné (průměrné) náklady na pořízení potřebných materiálů 2. Položka neobsahuje: X 3. Způsob měření: Udává se počet kusů kompletní konstrukce nebo práce.
P | 27 | 7466AQ |  | AKTUALIZACE MODELU ŘÍZENÉ TECHNOLOGIE V PRŮBĚHU VÝSTAVBY PRO OBJEKT ŽST | kus | 1 | 0 | 0 |  |  | 0 | 0 | OTSKP_2025 | 0 | 3 |  |  | 0
PP
VV |  |  |  | viz technická zpráva, schéma zapojení Celkem 1 = 1,000
TS |  |  |  | 1. Položka obsahuje: – veškerý programovací software a softwarové nástroje. Dále obsahuje aktualizaci modelu řízené technologie v průběhu výstavby - úpravu SW, parametrizaci, nastavení daného SW a uvedení do provozu nebo komplexní přenastavení daného SW stávajících po úpravách technologie, nastavení komunikace, nastavení komunikace přenosové prvky – nadřízený ŘS vč. úpravy nebo definice protokolu – dodávku včetně kompletní montáže – technický popis viz. projektová dokumentace – prokázání technických a kvalitativních parametrů zařízení – výrobní dokumentaci, uvedení do provozu, předepsané zkoušky, revize a atesty – veškeré potřebné mechanizmy, včetně obsluhy, náklady na mzdy a přibližné (průměrné) náklady na pořízení potřebných materiálů 2. Položka neobsahuje: X 3. Způsob měření: Udává se počet kusů kompletní konstrukce nebo práce.
P | 28 | 7466AS |  | AKTUALIZACE MODELU ŘÍZENÉ TECHNOLOGIE V PRŮBĚHU VÝSTAVBY PRO OBJEKT SPS | kus | 1 | 0 | 0 |  |  | 0 | 0 | OTSKP_2025 | 0 | 3 |  |  | 0
PP
VV |  |  |  | viz technická zpráva, schéma zapojení Celkem 1 = 1,000
TS |  |  |  | 1. Položka obsahuje: – veškerý programovací software a softwarové nástroje. Dále obsahuje aktualizaci modelu řízené technologie v průběhu výstavby - úpravu SW, parametrizaci, nastavení daného SW a uvedení do provozu nebo komplexní přenastavení daného SW stávajících po úpravách technologie, nastavení komunikace, nastavení komunikace přenosové prvky – nadřízený ŘS vč. úpravy nebo definice protokolu – dodávku včetně kompletní montáže – technický popis viz. projektová dokumentace – prokázání technických a kvalitativních parametrů zařízení – výrobní dokumentaci, uvedení do provozu, předepsané zkoušky, revize a atesty – veškeré potřebné mechanizmy, včetně obsluhy, náklady na mzdy a přibližné (průměrné) náklady na pořízení potřebných materiálů 2. Položka neobsahuje: X 3. Způsob měření: Udává se počet kusů kompletní konstrukce nebo práce.
P | 29 | 7466AT |  | AKTUALIZACE MODELU ŘÍZENÉ TECHNOLOGIE V PRŮBĚHU VÝSTAVBY PRO OBJEKT TS | kus | 1 | 0 | 0 |  |  | 0 | 0 | OTSKP_2025 | 0 | 3 |  |  | 0
PP
VV |  |  |  | viz technická zpráva, schéma zapojení Celkem 1 = 1,000
TS |  |  |  | 1. Položka obsahuje: – veškerý programovací software a softwarové nástroje. Dále obsahuje aktualizaci modelu řízené technologie v průběhu výstavby - úpravu SW, parametrizaci, nastavení daného SW a uvedení do provozu nebo komplexní přenastavení daného SW stávajících po úpravách technologie, nastavení komunikace, nastavení komunikace přenosové prvky – nadřízený ŘS vč. úpravy nebo definice protokolu – dodávku včetně kompletní montáže – technický popis viz. projektová dokumentace – prokázání technických a kvalitativních parametrů zařízení – výrobní dokumentaci, uvedení do provozu, předepsané zkoušky, revize a atesty – veškeré potřebné mechanizmy, včetně obsluhy, náklady na mzdy a přibližné (průměrné) náklady na pořízení potřebných materiálů 2. Položka neobsahuje: X 3. Způsob měření: Udává se počet kusů kompletní konstrukce nebo práce.

## PS 11-03-11
SŽDC05 | [14 empty] | 3
S | Stavba: | 5323530004_VZ |  | Revitalizace a elektrizace trati Nýřany - Heřmanova Huť - 251112 | [6 empty] | D.1.3.1 | 0 | AspeEsticon | 0 | 2
O | Objekt: | D.1.3.1 |  | DRT | [9 empty] | 0.12 | 2
Typ | Poř. číslo | Kód položky | Varianta | Název položky | MJ | Množství | Jednotková hmotnost | Celková hmotnost |  |  | Jednotková cena |  | Cenové soustavy | 0.21
Dodávka
[9 empty] | Jednotková | Celkem | Jednotková | Celkem |  |  |  | Počet položek s nulovou cenou | 0
O1 |  | PS 11-03-11 |  | SpS Nýrany, DRT | [6 empty] | 0 | 0
SD |  | 74 |  | Silnoproud | [6 empty] | 0 | 0
P | 1 | 703411 |  | ELEKTROINSTALAČNÍ TRUBKA PLASTOVÁ VČETNĚ UPEVNĚNÍ A PŘÍSLUŠENSTVÍ DN PRŮMĚRU DO 25 MM | m | 20 | 0 | 0 |  |  | 0 | 0 | OTSKP_2025 | 0 | 3 |  |  | 0
PP
VV |  |  |  | viz kabelový seznam Celkem 20 = 20,000
TS |  |  |  | 1. Položka obsahuje: – dodávku specifikovaného materiálu – kompletní montáž, rozměření, upevnění, řezání, spojování a pod. – veškerý spojovací a montážní materiál vč. upevňovacího materiálu ( držáky apod.) – pomocné mechanismy – dopravu a skladování 2. Položka neobsahuje: X 3. Způsob měření: Měří se metr délkový.
P | 2 | 742G11 |  | KABEL NN DVOU- A TŘÍŽÍLOVÝ CU S PLASTOVOU IZOLACÍ DO 2,5 MM2 | m | 20 | 0 | 0 |  |  | 0 | 0 | OTSKP_2025 | 0 | 3 |  |  | 0
PP
VV |  |  |  | viz kabelový seznam Celkem 20 = 20,000
TS |  |  |  | 1. Položka obsahuje: – manipulace a uložení kabelu (do země, chráničky, kanálu, na rošty, na TV a pod.) 2. Položka neobsahuje: – příchytky, spojky, koncovky, chráničky apod. 3. Způsob měření: Měří se metr délkový.
P | 3 | 742I13 |  | KABEL NN CU OVLÁDACÍ 7-12ŽÍLOVÝ DO 2,5 MM2 STÍNĚNÝ | m | 30 | 0 | 0 |  |  | 0 | 0 | OTSKP_2025 | 0 | 3 |  |  | 0
PP
VV |  |  |  | viz kabelový seznam Celkem 30 = 30,000
TS |  |  |  | 1. Položka obsahuje: – manipulace a uložení kabelu (do země, chráničky, kanálu, na rošty, na TV a pod.) 2. Položka neobsahuje: – příchytky, spojky, koncovky, chráničky apod. 3. Způsob měření: Měří se metr délkový.
P | 4 | 742J11 |  | OPTICKÝ KABEL MULTIMOD DUPLEX - SKLO | m | 45 | 0 | 0 |  |  | 0 | 0 | OTSKP_2025 | 0 | 3 |  |  | 0
PP
VV |  |  |  | viz kabelový seznam Celkem 45 = 45,000
TS |  |  |  | Položka obsahuje: Dodávku a montáž kabelu včetně podružného montážního materiálu, dopravu na staveniště, oddělení příslušné délky, uložení kabelu ( propojení mezi rozvaděči ), upevnění a připojení. Dále obsahuje cenu za pom. mechanismy včetně všech ostatních vedlejších nákladů
P | 5 | 742J14 |  | KONEKTORY NA OPTICKÝ KABEL | kus | 8 | 0 | 0 |  |  | 0 | 0 | OTSKP_2025 | 0 | 3 |  |  | 0
PP
VV |  |  |  | viz kabelový seznam Celkem 8 = 8,000
TS |  |  |  | Položka obsahuje: Dodávku a montáž včetně podružného montážního materiálu, dopravu na staveniště, připojení na kabel a zapojení na zařízení. Dále obsahuje cenu za pom. mechanismy včetně všech ostatních vedlejších nákladů
P | 6 | 742J15 |  | OCHRANNÁ TRUBKA OPTICKÉHO KABELU HDPE SVĚTLOST 10-40MM | m | 45 | 0 | 0 |  |  | 0 | 0 | OTSKP_2025 | 0 | 3 |  |  | 0
PP
VV |  |  |  | viz kabelový seznam Celkem 45 = 45,000
TS |  |  |  | Položka obsahuje: Dodávku a montáž trubky včetně podružného montážního materiálu, dopravu na staveniště, oddělení příslušné délky, uložení ( položení mezi rozvaděči ), upevnění, ukončení příslušnými záslepkymi proti prachu před zafouknutím OPTICKÉHO kabelu. Dále obsahuje cenu za pom. mechanismy včetně všech ostatních vedlejších nákladů
P | 7 | 742J29 |  | KABEL SDĚLOVACÍ LAN UTP/FTP UKONČENÝ KONEKTORY RJ45 | m | 10 | 0 | 0 |  |  | 0 | 0 | OTSKP_2025 | 0 | 3 |  |  | 0
PP
VV |  |  |  | viz kabelový seznam Celkem 10 = 10,000
TS |  |  |  | Položka obsahuje : Dodávku a montáž kabelu včetně dovozu, manipulace a uložení kabelu (do trubky, na rošty, pod omítku, do rozvaděče ). Dále obsahuje cenu za pom. mechanismy včetně všech ostatních vedlejších nákladů
P | 8 | 742L11 |  | UKONČENÍ DVOU AŽ PĚTIŽÍLOVÉHO KABELU V ROZVADĚČI NEBO NA PŘÍSTROJI DO 2,5 MM2 | kus | 6 | 0 | 0 |  |  | 0 | 0 | OTSKP_2025 | 0 | 3 |  |  | 0
PP
VV |  |  |  | viz kabelový seznam Celkem 6 = 6,000
TS |  |  |  | 1. Položka obsahuje: – všechny práce spojené s úpravou kabelů pro montáž včetně veškerého příslušentsví 2. Položka neobsahuje: X 3. Způsob měření: Udává se počet kusů kompletní konstrukce nebo práce.
P | 9 | 742M11 |  | UKONČENÍ 7-12ŽÍLOVÉHO KABELU V ROZVADĚČI NEBO NA PŘÍSTROJI DO 2,5 MM2 | kus | 4 | 0 | 0 |  |  | 0 | 0 | OTSKP_2025 | 0 | 3 |  |  | 0
PP
VV |  |  |  | viz kabelový seznam Celkem 4 = 4,000
TS |  |  |  | 1. Položka obsahuje: – všechny práce spojené s úpravou kabelů pro montáž včetně veškerého příslušentsví 2. Položka neobsahuje: X 3. Způsob měření: Udává se počet kusů kompletní konstrukce nebo práce.
P | 10 | 746634 |  | VYBAVENÁ SKŘÍŇ PRO AUTOMATIZACI ROZVADĚČOVÁ VÝŠKY PŘES 600 MM | kus | 1 | 0 | 0 |  |  | 0 | 0 | OTSKP_2025 | 0 | 3 |  |  | 0
PP
VV |  |  |  | viz blokové schéma zapojení Celkem 1 = 1,000
TS |  |  |  | 1. Položka obsahuje: – přípravu podkladu pro osazení vč. upevňovacího materiálu, uzamykatelná, veškerý podružný a pomocný materiál (např. zásuvkový panel, DIN Lišty, kabelové žlaby, svorkovnice, rozjištění, kabelové propoje, osvětlení...) – dodávku včetně kompletní montáže – technický popis viz. projektová dokumentace – zhotovení výrobní dokumentace, provedení zkoušek, dodání předepsaných zkoušek, revizí a atestů – veškeré potřebné mechanizmy, včetně obsluhy, náklady na mzdy a přibližné (průměrné) náklady na pořízení potřebných materiálů – dopravu a skladování 2. Položka neobsahuje: X 3. Způsob měření: Udává se počet kusů kompletní konstrukce nebo práce.
P | 11 | 746641 |  | PLC PRO AUTOMATIZACI - ZÁKLADNÍ JEDNOTKA DO 128 IO | kus | 1 | 0 | 0 |  |  | 0 | 0 | OTSKP_2025 | 0 | 3 |  |  | 0
PP
VV |  |  |  | viz blokové schéma zapojení Celkem 1 = 1,000
TS |  |  |  | 1. Položka obsahuje: – veškerý podružný, spojovací a pomocný materiál. Dále obsahuje uživatelskou úpravu SW PLC, parametrizaci a nastavení PLC – dodávku včetně kompletní montáže – technický popis viz. projektová dokumentace – výrobní dokumentaci, uvedení do provozu, revize a atesty – veškeré potřebné mechanizmy, včetně obsluhy, náklady na mzdy a přibližné (průměrné) náklady na pořízení potřebných materiálů – dopravu a skladování 2. Položka neobsahuje: X 3. Způsob měření: Udává se počet kusů kompletní konstrukce nebo práce.
P | 12 | 746648 |  | PLC PRO AUTOMATIZACI - ODDĚLOVACÍ ČLEN RELÉOVÝ MIN. 4 KV PRO POVELY NEBO SIGNÁLY 24-230 V DC AC, MAX. 6 A, KONT. 1P, OCHRANNÉ A SIGNALIZAČNÍ PRVKY | kus | 3 | 0 | 0 |  |  | 0 | 0 | OTSKP_2025 | 0 | 3 |  |  | 0
PP
VV |  |  |  | viz blokové schéma zapojení Celkem 3 = 3,000
TS |  |  |  | 1. Položka obsahuje: – veškerý podružný, spojovací a pomocný materiál – dodávku včetně kompletní montáže – technický popis viz. projektová dokumentace – výrobní dokumentaci, uvedení do provozu, předepsané zkoušky, revize a atesty – veškeré potřebné mechanizmy, včetně obsluhy, náklady na mzdy a přibližné (průměrné) náklady na pořízení potřebných materiálů – dopravu a skladování 2. Položka neobsahuje: X 3. Způsob měření: Udává se počet kusů kompletní konstrukce nebo práce.
P | 13 | 746649 |  | PLC PRO AUTOMATIZACI - ZDROJ POMOCNÉHO NAPĚTÍ 24 V DC, MAX. 10 A | kus | 1 | 0 | 0 |  |  | 0 | 0 | OTSKP_2025 | 0 | 3 |  |  | 0
PP
VV |  |  |  | viz blokové schéma zapojení Celkem 1 = 1,000
TS |  |  |  | 1. Položka obsahuje: – veškerý podružný, spojovací a pomocný materiál – dodávku včetně kompletní montáže – technický popis viz. projektová dokumentace – výrobní dokumentaci, uvedení do provozu, předepsané zkoušky, revize a atesty – veškeré potřebné mechanizmy, včetně obsluhy, náklady na mzdy a přibližné (průměrné) náklady na pořízení potřebných materiálů – dopravu a skladování 2. Položka neobsahuje: X 3. Způsob měření: Udává se počet kusů kompletní konstrukce nebo práce.
P | 14 | 74664A |  | PLC PRO AUTOMATIZACI - SVORKOVNICE (JEŽEK) PRO VYVEDENÍ 8 SIGNÁLŮ/POVELŮ/MĚŘENÍ VČETNĚ NAPÁJECÍHO OBVODU 24 V DC | kus | 3 | 0 | 0 |  |  | 0 | 0 | OTSKP_2025 | 0 | 3 |  |  | 0
PP
VV |  |  |  | viz blokové schéma zapojení Celkem 3 = 3,000
TS |  |  |  | 1. Položka obsahuje: – veškerý podružný, spojovací a pomocný materiál – dodávku včetně kompletní montáže – technický popis viz. projektová dokumentace – výrobní dokumentaci, uvedení do provozu, předepsané zkoušky, revize a atesty – veškeré potřebné mechanizmy, včetně obsluhy, náklady na mzdy a přibližné (průměrné) náklady na pořízení potřebných materiálů – dopravu a skladování 2. Položka neobsahuje: X 3. Způsob měření: Udává se počet kusů kompletní konstrukce nebo práce.
P | 15 | 746653 |  | ZÁKLADNÍ PROGRAMOVÉ VYBAVENÍ TLM. JEDNOTKY PRO OBJEKT SPS | kus | 1 | 0 | 0 |  |  | 0 | 0 | OTSKP_2025 | 0 | 3 |  |  | 0
PP
VV |  |  |  | viz technická zpráva Celkem 1 = 1,000
TS |  |  |  | 1. Položka obsahuje: – veškerý podružný, spojovací a pomocný materiál. Dále obsahuje dodávku základního SW PLC a jeho instalaci – dodávku včetně kompletní montáže – technický popis viz. projektová dokumentace – výrobní dokumentaci, uvedení do provozu, revize a atesty – veškeré potřebné mechanizmy, včetně obsluhy, náklady na mzdy a přibližné (průměrné) náklady na pořízení potřebných materiálů – dopravu a skladování 2. Položka neobsahuje: X 3. Způsob měření: Udává se počet kusů kompletní konstrukce nebo práce.
P | 16 | 746655 |  | SW-OVLADAČE KOMUNIKACE, PARAMETRIZACE - PRO NADŘAZENÝ SYSTÉM | kus | 1 | 0 | 0 |  |  | 0 | 0 | OTSKP_2025 | 0 | 3 |  |  | 0
PP
VV |  |  |  | viz technická zpráva Celkem 1 = 1,000
TS |  |  |  | 1. Položka obsahuje: – veškerý podružný, spojovací a pomocný materiál. Dále obsahuje dodávku základního SW PLC a jeho instalaci – dodávku včetně kompletní montáže – technický popis viz. projektová dokumentace – výrobní dokumentaci, uvedení do provozu, revize a atesty – veškeré potřebné mechanizmy, včetně obsluhy, náklady na mzdy a přibližné (průměrné) náklady na pořízení potřebných materiálů – dopravu a skladování 2. Položka neobsahuje: X 3. Způsob měření: Udává se počet kusů kompletní konstrukce nebo práce.
P | 17 | 746656 |  | SW-OVLADAČE KOMUNIKACE, PARAMETRIZACE - PRO JEDEN PODŘÍZENÝ PLC, OCHRANU, TERMINÁL | kus | 2 | 0 | 0 |  |  | 0 | 0 | OTSKP_2025 | 0 | 3 |  |  | 0
PP
VV |  |  |  | viz technická zpráva Celkem 2 = 2,000
TS |  |  |  | 1. Položka obsahuje: – veškerý podružný, spojovací a pomocný materiál. Dále obsahuje dodávku základního SW PLC a jeho instalaci – dodávku včetně kompletní montáže – technický popis viz. projektová dokumentace – výrobní dokumentaci, uvedení do provozu, revize a atesty – veškeré potřebné mechanizmy, včetně obsluhy, náklady na mzdy a přibližné (průměrné) náklady na pořízení potřebných materiálů – dopravu a skladování 2. Položka neobsahuje: X 3. Způsob měření: Udává se počet kusů kompletní konstrukce nebo práce.
P | 18 | 746657 |  | SW-OVLADAČE KOMUNIKACE, PARAMETRIZACE NA ED - PRO JEDEN OBJEKT (ŽST, NS, SPS, TS) | kus | 1 | 0 | 0 |  |  | 0 | 0 | OTSKP_2025 | 0 | 3 |  |  | 0
PP
VV |  |  |  | viz technická zpráva Celkem 1 = 1,000
TS |  |  |  | 1. Položka obsahuje: – veškerý podružný, spojovací a pomocný materiál. Dále obsahuje dodávku základního SW PLC a jeho instalaci – dodávku včetně kompletní montáže – technický popis viz. projektová dokumentace – výrobní dokumentaci, uvedení do provozu, revize a atesty – veškeré potřebné mechanizmy, včetně obsluhy, náklady na mzdy a přibližné (průměrné) náklady na pořízení potřebných materiálů – dopravu a skladování 2. Položka neobsahuje: X 3. Způsob měření: Udává se počet kusů kompletní konstrukce nebo práce.
P | 19 | 74665A |  | ZPROVOZNĚNÍ, OŽIVENÍ TELEMECHANICKÉ JEDNOTKY V OBJEKTU SPS | kus | 1 | 0 | 0 |  |  | 0 | 0 | OTSKP_2025 | 0 | 3 |  |  | 0
PP
VV |  |  |  | viz technická zpráva Celkem 1 = 1,000
TS |  |  |  | 1. Položka obsahuje: – veškerý podružný, spojovací a pomocný materiál. Dále obsahuje zprovoznění a oživení telemechanické jednotky, úpravu SW, parametrizaci SW po úpravách technologie – dodávku včetně kompletní montáže – technický popis viz. projektová dokumentace – výrobní dokumentaci, uvedení do provozu, předepsané zkoušky, revize a atesty – veškeré potřebné mechanizmy, včetně obsluhy, náklady na mzdy a přibližné (průměrné) náklady na pořízení potřebných materiálů 2. Položka neobsahuje: X 3. Způsob měření: Udává se počet kusů kompletní konstrukce nebo práce.
P | 20 | 74665E |  | PŘIPOJENÍ, OŽIVENÍ A ZPROVOZNĚNÍ PŘENOSOVÉ CESTY V OBJEKTU SPS | kus | 1 | 0 | 0 |  |  | 0 | 0 | OTSKP_2025 | 0 | 3 |  |  | 0
PP
VV |  |  |  | viz technická zpráva Celkem 1 = 1,000
TS |  |  |  | 1. Položka obsahuje: – veškerý podružný, spojovací a pomocný materiál. Dále obsahuje úpravu SW , parametrizaci, nastavení přenosových prvků a uvedení do provozu nebo komplexní přenastavení přenosových prvků stávajících po úpravách technologie, nastavení komunikace, nastavení komunikace přenosové prvky – nadřízený ŘS vč. úpravy nebo definice protokolu – dodávku včetně kompletní montáže – technický popis viz. projektová dokumentace – výrobní dokumentaci, uvedení do provozu, předepsané zkoušky, revize a atesty – veškeré potřebné mechanizmy, včetně obsluhy, náklady na mzdy a přibližné (průměrné) náklady na pořízení potřebných materiálů 2. Položka neobsahuje: X 3. Způsob měření: Udává se počet kusů kompletní konstrukce nebo práce.
P | 21 | 74665I |  | PROVOZNÍ ZKOUŠKY TELEMECHANICKÉ JEDNOTKY V OBJEKTU SPS | kus | 1 | 0 | 0 |  |  | 0 | 0 | OTSKP_2025 | 0 | 3 |  |  | 0
PP
VV |  |  |  | viz technická zpráva Celkem 1 = 1,000
TS |  |  |  | 1. Položka obsahuje: – veškerý podružný, spojovací a pomocný materiál. Dále obsahuje provozní odzkoušení telemechanické jednotky po jejím oživení , úpravách SW a parametrizaci SW po úpravách technologie, odzkoušení komunikace na nadřazený systém a na podřízené PLC, terminály – dodávku včetně kompletní montáže – technický popis viz. projektová dokumentace – výrobní dokumentaci, uvedení do provozu, předepsané zkoušky, revize a atesty – veškeré potřebné mechanizmy, včetně obsluhy, náklady na mzdy a přibližné (průměrné) náklady na pořízení potřebných materiálů 2. Položka neobsahuje: X 3. Způsob měření: Udává se počet kusů kompletní konstrukce nebo práce.
P | 22 | 74665I | 1 | PROVOZNÍ ZKOUŠKY TELEMECHANICKÉ JEDNOTKY V OBJEKTU SPS | kus | 1 | 0 | 0 |  |  | 0 | 0 | OTSKP_2025 | 0 | 3 |  |  | 0
PP
VV |  |  |  | viz technická zpráva Celkem 1 = 1,000
TS |  |  |  | 1. Položka obsahuje: – veškerý podružný, spojovací a pomocný materiál. Dále obsahuje provozní odzkoušení telemechanické jednotky po jejím oživení , úpravách SW a parametrizaci SW po úpravách technologie, odzkoušení komunikace na nadřazený systém a na podřízené PLC, terminály – dodávku včetně kompletní montáže – technický popis viz. projektová dokumentace – výrobní dokumentaci, uvedení do provozu, předepsané zkoušky, revize a atesty – veškeré potřebné mechanizmy, včetně obsluhy, náklady na mzdy a přibližné (průměrné) náklady na pořízení potřebných materiálů 2. Položka neobsahuje: X 3. Způsob měření: Udává se počet kusů kompletní konstrukce nebo práce.
P | 23 | 746664 |  | KOMPLETNÍ IPC PRŮMYSLOVÝ POČÍTAČ PRO AUTOMATIZACI S MONITOREM - ROZŠÍŘENÍ O LCD ZOBRAZOVACÍ PANEL (TOUCH SCREN) PŘES 10" | kus | 1 | 0 | 0 |  |  | 0 | 0 | OTSKP_2025 | 0 | 3 |  |  | 0
PP
VV |  |  |  | viz blokové schéma zapojení Celkem 1 = 1,000
TS |  |  |  | 1. Položka obsahuje: – veškerý podružný, spojovací a pomocný materiál. Dále obsahuje uživatelskou úpravu SW IPC, parametrizaci, nastavení IPC a uvedení do provozu nebo komplexní přenastavení IPC stávajícího po úpravách technologie, nastavení zobrazení IO informací a nastavení komunikace IPC – nadřízený ŘS (PLC) vč. úpravy nebo definice protokolu – dodávku včetně kompletní montáže – technický popis viz. projektová dokumentace – výrobní dokumentaci, uvedení do provozu, předepsané zkoušky, revize a atesty – veškeré potřebné mechanizmy, včetně obsluhy, náklady na mzdy a přibližné (průměrné) náklady na pořízení potřebných materiálů – dopravu a skladování 2. Položka neobsahuje: X 3. Způsob měření: Udává se počet kusů kompletní konstrukce nebo práce.
P | 24 | 746674 |  | PŘEVODNÍK ROZHRANÍ-ROZBOČOVAČ,ROZHRANÍ METALICKÉ (MAX.6) DLE SPECIFIKACE NA OPTICKÉ (MAX.2) S FUNK.REDUNDANTNÍ KRUH.SMYČKY,PROTOKOLOVĚ TRANSPARENTNÍ | kus | 1 | 0 | 0 |  |  | 0 | 0 | OTSKP_2025 | 0 | 3 |  |  | 0
PP
VV |  |  |  | viz blokové schéma zapojení Celkem 1 = 1,000
TS |  |  |  | 1. Položka obsahuje: – veškerý podružný, spojovací a pomocný materiál. Dále obsahuje uživatelskou úpravu komunikačního SW PLC, parametrizaci, nastavení a uvedení do provozu nebo komplexní přenastavení stávajícího PLC po úpravách komunikace na nadřízený ŘS (PLC) vč. úpravy nebo definice protokolu, účasti na komplexním vyzkoušení ŘS jako celku – dodávku včetně kompletní montáže – technický popis viz. projektová dokumentace – výrobní dokumentaci, uvedení do provozu, předepsané zkoušky, revize a atesty – veškeré potřebné mechanizmy, včetně obsluhy, náklady na mzdy a přibližné (průměrné) náklady na pořízení potřebných materiálů – dopravu a skladování 2. Položka neobsahuje: X 3. Způsob měření: Udává se počet kusů kompletní konstrukce nebo práce.
P | 25 | 746697 |  | PROVOZNÍ DOKUMENTACE | kus | 1 | 0 | 0 |  |  | 0 | 0 | OTSKP_2025 | 0 | 3 |  |  | 0
PP
VV |  |  |  | viz technická zpráva Celkem 1 = 1,000
TS |  |  |  | 1. Položka obsahuje: – kompletní provozní dokumentaci obsahující úpravy a změny na dané technologii – dokumentace předána v požadované podobě (tištěná forma, digitální forma) a v požadovaném počtu – veškeré potřebné mechanizmy, včetně obsluhy, náklady na mzdy a přibližné (průměrné) náklady na pořízení potřebných materiálů včetně všech ostatních vedlejších nákladů 2. Položka neobsahuje: X 3. Způsob měření: Udává se počet kusů kompletní konstrukce nebo práce.
P | 26 | 746698 |  | PRACOVNÍ STŮL | kus | 1 | 0 | 0 |  |  | 0 | 0 | OTSKP_2025 | 0 | 3 |  |  | 0
PP
VV |  |  |  | viz blokové schéma zapojení Celkem 1 = 1,000
TS |  |  |  | 1. Položka obsahuje: – přípravu podkladu pro osazení vč. stolové sestavy s kabelovými rozvody pro jednoho uživatele s bočními skříňkami a prostorem pro PC včetně upevňovacího materiálu, uzamykatelná, veškerý podružný a pomocný materiál – dodávku včetně kompletní montáže – technický popis viz. projektová dokumentace – veškeré potřebné mechanizmy, včetně obsluhy, náklady na mzdy a přibližné (průměrné) náklady na pořízení potřebných materiálů – dopravu a skladování 2. Položka neobsahuje: X 3. Způsob měření: Udává se počet kusů kompletní konstrukce nebo práce.
P | 27 | 746699 |  | ŽIDLE | kus | 1 | 0 | 0 |  |  | 0 | 0 | OTSKP_2025 | 0 | 3 |  |  | 0
PP
VV |  |  |  | viz blokové schéma zapojení Celkem 1 = 1,000
TS |  |  |  | 1. Položka obsahuje: – dodávku včetně kompletní montáže – technický popis viz. projektová dokumentace – veškeré potřebné mechanizmy, včetně obsluhy, náklady na mzdy a přibližné (průměrné) náklady na pořízení potřebných materiálů – dopravu a skladování 2. Položka neobsahuje: X 3. Způsob měření: Udává se počet kusů kompletní konstrukce nebo práce.
P | 28 | 747213 |  | CELKOVÁ PROHLÍDKA, ZKOUŠENÍ, MĚŘENÍ A VYHOTOVENÍ VÝCHOZÍ REVIZNÍ ZPRÁVY, PRO OBJEM IN PŘES 500 DO 1000 TIS. KČ | kus | 1 | 0 | 0 |  |  | 0 | 0 | OTSKP_2025 | 0 | 3 |  |  | 0
PP
VV |  |  |  | viz technická zpráva Celkem 1 = 1,000
TS |  |  |  | 1. Položka obsahuje: – cenu za celkovou prohlídku zařízení PS/SO, vč. měření, komplexních zkoušek a revizi zařízení tohoto PS/SO autorizovaným revizním technikem na silnoproudá zařízení podle požadavku ČSN, včetně hodnocení a vyhotovení celkové revizní zprávy 2. Položka neobsahuje: X 3. Způsob měření: Udává se počet kusů kompletní konstrukce nebo práce.
P | 29 | 747214 |  | CELKOVÁ PROHLÍDKA, ZKOUŠENÍ, MĚŘENÍ A VYHOTOVENÍ VÝCHOZÍ REVIZNÍ ZPRÁVY, PRO OBJEM IN - PŘÍPLATEK ZA KAŽDÝCH DALŠÍCH I ZAPOČATÝCH 500 TIS. KČ | kus | 1 | 0 | 0 |  |  | 0 | 0 | OTSKP_2025 | 0 | 3 |  |  | 0
PP
VV |  |  |  | viz technická zpráva Celkem 1 = 1,000
TS |  |  |  | 1. Položka obsahuje: – cenu za celkovou prohlídku zařízení PS/SO, vč. měření, komplexních zkoušek a revizi zařízení tohoto PS/SO autorizovaným revizním technikem na silnoproudá zařízení podle požadavku ČSN, včetně hodnocení a vyhotovení celkové revizní zprávy 2. Položka neobsahuje: X 3. Způsob měření: Udává se počet kusů kompletní konstrukce nebo práce.
P | 30 | 747301 |  | PROVEDENÍ PROHLÍDKY A ZKOUŠKY PRÁVNICKOU OSOBOU, VYDÁNÍ PRŮKAZU ZPŮSOBILOSTI | kus | 1 | 0 | 0 |  |  | 0 | 0 | OTSKP_2025 | 0 | 3 |  |  | 0
PP
VV |  |  |  | viz technická zpráva Celkem 1 = 1,000
TS |  |  |  | 1. Položka obsahuje: – cenu za vyhotovení dokladu právnickou osobou o silnoproudých zařízeních a vydání průkazu způsobilosti 2. Položka neobsahuje: X 3. Způsob měření: Udává se počet kusů kompletní konstrukce nebo práce.
P | 31 | 747701 |  | DOKONČOVACÍ MONTÁŽNÍ PRÁCE NA ELEKTRICKÉM ZAŘÍZENÍ | hod | 16 | 0 | 0 |  |  | 0 | 0 | OTSKP_2025 | 0 | 3 |  |  | 0
PP
VV |  |  |  | viz technická zpráva Celkem 16 = 16,000
TS |  |  |  | 1. Položka obsahuje: – cenu za práce spojené s uváděním zařízení do provozu, drobné montážní práce v rozvaděčích, koordinaci se zhotoviteli souvisejících zařízení apod. 2. Položka neobsahuje: X 3. Způsob měření: Udává se čas v hodinách.
P | 32 | 747703 |  | ZKUŠEBNÍ PROVOZ | hod | 8 | 0 | 0 |  |  | 0 | 0 | OTSKP_2025 | 0 | 3 |  |  | 0
PP
VV |  |  |  | viz technická zpráva Celkem 8 = 8,000
TS |  |  |  | 1. Položka obsahuje: – cenu za dobu kdy je zařízení po individálních zkouškách dáno do provozu s prokázáním technických a kvalitativních parametrů zařízení 2. Položka neobsahuje: X 3. Způsob měření: Udává se čas v hodinách.
P | 33 | 747704 |  | ZAŠKOLENÍ OBSLUHY | hod | 8 | 0 | 0 |  |  | 0 | 0 | OTSKP_2025 | 0 | 3 |  |  | 0
PP
VV |  |  |  | viz technická zpráva Celkem 8 = 8,000
TS |  |  |  | 1. Položka obsahuje: – cenu za dobu kdy je s funkcí seznamována obsluha zařízení, včetně odevzdání dokumentace skutečného provedení 2. Položka neobsahuje: X 3. Způsob měření: Udává se čas v hodinách.
P | 34 | 75K311 |  | ZÁLOŽNÍ ZDROJ UPS 230 V DO 500 VA - DODÁVKA | kus | 1 | 0 | 0 |  |  | 0 | 0 | OTSKP_2025 | 0 | 3 |  |  | 0
PP
VV |  |  |  | viz blokové schéma zapojení Celkem 1 = 1,000
TS |  |  |  | 1. Položka obsahuje: – dodávku specifikovaného bloku/zařízení včetně potřebného drobného montážního materiálu – dodávku souvisejícího příslušenství pro specifikovaný blok/zařízení – náklady na dopravu a skladování – veškeré potřebné mechanizmy, včetně obsluhy, náklady na mzdy a přibližné (průměrné) náklady na pořízení potřebných materiálů včetně všech ostatních vedlejších nákladů 2. Položka neobsahuje: X 3. Způsob měření: – Udává se počet kusů kompletní konstrukce nebo práce.

## PS 12-03-11
SŽDC05 | [14 empty] | 3
S | Stavba: | 5323530004_VZ |  | Revitalizace a elektrizace trati Nýřany - Heřmanova Huť - 251112 | [6 empty] | D.1.3.1 | 0 | AspeEsticon | 0 | 2
O | Objekt: | D.1.3.1 |  | DRT | [9 empty] | 0.12 | 2
Typ | Poř. číslo | Kód položky | Varianta | Název položky | MJ | Množství | Jednotková hmotnost | Celková hmotnost |  |  | Jednotková cena |  | Cenové soustavy | 0.21
Dodávka
[9 empty] | Jednotková | Celkem | Jednotková | Celkem |  |  |  | Počet položek s nulovou cenou | 0
O1 |  | PS 12-03-11 |  | ŽST Prehýšov, DRT | [6 empty] | 0 | 0
SD |  | 74 |  | Silnoproud | [6 empty] | 0 | 0
P | 1 | 703411 |  | ELEKTROINSTALAČNÍ TRUBKA PLASTOVÁ VČETNĚ UPEVNĚNÍ A PŘÍSLUŠENSTVÍ DN PRŮMĚRU DO 25 MM | m | 50 | 0 | 0 |  |  | 0 | 0 | OTSKP_2025 | 0 | 3 |  |  | 0
PP
VV |  |  |  | viz kabelový seznam Celkem 50 = 50,000
TS |  |  |  | 1. Položka obsahuje: – dodávku specifikovaného materiálu – kompletní montáž, rozměření, upevnění, řezání, spojování a pod. – veškerý spojovací a montážní materiál vč. upevňovacího materiálu ( držáky apod.) – pomocné mechanismy – dopravu a skladování 2. Položka neobsahuje: X 3. Způsob měření: Měří se metr délkový.
P | 2 | 742G11 |  | KABEL NN DVOU- A TŘÍŽÍLOVÝ CU S PLASTOVOU IZOLACÍ DO 2,5 MM2 | m | 15 | 0 | 0 |  |  | 0 | 0 | OTSKP_2025 | 0 | 3 |  |  | 0
PP
VV |  |  |  | viz kabelový seznam Celkem 15 = 15,000
TS |  |  |  | 1. Položka obsahuje: – manipulace a uložení kabelu (do země, chráničky, kanálu, na rošty, na TV a pod.) 2. Položka neobsahuje: – příchytky, spojky, koncovky, chráničky apod. 3. Způsob měření: Měří se metr délkový.
P | 3 | 742I13 |  | KABEL NN CU OVLÁDACÍ 7-12ŽÍLOVÝ DO 2,5 MM2 STÍNĚNÝ | m | 180 | 0 | 0 |  |  | 0 | 0 | OTSKP_2025 | 0 | 3 |  |  | 0
PP
VV |  |  |  | viz kabelový seznam Celkem 180 = 180,000
TS |  |  |  | 1. Položka obsahuje: – manipulace a uložení kabelu (do země, chráničky, kanálu, na rošty, na TV a pod.) 2. Položka neobsahuje: – příchytky, spojky, koncovky, chráničky apod. 3. Způsob měření: Měří se metr délkový.
P | 4 | 742I23 |  | KABEL NN CU OVLÁDACÍ 19-24ŽÍLOVÝ DO 2,5 MM2 STÍNĚNÝ | m | 25 | 0 | 0 |  |  | 0 | 0 | OTSKP_2025 | 0 | 3 |  |  | 0
PP
VV |  |  |  | viz kabelový seznam Celkem 25 = 25,000
TS |  |  |  | 1. Položka obsahuje: – manipulace a uložení kabelu (do země, chráničky, kanálu, na rošty, na TV a pod.) 2. Položka neobsahuje: – příchytky, spojky, koncovky, chráničky apod. 3. Způsob měření: Měří se metr délkový.
P | 5 | 742J11 |  | OPTICKÝ KABEL MULTIMOD DUPLEX - SKLO | m | 35 | 0 | 0 |  |  | 0 | 0 | OTSKP_2025 | 0 | 3 |  |  | 0
PP
VV |  |  |  | viz kabelový seznam Celkem 35 = 35,000
TS |  |  |  | Položka obsahuje: Dodávku a montáž kabelu včetně podružného montážního materiálu, dopravu na staveniště, oddělení příslušné délky, uložení kabelu ( propojení mezi rozvaděči ), upevnění a připojení. Dále obsahuje cenu za pom. mechanismy včetně všech ostatních vedlejších nákladů
P | 6 | 742J14 |  | KONEKTORY NA OPTICKÝ KABEL | kus | 6 | 0 | 0 |  |  | 0 | 0 | OTSKP_2025 | 0 | 3 |  |  | 0
PP
VV |  |  |  | viz kabelový seznam Celkem 6 = 6,000
TS |  |  |  | Položka obsahuje: Dodávku a montáž včetně podružného montážního materiálu, dopravu na staveniště, připojení na kabel a zapojení na zařízení. Dále obsahuje cenu za pom. mechanismy včetně všech ostatních vedlejších nákladů
P | 7 | 742J15 |  | OCHRANNÁ TRUBKA OPTICKÉHO KABELU HDPE SVĚTLOST 10-40MM | m | 35 | 0 | 0 |  |  | 0 | 0 | OTSKP_2025 | 0 | 3 |  |  | 0
PP
VV |  |  |  | viz kabelový seznam Celkem 35 = 35,000
TS |  |  |  | Položka obsahuje: Dodávku a montáž trubky včetně podružného montážního materiálu, dopravu na staveniště, oddělení příslušné délky, uložení ( položení mezi rozvaděči ), upevnění, ukončení příslušnými záslepkymi proti prachu před zafouknutím OPTICKÉHO kabelu. Dále obsahuje cenu za pom. mechanismy včetně všech ostatních vedlejších nákladů
P | 8 | 742J29 |  | KABEL SDĚLOVACÍ LAN UTP/FTP UKONČENÝ KONEKTORY RJ45 | m | 20 | 0 | 0 |  |  | 0 | 0 | OTSKP_2025 | 0 | 3 |  |  | 0
PP
VV |  |  |  | viz kabelový seznam Celkem 20 = 20,000
TS |  |  |  | Položka obsahuje : Dodávku a montáž kabelu včetně dovozu, manipulace a uložení kabelu (do trubky, na rošty, pod omítku, do rozvaděče ). Dále obsahuje cenu za pom. mechanismy včetně všech ostatních vedlejších nákladů
P | 9 | 742L11 |  | UKONČENÍ DVOU AŽ PĚTIŽÍLOVÉHO KABELU V ROZVADĚČI NEBO NA PŘÍSTROJI DO 2,5 MM2 | kus | 2 | 0 | 0 |  |  | 0 | 0 | OTSKP_2025 | 0 | 3 |  |  | 0
PP
VV |  |  |  | viz kabelový seznam Celkem 2 = 2,000
TS |  |  |  | 1. Položka obsahuje: – všechny práce spojené s úpravou kabelů pro montáž včetně veškerého příslušentsví 2. Položka neobsahuje: X 3. Způsob měření: Udává se počet kusů kompletní konstrukce nebo práce.
P | 10 | 742M11 |  | UKONČENÍ 7-12ŽÍLOVÉHO KABELU V ROZVADĚČI NEBO NA PŘÍSTROJI DO 2,5 MM2 | kus | 22 | 0 | 0 |  |  | 0 | 0 | OTSKP_2025 | 0 | 3 |  |  | 0
PP
VV |  |  |  | viz kabelový seznam Celkem 22 = 22,000
TS |  |  |  | 1. Položka obsahuje: – všechny práce spojené s úpravou kabelů pro montáž včetně veškerého příslušentsví 2. Položka neobsahuje: X 3. Způsob měření: Udává se počet kusů kompletní konstrukce nebo práce.
P | 11 | 742N11 |  | UKONČENÍ 19-24ŽÍLOVÉHO KABELU V ROZVADĚČI NEBO NA PŘÍSTROJI DO 2,5 MM2 | kus | 4 | 0 | 0 |  |  | 0 | 0 | OTSKP_2025 | 0 | 3 |  |  | 0
PP
VV |  |  |  | viz kabelový seznam Celkem 4 = 4,000
TS |  |  |  | 1. Položka obsahuje: – všechny práce spojené s úpravou kabelů pro montáž včetně veškerého příslušentsví 2. Položka neobsahuje: X 3. Způsob měření: Udává se počet kusů kompletní konstrukce nebo práce.
P | 12 | 746634 |  | VYBAVENÁ SKŘÍŇ PRO AUTOMATIZACI ROZVADĚČOVÁ VÝŠKY PŘES 600 MM | kus | 1 | 0 | 0 |  |  | 0 | 0 | OTSKP_2025 | 0 | 3 |  |  | 0
PP
VV |  |  |  | viz blokové schéma zapojení Celkem 1 = 1,000
TS |  |  |  | 1. Položka obsahuje: – přípravu podkladu pro osazení vč. upevňovacího materiálu, uzamykatelná, veškerý podružný a pomocný materiál (např. zásuvkový panel, DIN Lišty, kabelové žlaby, svorkovnice, rozjištění, kabelové propoje, osvětlení...) – dodávku včetně kompletní montáže – technický popis viz. projektová dokumentace – zhotovení výrobní dokumentace, provedení zkoušek, dodání předepsaných zkoušek, revizí a atestů – veškeré potřebné mechanizmy, včetně obsluhy, náklady na mzdy a přibližné (průměrné) náklady na pořízení potřebných materiálů – dopravu a skladování 2. Položka neobsahuje: X 3. Způsob měření: Udává se počet kusů kompletní konstrukce nebo práce.
P | 13 | 746641 |  | PLC PRO AUTOMATIZACI - ZÁKLADNÍ JEDNOTKA DO 128 IO | kus | 1 | 0 | 0 |  |  | 0 | 0 | OTSKP_2025 | 0 | 3 |  |  | 0
PP
VV |  |  |  | viz blokové schéma zapojení Celkem 1 = 1,000
TS |  |  |  | 1. Položka obsahuje: – veškerý podružný, spojovací a pomocný materiál. Dále obsahuje uživatelskou úpravu SW PLC, parametrizaci a nastavení PLC – dodávku včetně kompletní montáže – technický popis viz. projektová dokumentace – výrobní dokumentaci, uvedení do provozu, revize a atesty – veškeré potřebné mechanizmy, včetně obsluhy, náklady na mzdy a přibližné (průměrné) náklady na pořízení potřebných materiálů – dopravu a skladování 2. Položka neobsahuje: X 3. Způsob měření: Udává se počet kusů kompletní konstrukce nebo práce.
P | 14 | 746648 |  | PLC PRO AUTOMATIZACI - ODDĚLOVACÍ ČLEN RELÉOVÝ MIN. 4 KV PRO POVELY NEBO SIGNÁLY 24-230 V DC AC, MAX. 6 A, KONT. 1P, OCHRANNÉ A SIGNALIZAČNÍ PRVKY | kus | 8 | 0 | 0 |  |  | 0 | 0 | OTSKP_2025 | 0 | 3 |  |  | 0
PP
VV |  |  |  | viz blokové schéma zapojení Celkem 8 = 8,000
TS |  |  |  | 1. Položka obsahuje: – veškerý podružný, spojovací a pomocný materiál – dodávku včetně kompletní montáže – technický popis viz. projektová dokumentace – výrobní dokumentaci, uvedení do provozu, předepsané zkoušky, revize a atesty – veškeré potřebné mechanizmy, včetně obsluhy, náklady na mzdy a přibližné (průměrné) náklady na pořízení potřebných materiálů – dopravu a skladování 2. Položka neobsahuje: X 3. Způsob měření: Udává se počet kusů kompletní konstrukce nebo práce.
P | 15 | 746649 |  | PLC PRO AUTOMATIZACI - ZDROJ POMOCNÉHO NAPĚTÍ 24 V DC, MAX. 10 A | kus | 1 | 0 | 0 |  |  | 0 | 0 | OTSKP_2025 | 0 | 3 |  |  | 0
PP
VV |  |  |  | viz blokové schéma zapojení Celkem 1 = 1,000
TS |  |  |  | 1. Položka obsahuje: – veškerý podružný, spojovací a pomocný materiál – dodávku včetně kompletní montáže – technický popis viz. projektová dokumentace – výrobní dokumentaci, uvedení do provozu, předepsané zkoušky, revize a atesty – veškeré potřebné mechanizmy, včetně obsluhy, náklady na mzdy a přibližné (průměrné) náklady na pořízení potřebných materiálů – dopravu a skladování 2. Položka neobsahuje: X 3. Způsob měření: Udává se počet kusů kompletní konstrukce nebo práce.
P | 16 | 74664A |  | PLC PRO AUTOMATIZACI - SVORKOVNICE (JEŽEK) PRO VYVEDENÍ 8 SIGNÁLŮ/POVELŮ/MĚŘENÍ VČETNĚ NAPÁJECÍHO OBVODU 24 V DC | kus | 8 | 0 | 0 |  |  | 0 | 0 | OTSKP_2025 | 0 | 3 |  |  | 0
PP
VV |  |  |  | viz blokové schéma zapojení Celkem 8 = 8,000
TS |  |  |  | 1. Položka obsahuje: – veškerý podružný, spojovací a pomocný materiál – dodávku včetně kompletní montáže – technický popis viz. projektová dokumentace – výrobní dokumentaci, uvedení do provozu, předepsané zkoušky, revize a atesty – veškeré potřebné mechanizmy, včetně obsluhy, náklady na mzdy a přibližné (průměrné) náklady na pořízení potřebných materiálů – dopravu a skladování 2. Položka neobsahuje: X 3. Způsob měření: Udává se počet kusů kompletní konstrukce nebo práce.
P | 17 | 74664B |  | LCD ZOBRAZOVACÍ PANEL (TOUCH SCREEN) DO 10", SOFTWARE | kus | 1 | 0 | 0 |  |  | 0 | 0 | OTSKP_2025 | 0 | 3 |  |  | 0
PP
VV |  |  |  | viz blokové schéma zapojení Celkem 1 = 1,000
TS |  |  |  | 1. Položka obsahuje: – veškerý podružný, spojovací a pomocný materiál. Dále obsahuje uživatelskou úpravu SW, parametrizaci, nastavení komunikace PLC versus zobrazovací jednotka, touchscreen vč. úpravy nebo definice protokolu – dodávku včetně kompletní montáže – technický popis viz. projektová dokumentace – výrobní dokumentaci, uvedení do provozu, předepsané zkoušky, revize a atesty – veškeré potřebné mechanizmy, včetně obsluhy, náklady na mzdy a přibližné (průměrné) náklady na pořízení potřebných materiálů – dopravu a skladování 2. Položka neobsahuje: X 3. Způsob měření: Udává se počet kusů kompletní konstrukce nebo práce.
P | 18 | 746654 |  | ZÁKLADNÍ PROGRAMOVÉ VYBAVENÍ TLM. JEDNOTKY PRO OBJEKT TS | kus | 1 | 0 | 0 |  |  | 0 | 0 | OTSKP_2025 | 0 | 3 |  |  | 0
PP
VV |  |  |  | viz technická zpráva Celkem 1 = 1,000
TS |  |  |  | 1. Položka obsahuje: – veškerý podružný, spojovací a pomocný materiál. Dále obsahuje dodávku základního SW PLC a jeho instalaci – dodávku včetně kompletní montáže – technický popis viz. projektová dokumentace – výrobní dokumentaci, uvedení do provozu, revize a atesty – veškeré potřebné mechanizmy, včetně obsluhy, náklady na mzdy a přibližné (průměrné) náklady na pořízení potřebných materiálů – dopravu a skladování 2. Položka neobsahuje: X 3. Způsob měření: Udává se počet kusů kompletní konstrukce nebo práce.
P | 19 | 746655 |  | SW-OVLADAČE KOMUNIKACE, PARAMETRIZACE - PRO NADŘAZENÝ SYSTÉM | kus | 1 | 0 | 0 |  |  | 0 | 0 | OTSKP_2025 | 0 | 3 |  |  | 0
PP
VV |  |  |  | viz technická zpráva Celkem 1 = 1,000
TS |  |  |  | 1. Položka obsahuje: – veškerý podružný, spojovací a pomocný materiál. Dále obsahuje dodávku základního SW PLC a jeho instalaci – dodávku včetně kompletní montáže – technický popis viz. projektová dokumentace – výrobní dokumentaci, uvedení do provozu, revize a atesty – veškeré potřebné mechanizmy, včetně obsluhy, náklady na mzdy a přibližné (průměrné) náklady na pořízení potřebných materiálů – dopravu a skladování 2. Položka neobsahuje: X 3. Způsob měření: Udává se počet kusů kompletní konstrukce nebo práce.
P | 20 | 746656 |  | SW-OVLADAČE KOMUNIKACE, PARAMETRIZACE - PRO JEDEN PODŘÍZENÝ PLC, OCHRANU, TERMINÁL | kus | 2 | 0 | 0 |  |  | 0 | 0 | OTSKP_2025 | 0 | 3 |  |  | 0
PP
VV |  |  |  | viz technická zpráva Celkem 2 = 2,000
TS |  |  |  | 1. Položka obsahuje: – veškerý podružný, spojovací a pomocný materiál. Dále obsahuje dodávku základního SW PLC a jeho instalaci – dodávku včetně kompletní montáže – technický popis viz. projektová dokumentace – výrobní dokumentaci, uvedení do provozu, revize a atesty – veškeré potřebné mechanizmy, včetně obsluhy, náklady na mzdy a přibližné (průměrné) náklady na pořízení potřebných materiálů – dopravu a skladování 2. Položka neobsahuje: X 3. Způsob měření: Udává se počet kusů kompletní konstrukce nebo práce.
P | 21 | 746657 |  | SW-OVLADAČE KOMUNIKACE, PARAMETRIZACE NA ED - PRO JEDEN OBJEKT (ŽST, NS, SPS, TS) | kus | 1 | 0 | 0 |  |  | 0 | 0 | OTSKP_2025 | 0 | 3 |  |  | 0
PP
VV |  |  |  | viz technická zpráva Celkem 1 = 1,000
TS |  |  |  | 1. Položka obsahuje: – veškerý podružný, spojovací a pomocný materiál. Dále obsahuje dodávku základního SW PLC a jeho instalaci – dodávku včetně kompletní montáže – technický popis viz. projektová dokumentace – výrobní dokumentaci, uvedení do provozu, revize a atesty – veškeré potřebné mechanizmy, včetně obsluhy, náklady na mzdy a přibližné (průměrné) náklady na pořízení potřebných materiálů – dopravu a skladování 2. Položka neobsahuje: X 3. Způsob měření: Udává se počet kusů kompletní konstrukce nebo práce.
P | 22 | 74665B |  | ZPROVOZNĚNÍ, OŽIVENÍ TELEMECHANICKÉ JEDNOTKY V OBJEKTU TS | kus | 1 | 0 | 0 |  |  | 0 | 0 | OTSKP_2025 | 0 | 3 |  |  | 0
PP
VV |  |  |  | viz technická zpráva Celkem 1 = 1,000
TS |  |  |  | 1. Položka obsahuje: – veškerý podružný, spojovací a pomocný materiál. Dále obsahuje zprovoznění a oživení telemechanické jednotky, úpravu SW, parametrizaci SW po úpravách technologie – dodávku včetně kompletní montáže – technický popis viz. projektová dokumentace – výrobní dokumentaci, uvedení do provozu, předepsané zkoušky, revize a atesty – veškeré potřebné mechanizmy, včetně obsluhy, náklady na mzdy a přibližné (průměrné) náklady na pořízení potřebných materiálů 2. Položka neobsahuje: X 3. Způsob měření: Udává se počet kusů kompletní konstrukce nebo práce.
P | 23 | 74665F |  | PŘIPOJENÍ, OŽIVENÍ A ZPROVOZNĚNÍ PŘENOSOVÉ CESTY V OBJEKTU TS | kus | 1 | 0 | 0 |  |  | 0 | 0 | OTSKP_2025 | 0 | 3 |  |  | 0
PP
VV |  |  |  | viz technická zpráva Celkem 1 = 1,000
TS |  |  |  | 1. Položka obsahuje: – veškerý podružný, spojovací a pomocný materiál. Dále obsahuje úpravu SW , parametrizaci, nastavení přenosových prvků a uvedení do provozu nebo komplexní přenastavení přenosových prvků stávajících po úpravách technologie, nastavení komunikace, nastavení komunikace přenosové prvky – nadřízený ŘS vč. úpravy nebo definice protokolu – dodávku včetně kompletní montáže – technický popis viz. projektová dokumentace – výrobní dokumentaci, uvedení do provozu, předepsané zkoušky, revize a atesty – veškeré potřebné mechanizmy, včetně obsluhy, náklady na mzdy a přibližné (průměrné) náklady na pořízení potřebných materiálů 2. Položka neobsahuje: X 3. Způsob měření: Udává se počet kusů kompletní konstrukce nebo práce.
P | 24 | 74665J |  | PROVOZNÍ ZKOUŠKY TELEMECHANICKÉ JEDNOTKY V OBJEKTU TS | kus | 1 | 0 | 0 |  |  | 0 | 0 | OTSKP_2025 | 0 | 3 |  |  | 0
PP
VV |  |  |  | viz technická zpráva Celkem 1 = 1,000
TS |  |  |  | 1. Položka obsahuje: – veškerý podružný, spojovací a pomocný materiál. Dále obsahuje provozní odzkoušení telemechanické jednotky po jejím oživení , úpravách SW a parametrizaci SW po úpravách technologie, odzkoušení komunikace na nadřazený systém a na podřízené PLC, terminály – dodávku včetně kompletní montáže – technický popis viz. projektová dokumentace – výrobní dokumentaci, uvedení do provozu, předepsané zkoušky, revize a atesty – veškeré potřebné mechanizmy, včetně obsluhy, náklady na mzdy a přibližné (průměrné) náklady na pořízení potřebných materiálů 2. Položka neobsahuje: X 3. Způsob měření: Udává se počet kusů kompletní konstrukce nebo práce.
P | 25 | 74665N |  | PODPORA PŘI UVÁDĚNÍ DO PROVOZU, ENGINEERING PRO OBJEKT TS | kus | 1 | 0 | 0 |  |  | 0 | 0 | OTSKP_2025 | 0 | 3 |  |  | 0
PP
VV |  |  |  | viz technická zpráva Celkem 1 = 1,000
TS |  |  |  | 1. Položka obsahuje: – podporu při uvádění do provozu zařízení jeho výrobcem, inženýrskou činnost při instalaci řídicích systémů – předepsané zkoušky, revize a atesty – prokázání technických a kvalitativních parametrů zařízení – veškeré potřebné mechanizmy, včetně obsluhy, náklady na mzdy a přibližné (průměrné) náklady na pořízení potřebných materiálů včetně všech ostatních vedlejších nákladů 2. Položka neobsahuje: X 3. Způsob měření: Udává se počet kusů kompletní konstrukce nebo práce.
P | 26 | 746674 |  | PŘEVODNÍK ROZHRANÍ-ROZBOČOVAČ,ROZHRANÍ METALICKÉ (MAX.6) DLE SPECIFIKACE NA OPTICKÉ (MAX.2) S FUNK.REDUNDANTNÍ KRUH.SMYČKY,PROTOKOLOVĚ TRANSPARENTNÍ | kus | 1 | 0 | 0 |  |  | 0 | 0 | OTSKP_2025 | 0 | 3 |  |  | 0
PP
VV |  |  |  | viz blokové schéma zapojení Celkem 1 = 1,000
TS |  |  |  | 1. Položka obsahuje: – veškerý podružný, spojovací a pomocný materiál. Dále obsahuje uživatelskou úpravu komunikačního SW PLC, parametrizaci, nastavení a uvedení do provozu nebo komplexní přenastavení stávajícího PLC po úpravách komunikace na nadřízený ŘS (PLC) vč. úpravy nebo definice protokolu, účasti na komplexním vyzkoušení ŘS jako celku – dodávku včetně kompletní montáže – technický popis viz. projektová dokumentace – výrobní dokumentaci, uvedení do provozu, předepsané zkoušky, revize a atesty – veškeré potřebné mechanizmy, včetně obsluhy, náklady na mzdy a přibližné (průměrné) náklady na pořízení potřebných materiálů – dopravu a skladování 2. Položka neobsahuje: X 3. Způsob měření: Udává se počet kusů kompletní konstrukce nebo práce.
P | 27 | 746697 |  | PROVOZNÍ DOKUMENTACE | kus | 1 | 0 | 0 |  |  | 0 | 0 | OTSKP_2025 | 0 | 3 |  |  | 0
PP
VV |  |  |  | viz technická zpráva Celkem 1 = 1,000
TS |  |  |  | 1. Položka obsahuje: – kompletní provozní dokumentaci obsahující úpravy a změny na dané technologii – dokumentace předána v požadované podobě (tištěná forma, digitální forma) a v požadovaném počtu – veškeré potřebné mechanizmy, včetně obsluhy, náklady na mzdy a přibližné (průměrné) náklady na pořízení potřebných materiálů včetně všech ostatních vedlejších nákladů 2. Položka neobsahuje: X 3. Způsob měření: Udává se počet kusů kompletní konstrukce nebo práce.
P | 28 | 747213 |  | CELKOVÁ PROHLÍDKA, ZKOUŠENÍ, MĚŘENÍ A VYHOTOVENÍ VÝCHOZÍ REVIZNÍ ZPRÁVY, PRO OBJEM IN PŘES 500 DO 1000 TIS. KČ | kus | 1 | 0 | 0 |  |  | 0 | 0 | OTSKP_2025 | 0 | 3 |  |  | 0
PP
VV |  |  |  | viz technická zpráva Celkem 1 = 1,000
TS |  |  |  | 1. Položka obsahuje: – cenu za celkovou prohlídku zařízení PS/SO, vč. měření, komplexních zkoušek a revizi zařízení tohoto PS/SO autorizovaným revizním technikem na silnoproudá zařízení podle požadavku ČSN, včetně hodnocení a vyhotovení celkové revizní zprávy 2. Položka neobsahuje: X 3. Způsob měření: Udává se počet kusů kompletní konstrukce nebo práce.
P | 29 | 747214 |  | CELKOVÁ PROHLÍDKA, ZKOUŠENÍ, MĚŘENÍ A VYHOTOVENÍ VÝCHOZÍ REVIZNÍ ZPRÁVY, PRO OBJEM IN - PŘÍPLATEK ZA KAŽDÝCH DALŠÍCH I ZAPOČATÝCH 500 TIS. KČ | kus | 1 | 0 | 0 |  |  | 0 | 0 | OTSKP_2025 | 0 | 3 |  |  | 0
PP
VV |  |  |  | viz technická zpráva Celkem 1 = 1,000
TS |  |  |  | 1. Položka obsahuje: – cenu za celkovou prohlídku zařízení PS/SO, vč. měření, komplexních zkoušek a revizi zařízení tohoto PS/SO autorizovaným revizním technikem na silnoproudá zařízení podle požadavku ČSN, včetně hodnocení a vyhotovení celkové revizní zprávy 2. Položka neobsahuje: X 3. Způsob měření: Udává se počet kusů kompletní konstrukce nebo práce.
P | 30 | 747301 |  | PROVEDENÍ PROHLÍDKY A ZKOUŠKY PRÁVNICKOU OSOBOU, VYDÁNÍ PRŮKAZU ZPŮSOBILOSTI | kus | 1 | 0 | 0 |  |  | 0 | 0 | OTSKP_2025 | 0 | 3 |  |  | 0
PP
VV |  |  |  | viz technická zpráva Celkem 1 = 1,000
TS |  |  |  | 1. Položka obsahuje: – cenu za vyhotovení dokladu právnickou osobou o silnoproudých zařízeních a vydání průkazu způsobilosti 2. Položka neobsahuje: X 3. Způsob měření: Udává se počet kusů kompletní konstrukce nebo práce.
P | 31 | 747701 |  | DOKONČOVACÍ MONTÁŽNÍ PRÁCE NA ELEKTRICKÉM ZAŘÍZENÍ | hod | 32 | 0 | 0 |  |  | 0 | 0 | OTSKP_2025 | 0 | 3 |  |  | 0
PP
VV |  |  |  | viz technická zpráva Celkem 32 = 32,000
TS |  |  |  | 1. Položka obsahuje: – cenu za práce spojené s uváděním zařízení do provozu, drobné montážní práce v rozvaděčích, koordinaci se zhotoviteli souvisejících zařízení apod. 2. Položka neobsahuje: X 3. Způsob měření: Udává se čas v hodinách.
P | 32 | 747703 |  | ZKUŠEBNÍ PROVOZ | hod | 8 | 0 | 0 |  |  | 0 | 0 | OTSKP_2025 | 0 | 3 |  |  | 0
PP
VV |  |  |  | viz technická zpráva Celkem 8 = 8,000
TS |  |  |  | 1. Položka obsahuje: – cenu za dobu kdy je zařízení po individálních zkouškách dáno do provozu s prokázáním technických a kvalitativních parametrů zařízení 2. Položka neobsahuje: X 3. Způsob měření: Udává se čas v hodinách.
P | 33 | 747704 |  | ZAŠKOLENÍ OBSLUHY | hod | 8 | 0 | 0 |  |  | 0 | 0 | OTSKP_2025 | 0 | 3 |  |  | 0
PP
VV |  |  |  | viz technická zpráva Celkem 8 = 8,000
TS |  |  |  | 1. Položka obsahuje: – cenu za dobu kdy je s funkcí seznamována obsluha zařízení, včetně odevzdání dokumentace skutečného provedení 2. Položka neobsahuje: X 3. Způsob měření: Udává se čas v hodinách.

## PS 14-03-11
SŽDC05 | [14 empty] | 3
S | Stavba: | 5323530004_VZ |  | Revitalizace a elektrizace trati Nýřany - Heřmanova Huť - 251112 | [6 empty] | D.1.3.1 | 0 | AspeEsticon | 0 | 2
O | Objekt: | D.1.3.1 |  | DRT | [9 empty] | 0.12 | 2
Typ | Poř. číslo | Kód položky | Varianta | Název položky | MJ | Množství | Jednotková hmotnost | Celková hmotnost |  |  | Jednotková cena |  | Cenové soustavy | 0.21
Dodávka
[9 empty] | Jednotková | Celkem | Jednotková | Celkem |  |  |  | Počet položek s nulovou cenou | 0
O1 |  | PS 14-03-11 |  | ŽST Hermanova Hut, DRT | [6 empty] | 0 | 0
SD |  | 74 |  | Silnoproud | [6 empty] | 0 | 0
P | 1 | 703411 |  | ELEKTROINSTALAČNÍ TRUBKA PLASTOVÁ VČETNĚ UPEVNĚNÍ A PŘÍSLUŠENSTVÍ DN PRŮMĚRU DO 25 MM | m | 10 | 0 | 0 |  |  | 0 | 0 | OTSKP_2025 | 0 | 3 |  |  | 0
PP
VV |  |  |  | viz kabelový seznam Celkem 10 = 10,000
TS |  |  |  | 1. Položka obsahuje: – dodávku specifikovaného materiálu – kompletní montáž, rozměření, upevnění, řezání, spojování a pod. – veškerý spojovací a montážní materiál vč. upevňovacího materiálu ( držáky apod.) – pomocné mechanismy – dopravu a skladování 2. Položka neobsahuje: X 3. Způsob měření: Měří se metr délkový.
P | 2 | 742G11 |  | KABEL NN DVOU- A TŘÍŽÍLOVÝ CU S PLASTOVOU IZOLACÍ DO 2,5 MM2 | m | 10 | 0 | 0 |  |  | 0 | 0 | OTSKP_2025 | 0 | 3 |  |  | 0
PP
VV |  |  |  | viz kabelový seznam Celkem 10 = 10,000
TS |  |  |  | 1. Položka obsahuje: – manipulace a uložení kabelu (do země, chráničky, kanálu, na rošty, na TV a pod.) 2. Položka neobsahuje: – příchytky, spojky, koncovky, chráničky apod. 3. Způsob měření: Měří se metr délkový.
P | 3 | 742I13 |  | KABEL NN CU OVLÁDACÍ 7-12ŽÍLOVÝ DO 2,5 MM2 STÍNĚNÝ | m | 35 | 0 | 0 |  |  | 0 | 0 | OTSKP_2025 | 0 | 3 |  |  | 0
PP
VV |  |  |  | viz kabelový seznam Celkem 35 = 35,000
TS |  |  |  | 1. Položka obsahuje: – manipulace a uložení kabelu (do země, chráničky, kanálu, na rošty, na TV a pod.) 2. Položka neobsahuje: – příchytky, spojky, koncovky, chráničky apod. 3. Způsob měření: Měří se metr délkový.
P | 4 | 742I23 |  | KABEL NN CU OVLÁDACÍ 19-24ŽÍLOVÝ DO 2,5 MM2 STÍNĚNÝ | m | 5 | 0 | 0 |  |  | 0 | 0 | OTSKP_2025 | 0 | 3 |  |  | 0
PP
VV |  |  |  | viz kabelový seznam Celkem 5 = 5,000
TS |  |  |  | 1. Položka obsahuje: – manipulace a uložení kabelu (do země, chráničky, kanálu, na rošty, na TV a pod.) 2. Položka neobsahuje: – příchytky, spojky, koncovky, chráničky apod. 3. Způsob měření: Měří se metr délkový.
P | 5 | 742J11 |  | OPTICKÝ KABEL MULTIMOD DUPLEX - SKLO | m | 5 | 0 | 0 |  |  | 0 | 0 | OTSKP_2025 | 0 | 3 |  |  | 0
PP
VV |  |  |  | viz kabelový seznam Celkem 5 = 5,000
TS |  |  |  | Položka obsahuje: Dodávku a montáž kabelu včetně podružného montážního materiálu, dopravu na staveniště, oddělení příslušné délky, uložení kabelu ( propojení mezi rozvaděči ), upevnění a připojení. Dále obsahuje cenu za pom. mechanismy včetně všech ostatních vedlejších nákladů
P | 6 | 742J14 |  | KONEKTORY NA OPTICKÝ KABEL | kus | 2 | 0 | 0 |  |  | 0 | 0 | OTSKP_2025 | 0 | 3 |  |  | 0
PP
VV |  |  |  | viz kabelový seznam Celkem 2 = 2,000
TS |  |  |  | Položka obsahuje: Dodávku a montáž včetně podružného montážního materiálu, dopravu na staveniště, připojení na kabel a zapojení na zařízení. Dále obsahuje cenu za pom. mechanismy včetně všech ostatních vedlejších nákladů
P | 7 | 742J15 |  | OCHRANNÁ TRUBKA OPTICKÉHO KABELU HDPE SVĚTLOST 10-40MM | m | 5 | 0 | 0 |  |  | 0 | 0 | OTSKP_2025 | 0 | 3 |  |  | 0
PP
VV |  |  |  | viz kabelový seznam Celkem 5 = 5,000
TS |  |  |  | Položka obsahuje: Dodávku a montáž trubky včetně podružného montážního materiálu, dopravu na staveniště, oddělení příslušné délky, uložení ( položení mezi rozvaděči ), upevnění, ukončení příslušnými záslepkymi proti prachu před zafouknutím OPTICKÉHO kabelu. Dále obsahuje cenu za pom. mechanismy včetně všech ostatních vedlejších nákladů
P | 8 | 742J29 |  | KABEL SDĚLOVACÍ LAN UTP/FTP UKONČENÝ KONEKTORY RJ45 | m | 10 | 0 | 0 |  |  | 0 | 0 | OTSKP_2025 | 0 | 3 |  |  | 0
PP
VV |  |  |  | viz kabelový seznam Celkem 10 = 10,000
TS |  |  |  | Položka obsahuje : Dodávku a montáž kabelu včetně dovozu, manipulace a uložení kabelu (do trubky, na rošty, pod omítku, do rozvaděče ). Dále obsahuje cenu za pom. mechanismy včetně všech ostatních vedlejších nákladů
P | 9 | 742L11 |  | UKONČENÍ DVOU AŽ PĚTIŽÍLOVÉHO KABELU V ROZVADĚČI NEBO NA PŘÍSTROJI DO 2,5 MM2 | kus | 2 | 0 | 0 |  |  | 0 | 0 | OTSKP_2025 | 0 | 3 |  |  | 0
PP
VV |  |  |  | viz kabelový seznam Celkem 2 = 2,000
TS |  |  |  | 1. Položka obsahuje: – všechny práce spojené s úpravou kabelů pro montáž včetně veškerého příslušentsví 2. Položka neobsahuje: X 3. Způsob měření: Udává se počet kusů kompletní konstrukce nebo práce.
P | 10 | 742M11 |  | UKONČENÍ 7-12ŽÍLOVÉHO KABELU V ROZVADĚČI NEBO NA PŘÍSTROJI DO 2,5 MM2 | kus | 8 | 0 | 0 |  |  | 0 | 0 | OTSKP_2025 | 0 | 3 |  |  | 0
PP
VV |  |  |  | viz kabelový seznam Celkem 8 = 8,000
TS |  |  |  | 1. Položka obsahuje: – všechny práce spojené s úpravou kabelů pro montáž včetně veškerého příslušentsví 2. Položka neobsahuje: X 3. Způsob měření: Udává se počet kusů kompletní konstrukce nebo práce.
P | 11 | 742N11 |  | UKONČENÍ 19-24ŽÍLOVÉHO KABELU V ROZVADĚČI NEBO NA PŘÍSTROJI DO 2,5 MM2 | kus | 2 | 0 | 0 |  |  | 0 | 0 | OTSKP_2025 | 0 | 3 |  |  | 0
PP
VV |  |  |  | viz kabelový seznam Celkem 2 = 2,000
TS |  |  |  | 1. Položka obsahuje: – všechny práce spojené s úpravou kabelů pro montáž včetně veškerého příslušentsví 2. Položka neobsahuje: X 3. Způsob měření: Udává se počet kusů kompletní konstrukce nebo práce.
P | 12 | 746634 |  | VYBAVENÁ SKŘÍŇ PRO AUTOMATIZACI ROZVADĚČOVÁ VÝŠKY PŘES 600 MM | kus | 1 | 0 | 0 |  |  | 0 | 0 | OTSKP_2025 | 0 | 3 |  |  | 0
PP
VV |  |  |  | viz blokové schéma zapojení Celkem 1 = 1,000
TS |  |  |  | 1. Položka obsahuje: – přípravu podkladu pro osazení vč. upevňovacího materiálu, uzamykatelná, veškerý podružný a pomocný materiál (např. zásuvkový panel, DIN Lišty, kabelové žlaby, svorkovnice, rozjištění, kabelové propoje, osvětlení...) – dodávku včetně kompletní montáže – technický popis viz. projektová dokumentace – zhotovení výrobní dokumentace, provedení zkoušek, dodání předepsaných zkoušek, revizí a atestů – veškeré potřebné mechanizmy, včetně obsluhy, náklady na mzdy a přibližné (průměrné) náklady na pořízení potřebných materiálů – dopravu a skladování 2. Položka neobsahuje: X 3. Způsob měření: Udává se počet kusů kompletní konstrukce nebo práce.
P | 13 | 746641 |  | PLC PRO AUTOMATIZACI - ZÁKLADNÍ JEDNOTKA DO 128 IO | kus | 1 | 0 | 0 |  |  | 0 | 0 | OTSKP_2025 | 0 | 3 |  |  | 0
PP
VV |  |  |  | viz blokové schéma zapojení Celkem 1 = 1,000
TS |  |  |  | 1. Položka obsahuje: – veškerý podružný, spojovací a pomocný materiál. Dále obsahuje uživatelskou úpravu SW PLC, parametrizaci a nastavení PLC – dodávku včetně kompletní montáže – technický popis viz. projektová dokumentace – výrobní dokumentaci, uvedení do provozu, revize a atesty – veškeré potřebné mechanizmy, včetně obsluhy, náklady na mzdy a přibližné (průměrné) náklady na pořízení potřebných materiálů – dopravu a skladování 2. Položka neobsahuje: X 3. Způsob měření: Udává se počet kusů kompletní konstrukce nebo práce.
P | 14 | 746648 |  | PLC PRO AUTOMATIZACI - ODDĚLOVACÍ ČLEN RELÉOVÝ MIN. 4 KV PRO POVELY NEBO SIGNÁLY 24-230 V DC AC, MAX. 6 A, KONT. 1P, OCHRANNÉ A SIGNALIZAČNÍ PRVKY | kus | 3 | 0 | 0 |  |  | 0 | 0 | OTSKP_2025 | 0 | 3 |  |  | 0
PP
VV |  |  |  | viz blokové schéma zapojení Celkem 3 = 3,000
TS |  |  |  | 1. Položka obsahuje: – veškerý podružný, spojovací a pomocný materiál – dodávku včetně kompletní montáže – technický popis viz. projektová dokumentace – výrobní dokumentaci, uvedení do provozu, předepsané zkoušky, revize a atesty – veškeré potřebné mechanizmy, včetně obsluhy, náklady na mzdy a přibližné (průměrné) náklady na pořízení potřebných materiálů – dopravu a skladování 2. Položka neobsahuje: X 3. Způsob měření: Udává se počet kusů kompletní konstrukce nebo práce.
P | 15 | 746649 |  | PLC PRO AUTOMATIZACI - ZDROJ POMOCNÉHO NAPĚTÍ 24 V DC, MAX. 10 A | kus | 1 | 0 | 0 |  |  | 0 | 0 | OTSKP_2025 | 0 | 3 |  |  | 0
PP
VV |  |  |  | viz blokové schéma zapojení Celkem 1 = 1,000
TS |  |  |  | 1. Položka obsahuje: – veškerý podružný, spojovací a pomocný materiál – dodávku včetně kompletní montáže – technický popis viz. projektová dokumentace – výrobní dokumentaci, uvedení do provozu, předepsané zkoušky, revize a atesty – veškeré potřebné mechanizmy, včetně obsluhy, náklady na mzdy a přibližné (průměrné) náklady na pořízení potřebných materiálů – dopravu a skladování 2. Položka neobsahuje: X 3. Způsob měření: Udává se počet kusů kompletní konstrukce nebo práce.
P | 16 | 74664A |  | PLC PRO AUTOMATIZACI - SVORKOVNICE (JEŽEK) PRO VYVEDENÍ 8 SIGNÁLŮ/POVELŮ/MĚŘENÍ VČETNĚ NAPÁJECÍHO OBVODU 24 V DC | kus | 3 | 0 | 0 |  |  | 0 | 0 | OTSKP_2025 | 0 | 3 |  |  | 0
PP
VV |  |  |  | viz blokové schéma zapojení Celkem 3 = 3,000
TS |  |  |  | 1. Položka obsahuje: – veškerý podružný, spojovací a pomocný materiál – dodávku včetně kompletní montáže – technický popis viz. projektová dokumentace – výrobní dokumentaci, uvedení do provozu, předepsané zkoušky, revize a atesty – veškeré potřebné mechanizmy, včetně obsluhy, náklady na mzdy a přibližné (průměrné) náklady na pořízení potřebných materiálů – dopravu a skladování 2. Položka neobsahuje: X 3. Způsob měření: Udává se počet kusů kompletní konstrukce nebo práce.
P | 17 | 74664B |  | LCD ZOBRAZOVACÍ PANEL (TOUCH SCREEN) DO 10", SOFTWARE | kus | 1 | 0 | 0 |  |  | 0 | 0 | OTSKP_2025 | 0 | 3 |  |  | 0
PP
VV |  |  |  | viz blokové schéma zapojení Celkem 1 = 1,000
TS |  |  |  | 1. Položka obsahuje: – veškerý podružný, spojovací a pomocný materiál. Dále obsahuje uživatelskou úpravu SW, parametrizaci, nastavení komunikace PLC versus zobrazovací jednotka, touchscreen vč. úpravy nebo definice protokolu – dodávku včetně kompletní montáže – technický popis viz. projektová dokumentace – výrobní dokumentaci, uvedení do provozu, předepsané zkoušky, revize a atesty – veškeré potřebné mechanizmy, včetně obsluhy, náklady na mzdy a přibližné (průměrné) náklady na pořízení potřebných materiálů – dopravu a skladování 2. Položka neobsahuje: X 3. Způsob měření: Udává se počet kusů kompletní konstrukce nebo práce.
P | 18 | 746651 |  | ZÁKLADNÍ PROGRAMOVÉ VYBAVENÍ TLM. JEDNOTKY PRO OBJEKT ŽST | kus | 1 | 0 | 0 |  |  | 0 | 0 | OTSKP_2025 | 0 | 3 |  |  | 0
PP
VV |  |  |  | viz technická zpráva Celkem 1 = 1,000
TS |  |  |  | 1. Položka obsahuje: – veškerý podružný, spojovací a pomocný materiál. Dále obsahuje dodávku základního SW PLC a jeho instalaci – dodávku včetně kompletní montáže – technický popis viz. projektová dokumentace – výrobní dokumentaci, uvedení do provozu, revize a atesty – veškeré potřebné mechanizmy, včetně obsluhy, náklady na mzdy a přibližné (průměrné) náklady na pořízení potřebných materiálů – dopravu a skladování 2. Položka neobsahuje: X 3. Způsob měření: Udává se počet kusů kompletní konstrukce nebo práce.
P | 19 | 746655 |  | SW-OVLADAČE KOMUNIKACE, PARAMETRIZACE - PRO NADŘAZENÝ SYSTÉM | kus | 1 | 0 | 0 |  |  | 0 | 0 | OTSKP_2025 | 0 | 3 |  |  | 0
PP
VV |  |  |  | viz technická zpráva Celkem 1 = 1,000
TS |  |  |  | 1. Položka obsahuje: – veškerý podružný, spojovací a pomocný materiál. Dále obsahuje dodávku základního SW PLC a jeho instalaci – dodávku včetně kompletní montáže – technický popis viz. projektová dokumentace – výrobní dokumentaci, uvedení do provozu, revize a atesty – veškeré potřebné mechanizmy, včetně obsluhy, náklady na mzdy a přibližné (průměrné) náklady na pořízení potřebných materiálů – dopravu a skladování 2. Položka neobsahuje: X 3. Způsob měření: Udává se počet kusů kompletní konstrukce nebo práce.
P | 20 | 746657 |  | SW-OVLADAČE KOMUNIKACE, PARAMETRIZACE NA ED - PRO JEDEN OBJEKT (ŽST, NS, SPS, TS) | kus | 1 | 0 | 0 |  |  | 0 | 0 | OTSKP_2025 | 0 | 3 |  |  | 0
PP
VV |  |  |  | viz technická zpráva Celkem 1 = 1,000
TS |  |  |  | 1. Položka obsahuje: – veškerý podružný, spojovací a pomocný materiál. Dále obsahuje dodávku základního SW PLC a jeho instalaci – dodávku včetně kompletní montáže – technický popis viz. projektová dokumentace – výrobní dokumentaci, uvedení do provozu, revize a atesty – veškeré potřebné mechanizmy, včetně obsluhy, náklady na mzdy a přibližné (průměrné) náklady na pořízení potřebných materiálů – dopravu a skladování 2. Položka neobsahuje: X 3. Způsob měření: Udává se počet kusů kompletní konstrukce nebo práce.
P | 21 | 746658 |  | ZPROVOZNĚNÍ, OŽIVENÍ TELEMECHANICKÉ JEDNOTKY V OBJEKTU ŽST | kus | 1 | 0 | 0 |  |  | 0 | 0 | OTSKP_2025 | 0 | 3 |  |  | 0
PP
VV |  |  |  | viz technická zpráva Celkem 1 = 1,000
TS |  |  |  | 1. Položka obsahuje: – veškerý podružný, spojovací a pomocný materiál. Dále obsahuje zprovoznění a oživení telemechanické jednotky, úpravu SW, parametrizaci SW po úpravách technologie – dodávku včetně kompletní montáže – technický popis viz. projektová dokumentace – výrobní dokumentaci, uvedení do provozu, předepsané zkoušky, revize a atesty – veškeré potřebné mechanizmy, včetně obsluhy, náklady na mzdy a přibližné (průměrné) náklady na pořízení potřebných materiálů 2. Položka neobsahuje: X 3. Způsob měření: Udává se počet kusů kompletní konstrukce nebo práce.
P | 22 | 74665C |  | PŘIPOJENÍ, OŽIVENÍ A ZPROVOZNĚNÍ PŘENOSOVÉ CESTY V OBJEKTU ŽST | kus | 1 | 0 | 0 |  |  | 0 | 0 | OTSKP_2025 | 0 | 3 |  |  | 0
PP
VV |  |  |  | viz technická zpráva Celkem 1 = 1,000
TS |  |  |  | 1. Položka obsahuje: – veškerý podružný, spojovací a pomocný materiál. Dále obsahuje úpravu SW , parametrizaci, nastavení přenosových prvků a uvedení do provozu nebo komplexní přenastavení přenosových prvků stávajících po úpravách technologie, nastavení komunikace, nastavení komunikace přenosové prvky – nadřízený ŘS vč. úpravy nebo definice protokolu – dodávku včetně kompletní montáže – technický popis viz. projektová dokumentace – výrobní dokumentaci, uvedení do provozu, předepsané zkoušky, revize a atesty – veškeré potřebné mechanizmy, včetně obsluhy, náklady na mzdy a přibližné (průměrné) náklady na pořízení potřebných materiálů 2. Položka neobsahuje: X 3. Způsob měření: Udává se počet kusů kompletní konstrukce nebo práce.
P | 23 | 74665G |  | PROVOZNÍ ZKOUŠKY TELEMECHANICKÉ JEDNOTKY V OBJEKTU ŽST | kus | 1 | 0 | 0 |  |  | 0 | 0 | OTSKP_2025 | 0 | 3 |  |  | 0
PP
VV |  |  |  | viz technická zpráva Celkem 1 = 1,000
TS |  |  |  | 1. Položka obsahuje: – veškerý podružný, spojovací a pomocný materiál. Dále obsahuje provozní odzkoušení telemechanické jednotky po jejím oživení , úpravách SW a parametrizaci SW po úpravách technologie, odzkoušení komunikace na nadřazený systém a na podřízené PLC, terminály – dodávku včetně kompletní montáže – technický popis viz. projektová dokumentace – výrobní dokumentaci, uvedení do provozu, předepsané zkoušky, revize a atesty – veškeré potřebné mechanizmy, včetně obsluhy, náklady na mzdy a přibližné (průměrné) náklady na pořízení potřebných materiálů 2. Položka neobsahuje: X 3. Způsob měření: Udává se počet kusů kompletní konstrukce nebo práce.
P | 24 | 74665K |  | PODPORA PŘI UVÁDĚNÍ DO PROVOZU, ENGINEERING PRO OBJEKT ŽST | kus | 1 | 0 | 0 |  |  | 0 | 0 | OTSKP_2025 | 0 | 3 |  |  | 0
PP
VV |  |  |  | viz technická zpráva Celkem 1 = 1,000
TS |  |  |  | 1. Položka obsahuje: – podporu při uvádění do provozu zařízení jeho výrobcem, inženýrskou činnost při instalaci řídicích systémů – předepsané zkoušky, revize a atesty – prokázání technických a kvalitativních parametrů zařízení – veškeré potřebné mechanizmy, včetně obsluhy, náklady na mzdy a přibližné (průměrné) náklady na pořízení potřebných materiálů včetně všech ostatních vedlejších nákladů 2. Položka neobsahuje: X 3. Způsob měření: Udává se počet kusů kompletní konstrukce nebo práce.
P | 25 | 746674 |  | PŘEVODNÍK ROZHRANÍ-ROZBOČOVAČ,ROZHRANÍ METALICKÉ (MAX.6) DLE SPECIFIKACE NA OPTICKÉ (MAX.2) S FUNK.REDUNDANTNÍ KRUH.SMYČKY,PROTOKOLOVĚ TRANSPARENTNÍ | kus | 1 | 0 | 0 |  |  | 0 | 0 | OTSKP_2025 | 0 | 3 |  |  | 0
PP
VV |  |  |  | viz blokové schéma zapojení Celkem 1 = 1,000
TS |  |  |  | 1. Položka obsahuje: – veškerý podružný, spojovací a pomocný materiál. Dále obsahuje uživatelskou úpravu komunikačního SW PLC, parametrizaci, nastavení a uvedení do provozu nebo komplexní přenastavení stávajícího PLC po úpravách komunikace na nadřízený ŘS (PLC) vč. úpravy nebo definice protokolu, účasti na komplexním vyzkoušení ŘS jako celku – dodávku včetně kompletní montáže – technický popis viz. projektová dokumentace – výrobní dokumentaci, uvedení do provozu, předepsané zkoušky, revize a atesty – veškeré potřebné mechanizmy, včetně obsluhy, náklady na mzdy a přibližné (průměrné) náklady na pořízení potřebných materiálů – dopravu a skladování 2. Položka neobsahuje: X 3. Způsob měření: Udává se počet kusů kompletní konstrukce nebo práce.
P | 26 | 746697 |  | PROVOZNÍ DOKUMENTACE | kus | 1 | 0 | 0 |  |  | 0 | 0 | OTSKP_2025 | 0 | 3 |  |  | 0
PP
VV |  |  |  | viz technická zpráva Celkem 1 = 1,000
TS |  |  |  | 1. Položka obsahuje: – kompletní provozní dokumentaci obsahující úpravy a změny na dané technologii – dokumentace předána v požadované podobě (tištěná forma, digitální forma) a v požadovaném počtu – veškeré potřebné mechanizmy, včetně obsluhy, náklady na mzdy a přibližné (průměrné) náklady na pořízení potřebných materiálů včetně všech ostatních vedlejších nákladů 2. Položka neobsahuje: X 3. Způsob měření: Udává se počet kusů kompletní konstrukce nebo práce.
P | 27 | 747213 |  | CELKOVÁ PROHLÍDKA, ZKOUŠENÍ, MĚŘENÍ A VYHOTOVENÍ VÝCHOZÍ REVIZNÍ ZPRÁVY, PRO OBJEM IN PŘES 500 DO 1000 TIS. KČ | kus | 1 | 0 | 0 |  |  | 0 | 0 | OTSKP_2025 | 0 | 3 |  |  | 0
PP
VV |  |  |  | viz technická zpráva Celkem 1 = 1,000
TS |  |  |  | 1. Položka obsahuje: – cenu za celkovou prohlídku zařízení PS/SO, vč. měření, komplexních zkoušek a revizi zařízení tohoto PS/SO autorizovaným revizním technikem na silnoproudá zařízení podle požadavku ČSN, včetně hodnocení a vyhotovení celkové revizní zprávy 2. Položka neobsahuje: X 3. Způsob měření: Udává se počet kusů kompletní konstrukce nebo práce.
P | 28 | 747301 |  | PROVEDENÍ PROHLÍDKY A ZKOUŠKY PRÁVNICKOU OSOBOU, VYDÁNÍ PRŮKAZU ZPŮSOBILOSTI | kus | 1 | 0 | 0 |  |  | 0 | 0 | OTSKP_2025 | 0 | 3 |  |  | 0
PP
VV |  |  |  | viz technická zpráva Celkem 1 = 1,000
TS |  |  |  | 1. Položka obsahuje: – cenu za vyhotovení dokladu právnickou osobou o silnoproudých zařízeních a vydání průkazu způsobilosti 2. Položka neobsahuje: X 3. Způsob měření: Udává se počet kusů kompletní konstrukce nebo práce.
P | 29 | 747701 |  | DOKONČOVACÍ MONTÁŽNÍ PRÁCE NA ELEKTRICKÉM ZAŘÍZENÍ | hod | 16 | 0 | 0 |  |  | 0 | 0 | OTSKP_2025 | 0 | 3 |  |  | 0
PP
VV |  |  |  | viz technická zpráva Celkem 16 = 16,000
TS |  |  |  | 1. Položka obsahuje: – cenu za práce spojené s uváděním zařízení do provozu, drobné montážní práce v rozvaděčích, koordinaci se zhotoviteli souvisejících zařízení apod. 2. Položka neobsahuje: X 3. Způsob měření: Udává se čas v hodinách.
P | 30 | 747703 |  | ZKUŠEBNÍ PROVOZ | hod | 8 | 0 | 0 |  |  | 0 | 0 | OTSKP_2025 | 0 | 3 |  |  | 0
PP
VV |  |  |  | viz technická zpráva Celkem 8 = 8,000
TS |  |  |  | 1. Položka obsahuje: – cenu za dobu kdy je zařízení po individálních zkouškách dáno do provozu s prokázáním technických a kvalitativních parametrů zařízení 2. Položka neobsahuje: X 3. Způsob měření: Udává se čas v hodinách.
P | 31 | 747704 |  | ZAŠKOLENÍ OBSLUHY | hod | 8 | 0 | 0 |  |  | 0 | 0 | OTSKP_2025 | 0 | 3 |  |  | 0
PP
VV |  |  |  | viz technická zpráva Celkem 8 = 8,000
TS |  |  |  | 1. Položka obsahuje: – cenu za dobu kdy je s funkcí seznamována obsluha zařízení, včetně odevzdání dokumentace skutečného provedení 2. Položka neobsahuje: X 3. Způsob měření: Udává se čas v hodinách.

## PS 11-03-41
SŽDC05 | [14 empty] | 3
S | Stavba: | 5323530004_VZ |  | Revitalizace a elektrizace trati Nýřany - Heřmanova Huť - 251112 | [6 empty] | D.1.3.4 | 0 | AspeEsticon | 0 | 2
O | Objekt: | D.1.3.4 |  | Silnoproudá technologie trakcních spínacích stanic | [9 empty] | 0.12 | 2
Typ | Poř. číslo | Kód položky | Varianta | Název položky | MJ | Množství | Jednotková hmotnost | Celková hmotnost |  |  | Jednotková cena |  | Cenové soustavy | 0.21
Dodávka
[9 empty] | Jednotková | Celkem | Jednotková | Celkem |  |  |  | Počet položek s nulovou cenou | 0
O1 |  | PS 11-03-41 |  | SpS Nýrany, vlastní spotreba, technologie | [6 empty] | 0 | 0
SD |  | 1 |  | zemní práce | [6 empty] | 0 | 0
P | 1 | 11090 |  | VŠEOBECNÉ VYKLIZENÍ OSTATNÍCH PLOCH | M2 | 10 | 0 | 0 |  |  | 0 | 0 | OTSKP_2025 | 0 | 3 |  |  | 0
PP
VV |  |  |  | viz príloha c. 2.011, 2.012, 3.004 Celkem 10 = 10,000
TS |  |  |  | Položka zahrnuje: odstranění všech překážek pro uskutečnění stavby Položka nezahrhuje: - x
P | 2 | 13273A |  | HLOUBENÍ RÝH ŠÍŘ DO 2M PAŽ I NEPAŽ TŘ. I - BEZ DOPRAVY | M3 | 3 | 0 | 0 |  |  | 0 | 0 | OTSKP_2025 | 0 | 3 |  |  | 0
PP
VV |  |  |  | viz príloha c. 2.011, 2.012, 3.004 Celkem 3 = 3,000
TS |  |  |  | Položka zahrnuje: - svislou dopravu, přemístění, přeložení, manipulace s výkopkem - kompletní provedení vykopávky nezapažené i zapažené - ošetření výkopiště po celou dobu práce v něm vč. klimatických opatření - ztížení vykopávek v blízkosti podzemního vedení, konstrukcí a objektů vč. jejich dočasného zajištění - ztížení pod vodou, v okolí výbušnin, ve stísněných prostorech a pod. - příplatek za lepivost - těžení po vrstvách, pásech a po jiných nutných částech (figurách) - čerpání vody vč. čerpacích jímek, potrubí a pohotovostní čerpací soupravy (viz ustanovení k pol. 1151,2) - potřebné snížení hladiny podzemní vody - těžení a rozpojování jednotlivých balvanů - vytahování a nošení výkopku - svahování a přesvah. svahů do konečného tvaru, výměna hornin v podloží a v pláni znehodnocené klimatickými vlivy - ruční vykopávky, odstranění kořenů a napadávek - pažení, vzepření a rozepření vč. přepažování (vyjma pažení záporového a štětových stěn) - úpravu, ochranu a očištění dna, základové spáry, stěn a svahů - odvedení nebo obvedení vody v okolí výkopiště a ve výkopišti - třídění výkopku - veškeré pomocné konstrukce umožňující provedení vykopávky (příjezdy, sjezdy, nájezdy, lešení, podpěr. konstr., přemostění, zpevněné plochy, zakrytí a pod.) Položka nezahrnuje: - vodorovnou dopravu - uložení zeminy (na skládku, do násypu) ani poplatky za skládku, vykazují se v položce č.0141**
P | 3 | 17411 |  | ZÁSYP JAM A RÝH ZEMINOU SE ZHUTNĚNÍM | M3 | 2.5 | 0 | 0 |  |  | 0 | 0 | OTSKP_2025 | 0 | 3 |  |  | 0
PP
VV |  |  |  | viz príloha c. 2.011, 2.012, 3.004 Celkem 2,5 = 2,500
TS |  |  |  | Položka zahrnuje: - kompletní provedení zemní konstrukce vč. výběru vhodného materiálu - úprava ukládaného materiálu vlhčením, tříděním, promícháním nebo vysoušením, příp. jiné úpravy za účelem zlepšení jeho mech. vlastností - hutnění i různé míry hutnění - ošetření úložiště po celou dobu práce v něm vč. klimatických opatření - ztížení v okolí vedení, konstrukcí a objektů a jejich dočasné zajištění - ztížení provádění vč. hutnění ve ztížených podmínkách a stísněných prostorech - ztížené ukládání sypaniny pod vodu - ukládání po vrstvách a po jiných nutných částech (figurách) vč. dosypávek - spouštění a nošení materiálu - výměna částí zemní konstrukce znehodnocené klimatickými vlivy - ruční hutnění - udržování úložiště a jeho ochrana proti vodě - odvedení nebo obvedení vody v okolí úložiště a v úložišti - veškeré pomocné konstrukce umožňující provedení zemní konstrukce (příjezdy, sjezdy, nájezdy, lešení, podpěrné konstrukce, přemostění, zpevněné plochy, zakrytí a pod.) Položka nezahrnuje: - x
P | 4 | 18090 |  | VŠEOBECNÉ ÚPRAVY OSTATNÍCH PLOCH | M2 | 10 | 0 | 0 |  |  | 0 | 0 | OTSKP_2025 | 0 | 3 |  |  | 0
PP
VV |  |  |  | viz príloha c. 2.011, 2.012, 3.004 Celkem 10 = 10,000
TS |  |  |  | Položka zahrnuje: - úpravu území po uskutečnění stavby, tak jak je požadováno v zadávací dokumentaci Položka nezahrnuje: - práce, pro které jsou uvedeny samostatné položky
SD |  | 4 |  | vodorovné konstrukce | [6 empty] | 0 | 0
P | 5 | 45157 |  | PODKLADNÍ A VÝPLŇOVÉ VRSTVY Z KAMENIVA TĚŽENÉHO | M3 | 0.2 | 0 | 0 |  |  | 0 | 0 | OTSKP_2025 | 0 | 3 |  |  | 0
PP
VV |  |  |  | viz príloha c. 2.011, 2.012, 3.004 Celkem 0,2 = 0,200
TS |  |  |  | Položka zahrnuje: - dodávku předepsaného kameniva - mimostaveništní a vnitrostaveništní dopravu a jeho uložení - není-li v zadávací dokumentaci uvedeno jinak, jedná se o nakupovaný materiál Položka nezahrnuje: - x
SD |  | 5 |  | komunikace | [6 empty] | 0 | 0
P | 6 | 512550 |  | KOLEJOVÉ LOŽE - ZŘÍZENÍ Z KAMENIVA HRUBÉHO DRCENÉHO (ŠTĚRK) | M3 | 0.5 | 0 | 0 |  |  | 0 | 0 | OTSKP_2025 | 0 | 3 |  |  | 0
PP
VV |  |  |  | viz príloha c. 2.011, 2.012, 3.004 Celkem 0,5 = 0,500
TS |  |  |  | 1. Položka obsahuje: – dodávku, dopravu a uložení kameniva předepsané specifikace a frakce v požadované míře zhutnění 2. Položka neobsahuje: X 3. Způsob měření: Měří se objem kolejového lože v projektovaném profilu.
SD |  | 7 |  | pridružená stavební výroba | [6 empty] | 0 | 0
P | 7 | 702111 |  | KABELOVÝ ŽLAB ZEMNÍ VČETNĚ KRYTU SVĚTLÉ ŠÍŘKY DO 120 MM | M | 6 | 0 | 0 |  |  | 0 | 0 | OTSKP_2025 | 0 | 3 |  |  | 0
PP
VV |  |  |  | viz príloha c. 2.011, 2.012, 3.004 Celkem 6 = 6,000
TS |  |  |  | 1. Položka obsahuje: – přípravu podkladu pro osazení 2. Položka neobsahuje: X 3. Způsob měření: Měří se metr délkový.
P | 8 | 702211 |  | KABELOVÁ CHRÁNIČKA ZEMNÍ DN DO 100 MM | M | 5 | 0 | 0 |  |  | 0 | 0 | OTSKP_2025 | 0 | 3 |  |  | 0
PP
VV |  |  |  | viz príloha c. 2.011, 2.012, 3.004 Celkem 5 = 5,000
TS |  |  |  | 1. Položka obsahuje: – přípravu podkladu pro osazení 2. Položka neobsahuje: X 3. Způsob měření: Měří se metr délkový.
P | 9 | 702312 |  | ZAKRYTÍ KABELŮ VÝSTRAŽNOU FÓLIÍ ŠÍŘKY PŘES 20 DO 40 CM | M | 8 | 0 | 0 |  |  | 0 | 0 | OTSKP_2025 | 0 | 3 |  |  | 0
PP
VV |  |  |  | viz príloha c. 2.011, 2.012, 3.004 Celkem 8 = 8,000
TS |  |  |  | 1. Položka obsahuje: – dodávku a montáž fólie – přípravu podkladu pro osazení 2. Položka neobsahuje: X 3. Způsob měření: Měří se metr délkový.
P | 10 | 703112 |  | KABELOVÝ ROŠT/LÁVKA NOSNÝ ŽÁROVĚ ZINKOVANÝ VČETNĚ UPEVNĚNÍ A PŘÍSLUŠENSTVÍ SVĚTLÉ ŠÍŘKY PŘES 100 DO 250 MM | M | 10 | 0 | 0 |  |  | 0 | 0 | OTSKP_2025 | 0 | 3 |  |  | 0
PP
VV |  |  |  | viz príloha c. 2.091 Celkem 10 = 10,000
TS |  |  |  | 1. Položka obsahuje: – kompletní montáž, rozměření, upevnění, sváření, řezání, spojování a pod. – veškerý spojovací a montážní materiál vč. upevňovacího materiálu ( stojky, držáky, konzoly apod.) – elektrické pospojování – pomocné mechanismy a nátěr 2. Položka neobsahuje: – víko a kabelové příchytky 3. Způsob měření: Měří se metr délkový.
P | 11 | 703113 |  | KABELOVÝ ROŠT/LÁVKA NOSNÝ ŽÁROVĚ ZINKOVANÝ VČETNĚ UPEVNĚNÍ A PŘÍSLUŠENSTVÍ SVĚTLÉ ŠÍŘKY PŘES 250 DO 400 MM | M | 15 | 0 | 0 |  |  | 0 | 0 | OTSKP_2025 | 0 | 3 |  |  | 0
PP
VV |  |  |  | viz príloha c. 2.091 Celkem 15 = 15,000
TS |  |  |  | 1. Položka obsahuje: – kompletní montáž, rozměření, upevnění, sváření, řezání, spojování a pod. – veškerý spojovací a montážní materiál vč. upevňovacího materiálu ( stojky, držáky, konzoly apod.) – elektrické pospojování – pomocné mechanismy a nátěr 2. Položka neobsahuje: – víko a kabelové příchytky 3. Způsob měření: Měří se metr délkový.
P | 12 | 703212 |  | KABELOVÝ ŽLAB NOSNÝ/DRÁTĚNÝ ŽÁROVĚ ZINKOVANÝ VČETNĚ UPEVNĚNÍ A PŘÍSLUŠENSTVÍ SVĚTLÉ ŠÍŘKY PŘES 100 DO 250 MM | M | 5 | 0 | 0 |  |  | 0 | 0 | OTSKP_2025 | 0 | 3 |  |  | 0
PP
VV |  |  |  | viz príloha c. 2.091 Celkem 5 = 5,000
TS |  |  |  | 1. Položka obsahuje: – kompletní montáž, rozměření, upevnění, sváření, řezání, spojování a pod. – veškerý spojovací a montážní materiál – pomocné mechanismy a nátěr 2. Položka neobsahuje: X 3. Způsob měření: Měří se metr délkový.
P | 13 | 703411 |  | ELEKTROINSTALAČNÍ TRUBKA PLASTOVÁ VČETNĚ UPEVNĚNÍ A PŘÍSLUŠENSTVÍ DN PRŮMĚRU DO 25 MM | M | 25 | 0 | 0 |  |  | 0 | 0 | OTSKP_2025 | 0 | 3 |  |  | 0
PP
VV |  |  |  | viz príloha c. 2.091 Celkem 25 = 25,000
TS |  |  |  | 1. Položka obsahuje: – dodávku specifikovaného materiálu – kompletní montáž, rozměření, upevnění, řezání, spojování a pod. – veškerý spojovací a montážní materiál vč. upevňovacího materiálu ( držáky apod.) – pomocné mechanismy – dopravu a skladování 2. Položka neobsahuje: X 3. Způsob měření: Měří se metr délkový.
P | 14 | 703413 |  | ELEKTROINSTALAČNÍ TRUBKA PLASTOVÁ VČETNĚ UPEVNĚNÍ A PŘÍSLUŠENSTVÍ DN PRŮMĚRU PŘES 40 MM | M | 5 | 0 | 0 |  |  | 0 | 0 | OTSKP_2025 | 0 | 3 |  |  | 0
PP
VV |  |  |  | viz príloha c. 2.091 Celkem 5 = 5,000
TS |  |  |  | 1. Položka obsahuje: – dodávku specifikovaného materiálu – kompletní montáž, rozměření, upevnění, řezání, spojování a pod. – veškerý spojovací a montážní materiál vč. upevňovacího materiálu ( držáky apod.) – pomocné mechanismy – dopravu a skladování 2. Položka neobsahuje: X 3. Způsob měření: Měří se metr délkový.
P | 15 | 703612 |  | ELEKTROINSTALAČNÍ KANÁL ŠÍŘKY PŘES 100 MM | M | 5 | 0 | 0 |  |  | 0 | 0 | OTSKP_2025 | 0 | 3 |  |  | 0
PP
VV |  |  |  | viz príloha c. 2.091 Celkem 5 = 5,000
TS |  |  |  | 1. Položka obsahuje: – kompletní montáž, rozměření, upevnění, řezání, spojování apod. – veškerý spojovací a montážní materiál vč. upevňovacího materiálu (držáky apod.) – pomocné mechanismy 2. Položka neobsahuje: X 3. Způsob měření: Měří se metr délkový.
P | 16 | 703713 |  | IZOLAČNÍ DESKA DO KABELOVÉ LÁVKY VČETNĚ NAŘEZÁNÍ TLOUŠŤKY PŘES 15 MM | M2 | 2 | 0 | 0 |  |  | 0 | 0 | OTSKP_2025 | 0 | 3 |  |  | 0
PP
VV |  |  |  | viz príloha c. 2.091 Celkem 2 = 2,000
TS |  |  |  | 1. Položka obsahuje: – pomocné mechanismy 2. Položka neobsahuje: X 3. Způsob měření: Měří se plocha v metrech čtverečných.
P | 17 | 703721 |  | KABELOVÁ PŘÍCHYTKA PRO ROZSAH UPNUTÍ DO 25 MM | KUS | 70 | 0 | 0 |  |  | 0 | 0 | OTSKP_2025 | 0 | 3 |  |  | 0
PP
VV |  |  |  | viz príloha c. 3.001 Celkem 70 = 70,000
TS |  |  |  | 1. Položka obsahuje: – kompletní montáž, rozměření, upevnění, řezání, spojování a pod. – veškerý spojovací a montážní materiál vč. upevňovacího materiálu ( držáky apod.) – pomocné mechanismy 2. Položka neobsahuje: X 3. Způsob měření: Udává se počet kusů kompletní konstrukce nebo práce.
P | 18 | 703752 |  | PROTIPOŽÁRNÍ UCPÁVKA STĚNOU/STROPEM, TL DO 50CM, DO EI 90 MIN. | M2 | 0.1 | 0 | 0 |  |  | 0 | 0 | OTSKP_2025 | 0 | 3 |  |  | 0
PP
VV |  |  |  | viz príloha c. 2.092 Celkem 0,1 = 0,100
TS |  |  |  | Položka obsahuje: Dodávku a montáž protipožární ucpávky vč. příslušenství a pomocného materiálu, vyhotovéní a dodání atestu. Dále obsahuje cenu za pom. mechanismy včetně všech ostatních vedlejších nákladů.
P | 19 | 703754 |  | PROTIPOŽÁRNÍ UCPÁVKA PROSTUPU KABELOVÉHO PR. DO 110MM, DO EI 90 MIN. | KUS | 3 | 0 | 0 |  |  | 0 | 0 | OTSKP_2025 | 0 | 3 |  |  | 0
PP
VV |  |  |  | viz príloha c. 2.092 Celkem 3 = 3,000
TS |  |  |  | Položka obsahuje: Dodávku a montáž protipožární ucpávky vč. příslušenství a pomocného materiálu, vyhotovéní a dodání atestu. Dále obsahuje cenu za pom. mechanismy včetně všech ostatních vedlejších nákladů.
P | 20 | 703755 |  | PROTIPOŽÁRNÍ UCPÁVKA PROSTUPU KABELOVÉHO PR. DO 200MM, DO EI 90 MIN. | KUS | 10 | 0 | 0 |  |  | 0 | 0 | OTSKP_2025 | 0 | 3 |  |  | 0
PP
VV |  |  |  | viz príloha c. 2.092 Celkem 10 = 10,000
TS |  |  |  | Položka obsahuje: Dodávku a montáž protipožární ucpávky vč. příslušenství a pomocného materiálu, vyhotovéní a dodání atestu. Dále obsahuje cenu za pom. mechanismy včetně všech ostatních vedlejších nákladů.
P | 21 | 709110 |  | PROVIZORNÍ ZAJIŠTĚNÍ KABELU VE VÝKOPU | KUS | 2 | 0 | 0 |  |  | 0 | 0 | OTSKP_2025 | 0 | 3 |  |  | 0
PP
VV |  |  |  | viz príloha c. 2.011 Celkem 2 = 2,000
TS |  |  |  | 1. Položka obsahuje: – obsahuje i demontáž po skončení provizorního stavu – dopravu do skladu nebo na likvidaci – obrátkovost, opotřebení zapůjčeného materiálu – poplatek za likvidaci odpadů, pokud je materiál likvidován 2. Položka neobsahuje: X 3. Způsob měření: Udává se počet kusů kompletní konstrukce nebo práce.
P | 22 | 709210 |  | KŘIŽOVATKA KABELOVÝCH VEDENÍ SE STÁVAJÍCÍ INŽENÝRSKOU SÍTÍ (KABELEM, POTRUBÍM APOD.) | KUS | 1 | 0 | 0 |  |  | 0 | 0 | OTSKP_2025 | 0 | 3 |  |  | 0
PP
VV |  |  |  | viz príloha c. 2.011 Celkem 1 = 1,000
TS |  |  |  | 1. Položka obsahuje: – úprava dna výkopu – dodávka a položení betonového žlabu / chráničky včetně zakrytí – pomocné mechanismy 2. Položka neobsahuje: X 3. Způsob měření: Udává se počet kusů kompletní konstrukce nebo práce.
P | 23 | 709400 |  | ZATAŽENÍ LANKA DO CHRÁNIČKY NEBO ŽLABU | M | 5 | 0 | 0 |  |  | 0 | 0 | OTSKP_2025 | 0 | 3 |  |  | 0
PP
VV |  |  |  | viz príloha c. 2.011 Celkem 5 = 5,000
TS |  |  |  | 1. Položka obsahuje: – odvinutí, napojení a zatažení lana do kanálku nebo tvárnicové trasy – pomocné mechanismy 2. Položka neobsahuje: X 3. Způsob měření: Měří se metr délkový.
P | 24 | 709512 |  | PODPŮRNÉ A POMOCNÉ KONSTRUKCE OCELOVÉ Z PROFILŮ SVAŘOVANÝCH A ŠROUBOVANÝCH S POVRCHOVOU ÚPRAVOU NÁTĚREM | KG | 150 | 0 | 0 |  |  | 0 | 0 | OTSKP_2025 | 0 | 3 |  |  | 0
PP
VV |  |  |  | viz príloha c. 2.092 Celkem 150 = 150,000
TS |  |  |  | 1. Položka obsahuje: – kompletní montáž, rozměření, upevnění, řezání, spojování a pod. – veškerý spojovací a montážní materiál vč. upevňovacího materiálu ( držáky apod.) – pomocné mechanismy a povrchovou úpravu 2. Položka neobsahuje: X 3. Způsob měření: Udává se hmotnost v kilogramech.
P | 25 | 741213 |  | HAVARIJNÍ TLAČÁTKO KOMPLETNÍ NÁSTĚNNÉ - KRYTÍ MIN. IP 44 | KUS | 2 | 0 | 0 |  |  | 0 | 0 | OTSKP_2025 | 0 | 3 |  |  | 0
PP
VV |  |  |  | viz príloha c. 2.091 Celkem 2 = 2,000
TS |  |  |  | 1. Položka obsahuje: – kompletní přístroj vč. příslušenství 2. Položka neobsahuje: X 3. Způsob měření: Udává se počet kusů kompletní konstrukce nebo práce.
P | 26 | 741811 |  | UZEMŇOVACÍ VODIČ NA POVRCHU FEZN DO 120 MM2 | M | 75 | 0 | 0 |  |  | 0 | 0 | OTSKP_2025 | 0 | 3 |  |  | 0
PP
VV |  |  |  | viz príloha c. 2.091 Celkem 75 = 75,000
TS |  |  |  | 1. Položka obsahuje: – uchycení vodiče na povrch vč. podpěr, konzol, svorek a pod. – měření, dělení, spojování – nátěr 2. Položka neobsahuje: X 3. Způsob měření: Měří se metr délkový.
P | 27 | 741C01 |  | EKVIPOTENCIÁLNÍ PŘÍPOJNICE | KUS | 2 | 0 | 0 |  |  | 0 | 0 | OTSKP_2025 | 0 | 3 |  |  | 0
PP
VV |  |  |  | viz príloha c. 2.091 Celkem 2 = 2,000
TS |  |  |  | 1. Položka obsahuje: – veškeré práce a materiál obsažený v názvu položky 2. Položka neobsahuje: X 3. Způsob měření: Udává se počet kusů kompletní konstrukce nebo práce.
P | 28 | 741C02 |  | UZEMŇOVACÍ SVORKA | KUS | 30 | 0 | 0 |  |  | 0 | 0 | OTSKP_2025 | 0 | 3 |  |  | 0
PP
VV |  |  |  | viz príloha c. 2.091 Celkem 30 = 30,000
TS |  |  |  | 1. Položka obsahuje: – veškeré příslušenství 2. Položka neobsahuje: X 3. Způsob měření: Udává se počet kusů kompletní konstrukce nebo práce.
P | 29 | 741C04 |  | OCHRANNÉ POSPOJOVÁNÍ CU VODIČEM DO 16 MM2 | KUS | 15 | 0 | 0 |  |  | 0 | 0 | OTSKP_2025 | 0 | 3 |  |  | 0
PP
VV |  |  |  | viz príloha c. 2.091 Celkem 15 = 15,000
TS |  |  |  | 1. Položka obsahuje: – připojení zařízení vodičem do Cu 16mm2 k zemnícímu vodiči délky do 2m vč. ukončení 2. Položka neobsahuje: X 3. Způsob měření: Udává se počet kusů kompletní konstrukce nebo práce.
P | 30 | 741C05 |  | SPOJOVÁNÍ UZEMŇOVACÍCH VODIČŮ | KUS | 30 | 0 | 0 |  |  | 0 | 0 | OTSKP_2025 | 0 | 3 |  |  | 0
PP
VV |  |  |  | viz príloha c. 2.091 Celkem 30 = 30,000
TS |  |  |  | 1. Položka obsahuje: – tvarování, přípravu spojů – svařování – ochranný nátěr spoje dle příslušných norem 2. Položka neobsahuje: X 3. Způsob měření: Udává se počet kusů kompletní konstrukce nebo práce.
P | 31 | 741C07 |  | VYVEDENÍ UZEMŇOVACÍCH VODIČŮ NA POVRCH/KONSTRUKCI | KUS | 20 | 0 | 0 |  |  | 0 | 0 | OTSKP_2025 | 0 | 3 |  |  | 0
PP
VV |  |  |  | viz príloha c. 2.091 Celkem 20 = 20,000
TS |  |  |  | 1. Položka obsahuje: – vodivé připojení vodiče na konstrukci – dělení, tvarování, spojování – ochranný i barevný nátěr spoje dle příslušných norem 2. Položka neobsahuje: X 3. Způsob měření: Udává se počet kusů kompletní konstrukce nebo práce.
P | 32 | 742F12 |  | KABEL NN NEBO VODIČ JEDNOŽÍLOVÝ CU S PLASTOVOU IZOLACÍ OD 4 DO 16 MM2 | M | 15 | 0 | 0 |  |  | 0 | 0 | OTSKP_2025 | 0 | 3 |  |  | 0
PP
VV |  |  |  | viz príloha c. 3.001 Celkem 15 = 15,000
TS |  |  |  | 1. Položka obsahuje: – manipulace a uložení kabelu (do země, chráničky, kanálu, na rošty, na TV a pod.) 2. Položka neobsahuje: – příchytky, spojky, koncovky, chráničky apod. 3. Způsob měření: Měří se metr délkový.
P | 33 | 742F13 |  | KABEL NN NEBO VODIČ JEDNOŽÍLOVÝ CU S PLASTOVOU IZOLACÍ OD 25 DO 50 MM2 | M | 17 | 0 | 0 |  |  | 0 | 0 | OTSKP_2025 | 0 | 3 |  |  | 0
PP
VV |  |  |  | viz príloha c. 3.001 Celkem 17 = 17,000
TS |  |  |  | 1. Položka obsahuje: – manipulace a uložení kabelu (do země, chráničky, kanálu, na rošty, na TV a pod.) 2. Položka neobsahuje: – příchytky, spojky, koncovky, chráničky apod. 3. Způsob měření: Měří se metr délkový.
P | 34 | 742F14 |  | KABEL NN NEBO VODIČ JEDNOŽÍLOVÝ CU S PLASTOVOU IZOLACÍ OD 70 DO 120 MM2 | M | 19 | 0 | 0 |  |  | 0 | 0 | OTSKP_2025 | 0 | 3 |  |  | 0
PP
VV |  |  |  | viz príloha c. 3.001 Celkem 19 = 19,000
TS |  |  |  | 1. Položka obsahuje: – manipulace a uložení kabelu (do země, chráničky, kanálu, na rošty, na TV a pod.) 2. Položka neobsahuje: – příchytky, spojky, koncovky, chráničky apod. 3. Způsob měření: Měří se metr délkový.
P | 35 | 742G11 |  | KABEL NN DVOU- A TŘÍŽÍLOVÝ CU S PLASTOVOU IZOLACÍ DO 2,5 MM2 | M | 121 | 0 | 0 |  |  | 0 | 0 | OTSKP_2025 | 0 | 3 |  |  | 0
PP
VV |  |  |  | viz príloha c. 3.001 Celkem 121 = 121,000
TS |  |  |  | 1. Položka obsahuje: – manipulace a uložení kabelu (do země, chráničky, kanálu, na rošty, na TV a pod.) 2. Položka neobsahuje: – příchytky, spojky, koncovky, chráničky apod. 3. Způsob měření: Měří se metr délkový.
P | 36 | 742G12 |  | KABEL NN DVOU- A TŘÍŽÍLOVÝ CU S PLASTOVOU IZOLACÍ OD 4 DO 16 MM2 | M | 44 | 0 | 0 |  |  | 0 | 0 | OTSKP_2025 | 0 | 3 |  |  | 0
PP
VV |  |  |  | viz príloha c. 3.001 Celkem 44 = 44,000
TS |  |  |  | 1. Položka obsahuje: – manipulace a uložení kabelu (do země, chráničky, kanálu, na rošty, na TV a pod.) 2. Položka neobsahuje: – příchytky, spojky, koncovky, chráničky apod. 3. Způsob měření: Měří se metr délkový.
P | 37 | 742G13 |  | KABEL NN DVOU- A TŘÍŽÍLOVÝ CU S PLASTOVOU IZOLACÍ OD 25 DO 50 MM2 | M | 5 | 0 | 0 |  |  | 0 | 0 | OTSKP_2025 | 0 | 3 |  |  | 0
PP
VV |  |  |  | viz príloha c. 3.001 Celkem 5 = 5,000
TS |  |  |  | 1. Položka obsahuje: – manipulace a uložení kabelu (do země, chráničky, kanálu, na rošty, na TV a pod.) 2. Položka neobsahuje: – příchytky, spojky, koncovky, chráničky apod. 3. Způsob měření: Měří se metr délkový.
P | 38 | 742H11 |  | KABEL NN ČTYŘ- A PĚTIŽÍLOVÝ CU S PLASTOVOU IZOLACÍ DO 2,5 MM2 | M | 7 | 0 | 0 |  |  | 0 | 0 | OTSKP_2025 | 0 | 3 |  |  | 0
PP
VV |  |  |  | viz príloha c. 3.001 Celkem 7 = 7,000
TS |  |  |  | 1. Položka obsahuje: – manipulace a uložení kabelu (do země, chráničky, kanálu, na rošty, na TV a pod.) 2. Položka neobsahuje: – příchytky, spojky, koncovky, chráničky apod. 3. Způsob měření: Měří se metr délkový.
P | 39 | 742H12 |  | KABEL NN ČTYŘ- A PĚTIŽÍLOVÝ CU S PLASTOVOU IZOLACÍ OD 4 DO 16 MM2 | M | 25 | 0 | 0 |  |  | 0 | 0 | OTSKP_2025 | 0 | 3 |  |  | 0
PP
VV |  |  |  | viz príloha c. 3.001 Celkem 25 = 25,000
TS |  |  |  | 1. Položka obsahuje: – manipulace a uložení kabelu (do země, chráničky, kanálu, na rošty, na TV a pod.) 2. Položka neobsahuje: – příchytky, spojky, koncovky, chráničky apod. 3. Způsob měření: Měří se metr délkový.
P | 40 | 742I11 |  | KABEL NN CU OVLÁDACÍ 7-12ŽÍLOVÝ DO 2,5 MM2 | M | 30 | 0 | 0 |  |  | 0 | 0 | OTSKP_2025 | 0 | 3 |  |  | 0
PP
VV |  |  |  | viz príloha c. 3.001 Celkem 30 = 30,000
TS |  |  |  | 1. Položka obsahuje: – manipulace a uložení kabelu (do země, chráničky, kanálu, na rošty, na TV a pod.) 2. Položka neobsahuje: – příchytky, spojky, koncovky, chráničky apod. 3. Způsob měření: Měří se metr délkový.
P | 41 | 742K12 |  | UKONČENÍ JEDNOŽÍLOVÉHO KABELU V ROZVADĚČI NEBO NA PŘÍSTROJI OD 4 DO 16 MM2 | KUS | 16 | 0 | 0 |  |  | 0 | 0 | OTSKP_2025 | 0 | 3 |  |  | 0
PP
VV |  |  |  | viz príloha c. 3.001 Celkem 16 = 16,000
TS |  |  |  | 1. Položka obsahuje: – všechny práce spojené s úpravou kabelů pro montáž včetně veškerého příslušentsví 2. Položka neobsahuje: X 3. Způsob měření: Udává se počet kusů kompletní konstrukce nebo práce.
P | 42 | 742K13 |  | UKONČENÍ JEDNOŽÍLOVÉHO KABELU V ROZVADĚČI NEBO NA PŘÍSTROJI OD 25 DO 50 MM2 | KUS | 6 | 0 | 0 |  |  | 0 | 0 | OTSKP_2025 | 0 | 3 |  |  | 0
PP
VV |  |  |  | viz príloha c. 3.001 Celkem 6 = 6,000
TS |  |  |  | 1. Položka obsahuje: – všechny práce spojené s úpravou kabelů pro montáž včetně veškerého příslušentsví 2. Položka neobsahuje: X 3. Způsob měření: Udává se počet kusů kompletní konstrukce nebo práce.
P | 43 | 742K14 |  | UKONČENÍ JEDNOŽÍLOVÉHO KABELU V ROZVADĚČI NEBO NA PŘÍSTROJI OD 70 DO 120 MM2 | KUS | 12 | 0 | 0 |  |  | 0 | 0 | OTSKP_2025 | 0 | 3 |  |  | 0
PP
VV |  |  |  | viz príloha c. 3.001 Celkem 12 = 12,000
TS |  |  |  | 1. Položka obsahuje: – všechny práce spojené s úpravou kabelů pro montáž včetně veškerého příslušentsví 2. Položka neobsahuje: X 3. Způsob měření: Udává se počet kusů kompletní konstrukce nebo práce.
P | 44 | 742L11 |  | UKONČENÍ DVOU AŽ PĚTIŽÍLOVÉHO KABELU V ROZVADĚČI NEBO NA PŘÍSTROJI DO 2,5 MM2 | KUS | 24 | 0 | 0 |  |  | 0 | 0 | OTSKP_2025 | 0 | 3 |  |  | 0
PP
VV |  |  |  | viz príloha c. 3.001 Celkem 24 = 24,000
TS |  |  |  | 1. Položka obsahuje: – všechny práce spojené s úpravou kabelů pro montáž včetně veškerého příslušentsví 2. Položka neobsahuje: X 3. Způsob měření: Udává se počet kusů kompletní konstrukce nebo práce.
P | 45 | 742L12 |  | UKONČENÍ DVOU AŽ PĚTIŽÍLOVÉHO KABELU V ROZVADĚČI NEBO NA PŘÍSTROJI OD 4 DO 16 MM2 | KUS | 16 | 0 | 0 |  |  | 0 | 0 | OTSKP_2025 | 0 | 3 |  |  | 0
PP
VV |  |  |  | viz príloha c. 3.001 Celkem 16 = 16,000
TS |  |  |  | 1. Položka obsahuje: – všechny práce spojené s úpravou kabelů pro montáž včetně veškerého příslušentsví 2. Položka neobsahuje: X 3. Způsob měření: Udává se počet kusů kompletní konstrukce nebo práce.
P | 46 | 742L13 |  | UKONČENÍ DVOU AŽ PĚTIŽÍLOVÉHO KABELU V ROZVADĚČI NEBO NA PŘÍSTROJI OD 25 DO 50 MM2 | KUS | 2 | 0 | 0 |  |  | 0 | 0 | OTSKP_2025 | 0 | 3 |  |  | 0
PP
VV |  |  |  | viz príloha c. 3.001 Celkem 2 = 2,000
TS |  |  |  | 1. Položka obsahuje: – všechny práce spojené s úpravou kabelů pro montáž včetně veškerého příslušentsví 2. Položka neobsahuje: X 3. Způsob měření: Udává se počet kusů kompletní konstrukce nebo práce.
P | 47 | 742M11 |  | UKONČENÍ 7-12ŽÍLOVÉHO KABELU V ROZVADĚČI NEBO NA PŘÍSTROJI DO 2,5 MM2 | KUS | 6 | 0 | 0 |  |  | 0 | 0 | OTSKP_2025 | 0 | 3 |  |  | 0
PP
VV |  |  |  | viz príloha c. 3.001 Celkem 6 = 6,000
TS |  |  |  | 1. Položka obsahuje: – všechny práce spojené s úpravou kabelů pro montáž včetně veškerého příslušentsví 2. Položka neobsahuje: X 3. Způsob měření: Udává se počet kusů kompletní konstrukce nebo práce.
P | 48 | 742P12 |  | OCHRANNÝ NÁTĚR KABELU PROTI OHNI | M | 8 | 0 | 0 |  |  | 0 | 0 | OTSKP_2025 | 0 | 3 |  |  | 0
PP
VV |  |  |  | viz príloha c. 3.001 Celkem 8 = 8,000
TS |  |  |  | 1. Položka obsahuje: – nátěr a všechny práce spojené s nátěrem kabelu včetně veškerého příslušentsví 2. Položka neobsahuje: X 3. Způsob měření: Měří se metr délkový.
P | 49 | 742P13 |  | ZATAŽENÍ KABELU DO CHRÁNIČKY - KABEL DO 4 KG/M | M | 20 | 0 | 0 |  |  | 0 | 0 | OTSKP_2025 | 0 | 3 |  |  | 0
PP
VV |  |  |  | viz príloha c. 3.001 Celkem 20 = 20,000
TS |  |  |  | 1. Položka obsahuje: – montáž kabelu o váze do 4 kg/m do chráničky/ kolektoru 2. Položka neobsahuje: X 3. Způsob měření: Měří se metr délkový.
P | 50 | 742P15 |  | OZNAČOVACÍ ŠTÍTEK NA KABEL | KUS | 60 | 0 | 0 |  |  | 0 | 0 | OTSKP_2025 | 0 | 3 |  |  | 0
PP
VV |  |  |  | viz príloha c. 3.001 Celkem 60 = 60,000
TS |  |  |  | 1. Položka obsahuje: – veškeré příslušentsví 2. Položka neobsahuje: X 3. Způsob měření: Udává se počet kusů kompletní konstrukce nebo práce.
P | 51 | 742P18 |  | NAPOJENÍ ZPĚTNÉHO VODIČE NA KOLEJ KOLÍKOVÝM SPOJEM | KUS | 1 | 0 | 0 |  |  | 0 | 0 | OTSKP_2025 | 0 | 3 |  |  | 0
PP
VV |  |  |  | viz príloha c. 3.001 Celkem 1 = 1,000
TS |  |  |  | 1. Položka obsahuje: – kolíkové úchyty, zhotovení děr pro osazení kolíků, nalisování kolíků a zapojení vodičů – veškeré příslušenství 2. Položka neobsahuje: X 3. Způsob měření: Udává se počet kusů kompletní konstrukce nebo práce.
P | 52 | 742Y92 |  | OCHRANA ŠTĚRKOVÉHO LOŽE GEOTEXTILIÍ PROTI ZNEČIŠTĚNÍ (M) | M2 | 2 | 0 | 0 |  |  | 0 | 0 | OTSKP_2025 | 0 | 3 |  |  | 0
PP
VV |  |  |  | viz príloha c. 2.011 Celkem 2 = 2,000
TS |  |  |  | 1. Položka obsahuje: – všechny práce spojené s ochranou štěrkového lože proti znečištění, rozprostření geotextílie v ploše 2. Položka neobsahuje: X 3. Způsob měření: Měří se metr čtvereční.
P | 53 | 743B1A |  | OVLADAČ PRO DÁLKOVÉ OVLÁDÁNÍ MOTOROVÝCH POHONŮ TRAKČNÍCH ODPOJOVAČŮ (DOÚO) - NAPÁJECÍ SOUPRAVA S ODDĚLOVACÍM TRANSFORMÁTOREM A HIS | KUS | 1 | 0 | 0 |  |  | 0 | 0 | OTSKP_2025 | 0 | 3 |  |  | 0
PP
VV |  |  |  | viz príloha c. 1.001, 2.001, 2.005, 3.005 Celkem 1 = 1,000
TS |  |  |  | 1. Položka obsahuje: – instalaci rozvaděče vč. zapojení – technický popis viz. projektová dokumentace 2. Položka neobsahuje: X 3. Způsob měření: Udává se počet kusů kompletní konstrukce nebo práce.
P | 54 | 745292 |  | KOMPLETNÍ PROGRAMOVATELNÝ TERMINÁL PRO VN VČETNĚ SOFTWARE | KUS | 2 | 0 | 0 |  |  | 0 | 0 | OTSKP_2025 | 0 | 3 |  |  | 0
PP
VV |  |  |  | viz príloha c. 1.001, 2.001, 2.002, 3.005 Celkem 2 = 2,000
TS |  |  |  | 1. Položka obsahuje: – veškerý podružný a pomocný materiál, software, nastavení, parametrizování, oživení – technický popis viz. projektová dokumentace – zhotovení výrobní dokumentace, provedení zkoušek, dodání předepsaných zkoušek, revizí a atestů 2. Položka neobsahuje: X 3. Způsob měření: Udává se počet kusů kompletní konstrukce nebo práce.
P | 55 | 745721 |  | TRANSFORMÁTOR NN/NN 3-F V KRYTU DO 63 KVA | KUS | 1 | 0 | 0 |  |  | 0 | 0 | OTSKP_2025 | 0 | 3 |  |  | 0
PP
VV |  |  |  | viz príloha c. 1.001, 2.001, 3.005 Celkem 1 = 1,000
TS |  |  |  | 1. Položka obsahuje: – veškerý podružný, pomocný a upevňovací materiál – technický popis viz. projektová dokumentace – uvedení do provozu, předepsané zkoušky, revize a atesty 2. Položka neobsahuje: X 3. Způsob měření: Udává se počet kusů kompletní konstrukce nebo práce.
P | 56 | 745803 |  | TLUMIČ VIBRACÍ TRANSFORMÁTORU (PODLOŽKY POD KOLEČKA Z ANTIVIBRAČNÍ HMOTY) | KUS | 4 | 0 | 0 |  |  | 0 | 0 | OTSKP_2025 | 0 | 3 |  |  | 0
PP
VV |  |  |  | viz príloha c. 1.001, 2.001 Celkem 4 = 4,000
TS |  |  |  | 1. Položka obsahuje: – veškeré příslušenství 2. Položka neobsahuje: X 3. Způsob měření: Udává se počet kusů kompletní konstrukce nebo práce.
P | 57 | 746311 |  | ROZVADĚČ TRAKČNÍ VN 1-F UN 27,5 KV AC - POLE S VYPÍNAČEM A UZEMŇOVAČEM | KUS | 1 | 0 | 0 |  |  | 0 | 0 | OTSKP_2025 | 0 | 3 |  |  | 0
PP
VV |  |  |  | viz príloha c. 1.001, 2.001, 3.005 Celkem 1 = 1,000
TS |  |  |  | 1. Položka obsahuje: – přípravu podkladu pro osazení vč. upevňovacího materiálu, veškerý podružný a pomocný materiál – technický popis viz. projektová dokumentace – zhotovení výrobní dokumentace, provedení zkoušek, dodání předepsaných zkoušek, revizí a atestů 2. Položka neobsahuje: – SKŘ 3. Způsob měření: Udává se počet kusů kompletní konstrukce nebo práce.
P | 58 | 746312 |  | ROZVADĚČ TRAKČNÍ VN 1-F UN 27,5 KV AC - POLE S VN POJISTKOU | KUS | 1 | 0 | 0 |  |  | 0 | 0 | OTSKP_2025 | 0 | 3 |  |  | 0
PP
VV |  |  |  | viz príloha c. 1.001, 2.001, 3.005 Celkem 1 = 1,000
TS |  |  |  | 1. Položka obsahuje: – přípravu podkladu pro osazení vč. upevňovacího materiálu, veškerý podružný a pomocný materiál – technický popis viz. projektová dokumentace – zhotovení výrobní dokumentace, provedení zkoušek, dodání předepsaných zkoušek, revizí a atestů 2. Položka neobsahuje: – SKŘ 3. Způsob měření: Udává se počet kusů kompletní konstrukce nebo práce.
P | 59 | 746313 |  | ROZVADĚČ TRAKČNÍ VN 1-F UN 27,5 KV AC - POLE S TRANSFORMÁTOREM 60 KVA | KUS | 1 | 0 | 0 |  |  | 0 | 0 | OTSKP_2025 | 0 | 3 |  |  | 0
PP
VV |  |  |  | viz príloha c. 1.001, 2.001, 3.005 Celkem 1 = 1,000
TS |  |  |  | 1. Položka obsahuje: – přípravu podkladu pro osazení vč. upevňovacího materiálu, veškerý podružný a pomocný materiál – technický popis viz. projektová dokumentace – zhotovení výrobní dokumentace, provedení zkoušek, dodání předepsaných zkoušek, revizí a atestů 2. Položka neobsahuje: – SKŘ 3. Způsob měření: Udává se počet kusů kompletní konstrukce nebo práce.
P | 60 | 746314 |  | ROZVADĚČ TRAKČNÍ VN 1-F UN 27,5 KV AC - POLE S PODÉLNOU SPOJKOU A ZKRATOVAČI | KUS | 1 | 0 | 0 |  |  | 0 | 0 | OTSKP_2025 | 0 | 3 |  |  | 0
PP
VV |  |  |  | viz príloha c. 1.001, 2.001, 3.005 Celkem 1 = 1,000
TS |  |  |  | 1. Položka obsahuje: – přípravu podkladu pro osazení vč. upevňovacího materiálu, veškerý podružný a pomocný materiál – technický popis viz. projektová dokumentace – zhotovení výrobní dokumentace, provedení zkoušek, dodání předepsaných zkoušek, revizí a atestů 2. Položka neobsahuje: – SKŘ 3. Způsob měření: Udává se počet kusů kompletní konstrukce nebo práce.
P | 61 | 746656 |  | SW-OVLADAČE KOMUNIKACE, PARAMETRIZACE - PRO JEDEN PODŘÍZENÝ PLC, OCHRANU, TERMINÁL | KUS | 2 | 0 | 0 |  |  | 0 | 0 | OTSKP_2025 | 0 | 3 |  |  | 0
PP
VV |  |  |  | viz príloha c. 1.001, 2.001, 3.005 Celkem 2 = 2,000
TS |  |  |  | 1. Položka obsahuje: – veškerý podružný, spojovací a pomocný materiál. Dále obsahuje dodávku základního SW PLC a jeho instalaci – dodávku včetně kompletní montáže – technický popis viz. projektová dokumentace – výrobní dokumentaci, uvedení do provozu, revize a atesty – veškeré potřebné mechanizmy, včetně obsluhy, náklady na mzdy a přibližné (průměrné) náklady na pořízení potřebných materiálů – dopravu a skladování 2. Položka neobsahuje: X 3. Způsob měření: Udává se počet kusů kompletní konstrukce nebo práce.
P | 62 | 74665M |  | PODPORA PŘI UVÁDĚNÍ DO PROVOZU, ENGINEERING PRO OBJEKT SPS | KUS | 1 | 0 | 0 |  |  | 0 | 0 | OTSKP_2025 | 0 | 3 |  |  | 0
PP
VV |  |  |  | viz príloha c. 1.001, 2.001 Celkem 1 = 1,000
TS |  |  |  | 1. Položka obsahuje: – podporu při uvádění do provozu zařízení jeho výrobcem, inženýrskou činnost při instalaci řídicích systémů – předepsané zkoušky, revize a atesty – prokázání technických a kvalitativních parametrů zařízení – veškeré potřebné mechanizmy, včetně obsluhy, náklady na mzdy a přibližné (průměrné) náklady na pořízení potřebných materiálů včetně všech ostatních vedlejších nákladů 2. Položka neobsahuje: X 3. Způsob měření: Udává se počet kusů kompletní konstrukce nebo práce.
P | 63 | 746712 |  | ROZVADĚČ VLASTNÍ SPOTŘEBY NEZÁLOHOVANÝ 400 V AC, VČETNĚ VYBAVENÍ, 2 PŘÍVODY NN | KUS | 1 | 0 | 0 |  |  | 0 | 0 | OTSKP_2025 | 0 | 3 |  |  | 0
PP
VV |  |  |  | viz príloha c. 1.001, 2.001, 2.003, 3.005 Celkem 1 = 1,000
TS |  |  |  | 1. Položka obsahuje: – veškeré přílušenství a řídící systém včetně zobrazovací dotykové obrazovky, optického převodníku, jistících a ochranných prvků, stykačů, svodiče přepětí, měření, přípojnic, vývodů, měniče nn/mn, svorkovnic, nosných konstrukcí, kotevních a spojovacích prvků, doprava na staveniště, montáž na stavební konstrukci, do niky nebo na nosnou konstrukci, propojení, kontrola spojů, dodávka softwarového vybavení a jeho zprovoznění na úrovní místního řízení a předávání vazebních podmínek a hlášek na nadřazený řídící systém – komunikace s DŘT, nastavení jištění – technický popis viz. projektová dokumentace – výrobní dokumentaci, uvedení do provozu, předepsané zkoušky, revize a atesty 2. Položka neobsahuje: X 3. Způsob měření: Udává se počet kusů kompletní konstrukce nebo práce.
P | 64 | 746721 |  | ROZVADĚČ VLASTNÍ SPOTŘEBY BEZVÝPADKOVÝ 110 V DC, VČETNĚ VYBAVENÍ, BEZ USMĚRŇOVAČŮ | KUS | 1 | 0 | 0 |  |  | 0 | 0 | OTSKP_2025 | 0 | 3 |  |  | 0
PP
VV |  |  |  | viz príloha c. 1.001, 2.001, 2.006, 3.005 Celkem 1 = 1,000
TS |  |  |  | 1. Položka obsahuje: – veškeré příslušenství vč. signalizace ztráty izolační schopnosti, signalizace výpadku hlavních jistících prvků, jistících a ochranných prvků, stykačů, signalizace ztráty izolační schopnosti, signalizace výpadku hlavních jistících prvků, měření, přípojnic, vývodů, svorkovnic, nosných konstrukcí, kotevních a spojovacích prvků – technický popis viz. projektová dokumentace – výrobní dokumentaci, uvedení do provozu, předepsané zkoušky, revize a atesty 2. Položka neobsahuje: X 3. Způsob měření: Udává se počet kusů kompletní konstrukce nebo práce.
P | 65 | 746722 |  | ROZVADĚČ VLASTNÍ SPOTŘEBY BEZVÝPADKOVÝ 230 V AC, VČETNĚ VYBAVENÍ, BEZ STŘÍDAČŮ ČI UPS | KUS | 1 | 0 | 0 |  |  | 0 | 0 | OTSKP_2025 | 0 | 3 |  |  | 0
PP
VV |  |  |  | viz príloha c. 1.001, 2.001, 2.006, 3.005 Celkem 1 = 1,000
TS |  |  |  | 1. Položka obsahuje: – veškeré příslušenství vč. signalizace ztráty izolační schopnosti, signalizace výpadku hlavních jistících prvků, jistících a ochranných prvků, stykačů, signalizace ztráty izolační schopnosti, signalizace výpadku hlavních jistících prvků, měření, přípojnic, vývodů, svorkovnic, nosných konstrukcí, kotevních a spojovacích prvků – technický popis viz. projektová dokumentace – výrobní dokumentaci, uvedení do provozu, předepsané zkoušky, revize a atesty 2. Položka neobsahuje: X 3. Způsob měření: Udává se počet kusů kompletní konstrukce nebo práce.
P | 66 | 746742 |  | USMĚRŇOVAČ 3-F MODULÁRNÍ AC/DC PŘES 20 DO 60 A | KUS | 1 | 0 | 0 |  |  | 0 | 0 | OTSKP_2025 | 0 | 3 |  |  | 0
PP
VV |  |  |  | viz príloha c. 1.001, 2.001, 2.006, 3.005 Celkem 1 = 1,000
TS |  |  |  | 1. Položka obsahuje: – přípravu podkladu pro osazení, veškerý podružný, pomocný, připojovací a upevňovací materiál – technický popis viz. projektová dokumentace – uvedení do provozu, nastavení, seřízení, předepsané zkoušky, revize a atesty 2. Položka neobsahuje: X 3. Způsob měření: Udává se počet kusů kompletní konstrukce nebo práce.
P | 67 | 746763 |  | ZDROJ STŘÍDAVÉHO PROUDU DC/AC 1-F PŘES 10 DO 20 A | KUS | 1 | 0 | 0 |  |  | 0 | 0 | OTSKP_2025 | 0 | 3 |  |  | 0
PP
VV |  |  |  | viz príloha c. 1.001, 2.001, 2.007, 3.005 Celkem 1 = 1,000
TS |  |  |  | 1. Položka obsahuje: – přípravu podkladu pro osazení, veškerý podružný, pomocný, připojovací a upevňovací materiál – technický popis viz. projektová dokumentace – uvedení do provozu, nastavení, seřízení, předepsané zkoušky, revize a atesty 2. Položka neobsahuje: X 3. Způsob měření: Udává se počet kusů kompletní konstrukce nebo práce.
P | 68 | 746781 |  | ELEKTRONICKÁ SPÍNACÍ JEDNOTKA S BY-PASSEM, 6 KVA | KUS | 1 | 0 | 0 |  |  | 0 | 0 | OTSKP_2025 | 0 | 3 |  |  | 0
PP
VV |  |  |  | viz príloha c. 1.001, 2.001, 2.007, 3.005 Celkem 1 = 1,000
TS |  |  |  | 1. Položka obsahuje: – přípravu podkladu pro osazení, veškerý podružný, pomocný, připojovací a upevňovací materiál – technický popis viz. projektová dokumentace – uvedení do provozu, nastavení, seřízení, předepsané zkoušky, revize a atesty 2. Položka neobsahuje: X 3. Způsob měření: Udává se počet kusů kompletní konstrukce nebo práce.
P | 69 | 7467C1 |  | AKUMULÁTOR/BATERIE 110 V DC DO 150 AH | KUS | 1 | 0 | 0 |  |  | 0 | 0 | OTSKP_2025 | 0 | 3 |  |  | 0
PP
VV |  |  |  | viz príloha c. 1.001, 2.001, 2.006, 3.005 Celkem 1 = 1,000
TS |  |  |  | 1. Položka obsahuje: – přípravu podkladu pro osazení, veškerý podružný, pomocný, připojovací a upevňovací materiál – technický popis viz. projektová dokumentace – uvedení do provozu, nastavení, seřízení, předepsané zkoušky, revize a atesty 2. Položka neobsahuje: X 3. Způsob měření: Udává se počet kusů kompletní konstrukce nebo práce.
P | 70 | 7467E1 |  | SKŘÍŇ PRO AKUMULÁTORY/BATERIE DO 150 AH | KUS | 1 | 0 | 0 |  |  | 0 | 0 | OTSKP_2025 | 0 | 3 |  |  | 0
PP
VV |  |  |  | viz príloha c. 1.001, 2.001, 2.006, 3.005 Celkem 1 = 1,000
TS |  |  |  | 1. Položka obsahuje: – přípravu podkladu pro osazení, veškerý podružný, pomocný, připojovací a upevňovací materiál – technický popis viz. projektová dokumentace – uvedení do provozu, nastavení, seřízení, předepsané zkoušky, revize a atesty 2. Položka neobsahuje: X 3. Způsob měření: Udává se počet kusů kompletní konstrukce nebo práce.
P | 71 | 747111 |  | KONTROLA SILOVÝCH ROZVADĚČŮ NN, 1 POLE | KUS | 5 | 0 | 0 |  |  | 0 | 0 | OTSKP_2025 | 0 | 3 |  |  | 0
PP
VV |  |  |  | viz príloha c. 1.001, 2.001 Celkem 5 = 5,000
TS |  |  |  | 1. Položka obsahuje: – cenu za kontrolu, revizi, seřízení a uvedení do provozu zařízení dle příslušných norem a předpisů, včetně vystavení protokolu 2. Položka neobsahuje: X 3. Způsob měření: Udává se počet kusů kompletní konstrukce nebo práce.
P | 72 | 747113 |  | KONTROLA STEJNOSMĚRNÝCH ROZVADĚČŮ, 1 POLE | KUS | 2 | 0 | 0 |  |  | 0 | 0 | OTSKP_2025 | 0 | 3 |  |  | 0
PP
VV |  |  |  | viz príloha c. 1.001, 2.001 Celkem 2 = 2,000
TS |  |  |  | 1. Položka obsahuje: – cenu za kontrolu, revizi, seřízení a uvedení do provozu zařízení dle příslušných norem a předpisů, včetně vystavení protokolu 2. Položka neobsahuje: X 3. Způsob měření: Udává se počet kusů kompletní konstrukce nebo práce.
P | 73 | 747116 |  | KONTROLA ROZVADĚČŮ VN, BEZ NASTAVENÍ OCHRANY, 1 POLE | KUS | 4 | 0 | 0 |  |  | 0 | 0 | OTSKP_2025 | 0 | 3 |  |  | 0
PP
VV |  |  |  | viz príloha c. 1.001, 2.001 Celkem 4 = 4,000
TS |  |  |  | 1. Položka obsahuje: – cenu za kontrolu, revizi, seřízení a uvedení do provozu zařízení dle příslušných norem a předpisů, včetně vystavení protokolu 2. Položka neobsahuje: X 3. Způsob měření: Udává se počet kusů kompletní konstrukce nebo práce.
P | 74 | 747121 |  | OVLÁDÁNÍ ZÁSKOKU AUTOMATICKÉ/POLOAUTOMATICKÉ PŘI NAPÁJENÍ ZE DVOU MÍST | KUS | 1 | 0 | 0 |  |  | 0 | 0 | OTSKP_2025 | 0 | 3 |  |  | 0
PP
VV |  |  |  | viz príloha c. 1.001, 2.001 Celkem 1 = 1,000
TS |  |  |  | 1. Položka obsahuje: – cenu za kontrolu, revizi, seřízení a uvedení do provozu zařízení dle příslušných norem a předpisů, včetně vystavení protokolu 2. Položka neobsahuje: X 3. Způsob měření: Udává se počet kusů kompletní konstrukce nebo práce.
P | 75 | 747122 |  | REVIZE, SEŘÍZENÍ A UVEDENÍ DO PROVOZU ŘÍDÍCÍ SKŘÍNĚ PRO VN, 1 POLE | KUS | 4 | 0 | 0 |  |  | 0 | 0 | OTSKP_2025 | 0 | 3 |  |  | 0
PP
VV |  |  |  | viz príloha c. 1.001, 2.001 Celkem 4 = 4,000
TS |  |  |  | 1. Položka obsahuje: – cenu za kontrolu, revizi, seřízení a uvedení do provozu zařízení dle příslušných norem a předpisů, včetně vystavení protokolu 2. Položka neobsahuje: X 3. Způsob měření: Udává se počet kusů kompletní konstrukce nebo práce.
P | 76 | 747124 |  | NAPĚŤOVÁ ZKOUŠKA ROZVODNY VČETNĚ SPÍNACÍCH PRVKŮ DO 35 KV | KUS | 1 | 0 | 0 |  |  | 0 | 0 | OTSKP_2025 | 0 | 3 |  |  | 0
PP
VV |  |  |  | viz príloha c. 1.001, 2.001 Celkem 1 = 1,000
TS |  |  |  | 1. Položka obsahuje: – cenu za kontrolu, revizi, seřízení a uvedení do provozu zařízení dle příslušných norem a předpisů, včetně vystavení protokolu 2. Položka neobsahuje: X 3. Způsob měření: Udává se počet kusů kompletní konstrukce nebo práce.
P | 77 | 747131 |  | UVEDENÍ DO PROVOZU TRANSFORMÁTORU TŘÍFÁZOVÉHO NN | KUS | 1 | 0 | 0 |  |  | 0 | 0 | OTSKP_2025 | 0 | 3 |  |  | 0
PP
VV |  |  |  | viz príloha c. 1.001, 2.001 Celkem 1 = 1,000
TS |  |  |  | 1. Položka obsahuje: – cenu za kontrolu, revizi, seřízení a uvedení do provozu zařízení dle příslušných norem a předpisů, včetně vystavení protokolu 2. Položka neobsahuje: X 3. Způsob měření: Udává se počet kusů kompletní konstrukce nebo práce.
P | 78 | 747143 |  | REVIZE, SEŘÍZENÍ A NASTAVENÍ OCHRAN, VČETNĚ VYSTAVENÍ PROTOKOLU | KUS | 2 | 0 | 0 |  |  | 0 | 0 | OTSKP_2025 | 0 | 3 |  |  | 0
PP
VV |  |  |  | viz príloha c. 1.001, 2.001 Celkem 2 = 2,000
TS |  |  |  | 1. Položka obsahuje: – cenu za kontrolu, revizi, seřízení a uvedení do provozu zařízení dle příslušných norem a předpisů, včetně vystavení protokolu 2. Položka neobsahuje: X 3. Způsob měření: Udává se počet kusů kompletní konstrukce nebo práce.
P | 79 | 747213 |  | CELKOVÁ PROHLÍDKA, ZKOUŠENÍ, MĚŘENÍ A VYHOTOVENÍ VÝCHOZÍ REVIZNÍ ZPRÁVY, PRO OBJEM IN PŘES 500 DO 1000 TIS. KČ | KUS | 1 | 0 | 0 |  |  | 0 | 0 | OTSKP_2025 | 0 | 3 |  |  | 0
PP
VV |  |  |  | viz príloha c. 1.001, 2.001 Celkem 1 = 1,000
TS |  |  |  | 1. Položka obsahuje: – cenu za celkovou prohlídku zařízení PS/SO, vč. měření, komplexních zkoušek a revizi zařízení tohoto PS/SO autorizovaným revizním technikem na silnoproudá zařízení podle požadavku ČSN, včetně hodnocení a vyhotovení celkové revizní zprávy 2. Položka neobsahuje: X 3. Způsob měření: Udává se počet kusů kompletní konstrukce nebo práce.
P | 80 | 747301 |  | PROVEDENÍ PROHLÍDKY A ZKOUŠKY PRÁVNICKOU OSOBOU, VYDÁNÍ PRŮKAZU ZPŮSOBILOSTI | KUS | 1 | 0 | 0 |  |  | 0 | 0 | OTSKP_2025 | 0 | 3 |  |  | 0
PP
VV |  |  |  | viz príloha c. 1.001, 2.001 Celkem 1 = 1,000
TS |  |  |  | 1. Položka obsahuje: – cenu za vyhotovení dokladu právnickou osobou o silnoproudých zařízeních a vydání průkazu způsobilosti 2. Položka neobsahuje: X 3. Způsob měření: Udává se počet kusů kompletní konstrukce nebo práce.
P | 81 | 747302 |  | VYDÁNÍ PŘÍKAZU "B" - JEDNODUCHÉ PRACOVIŠTĚ | KUS | 2 | 0 | 0 |  |  | 0 | 0 | OTSKP_2025 | 0 | 3 |  |  | 0
PP
VV |  |  |  | viz príloha c. 1.001, 2.001 Celkem 2 = 2,000
TS |  |  |  | 1. Položka obsahuje: – cenu za vyhotovení příkazu "B" pro zajištění pracoviště při práci na vypnutém a zajištěném zařízení vn 2. Položka neobsahuje: X 3. Způsob měření: Udává se počet kusů kompletní konstrukce nebo práce.
P | 82 | 747511 |  | ZKOUŠKY VODIČŮ A KABELŮ NN PRŮŘEZU ŽÍLY DO 5X25 MM2 | KUS | 21 | 0 | 0 |  |  | 0 | 0 | OTSKP_2025 | 0 | 3 |  |  | 0
PP
VV |  |  |  | viz príloha c. 3.001 Celkem 21 = 21,000
TS |  |  |  | 1. Položka obsahuje: – cenu za provedení měření kabelu/ vodiče vč. vyhotovení protokolu 2. Položka neobsahuje: X 3. Způsob měření: Udává se počet kusů kompletní konstrukce nebo práce.
P | 83 | 747512 |  | ZKOUŠKY VODIČŮ A KABELŮ NN PRŮŘEZU ŽÍLY OD 4X35 DO 120 MM2 | KUS | 6 | 0 | 0 |  |  | 0 | 0 | OTSKP_2025 | 0 | 3 |  |  | 0
PP
VV |  |  |  | viz príloha c. 3.001 Celkem 6 = 6,000
TS |  |  |  | 1. Položka obsahuje: – cenu za provedení měření kabelu/ vodiče vč. vyhotovení protokolu 2. Položka neobsahuje: X 3. Způsob měření: Udává se počet kusů kompletní konstrukce nebo práce.
P | 84 | 747521 |  | ZKOUŠKY VODIČŮ A KABELŮ OVLÁDACÍCH OD 5 DO 12 ŽIL | KUS | 3 | 0 | 0 |  |  | 0 | 0 | OTSKP_2025 | 0 | 3 |  |  | 0
PP
VV |  |  |  | viz príloha c. 3.001 Celkem 3 = 3,000
TS |  |  |  | 1. Položka obsahuje: – cenu za provedení měření kabelu/ vodiče vč. vyhotovení protokolu 2. Položka neobsahuje: X 3. Způsob měření: Udává se počet kusů kompletní konstrukce nebo práce.
P | 85 | 747611 |  | MĚŘENÍ EMC A EMI DLE ČSN EN 50 121 V ROZSAHU PS/SO | KUS | 1 | 0 | 0 |  |  | 0 | 0 | OTSKP_2025 | 0 | 3 |  |  | 0
PP
VV |  |  |  | viz príloha c. 1.001 Celkem 1 = 1,000
TS |  |  |  | 1. Položka obsahuje: – cenu za měření dle příslušných norem a předpisů, včetně vystavení protokolu 2. Položka neobsahuje: X 3. Způsob měření: Udává se počet kusů kompletní konstrukce nebo práce.
P | 86 | 747618 |  | MĚŘENÍ VNĚJŠÍ HLUČNOSTI TECHNOLOGICKÉHO ZAŘÍZENÍ V ROZSAHU PS | KUS | 1 | 0 | 0 |  |  | 0 | 0 | OTSKP_2025 | 0 | 3 |  |  | 0
PP
VV |  |  |  | viz príloha c. 1.001 Celkem 1 = 1,000
TS |  |  |  | 1. Položka obsahuje: – cenu za měření dle příslušných norem a předpisů, včetně vystavení protokolu 2. Položka neobsahuje: X 3. Způsob měření: Udává se počet kusů kompletní konstrukce nebo práce.
P | 87 | 747701 |  | DOKONČOVACÍ MONTÁŽNÍ PRÁCE NA ELEKTRICKÉM ZAŘÍZENÍ | HOD | 48 | 0 | 0 |  |  | 0 | 0 | OTSKP_2025 | 0 | 3 |  |  | 0
PP
VV |  |  |  | viz príloha c. 1.001 Celkem 48 = 48,000
TS |  |  |  | 1. Položka obsahuje: – cenu za práce spojené s uváděním zařízení do provozu, drobné montážní práce v rozvaděčích, koordinaci se zhotoviteli souvisejících zařízení apod. 2. Položka neobsahuje: X 3. Způsob měření: Udává se čas v hodinách.
P | 88 | 747703 |  | ZKUŠEBNÍ PROVOZ | HOD | 24 | 0 | 0 |  |  | 0 | 0 | OTSKP_2025 | 0 | 3 |  |  | 0
PP
VV |  |  |  | viz príloha c. 1.001 Celkem 24 = 24,000
TS |  |  |  | 1. Položka obsahuje: – cenu za dobu kdy je zařízení po individálních zkouškách dáno do provozu s prokázáním technických a kvalitativních parametrů zařízení 2. Položka neobsahuje: X 3. Způsob měření: Udává se čas v hodinách.
P | 89 | 747704 |  | ZAŠKOLENÍ OBSLUHY | HOD | 8 | 0 | 0 |  |  | 0 | 0 | OTSKP_2025 | 0 | 3 |  |  | 0
PP
VV |  |  |  | viz príloha c. 1.001 Celkem 8 = 8,000
TS |  |  |  | 1. Položka obsahuje: – cenu za dobu kdy je s funkcí seznamována obsluha zařízení, včetně odevzdání dokumentace skutečného provedení 2. Položka neobsahuje: X 3. Způsob měření: Udává se čas v hodinách.
P | 90 | 748115 |  | KOMPLETNÍ OSOBNÍ OCHRANNÉ PROSTŘEDKY A PRACOVNÍ POMŮCKY PRO TRAKČNÍ SPÍNACÍ STANICI | KUS | 1 | 0 | 0 |  |  | 0 | 0 | OTSKP_2025 | 0 | 3 |  |  | 0
PP
VV |  |  |  | viz príloha c. 1.001, 3.005 Celkem 1 = 1,000
TS |  |  |  | 1. Položka obsahuje: – dodávku a montáž kompletní sady osobních ochranných prostředků a pracovních pomůcek pro elektrickou stanici dle požadavku provozovatele a v intencích normy TNŽ 38 1981 2. Položka neobsahuje: X 3. Způsob měření: Udává se počet kusů kompletní konstrukce nebo práce.
P | 91 | 748151 |  | BEZPEČNOSTNÍ TABULKA | KUS | 12 | 0 | 0 |  |  | 0 | 0 | OTSKP_2025 | 0 | 3 |  |  | 0
PP
VV |  |  |  | viz príloha c. 1.001 Celkem 12 = 12,000
TS |  |  |  | 1. Položka obsahuje: – veškeré příslušenství pro montáž 2. Položka neobsahuje: X 3. Způsob měření: Udává se počet kusů kompletní konstrukce nebo práce.
P | 92 | 748152 |  | PLAKÁT "PRVNÍ POMOC" | KUS | 1 | 0 | 0 |  |  | 0 | 0 | OTSKP_2025 | 0 | 3 |  |  | 0
PP
VV |  |  |  | viz príloha c. 1.001 Celkem 1 = 1,000
TS |  |  |  | 1. Položka obsahuje: – veškeré příslušenství pro montáž 2. Položka neobsahuje: X 3. Způsob měření: Udává se počet kusů kompletní konstrukce nebo práce.
P | 93 | 748153 |  | PLAKÁT "TELEFONNÍ ČÍSLA" | KUS | 1 | 0 | 0 |  |  | 0 | 0 | OTSKP_2025 | 0 | 3 |  |  | 0
PP
VV |  |  |  | viz príloha c. 1.001 Celkem 1 = 1,000
TS |  |  |  | 1. Položka obsahuje: – veškeré příslušenství pro montáž 2. Položka neobsahuje: X 3. Způsob měření: Udává se počet kusů kompletní konstrukce nebo práce.
P | 94 | 748154 |  | PLAKÁT "SCHÉMA ZAŘÍZENÍ" | KUS | 1 | 0 | 0 |  |  | 0 | 0 | OTSKP_2025 | 0 | 3 |  |  | 0
PP
VV |  |  |  | viz príloha c. 1.001 Celkem 1 = 1,000
TS |  |  |  | 1. Položka obsahuje: – veškeré příslušenství pro montáž 2. Položka neobsahuje: X 3. Způsob měření: Udává se počet kusů kompletní konstrukce nebo práce.
P | 95 | 74C781 |  | PŘIPOJENÍ ZPĚTNÉHO VEDENÍ NA KOLEJNICI BEZ UKONČENÍ LAN | KUS | 1 | 0 | 0 |  |  | 0 | 0 | OTSKP_2025 | 0 | 3 |  |  | 0
PP
VV |  |  |  | viz príloha c. 2.001, 2.011, 3.001 Celkem 1 = 1,000
TS |  |  |  | 1. Položka obsahuje: – všechny náklady na montáž a materiál dodaného zařízení protikorozně ošetřeného podle TKP se všemi pomocnými doplňujícími součástmi a pracemi s použitím mechanizmů – cena položky je vč. ostatních rozpočtových nákladů 2. Položka neobsahuje: X 3. Způsob měření: Udává se počet kusů kompletní konstrukce nebo práce.
P | 96 | R1747122 |  | KONFIGURACE A ZPROVOZNENÍ SYSTÉMU OVLÁDÁNÍ | KUS | 1 | 0 | 0 |  |  | 0 | 0 | R-položka | 0 | 3 |  |  | 0
PP
VV |  |  |  | viz príloha c. 1.001, 2.001 Celkem 1 = 1,000
TS |  |  |  | 1. Položka obsahuje : Konfiguraci programovatelných terminálu a jejich nastavení
P | 97 | R2747122 |  | DODAVATELSKÁ DOKUMENTACE VYSPECIFIKOVANÉ TECHNOLOGIE | KUS | 1 | 0 | 0 |  |  | 0 | 0 | R-položka | 0 | 3 |  |  | 0
PP
VV |  |  |  | viz príloha c. 1.001, 2.001 Celkem 1 = 1,000
TS |  |  |  | 1. Položka obsahuje: Zpracování schémat pomocných obvodu
P | 98 | R709540 |  | OCHRANA ŠTERKOVÉHO LOŽE GEOTEXTILIÍ PROTI ZNECIŠTENÍ | M2 | 2 | 0 | 0 |  |  | 0 | 0 | R-položka | 0 | 3 |  |  | 0
PP
VV |  |  |  | viz príloha c. 2.011 Celkem 2 = 2,000
TS |  |  |  | 1. Položka obsahuje: – ochrana šterkového lože geotextilií proti znecištení. – dodávka, montáž, demontáž – pomocné mechanismy 2. Položka neobsahuje: X 3. Zpusob merení: Merí se plocha v metrech ctverecných.
P | 99 | R742542 |  | KABEL NN - JEDNOŽÍLOVÝ, 1-CHBU OD 95 DO 150 MM2 | M | 11 | 0 | 0 |  |  | 0 | 0 | R-položka | 0 | 3 |  |  | 0
PP
VV |  |  |  | viz príloha c. 3.001 Celkem 11 = 11,000
TS |  |  |  | 1. Položka obsahuje: – manipulace a uložení kabelu (do zeme, chránicky, kanálu, na rošty, na TV a pod.) 2. Položka neobsahuje: – príchytky, spojky, koncovky, chránicky apod. 3. Zpusob merení: Merí se metr délkový.
P | 100 | R744111 |  | SKRÍN ZPETNÝCH KABELU RZK DLE TOS | KUS | 1 | 0 | 0 |  |  | 0 | 0 | R-položka | 0 | 3 |  |  | 0
PP
VV |  |  |  | viz príloha c. 1.001, 2.001, 2.008, 3.005 Celkem 1 = 1,000
TS |  |  |  | 1. Položka obsahuje: – prípravu podkladu pro osazení vc. upevnovacího materiálu – dodávku rozvadec dle TOS – osazení rozvadece – veškerý podružný a pomocný materiál ( vcetne mustku, vnitrních propoju-vodicu a pod ), nosnou konstrukci, kotevní a spojovací prvky – provedení zkoušek, dodání predepsaných zkoušek, revizí a atestu 2. Položka neobsahuje: 3. Zpusob merení: Udává se pocet kusu kompletní konstrukce nebo práce.
P | 101 | R746621 |  | SKR - POLE ROZVADECE R 27,5 KV AC | KUS | 2 | 0 | 0 |  |  | 0 | 0 | R-položka | 0 | 3 |  |  | 0
PP
VV |  |  |  | viz príloha c. 1.001, 2.001, 3.005 Celkem 2 = 2,000
TS |  |  |  | 1. Položka obsahuje: – ovládací skrín nebo typové prístrojové náplne do integrované nn nadstavby rozvadece vc. PLC, zobrazovací jednotky, ochran pole a kompletního software. SKR zajištuje systém kontroly, rízení a chránení pole rozvadece vcetne vazby na DRT a FKZ. – technický popis viz. projektová dokumentace – výrobní dokumentaci, výpocet a nastavení ochran, parametrizace, komunikace, uvedení do provozu, predepsané zkoušky, revize a atesty 2. Položka neobsahuje: X 3. Zpusob merení: Udává se pocet kusu kompletní konstrukce nebo práce.
P | 102 | R747144 |  | VÝPOCET, NASTAVENÍ, SERÍZENÍ A REVIZE OCHRANNÉHO A OVLÁDACÍHO TERMINÁLU, VCETNE VYSTAVENÍ PROTOKOLU | KUS | 3 | 0 | 0 |  |  | 0 | 0 |  | 0 | 3 |  |  | 0
PP
VV |  |  |  | viz príloha c. 1.001, 2.001 Celkem 3 = 3,000
TS |  |  |  | 1. Položka obsahuje: – cenu za výpocet, nastavení, kontrolu, revizi, serízení a uvedení do provozu zarízení dle príslušných norem a predpisu, vcetne vystavení protokolu 2. Položka neobsahuje: X 3. Zpusob merení: Udává se pocet kusu kompletní konstrukce nebo práce.
SD |  | 9 |  | ostatní práce | [6 empty] | 0 | 0
P | 103 | 925120 |  | DRÁŽNÍ STEZKY Z DRTI TL. PŘES 50 MM | M2 | 0.25 | 0 | 0 |  |  | 0 | 0 | OTSKP_2025 | 0 | 3 |  |  | 0
PP
VV |  |  |  | viz príloha c. 2.011, 2.012, 3.004 Celkem 0,25 = 0,250
TS |  |  |  | 1. Položka obsahuje: – kompletní provedení konstrukce s dodáním materiálu – urovnání povrchu do předepsaného tvaru, případně i ruční hutnění a výplň nerovností a prohlubní – zhutnění na předepsanou míru bez ohledu na způsob provádění – příplatky za ztížené podmínky vyskytující se při zřízení drážních stezek, např. za překážky na straně koleje ap. 2. Položka neobsahuje: – výplň pod drážní stezkou mezi kolejovým ložem sousedních kolejí, nacení se položkami ve sd 51 3. Způsob měření: Měří se horní pochozí plocha bez ohledu na tvar dosypávek pod drážní stezkou.
P | 104 | 965010 |  | ODSTRANĚNÍ KOLEJOVÉHO LOŽE A DRAŽNÍCH STEZEK | M3 | 0.5 | 0 | 0 |  |  | 0 | 0 | OTSKP_2025 | 0 | 3 |  |  | 0
PP
VV |  |  |  | viz príloha c. 2.011, 2.012, 3.004 Celkem 0,5 = 0,500
TS |  |  |  | 1. Položka obsahuje: – odstranění kolejového lože ručně nebo mechanizací, a to po nebo bez sejmutí kolejového roštu – příplatky za ztížené podmínky při práci v kolejišti, např. za překážky na straně koleje apod. – naložení vybouraného materiálu na dopravní prostředek 2. Položka neobsahuje: – odvoz vybouraného materiálu do skladu nebo na likvidaci – poplatky za likvidaci odpadů, nacení se položkami ze ssd 0 3. Způsob měření: Měří se metry krychlové odtěženého kolejového lože v ulehlém (původním) stavu.
SD |  | 990 |  | Poplatky za skládky | [6 empty] | 0 | 0
P | 105 | R015111 | 901 | NEOCEŇOVAT - POPLATKY ZA LIKVIDACI ODPADU NEKONTAMINOVANÝCH - 17 05 04 VYTEŽENÉ ZEMINY A HORNINY - I. TRÍDA TEŽITELNOSTI VCETNE DOPRAVY | T | 0.5 | 0 | 0 |  |  | 0 | 0 |  | 0 | 3 |  |  | 0
PP |  |  |  | Evidencní položka, Neocenovat v objektu SO/PS, položka se ocenuje pouze v objektu SO 90-90 Zpusob likvidace: recyklace, druhotné využití.
VV |  |  |  | viz príloha c. 1.001 Celkem 0,5 = 0,500
TS |  |  |  | 1. Položka obsahuje: – veškeré poplatky provozovateli skládky, recyklacní linky nebo jiného zarízení na zpracování nebo likvidaci odpadu související s prevzetím, uložením, zpracováním nebo likvidací odpadu – náklady spojené s dopravou z místa stavby na místo prevzetí provozovatelem skládky, recyklacní linky nebo jiného zarízení na zpracování nebo likvidaci odpadu – náklady spojené s vyložením a manipulací s materiálem v míste skládky 2. Položka neobsahuje: – náklady spojené s naložením a manipulací materiálem 3. Zpusob merení: Tunou se rozumí hmotnost odpadu vytrídeného v souladu se zákonem c. 541/2020 Sb., o nakládání s odpady, v platném znení.
P | 106 | R015150 | 908 | NEOCEŇOVAT - POPLATKY ZA LIKVIDACI ODPADU NEKONTAMINOVANÝCH - 17 05 08 ŠTERK Z KOLEJIŠTE (ODPAD PO RECYKLACI) VCETNE DOPRAVY | T | 0.3 | 0 | 0 |  |  | 0 | 0 |  | 0 | 3 |  |  | 0
PP |  |  |  | Evidencní položka, Neocenovat v objektu SO/PS, položka se ocenuje pouze v objektu SO 90-90 Zpusob likvidace: recyklace, druhotné využití.
VV |  |  |  | viz príloha c. 1.001 Celkem 0,3 = 0,300
TS |  |  |  | 1. Položka obsahuje: – veškeré poplatky provozovateli skládky, recyklacní linky nebo jiného zarízení na zpracování nebo likvidaci odpadu související s prevzetím, uložením, zpracováním nebo likvidací odpadu – náklady spojené s dopravou z místa stavby na místo prevzetí provozovatelem skládky, recyklacní linky nebo jiného zarízení na zpracování nebo likvidaci odpadu – náklady spojené s vyložením a manipulací s materiálem v míste skládky 2. Položka neobsahuje: – náklady spojené s naložením a manipulací materiálem 3. Zpusob merení: Tunou se rozumí hmotnost odpadu vytrídeného v souladu se zákonem c. 541/2020 Sb., o nakládání s odpady, v platném znení.
P | 107 | R015240 | 912 | NEOCEŇOVAT - POPLATKY ZA LIKVIDACI ODPADU NEKONTAMINOVANÝCH - 20 03 01 SMESNÝ KOMUNÁLNÍ ODPAD, VCETNE DOPRAVY | T | 0.05 | 0 | 0 |  |  | 0 | 0 |  | 0 | 3 |  |  | 0
PP |  |  |  | Evidencní položka, Neocenovat v objektu SO/PS, položka se ocenuje pouze v objektu SO 90-90 Zpusob likvidace: recyklace, druhotné využití.
VV |  |  |  | viz príloha c. 1.001 Celkem 0,05 = 0,050
TS |  |  |  | 1. Položka obsahuje: – veškeré poplatky provozovateli skládky, recyklacní linky nebo jiného zarízení na zpracování nebo likvidaci odpadu související s prevzetím, uložením, zpracováním nebo likvidací odpadu – náklady spojené s dopravou z místa stavby na místo prevzetí provozovatelem skládky, recyklacní linky nebo jiného zarízení na zpracování nebo likvidaci odpadu – náklady spojené s vyložením a manipulací s materiálem v míste skládky 2. Položka neobsahuje: – náklady spojené s naložením a manipulací materiálem 3. Zpusob merení: Tunou se rozumí hmotnost odpadu vytrídeného v souladu se zákonem c. 541/2020 Sb., o nakládání s odpady, v platném znení.

## PS 12-03-51
SŽDC05 | [14 empty] | 3
S | Stavba: | 5323530004_VZ |  | Revitalizace a elektrizace trati Nýřany - Heřmanova Huť - 251112 | [6 empty] | D.1.3.5 | 0 | AspeEsticon | 0 | 2
O | Objekt: | D.1.3.5 |  | Technologie transformacních stanic vysokého/nízkého napetí (energetika) | [9 empty] | 0.12 | 2
Typ | Poř. číslo | Kód položky | Varianta | Název položky | MJ | Množství | Jednotková hmotnost | Celková hmotnost |  |  | Jednotková cena |  | Cenové soustavy | 0.21
Dodávka
[9 empty] | Jednotková | Celkem | Jednotková | Celkem |  |  |  | Počet položek s nulovou cenou | 0
O1 |  | PS 12-03-51 |  | ŽST Prehýšov, trafostanice 22/0,4kV | [6 empty] | 0 | 0
SD |  | 6 |  | úpravy povrchu, podlahy, výplne otvoru | [6 empty] | 0 | 0
P | 1 | 61442 |  | ÚPRAVY POVRCHŮ VNITŘ KONSTR ZDĚNÝCH OMÍTKOU VÁP, VÁPCEM | M2 | 2 | 0 | 0 |  |  | 0 | 0 | OTSKP_2025 | 0 | 3 |  |  | 0
PP
VV |  |  |  | viz príloha c. 2.062 Celkem 2 = 2,000
TS |  |  |  | Položka zahrnuje: - dodávku veškerého materiálu potřebného pro předepsanou úpravu v předepsané kvalitě - nutné vyspravení podkladu, případně zatření spar zdiva - položení vrstvy v předepsané tloušťce - potřebná lešení a podpěrné konstrukce Položka nezahrnuje: - x
SD |  | 7 |  | pridružená stavební výroba | [6 empty] | 0 | 0
P | 2 | 702511 |  | PRŮRAZ ZDIVEM (PŘÍČKOU) ZDĚNÝM TLOUŠŤKY DO 45 CM | KUS | 3 | 0 | 0 |  |  | 0 | 0 | OTSKP_2025 | 0 | 3 |  |  | 0
PP
VV |  |  |  | viz príloha c.2.061, 2.062 Celkem 3 = 3,000
TS |  |  |  | 1. Položka obsahuje: – proražení otvoru zdivem o průřezu od 0,01 do 0,025m2 – úpravu a začištění omítky po montáži vedení – pomocné mechanismy 2. Položka neobsahuje: – protipožární ucpávku 3. Způsob měření: Udává se počet kusů kompletní konstrukce nebo práce.
P | 3 | 703112 |  | KABELOVÝ ROŠT/LÁVKA NOSNÝ ŽÁROVĚ ZINKOVANÝ VČETNĚ UPEVNĚNÍ A PŘÍSLUŠENSTVÍ SVĚTLÉ ŠÍŘKY PŘES 100 DO 250 MM | M | 5 | 0 | 0 |  |  | 0 | 0 | OTSKP_2025 | 0 | 3 |  |  | 0
PP
VV |  |  |  | viz príloha c. 2.061 Celkem 5 = 5,000
TS |  |  |  | 1. Položka obsahuje: – kompletní montáž, rozměření, upevnění, sváření, řezání, spojování a pod. – veškerý spojovací a montážní materiál vč. upevňovacího materiálu ( stojky, držáky, konzoly apod.) – elektrické pospojování – pomocné mechanismy a nátěr 2. Položka neobsahuje: – víko a kabelové příchytky 3. Způsob měření: Měří se metr délkový.
P | 4 | 703113 |  | KABELOVÝ ROŠT/LÁVKA NOSNÝ ŽÁROVĚ ZINKOVANÝ VČETNĚ UPEVNĚNÍ A PŘÍSLUŠENSTVÍ SVĚTLÉ ŠÍŘKY PŘES 250 DO 400 MM | M | 5 | 0 | 0 |  |  | 0 | 0 | OTSKP_2025 | 0 | 3 |  |  | 0
PP
VV |  |  |  | viz príloha c. 2.061 Celkem 5 = 5,000
TS |  |  |  | 1. Položka obsahuje: – kompletní montáž, rozměření, upevnění, sváření, řezání, spojování a pod. – veškerý spojovací a montážní materiál vč. upevňovacího materiálu ( stojky, držáky, konzoly apod.) – elektrické pospojování – pomocné mechanismy a nátěr 2. Položka neobsahuje: – víko a kabelové příchytky 3. Způsob měření: Měří se metr délkový.
P | 5 | 703411 |  | ELEKTROINSTALAČNÍ TRUBKA PLASTOVÁ VČETNĚ UPEVNĚNÍ A PŘÍSLUŠENSTVÍ DN PRŮMĚRU DO 25 MM | M | 35 | 0 | 0 |  |  | 0 | 0 | OTSKP_2025 | 0 | 3 |  |  | 0
PP
VV |  |  |  | viz príloha c. 2.061 Celkem 35 = 35,000
TS |  |  |  | 1. Položka obsahuje: – dodávku specifikovaného materiálu – kompletní montáž, rozměření, upevnění, řezání, spojování a pod. – veškerý spojovací a montážní materiál vč. upevňovacího materiálu ( držáky apod.) – pomocné mechanismy – dopravu a skladování 2. Položka neobsahuje: X 3. Způsob měření: Měří se metr délkový.
P | 6 | 703412 |  | ELEKTROINSTALAČNÍ TRUBKA PLASTOVÁ VČETNĚ UPEVNĚNÍ A PŘÍSLUŠENSTVÍ DN PRŮMĚRU PŘES 25 DO 40 MM | M | 10 | 0 | 0 |  |  | 0 | 0 | OTSKP_2025 | 0 | 3 |  |  | 0
PP
VV |  |  |  | viz príloha c. 2.061 Celkem 10 = 10,000
TS |  |  |  | 1. Položka obsahuje: – dodávku specifikovaného materiálu – kompletní montáž, rozměření, upevnění, řezání, spojování a pod. – veškerý spojovací a montážní materiál vč. upevňovacího materiálu ( držáky apod.) – pomocné mechanismy – dopravu a skladování 2. Položka neobsahuje: X 3. Způsob měření: Měří se metr délkový.
P | 7 | 703721 |  | KABELOVÁ PŘÍCHYTKA PRO ROZSAH UPNUTÍ DO 25 MM | KUS | 135 | 0 | 0 |  |  | 0 | 0 | OTSKP_2025 | 0 | 3 |  |  | 0
PP
VV |  |  |  | viz príloha c. 3.001 Celkem 135 = 135,000
TS |  |  |  | 1. Položka obsahuje: – kompletní montáž, rozměření, upevnění, řezání, spojování a pod. – veškerý spojovací a montážní materiál vč. upevňovacího materiálu ( držáky apod.) – pomocné mechanismy 2. Položka neobsahuje: X 3. Způsob měření: Udává se počet kusů kompletní konstrukce nebo práce.
P | 8 | 703722 |  | KABELOVÁ PŘÍCHYTKA PRO ROZSAH UPNUTÍ OD 26 DO 50 MM | KUS | 10 | 0 | 0 |  |  | 0 | 0 | OTSKP_2025 | 0 | 3 |  |  | 0
PP
VV |  |  |  | viz príloha c. 3.001 Celkem 10 = 10,000
TS |  |  |  | 1. Položka obsahuje: – kompletní montáž, rozměření, upevnění, řezání, spojování a pod. – veškerý spojovací a montážní materiál vč. upevňovacího materiálu ( držáky apod.) – pomocné mechanismy 2. Položka neobsahuje: X 3. Způsob měření: Udává se počet kusů kompletní konstrukce nebo práce.
P | 9 | 703742 |  | KABELOVÁ PŘÍCHYTKA VN VČETNĚ UPEVNĚNÍ A PŘÍSLUŠENSTVÍ PRO ROZSAH UPNUTÍ OD 26 DO 50 MM | KUS | 12 | 0 | 0 |  |  | 0 | 0 | OTSKP_2025 | 0 | 3 |  |  | 0
PP
VV |  |  |  | viz príloha c. 3.001 Celkem 12 = 12,000
TS |  |  |  | 1. Položka obsahuje: – kompletní montáž, rozměření, upevnění, řezání, spojování a pod. – veškerý spojovací a montážní materiál vč. upevňovacího materiálu ( držáky apod.) – pomocné mechanismy 2. Položka neobsahuje: X 3. Způsob měření: Udává se počet kusů kompletní konstrukce nebo práce.
P | 10 | 703754 |  | PROTIPOŽÁRNÍ UCPÁVKA PROSTUPU KABELOVÉHO PR. DO 110MM, DO EI 90 MIN. | KUS | 1 | 0 | 0 |  |  | 0 | 0 | OTSKP_2025 | 0 | 3 |  |  | 0
PP
VV |  |  |  | viz príloha c. 2.062 Celkem 1 = 1,000
TS |  |  |  | Položka obsahuje: Dodávku a montáž protipožární ucpávky vč. příslušenství a pomocného materiálu, vyhotovéní a dodání atestu. Dále obsahuje cenu za pom. mechanismy včetně všech ostatních vedlejších nákladů.
P | 11 | 703755 |  | PROTIPOŽÁRNÍ UCPÁVKA PROSTUPU KABELOVÉHO PR. DO 200MM, DO EI 90 MIN. | KUS | 2 | 0 | 0 |  |  | 0 | 0 | OTSKP_2025 | 0 | 3 |  |  | 0
PP
VV |  |  |  | viz príloha c. 2.062 Celkem 2 = 2,000
TS |  |  |  | Položka obsahuje: Dodávku a montáž protipožární ucpávky vč. příslušenství a pomocného materiálu, vyhotovéní a dodání atestu. Dále obsahuje cenu za pom. mechanismy včetně všech ostatních vedlejších nákladů.
P | 12 | 703762 |  | KABELOVÁ UCPÁVKA VODĚ ODOLNÁ PRO VNITŘNÍ PRŮMĚR OTVORU 65 - 110MM | KUS | 1 | 0 | 0 |  |  | 0 | 0 | OTSKP_2025 | 0 | 3 |  |  | 0
PP
VV |  |  |  | viz príloha c. 2.062 Celkem 1 = 1,000
TS |  |  |  | Položka obsahuje: Dodávku a montáž kabelové ucpávky vč. příslušenství ( utěsňovací spony apod. ) a pomocného materiálu, vyhotovení a dodání atestu. Dále obsahuje cenu za pom. mechanismy včetně všech ostatních vedlejších nákladů.
P | 13 | 703763 |  | KABELOVÁ UCPÁVKA VODĚ ODOLNÁ PRO VNITŘNÍ PRŮMĚR OTVORU 105 - 185MM | KUS | 1 | 0 | 0 |  |  | 0 | 0 | OTSKP_2025 | 0 | 3 |  |  | 0
PP
VV |  |  |  | viz príloha c. 2.062 Celkem 1 = 1,000
TS |  |  |  | Položka obsahuje: Dodávku a montáž kabelové ucpávky vč. příslušenství ( utěsňovací spony apod. ) a pomocného materiálu, vyhotovení a dodání atestu. Dále obsahuje cenu za pom. mechanismy včetně všech ostatních vedlejších nákladů.
P | 14 | 705200 |  | ZAZDĚNÍ KABELOVÉ NEBO ROZVADĚČOVÉ SKŘÍNĚ | KUS | 1 | 0 | 0 |  |  | 0 | 0 | OTSKP_2025 | 0 | 3 |  |  | 0
PP
VV |  |  |  | viz príloha c. 2.061, 2.062 Celkem 1 = 1,000
TS |  |  |  | 1. Položka obsahuje: – vysekání otvoru pro skříň a kabelový svod v průměrném zdivu včetně odstranění případného obkladu – zazdění skříně a kabelového svodu včetně kompletní obnovy omítek/fasády nebo obkladů – pomocné mechanismy 2. Položka neobsahuje: X 3. Způsob měření: Udává se počet kusů kompletní konstrukce nebo práce.
P | 15 | 709513 |  | PODPŮRNÉ A POMOCNÉ KONSTRUKCE OCELOVÉ Z PROFILŮ SVAŘOVANÝCH A ŠROUBOVANÝCH S POVRCHOVOU ÚPRAVOU ŽÁROVÝM ZINKOVÁNÍM | KG | 150 | 0 | 0 |  |  | 0 | 0 | OTSKP_2025 | 0 | 3 |  |  | 0
PP
VV |  |  |  | viz príloha c. 2.061, 2.062 Celkem 150 = 150,000
TS |  |  |  | 1. Položka obsahuje: – kompletní montáž, rozměření, upevnění, řezání, spojování a pod. – veškerý spojovací a montážní materiál vč. upevňovacího materiálu ( držáky apod.) – pomocné mechanismy a povrchovou úpravu 2. Položka neobsahuje: X 3. Způsob měření: Udává se hmotnost v kilogramech.
P | 16 | 709522 |  | PODPŮRNÉ A POMOCNÉ KONSTRUKCE OCELOVÉ Z PLECHU TL. DO 5 MM S POVRCHOVOU ÚPRAVOU NÁTĚREM | KG | 50 | 0 | 0 |  |  | 0 | 0 | OTSKP_2025 | 0 | 3 |  |  | 0
PP
VV |  |  |  | viz príloha c. 2.061, 2.062 Celkem 50 = 50,000
TS |  |  |  | 1. Položka obsahuje: – kompletní montáž, rozměření, upevnění, řezání, spojování a pod. – veškerý spojovací a montážní materiál vč. upevňovacího materiálu ( držáky apod.) – pomocné mechanismy a povrchovou úpravu 2. Položka neobsahuje: X 3. Způsob měření: Udává se hmotnost v kilogramech.
P | 17 | 741811 |  | UZEMŇOVACÍ VODIČ NA POVRCHU FEZN DO 120 MM2 | M | 30 | 0 | 0 |  |  | 0 | 0 | OTSKP_2025 | 0 | 3 |  |  | 0
PP
VV |  |  |  | viz príloha c. 2.061 Celkem 30 = 30,000
TS |  |  |  | 1. Položka obsahuje: – uchycení vodiče na povrch vč. podpěr, konzol, svorek a pod. – měření, dělení, spojování – nátěr 2. Položka neobsahuje: X 3. Způsob měření: Měří se metr délkový.
P | 18 | 741C01 |  | EKVIPOTENCIÁLNÍ PŘÍPOJNICE | KUS | 2 | 0 | 0 |  |  | 0 | 0 | OTSKP_2025 | 0 | 3 |  |  | 0
PP
VV |  |  |  | viz príloha c. 2.061 Celkem 2 = 2,000
TS |  |  |  | 1. Položka obsahuje: – veškeré práce a materiál obsažený v názvu položky 2. Položka neobsahuje: X 3. Způsob měření: Udává se počet kusů kompletní konstrukce nebo práce.
P | 19 | 741C02 |  | UZEMŇOVACÍ SVORKA | KUS | 20 | 0 | 0 |  |  | 0 | 0 | OTSKP_2025 | 0 | 3 |  |  | 0
PP
VV |  |  |  | viz príloha c. 2.061 Celkem 20 = 20,000
TS |  |  |  | 1. Položka obsahuje: – veškeré příslušenství 2. Položka neobsahuje: X 3. Způsob měření: Udává se počet kusů kompletní konstrukce nebo práce.
P | 20 | 741C03 |  | POUZDRO PRO PRŮCHOD PÁSKU STĚNOU | KUS | 3 | 0 | 0 |  |  | 0 | 0 | OTSKP_2025 | 0 | 3 |  |  | 0
PP
VV |  |  |  | viz príloha c. 2.061 Celkem 3 = 3,000
TS |  |  |  | 1. Položka obsahuje: – vyhotovení otvoru pro pouzdro a jeho zatěsnění 2. Položka neobsahuje: X 3. Způsob měření: Udává se počet kusů kompletní konstrukce nebo práce.
P | 21 | 741C04 |  | OCHRANNÉ POSPOJOVÁNÍ CU VODIČEM DO 16 MM2 | KUS | 10 | 0 | 0 |  |  | 0 | 0 | OTSKP_2025 | 0 | 3 |  |  | 0
PP
VV |  |  |  | viz príloha c. 2.061 Celkem 10 = 10,000
TS |  |  |  | 1. Položka obsahuje: – připojení zařízení vodičem do Cu 16mm2 k zemnícímu vodiči délky do 2m vč. ukončení 2. Položka neobsahuje: X 3. Způsob měření: Udává se počet kusů kompletní konstrukce nebo práce.
P | 22 | 741C05 |  | SPOJOVÁNÍ UZEMŇOVACÍCH VODIČŮ | KUS | 20 | 0 | 0 |  |  | 0 | 0 | OTSKP_2025 | 0 | 3 |  |  | 0
PP
VV |  |  |  | viz príloha c. 2.061 Celkem 20 = 20,000
TS |  |  |  | 1. Položka obsahuje: – tvarování, přípravu spojů – svařování – ochranný nátěr spoje dle příslušných norem 2. Položka neobsahuje: X 3. Způsob měření: Udává se počet kusů kompletní konstrukce nebo práce.
P | 23 | 741C07 |  | VYVEDENÍ UZEMŇOVACÍCH VODIČŮ NA POVRCH/KONSTRUKCI | KUS | 14 | 0 | 0 |  |  | 0 | 0 | OTSKP_2025 | 0 | 3 |  |  | 0
PP
VV |  |  |  | viz príloha c. 2.061 Celkem 14 = 14,000
TS |  |  |  | 1. Položka obsahuje: – vodivé připojení vodiče na konstrukci – dělení, tvarování, spojování – ochranný i barevný nátěr spoje dle příslušných norem 2. Položka neobsahuje: X 3. Způsob měření: Udává se počet kusů kompletní konstrukce nebo práce.
P | 24 | 742572 |  | KABEL VN - JEDNOŽÍLOVÝ, 22-AXEKVC(V)E(Y) OD 95 DO 150 MM2 | M | 30 | 0 | 0 |  |  | 0 | 0 | OTSKP_2025 | 0 | 3 |  |  | 0
PP
VV |  |  |  | viz príloha c. 3.001 Celkem 30 = 30,000
TS |  |  |  | 1. Položka obsahuje: – manipulace a uložení kabelu (do země, chráničky, kanálu, na rošty, na TV a pod.) 2. Položka neobsahuje: – příchytky, spojky, koncovky, chráničky apod. 3. Způsob měření: Měří se metr délkový.
P | 25 | 742B22 |  | KABELOVÁ KONCOVKA VN VNITŘNÍ, SADA TŘÍ ŽIL NEBO TŘÍŽÍLOVÁ PRO KABELY PŘES 6 KV OD 95 DO 150 MM2 | KUS | 2 | 0 | 0 |  |  | 0 | 0 | OTSKP_2025 | 0 | 3 |  |  | 0
PP
VV |  |  |  | viz príloha c. 3.001 Celkem 2 = 2,000
TS |  |  |  | 1. Položka obsahuje: – všechny práce spojené s úpravou kabelů pro montáž včetně veškerého příslušentsví 2. Položka neobsahuje: X 3. Způsob měření: Udává se počet kusů kompletní konstrukce nebo práce.
P | 26 | 742E12 |  | IZOLOVANÝ ADAPTÉR PRO PŘIPOJENÍ DO IZOLOVANÉHO ROZVADĚČE, K TRANSFORMÁTORU DO 35 KV, SADA TŘÍ ŽIL, BEZ OMEZOVAČE PŘEPĚTÍ OD 95 DO 150 MM2 | KUS | 1 | 0 | 0 |  |  | 0 | 0 | OTSKP_2025 | 0 | 3 |  |  | 0
PP
VV |  |  |  | viz príloha c. 3.001 Celkem 1 = 1,000
TS |  |  |  | 1. Položka obsahuje: – všechny práce spojené s úpravou kabelů pro montáž včetně veškerého příslušentsví 2. Položka neobsahuje: X 3. Způsob měření: Udává se počet kusů kompletní konstrukce nebo práce.
P | 27 | 742F12 |  | KABEL NN NEBO VODIČ JEDNOŽÍLOVÝ CU S PLASTOVOU IZOLACÍ OD 4 DO 16 MM2 | M | 10 | 0 | 0 |  |  | 0 | 0 | OTSKP_2025 | 0 | 3 |  |  | 0
PP
VV |  |  |  | viz príloha c. 3.001 Celkem 10 = 10,000
TS |  |  |  | 1. Položka obsahuje: – manipulace a uložení kabelu (do země, chráničky, kanálu, na rošty, na TV a pod.) 2. Položka neobsahuje: – příchytky, spojky, koncovky, chráničky apod. 3. Způsob měření: Měří se metr délkový.
P | 28 | 742F14 |  | KABEL NN NEBO VODIČ JEDNOŽÍLOVÝ CU S PLASTOVOU IZOLACÍ OD 70 DO 120 MM2 | M | 5 | 0 | 0 |  |  | 0 | 0 | OTSKP_2025 | 0 | 3 |  |  | 0
PP
VV |  |  |  | viz príloha c. 3.001 Celkem 5 = 5,000
TS |  |  |  | 1. Položka obsahuje: – manipulace a uložení kabelu (do země, chráničky, kanálu, na rošty, na TV a pod.) 2. Položka neobsahuje: – příchytky, spojky, koncovky, chráničky apod. 3. Způsob měření: Měří se metr délkový.
P | 29 | 742G11 |  | KABEL NN DVOU- A TŘÍŽÍLOVÝ CU S PLASTOVOU IZOLACÍ DO 2,5 MM2 | M | 85 | 0 | 0 |  |  | 0 | 0 | OTSKP_2025 | 0 | 3 |  |  | 0
PP
VV |  |  |  | viz príloha c. 3.001 Celkem 85 = 85,000
TS |  |  |  | 1. Položka obsahuje: – manipulace a uložení kabelu (do země, chráničky, kanálu, na rošty, na TV a pod.) 2. Položka neobsahuje: – příchytky, spojky, koncovky, chráničky apod. 3. Způsob měření: Měří se metr délkový.
P | 30 | 742G12 |  | KABEL NN DVOU- A TŘÍŽÍLOVÝ CU S PLASTOVOU IZOLACÍ OD 4 DO 16 MM2 | M | 70 | 0 | 0 |  |  | 0 | 0 | OTSKP_2025 | 0 | 3 |  |  | 0
PP
VV |  |  |  | viz príloha c. 3.001 Celkem 70 = 70,000
TS |  |  |  | 1. Položka obsahuje: – manipulace a uložení kabelu (do země, chráničky, kanálu, na rošty, na TV a pod.) 2. Položka neobsahuje: – příchytky, spojky, koncovky, chráničky apod. 3. Způsob měření: Měří se metr délkový.
P | 31 | 742H11 |  | KABEL NN ČTYŘ- A PĚTIŽÍLOVÝ CU S PLASTOVOU IZOLACÍ DO 2,5 MM2 | M | 64 | 0 | 0 |  |  | 0 | 0 | OTSKP_2025 | 0 | 3 |  |  | 0
PP
VV |  |  |  | viz príloha c. 3.001 Celkem 64 = 64,000
TS |  |  |  | 1. Položka obsahuje: – manipulace a uložení kabelu (do země, chráničky, kanálu, na rošty, na TV a pod.) 2. Položka neobsahuje: – příchytky, spojky, koncovky, chráničky apod. 3. Způsob měření: Měří se metr délkový.
P | 32 | 742H24 |  | KABEL NN ČTYŘ- A PĚTIŽÍLOVÝ AL S PLASTOVOU IZOLACÍ OD 70 DO 120 MM2 | M | 16 | 0 | 0 |  |  | 0 | 0 | OTSKP_2025 | 0 | 3 |  |  | 0
PP
VV |  |  |  | viz príloha c. 3.001 Celkem 16 = 16,000
TS |  |  |  | 1. Položka obsahuje: – manipulace a uložení kabelu (do země, chráničky, kanálu, na rošty, na TV a pod.) 2. Položka neobsahuje: – příchytky, spojky, koncovky, chráničky apod. 3. Způsob měření: Měří se metr délkový.
P | 33 | 742I11 |  | KABEL NN CU OVLÁDACÍ 7-12ŽÍLOVÝ DO 2,5 MM2 | M | 22 | 0 | 0 |  |  | 0 | 0 | OTSKP_2025 | 0 | 3 |  |  | 0
PP
VV |  |  |  | viz príloha c. 3.001 Celkem 22 = 22,000
TS |  |  |  | 1. Položka obsahuje: – manipulace a uložení kabelu (do země, chráničky, kanálu, na rošty, na TV a pod.) 2. Položka neobsahuje: – příchytky, spojky, koncovky, chráničky apod. 3. Způsob měření: Měří se metr délkový.
P | 34 | 742I21 |  | KABEL NN CU OVLÁDACÍ 19-24ŽÍLOVÝ DO 2,5 MM2 | M | 13 | 0 | 0 |  |  | 0 | 0 | OTSKP_2025 | 0 | 3 |  |  | 0
PP
VV |  |  |  | viz príloha c. 3.001 Celkem 13 = 13,000
TS |  |  |  | 1. Položka obsahuje: – manipulace a uložení kabelu (do země, chráničky, kanálu, na rošty, na TV a pod.) 2. Položka neobsahuje: – příchytky, spojky, koncovky, chráničky apod. 3. Způsob měření: Měří se metr délkový.
P | 35 | 742J29 |  | KABEL SDĚLOVACÍ LAN UTP/FTP UKONČENÝ KONEKTORY RJ45 | M | 20 | 0 | 0 |  |  | 0 | 0 | OTSKP_2025 | 0 | 3 |  |  | 0
PP
VV |  |  |  | viz príloha c. 3.001 Celkem 20 = 20,000
TS |  |  |  | Položka obsahuje : Dodávku a montáž kabelu včetně dovozu, manipulace a uložení kabelu (do trubky, na rošty, pod omítku, do rozvaděče ). Dále obsahuje cenu za pom. mechanismy včetně všech ostatních vedlejších nákladů
P | 36 | 742J42 |  | JYTY 7X1, KABEL SDĚLOVACÍ IZOLACE PVC | M | 6 | 0 | 0 |  |  | 0 | 0 | OTSKP_2025 | 0 | 3 |  |  | 0
PP
VV |  |  |  | viz príloha c. 3.001 Celkem 6 = 6,000
TS |  |  |  | Položka obsahuje : Dodávku a montáž kabelu včetně dovozu, manipulace a uložení kabelu (do trubky, na rošty, pod omítku, do rozvaděče ). Dále obsahuje cenu za pom. mechanismy včetně všech ostatních vedlejších nákladů
P | 37 | 742J51 |  | UKONČENÍ SDĚLOVACÍHO KABELU V ROZVADĚČI VČ. POMOCNÉHO MATERIÁLU A ZMĚŘENÍ KONTINUITY OVLÁDACÍHO OBVODU | KUS | 8 | 0 | 0 |  |  | 0 | 0 | OTSKP_2025 | 0 | 3 |  |  | 0
PP
VV |  |  |  | viz príloha c. 3.001 Celkem 8 = 8,000
TS |  |  |  | Položka obsahuje : Dodávku a montáž kabelového zakončení a kabelu vč. podružného materiálu, dovozu, odizolování pláště a izolace žil kabelu, montáž kabelového zakončení v rozvaděči, zakončení stínění a pod.. Dále obsahuje cenu za pom. mechanismy včetně všech ostatních vedlejších nákladů
P | 38 | 742K12 |  | UKONČENÍ JEDNOŽÍLOVÉHO KABELU V ROZVADĚČI NEBO NA PŘÍSTROJI OD 4 DO 16 MM2 | KUS | 4 | 0 | 0 |  |  | 0 | 0 | OTSKP_2025 | 0 | 3 |  |  | 0
PP
VV |  |  |  | viz príloha c. 3.001 Celkem 4 = 4,000
TS |  |  |  | 1. Položka obsahuje: – všechny práce spojené s úpravou kabelů pro montáž včetně veškerého příslušentsví 2. Položka neobsahuje: X 3. Způsob měření: Udává se počet kusů kompletní konstrukce nebo práce.
P | 39 | 742K14 |  | UKONČENÍ JEDNOŽÍLOVÉHO KABELU V ROZVADĚČI NEBO NA PŘÍSTROJI OD 70 DO 120 MM2 | KUS | 6 | 0 | 0 |  |  | 0 | 0 | OTSKP_2025 | 0 | 3 |  |  | 0
PP
VV |  |  |  | viz príloha c. 3.001 Celkem 6 = 6,000
TS |  |  |  | 1. Položka obsahuje: – všechny práce spojené s úpravou kabelů pro montáž včetně veškerého příslušentsví 2. Položka neobsahuje: X 3. Způsob měření: Udává se počet kusů kompletní konstrukce nebo práce.
P | 40 | 742L11 |  | UKONČENÍ DVOU AŽ PĚTIŽÍLOVÉHO KABELU V ROZVADĚČI NEBO NA PŘÍSTROJI DO 2,5 MM2 | KUS | 18 | 0 | 0 |  |  | 0 | 0 | OTSKP_2025 | 0 | 3 |  |  | 0
PP
VV |  |  |  | viz príloha c. 3.001 Celkem 18 = 18,000
TS |  |  |  | 1. Položka obsahuje: – všechny práce spojené s úpravou kabelů pro montáž včetně veškerého příslušentsví 2. Položka neobsahuje: X 3. Způsob měření: Udává se počet kusů kompletní konstrukce nebo práce.
P | 41 | 742L12 |  | UKONČENÍ DVOU AŽ PĚTIŽÍLOVÉHO KABELU V ROZVADĚČI NEBO NA PŘÍSTROJI OD 4 DO 16 MM2 | KUS | 10 | 0 | 0 |  |  | 0 | 0 | OTSKP_2025 | 0 | 3 |  |  | 0
PP
VV |  |  |  | viz príloha c. 3.001 Celkem 10 = 10,000
TS |  |  |  | 1. Položka obsahuje: – všechny práce spojené s úpravou kabelů pro montáž včetně veškerého příslušentsví 2. Položka neobsahuje: X 3. Způsob měření: Udává se počet kusů kompletní konstrukce nebo práce.
P | 42 | 742L14 |  | UKONČENÍ DVOU AŽ PĚTIŽÍLOVÉHO KABELU V ROZVADĚČI NEBO NA PŘÍSTROJI OD 70 DO 120 MM2 | KUS | 4 | 0 | 0 |  |  | 0 | 0 | OTSKP_2025 | 0 | 3 |  |  | 0
PP
VV |  |  |  | viz príloha c. 3.001 Celkem 4 = 4,000
TS |  |  |  | 1. Položka obsahuje: – všechny práce spojené s úpravou kabelů pro montáž včetně veškerého příslušentsví 2. Položka neobsahuje: X 3. Způsob měření: Udává se počet kusů kompletní konstrukce nebo práce.
P | 43 | 742M11 |  | UKONČENÍ 7-12ŽÍLOVÉHO KABELU V ROZVADĚČI NEBO NA PŘÍSTROJI DO 2,5 MM2 | KUS | 4 | 0 | 0 |  |  | 0 | 0 | OTSKP_2025 | 0 | 3 |  |  | 0
PP
VV |  |  |  | viz príloha c. 3.001 Celkem 4 = 4,000
TS |  |  |  | 1. Položka obsahuje: – všechny práce spojené s úpravou kabelů pro montáž včetně veškerého příslušentsví 2. Položka neobsahuje: X 3. Způsob měření: Udává se počet kusů kompletní konstrukce nebo práce.
P | 44 | 742N11 |  | UKONČENÍ 19-24ŽÍLOVÉHO KABELU V ROZVADĚČI NEBO NA PŘÍSTROJI DO 2,5 MM2 | KUS | 2 | 0 | 0 |  |  | 0 | 0 | OTSKP_2025 | 0 | 3 |  |  | 0
PP
VV |  |  |  | viz príloha c. 3.001 Celkem 2 = 2,000
TS |  |  |  | 1. Položka obsahuje: – všechny práce spojené s úpravou kabelů pro montáž včetně veškerého příslušentsví 2. Položka neobsahuje: X 3. Způsob měření: Udává se počet kusů kompletní konstrukce nebo práce.
P | 45 | 742P12 |  | OCHRANNÝ NÁTĚR KABELU PROTI OHNI | M | 5 | 0 | 0 |  |  | 0 | 0 | OTSKP_2025 | 0 | 3 |  |  | 0
PP
VV |  |  |  | viz príloha c. 3.001 Celkem 5 = 5,000
TS |  |  |  | 1. Položka obsahuje: – nátěr a všechny práce spojené s nátěrem kabelu včetně veškerého příslušentsví 2. Položka neobsahuje: X 3. Způsob měření: Měří se metr délkový.
P | 46 | 742P13 |  | ZATAŽENÍ KABELU DO CHRÁNIČKY - KABEL DO 4 KG/M | M | 60 | 0 | 0 |  |  | 0 | 0 | OTSKP_2025 | 0 | 3 |  |  | 0
PP
VV |  |  |  | viz príloha c. 3.001 Celkem 60 = 60,000
TS |  |  |  | 1. Položka obsahuje: – montáž kabelu o váze do 4 kg/m do chráničky/ kolektoru 2. Položka neobsahuje: X 3. Způsob měření: Měří se metr délkový.
P | 47 | 742P15 |  | OZNAČOVACÍ ŠTÍTEK NA KABEL | KUS | 54 | 0 | 0 |  |  | 0 | 0 | OTSKP_2025 | 0 | 3 |  |  | 0
PP
VV |  |  |  | viz príloha c. 3.001 Celkem 54 = 54,000
TS |  |  |  | 1. Položka obsahuje: – veškeré příslušentsví 2. Položka neobsahuje: X 3. Způsob měření: Udává se počet kusů kompletní konstrukce nebo práce.
P | 48 | 742P16 |  | SVAZKOVÁNÍ JEDNOŽILOVÝCH KABELŮ VN | KUS | 5 | 0 | 0 |  |  | 0 | 0 | OTSKP_2025 | 0 | 3 |  |  | 0
PP
VV |  |  |  | viz príloha c. 3.001 Celkem 5 = 5,000
TS |  |  |  | 1. Položka obsahuje: – veškeré příslušentsví 2. Položka neobsahuje: X 3. Způsob měření: Udává se počet kusů kompletní konstrukce nebo práce.
P | 49 | 744542 |  | ROZVADĚČ - REGULAČNÍ A MONITOROVACÍ ELEKTROENERGETICKÉ ZAŘÍZENÍ PRO SLEDOVÁNÍ ODBĚRU, PROGRAMOVÉ REGULOVÁNÍ ODBĚRU A PŘENOS DAT DO CENTRÁLNÍ DATABÁZE | KUS | 1 | 0 | 0 |  |  | 0 | 0 | OTSKP_2025 | 0 | 3 |  |  | 0
PP
VV |  |  |  | viz príloha c. 1.001, 2.004, 3.003 Celkem 1 = 1,000
TS |  |  |  | 1. Položka obsahuje: – přípravu podkladu pro osazení vč. upevňovacího materiálu, veškerý podružný a pomocný materiál – technický popis viz. projektová dokumentace – provedení zkoušek, dodání předepsaných zkoušek, revizí a atestů, měření, nastavení 2. Položka neobsahuje: X 3. Způsob měření: Udává se počet kusů kompletní konstrukce nebo práce.
P | 50 | 745431 |  | TRANSFORMÁTOR 3-F, 22/0,4 KV, OLEJOVÝ HERMETIZOVANÝ DO 160 KVA | KUS | 1 | 0 | 0 |  |  | 0 | 0 | OTSKP_2025 | 0 | 3 |  |  | 0
PP
VV |  |  |  | viz príloha c. 1.001, 2.001, 3.003 Celkem 1 = 1,000
TS |  |  |  | 1. Položka obsahuje: – veškerý podružný, pomocný a upevňovací materiál – technický popis viz. projektová dokumentace – uvedení do provozu, předepsané zkoušky, revize a atesty 2. Položka neobsahuje: X 3. Způsob měření: Udává se počet kusů kompletní konstrukce nebo práce.
P | 51 | 745802 |  | KONEKTOR PRO IZOLOVANÉ PŘIPOJENÍ VN KABELU NA TRASFORMÁTOR | KUS | 3 | 0 | 0 |  |  | 0 | 0 | OTSKP_2025 | 0 | 3 |  |  | 0
PP
VV |  |  |  | viz príloha c. 1.001, 2.001, 3.003 Celkem 3 = 3,000
TS |  |  |  | 1. Položka obsahuje: – veškerý podružný, pomocný, spojovací a upevňovací materiál – technický popis viz. projektová dokumentace – předepsané zkoušky, revize a atesty 2. Položka neobsahuje: X 3. Způsob měření: Udává se počet kusů kompletní konstrukce nebo práce.
P | 52 | 745803 |  | TLUMIČ VIBRACÍ TRANSFORMÁTORU (PODLOŽKY POD KOLEČKA Z ANTIVIBRAČNÍ HMOTY) | KUS | 4 | 0 | 0 |  |  | 0 | 0 | OTSKP_2025 | 0 | 3 |  |  | 0
PP
VV |  |  |  | viz príloha c. 1.001, 2.001 Celkem 4 = 4,000
TS |  |  |  | 1. Položka obsahuje: – veškeré příslušenství 2. Položka neobsahuje: X 3. Způsob měření: Udává se počet kusů kompletní konstrukce nebo práce.
P | 53 | 745804 |  | ZARÁŽKA KOLEČEK TRANSFORMÁTORU | KUS | 2 | 0 | 0 |  |  | 0 | 0 | OTSKP_2025 | 0 | 3 |  |  | 0
PP
VV |  |  |  | viz príloha c. 1.001, 2.001 Celkem 2 = 2,000
TS |  |  |  | 1. Položka obsahuje: – veškeré příslušenství 2. Položka neobsahuje: X 3. Způsob měření: Udává se počet kusů kompletní konstrukce nebo práce.
P | 54 | 747111 |  | KONTROLA SILOVÝCH ROZVADĚČŮ NN, 1 POLE | KUS | 1 | 0 | 0 |  |  | 0 | 0 | OTSKP_2025 | 0 | 3 |  |  | 0
PP
VV |  |  |  | viz príloha c. 1.001, 2.001 Celkem 1 = 1,000
TS |  |  |  | 1. Položka obsahuje: – cenu za kontrolu, revizi, seřízení a uvedení do provozu zařízení dle příslušných norem a předpisů, včetně vystavení protokolu 2. Položka neobsahuje: X 3. Způsob měření: Udává se počet kusů kompletní konstrukce nebo práce.
P | 55 | 747112 |  | KONTROLA MANIPULAČNÍCH, OVLÁDACÍCH NEBO RELÉOVÝCH ROZVADĚČŮ, 1 POLE | KUS | 1 | 0 | 0 |  |  | 0 | 0 | OTSKP_2025 | 0 | 3 |  |  | 0
PP
VV |  |  |  | viz príloha c. 1.001, 2.001 Celkem 1 = 1,000
TS |  |  |  | 1. Položka obsahuje: – cenu za kontrolu, revizi, seřízení a uvedení do provozu zařízení dle příslušných norem a předpisů, včetně vystavení protokolu 2. Položka neobsahuje: X 3. Způsob měření: Udává se počet kusů kompletní konstrukce nebo práce.
P | 56 | 747116 |  | KONTROLA ROZVADĚČŮ VN, BEZ NASTAVENÍ OCHRANY, 1 POLE | KUS | 2 | 0 | 0 |  |  | 0 | 0 | OTSKP_2025 | 0 | 3 |  |  | 0
PP
VV |  |  |  | viz príloha c. 1.001, 2.001 Celkem 2 = 2,000
TS |  |  |  | 1. Položka obsahuje: – cenu za kontrolu, revizi, seřízení a uvedení do provozu zařízení dle příslušných norem a předpisů, včetně vystavení protokolu 2. Položka neobsahuje: X 3. Způsob měření: Udává se počet kusů kompletní konstrukce nebo práce.
P | 57 | 747122 |  | REVIZE, SEŘÍZENÍ A UVEDENÍ DO PROVOZU ŘÍDÍCÍ SKŘÍNĚ PRO VN, 1 POLE | KUS | 2 | 0 | 0 |  |  | 0 | 0 | OTSKP_2025 | 0 | 3 |  |  | 0
PP
VV |  |  |  | viz príloha c. 1.001, 2.001 Celkem 2 = 2,000
TS |  |  |  | 1. Položka obsahuje: – cenu za kontrolu, revizi, seřízení a uvedení do provozu zařízení dle příslušných norem a předpisů, včetně vystavení protokolu 2. Položka neobsahuje: X 3. Způsob měření: Udává se počet kusů kompletní konstrukce nebo práce.
P | 58 | 747124 |  | NAPĚŤOVÁ ZKOUŠKA ROZVODNY VČETNĚ SPÍNACÍCH PRVKŮ DO 35 KV | KUS | 1 | 0 | 0 |  |  | 0 | 0 | OTSKP_2025 | 0 | 3 |  |  | 0
PP
VV |  |  |  | viz príloha c. 1.001, 2.001 Celkem 1 = 1,000
TS |  |  |  | 1. Položka obsahuje: – cenu za kontrolu, revizi, seřízení a uvedení do provozu zařízení dle příslušných norem a předpisů, včetně vystavení protokolu 2. Položka neobsahuje: X 3. Způsob měření: Udává se počet kusů kompletní konstrukce nebo práce.
P | 59 | 747132 |  | UVEDENÍ DO PROVOZU TRANSFORMÁTORU OLEJOVÉHO VN/NN DO 1000 KVA | KUS | 1 | 0 | 0 |  |  | 0 | 0 | OTSKP_2025 | 0 | 3 |  |  | 0
PP
VV |  |  |  | viz príloha c. 1.001, 2.001 Celkem 1 = 1,000
TS |  |  |  | 1. Položka obsahuje: – cenu za kontrolu, revizi, seřízení a uvedení do provozu zařízení dle příslušných norem a předpisů, včetně vystavení protokolu 2. Položka neobsahuje: X 3. Způsob měření: Udává se počet kusů kompletní konstrukce nebo práce.
P | 60 | 747213 |  | CELKOVÁ PROHLÍDKA, ZKOUŠENÍ, MĚŘENÍ A VYHOTOVENÍ VÝCHOZÍ REVIZNÍ ZPRÁVY, PRO OBJEM IN PŘES 500 DO 1000 TIS. KČ | KUS | 1 | 0 | 0 |  |  | 0 | 0 | OTSKP_2025 | 0 | 3 |  |  | 0
PP
VV |  |  |  | viz príloha c. 1.001, 2.001 Celkem 1 = 1,000
TS |  |  |  | 1. Položka obsahuje: – cenu za celkovou prohlídku zařízení PS/SO, vč. měření, komplexních zkoušek a revizi zařízení tohoto PS/SO autorizovaným revizním technikem na silnoproudá zařízení podle požadavku ČSN, včetně hodnocení a vyhotovení celkové revizní zprávy 2. Položka neobsahuje: X 3. Způsob měření: Udává se počet kusů kompletní konstrukce nebo práce.
P | 61 | 747301 |  | PROVEDENÍ PROHLÍDKY A ZKOUŠKY PRÁVNICKOU OSOBOU, VYDÁNÍ PRŮKAZU ZPŮSOBILOSTI | KUS | 1 | 0 | 0 |  |  | 0 | 0 | OTSKP_2025 | 0 | 3 |  |  | 0
PP
VV |  |  |  | viz príloha c. 1.001, 2.001 Celkem 1 = 1,000
TS |  |  |  | 1. Položka obsahuje: – cenu za vyhotovení dokladu právnickou osobou o silnoproudých zařízeních a vydání průkazu způsobilosti 2. Položka neobsahuje: X 3. Způsob měření: Udává se počet kusů kompletní konstrukce nebo práce.
P | 62 | 747302 |  | VYDÁNÍ PŘÍKAZU "B" - JEDNODUCHÉ PRACOVIŠTĚ | KUS | 1 | 0 | 0 |  |  | 0 | 0 | OTSKP_2025 | 0 | 3 |  |  | 0
PP
VV |  |  |  | viz príloha c. 1.001, 2.001 Celkem 1 = 1,000
TS |  |  |  | 1. Položka obsahuje: – cenu za vyhotovení příkazu "B" pro zajištění pracoviště při práci na vypnutém a zajištěném zařízení vn 2. Položka neobsahuje: X 3. Způsob měření: Udává se počet kusů kompletní konstrukce nebo práce.
P | 63 | 747511 |  | ZKOUŠKY VODIČŮ A KABELŮ NN PRŮŘEZU ŽÍLY DO 5X25 MM2 | KUS | 14 | 0 | 0 |  |  | 0 | 0 | OTSKP_2025 | 0 | 3 |  |  | 0
PP
VV |  |  |  | viz príloha c. 3.001 Celkem 14 = 14,000
TS |  |  |  | 1. Položka obsahuje: – cenu za provedení měření kabelu/ vodiče vč. vyhotovení protokolu 2. Položka neobsahuje: X 3. Způsob měření: Udává se počet kusů kompletní konstrukce nebo práce.
P | 64 | 747512 |  | ZKOUŠKY VODIČŮ A KABELŮ NN PRŮŘEZU ŽÍLY OD 4X35 DO 120 MM2 | KUS | 2 | 0 | 0 |  |  | 0 | 0 | OTSKP_2025 | 0 | 3 |  |  | 0
PP
VV |  |  |  | viz príloha c. 3.001 Celkem 2 = 2,000
TS |  |  |  | 1. Položka obsahuje: – cenu za provedení měření kabelu/ vodiče vč. vyhotovení protokolu 2. Položka neobsahuje: X 3. Způsob měření: Udává se počet kusů kompletní konstrukce nebo práce.
P | 65 | 747521 |  | ZKOUŠKY VODIČŮ A KABELŮ OVLÁDACÍCH OD 5 DO 12 ŽIL | KUS | 2 | 0 | 0 |  |  | 0 | 0 | OTSKP_2025 | 0 | 3 |  |  | 0
PP
VV |  |  |  | viz príloha c. 3.001 Celkem 2 = 2,000
TS |  |  |  | 1. Položka obsahuje: – cenu za provedení měření kabelu/ vodiče vč. vyhotovení protokolu 2. Položka neobsahuje: X 3. Způsob měření: Udává se počet kusů kompletní konstrukce nebo práce.
P | 66 | 747522 |  | ZKOUŠKY VODIČŮ A KABELŮ OVLÁDACÍCH PŘES 12 DO 24 ŽIL | KUS | 1 | 0 | 0 |  |  | 0 | 0 | OTSKP_2025 | 0 | 3 |  |  | 0
PP
VV |  |  |  | viz príloha c. 3.001 Celkem 1 = 1,000
TS |  |  |  | 1. Položka obsahuje: – cenu za provedení měření kabelu/ vodiče vč. vyhotovení protokolu 2. Položka neobsahuje: X 3. Způsob měření: Udává se počet kusů kompletní konstrukce nebo práce.
P | 67 | 747531 |  | ZKOUŠKY VODIČŮ A KABELŮ VN ZVÝŠENÝM NAPĚTÍM DO 35 KV | KUS | 3 | 0 | 0 |  |  | 0 | 0 | OTSKP_2025 | 0 | 3 |  |  | 0
PP
VV |  |  |  | viz príloha c. 3.001 Celkem 3 = 3,000
TS |  |  |  | 1. Položka obsahuje: – cenu za provedení měření kabelu/ vodiče vč. vyhotovení protokolu 2. Položka neobsahuje: X 3. Způsob měření: Udává se počet kusů kompletní konstrukce nebo práce.
P | 68 | 747532 |  | ZKOUŠKY VODIČŮ A KABELŮ VN - PROVOZ MĚŘÍCÍHO VOZU PO DOBU ZKOUŠEK VN KABELŮ | KUS | 3 | 0 | 0 |  |  | 0 | 0 | OTSKP_2025 | 0 | 3 |  |  | 0
PP
VV |  |  |  | viz príloha c. 3.001 Celkem 3 = 3,000
TS |  |  |  | 1. Položka obsahuje: – cenu za provedení měření kabelu/ vodiče vč. vyhotovení protokolu 2. Položka neobsahuje: X 3. Způsob měření: Udává se počet kusů kompletní konstrukce nebo práce.
P | 69 | 747611 |  | MĚŘENÍ EMC A EMI DLE ČSN EN 50 121 V ROZSAHU PS/SO | KUS | 1 | 0 | 0 |  |  | 0 | 0 | OTSKP_2025 | 0 | 3 |  |  | 0
PP
VV |  |  |  | viz príloha c. 1.001 Celkem 1 = 1,000
TS |  |  |  | 1. Položka obsahuje: – cenu za měření dle příslušných norem a předpisů, včetně vystavení protokolu 2. Položka neobsahuje: X 3. Způsob měření: Udává se počet kusů kompletní konstrukce nebo práce.
P | 70 | 747618 |  | MĚŘENÍ VNĚJŠÍ HLUČNOSTI TECHNOLOGICKÉHO ZAŘÍZENÍ V ROZSAHU PS | KUS | 1 | 0 | 0 |  |  | 0 | 0 | OTSKP_2025 | 0 | 3 |  |  | 0
PP
VV |  |  |  | viz príloha c. 1.001 Celkem 1 = 1,000
TS |  |  |  | 1. Položka obsahuje: – cenu za měření dle příslušných norem a předpisů, včetně vystavení protokolu 2. Položka neobsahuje: X 3. Způsob měření: Udává se počet kusů kompletní konstrukce nebo práce.
P | 71 | 747701 |  | DOKONČOVACÍ MONTÁŽNÍ PRÁCE NA ELEKTRICKÉM ZAŘÍZENÍ | HOD | 24 | 0 | 0 |  |  | 0 | 0 | OTSKP_2025 | 0 | 3 |  |  | 0
PP
VV |  |  |  | viz príloha c. 1.001 Celkem 24 = 24,000
TS |  |  |  | 1. Položka obsahuje: – cenu za práce spojené s uváděním zařízení do provozu, drobné montážní práce v rozvaděčích, koordinaci se zhotoviteli souvisejících zařízení apod. 2. Položka neobsahuje: X 3. Způsob měření: Udává se čas v hodinách.
P | 72 | 747703 |  | ZKUŠEBNÍ PROVOZ | HOD | 24 | 0 | 0 |  |  | 0 | 0 | OTSKP_2025 | 0 | 3 |  |  | 0
PP
VV |  |  |  | viz príloha c. 1.001 Celkem 24 = 24,000
TS |  |  |  | 1. Položka obsahuje: – cenu za dobu kdy je zařízení po individálních zkouškách dáno do provozu s prokázáním technických a kvalitativních parametrů zařízení 2. Položka neobsahuje: X 3. Způsob měření: Udává se čas v hodinách.
P | 73 | 747704 |  | ZAŠKOLENÍ OBSLUHY | HOD | 8 | 0 | 0 |  |  | 0 | 0 | OTSKP_2025 | 0 | 3 |  |  | 0
PP
VV |  |  |  | viz príloha c. 1.001 Celkem 8 = 8,000
TS |  |  |  | 1. Položka obsahuje: – cenu za dobu kdy je s funkcí seznamována obsluha zařízení, včetně odevzdání dokumentace skutečného provedení 2. Položka neobsahuje: X 3. Způsob měření: Udává se čas v hodinách.
P | 74 | 748111 |  | KOMPLETNÍ OSOBNÍ OCHRANNÉ PROSTŘEDKY A PRACOVNÍ POMŮCKY PRO TRAFOSTANICI | KUS | 1 | 0 | 0 |  |  | 0 | 0 | OTSKP_2025 | 0 | 3 |  |  | 0
PP
VV |  |  |  | viz príloha c. 1.001, 3.003 Celkem 1 = 1,000
TS |  |  |  | 1. Položka obsahuje: – dodávku a montáž kompletní sady osobních ochranných prostředků a pracovních pomůcek pro elektrickou stanici dle požadavku provozovatele a v intencích normy TNŽ 38 1981 2. Položka neobsahuje: X 3. Způsob měření: Udává se počet kusů kompletní konstrukce nebo práce.
P | 75 | 78445 |  | MALBY POVRCHŮ Z MALÍŘSKÝCH SMĚSÍ | M2 | 2 | 0 | 0 |  |  | 0 | 0 | OTSKP_2025 | 0 | 3 |  |  | 0
PP
VV |  |  |  | viz príloha c. 2.062 Celkem 2 = 2,000
TS |  |  |  | Položka zahrnuje: - veškerý materiál, výrobky a polotovary - mimostaveništní a vnitrostaveništní doprava (rovněž přesuny), včetně naložení a složení,případně s uložením Položka nezahrnuje: - x
P | 76 | R1747122 |  | KONFIGURACE A ZPROVOZNENÍ SYSTÉMU OVLÁDÁNÍ | KUS | 1 | 0 | 0 |  |  | 0 | 0 | R-položka | 0 | 3 |  |  | 0
PP
VV |  |  |  | viz príloha c. 1.001, 2.001 Celkem 1 = 1,000
TS |  |  |  | 1. Položka obsahuje : Konfiguraci programovatelných terminálu a jejich nastavení
P | 77 | R2747122 |  | ZPRACOVÁNÍ SCHÉMAT POMOCNÝCH OBVODU ROZVADECE VN | KUS | 1 | 0 | 0 |  |  | 0 | 0 | R-položka | 0 | 3 |  |  | 0
PP
VV |  |  |  | viz príloha c. 1.001, 2.001 Celkem 1 = 1,000
TS |  |  |  | 1. Položka obsahuje: Zpracování schémat pomocných obvodu
P | 78 | R47144 |  | VÝPOCET, NASTAVENÍ, SERÍZENÍ A REVIZE OCHRANNÉHO A OVLÁDACÍHO TERMINÁLU, VCETNE VYSTAVENÍ PROTOKOLU | KUS | 1 | 0 | 0 |  |  | 0 | 0 | R-položka | 0 | 3 |  |  | 0
PP
VV |  |  |  | viz príloha c. 1.001, 2.001 Celkem 1 = 1,000
TS |  |  |  | 1. Položka obsahuje: – cenu za výpocet, nastavení, kontrolu, revizi, serízení a uvedení do provozu zarízení dle príslušných norem a predpisu, vcetne vystavení protokolu 2. Položka neobsahuje: X 3. Zpusob merení: Udává se pocet kusu kompletní konstrukce nebo práce.
P | 79 | R742J22 |  | J-Y(ST)Y 5x2x0,8, KABEL SDELOVACÍ IZOLACE PVC | M | 17 | 0 | 0 |  |  | 0 | 0 | R-položka | 0 | 3 |  |  | 0
PP
VV |  |  |  | viz príloha c. 3.001 Celkem 17 = 17,000
TS |  |  |  | Položka obsahuje : Dodávku a montáž kabelu vcetne dovozu, manipulace a uložení kabelu (do trubky, na rošty, pod omítku, do rozvadece ). Dále obsahuje cenu za pom. mechanismy vcetne všech ostatních vedlejších nákladu
P | 80 | R742J43 |  | JYTY 19X1, KABEL SDELOVACÍ IZOLACE PVC | M | 17 | 0 | 0 |  |  | 0 | 0 | R-položka | 0 | 3 |  |  | 0
PP
VV |  |  |  | viz príloha c. 3.001 Celkem 17 = 17,000
TS |  |  |  | Položka obsahuje : Dodávku a montáž kabelu vcetne dovozu, manipulace a uložení kabelu (do trubky, na rošty, pod omítku, do rozvadece ). Dále obsahuje cenu za pom. mechanismy vcetne všech ostatních vedlejších nákladu
P | 81 | R744111 |  | SKRÍN MERENÍ RE DLE TOS | KUS | 1 | 0 | 0 |  |  | 0 | 0 | R-položka | 0 | 3 |  |  | 0
PP
VV |  |  |  | viz príloha c. 1.001, 2.003, 3.003 Celkem 1 = 1,000
TS |  |  |  | 1. Položka obsahuje: – prípravu podkladu pro osazení vc. upevnovacího materiálu – dodávku rozvadec dle TOS – osazení rozvadece – veškerý podružný a pomocný materiál ( vcetne mustku, vnitrních propoju-vodicu a pod ), nosnou konstrukci, kotevní a spojovací prvky – provedení zkoušek, dodání predepsaných zkoušek, revizí a atestu 2. Položka neobsahuje: 3. Zpusob merení: Udává se pocet kusu kompletní konstrukce nebo práce.
P | 82 | R745171 |  | ROZVADEC 3-F DO UN 25KV, 630A, DO 21KA/1S, 2 POLE VCETNE OVLÁDACÍCH SKRÍNÍ S MULTIFUNKCNÍMI OCHRANAMI A VCETNE VEŠKERÉHO PRÍSLUŠENSTVÍ, DLE TOS | KUS | 1 | 0 | 0 |  |  | 0 | 0 | R-položka | 0 | 3 |  |  | 0
PP
VV |  |  |  | viz príloha c. 1.001, 2.002, 3.003 Celkem 1 = 1,000
TS |  |  |  | Položka obsahuje : Dodávku a montáž zarízení vcetne dovozu a manipulace se zarízením, uvedení zarízení do provozu vcetne predepsaných zkoušek a výchozí revize, výrobní dokumentaci. Dále obsahuje cenu za pom. mechanismy vcetne všech ostatních vedlejších nákladu.
SD |  | 990 |  | Poplatky za skládky | [6 empty] | 0 | 0
P | 83 | R015240 | 912 | NEOCEŇOVAT - POPLATKY ZA LIKVIDACI ODPADU NEKONTAMINOVANÝCH - 20 03 01 SMESNÝ KOMUNÁLNÍ ODPAD, VCETNE DOPRAVY | T | 0.1 | 0 | 0 |  |  | 0 | 0 |  | 0 | 3 |  |  | 0
PP |  |  |  | Evidencní položka, Neocenovat v objektu SO/PS, položka se ocenuje pouze v objektu SO 90-90 Zpusob likvidace: recyklace, druhotné využití.
VV |  |  |  | viz príloha c. 1.001 Celkem 0,1 = 0,100
TS |  |  |  | 1. Položka obsahuje: – veškeré poplatky provozovateli skládky, recyklacní linky nebo jiného zarízení na zpracování nebo likvidaci odpadu související s prevzetím, uložením, zpracováním nebo likvidací odpadu – náklady spojené s dopravou z místa stavby na místo prevzetí provozovatelem skládky, recyklacní linky nebo jiného zarízení na zpracování nebo likvidaci odpadu – náklady spojené s vyložením a manipulací s materiálem v míste skládky 2. Položka neobsahuje: – náklady spojené s naložením a manipulací materiálem 3. Zpusob merení: Tunou se rozumí hmotnost odpadu vytrídeného v souladu se zákonem c. 541/2020 Sb., o nakládání s odpady, v platném znení.

## PS 12-03-52
SŽDC05 | [14 empty] | 3
S | Stavba: | 5323530004_VZ |  | Revitalizace a elektrizace trati Nýřany - Heřmanova Huť - 251112 | [6 empty] | D.1.3.5 | 0 | AspeEsticon | 0 | 2
O | Objekt: | D.1.3.5 |  | Technologie transformacních stanic vysokého/nízkého napetí (energetika) | [9 empty] | 0.12 | 2
Typ | Poř. číslo | Kód položky | Varianta | Název položky | MJ | Množství | Jednotková hmotnost | Celková hmotnost |  |  | Jednotková cena |  | Cenové soustavy | 0.21
Dodávka
[9 empty] | Jednotková | Celkem | Jednotková | Celkem |  |  |  | Počet položek s nulovou cenou | 0
O1 |  | PS 12-03-52 |  | ŽST Prehýšov, trafostanice 25//0,46/0,4kV pro EOV a ZZ | [6 empty] | 0 | 0
SD |  | 1 |  | zemní práce | [6 empty] | 0 | 0
P | 1 | 11090 |  | VŠEOBECNÉ VYKLIZENÍ OSTATNÍCH PLOCH | M2 | 60 | 0 | 0 |  |  | 0 | 0 | OTSKP_2025 | 0 | 3 |  |  | 0
PP
VV |  |  |  | viz príloha c. 2.004, 2.005 Celkem 60 = 60,000
TS |  |  |  | Položka zahrnuje: odstranění všech překážek pro uskutečnění stavby Položka nezahrhuje: - x
P | 2 | 13173A |  | HLOUBENÍ JAM ZAPAŽ I NEPAŽ TŘ. I - BEZ DOPRAVY | M3 | 8 | 0 | 0 |  |  | 0 | 0 | OTSKP_2025 | 0 | 3 |  |  | 0
PP
VV |  |  |  | viz príloha c. 2.003 Celkem 8 = 8,000
TS |  |  |  | Položka zahrnuje: - svislou dopravu, přemístění, přeložení, manipulace s výkopkem - kompletní provedení vykopávky nezapažené i zapažené - ošetření výkopiště po celou dobu práce v něm vč. klimatických opatření - ztížení vykopávek v blízkosti podzemního vedení, konstrukcí a objektů vč. jejich dočasného zajištění - ztížení pod vodou, v okolí výbušnin, ve stísněných prostorech a pod. - příplatek za lepivost - těžení po vrstvách, pásech a po jiných nutných částech (figurách) - čerpání vody vč. čerpacích jímek, potrubí a pohotovostní čerpací soupravy (viz ustanovení k pol. 1151,2) - potřebné snížení hladiny podzemní vody - těžení a rozpojování jednotlivých balvanů - vytahování a nošení výkopku - svahování a přesvah. svahů do konečného tvaru, výměna hornin v podloží a v pláni znehodnocené klimatickými vlivy - ruční vykopávky, odstranění kořenů a napadávek - pažení, vzepření a rozepření vč. přepažování (vyjma pažení záporového a štětových stěn) - úpravu, ochranu a očištění dna, základové spáry, stěn a svahů - odvedení nebo obvedení vody v okolí výkopiště a ve výkopišti - třídění výkopku - veškeré pomocné konstrukce umožňující provedení vykopávky (příjezdy, sjezdy, nájezdy, lešení, podpěr. konstr., přemostění, zpevněné plochy, zakrytí a pod.) Položka nezahrnuje: - vodorovnou dopravu - uložení zeminy (na skládku, do násypu) ani poplatky za skládku, vykazují se v položce č.0141**
P | 3 | 13273A |  | HLOUBENÍ RÝH ŠÍŘ DO 2M PAŽ I NEPAŽ TŘ. I - BEZ DOPRAVY | M3 | 24 | 0 | 0 |  |  | 0 | 0 | OTSKP_2025 | 0 | 3 |  |  | 0
PP
VV |  |  |  | viz príloha c. 2.004, 3.004 Celkem 24 = 24,000
TS |  |  |  | Položka zahrnuje: - svislou dopravu, přemístění, přeložení, manipulace s výkopkem - kompletní provedení vykopávky nezapažené i zapažené - ošetření výkopiště po celou dobu práce v něm vč. klimatických opatření - ztížení vykopávek v blízkosti podzemního vedení, konstrukcí a objektů vč. jejich dočasného zajištění - ztížení pod vodou, v okolí výbušnin, ve stísněných prostorech a pod. - příplatek za lepivost - těžení po vrstvách, pásech a po jiných nutných částech (figurách) - čerpání vody vč. čerpacích jímek, potrubí a pohotovostní čerpací soupravy (viz ustanovení k pol. 1151,2) - potřebné snížení hladiny podzemní vody - těžení a rozpojování jednotlivých balvanů - vytahování a nošení výkopku - svahování a přesvah. svahů do konečného tvaru, výměna hornin v podloží a v pláni znehodnocené klimatickými vlivy - ruční vykopávky, odstranění kořenů a napadávek - pažení, vzepření a rozepření vč. přepažování (vyjma pažení záporového a štětových stěn) - úpravu, ochranu a očištění dna, základové spáry, stěn a svahů - odvedení nebo obvedení vody v okolí výkopiště a ve výkopišti - třídění výkopku - veškeré pomocné konstrukce umožňující provedení vykopávky (příjezdy, sjezdy, nájezdy, lešení, podpěr. konstr., přemostění, zpevněné plochy, zakrytí a pod.) Položka nezahrnuje: - vodorovnou dopravu - uložení zeminy (na skládku, do násypu) ani poplatky za skládku, vykazují se v položce č.0141**
P | 4 | 17411 |  | ZÁSYP JAM A RÝH ZEMINOU SE ZHUTNĚNÍM | M3 | 22 | 0 | 0 |  |  | 0 | 0 | OTSKP_2025 | 0 | 3 |  |  | 0
PP
VV |  |  |  | viz príloha c. 2.004, 3.004 Celkem 22 = 22,000
TS |  |  |  | Položka zahrnuje: - kompletní provedení zemní konstrukce vč. výběru vhodného materiálu - úprava ukládaného materiálu vlhčením, tříděním, promícháním nebo vysoušením, příp. jiné úpravy za účelem zlepšení jeho mech. vlastností - hutnění i různé míry hutnění - ošetření úložiště po celou dobu práce v něm vč. klimatických opatření - ztížení v okolí vedení, konstrukcí a objektů a jejich dočasné zajištění - ztížení provádění vč. hutnění ve ztížených podmínkách a stísněných prostorech - ztížené ukládání sypaniny pod vodu - ukládání po vrstvách a po jiných nutných částech (figurách) vč. dosypávek - spouštění a nošení materiálu - výměna částí zemní konstrukce znehodnocené klimatickými vlivy - ruční hutnění - udržování úložiště a jeho ochrana proti vodě - odvedení nebo obvedení vody v okolí úložiště a v úložišti - veškeré pomocné konstrukce umožňující provedení zemní konstrukce (příjezdy, sjezdy, nájezdy, lešení, podpěrné konstrukce, přemostění, zpevněné plochy, zakrytí a pod.) Položka nezahrnuje: - x
P | 5 | 18090 |  | VŠEOBECNÉ ÚPRAVY OSTATNÍCH PLOCH | M2 | 60 | 0 | 0 |  |  | 0 | 0 | OTSKP_2025 | 0 | 3 |  |  | 0
PP
VV |  |  |  | viz príloha c. 2.004 Celkem 60 = 60,000
TS |  |  |  | Položka zahrnuje: - úpravu území po uskutečnění stavby, tak jak je požadováno v zadávací dokumentaci Položka nezahrnuje: - práce, pro které jsou uvedeny samostatné položky
SD |  | 4 |  | vodorovné konstrukce | [6 empty] | 0 | 0
P | 6 | 45157 |  | PODKLADNÍ A VÝPLŇOVÉ VRSTVY Z KAMENIVA TĚŽENÉHO | M3 | 9 | 0 | 0 |  |  | 0 | 0 | OTSKP_2025 | 0 | 3 |  |  | 0
PP
VV |  |  |  | viz príloha c. 2.003, 2.005, 3.004 Celkem 9 = 9,000
TS |  |  |  | Položka zahrnuje: - dodávku předepsaného kameniva - mimostaveništní a vnitrostaveništní dopravu a jeho uložení - není-li v zadávací dokumentaci uvedeno jinak, jedná se o nakupovaný materiál Položka nezahrnuje: - x
SD |  | 5 |  | komunikace | [6 empty] | 0 | 0
P | 7 | 512550 |  | KOLEJOVÉ LOŽE - ZŘÍZENÍ Z KAMENIVA HRUBÉHO DRCENÉHO (ŠTĚRK) | M3 | 0.4 | 0 | 0 |  |  | 0 | 0 | OTSKP_2025 | 0 | 3 |  |  | 0
PP
VV |  |  |  | viz príloha c. 2.005, 3.004 Celkem 0,4 = 0,400
TS |  |  |  | 1. Položka obsahuje: – dodávku, dopravu a uložení kameniva předepsané specifikace a frakce v požadované míře zhutnění 2. Položka neobsahuje: X 3. Způsob měření: Měří se objem kolejového lože v projektovaném profilu.
SD |  | 7 |  | pridružená stavební výroba | [6 empty] | 0 | 0
P | 8 | 701004 |  | VYHLEDÁVACÍ MARKER ZEMNÍ | KUS | 5 | 0 | 0 |  |  | 0 | 0 | OTSKP_2025 | 0 | 3 |  |  | 0
PP
VV |  |  |  | viz príloha c. 2.004 Celkem 5 = 5,000
TS |  |  |  | 1. Položka obsahuje: – veškeré práce a materiál obsažený v názvu položky 2. Položka neobsahuje: X 3. Způsob měření: Udává se počet kusů kompletní konstrukce nebo práce.
P | 9 | 702111 |  | KABELOVÝ ŽLAB ZEMNÍ VČETNĚ KRYTU SVĚTLÉ ŠÍŘKY DO 120 MM | M | 39 | 0 | 0 |  |  | 0 | 0 | OTSKP_2025 | 0 | 3 |  |  | 0
PP
VV |  |  |  | viz príloha c. 2.005, 3.004 Celkem 39 = 39,000
TS |  |  |  | 1. Položka obsahuje: – přípravu podkladu pro osazení 2. Položka neobsahuje: X 3. Způsob měření: Měří se metr délkový.
P | 10 | 702211 |  | KABELOVÁ CHRÁNIČKA ZEMNÍ DN DO 100 MM | M | 20 | 0 | 0 |  |  | 0 | 0 | OTSKP_2025 | 0 | 3 |  |  | 0
PP
VV |  |  |  | viz príloha c. 2.003, 2.005, 3.004 Celkem 20 = 20,000
TS |  |  |  | 1. Položka obsahuje: – přípravu podkladu pro osazení 2. Položka neobsahuje: X 3. Způsob měření: Měří se metr délkový.
P | 11 | 702212 |  | KABELOVÁ CHRÁNIČKA ZEMNÍ DN PŘES 100 DO 200 MM | M | 30 | 0 | 0 |  |  | 0 | 0 | OTSKP_2025 | 0 | 3 |  |  | 0
PP
VV |  |  |  | viz príloha c. 2.003 Celkem 30 = 30,000
TS |  |  |  | 1. Položka obsahuje: – přípravu podkladu pro osazení 2. Položka neobsahuje: X 3. Způsob měření: Měří se metr délkový.
P | 12 | 702312 |  | ZAKRYTÍ KABELŮ VÝSTRAŽNOU FÓLIÍ ŠÍŘKY PŘES 20 DO 40 CM | M | 42 | 0 | 0 |  |  | 0 | 0 | OTSKP_2025 | 0 | 3 |  |  | 0
PP
VV |  |  |  | viz príloha c. 2.004, 2.005, 3.004 Celkem 42 = 42,000
TS |  |  |  | 1. Položka obsahuje: – dodávku a montáž fólie – přípravu podkladu pro osazení 2. Položka neobsahuje: X 3. Způsob měření: Měří se metr délkový.
P | 13 | 702521 |  | PRŮRAZ ZDIVEM (PŘÍČKOU) BETONOVÝM TLOUŠŤKY DO 45 CM | KUS | 1 | 0 | 0 |  |  | 0 | 0 | OTSKP_2025 | 0 | 3 |  |  | 0
PP
VV |  |  |  | viz príloha c. 2.004, 2.005, 3.004 Celkem 1 = 1,000
TS |  |  |  | 1. Položka obsahuje: – proražení otvoru zdivem o průřezu od 0,01 do 0,025m2 – úpravu a začištění omítky po montáži vedení – pomocné mechanismy 2. Položka neobsahuje: – protipožární ucpávku 3. Způsob měření: Udává se počet kusů kompletní konstrukce nebo práce.
P | 14 | 702610 |  | ODKRYTÍ A ZAKRYTÍ KABELOVÉHO ŽLABU | M | 12 | 0 | 0 |  |  | 0 | 0 | OTSKP_2025 | 0 | 3 |  |  | 0
PP
VV |  |  |  | viz príloha c. 2.004, 3.004 Celkem 12 = 12,000
TS |  |  |  | 1. Položka obsahuje: – pomocné mechanismy 2. Položka neobsahuje: – obnovu a výměnu poškozených poklopů 3. Způsob měření: Měří se metr délkový.
P | 15 | 703754 |  | PROTIPOŽÁRNÍ UCPÁVKA PROSTUPU KABELOVÉHO PR. DO 110MM, DO EI 90 MIN. | KUS | 8 | 0 | 0 |  |  | 0 | 0 | OTSKP_2025 | 0 | 3 |  |  | 0
PP
VV |  |  |  | viz príloha c. 2.003 Celkem 8 = 8,000
TS |  |  |  | Položka obsahuje: Dodávku a montáž protipožární ucpávky vč. příslušenství a pomocného materiálu, vyhotovéní a dodání atestu. Dále obsahuje cenu za pom. mechanismy včetně všech ostatních vedlejších nákladů.
P | 16 | 703755 |  | PROTIPOŽÁRNÍ UCPÁVKA PROSTUPU KABELOVÉHO PR. DO 200MM, DO EI 90 MIN. | KUS | 1 | 0 | 0 |  |  | 0 | 0 | OTSKP_2025 | 0 | 3 |  |  | 0
PP
VV |  |  |  | viz príloha c. 2.003 Celkem 1 = 1,000
TS |  |  |  | Položka obsahuje: Dodávku a montáž protipožární ucpávky vč. příslušenství a pomocného materiálu, vyhotovéní a dodání atestu. Dále obsahuje cenu za pom. mechanismy včetně všech ostatních vedlejších nákladů.
P | 17 | 703762 |  | KABELOVÁ UCPÁVKA VODĚ ODOLNÁ PRO VNITŘNÍ PRŮMĚR OTVORU 65 - 110MM | KUS | 8 | 0 | 0 |  |  | 0 | 0 | OTSKP_2025 | 0 | 3 |  |  | 0
PP
VV |  |  |  | viz príloha c. 2.003 Celkem 8 = 8,000
TS |  |  |  | Položka obsahuje: Dodávku a montáž kabelové ucpávky vč. příslušenství ( utěsňovací spony apod. ) a pomocného materiálu, vyhotovení a dodání atestu. Dále obsahuje cenu za pom. mechanismy včetně všech ostatních vedlejších nákladů.
P | 18 | 703763 |  | KABELOVÁ UCPÁVKA VODĚ ODOLNÁ PRO VNITŘNÍ PRŮMĚR OTVORU 105 - 185MM | KUS | 1 | 0 | 0 |  |  | 0 | 0 | OTSKP_2025 | 0 | 3 |  |  | 0
PP
VV |  |  |  | viz príloha c. 2.003 Celkem 1 = 1,000
TS |  |  |  | Položka obsahuje: Dodávku a montáž kabelové ucpávky vč. příslušenství ( utěsňovací spony apod. ) a pomocného materiálu, vyhotovení a dodání atestu. Dále obsahuje cenu za pom. mechanismy včetně všech ostatních vedlejších nákladů.
P | 19 | 709110 |  | PROVIZORNÍ ZAJIŠTĚNÍ KABELU VE VÝKOPU | KUS | 3 | 0 | 0 |  |  | 0 | 0 | OTSKP_2025 | 0 | 3 |  |  | 0
PP
VV |  |  |  | viz príloha c. 2.004 Celkem 3 = 3,000
TS |  |  |  | 1. Položka obsahuje: – obsahuje i demontáž po skončení provizorního stavu – dopravu do skladu nebo na likvidaci – obrátkovost, opotřebení zapůjčeného materiálu – poplatek za likvidaci odpadů, pokud je materiál likvidován 2. Položka neobsahuje: X 3. Způsob měření: Udává se počet kusů kompletní konstrukce nebo práce.
P | 20 | 709210 |  | KŘIŽOVATKA KABELOVÝCH VEDENÍ SE STÁVAJÍCÍ INŽENÝRSKOU SÍTÍ (KABELEM, POTRUBÍM APOD.) | KUS | 3 | 0 | 0 |  |  | 0 | 0 | OTSKP_2025 | 0 | 3 |  |  | 0
PP
VV |  |  |  | viz príloha c. 2.004 Celkem 3 = 3,000
TS |  |  |  | 1. Položka obsahuje: – úprava dna výkopu – dodávka a položení betonového žlabu / chráničky včetně zakrytí – pomocné mechanismy 2. Položka neobsahuje: X 3. Způsob měření: Udává se počet kusů kompletní konstrukce nebo práce.
P | 21 | 709400 |  | ZATAŽENÍ LANKA DO CHRÁNIČKY NEBO ŽLABU | M | 50 | 0 | 0 |  |  | 0 | 0 | OTSKP_2025 | 0 | 3 |  |  | 0
PP
VV |  |  |  | viz príloha c. 2.003, 2.004, 2.005 Celkem 50 = 50,000
TS |  |  |  | 1. Položka obsahuje: – odvinutí, napojení a zatažení lana do kanálku nebo tvárnicové trasy – pomocné mechanismy 2. Položka neobsahuje: X 3. Způsob měření: Měří se metr délkový.
P | 22 | 741731 |  | DVEŘNÍ KONTAKT | KUS | 2 | 0 | 0 |  |  | 0 | 0 | OTSKP_2025 | 0 | 3 |  |  | 0
PP
VV |  |  |  | viz príloha c. 2.001 Celkem 2 = 2,000
TS |  |  |  | 1. Položka obsahuje: – zapojení a nastavení přístroje 2. Položka neobsahuje: X 3. Způsob měření: Udává se počet kusů kompletní konstrukce nebo práce.
P | 23 | 741811 |  | UZEMŇOVACÍ VODIČ NA POVRCHU FEZN DO 120 MM2 | M | 10 | 0 | 0 |  |  | 0 | 0 | OTSKP_2025 | 0 | 3 |  |  | 0
PP
VV |  |  |  | viz príloha c. 2.003 Celkem 10 = 10,000
TS |  |  |  | 1. Položka obsahuje: – uchycení vodiče na povrch vč. podpěr, konzol, svorek a pod. – měření, dělení, spojování – nátěr 2. Položka neobsahuje: X 3. Způsob měření: Měří se metr délkový.
P | 24 | 741C01 |  | EKVIPOTENCIÁLNÍ PŘÍPOJNICE | KUS | 1 | 0 | 0 |  |  | 0 | 0 | OTSKP_2025 | 0 | 3 |  |  | 0
PP
VV |  |  |  | viz príloha c. 2.001, 2.003 Celkem 1 = 1,000
TS |  |  |  | 1. Položka obsahuje: – veškeré práce a materiál obsažený v názvu položky 2. Položka neobsahuje: X 3. Způsob měření: Udává se počet kusů kompletní konstrukce nebo práce.
P | 25 | 741C02 |  | UZEMŇOVACÍ SVORKA | KUS | 5 | 0 | 0 |  |  | 0 | 0 | OTSKP_2025 | 0 | 3 |  |  | 0
PP
VV |  |  |  | viz príloha c. 2.001, 2.003 Celkem 5 = 5,000
TS |  |  |  | 1. Položka obsahuje: – veškeré příslušenství 2. Položka neobsahuje: X 3. Způsob měření: Udává se počet kusů kompletní konstrukce nebo práce.
P | 26 | 741C04 |  | OCHRANNÉ POSPOJOVÁNÍ CU VODIČEM DO 16 MM2 | KUS | 10 | 0 | 0 |  |  | 0 | 0 | OTSKP_2025 | 0 | 3 |  |  | 0
PP
VV |  |  |  | viz príloha c. 2.001, 2.003 Celkem 10 = 10,000
TS |  |  |  | 1. Položka obsahuje: – připojení zařízení vodičem do Cu 16mm2 k zemnícímu vodiči délky do 2m vč. ukončení 2. Položka neobsahuje: X 3. Způsob měření: Udává se počet kusů kompletní konstrukce nebo práce.
P | 27 | 741C05 |  | SPOJOVÁNÍ UZEMŇOVACÍCH VODIČŮ | KUS | 5 | 0 | 0 |  |  | 0 | 0 | OTSKP_2025 | 0 | 3 |  |  | 0
PP
VV |  |  |  | viz príloha c. 2.001, 2.003 Celkem 5 = 5,000
TS |  |  |  | 1. Položka obsahuje: – tvarování, přípravu spojů – svařování – ochranný nátěr spoje dle příslušných norem 2. Položka neobsahuje: X 3. Způsob měření: Udává se počet kusů kompletní konstrukce nebo práce.
P | 28 | 741C07 |  | VYVEDENÍ UZEMŇOVACÍCH VODIČŮ NA POVRCH/KONSTRUKCI | KUS | 5 | 0 | 0 |  |  | 0 | 0 | OTSKP_2025 | 0 | 3 |  |  | 0
PP
VV |  |  |  | viz príloha c. 2.001, 2.003 Celkem 5 = 5,000
TS |  |  |  | 1. Položka obsahuje: – vodivé připojení vodiče na konstrukci – dělení, tvarování, spojování – ochranný i barevný nátěr spoje dle příslušných norem 2. Položka neobsahuje: X 3. Způsob měření: Udává se počet kusů kompletní konstrukce nebo práce.
P | 29 | 7425B3 |  | KABEL VN - JEDNOŽÍLOVÝ, 50-AXEKVCE(Y) OD 185 DO 300 MM2 | M | 31 | 0 | 0 |  |  | 0 | 0 | OTSKP_2025 | 0 | 3 |  |  | 0
PP
VV |  |  |  | viz príloha c. 3.001 Celkem 31 = 31,000
TS |  |  |  | 1. Položka obsahuje: – manipulace a uložení kabelu (do země, chráničky, kanálu, na rošty, na TV a pod.) 2. Položka neobsahuje: – příchytky, spojky, koncovky, chráničky apod. 3. Způsob měření: Měří se metr délkový.
P | 30 | 742A23 |  | KABELOVÁ KONCOVKA VN VNITŘNÍ JEDNOŽÍLOVÁ PRO KABELY PŘES 6 KV OD 185 DO 300 MM2 | KUS | 1 | 0 | 0 |  |  | 0 | 0 | OTSKP_2025 | 0 | 3 |  |  | 0
PP
VV |  |  |  | viz príloha c. 3.001 Celkem 1 = 1,000
TS |  |  |  | 1. Položka obsahuje: – všechny práce spojené s úpravou kabelů pro montáž včetně veškerého příslušentsví 2. Položka neobsahuje: X 3. Způsob měření: Udává se počet kusů kompletní konstrukce nebo práce.
P | 31 | 742C23 |  | KABELOVÁ KONCOVKA VN VENKOVNÍ JEDNOŽÍLOVÁ PRO KABELY PŘES 6 KV OD 185 DO 300 MM2 | KUS | 1 | 0 | 0 |  |  | 0 | 0 | OTSKP_2025 | 0 | 3 |  |  | 0
PP
VV |  |  |  | viz príloha c. 3.001 Celkem 1 = 1,000
TS |  |  |  | 1. Položka obsahuje: – všechny práce spojené s úpravou kabelů pro montáž včetně veškerého příslušentsví 2. Položka neobsahuje: X 3. Způsob měření: Udává se počet kusů kompletní konstrukce nebo práce.
P | 32 | 742F14 |  | KABEL NN NEBO VODIČ JEDNOŽÍLOVÝ CU S PLASTOVOU IZOLACÍ OD 70 DO 120 MM2 | M | 48 | 0 | 0 |  |  | 0 | 0 | OTSKP_2025 | 0 | 3 |  |  | 0
PP
VV |  |  |  | viz príloha c. 3.001 Celkem 48 = 48,000
TS |  |  |  | 1. Položka obsahuje: – manipulace a uložení kabelu (do země, chráničky, kanálu, na rošty, na TV a pod.) 2. Položka neobsahuje: – příchytky, spojky, koncovky, chráničky apod. 3. Způsob měření: Měří se metr délkový.
P | 33 | 742K14 |  | UKONČENÍ JEDNOŽÍLOVÉHO KABELU V ROZVADĚČI NEBO NA PŘÍSTROJI OD 70 DO 120 MM2 | KUS | 2 | 0 | 0 |  |  | 0 | 0 | OTSKP_2025 | 0 | 3 |  |  | 0
PP
VV |  |  |  | viz príloha c. 3.001 Celkem 2 = 2,000
TS |  |  |  | 1. Položka obsahuje: – všechny práce spojené s úpravou kabelů pro montáž včetně veškerého příslušentsví 2. Položka neobsahuje: X 3. Způsob měření: Udává se počet kusů kompletní konstrukce nebo práce.
P | 34 | 742P13 |  | ZATAŽENÍ KABELU DO CHRÁNIČKY - KABEL DO 4 KG/M | M | 20 | 0 | 0 |  |  | 0 | 0 | OTSKP_2025 | 0 | 3 |  |  | 0
PP
VV |  |  |  | viz príloha c. 3.001 Celkem 20 = 20,000
TS |  |  |  | 1. Položka obsahuje: – montáž kabelu o váze do 4 kg/m do chráničky/ kolektoru 2. Položka neobsahuje: X 3. Způsob měření: Měří se metr délkový.
P | 35 | 742P15 |  | OZNAČOVACÍ ŠTÍTEK NA KABEL | KUS | 10 | 0 | 0 |  |  | 0 | 0 | OTSKP_2025 | 0 | 3 |  |  | 0
PP
VV |  |  |  | viz príloha c. 3.001 Celkem 10 = 10,000
TS |  |  |  | 1. Položka obsahuje: – veškeré příslušentsví 2. Položka neobsahuje: X 3. Způsob měření: Udává se počet kusů kompletní konstrukce nebo práce.
P | 36 | 742P18 |  | NAPOJENÍ ZPĚTNÉHO VODIČE NA KOLEJ KOLÍKOVÝM SPOJEM | KUS | 1 | 0 | 0 |  |  | 0 | 0 | OTSKP_2025 | 0 | 3 |  |  | 0
PP
VV |  |  |  | viz príloha c. 1.001, 2.001, 2.004 Celkem 1 = 1,000
TS |  |  |  | 1. Položka obsahuje: – kolíkové úchyty, zhotovení děr pro osazení kolíků, nalisování kolíků a zapojení vodičů – veškeré příslušenství 2. Položka neobsahuje: X 3. Způsob měření: Udává se počet kusů kompletní konstrukce nebo práce.
P | 37 | 747111 |  | KONTROLA SILOVÝCH ROZVADĚČŮ NN, 1 POLE | KUS | 2 | 0 | 0 |  |  | 0 | 0 | OTSKP_2025 | 0 | 3 |  |  | 0
PP
VV |  |  |  | viz príloha c. 1.001, 2.002 Celkem 2 = 2,000
TS |  |  |  | 1. Položka obsahuje: – cenu za kontrolu, revizi, seřízení a uvedení do provozu zařízení dle příslušných norem a předpisů, včetně vystavení protokolu 2. Položka neobsahuje: X 3. Způsob měření: Udává se počet kusů kompletní konstrukce nebo práce.
P | 38 | 747124 |  | NAPĚŤOVÁ ZKOUŠKA ROZVODNY VČETNĚ SPÍNACÍCH PRVKŮ DO 35 KV | KUS | 1 | 0 | 0 |  |  | 0 | 0 | OTSKP_2025 | 0 | 3 |  |  | 0
PP
VV |  |  |  | viz príloha c. 1.001, 2.001, 2.002 Celkem 1 = 1,000
TS |  |  |  | 1. Položka obsahuje: – cenu za kontrolu, revizi, seřízení a uvedení do provozu zařízení dle příslušných norem a předpisů, včetně vystavení protokolu 2. Položka neobsahuje: X 3. Způsob měření: Udává se počet kusů kompletní konstrukce nebo práce.
P | 39 | 747132 |  | UVEDENÍ DO PROVOZU TRANSFORMÁTORU OLEJOVÉHO VN/NN DO 1000 KVA | KUS | 1 | 0 | 0 |  |  | 0 | 0 | OTSKP_2025 | 0 | 3 |  |  | 0
PP
VV |  |  |  | viz príloha c. 1.001 Celkem 1 = 1,000
TS |  |  |  | 1. Položka obsahuje: – cenu za kontrolu, revizi, seřízení a uvedení do provozu zařízení dle příslušných norem a předpisů, včetně vystavení protokolu 2. Položka neobsahuje: X 3. Způsob měření: Udává se počet kusů kompletní konstrukce nebo práce.
P | 40 | 747213 |  | CELKOVÁ PROHLÍDKA, ZKOUŠENÍ, MĚŘENÍ A VYHOTOVENÍ VÝCHOZÍ REVIZNÍ ZPRÁVY, PRO OBJEM IN PŘES 500 DO 1000 TIS. KČ | KUS | 1 | 0 | 0 |  |  | 0 | 0 | OTSKP_2025 | 0 | 3 |  |  | 0
PP
VV |  |  |  | viz príloha c. 1.001 Celkem 1 = 1,000
TS |  |  |  | 1. Položka obsahuje: – cenu za celkovou prohlídku zařízení PS/SO, vč. měření, komplexních zkoušek a revizi zařízení tohoto PS/SO autorizovaným revizním technikem na silnoproudá zařízení podle požadavku ČSN, včetně hodnocení a vyhotovení celkové revizní zprávy 2. Položka neobsahuje: X 3. Způsob měření: Udává se počet kusů kompletní konstrukce nebo práce.
P | 41 | 747301 |  | PROVEDENÍ PROHLÍDKY A ZKOUŠKY PRÁVNICKOU OSOBOU, VYDÁNÍ PRŮKAZU ZPŮSOBILOSTI | KUS | 1 | 0 | 0 |  |  | 0 | 0 | OTSKP_2025 | 0 | 3 |  |  | 0
PP
VV |  |  |  | viz príloha c. 1.001 Celkem 1 = 1,000
TS |  |  |  | 1. Položka obsahuje: – cenu za vyhotovení dokladu právnickou osobou o silnoproudých zařízeních a vydání průkazu způsobilosti 2. Položka neobsahuje: X 3. Způsob měření: Udává se počet kusů kompletní konstrukce nebo práce.
P | 42 | 747302 |  | VYDÁNÍ PŘÍKAZU "B" - JEDNODUCHÉ PRACOVIŠTĚ | KUS | 2 | 0 | 0 |  |  | 0 | 0 | OTSKP_2025 | 0 | 3 |  |  | 0
PP
VV |  |  |  | viz príloha c. 1.001 Celkem 2 = 2,000
TS |  |  |  | 1. Položka obsahuje: – cenu za vyhotovení příkazu "B" pro zajištění pracoviště při práci na vypnutém a zajištěném zařízení vn 2. Položka neobsahuje: X 3. Způsob měření: Udává se počet kusů kompletní konstrukce nebo práce.
P | 43 | 747512 |  | ZKOUŠKY VODIČŮ A KABELŮ NN PRŮŘEZU ŽÍLY OD 4X35 DO 120 MM2 | KUS | 1 | 0 | 0 |  |  | 0 | 0 | OTSKP_2025 | 0 | 3 |  |  | 0
PP
VV |  |  |  | viz príloha c. 3.001 Celkem 1 = 1,000
TS |  |  |  | 1. Položka obsahuje: – cenu za provedení měření kabelu/ vodiče vč. vyhotovení protokolu 2. Položka neobsahuje: X 3. Způsob měření: Udává se počet kusů kompletní konstrukce nebo práce.
P | 44 | 747531 |  | ZKOUŠKY VODIČŮ A KABELŮ VN ZVÝŠENÝM NAPĚTÍM DO 35 KV | KUS | 1 | 0 | 0 |  |  | 0 | 0 | OTSKP_2025 | 0 | 3 |  |  | 0
PP
VV |  |  |  | viz príloha c. 3.001 Celkem 1 = 1,000
TS |  |  |  | 1. Položka obsahuje: – cenu za provedení měření kabelu/ vodiče vč. vyhotovení protokolu 2. Položka neobsahuje: X 3. Způsob měření: Udává se počet kusů kompletní konstrukce nebo práce.
P | 45 | 747532 |  | ZKOUŠKY VODIČŮ A KABELŮ VN - PROVOZ MĚŘÍCÍHO VOZU PO DOBU ZKOUŠEK VN KABELŮ | KUS | 1 | 0 | 0 |  |  | 0 | 0 | OTSKP_2025 | 0 | 3 |  |  | 0
PP
VV |  |  |  | viz príloha c. 3.001 Celkem 1 = 1,000
TS |  |  |  | 1. Položka obsahuje: – cenu za provedení měření kabelu/ vodiče vč. vyhotovení protokolu 2. Položka neobsahuje: X 3. Způsob měření: Udává se počet kusů kompletní konstrukce nebo práce.
P | 46 | 747611 |  | MĚŘENÍ EMC A EMI DLE ČSN EN 50 121 V ROZSAHU PS/SO | KUS | 1 | 0 | 0 |  |  | 0 | 0 | OTSKP_2025 | 0 | 3 |  |  | 0
PP
VV |  |  |  | viz príloha c. 1.001 Celkem 1 = 1,000
TS |  |  |  | 1. Položka obsahuje: – cenu za měření dle příslušných norem a předpisů, včetně vystavení protokolu 2. Položka neobsahuje: X 3. Způsob měření: Udává se počet kusů kompletní konstrukce nebo práce.
P | 47 | 747618 |  | MĚŘENÍ VNĚJŠÍ HLUČNOSTI TECHNOLOGICKÉHO ZAŘÍZENÍ V ROZSAHU PS | KUS | 1 | 0 | 0 |  |  | 0 | 0 | OTSKP_2025 | 0 | 3 |  |  | 0
PP
VV |  |  |  | viz príloha c. 1.001 Celkem 1 = 1,000
TS |  |  |  | 1. Položka obsahuje: – cenu za měření dle příslušných norem a předpisů, včetně vystavení protokolu 2. Položka neobsahuje: X 3. Způsob měření: Udává se počet kusů kompletní konstrukce nebo práce.
P | 48 | 747701 |  | DOKONČOVACÍ MONTÁŽNÍ PRÁCE NA ELEKTRICKÉM ZAŘÍZENÍ | HOD | 24 | 0 | 0 |  |  | 0 | 0 | OTSKP_2025 | 0 | 3 |  |  | 0
PP
VV |  |  |  | viz príloha c. 1.001 Celkem 24 = 24,000
TS |  |  |  | 1. Položka obsahuje: – cenu za práce spojené s uváděním zařízení do provozu, drobné montážní práce v rozvaděčích, koordinaci se zhotoviteli souvisejících zařízení apod. 2. Položka neobsahuje: X 3. Způsob měření: Udává se čas v hodinách.
P | 49 | 747703 |  | ZKUŠEBNÍ PROVOZ | HOD | 24 | 0 | 0 |  |  | 0 | 0 | OTSKP_2025 | 0 | 3 |  |  | 0
PP
VV |  |  |  | viz príloha c. 1.001 Celkem 24 = 24,000
TS |  |  |  | 1. Položka obsahuje: – cenu za dobu kdy je zařízení po individálních zkouškách dáno do provozu s prokázáním technických a kvalitativních parametrů zařízení 2. Položka neobsahuje: X 3. Způsob měření: Udává se čas v hodinách.
P | 50 | 747704 |  | ZAŠKOLENÍ OBSLUHY | HOD | 6 | 0 | 0 |  |  | 0 | 0 | OTSKP_2025 | 0 | 3 |  |  | 0
PP
VV |  |  |  | viz príloha c. 1.001 Celkem 6 = 6,000
TS |  |  |  | 1. Položka obsahuje: – cenu za dobu kdy je s funkcí seznamována obsluha zařízení, včetně odevzdání dokumentace skutečného provedení 2. Položka neobsahuje: X 3. Způsob měření: Udává se čas v hodinách.
P | 51 | 748151 |  | BEZPEČNOSTNÍ TABULKA | KUS | 2 | 0 | 0 |  |  | 0 | 0 | OTSKP_2025 | 0 | 3 |  |  | 0
PP
VV |  |  |  | viz príloha c. 1.001, 3.001 Celkem 2 = 2,000
TS |  |  |  | 1. Položka obsahuje: – veškeré příslušenství pro montáž 2. Položka neobsahuje: X 3. Způsob měření: Udává se počet kusů kompletní konstrukce nebo práce.
P | 52 | 74C781 |  | PŘIPOJENÍ ZPĚTNÉHO VEDENÍ NA KOLEJNICI BEZ UKONČENÍ LAN | KUS | 1 | 0 | 0 |  |  | 0 | 0 | OTSKP_2025 | 0 | 3 |  |  | 0
PP
VV |  |  |  | viz príloha c. 1.001, 2.001, 2.004, 3.001 Celkem 1 = 1,000
TS |  |  |  | 1. Položka obsahuje: – všechny náklady na montáž a materiál dodaného zařízení protikorozně ošetřeného podle TKP se všemi pomocnými doplňujícími součástmi a pracemi s použitím mechanizmů – cena položky je vč. ostatních rozpočtových nákladů 2. Položka neobsahuje: X 3. Způsob měření: Udává se počet kusů kompletní konstrukce nebo práce.
P | 53 | R1745111 |  | KIOSKOVÁ TRAFOSTANICE TOV-M1 | KUS | 1 | 0 | 0 |  |  | 0 | 0 | R-položka | 0 | 3 |  |  | 0
PP
VV |  |  |  | viz príloha c. 2.003, 3.005 Celkem 1 = 1,000
TS |  |  |  | Položka obsahuje: Dodávku a montáž aluzinkového kiosku, veškeré prípravné a dokoncovací zemní práce, vnitrní zarízení vn a veškeré vnitrní propoje a drobný spojovací a upevnovací materiál. Neobsahuje transformátor a rozvadec nn. Dále obsahuje cenu za pom. mechanismy vcetne všech ostatních vedlejších nákladu
P | 54 | R2745111 |  | BETONOVÝ PANEL PRO ULOŽENÍ KIOSKOVÉ TRAFOSTANICE TOV-M1 | KUS | 1 | 0 | 0 |  |  | 0 | 0 | R-položka | 0 | 3 |  |  | 0
PP
VV |  |  |  | viz príloha c. 2.003 Celkem 1 = 1,000
TS |  |  |  | Položka obsahuje: Dodávku a montáž betonového panelu, veškeré prípravné a dokoncovací zemní práce. Dále obsahuje cenu za pom. mechanismy vcetne všech ostatních vedlejších nákladu
P | 55 | R3745111 |  | JEDNOPÓLOVÝ POJISTKOVÝ SPODEK 35,5kV, 2-20A | KUS | 1 | 0 | 0 |  |  | 0 | 0 | R-položka | 0 | 3 |  |  | 0
PP
VV |  |  |  | viz príloha c. 2.001, 2.005 Celkem 1 = 1,000
TS |  |  |  | Položka obsahuje : Dodávku a montáž zarízení vcetne podružného materiálu, dovoz a manipulace se zarízením, uvedení zarízení do provozu vcetne predepsaných zkoušek a atestu. Dále obsahuje cenu za pom. mechanismy vcetne všech ostatních vedlejších nákladu.
P | 56 | R4745111 |  | POJISTKOVÁ PATRONA VN 35kV, 16A | KUS | 2 | 0 | 0 |  |  | 0 | 0 | R-položka | 0 | 3 |  |  | 0
PP
VV |  |  |  | viz príloha c. 2.001, 2.005 Celkem 2 = 2,000
TS |  |  |  | Položka obsahuje : Dodávku a montáž zarízení vcetne dovoz a manipulace se zarízením. Dále obsahuje cenu za pom. mechanismy vcetne všech ostatních vedlejších nákladu.
P | 57 | R5745111 |  | TRANSFORMÁTOR 25//0,46/0,4kV, 160//60/100kVA | KUS | 1 | 0 | 0 |  |  | 0 | 0 | R-položka | 0 | 3 |  |  | 0
PP
VV |  |  |  | viz príloha c. 2.001, 2.005 Celkem 1 = 1,000
TS |  |  |  | Položka obsahuje : Dodávku a montáž zarízení vcetne podružného materiálu, dovoz a manipulace se zarízením, uvedení zarízení do provozu vcetne predepsaných zkoušek a atestu. Dále obsahuje cenu za pom. mechanismy vcetne všech ostatních vedlejších nákladu.
P | 58 | R6745111 |  | ROZVADEC RH VC. VNITRNÍCH PROPOJU | KUS | 1 | 0 | 0 |  |  | 0 | 0 | R-položka | 0 | 3 |  |  | 0
PP
VV |  |  |  | viz príloha c. 2.001, 2.002, 2.005 Celkem 1 = 1,000
TS |  |  |  | Položka obsahuje : Dodávku a montáž dvou skríní rozvadece obsahující : kombinovaný jistic s proudovým chránicem do 250A, neprímé merení s elektromerem do 250A, prepetové ochrany s pojistkovým odpínacem, svorky a ostatní podružný materiál podle specifikace vcetne všech zkoušek a výchozí revize. Dále obsahuje cenu za pom. mechanismy vcetne všech ostatních vedlejších nákladu
P | 59 | R709540 |  | OCHRANA ŠTERKOVÉHO LOŽE GEOTEXTILIÍ PROTI ZNECIŠTENÍ | M2 | 5 | 0 | 0 |  |  | 0 | 0 | R-položka | 0 | 3 |  |  | 0
PP
VV |  |  |  | viz príloha c. 2.004 Celkem 5 = 5,000
TS |  |  |  | 1. Položka obsahuje: – ochrana šterkového lože geotextilií proti znecištení. – dodávka, montáž, demontáž – pomocné mechanismy 2. Položka neobsahuje: X 3. Zpusob merení: Merí se plocha v metrech ctverecných.
SD |  | 9 |  | ostatní práce | [6 empty] | 0 | 0
P | 60 | 925120 |  | DRÁŽNÍ STEZKY Z DRTI TL. PŘES 50 MM | M2 | 1 | 0 | 0 |  |  | 0 | 0 | OTSKP_2025 | 0 | 3 |  |  | 0
PP
VV |  |  |  | viz príloha c. 2.005, 3.004 Celkem 1 = 1,000
TS |  |  |  | 1. Položka obsahuje: – kompletní provedení konstrukce s dodáním materiálu – urovnání povrchu do předepsaného tvaru, případně i ruční hutnění a výplň nerovností a prohlubní – zhutnění na předepsanou míru bez ohledu na způsob provádění – příplatky za ztížené podmínky vyskytující se při zřízení drážních stezek, např. za překážky na straně koleje ap. 2. Položka neobsahuje: – výplň pod drážní stezkou mezi kolejovým ložem sousedních kolejí, nacení se položkami ve sd 51 3. Způsob měření: Měří se horní pochozí plocha bez ohledu na tvar dosypávek pod drážní stezkou.
P | 61 | 965010 |  | ODSTRANĚNÍ KOLEJOVÉHO LOŽE A DRAŽNÍCH STEZEK | M3 | 0.5 | 0 | 0 |  |  | 0 | 0 | OTSKP_2025 | 0 | 3 |  |  | 0
PP
VV |  |  |  | viz príloha c. 2.005, 3.004 Celkem 0,5 = 0,500
TS |  |  |  | 1. Položka obsahuje: – odstranění kolejového lože ručně nebo mechanizací, a to po nebo bez sejmutí kolejového roštu – příplatky za ztížené podmínky při práci v kolejišti, např. za překážky na straně koleje apod. – naložení vybouraného materiálu na dopravní prostředek 2. Položka neobsahuje: – odvoz vybouraného materiálu do skladu nebo na likvidaci – poplatky za likvidaci odpadů, nacení se položkami ze ssd 0 3. Způsob měření: Měří se metry krychlové odtěženého kolejového lože v ulehlém (původním) stavu.
SD |  | 990 |  | Poplatky za skládky | [6 empty] | 0 | 0
P | 62 | R015111 | 901 | NEOCEŇOVAT - POPLATKY ZA LIKVIDACI ODPADU NEKONTAMINOVANÝCH - 17 05 04 VYTEŽENÉ ZEMINY A HORNINY - I. TRÍDA TEŽITELNOSTI VCETNE DOPRAVY | T | 19 | 0 | 0 |  |  | 0 | 0 |  | 0 | 3 |  |  | 0
PP |  |  |  | Evidencní položka, Neocenovat v objektu SO/PS, položka se ocenuje pouze v objektu SO 90-90 Zpusob likvidace: recyklace, druhotné využití.
VV |  |  |  | viz príloha c. 1.001 Celkem 19 = 19,000
TS |  |  |  | 1. Položka obsahuje: – veškeré poplatky provozovateli skládky, recyklacní linky nebo jiného zarízení na zpracování nebo likvidaci odpadu související s prevzetím, uložením, zpracováním nebo likvidací odpadu – náklady spojené s dopravou z místa stavby na místo prevzetí provozovatelem skládky, recyklacní linky nebo jiného zarízení na zpracování nebo likvidaci odpadu – náklady spojené s vyložením a manipulací s materiálem v míste skládky 2. Položka neobsahuje: – náklady spojené s naložením a manipulací materiálem 3. Zpusob merení: Tunou se rozumí hmotnost odpadu vytrídeného v souladu se zákonem c. 541/2020 Sb., o nakládání s odpady, v platném znení.
P | 63 | R015150 | 908 | NEOCEŇOVAT - POPLATKY ZA LIKVIDACI ODPADU NEKONTAMINOVANÝCH - 17 05 08 ŠTERK Z KOLEJIŠTE (ODPAD PO RECYKLACI) VCETNE DOPRAVY | T | 0.5 | 0 | 0 |  |  | 0 | 0 |  | 0 | 3 |  |  | 0
PP |  |  |  | Evidencní položka, Neocenovat v objektu SO/PS, položka se ocenuje pouze v objektu SO 90-90 Zpusob likvidace: recyklace, druhotné využití.
VV |  |  |  | viz príloha c. 1.001 Celkem 0,5 = 0,500
TS |  |  |  | 1. Položka obsahuje: – veškeré poplatky provozovateli skládky, recyklacní linky nebo jiného zarízení na zpracování nebo likvidaci odpadu související s prevzetím, uložením, zpracováním nebo likvidací odpadu – náklady spojené s dopravou z místa stavby na místo prevzetí provozovatelem skládky, recyklacní linky nebo jiného zarízení na zpracování nebo likvidaci odpadu – náklady spojené s vyložením a manipulací s materiálem v míste skládky 2. Položka neobsahuje: – náklady spojené s naložením a manipulací materiálem 3. Zpusob merení: Tunou se rozumí hmotnost odpadu vytrídeného v souladu se zákonem c. 541/2020 Sb., o nakládání s odpady, v platném znení.
P | 64 | R015240 | 912 | NEOCEŇOVAT - POPLATKY ZA LIKVIDACI ODPADU NEKONTAMINOVANÝCH - 20 03 01 SMESNÝ KOMUNÁLNÍ ODPAD, VCETNE DOPRAVY | T | 0.1 | 0 | 0 |  |  | 0 | 0 |  | 0 | 3 |  |  | 0
PP |  |  |  | Evidencní položka, Neocenovat v objektu SO/PS, položka se ocenuje pouze v objektu SO 90-90 Zpusob likvidace: recyklace, druhotné využití.
VV |  |  |  | viz príloha c. 1.001 Celkem 0,1 = 0,100
TS |  |  |  | 1. Položka obsahuje: – veškeré poplatky provozovateli skládky, recyklacní linky nebo jiného zarízení na zpracování nebo likvidaci odpadu související s prevzetím, uložením, zpracováním nebo likvidací odpadu – náklady spojené s dopravou z místa stavby na místo prevzetí provozovatelem skládky, recyklacní linky nebo jiného zarízení na zpracování nebo likvidaci odpadu – náklady spojené s vyložením a manipulací s materiálem v míste skládky 2. Položka neobsahuje: – náklady spojené s naložením a manipulací materiálem 3. Zpusob merení: Tunou se rozumí hmotnost odpadu vytrídeného v souladu se zákonem c. 541/2020 Sb., o nakládání s odpady, v platném znení.

## PS 14-03-51
SŽDC05 | [14 empty] | 3
S | Stavba: | 5323530004_VZ |  | Revitalizace a elektrizace trati Nýřany - Heřmanova Huť - 251112 | [6 empty] | D.1.3.5 | 0 | AspeEsticon | 0 | 2
O | Objekt: | D.1.3.5 |  | Technologie transformacních stanic vysokého/nízkého napetí (energetika) | [9 empty] | 0.12 | 2
Typ | Poř. číslo | Kód položky | Varianta | Název položky | MJ | Množství | Jednotková hmotnost | Celková hmotnost |  |  | Jednotková cena |  | Cenové soustavy | 0.21
Dodávka
[9 empty] | Jednotková | Celkem | Jednotková | Celkem |  |  |  | Počet položek s nulovou cenou | 0
O1 |  | PS 14-03-51 |  | ŽST Hermanova Hut, trafostanice 25/0,46kV pro EOV | [6 empty] | 0 | 0
SD |  | 1 |  | zemní práce | [6 empty] | 0 | 0
P | 1 | 11090 |  | VŠEOBECNÉ VYKLIZENÍ OSTATNÍCH PLOCH | M2 | 70 | 0 | 0 |  |  | 0 | 0 | OTSKP_2025 | 0 | 3 |  |  | 0
PP
VV |  |  |  | viz príloha c. 2.003 2.004, 2.005, 3.004 Celkem 70 = 70,000
TS |  |  |  | Položka zahrnuje: odstranění všech překážek pro uskutečnění stavby Položka nezahrhuje: - x
P | 2 | 13173A |  | HLOUBENÍ JAM ZAPAŽ I NEPAŽ TŘ. I - BEZ DOPRAVY | M3 | 8 | 0 | 0 |  |  | 0 | 0 | OTSKP_2025 | 0 | 3 |  |  | 0
PP
VV |  |  |  | viz príloha c. 2.003 Celkem 8 = 8,000
TS |  |  |  | Položka zahrnuje: - svislou dopravu, přemístění, přeložení, manipulace s výkopkem - kompletní provedení vykopávky nezapažené i zapažené - ošetření výkopiště po celou dobu práce v něm vč. klimatických opatření - ztížení vykopávek v blízkosti podzemního vedení, konstrukcí a objektů vč. jejich dočasného zajištění - ztížení pod vodou, v okolí výbušnin, ve stísněných prostorech a pod. - příplatek za lepivost - těžení po vrstvách, pásech a po jiných nutných částech (figurách) - čerpání vody vč. čerpacích jímek, potrubí a pohotovostní čerpací soupravy (viz ustanovení k pol. 1151,2) - potřebné snížení hladiny podzemní vody - těžení a rozpojování jednotlivých balvanů - vytahování a nošení výkopku - svahování a přesvah. svahů do konečného tvaru, výměna hornin v podloží a v pláni znehodnocené klimatickými vlivy - ruční vykopávky, odstranění kořenů a napadávek - pažení, vzepření a rozepření vč. přepažování (vyjma pažení záporového a štětových stěn) - úpravu, ochranu a očištění dna, základové spáry, stěn a svahů - odvedení nebo obvedení vody v okolí výkopiště a ve výkopišti - třídění výkopku - veškeré pomocné konstrukce umožňující provedení vykopávky (příjezdy, sjezdy, nájezdy, lešení, podpěr. konstr., přemostění, zpevněné plochy, zakrytí a pod.) Položka nezahrnuje: - vodorovnou dopravu - uložení zeminy (na skládku, do násypu) ani poplatky za skládku, vykazují se v položce č.0141**
P | 3 | 13273A |  | HLOUBENÍ RÝH ŠÍŘ DO 2M PAŽ I NEPAŽ TŘ. I - BEZ DOPRAVY | M3 | 34 | 0 | 0 |  |  | 0 | 0 | OTSKP_2025 | 0 | 3 |  |  | 0
PP
VV |  |  |  | viz príloha c. 2.003, 2.004, 2.005, 3.004 Celkem 34 = 34,000
TS |  |  |  | Položka zahrnuje: - svislou dopravu, přemístění, přeložení, manipulace s výkopkem - kompletní provedení vykopávky nezapažené i zapažené - ošetření výkopiště po celou dobu práce v něm vč. klimatických opatření - ztížení vykopávek v blízkosti podzemního vedení, konstrukcí a objektů vč. jejich dočasného zajištění - ztížení pod vodou, v okolí výbušnin, ve stísněných prostorech a pod. - příplatek za lepivost - těžení po vrstvách, pásech a po jiných nutných částech (figurách) - čerpání vody vč. čerpacích jímek, potrubí a pohotovostní čerpací soupravy (viz ustanovení k pol. 1151,2) - potřebné snížení hladiny podzemní vody - těžení a rozpojování jednotlivých balvanů - vytahování a nošení výkopku - svahování a přesvah. svahů do konečného tvaru, výměna hornin v podloží a v pláni znehodnocené klimatickými vlivy - ruční vykopávky, odstranění kořenů a napadávek - pažení, vzepření a rozepření vč. přepažování (vyjma pažení záporového a štětových stěn) - úpravu, ochranu a očištění dna, základové spáry, stěn a svahů - odvedení nebo obvedení vody v okolí výkopiště a ve výkopišti - třídění výkopku - veškeré pomocné konstrukce umožňující provedení vykopávky (příjezdy, sjezdy, nájezdy, lešení, podpěr. konstr., přemostění, zpevněné plochy, zakrytí a pod.) Položka nezahrnuje: - vodorovnou dopravu - uložení zeminy (na skládku, do násypu) ani poplatky za skládku, vykazují se v položce č.0141**
P | 4 | 17411 |  | ZÁSYP JAM A RÝH ZEMINOU SE ZHUTNĚNÍM | M3 | 31 | 0 | 0 |  |  | 0 | 0 | OTSKP_2025 | 0 | 3 |  |  | 0
PP
VV |  |  |  | viz príloha c. 2.003, 2.004, 2.005, 3.004 Celkem 31 = 31,000
TS |  |  |  | Položka zahrnuje: - kompletní provedení zemní konstrukce vč. výběru vhodného materiálu - úprava ukládaného materiálu vlhčením, tříděním, promícháním nebo vysoušením, příp. jiné úpravy za účelem zlepšení jeho mech. vlastností - hutnění i různé míry hutnění - ošetření úložiště po celou dobu práce v něm vč. klimatických opatření - ztížení v okolí vedení, konstrukcí a objektů a jejich dočasné zajištění - ztížení provádění vč. hutnění ve ztížených podmínkách a stísněných prostorech - ztížené ukládání sypaniny pod vodu - ukládání po vrstvách a po jiných nutných částech (figurách) vč. dosypávek - spouštění a nošení materiálu - výměna částí zemní konstrukce znehodnocené klimatickými vlivy - ruční hutnění - udržování úložiště a jeho ochrana proti vodě - odvedení nebo obvedení vody v okolí úložiště a v úložišti - veškeré pomocné konstrukce umožňující provedení zemní konstrukce (příjezdy, sjezdy, nájezdy, lešení, podpěrné konstrukce, přemostění, zpevněné plochy, zakrytí a pod.) Položka nezahrnuje: - x
P | 5 | 18090 |  | VŠEOBECNÉ ÚPRAVY OSTATNÍCH PLOCH | M2 | 70 | 0 | 0 |  |  | 0 | 0 | OTSKP_2025 | 0 | 3 |  |  | 0
PP
VV |  |  |  | viz príloha c. 2.003 2.004, 2.005, 3.004 Celkem 70 = 70,000
TS |  |  |  | Položka zahrnuje: - úpravu území po uskutečnění stavby, tak jak je požadováno v zadávací dokumentaci Položka nezahrnuje: - práce, pro které jsou uvedeny samostatné položky
SD |  | 4 |  | vodorovné konstrukce | [6 empty] | 0 | 0
P | 6 | 45157 |  | PODKLADNÍ A VÝPLŇOVÉ VRSTVY Z KAMENIVA TĚŽENÉHO | M3 | 9.5 | 0 | 0 |  |  | 0 | 0 | OTSKP_2025 | 0 | 3 |  |  | 0
PP
VV |  |  |  | viz príloha c. 2.003, 2.004, 2.005, 3.004 Celkem 9,5 = 9,500
TS |  |  |  | Položka zahrnuje: - dodávku předepsaného kameniva - mimostaveništní a vnitrostaveništní dopravu a jeho uložení - není-li v zadávací dokumentaci uvedeno jinak, jedná se o nakupovaný materiál Položka nezahrnuje: - x
SD |  | 7 |  | pridružená stavební výroba | [6 empty] | 0 | 0
P | 7 | 701004 |  | VYHLEDÁVACÍ MARKER ZEMNÍ | KUS | 3 | 0 | 0 |  |  | 0 | 0 | OTSKP_2025 | 0 | 3 |  |  | 0
PP
VV |  |  |  | viz príloha c. 2.004, 2.005 Celkem 3 = 3,000
TS |  |  |  | 1. Položka obsahuje: – veškeré práce a materiál obsažený v názvu položky 2. Položka neobsahuje: X 3. Způsob měření: Udává se počet kusů kompletní konstrukce nebo práce.
P | 8 | 702111 |  | KABELOVÝ ŽLAB ZEMNÍ VČETNĚ KRYTU SVĚTLÉ ŠÍŘKY DO 120 MM | M | 47 | 0 | 0 |  |  | 0 | 0 | OTSKP_2025 | 0 | 3 |  |  | 0
PP
VV |  |  |  | viz príloha c. 2.004, 2.005, 3.004 Celkem 47 = 47,000
TS |  |  |  | 1. Položka obsahuje: – přípravu podkladu pro osazení 2. Položka neobsahuje: X 3. Způsob měření: Měří se metr délkový.
P | 9 | 702211 |  | KABELOVÁ CHRÁNIČKA ZEMNÍ DN DO 100 MM | M | 8 | 0 | 0 |  |  | 0 | 0 | OTSKP_2025 | 0 | 3 |  |  | 0
PP
VV |  |  |  | viz príloha c. 2.0043 Celkem 8 = 8,000
TS |  |  |  | 1. Položka obsahuje: – přípravu podkladu pro osazení 2. Položka neobsahuje: X 3. Způsob měření: Měří se metr délkový.
P | 10 | 702212 |  | KABELOVÁ CHRÁNIČKA ZEMNÍ DN PŘES 100 DO 200 MM | M | 25 | 0 | 0 |  |  | 0 | 0 | OTSKP_2025 | 0 | 3 |  |  | 0
PP
VV |  |  |  | viz príloha c. 2.003 Celkem 25 = 25,000
TS |  |  |  | 1. Položka obsahuje: – přípravu podkladu pro osazení 2. Položka neobsahuje: X 3. Způsob měření: Měří se metr délkový.
P | 11 | 702312 |  | ZAKRYTÍ KABELŮ VÝSTRAŽNOU FÓLIÍ ŠÍŘKY PŘES 20 DO 40 CM | M | 47 | 0 | 0 |  |  | 0 | 0 | OTSKP_2025 | 0 | 3 |  |  | 0
PP
VV |  |  |  | viz príloha c. 2.003, 2.004, 2.005, 3.004 Celkem 47 = 47,000
TS |  |  |  | 1. Položka obsahuje: – dodávku a montáž fólie – přípravu podkladu pro osazení 2. Položka neobsahuje: X 3. Způsob měření: Měří se metr délkový.
P | 12 | 703754 |  | PROTIPOŽÁRNÍ UCPÁVKA PROSTUPU KABELOVÉHO PR. DO 110MM, DO EI 90 MIN. | KUS | 7 | 0 | 0 |  |  | 0 | 0 | OTSKP_2025 | 0 | 3 |  |  | 0
PP
VV |  |  |  | viz príloha c. 2.003 Celkem 7 = 7,000
TS |  |  |  | Položka obsahuje: Dodávku a montáž protipožární ucpávky vč. příslušenství a pomocného materiálu, vyhotovéní a dodání atestu. Dále obsahuje cenu za pom. mechanismy včetně všech ostatních vedlejších nákladů.
P | 13 | 703755 |  | PROTIPOŽÁRNÍ UCPÁVKA PROSTUPU KABELOVÉHO PR. DO 200MM, DO EI 90 MIN. | KUS | 1 | 0 | 0 |  |  | 0 | 0 | OTSKP_2025 | 0 | 3 |  |  | 0
PP
VV |  |  |  | viz príloha c. 2.003 Celkem 1 = 1,000
TS |  |  |  | Položka obsahuje: Dodávku a montáž protipožární ucpávky vč. příslušenství a pomocného materiálu, vyhotovéní a dodání atestu. Dále obsahuje cenu za pom. mechanismy včetně všech ostatních vedlejších nákladů.
P | 14 | 703762 |  | KABELOVÁ UCPÁVKA VODĚ ODOLNÁ PRO VNITŘNÍ PRŮMĚR OTVORU 65 - 110MM | KUS | 7 | 0 | 0 |  |  | 0 | 0 | OTSKP_2025 | 0 | 3 |  |  | 0
PP
VV |  |  |  | viz príloha c. 2.003 Celkem 7 = 7,000
TS |  |  |  | Položka obsahuje: Dodávku a montáž kabelové ucpávky vč. příslušenství ( utěsňovací spony apod. ) a pomocného materiálu, vyhotovení a dodání atestu. Dále obsahuje cenu za pom. mechanismy včetně všech ostatních vedlejších nákladů.
P | 15 | 703763 |  | KABELOVÁ UCPÁVKA VODĚ ODOLNÁ PRO VNITŘNÍ PRŮMĚR OTVORU 105 - 185MM | KUS | 1 | 0 | 0 |  |  | 0 | 0 | OTSKP_2025 | 0 | 3 |  |  | 0
PP
VV |  |  |  | viz príloha c. 2.003 Celkem 1 = 1,000
TS |  |  |  | Položka obsahuje: Dodávku a montáž kabelové ucpávky vč. příslušenství ( utěsňovací spony apod. ) a pomocného materiálu, vyhotovení a dodání atestu. Dále obsahuje cenu za pom. mechanismy včetně všech ostatních vedlejších nákladů.
P | 16 | 709110 |  | PROVIZORNÍ ZAJIŠTĚNÍ KABELU VE VÝKOPU | KUS | 3 | 0 | 0 |  |  | 0 | 0 | OTSKP_2025 | 0 | 3 |  |  | 0
PP
VV |  |  |  | viz príloha c. 2.004, 2.005 Celkem 3 = 3,000
TS |  |  |  | 1. Položka obsahuje: – obsahuje i demontáž po skončení provizorního stavu – dopravu do skladu nebo na likvidaci – obrátkovost, opotřebení zapůjčeného materiálu – poplatek za likvidaci odpadů, pokud je materiál likvidován 2. Položka neobsahuje: X 3. Způsob měření: Udává se počet kusů kompletní konstrukce nebo práce.
P | 17 | 709210 |  | KŘIŽOVATKA KABELOVÝCH VEDENÍ SE STÁVAJÍCÍ INŽENÝRSKOU SÍTÍ (KABELEM, POTRUBÍM APOD.) | KUS | 3 | 0 | 0 |  |  | 0 | 0 | OTSKP_2025 | 0 | 3 |  |  | 0
PP
VV |  |  |  | viz príloha c. 2.004, 2.005 Celkem 3 = 3,000
TS |  |  |  | 1. Položka obsahuje: – úprava dna výkopu – dodávka a položení betonového žlabu / chráničky včetně zakrytí – pomocné mechanismy 2. Položka neobsahuje: X 3. Způsob měření: Udává se počet kusů kompletní konstrukce nebo práce.
P | 18 | 709400 |  | ZATAŽENÍ LANKA DO CHRÁNIČKY NEBO ŽLABU | M | 50 | 0 | 0 |  |  | 0 | 0 | OTSKP_2025 | 0 | 3 |  |  | 0
PP
VV |  |  |  | viz príloha c. 2.003 Celkem 50 = 50,000
TS |  |  |  | 1. Položka obsahuje: – odvinutí, napojení a zatažení lana do kanálku nebo tvárnicové trasy – pomocné mechanismy 2. Položka neobsahuje: X 3. Způsob měření: Měří se metr délkový.
P | 19 | 741731 |  | DVEŘNÍ KONTAKT | KUS | 2 | 0 | 0 |  |  | 0 | 0 | OTSKP_2025 | 0 | 3 |  |  | 0
PP
VV |  |  |  | viz príloha c. 2.003, 3.005 Celkem 2 = 2,000
TS |  |  |  | 1. Položka obsahuje: – zapojení a nastavení přístroje 2. Položka neobsahuje: X 3. Způsob měření: Udává se počet kusů kompletní konstrukce nebo práce.
P | 20 | 741811 |  | UZEMŇOVACÍ VODIČ NA POVRCHU FEZN DO 120 MM2 | M | 10 | 0 | 0 |  |  | 0 | 0 | OTSKP_2025 | 0 | 3 |  |  | 0
PP
VV |  |  |  | viz príloha c. 2.003 Celkem 10 = 10,000
TS |  |  |  | 1. Položka obsahuje: – uchycení vodiče na povrch vč. podpěr, konzol, svorek a pod. – měření, dělení, spojování – nátěr 2. Položka neobsahuje: X 3. Způsob měření: Měří se metr délkový.
P | 21 | 741C01 |  | EKVIPOTENCIÁLNÍ PŘÍPOJNICE | KUS | 1 | 0 | 0 |  |  | 0 | 0 | OTSKP_2025 | 0 | 3 |  |  | 0
PP
VV |  |  |  | viz príloha c. 2.003, 3.005 Celkem 1 = 1,000
TS |  |  |  | 1. Položka obsahuje: – veškeré práce a materiál obsažený v názvu položky 2. Položka neobsahuje: X 3. Způsob měření: Udává se počet kusů kompletní konstrukce nebo práce.
P | 22 | 741C02 |  | UZEMŇOVACÍ SVORKA | KUS | 5 | 0 | 0 |  |  | 0 | 0 | OTSKP_2025 | 0 | 3 |  |  | 0
PP
VV |  |  |  | viz príloha c. 2.003 Celkem 5 = 5,000
TS |  |  |  | 1. Položka obsahuje: – veškeré příslušenství 2. Položka neobsahuje: X 3. Způsob měření: Udává se počet kusů kompletní konstrukce nebo práce.
P | 23 | 741C04 |  | OCHRANNÉ POSPOJOVÁNÍ CU VODIČEM DO 16 MM2 | KUS | 10 | 0 | 0 |  |  | 0 | 0 | OTSKP_2025 | 0 | 3 |  |  | 0
PP
VV |  |  |  | viz príloha c. 2.003 Celkem 10 = 10,000
TS |  |  |  | 1. Položka obsahuje: – připojení zařízení vodičem do Cu 16mm2 k zemnícímu vodiči délky do 2m vč. ukončení 2. Položka neobsahuje: X 3. Způsob měření: Udává se počet kusů kompletní konstrukce nebo práce.
P | 24 | 741C05 |  | SPOJOVÁNÍ UZEMŇOVACÍCH VODIČŮ | KUS | 5 | 0 | 0 |  |  | 0 | 0 | OTSKP_2025 | 0 | 3 |  |  | 0
PP
VV |  |  |  | viz príloha c. 2.003 Celkem 5 = 5,000
TS |  |  |  | 1. Položka obsahuje: – tvarování, přípravu spojů – svařování – ochranný nátěr spoje dle příslušných norem 2. Položka neobsahuje: X 3. Způsob měření: Udává se počet kusů kompletní konstrukce nebo práce.
P | 25 | 741C07 |  | VYVEDENÍ UZEMŇOVACÍCH VODIČŮ NA POVRCH/KONSTRUKCI | KUS | 5 | 0 | 0 |  |  | 0 | 0 | OTSKP_2025 | 0 | 3 |  |  | 0
PP
VV |  |  |  | viz príloha c. 2.003 Celkem 5 = 5,000
TS |  |  |  | 1. Položka obsahuje: – vodivé připojení vodiče na konstrukci – dělení, tvarování, spojování – ochranný i barevný nátěr spoje dle příslušných norem 2. Položka neobsahuje: X 3. Způsob měření: Udává se počet kusů kompletní konstrukce nebo práce.
P | 26 | 7425B3 |  | KABEL VN - JEDNOŽÍLOVÝ, 50-AXEKVCE(Y) OD 185 DO 300 MM2 | M | 76 | 0 | 0 |  |  | 0 | 0 | OTSKP_2025 | 0 | 3 |  |  | 0
PP
VV |  |  |  | viz príloha c. 3.001 Celkem 76 = 76,000
TS |  |  |  | 1. Položka obsahuje: – manipulace a uložení kabelu (do země, chráničky, kanálu, na rošty, na TV a pod.) 2. Položka neobsahuje: – příchytky, spojky, koncovky, chráničky apod. 3. Způsob měření: Měří se metr délkový.
P | 27 | 742A23 |  | KABELOVÁ KONCOVKA VN VNITŘNÍ JEDNOŽÍLOVÁ PRO KABELY PŘES 6 KV OD 185 DO 300 MM2 | KUS | 1 | 0 | 0 |  |  | 0 | 0 | OTSKP_2025 | 0 | 3 |  |  | 0
PP
VV |  |  |  | viz príloha c. 3.001 Celkem 1 = 1,000
TS |  |  |  | 1. Položka obsahuje: – všechny práce spojené s úpravou kabelů pro montáž včetně veškerého příslušentsví 2. Položka neobsahuje: X 3. Způsob měření: Udává se počet kusů kompletní konstrukce nebo práce.
P | 28 | 742C23 |  | KABELOVÁ KONCOVKA VN VENKOVNÍ JEDNOŽÍLOVÁ PRO KABELY PŘES 6 KV OD 185 DO 300 MM2 | KUS | 1 | 0 | 0 |  |  | 0 | 0 | OTSKP_2025 | 0 | 3 |  |  | 0
PP
VV |  |  |  | viz príloha c. 3.001 Celkem 1 = 1,000
TS |  |  |  | 1. Položka obsahuje: – všechny práce spojené s úpravou kabelů pro montáž včetně veškerého příslušentsví 2. Položka neobsahuje: X 3. Způsob měření: Udává se počet kusů kompletní konstrukce nebo práce.
P | 29 | 742F14 |  | KABEL NN NEBO VODIČ JEDNOŽÍLOVÝ CU S PLASTOVOU IZOLACÍ OD 70 DO 120 MM2 | M | 18 | 0 | 0 |  |  | 0 | 0 | OTSKP_2025 | 0 | 3 |  |  | 0
PP
VV |  |  |  | viz príloha c. 3.001 Celkem 18 = 18,000
TS |  |  |  | 1. Položka obsahuje: – manipulace a uložení kabelu (do země, chráničky, kanálu, na rošty, na TV a pod.) 2. Položka neobsahuje: – příchytky, spojky, koncovky, chráničky apod. 3. Způsob měření: Měří se metr délkový.
P | 30 | 742K14 |  | UKONČENÍ JEDNOŽÍLOVÉHO KABELU V ROZVADĚČI NEBO NA PŘÍSTROJI OD 70 DO 120 MM2 | KUS | 2 | 0 | 0 |  |  | 0 | 0 | OTSKP_2025 | 0 | 3 |  |  | 0
PP
VV |  |  |  | viz príloha c. 3.001 Celkem 2 = 2,000
TS |  |  |  | 1. Položka obsahuje: – všechny práce spojené s úpravou kabelů pro montáž včetně veškerého příslušentsví 2. Položka neobsahuje: X 3. Způsob měření: Udává se počet kusů kompletní konstrukce nebo práce.
P | 31 | 742P13 |  | ZATAŽENÍ KABELU DO CHRÁNIČKY - KABEL DO 4 KG/M | M | 60 | 0 | 0 |  |  | 0 | 0 | OTSKP_2025 | 0 | 3 |  |  | 0
PP
VV |  |  |  | viz príloha c. 3.001 Celkem 60 = 60,000
TS |  |  |  | 1. Položka obsahuje: – montáž kabelu o váze do 4 kg/m do chráničky/ kolektoru 2. Položka neobsahuje: X 3. Způsob měření: Měří se metr délkový.
P | 32 | 742P15 |  | OZNAČOVACÍ ŠTÍTEK NA KABEL | KUS | 10 | 0 | 0 |  |  | 0 | 0 | OTSKP_2025 | 0 | 3 |  |  | 0
PP
VV |  |  |  | viz príloha c. 3.001 Celkem 10 = 10,000
TS |  |  |  | 1. Položka obsahuje: – veškeré příslušentsví 2. Položka neobsahuje: X 3. Způsob měření: Udává se počet kusů kompletní konstrukce nebo práce.
P | 33 | 742P18 |  | NAPOJENÍ ZPĚTNÉHO VODIČE NA KOLEJ KOLÍKOVÝM SPOJEM | KUS | 1 | 0 | 0 |  |  | 0 | 0 | OTSKP_2025 | 0 | 3 |  |  | 0
PP
VV |  |  |  | viz príloha c. 1.001, 2.001, 3.001 Celkem 1 = 1,000
TS |  |  |  | 1. Položka obsahuje: – kolíkové úchyty, zhotovení děr pro osazení kolíků, nalisování kolíků a zapojení vodičů – veškeré příslušenství 2. Položka neobsahuje: X 3. Způsob měření: Udává se počet kusů kompletní konstrukce nebo práce.
P | 34 | 747111 |  | KONTROLA SILOVÝCH ROZVADĚČŮ NN, 1 POLE | KUS | 2 | 0 | 0 |  |  | 0 | 0 | OTSKP_2025 | 0 | 3 |  |  | 0
PP
VV |  |  |  | viz príloha c. 1.002, 2.002 Celkem 2 = 2,000
TS |  |  |  | 1. Položka obsahuje: – cenu za kontrolu, revizi, seřízení a uvedení do provozu zařízení dle příslušných norem a předpisů, včetně vystavení protokolu 2. Položka neobsahuje: X 3. Způsob měření: Udává se počet kusů kompletní konstrukce nebo práce.
P | 35 | 747124 |  | NAPĚŤOVÁ ZKOUŠKA ROZVODNY VČETNĚ SPÍNACÍCH PRVKŮ DO 35 KV | KUS | 1 | 0 | 0 |  |  | 0 | 0 | OTSKP_2025 | 0 | 3 |  |  | 0
PP
VV |  |  |  | viz príloha c. 1.001 Celkem 1 = 1,000
TS |  |  |  | 1. Položka obsahuje: – cenu za kontrolu, revizi, seřízení a uvedení do provozu zařízení dle příslušných norem a předpisů, včetně vystavení protokolu 2. Položka neobsahuje: X 3. Způsob měření: Udává se počet kusů kompletní konstrukce nebo práce.
P | 36 | 747132 |  | UVEDENÍ DO PROVOZU TRANSFORMÁTORU OLEJOVÉHO VN/NN DO 1000 KVA | KUS | 1 | 0 | 0 |  |  | 0 | 0 | OTSKP_2025 | 0 | 3 |  |  | 0
PP
VV |  |  |  | viz príloha c. 1.001 Celkem 1 = 1,000
TS |  |  |  | 1. Položka obsahuje: – cenu za kontrolu, revizi, seřízení a uvedení do provozu zařízení dle příslušných norem a předpisů, včetně vystavení protokolu 2. Položka neobsahuje: X 3. Způsob měření: Udává se počet kusů kompletní konstrukce nebo práce.
P | 37 | 747213 |  | CELKOVÁ PROHLÍDKA, ZKOUŠENÍ, MĚŘENÍ A VYHOTOVENÍ VÝCHOZÍ REVIZNÍ ZPRÁVY, PRO OBJEM IN PŘES 500 DO 1000 TIS. KČ | KUS | 1 | 0 | 0 |  |  | 0 | 0 | OTSKP_2025 | 0 | 3 |  |  | 0
PP
VV |  |  |  | viz príloha c. 1.001 Celkem 1 = 1,000
TS |  |  |  | 1. Položka obsahuje: – cenu za celkovou prohlídku zařízení PS/SO, vč. měření, komplexních zkoušek a revizi zařízení tohoto PS/SO autorizovaným revizním technikem na silnoproudá zařízení podle požadavku ČSN, včetně hodnocení a vyhotovení celkové revizní zprávy 2. Položka neobsahuje: X 3. Způsob měření: Udává se počet kusů kompletní konstrukce nebo práce.
P | 38 | 747301 |  | PROVEDENÍ PROHLÍDKY A ZKOUŠKY PRÁVNICKOU OSOBOU, VYDÁNÍ PRŮKAZU ZPŮSOBILOSTI | KUS | 1 | 0 | 0 |  |  | 0 | 0 | OTSKP_2025 | 0 | 3 |  |  | 0
PP
VV |  |  |  | viz príloha c. 1.001 Celkem 1 = 1,000
TS |  |  |  | 1. Položka obsahuje: – cenu za vyhotovení dokladu právnickou osobou o silnoproudých zařízeních a vydání průkazu způsobilosti 2. Položka neobsahuje: X 3. Způsob měření: Udává se počet kusů kompletní konstrukce nebo práce.
P | 39 | 747302 |  | VYDÁNÍ PŘÍKAZU "B" - JEDNODUCHÉ PRACOVIŠTĚ | KUS | 2 | 0 | 0 |  |  | 0 | 0 | OTSKP_2025 | 0 | 3 |  |  | 0
PP
VV |  |  |  | viz príloha c. 1.001 Celkem 2 = 2,000
TS |  |  |  | 1. Položka obsahuje: – cenu za vyhotovení příkazu "B" pro zajištění pracoviště při práci na vypnutém a zajištěném zařízení vn 2. Položka neobsahuje: X 3. Způsob měření: Udává se počet kusů kompletní konstrukce nebo práce.
P | 40 | 747512 |  | ZKOUŠKY VODIČŮ A KABELŮ NN PRŮŘEZU ŽÍLY OD 4X35 DO 120 MM2 | KUS | 1 | 0 | 0 |  |  | 0 | 0 | OTSKP_2025 | 0 | 3 |  |  | 0
PP
VV |  |  |  | viz príloha c. 3.001 Celkem 1 = 1,000
TS |  |  |  | 1. Položka obsahuje: – cenu za provedení měření kabelu/ vodiče vč. vyhotovení protokolu 2. Položka neobsahuje: X 3. Způsob měření: Udává se počet kusů kompletní konstrukce nebo práce.
P | 41 | 747531 |  | ZKOUŠKY VODIČŮ A KABELŮ VN ZVÝŠENÝM NAPĚTÍM DO 35 KV | KUS | 1 | 0 | 0 |  |  | 0 | 0 | OTSKP_2025 | 0 | 3 |  |  | 0
PP
VV |  |  |  | viz príloha c. 3.001 Celkem 1 = 1,000
TS |  |  |  | 1. Položka obsahuje: – cenu za provedení měření kabelu/ vodiče vč. vyhotovení protokolu 2. Položka neobsahuje: X 3. Způsob měření: Udává se počet kusů kompletní konstrukce nebo práce.
P | 42 | 747532 |  | ZKOUŠKY VODIČŮ A KABELŮ VN - PROVOZ MĚŘÍCÍHO VOZU PO DOBU ZKOUŠEK VN KABELŮ | KUS | 1 | 0 | 0 |  |  | 0 | 0 | OTSKP_2025 | 0 | 3 |  |  | 0
PP
VV |  |  |  | viz príloha c. 3.001 Celkem 1 = 1,000
TS |  |  |  | 1. Položka obsahuje: – cenu za provedení měření kabelu/ vodiče vč. vyhotovení protokolu 2. Položka neobsahuje: X 3. Způsob měření: Udává se počet kusů kompletní konstrukce nebo práce.
P | 43 | 747611 |  | MĚŘENÍ EMC A EMI DLE ČSN EN 50 121 V ROZSAHU PS/SO | KUS | 1 | 0 | 0 |  |  | 0 | 0 | OTSKP_2025 | 0 | 3 |  |  | 0
PP
VV |  |  |  | viz príloha c. 1.001 Celkem 1 = 1,000
TS |  |  |  | 1. Položka obsahuje: – cenu za měření dle příslušných norem a předpisů, včetně vystavení protokolu 2. Položka neobsahuje: X 3. Způsob měření: Udává se počet kusů kompletní konstrukce nebo práce.
P | 44 | 747618 |  | MĚŘENÍ VNĚJŠÍ HLUČNOSTI TECHNOLOGICKÉHO ZAŘÍZENÍ V ROZSAHU PS | KUS | 1 | 0 | 0 |  |  | 0 | 0 | OTSKP_2025 | 0 | 3 |  |  | 0
PP
VV |  |  |  | viz príloha c. 1.001 Celkem 1 = 1,000
TS |  |  |  | 1. Položka obsahuje: – cenu za měření dle příslušných norem a předpisů, včetně vystavení protokolu 2. Položka neobsahuje: X 3. Způsob měření: Udává se počet kusů kompletní konstrukce nebo práce.
P | 45 | 747701 |  | DOKONČOVACÍ MONTÁŽNÍ PRÁCE NA ELEKTRICKÉM ZAŘÍZENÍ | HOD | 24 | 0 | 0 |  |  | 0 | 0 | OTSKP_2025 | 0 | 3 |  |  | 0
PP
VV |  |  |  | viz príloha c. 1.001 Celkem 24 = 24,000
TS |  |  |  | 1. Položka obsahuje: – cenu za práce spojené s uváděním zařízení do provozu, drobné montážní práce v rozvaděčích, koordinaci se zhotoviteli souvisejících zařízení apod. 2. Položka neobsahuje: X 3. Způsob měření: Udává se čas v hodinách.
P | 46 | 747703 |  | ZKUŠEBNÍ PROVOZ | HOD | 24 | 0 | 0 |  |  | 0 | 0 | OTSKP_2025 | 0 | 3 |  |  | 0
PP
VV |  |  |  | viz príloha c. 1.001 Celkem 24 = 24,000
TS |  |  |  | 1. Položka obsahuje: – cenu za dobu kdy je zařízení po individálních zkouškách dáno do provozu s prokázáním technických a kvalitativních parametrů zařízení 2. Položka neobsahuje: X 3. Způsob měření: Udává se čas v hodinách.
P | 47 | 747704 |  | ZAŠKOLENÍ OBSLUHY | HOD | 6 | 0 | 0 |  |  | 0 | 0 | OTSKP_2025 | 0 | 3 |  |  | 0
PP
VV |  |  |  | viz príloha c. 1.001 Celkem 6 = 6,000
TS |  |  |  | 1. Položka obsahuje: – cenu za dobu kdy je s funkcí seznamována obsluha zařízení, včetně odevzdání dokumentace skutečného provedení 2. Položka neobsahuje: X 3. Způsob měření: Udává se čas v hodinách.
P | 48 | 748151 |  | BEZPEČNOSTNÍ TABULKA | KUS | 2 | 0 | 0 |  |  | 0 | 0 | OTSKP_2025 | 0 | 3 |  |  | 0
PP
VV |  |  |  | viz. príloha c. 1.001, 3.001 Celkem 2 = 2,000
TS |  |  |  | 1. Položka obsahuje: – veškeré příslušenství pro montáž 2. Položka neobsahuje: X 3. Způsob měření: Udává se počet kusů kompletní konstrukce nebo práce.
P | 49 | 74C781 |  | PŘIPOJENÍ ZPĚTNÉHO VEDENÍ NA KOLEJNICI BEZ UKONČENÍ LAN | KUS | 1 | 0 | 0 |  |  | 0 | 0 | OTSKP_2025 | 0 | 3 |  |  | 0
PP
VV |  |  |  | viz príloha c. 1.001, 2.001, 3.001 Celkem 1 = 1,000
TS |  |  |  | 1. Položka obsahuje: – všechny náklady na montáž a materiál dodaného zařízení protikorozně ošetřeného podle TKP se všemi pomocnými doplňujícími součástmi a pracemi s použitím mechanizmů – cena položky je vč. ostatních rozpočtových nákladů 2. Položka neobsahuje: X 3. Způsob měření: Udává se počet kusů kompletní konstrukce nebo práce.
P | 50 | R1745111 |  | KIOSKOVÁ TRAFOSTANICE TOV-M1 | KUS | 1 | 0 | 0 |  |  | 0 | 0 | R-položka | 0 | 3 |  |  | 0
PP
VV |  |  |  | viz príloha c. 1.001, 2.003 Celkem 1 = 1,000
TS |  |  |  | Položka obsahuje: Dodávku a montáž aluzinkového kiosku, veškeré prípravné a dokoncovací zemní práce, vnitrní zarízení vn a veškeré vnitrní propoje a drobný spojovací a upevnovací materiál. Neobsahuje transformátor a rozvadec nn. Dále obsahuje cenu za pom. mechanismy vcetne všech ostatních vedlejších nákladu
P | 51 | R2745111 |  | BETONOVÝ PANEL PRO ULOŽENÍ KIOSKOVÉ TRAFOSTANICE TOV-M1 | KUS | 1 | 0 | 0 |  |  | 0 | 0 | R-položka | 0 | 3 |  |  | 0
PP
VV |  |  |  | viz príloha c. 1.001, 2.003 Celkem 1 = 1,000
TS |  |  |  | Položka obsahuje: Dodávku a montáž betonového panelu, veškeré prípravné a dokoncovací zemní práce. Dále obsahuje cenu za pom. mechanismy vcetne všech ostatních vedlejších nákladu
P | 52 | R3745111 |  | JEDNOPÓLOVÝ POJISTKOVÝ SPODEK 35,5kV, 2-20A | KUS | 1 | 0 | 0 |  |  | 0 | 0 | R-položka | 0 | 3 |  |  | 0
PP
VV |  |  |  | viz príloha c. 1.001, 2.003 Celkem 1 = 1,000
TS |  |  |  | Položka obsahuje : Dodávku a montáž zarízení vcetne podružného materiálu, dovoz a manipulace se zarízením, uvedení zarízení do provozu vcetne predepsaných zkoušek a atestu. Dále obsahuje cenu za pom. mechanismy vcetne všech ostatních vedlejších nákladu.
P | 53 | R4745111 |  | POJISTKOVÁ PATRONA VN 35kV, 16A | KUS | 2 | 0 | 0 |  |  | 0 | 0 | R-položka | 0 | 3 |  |  | 0
PP
VV |  |  |  | viz príloha c. 1.001, 2.003 Celkem 2 = 2,000
TS |  |  |  | Položka obsahuje : Dodávku a montáž zarízení vcetne dovoz a manipulace se zarízením. Dále obsahuje cenu za pom. mechanismy vcetne všech ostatních vedlejších nákladu.
P | 54 | R5745111 |  | TRANSFORMÁTOR 25/0,46kV, 60kVA | KUS | 1 | 0 | 0 |  |  | 0 | 0 | R-položka | 0 | 3 |  |  | 0
PP
VV |  |  |  | viz príloha c. 1.001, 2.003 Celkem 1 = 1,000
TS |  |  |  | Položka obsahuje : Dodávku a montáž zarízení vcetne podružného materiálu, dovoz a manipulace se zarízením, uvedení zarízení do provozu vcetne predepsaných zkoušek a atestu. Dále obsahuje cenu za pom. mechanismy vcetne všech ostatních vedlejších nákladu.
P | 55 | R6745111 |  | ROZVADEC RH VC. VNITRNÍCH PROPOJU | KUS | 1 | 0 | 0 |  |  | 0 | 0 | R-položka | 0 | 3 |  |  | 0
PP
VV |  |  |  | viz príloha c. 1.001, 2.002 Celkem 1 = 1,000
TS |  |  |  | Položka obsahuje : Dodávku a montáž jedné skríne rozvadece obsahující : kombinovaný jistic s proudovým chránicem do 250A, neprímé merení s elektromerem do 250A, prepetové ochrany s pojistkovým odpínacem, svorky a ostatní podružný materiál podle specifikace vcetne všech zkoušek a výchozí revize. Dále obsahuje cenu za pom. mechanismy vcetne všech ostatních vedlejších nákladu
P | 56 | R709540 |  | OCHRANA ŠTERKOVÉHO LOŽE GEOTEXTILIÍ PROTI ZNECIŠTENÍ | M2 | 2 | 0 | 0 |  |  | 0 | 0 | R-položka | 0 | 3 |  |  | 0
PP
VV |  |  |  | viz príloha c. 2.004 Celkem 2 = 2,000
TS |  |  |  | 1. Položka obsahuje: – ochrana šterkového lože geotextilií proti znecištení. – dodávka, montáž, demontáž – pomocné mechanismy 2. Položka neobsahuje: X 3. Zpusob merení: Merí se plocha v metrech ctverecných.
SD |  | 990 |  | Poplatky za skládky | [6 empty] | 0 | 0
P | 57 | R015111 | 901 | NEOCEŇOVAT - POPLATKY ZA LIKVIDACI ODPADU NEKONTAMINOVANÝCH - 17 05 04 VYTEŽENÉ ZEMINY A HORNINY - I. TRÍDA TEŽITELNOSTI VCETNE DOPRAVY | T | 20 | 0 | 0 |  |  | 0 | 0 |  | 0 | 3 |  |  | 0
PP |  |  |  | Evidencní položka, Neocenovat v objektu SO/PS, položka se ocenuje pouze v objektu SO 90-90 Zpusob likvidace: recyklace, druhotné využití.
VV |  |  |  | viz príloha c. 1.001 Celkem 20 = 20,000
TS |  |  |  | 1. Položka obsahuje: – veškeré poplatky provozovateli skládky, recyklacní linky nebo jiného zarízení na zpracování nebo likvidaci odpadu související s prevzetím, uložením, zpracováním nebo likvidací odpadu – náklady spojené s dopravou z místa stavby na místo prevzetí provozovatelem skládky, recyklacní linky nebo jiného zarízení na zpracování nebo likvidaci odpadu – náklady spojené s vyložením a manipulací s materiálem v míste skládky 2. Položka neobsahuje: – náklady spojené s naložením a manipulací materiálem 3. Zpusob merení: Tunou se rozumí hmotnost odpadu vytrídeného v souladu se zákonem c. 541/2020 Sb., o nakládání s odpady, v platném znení.
P | 58 | R015240 | 912 | NEOCEŇOVAT - POPLATKY ZA LIKVIDACI ODPADU NEKONTAMINOVANÝCH - 20 03 01 SMESNÝ KOMUNÁLNÍ ODPAD, VCETNE DOPRAVY | T | 0.1 | 0 | 0 |  |  | 0 | 0 |  | 0 | 3 |  |  | 0
PP |  |  |  | Evidencní položka, Neocenovat v objektu SO/PS, položka se ocenuje pouze v objektu SO 90-90 Zpusob likvidace: recyklace, druhotné využití.
VV |  |  |  | viz príloha c. 1.001 Celkem 0,1 = 0,100
TS |  |  |  | 1. Položka obsahuje: – veškeré poplatky provozovateli skládky, recyklacní linky nebo jiného zarízení na zpracování nebo likvidaci odpadu související s prevzetím, uložením, zpracováním nebo likvidací odpadu – náklady spojené s dopravou z místa stavby na místo prevzetí provozovatelem skládky, recyklacní linky nebo jiného zarízení na zpracování nebo likvidaci odpadu – náklady spojené s vyložením a manipulací s materiálem v míste skládky 2. Položka neobsahuje: – náklady spojené s naložením a manipulací materiálem 3. Zpusob merení: Tunou se rozumí hmotnost odpadu vytrídeného v souladu se zákonem c. 541/2020 Sb., o nakládání s odpady, v platném znení.

## PS 12-03-71
SŽDC05 | [14 empty] | 3
S | Stavba: | 5323530004_VZ |  | Revitalizace a elektrizace trati Nýřany - Heřmanova Huť - 251112 | [6 empty] | D.1.3.7 | 0 | AspeEsticon | 0 | 2
O | Objekt: | D.1.3.7 |  | Provozní rozvod silnoproudu | [9 empty] | 0.12 | 2
Typ | Poř. číslo | Kód položky | Varianta | Název položky | MJ | Množství | Jednotková hmotnost | Celková hmotnost |  |  | Jednotková cena |  | Cenové soustavy | 0.21
Dodávka
[9 empty] | Jednotková | Celkem | Jednotková | Celkem |  |  |  | Počet položek s nulovou cenou | 0
O1 |  | PS 12-03-71 |  | ŽST Prehýšov, rozvodna nn | [6 empty] | 0 | 0
SD |  | 6 |  | úpravy povrchu, podlahy, výplne otvoru | [6 empty] | 0 | 0
P | 1 | 61442 |  | ÚPRAVY POVRCHŮ VNITŘ KONSTR ZDĚNÝCH OMÍTKOU VÁP, VÁPCEM | M2 | 2 | 0 | 0 |  |  | 0 | 0 | OTSKP_2025 | 0 | 3 |  |  | 0
PP
VV |  |  |  | viz príloha c. 2.122 Celkem 2 = 2,000
TS |  |  |  | Položka zahrnuje: - dodávku veškerého materiálu potřebného pro předepsanou úpravu v předepsané kvalitě - nutné vyspravení podkladu, případně zatření spar zdiva - položení vrstvy v předepsané tloušťce - potřebná lešení a podpěrné konstrukce Položka nezahrnuje: - x
SD |  | 7 |  | pridružená stavební výroba | [6 empty] | 0 | 0
P | 2 | 702511 |  | PRŮRAZ ZDIVEM (PŘÍČKOU) ZDĚNÝM TLOUŠŤKY DO 45 CM | KUS | 5 | 0 | 0 |  |  | 0 | 0 | OTSKP_2025 | 0 | 3 |  |  | 0
PP
VV |  |  |  | viz príloha c. 2.121 Celkem 5 = 5,000
TS |  |  |  | 1. Položka obsahuje: – proražení otvoru zdivem o průřezu od 0,01 do 0,025m2 – úpravu a začištění omítky po montáži vedení – pomocné mechanismy 2. Položka neobsahuje: – protipožární ucpávku 3. Způsob měření: Udává se počet kusů kompletní konstrukce nebo práce.
P | 3 | 703112 |  | KABELOVÝ ROŠT/LÁVKA NOSNÝ ŽÁROVĚ ZINKOVANÝ VČETNĚ UPEVNĚNÍ A PŘÍSLUŠENSTVÍ SVĚTLÉ ŠÍŘKY PŘES 100 DO 250 MM | M | 20 | 0 | 0 |  |  | 0 | 0 | OTSKP_2025 | 0 | 3 |  |  | 0
PP
VV |  |  |  | viz príloha c. 2.121 Celkem 20 = 20,000
TS |  |  |  | 1. Položka obsahuje: – kompletní montáž, rozměření, upevnění, sváření, řezání, spojování a pod. – veškerý spojovací a montážní materiál vč. upevňovacího materiálu ( stojky, držáky, konzoly apod.) – elektrické pospojování – pomocné mechanismy a nátěr 2. Položka neobsahuje: – víko a kabelové příchytky 3. Způsob měření: Měří se metr délkový.
P | 4 | 703113 |  | KABELOVÝ ROŠT/LÁVKA NOSNÝ ŽÁROVĚ ZINKOVANÝ VČETNĚ UPEVNĚNÍ A PŘÍSLUŠENSTVÍ SVĚTLÉ ŠÍŘKY PŘES 250 DO 400 MM | M | 50 | 0 | 0 |  |  | 0 | 0 | OTSKP_2025 | 0 | 3 |  |  | 0
PP
VV |  |  |  | viz príloha c. 2.121 Celkem 50 = 50,000
TS |  |  |  | 1. Položka obsahuje: – kompletní montáž, rozměření, upevnění, sváření, řezání, spojování a pod. – veškerý spojovací a montážní materiál vč. upevňovacího materiálu ( stojky, držáky, konzoly apod.) – elektrické pospojování – pomocné mechanismy a nátěr 2. Položka neobsahuje: – víko a kabelové příchytky 3. Způsob měření: Měří se metr délkový.
P | 5 | 703212 |  | KABELOVÝ ŽLAB NOSNÝ/DRÁTĚNÝ ŽÁROVĚ ZINKOVANÝ VČETNĚ UPEVNĚNÍ A PŘÍSLUŠENSTVÍ SVĚTLÉ ŠÍŘKY PŘES 100 DO 250 MM | M | 5 | 0 | 0 |  |  | 0 | 0 | OTSKP_2025 | 0 | 3 |  |  | 0
PP
VV |  |  |  | viz príloha c. 2.121 Celkem 5 = 5,000
TS |  |  |  | 1. Položka obsahuje: – kompletní montáž, rozměření, upevnění, sváření, řezání, spojování a pod. – veškerý spojovací a montážní materiál – pomocné mechanismy a nátěr 2. Položka neobsahuje: X 3. Způsob měření: Měří se metr délkový.
P | 6 | 703411 |  | ELEKTROINSTALAČNÍ TRUBKA PLASTOVÁ VČETNĚ UPEVNĚNÍ A PŘÍSLUŠENSTVÍ DN PRŮMĚRU DO 25 MM | M | 50 | 0 | 0 |  |  | 0 | 0 | OTSKP_2025 | 0 | 3 |  |  | 0
PP
VV |  |  |  | viz príloha c. 2.121 Celkem 50 = 50,000
TS |  |  |  | 1. Položka obsahuje: – dodávku specifikovaného materiálu – kompletní montáž, rozměření, upevnění, řezání, spojování a pod. – veškerý spojovací a montážní materiál vč. upevňovacího materiálu ( držáky apod.) – pomocné mechanismy – dopravu a skladování 2. Položka neobsahuje: X 3. Způsob měření: Měří se metr délkový.
P | 7 | 703412 |  | ELEKTROINSTALAČNÍ TRUBKA PLASTOVÁ VČETNĚ UPEVNĚNÍ A PŘÍSLUŠENSTVÍ DN PRŮMĚRU PŘES 25 DO 40 MM | M | 15 | 0 | 0 |  |  | 0 | 0 | OTSKP_2025 | 0 | 3 |  |  | 0
PP
VV |  |  |  | viz príloha c. 2.121 Celkem 15 = 15,000
TS |  |  |  | 1. Položka obsahuje: – dodávku specifikovaného materiálu – kompletní montáž, rozměření, upevnění, řezání, spojování a pod. – veškerý spojovací a montážní materiál vč. upevňovacího materiálu ( držáky apod.) – pomocné mechanismy – dopravu a skladování 2. Položka neobsahuje: X 3. Způsob měření: Měří se metr délkový.
P | 8 | 703512 |  | ELEKTROINSTALAČNÍ LIŠTA ŠÍŘKY PŘES 30 DO 60 MM | M | 5 | 0 | 0 |  |  | 0 | 0 | OTSKP_2025 | 0 | 3 |  |  | 0
PP
VV |  |  |  | viz príloha c. 2.121 Celkem 5 = 5,000
TS |  |  |  | 1. Položka obsahuje: – kompletní montáž, rozměření, upevnění, řezání, spojování apod. – veškerý spojovací a montážní materiál vč. upevňovacího materiálu (držáky apod.) – pomocné mechanismy 2. Položka neobsahuje: X 3. Způsob měření: Měří se metr délkový.
P | 9 | 703611 |  | ELEKTROINSTALAČNÍ KANÁL ŠÍŘKY DO 100 MM | M | 5 | 0 | 0 |  |  | 0 | 0 | OTSKP_2025 | 0 | 3 |  |  | 0
PP
VV |  |  |  | viz príloha c. 2.121 Celkem 5 = 5,000
TS |  |  |  | 1. Položka obsahuje: – kompletní montáž, rozměření, upevnění, řezání, spojování apod. – veškerý spojovací a montážní materiál vč. upevňovacího materiálu (držáky apod.) – pomocné mechanismy 2. Položka neobsahuje: X 3. Způsob měření: Měří se metr délkový.
P | 10 | 703721 |  | KABELOVÁ PŘÍCHYTKA PRO ROZSAH UPNUTÍ DO 25 MM | KUS | 90 | 0 | 0 |  |  | 0 | 0 | OTSKP_2025 | 0 | 3 |  |  | 0
PP
VV |  |  |  | viz príloha c. 3.001 Celkem 90 = 90,000
TS |  |  |  | 1. Položka obsahuje: – kompletní montáž, rozměření, upevnění, řezání, spojování a pod. – veškerý spojovací a montážní materiál vč. upevňovacího materiálu ( držáky apod.) – pomocné mechanismy 2. Položka neobsahuje: X 3. Způsob měření: Udává se počet kusů kompletní konstrukce nebo práce.
P | 11 | 703722 |  | KABELOVÁ PŘÍCHYTKA PRO ROZSAH UPNUTÍ OD 26 DO 50 MM | KUS | 35 | 0 | 0 |  |  | 0 | 0 | OTSKP_2025 | 0 | 3 |  |  | 0
PP
VV |  |  |  | viz príloha c. 3.001 Celkem 35 = 35,000
TS |  |  |  | 1. Položka obsahuje: – kompletní montáž, rozměření, upevnění, řezání, spojování a pod. – veškerý spojovací a montážní materiál vč. upevňovacího materiálu ( držáky apod.) – pomocné mechanismy 2. Položka neobsahuje: X 3. Způsob měření: Udává se počet kusů kompletní konstrukce nebo práce.
P | 12 | 703752 |  | PROTIPOŽÁRNÍ UCPÁVKA STĚNOU/STROPEM, TL DO 50CM, DO EI 90 MIN. | M2 | 0.25 | 0 | 0 |  |  | 0 | 0 | OTSKP_2025 | 0 | 3 |  |  | 0
PP
VV |  |  |  | viz príloha c. 2.122 Celkem 0,25 = 0,250
TS |  |  |  | Položka obsahuje: Dodávku a montáž protipožární ucpávky vč. příslušenství a pomocného materiálu, vyhotovéní a dodání atestu. Dále obsahuje cenu za pom. mechanismy včetně všech ostatních vedlejších nákladů.
P | 13 | 703754 |  | PROTIPOŽÁRNÍ UCPÁVKA PROSTUPU KABELOVÉHO PR. DO 110MM, DO EI 90 MIN. | KUS | 6 | 0 | 0 |  |  | 0 | 0 | OTSKP_2025 | 0 | 3 |  |  | 0
PP
VV |  |  |  | viz príloha c. 2.122 Celkem 6 = 6,000
TS |  |  |  | Položka obsahuje: Dodávku a montáž protipožární ucpávky vč. příslušenství a pomocného materiálu, vyhotovéní a dodání atestu. Dále obsahuje cenu za pom. mechanismy včetně všech ostatních vedlejších nákladů.
P | 14 | 703755 |  | PROTIPOŽÁRNÍ UCPÁVKA PROSTUPU KABELOVÉHO PR. DO 200MM, DO EI 90 MIN. | KUS | 4 | 0 | 0 |  |  | 0 | 0 | OTSKP_2025 | 0 | 3 |  |  | 0
PP
VV |  |  |  | viz príloha c. 2.122 Celkem 4 = 4,000
TS |  |  |  | Položka obsahuje: Dodávku a montáž protipožární ucpávky vč. příslušenství a pomocného materiálu, vyhotovéní a dodání atestu. Dále obsahuje cenu za pom. mechanismy včetně všech ostatních vedlejších nákladů.
P | 15 | 703762 |  | KABELOVÁ UCPÁVKA VODĚ ODOLNÁ PRO VNITŘNÍ PRŮMĚR OTVORU 65 - 110MM | KUS | 1 | 0 | 0 |  |  | 0 | 0 | OTSKP_2025 | 0 | 3 |  |  | 0
PP
VV |  |  |  | viz príloha c. 2.122 Celkem 1 = 1,000
TS |  |  |  | Položka obsahuje: Dodávku a montáž kabelové ucpávky vč. příslušenství ( utěsňovací spony apod. ) a pomocného materiálu, vyhotovení a dodání atestu. Dále obsahuje cenu za pom. mechanismy včetně všech ostatních vedlejších nákladů.
P | 16 | 705200 |  | ZAZDĚNÍ KABELOVÉ NEBO ROZVADĚČOVÉ SKŘÍNĚ | KUS | 1 | 0 | 0 |  |  | 0 | 0 | OTSKP_2025 | 0 | 3 |  |  | 0
PP
VV |  |  |  | viz príloha c. 2.121, 2.122 Celkem 1 = 1,000
TS |  |  |  | 1. Položka obsahuje: – vysekání otvoru pro skříň a kabelový svod v průměrném zdivu včetně odstranění případného obkladu – zazdění skříně a kabelového svodu včetně kompletní obnovy omítek/fasády nebo obkladů – pomocné mechanismy 2. Položka neobsahuje: X 3. Způsob měření: Udává se počet kusů kompletní konstrukce nebo práce.
P | 17 | 709400 |  | ZATAŽENÍ LANKA DO CHRÁNIČKY NEBO ŽLABU | M | 50 | 0 | 0 |  |  | 0 | 0 | OTSKP_2025 | 0 | 3 |  |  | 0
PP
VV |  |  |  | viz príloha c. 2.121, 3.001 Celkem 50 = 50,000
TS |  |  |  | 1. Položka obsahuje: – odvinutí, napojení a zatažení lana do kanálku nebo tvárnicové trasy – pomocné mechanismy 2. Položka neobsahuje: X 3. Způsob měření: Měří se metr délkový.
P | 18 | 709513 |  | PODPŮRNÉ A POMOCNÉ KONSTRUKCE OCELOVÉ Z PROFILŮ SVAŘOVANÝCH A ŠROUBOVANÝCH S POVRCHOVOU ÚPRAVOU ŽÁROVÝM ZINKOVÁNÍM | KG | 200 | 0 | 0 |  |  | 0 | 0 | OTSKP_2025 | 0 | 3 |  |  | 0
PP
VV |  |  |  | viz príloha c. 2.122, 2.123 Celkem 200 = 200,000
TS |  |  |  | 1. Položka obsahuje: – kompletní montáž, rozměření, upevnění, řezání, spojování a pod. – veškerý spojovací a montážní materiál vč. upevňovacího materiálu ( držáky apod.) – pomocné mechanismy a povrchovou úpravu 2. Položka neobsahuje: X 3. Způsob měření: Udává se hmotnost v kilogramech.
P | 19 | 709522 |  | PODPŮRNÉ A POMOCNÉ KONSTRUKCE OCELOVÉ Z PLECHU TL. DO 5 MM S POVRCHOVOU ÚPRAVOU NÁTĚREM | KG | 50 | 0 | 0 |  |  | 0 | 0 | OTSKP_2025 | 0 | 3 |  |  | 0
PP
VV |  |  |  | viz príloha c. 2.122, 2.123 Celkem 50 = 50,000
TS |  |  |  | 1. Položka obsahuje: – kompletní montáž, rozměření, upevnění, řezání, spojování a pod. – veškerý spojovací a montážní materiál vč. upevňovacího materiálu ( držáky apod.) – pomocné mechanismy a povrchovou úpravu 2. Položka neobsahuje: X 3. Způsob měření: Udává se hmotnost v kilogramech.
P | 20 | 741811 |  | UZEMŇOVACÍ VODIČ NA POVRCHU FEZN DO 120 MM2 | M | 40 | 0 | 0 |  |  | 0 | 0 | OTSKP_2025 | 0 | 3 |  |  | 0
PP
VV |  |  |  | viz príloha c. 2.121 Celkem 40 = 40,000
TS |  |  |  | 1. Položka obsahuje: – uchycení vodiče na povrch vč. podpěr, konzol, svorek a pod. – měření, dělení, spojování – nátěr 2. Položka neobsahuje: X 3. Způsob měření: Měří se metr délkový.
P | 21 | 741C01 |  | EKVIPOTENCIÁLNÍ PŘÍPOJNICE | KUS | 1 | 0 | 0 |  |  | 0 | 0 | OTSKP_2025 | 0 | 3 |  |  | 0
PP
VV |  |  |  | viz príloha c. 2.121 Celkem 1 = 1,000
TS |  |  |  | 1. Položka obsahuje: – veškeré práce a materiál obsažený v názvu položky 2. Položka neobsahuje: X 3. Způsob měření: Udává se počet kusů kompletní konstrukce nebo práce.
P | 22 | 741C02 |  | UZEMŇOVACÍ SVORKA | KUS | 20 | 0 | 0 |  |  | 0 | 0 | OTSKP_2025 | 0 | 3 |  |  | 0
PP
VV |  |  |  | viz príloha c. 2.121 Celkem 20 = 20,000
TS |  |  |  | 1. Položka obsahuje: – veškeré příslušenství 2. Položka neobsahuje: X 3. Způsob měření: Udává se počet kusů kompletní konstrukce nebo práce.
P | 23 | 741C03 |  | POUZDRO PRO PRŮCHOD PÁSKU STĚNOU | KUS | 5 | 0 | 0 |  |  | 0 | 0 | OTSKP_2025 | 0 | 3 |  |  | 0
PP
VV |  |  |  | viz príloha c. 2.121 Celkem 5 = 5,000
TS |  |  |  | 1. Položka obsahuje: – vyhotovení otvoru pro pouzdro a jeho zatěsnění 2. Položka neobsahuje: X 3. Způsob měření: Udává se počet kusů kompletní konstrukce nebo práce.
P | 24 | 741C04 |  | OCHRANNÉ POSPOJOVÁNÍ CU VODIČEM DO 16 MM2 | KUS | 20 | 0 | 0 |  |  | 0 | 0 | OTSKP_2025 | 0 | 3 |  |  | 0
PP
VV |  |  |  | viz príloha c. 2.121 Celkem 20 = 20,000
TS |  |  |  | 1. Položka obsahuje: – připojení zařízení vodičem do Cu 16mm2 k zemnícímu vodiči délky do 2m vč. ukončení 2. Položka neobsahuje: X 3. Způsob měření: Udává se počet kusů kompletní konstrukce nebo práce.
P | 25 | 741C05 |  | SPOJOVÁNÍ UZEMŇOVACÍCH VODIČŮ | KUS | 20 | 0 | 0 |  |  | 0 | 0 | OTSKP_2025 | 0 | 3 |  |  | 0
PP
VV |  |  |  | viz príloha c. 2.121 Celkem 20 = 20,000
TS |  |  |  | 1. Položka obsahuje: – tvarování, přípravu spojů – svařování – ochranný nátěr spoje dle příslušných norem 2. Položka neobsahuje: X 3. Způsob měření: Udává se počet kusů kompletní konstrukce nebo práce.
P | 26 | 741C07 |  | VYVEDENÍ UZEMŇOVACÍCH VODIČŮ NA POVRCH/KONSTRUKCI | KUS | 20 | 0 | 0 |  |  | 0 | 0 | OTSKP_2025 | 0 | 3 |  |  | 0
PP
VV |  |  |  | viz príloha c. 2.121 Celkem 20 = 20,000
TS |  |  |  | 1. Položka obsahuje: – vodivé připojení vodiče na konstrukci – dělení, tvarování, spojování – ochranný i barevný nátěr spoje dle příslušných norem 2. Položka neobsahuje: X 3. Způsob měření: Udává se počet kusů kompletní konstrukce nebo práce.
P | 27 | 742F12 |  | KABEL NN NEBO VODIČ JEDNOŽÍLOVÝ CU S PLASTOVOU IZOLACÍ OD 4 DO 16 MM2 | M | 10 | 0 | 0 |  |  | 0 | 0 | OTSKP_2025 | 0 | 3 |  |  | 0
PP
VV |  |  |  | viz príloha c. 2.121 Celkem 10 = 10,000
TS |  |  |  | 1. Položka obsahuje: – manipulace a uložení kabelu (do země, chráničky, kanálu, na rošty, na TV a pod.) 2. Položka neobsahuje: – příchytky, spojky, koncovky, chráničky apod. 3. Způsob měření: Měří se metr délkový.
P | 28 | 742F14 |  | KABEL NN NEBO VODIČ JEDNOŽÍLOVÝ CU S PLASTOVOU IZOLACÍ OD 70 DO 120 MM2 | M | 10 | 0 | 0 |  |  | 0 | 0 | OTSKP_2025 | 0 | 3 |  |  | 0
PP
VV |  |  |  | viz príloha c. 2.121 Celkem 10 = 10,000
TS |  |  |  | 1. Položka obsahuje: – manipulace a uložení kabelu (do země, chráničky, kanálu, na rošty, na TV a pod.) 2. Položka neobsahuje: – příchytky, spojky, koncovky, chráničky apod. 3. Způsob měření: Měří se metr délkový.
P | 29 | 742G11 |  | KABEL NN DVOU- A TŘÍŽÍLOVÝ CU S PLASTOVOU IZOLACÍ DO 2,5 MM2 | M | 58 | 0 | 0 |  |  | 0 | 0 | OTSKP_2025 | 0 | 3 |  |  | 0
PP
VV |  |  |  | viz príloha c. 3.001 Celkem 58 = 58,000
TS |  |  |  | 1. Položka obsahuje: – manipulace a uložení kabelu (do země, chráničky, kanálu, na rošty, na TV a pod.) 2. Položka neobsahuje: – příchytky, spojky, koncovky, chráničky apod. 3. Způsob měření: Měří se metr délkový.
P | 30 | 742G12 |  | KABEL NN DVOU- A TŘÍŽÍLOVÝ CU S PLASTOVOU IZOLACÍ OD 4 DO 16 MM2 | M | 31 | 0 | 0 |  |  | 0 | 0 | OTSKP_2025 | 0 | 3 |  |  | 0
PP
VV |  |  |  | viz príloha c. 3.001 Celkem 31 = 31,000
TS |  |  |  | 1. Položka obsahuje: – manipulace a uložení kabelu (do země, chráničky, kanálu, na rošty, na TV a pod.) 2. Položka neobsahuje: – příchytky, spojky, koncovky, chráničky apod. 3. Způsob měření: Měří se metr délkový.
P | 31 | 742H11 |  | KABEL NN ČTYŘ- A PĚTIŽÍLOVÝ CU S PLASTOVOU IZOLACÍ DO 2,5 MM2 | M | 18 | 0 | 0 |  |  | 0 | 0 | OTSKP_2025 | 0 | 3 |  |  | 0
PP
VV |  |  |  | viz príloha c. 3.001 Celkem 18 = 18,000
TS |  |  |  | 1. Položka obsahuje: – manipulace a uložení kabelu (do země, chráničky, kanálu, na rošty, na TV a pod.) 2. Položka neobsahuje: – příchytky, spojky, koncovky, chráničky apod. 3. Způsob měření: Měří se metr délkový.
P | 32 | 742H12 |  | KABEL NN ČTYŘ- A PĚTIŽÍLOVÝ CU S PLASTOVOU IZOLACÍ OD 4 DO 16 MM2 | M | 102 | 0 | 0 |  |  | 0 | 0 | OTSKP_2025 | 0 | 3 |  |  | 0
PP
VV |  |  |  | viz príloha c. 3.001 Celkem 102 = 102,000
TS |  |  |  | 1. Položka obsahuje: – manipulace a uložení kabelu (do země, chráničky, kanálu, na rošty, na TV a pod.) 2. Položka neobsahuje: – příchytky, spojky, koncovky, chráničky apod. 3. Způsob měření: Měří se metr délkový.
P | 33 | 742H13 |  | KABEL NN ČTYŘ- A PĚTIŽÍLOVÝ CU S PLASTOVOU IZOLACÍ OD 25 DO 50 MM2 | M | 49 | 0 | 0 |  |  | 0 | 0 | OTSKP_2025 | 0 | 3 |  |  | 0
PP
VV |  |  |  | viz príloha c. 3.001 Celkem 49 = 49,000
TS |  |  |  | 1. Položka obsahuje: – manipulace a uložení kabelu (do země, chráničky, kanálu, na rošty, na TV a pod.) 2. Položka neobsahuje: – příchytky, spojky, koncovky, chráničky apod. 3. Způsob měření: Měří se metr délkový.
P | 34 | 742J29 |  | KABEL SDĚLOVACÍ LAN UTP/FTP UKONČENÝ KONEKTORY RJ45 | M | 48 | 0 | 0 |  |  | 0 | 0 | OTSKP_2025 | 0 | 3 |  |  | 0
PP
VV |  |  |  | viz príloha c. 3.001 Celkem 48 = 48,000
TS |  |  |  | Položka obsahuje : Dodávku a montáž kabelu včetně dovozu, manipulace a uložení kabelu (do trubky, na rošty, pod omítku, do rozvaděče ). Dále obsahuje cenu za pom. mechanismy včetně všech ostatních vedlejších nákladů
P | 35 | 742J42 |  | JYTY 7X1, KABEL SDĚLOVACÍ IZOLACE PVC | M | 13 | 0 | 0 |  |  | 0 | 0 | OTSKP_2025 | 0 | 3 |  |  | 0
PP
VV |  |  |  | viz príloha c. 3.001 Celkem 13 = 13,000
TS |  |  |  | Položka obsahuje : Dodávku a montáž kabelu včetně dovozu, manipulace a uložení kabelu (do trubky, na rošty, pod omítku, do rozvaděče ). Dále obsahuje cenu za pom. mechanismy včetně všech ostatních vedlejších nákladů
P | 36 | 742J43 |  | JYTY 14X1, KABEL SDĚLOVACÍ IZOLACE PVC | M | 7 | 0 | 0 |  |  | 0 | 0 | OTSKP_2025 | 0 | 3 |  |  | 0
PP
VV |  |  |  | viz príloha c. 3.001 Celkem 7 = 7,000
TS |  |  |  | Položka obsahuje : Dodávku a montáž kabelu včetně dovozu, manipulace a uložení kabelu (do trubky, na rošty, pod omítku, do rozvaděče ). Dále obsahuje cenu za pom. mechanismy včetně všech ostatních vedlejších nákladů
P | 37 | 742J51 |  | UKONČENÍ SDĚLOVACÍHO KABELU V ROZVADĚČI VČ. POMOCNÉHO MATERIÁLU A ZMĚŘENÍ KONTINUITY OVLÁDACÍHO OBVODU | KUS | 16 | 0 | 0 |  |  | 0 | 0 | OTSKP_2025 | 0 | 3 |  |  | 0
PP
VV |  |  |  | viz príloha c. 3.001 Celkem 16 = 16,000
TS |  |  |  | Položka obsahuje : Dodávku a montáž kabelového zakončení a kabelu vč. podružného materiálu, dovozu, odizolování pláště a izolace žil kabelu, montáž kabelového zakončení v rozvaděči, zakončení stínění a pod.. Dále obsahuje cenu za pom. mechanismy včetně všech ostatních vedlejších nákladů
P | 38 | 742K12 |  | UKONČENÍ JEDNOŽÍLOVÉHO KABELU V ROZVADĚČI NEBO NA PŘÍSTROJI OD 4 DO 16 MM2 | KUS | 10 | 0 | 0 |  |  | 0 | 0 | OTSKP_2025 | 0 | 3 |  |  | 0
PP
VV |  |  |  | viz príloha c. 3.001 Celkem 10 = 10,000
TS |  |  |  | 1. Položka obsahuje: – všechny práce spojené s úpravou kabelů pro montáž včetně veškerého příslušentsví 2. Položka neobsahuje: X 3. Způsob měření: Udává se počet kusů kompletní konstrukce nebo práce.
P | 39 | 742K14 |  | UKONČENÍ JEDNOŽÍLOVÉHO KABELU V ROZVADĚČI NEBO NA PŘÍSTROJI OD 70 DO 120 MM2 | KUS | 10 | 0 | 0 |  |  | 0 | 0 | OTSKP_2025 | 0 | 3 |  |  | 0
PP
VV |  |  |  | viz príloha c. 3.001 Celkem 10 = 10,000
TS |  |  |  | 1. Položka obsahuje: – všechny práce spojené s úpravou kabelů pro montáž včetně veškerého příslušentsví 2. Položka neobsahuje: X 3. Způsob měření: Udává se počet kusů kompletní konstrukce nebo práce.
P | 40 | 742L11 |  | UKONČENÍ DVOU AŽ PĚTIŽÍLOVÉHO KABELU V ROZVADĚČI NEBO NA PŘÍSTROJI DO 2,5 MM2 | KUS | 12 | 0 | 0 |  |  | 0 | 0 | OTSKP_2025 | 0 | 3 |  |  | 0
PP
VV |  |  |  | viz príloha c. 3.001 Celkem 12 = 12,000
TS |  |  |  | 1. Položka obsahuje: – všechny práce spojené s úpravou kabelů pro montáž včetně veškerého příslušentsví 2. Položka neobsahuje: X 3. Způsob měření: Udává se počet kusů kompletní konstrukce nebo práce.
P | 41 | 742L12 |  | UKONČENÍ DVOU AŽ PĚTIŽÍLOVÉHO KABELU V ROZVADĚČI NEBO NA PŘÍSTROJI OD 4 DO 16 MM2 | KUS | 18 | 0 | 0 |  |  | 0 | 0 | OTSKP_2025 | 0 | 3 |  |  | 0
PP
VV |  |  |  | viz príloha c. 3.001 Celkem 18 = 18,000
TS |  |  |  | 1. Položka obsahuje: – všechny práce spojené s úpravou kabelů pro montáž včetně veškerého příslušentsví 2. Položka neobsahuje: X 3. Způsob měření: Udává se počet kusů kompletní konstrukce nebo práce.
P | 42 | 742L13 |  | UKONČENÍ DVOU AŽ PĚTIŽÍLOVÉHO KABELU V ROZVADĚČI NEBO NA PŘÍSTROJI OD 25 DO 50 MM2 | KUS | 12 | 0 | 0 |  |  | 0 | 0 | OTSKP_2025 | 0 | 3 |  |  | 0
PP
VV |  |  |  | viz príloha c. 3.001 Celkem 12 = 12,000
TS |  |  |  | 1. Položka obsahuje: – všechny práce spojené s úpravou kabelů pro montáž včetně veškerého příslušentsví 2. Položka neobsahuje: X 3. Způsob měření: Udává se počet kusů kompletní konstrukce nebo práce.
P | 43 | 742P12 |  | OCHRANNÝ NÁTĚR KABELU PROTI OHNI | M | 10 | 0 | 0 |  |  | 0 | 0 | OTSKP_2025 | 0 | 3 |  |  | 0
PP
VV |  |  |  | viz príloha c. 2.122 Celkem 10 = 10,000
TS |  |  |  | 1. Položka obsahuje: – nátěr a všechny práce spojené s nátěrem kabelu včetně veškerého příslušentsví 2. Položka neobsahuje: X 3. Způsob měření: Měří se metr délkový.
P | 44 | 742P13 |  | ZATAŽENÍ KABELU DO CHRÁNIČKY - KABEL DO 4 KG/M | M | 80 | 0 | 0 |  |  | 0 | 0 | OTSKP_2025 | 0 | 3 |  |  | 0
PP
VV |  |  |  | viz príloha c. 2.121, 3.001 Celkem 80 = 80,000
TS |  |  |  | 1. Položka obsahuje: – montáž kabelu o váze do 4 kg/m do chráničky/ kolektoru 2. Položka neobsahuje: X 3. Způsob měření: Měří se metr délkový.
P | 45 | 742P15 |  | OZNAČOVACÍ ŠTÍTEK NA KABEL | KUS | 58 | 0 | 0 |  |  | 0 | 0 | OTSKP_2025 | 0 | 3 |  |  | 0
PP
VV |  |  |  | viz príloha c. 3.001 Celkem 58 = 58,000
TS |  |  |  | 1. Položka obsahuje: – veškeré příslušentsví 2. Položka neobsahuje: X 3. Způsob měření: Udává se počet kusů kompletní konstrukce nebo práce.
P | 46 | 747111 |  | KONTROLA SILOVÝCH ROZVADĚČŮ NN, 1 POLE | KUS | 11 | 0 | 0 |  |  | 0 | 0 | OTSKP_2025 | 0 | 3 |  |  | 0
PP
VV |  |  |  | viz príloha c. 1.001, 2.001 Celkem 11 = 11,000
TS |  |  |  | 1. Položka obsahuje: – cenu za kontrolu, revizi, seřízení a uvedení do provozu zařízení dle příslušných norem a předpisů, včetně vystavení protokolu 2. Položka neobsahuje: X 3. Způsob měření: Udává se počet kusů kompletní konstrukce nebo práce.
P | 47 | 747113 |  | KONTROLA STEJNOSMĚRNÝCH ROZVADĚČŮ, 1 POLE | KUS | 1 | 0 | 0 |  |  | 0 | 0 | OTSKP_2025 | 0 | 3 |  |  | 0
PP
VV |  |  |  | viz príloha c. 2.007 Celkem 1 = 1,000
TS |  |  |  | 1. Položka obsahuje: – cenu za kontrolu, revizi, seřízení a uvedení do provozu zařízení dle příslušných norem a předpisů, včetně vystavení protokolu 2. Položka neobsahuje: X 3. Způsob měření: Udává se počet kusů kompletní konstrukce nebo práce.
P | 48 | 747121 |  | OVLÁDÁNÍ ZÁSKOKU AUTOMATICKÉ/POLOAUTOMATICKÉ PŘI NAPÁJENÍ ZE DVOU MÍST | KUS | 1 | 0 | 0 |  |  | 0 | 0 | OTSKP_2025 | 0 | 3 |  |  | 0
PP
VV |  |  |  | viz príloa c. 2.003 Celkem 1 = 1,000
TS |  |  |  | 1. Položka obsahuje: – cenu za kontrolu, revizi, seřízení a uvedení do provozu zařízení dle příslušných norem a předpisů, včetně vystavení protokolu 2. Položka neobsahuje: X 3. Způsob měření: Udává se počet kusů kompletní konstrukce nebo práce.
P | 49 | 747144 |  | REVIZE, SEŘÍZENÍ A NASTAVENÍ OCHRANNÉHO A OVLÁDACÍHO TERMINÁLU, VČETNĚ VYSTAVENÍ PROTOKOLU | KUS | 1 | 0 | 0 |  |  | 0 | 0 | OTSKP_2025 | 0 | 3 |  |  | 0
PP
VV |  |  |  | viz príloa c. 2.003 Celkem 1 = 1,000
TS |  |  |  | 1. Položka obsahuje: – cenu za kontrolu, revizi, seřízení a uvedení do provozu zařízení dle příslušných norem a předpisů, včetně vystavení protokolu 2. Položka neobsahuje: X 3. Způsob měření: Udává se počet kusů kompletní konstrukce nebo práce.
P | 50 | 747213 |  | CELKOVÁ PROHLÍDKA, ZKOUŠENÍ, MĚŘENÍ A VYHOTOVENÍ VÝCHOZÍ REVIZNÍ ZPRÁVY, PRO OBJEM IN PŘES 500 DO 1000 TIS. KČ | KUS | 1 | 0 | 0 |  |  | 0 | 0 | OTSKP_2025 | 0 | 3 |  |  | 0
PP
VV |  |  |  | viz príloha c. 1.001 Celkem 1 = 1,000
TS |  |  |  | 1. Položka obsahuje: – cenu za celkovou prohlídku zařízení PS/SO, vč. měření, komplexních zkoušek a revizi zařízení tohoto PS/SO autorizovaným revizním technikem na silnoproudá zařízení podle požadavku ČSN, včetně hodnocení a vyhotovení celkové revizní zprávy 2. Položka neobsahuje: X 3. Způsob měření: Udává se počet kusů kompletní konstrukce nebo práce.
P | 51 | 747301 |  | PROVEDENÍ PROHLÍDKY A ZKOUŠKY PRÁVNICKOU OSOBOU, VYDÁNÍ PRŮKAZU ZPŮSOBILOSTI | KUS | 1 | 0 | 0 |  |  | 0 | 0 | OTSKP_2025 | 0 | 3 |  |  | 0
PP
VV |  |  |  | viz príloha c. 1.001 Celkem 1 = 1,000
TS |  |  |  | 1. Položka obsahuje: – cenu za vyhotovení dokladu právnickou osobou o silnoproudých zařízeních a vydání průkazu způsobilosti 2. Položka neobsahuje: X 3. Způsob měření: Udává se počet kusů kompletní konstrukce nebo práce.
P | 52 | 747511 |  | ZKOUŠKY VODIČŮ A KABELŮ NN PRŮŘEZU ŽÍLY DO 5X25 MM2 | KUS | 16 | 0 | 0 |  |  | 0 | 0 | OTSKP_2025 | 0 | 3 |  |  | 0
PP
VV |  |  |  | viz príloha c. 3.001 Celkem 16 = 16,000
TS |  |  |  | 1. Položka obsahuje: – cenu za provedení měření kabelu/ vodiče vč. vyhotovení protokolu 2. Položka neobsahuje: X 3. Způsob měření: Udává se počet kusů kompletní konstrukce nebo práce.
P | 53 | 747512 |  | ZKOUŠKY VODIČŮ A KABELŮ NN PRŮŘEZU ŽÍLY OD 4X35 DO 120 MM2 | KUS | 5 | 0 | 0 |  |  | 0 | 0 | OTSKP_2025 | 0 | 3 |  |  | 0
PP
VV |  |  |  | viz príloha c. 3.001 Celkem 5 = 5,000
TS |  |  |  | 1. Položka obsahuje: – cenu za provedení měření kabelu/ vodiče vč. vyhotovení protokolu 2. Položka neobsahuje: X 3. Způsob měření: Udává se počet kusů kompletní konstrukce nebo práce.
P | 54 | 747611 |  | MĚŘENÍ EMC A EMI DLE ČSN EN 50 121 V ROZSAHU PS/SO | KUS | 1 | 0 | 0 |  |  | 0 | 0 | OTSKP_2025 | 0 | 3 |  |  | 0
PP
VV |  |  |  | viz príloha c. 1.001 Celkem 1 = 1,000
TS |  |  |  | 1. Položka obsahuje: – cenu za měření dle příslušných norem a předpisů, včetně vystavení protokolu 2. Položka neobsahuje: X 3. Způsob měření: Udává se počet kusů kompletní konstrukce nebo práce.
P | 55 | 747615 |  | MĚŘENÍ A NASTAVENÍ KOMPENZACE INDUKČNÍHO ODBĚRU STANICE | KUS | 1 | 0 | 0 |  |  | 0 | 0 | OTSKP_2025 | 0 | 3 |  |  | 0
PP
VV |  |  |  | viz príloha c. 1.001 Celkem 1 = 1,000
TS |  |  |  | 1. Položka obsahuje: – cenu za měření dle příslušných norem a předpisů a nastavení kompenzace, včetně vystavení protokolu 2. Položka neobsahuje: X 3. Způsob měření: Udává se počet kusů kompletní konstrukce nebo práce.
P | 56 | 747701 |  | DOKONČOVACÍ MONTÁŽNÍ PRÁCE NA ELEKTRICKÉM ZAŘÍZENÍ | HOD | 24 | 0 | 0 |  |  | 0 | 0 | OTSKP_2025 | 0 | 3 |  |  | 0
PP
VV |  |  |  | viz príloha c. 1.001 Celkem 24 = 24,000
TS |  |  |  | 1. Položka obsahuje: – cenu za práce spojené s uváděním zařízení do provozu, drobné montážní práce v rozvaděčích, koordinaci se zhotoviteli souvisejících zařízení apod. 2. Položka neobsahuje: X 3. Způsob měření: Udává se čas v hodinách.
P | 57 | 747703 |  | ZKUŠEBNÍ PROVOZ | HOD | 24 | 0 | 0 |  |  | 0 | 0 | OTSKP_2025 | 0 | 3 |  |  | 0
PP
VV |  |  |  | viz príloha c. 1.001 Celkem 24 = 24,000
TS |  |  |  | 1. Položka obsahuje: – cenu za dobu kdy je zařízení po individálních zkouškách dáno do provozu s prokázáním technických a kvalitativních parametrů zařízení 2. Položka neobsahuje: X 3. Způsob měření: Udává se čas v hodinách.
P | 58 | 747704 |  | ZAŠKOLENÍ OBSLUHY | HOD | 8 | 0 | 0 |  |  | 0 | 0 | OTSKP_2025 | 0 | 3 |  |  | 0
PP
VV |  |  |  | viz príloha c. 1.001 Celkem 8 = 8,000
TS |  |  |  | 1. Položka obsahuje: – cenu za dobu kdy je s funkcí seznamována obsluha zařízení, včetně odevzdání dokumentace skutečného provedení 2. Položka neobsahuje: X 3. Způsob měření: Udává se čas v hodinách.
P | 59 | 748154 |  | PLAKÁT "SCHÉMA ZAŘÍZENÍ" | KUS | 1 | 0 | 0 |  |  | 0 | 0 | OTSKP_2025 | 0 | 3 |  |  | 0
PP
VV |  |  |  | viz príloha c. 1.001, 2.001 Celkem 1 = 1,000
TS |  |  |  | 1. Položka obsahuje: – veškeré příslušenství pro montáž 2. Položka neobsahuje: X 3. Způsob měření: Udává se počet kusů kompletní konstrukce nebo práce.
P | 60 | 748211 |  | POVRCHOVÁ ÚPRAVA NÁTĚREM | M2 | 2 | 0 | 0 |  |  | 0 | 0 | OTSKP_2025 | 0 | 3 |  |  | 0
PP
VV |  |  |  | viz príloha c. 2.122 Celkem 2 = 2,000
TS |  |  |  | 1. Položka obsahuje: – veškeré příslušenství pro montáž 2. Položka neobsahuje: X 3. Způsob měření: Měří se plocha v metrech čtverečných.
P | 61 | 78445 |  | MALBY POVRCHŮ Z MALÍŘSKÝCH SMĚSÍ | M2 | 2 | 0 | 0 |  |  | 0 | 0 | OTSKP_2025 | 0 | 3 |  |  | 0
PP
VV |  |  |  | viz príloha c. 2.122 Celkem 2 = 2,000
TS |  |  |  | Položka zahrnuje: - veškerý materiál, výrobky a polotovary - mimostaveništní a vnitrostaveništní doprava (rovněž přesuny), včetně naložení a složení,případně s uložením Položka nezahrnuje: - x
P | 62 | R10744111 |  | SKRÍN ZZEE DLE TOS | KUS | 1 | 0 | 0 |  |  | 0 | 0 | R-položka | 0 | 3 |  |  | 0
PP
VV |  |  |  | viz príloha c. 2.011, 3.003 Celkem 1 = 1,000
TS |  |  |  | 1. Položka obsahuje: – prípravu podkladu pro osazení vc. upevnovacího materiálu – dodávku rozvadec dle TOS – osazení rozvadece – veškerý podružný a pomocný materiál ( vcetne mustku, vnitrních propoju-vodicu a pod ), nosnou konstrukci, kotevní a spojovací prvky – provedení zkoušek, dodání predepsaných zkoušek, revizí a atestu 2. Položka neobsahuje: 3. Zpusob merení: Udává se pocet kusu kompletní konstrukce nebo práce.
P | 63 | R1744111 |  | ROZVADEC RH DLE TOS | KUS | 1 | 0 | 0 |  |  | 0 | 0 | R-položka | 0 | 3 |  |  | 0
PP
VV |  |  |  | viz príloha c. 2.021, 2.022, 3.003 Celkem 1 = 1,000
TS |  |  |  | 1. Položka obsahuje: – prípravu podkladu pro osazení vc. upevnovacího materiálu – dodávku rozvadec dle TOS – osazení rozvadece – veškerý podružný a pomocný materiál ( vcetne mustku, vnitrních propoju-vodicu a pod ), nosnou konstrukci, kotevní a spojovací prvky – provedení zkoušek, dodání predepsaných zkoušek, revizí a atestu 2. Položka neobsahuje: 3. Zpusob merení: Udává se pocet kusu kompletní konstrukce nebo práce.
P | 64 | R2744111 |  | ROZVADEC RZS DLE TOS | KUS | 1 | 0 | 0 |  |  | 0 | 0 | R-položka | 0 | 3 |  |  | 0
PP
VV |  |  |  | viz príloha c. 2.003, 3.003 Celkem 1 = 1,000
TS |  |  |  | 1. Položka obsahuje: – prípravu podkladu pro osazení vc. upevnovacího materiálu – dodávku rozvadec dle TOS – osazení rozvadece – veškerý podružný a pomocný materiál ( vcetne mustku, vnitrních propoju-vodicu a pod ), nosnou konstrukci, kotevní a spojovací prvky – provedení zkoušek, dodání predepsaných zkoušek, revizí a atestu 2. Položka neobsahuje: 3. Zpusob merení: Udává se pocet kusu kompletní konstrukce nebo práce.
P | 65 | R3744111 |  | ROZVADEC R-ZZ DLE TOS | KUS | 1 | 0 | 0 |  |  | 0 | 0 | R-položka | 0 | 3 |  |  | 0
PP
VV |  |  |  | viz príloha c. 2.005, 3.003 Celkem 1 = 1,000
TS |  |  |  | 1. Položka obsahuje: – prípravu podkladu pro osazení vc. upevnovacího materiálu – dodávku rozvadec dle TOS – osazení rozvadece – veškerý podružný a pomocný materiál ( vcetne mustku, vnitrních propoju-vodicu a pod ), nosnou konstrukci, kotevní a spojovací prvky – provedení zkoušek, dodání predepsaných zkoušek, revizí a atestu 2. Položka neobsahuje: 3. Zpusob merení: Udává se pocet kusu kompletní konstrukce nebo práce.
P | 66 | R4744111 |  | ROZVADEC RZN DLE TOS | KUS | 1 | 0 | 0 |  |  | 0 | 0 | R-položka | 0 | 3 |  |  | 0
PP
VV |  |  |  | viz príloha c. 2.006, 3.003 Celkem 1 = 1,000
TS |  |  |  | 1. Položka obsahuje: – prípravu podkladu pro osazení vc. upevnovacího materiálu – dodávku rozvadec dle TOS – osazení rozvadece – veškerý podružný a pomocný materiál ( vcetne mustku, vnitrních propoju-vodicu a pod ), nosnou konstrukci, kotevní a spojovací prvky – provedení zkoušek, dodání predepsaných zkoušek, revizí a atestu 2. Položka neobsahuje: 3. Zpusob merení: Udává se pocet kusu kompletní konstrukce nebo práce.
P | 67 | R5744111 |  | ROZVADEC RLC DLE TOS | KUS | 1 | 0 | 0 |  |  | 0 | 0 | R-položka | 0 | 3 |  |  | 0
PP
VV |  |  |  | viz príloha c. 2.004, 3.003 Celkem 1 = 1,000
TS |  |  |  | 1. Položka obsahuje: – prípravu podkladu pro osazení vc. upevnovacího materiálu – dodávku rozvadec dle TOS – osazení rozvadece – veškerý podružný a pomocný materiál ( vcetne mustku, vnitrních propoju-vodicu a pod ), nosnou konstrukci, kotevní a spojovací prvky – provedení zkoušek, dodání predepsaných zkoušek, revizí a atestu 2. Položka neobsahuje: 3. Zpusob merení: Udává se pocet kusu kompletní konstrukce nebo práce.
P | 68 | R6744111 |  | ROZVADEC RU-24V DC DLE TOS | KUS | 1 | 0 | 0 |  |  | 0 | 0 | R-položka | 0 | 3 |  |  | 0
PP
VV |  |  |  | viz príloha c. 2.007, 3.003 Celkem 1 = 1,000
TS |  |  |  | 1. Položka obsahuje: – prípravu podkladu pro osazení vc. upevnovacího materiálu – dodávku rozvadec dle TOS – osazení rozvadece – veškerý podružný a pomocný materiál ( vcetne mustku, vnitrních propoju-vodicu a pod ), nosnou konstrukci, kotevní a spojovací prvky – provedení zkoušek, dodání predepsaných zkoušek, revizí a atestu 2. Položka neobsahuje: 3. Zpusob merení: Udává se pocet kusu kompletní konstrukce nebo práce.
P | 69 | R742J22 |  | J-Y(ST)Y 3x2X0,8, KABEL SDELOVACÍ IZOLACE PVC | M | 29 | 0 | 0 |  |  | 0 | 0 | R-položka | 0 | 3 |  |  | 0
PP
VV |  |  |  | viz príloha c. 3.001 Celkem 29 = 29,000
TS |  |  |  | Položka obsahuje : Dodávku a montáž kabelu vcetne dovozu, manipulace a uložení kabelu (do trubky, na rošty, pod omítku, do rozvadece ). Dále obsahuje cenu za pom. mechanismy vcetne všech ostatních vedlejších nákladu
P | 70 | R742J24 |  | J-Y(ST)Y 12x2X0,8, KABEL SDELOVACÍ IZOLACE PVC | M | 29 | 0 | 0 |  |  | 0 | 0 | R-položka | 0 | 3 |  |  | 0
PP
VV |  |  |  | viz príloha c. 3.001 Celkem 29 = 29,000
TS |  |  |  | Položka obsahuje : Dodávku a montáž kabelu vcetne dovozu, manipulace a uložení kabelu (do trubky, na rošty, pod omítku, do rozvadece ). Dále obsahuje cenu za pom. mechanismy vcetne všech ostatních vedlejších nákladu
P | 71 | R7744111 |  | ROZVADEC R-SDEL.1 DLE TOS | KUS | 1 | 0 | 0 |  |  | 0 | 0 | R-položka | 0 | 3 |  |  | 0
PP
VV |  |  |  | viz príloha c. 2.008, 3.003 Celkem 1 = 1,000
TS |  |  |  | 1. Položka obsahuje: – prípravu podkladu pro osazení vc. upevnovacího materiálu – dodávku rozvadec dle TOS – osazení rozvadece – veškerý podružný a pomocný materiál ( vcetne mustku, vnitrních propoju-vodicu a pod ), nosnou konstrukci, kotevní a spojovací prvky – provedení zkoušek, dodání predepsaných zkoušek, revizí a atestu 2. Položka neobsahuje: 3. Zpusob merení: Udává se pocet kusu kompletní konstrukce nebo práce.
P | 72 | R8744111 |  | ROZVADEC R-SDEL.2 DLE TOS | KUS | 1 | 0 | 0 |  |  | 0 | 0 | R-položka | 0 | 3 |  |  | 0
PP
VV |  |  |  | viz príloha c. 2.009, 3.003 Celkem 1 = 1,000
TS |  |  |  | 1. Položka obsahuje: – prípravu podkladu pro osazení vc. upevnovacího materiálu – dodávku rozvadec dle TOS – osazení rozvadece – veškerý podružný a pomocný materiál ( vcetne mustku, vnitrních propoju-vodicu a pod ), nosnou konstrukci, kotevní a spojovací prvky – provedení zkoušek, dodání predepsaných zkoušek, revizí a atestu 2. Položka neobsahuje: 3. Zpusob merení: Udává se pocet kusu kompletní konstrukce nebo práce.
P | 73 | R9744111 |  | ROZVADEC REE DLE TOS | KUS | 1 | 0 | 0 |  |  | 0 | 0 | R-položka | 0 | 3 |  |  | 0
PP
VV |  |  |  | viz príloha c. 2.010, 3.003 Celkem 1 = 1,000
TS |  |  |  | 1. Položka obsahuje: – prípravu podkladu pro osazení vc. upevnovacího materiálu – dodávku rozvadec dle TOS – osazení rozvadece – veškerý podružný a pomocný materiál ( vcetne mustku, vnitrních propoju-vodicu a pod ), nosnou konstrukci, kotevní a spojovací prvky – provedení zkoušek, dodání predepsaných zkoušek, revizí a atestu 2. Položka neobsahuje: 3. Zpusob merení: Udává se pocet kusu kompletní konstrukce nebo práce.
SD |  | 990 |  | Poplatky za skládky | [6 empty] | 0 | 0
P | 74 | R015240 | 912 | NEOCEŇOVAT - POPLATKY ZA LIKVIDACI ODPADU NEKONTAMINOVANÝCH - 20 03 01 SMESNÝ KOMUNÁLNÍ ODPAD, VCETNE DOPRAVY | T | 0.1 | 0 | 0 |  |  | 0 | 0 |  | 0 | 3 |  |  | 0
PP |  |  |  | Evidencní položka, Neocenovat v objektu SO/PS, položka se ocenuje pouze v objektu SO 90-90 Zpusob likvidace: recyklace, druhotné využití.
VV |  |  |  | viz príloha c. 1.001 Celkem 0,1 = 0,100
TS |  |  |  | 1. Položka obsahuje: – veškeré poplatky provozovateli skládky, recyklacní linky nebo jiného zarízení na zpracování nebo likvidaci odpadu související s prevzetím, uložením, zpracováním nebo likvidací odpadu – náklady spojené s dopravou z místa stavby na místo prevzetí provozovatelem skládky, recyklacní linky nebo jiného zarízení na zpracování nebo likvidaci odpadu – náklady spojené s vyložením a manipulací s materiálem v míste skládky 2. Položka neobsahuje: – náklady spojené s naložením a manipulací materiálem 3. Zpusob merení: Tunou se rozumí hmotnost odpadu vytrídeného v souladu se zákonem c. 541/2020 Sb., o nakládání s odpady, v platném znení.

## PS 14-03-71
SŽDC05 | [14 empty] | 3
S | Stavba: | 5323530004_VZ |  | Revitalizace a elektrizace trati Nýřany - Heřmanova Huť - 251112 | [6 empty] | D.1.3.7 | 0 | AspeEsticon | 0 | 2
O | Objekt: | D.1.3.7 |  | Provozní rozvod silnoproudu | [9 empty] | 0.12 | 2
Typ | Poř. číslo | Kód položky | Varianta | Název položky | MJ | Množství | Jednotková hmotnost | Celková hmotnost |  |  | Jednotková cena |  | Cenové soustavy | 0.21
Dodávka
[9 empty] | Jednotková | Celkem | Jednotková | Celkem |  |  |  | Počet položek s nulovou cenou | 0
O1 |  | PS 14-03-71 |  | ŽST Hermanova Hut, rozvodna nn | [6 empty] | 0 | 0
SD |  | 7 |  | pridružená stavební výroba | [6 empty] | 0 | 0
P | 1 | 702211 |  | KABELOVÁ CHRÁNIČKA ZEMNÍ DN DO 100 MM | M | 5 | 0 | 0 |  |  | 0 | 0 | OTSKP_2025 | 0 | 3 |  |  | 0
PP
VV |  |  |  | viz príloha c. 2.008 Celkem 5 = 5,000
TS |  |  |  | 1. Položka obsahuje: – přípravu podkladu pro osazení 2. Položka neobsahuje: X 3. Způsob měření: Měří se metr délkový.
P | 2 | 703112 |  | KABELOVÝ ROŠT/LÁVKA NOSNÝ ŽÁROVĚ ZINKOVANÝ VČETNĚ UPEVNĚNÍ A PŘÍSLUŠENSTVÍ SVĚTLÉ ŠÍŘKY PŘES 100 DO 250 MM | M | 5 | 0 | 0 |  |  | 0 | 0 | OTSKP_2025 | 0 | 3 |  |  | 0
PP
VV |  |  |  | viz príloha c. 2.008 Celkem 5 = 5,000
TS |  |  |  | 1. Položka obsahuje: – kompletní montáž, rozměření, upevnění, sváření, řezání, spojování a pod. – veškerý spojovací a montážní materiál vč. upevňovacího materiálu ( stojky, držáky, konzoly apod.) – elektrické pospojování – pomocné mechanismy a nátěr 2. Položka neobsahuje: – víko a kabelové příchytky 3. Způsob měření: Měří se metr délkový.
P | 3 | 703113 |  | KABELOVÝ ROŠT/LÁVKA NOSNÝ ŽÁROVĚ ZINKOVANÝ VČETNĚ UPEVNĚNÍ A PŘÍSLUŠENSTVÍ SVĚTLÉ ŠÍŘKY PŘES 250 DO 400 MM | M | 25 | 0 | 0 |  |  | 0 | 0 | OTSKP_2025 | 0 | 3 |  |  | 0
PP
VV |  |  |  | viz príloha c. 2.008 Celkem 25 = 25,000
TS |  |  |  | 1. Položka obsahuje: – kompletní montáž, rozměření, upevnění, sváření, řezání, spojování a pod. – veškerý spojovací a montážní materiál vč. upevňovacího materiálu ( stojky, držáky, konzoly apod.) – elektrické pospojování – pomocné mechanismy a nátěr 2. Položka neobsahuje: – víko a kabelové příchytky 3. Způsob měření: Měří se metr délkový.
P | 4 | 703212 |  | KABELOVÝ ŽLAB NOSNÝ/DRÁTĚNÝ ŽÁROVĚ ZINKOVANÝ VČETNĚ UPEVNĚNÍ A PŘÍSLUŠENSTVÍ SVĚTLÉ ŠÍŘKY PŘES 100 DO 250 MM | M | 5 | 0 | 0 |  |  | 0 | 0 | OTSKP_2025 | 0 | 3 |  |  | 0
PP
VV |  |  |  | viz príloha c. 2.008 Celkem 5 = 5,000
TS |  |  |  | 1. Položka obsahuje: – kompletní montáž, rozměření, upevnění, sváření, řezání, spojování a pod. – veškerý spojovací a montážní materiál – pomocné mechanismy a nátěr 2. Položka neobsahuje: X 3. Způsob měření: Měří se metr délkový.
P | 5 | 703411 |  | ELEKTROINSTALAČNÍ TRUBKA PLASTOVÁ VČETNĚ UPEVNĚNÍ A PŘÍSLUŠENSTVÍ DN PRŮMĚRU DO 25 MM | M | 20 | 0 | 0 |  |  | 0 | 0 | OTSKP_2025 | 0 | 3 |  |  | 0
PP
VV |  |  |  | viz príloha c. 2.008 Celkem 20 = 20,000
TS |  |  |  | 1. Položka obsahuje: – dodávku specifikovaného materiálu – kompletní montáž, rozměření, upevnění, řezání, spojování a pod. – veškerý spojovací a montážní materiál vč. upevňovacího materiálu ( držáky apod.) – pomocné mechanismy – dopravu a skladování 2. Položka neobsahuje: X 3. Způsob měření: Měří se metr délkový.
P | 6 | 703412 |  | ELEKTROINSTALAČNÍ TRUBKA PLASTOVÁ VČETNĚ UPEVNĚNÍ A PŘÍSLUŠENSTVÍ DN PRŮMĚRU PŘES 25 DO 40 MM | M | 10 | 0 | 0 |  |  | 0 | 0 | OTSKP_2025 | 0 | 3 |  |  | 0
PP
VV |  |  |  | viz príloha c. 2.008 Celkem 10 = 10,000
TS |  |  |  | 1. Položka obsahuje: – dodávku specifikovaného materiálu – kompletní montáž, rozměření, upevnění, řezání, spojování a pod. – veškerý spojovací a montážní materiál vč. upevňovacího materiálu ( držáky apod.) – pomocné mechanismy – dopravu a skladování 2. Položka neobsahuje: X 3. Způsob měření: Měří se metr délkový.
P | 7 | 703512 |  | ELEKTROINSTALAČNÍ LIŠTA ŠÍŘKY PŘES 30 DO 60 MM | M | 3 | 0 | 0 |  |  | 0 | 0 | OTSKP_2025 | 0 | 3 |  |  | 0
PP
VV |  |  |  | viz príloha c. 2.008 Celkem 3 = 3,000
TS |  |  |  | 1. Položka obsahuje: – kompletní montáž, rozměření, upevnění, řezání, spojování apod. – veškerý spojovací a montážní materiál vč. upevňovacího materiálu (držáky apod.) – pomocné mechanismy 2. Položka neobsahuje: X 3. Způsob měření: Měří se metr délkový.
P | 8 | 703721 |  | KABELOVÁ PŘÍCHYTKA PRO ROZSAH UPNUTÍ DO 25 MM | KUS | 60 | 0 | 0 |  |  | 0 | 0 | OTSKP_2025 | 0 | 3 |  |  | 0
PP
VV |  |  |  | viz príloha c. 3.001 Celkem 60 = 60,000
TS |  |  |  | 1. Položka obsahuje: – kompletní montáž, rozměření, upevnění, řezání, spojování a pod. – veškerý spojovací a montážní materiál vč. upevňovacího materiálu ( držáky apod.) – pomocné mechanismy 2. Položka neobsahuje: X 3. Způsob měření: Udává se počet kusů kompletní konstrukce nebo práce.
P | 9 | 703754 |  | PROTIPOŽÁRNÍ UCPÁVKA PROSTUPU KABELOVÉHO PR. DO 110MM, DO EI 90 MIN. | KUS | 2 | 0 | 0 |  |  | 0 | 0 | OTSKP_2025 | 0 | 3 |  |  | 0
PP
VV |  |  |  | viz príloha c. 2.008 Celkem 2 = 2,000
TS |  |  |  | Položka obsahuje: Dodávku a montáž protipožární ucpávky vč. příslušenství a pomocného materiálu, vyhotovéní a dodání atestu. Dále obsahuje cenu za pom. mechanismy včetně všech ostatních vedlejších nákladů.
P | 10 | 703755 |  | PROTIPOŽÁRNÍ UCPÁVKA PROSTUPU KABELOVÉHO PR. DO 200MM, DO EI 90 MIN. | KUS | 10 | 0 | 0 |  |  | 0 | 0 | OTSKP_2025 | 0 | 3 |  |  | 0
PP
VV |  |  |  | viz príloha c. 2.008 Celkem 10 = 10,000
TS |  |  |  | Položka obsahuje: Dodávku a montáž protipožární ucpávky vč. příslušenství a pomocného materiálu, vyhotovéní a dodání atestu. Dále obsahuje cenu za pom. mechanismy včetně všech ostatních vedlejších nákladů.
P | 11 | 703763 |  | KABELOVÁ UCPÁVKA VODĚ ODOLNÁ PRO VNITŘNÍ PRŮMĚR OTVORU 105 - 185MM | KUS | 9 | 0 | 0 |  |  | 0 | 0 | OTSKP_2025 | 0 | 3 |  |  | 0
PP
VV |  |  |  | viz príloha c. 2.008 Celkem 9 = 9,000
TS |  |  |  | Položka obsahuje: Dodávku a montáž kabelové ucpávky vč. příslušenství ( utěsňovací spony apod. ) a pomocného materiálu, vyhotovení a dodání atestu. Dále obsahuje cenu za pom. mechanismy včetně všech ostatních vedlejších nákladů.
P | 12 | 709400 |  | ZATAŽENÍ LANKA DO CHRÁNIČKY NEBO ŽLABU | M | 25 | 0 | 0 |  |  | 0 | 0 | OTSKP_2025 | 0 | 3 |  |  | 0
PP
VV |  |  |  | viz príloha c. 2.008 Celkem 25 = 25,000
TS |  |  |  | 1. Položka obsahuje: – odvinutí, napojení a zatažení lana do kanálku nebo tvárnicové trasy – pomocné mechanismy 2. Položka neobsahuje: X 3. Způsob měření: Měří se metr délkový.
P | 13 | 709513 |  | PODPŮRNÉ A POMOCNÉ KONSTRUKCE OCELOVÉ Z PROFILŮ SVAŘOVANÝCH A ŠROUBOVANÝCH S POVRCHOVOU ÚPRAVOU ŽÁROVÝM ZINKOVÁNÍM | KG | 100 | 0 | 0 |  |  | 0 | 0 | OTSKP_2025 | 0 | 3 |  |  | 0
PP
VV |  |  |  | viz príloha c. 2.008 Celkem 100 = 100,000
TS |  |  |  | 1. Položka obsahuje: – kompletní montáž, rozměření, upevnění, řezání, spojování a pod. – veškerý spojovací a montážní materiál vč. upevňovacího materiálu ( držáky apod.) – pomocné mechanismy a povrchovou úpravu 2. Položka neobsahuje: X 3. Způsob měření: Udává se hmotnost v kilogramech.
P | 14 | 741811 |  | UZEMŇOVACÍ VODIČ NA POVRCHU FEZN DO 120 MM2 | M | 25 | 0 | 0 |  |  | 0 | 0 | OTSKP_2025 | 0 | 3 |  |  | 0
PP
VV |  |  |  | viz príloha c. 2.008 Celkem 25 = 25,000
TS |  |  |  | 1. Položka obsahuje: – uchycení vodiče na povrch vč. podpěr, konzol, svorek a pod. – měření, dělení, spojování – nátěr 2. Položka neobsahuje: X 3. Způsob měření: Měří se metr délkový.
P | 15 | 741C01 |  | EKVIPOTENCIÁLNÍ PŘÍPOJNICE | KUS | 2 | 0 | 0 |  |  | 0 | 0 | OTSKP_2025 | 0 | 3 |  |  | 0
PP
VV |  |  |  | viz príloha c. 2.008 Celkem 2 = 2,000
TS |  |  |  | 1. Položka obsahuje: – veškeré práce a materiál obsažený v názvu položky 2. Položka neobsahuje: X 3. Způsob měření: Udává se počet kusů kompletní konstrukce nebo práce.
P | 16 | 741C02 |  | UZEMŇOVACÍ SVORKA | KUS | 10 | 0 | 0 |  |  | 0 | 0 | OTSKP_2025 | 0 | 3 |  |  | 0
PP
VV |  |  |  | viz príloha c. 2.008 Celkem 10 = 10,000
TS |  |  |  | 1. Položka obsahuje: – veškeré příslušenství 2. Položka neobsahuje: X 3. Způsob měření: Udává se počet kusů kompletní konstrukce nebo práce.
P | 17 | 741C04 |  | OCHRANNÉ POSPOJOVÁNÍ CU VODIČEM DO 16 MM2 | KUS | 10 | 0 | 0 |  |  | 0 | 0 | OTSKP_2025 | 0 | 3 |  |  | 0
PP
VV |  |  |  | viz príloha c. 2.008 Celkem 10 = 10,000
TS |  |  |  | 1. Položka obsahuje: – připojení zařízení vodičem do Cu 16mm2 k zemnícímu vodiči délky do 2m vč. ukončení 2. Položka neobsahuje: X 3. Způsob měření: Udává se počet kusů kompletní konstrukce nebo práce.
P | 18 | 741C05 |  | SPOJOVÁNÍ UZEMŇOVACÍCH VODIČŮ | KUS | 10 | 0 | 0 |  |  | 0 | 0 | OTSKP_2025 | 0 | 3 |  |  | 0
PP
VV |  |  |  | viz príloha c. 2.008 Celkem 10 = 10,000
TS |  |  |  | 1. Položka obsahuje: – tvarování, přípravu spojů – svařování – ochranný nátěr spoje dle příslušných norem 2. Položka neobsahuje: X 3. Způsob měření: Udává se počet kusů kompletní konstrukce nebo práce.
P | 19 | 741C07 |  | VYVEDENÍ UZEMŇOVACÍCH VODIČŮ NA POVRCH/KONSTRUKCI | KUS | 10 | 0 | 0 |  |  | 0 | 0 | OTSKP_2025 | 0 | 3 |  |  | 0
PP
VV |  |  |  | viz príloha c. 2.008 Celkem 10 = 10,000
TS |  |  |  | 1. Položka obsahuje: – vodivé připojení vodiče na konstrukci – dělení, tvarování, spojování – ochranný i barevný nátěr spoje dle příslušných norem 2. Položka neobsahuje: X 3. Způsob měření: Udává se počet kusů kompletní konstrukce nebo práce.
P | 20 | 742F12 |  | KABEL NN NEBO VODIČ JEDNOŽÍLOVÝ CU S PLASTOVOU IZOLACÍ OD 4 DO 16 MM2 | M | 10 | 0 | 0 |  |  | 0 | 0 | OTSKP_2025 | 0 | 3 |  |  | 0
PP
VV |  |  |  | viz príloha c. 2.008 Celkem 10 = 10,000
TS |  |  |  | 1. Položka obsahuje: – manipulace a uložení kabelu (do země, chráničky, kanálu, na rošty, na TV a pod.) 2. Položka neobsahuje: – příchytky, spojky, koncovky, chráničky apod. 3. Způsob měření: Měří se metr délkový.
P | 21 | 742G11 |  | KABEL NN DVOU- A TŘÍŽÍLOVÝ CU S PLASTOVOU IZOLACÍ DO 2,5 MM2 | M | 39 | 0 | 0 |  |  | 0 | 0 | OTSKP_2025 | 0 | 3 |  |  | 0
PP
VV |  |  |  | viz príloha c. 3.001 Celkem 39 = 39,000
TS |  |  |  | 1. Položka obsahuje: – manipulace a uložení kabelu (do země, chráničky, kanálu, na rošty, na TV a pod.) 2. Položka neobsahuje: – příchytky, spojky, koncovky, chráničky apod. 3. Způsob měření: Měří se metr délkový.
P | 22 | 742H12 |  | KABEL NN ČTYŘ- A PĚTIŽÍLOVÝ CU S PLASTOVOU IZOLACÍ OD 4 DO 16 MM2 | M | 32 | 0 | 0 |  |  | 0 | 0 | OTSKP_2025 | 0 | 3 |  |  | 0
PP
VV |  |  |  | viz príloha c. 3.001 Celkem 32 = 32,000
TS |  |  |  | 1. Položka obsahuje: – manipulace a uložení kabelu (do země, chráničky, kanálu, na rošty, na TV a pod.) 2. Položka neobsahuje: – příchytky, spojky, koncovky, chráničky apod. 3. Způsob měření: Měří se metr délkový.
P | 23 | 742H13 |  | KABEL NN ČTYŘ- A PĚTIŽÍLOVÝ CU S PLASTOVOU IZOLACÍ OD 25 DO 50 MM2 | M | 10 | 0 | 0 |  |  | 0 | 0 | OTSKP_2025 | 0 | 3 |  |  | 0
PP
VV |  |  |  | viz príloha c. 3.001 Celkem 10 = 10,000
TS |  |  |  | 1. Položka obsahuje: – manipulace a uložení kabelu (do země, chráničky, kanálu, na rošty, na TV a pod.) 2. Položka neobsahuje: – příchytky, spojky, koncovky, chráničky apod. 3. Způsob měření: Měří se metr délkový.
P | 24 | 742J29 |  | KABEL SDĚLOVACÍ LAN UTP/FTP UKONČENÝ KONEKTORY RJ45 | M | 17 | 0 | 0 |  |  | 0 | 0 | OTSKP_2025 | 0 | 3 |  |  | 0
PP
VV |  |  |  | viz príloha c. 3.001 Celkem 17 = 17,000
TS |  |  |  | Položka obsahuje : Dodávku a montáž kabelu včetně dovozu, manipulace a uložení kabelu (do trubky, na rošty, pod omítku, do rozvaděče ). Dále obsahuje cenu za pom. mechanismy včetně všech ostatních vedlejších nákladů
P | 25 | 742J42 |  | JYTY 7X1, KABEL SDĚLOVACÍ IZOLACE PVC | M | 19 | 0 | 0 |  |  | 0 | 0 | OTSKP_2025 | 0 | 3 |  |  | 0
PP
VV |  |  |  | viz príloha c. 3.001 Celkem 19 = 19,000
TS |  |  |  | Položka obsahuje : Dodávku a montáž kabelu včetně dovozu, manipulace a uložení kabelu (do trubky, na rošty, pod omítku, do rozvaděče ). Dále obsahuje cenu za pom. mechanismy včetně všech ostatních vedlejších nákladů
P | 26 | 742J43 |  | JYTY 14X1, KABEL SDĚLOVACÍ IZOLACE PVC | M | 8 | 0 | 0 |  |  | 0 | 0 | OTSKP_2025 | 0 | 3 |  |  | 0
PP
VV |  |  |  | viz príloha c. 3.001 Celkem 8 = 8,000
TS |  |  |  | Položka obsahuje : Dodávku a montáž kabelu včetně dovozu, manipulace a uložení kabelu (do trubky, na rošty, pod omítku, do rozvaděče ). Dále obsahuje cenu za pom. mechanismy včetně všech ostatních vedlejších nákladů
P | 27 | 742J51 |  | UKONČENÍ SDĚLOVACÍHO KABELU V ROZVADĚČI VČ. POMOCNÉHO MATERIÁLU A ZMĚŘENÍ KONTINUITY OVLÁDACÍHO OBVODU | KUS | 14 | 0 | 0 |  |  | 0 | 0 | OTSKP_2025 | 0 | 3 |  |  | 0
PP
VV |  |  |  | viz príloha c. 3.001 Celkem 14 = 14,000
TS |  |  |  | Položka obsahuje : Dodávku a montáž kabelového zakončení a kabelu vč. podružného materiálu, dovozu, odizolování pláště a izolace žil kabelu, montáž kabelového zakončení v rozvaděči, zakončení stínění a pod.. Dále obsahuje cenu za pom. mechanismy včetně všech ostatních vedlejších nákladů
P | 28 | 742K12 |  | UKONČENÍ JEDNOŽÍLOVÉHO KABELU V ROZVADĚČI NEBO NA PŘÍSTROJI OD 4 DO 16 MM2 | KUS | 6 | 0 | 0 |  |  | 0 | 0 | OTSKP_2025 | 0 | 3 |  |  | 0
PP
VV |  |  |  | viz príloha c. 3.001 Celkem 6 = 6,000
TS |  |  |  | 1. Položka obsahuje: – všechny práce spojené s úpravou kabelů pro montáž včetně veškerého příslušentsví 2. Položka neobsahuje: X 3. Způsob měření: Udává se počet kusů kompletní konstrukce nebo práce.
P | 29 | 742L11 |  | UKONČENÍ DVOU AŽ PĚTIŽÍLOVÉHO KABELU V ROZVADĚČI NEBO NA PŘÍSTROJI DO 2,5 MM2 | KUS | 10 | 0 | 0 |  |  | 0 | 0 | OTSKP_2025 | 0 | 3 |  |  | 0
PP
VV |  |  |  | viz príloha c. 3.001 Celkem 10 = 10,000
TS |  |  |  | 1. Položka obsahuje: – všechny práce spojené s úpravou kabelů pro montáž včetně veškerého příslušentsví 2. Položka neobsahuje: X 3. Způsob měření: Udává se počet kusů kompletní konstrukce nebo práce.
P | 30 | 742L12 |  | UKONČENÍ DVOU AŽ PĚTIŽÍLOVÉHO KABELU V ROZVADĚČI NEBO NA PŘÍSTROJI OD 4 DO 16 MM2 | KUS | 8 | 0 | 0 |  |  | 0 | 0 | OTSKP_2025 | 0 | 3 |  |  | 0
PP
VV |  |  |  | viz príloha c. 3.001 Celkem 8 = 8,000
TS |  |  |  | 1. Položka obsahuje: – všechny práce spojené s úpravou kabelů pro montáž včetně veškerého příslušentsví 2. Položka neobsahuje: X 3. Způsob měření: Udává se počet kusů kompletní konstrukce nebo práce.
P | 31 | 742L13 |  | UKONČENÍ DVOU AŽ PĚTIŽÍLOVÉHO KABELU V ROZVADĚČI NEBO NA PŘÍSTROJI OD 25 DO 50 MM2 | KUS | 4 | 0 | 0 |  |  | 0 | 0 | OTSKP_2025 | 0 | 3 |  |  | 0
PP
VV |  |  |  | viz príloha c. 3.001 Celkem 4 = 4,000
TS |  |  |  | 1. Položka obsahuje: – všechny práce spojené s úpravou kabelů pro montáž včetně veškerého příslušentsví 2. Položka neobsahuje: X 3. Způsob měření: Udává se počet kusů kompletní konstrukce nebo práce.
P | 32 | 742P12 |  | OCHRANNÝ NÁTĚR KABELU PROTI OHNI | M | 5 | 0 | 0 |  |  | 0 | 0 | OTSKP_2025 | 0 | 3 |  |  | 0
PP
VV |  |  |  | viz príloha c. 2.008 Celkem 5 = 5,000
TS |  |  |  | 1. Položka obsahuje: – nátěr a všechny práce spojené s nátěrem kabelu včetně veškerého příslušentsví 2. Položka neobsahuje: X 3. Způsob měření: Měří se metr délkový.
P | 33 | 742P13 |  | ZATAŽENÍ KABELU DO CHRÁNIČKY - KABEL DO 4 KG/M | M | 21 | 0 | 0 |  |  | 0 | 0 | OTSKP_2025 | 0 | 3 |  |  | 0
PP
VV |  |  |  | viz príloha c. 2.008 Celkem 21 = 21,000
TS |  |  |  | 1. Položka obsahuje: – montáž kabelu o váze do 4 kg/m do chráničky/ kolektoru 2. Položka neobsahuje: X 3. Způsob měření: Měří se metr délkový.
P | 34 | 742P15 |  | OZNAČOVACÍ ŠTÍTEK NA KABEL | KUS | 36 | 0 | 0 |  |  | 0 | 0 | OTSKP_2025 | 0 | 3 |  |  | 0
PP
VV |  |  |  | viz príloha c. 3.001 Celkem 36 = 36,000
TS |  |  |  | 1. Položka obsahuje: – veškeré příslušentsví 2. Položka neobsahuje: X 3. Způsob měření: Udává se počet kusů kompletní konstrukce nebo práce.
P | 35 | 747111 |  | KONTROLA SILOVÝCH ROZVADĚČŮ NN, 1 POLE | KUS | 4 | 0 | 0 |  |  | 0 | 0 | OTSKP_2025 | 0 | 3 |  |  | 0
PP
VV |  |  |  | viz príloha c. 1.001, 2.001 Celkem 4 = 4,000
TS |  |  |  | 1. Položka obsahuje: – cenu za kontrolu, revizi, seřízení a uvedení do provozu zařízení dle příslušných norem a předpisů, včetně vystavení protokolu 2. Položka neobsahuje: X 3. Způsob měření: Udává se počet kusů kompletní konstrukce nebo práce.
P | 36 | 747114 |  | KONTROLA USMĚRŇOVAČŮ NEBO MĚNIČŮ, 1 POLE | KUS | 1 | 0 | 0 |  |  | 0 | 0 | OTSKP_2025 | 0 | 3 |  |  | 0
PP
VV |  |  |  | viz príloha c. 1.001, 2.001 Celkem 1 = 1,000
TS |  |  |  | 1. Položka obsahuje: – cenu za kontrolu, revizi, seřízení a uvedení do provozu zařízení dle příslušných norem a předpisů, včetně vystavení protokolu 2. Položka neobsahuje: X 3. Způsob měření: Udává se počet kusů kompletní konstrukce nebo práce.
P | 37 | 747213 |  | CELKOVÁ PROHLÍDKA, ZKOUŠENÍ, MĚŘENÍ A VYHOTOVENÍ VÝCHOZÍ REVIZNÍ ZPRÁVY, PRO OBJEM IN PŘES 500 DO 1000 TIS. KČ | KUS | 1 | 0 | 0 |  |  | 0 | 0 | OTSKP_2025 | 0 | 3 |  |  | 0
PP
VV |  |  |  | viz príloha c. 1.001 Celkem 1 = 1,000
TS |  |  |  | 1. Položka obsahuje: – cenu za celkovou prohlídku zařízení PS/SO, vč. měření, komplexních zkoušek a revizi zařízení tohoto PS/SO autorizovaným revizním technikem na silnoproudá zařízení podle požadavku ČSN, včetně hodnocení a vyhotovení celkové revizní zprávy 2. Položka neobsahuje: X 3. Způsob měření: Udává se počet kusů kompletní konstrukce nebo práce.
P | 38 | 747301 |  | PROVEDENÍ PROHLÍDKY A ZKOUŠKY PRÁVNICKOU OSOBOU, VYDÁNÍ PRŮKAZU ZPŮSOBILOSTI | KUS | 1 | 0 | 0 |  |  | 0 | 0 | OTSKP_2025 | 0 | 3 |  |  | 0
PP
VV |  |  |  | viz príloha c. 1.001 Celkem 1 = 1,000
TS |  |  |  | 1. Položka obsahuje: – cenu za vyhotovení dokladu právnickou osobou o silnoproudých zařízeních a vydání průkazu způsobilosti 2. Položka neobsahuje: X 3. Způsob měření: Udává se počet kusů kompletní konstrukce nebo práce.
P | 39 | 747511 |  | ZKOUŠKY VODIČŮ A KABELŮ NN PRŮŘEZU ŽÍLY DO 5X25 MM2 | KUS | 11 | 0 | 0 |  |  | 0 | 0 | OTSKP_2025 | 0 | 3 |  |  | 0
PP
VV |  |  |  | viz príloha c. 3.001 Celkem 11 = 11,000
TS |  |  |  | 1. Položka obsahuje: – cenu za provedení měření kabelu/ vodiče vč. vyhotovení protokolu 2. Položka neobsahuje: X 3. Způsob měření: Udává se počet kusů kompletní konstrukce nebo práce.
P | 40 | 747611 |  | MĚŘENÍ EMC A EMI DLE ČSN EN 50 121 V ROZSAHU PS/SO | KUS | 1 | 0 | 0 |  |  | 0 | 0 | OTSKP_2025 | 0 | 3 |  |  | 0
PP
VV |  |  |  | viz príloha c. 1.001 Celkem 1 = 1,000
TS |  |  |  | 1. Položka obsahuje: – cenu za měření dle příslušných norem a předpisů, včetně vystavení protokolu 2. Položka neobsahuje: X 3. Způsob měření: Udává se počet kusů kompletní konstrukce nebo práce.
P | 41 | 747701 |  | DOKONČOVACÍ MONTÁŽNÍ PRÁCE NA ELEKTRICKÉM ZAŘÍZENÍ | HOD | 24 | 0 | 0 |  |  | 0 | 0 | OTSKP_2025 | 0 | 3 |  |  | 0
PP
VV |  |  |  | viz príloha c. 1.001 Celkem 24 = 24,000
TS |  |  |  | 1. Položka obsahuje: – cenu za práce spojené s uváděním zařízení do provozu, drobné montážní práce v rozvaděčích, koordinaci se zhotoviteli souvisejících zařízení apod. 2. Položka neobsahuje: X 3. Způsob měření: Udává se čas v hodinách.
P | 42 | 747703 |  | ZKUŠEBNÍ PROVOZ | HOD | 24 | 0 | 0 |  |  | 0 | 0 | OTSKP_2025 | 0 | 3 |  |  | 0
PP
VV |  |  |  | viz príloha c. 1.001 Celkem 24 = 24,000
TS |  |  |  | 1. Položka obsahuje: – cenu za dobu kdy je zařízení po individálních zkouškách dáno do provozu s prokázáním technických a kvalitativních parametrů zařízení 2. Položka neobsahuje: X 3. Způsob měření: Udává se čas v hodinách.
P | 43 | 747704 |  | ZAŠKOLENÍ OBSLUHY | HOD | 8 | 0 | 0 |  |  | 0 | 0 | OTSKP_2025 | 0 | 3 |  |  | 0
PP
VV |  |  |  | viz príloha c. 1.001 Celkem 8 = 8,000
TS |  |  |  | 1. Položka obsahuje: – cenu za dobu kdy je s funkcí seznamována obsluha zařízení, včetně odevzdání dokumentace skutečného provedení 2. Položka neobsahuje: X 3. Způsob měření: Udává se čas v hodinách.
P | 44 | 748112 |  | KOMPLETNÍ OSOBNÍ OCHRANNÉ PROSTŘEDKY A PRACOVNÍ POMŮCKY PRO ROZVODNU NN | KUS | 1 | 0 | 0 |  |  | 0 | 0 | OTSKP_2025 | 0 | 3 |  |  | 0
PP
VV |  |  |  | viz príloha c. 1.001, 3.003 Celkem 1 = 1,000
TS |  |  |  | 1. Položka obsahuje: – dodávku a montáž kompletní sady osobních ochranných prostředků a pracovních pomůcek pro elektrickou stanici dle požadavku provozovatele a v intencích normy TNŽ 38 1981 2. Položka neobsahuje: X 3. Způsob měření: Udává se počet kusů kompletní konstrukce nebo práce.
P | 45 | 748154 |  | PLAKÁT "SCHÉMA ZAŘÍZENÍ" | KUS | 1 | 0 | 0 |  |  | 0 | 0 | OTSKP_2025 | 0 | 3 |  |  | 0
PP
VV |  |  |  | viz príloha c. 1.001, 3.003 Celkem 1 = 1,000
TS |  |  |  | 1. Položka obsahuje: – veškeré příslušenství pro montáž 2. Položka neobsahuje: X 3. Způsob měření: Udává se počet kusů kompletní konstrukce nebo práce.
P | 46 | 748211 |  | POVRCHOVÁ ÚPRAVA NÁTĚREM | M2 | 2 | 0 | 0 |  |  | 0 | 0 | OTSKP_2025 | 0 | 3 |  |  | 0
PP
VV |  |  |  | viz príloha c. 2.008 Celkem 2 = 2,000
TS |  |  |  | 1. Položka obsahuje: – veškeré příslušenství pro montáž 2. Položka neobsahuje: X 3. Způsob měření: Měří se plocha v metrech čtverečných.
P | 47 | 78445 |  | MALBY POVRCHŮ Z MALÍŘSKÝCH SMĚSÍ | M2 | 2 | 0 | 0 |  |  | 0 | 0 | OTSKP_2025 | 0 | 3 |  |  | 0
PP
VV |  |  |  | viz príloha c. 2.008 Celkem 2 = 2,000
TS |  |  |  | Položka zahrnuje: - veškerý materiál, výrobky a polotovary - mimostaveništní a vnitrostaveništní doprava (rovněž přesuny), včetně naložení a složení,případně s uložením Položka nezahrnuje: - x
P | 48 | R1744111 |  | ROZVADEC RH DLE TOS | KUS | 1 | 0 | 0 |  |  | 0 | 0 | R-položka | 0 | 3 |  |  | 0
PP
VV |  |  |  | viz príloha c. 2.021, 2.022, 3.003 Celkem 1 = 1,000
TS |  |  |  | 1. Položka obsahuje: – prípravu podkladu pro osazení vc. upevnovacího materiálu – dodávku rozvadec dle TOS – osazení rozvadece – veškerý podružný a pomocný materiál ( vcetne mustku, vnitrních propoju-vodicu a pod ), nosnou konstrukci, kotevní a spojovací prvky – provedení zkoušek, dodání predepsaných zkoušek, revizí a atestu 2. Položka neobsahuje: 3. Zpusob merení: Udává se pocet kusu kompletní konstrukce nebo práce.
P | 49 | R2744111 |  | ROZVADEC RZN DLE TOS | KUS | 1 | 0 | 0 |  |  | 0 | 0 | R-položka | 0 | 3 |  |  | 0
PP
VV |  |  |  | viz príloha c. 2.003, 3.003 Celkem 1 = 1,000
TS |  |  |  | 1. Položka obsahuje: – prípravu podkladu pro osazení vc. upevnovacího materiálu – dodávku rozvadec dle TOS – osazení rozvadece – veškerý podružný a pomocný materiál ( vcetne mustku, vnitrních propoju-vodicu a pod ), nosnou konstrukci, kotevní a spojovací prvky – provedení zkoušek, dodání predepsaných zkoušek, revizí a atestu 2. Položka neobsahuje: 3. Zpusob merení: Udává se pocet kusu kompletní konstrukce nebo práce.
P | 50 | R3744111 |  | ROZVADEC R-sdel. | KUS | 1 | 0 | 0 |  |  | 0 | 0 | R-položka | 0 | 3 |  |  | 0
PP
VV |  |  |  | viz príloha c. 2.006, 3.003 Celkem 1 = 1,000
TS |  |  |  | 1. Položka obsahuje: – prípravu podkladu pro osazení vc. upevnovacího materiálu – dodávku rozvadec dle TOS – osazení rozvadece – veškerý podružný a pomocný materiál ( vcetne mustku, vnitrních propoju-vodicu a pod ), nosnou konstrukci, kotevní a spojovací prvky – provedení zkoušek, dodání predepsaných zkoušek, revizí a atestu 2. Položka neobsahuje: 3. Zpusob merení: Udává se pocet kusu kompletní konstrukce nebo práce.
P | 51 | R4744111 |  | SKRÍN ZZEE DLE TOS | KUS | 1 | 0 | 0 |  |  | 0 | 0 | R-položka | 0 | 3 |  |  | 0
PP
VV |  |  |  | viz príloha c. 2.005, 3.003 Celkem 1 = 1,000
TS |  |  |  | 1. Položka obsahuje: – prípravu podkladu pro osazení vc. upevnovacího materiálu – dodávku rozvadec dle TOS – osazení rozvadece – veškerý podružný a pomocný materiál ( vcetne mustku, vnitrních propoju-vodicu a pod ), nosnou konstrukci, kotevní a spojovací prvky – provedení zkoušek, dodání predepsaných zkoušek, revizí a atestu 2. Položka neobsahuje: 3. Zpusob merení: Udává se pocet kusu kompletní konstrukce nebo práce.
P | 52 | R5744111 |  | ROZVADEC REE DLE TOS | KUS | 1 | 0 | 0 |  |  | 0 | 0 | R-položka | 0 | 3 |  |  | 0
PP
VV |  |  |  | viz príloha c. 2.007, 3.003 Celkem 1 = 1,000
TS |  |  |  | 1. Položka obsahuje: – prípravu podkladu pro osazení vc. upevnovacího materiálu – dodávku rozvadec dle TOS – osazení rozvadece – veškerý podružný a pomocný materiál ( vcetne mustku, vnitrních propoju-vodicu a pod ), nosnou konstrukci, kotevní a spojovací prvky – provedení zkoušek, dodání predepsaných zkoušek, revizí a atestu 2. Položka neobsahuje: 3. Zpusob merení: Udává se pocet kusu kompletní konstrukce nebo práce.
P | 53 | R6744111 |  | ROZVADEC UPS DLE TOS | KUS | 1 | 0 | 0 |  |  | 0 | 0 | R-položka | 0 | 3 |  |  | 0
PP
VV |  |  |  | viz príloha c. 1.001, 3.003 Celkem 1 = 1,000
TS |  |  |  | 1. Položka obsahuje: – prípravu podkladu pro osazení vc. upevnovacího materiálu – dodávku rozvadec dle TOS – osazení rozvadece – veškerý podružný a pomocný materiál ( vcetne mustku, vnitrních propoju-vodicu a pod ), nosnou konstrukci, kotevní a spojovací prvky – provedení zkoušek, dodání predepsaných zkoušek, revizí a atestu 2. Položka neobsahuje: 3. Zpusob merení: Udává se pocet kusu kompletní konstrukce nebo práce.
P | 54 | R742J22 |  | J-Y(ST)Y 3x2X0,8, KABEL SDELOVACÍ IZOLACE PVC | M | 7 | 0 | 0 |  |  | 0 | 0 | R-položka | 0 | 3 |  |  | 0
PP
VV |  |  |  | viz príloha c. 3.001 Celkem 7 = 7,000
TS |  |  |  | Položka obsahuje : Dodávku a montáž kabelu vcetne dovozu, manipulace a uložení kabelu (do trubky, na rošty, pod omítku, do rozvadece ). Dále obsahuje cenu za pom. mechanismy vcetne všech ostatních vedlejších nákladu
P | 55 | R742J43 |  | JYTY 19X1, KABEL SDELOVACÍ IZOLACE PVC | M | 7 | 0 | 0 |  |  | 0 | 0 | R-položka | 0 | 3 |  |  | 0
PP
VV |  |  |  | viz príloha c. 3.001 Celkem 7 = 7,000
TS |  |  |  | Položka obsahuje : Dodávku a montáž kabelu vcetne dovozu, manipulace a uložení kabelu (do trubky, na rošty, pod omítku, do rozvadece ). Dále obsahuje cenu za pom. mechanismy vcetne všech ostatních vedlejších nákladu
SD |  | 990 |  | Poplatky za skládky | [6 empty] | 0 | 0
P | 56 | R015240 | 912 | NEOCEŇOVAT - POPLATKY ZA LIKVIDACI ODPADU NEKONTAMINOVANÝCH - 20 03 01 SMESNÝ KOMUNÁLNÍ ODPAD, VCETNE DOPRAVY | T | 0.1 | 0 | 0 |  |  | 0 | 0 |  | 0 | 3 |  |  | 0
PP |  |  |  | Evidencní položka, Neocenovat v objektu SO/PS, položka se ocenuje pouze v objektu SO 90-90 Zpusob likvidace: recyklace, druhotné využití.
VV |  |  |  | viz príloha c. 1.001 Celkem 0,1 = 0,100
TS |  |  |  | 1. Položka obsahuje: – veškeré poplatky provozovateli skládky, recyklacní linky nebo jiného zarízení na zpracování nebo likvidaci odpadu související s prevzetím, uložením, zpracováním nebo likvidací odpadu – náklady spojené s dopravou z místa stavby na místo prevzetí provozovatelem skládky, recyklacní linky nebo jiného zarízení na zpracování nebo likvidaci odpadu – náklady spojené s vyložením a manipulací s materiálem v míste skládky 2. Položka neobsahuje: – náklady spojené s naložením a manipulací materiálem 3. Zpusob merení: Tunou se rozumí hmotnost odpadu vytrídeného v souladu se zákonem c. 541/2020 Sb., o nakládání s odpady, v platném znení.

## SO 00-99-01
SŽDC05 | [14 empty] | 3
S | Stavba: | 5323530004_VZ |  | Revitalizace a elektrizace trati Nýřany - Heřmanova Huť - 251112 | [6 empty] | D.2.1.1 | 0 | AspeEsticon | 0 | 2
O | Objekt: | D.2.1.1 |  | Kolejový svršek a spodek | [9 empty] | 0.12 | 2
Typ | Poř. číslo | Kód položky | Varianta | Název položky | MJ | Množství | Jednotková hmotnost | Celková hmotnost |  |  | Jednotková cena |  | Cenové soustavy | 0.21
Dodávka
[9 empty] | Jednotková | Celkem | Jednotková | Celkem |  |  |  | Počet položek s nulovou cenou | 0
O1 |  | SO 00-99-01 |  | Výstroj a znacení trati | [6 empty] | 0 | 0
SD |  | 9 |  | Ostatní konstrukce a práce | [6 empty] | 0 | 0
P | 1 | 923131 |  | NÁMEZNÍK | KUS | 3 | 0 | 0 |  |  | 0 | 0 | OTSKP_2025 | 0 | 3 |  |  | 0
PP
VV
TS |  |  |  | 1. Položka obsahuje: – dodávku a osazení včetně nutných zemních prací a obetonování – odrazky nebo retroreflexní fólie 2. Položka neobsahuje: X 3. Způsob měření: Udává se počet kusů kompletní konstrukce nebo práce.
P | 2 | 923311 |  | PŘEDVĚSTNÍK N - TROJÚHELNÍKOVÝ ŠTÍT | KUS | 4 | 0 | 0 |  |  | 0 | 0 | OTSKP_2025 | 0 | 3 |  |  | 0
PP
VV
TS |  |  |  | 1. Položka obsahuje: – dodávku a montáž návěsti v příslušném provedení na sloupek, popř. jinou podpůrnou konstrukci včetně upevňovacího a pomocného materiálu – protikorozní úpravu, není-li tato provedena již z výroby nebo daná vlastnostmi použitého materiálu – odrazky nebo retroreflexní fólie 2. Položka neobsahuje: – nosnou konstrukci, např. sloupek, konzolu apod. včetně základu a zemních prácí 3. Způsob měření: Udává se počet kusů kompletní konstrukce nebo práce.
P | 3 | 923341 |  | RYCHLOSTNÍK N - TABULE | KUS | 8 | 0 | 0 |  |  | 0 | 0 | OTSKP_2025 | 0 | 3 |  |  | 0
PP
VV
TS |  |  |  | 1. Položka obsahuje: – dodávku a montáž návěsti v příslušném provedení na sloupek, popř. jinou podpůrnou konstrukci včetně upevňovacího a pomocného materiálu – protikorozní úpravu, není-li tato provedena již z výroby nebo daná vlastnostmi použitého materiálu – odrazky nebo retroreflexní fólie 2. Položka neobsahuje: – nosnou konstrukci, např. sloupek, konzolu apod. včetně základu a zemních prácí 3. Způsob měření: Udává se počet kusů kompletní konstrukce nebo práce.
P | 4 | 923411 |  | NÁVĚST "VLAK SE BLÍŽÍ K ZASTÁVCE" - ZÁKLADNÍ TABULE | KUS | 8 | 0 | 0 |  |  | 0 | 0 | OTSKP_2025 | 0 | 3 |  |  | 0
PP
VV
TS |  |  |  | 1. Položka obsahuje: – dodávku a montáž návěsti v příslušném provedení na sloupek, popř. jinou podpůrnou konstrukci včetně upevňovacího a pomocného materiálu – protikorozní úpravu, není-li tato provedena již z výroby nebo daná vlastnostmi použitého materiálu – odrazky nebo retroreflexní fólie 2. Položka neobsahuje: – nosnou konstrukci, např. sloupek, konzolu apod. včetně základu a zemních prácí 3. Způsob měření: Udává se počet kusů kompletní konstrukce nebo práce.
P | 5 | 923431 |  | NÁVĚST "KONEC NÁSTUPIŠTĚ" | KUS | 8 | 0 | 0 |  |  | 0 | 0 | OTSKP_2025 | 0 | 3 |  |  | 0
PP
VV
TS |  |  |  | 1. Položka obsahuje: – dodávku a montáž návěsti v příslušném provedení na sloupek, popř. jinou podpůrnou konstrukci včetně upevňovacího a pomocného materiálu – protikorozní úpravu, není-li tato provedena již z výroby nebo daná vlastnostmi použitého materiálu – odrazky nebo retroreflexní fólie 2. Položka neobsahuje: – nosnou konstrukci, např. sloupek, konzolu apod. včetně základu a zemních prácí 3. Způsob měření: Udává se počet kusů kompletní konstrukce nebo práce.
P | 6 | 923441 |  | NÁVĚST "POSUN ZAKÁZÁN" | KUS | 2 | 0 | 0 |  |  | 0 | 0 | OTSKP_2025 | 0 | 3 |  |  | 0
PP
VV
TS |  |  |  | 1. Položka obsahuje: – dodávku a montáž návěsti v příslušném provedení na sloupek, popř. jinou podpůrnou konstrukci včetně upevňovacího a pomocného materiálu – protikorozní úpravu, není-li tato provedena již z výroby nebo daná vlastnostmi použitého materiálu – odrazky nebo retroreflexní fólie 2. Položka neobsahuje: – nosnou konstrukci, např. sloupek, konzolu apod. včetně základu a zemních prácí 3. Způsob měření: Udává se počet kusů kompletní konstrukce nebo práce.
P | 7 | 923471 |  | SKLONOVNÍK | KUS | 20 | 0 | 0 |  |  | 0 | 0 | OTSKP_2025 | 0 | 3 |  |  | 0
PP
VV
TS |  |  |  | 1. Položka obsahuje: – dodávku a montáž návěsti v příslušném provedení na sloupek, popř. jinou podpůrnou konstrukci včetně upevňovacího a pomocného materiálu – protikorozní úpravu, není-li tato provedena již z výroby nebo daná vlastnostmi použitého materiálu – odrazky nebo retroreflexní fólie 2. Položka neobsahuje: – nosnou konstrukci, např. sloupek, konzolu apod. včetně základu a zemních prácí 3. Způsob měření: Udává se počet kusů kompletní konstrukce nebo práce.
P | 8 | 923481 |  | STANIČNÍK - TABULE "ÚZKÁ" | KUS | 184 | 0 | 0 |  |  | 0 | 0 | OTSKP_2025 | 0 | 3 |  |  | 0
PP
VV
TS |  |  |  | 1. Položka obsahuje: – dodávku a montáž návěsti v příslušném provedení na sloupek, popř. jinou podpůrnou konstrukci včetně upevňovacího a pomocného materiálu – protikorozní úpravu, není-li tato provedena již z výroby nebo daná vlastnostmi použitého materiálu – odrazky nebo retroreflexní fólie 2. Položka neobsahuje: – nosnou konstrukci, např. sloupek, konzolu apod. včetně základu a zemních prácí 3. Způsob měření: Udává se počet kusů kompletní konstrukce nebo práce.
P | 9 | 923821 |  | SLOUPEK DN 60 PRO NÁVĚST | KUS | 36 | 0 | 0 |  |  | 0 | 0 | OTSKP_2025 | 0 | 3 |  |  | 0
PP
VV
TS |  |  |  | 1. Položka obsahuje: – dodání a osazení sloupku v příslušném provedení včetně základu nebo patky a zemních prací – protikorozní úpravu, není-li tato provedena již z výroby nebo daná vlastnostmi použitého materiálu 2. Položka neobsahuje: X 3. Způsob měření: Udává se počet kusů kompletní konstrukce nebo práce.
P | 10 | 923831 |  | KONZOLA PRO NÁVĚST | KUS | 10 | 0 | 0 |  |  | 0 | 0 | OTSKP_2025 | 0 | 3 |  |  | 0
PP
VV
TS |  |  |  | 1. Položka obsahuje: – dodání a osazení konzoly v příslušném provedení včetně vyvrtání otvorů do nosné konstrukce, vyrovnání podkladů a dalších souvisejících prací – protikorozní úpravu, není-li tato provedena již z výroby nebo daná vlastnostmi použitého materiálu 2. Položka neobsahuje: X 3. Způsob měření: Udává se počet kusů kompletní konstrukce nebo práce.
P | 11 | 965821 |  | DEMONTÁŽ KILOMETROVNÍKU, HEKTOMETROVNÍKU, MEZNÍKU | KUS | 96 | 0 | 0 |  |  | 0 | 0 | OTSKP_2025 | 0 | 3 |  |  | 0
PP
VV
TS |  |  |  | 1. Položka obsahuje: – zahrnuje veškeré činnosti, zařízení a materiál nutných k odstranění konstrukce – naložení vybouraného materiálu na dopravní prostředek – příplatky za ztížené podmínky při práci v kolejišti, např. za překážky na straně koleje apod. 2. Položka neobsahuje: – odvoz vybouraného materiálu do skladu nebo na likvidaci – poplatky za likvidaci odpadů, nacení se položkami ze ssd 0 3. Způsob měření: Udává se počet kusů kompletní konstrukce nebo práce.
P | 12 | 965831 |  | DEMONTÁŽ NÁMEZNÍKU | KUS | 2 | 0 | 0 |  |  | 0 | 0 | OTSKP_2025 | 0 | 3 |  |  | 0
PP
VV
TS |  |  |  | 1. Položka obsahuje: – zahrnuje veškeré činnosti, zařízení a materiál nutných k odstranění konstrukce – naložení vybouraného materiálu na dopravní prostředek – příplatky za ztížené podmínky při práci v kolejišti, např. za překážky na straně koleje apod. 2. Položka neobsahuje: – odvoz vybouraného materiálu do skladu nebo na likvidaci – poplatky za likvidaci odpadů, nacení se položkami ze ssd 0 3. Způsob měření: Udává se počet kusů kompletní konstrukce nebo práce.
P | 13 | 965841 |  | DEMONTÁŽ JAKÉKOLIV NÁVĚSTI | KUS | 40 | 0 | 0 |  |  | 0 | 0 | OTSKP_2025 | 0 | 3 |  |  | 0
PP
VV
TS |  |  |  | 1. Položka obsahuje: – zahrnuje veškeré činnosti, zařízení a materiál nutných k odstranění konstrukce – naložení vybouraného materiálu na dopravní prostředek – příplatky za ztížené podmínky při práci v kolejišti, např. za překážky na straně koleje apod. 2. Položka neobsahuje: – odvoz vybouraného materiálu do skladu nebo na likvidaci – poplatky za likvidaci odpadů, nacení se položkami ze ssd 0 3. Způsob měření: Udává se počet kusů kompletní konstrukce nebo práce.
SD |  | 990 |  | Likvidace odpadu vc. dopravy | [6 empty] | 0 | 0
P | 14 | R015111 | 901 | NEOCEŇOVAT - POPLATKY ZA LIKVIDACI ODPADU NEKONTAMINOVANÝCH - 17 05 04 VYTEŽENÉ ZEMINY A HORNINY - I. TRÍDA TEŽITELNOSTI VCETNE DOPRAVY | T | 25.92 | 0 | 0 |  |  | 0 | 0 |  | 0 | 3 |  |  | 0
PP |  |  |  | Evidencní položka. Neocenovat v objektu SO/PS, položka se ocenuje pouze v objektu SO 90-90 Zpusob likvidace: recyklace, druhotné využití.
VV |  |  |  | 36*0,6*0,6*1*2 = 25,920 [A]
TS |  |  |  | 1. Položka obsahuje: – veškeré poplatky provozovateli skládky, recyklacní linky nebo jiného zarízení na zpracování nebo likvidaci odpadu související s prevzetím, uložením, zpracováním nebo likvidací odpadu – náklady spojené s dopravou z místa stavby na místo prevzetí provozovatelem skládky, recyklacní linky nebo jiného zarízení na zpracování nebo likvidaci odpadu – náklady spojené s vyložením a manipulací s materiálem v míste skládky 2. Položka neobsahuje: – náklady spojené s naložením a manipulací materiálem 3. Zpusob merení: Tunou se rozumí hmotnost odpadu vytrídeného v souladu se zákonem c. 541/2020 Sb., o nakládání s odpady, v platném znení.
P | 15 | R015140 | 907 | NEOCEŇOVAT - POPLATKY ZA LIKVIDACI ODPADU NEKONTAMINOVANÝCH - 17 01 01 BETON Z DEMOLIC OBJEKTU, ZÁKLADU TV, KULY A SLOUPY VCETNE DOPRAVY | T | 15.184 | 0 | 0 |  |  | 0 | 0 |  | 0 | 3 |  |  | 0
PP |  |  |  | Evidencní položka. Neocenovat v objektu SO/PS, položka se ocenuje pouze v objektu SO 90-90 V prípade možnosti je uprednostnována recyklace pred skládkováním.
VV |  |  |  | stanicníky betonové 96*0.157 = 15,072 [A] námezníky 2*0,056 = 0,112 [B] Celkové množství = 15,184
TS |  |  |  | 1. Položka obsahuje: – veškeré poplatky provozovateli skládky, recyklacní linky nebo jiného zarízení na zpracování nebo likvidaci odpadu související s prevzetím, uložením, zpracováním nebo likvidací odpadu – náklady spojené s dopravou z místa stavby na místo prevzetí provozovatelem skládky, recyklacní linky nebo jiného zarízení na zpracování nebo likvidaci odpadu – náklady spojené s vyložením a manipulací s materiálem v míste skládky 2. Položka neobsahuje: – náklady spojené s naložením a manipulací materiálem 3. Zpusob merení: Tunou se rozumí hmotnost odpadu vytrídeného v souladu se zákonem c. 541/2020 Sb., o nakládání s odpady, v platném znení.
P | 16 | R015810 | 926 | NEOCEŇOVAT - POPLATKY ZA LIKVIDACI ODPADU NEKONTAMINOVANÝCH - 17 04 05 - ŽELEZNÝ A OCELOVÝ ŠROT, VCETNE DOPRAVY | T | 3.2 | 0 | 0 |  |  | 0 | 0 |  | 0 | 3 |  |  | 0
PP |  |  |  | Evidencní položka. Neocenovat v objektu SO/PS, položka se ocenuje pouze v objektu SO 90-90. Druhotná surovina - výkup
VV |  |  |  | 40*0,08 = 3,200 [A]
TS |  |  |  | 1. Položka obsahuje: – veškeré poplatky provozovateli skládky, recyklacní linky nebo jiného zarízení na zpracování nebo likvidaci odpadu související s prevzetím, uložením, zpracováním nebo likvidací odpadu – náklady spojené s dopravou z místa stavby na místo prevzetí provozovatelem skládky, recyklacní linky nebo jiného zarízení na zpracování nebo likvidaci odpadu – náklady spojené s vyložením a manipulací s materiálem v míste skládky 2. Položka neobsahuje: – náklady spojené s naložením a manipulací materiálem 3. Zpusob merení: Tunou se rozumí hmotnost odpadu vytrídeného v souladu se zákonem c. 541/2020 Sb., o nakládání s odpady, v platném znení.

## SO 11-10-01
SŽDC05 | [14 empty] | 3
S | Stavba: | 5323530004_VZ |  | Revitalizace a elektrizace trati Nýřany - Heřmanova Huť - 251112 | [6 empty] | D.2.1.1 | 0 | AspeEsticon | 0 | 2
O | Objekt: | D.2.1.1 |  | Kolejový svršek a spodek | [9 empty] | 0.12 | 2
Typ | Poř. číslo | Kód položky | Varianta | Název položky | MJ | Množství | Jednotková hmotnost | Celková hmotnost |  |  | Jednotková cena |  | Cenové soustavy | 0.21
Dodávka
[9 empty] | Jednotková | Celkem | Jednotková | Celkem |  |  |  | Počet položek s nulovou cenou | 0
O1 |  | SO 11-10-01 |  | Nýrany - Prehýšov, železnicní svršek | [6 empty] | 0 | 0
SD |  | 1 |  | Zemní práce | [6 empty] | 0 | 0
P | 1 | 17561 |  | OBSYP POTRUBÍ A OBJEKTŮ Z HORNIN KAMENITÝCH | M3 | 334.6 | 0 | 0 |  |  | 0 | 0 | OTSKP_2025 | 0 | 3 |  |  | 0
PP
VV |  |  |  | Vytvorení zapušteného ŠL. fr. 16/63 334,6 = 334,600 [A]
TS |  |  |  | Položka zahrnuje: - kompletní provedení zemní konstrukce vč. výběru vhodného materiálu - úprava ukládaného materiálu vlhčením, tříděním, promícháním nebo vysoušením, příp. jiné úpravy za účelem zlepšení jeho mech. vlastností - hutnění i různé míry hutnění - ošetření úložiště po celou dobu práce v něm vč. klimatických opatření - ztížení v okolí vedení, konstrukcí a objektů a jejich dočasné zajištění - ztížení provádění vč. hutnění ve ztížených podmínkách a stísněných prostorech - ztížené ukládání sypaniny pod vodu - ukládání po vrstvách a po jiných nutných částech (figurách) vč. dosypávek - spouštění a nošení materiálu - výměna částí zemní konstrukce znehodnocené klimatickými vlivy - ruční hutnění a výplň jam a prohlubní v podloží - úprava, očištění, ochrana a zhutnění podloží - svahování, hutnění a uzavírání povrchů svahů - zřízení lavic na svazích - udržování úložiště a jeho ochrana proti vodě - odvedení nebo obvedení vody v okolí úložiště a v úložišti - veškeré pomocné konstrukce umožňující provedení zemní konstrukce (příjezdy, sjezdy, nájezdy, lešení, podpěrné konstrukce, přemostění, zpevněné plochy, zakrytí a pod.) Položka nezahrnuje: - x Způsob měření: - zemina vytlačená potrubím o DN 180mm se od kubatury obsypů neodečítá
SD |  | 5 |  | Komunikace | [6 empty] | 0 | 0
P | 2 | 512550 |  | KOLEJOVÉ LOŽE - ZŘÍZENÍ Z KAMENIVA HRUBÉHO DRCENÉHO (ŠTĚRK) | M3 | 9352.4 | 0 | 0 |  |  | 0 | 0 | OTSKP_2025 | 0 | 3 |  |  | 0
PP
VV |  |  |  | 13266,4-3914 = 9352,400 [A]
TS |  |  |  | 1. Položka obsahuje: – dodávku, dopravu a uložení kameniva předepsané specifikace a frakce v požadované míře zhutnění 2. Položka neobsahuje: X 3. Způsob měření: Měří se objem kolejového lože v projektovaném profilu.
P | 3 | 512560 |  | KOLEJOVÉ LOŽE - ZŘÍZENÍ Z KAMENIVA HRUBÉHO RECYKLOVANÉHO | M3 | 3914 | 0 | 0 |  |  | 0 | 0 | OTSKP_2025 | 0 | 3 |  |  | 0
PP
VV |  |  |  | 3914 = 3914,000 [A]
TS |  |  |  | 1. Položka obsahuje: – dodávku, dopravu a uložení kameniva předepsané specifikace a frakce v požadované míře zhutnění 2. Položka neobsahuje: X 3. Způsob měření: Měří se objem kolejového lože v projektovaném profilu.
P | 4 | 528252 |  | KOLEJ 49 E1, ROZD. "D", BEZSTYKOVÁ, PR. BET. BEZPODKLADNICOVÝ, UP. PRUŽNÉ | M | 5850.749 | 0 | 0 |  |  | 0 | 0 | OTSKP_2025 | 0 | 3 |  |  | 0
PP
VV |  |  |  | Soucet kolejí na pražcích dl. 2,40 a 2,60m. 5530,749+320 = 5850,749 [A]
TS |  |  |  | 1. Položka obsahuje: – defektoskopické zkoušky kolejnic, jsou-li vyžadovány – dodávku uvedeného typu kolejnic, pražců (popř. mostnic), upevňovadel a drobného kolejiva v uvedeném rozdělení koleje pro normální rozchod kolejí (1435 mm) – montáž kolejových polí ze součástí železničního svršku uvedených typů na montážní základně, popř. přímo na staveništi nebo strojní linkou – dopravu smontovaných kolejových polí nebo součástí z montážní základny na místo určení, pokud si to zvolená technologie pokládky vyžaduje – zřízení koleje pomocí kolejových polí za použití vhodného kladecího prostředku – sespojkování kolejových polí bez jejich svaření – dopravu dlouhých kolejnicových pasů na místo určení – následnou výměnu inventárních kolejnic dlouhými kolejnicovými pasy pomocí vhodného zařízení – směrovou a výškovou úpravu koleje do předepsané polohy včetně stabilizace kolejového lože – očištění a naolejování spojkových a svěrkových šroubů před zahájením provozu – pomocné a dokončovací práce – případné ztížení práce při překážách na jedné nebo obou stranách, v tunelu i při rekonstrukcích 2. Položka neobsahuje: – zřízení kolejového lože – svařování kolejnic do bezstykové koleje – broušení koleje – případnou dodávku a montáž pražcových kotev – následnou úpravu směrového a výškového uspořádání koleje 3. Způsob měření: Měří se délka koleje ve smyslu ČSN 73 6360, tj. v ose koleje
P | 5 | 529352 |  | KOLEJ 49 E1, ROZD. "U", BEZSTYKOVÁ, PR. BET. BEZPODKLADNICOVÝ, UP. PRUŽNÉ | m | 237 | 0 | 0 |  |  | 0 | 0 | OTSKP_2025 | 0 | 3 |  |  | 0
PP
VV |  |  |  | Pod prejezdy 237 = 237,000 [A]
TS |  |  |  | 1. Položka obsahuje: – defektoskopické zkoušky kolejnic, jsou-li vyžadovány – dodávku uvedeného typu kolejnic, pražců (popř. mostnic), upevňovadel a drobného kolejiva v uvedeném rozdělení koleje pro normální rozchod kolejí (1435 mm) – montáž kolejových polí ze součástí železničního svršku uvedených typů na montážní základně, popř. přímo na staveništi nebo strojní linkou – dopravu smontovaných kolejových polí nebo součástí z montážní základny na místo určení, pokud si to zvolená technologie pokládky vyžaduje – zřízení koleje pomocí kolejových polí za použití vhodného kladecího prostředku – sespojkování kolejových polí bez jejich svaření – dopravu dlouhých kolejnicových pasů na místo určení – následnou výměnu inventárních kolejnic dlouhými kolejnicovými pasy pomocí vhodného zařízení – směrovou a výškovou úpravu koleje do předepsané polohy včetně stabilizace kolejového lože – očištění a naolejování spojkových a svěrkových šroubů před zahájením provozu – pomocné a dokončovací práce – případné ztížení práce při překážách na jedné nebo obou stranách, v tunelu i při rekonstrukcích 2. Položka neobsahuje: – zřízení kolejového lože – svařování kolejnic do bezstykové koleje – broušení koleje – případnou dodávku a montáž pražcových kotev – následnou úpravu směrového a výškového uspořádání koleje 3. Způsob měření: Měří se délka koleje ve smyslu ČSN 73 6360, tj. v ose koleje.
P | 6 | 529372 |  | KOLEJ 49 E1, ROZD. "U", BEZSTYKOVÁ, PR. BET. VÝHYBKOVÝ KRÁTKÝ, UP. PRUŽNÉ | m | 3 | 0 | 0 |  |  | 0 | 0 | OTSKP_2025 | 0 | 3 |  |  | 0
PP
VV |  |  |  | 3 = 3,000 [A]
TS |  |  |  | 1. Položka obsahuje: – defektoskopické zkoušky kolejnic, jsou-li vyžadovány – dodávku uvedeného typu kolejnic, pražců (popř. mostnic), upevňovadel a drobného kolejiva v uvedeném rozdělení koleje pro normální rozchod kolejí (1435 mm) – montáž kolejových polí ze součástí železničního svršku uvedených typů na montážní základně, popř. přímo na staveništi nebo strojní linkou – dopravu smontovaných kolejových polí nebo součástí z montážní základny na místo určení, pokud si to zvolená technologie pokládky vyžaduje – zřízení koleje pomocí kolejových polí za použití vhodného kladecího prostředku – sespojkování kolejových polí bez jejich svaření – dopravu dlouhých kolejnicových pasů na místo určení – následnou výměnu inventárních kolejnic dlouhými kolejnicovými pasy pomocí vhodného zařízení – směrovou a výškovou úpravu koleje do předepsané polohy včetně stabilizace kolejového lože – očištění a naolejování spojkových a svěrkových šroubů před zahájením provozu – pomocné a dokončovací práce – případné ztížení práce při překážách na jedné nebo obou stranách, v tunelu i při rekonstrukcích 2. Položka neobsahuje: – zřízení kolejového lože – svařování kolejnic do bezstykové koleje – broušení koleje – případnou dodávku a montáž pražcových kotev – následnou úpravu směrového a výškového uspořádání koleje 3. Způsob měření: Měří se délka koleje ve smyslu ČSN 73 6360, tj. v ose koleje.
P | 7 | 542221 |  | SMĚROVÉ A VÝŠKOVÉ VYROVNÁNÍ VÝHYBKOVÉ KONSTRUKCE NA PRAŽCÍCH BETONOVÝCH DO 0,05 M | m | 53.608 | 0 | 0 |  |  | 0 | 0 | OTSKP_2025 | 0 | 3 |  |  | 0
PP
VV |  |  |  | Napojení na Nýrany. 53.608 = 53,608 [A]
TS |  |  |  | 1. Položka obsahuje: – podbíjení pražců, vyrovnání nivelety stávající koleje nebo výhybkové konstrukce do 50 mm při zapojování na novostavbu (přechodový úsek) – příplatky za ztížené podmínky při práci v koleji, např. překážky po stranách koleje, práci v tunelu apod. 2. Položka neobsahuje: – případné doplnění štěrkového lože 3. Způsob měření: Měří se délka koleje ve smyslu ČSN 73 6360, tj. v ose koleje.
P | 8 | 542312 |  | NÁSLEDNÁ ÚPRAVA SMĚROVÉHO A VÝŠKOVÉHO USPOŘÁDÁNÍ KOLEJE - PRAŽCE BETONOVÉ | m | 6090.749 | 0 | 0 |  |  | 0 | 0 | OTSKP_2025 | 0 | 3 |  |  | 0
PP
VV |  |  |  | 6090,749 = 6090,749 [A]
TS |  |  |  | 1.Položka obsahuje: - geodetické měření koleje pro následnou směrovou a výškovou úpravu koleje do předepsané polohy - následnou směrovou a výškovou úpravu koleje do předepsané polohy - kontrolní geodetické měření koleje a posouzení odchylek od předepsané polohy vzhledem k příslušným technickým normám - pomocné a dokončovací práce, kterými mohou být dle místních podmínek např. rozebrání a montáž přejezdových konstrukcí, ukolejnění – montáž a demontáž, stabilizace kolejového lože, snížení kolejového lože pod patou kolejnice – v koleji i ve výhybce, výluky – vypnutí trakce - případné ztížení práce při překážkách na jedné nebo obou stranách (např. u nástupišť), v tunelu i při rekonstrukcích 2. Položka neobsahuje: případně nutné doplnění kolejového lože, které se řeší vždy jako reklamace nedodaného materiálu původních položek řady 51 3. Měrná jednotka: metr 4. Způsob měření:v koleji se měří délka koleje ve smyslu ČSN 73 6360, tj. v ose koleje, u kolejových konstrukcí tzv. rozvinutá délka ve smyslu předpisu SR103/7
P | 9 | 545122 |  | SVAR KOLEJNIC (STEJNÉHO TVARU) 49 E1, T SPOJITĚ | KUS | 166 | 0 | 0 |  |  | 0 | 0 | OTSKP_2025 | 0 | 3 |  |  | 0
PP
VV |  |  |  | 166 = 166,000 [A]
TS |  |  |  | Jednotlivým svarem se rozumí svar, který splňuje některé z následujících kriterií: – počet svarů v jednom objektu je menší než 20 ks – při vevařování lepených izolovaných styků a dilatačních zařízení do kolejí – závěrný svar při zřizování bezstykové koleje ve smyslu předpisu S3/2 Svar, který nesplňuje ani jedno z výše uvedených kriterií, je svar průběžný 1. Položka obsahuje: – úpravu koleje nebo výhybky, tj. povolení upevňovadel do vzdálenosti předepsané předpisem S3/2, jejich případná ojedinělá výměna, úprava dilatačních spar, vyrovnání kolejnic výškové a směrové, podbití stykových pražců, demontáž spojek a jejich odvoz na určené místo nebo do šrotu, případné obroušení nutných ploch apod., tak, aby mohl být vyhotoven svar, utažení upevňovadel – úpravu kolejového lože pro nasazení formy, zpětnou úprava do profilu – svaření kolejnic nebo části výhybek, opracování a obroušení svaru – úprava koleje nebo výhybkové konstrukce do stavu před svařováním – příplatky za ztížené podmínky při práci v koleji, např. překážky po stranách koleje, práci v tunelu ap. 2. Položka neobsahuje: – případné řezání koleje 3. Způsob měření: Udává se počet kusů kompletní konstrukce nebo práce.
P | 10 | 549341 |  | ZŘÍZENÍ BEZSTYKOVÉ KOLEJE NA NOVÝCH ÚSECÍCH V KOLEJI | M | 6090.749 | 0 | 0 |  |  | 0 | 0 | OTSKP_2025 | 0 | 3 |  |  | 0
PP
VV |  |  |  | 6090,749 = 6090,749 [A]
TS |  |  |  | 1. Položka obsahuje: – úprava dilatačních spár a následné utažení upevňovadel – montážní přípravky na zajištění podmínek daných předpisem SŽDC S 3/2, zejména dodržení upínací teploty – směrovou a výškovou úpravu koleje – podbíjení pražců, vyrovnání nivelety koleje nebo výhybkové konstrukce do 50 mm při zapojování na novostavbu (přechodový úsek) – příplatky za ztížené podmínky při práci v koleji, např. překážky po stranách koleje, práci v tunelu ap. 2. Položka neobsahuje: – případné doplnění kolejového lože – svary 3. Způsob měření: Měří se délka koleje ve smyslu ČSN 73 6360, tj. v ose koleje.
P | 11 | 549510 |  | ŘEZÁNÍ KOLEJNIC | KUS | 16 | 0 | 0 |  |  | 0 | 0 | OTSKP_2025 | 0 | 3 |  |  | 0
PP |  |  |  | 8*2 (zakracování koncu kolejnic pri napojování (napr. v místech prejezdu)
VV |  |  |  | Zakracování koncu. 8*2 = 16,000 [A]
TS |  |  |  | 1. Položka obsahuje: – rozřezání kolejnic všech profilů – příplatky za ztížené podmínky při práci v koleji, např. překážky po stranách koleje, práci v tunelu ap. 2. Položka neobsahuje: X 3. Způsob měření: Udává se počet kusů kompletní konstrukce nebo práce..
SD |  | 9 |  | Ostatní konstrukce a práce | [6 empty] | 0 | 0
P | 12 | 921930 |  | ANTIKOROZNÍ PROVEDENÍ UPEVŇOVADEL A JINÉHO DROBNÉHO KOLEJIVA | m | 72 | 0 | 0 |  |  | 0 | 0 | OTSKP_2025 | 0 | 3 |  |  | 0
PP |  |  |  | prejezdy.
VV |  |  |  | pod prejezdy. 4*7,2+10,8+14,4+2*9 = 72,000 [A]
TS |  |  |  | (Položka je příplatkovou jakožto materiálový rozdíl oproti standardnímu upevnění. Samostatně ji tedy nelze použít.) 1. Položka obsahuje: – antikorozní provedení určených částí upevnění žárovým zinkováním nebo jiným vhodným způsobem ve výrobním závodu – příplatky za ztížené podmínky vyskytující se při zřízení kolejových vah, např. za překážky na straně koleje apod. 2. Položka neobsahuje: – dodávku materiálu, je součástí položek zřízení koleje nebo přejezdu 3. Způsob měření: Měří se metr délkový.
P | 13 | 923931 |  | ZAJIŠŤOVACÍ ZNAČKA KONZOLOVÁ (K) NA SLOUPU TRAKČNÍHO STOŽÁRU | KUS | 120 | 0 | 0 |  |  | 0 | 0 | OTSKP_2025 | 0 | 3 |  |  | 0
PP
VV |  |  |  | 120 = 120,000 [A]
TS |  |  |  | 1. Položka obsahuje: – geodetické zaměření a kontrolu připravenosti pro osazení značky – upevnění podpůrné konstrukce na sloup trakčního stožáru – dodávku konzolové zajišťovací značky v požadovaném provedení – nalepení nebo uchycení zajišťovací značky a další související práce – všechny potřebné pomůcky, stroje, nářadí a pomocný materiál – kontrolní měření – vyhotovení příslušné dokumentace 2. Položka neobsahuje: X 3. Způsob měření: Udává se počet kusů kompletní konstrukce nebo práce.
P | 14 | 965010 |  | ODSTRANĚNÍ KOLEJOVÉHO LOŽE A DRAŽNÍCH STEZEK | M3 | 10025.2 | 0 | 0 |  |  | 0 | 0 | OTSKP_2025 | 0 | 3 |  |  | 0
PP
VV |  |  |  | viz. Výkaz výmer 10025,2 = 10025,200 [A]
TS |  |  |  | 1. Položka obsahuje: – odstranění kolejového lože ručně nebo mechanizací, a to po nebo bez sejmutí kolejového roštu – příplatky za ztížené podmínky při práci v kolejišti, např. za překážky na straně koleje apod. – naložení vybouraného materiálu na dopravní prostředek 2. Položka neobsahuje: – odvoz vybouraného materiálu do skladu nebo na likvidaci – poplatky za likvidaci odpadů, nacení se položkami ze ssd 0 3. Způsob měření: Měří se metry krychlové odtěženého kolejového lože v ulehlém (původním) stavu.
P | 15 | 965023 |  | ODSTRANĚNÍ KOLEJOVÉHO LOŽE A DRÁŽNÍCH STEZEK - ODVOZ NA RECYKLACI | M3KM | 97424 | 0 | 0 |  |  | 0 | 0 | OTSKP_2025 | 0 | 3 |  |  | 0
PP |  |  |  | odvoz k recyklaci 8km.
VV |  |  |  | 12178*8 = 97424,000 [A]
TS |  |  |  | 1. Položka obsahuje: – odvoz jakýmkoliv dopravním prostředkem a složení – případné překládky na trase 2. Položka neobsahuje: – naložení vybouraného materiálu na dopravní prostředek (je zahrnuto ve zdrojové položce) – poplatky za likvidaci odpadů, nacení se položkami ze ssd 0 3. Způsob měření: Výměra je součtem součinů metrů krychlových vytěženého v rostlém (původním) stavu nebo vybouraného materiálu a jednotlivých vzdáleností v kilometrech.
P | 16 | 965113 |  | DEMONTÁŽ KOLEJE NA BETONOVÝCH PRAŽCÍCH DO KOLEJOVÝCH POLÍ S ODVOZEM NA MONTÁŽNÍ ZÁKLADNU S NÁSLEDNÝM ROZEBRÁNÍM | m | 3608 | 0 | 0 |  |  | 0 | 0 | OTSKP_2025 | 0 | 3 |  |  | 0
PP
VV |  |  |  | 3608 = 3608,000 [A]
TS |  |  |  | 1. Položka obsahuje: – uvolnění kolejového roštu z kolejového lože – odstranění kolejnicových propojek, uzemnění a jiného vybavení – případné rozřezání kolejového roštu – úplné rozebrání koleje v místě demontáže do kolejových polí a jejich hrubé očištění – naložení vybouraného materiálu na dopravní prostředek – odvoz kolejových polí z místa demontáže na montážní základnu – rozebrání kolejových polí na montážní základně do součástí – příplatky za ztížené podmínky při práci v kolejišti, např. za překážky na straně koleje apod. 2. Položka neobsahuje: – odvoz nevyhovujícího materiálu na likvidaci – poplatky za likvidaci odpadů, nacení se položkami ze ssd 0 3. Způsob měření: Měří se délka koleje ve smyslu ČSN 73 6360, tj. v ose koleje.
P | 17 | 965116 |  | DEMONTÁŽ KOLEJE NA BETONOVÝCH PRAŽCÍCH - ODVOZ ROZEBRANÝCH SOUČÁSTÍ (Z MÍSTA DEMONTÁŽE NEBO Z MONTÁŽNÍ ZÁKLADNY) K LIKVIDACI | tkm | 50014.53 | 0 | 0 |  |  | 0 | 0 | OTSKP_2025 | 0 | 3 |  |  | 0
PP |  |  |  | odvoz výzisku k uložení SŽ 30km. (beton. pražce SB8 + S49).
VV |  |  |  | (325,151+1342)*30 = 50014,530 [A]
TS |  |  |  | 1. Položka obsahuje: – naložení na dopravní prostředek, odvoz a složení – případné překládky na trase 2. Položka neobsahuje: – poplatky za likvidaci odpadů, nacení se položkami ze ssd 0 3. Způsob měření: Výměra je sumou součinů tun vybouraného materiálu v původním stavu a k nim příslušných jednotlivých odvozových vzdáleností v kilometrech.
P | 18 | 965123 |  | DEMONTÁŽ KOLEJE NA DŘEVĚNÝCH PRAŽCÍCH DO KOLEJOVÝCH POLÍ S ODVOZEM NA MONTÁŽNÍ ZÁKLADNU S NÁSLEDNÝM ROZEBRÁNÍM | m | 2481 | 0 | 0 |  |  | 0 | 0 | OTSKP_2025 | 0 | 3 |  |  | 0
PP
VV |  |  |  | 2481 = 2481,000 [A]
TS |  |  |  | 1. Položka obsahuje: – uvolnění kolejového roštu z kolejového lože – odstranění kolejnicových propojek, uzemnění a jiného vybavení – případné rozřezání kolejového roštu – úplné rozebrání koleje v místě demontáže do kolejových polí a jejich hrubé očištění – naložení vybouraného materiálu na dopravní prostředek – odvoz kolejových polí z místa demontáže na montážní základnu – rozebrání kolejových polí na montážní základně do součástí – příplatky za ztížené podmínky při práci v kolejišti, např. za překážky na straně koleje apod. 2. Položka neobsahuje: – odvoz nevyhovujícího materiálu na likvidaci – poplatky za likvidaci odpadů, nacení se položkami ze ssd 0 3. Způsob měření: Měří se délka koleje ve smyslu ČSN 73 6360, tj. v ose koleje.
P | 19 | 96615A |  | BOURÁNÍ KONSTRUKCÍ Z PROSTÉHO BETONU - BEZ DOPRAVY | M3 | 50 | 0 | 0 |  |  | 0 | 0 | OTSKP_2025 | 0 | 3 |  |  | 0
PP |  |  |  | odhad.
VV |  |  |  | 50 = 50,000 [A]
TS |  |  |  | Položka zahrnuje: - rozbourání konstrukce bez ohledu na použitou technologii - veškeré pomocné konstrukce (lešení a pod.) - veškerou manipulaci s vybouranou sutí a hmotami, kromě vodorovné dopravy, včetně uložení na skládku - veškeré další práce plynoucí z technologického předpisu a z platných předpisů Položka nezahrnuje: - vodorovnou dopravu - poplatek za skládku, který se vykazuje v položce 0141** (s výjimkou malého množství bouraného materiálu, kde je možné poplatek zahrnout do jednotkové ceny bourání – tento fakt musí být uveden v doplňujícím textu k položce)
P | 20 | R965010 | 1 | NAKLÁDÁNÍ VYBOURANÉ SUTI | T | 3982.576 | 0 | 0 |  |  | 0 | 0 |  | 0 | 3 |  |  | 0
PP |  |  |  | Naložení podsítného šterku po recyklaci k odvezení na skládky.
VV |  |  |  | Nakládání zbytku ŠL po recyklaci. (489,26+489,26+978,52)*2,035 = 3982,576 [A]
TS |  |  |  | 1. Položka obsahuje: – odstranení kolejového lože rucne nebo mechanizací, a to po nebo bez sejmutí kolejového roštu – príplatky za ztížené podmínky pri práci v kolejišti, napr. za prekážky na strane koleje apod. – naložení vybouraného materiálu na dopravní prostredek 2. Položka neobsahuje: – odvoz vybouraného materiálu do skladu nebo na likvidaci – poplatky za likvidaci odpadu, nacení se položkami ze ssd 0 3. Zpusob merení: Merí se metry krychlové odteženého kolejového lože v ulehlém (puvodním) stavu.
P | 21 | R965010 | 2 | NAKLÁDÁNÍ VYBOURANÝCH HMOT | T | 2503.949 | 0 | 0 |  |  | 0 | 0 |  | 0 | 3 |  |  | 0
PP |  |  |  | nakládání pražcu a kolejnic k odvozu z demontážní základny.
VV |  |  |  | 106,584+4,439+274,89+322,322+126,64+1347.754+321,32 = 2503,949 [A]
TS |  |  |  | 1. Položka obsahuje: – odstranení kolejového lože rucne nebo mechanizací, a to po nebo bez sejmutí kolejového roštu – príplatky za ztížené podmínky pri práci v kolejišti, napr. za prekážky na strane koleje apod. – naložení vybouraného materiálu na dopravní prostredek 2. Položka neobsahuje: – odvoz vybouraného materiálu do skladu nebo na likvidaci – poplatky za likvidaci odpadu, nacení se položkami ze ssd 0 3. Zpusob merení: Merí se metry krychlové odteženého kolejového lože v ulehlém (puvodním) stavu.
P | 22 | R965010 | 3 | RECYKLACE VYZÍSKANÉHO KOLEJOVÉHO LOŽE | T | 19815.03 | 0 | 0 |  |  | 0 | 0 |  | 0 | 3 |  |  | 0
PP
VV |  |  |  | (10025,2-240)*2,025 = 19815,030 [A]
TS |  |  |  | Položka obsahue: - recyklaci odteženého šterkového lože na recyklacní základne, zahrnuty jsou i náklady na porízení a provoz recyklacní základny - pretrídení materiálu na recyklacní základne - prezkoušení kvality
SD |  | 990 |  | Poplatky za skládky | [6 empty] | 0 | 0
P | 23 | R015140 | 907 | NEOCEŇOVAT - POPLATKY ZA LIKVIDACI ODPADU NEKONTAMINOVANÝCH - 17 01 01 BETON Z DEMOLIC OBJEKTU, ZÁKLADU TV, KULY A SLOUPY VCETNE DOPRAVY | T | 125 | 0 | 0 |  |  | 0 | 0 |  | 0 | 3 |  |  | 0
PP |  |  |  | Evidencní položka, Neocenovat v objektu SO/PS, položka se ocenuje pouze v objektu SO 90-90 V prípade možnosti je u odpadu uprednostnována recyklace pred skládkováním.
VV |  |  |  | 50*2,5 = 125,000 [A]
TS |  |  |  | 1. Položka obsahuje: – veškeré poplatky provozovateli skládky, recyklacní linky nebo jiného zarízení na zpracování nebo likvidaci odpadu související s prevzetím, uložením, zpracováním nebo likvidací odpadu – náklady spojené s dopravou z místa stavby na místo prevzetí provozovatelem skládky, recyklacní linky nebo jiného zarízení na zpracování nebo likvidaci odpadu – náklady spojené s vyložením a manipulací s materiálem v míste skládky 2. Položka neobsahuje: – náklady spojené s naložením a manipulací materiálem 3. Zpusob merení: Tunou se rozumí hmotnost odpadu vytrídeného v souladu se zákonem c. 541/2020 Sb., o nakládání s odpady, v platném znení.
P | 24 | R015150 | 908 | NEOCEŇOVAT - POPLATKY ZA LIKVIDACI ODPADU NEKONTAMINOVANÝCH - 17 05 08 ŠTERK Z KOLEJIŠTE (ODPAD PO RECYKLACI) VCETNE DOPRAVY | T | 1991.288 | 0 | 0 |  |  | 0 | 0 |  | 0 | 3 |  |  | 0
PP |  |  |  | Evidencní položka, Neocenovat v objektu SO/PS, položka se ocenuje pouze v objektu SO 90-90 Zpusob likvidace: recyklace, druhotné využití.
VV |  |  |  | 978,52*2,035 = 1991,288 [A]
TS |  |  |  | 1. Položka obsahuje: – veškeré poplatky provozovateli skládky, recyklacní linky nebo jiného zarízení na zpracování nebo likvidaci odpadu související s prevzetím, uložením, zpracováním nebo likvidací odpadu – náklady spojené s dopravou z místa stavby na místo prevzetí provozovatelem skládky, recyklacní linky nebo jiného zarízení na zpracování nebo likvidaci odpadu – náklady spojené s vyložením a manipulací s materiálem v míste skládky 2. Položka neobsahuje: – náklady spojené s naložením a manipulací materiálem 3. Zpusob merení: Tunou se rozumí hmotnost odpadu vytrídeného v souladu se zákonem c. 541/2020 Sb., o nakládání s odpady, v platném znení.
P | 25 | R015210 | 911 | NEOCEŇOVAT - POPLATKY ZA LIKVIDACI ODPADU NEKONTAMINOVANÝCH - 17 01 01 ŽELEZNICNÍ PRAŽCE BETONOVÉ VCETNE DOPRAVY | T | 126.64 | 0 | 0 |  |  | 0 | 0 |  | 0 | 3 |  |  | 0
PP |  |  |  | Evidencní položka, Neocenovat v objektu SO/PS, položka se ocenuje pouze v objektu SO 90-90 V prípade možnosti je u odpadu uprednostnována recyklace pred skládkováním.
VV |  |  |  | 126,640 = 126,640 [A]
TS |  |  |  | 1. Položka obsahuje: – veškeré poplatky provozovateli skládky, recyklacní linky nebo jiného zarízení na zpracování nebo likvidaci odpadu související s prevzetím, uložením, zpracováním nebo likvidací odpadu – náklady spojené s dopravou z místa stavby na místo prevzetí provozovatelem skládky, recyklacní linky nebo jiného zarízení na zpracování nebo likvidaci odpadu – náklady spojené s vyložením a manipulací s materiálem v míste skládky 2. Položka neobsahuje: – náklady spojené s naložením a manipulací materiálem 3. Zpusob merení: Tunou se rozumí hmotnost odpadu vytrídeného v souladu se zákonem c. 541/2020 Sb., o nakládání s odpady, v platném znení.
P | 26 | R015250 | 913 | NEOCEŇOVAT - POPLATKY ZA LIKVIDACI ODPADU NEKONTAMINOVANÝCH - 17 02 03 PLASTY: POLYETYLÉNOVÉ PODLOŽKY (ŽEL. SVRŠEK), HDPE TRUBKY, KANALIZACNÍ TRUBKY, VCETNE DOPRAVY | T | 1.461 | 0 | 0 |  |  | 0 | 0 |  | 0 | 3 |  |  | 0
PP |  |  |  | Evidencní položka, Neocenovat v objektu SO/PS, položka se ocenuje pouze v objektu SO 90-90 V prípade možnosti je u odpadu uprednostnována recyklace pred skládkováním.
VV |  |  |  | 1,461 = 1,461 [A]
TS |  |  |  | 1. Položka obsahuje: – veškeré poplatky provozovateli skládky, recyklacní linky nebo jiného zarízení na zpracování nebo likvidaci odpadu související s prevzetím, uložením, zpracováním nebo likvidací odpadu – náklady spojené s dopravou z místa stavby na místo prevzetí provozovatelem skládky, recyklacní linky nebo jiného zarízení na zpracování nebo likvidaci odpadu – náklady spojené s vyložením a manipulací s materiálem v míste skládky 2. Položka neobsahuje: – náklady spojené s naložením a manipulací materiálem 3. Zpusob merení: Tunou se rozumí hmotnost odpadu vytrídeného v souladu se zákonem c. 541/2020 Sb., o nakládání s odpady, v platném znení.
P | 27 | R015260 | 914 | NEOCEŇOVAT - POPLATKY ZA LIKVIDACI ODPADU NEKONTAMINOVANÝCH - 07 02 99 PRYŽOVÉ PODLOŽKY (ŽEL. SVRŠEK), VCETNE DOPRAVY | T | 2.977 | 0 | 0 |  |  | 0 | 0 |  | 0 | 3 |  |  | 0
PP |  |  |  | Evidencní položka, Neocenovat v objektu SO/PS, položka se ocenuje pouze v objektu SO 90-90
VV |  |  |  | 2,977 = 2,977 [A]
TS |  |  |  | 1. Položka obsahuje: – veškeré poplatky provozovateli skládky, recyklacní linky nebo jiného zarízení na zpracování nebo likvidaci odpadu související s prevzetím, uložením, zpracováním nebo likvidací odpadu – náklady spojené s dopravou z místa stavby na místo prevzetí provozovatelem skládky, recyklacní linky nebo jiného zarízení na zpracování nebo likvidaci odpadu – náklady spojené s vyložením a manipulací s materiálem v míste skládky 2. Položka neobsahuje: – náklady spojené s naložením a manipulací materiálem 3. Zpusob merení: Tunou se rozumí hmotnost odpadu vytrídeného v souladu se zákonem c. 541/2020 Sb., o nakládání s odpady, v platném znení.
P | 28 | R015510 | 917 | NEOCEŇOVAT - POPLATKY ZA LIKVIDACI ODPADU NEBEZPECNÝCH - 17 05 07* ŠTERK Z KOLEJIŠTE (VÝHYBKY) LOKÁLNE ZNECIŠTENÁ NEBEZPECNÝMI LÁTKAMI (NAPR. As, Pb) - SKLÁDKA S-NO, VCETNE DOPRAVY | T | 1093.644 | 0 | 0 |  |  | 0 | 0 |  | 0 | 3 |  |  | 0
PP |  |  |  | Evidencní položka, Neocenovat v objektu SO/PS, položka se ocenuje pouze v objektu SO 90-90 N odpad: nebezpecné látky: težké kovy a pod. (trída vyluhovatelnosti prekracuje I, a II. trídu a neprekracuje III. trídu dle vyhlášky 273/2021 Sb.) Zpusob likvidace: skládka S-NO
VV |  |  |  | 489,26*2,035+98 = 1093,644 [A]
TS |  |  |  | 1. Položka obsahuje: – veškeré poplatky provozovateli skládky, recyklacní linky nebo jiného zarízení na zpracování nebo likvidaci odpadu související s prevzetím, uložením, zpracováním nebo likvidací odpadu – náklady spojené s dopravou z místa stavby na místo prevzetí provozovatelem skládky, recyklacní linky nebo jiného zarízení na zpracování nebo likvidaci odpadu – náklady spojené s vyložením a manipulací s materiálem v míste skládky 2. Položka neobsahuje: – náklady spojené s naložením a manipulací materiálem 3. Zpusob merení: Tunou se rozumí hmotnost odpadu vytrídeného v souladu se zákonem c. 541/2020 Sb., o nakládání s odpady, v platném znení.
P | 29 | R015511 | 918 | NEOCEŇOVAT - POPLATKY ZA LIKVIDACI ODPADU NEBEZPECNÝCH - 17 05 07* ŠTERK Z KOLEJIŠTE LOKÁLNE ZNECIŠTENÝ ROPNÝMI LÁTKAMI (VÝHYBKY) - BIODEGRADACE, VCETNE DOPRAVY | T | 1386.644 | 0 | 0 |  |  | 0 | 0 |  | 0 | 3 |  |  | 0
PP |  |  |  | Evidencní položka, Neocenovat v objektu SO/PS, položka se ocenuje pouze v objektu SO 90-90 N odpad: nebezpecné látky: ropné látky Zpusob likvidace: biodegradace
VV |  |  |  | 489,26*2,035+391 = 1386,644 [A]
TS |  |  |  | 1. Položka obsahuje: – veškeré poplatky provozovateli skládky, recyklacní linky nebo jiného zarízení na zpracování nebo likvidaci odpadu související s prevzetím, uložením, zpracováním nebo likvidací odpadu – náklady spojené s dopravou z místa stavby na místo prevzetí provozovatelem skládky, recyklacní linky nebo jiného zarízení na zpracování nebo likvidaci odpadu – náklady spojené s vyložením a manipulací s materiálem v míste skládky 2. Položka neobsahuje: – náklady spojené s naložením a manipulací materiálem 3. Zpusob merení: Tunou se rozumí hmotnost odpadu vytrídeného v souladu se zákonem c. 541/2020 Sb., o nakládání s odpady, v platném znení.
P | 30 | R015520 | 921 | NEOCEŇOVAT - POPLATKY ZA LIKVIDACI ODPADU NEBEZPECNÝCH - 17 02 04* ŽELEZNICNÍ PRAŽCE DREVENÉ, KULY A SLOUPY DREVENÉ, MOSTNICE - IMPREGNACE NEBEZPECNÝMI LÁTKAMI, VCETNE DOPRAVY | T | 321.32 | 0 | 0 |  |  | 0 | 0 |  | 0 | 3 |  |  | 0
PP |  |  |  | Evidencní položka, neocenovat v objektu SO/PS, položka se ocenuje pouze v objektu SO 90-90. N odpad: nebezpecné látky: težké kovy a pod. Zpusob likvidace: spalovna N odpadu, skládka S-NO
VV |  |  |  | 321,320 = 321,320 [A]
TS |  |  |  | 1. Položka obsahuje: – veškeré poplatky provozovateli skládky, recyklacní linky nebo jiného zarízení na zpracování nebo likvidaci odpadu související s prevzetím, uložením, zpracováním nebo likvidací odpadu – náklady spojené s dopravou z místa stavby na místo prevzetí provozovatelem skládky, recyklacní linky nebo jiného zarízení na zpracování nebo likvidaci odpadu – náklady spojené s vyložením a manipulací s materiálem v míste skládky 2. Položka neobsahuje: – náklady spojené s naložením a manipulací materiálem 3. Zpusob merení: Tunou se rozumí hmotnost odpadu vytrídeného v souladu se zákonem c. 541/2020 Sb., o nakládání s odpady, v platném znení.
P | 31 | R015810 | 926 | NEOCEŇOVAT - POPLATKY ZA LIKVIDACI ODPADU NEKONTAMINOVANÝCH - 17 04 05 - ŽELEZNÝ A OCELOVÝ ŠROT, VCETNE DOPRAVY | T | 381.474 | 0 | 0 |  |  | 0 | 0 |  | 0 | 3 |  |  | 0
PP |  |  |  | Evidencní položka, neocenovat v objektu SO/PS, položka se ocenuje pouze v objektu SO 90-90. Druhotná surovina - výkup
VV |  |  |  | 106,584+274,89 = 381,474 [A]
TS |  |  |  | 1. Položka obsahuje: – veškeré poplatky provozovateli skládky, recyklacní linky nebo jiného zarízení na zpracování nebo likvidaci odpadu související s prevzetím, uložením, zpracováním nebo likvidací odpadu – náklady spojené s dopravou z místa stavby na místo prevzetí provozovatelem skládky, recyklacní linky nebo jiného zarízení na zpracování nebo likvidaci odpadu – náklady spojené s vyložením a manipulací s materiálem v míste skládky 2. Položka neobsahuje: – náklady spojené s naložením a manipulací materiálem 3. Zpusob merení: Tunou se rozumí hmotnost odpadu vytrídeného v souladu se zákonem c. 541/2020 Sb., o nakládání s odpady, v platném znení.

## SO 11-11-01
SŽDC05 | [14 empty] | 3
S | Stavba: | 5323530004_VZ |  | Revitalizace a elektrizace trati Nýřany - Heřmanova Huť - 251112 | [6 empty] | D.2.1.1 | 0 | AspeEsticon | 0 | 2
O | Objekt: | D.2.1.1 |  | Kolejový svršek a spodek | [9 empty] | 0.12 | 2
Typ | Poř. číslo | Kód položky | Varianta | Název položky | MJ | Množství | Jednotková hmotnost | Celková hmotnost |  |  | Jednotková cena |  | Cenové soustavy | 0.21
Dodávka
[9 empty] | Jednotková | Celkem | Jednotková | Celkem |  |  |  | Počet položek s nulovou cenou | 0
O1 |  | SO 11-11-01 |  | Nýrany - Prehýšov, železnicní spodek | [6 empty] | 0 | 0
SD |  | 1 |  | Zemní práce | [6 empty] | 0 | 0
P | 1 | 12373A |  | ODKOP PRO SPOD STAVBU SILNIC A ŽELEZNIC TŘ. I - BEZ DOPRAVY | M3 | 38258 | 0 | 0 |  |  | 0 | 0 | OTSKP_2025 | 0 | 3 |  |  | 0
PP
VV |  |  |  | 38258 = 38258,000 [A]
TS |  |  |  | Položka zahrnuje: - svislou dopravu, přemístění, přeložení, manipulace s výkopkem - kompletní provedení vykopávky nezapažené i zapažené - ošetření výkopiště po celou dobu práce v něm vč. klimatických opatření - ztížení vykopávek v blízkosti podzemního vedení, konstrukcí a objektů vč. jejich dočasného zajištění - ztížení pod vodou, v okolí výbušnin, ve stísněných prostorech a pod. - příplatek za lepivost - těžení po vrstvách, pásech a po jiných nutných částech (figurách) - čerpání vody vč. čerpacích jímek, potrubí a pohotovostní čerpací soupravy (viz ustanovení k pol. 1151,2) - potřebné snížení hladiny podzemní vody - těžení a rozpojování jednotlivých balvanů - vytahování a nošení výkopku - svahování a přesvah. svahů do konečného tvaru, výměna hornin v podloží a v pláni znehodnocené klimatickými vlivy - ruční vykopávky, odstranění kořenů a napadávek - pažení, vzepření a rozepření vč. přepažování (vyjma pažení záporového a štětových stěn) - úpravu, ochranu a očištění dna, základové spáry, stěn a svahů - zhutnění podloží, případně i svahů vč. svahování - zřízení stupňů v podloží a lavic na svazích, není-li pro tyto práce zřízena samostatná položka - udržování výkopiště a jeho ochrana proti vodě - odvedení nebo obvedení vody v okolí výkopiště a ve výkopišti - třídění výkopku - veškeré pomocné konstrukce umožňující provedení vykopávky (příjezdy, sjezdy, nájezdy, lešení, podpěr. konstr., přemostění, zpevněné plochy, zakrytí a pod.) Položka nezahrnuje: - vodorovnou dopravu - nezahrnuje uložení zeminy (na skládku, do násypu) ani poplatky za skládku, vykazují se v položce č.0141**
P | 2 | 12931 |  | ČIŠTĚNÍ PŘÍKOPŮ OD NÁNOSU DO 0,25M3/M | m | 20 | 0 | 0 |  |  | 0 | 0 | OTSKP_2025 | 0 | 3 |  |  | 0
PP |  |  |  | odhad drobnejších úprav terénu.
VV |  |  |  | 20 = 20,000 [A]
TS |  |  |  | Položka zahrnuje: - vodorovnou a svislou dopravu, přemístění, přeložení, manipulace s materiálem a uložení na skládku. Položka nezahrnuje: - poplatek za skládku, který se vykazuje v položce 0141** (s výjimkou malého množství materiálu, kde je možné poplatek zahrnout do jednotkové ceny položky – tento fakt musí být uveden v doplňujícím textu k položce)
P | 3 | 13173 |  | HLOUBENÍ JAM ZAPAŽ I NEPAŽ TŘ. I | M3 | 154.5 | 0 | 0 |  |  | 0 | 0 | OTSKP_2025 | 0 | 3 |  |  | 0
PP |  |  |  | šachty
VV |  |  |  | šachty, vsak objekt 15,9+138,6 = 154,500 [A]
TS |  |  |  | Položka zahrnuje: - vodorovnou a svislou dopravu, přemístění, přeložení, manipulace s výkopkem - kompletní provedení vykopávky nezapažené i zapažené - ošetření výkopiště po celou dobu práce v něm vč. klimatických opatření - ztížení vykopávek v blízkosti podzemního vedení, konstrukcí a objektů vč. jejich dočasného zajištění - ztížení pod vodou, v okolí výbušnin, ve stísněných prostorech a pod. - příplatek za lepivost - těžení po vrstvách, pásech a po jiných nutných částech (figurách) - čerpání vody vč. čerpacích jímek, potrubí a pohotovostní čerpací soupravy (viz ustanovení k pol. 1151,2) - potřebné snížení hladiny podzemní vody - těžení a rozpojování jednotlivých balvanů - vytahování a nošení výkopku - svahování a přesvah. svahů do konečného tvaru, výměna hornin v podloží a v pláni znehodnocené klimatickými vlivy - ruční vykopávky, odstranění kořenů a napadávek - pažení, vzepření a rozepření vč. přepažování (vyjma pažení záporového a štětových stěn) - úpravu, ochranu a očištění dna, základové spáry, stěn a svahů - odvedení nebo obvedení vody v okolí výkopiště a ve výkopišti - třídění výkopku - veškeré pomocné konstrukce umožňující provedení vykopávky (příjezdy, sjezdy, nájezdy, lešení, podpěr. konstr., přemostění, zpevněné plochy, zakrytí a pod.) Položka nezahrnuje: - uložení zeminy (na skládku, do násypu) ani poplatky za skládku, vykazují se v položce č.0141**
P | 4 | 13273A |  | HLOUBENÍ RÝH ŠÍŘ DO 2M PAŽ I NEPAŽ TŘ. I - BEZ DOPRAVY | M3 | 524.74 | 0 | 0 |  |  | 0 | 0 | OTSKP_2025 | 0 | 3 |  |  | 0
PP |  |  |  | vsak. rýha, DN200, 400, chránicky.
VV |  |  |  | Vsakovací žebra, DN200, DN300, chránicky 155,4+9,12+64,6+18,72+276,9 = 524,740 [A]
TS |  |  |  | Položka zahrnuje: - svislou dopravu, přemístění, přeložení, manipulace s výkopkem - kompletní provedení vykopávky nezapažené i zapažené - ošetření výkopiště po celou dobu práce v něm vč. klimatických opatření - ztížení vykopávek v blízkosti podzemního vedení, konstrukcí a objektů vč. jejich dočasného zajištění - ztížení pod vodou, v okolí výbušnin, ve stísněných prostorech a pod. - příplatek za lepivost - těžení po vrstvách, pásech a po jiných nutných částech (figurách) - čerpání vody vč. čerpacích jímek, potrubí a pohotovostní čerpací soupravy (viz ustanovení k pol. 1151,2) - potřebné snížení hladiny podzemní vody - těžení a rozpojování jednotlivých balvanů - vytahování a nošení výkopku - svahování a přesvah. svahů do konečného tvaru, výměna hornin v podloží a v pláni znehodnocené klimatickými vlivy - ruční vykopávky, odstranění kořenů a napadávek - pažení, vzepření a rozepření vč. přepažování (vyjma pažení záporového a štětových stěn) - úpravu, ochranu a očištění dna, základové spáry, stěn a svahů - odvedení nebo obvedení vody v okolí výkopiště a ve výkopišti - třídění výkopku - veškeré pomocné konstrukce umožňující provedení vykopávky (příjezdy, sjezdy, nájezdy, lešení, podpěr. konstr., přemostění, zpevněné plochy, zakrytí a pod.) Položka nezahrnuje: - vodorovnou dopravu - uložení zeminy (na skládku, do násypu) ani poplatky za skládku, vykazují se v položce č.0141**
P | 5 | 17171 |  | ULOŽENÍ SYPANINY DO NÁSYPŮ VRSTEVNATÝCH SE ZHUT SE ZLEPŠENÍM ZEMINY | M3 | 3617.52 | 0 | 0 |  |  | 0 | 0 | OTSKP_2025 | 0 | 3 |  |  | 0
PP
VV |  |  |  | 3617,52 = 3617,520 [A]
TS |  |  |  | Položka zahrnuje: - kompletní provedení zemní konstrukce do předepsaného tvaru - ošetření úložiště po celou dobu práce v něm vč. klimatických opatření - ztížení v okolí vedení, konstrukcí a objektů a jejich dočasné zajištění - ztížení provádění ve ztížených podmínkách a stísněných prostorech - ztížené ukládání sypaniny pod vodu - ukládání po vrstvách a po jiných nutných částech (figurách) vč. dosypávek - spouštění a nošení materiálu - úprava, očištění a ochrana podloží a svahů - svahování, uzavírání povrchů svahů - udržování úložiště a jeho ochrana proti vodě - odvedení nebo obvedení vody v okolí úložiště a v úložišti - veškeré pomocné konstrukce umožňující provedení zemní konstrukce (příjezdy, sjezdy, nájezdy, lešení, podpěrné konstrukce, přemostění, zpevněné plochy, zakrytí a pod.) Položka nezahrnuje: - x
P | 6 | 17461 |  | ZÁSYP JAM A RÝH Z HORNIN KAMENITÝCH | M3 | 164.52 | 0 | 0 |  |  | 0 | 0 | OTSKP_2025 | 0 | 3 |  |  | 0
PP |  |  |  | vsak rýha
VV |  |  |  | Vsakovací žebra 155,4+9,12 = 164,520 [A]
TS |  |  |  | Položka zahrnuje: - kompletní provedení zemní konstrukce vč. výběru vhodného materiálu - úprava ukládaného materiálu vlhčením, tříděním, promícháním nebo vysoušením, příp. jiné úpravy za účelem zlepšení jeho mech. vlastností - hutnění i různé míry hutnění - ošetření úložiště po celou dobu práce v něm vč. klimatických opatření - ztížení v okolí vedení, konstrukcí a objektů a jejich dočasné zajištění - ztížení provádění vč. hutnění ve ztížených podmínkách a stísněných prostorech - ztížené ukládání sypaniny pod vodu - ukládání po vrstvách a po jiných nutných částech (figurách) vč. dosypávek - spouštění a nošení materiálu - výměna částí zemní konstrukce znehodnocené klimatickými vlivy - ruční hutnění - udržování úložiště a jeho ochrana proti vodě - odvedení nebo obvedení vody v okolí úložiště a v úložišti - veškeré pomocné konstrukce umožňující provedení zemní konstrukce (příjezdy, sjezdy, nájezdy, lešení, podpěrné konstrukce, přemostění, zpevněné plochy, zakrytí a pod.) Položka nezahrnuje: - x
P | 7 | 17511 |  | OBSYP POTRUBÍ A OBJEKTŮ SE ZHUTNĚNÍM | M3 | 310.82 | 0 | 0 |  |  | 0 | 0 | OTSKP_2025 | 0 | 3 |  |  | 0
PP |  |  |  | šachty, chránicky, DN200.
VV |  |  |  | DN200, DN300, šachty, chránicky 59+17,82+12,7+221,3 = 310,820 [A]
TS |  |  |  | Položka zahrnuje: - kompletní provedení zemní konstrukce vč. výběru vhodného materiálu - úprava ukládaného materiálu vlhčením, tříděním, promícháním nebo vysoušením, příp. jiné úpravy za účelem zlepšení jeho mech. vlastností - hutnění i různé míry hutnění - ošetření úložiště po celou dobu práce v něm vč. klimatických opatření - ztížení v okolí vedení, konstrukcí a objektů a jejich dočasné zajištění - ztížení provádění vč. hutnění ve ztížených podmínkách a stísněných prostorech - ztížené ukládání sypaniny pod vodu - ukládání po vrstvách a po jiných nutných částech (figurách) vč. dosypávek - spouštění a nošení materiálu - výměna částí zemní konstrukce znehodnocené klimatickými vlivy - ruční hutnění a výplň jam a prohlubní v podloží - úprava, očištění, ochrana a zhutnění podloží - svahování, hutnění a uzavírání povrchů svahů - zřízení lavic na svazích - udržování úložiště a jeho ochrana proti vodě - odvedení nebo obvedení vody v okolí úložiště a v úložišti - veškeré pomocné konstrukce umožňující provedení zemní konstrukce (příjezdy, sjezdy, nájezdy, lešení, podpěrné konstrukce, přemostění, zpevněné plochy, zakrytí a pod.) Položka nezahrnuje: - x Způsob měření: - zemina vytlačená potrubím o DN 180mm se od kubatury obsypů neodečítá
P | 8 | 17561 |  | OBSYP POTRUBÍ A OBJEKTŮ Z HORNIN KAMENITÝCH | M3 | 1917.935 | 0 | 0 |  |  | 0 | 0 | OTSKP_2025 | 0 | 3 |  |  | 0
PP |  |  |  | UCB žlaby, rub J žlabu a svahovek. (vc. klínového obsypu odv. otvoru).
VV |  |  |  | Svahovky, UCB (H) žlaby, J žlaby, vsak. objekt Rochlov, vsak. objekt km 0,659, horní vrstva kam. 0,992-1,251 155,25+77,75+195,15+463,9+835+108,9+81,9+(0,85*0,1) = 1917,935 [A]
TS |  |  |  | Položka zahrnuje: - kompletní provedení zemní konstrukce vč. výběru vhodného materiálu - úprava ukládaného materiálu vlhčením, tříděním, promícháním nebo vysoušením, příp. jiné úpravy za účelem zlepšení jeho mech. vlastností - hutnění i různé míry hutnění - ošetření úložiště po celou dobu práce v něm vč. klimatických opatření - ztížení v okolí vedení, konstrukcí a objektů a jejich dočasné zajištění - ztížení provádění vč. hutnění ve ztížených podmínkách a stísněných prostorech - ztížené ukládání sypaniny pod vodu - ukládání po vrstvách a po jiných nutných částech (figurách) vč. dosypávek - spouštění a nošení materiálu - výměna částí zemní konstrukce znehodnocené klimatickými vlivy - ruční hutnění a výplň jam a prohlubní v podloží - úprava, očištění, ochrana a zhutnění podloží - svahování, hutnění a uzavírání povrchů svahů - zřízení lavic na svazích - udržování úložiště a jeho ochrana proti vodě - odvedení nebo obvedení vody v okolí úložiště a v úložišti - veškeré pomocné konstrukce umožňující provedení zemní konstrukce (příjezdy, sjezdy, nájezdy, lešení, podpěrné konstrukce, přemostění, zpevněné plochy, zakrytí a pod.) Položka nezahrnuje: - x Způsob měření: - zemina vytlačená potrubím o DN 180mm se od kubatury obsypů neodečítá
P | 9 | 18110 |  | ÚPRAVA PLÁNĚ SE ZHUTNĚNÍM V HORNINĚ TŘ. I | m2 | 24285.2 | 0 | 0 |  |  | 0 | 0 | OTSKP_2025 | 0 | 3 |  |  | 0
PP
VV |  |  |  | 24285,2 = 24285,200 [A]
TS |  |  |  | Položka zahrnuje: - úpravu pláně včetně vyrovnání výškových rozdílů. Míru zhutnění určuje projekt. Položka nezahrnuje: - x
P | 10 | 18222 |  | ROZPROSTŘENÍ ORNICE VE SVAHU V TL DO 0,15M | m2 | 20145.3 | 0 | 0 |  |  | 0 | 0 | OTSKP_2025 | 0 | 3 |  |  | 0
PP
VV |  |  |  | 20145,3 = 20145,300 [A]
TS |  |  |  | Položka zahrnuje: - nutné přemístění ornice z dočasných skládek vzdálených do 50m - rozprostření ornice v předepsané tloušťce ve svahu přes 1:5 Položka nezahrnuje: - x
P | 11 | 18245 |  | ZALOŽENÍ TRÁVNÍKU ZATRAVŇOVACÍ TEXTILIÍ (ROHOŽÍ) | M2 | 20145.3 | 0 | 0 |  |  | 0 | 0 | OTSKP_2025 | 0 | 3 |  |  | 0
PP
VV |  |  |  | 20145,3 = 20145,300 [A]
TS |  |  |  | Položka zahrnuje - dodání a položení předepsané zatravňovací textilie bez ohledu na sklon terénu, zalévání, první pokosení Položka nezahrnuje: - x
P | 12 | 18247 |  | OŠETŘOVÁNÍ TRÁVNÍKU | m2 | 20145.3 | 0 | 0 |  |  | 0 | 0 | OTSKP_2025 | 0 | 3 |  |  | 0
PP
VV |  |  |  | 20145,3 = 20145,300 [A]
TS |  |  |  | Položka zahrnuje: - pokosení se shrabáním, naložení shrabků na dopravní prostředek, s odvozem a se složením, to vše bez ohledu na sklon terénu - nutné zalití a hnojení Položka nezahrnuje: - x
SD |  | 2 |  | Základy | [6 empty] | 0 | 0
P | 13 | 21197 |  | OPLÁŠTĚNÍ ODVODŇOVACÍCH ŽEBER Z GEOTEXTILIE | m2 | 11359.6 | 0 | 0 |  |  | 0 | 0 | OTSKP_2025 | 0 | 3 |  |  | 0
PP |  |  |  | vsak žebro, trativody, rub J a UCB žlabu.
VV |  |  |  | Svahovky, UCB žlaby, J žlaby, trativody, vsaky 133+1244+7422+78+1036+627+76+198,6+545 = 11359,600 [A]
TS |  |  |  | Položka zahrnuje: - dodávku a uložení předepsané fólie včetně potřebných přesahů - mimostaveništní a vnitrostaveništní dopravu Položka nezahrnuje: - x Způsob měření: - přesahy se nezapočítávají do výměry
P | 14 | 21263 |  | TRATIVODY KOMPLET Z TRUB Z PLAST HM DN DO 150MM | m | 209 | 0 | 0 |  |  | 0 | 0 | OTSKP_2025 | 0 | 3 |  |  | 0
PP
VV |  |  |  | 209 = 209,000 [A]
TS |  |  |  | Položka zahrnuje: - platí pro kompletní konstrukce trativodů: - výkop rýhy předepsaného tvaru v dané třídě těžitelnosti, výplň, zásyp trativodu včetně dopravy, uložení přebytečného materiálu, dodávky předepsaného materiálu pro výplň a zásyp - zřízení spojovací vrstvy - zřízení podkladu a lože trativodu z předepsaného materiálu - dodávka a uložení trativodu předepsaného materiálu a profilu - obsyp trativodu předepsaným materiálem - ukončení trativodu zaústěním do potrubí nebo vodoteče, případně vybudování ukončujícího objektu (kapličky) dle VL - veškerý materiál, výrobky a polotovary, včetně mimostaveništní a vnitrostaveništní dopravy Položka nezahrnuje: - opláštění z geotextilie, fólie
P | 15 | 27152 |  | POLŠTÁŘE POD ZÁKLADY Z KAMENIVA DRCENÉHO | M3 | 20.16 | 0 | 0 |  |  | 0 | 0 | OTSKP_2025 | 0 | 3 |  |  | 0
PP
VV |  |  |  | Pod vsakovacími prefa (km 0,659 a Rochlov) (6*10,5*0,1)+13,86 = 20,160 [A]
TS |  |  |  | Položka zahrnuje: - dodávku a uložení předepsaného kameniva - mimostaveništní a vnitrostaveništní dopravu - není-li v zadávací dokumentaci uvedeno jinak, jedná se o nakupovaný materiál Položka nezahrnuje: - x
P | 16 | 27231A |  | ZÁKLADY Z PROSTÉHO BETONU DO C20/25 | M3 | 12 | 0 | 0 |  |  | 0 | 0 | OTSKP_2025 | 0 | 3 |  |  | 0
PP |  |  |  | základ pod svahovkami km 5,159-5,189.
VV |  |  |  | Svahovky u propustku v km 5,178 12 = 12,000 [A]
TS |  |  |  | Položka zahrnuje: - dodání čerstvého betonu (betonové směsi) požadované kvality, jeho uložení do požadovaného tvaru při jakékoliv hustotě výztuže, konzistenci čerstvého betonu a způsobu hutnění, ošetření a ochranu betonu, - zhotovení nepropustného, mrazuvzdorného betonu a betonu požadované trvanlivosti a vlastností, užití potřebných přísad a technologií výroby betonu, - zřízení pracovních a dilatačních spar, včetně potřebných úprav, výplně, vložek, opracování, očištění a ošetření, - bednění požadovaných konstr. (i ztracené) s úpravou dle požadované kvality povrchu betonu, včetně odbedňovacích a odskružovacích prostředků, nátěrů zabraňujících soudržnosti betonu a bednění, - podpěrné konstr. (skruže) a lešení všech druhů pro bednění, vč. ochranných a bezpečnostních opatření a základů těchto konstrukcí a lešení, - vytvoření kotevních čel, kapes, nálitků a sedel, zřízení všech požadovaných otvorů, výklenků, prostupů, dutin, drážek a pod., vč. ztížení práce a úprav kolem nich, - úpravy pro osazení výztuže, doplňkových konstrukcí a vybavení, - úpravy povrchu pro položení požadované izolace, povlaků a nátěrů, případně vyspravení, - ztížení práce u kabelových a injektážních trubek a ostatních zařízení osazovaných do betonu, - konstrukce betonových kloubů, upevnění kotevních prvků a doplňkových konstrukcí, - nátěry zabraňující soudržnost betonu a bednění, - výplň, těsnění a tmelení spar a spojů, - opatření povrchů betonu izolací proti zemní vlhkosti v částech, kde přijdou do styku se zeminou nebo kamenivem, - případné zřízení spojovací vrstvy u základů, - úpravy pro osazení zařízení ochrany konstrukce proti vlivu bludných proudů, Položka nezahrnuje: - x
SD |  | 3 |  | Svislé konstrukce | [6 empty] | 0 | 0
P | 17 | 32711 |  | ZDI OPĚR, ZÁRUB, NÁBŘEŽ Z DÍLCŮ BETON | M3 | 7.933 | 0 | 0 |  |  | 0 | 0 | OTSKP_2025 | 0 | 3 |  |  | 0
PP |  |  |  | U3
VV |  |  |  | U3 "objem dílce/1m` x celková délka." (0,85/3)*28 = 7,933 [A]
TS |  |  |  | Položka zahrnuje: - dodání dílce požadovaného tvaru a vlastností, jeho skladování, doprava a osazení do definitivní polohy, včetně komplexní technologie výroby a montáže dílců, ošetření a ochrana dílců, - u dílců betonových tuhé kovové prvky a závěsná oka, - úpravy a zařízení pro uložení a transport dílce, - veškeré požadované úpravy dílců, včetně doplňkových konstrukcí a vybavení, - sestavení dílce na stavbě včetně montážních zařízení, plošin a prahů a pod., - výplň, těsnění a tmelení spár a spojů, - očištění a ošetření úložných ploch, - zednické výpomoce pro montáž dílců, - označení dílce výrobním štítkem nebo jiným způsobem, - úpravy dílce pro dodržení požadované přesnosti jeho osazení, včetně případných měření, - veškerá zařízení pro zajištění stability v každém okamžiku, - další práce dané případně specifikací k příslušnému prefabrik. dílci (úprava pohledových ploch, příp. rubových ploch, osazení měřících zařízení, zkoušení a měření dílců a pod.). Položka nezahrnuje: - x
P | 18 | 3272A7 |  | ZDI OPĚR, ZÁRUB, NÁBŘEŽ Z GABIONŮ RUČNĚ ROVNANÝCH, DRÁT O4,0MM, POVRCHOVÁ ÚPRAVA Zn + Al | M3 | 41.5 | 0 | 0 |  |  | 0 | 0 | OTSKP_2025 | 0 | 3 |  |  | 0
PP |  |  |  | gabiony Blatnice, km 5,450.
VV |  |  |  | 41,5 = 41,500 [A]
TS |  |  |  | Položka zahrnuje: - dodávku a osazení drátěných košů s výplní lomovým kamenem. Položka nezahrnuje: - gabionové matrace se vykazují v pol.č.2722**.
P | 19 | 32811 |  | OPĚRNÝ SYSTÉM S LÍCEM Z BETON TVAROVEK VÝŠ DO 2M | m2 | 103.5 | 0 | 0 |  |  | 0 | 0 | OTSKP_2025 | 0 | 3 |  |  | 0
PP |  |  |  | svahovky
VV |  |  |  | 103,5 = 103,500 [A]
TS |  |  |  | Položka zahrnuje: - ucelený certifikovaný systém (tuhé monolitické geomříže, betonové tvarovky, systémový plastový liniový konektor) - pod pojmem „výška“ na 5. pozici číselného znaku se rozumí svislá vzdálenost horní hrany opěrného systému od rostlého terénu Položka nezahrnuje: - dodávku a dopravu zásypového materiálu vyztuženého bloku Způsob měření: - položka se vykazuje v m2 šikmé lícní pohledové plochy - pro výpočet kubatury zásypového materiálu se uvažuje s hloubkou vyztuženého bloku jako jednonásobkem výšky konstrukce, u výšky do 2m pak jeden a půl násobkem výšky
P | 20 | 342325 |  | STĚNY A PŘÍČKY VÝPLŇ A ODDĚL ZE ŽELBET DO C30/37 | M3 | 0.144 | 0 | 0 |  |  | 0 | 0 | OTSKP_2025 | 0 | 3 |  |  | 0
PP
VV |  |  |  | Ukoncovací prícky na J žlabech 0,15*0,32*3 = 0,144 [A]
TS |  |  |  | Položka zahrnuje: - dodání čerstvého betonu (betonové směsi) požadované kvality, jeho uložení do požadovaného tvaru při jakékoliv hustotě výztuže, konzistenci čerstvého betonu a způsobu hutnění, ošetření a ochranu betonu, - zhotovení nepropustného, mrazuvzdorného betonu a betonu požadované trvanlivosti a vlastností, užití potřebných přísad a technologií výroby betonu, - zřízení pracovních a dilatačních spar, včetně potřebných úprav, výplně, vložek, opracování, očištění a ošetření, - bednění požadovaných konstr. (i ztracené) s úpravou dle požadované kvality povrchu betonu, včetně odbedňovacích a odskružovacích prostředků, nátěrů zabraňujících soudržnosti betonu a bednění, - podpěrné konstr. (skruže) a lešení všech druhů pro bednění, vč. ochranných a bezpečnostních opatření a základů těchto konstrukcí a lešení, - vytvoření kotevních čel, kapes, nálitků a sedel, zřízení všech požadovaných otvorů, výklenků, prostupů, dutin, drážek a pod., vč. ztížení práce a úprav kolem nich, - úpravy pro osazení výztuže, doplňkových konstrukcí a vybavení, - úpravy povrchu pro položení požadované izolace, povlaků a nátěrů, případně vyspravení, - ztížení práce u kabelových a injektážních trubek a ostatních zařízení osazovaných do betonu, - konstrukce betonových kloubů, upevnění kotevních prvků a doplňkových konstrukcí, - nátěry zabraňující soudržnost betonu a bednění, - výplň, těsnění a tmelení spar a spojů, - opatření povrchů betonu izolací proti zemní vlhkosti v částech, kde přijdou do styku se zeminou nebo kamenivem, - případné zřízení spojovací vrstvy u základů, - úpravy pro osazení zařízení ochrany konstrukce proti vlivu bludných proudů, Položka nezahrnuje: - dodání a osazení výztuže
P | 21 | R38631 |  | VSAKOVACÍ OBJEKT Z DÍLCU PLASTOVÝCH VC. REVIZNÍCH ŠACHET. | M3 | 171.675 | 0 | 0 |  |  | 0 | 0 |  | 0 | 3 |  |  | 0
PP
VV |  |  |  | Vsakovací objekty (km 0,659 a Rochlov). (4,8*9,6*1,56)+99,79 = 171,675 [A]
TS |  |  |  | Položka zahrnuje: - dodání veškerého materiálu k provedení konstrukce. - zrízení konstrukce vcetne spojovacích prvku, usazení šachet, napojení potrubí. Položka nezahrnuje: - obalení konstrukce separacní geotextilií - zrízení podkladní a vyrovnávací vrstvy - obsyp objektu - výkopové práce
SD |  | 4 |  | Vodorovné konstrukce | [6 empty] | 0 | 0
P | 22 | 451312 |  | PODKLADNÍ A VÝPLŇOVÉ VRSTVY Z PROSTÉHO BETONU C12/15 | M3 | 294.05 | 0 | 0 |  |  | 0 | 0 | OTSKP_2025 | 0 | 3 |  |  | 0
PP |  |  |  | šachty, U3, J žlab, UCB žlab, svahovky km 4,604-4,625, gabiony, DN400, 200.
VV |  |  |  | Svahovky, U3, UCB, J, šachty, DN200, DN300 5,8+4,2+55,98+222,66+1,7+2,9+0,81 = 294,050 [A]
TS |  |  |  | Položka zahrnuje: - dodání čerstvého betonu (betonové směsi) požadované kvality, jeho uložení do požadovaného tvaru při jakékoliv hustotě výztuže, konzistenci čerstvého betonu a způsobu hutnění, ošetření a ochranu betonu, - zhotovení nepropustného, mrazuvzdorného betonu a betonu požadované trvanlivosti a vlastností, užití potřebných přísad a technologií výroby betonu, - zřízení pracovních a dilatačních spar, včetně potřebných úprav, výplně, vložek, opracování, očištění a ošetření, - bednění požadovaných konstr. (i ztracené) s úpravou dle požadované kvality povrchu betonu, včetně odbedňovacích a odskružovacích prostředků, nátěrů zabraňujících soudržnosti betonu a bednění, - podpěrné konstr. (skruže) a lešení všech druhů pro bednění, vč. ochranných a bezpečnostních opatření a základů těchto konstrukcí a lešení, - vytvoření kotevních čel, kapes, nálitků a sedel, zřízení všech požadovaných otvorů, výklenků, prostupů, dutin, drážek a pod., vč. ztížení práce a úprav kolem nich, - úpravy pro osazení výztuže, doplňkových konstrukcí a vybavení, - úpravy povrchu pro položení požadované izolace, povlaků a nátěrů, případně vyspravení, - ztížení práce u kabelových a injektážních trubek a ostatních zařízení osazovaných do betonu, - konstrukce betonových kloubů, upevnění kotevních prvků a doplňkových konstrukcí, - nátěry zabraňující soudržnost betonu a bednění, - výplň, těsnění a tmelení spar a spojů, - opatření povrchů betonu izolací proti zemní vlhkosti v částech, kde přijdou do styku se zeminou nebo kamenivem, - případné zřízení spojovací vrstvy u základů, - úpravy pro osazení zařízení ochrany konstrukce proti vlivu bludných proudů, Položka nezahrnuje: - x
P | 23 | 451313 |  | PODKLADNÍ A VÝPLŇOVÉ VRSTVY Z PROSTÉHO BETONU C16/20 | M3 | 359.08 | 0 | 0 |  |  | 0 | 0 | OTSKP_2025 | 0 | 3 |  |  | 0
PP
VV |  |  |  | nepropustná vrstva pod otvory J a UC žlabu. 62,2+296,88 = 359,080 [A]
TS |  |  |  | Položka zahrnuje: - dodání čerstvého betonu (betonové směsi) požadované kvality, jeho uložení do požadovaného tvaru při jakékoliv hustotě výztuže, konzistenci čerstvého betonu a způsobu hutnění, ošetření a ochranu betonu, - zhotovení nepropustného, mrazuvzdorného betonu a betonu požadované trvanlivosti a vlastností, užití potřebných přísad a technologií výroby betonu, - zřízení pracovních a dilatačních spar, včetně potřebných úprav, výplně, vložek, opracování, očištění a ošetření, - bednění požadovaných konstr. (i ztracené) s úpravou dle požadované kvality povrchu betonu, včetně odbedňovacích a odskružovacích prostředků, nátěrů zabraňujících soudržnosti betonu a bednění, - podpěrné konstr. (skruže) a lešení všech druhů pro bednění, vč. ochranných a bezpečnostních opatření a základů těchto konstrukcí a lešení, - vytvoření kotevních čel, kapes, nálitků a sedel, zřízení všech požadovaných otvorů, výklenků, prostupů, dutin, drážek a pod., vč. ztížení práce a úprav kolem nich, - úpravy pro osazení výztuže, doplňkových konstrukcí a vybavení, - úpravy povrchu pro položení požadované izolace, povlaků a nátěrů, případně vyspravení, - ztížení práce u kabelových a injektážních trubek a ostatních zařízení osazovaných do betonu, - konstrukce betonových kloubů, upevnění kotevních prvků a doplňkových konstrukcí, - nátěry zabraňující soudržnost betonu a bednění, - výplň, těsnění a tmelení spar a spojů, - opatření povrchů betonu izolací proti zemní vlhkosti v částech, kde přijdou do styku se zeminou nebo kamenivem, - případné zřízení spojovací vrstvy u základů, - úpravy pro osazení zařízení ochrany konstrukce proti vlivu bludných proudů, Položka nezahrnuje: - x
P | 24 | 466921 |  | DLAŽBY VEGETAČNÍ Z BETONOVÝCH DLAŽDIC NA SUCHO | m2 | 2000 | 0 | 0 |  |  | 0 | 0 | OTSKP_2025 | 0 | 3 |  |  | 0
PP |  |  |  | Polovegetacní tvárnice.
VV |  |  |  | 2000 = 2000,000 [A]
TS |  |  |  | Položka zahrnuje: - povrchovou úpravu podkladu - zřízení spojovací vrstvy - dodávku a uložení předepsaných dlažebních prvků do předepsaného tvaru - spárování, těsnění, tmelení a vyplnění spar případně s vyklínováním - úprava povrchu pro odvedení srážkové vody - výplň otvorů drnem nebo ornicí s osetím, případně kamenivem - výplň spar předepsaným materiálem - nutné zemní práce (svahování, úpravu pláně a pod.) Položka nezahrnuje: - podklad pod dlažbu, vykazuje se samostatně položkami SD 45
SD |  | 5 |  | Komunikace | [6 empty] | 0 | 0
P | 25 | 501101 |  | ZŘÍZENÍ KONSTRUKČNÍ VRSTVY TĚLESA ŽELEZNIČNÍHO SPODKU ZE ŠTĚRKODRTI NOVÉ | M3 | 7344.76 | 0 | 0 |  |  | 0 | 0 | OTSKP_2025 | 0 | 3 |  |  | 0
PP |  |  |  | vc. ZKPP
VV |  |  |  | (10228,38+1030,46)-3914,08 = 7344,760 [A]
TS |  |  |  | 1. Položka obsahuje: – nákup a dodání štěrkodrtě v požadované kvalitě podle zadávací dokumentace – očištění podkladu, případně zřízení spojovací vrstvy – uložení štěrkodrtě dle předepsaného technologického předpisu – zřízení podkladní nebo konstrukční vrstvy ze štěrkodrtě bez rozlišení šířky, pokládání vrstvy po etapách, případně dílčích vrstvách, včetně pracovních spar a spojů – hutnění na předepsanou míru hutnění – průkazní zkoušky, kontrolní zkoušky a kontrolní měření – úpravu napojení, ukončení a těsnění podél odvodňovacích zařízení, vpustí, šachet apod. – těsnění, tmelení a výplň spar a otvorů – ošetření úložiště po celou dobu práce v něm vč. klimatických opatření – ztížení v okolí inženýrských vedení, konstrukcí a objektů a jejich dočasné zajištění – ztížení provádění včetně hutnění ve ztížených podmínkách a stísněných prostorech – úpravu povrchu vrstvy 2. Položka neobsahuje: X 3. Způsob měření: Měří se metr krychlový.
P | 26 | 501102 |  | ZŘÍZENÍ KONSTRUKČNÍ VRSTVY TĚLESA ŽELEZNIČNÍHO SPODKU ZE ŠTĚRKODRTI RECYKLOVANÉ | M3 | 3914.08 | 0 | 0 |  |  | 0 | 0 | OTSKP_2025 | 0 | 3 |  |  | 0
PP |  |  |  | viz. recyklace ŠL.
VV |  |  |  | 3914,08 = 3914,080 [A]
TS |  |  |  | 1. Položka obsahuje: – recyklaci kameniva, popř. nákup a dodání recyklované štěrkodrtě v požadované kvalitě podle zadávací dokumentace – přezkoušení kvality recyklovaného materiálu – zřízení, provoz a demontáž recyklačního zařízení včetně dopravy – dopravu recyklovaného kameniva z recyklační základny na místo určení včetně případných překládek na jiný dopravní prostředek nebo meziskladování – očištění podkladu, případně zřízení spojovací vrstvy – uložení štěrkodrtě dle předepsaného technologického předpisu – zřízení podkladní nebo konstrukční vrstvy ze štěrkodrtě bez rozlišení šířky, pokládání vrstvy po etapách, případně dílčích vrstvách, včetně pracovních spar a spojů – hutnění na předepsanou míru hutnění – průkazní zkoušky, kontrolní zkoušky a kontrolní měření – úpravu napojení, ukončení a těsnění podél odvodňovacích zařízení, vpustí, šachet apod. – těsnění, tmelení a výplň spar a otvorů – ošetření úložiště po celou dobu práce v něm vč. klimatických opatření – ztížení v okolí inženýrských vedení, konstrukcí a objektů a jejich dočasné zajištění – ztížení provádění včetně hutnění ve ztížených podmínkách a stísněných prostorech – úpravu povrchu vrstvy 2. Položka neobsahuje: X 3. Způsob měření: Měří se metr krychlový.
P | 27 | 501420 |  | ZŘÍZENÍ KONSTRUKČNÍ VRSTVY TĚLESA ŽELEZNIČNÍHO SPODKU ZE ZEMINY ZLEPŠENÉ (STABILIZOVANÉ) VÁPNEM | M3 | 2298 | 0 | 0 |  |  | 0 | 0 | OTSKP_2025 | 0 | 3 |  |  | 0
PP |  |  |  | zlepšení základové spáry.
VV |  |  |  | zlepšení základové spáry náspu. 5745*0,4 = 2298,000 [A]
TS |  |  |  | 1. Položka obsahuje: – nákup a dodání materiálů pro uvedenou stabilizaci v požadované kvalitě podle zadávací dokumentace, včetně pojiva – očištění podkladu případně zřízení spojovací vrstvy – uložení materiálů pro stabilizaci dle předepsaného technologického předpisu – zřízení vrstvy na místě nebo z dovezeného materiálu (z mísícího centra), bez rozlišení šířky, pokládání vrstvy po etapách, příp. dílčích vrstvách, včetně pracovních spar a spojů – hutnění na předepsanou míru hutnění – průkazní zkoušky, kontrolní zkoušky a kontrolní měření – úpravu napojení, ukončení a těsnění podél odvodňovacích zařízení, vpustí, šachet apod. – těsnění, tmelení a výplň spar a otvorů – ošetření úložiště po celou dobu práce v něm včetně klimatických opatření – ztížení v okolí vedení, konstrukcí a objektů a jejich dočasné zajištění – ztížení provádění vč. hutnění ve ztížených podmínkách a stísněných prostorech – úpravu povrchu vrstvy 2. Položka neobsahuje: X 3. Způsob měření: Měří se metr krychlový.
P | 28 | 501430 |  | ZŘÍZENÍ KONSTRUKČNÍ VRSTVY TĚLESA ŽELEZNIČNÍHO SPODKU ZE ZEMINY ZLEPŠENÉ (STABILIZOVANÉ) VÁPNO-CEMENTEM | M3 | 3065.6 | 0 | 0 |  |  | 0 | 0 | OTSKP_2025 | 0 | 3 |  |  | 0
PP
VV |  |  |  | 7664*0,4 = 3065,600 [A]
TS |  |  |  | 1. Položka obsahuje: – nákup a dodání materiálů pro uvedenou stabilizaci v požadované kvalitě podle zadávací dokumentace, včetně pojiva – očištění podkladu případně zřízení spojovací vrstvy – uložení materiálů pro stabilizaci dle předepsaného technologického předpisu – zřízení vrstvy na místě nebo z dovezeného materiálu (z mísícího centra), bez rozlišení šířky, pokládání vrstvy po etapách, příp. dílčích vrstvách, včetně pracovních spar a spojů – hutnění na předepsanou míru hutnění – průkazní zkoušky, kontrolní zkoušky a kontrolní měření – úpravu napojení, ukončení a těsnění podél odvodňovacích zařízení, vpustí, šachet apod. – těsnění, tmelení a výplň spar a otvorů – ošetření úložiště po celou dobu práce v něm včetně klimatických opatření – ztížení v okolí vedení, konstrukcí a objektů a jejich dočasné zajištění – ztížení provádění vč. hutnění ve ztížených podmínkách a stísněných prostorech – úpravu povrchu vrstvy 2. Položka neobsahuje: X 3. Způsob měření: Měří se metr krychlový.
P | 29 | 502941 |  | ZŘÍZENÍ KONSTRUKČNÍ VRSTVY TĚLESA ŽELEZNIČNÍHO SPODKU Z GEOTEXTILIE | m2 | 22997.7 | 0 | 0 |  |  | 0 | 0 | OTSKP_2025 | 0 | 3 |  |  | 0
PP
VV |  |  |  | 22997,7 = 22997,700 [A]
TS |  |  |  | 1. Položka obsahuje: – nákup a dodání geosyntetika v požadované kvalitě – očištění a urovnání podkladu – uložení geosyntetika dle předepsaného technologického předpisu – zřízení konstrukční vrstvy z geosyntetika bez rozlišení šířky, pokládání vrstvy po etapách, včetně pracovních spar a spojů – průkazní zkoušky, kontrolní zkoušky a kontrolní měření – úpravu napojení, ukončení a těsnění podél trativodů, vpustí, šachet a pod. – úpravu povrchu vrstvy 2. Položka neobsahuje: X 3. Způsob měření: Měří se metr čtverečný projektované nebo skutečné plochy, přičemž do výměry je již zahrnuto ztratné, přesahy, prořezy.
P | 30 | 56140D |  | SMĚSI Z KAMENIVA STMELENÉ CEMENTEM SC C 1,5/2,0 | M3 | 1128.99 | 0 | 0 |  |  | 0 | 0 | OTSKP_2025 | 0 | 3 |  |  | 0
PP |  |  |  | ZKPP.
VV |  |  |  | 3763.3*0,3 = 1128,990 [A]
TS |  |  |  | Položka zahrnuje: - dodání směsi v požadované kvalitě - očištění podkladu - uložení směsi dle předepsaného technologického předpisu a zhutnění vrstvy v předepsané tloušťce - zřízení vrstvy bez rozlišení šířky, pokládání vrstvy po etapách, včetně pracovních spar a spojů - úpravu napojení, ukončení - úpravu dilatačních spar včetně předepsané výztuže Položka nezahrnuje: - postřiky, nátěry
SD |  | 7 |  | Pridružená stavební výroba | [6 empty] | 0 | 0
P | 31 | 702113 |  | KABELOVÝ ŽLAB ZEMNÍ VČETNĚ KRYTU SVĚTLÉ ŠÍŘKY PŘES 250 MM | M | 1474 | 0 | 0 |  |  | 0 | 0 | OTSKP_2025 | 0 | 3 |  |  | 0
PP
VV |  |  |  | 1474 = 1474,000 [A]
TS |  |  |  | 1. Položka obsahuje: – přípravu podkladu pro osazení 2. Položka neobsahuje: X 3. Způsob měření: Měří se metr délkový.
P | 32 | 711111 |  | IZOLACE BĚŽNÝCH KONSTRUKCÍ PROTI ZEMNÍ VLHKOSTI ASFALTOVÝMI NÁTĚRY | m2 | 7211.55 | 0 | 0 |  |  | 0 | 0 | OTSKP_2025 | 0 | 3 |  |  | 0
PP |  |  |  | penetrace.
VV |  |  |  | U3, UCB, J 33,6+1054,8+6123,15 = 7211,550 [A]
TS |  |  |  | Položka zahrnuje: - dodání předepsaného izolačního materiálu - očištění a ošetření podkladu, zadávací dokumentace může zahrnout i případné vyspravení - zřízení izolace jako kompletního povlaku, případně komplet. soustavy nebo systému podle příslušného technolog. předpisu - zřízení izolace i jednotlivých vrstev po etapách, včetně pracovních spár a spojů - úprava u okrajů, rohů, hran, dilatačních i pracovních spojů, kotev, obrubníků, dilatačních zařízení, odvodnění, otvorů, neizolovaných míst a pod. - zajištění odvodnění povrchu izolace, včetně odvodnění nejnižších míst, pokud dokumentace pro zadání stavby nestanoví jinak - ochrana izolace do doby zřízení definitivní ochranné vrstvy nebo konstrukce - úprava, očištění a ošetření prostoru kolem izolace - provedení požadovaných zkoušek Položka nezahrnuje: - ochranné vrstvy, např. geotextilii
SD |  | 8 |  | Potrubí | [6 empty] | 0 | 0
P | 33 | 87434 |  | POTRUBÍ Z TRUB PLASTOVÝCH ODPADNÍCH DN DO 200MM | m | 29 | 0 | 0 |  |  | 0 | 0 | OTSKP_2025 | 0 | 3 |  |  | 0
PP |  |  |  | svody
VV |  |  |  | 29 = 29,000 [A]
TS |  |  |  | Položka zahrnuje: - výrobní dokumentaci (včetně technologického předpisu) - dodání veškerého trubního a pomocného materiálu (trouby, trubky, tvarovky, spojovací a těsnící materiál a pod.), podpěrných, závěsných a upevňovacích prvků, včetně potřebných úprav - úprava a příprava podkladu a podpěr, očištění a ošetření podkladu a podpěr - zřízení plně funkčního potrubí, kompletní soustavy, podle příslušného technologického předpisu (bez ohledu na sklon) - zřízení potrubí i jednotlivých částí po etapách, včetně pracovních spar a spojů, pracovního zaslepení konců a pod. - úprava prostupů, průchodů šachtami a komorami, okolí podpěr a vyústění, zaústění, napojení, vyvedení a upevnění odpad. výustí - ochrana potrubí nátěrem (vč. úpravy povrchu), případně izolací, nejsou-li tyto práce předmětem jiné položky - úprava, očištění a ošetření prostoru kolem potrubí - položky platí pro práce prováděné v prostoru zapaženém i nezapaženém a i v kolektorech, chráničkách - položky zahrnují i práce spojené s nutnými obtoky, převáděním a čerpáním vody Položka nezahrnuje: - tlakové zkoušky ani proplach a dezinfekci
P | 34 | 87445 |  | POTRUBÍ Z TRUB PLASTOVÝCH ODPADNÍCH DN DO 300MM | M | 9 | 0 | 0 |  |  | 0 | 0 | OTSKP_2025 | 0 | 3 |  |  | 0
PP
VV |  |  |  | 9 = 9,000 [A]
TS |  |  |  | Položka zahrnuje: - výrobní dokumentaci (včetně technologického předpisu) - dodání veškerého trubního a pomocného materiálu (trouby, trubky, tvarovky, spojovací a těsnící materiál a pod.), podpěrných, závěsných a upevňovacích prvků, včetně potřebných úprav - úprava a příprava podkladu a podpěr, očištění a ošetření podkladu a podpěr - zřízení plně funkčního potrubí, kompletní soustavy, podle příslušného technologického předpisu (bez ohledu na sklon) - zřízení potrubí i jednotlivých částí po etapách, včetně pracovních spar a spojů, pracovního zaslepení konců a pod. - úprava prostupů, průchodů šachtami a komorami, okolí podpěr a vyústění, zaústění, napojení, vyvedení a upevnění odpad. výustí - ochrana potrubí nátěrem (vč. úpravy povrchu), případně izolací, nejsou-li tyto práce předmětem jiné položky - úprava, očištění a ošetření prostoru kolem potrubí - položky platí pro práce prováděné v prostoru zapaženém i nezapaženém a i v kolektorech, chráničkách - položky zahrnují i práce spojené s nutnými obtoky, převáděním a čerpáním vody Položka nezahrnuje: - tlakové zkoušky ani proplach a dezinfekci
P | 35 | 87634 |  | CHRÁNIČKY Z TRUB PLASTOVÝCH DN DO 200MM | m | 1210.2 | 0 | 0 |  |  | 0 | 0 | OTSKP_2025 | 0 | 3 |  |  | 0
PP
VV |  |  |  | 1210,2 = 1210,200 [A]
TS |  |  |  | Položka zahrnuje: - výrobní dokumentaci (včetně technologického předpisu) - dodání veškerého trubního a pomocného materiálu (trouby, trubky, tvarovky, spojovací a těsnící materiál a pod.), podpěrných, závěsných a upevňovacích prvků, včetně potřebných úprav - úprava a příprava podkladu a podpěr, očištění a ošetření podkladu a podpěr - zřízení plně funkčního potrubí, kompletní soustavy, podle příslušného technologického předpisu (bez ohledu na sklon) - zřízení potrubí i jednotlivých částí po etapách, včetně pracovních spar a spojů, pracovního zaslepení konců a pod. - úprava prostupů, průchodů šachtami a komorami, okolí podpěr a vyústění, zaústění, napojení, vyvedení a upevnění odpad. výustí - ochrana potrubí nátěrem (vč. úpravy povrchu), případně izolací, nejsou-li tyto práce předmětem jiné položky - úprava, očištění a ošetření prostoru kolem potrubí - včetně případně předepsaného utěsnění konců chrániček - položky platí pro práce prováděné v prostoru zapaženém i nezapaženém a i v kolektorech, chráničkách Položka nezahrnuje: - x
P | 36 | 894846 |  | ŠACHTY KANALIZAČNÍ PLASTOVÉ D 400MM | KUS | 16 | 0 | 0 |  |  | 0 | 0 | OTSKP_2025 | 0 | 3 |  |  | 0
PP
VV |  |  |  | 16 = 16,000 [A]
TS |  |  |  | Položka zahrnuje: - poklopy s rámem z předepsaného materiálu a tvaru - předepsané plastové skruže, dno a není-li uvedeno jinak i podkladní vrstvu (z kameniva nebo betonu). - výplň, těsnění a tmelení spár a spojů, - očištění a ošetření úložných ploch, - předepsané podkladní konstrukce Položka nezahrnuje: - x
P | 37 | 89486 |  | ŠACHTY KANALIZAČNÍ PLASTOVÉ D 800MM | KUS | 1 | 0 | 0 |  |  | 0 | 0 | OTSKP_2025 | 0 | 3 |  |  | 0
PP
VV |  |  |  | 1 = 1,000 [A]
TS |  |  |  | Položka zahrnuje: - poklopy s rámem z předepsaného materiálu a tvaru - předepsané plastové skruže, dno a není-li uvedeno jinak i podkladní vrstvu (z kameniva nebo betonu). - výplň, těsnění a tmelení spár a spojů, - očištění a ošetření úložných ploch, - předepsané podkladní konstrukce Položka nezahrnuje: - x
P | 38 | 899123 |  | MŘÍŽE Z KOMPOZITU SAMOSTATNÉ | KUS | 9 | 0 | 0 |  |  | 0 | 0 | OTSKP_2025 | 0 | 3 |  |  | 0
PP
VV |  |  |  | Mríže na vtoku UCB, J žlabu 2+7 = 9,000 [A]
TS |  |  |  | Položka zahrnuje: - dodávku a osazení předepsané mříže včetně rámu Položka nezahrnuje: - x
P | 39 | 89952 |  | OBETONOVÁNÍ POTRUBÍ Z PROSTÉHO BETONU | M3 | 43.02 | 0 | 0 |  |  | 0 | 0 | OTSKP_2025 | 0 | 3 |  |  | 0
PP |  |  |  | chránicky a DN200 km 5,301.
VV |  |  |  | Chránicky, DN200, DN300 41,7+0,42+0,9 = 43,020 [A]
TS |  |  |  | Položka zahrnuje: - dodání čerstvého betonu (betonové směsi) požadované kvality, jeho uložení do požadovaného tvaru při jakékoliv hustotě výztuže, konzistenci čerstvého betonu a způsobu hutnění, ošetření a ochranu betonu, - zhotovení nepropustného, mrazuvzdorného betonu a betonu požadované trvanlivosti a vlastností, - užití potřebných přísad a technologií výroby betonu, - zřízení pracovních a dilatačních spar, včetně potřebných úprav, výplně, vložek, opracování, očištění a ošetření, - bednění požadovaných konstr. (i ztracené) s úpravou dle požadované kvality povrchu betonu, včetně odbedňovacích a odskružovacích prostředků, - podpěrné konstr. (skruže) a lešení všech druhů pro bednění, uložení čerstvého betonu, výztuže a doplňkových konstr., vč. požadovaných otvorů, ochranných a bezpečnostních opatření a základů těchto konstrukcí a lešení, - vytvoření kotevních čel, kapes, nálitků, a sedel, - zřízení všech požadovaných otvorů, kapes, výklenků, prostupů, dutin, drážek a pod., vč. ztížení práce a úprav kolem nich, - úpravy pro osazení výztuže, doplňkových konstrukcí a vybavení, - úpravy povrchu pro položení požadované izolace, povlaků a nátěrů, případně vyspravení, - ztížení práce u kabelových a injektážních trubek a ostatních zařízení osazovaných do betonu, - konstrukce betonových kloubů, upevnění kotevních prvků a doplňkových konstrukcí, - nátěry zabraňující soudržnost betonu a bednění, - výplň, těsnění a tmelení spar a spojů, - opatření povrchů betonu izolací proti zemní vlhkosti v částech, kde přijdou do styku se zeminou nebo kamenivem, - případné zřízení spojovací vrstvy u základů, - úpravy pro osazení zařízení ochrany konstrukce proti vlivu bludných proudů Položka nezahrnuje: - x
SD |  | 9 |  | Ostatní konstrukce a práce | [6 empty] | 0 | 0
P | 40 | 935222 |  | PŘÍKOPOVÉ ŽLABY Z BETON TVÁRNIC ŠÍŘ DO 900MM DO BETONU TL 100MM | m | 1426 | 0 | 0 |  |  | 0 | 0 | OTSKP_2025 | 0 | 3 |  |  | 0
PP |  |  |  | TZZ4a
VV |  |  |  | 1426 = 1426,000 [A]
TS |  |  |  | Položka zahrnuje: - dodávku a uložení příkopových tvárnic předepsaného rozměru a kvality - dodání a rozprostření lože z předepsaného materiálu v předepsané kvalitěa v předepsané tloušťce - veškerou manipulaci s materiálem, vnitrostaveništní i mimostaveništní dopravu - ukončení, patky, spárování Položka nezahrnuje: - x Způsob měření: - měří se v metrech běžných délky osy žlabu
P | 41 | 935232 |  | PŘÍKOPOVÉ ŽLABY Z BETON TVÁRNIC ŠÍŘ DO 1200MM DO BETONU TL 100MM | m | 3333 | 0 | 0 |  |  | 0 | 0 | OTSKP_2025 | 0 | 3 |  |  | 0
PP
VV |  |  |  | 3333 = 3333,000 [A]
TS |  |  |  | Položka zahrnuje: - dodávku a uložení příkopových tvárnic předepsaného rozměru a kvality - dodání a rozprostření lože z předepsaného materiálu v předepsané kvalitěa v předepsané tloušťce - veškerou manipulaci s materiálem, vnitrostaveništní i mimostaveništní dopravu - ukončení, patky, spárování Položka nezahrnuje: - x Způsob měření: - měří se v metrech běžných délky osy žlabu
P | 42 | 935832 |  | ŽLABY A RIGOLY DLÁŽDĚNÉ Z LOMOVÉHO KAMENE TL DO 250MMM DO BETONU TL 100MM | m2 | 172.5 | 0 | 0 |  |  | 0 | 0 | OTSKP_2025 | 0 | 3 |  |  | 0
PP
VV |  |  |  | 172,5 = 172,500 [A]
TS |  |  |  | Položka zahrnuje: - dodání a uložení předepsaného dlažebního materiálu v požadované kvalitě do předepsaného tvaru a v předepsané šířce - dodání a rozprostření lože z předepsaného materiálu v předepsané tloušťce a šířce - úpravu napojení a ukončení - vnitrostaveništní i mimostaveništní dopravu - měří se vydlážděná plocha Položka nezahrnuje: - x
P | 43 | 935902 |  | ŽLABY A RIGOLY Z PŘÍKOPOVÝCH ŽLABŮ (VČETNĚ POKLOPŮ A MŘÍŽÍ) "J" VELKÉ | m | 1855.5 | 0 | 0 |  |  | 0 | 0 | OTSKP_2025 | 0 | 3 |  |  | 0
PP
VV |  |  |  | 1855,5 = 1855,500 [A]
TS |  |  |  | Položka zahrnuje: - veškeré práce a materiál obsažený v názvu položky Položka nezahrnuje: - x Způsob měření: - měří se metr běžný
P | 44 | 935903 |  | ŽLABY A RIGOLY Z PŘÍKOPOVÝCH ŽLABŮ (VČETNĚ POKLOPŮ A MŘÍŽÍ) UCB 0 | m | 303.5 | 0 | 0 |  |  | 0 | 0 | OTSKP_2025 | 0 | 3 |  |  | 0
PP
VV |  |  |  | 311-7,5 = 303,500 [A]
TS |  |  |  | Položka zahrnuje: - veškeré práce a materiál obsažený v názvu položky Položka nezahrnuje: - x Způsob měření: - měří se metr běžný
P | 45 | 935904 |  | ŽLABY A RIGOLY Z PŘÍKOPOVÝCH ŽLABŮ (VČETNĚ POKLOPŮ A MŘÍŽÍ) UCH 0 | M | 7.5 | 0 | 0 |  |  | 0 | 0 | OTSKP_2025 | 0 | 3 |  |  | 0
PP
VV |  |  |  | 7,5 = 7,500 [A]
TS |  |  |  | Položka zahrnuje: - veškeré práce a materiál obsažený v názvu položky Položka nezahrnuje: - x Způsob měření: - měří se metr běžný
P | 46 | 96615A |  | BOURÁNÍ KONSTRUKCÍ Z PROSTÉHO BETONU - BEZ DOPRAVY | M3 | 100 | 0 | 0 |  |  | 0 | 0 | OTSKP_2025 | 0 | 3 |  |  | 0
PP |  |  |  | odhad
VV |  |  |  | 100 = 100,000 [A]
TS |  |  |  | Položka zahrnuje: - rozbourání konstrukce bez ohledu na použitou technologii - veškeré pomocné konstrukce (lešení a pod.) - veškerou manipulaci s vybouranou sutí a hmotami, kromě vodorovné dopravy, včetně uložení na skládku - veškeré další práce plynoucí z technologického předpisu a z platných předpisů Položka nezahrnuje: - vodorovnou dopravu - poplatek za skládku, který se vykazuje v položce 0141** (s výjimkou malého množství bouraného materiálu, kde je možné poplatek zahrnout do jednotkové ceny bourání – tento fakt musí být uveden v doplňujícím textu k položce)
P | 47 | R93640 |  | DROBNÉ DOPLNK KONSTR KAMENNÉ - demontáž a montáž pomnícku. | ks | 3 | 0 | 0 |  |  | 0 | 0 |  | 0 | 3 |  |  | 0
PP |  |  |  | Demontáž a montáž památnícku u prejezdu.
VV |  |  |  | 3 = 3,000 [A]
TS |  |  |  | Položka zahrnuje veškerý materiál, výrobky a polotovary, vcetne mimostaveništní a vnitrostaveništní dopravy (rovnež presuny), vcetne naložení a složení,prípadne s uložením.
SD |  | 990 |  | Poplatky za skládky | [6 empty] | 0 | 0
P | 48 | R015111 | 901 | NEOCEŇOVAT - POPLATKY ZA LIKVIDACI ODPADU NEKONTAMINOVANÝCH - 17 05 04 VYTEŽENÉ ZEMINY A HORNINY - I. TRÍDA TEŽITELNOSTI VCETNE DOPRAVY | T | 57047 | 0 | 0 |  |  | 0 | 0 |  | 0 | 3 |  |  | 0
PP |  |  |  | Evidencní položka, Neocenovat v objektu SO/PS, položka se ocenuje pouze v objektu SO 90-90 Zpusob likvidace: recyklace, druhotné využití.
VV |  |  |  | 57047 = 57047,000 [A]
TS |  |  |  | 1. Položka obsahuje: – veškeré poplatky provozovateli skládky, recyklacní linky nebo jiného zarízení na zpracování nebo likvidaci odpadu související s prevzetím, uložením, zpracováním nebo likvidací odpadu – náklady spojené s dopravou z místa stavby na místo prevzetí provozovatelem skládky, recyklacní linky nebo jiného zarízení na zpracování nebo likvidaci odpadu – náklady spojené s vyložením a manipulací s materiálem v míste skládky 2. Položka neobsahuje: – náklady spojené s naložením a manipulací materiálem 3. Zpusob merení: Tunou se rozumí hmotnost odpadu vytrídeného v souladu se zákonem c. 541/2020 Sb., o nakládání s odpady, v platném znení.
P | 49 | R015140 | 907 | NEOCEŇOVAT - POPLATKY ZA LIKVIDACI ODPADU NEKONTAMINOVANÝCH - 17 01 01 BETON Z DEMOLIC OBJEKTU, ZÁKLADU TV, KULY A SLOUPY VCETNE DOPRAVY | T | 250 | 0 | 0 |  |  | 0 | 0 |  | 0 | 3 |  |  | 0
PP |  |  |  | Evidencní položka, Neocenovat v objektu SO/PS, položka se ocenuje pouze v objektu SO 90-90 V prípade možnosti je u odpadu uprednostnována recyklace pred skládkováním.
VV |  |  |  | 100*2,5 = 250,000 [A]
TS |  |  |  | 1. Položka obsahuje: – veškeré poplatky provozovateli skládky, recyklacní linky nebo jiného zarízení na zpracování nebo likvidaci odpadu související s prevzetím, uložením, zpracováním nebo likvidací odpadu – náklady spojené s dopravou z místa stavby na místo prevzetí provozovatelem skládky, recyklacní linky nebo jiného zarízení na zpracování nebo likvidaci odpadu – náklady spojené s vyložením a manipulací s materiálem v míste skládky 2. Položka neobsahuje: – náklady spojené s naložením a manipulací materiálem 3. Zpusob merení: Tunou se rozumí hmotnost odpadu vytrídeného v souladu se zákonem c. 541/2020 Sb., o nakládání s odpady, v platném znení.
P | 50 | R015512 | 919 | NEOCEŇOVAT - POPLATKY ZA LIKVIDACI ODPADU NEBEZPECNÝCH - 17 05 03* ZEMINA Z KOLEJIŠTE (VÝHYBKY) LOKÁLNE ZNECIŠTENÁ ROPNÝMI LÁTKAMI - BIODEGRADACE, VCETNE DOPRAVY | T | 3169 | 0 | 0 |  |  | 0 | 0 |  | 0 | 3 |  |  | 0
PP |  |  |  | Evidencní položka. Neocenovat v objektu SO/PS, položka se ocenuje pouze v objektu SO 90-90 N odpad: nebezpecné látky: ropné látky Zpusob likvidace: biodegradace
VV |  |  |  | 3169 = 3169,000 [A]
TS |  |  |  | 1. Položka obsahuje: – veškeré poplatky provozovateli skládky, recyklacní linky nebo jiného zarízení na zpracování nebo likvidaci odpadu související s prevzetím, uložením, zpracováním nebo likvidací odpadu – náklady spojené s dopravou z místa stavby na místo prevzetí provozovatelem skládky, recyklacní linky nebo jiného zarízení na zpracování nebo likvidaci odpadu – náklady spojené s vyložením a manipulací s materiálem v míste skládky 2. Položka neobsahuje: – náklady spojené s naložením a manipulací materiálem 3. Zpusob merení: Tunou se rozumí hmotnost odpadu vytrídeného v souladu se zákonem c. 541/2020 Sb., o nakládání s odpady, v platném znení.
P | 51 | R015513 | 920 | NEOCEŇOVAT - POPLATKY ZA LIKVIDACI ODPADU NEBEZPECNÝCH - 17 05 03* ZEMINA Z KOLEJIŠTE (VÝHYBKY) LOKÁLNE ZNECIŠTENÁ NEBEZPECNÝMI LÁTKAMI (NAPR. As, Pb) - SKLÁDKA S-NO, VCETNE DOPRAVY | T | 3169 | 0 | 0 |  |  | 0 | 0 |  | 0 | 3 |  |  | 0
PP |  |  |  | Evidencní položka, Neocenovat v objektu SO/PS, položka se ocenuje pouze v objektu SO 90-90 N odpad: nebezpecné látky: težké kovy a pod. (trída vyluhovatelnosti prekracuje I, a II. trídu a neprekracuje III. trídu dle vyhlášky 273/2021 Sb.) Zpusob likvidace: skládka S-NO
VV |  |  |  | 3169 = 3169,000 [A]
TS |  |  |  | 1. Položka obsahuje: – veškeré poplatky provozovateli skládky, recyklacní linky nebo jiného zarízení na zpracování nebo likvidaci odpadu související s prevzetím, uložením, zpracováním nebo likvidací odpadu – náklady spojené s dopravou z místa stavby na místo prevzetí provozovatelem skládky, recyklacní linky nebo jiného zarízení na zpracování nebo likvidaci odpadu – náklady spojené s vyložením a manipulací s materiálem v míste skládky 2. Položka neobsahuje: – náklady spojené s naložením a manipulací materiálem 3. Zpusob merení: Tunou se rozumí hmotnost odpadu vytrídeného v souladu se zákonem c. 541/2020 Sb., o nakládání s odpady, v platném znení.

## SO 12-10-01
SŽDC05 | [14 empty] | 3
S | Stavba: | 5323530004_VZ |  | Revitalizace a elektrizace trati Nýřany - Heřmanova Huť - 251112 | [6 empty] | D.2.1.1 | 0 | AspeEsticon | 0 | 2
O | Objekt: | D.2.1.1 |  | Kolejový svršek a spodek | [9 empty] | 0.12 | 2
Typ | Poř. číslo | Kód položky | Varianta | Název položky | MJ | Množství | Jednotková hmotnost | Celková hmotnost |  |  | Jednotková cena |  | Cenové soustavy | 0.21
Dodávka
[9 empty] | Jednotková | Celkem | Jednotková | Celkem |  |  |  | Počet položek s nulovou cenou | 0
O1 |  | SO 12-10-01 |  | ŽST Prehýšov, železnicní svršek | [6 empty] | 0 | 0
SD |  | 1 |  | Zemní práce | [6 empty] | 0 | 0
P | 1 | 17561 |  | OBSYP POTRUBÍ A OBJEKTŮ Z HORNIN KAMENITÝCH | M3 | 1096.99 | 0 | 0 |  |  | 0 | 0 | OTSKP_2025 | 0 | 3 |  |  | 0
PP
VV |  |  |  | Vytvorení zapušteného ŠL. fr. 16/63 1096,99 = 1096,990 [A]
TS |  |  |  | Položka zahrnuje: - kompletní provedení zemní konstrukce vč. výběru vhodného materiálu - úprava ukládaného materiálu vlhčením, tříděním, promícháním nebo vysoušením, příp. jiné úpravy za účelem zlepšení jeho mech. vlastností - hutnění i různé míry hutnění - ošetření úložiště po celou dobu práce v něm vč. klimatických opatření - ztížení v okolí vedení, konstrukcí a objektů a jejich dočasné zajištění - ztížení provádění vč. hutnění ve ztížených podmínkách a stísněných prostorech - ztížené ukládání sypaniny pod vodu - ukládání po vrstvách a po jiných nutných částech (figurách) vč. dosypávek - spouštění a nošení materiálu - výměna částí zemní konstrukce znehodnocené klimatickými vlivy - ruční hutnění a výplň jam a prohlubní v podloží - úprava, očištění, ochrana a zhutnění podloží - svahování, hutnění a uzavírání povrchů svahů - zřízení lavic na svazích - udržování úložiště a jeho ochrana proti vodě - odvedení nebo obvedení vody v okolí úložiště a v úložišti - veškeré pomocné konstrukce umožňující provedení zemní konstrukce (příjezdy, sjezdy, nájezdy, lešení, podpěrné konstrukce, přemostění, zpevněné plochy, zakrytí a pod.) Položka nezahrnuje: - x Způsob měření: - zemina vytlačená potrubím o DN 180mm se od kubatury obsypů neodečítá
SD |  | 5 |  | Komunikace | [6 empty] | 0 | 0
P | 2 | 512550 |  | KOLEJOVÉ LOŽE - ZŘÍZENÍ Z KAMENIVA HRUBÉHO DRCENÉHO (ŠTĚRK) | M3 | 3522.52 | 0 | 0 |  |  | 0 | 0 | OTSKP_2025 | 0 | 3 |  |  | 0
PP
VV |  |  |  | 4293,2-770,68 = 3522,520 [A]
TS |  |  |  | 1. Položka obsahuje: – dodávku, dopravu a uložení kameniva předepsané specifikace a frakce v požadované míře zhutnění 2. Položka neobsahuje: X 3. Způsob měření: Měří se objem kolejového lože v projektovaném profilu.
P | 3 | 512560 |  | KOLEJOVÉ LOŽE - ZŘÍZENÍ Z KAMENIVA HRUBÉHO RECYKLOVANÉHO | M3 | 770.68 | 0 | 0 |  |  | 0 | 0 | OTSKP_2025 | 0 | 3 |  |  | 0
PP
VV |  |  |  | 770,68 = 770,680 [A]
TS |  |  |  | 1. Položka obsahuje: – dodávku, dopravu a uložení kameniva předepsané specifikace a frakce v požadované míře zhutnění 2. Položka neobsahuje: X 3. Způsob měření: Měří se objem kolejového lože v projektovaném profilu.
P | 4 | 528252 |  | KOLEJ 49 E1, ROZD. "D", BEZSTYKOVÁ, PR. BET. BEZPODKLADNICOVÝ, UP. PRUŽNÉ | M | 1772.096 | 0 | 0 |  |  | 0 | 0 | OTSKP_2025 | 0 | 3 |  |  | 0
PP
VV |  |  |  | 1772,096 = 1772,096 [A]
TS |  |  |  | 1. Položka obsahuje: – defektoskopické zkoušky kolejnic, jsou-li vyžadovány – dodávku uvedeného typu kolejnic, pražců (popř. mostnic), upevňovadel a drobného kolejiva v uvedeném rozdělení koleje pro normální rozchod kolejí (1435 mm) – montáž kolejových polí ze součástí železničního svršku uvedených typů na montážní základně, popř. přímo na staveništi nebo strojní linkou – dopravu smontovaných kolejových polí nebo součástí z montážní základny na místo určení, pokud si to zvolená technologie pokládky vyžaduje – zřízení koleje pomocí kolejových polí za použití vhodného kladecího prostředku – sespojkování kolejových polí bez jejich svaření – dopravu dlouhých kolejnicových pasů na místo určení – následnou výměnu inventárních kolejnic dlouhými kolejnicovými pasy pomocí vhodného zařízení – směrovou a výškovou úpravu koleje do předepsané polohy včetně stabilizace kolejového lože – očištění a naolejování spojkových a svěrkových šroubů před zahájením provozu – pomocné a dokončovací práce – případné ztížení práce při překážách na jedné nebo obou stranách, v tunelu i při rekonstrukcích 2. Položka neobsahuje: – zřízení kolejového lože – svařování kolejnic do bezstykové koleje – broušení koleje – případnou dodávku a montáž pražcových kotev – následnou úpravu směrového a výškového uspořádání koleje 3. Způsob měření: Měří se délka koleje ve smyslu ČSN 73 6360, tj. v ose koleje
P | 5 | 529372 |  | KOLEJ 49 E1, ROZD. "U", BEZSTYKOVÁ, PR. BET. VÝHYBKOVÝ KRÁTKÝ, UP. PRUŽNÉ | m | 17.4 | 0 | 0 |  |  | 0 | 0 | OTSKP_2025 | 0 | 3 |  |  | 0
PP
VV |  |  |  | 17,4 = 17,400 [A]
TS |  |  |  | 1. Položka obsahuje: – defektoskopické zkoušky kolejnic, jsou-li vyžadovány – dodávku uvedeného typu kolejnic, pražců (popř. mostnic), upevňovadel a drobného kolejiva v uvedeném rozdělení koleje pro normální rozchod kolejí (1435 mm) – montáž kolejových polí ze součástí železničního svršku uvedených typů na montážní základně, popř. přímo na staveništi nebo strojní linkou – dopravu smontovaných kolejových polí nebo součástí z montážní základny na místo určení, pokud si to zvolená technologie pokládky vyžaduje – zřízení koleje pomocí kolejových polí za použití vhodného kladecího prostředku – sespojkování kolejových polí bez jejich svaření – dopravu dlouhých kolejnicových pasů na místo určení – následnou výměnu inventárních kolejnic dlouhými kolejnicovými pasy pomocí vhodného zařízení – směrovou a výškovou úpravu koleje do předepsané polohy včetně stabilizace kolejového lože – očištění a naolejování spojkových a svěrkových šroubů před zahájením provozu – pomocné a dokončovací práce – případné ztížení práce při překážách na jedné nebo obou stranách, v tunelu i při rekonstrukcích 2. Položka neobsahuje: – zřízení kolejového lože – svařování kolejnic do bezstykové koleje – broušení koleje – případnou dodávku a montáž pražcových kotev – následnou úpravu směrového a výškového uspořádání koleje 3. Způsob měření: Měří se délka koleje ve smyslu ČSN 73 6360, tj. v ose koleje.
P | 6 | 529392 |  | KOLEJ 49 E1, ROZD. "U", BEZSTYKOVÁ, PR. BET. VÝHYBKOVÝ DLOUHÝ, UP. PRUŽNÉ | m | 19.2 | 0 | 0 |  |  | 0 | 0 | OTSKP_2025 | 0 | 3 |  |  | 0
PP
VV |  |  |  | 19,2 = 19,200 [A]
TS |  |  |  | 1. Položka obsahuje: – defektoskopické zkoušky kolejnic, jsou-li vyžadovány – dodávku uvedeného typu kolejnic, pražců (popř. mostnic), upevňovadel a drobného kolejiva v uvedeném rozdělení koleje pro normální rozchod kolejí (1435 mm) – montáž kolejových polí ze součástí železničního svršku uvedených typů na montážní základně, popř. přímo na staveništi nebo strojní linkou – dopravu smontovaných kolejových polí nebo součástí z montážní základny na místo určení, pokud si to zvolená technologie pokládky vyžaduje – zřízení koleje pomocí kolejových polí za použití vhodného kladecího prostředku – sespojkování kolejových polí bez jejich svaření – dopravu dlouhých kolejnicových pasů na místo určení – následnou výměnu inventárních kolejnic dlouhými kolejnicovými pasy pomocí vhodného zařízení – směrovou a výškovou úpravu koleje do předepsané polohy včetně stabilizace kolejového lože – očištění a naolejování spojkových a svěrkových šroubů před zahájením provozu – pomocné a dokončovací práce – případné ztížení práce při překážách na jedné nebo obou stranách, v tunelu i při rekonstrukcích 2. Položka neobsahuje: – zřízení kolejového lože – svařování kolejnic do bezstykové koleje – broušení koleje – případnou dodávku a montáž pražcových kotev – následnou úpravu směrového a výškového uspořádání koleje 3. Způsob měření: Měří se délka koleje ve smyslu ČSN 73 6360, tj. v ose koleje.
P | 7 | 533293 |  | J 49 1:11-300, PR. BET., UP. PRUŽNÉ | KUS | 1 | 0 | 0 |  |  | 0 | 0 | OTSKP_2025 | 0 | 3 |  |  | 0
PP
VV |  |  |  | 1 = 1,000 [A]
TS |  |  |  | 1. Položka obsahuje: – defektoskopické zkoušky kolejnic, jsou-li vyžadovány – dodávku uvedeného typu výhybky nebo jiné výhybkové konstrukce včetně pražců, upevňovadel a drobného kolejiva v uvedeném rozdělení koleje pro normální rozchod kolejí (1435 mm) – montáž výhybky z předmontovaných polí nebo ze součástí železničního svršku uvedených typů na montážní základně nebo přímo na staveništi – dopravu předmontovaných nebo smontovaných výhybkových polí nebo součástí z montážní základny na místo určení, pokud si to zvolená technologie pokládky vyžaduje – pokládku výhybky nebo jiné výhybkové konstrukce pomocí vhodného kladecího prostředku – sespojkování jednotlivých předmontovaných výhybkových polí bez jejich svaření – směrovou a výškovou úpravu koleje do předepsané polohy včetně stabilizace kolejového lože – konečnou výškovou a směrovou úpravu výhybkové konstrukce do předepsané polohy projektem nebo jiným zadáním včetně stabilizace kolejového lože – očištění a naolejování spojkových a svěrkových šroubů před zahájením provozu – základní výhybkové propojky namontované (výrobcem výhybkové konstrukce) – válečkové (nadzvedávací) stoličky (slouží k odlehčení chodu jazyků výhybek v celé délce výměnové části a k odstranění nutnosti mazání kluzných stoliček) – žlabové pražce – pomocné a dokončovací práce – případné ztížení práce při překážách na jedné nebo obou stranách, v tunelu i při rekonstrukcích 2. Položka neobsahuje: – zřízení kolejového lože – kompletní kolejový rošt na atypických výhybkových (krátkých) pražcích (naceňuje se položkami ve sd 52) – kompletní kolejový rošt na společných výhybkových (dlouhých) pražcích (naceňuje se položkami ve sd 52) – montážní a závěrné svary, svařování kolejnic do bezstykové koleje – izolované styky – tepelně opracované jazyky a opornice – přechodové kolejnice – broušení koleje – nadstandardní srdcovky – omezovač polohy jazyka – snímače jazyka včetně prodloužení stoliček pro snímač jazyka – závěry a přestavníky včetně výměnových těles – ohřev výhybek – dodatečné výhybkové propojky, naceňují se položkami ve sd 75C – následnou úpravu směrového a výškového uspořádání koleje 3. Způsob měření: Kusem se rozumí kompletní výhybka nebo výhybková konstrukce.
P | 8 | 5332C3 |  | J 49 1:12-500, PR. BET., UP. PRUŽNÉ | KUS | 1 | 0 | 0 |  |  | 0 | 0 | OTSKP_2025 | 0 | 3 |  |  | 0
PP
VV |  |  |  | 1 = 1,000 [A]
TS |  |  |  | 1. Položka obsahuje: – defektoskopické zkoušky kolejnic, jsou-li vyžadovány – dodávku uvedeného typu výhybky nebo jiné výhybkové konstrukce včetně pražců, upevňovadel a drobného kolejiva v uvedeném rozdělení koleje pro normální rozchod kolejí (1435 mm) – montáž výhybky z předmontovaných polí nebo ze součástí železničního svršku uvedených typů na montážní základně nebo přímo na staveništi – dopravu předmontovaných nebo smontovaných výhybkových polí nebo součástí z montážní základny na místo určení, pokud si to zvolená technologie pokládky vyžaduje – pokládku výhybky nebo jiné výhybkové konstrukce pomocí vhodného kladecího prostředku – sespojkování jednotlivých předmontovaných výhybkových polí bez jejich svaření – směrovou a výškovou úpravu koleje do předepsané polohy včetně stabilizace kolejového lože – konečnou výškovou a směrovou úpravu výhybkové konstrukce do předepsané polohy projektem nebo jiným zadáním včetně stabilizace kolejového lože – očištění a naolejování spojkových a svěrkových šroubů před zahájením provozu – základní výhybkové propojky namontované (výrobcem výhybkové konstrukce) – válečkové (nadzvedávací) stoličky (slouží k odlehčení chodu jazyků výhybek v celé délce výměnové části a k odstranění nutnosti mazání kluzných stoliček) – žlabové pražce – pomocné a dokončovací práce – případné ztížení práce při překážách na jedné nebo obou stranách, v tunelu i při rekonstrukcích 2. Položka neobsahuje: – zřízení kolejového lože – kompletní kolejový rošt na atypických výhybkových (krátkých) pražcích (naceňuje se položkami ve sd 52) – kompletní kolejový rošt na společných výhybkových (dlouhých) pražcích (naceňuje se položkami ve sd 52) – montážní a závěrné svary, svařování kolejnic do bezstykové koleje – izolované styky – tepelně opracované jazyky a opornice – přechodové kolejnice – broušení koleje – nadstandardní srdcovky – omezovač polohy jazyka – snímače jazyka včetně prodloužení stoliček pro snímač jazyka – závěry a přestavníky včetně výměnových těles – ohřev výhybek – dodatečné výhybkové propojky, naceňují se položkami ve sd 75C – následnou úpravu směrového a výškového uspořádání koleje 3. Způsob měření: Kusem se rozumí kompletní výhybka nebo výhybková konstrukce.
P | 9 | 539540 |  | ZVLÁŠTNÍ VYBAVENÍ VÝHYBEK, ČELISŤOVÝ ZÁVĚR | KUS | 3 | 0 | 0 |  |  | 0 | 0 | OTSKP_2025 | 0 | 3 |  |  | 0
PP
VV |  |  |  | 3 = 3,000 [A]
TS |  |  |  | 1. Položka obsahuje: – dodání a montáž čelisťového závěru 2. Položka neobsahuje: X 3. Způsob měření: Udává se počet kusů kompletní konstrukce nebo práce.
P | 10 | 542312 |  | NÁSLEDNÁ ÚPRAVA SMĚROVÉHO A VÝŠKOVÉHO USPOŘÁDÁNÍ KOLEJE - PRAŽCE BETONOVÉ | m | 1961.5 | 0 | 0 |  |  | 0 | 0 | OTSKP_2025 | 0 | 3 |  |  | 0
PP
VV |  |  |  | 1961,500 = 1961,500 [A]
TS |  |  |  | 1.Položka obsahuje: - geodetické měření koleje pro následnou směrovou a výškovou úpravu koleje do předepsané polohy - následnou směrovou a výškovou úpravu koleje do předepsané polohy - kontrolní geodetické měření koleje a posouzení odchylek od předepsané polohy vzhledem k příslušným technickým normám - pomocné a dokončovací práce, kterými mohou být dle místních podmínek např. rozebrání a montáž přejezdových konstrukcí, ukolejnění – montáž a demontáž, stabilizace kolejového lože, snížení kolejového lože pod patou kolejnice – v koleji i ve výhybce, výluky – vypnutí trakce - případné ztížení práce při překážkách na jedné nebo obou stranách (např. u nástupišť), v tunelu i při rekonstrukcích 2. Položka neobsahuje: případně nutné doplnění kolejového lože, které se řeší vždy jako reklamace nedodaného materiálu původních položek řady 51 3. Měrná jednotka: metr 4. Způsob měření:v koleji se měří délka koleje ve smyslu ČSN 73 6360, tj. v ose koleje, u kolejových konstrukcí tzv. rozvinutá délka ve smyslu předpisu SR103/7
P | 11 | 545122 |  | SVAR KOLEJNIC (STEJNÉHO TVARU) 49 E1, T SPOJITĚ | KUS | 84 | 0 | 0 |  |  | 0 | 0 | OTSKP_2025 | 0 | 3 |  |  | 0
PP
VV |  |  |  | 84 = 84,000 [A]
TS |  |  |  | Jednotlivým svarem se rozumí svar, který splňuje některé z následujících kriterií: – počet svarů v jednom objektu je menší než 20 ks – při vevařování lepených izolovaných styků a dilatačních zařízení do kolejí – závěrný svar při zřizování bezstykové koleje ve smyslu předpisu S3/2 Svar, který nesplňuje ani jedno z výše uvedených kriterií, je svar průběžný 1. Položka obsahuje: – úpravu koleje nebo výhybky, tj. povolení upevňovadel do vzdálenosti předepsané předpisem S3/2, jejich případná ojedinělá výměna, úprava dilatačních spar, vyrovnání kolejnic výškové a směrové, podbití stykových pražců, demontáž spojek a jejich odvoz na určené místo nebo do šrotu, případné obroušení nutných ploch apod., tak, aby mohl být vyhotoven svar, utažení upevňovadel – úpravu kolejového lože pro nasazení formy, zpětnou úprava do profilu – svaření kolejnic nebo části výhybek, opracování a obroušení svaru – úprava koleje nebo výhybkové konstrukce do stavu před svařováním – příplatky za ztížené podmínky při práci v koleji, např. překážky po stranách koleje, práci v tunelu ap. 2. Položka neobsahuje: – případné řezání koleje 3. Způsob měření: Udává se počet kusů kompletní konstrukce nebo práce.
P | 12 | 549341 |  | ZŘÍZENÍ BEZSTYKOVÉ KOLEJE NA NOVÝCH ÚSECÍCH V KOLEJI | M | 1772.096 | 0 | 0 |  |  | 0 | 0 | OTSKP_2025 | 0 | 3 |  |  | 0
PP
VV |  |  |  | 1772,096 = 1772,096 [A]
TS |  |  |  | 1. Položka obsahuje: – úprava dilatačních spár a následné utažení upevňovadel – montážní přípravky na zajištění podmínek daných předpisem SŽDC S 3/2, zejména dodržení upínací teploty – směrovou a výškovou úpravu koleje – podbíjení pražců, vyrovnání nivelety koleje nebo výhybkové konstrukce do 50 mm při zapojování na novostavbu (přechodový úsek) – příplatky za ztížené podmínky při práci v koleji, např. překážky po stranách koleje, práci v tunelu ap. 2. Položka neobsahuje: – případné doplnění kolejového lože – svary 3. Způsob měření: Měří se délka koleje ve smyslu ČSN 73 6360, tj. v ose koleje.
P | 13 | 549342 |  | ZŘÍZENÍ BEZSTYKOVÉ KOLEJE NA NOVÝCH ÚSECÍCH VE VÝHYBCE | M | 152.599 | 0 | 0 |  |  | 0 | 0 | OTSKP_2025 | 0 | 3 |  |  | 0
PP
VV |  |  |  | Výhybky a výh. pražce 62,391+53,608+17,4+19,2 = 152,599 [A]
TS |  |  |  | 1. Položka obsahuje: – úprava dilatačních spár a následné utažení upevňovadel – montážní přípravky na zajištění podmínek daných předpisem SŽDC S 3/2, zejména dodržení upínací teploty – směrovou a výškovou úpravu koleje – podbíjení pražců, vyrovnání nivelety koleje nebo výhybkové konstrukce do 50 mm při zapojování na novostavbu (přechodový úsek) – příplatky za ztížené podmínky při práci v koleji, např. překážky po stranách koleje, práci v tunelu ap. 2. Položka neobsahuje: – případné doplnění kolejového lože – svary 3. Způsob měření: Měří se délka koleje ve smyslu ČSN 73 6360, tj. v ose koleje.
P | 14 | 549510 |  | ŘEZÁNÍ KOLEJNIC | KUS | 8 | 0 | 0 |  |  | 0 | 0 | OTSKP_2025 | 0 | 3 |  |  | 0
PP |  |  |  | zakracování kolejnic.
VV |  |  |  | 8 = 8,000 [A]
TS |  |  |  | 1. Položka obsahuje: – rozřezání kolejnic všech profilů – příplatky za ztížené podmínky při práci v koleji, např. překážky po stranách koleje, práci v tunelu ap. 2. Položka neobsahuje: X 3. Způsob měření: Udává se počet kusů kompletní konstrukce nebo práce..
SD |  | 7 |  | Pridružená stavební výroba | [6 empty] | 0 | 0
P | 15 | 75C871 |  | KOLEJOVÁ PROPOJKA VÝHYBKOVÁ - DODÁVKA | KUS | 8 | 0 | 0 |  |  | 0 | 0 | OTSKP_2025 | 0 | 3 |  |  | 0
PP
VV |  |  |  | 2*4 = 8,000 [A]
TS |  |  |  | 1. Položka obsahuje: – dodávka kolejové propojky výhybkové (do 3 lan) podle typu a potřebné délky včetně potřebného pomocného materiálu a dopravy do staveništního skladu – dodávku kolejové propojky výhybkové včetně pomocného materiálu, dopravu do staveništního skladu 2. Položka neobsahuje: X 3. Způsob měření: Udává se počet kusů kompletní konstrukce nebo práce.
P | 16 | 75C877 |  | KOLEJOVÁ PROPOJKA VÝHYBKOVÁ - MONTÁŽ | KUS | 8 | 0 | 0 |  |  | 0 | 0 | OTSKP_2025 | 0 | 3 |  |  | 0
PP
VV |  |  |  | 2*4 = 8,000 [A]
TS |  |  |  | 1. Položka obsahuje: – rozměření místa připojení, případné vyvrtání otvorů, montáž kolejové propojky výhybkové – montáž kolejové propojky výhybkové (do 3 lan) se všemi pomocnými a doplňujícími pracemi a součástmi, případné použití mechanizmů, včetně dopravy ze skladu k místu montáže 2. Položka neobsahuje: X 3. Způsob měření: Udává se počet kusů kompletní konstrukce nebo práce.
SD |  | 9 |  | Ostatní konstrukce a práce | [6 empty] | 0 | 0
P | 17 | 923931 |  | ZAJIŠŤOVACÍ ZNAČKA KONZOLOVÁ (K) NA SLOUPU TRAKČNÍHO STOŽÁRU | KUS | 36 | 0 | 0 |  |  | 0 | 0 | OTSKP_2025 | 0 | 3 |  |  | 0
PP
VV |  |  |  | 36 = 36,000 [A]
TS |  |  |  | 1. Položka obsahuje: – geodetické zaměření a kontrolu připravenosti pro osazení značky – upevnění podpůrné konstrukce na sloup trakčního stožáru – dodávku konzolové zajišťovací značky v požadovaném provedení – nalepení nebo uchycení zajišťovací značky a další související práce – všechny potřebné pomůcky, stroje, nářadí a pomocný materiál – kontrolní měření – vyhotovení příslušné dokumentace 2. Položka neobsahuje: X 3. Způsob měření: Udává se počet kusů kompletní konstrukce nebo práce.
P | 18 | 965010 |  | ODSTRANĚNÍ KOLEJOVÉHO LOŽE A DRAŽNÍCH STEZEK | M3 | 1926.7 | 0 | 0 |  |  | 0 | 0 | OTSKP_2025 | 0 | 3 |  |  | 0
PP
VV |  |  |  | 1926,7 = 1926,700 [A]
TS |  |  |  | 1. Položka obsahuje: – odstranění kolejového lože ručně nebo mechanizací, a to po nebo bez sejmutí kolejového roštu – příplatky za ztížené podmínky při práci v kolejišti, např. za překážky na straně koleje apod. – naložení vybouraného materiálu na dopravní prostředek 2. Položka neobsahuje: – odvoz vybouraného materiálu do skladu nebo na likvidaci – poplatky za likvidaci odpadů, nacení se položkami ze ssd 0 3. Způsob měření: Měří se metry krychlové odtěženého kolejového lože v ulehlém (původním) stavu.
P | 19 | 965023 |  | ODSTRANĚNÍ KOLEJOVÉHO LOŽE A DRÁŽNÍCH STEZEK - ODVOZ NA RECYKLACI | M3KM | 15413.6 | 0 | 0 |  |  | 0 | 0 | OTSKP_2025 | 0 | 3 |  |  | 0
PP
VV |  |  |  | 1926,7*8 = 15413,600 [A]
TS |  |  |  | 1. Položka obsahuje: – odvoz jakýmkoliv dopravním prostředkem a složení – případné překládky na trase 2. Položka neobsahuje: – naložení vybouraného materiálu na dopravní prostředek (je zahrnuto ve zdrojové položce) – poplatky za likvidaci odpadů, nacení se položkami ze ssd 0 3. Způsob měření: Výměra je součtem součinů metrů krychlových vytěženého v rostlém (původním) stavu nebo vybouraného materiálu a jednotlivých vzdáleností v kilometrech.
P | 20 | 965123 |  | DEMONTÁŽ KOLEJE NA DŘEVĚNÝCH PRAŽCÍCH DO KOLEJOVÝCH POLÍ S ODVOZEM NA MONTÁŽNÍ ZÁKLADNU S NÁSLEDNÝM ROZEBRÁNÍM | m | 1131 | 0 | 0 |  |  | 0 | 0 | OTSKP_2025 | 0 | 3 |  |  | 0
PP
VV |  |  |  | 1131 = 1131,000 [A]
TS |  |  |  | 1. Položka obsahuje: – uvolnění kolejového roštu z kolejového lože – odstranění kolejnicových propojek, uzemnění a jiného vybavení – případné rozřezání kolejového roštu – úplné rozebrání koleje v místě demontáže do kolejových polí a jejich hrubé očištění – naložení vybouraného materiálu na dopravní prostředek – odvoz kolejových polí z místa demontáže na montážní základnu – rozebrání kolejových polí na montážní základně do součástí – příplatky za ztížené podmínky při práci v kolejišti, např. za překážky na straně koleje apod. 2. Položka neobsahuje: – odvoz nevyhovujícího materiálu na likvidaci – poplatky za likvidaci odpadů, nacení se položkami ze ssd 0 3. Způsob měření: Měří se délka koleje ve smyslu ČSN 73 6360, tj. v ose koleje.
P | 21 | 965126 |  | DEMONTÁŽ KOLEJE NA DŘEVĚNÝCH PRAŽCÍCH - ODVOZ ROZEBRANÝCH SOUČÁSTÍ (Z MÍSTA DEMONTÁŽE NEBO Z MONTÁŽNÍ ZÁKLADNY) K LIKVIDACI | tkm | 9052.08 | 0 | 0 |  |  | 0 | 0 | OTSKP_2025 | 0 | 3 |  |  | 0
PP
VV |  |  |  | 301,736*30 = 9052,080 [A]
TS |  |  |  | 1. Položka obsahuje: – naložení na dopravní prostředek, odvoz a složení – případné překládky na trase 2. Položka neobsahuje: – poplatky za likvidaci odpadů, nacení se položkami ze ssd 0 3. Způsob měření: Výměra je sumou součinů tun vybouraného materiálu v původním stavu a k nim příslušných jednotlivých odvozových vzdáleností v kilometrech.
P | 22 | 96615A |  | BOURÁNÍ KONSTRUKCÍ Z PROSTÉHO BETONU - BEZ DOPRAVY | M3 | 30 | 0 | 0 |  |  | 0 | 0 | OTSKP_2025 | 0 | 3 |  |  | 0
PP |  |  |  | odhad
VV |  |  |  | 30 = 30,000 [A]
TS |  |  |  | Položka zahrnuje: - rozbourání konstrukce bez ohledu na použitou technologii - veškeré pomocné konstrukce (lešení a pod.) - veškerou manipulaci s vybouranou sutí a hmotami, kromě vodorovné dopravy, včetně uložení na skládku - veškeré další práce plynoucí z technologického předpisu a z platných předpisů Položka nezahrnuje: - vodorovnou dopravu - poplatek za skládku, který se vykazuje v položce 0141** (s výjimkou malého množství bouraného materiálu, kde je možné poplatek zahrnout do jednotkové ceny bourání – tento fakt musí být uveden v doplňujícím textu k položce)
P | 23 | R965010 | 1 | NAKLÁDÁNÍ VYBOURANÉ SUTI | T | 588.156 | 0 | 0 |  |  | 0 | 0 |  | 0 | 3 |  |  | 0
PP |  |  |  | Naložení podsítného šterku po recyklaci k odvezení na skládky.
VV |  |  |  | Nakládání zbytku po recyklaci ŠL. (96,34+96,34+96,34)*2,035 = 588,156 [A]
TS |  |  |  | 1. Položka obsahuje: – odstranení kolejového lože rucne nebo mechanizací, a to po nebo bez sejmutí kolejového roštu – príplatky za ztížené podmínky pri práci v kolejišti, napr. za prekážky na strane koleje apod. – naložení vybouraného materiálu na dopravní prostredek 2. Položka neobsahuje: – odvoz vybouraného materiálu do skladu nebo na likvidaci – poplatky za likvidaci odpadu, nacení se položkami ze ssd 0 3. Zpusob merení: Merí se metry krychlové odteženého kolejového lože v ulehlém (puvodním) stavu.
P | 24 | R965010 | 2 | NAKLÁDÁNÍ VYBOURANÝCH HMOT | T | 300.774 | 0 | 0 |  |  | 0 | 0 |  | 0 | 3 |  |  | 0
PP
VV |  |  |  | 300,774 = 300,774 [A]
TS |  |  |  | 1. Položka obsahuje: – odstranení kolejového lože rucne nebo mechanizací, a to po nebo bez sejmutí kolejového roštu – príplatky za ztížené podmínky pri práci v kolejišti, napr. za prekážky na strane koleje apod. – naložení vybouraného materiálu na dopravní prostredek 2. Položka neobsahuje: – odvoz vybouraného materiálu do skladu nebo na likvidaci – poplatky za likvidaci odpadu, nacení se položkami ze ssd 0 3. Zpusob merení: Merí se metry krychlové odteženého kolejového lože v ulehlém (puvodním) stavu.
P | 25 | R965010 | 3 | RECYKLACE VYZÍSKANÉHO KOLEJOVÉHO LOŽE | T | 3920.835 | 0 | 0 |  |  | 0 | 0 |  | 0 | 3 |  |  | 0
PP
VV |  |  |  | 1926,7*2,035 = 3920,835 [A]
TS |  |  |  | Položka obsahue: - recyklaci odteženého šterkového lože na recyklacní základne, zahrnuty jsou i náklady na porízení a provoz recyklacní základny - pretrídení materiálu na recyklacní základne - prezkoušení kvality
SD |  | 990 |  | Poplatky za skládky | [6 empty] | 0 | 0
P | 26 | R015140 | 907 | NEOCEŇOVAT - POPLATKY ZA LIKVIDACI ODPADU NEKONTAMINOVANÝCH - 17 01 01 BETON Z DEMOLIC OBJEKTU, ZÁKLADU TV, KULY A SLOUPY VCETNE DOPRAVY | T | 75 | 0 | 0 |  |  | 0 | 0 |  | 0 | 3 |  |  | 0
PP |  |  |  | Evidencní položka, Neocenovat v objektu SO/PS, položka se ocenuje pouze v objektu SO 90-90 V prípade možnosti je u odpadu uprednostnována recyklace pred skládkováním.
VV |  |  |  | 30*2,5 = 75,000 [A]
TS |  |  |  | 1. Položka obsahuje: – veškeré poplatky provozovateli skládky, recyklacní linky nebo jiného zarízení na zpracování nebo likvidaci odpadu související s prevzetím, uložením, zpracováním nebo likvidací odpadu – náklady spojené s dopravou z místa stavby na místo prevzetí provozovatelem skládky, recyklacní linky nebo jiného zarízení na zpracování nebo likvidaci odpadu – náklady spojené s vyložením a manipulací s materiálem v míste skládky 2. Položka neobsahuje: – náklady spojené s naložením a manipulací materiálem 3. Zpusob merení: Tunou se rozumí hmotnost odpadu vytrídeného v souladu se zákonem c. 541/2020 Sb., o nakládání s odpady, v platném znení.
P | 27 | R015150 | 908 | NEOCEŇOVAT - POPLATKY ZA LIKVIDACI ODPADU NEKONTAMINOVANÝCH - 17 05 08 ŠTERK Z KOLEJIŠTE (ODPAD PO RECYKLACI) VCETNE DOPRAVY | T | 392.08 | 0 | 0 |  |  | 0 | 0 |  | 0 | 3 |  |  | 0
PP |  |  |  | Evidencní položka, Neocenovat v objektu SO/PS, položka se ocenuje pouze v objektu SO 90-90 Zpusob likvidace: recyklace, druhotné využití.
VV |  |  |  | 392,08 = 392,080 [A]
TS |  |  |  | 1. Položka obsahuje: – veškeré poplatky provozovateli skládky, recyklacní linky nebo jiného zarízení na zpracování nebo likvidaci odpadu související s prevzetím, uložením, zpracováním nebo likvidací odpadu – náklady spojené s dopravou z místa stavby na místo prevzetí provozovatelem skládky, recyklacní linky nebo jiného zarízení na zpracování nebo likvidaci odpadu – náklady spojené s vyložením a manipulací s materiálem v míste skládky 2. Položka neobsahuje: – náklady spojené s naložením a manipulací materiálem 3. Zpusob merení: Tunou se rozumí hmotnost odpadu vytrídeného v souladu se zákonem c. 541/2020 Sb., o nakládání s odpady, v platném znení.
P | 28 | R015250 | 913 | NEOCEŇOVAT - POPLATKY ZA LIKVIDACI ODPADU NEKONTAMINOVANÝCH - 17 02 03 PLASTY: POLYETYLÉNOVÉ PODLOŽKY (ŽEL. SVRŠEK), HDPE TRUBKY, KANALIZACNÍ TRUBKY, VCETNE DOPRAVY | T | 0.275 | 0 | 0 |  |  | 0 | 0 |  | 0 | 3 |  |  | 0
PP |  |  |  | Evidencní položka, Neocenovat v objektu SO/PS, položka se ocenuje pouze v objektu SO 90-90 V prípade možnosti je u odpadu uprednostnována recyklace pred skládkováním.
VV |  |  |  | 0,275 = 0,275 [A]
TS |  |  |  | 1. Položka obsahuje: – veškeré poplatky provozovateli skládky, recyklacní linky nebo jiného zarízení na zpracování nebo likvidaci odpadu související s prevzetím, uložením, zpracováním nebo likvidací odpadu – náklady spojené s dopravou z místa stavby na místo prevzetí provozovatelem skládky, recyklacní linky nebo jiného zarízení na zpracování nebo likvidaci odpadu – náklady spojené s vyložením a manipulací s materiálem v míste skládky 2. Položka neobsahuje: – náklady spojené s naložením a manipulací materiálem 3. Zpusob merení: Tunou se rozumí hmotnost odpadu vytrídeného v souladu se zákonem c. 541/2020 Sb., o nakládání s odpady, v platném znení.
P | 29 | R015260 | 914 | NEOCEŇOVAT - POPLATKY ZA LIKVIDACI ODPADU NEKONTAMINOVANÝCH - 07 02 99 PRYŽOVÉ PODLOŽKY (ŽEL. SVRŠEK), VCETNE DOPRAVY | T | 0.56 | 0 | 0 |  |  | 0 | 0 |  | 0 | 3 |  |  | 0
PP |  |  |  | Evidencní položka, Neocenovat v objektu SO/PS, položka se ocenuje pouze v objektu SO 90-90
VV |  |  |  | 0,56 = 0,560 [A]
TS |  |  |  | 1. Položka obsahuje: – veškeré poplatky provozovateli skládky, recyklacní linky nebo jiného zarízení na zpracování nebo likvidaci odpadu související s prevzetím, uložením, zpracováním nebo likvidací odpadu – náklady spojené s dopravou z místa stavby na místo prevzetí provozovatelem skládky, recyklacní linky nebo jiného zarízení na zpracování nebo likvidaci odpadu – náklady spojené s vyložením a manipulací s materiálem v míste skládky 2. Položka neobsahuje: – náklady spojené s naložením a manipulací materiálem 3. Zpusob merení: Tunou se rozumí hmotnost odpadu vytrídeného v souladu se zákonem c. 541/2020 Sb., o nakládání s odpady, v platném znení.
P | 30 | R015510 | 917 | NEOCEŇOVAT - POPLATKY ZA LIKVIDACI ODPADU NEBEZPECNÝCH - 17 05 07* ŠTERK Z KOLEJIŠTE (VÝHYBKY) LOKÁLNE ZNECIŠTENÁ NEBEZPECNÝMI LÁTKAMI (NAPR. As, Pb) - SKLÁDKA S-NO, VCETNE DOPRAVY | T | 196.04 | 0 | 0 |  |  | 0 | 0 |  | 0 | 3 |  |  | 0
PP |  |  |  | Evidencní položka, Neocenovat v objektu SO/PS, položka se ocenuje pouze v objektu SO 90-90 N odpad: nebezpecné látky: težké kovy a pod. (trída vyluhovatelnosti prekracuje I, a II. trídu a neprekracuje III. trídu dle vyhlášky 273/2021 Sb.) Zpusob likvidace: skládka S-NO
VV |  |  |  | 196,04 = 196,040 [A]
TS |  |  |  | 1. Položka obsahuje: – veškeré poplatky provozovateli skládky, recyklacní linky nebo jiného zarízení na zpracování nebo likvidaci odpadu související s prevzetím, uložením, zpracováním nebo likvidací odpadu – náklady spojené s dopravou z místa stavby na místo prevzetí provozovatelem skládky, recyklacní linky nebo jiného zarízení na zpracování nebo likvidaci odpadu – náklady spojené s vyložením a manipulací s materiálem v míste skládky 2. Položka neobsahuje: – náklady spojené s naložením a manipulací materiálem 3. Zpusob merení: Tunou se rozumí hmotnost odpadu vytrídeného v souladu se zákonem c. 541/2020 Sb., o nakládání s odpady, v platném znení.
P | 31 | R015511 | 918 | NEOCEŇOVAT - POPLATKY ZA LIKVIDACI ODPADU NEBEZPECNÝCH - 17 05 07* ŠTERK Z KOLEJIŠTE LOKÁLNE ZNECIŠTENÝ ROPNÝMI LÁTKAMI (VÝHYBKY) - BIODEGRADACE, VCETNE DOPRAVY | T | 196.04 | 0 | 0 |  |  | 0 | 0 |  | 0 | 3 |  |  | 0
PP |  |  |  | Evidencní položka, Neocenovat v objektu SO/PS, položka se ocenuje pouze v objektu SO 90-90 N odpad: nebezpecné látky: ropné látky Zpusob likvidace: biodegradace
VV |  |  |  | 196,04 = 196,040 [A]
TS |  |  |  | 1. Položka obsahuje: – veškeré poplatky provozovateli skládky, recyklacní linky nebo jiného zarízení na zpracování nebo likvidaci odpadu související s prevzetím, uložením, zpracováním nebo likvidací odpadu – náklady spojené s dopravou z místa stavby na místo prevzetí provozovatelem skládky, recyklacní linky nebo jiného zarízení na zpracování nebo likvidaci odpadu – náklady spojené s vyložením a manipulací s materiálem v míste skládky 2. Položka neobsahuje: – náklady spojené s naložením a manipulací materiálem 3. Zpusob merení: Tunou se rozumí hmotnost odpadu vytrídeného v souladu se zákonem c. 541/2020 Sb., o nakládání s odpady, v platném znení.
P | 32 | R015520 | 921 | NEOCEŇOVAT - POPLATKY ZA LIKVIDACI ODPADU NEBEZPECNÝCH - 17 02 04* ŽELEZNICNÍ PRAŽCE DREVENÉ, KULY A SLOUPY DREVENÉ, MOSTNICE - IMPREGNACE NEBEZPECNÝMI LÁTKAMI, VCETNE DOPRAVY | T | 146.125 | 0 | 0 |  |  | 0 | 0 |  | 0 | 3 |  |  | 0
PP |  |  |  | Evidencní položka, neocenovat v objektu SO/PS, položka se ocenuje pouze v objektu SO 90-90. N odpad: nebezpecné látky: težké kovy a pod. Zpusob likvidace: spalovna N odpadu, skládka S-NO
VV |  |  |  | 146,125 = 146,125 [A]
TS |  |  |  | 1. Položka obsahuje: – veškeré poplatky provozovateli skládky, recyklacní linky nebo jiného zarízení na zpracování nebo likvidaci odpadu související s prevzetím, uložením, zpracováním nebo likvidací odpadu – náklady spojené s dopravou z místa stavby na místo prevzetí provozovatelem skládky, recyklacní linky nebo jiného zarízení na zpracování nebo likvidaci odpadu – náklady spojené s vyložením a manipulací s materiálem v míste skládky 2. Položka neobsahuje: – náklady spojené s naložením a manipulací materiálem 3. Zpusob merení: Tunou se rozumí hmotnost odpadu vytrídeného v souladu se zákonem c. 541/2020 Sb., o nakládání s odpady, v platném znení.
P | 33 | R015810 | 926 | NEOCEŇOVAT - POPLATKY ZA LIKVIDACI ODPADU NEKONTAMINOVANÝCH - 17 04 05 - ŽELEZNÝ A OCELOVÝ ŠROT, VCETNE DOPRAVY | T | 153.813 | 0 | 0 |  |  | 0 | 0 |  | 0 | 3 |  |  | 0
PP |  |  |  | Evidencní položka, neocenovat v objektu SO/PS, položka se ocenuje pouze v objektu SO 90-90. Druhotná surovina - výkup
VV |  |  |  | 42,975+110,838 = 153,813 [A]
TS |  |  |  | 1. Položka obsahuje: – veškeré poplatky provozovateli skládky, recyklacní linky nebo jiného zarízení na zpracování nebo likvidaci odpadu související s prevzetím, uložením, zpracováním nebo likvidací odpadu – náklady spojené s dopravou z místa stavby na místo prevzetí provozovatelem skládky, recyklacní linky nebo jiného zarízení na zpracování nebo likvidaci odpadu – náklady spojené s vyložením a manipulací s materiálem v míste skládky 2. Položka neobsahuje: – náklady spojené s naložením a manipulací materiálem 3. Zpusob merení: Tunou se rozumí hmotnost odpadu vytrídeného v souladu se zákonem c. 541/2020 Sb., o nakládání s odpady, v platném znení.

## SO 12-11-01
SŽDC05 | [14 empty] | 3
S | Stavba: | 5323530004_VZ |  | Revitalizace a elektrizace trati Nýřany - Heřmanova Huť - 251112 | [6 empty] | D.2.1.1 | 0 | AspeEsticon | 0 | 2
O | Objekt: | D.2.1.1 |  | Kolejový svršek a spodek | [9 empty] | 0.12 | 2
Typ | Poř. číslo | Kód položky | Varianta | Název položky | MJ | Množství | Jednotková hmotnost | Celková hmotnost |  |  | Jednotková cena |  | Cenové soustavy | 0.21
Dodávka
[9 empty] | Jednotková | Celkem | Jednotková | Celkem |  |  |  | Počet položek s nulovou cenou | 0
O1 |  | SO 12-11-01 |  | ŽST Prehýšov, železnicní spodek | [6 empty] | 0 | 0
SD |  | 1 |  | Zemní práce | [6 empty] | 0 | 0
P | 1 | 12373A |  | ODKOP PRO SPOD STAVBU SILNIC A ŽELEZNIC TŘ. I - BEZ DOPRAVY | M3 | 17666.85 | 0 | 0 |  |  | 0 | 0 | OTSKP_2025 | 0 | 3 |  |  | 0
PP |  |  |  | viz. výmernice.
VV |  |  |  | 17666,85 = 17666,850 [A]
TS |  |  |  | Položka zahrnuje: - svislou dopravu, přemístění, přeložení, manipulace s výkopkem - kompletní provedení vykopávky nezapažené i zapažené - ošetření výkopiště po celou dobu práce v něm vč. klimatických opatření - ztížení vykopávek v blízkosti podzemního vedení, konstrukcí a objektů vč. jejich dočasného zajištění - ztížení pod vodou, v okolí výbušnin, ve stísněných prostorech a pod. - příplatek za lepivost - těžení po vrstvách, pásech a po jiných nutných částech (figurách) - čerpání vody vč. čerpacích jímek, potrubí a pohotovostní čerpací soupravy (viz ustanovení k pol. 1151,2) - potřebné snížení hladiny podzemní vody - těžení a rozpojování jednotlivých balvanů - vytahování a nošení výkopku - svahování a přesvah. svahů do konečného tvaru, výměna hornin v podloží a v pláni znehodnocené klimatickými vlivy - ruční vykopávky, odstranění kořenů a napadávek - pažení, vzepření a rozepření vč. přepažování (vyjma pažení záporového a štětových stěn) - úpravu, ochranu a očištění dna, základové spáry, stěn a svahů - zhutnění podloží, případně i svahů vč. svahování - zřízení stupňů v podloží a lavic na svazích, není-li pro tyto práce zřízena samostatná položka - udržování výkopiště a jeho ochrana proti vodě - odvedení nebo obvedení vody v okolí výkopiště a ve výkopišti - třídění výkopku - veškeré pomocné konstrukce umožňující provedení vykopávky (příjezdy, sjezdy, nájezdy, lešení, podpěr. konstr., přemostění, zpevněné plochy, zakrytí a pod.) Položka nezahrnuje: - vodorovnou dopravu - nezahrnuje uložení zeminy (na skládku, do násypu) ani poplatky za skládku, vykazují se v položce č.0141**
P | 2 | 13273A |  | HLOUBENÍ RÝH ŠÍŘ DO 2M PAŽ I NEPAŽ TŘ. I - BEZ DOPRAVY | M3 | 334.66 | 0 | 0 |  |  | 0 | 0 | OTSKP_2025 | 0 | 3 |  |  | 0
PP |  |  |  | DN 200-600, chránicky.
VV |  |  |  | potrubí DN 200, 300, 400 a 600, chránicky 41,8+19,6+175,2+24,96+73,1 = 334,660 [A]
TS |  |  |  | Položka zahrnuje: - svislou dopravu, přemístění, přeložení, manipulace s výkopkem - kompletní provedení vykopávky nezapažené i zapažené - ošetření výkopiště po celou dobu práce v něm vč. klimatických opatření - ztížení vykopávek v blízkosti podzemního vedení, konstrukcí a objektů vč. jejich dočasného zajištění - ztížení pod vodou, v okolí výbušnin, ve stísněných prostorech a pod. - příplatek za lepivost - těžení po vrstvách, pásech a po jiných nutných částech (figurách) - čerpání vody vč. čerpacích jímek, potrubí a pohotovostní čerpací soupravy (viz ustanovení k pol. 1151,2) - potřebné snížení hladiny podzemní vody - těžení a rozpojování jednotlivých balvanů - vytahování a nošení výkopku - svahování a přesvah. svahů do konečného tvaru, výměna hornin v podloží a v pláni znehodnocené klimatickými vlivy - ruční vykopávky, odstranění kořenů a napadávek - pažení, vzepření a rozepření vč. přepažování (vyjma pažení záporového a štětových stěn) - úpravu, ochranu a očištění dna, základové spáry, stěn a svahů - odvedení nebo obvedení vody v okolí výkopiště a ve výkopišti - třídění výkopku - veškeré pomocné konstrukce umožňující provedení vykopávky (příjezdy, sjezdy, nájezdy, lešení, podpěr. konstr., přemostění, zpevněné plochy, zakrytí a pod.) Položka nezahrnuje: - vodorovnou dopravu - uložení zeminy (na skládku, do násypu) ani poplatky za skládku, vykazují se v položce č.0141**
P | 3 | 17171 |  | ULOŽENÍ SYPANINY DO NÁSYPŮ VRSTEVNATÝCH SE ZHUT SE ZLEPŠENÍM ZEMINY | M3 | 7009.55 | 0 | 0 |  |  | 0 | 0 | OTSKP_2025 | 0 | 3 |  |  | 0
PP |  |  |  | viz. výmernice.
VV |  |  |  | 7009,55 = 7009,550 [A]
TS |  |  |  | Položka zahrnuje: - kompletní provedení zemní konstrukce do předepsaného tvaru - ošetření úložiště po celou dobu práce v něm vč. klimatických opatření - ztížení v okolí vedení, konstrukcí a objektů a jejich dočasné zajištění - ztížení provádění ve ztížených podmínkách a stísněných prostorech - ztížené ukládání sypaniny pod vodu - ukládání po vrstvách a po jiných nutných částech (figurách) vč. dosypávek - spouštění a nošení materiálu - úprava, očištění a ochrana podloží a svahů - svahování, uzavírání povrchů svahů - udržování úložiště a jeho ochrana proti vodě - odvedení nebo obvedení vody v okolí úložiště a v úložišti - veškeré pomocné konstrukce umožňující provedení zemní konstrukce (příjezdy, sjezdy, nájezdy, lešení, podpěrné konstrukce, přemostění, zpevněné plochy, zakrytí a pod.) Položka nezahrnuje: - x
P | 4 | 17511 |  | OBSYP POTRUBÍ A OBJEKTŮ SE ZHUTNĚNÍM | M3 | 283.8 | 0 | 0 |  |  | 0 | 0 | OTSKP_2025 | 0 | 3 |  |  | 0
PP |  |  |  | šachty, chránicky, DN200, DN300, DN400, DN600.
VV |  |  |  | šachty, chránicky, DN200, DN300, DN400, DN600 11,4+51.6+38+14,7+153,3+14,8 = 283,800 [A]
TS |  |  |  | Položka zahrnuje: - kompletní provedení zemní konstrukce vč. výběru vhodného materiálu - úprava ukládaného materiálu vlhčením, tříděním, promícháním nebo vysoušením, příp. jiné úpravy za účelem zlepšení jeho mech. vlastností - hutnění i různé míry hutnění - ošetření úložiště po celou dobu práce v něm vč. klimatických opatření - ztížení v okolí vedení, konstrukcí a objektů a jejich dočasné zajištění - ztížení provádění vč. hutnění ve ztížených podmínkách a stísněných prostorech - ztížené ukládání sypaniny pod vodu - ukládání po vrstvách a po jiných nutných částech (figurách) vč. dosypávek - spouštění a nošení materiálu - výměna částí zemní konstrukce znehodnocené klimatickými vlivy - ruční hutnění a výplň jam a prohlubní v podloží - úprava, očištění, ochrana a zhutnění podloží - svahování, hutnění a uzavírání povrchů svahů - zřízení lavic na svazích - udržování úložiště a jeho ochrana proti vodě - odvedení nebo obvedení vody v okolí úložiště a v úložišti - veškeré pomocné konstrukce umožňující provedení zemní konstrukce (příjezdy, sjezdy, nájezdy, lešení, podpěrné konstrukce, přemostění, zpevněné plochy, zakrytí a pod.) Položka nezahrnuje: - x Způsob měření: - zemina vytlačená potrubím o DN 180mm se od kubatury obsypů neodečítá
P | 5 | 18110 |  | ÚPRAVA PLÁNĚ SE ZHUTNĚNÍM V HORNINĚ TŘ. I | m2 | 5379.12 | 0 | 0 |  |  | 0 | 0 | OTSKP_2025 | 0 | 3 |  |  | 0
PP
VV |  |  |  | 5379,12 = 5379,120 [A]
TS |  |  |  | Položka zahrnuje: - úpravu pláně včetně vyrovnání výškových rozdílů. Míru zhutnění určuje projekt. Položka nezahrnuje: - x
P | 6 | 18222 |  | ROZPROSTŘENÍ ORNICE VE SVAHU V TL DO 0,15M | m2 | 6843.51 | 0 | 0 |  |  | 0 | 0 | OTSKP_2025 | 0 | 3 |  |  | 0
PP
VV |  |  |  | 6843,51 = 6843,510 [A]
TS |  |  |  | Položka zahrnuje: - nutné přemístění ornice z dočasných skládek vzdálených do 50m - rozprostření ornice v předepsané tloušťce ve svahu přes 1:5 Položka nezahrnuje: - x
P | 7 | 18245 |  | ZALOŽENÍ TRÁVNÍKU ZATRAVŇOVACÍ TEXTILIÍ (ROHOŽÍ) | M2 | 6843.51 | 0 | 0 |  |  | 0 | 0 | OTSKP_2025 | 0 | 3 |  |  | 0
PP
VV |  |  |  | 6843,51 = 6843,510 [A]
TS |  |  |  | Položka zahrnuje - dodání a položení předepsané zatravňovací textilie bez ohledu na sklon terénu, zalévání, první pokosení Položka nezahrnuje: - x
P | 8 | 18247 |  | OŠETŘOVÁNÍ TRÁVNÍKU | m2 | 6843.51 | 0 | 0 |  |  | 0 | 0 | OTSKP_2025 | 0 | 3 |  |  | 0
PP
VV |  |  |  | 6843,51 = 6843,510 [A]
TS |  |  |  | Položka zahrnuje: - pokosení se shrabáním, naložení shrabků na dopravní prostředek, s odvozem a se složením, to vše bez ohledu na sklon terénu - nutné zalití a hnojení Položka nezahrnuje: - x
SD |  | 2 |  | Základy | [6 empty] | 0 | 0
P | 9 | 21197 |  | OPLÁŠTĚNÍ ODVODŇOVACÍCH ŽEBER Z GEOTEXTILIE | m2 | 519 | 0 | 0 |  |  | 0 | 0 | OTSKP_2025 | 0 | 3 |  |  | 0
PP |  |  |  | trativody
VV |  |  |  | trativody 519 = 519,000 [A]
TS |  |  |  | Položka zahrnuje: - dodávku a uložení předepsané fólie včetně potřebných přesahů - mimostaveništní a vnitrostaveništní dopravu Položka nezahrnuje: - x Způsob měření: - přesahy se nezapočítávají do výměry
P | 10 | 21263 |  | TRATIVODY KOMPLET Z TRUB Z PLAST HM DN DO 150MM | m | 173 | 0 | 0 |  |  | 0 | 0 | OTSKP_2025 | 0 | 3 |  |  | 0
PP
VV |  |  |  | 173 = 173,000 [A]
TS |  |  |  | Položka zahrnuje: - platí pro kompletní konstrukce trativodů: - výkop rýhy předepsaného tvaru v dané třídě těžitelnosti, výplň, zásyp trativodu včetně dopravy, uložení přebytečného materiálu, dodávky předepsaného materiálu pro výplň a zásyp - zřízení spojovací vrstvy - zřízení podkladu a lože trativodu z předepsaného materiálu - dodávka a uložení trativodu předepsaného materiálu a profilu - obsyp trativodu předepsaným materiálem - ukončení trativodu zaústěním do potrubí nebo vodoteče, případně vybudování ukončujícího objektu (kapličky) dle VL - veškerý materiál, výrobky a polotovary, včetně mimostaveništní a vnitrostaveništní dopravy Položka nezahrnuje: - opláštění z geotextilie, fólie
P | 11 | 21452 |  | SANAČNÍ VRSTVY Z KAMENIVA DRCENÉHO | M3 | 819.78 | 0 | 0 |  |  | 0 | 0 | OTSKP_2025 | 0 | 3 |  |  | 0
PP |  |  |  | konsolidacní vrstva
VV |  |  |  | konsolidacní vrstva, podkladní vrstva pod DN400 2718*0,3+4,38 = 819,780 [A]
TS |  |  |  | Položka zahrnuje: - dodávku předepsaného kameniva - mimostaveništní a vnitrostaveništní dopravu a jeho uložení - není-li v zadávací dokumentaci uvedeno jinak, jedná se o nakupovaný materiál Položka nezahrnuje: - x
SD |  | 3 |  | Svislé konstrukce | [6 empty] | 0 | 0
P | 12 | 3272A7 |  | ZDI OPĚR, ZÁRUB, NÁBŘEŽ Z GABIONŮ RUČNĚ ROVNANÝCH, DRÁT O4,0MM, POVRCHOVÁ ÚPRAVA Zn + Al | M3 | 6 | 0 | 0 |  |  | 0 | 0 | OTSKP_2025 | 0 | 3 |  |  | 0
PP |  |  |  | hrázka u D5.
VV |  |  |  | 6 = 6,000 [A]
TS |  |  |  | Položka zahrnuje: - dodávku a osazení drátěných košů s výplní lomovým kamenem. Položka nezahrnuje: - gabionové matrace se vykazují v pol.č.2722**.
SD |  | 4 |  | Vodorovné konstrukce | [6 empty] | 0 | 0
P | 13 | 451312 |  | PODKLADNÍ A VÝPLŇOVÉ VRSTVY Z PROSTÉHO BETONU C12/15 | M3 | 19.44 | 0 | 0 |  |  | 0 | 0 | OTSKP_2025 | 0 | 3 |  |  | 0
PP |  |  |  | potrubí, šachty.
VV |  |  |  | šachty, DN200, 300, 400, 600 0,5+1,9+2,1+13,14+1,8 = 19,440 [A]
TS |  |  |  | Položka zahrnuje: - dodání čerstvého betonu (betonové směsi) požadované kvality, jeho uložení do požadovaného tvaru při jakékoliv hustotě výztuže, konzistenci čerstvého betonu a způsobu hutnění, ošetření a ochranu betonu, - zhotovení nepropustného, mrazuvzdorného betonu a betonu požadované trvanlivosti a vlastností, užití potřebných přísad a technologií výroby betonu, - zřízení pracovních a dilatačních spar, včetně potřebných úprav, výplně, vložek, opracování, očištění a ošetření, - bednění požadovaných konstr. (i ztracené) s úpravou dle požadované kvality povrchu betonu, včetně odbedňovacích a odskružovacích prostředků, nátěrů zabraňujících soudržnosti betonu a bednění, - podpěrné konstr. (skruže) a lešení všech druhů pro bednění, vč. ochranných a bezpečnostních opatření a základů těchto konstrukcí a lešení, - vytvoření kotevních čel, kapes, nálitků a sedel, zřízení všech požadovaných otvorů, výklenků, prostupů, dutin, drážek a pod., vč. ztížení práce a úprav kolem nich, - úpravy pro osazení výztuže, doplňkových konstrukcí a vybavení, - úpravy povrchu pro položení požadované izolace, povlaků a nátěrů, případně vyspravení, - ztížení práce u kabelových a injektážních trubek a ostatních zařízení osazovaných do betonu, - konstrukce betonových kloubů, upevnění kotevních prvků a doplňkových konstrukcí, - nátěry zabraňující soudržnost betonu a bednění, - výplň, těsnění a tmelení spar a spojů, - opatření povrchů betonu izolací proti zemní vlhkosti v částech, kde přijdou do styku se zeminou nebo kamenivem, - případné zřízení spojovací vrstvy u základů, - úpravy pro osazení zařízení ochrany konstrukce proti vlivu bludných proudů, Položka nezahrnuje: - x
P | 14 | 466921 |  | DLAŽBY VEGETAČNÍ Z BETONOVÝCH DLAŽDIC NA SUCHO | m2 | 2034 | 0 | 0 |  |  | 0 | 0 | OTSKP_2025 | 0 | 3 |  |  | 0
PP |  |  |  | Polovegetacní tvárnice.
VV |  |  |  | 2034 = 2034,000 [A]
TS |  |  |  | Položka zahrnuje: - povrchovou úpravu podkladu - zřízení spojovací vrstvy - dodávku a uložení předepsaných dlažebních prvků do předepsaného tvaru - spárování, těsnění, tmelení a vyplnění spar případně s vyklínováním - úprava povrchu pro odvedení srážkové vody - výplň otvorů drnem nebo ornicí s osetím, případně kamenivem - výplň spar předepsaným materiálem - nutné zemní práce (svahování, úpravu pláně a pod.) Položka nezahrnuje: - podklad pod dlažbu, vykazuje se samostatně položkami SD 45
SD |  | 5 |  | Komunikace | [6 empty] | 0 | 0
P | 15 | 501101 |  | ZŘÍZENÍ KONSTRUKČNÍ VRSTVY TĚLESA ŽELEZNIČNÍHO SPODKU ZE ŠTĚRKODRTI NOVÉ | M3 | 2768.35 | 0 | 0 |  |  | 0 | 0 | OTSKP_2025 | 0 | 3 |  |  | 0
PP
VV |  |  |  | 2933,28+605,75-770,68 = 2768,350 [A]
TS |  |  |  | 1. Položka obsahuje: – nákup a dodání štěrkodrtě v požadované kvalitě podle zadávací dokumentace – očištění podkladu, případně zřízení spojovací vrstvy – uložení štěrkodrtě dle předepsaného technologického předpisu – zřízení podkladní nebo konstrukční vrstvy ze štěrkodrtě bez rozlišení šířky, pokládání vrstvy po etapách, případně dílčích vrstvách, včetně pracovních spar a spojů – hutnění na předepsanou míru hutnění – průkazní zkoušky, kontrolní zkoušky a kontrolní měření – úpravu napojení, ukončení a těsnění podél odvodňovacích zařízení, vpustí, šachet apod. – těsnění, tmelení a výplň spar a otvorů – ošetření úložiště po celou dobu práce v něm vč. klimatických opatření – ztížení v okolí inženýrských vedení, konstrukcí a objektů a jejich dočasné zajištění – ztížení provádění včetně hutnění ve ztížených podmínkách a stísněných prostorech – úpravu povrchu vrstvy 2. Položka neobsahuje: X 3. Způsob měření: Měří se metr krychlový.
P | 16 | 501102 |  | ZŘÍZENÍ KONSTRUKČNÍ VRSTVY TĚLESA ŽELEZNIČNÍHO SPODKU ZE ŠTĚRKODRTI RECYKLOVANÉ | M3 | 770.68 | 0 | 0 |  |  | 0 | 0 | OTSKP_2025 | 0 | 3 |  |  | 0
PP
VV |  |  |  | 770,68 = 770,680 [A]
TS |  |  |  | 1. Položka obsahuje: – recyklaci kameniva, popř. nákup a dodání recyklované štěrkodrtě v požadované kvalitě podle zadávací dokumentace – přezkoušení kvality recyklovaného materiálu – zřízení, provoz a demontáž recyklačního zařízení včetně dopravy – dopravu recyklovaného kameniva z recyklační základny na místo určení včetně případných překládek na jiný dopravní prostředek nebo meziskladování – očištění podkladu, případně zřízení spojovací vrstvy – uložení štěrkodrtě dle předepsaného technologického předpisu – zřízení podkladní nebo konstrukční vrstvy ze štěrkodrtě bez rozlišení šířky, pokládání vrstvy po etapách, případně dílčích vrstvách, včetně pracovních spar a spojů – hutnění na předepsanou míru hutnění – průkazní zkoušky, kontrolní zkoušky a kontrolní měření – úpravu napojení, ukončení a těsnění podél odvodňovacích zařízení, vpustí, šachet apod. – těsnění, tmelení a výplň spar a otvorů – ošetření úložiště po celou dobu práce v něm vč. klimatických opatření – ztížení v okolí inženýrských vedení, konstrukcí a objektů a jejich dočasné zajištění – ztížení provádění včetně hutnění ve ztížených podmínkách a stísněných prostorech – úpravu povrchu vrstvy 2. Položka neobsahuje: X 3. Způsob měření: Měří se metr krychlový.
P | 17 | 501420 |  | ZŘÍZENÍ KONSTRUKČNÍ VRSTVY TĚLESA ŽELEZNIČNÍHO SPODKU ZE ZEMINY ZLEPŠENÉ (STABILIZOVANÉ) VÁPNEM | M3 | 3499.7 | 0 | 0 |  |  | 0 | 0 | OTSKP_2025 | 0 | 3 |  |  | 0
PP |  |  |  | zlepšení základové spáry.
VV |  |  |  | zlepšení základové spáry 8749,25*0,4 = 3499,700 [A]
TS |  |  |  | 1. Položka obsahuje: – nákup a dodání materiálů pro uvedenou stabilizaci v požadované kvalitě podle zadávací dokumentace, včetně pojiva – očištění podkladu případně zřízení spojovací vrstvy – uložení materiálů pro stabilizaci dle předepsaného technologického předpisu – zřízení vrstvy na místě nebo z dovezeného materiálu (z mísícího centra), bez rozlišení šířky, pokládání vrstvy po etapách, příp. dílčích vrstvách, včetně pracovních spar a spojů – hutnění na předepsanou míru hutnění – průkazní zkoušky, kontrolní zkoušky a kontrolní měření – úpravu napojení, ukončení a těsnění podél odvodňovacích zařízení, vpustí, šachet apod. – těsnění, tmelení a výplň spar a otvorů – ošetření úložiště po celou dobu práce v něm včetně klimatických opatření – ztížení v okolí vedení, konstrukcí a objektů a jejich dočasné zajištění – ztížení provádění vč. hutnění ve ztížených podmínkách a stísněných prostorech – úpravu povrchu vrstvy 2. Položka neobsahuje: X 3. Způsob měření: Měří se metr krychlový.
P | 18 | 502941 |  | ZŘÍZENÍ KONSTRUKČNÍ VRSTVY TĚLESA ŽELEZNIČNÍHO SPODKU Z GEOTEXTILIE | m2 | 10448.13 | 0 | 0 |  |  | 0 | 0 | OTSKP_2025 | 0 | 3 |  |  | 0
PP
VV |  |  |  | 10448,13 = 10448,130 [A]
TS |  |  |  | 1. Položka obsahuje: – nákup a dodání geosyntetika v požadované kvalitě – očištění a urovnání podkladu – uložení geosyntetika dle předepsaného technologického předpisu – zřízení konstrukční vrstvy z geosyntetika bez rozlišení šířky, pokládání vrstvy po etapách, včetně pracovních spar a spojů – průkazní zkoušky, kontrolní zkoušky a kontrolní měření – úpravu napojení, ukončení a těsnění podél trativodů, vpustí, šachet a pod. – úpravu povrchu vrstvy 2. Položka neobsahuje: X 3. Způsob měření: Měří se metr čtverečný projektované nebo skutečné plochy, přičemž do výměry je již zahrnuto ztratné, přesahy, prořezy.
P | 19 | 56140D |  | SMĚSI Z KAMENIVA STMELENÉ CEMENTEM SC C 1,5/2,0 | M3 | 664.125 | 0 | 0 |  |  | 0 | 0 | OTSKP_2025 | 0 | 3 |  |  | 0
PP |  |  |  | ZKPP.
VV |  |  |  | 2213,75*0,3 = 664,125 [A]
TS |  |  |  | Položka zahrnuje: - dodání směsi v požadované kvalitě - očištění podkladu - uložení směsi dle předepsaného technologického předpisu a zhutnění vrstvy v předepsané tloušťce - zřízení vrstvy bez rozlišení šířky, pokládání vrstvy po etapách, včetně pracovních spar a spojů - úpravu napojení, ukončení - úpravu dilatačních spar včetně předepsané výztuže Položka nezahrnuje: - postřiky, nátěry
SD |  | 7 |  | Pridružená stavební výroba | [6 empty] | 0 | 0
P | 20 | 702113 |  | KABELOVÝ ŽLAB ZEMNÍ VČETNĚ KRYTU SVĚTLÉ ŠÍŘKY PŘES 250 MM | M | 742 | 0 | 0 |  |  | 0 | 0 | OTSKP_2025 | 0 | 3 |  |  | 0
PP
VV |  |  |  | 742 = 742,000 [A]
TS |  |  |  | 1. Položka obsahuje: – přípravu podkladu pro osazení 2. Položka neobsahuje: X 3. Způsob měření: Měří se metr délkový.
P | 21 | 711111 |  | IZOLACE BĚŽNÝCH KONSTRUKCÍ PROTI ZEMNÍ VLHKOSTI ASFALTOVÝMI NÁTĚRY | m2 | 20 | 0 | 0 |  |  | 0 | 0 | OTSKP_2025 | 0 | 3 |  |  | 0
PP |  |  |  | náter lapacu splavenin odhad.
VV |  |  |  | lapace splavenin 2*10 = 20,000 [A]
TS |  |  |  | Položka zahrnuje: - dodání předepsaného izolačního materiálu - očištění a ošetření podkladu, zadávací dokumentace může zahrnout i případné vyspravení - zřízení izolace jako kompletního povlaku, případně komplet. soustavy nebo systému podle příslušného technolog. předpisu - zřízení izolace i jednotlivých vrstev po etapách, včetně pracovních spár a spojů - úprava u okrajů, rohů, hran, dilatačních i pracovních spojů, kotev, obrubníků, dilatačních zařízení, odvodnění, otvorů, neizolovaných míst a pod. - zajištění odvodnění povrchu izolace, včetně odvodnění nejnižších míst, pokud dokumentace pro zadání stavby nestanoví jinak - ochrana izolace do doby zřízení definitivní ochranné vrstvy nebo konstrukce - úprava, očištění a ošetření prostoru kolem izolace - provedení požadovaných zkoušek Položka nezahrnuje: - ochranné vrstvy, např. geotextilii
SD |  | 8 |  | Potrubí | [6 empty] | 0 | 0
P | 22 | 87434 |  | POTRUBÍ Z TRUB PLASTOVÝCH ODPADNÍCH DN DO 200MM | m | 19 | 0 | 0 |  |  | 0 | 0 | OTSKP_2025 | 0 | 3 |  |  | 0
PP
VV |  |  |  | 19 = 19,000 [A]
TS |  |  |  | Položka zahrnuje: - výrobní dokumentaci (včetně technologického předpisu) - dodání veškerého trubního a pomocného materiálu (trouby, trubky, tvarovky, spojovací a těsnící materiál a pod.), podpěrných, závěsných a upevňovacích prvků, včetně potřebných úprav - úprava a příprava podkladu a podpěr, očištění a ošetření podkladu a podpěr - zřízení plně funkčního potrubí, kompletní soustavy, podle příslušného technologického předpisu (bez ohledu na sklon) - zřízení potrubí i jednotlivých částí po etapách, včetně pracovních spar a spojů, pracovního zaslepení konců a pod. - úprava prostupů, průchodů šachtami a komorami, okolí podpěr a vyústění, zaústění, napojení, vyvedení a upevnění odpad. výustí - ochrana potrubí nátěrem (vč. úpravy povrchu), případně izolací, nejsou-li tyto práce předmětem jiné položky - úprava, očištění a ošetření prostoru kolem potrubí - položky platí pro práce prováděné v prostoru zapaženém i nezapaženém a i v kolektorech, chráničkách - položky zahrnují i práce spojené s nutnými obtoky, převáděním a čerpáním vody Položka nezahrnuje: - tlakové zkoušky ani proplach a dezinfekci
P | 23 | 87445 |  | POTRUBÍ Z TRUB PLASTOVÝCH ODPADNÍCH DN DO 300MM | m | 14 | 0 | 0 |  |  | 0 | 0 | OTSKP_2025 | 0 | 3 |  |  | 0
PP
VV |  |  |  | 14 = 14,000 [A]
TS |  |  |  | Položka zahrnuje: - výrobní dokumentaci (včetně technologického předpisu) - dodání veškerého trubního a pomocného materiálu (trouby, trubky, tvarovky, spojovací a těsnící materiál a pod.), podpěrných, závěsných a upevňovacích prvků, včetně potřebných úprav - úprava a příprava podkladu a podpěr, očištění a ošetření podkladu a podpěr - zřízení plně funkčního potrubí, kompletní soustavy, podle příslušného technologického předpisu (bez ohledu na sklon) - zřízení potrubí i jednotlivých částí po etapách, včetně pracovních spar a spojů, pracovního zaslepení konců a pod. - úprava prostupů, průchodů šachtami a komorami, okolí podpěr a vyústění, zaústění, napojení, vyvedení a upevnění odpad. výustí - ochrana potrubí nátěrem (vč. úpravy povrchu), případně izolací, nejsou-li tyto práce předmětem jiné položky - úprava, očištění a ošetření prostoru kolem potrubí - položky platí pro práce prováděné v prostoru zapaženém i nezapaženém a i v kolektorech, chráničkách - položky zahrnují i práce spojené s nutnými obtoky, převáděním a čerpáním vody Položka nezahrnuje: - tlakové zkoušky ani proplach a dezinfekci
P | 24 | 87446 |  | POTRUBÍ Z TRUB PLASTOVÝCH ODPADNÍCH DN DO 400MM | m | 73 | 0 | 0 |  |  | 0 | 0 | OTSKP_2025 | 0 | 3 |  |  | 0
PP
VV |  |  |  | 61+12 = 73,000 [A]
TS |  |  |  | Položka zahrnuje: - výrobní dokumentaci (včetně technologického předpisu) - dodání veškerého trubního a pomocného materiálu (trouby, trubky, tvarovky, spojovací a těsnící materiál a pod.), podpěrných, závěsných a upevňovacích prvků, včetně potřebných úprav - úprava a příprava podkladu a podpěr, očištění a ošetření podkladu a podpěr - zřízení plně funkčního potrubí, kompletní soustavy, podle příslušného technologického předpisu (bez ohledu na sklon) - zřízení potrubí i jednotlivých částí po etapách, včetně pracovních spar a spojů, pracovního zaslepení konců a pod. - úprava prostupů, průchodů šachtami a komorami, okolí podpěr a vyústění, zaústění, napojení, vyvedení a upevnění odpad. výustí - ochrana potrubí nátěrem (vč. úpravy povrchu), případně izolací, nejsou-li tyto práce předmětem jiné položky - úprava, očištění a ošetření prostoru kolem potrubí - položky platí pro práce prováděné v prostoru zapaženém i nezapaženém a i v kolektorech, chráničkách - položky zahrnují i práce spojené s nutnými obtoky, převáděním a čerpáním vody Položka nezahrnuje: - tlakové zkoušky ani proplach a dezinfekci
P | 25 | 87458 |  | POTRUBÍ Z TRUB PLAST ODPAD DN DO 600MM | m | 8 | 0 | 0 |  |  | 0 | 0 | OTSKP_2025 | 0 | 3 |  |  | 0
PP
VV |  |  |  | 8 = 8,000 [A]
TS |  |  |  | Položka zahrnuje: - výrobní dokumentaci (včetně technologického předpisu) - dodání veškerého trubního a pomocného materiálu (trouby, trubky, tvarovky, spojovací a těsnící materiál a pod.), podpěrných, závěsných a upevňovacích prvků, včetně potřebných úprav - úprava a příprava podkladu a podpěr, očištění a ošetření podkladu a podpěr - zřízení plně funkčního potrubí, kompletní soustavy, podle příslušného technologického předpisu (bez ohledu na sklon) - zřízení potrubí i jednotlivých částí po etapách, včetně pracovních spar a spojů, pracovního zaslepení konců a pod. - úprava prostupů, průchodů šachtami a komorami, okolí podpěr a vyústění, zaústění, napojení, vyvedení a upevnění odpad. výustí - ochrana potrubí nátěrem (vč. úpravy povrchu), případně izolací, nejsou-li tyto práce předmětem jiné položky - úprava, očištění a ošetření prostoru kolem potrubí - položky platí pro práce prováděné v prostoru zapaženém i nezapaženém a i v kolektorech, chráničkách - položky zahrnují i práce spojené s nutnými obtoky, převáděním a čerpáním vody Položka nezahrnuje: - tlakové zkoušky ani proplach a dezinfekci
P | 26 | 87634 |  | CHRÁNIČKY Z TRUB PLASTOVÝCH DN DO 200MM | m | 408.9 | 0 | 0 |  |  | 0 | 0 | OTSKP_2025 | 0 | 3 |  |  | 0
PP
VV |  |  |  | 408,9 = 408,900 [A]
TS |  |  |  | Položka zahrnuje: - výrobní dokumentaci (včetně technologického předpisu) - dodání veškerého trubního a pomocného materiálu (trouby, trubky, tvarovky, spojovací a těsnící materiál a pod.), podpěrných, závěsných a upevňovacích prvků, včetně potřebných úprav - úprava a příprava podkladu a podpěr, očištění a ošetření podkladu a podpěr - zřízení plně funkčního potrubí, kompletní soustavy, podle příslušného technologického předpisu (bez ohledu na sklon) - zřízení potrubí i jednotlivých částí po etapách, včetně pracovních spar a spojů, pracovního zaslepení konců a pod. - úprava prostupů, průchodů šachtami a komorami, okolí podpěr a vyústění, zaústění, napojení, vyvedení a upevnění odpad. výustí - ochrana potrubí nátěrem (vč. úpravy povrchu), případně izolací, nejsou-li tyto práce předmětem jiné položky - úprava, očištění a ošetření prostoru kolem potrubí - včetně případně předepsaného utěsnění konců chrániček - položky platí pro práce prováděné v prostoru zapaženém i nezapaženém a i v kolektorech, chráničkách Položka nezahrnuje: - x
P | 27 | 894846 |  | ŠACHTY KANALIZAČNÍ PLASTOVÉ D 400MM | KUS | 3 | 0 | 0 |  |  | 0 | 0 | OTSKP_2025 | 0 | 3 |  |  | 0
PP
VV |  |  |  | 3 = 3,000 [A]
TS |  |  |  | Položka zahrnuje: - poklopy s rámem z předepsaného materiálu a tvaru - předepsané plastové skruže, dno a není-li uvedeno jinak i podkladní vrstvu (z kameniva nebo betonu). - výplň, těsnění a tmelení spár a spojů, - očištění a ošetření úložných ploch, - předepsané podkladní konstrukce Položka nezahrnuje: - x
P | 28 | 89486 |  | ŠACHTY KANALIZAČNÍ PLASTOVÉ D 800MM | KUS | 2 | 0 | 0 |  |  | 0 | 0 | OTSKP_2025 | 0 | 3 |  |  | 0
PP
VV |  |  |  | 2 = 2,000 [A]
TS |  |  |  | Položka zahrnuje: - poklopy s rámem z předepsaného materiálu a tvaru - předepsané plastové skruže, dno a není-li uvedeno jinak i podkladní vrstvu (z kameniva nebo betonu). - výplň, těsnění a tmelení spár a spojů, - očištění a ošetření úložných ploch, - předepsané podkladní konstrukce Položka nezahrnuje: - x
P | 29 | 89952 |  | OBETONOVÁNÍ POTRUBÍ Z PROSTÉHO BETONU | M3 | 47.07 | 0 | 0 |  |  | 0 | 0 | OTSKP_2025 | 0 | 3 |  |  | 0
PP |  |  |  | DN300 a 400 pod kolejí.
VV |  |  |  | DN200, 300, 400, 600 1,9+2,1+21,17+1,8+4,0+16,1 = 47,070 [A]
TS |  |  |  | Položka zahrnuje: - dodání čerstvého betonu (betonové směsi) požadované kvality, jeho uložení do požadovaného tvaru při jakékoliv hustotě výztuže, konzistenci čerstvého betonu a způsobu hutnění, ošetření a ochranu betonu, - zhotovení nepropustného, mrazuvzdorného betonu a betonu požadované trvanlivosti a vlastností, - užití potřebných přísad a technologií výroby betonu, - zřízení pracovních a dilatačních spar, včetně potřebných úprav, výplně, vložek, opracování, očištění a ošetření, - bednění požadovaných konstr. (i ztracené) s úpravou dle požadované kvality povrchu betonu, včetně odbedňovacích a odskružovacích prostředků, - podpěrné konstr. (skruže) a lešení všech druhů pro bednění, uložení čerstvého betonu, výztuže a doplňkových konstr., vč. požadovaných otvorů, ochranných a bezpečnostních opatření a základů těchto konstrukcí a lešení, - vytvoření kotevních čel, kapes, nálitků, a sedel, - zřízení všech požadovaných otvorů, kapes, výklenků, prostupů, dutin, drážek a pod., vč. ztížení práce a úprav kolem nich, - úpravy pro osazení výztuže, doplňkových konstrukcí a vybavení, - úpravy povrchu pro položení požadované izolace, povlaků a nátěrů, případně vyspravení, - ztížení práce u kabelových a injektážních trubek a ostatních zařízení osazovaných do betonu, - konstrukce betonových kloubů, upevnění kotevních prvků a doplňkových konstrukcí, - nátěry zabraňující soudržnost betonu a bednění, - výplň, těsnění a tmelení spar a spojů, - opatření povrchů betonu izolací proti zemní vlhkosti v částech, kde přijdou do styku se zeminou nebo kamenivem, - případné zřízení spojovací vrstvy u základů, - úpravy pro osazení zařízení ochrany konstrukce proti vlivu bludných proudů Položka nezahrnuje: - x
SD |  | 9 |  | Ostatní konstrukce a práce | [6 empty] | 0 | 0
P | 30 | 935232 |  | PŘÍKOPOVÉ ŽLABY Z BETON TVÁRNIC ŠÍŘ DO 1200MM DO BETONU TL 100MM | m | 1462 | 0 | 0 |  |  | 0 | 0 | OTSKP_2025 | 0 | 3 |  |  | 0
PP
VV |  |  |  | 334+1128 = 1462,000 [A]
TS |  |  |  | Položka zahrnuje: - dodávku a uložení příkopových tvárnic předepsaného rozměru a kvality - dodání a rozprostření lože z předepsaného materiálu v předepsané kvalitěa v předepsané tloušťce - veškerou manipulaci s materiálem, vnitrostaveništní i mimostaveništní dopravu - ukončení, patky, spárování Položka nezahrnuje: - x Způsob měření: - měří se v metrech běžných délky osy žlabu
P | 31 | 935832 |  | ŽLABY A RIGOLY DLÁŽDĚNÉ Z LOMOVÉHO KAMENE TL DO 250MMM DO BETONU TL 100MM | m2 | 66 | 0 | 0 |  |  | 0 | 0 | OTSKP_2025 | 0 | 3 |  |  | 0
PP
VV |  |  |  | 66 = 66,000 [A]
TS |  |  |  | Položka zahrnuje: - dodání a uložení předepsaného dlažebního materiálu v požadované kvalitě do předepsaného tvaru a v předepsané šířce - dodání a rozprostření lože z předepsaného materiálu v předepsané tloušťce a šířce - úpravu napojení a ukončení - vnitrostaveništní i mimostaveništní dopravu - měří se vydlážděná plocha Položka nezahrnuje: - x
P | 32 | 93641 |  | LAPAČ SPLAVENIN | KUS | 2 | 0 | 0 |  |  | 0 | 0 | OTSKP_2025 | 0 | 3 |  |  | 0
PP
VV |  |  |  | 2 = 2,000 [A]
TS |  |  |  | Položka zahrnuje: - veškerý materiál, výrobky a polotovary - mimostaveništní a vnitrostaveništní doprava (rovněž přesuny) - naložení a složení,případně s uložením Položka nezahrnuje: - x
P | 33 | 96611A |  | BOURÁNÍ KONSTRUKCÍ Z BETONOVÝCH DÍLCŮ - BEZ DOPRAVY | M3 | 10 | 0 | 0 |  |  | 0 | 0 | OTSKP_2025 | 0 | 3 |  |  | 0
PP |  |  |  | odhad.
VV |  |  |  | 10 = 10,000 [A]
TS |  |  |  | Položka zahrnuje: - rozbourání konstrukce bez ohledu na použitou technologii - veškeré pomocné konstrukce (lešení a pod.) - veškerou manipulaci s vybouranou sutí a hmotami, kromě vodorovné dopravy, včetně uložení na skládku - veškeré další práce plynoucí z technologického předpisu a z platných předpisů Položka nezahrnuje: - vodorovnou dopravu - poplatek za skládku, který se vykazuje v položce 0141** (s výjimkou malého množství bouraného materiálu, kde je možné poplatek zahrnout do jednotkové ceny bourání – tento fakt musí být uveden v doplňujícím textu k položce)
P | 34 | 96615A |  | BOURÁNÍ KONSTRUKCÍ Z PROSTÉHO BETONU - BEZ DOPRAVY | M3 | 50 | 0 | 0 |  |  | 0 | 0 | OTSKP_2025 | 0 | 3 |  |  | 0
PP |  |  |  | odhad.
VV |  |  |  | 50 = 50,000 [A]
TS |  |  |  | Položka zahrnuje: - rozbourání konstrukce bez ohledu na použitou technologii - veškeré pomocné konstrukce (lešení a pod.) - veškerou manipulaci s vybouranou sutí a hmotami, kromě vodorovné dopravy, včetně uložení na skládku - veškeré další práce plynoucí z technologického předpisu a z platných předpisů Položka nezahrnuje: - vodorovnou dopravu - poplatek za skládku, který se vykazuje v položce 0141** (s výjimkou malého množství bouraného materiálu, kde je možné poplatek zahrnout do jednotkové ceny bourání – tento fakt musí být uveden v doplňujícím textu k položce)
SD |  | 990 |  | Poplatky za skládky | [6 empty] | 0 | 0
P | 35 | R015111 | 901 | NEOCEŇOVAT - POPLATKY ZA LIKVIDACI ODPADU NEKONTAMINOVANÝCH - 17 05 04 VYTEŽENÉ ZEMINY A HORNINY - I. TRÍDA TEŽITELNOSTI VCETNE DOPRAVY | T | 17631 | 0 | 0 |  |  | 0 | 0 |  | 0 | 3 |  |  | 0
PP |  |  |  | Evidencní položka, Neocenovat v objektu SO/PS, položka se ocenuje pouze v objektu SO 90-90 Zpusob likvidace: recyklace, druhotné využití.
VV |  |  |  | 17631 = 17631,000 [A]
TS |  |  |  | 1. Položka obsahuje: – veškeré poplatky provozovateli skládky, recyklacní linky nebo jiného zarízení na zpracování nebo likvidaci odpadu související s prevzetím, uložením, zpracováním nebo likvidací odpadu – náklady spojené s dopravou z místa stavby na místo prevzetí provozovatelem skládky, recyklacní linky nebo jiného zarízení na zpracování nebo likvidaci odpadu – náklady spojené s vyložením a manipulací s materiálem v míste skládky 2. Položka neobsahuje: – náklady spojené s naložením a manipulací materiálem 3. Zpusob merení: Tunou se rozumí hmotnost odpadu vytrídeného v souladu se zákonem c. 541/2020 Sb., o nakládání s odpady, v platném znení.
P | 36 | R015140 | 907 | NEOCEŇOVAT - POPLATKY ZA LIKVIDACI ODPADU NEKONTAMINOVANÝCH - 17 01 01 BETON Z DEMOLIC OBJEKTU, ZÁKLADU TV, KULY A SLOUPY VCETNE DOPRAVY | T | 150 | 0 | 0 |  |  | 0 | 0 |  | 0 | 3 |  |  | 0
PP |  |  |  | Evidencní položka, Neocenovat v objektu SO/PS, položka se ocenuje pouze v objektu SO 90-90 V prípade možnosti je u odpadu uprednostnována recyklace pred skládkováním.
VV |  |  |  | (10+50)*2,5 = 150,000 [A]
TS |  |  |  | 1. Položka obsahuje: – veškeré poplatky provozovateli skládky, recyklacní linky nebo jiného zarízení na zpracování nebo likvidaci odpadu související s prevzetím, uložením, zpracováním nebo likvidací odpadu – náklady spojené s dopravou z místa stavby na místo prevzetí provozovatelem skládky, recyklacní linky nebo jiného zarízení na zpracování nebo likvidaci odpadu – náklady spojené s vyložením a manipulací s materiálem v míste skládky 2. Položka neobsahuje: – náklady spojené s naložením a manipulací materiálem 3. Zpusob merení: Tunou se rozumí hmotnost odpadu vytrídeného v souladu se zákonem c. 541/2020 Sb., o nakládání s odpady, v platném znení.
P | 37 | R015512 | 919 | NEOCEŇOVAT - POPLATKY ZA LIKVIDACI ODPADU NEBEZPECNÝCH - 17 05 03* ZEMINA Z KOLEJIŠTE (VÝHYBKY) LOKÁLNE ZNECIŠTENÁ ROPNÝMI LÁTKAMI - BIODEGRADACE, VCETNE DOPRAVY | T | 979 | 0 | 0 |  |  | 0 | 0 |  | 0 | 3 |  |  | 0
PP |  |  |  | Evidencní položka. Neocenovat v objektu SO/PS, položka se ocenuje pouze v objektu SO 90-90 N odpad: nebezpecné látky: ropné látky Zpusob likvidace: biodegradace
VV |  |  |  | 979 = 979,000 [A]
TS |  |  |  | 1. Položka obsahuje: – veškeré poplatky provozovateli skládky, recyklacní linky nebo jiného zarízení na zpracování nebo likvidaci odpadu související s prevzetím, uložením, zpracováním nebo likvidací odpadu – náklady spojené s dopravou z místa stavby na místo prevzetí provozovatelem skládky, recyklacní linky nebo jiného zarízení na zpracování nebo likvidaci odpadu – náklady spojené s vyložením a manipulací s materiálem v míste skládky 2. Položka neobsahuje: – náklady spojené s naložením a manipulací materiálem 3. Zpusob merení: Tunou se rozumí hmotnost odpadu vytrídeného v souladu se zákonem c. 541/2020 Sb., o nakládání s odpady, v platném znení.
P | 38 | R015513 | 920 | NEOCEŇOVAT - POPLATKY ZA LIKVIDACI ODPADU NEBEZPECNÝCH - 17 05 03* ZEMINA Z KOLEJIŠTE (VÝHYBKY) LOKÁLNE ZNECIŠTENÁ NEBEZPECNÝMI LÁTKAMI (NAPR. As, Pb) - SKLÁDKA S-NO, VCETNE DOPRAVY | T | 979 | 0 | 0 |  |  | 0 | 0 |  | 0 | 3 |  |  | 0
PP |  |  |  | Evidencní položka, Neocenovat v objektu SO/PS, položka se ocenuje pouze v objektu SO 90-90 N odpad: nebezpecné látky: težké kovy a pod. (trída vyluhovatelnosti prekracuje I, a II. trídu a neprekracuje III. trídu dle vyhlášky 273/2021 Sb.) Zpusob likvidace: skládka S-NO
VV |  |  |  | 979 = 979,000 [A]
TS |  |  |  | 1. Položka obsahuje: – veškeré poplatky provozovateli skládky, recyklacní linky nebo jiného zarízení na zpracování nebo likvidaci odpadu související s prevzetím, uložením, zpracováním nebo likvidací odpadu – náklady spojené s dopravou z místa stavby na místo prevzetí provozovatelem skládky, recyklacní linky nebo jiného zarízení na zpracování nebo likvidaci odpadu – náklady spojené s vyložením a manipulací s materiálem v míste skládky 2. Položka neobsahuje: – náklady spojené s naložením a manipulací materiálem 3. Zpusob merení: Tunou se rozumí hmotnost odpadu vytrídeného v souladu se zákonem c. 541/2020 Sb., o nakládání s odpady, v platném znení.

## SO 13-10-01
SŽDC05 | [14 empty] | 3
S | Stavba: | 5323530004_VZ |  | Revitalizace a elektrizace trati Nýřany - Heřmanova Huť - 251112 | [6 empty] | D.2.1.1 | 0 | AspeEsticon | 0 | 2
O | Objekt: | D.2.1.1 |  | Kolejový svršek a spodek | [9 empty] | 0.12 | 2
Typ | Poř. číslo | Kód položky | Varianta | Název položky | MJ | Množství | Jednotková hmotnost | Celková hmotnost |  |  | Jednotková cena |  | Cenové soustavy | 0.21
Dodávka
[9 empty] | Jednotková | Celkem | Jednotková | Celkem |  |  |  | Počet položek s nulovou cenou | 0
O1 |  | SO 13-10-01 |  | Prehýšov - Hermanova Hut, železnicní svršek | [6 empty] | 0 | 0
SD |  | 1 |  | Zemní práce | [6 empty] | 0 | 0
P | 1 | 17561 |  | OBSYP POTRUBÍ A OBJEKTŮ Z HORNIN KAMENITÝCH | M3 | 167 | 0 | 0 |  |  | 0 | 0 | OTSKP_2025 | 0 | 3 |  |  | 0
PP |  |  |  | OBSYP POTRUBÍ A OBJEKTU Z HORNIN KAMENITÝCH
VV |  |  |  | 167"zapuštené lože (km 9,375 - km 9,523) a bankety zasypávka z prír. kamene fr 8 -63 - výmera z tabulky kubatur a dle rezu a situace" = 167,000 [A] "Celkem: "A = 167,000 [B]
TS |  |  |  | Položka zahrnuje: - kompletní provedení zemní konstrukce vč. výběru vhodného materiálu - úprava ukládaného materiálu vlhčením, tříděním, promícháním nebo vysoušením, příp. jiné úpravy za účelem zlepšení jeho mech. vlastností - hutnění i různé míry hutnění - ošetření úložiště po celou dobu práce v něm vč. klimatických opatření - ztížení v okolí vedení, konstrukcí a objektů a jejich dočasné zajištění - ztížení provádění vč. hutnění ve ztížených podmínkách a stísněných prostorech - ztížené ukládání sypaniny pod vodu - ukládání po vrstvách a po jiných nutných částech (figurách) vč. dosypávek - spouštění a nošení materiálu - výměna částí zemní konstrukce znehodnocené klimatickými vlivy - ruční hutnění a výplň jam a prohlubní v podloží - úprava, očištění, ochrana a zhutnění podloží - svahování, hutnění a uzavírání povrchů svahů - zřízení lavic na svazích - udržování úložiště a jeho ochrana proti vodě - odvedení nebo obvedení vody v okolí úložiště a v úložišti - veškeré pomocné konstrukce umožňující provedení zemní konstrukce (příjezdy, sjezdy, nájezdy, lešení, podpěrné konstrukce, přemostění, zpevněné plochy, zakrytí a pod.) Položka nezahrnuje: - x Způsob měření: - zemina vytlačená potrubím o DN 180mm se od kubatury obsypů neodečítá
SD |  | 5 |  | Komunikace pozemní | [6 empty] | 0 | 0
P | 2 | 512550 |  | KOLEJOVÉ LOŽE - ZŘÍZENÍ Z KAMENIVA HRUBÉHO DRCENÉHO (ŠTĚRK) | M3 | 3142 | 0 | 0 |  |  | 0 | 0 | OTSKP_2025 | 0 | 3 |  |  | 0
PP |  |  |  | KOLEJOVÉ LOŽE - ZRÍZENÍ Z KAMENIVA HRUBÉHO DRCENÉHO (ŠTERK)
VV |  |  |  | 4600+((0.83*5*4)*4)"celkem lože nové + navíc zap. lože u 4 prejezdu" = 4666,400 [A] (3811*0.4)*(-1)"Odectena kubatura z recyklace KL(40%)" = -1524,400 [B] "Celkem: "A+B = 3142,000 [C]
TS |  |  |  | 1. Položka obsahuje: – dodávku, dopravu a uložení kameniva předepsané specifikace a frakce v požadované míře zhutnění 2. Položka neobsahuje: X 3. Způsob měření: Měří se objem kolejového lože v projektovaném profilu.
P | 3 | 512560 |  | KOLEJOVÉ LOŽE - ZŘÍZENÍ Z KAMENIVA HRUBÉHO RECYKLOVANÉHO | M3 | 1524.4 | 0 | 0 |  |  | 0 | 0 | OTSKP_2025 | 0 | 3 |  |  | 0
PP |  |  |  | KOLEJOVÉ LOŽE - ZRÍZENÍ Z KAMENIVA HRUBÉHO RECYKLOVANÉHO
VV |  |  |  | (3811*0.4)"kubatura z recyklace KL(40%)" = 1524,400 [A]
TS |  |  |  | 1. Položka obsahuje: – dodávku, dopravu a uložení kameniva předepsané specifikace a frakce v požadované míře zhutnění 2. Položka neobsahuje: X 3. Způsob měření: Měří se objem kolejového lože v projektovaném profilu.
P | 4 | 528152 |  | KOLEJ 49 E1, ROZD. "C", BEZSTYKOVÁ, PR. BET. BEZPODKLADNICOVÝ, UP. PRUŽNÉ | M | 1784 | 0 | 0 |  |  | 0 | 0 | OTSKP_2025 | 0 | 3 |  |  | 0
PP |  |  |  | KOLEJ 49 E1, ROZD. "C", BEZSTYKOVÁ, PR. BET. BEZPODKLADNICOVÝ, UP. PRUŽNÉ
VV |  |  |  | "`délka pražcu 2,4 ms vyjimkou u prejezdu budou použity pražce dl. 2,6 m( celkem 4 prejezdy 10,8 +10,8 +7,2 +20,8 = 49,6 m pražcu dl. 2,6 m)`" 1784"výmera dle situace a TZ " = 1784,000 [A]
TS |  |  |  | 1. Položka obsahuje: – defektoskopické zkoušky kolejnic, jsou-li vyžadovány – dodávku uvedeného typu kolejnic, pražců (popř. mostnic), upevňovadel a drobného kolejiva v uvedeném rozdělení koleje pro normální rozchod kolejí (1435 mm) – montáž kolejových polí ze součástí železničního svršku uvedených typů na montážní základně, popř. přímo na staveništi nebo strojní linkou – dopravu smontovaných kolejových polí nebo součástí z montážní základny na místo určení, pokud si to zvolená technologie pokládky vyžaduje – zřízení koleje pomocí kolejových polí za použití vhodného kladecího prostředku – sespojkování kolejových polí bez jejich svaření – dopravu dlouhých kolejnicových pasů na místo určení – následnou výměnu inventárních kolejnic dlouhými kolejnicovými pasy pomocí vhodného zařízení – směrovou a výškovou úpravu koleje do předepsané polohy včetně stabilizace kolejového lože – očištění a naolejování spojkových a svěrkových šroubů před zahájením provozu – pomocné a dokončovací práce – případné ztížení práce při překážách na jedné nebo obou stranách, v tunelu i při rekonstrukcích 2. Položka neobsahuje: – zřízení kolejového lože – svařování kolejnic do bezstykové koleje – broušení koleje – případnou dodávku a montáž pražcových kotev – následnou úpravu směrového a výškového uspořádání koleje 3. Způsob měření: Měří se délka koleje ve smyslu ČSN 73 6360, tj. v ose koleje
P | 5 | 542312 |  | NÁSLEDNÁ ÚPRAVA SMĚROVÉHO A VÝŠKOVÉHO USPOŘÁDÁNÍ KOLEJE - PRAŽCE BETONOVÉ | M | 3568 | 0 | 0 |  |  | 0 | 0 | OTSKP_2025 | 0 | 3 |  |  | 0
PP |  |  |  | NÁSLEDNÁ ÚPRAVA SMEROVÉHO A VÝŠKOVÉHO USPORÁDÁNÍ KOLEJE - PRAŽCE BETONOVÉ
VV |  |  |  | 1784*2"výmera dle situace a TZ" = 3568,000 [A]
TS |  |  |  | 1.Položka obsahuje: - geodetické měření koleje pro následnou směrovou a výškovou úpravu koleje do předepsané polohy - následnou směrovou a výškovou úpravu koleje do předepsané polohy - kontrolní geodetické měření koleje a posouzení odchylek od předepsané polohy vzhledem k příslušným technickým normám - pomocné a dokončovací práce, kterými mohou být dle místních podmínek např. rozebrání a montáž přejezdových konstrukcí, ukolejnění – montáž a demontáž, stabilizace kolejového lože, snížení kolejového lože pod patou kolejnice – v koleji i ve výhybce, výluky – vypnutí trakce - případné ztížení práce při překážkách na jedné nebo obou stranách (např. u nástupišť), v tunelu i při rekonstrukcích 2. Položka neobsahuje: případně nutné doplnění kolejového lože, které se řeší vždy jako reklamace nedodaného materiálu původních položek řady 51 3. Měrná jednotka: metr 4. Způsob měření:v koleji se měří délka koleje ve smyslu ČSN 73 6360, tj. v ose koleje, u kolejových konstrukcí tzv. rozvinutá délka ve smyslu předpisu SR103/7
P | 6 | 545122 |  | SVAR KOLEJNIC (STEJNÉHO TVARU) 49 E1, T SPOJITĚ | KUS | 51 | 0 | 0 |  |  | 0 | 0 | OTSKP_2025 | 0 | 3 |  |  | 0
PP |  |  |  | SVAR KOLEJNIC (STEJNÉHO TVARU) 49 E1, T SPOJITE
VV |  |  |  | 47"1784/75*2 (svary kolejnic po 75 m)" = 47,000 [A] 2*2 "(svary pro napojení koleje na navazující SO)" = 4,000 [B] "Celkem: "A+B = 51,000 [C]
TS |  |  |  | Jednotlivým svarem se rozumí svar, který splňuje některé z následujících kriterií: – počet svarů v jednom objektu je menší než 20 ks – při vevařování lepených izolovaných styků a dilatačních zařízení do kolejí – závěrný svar při zřizování bezstykové koleje ve smyslu předpisu S3/2 Svar, který nesplňuje ani jedno z výše uvedených kriterií, je svar průběžný 1. Položka obsahuje: – úpravu koleje nebo výhybky, tj. povolení upevňovadel do vzdálenosti předepsané předpisem S3/2, jejich případná ojedinělá výměna, úprava dilatačních spar, vyrovnání kolejnic výškové a směrové, podbití stykových pražců, demontáž spojek a jejich odvoz na určené místo nebo do šrotu, případné obroušení nutných ploch apod., tak, aby mohl být vyhotoven svar, utažení upevňovadel – úpravu kolejového lože pro nasazení formy, zpětnou úprava do profilu – svaření kolejnic nebo části výhybek, opracování a obroušení svaru – úprava koleje nebo výhybkové konstrukce do stavu před svařováním – příplatky za ztížené podmínky při práci v koleji, např. překážky po stranách koleje, práci v tunelu ap. 2. Položka neobsahuje: – případné řezání koleje 3. Způsob měření: Udává se počet kusů kompletní konstrukce nebo práce.
P | 7 | 549111 |  | BROUŠENÍ KOLEJE A VÝHYBEK | M | 1784 | 0 | 0 |  |  | 0 | 0 | OTSKP_2025 | 0 | 3 |  |  | 0
PP |  |  |  | BROUŠENÍ KOLEJE A VÝHYBEK
VV |  |  |  | 1784"výmera dle situace a TZ" = 1784,000 [A]
TS |  |  |  | 1. Položka obsahuje: – přípravné práce, zejména odstraňování překážek v koleji a výhybce, např. odstranění kolejových propojek, ukolejnění ap. – vlastní broušení a související práce a materiál, např. brusivo – dokončovací práce, zejména zpětná montáž odstraněného zařízení, např. kolejových propojek, ukolejnění ap. – dopravu brousící soupravy a doprovodných vozů na místo broušení a zpět – příplatky za ztížené podmínky při práci v koleji, např. překážky po stranách koleje, práci v tunelu ap. 2. Položka neobsahuje: X 3. Způsob měření: Měří se délka koleje ve smyslu ČSN 73 6360, tj. v ose koleje.
P | 8 | 549341 |  | ZŘÍZENÍ BEZSTYKOVÉ KOLEJE NA NOVÝCH ÚSECÍCH V KOLEJI | M | 1784 | 0 | 0 |  |  | 0 | 0 | OTSKP_2025 | 0 | 3 |  |  | 0
PP |  |  |  | ZRÍZENÍ BEZSTYKOVÉ KOLEJE NA NOVÝCH ÚSECÍCH V KOLEJI
VV |  |  |  | 1784"výmera dle situace a TZ" = 1784,000 [A]
TS |  |  |  | 1. Položka obsahuje: – úprava dilatačních spár a následné utažení upevňovadel – montážní přípravky na zajištění podmínek daných předpisem SŽDC S 3/2, zejména dodržení upínací teploty – směrovou a výškovou úpravu koleje – podbíjení pražců, vyrovnání nivelety koleje nebo výhybkové konstrukce do 50 mm při zapojování na novostavbu (přechodový úsek) – příplatky za ztížené podmínky při práci v koleji, např. překážky po stranách koleje, práci v tunelu ap. 2. Položka neobsahuje: – případné doplnění kolejového lože – svary 3. Způsob měření: Měří se délka koleje ve smyslu ČSN 73 6360, tj. v ose koleje.
P | 9 | 549510 |  | ŘEZÁNÍ KOLEJNIC | KUS | 4 | 0 | 0 |  |  | 0 | 0 | OTSKP_2025 | 0 | 3 |  |  | 0
PP |  |  |  | REZÁNÍ KOLEJNIC
VV |  |  |  | 2*2"zakracování pasu pri napojování na navazující SO." = 4,000 [A] 0"zrízení LIS" = 0,000 [B] "Celkem: "A+B = 4,000 [C]
TS |  |  |  | 1. Položka obsahuje: – rozřezání kolejnic všech profilů – příplatky za ztížené podmínky při práci v koleji, např. překážky po stranách koleje, práci v tunelu ap. 2. Položka neobsahuje: X 3. Způsob měření: Udává se počet kusů kompletní konstrukce nebo práce..
SD |  | 9 |  | Ostatní konstrukce a práce, bourání | [6 empty] | 0 | 0
P | 10 | 921930 |  | ANTIKOROZNÍ PROVEDENÍ UPEVŇOVADEL A JINÉHO DROBNÉHO KOLEJIVA | M | 50.4 | 0 | 0 |  |  | 0 | 0 | OTSKP_2025 | 0 | 3 |  |  | 0
PP |  |  |  | ANTIKOROZNÍ PROVEDENÍ UPEVNOVADEL A JINÉHO DROBNÉHO KOLEJIVA
VV |  |  |  | "`úprava v míste prejedu-celkem 4 prejezdy - délky odmereny ze situace`" 10.8+10.8+9+19.8 = 50,400 [A]
TS |  |  |  | (Položka je příplatkovou jakožto materiálový rozdíl oproti standardnímu upevnění. Samostatně ji tedy nelze použít.) 1. Položka obsahuje: – antikorozní provedení určených částí upevnění žárovým zinkováním nebo jiným vhodným způsobem ve výrobním závodu – příplatky za ztížené podmínky vyskytující se při zřízení kolejových vah, např. za překážky na straně koleje apod. 2. Položka neobsahuje: – dodávku materiálu, je součástí položek zřízení koleje nebo přejezdu 3. Způsob měření: Měří se metr délkový.
P | 11 | 923971 |  | ZAJIŠŤOVACÍ ZNAČKA KONZOLOVÁ (K) NA ZÁKLADU TRAKČNÍHO STOŽÁRU | KUS | 33 | 0 | 0 |  |  | 0 | 0 | OTSKP_2025 | 0 | 3 |  |  | 0
PP |  |  |  | ZAJIŠTOVACÍ ZNACKA KONZOLOVÁ (K) NA ZÁKLADU TRAKCNÍHO STOŽÁRU
VV |  |  |  | 33"dle situace-podle poctu stožáru TV" = 33,000 [A]
TS |  |  |  | 1. Položka obsahuje: – geodetické zaměření a kontrolu připravenosti pro osazení značky – vyvrtání otvoru požadovaného průměru, vlepení zajišťovací značky a další související práce – dodávku a montáž konzolové zajišťovací značky v požadovaném provedení – všechny potřebné pomůcky, stroje, nářadí a pomocný materiál – kontrolní měření – vyhotovení příslušné dokumentace 2. Položka neobsahuje: X 3. Způsob měření: Udává se počet kusů kompletní konstrukce nebo práce.
P | 12 | 965010 |  | ODSTRANĚNÍ KOLEJOVÉHO LOŽE A DRAŽNÍCH STEZEK | M3 | 3811 | 0 | 0 |  |  | 0 | 0 | OTSKP_2025 | 0 | 3 |  |  | 0
PP |  |  |  | ODSTRANENÍ KOLEJOVÉHO LOŽE A DRAŽNÍCH STEZEK
VV |  |  |  | 1318*2+470*2.5"délka*plocha - z celkové lože " = 3811,000 [A]
TS |  |  |  | 1. Položka obsahuje: – odstranění kolejového lože ručně nebo mechanizací, a to po nebo bez sejmutí kolejového roštu – příplatky za ztížené podmínky při práci v kolejišti, např. za překážky na straně koleje apod. – naložení vybouraného materiálu na dopravní prostředek 2. Položka neobsahuje: – odvoz vybouraného materiálu do skladu nebo na likvidaci – poplatky za likvidaci odpadů, nacení se položkami ze ssd 0 3. Způsob měření: Měří se metry krychlové odtěženého kolejového lože v ulehlém (původním) stavu.
P | 13 | 965022 |  | ODSTRANĚNÍ KOLEJOVÉHO LOŽE A DRÁŽNÍCH STEZEK - ODVOZ NA MEZIDEPONII | M3KM | 30488 | 0 | 0 |  |  | 0 | 0 | OTSKP_2025 | 0 | 3 |  |  | 0
PP |  |  |  | ODSTRANENÍ KOLEJOVÉHO LOŽE A DRÁŽNÍCH STEZEK - ODVOZ NA MEZIDEPONII
VV |  |  |  | (3811*0.8)*10"80% z celkového lože odvezeno na mezideponii k dalšímu užití ve stavbe" = 30488,000 [A]
TS |  |  |  | 1. Položka obsahuje: – odvoz jakýmkoliv dopravním prostředkem a složení – případné překládky na trase 2. Položka neobsahuje: – naložení vybouraného materiálu na dopravní prostředek (je zahrnuto ve zdrojové položce) – poplatky za likvidaci odpadů, nacení se položkami ze ssd 0 3. Způsob měření: Výměra je součtem součinů metrů krychlových vytěženého v rostlém (původním) stavu nebo vybouraného materiálu a jednotlivých vzdáleností v kilometrech.
P | 14 | 965023 |  | ODSTRANĚNÍ KOLEJOVÉHO LOŽE A DRÁŽNÍCH STEZEK - ODVOZ NA RECYKLACI | M3KM | 38110 | 0 | 0 |  |  | 0 | 0 | OTSKP_2025 | 0 | 3 |  |  | 0
PP |  |  |  | ODSTRANENÍ KOLEJOVÉHO LOŽE A DRÁŽNÍCH STEZEK - ODVOZ NA RECYKLACI
VV |  |  |  | (3811*1)*10"100% z celkového lože odvezeno narecyklaci k rozdelení" = 38110,000 [A]
TS |  |  |  | 1. Položka obsahuje: – odvoz jakýmkoliv dopravním prostředkem a složení – případné překládky na trase 2. Položka neobsahuje: – naložení vybouraného materiálu na dopravní prostředek (je zahrnuto ve zdrojové položce) – poplatky za likvidaci odpadů, nacení se položkami ze ssd 0 3. Způsob měření: Výměra je součtem součinů metrů krychlových vytěženého v rostlém (původním) stavu nebo vybouraného materiálu a jednotlivých vzdáleností v kilometrech.
P | 15 | 965113 |  | DEMONTÁŽ KOLEJE NA BETONOVÝCH PRAŽCÍCH DO KOLEJOVÝCH POLÍ S ODVOZEM NA MONTÁŽNÍ ZÁKLADNU S NÁSLEDNÝM ROZEBRÁNÍM | M | 1039 | 0 | 0 |  |  | 0 | 0 | OTSKP_2025 | 0 | 3 |  |  | 0
PP |  |  |  | DEMONTÁŽ KOLEJE NA BETONOVÝCH PRAŽCÍCH DO KOLEJOVÝCH POLÍ S ODVOZEM NA MONTÁŽNÍ ZÁKLADNU S NÁSLEDNÝM ROZEBRÁNÍM
VV |  |  |  | 1039"viz tabulka prehled predkategorizace" = 1039,000 [A]
TS |  |  |  | 1. Položka obsahuje: – uvolnění kolejového roštu z kolejového lože – odstranění kolejnicových propojek, uzemnění a jiného vybavení – případné rozřezání kolejového roštu – úplné rozebrání koleje v místě demontáže do kolejových polí a jejich hrubé očištění – naložení vybouraného materiálu na dopravní prostředek – odvoz kolejových polí z místa demontáže na montážní základnu – rozebrání kolejových polí na montážní základně do součástí – příplatky za ztížené podmínky při práci v kolejišti, např. za překážky na straně koleje apod. 2. Položka neobsahuje: – odvoz nevyhovujícího materiálu na likvidaci – poplatky za likvidaci odpadů, nacení se položkami ze ssd 0 3. Způsob měření: Měří se délka koleje ve smyslu ČSN 73 6360, tj. v ose koleje.
P | 16 | 965116 |  | DEMONTÁŽ KOLEJE NA BETONOVÝCH PRAŽCÍCH - ODVOZ ROZEBRANÝCH SOUČÁSTÍ (Z MÍSTA DEMONTÁŽE NEBO Z MONTÁŽNÍ ZÁKLADNY) K LIKVIDACI | TKM | 12792.168 | 0 | 0 |  |  | 0 | 0 | OTSKP_2025 | 0 | 3 |  |  | 0
PP |  |  |  | DEMONTÁŽ KOLEJE NA BETONOVÝCH PRAŽCÍCH - ODVOZ ROZEBRANÝCH SOUCÁSTÍ (Z MÍSTA DEMONTÁŽE NEBO Z MONTÁŽNÍ ZÁKLADNY) K LIKVIDACI
VV |  |  |  | "Celkem" 1039*(1.52*270)*0.001*30 "km" = 12792,168 [A]
TS |  |  |  | 1. Položka obsahuje: – naložení na dopravní prostředek, odvoz a složení – případné překládky na trase 2. Položka neobsahuje: – poplatky za likvidaci odpadů, nacení se položkami ze ssd 0 3. Způsob měření: Výměra je sumou součinů tun vybouraného materiálu v původním stavu a k nim příslušných jednotlivých odvozových vzdáleností v kilometrech.
P | 17 | 965123 |  | DEMONTÁŽ KOLEJE NA DŘEVĚNÝCH PRAŽCÍCH DO KOLEJOVÝCH POLÍ S ODVOZEM NA MONTÁŽNÍ ZÁKLADNU S NÁSLEDNÝM ROZEBRÁNÍM | M | 745 | 0 | 0 |  |  | 0 | 0 | OTSKP_2025 | 0 | 3 |  |  | 0
PP |  |  |  | DEMONTÁŽ KOLEJE NA DREVENÝCH PRAŽCÍCH DO KOLEJOVÝCH POLÍ S ODVOZEM NA MONTÁŽNÍ ZÁKLADNU S NÁSLEDNÝM ROZEBRÁNÍM
VV |  |  |  | 745"viz tabulka prehled predkategorizace" = 745,000 [A]
TS |  |  |  | 1. Položka obsahuje: – uvolnění kolejového roštu z kolejového lože – odstranění kolejnicových propojek, uzemnění a jiného vybavení – případné rozřezání kolejového roštu – úplné rozebrání koleje v místě demontáže do kolejových polí a jejich hrubé očištění – naložení vybouraného materiálu na dopravní prostředek – odvoz kolejových polí z místa demontáže na montážní základnu – rozebrání kolejových polí na montážní základně do součástí – příplatky za ztížené podmínky při práci v kolejišti, např. za překážky na straně koleje apod. 2. Položka neobsahuje: – odvoz nevyhovujícího materiálu na likvidaci – poplatky za likvidaci odpadů, nacení se položkami ze ssd 0 3. Způsob měření: Měří se délka koleje ve smyslu ČSN 73 6360, tj. v ose koleje.
P | 18 | 965126 |  | DEMONTÁŽ KOLEJE NA DŘEVĚNÝCH PRAŽCÍCH - ODVOZ ROZEBRANÝCH SOUČÁSTÍ (Z MÍSTA DEMONTÁŽE NEBO Z MONTÁŽNÍ ZÁKLADNY) K LIKVIDACI | TKM | 2887.62 | 0 | 0 |  |  | 0 | 0 | OTSKP_2025 | 0 | 3 |  |  | 0
PP |  |  |  | DEMONTÁŽ KOLEJE NA DREVENÝCH PRAŽCÍCH - ODVOZ ROZEBRANÝCH SOUCÁSTÍ (Z MÍSTA DEMONTÁŽE NEBO Z MONTÁŽNÍ ZÁKLADNY) K LIKVIDACI
VV |  |  |  | "Celkem" 745*(1.52*85)*0.001*30 "km" = 2887,620 [A]
TS |  |  |  | 1. Položka obsahuje: – naložení na dopravní prostředek, odvoz a složení – případné překládky na trase 2. Položka neobsahuje: – poplatky za likvidaci odpadů, nacení se položkami ze ssd 0 3. Způsob měření: Výměra je sumou součinů tun vybouraného materiálu v původním stavu a k nim příslušných jednotlivých odvozových vzdáleností v kilometrech.
P | 19 | R9239A1 |  | PROJEKT NA ZAJIŠTOVACÍ ZNACKY S GEODETICKÝM ZAMERENÍM | KM | 1.784 | 0 | 0 |  |  | 0 | 0 |  | 0 | 3 |  |  | 0
PP |  |  |  | PROJEKT
VV |  |  |  | 1.784"výmera dle situace a TZ" = 1,784 [A]
TS
P | 20 | R965010.3 |  | RECYKLACE VYZÍSKANÉHO KOLEJOVÉHO LOŽE | T | 3201.24 | 0 | 0 |  |  | 0 | 0 |  | 0 | 3 |  |  | 0
PP |  |  |  | Objem odstranení šterkového lože bez kubatury šterku pod výhybkami a místy stání lokomotiv.
VV |  |  |  | (3811*0.4)*2.1"kubatura z recyklace KL(40%)" = 3201,240 [A]
TS
SD |  | 990 |  | Likvidace odpadu vc. dopravy | [6 empty] | 0 | 0
P | 21 | R015150 | 908 | NEOCEŇOVAT - POPLATKY ZA LIKVIDACI ODPADU NEKONTAMINOVANÝCH - 17 05 08 ŠTERK Z KOLEJIŠTE (ODPAD PO RECYKLACI) VCETNE DOPRAVY | T | 800.31 | 0 | 0 |  |  | 0 | 0 |  | 0 | 3 |  |  | 0
PP |  |  |  | Evidencní položka, Neocenovat v objektu SO/PS, položka se ocenuje pouze v objektu SO 90-90 Zpusob likvidace: recyklace, druhotné využití.
VV |  |  |  | 3811*0.1*2.1"z celkové lože 10%" = 800,310 [A]
TS
P | 22 | R015210 | 911 | NEOCEŇOVAT - POPLATKY ZA LIKVIDACI ODPADU NEKONTAMINOVANÝCH - 17 01 01 ŽELEZNICNÍ PRAŽCE BETONOVÉ VCETNE DOPRAVY | T | 434.225 | 0 | 0 |  |  | 0 | 0 |  | 0 | 3 |  |  | 0
PP |  |  |  | Evidencní položka, Neocenovat v objektu SO/PS, položka se ocenuje pouze v objektu SO 90-90 V prípade možnosti je u odpadu uprednostnována recyklace pred skládkováním.
VV |  |  |  | 1579*0.275"celkem [ks*kg] (délka bet. pražcu 1585 m, rozdelení 1520 ks/km)" = 434,225 [A]
TS
P | 23 | R015250 | 913 | NEOCEŇOVAT - POPLATKY ZA LIKVIDACI ODPADU NEKONTAMINOVANÝCH - 17 02 03 PLASTY: POLYETYLÉNOVÉ PODLOŽKY (ŽEL. SVRŠEK), HDPE TRUBKY, KANALIZACNÍ TRUBKY, VCETNE DOPRAVY | T | 0.476 | 0 | 0 |  |  | 0 | 0 |  | 0 | 3 |  |  | 0
PP |  |  |  | Evidencní položka, Neocenovat v objektu SO/PS, položka se ocenuje pouze v objektu SO 90-90 V prípade možnosti je u odpadu uprednostnována recyklace pred skládkováním.
VV |  |  |  | (1784*1667"rozdelení"*0.001)*0.00016 = 0,476 [A]
TS
P | 24 | R015260 | 914 | NEOCEŇOVAT - POPLATKY ZA LIKVIDACI ODPADU NEKONTAMINOVANÝCH - 07 02 99 PRYŽOVÉ PODLOŽKY (ŽEL. SVRŠEK), VCETNE DOPRAVY | T | 1.148 | 0 | 0 |  |  | 0 | 0 |  | 0 | 3 |  |  | 0
PP |  |  |  | Evidencní položka, Neocenovat v objektu SO/PS, položka se ocenuje pouze v objektu SO 90-90
VV |  |  |  | (1784*1667"rozdelení"*0.001)*0.000386 = 1,148 [A]
TS
P | 25 | R015510 | 917 | NEOCEŇOVAT - POPLATKY ZA LIKVIDACI ODPADU NEBEZPECNÝCH - 17 05 07* ŠTERK Z KOLEJIŠTE (VÝHYBKY) LOKÁLNE ZNECIŠTENÁ NEBEZPECNÝMI LÁTKAMI (NAPR. As, Pb) - SKLÁDKA S-NO, VCETNE | T | 400.155 | 0 | 0 |  |  | 0 | 0 |  | 0 | 3 |  |  | 0
PP |  |  |  | Evidencní položka, Neocenovat v objektu SO/PS, položka se ocenuje pouze v objektu SO 90-90 N odpad: nebezpecné látky: težké kovy a pod. (trída vyluhovatelnosti prekracuje I, a II. trídu a neprekracuje III. trídu dle vyhlášky 273/2021 Sb.) Zpusob likvidace: skládka S-NO
VV |  |  |  | 3811*0.05*2.1"z celkové lože 5%" = 400,155 [A]
TS
P | 26 | R015511 | 918 | NEOCEŇOVAT - POPLATKY ZA LIKVIDACI ODPADU NEBEZPECNÝCH - 17 05 07* ŠTERK Z KOLEJIŠTE LOKÁLNE ZNECIŠTENÝ ROPNÝMI LÁTKAMI (VÝHYBKY) - BIODEGRADACE, VCETNE DOPRAVY | T | 400.155 | 0 | 0 |  |  | 0 | 0 |  | 0 | 3 |  |  | 0
PP |  |  |  | Evidencní položka, Neocenovat v objektu SO/PS, položka se ocenuje pouze v objektu SO 90-90 N odpad: nebezpecné látky: ropné látky Zpusob likvidace: biodegradace
VV |  |  |  | 3811*0.05*2.1"z celkové lože 5%" = 400,155 [A]
TS
P | 27 | R015520 | 921 | NEOCEŇOVAT - POPLATKY ZA LIKVIDACI ODPADU NEBEZPECNÝCH - 17 02 04* ŽELEZNICNÍ PRAŽCE DREVENÉ, KULY A SLOUPY DREVENÉ, MOSTNICE - IMPREGNACE NEBEZPECNÝMI LÁTKAMI, VCETNE DOPRA | T | 96.22 | 0 | 0 |  |  | 0 | 0 |  | 0 | 3 |  |  | 0
PP |  |  |  | Evidencní položka, neocenovat v objektu SO/PS, položka se ocenuje pouze v objektu SO 90-90. N odpad: nebezpecné látky: težké kovy a pod. Zpusob likvidace: spalovna N odpadu, skládka S-NO
VV |  |  |  | 1132*0.085"celkem [ks*kg] (délka drev. pražcu 745 m * rozdelení 1520 ks/km = 1132 ks)" = 96,220 [A]
TS
P | 28 | R015810 | 926 | NEOCEŇOVAT - POPLATKY ZA LIKVIDACI ODPADU NEKONTAMINOVANÝCH - 17 04 05 - ŽELEZNÝ A OCELOVÝ ŠROT, VCETNE DOPRAVY | T | 242.632 | 0 | 0 |  |  | 0 | 0 |  | 0 | 3 |  |  | 0
PP |  |  |  | Evidencní položka, neocenovat v objektu SO/PS, položka se ocenuje pouze v objektu SO 90-90. Druhotná surovina - výkup
VV |  |  |  | (1784*2*0.049)+67.8"z tabulky predkategorizace kolejnice + kolejivo" = 242,632 [A]
TS
SD |  | OST |  | Všeobecné konstrukce a práce | [6 empty] | 0 | 0
P | 29 | 029611 |  | OSTATNÍ POŽADAVKY - ODBORNÝ DOZOR | HOD | 420 | 0 | 0 |  |  | 0 | 0 | OTSKP_2025 | 0 | 3 |  |  | 0
PP |  |  |  | OSTATNÍ POŽADAVKY - ODBORNÝ DOZOR
VV |  |  |  | 420"odhad" = 420,000 [A]
TS |  |  |  | Položka zahrnuje: - veškeré náklady spojené s objednatelem požadovanými pracemi Položka nezahrnuje: - x
P | 30 | R02910 |  | Kontrola prostorové pruchodnosti koleje | KM | 1.784 | 0 | 0 |  |  | 0 | 0 |  | 0 | 3 |  |  | 0
PP |  |  |  | OSTATNÍ POŽADAVKY - POSUDKY, KONTROLY, REVIZNÍ ZPRÁVY
VV |  |  |  | 1.784"výmera dle situace a TZ" = 1,784 [A]
TS
P | 31 | R02911 |  | Kontrola GPK merícím vozem | KM | 1.784 | 0 | 0 |  |  | 0 | 0 |  | 0 | 3 |  |  | 0
PP |  |  |  | OSTATNÍ POŽADAVKY - POSUDKY, KONTROLY, REVIZNÍ ZPRÁVY
VV |  |  |  | 1.784"výmera dle situace a TZ" = 1,784 [A]
TS

## SO 13-11-01
SŽDC05 | [14 empty] | 3
S | Stavba: | 5323530004_VZ |  | Revitalizace a elektrizace trati Nýřany - Heřmanova Huť - 251112 | [6 empty] | D.2.1.1 | 0 | AspeEsticon | 0 | 2
O | Objekt: | D.2.1.1 |  | Kolejový svršek a spodek | [9 empty] | 0.12 | 2
Typ | Poř. číslo | Kód položky | Varianta | Název položky | MJ | Množství | Jednotková hmotnost | Celková hmotnost |  |  | Jednotková cena |  | Cenové soustavy | 0.21
Dodávka
[9 empty] | Jednotková | Celkem | Jednotková | Celkem |  |  |  | Počet položek s nulovou cenou | 0
O1 |  | SO 13-11-01 |  | Prehýšov - Hermanova Hut, železnicní spodek | [6 empty] | 0 | 0
SD |  | 1 |  | Zemní práce | [6 empty] | 0 | 0
P | 1 | 11332A |  | ODSTRANĚNÍ PODKLADŮ ZPEVNĚNÝCH PLOCH Z KAMENIVA NESTMELENÉHO - BEZ DOPRAVY | M3 | 176.25 | 0 | 0 |  |  | 0 | 0 | OTSKP_2025 | 0 | 3 |  |  | 0
PP |  |  |  | ODSTRANENÍ PODKLADU ZPEVNENÝCH PLOCH Z KAMENIVA NESTMELENÉHO - BEZ DOPRAVY
VV |  |  |  | "odstranení krytu nezpevnené komunikace - chodník (pl*tl)" 150*2*0.15 = 45,000 [A] "odstranení krytu nezpevnené komunikace - preložka polní cesty (pl*tl)" 350*2.5*0.15 = 131,250 [B] "Celkem: "A+B = 176,250 [C]
TS |  |  |  | Položka zahrnuje: - veškerou manipulaci s vybouranou sutí a s vybouranými hmotami, kromě vodorovné dopravy, vč. uložení na skládku. Položka nezahrnuje: - vodorovnou dopravu - poplatek za skládku, který se vykazuje v položce 0141** (s výjimkou malého množství bouraného materiálu, kde je možné poplatek zahrnout do jednotkové ceny bourání – tento fakt musí být uveden v doplňujícím textu k položce).
P | 2 | 12373A |  | ODKOP PRO SPOD STAVBU SILNIC A ŽELEZNIC TŘ. I - BEZ DOPRAVY | M3 | 12657 | 0 | 0 |  |  | 0 | 0 | OTSKP_2025 | 0 | 3 |  |  | 0
PP |  |  |  | ODKOP PRO SPOD STAVBU SILNIC A ŽELEZNIC TR. I - BEZ DOPRAVY
VV |  |  |  | 11401 "odkop pro stavbu železnic - viz tabulka kubatur" = 11401,000 [A] 390 "odkop z cištení drážních príkopu-viz rezy a situace" = 390,000 [B] 866 "odkop pro preložku polní cesty-viz rezy a situace" = 866,000 [C] "Celkem: "A+B+C = 12657,000 [D]
TS |  |  |  | Položka zahrnuje: - svislou dopravu, přemístění, přeložení, manipulace s výkopkem - kompletní provedení vykopávky nezapažené i zapažené - ošetření výkopiště po celou dobu práce v něm vč. klimatických opatření - ztížení vykopávek v blízkosti podzemního vedení, konstrukcí a objektů vč. jejich dočasného zajištění - ztížení pod vodou, v okolí výbušnin, ve stísněných prostorech a pod. - příplatek za lepivost - těžení po vrstvách, pásech a po jiných nutných částech (figurách) - čerpání vody vč. čerpacích jímek, potrubí a pohotovostní čerpací soupravy (viz ustanovení k pol. 1151,2) - potřebné snížení hladiny podzemní vody - těžení a rozpojování jednotlivých balvanů - vytahování a nošení výkopku - svahování a přesvah. svahů do konečného tvaru, výměna hornin v podloží a v pláni znehodnocené klimatickými vlivy - ruční vykopávky, odstranění kořenů a napadávek - pažení, vzepření a rozepření vč. přepažování (vyjma pažení záporového a štětových stěn) - úpravu, ochranu a očištění dna, základové spáry, stěn a svahů - zhutnění podloží, případně i svahů vč. svahování - zřízení stupňů v podloží a lavic na svazích, není-li pro tyto práce zřízena samostatná položka - udržování výkopiště a jeho ochrana proti vodě - odvedení nebo obvedení vody v okolí výkopiště a ve výkopišti - třídění výkopku - veškeré pomocné konstrukce umožňující provedení vykopávky (příjezdy, sjezdy, nájezdy, lešení, podpěr. konstr., přemostění, zpevněné plochy, zakrytí a pod.) Položka nezahrnuje: - vodorovnou dopravu - nezahrnuje uložení zeminy (na skládku, do násypu) ani poplatky za skládku, vykazují se v položce č.0141**
P | 3 | 12933 |  | ČIŠTĚNÍ PŘÍKOPŮ OD NÁNOSU PŘES 0,50M3/M | M | 390 | 0 | 0 |  |  | 0 | 0 | OTSKP_2025 | 0 | 3 |  |  | 0
PP |  |  |  | CIŠTENÍ PRÍKOPU OD NÁNOSU PRES 0,50M3/M
VV |  |  |  | 130*3"procištení stáv. drážních príkopu a vodních toku od nánosu" = 390,000 [A]
TS |  |  |  | Položka zahrnuje: - vodorovnou a svislou dopravu, přemístění, přeložení, manipulace s materiálem a uložení na skládku. Položka nezahrnuje: - poplatek za skládku, který se vykazuje v položce 0141** (s výjimkou malého množství materiálu, kde je možné poplatek zahrnout do jednotkové ceny položky – tento fakt musí být uveden v doplňujícím textu k položce)
P | 4 | 13273A |  | HLOUBENÍ RÝH ŠÍŘ DO 2M PAŽ I NEPAŽ TŘ. I - BEZ DOPRAVY | M3 | 149.25 | 0 | 0 |  |  | 0 | 0 | OTSKP_2025 | 0 | 3 |  |  | 0
PP |  |  |  | HLOUBENÍ RÝH ŠÍR DO 2M PAŽ I NEPAŽ TR. I - BEZ DOPRAVY
VV |  |  |  | 179*0.5*1.5"rýha pro chránicky (dle tabulky chránicek uvedené v TZ)" = 134,250 [A] 10*1.5*1"rýha pro prícné svody (dle tabulky potrubí uvedené v TZ)" = 15,000 [B] "Celkem: "A+B = 149,250 [C]
TS |  |  |  | Položka zahrnuje: - svislou dopravu, přemístění, přeložení, manipulace s výkopkem - kompletní provedení vykopávky nezapažené i zapažené - ošetření výkopiště po celou dobu práce v něm vč. klimatických opatření - ztížení vykopávek v blízkosti podzemního vedení, konstrukcí a objektů vč. jejich dočasného zajištění - ztížení pod vodou, v okolí výbušnin, ve stísněných prostorech a pod. - příplatek za lepivost - těžení po vrstvách, pásech a po jiných nutných částech (figurách) - čerpání vody vč. čerpacích jímek, potrubí a pohotovostní čerpací soupravy (viz ustanovení k pol. 1151,2) - potřebné snížení hladiny podzemní vody - těžení a rozpojování jednotlivých balvanů - vytahování a nošení výkopku - svahování a přesvah. svahů do konečného tvaru, výměna hornin v podloží a v pláni znehodnocené klimatickými vlivy - ruční vykopávky, odstranění kořenů a napadávek - pažení, vzepření a rozepření vč. přepažování (vyjma pažení záporového a štětových stěn) - úpravu, ochranu a očištění dna, základové spáry, stěn a svahů - odvedení nebo obvedení vody v okolí výkopiště a ve výkopišti - třídění výkopku - veškeré pomocné konstrukce umožňující provedení vykopávky (příjezdy, sjezdy, nájezdy, lešení, podpěr. konstr., přemostění, zpevněné plochy, zakrytí a pod.) Položka nezahrnuje: - vodorovnou dopravu - uložení zeminy (na skládku, do násypu) ani poplatky za skládku, vykazují se v položce č.0141**
P | 5 | 13373A |  | HLOUBENÍ ŠACHET ZAPAŽ I NEPAŽ TŘ. I - BEZ DOPRAVY | M3 | 52.5 | 0 | 0 |  |  | 0 | 0 | OTSKP_2025 | 0 | 3 |  |  | 0
PP |  |  |  | HLOUBENÍ ŠACHET ZAPAŽ I NEPAŽ TR. I - BEZ DOPRAVY
VV |  |  |  | 15*1*1*1.5"Dle tabulky trativodních šachet (15 ks) uvedené v TZ" = 22,500 [A] 2*(3*2*2.5)"Výkop pro betonové šachty V01 a V02" = 30,000 [B] "Celkem: "A+B = 52,500 [C]
TS |  |  |  | Položka zahrnuje: - svislou dopravu, přemístění, přeložení, manipulace s výkopkem - kompletní provedení vykopávky nezapažené i zapažené - ošetření výkopiště po celou dobu práce v něm vč. klimatických opatření - ztížení vykopávek v blízkosti podzemního vedení, konstrukcí a objektů vč. jejich dočasného zajištění - ztížení pod vodou, v okolí výbušnin, ve stísněných prostorech a pod. - příplatek za lepivost - těžení po vrstvách, pásech a po jiných nutných částech (figurách) - čerpání vody vč. čerpacích jímek, potrubí a pohotovostní čerpací soupravy (viz ustanovení k pol. 1151,2) - potřebné snížení hladiny podzemní vody - těžení a rozpojování jednotlivých balvanů - vytahování a nošení výkopku - svahování a přesvah. svahů do konečného tvaru, výměna hornin v podloží a v pláni znehodnocené klimatickými vlivy - ruční vykopávky, odstranění kořenů a napadávek - pažení, vzepření a rozepření vč. přepažování (vyjma pažení záporového a štětových stěn) - úpravu, ochranu a očištění dna, základové spáry, stěn a svahů - odvedení nebo obvedení vody v okolí výkopiště a ve výkopišti - třídění výkopku - veškeré pomocné konstrukce umožňující provedení vykopávky (příjezdy, sjezdy, nájezdy, lešení, podpěr. konstr., přemostění, zpevněné plochy, zakrytí a pod.) Položka nezahrnuje: - vodorovnou dopravu - uložení zeminy (na skládku, do násypu) ani poplatky za skládku, vykazují se v položce č.0141**
P | 6 | 17680 |  | VÝPLNĚ Z NAKUPOVANÝCH MATERIÁLŮ | M3 | 372 | 0 | 0 |  |  | 0 | 0 | OTSKP_2025 | 0 | 3 |  |  | 0
PP |  |  |  | VÝPLNE Z NAKUPOVANÝCH MATERIÁLU
VV |  |  |  | 230"zasypávka z neprop materiálu do kolejového spodku-viz tab. kubatur" = 230,000 [A] 10"zasypávka sv. potrubí-viz tab. potrubí a šachet" = 10,000 [B] 20"zasypávka trativodních šachet-viz tab. potrubí a šachet" = 20,000 [C] 17"zasypávka vtokových šachet-viz tab. potrubí a šachet" = 17,000 [D] 95"zasypávka chránicek-viz tab. chránicek" = 95,000 [E] "Celkem: "A+B+C+D+E = 372,000 [F]
TS |  |  |  | Položka zahrnuje: - kompletní provedení zemní konstrukce včetně nákupu a dopravy materiálu dle zadávací dokumentace - úprava ukládaného materiálu vlhčením, tříděním, promícháním nebo vysoušením, příp. jiné úpravy za účelem zlepšení jeho mech. vlastností - hutnění i různé míry hutnění - ošetření úložiště po celou dobu práce v něm vč. klimatických opatření - ztížení v okolí vedení, konstrukcí a objektů a jejich dočasné zajištění - ztížení provádění vč. hutnění ve ztížených podmínkách a stísněných prostorech - ztížené ukládání sypaniny pod vodu - ukládání po vrstvách a po jiných nutných částech (figurách) vč. dosypávek - spouštění a nošení materiálu - výměna částí zemní konstrukce znehodnocené klimatickými vlivy - ruční hutnění a výplň jam a prohlubní v podloží - úprava, očištění, ochrana a zhutnění podloží - udržování úložiště a jeho ochrana proti vodě - odvedení nebo obvedení vody v okolí úložiště a v úložišti - veškeré pomocné konstrukce umožňující provedení zemní konstrukce (příjezdy, sjezdy, nájezdy, lešení, podpěrné konstrukce, přemostění, zpevněné plochy, zakrytí a pod.) Položka nezahrnuje: - x
P | 7 | 18110 |  | ÚPRAVA PLÁNĚ SE ZHUTNĚNÍM V HORNINĚ TŘ. I | M2 | 14521.5 | 0 | 0 |  |  | 0 | 0 | OTSKP_2025 | 0 | 3 |  |  | 0
PP |  |  |  | ÚPRAVA PLÁNE SE ZHUTNENÍM V HORNINE TR. I
VV |  |  |  | 13251 "úprava pláne telesa žel. spodku-viz tabulka kubatur" = 13251,000 [A] 1155*1.1 "úprava pláne - preložka polní cesty-viz situace a rezy" = 1270,500 [B] "Celkem: "A+B = 14521,500 [C]
TS |  |  |  | Položka zahrnuje: - úpravu pláně včetně vyrovnání výškových rozdílů. Míru zhutnění určuje projekt. Položka nezahrnuje: - x
P | 8 | 18247 |  | OŠETŘOVÁNÍ TRÁVNÍKU | M2 | 7320 | 0 | 0 |  |  | 0 | 0 | OTSKP_2025 | 0 | 3 |  |  | 0
PP |  |  |  | OŠETROVÁNÍ TRÁVNÍKU
VV |  |  |  | 7320"drážní svahy (pl) odmereno ze situace a pr. rezu" = 7320,000 [A]
TS |  |  |  | Položka zahrnuje: - pokosení se shrabáním, naložení shrabků na dopravní prostředek, s odvozem a se složením, to vše bez ohledu na sklon terénu - nutné zalití a hnojení Položka nezahrnuje: - x
P | 9 | 18600 |  | ZALÉVÁNÍ VODOU | M3 | 292.8 | 0 | 0 |  |  | 0 | 0 | OTSKP_2025 | 0 | 3 |  |  | 0
PP |  |  |  | ZALÉVÁNÍ VODOU
VV |  |  |  | 7320*0.04"drážní svahy (pl) odmereno ze situace a pr. rezu" = 292,800 [A]
TS |  |  |  | Položka zahrnuje - veškerý materiál, výrobky a polotovary, včetně mimostaveništní a vnitrostaveništní dopravy (rovněž přesuny), včetně naložení a složení, případně s uložením Položka nezahrnuje: - x
P | 10 | R17180 |  | ULOŽENÍ SYPANINY DO NÁSYPU VRSTEVNATÝCH SE ZHUTNENÍM DO 100% PS Z NAKUPOVANÝCH MATERIÁLU - rozšírení stávajícíh náspových teles vc. zrízení stupnu. | M3 | 1737 | 0 | 0 |  |  | 0 | 0 |  | 0 | 3 |  |  | 0
PP |  |  |  | ULOŽENÍ SYPANINY DO NÁSYPU VRSTEVNATÝCH SE ZHUTNENÍM DO 100% PS Z NAKUPOVANÝCH MATERIÁLU - vcetne zrízení stupnu
VV |  |  |  | 1737"zrízení náspu/sanace z propustných materiálu, hodnota dle tabulky kubatur na základe prícných rezu" = 1737,000 [A]
TS
P | 11 | R18222 |  | ROZPROSTRENÍ ZEMINY VHODNÉ K OSETÍ VE SVAHU V TL DO 0,15M | M2 | 7970 | 0 | 0 |  |  | 0 | 0 |  | 0 | 3 |  |  | 0
PP |  |  |  | ROZPROSTRENÍ ORNICE VE SVAHU V TL DO 0,10M položka zahrnuje: výkop, nutné premístení zeminy z docasných skládek vzdálených do 5000m rozprostrení zeminy v predepsané tlouštce ve svahu pres 1:5
VV |  |  |  | 650 "preložka polní cesty (pl) odmereno ze situace a pr. rezu" = 650,000 [A] 7320 "drážní svahy (pl) odmereno ze situace a pr. rezu" = 7320,000 [B] "Celkem: "A+B = 7970,000 [C]
TS
P | 12 | R18245 |  | ZALOŽENÍ TRÁVNÍKU ZATRAVNOVACÍ TEXTILIÍ (ROHOŽÍ) VC OSETÍ TRAVNÍM SEMENEM | M2 | 7970 | 0 | 0 |  |  | 0 | 0 |  | 0 | 3 |  |  | 0
PP |  |  |  | ZALOŽENÍ TRÁVNÍKU ZATRAVNOVACÍ TEXTILIÍ (ROHOŽÍ)
VV |  |  |  | 7320"drážní svahy (pl) odmereno ze situace a pr. rezu" = 7320,000 [A] 650 "preložka polní cesty (pl) odmereno ze situace a pr. rezu" = 650,000 [B] "Celkem: "A+B = 7970,000 [C]
TS
SD |  | 2 |  | Zakládání | [6 empty] | 0 | 0
P | 13 | 212635 |  | TRATIVODY KOMPL Z TRUB Z PLAST HM DN DO 150MM, RÝHA TŘ I | M | 451 | 0 | 0 |  |  | 0 | 0 | OTSKP_2025 | 0 | 3 |  |  | 0
PP |  |  |  | TRATIVODY KOMPL Z TRUB Z PLAST HM DN DO 150MM, RÝHA TR I
VV |  |  |  | "km 8,5 u prejezdu vlevo" 23 = 23,000 [A] "km 9,1 u prejezdu vpravo" 25 = 25,000 [B] "km 9,1 - 9,5 vpravo podél koleje" 403 = 403,000 [C] "Celkem: "A+B+C = 451,000 [D]
TS |  |  |  | Položka zahrnuje: - platí pro kompletní konstrukce trativodů: - výkop rýhy předepsaného tvaru v dané třídě těžitelnosti, výplň, zásyp trativodu včetně dopravy, uložení přebytečného materiálu, dodávky předepsaného materiálu pro výplň a zásyp - zřízení spojovací vrstvy - zřízení podkladu a lože trativodu z předepsaného materiálu - dodávka a uložení trativodu předepsaného materiálu a profilu - obsyp trativodu předepsaným materiálem - ukončení trativodu zaústěním do potrubí nebo vodoteče, případně vybudování ukončujícího objektu (kapličky) dle VL - veškerý materiál, výrobky a polotovary, včetně mimostaveništní a vnitrostaveništní dopravy Položka nezahrnuje: - opláštění z geotextilie, fólie
P | 14 | 21461C |  | SEPARAČNÍ GEOTEXTILIE DO 300G/M2 | M2 | 3599 | 0 | 0 |  |  | 0 | 0 | OTSKP_2025 | 0 | 3 |  |  | 0
PP |  |  |  | SEPARACNÍ GEOTEXTILIE DO 300G/M2
VV |  |  |  | 451*4"GEOTEXTÍLIE - opláštení trativodu" = 1804,000 [A] 320*2"GEOTEXTÍLIE - ZA PRÍKOPOVÝMI ŽLABY UCB" = 640,000 [B] 1155"GEOTEXTÍLIE - SANACE PRELOŽKY POLNÍ CESTY POUZE V PRÍPADE NEÚNOSNÉHO PODLOŽÍ - viz situace a pr. rezy" = 1155,000 [C] "Celkem: "A+B+C = 3599,000 [D]
TS |  |  |  | Položka zahrnuje: - dodávku předepsané geotextilie - úpravu, očištění a ochranu podkladu - přichycení k podkladu, případně zatížení - úpravy spojů a zajištění okrajů - úpravy pro odvodnění - nutné přesahy (nezapočítávají se do výměry) - mimostaveništní a vnitrostaveništní dopravu Položka nezahrnuje: - x
P | 15 | 272325 |  | ZÁKLADY ZE ŽELEZOBETONU DO C30/37 | M3 | 8 | 0 | 0 |  |  | 0 | 0 | OTSKP_2025 | 0 | 3 |  |  | 0
PP |  |  |  | ZÁKLADY ZE ŽELEZOBETONU DO C30/37
VV |  |  |  | "`zrízení 2 ks šachet V01 a V02 ze železobetonu, vc. otvoru a nepojení na potrubí "viz príloha s detailem šachet vc. tabulky výztuže a kubatur" 4"šachta V01" = 4,000 [A] 4"šachta V02" = 4,000 [B] "Celkem: "A+B = 8,000 [C]
TS |  |  |  | Položka zahrnuje: - dodání čerstvého betonu (betonové směsi) požadované kvality, jeho uložení do požadovaného tvaru při jakékoliv hustotě výztuže, konzistenci čerstvého betonu a způsobu hutnění, ošetření a ochranu betonu, - zhotovení nepropustného, mrazuvzdorného betonu a betonu požadované trvanlivosti a vlastností, užití potřebných přísad a technologií výroby betonu, - zřízení pracovních a dilatačních spar, včetně potřebných úprav, výplně, vložek, opracování, očištění a ošetření, - bednění požadovaných konstr. (i ztracené) s úpravou dle požadované kvality povrchu betonu, včetně odbedňovacích a odskružovacích prostředků, nátěrů zabraňujících soudržnosti betonu a bednění, - podpěrné konstr. (skruže) a lešení všech druhů pro bednění, vč. ochranných a bezpečnostních opatření a základů těchto konstrukcí a lešení, - vytvoření kotevních čel, kapes, nálitků a sedel, zřízení všech požadovaných otvorů, výklenků, prostupů, dutin, drážek a pod., vč. ztížení práce a úprav kolem nich, - úpravy pro osazení výztuže, doplňkových konstrukcí a vybavení, - úpravy povrchu pro položení požadované izolace, povlaků a nátěrů, případně vyspravení, - ztížení práce u kabelových a injektážních trubek a ostatních zařízení osazovaných do betonu, - konstrukce betonových kloubů, upevnění kotevních prvků a doplňkových konstrukcí, - nátěry zabraňující soudržnost betonu a bednění, - výplň, těsnění a tmelení spar a spojů, - opatření povrchů betonu izolací proti zemní vlhkosti v částech, kde přijdou do styku se zeminou nebo kamenivem, - případné zřízení spojovací vrstvy u základů, - úpravy pro osazení zařízení ochrany konstrukce proti vlivu bludných proudů, Položka nezahrnuje: - dodání a osazení výztuže
P | 16 | 272365 |  | VÝZTUŽ ZÁKLADŮ Z OCELI 10505, B500B | T | 0.12 | 0 | 0 |  |  | 0 | 0 | OTSKP_2025 | 0 | 3 |  |  | 0
PP |  |  |  | VÝZTUŽ ZÁKLADU Z OCELI 10505, B500B
VV |  |  |  | "viz príloha s detailem šachet vc. tabulky výztuže a kubatur" 0.06"šachta V01" = 0,060 [A] 0.06"šachta V02" = 0,060 [B] "Celkem: "A+B = 0,120 [C]
TS |  |  |  | Položka: - zahrnuje veškerý materiál, výrobky a polotovary, včetně mimostaveništní a vnitrostaveništní dopravy (rovněž přesuny), včetně naložení a složení, případně s uložením - dodání betonářské výztuže v požadované kvalitě, stříhání, řezání, ohýbání a spojování do všech požadovaných tvarů (vč. armakošů) a uložení s požadovaným zajištěním polohy a krytí výztuže betonem, - veškeré svary nebo jiné spoje výztuže, - pomocné konstrukce a práce pro osazení a upevnění výztuže, - zednické výpomoci pro montáž betonářské výztuže, - úpravy výztuže pro osazení doplňkových konstrukcí, - ochranu výztuže do doby jejího zabetonování, - úpravy výztuže pro zřízení železobetonových kloubů, kotevních prvků, závěsných ok a doplňkových konstrukcí, - veškerá opatření pro zajištění soudržnosti výztuže a betonu, - vodivé propojení výztuže, které je součástí ochrany konstrukce proti vlivům bludných proudů, vyvedení do měřících skříní nebo míst pro měření bludných proudů (vlastní měřící skříně se uvádějí položkami SD 74), - povrchovou antikorozní úpravu výztuže, - separaci výztuže, - osazení měřících zařízení a úpravy pro ně, - osazení měřících skříní nebo míst pro měření bludných proudů Položka nezahrnuje: - x
P | 17 | 272366 |  | VÝZTUŽ ZÁKLADŮ Z KARI SÍTÍ | T | 0.98 | 0 | 0 |  |  | 0 | 0 | OTSKP_2025 | 0 | 3 |  |  | 0
PP |  |  |  | VÝZTUŽ ZÁKLADU Z KARI SÍTÍ
VV |  |  |  | "viz príloha s detailem šachet vc. tabulky výztuže a kubatur" 0.490"šachta V01" = 0,490 [A] 0.490"šachta V02" = 0,490 [B] "Celkem: "A+B = 0,980 [C]
TS |  |  |  | Položka: - zahrnuje veškerý materiál, výrobky a polotovary, včetně mimostaveništní a vnitrostaveništní dopravy (rovněž přesuny), včetně naložení a složení, případně s uložením - dodání betonářské výztuže v požadované kvalitě, stříhání, řezání, ohýbání a spojování do všech požadovaných tvarů (vč. armakošů) a uložení s požadovaným zajištěním polohy a krytí výztuže betonem, - veškeré svary nebo jiné spoje výztuže, - pomocné konstrukce a práce pro osazení a upevnění výztuže, - zednické výpomoci pro montáž betonářské výztuže, - úpravy výztuže pro osazení doplňkových konstrukcí, - ochranu výztuže do doby jejího zabetonování, - úpravy výztuže pro zřízení železobetonových kloubů, kotevních prvků, závěsných ok a doplňkových konstrukcí, - veškerá opatření pro zajištění soudržnosti výztuže a betonu, - vodivé propojení výztuže, které je součástí ochrany konstrukce proti vlivům bludných proudů, vyvedení do měřících skříní nebo míst pro měření bludných proudů (vlastní měřící skříně se uvádějí položkami SD 74), - povrchovou antikorozní úpravu výztuže, - separaci výztuže, - osazení měřících zařízení a úpravy pro ně, - osazení měřících skříní nebo míst pro měření bludných proudů Položka nezahrnuje: - x
P | 18 | R22695A |  | ZÁPOROVÉ PAŽENÍ DOCASNÉ (PLOCHA) | M2 | 320 | 0 | 0 |  |  | 0 | 0 |  | 0 | 3 |  |  | 0
PP |  |  |  | Pažení trativodních a vsakovacích rýh v soubehu s provozovanými kolejemi. Položka zahrnuje kompletní zrízení a dodávku docasného pažení výkopu bez ohledu na druh, vcetne odstranení.
VV |  |  |  | 80*4"pro zajišten stavby telesa žel. spodku a chodníku km 9,42 - km 9,5 , viz situace a pr. rezy " = 320,000 [A]
TS
SD |  | 3 |  | Svislé a kompletní konstrukce | [6 empty] | 0 | 0
P | 19 | 3272A5 |  | ZDI OPĚR, ZÁRUB, NÁBŘEŽ Z GABIONŮ RUČNĚ ROVNANÝCH, DRÁT O2,7MM, POVRCHOVÁ ÚPRAVA Zn + Al + PVC | M3 | 207.13 | 0 | 0 |  |  | 0 | 0 | OTSKP_2025 | 0 | 3 |  |  | 0
PP |  |  |  | ZDI OPER, ZÁRUB, NÁBREŽ Z GABIONU RUCNE ROVNANÝCH, DRÁT O2,7MM, POVRCHOVÁ ÚPRAVA Zn + Al + PVC
VV |  |  |  | "odmereno ze situace" (32+73)*1*1 "gabion km 8,67 - 8,77" = 105,000 [A] (84)*0.6*0.6 "gabion km 8,95 - 9,02" = 30,240 [B] (78*1.3)*0.35"gabionová matrace nábrežní kolem vodního toku km 8,95 - 9,03" = 35,490 [C] (80*1.3)*0.35"gabionová matrace jako záchytná prosvah km 9,42 - 9,47" = 36,400 [D] "Celkem: "A+B+C+D = 207,130 [E]
TS |  |  |  | Položka zahrnuje: - dodávku a osazení drátěných košů s výplní lomovým kamenem. Položka nezahrnuje: - gabionové matrace se vykazují v pol.č.2722**.
P | 20 | R33817C |  | PRELOŽKA PLOTU KM 9,03 (OCEL SLOUPKY DO BET PATEK S OCEL VÝPLNÍ) | KS | 1 | 0 | 0 |  |  | 0 | 0 |  | 0 | 3 |  |  | 0
PP |  |  |  | SLOUPKY PLOTOVÉ Z DÍLCU KOVOVÝCH DO BETONOVÝCH PATEK
VV |  |  |  | "`z duvodu zvetšení záboru bude plot upraven do nové polohy v díélce 20 m-odmereno ze situace" "` plot bude z bet. soklové desky drátené výplne, ocelové sloupky do betonu -naváže na soucasný stav`" 1"preložka plotu dl.20m km 9,03 " = 1,000 [A]
TS |  |  |  | Položka zahrnuje: - dodání a osazení predepsaného sloupku vcetne PKO - prípadnou betonovou patku z predepsané trídy betonu - nutné zemní práce Položka nezahrnuje: -x
P | 21 | R348175 |  | ZÁBRADLÍ Z DÍLCU KOVOVÝCH ŽÁROVE STRÍKANÉ KOVEM S NÁTEREM - VYJMUTÍ A ZNOVU OSAZENÍ STÁV. ZÁBRADLÍ + RENOVACE | KG | 960 | 0 | 0 |  |  | 0 | 0 |  | 0 | 3 |  |  | 0
PP |  |  |  | ZÁBRADLÍ Z DÍLCU KOVOVÝCH ŽÁROVE STRÍKANÉ KOVEM S NÁTEREM
VV |  |  |  | "`Zábradlí kolem obnovy chodníku dl. 80m - km 9,42 - km 9,5 `" "`Zábradlí bude vyjmuto, ocišteno, natreno antikorozním náterem a bude znovu osazeno do nových bet. patek, pocítá se s obmenou cca 30% dílu zábradlí `" "`váha zábradlí na 1m je dle vz.listu Ž12 1,201: 40kg/m`" (80*40)*0.3 "30% obnova dílcu" = 960,000 [A]
TS |  |  |  | Položka zahrnuje: - dílenská dokumentace, vcetne technologického predpisu spojování, - dodání materiálu v požadované kvalite a výroba konstrukce (vcetne pomucek, prípravku a prostredku pro výrobu) bez ohledu na nárocnost a její hmotnost, - dodání spojovacího materiálu, - zrízení montážních a dilatacních spoju, spar, vcetne potrebných úprav, vložek, opracování, ocištení a ošetrení, - podper. konstr. a lešení všech druhu pro montáž konstrukcí i doplnkových, vcetne požadovaných otvoru, ochranných a bezpecnostních opatrení a základu pro tyto konstrukce a lešení, - montáž konstrukce na staveništi, vcetne montážních prostredku a pomucek a zednických výpomocí, - výpln, tesnení a tmelení spar a spoju, - všechny druhy ocelového kotvení, - dílenskou prejímku a montážní prohlídku, vcetne požadovaných dokladu, - zrízení kotevních otvoru nebo jam, nejsou-li cástí jiné konstrukce, - osazení kotvení nebo prímo cástí konstrukce do podpurné konstrukce nebo do zeminy, - výpln kotevních otvoru (príp. podlití patních desek) maltou, betonem nebo jinou speciální hmotou, vyplnení jam zeminou, - veškeré druhy protikorozní ochrany a nátery konstrukcí, - zvláštní spojovací prostredky, rozebíratelnost konstrukce, - ochranná opatrení pred úcinky bludných proudu - ochranu pred prepetím. Položka nezahrnuje: - x
SD |  | 4 |  | Vodorovné konstrukce | [6 empty] | 0 | 0
P | 22 | 451112 |  | PODKL A VÝPLŇ VRSTVY Z DÍLCŮ BETON DO C12/15 | M3 | 0.5 | 0 | 0 |  |  | 0 | 0 | OTSKP_2025 | 0 | 3 |  |  | 0
PP |  |  |  | PODKL A VÝPLN VRSTVY Z DÍLCU BETON DO C12/15
VV |  |  |  | "odmereno z prílohy s detaily šachet" 0.25"podkladní beton šachta V01" = 0,250 [A] 0.25"podkladní beton šachta V02" = 0,250 [B] "Celkem: "A+B = 0,500 [C]
TS |  |  |  | Položka zahrnuje: - dodání dílce požadovaného tvaru a vlastností, jeho skladování, doprava a osazení do definitivní polohy, včetně komplexní technologie výroby a montáže dílců, ošetření a ochrana dílců, - u dílců betonových tuhé kovové prvky a závěsná oka, - úpravy a zařízení pro uložení a transport dílce, - veškeré požadované úpravy dílců, včetně doplňkových konstrukcí a vybavení, - sestavení dílce na stavbě včetně montážních zařízení, plošin a prahů a pod., - výplň, těsnění a tmelení spár a spojů, - očištění a ošetření úložných ploch, - zednické výpomoce pro montáž dílců, - označení dílce výrobním štítkem nebo jiným způsobem, - úpravy dílce pro dodržení požadované přesnosti jeho osazení, včetně případných měření, - veškerá zařízení pro zajištění stability v každém okamžiku, - další práce dané případně specifikací k příslušnému prefabrik. dílci (úprava pohledových ploch, příp. rubových ploch, osazení měřících zařízení, zkoušení a měření dílců a pod.). Položka nezahrnuje: - x
P | 23 | 451314 |  | PODKLADNÍ A VÝPLŇOVÉ VRSTVY Z PROSTÉHO BETONU C25/30 | M3 | 229.33 | 0 | 0 |  |  | 0 | 0 | OTSKP_2025 | 0 | 3 |  |  | 0
PP |  |  |  | PODKLADNÍ A VÝPLNOVÉ VRSTVY Z PROSTÉHO BETONU C25/30
VV |  |  |  | "odmereno ze situace a pr. rezu" 105*1*0.20 "podkladní vrstva betonu pod gabion km 8,67 - 8,77" = 21,000 [A] 84*0.6*0.20 "podkladní vrstva betonu pod gabion km 8,95 - 9,02" = 10,080 [B] (240+65)*0.65 "podkladní vrstva betonu pod a vedle UCH/UCB" = 198,250 [C] "Celkem: "A+B+C = 229,330 [D]
TS |  |  |  | Položka zahrnuje: - dodání čerstvého betonu (betonové směsi) požadované kvality, jeho uložení do požadovaného tvaru při jakékoliv hustotě výztuže, konzistenci čerstvého betonu a způsobu hutnění, ošetření a ochranu betonu, - zhotovení nepropustného, mrazuvzdorného betonu a betonu požadované trvanlivosti a vlastností, užití potřebných přísad a technologií výroby betonu, - zřízení pracovních a dilatačních spar, včetně potřebných úprav, výplně, vložek, opracování, očištění a ošetření, - bednění požadovaných konstr. (i ztracené) s úpravou dle požadované kvality povrchu betonu, včetně odbedňovacích a odskružovacích prostředků, nátěrů zabraňujících soudržnosti betonu a bednění, - podpěrné konstr. (skruže) a lešení všech druhů pro bednění, vč. ochranných a bezpečnostních opatření a základů těchto konstrukcí a lešení, - vytvoření kotevních čel, kapes, nálitků a sedel, zřízení všech požadovaných otvorů, výklenků, prostupů, dutin, drážek a pod., vč. ztížení práce a úprav kolem nich, - úpravy pro osazení výztuže, doplňkových konstrukcí a vybavení, - úpravy povrchu pro položení požadované izolace, povlaků a nátěrů, případně vyspravení, - ztížení práce u kabelových a injektážních trubek a ostatních zařízení osazovaných do betonu, - konstrukce betonových kloubů, upevnění kotevních prvků a doplňkových konstrukcí, - nátěry zabraňující soudržnost betonu a bednění, - výplň, těsnění a tmelení spar a spojů, - opatření povrchů betonu izolací proti zemní vlhkosti v částech, kde přijdou do styku se zeminou nebo kamenivem, - případné zřízení spojovací vrstvy u základů, - úpravy pro osazení zařízení ochrany konstrukce proti vlivu bludných proudů, Položka nezahrnuje: - x
P | 24 | 45152 |  | PODKLADNÍ A VÝPLŇOVÉ VRSTVY Z KAMENIVA DRCENÉHO | M3 | 173.7 | 0 | 0 |  |  | 0 | 0 | OTSKP_2025 | 0 | 3 |  |  | 0
PP |  |  |  | PODKLADNÍ A VÝPLNOVÉ VRSTVY Z KAMENIVA DRCENÉHO
VV |  |  |  | "`V MÍSTE VETŠÍCH VÝŠK. ROZDÍLU MEZI DRÁŽNÍ STEZKOU A PATOU SVAHU ODLÁŽDIT TVÁRNICÍ - POŽADAVEK OR `" 1737 *0.1"dle tabulky kubatur na základe pr. rezu a dle popisu v TZ " = 173,700 [A]
TS |  |  |  | Položka zahrnuje: - dodávku předepsaného kameniva - mimostaveništní a vnitrostaveništní dopravu a jeho uložení - není-li v zadávací dokumentaci uvedeno jinak, jedná se o nakupovaný materiál Položka nezahrnuje: - x
P | 25 | 466921 |  | DLAŽBY VEGETAČNÍ Z BETONOVÝCH DLAŽDIC NA SUCHO | M2 | 1737 | 0 | 0 |  |  | 0 | 0 | OTSKP_2025 | 0 | 3 |  |  | 0
PP |  |  |  | DLAŽBY VEGETACNÍ Z BETONOVÝCH DLAŽDIC NA SUCHO
VV |  |  |  | "`V MÍSTE VETŠÍCH VÝŠK. ROZDÍLU MEZI DRÁŽNÍ STEZKOU A PATOU SVAHU ODLÁŽDIT TVÁRNICÍ - POŽADAVEK OR `" 1737 "dle tabulky kubatur na základe pr. rezu a dle popisu v TZ. " = 1737,000 [A]
TS |  |  |  | Položka zahrnuje: - povrchovou úpravu podkladu - zřízení spojovací vrstvy - dodávku a uložení předepsaných dlažebních prvků do předepsaného tvaru - spárování, těsnění, tmelení a vyplnění spar případně s vyklínováním - úprava povrchu pro odvedení srážkové vody - výplň otvorů drnem nebo ornicí s osetím, případně kamenivem - výplň spar předepsaným materiálem - nutné zemní práce (svahování, úpravu pláně a pod.) Položka nezahrnuje: - podklad pod dlažbu, vykazuje se samostatně položkami SD 45
P | 26 | R46321 |  | ROVNANINA Z UŽITÝCH PRAŽCU | M3 | 1.25 | 0 | 0 |  |  | 0 | 0 |  | 0 | 3 |  |  | 0
PP |  |  |  | ROVNANINA Z LOMOVÉHO KAMENE
VV |  |  |  | 10*0.5*0.25"PRAŽCOVÁ ROVNANINA VLEVO v km 8,524 U STOŽÁRU TV C.157 - odmšren ze situace a pr. rezu" = 1,250 [A]
TS |  |  |  | Položka zahrnuje: - dodávku a vyrovnání lomového kamene predepsané frakce do predepsaného tvaru - vcetne mimostaveništní a vnitrostaveništní dopravy - není-li v zadávací dokumentaci uvedeno jinak, jedná se o nakupovaný materiál Položka nezahrnuje: - x
P | 27 | R935832 |  | DLÁŽBA Z LOMOVÉHO KAMENE TL DO 250MMM DO BETONU TL 100MM S VYSPÁROVANÍM CEM. MALTOU KOMPLET | M2 | 65 | 0 | 0 |  |  | 0 | 0 |  | 0 | 3 |  |  | 0
PP |  |  |  | DLAŽBY VEGETACNÍ Z BETONOVÝCH DLAŽDIC NA SUCHO
VV |  |  |  | 65"dle situace-odláždení v místech vyústení , prechody tvarovek apod.." = 65,000 [A]
TS
SD |  | 5 |  | Komunikace pozemní | [6 empty] | 0 | 0
P | 28 | 501101 |  | ZŘÍZENÍ KONSTRUKČNÍ VRSTVY TĚLESA ŽELEZNIČNÍHO SPODKU ZE ŠTĚRKODRTI NOVÉ | M3 | 2030.6 | 0 | 0 |  |  | 0 | 0 | OTSKP_2025 | 0 | 3 |  |  | 0
PP |  |  |  | ZRÍZENÍ KONSTRUKCNÍ VRSTVY TELESA ŽELEZNICNÍHO SPODKU ZE ŠTERKODRTI NOVÉ
VV |  |  |  | 3555"ŠD 0-32, dle tabulky kubatur na základe pr. rezu" = 3555,000 [A] (3811*0.4)*(-1)"Odectena kubatura z recyklace KL(40%)" = -1524,400 [B] "Celkem: "A+B = 2030,600 [C]
TS |  |  |  | 1. Položka obsahuje: – nákup a dodání štěrkodrtě v požadované kvalitě podle zadávací dokumentace – očištění podkladu, případně zřízení spojovací vrstvy – uložení štěrkodrtě dle předepsaného technologického předpisu – zřízení podkladní nebo konstrukční vrstvy ze štěrkodrtě bez rozlišení šířky, pokládání vrstvy po etapách, případně dílčích vrstvách, včetně pracovních spar a spojů – hutnění na předepsanou míru hutnění – průkazní zkoušky, kontrolní zkoušky a kontrolní měření – úpravu napojení, ukončení a těsnění podél odvodňovacích zařízení, vpustí, šachet apod. – těsnění, tmelení a výplň spar a otvorů – ošetření úložiště po celou dobu práce v něm vč. klimatických opatření – ztížení v okolí inženýrských vedení, konstrukcí a objektů a jejich dočasné zajištění – ztížení provádění včetně hutnění ve ztížených podmínkách a stísněných prostorech – úpravu povrchu vrstvy 2. Položka neobsahuje: X 3. Způsob měření: Měří se metr krychlový.
P | 29 | 501102 |  | ZŘÍZENÍ KONSTRUKČNÍ VRSTVY TĚLESA ŽELEZNIČNÍHO SPODKU ZE ŠTĚRKODRTI RECYKLOVANÉ | M3 | 1524.4 | 0 | 0 |  |  | 0 | 0 | OTSKP_2025 | 0 | 3 |  |  | 0
PP |  |  |  | ZRÍZENÍ KONSTRUKCNÍ VRSTVY TELESA ŽELEZNICNÍHO SPODKU ZE ŠTERKODRTI RECYKLOVANÉ
VV |  |  |  | 3811*0.4" kubatura z recyklace KL(40%)" = 1524,400 [A]
TS |  |  |  | 1. Položka obsahuje: – recyklaci kameniva, popř. nákup a dodání recyklované štěrkodrtě v požadované kvalitě podle zadávací dokumentace – přezkoušení kvality recyklovaného materiálu – zřízení, provoz a demontáž recyklačního zařízení včetně dopravy – dopravu recyklovaného kameniva z recyklační základny na místo určení včetně případných překládek na jiný dopravní prostředek nebo meziskladování – očištění podkladu, případně zřízení spojovací vrstvy – uložení štěrkodrtě dle předepsaného technologického předpisu – zřízení podkladní nebo konstrukční vrstvy ze štěrkodrtě bez rozlišení šířky, pokládání vrstvy po etapách, případně dílčích vrstvách, včetně pracovních spar a spojů – hutnění na předepsanou míru hutnění – průkazní zkoušky, kontrolní zkoušky a kontrolní měření – úpravu napojení, ukončení a těsnění podél odvodňovacích zařízení, vpustí, šachet apod. – těsnění, tmelení a výplň spar a otvorů – ošetření úložiště po celou dobu práce v něm vč. klimatických opatření – ztížení v okolí inženýrských vedení, konstrukcí a objektů a jejich dočasné zajištění – ztížení provádění včetně hutnění ve ztížených podmínkách a stísněných prostorech – úpravu povrchu vrstvy 2. Položka neobsahuje: X 3. Způsob měření: Měří se metr krychlový.
P | 30 | 501201 |  | ZŘÍZENÍ KONSTRUKČNÍ VRSTVY TĚLESA ŽELEZNIČNÍHO SPODKU Z DRCENÉHO KAMENIVA NOVÉ | M3 | 1158 | 0 | 0 |  |  | 0 | 0 | OTSKP_2025 | 0 | 3 |  |  | 0
PP |  |  |  | ZRÍZENÍ KONSTRUKCNÍ VRSTVY TELESA ŽELEZNICNÍHO SPODKU Z DRCENÉHO KAMENIVA NOVÉ
VV |  |  |  | 1158"DK 0-90, dle tabulky kubatur na základe pr. rezu" = 1158,000 [A]
TS |  |  |  | 1. Položka obsahuje: – nákup a dodání drceného kameniva v požadované kvalitě podle zadávací dokumentace – očištění podkladu, případně zřízení spojovací vrstvy – uložení drceného kameniva dle předepsaného technologického předpisu – zřízení podkladní nebo konstrukční vrstvy z drceného kameniva bez rozlišení šířky, pokládání vrstvy po etapách, případně dílčích vrstvách, včetně pracovních spar a spojů – hutnění na předepsanou míru hutnění – průkazní zkoušky, kontrolní zkoušky a kontrolní měření – úpravu napojení, ukončení a těsnění podél odvodňovacích zařízení, vpustí, šachet apod. – těsnění, tmelení a výplň spar a otvorů – ošetření úložiště po celou dobu práce v něm vč. klimatických opatření – ztížení v okolí inženýrských vedení, konstrukcí a objektů a jejich dočasné zajištění – ztížení provádění včetně hutnění ve ztížených podmínkách a stísněných prostorech – úpravu povrchu vrstvy 2. Položka neobsahuje: X 3. Způsob měření: Měří se metr krychlový.
P | 31 | 501410 |  | ZŘÍZENÍ KONSTRUKČNÍ VRSTVY TĚLESA ŽELEZNIČNÍHO SPODKU ZE ZEMINY ZLEPŠENÉ (STABILIZOVANÉ) CEMENTEM | M3 | 360 | 0 | 0 |  |  | 0 | 0 | OTSKP_2025 | 0 | 3 |  |  | 0
PP |  |  |  | ZRÍZENÍ KONSTRUKCNÍ VRSTVY TELESA ŽELEZNICNÍHO SPODKU ZE ZEMINY ZLEPŠENÉ (STABILIZOVANÉ) CEMENTEM
VV |  |  |  | 360 "ZKPP Z-C.2.1 stabilizace cementem tl. 0,3m - dle tabulky kubatur ZKPP na základe pr. rezu a situace" = 360,000 [A]
TS |  |  |  | 1. Položka obsahuje: – nákup a dodání materiálů pro uvedenou stabilizaci v požadované kvalitě podle zadávací dokumentace, včetně pojiva – očištění podkladu případně zřízení spojovací vrstvy – uložení materiálů pro stabilizaci dle předepsaného technologického předpisu – zřízení vrstvy na místě nebo z dovezeného materiálu (z mísícího centra), bez rozlišení šířky, pokládání vrstvy po etapách, příp. dílčích vrstvách, včetně pracovních spar a spojů – hutnění na předepsanou míru hutnění – průkazní zkoušky, kontrolní zkoušky a kontrolní měření – úpravu napojení, ukončení a těsnění podél odvodňovacích zařízení, vpustí, šachet apod. – těsnění, tmelení a výplň spar a otvorů – ošetření úložiště po celou dobu práce v něm včetně klimatických opatření – ztížení v okolí vedení, konstrukcí a objektů a jejich dočasné zajištění – ztížení provádění vč. hutnění ve ztížených podmínkách a stísněných prostorech – úpravu povrchu vrstvy 2. Položka neobsahuje: X 3. Způsob měření: Měří se metr krychlový.
P | 32 | 502941 |  | ZŘÍZENÍ KONSTRUKČNÍ VRSTVY TĚLESA ŽELEZNIČNÍHO SPODKU Z GEOTEXTILIE | M2 | 9833 | 0 | 0 |  |  | 0 | 0 | OTSKP_2025 | 0 | 3 |  |  | 0
PP |  |  |  | ZRÍZENÍ KONSTRUKCNÍ VRSTVY TELESA ŽELEZNICNÍHO SPODKU Z GEOTEXTILIE
VV |  |  |  | "separacní geotextílie GTX-S, hmotnost 300 gm-2" 9833"dle tabulky kubatur na základe rezu-obsažena ve vrstve žel. spodku typu A.3.1 " = 9833,000 [A]
TS |  |  |  | 1. Položka obsahuje: – nákup a dodání geosyntetika v požadované kvalitě – očištění a urovnání podkladu – uložení geosyntetika dle předepsaného technologického předpisu – zřízení konstrukční vrstvy z geosyntetika bez rozlišení šířky, pokládání vrstvy po etapách, včetně pracovních spar a spojů – průkazní zkoušky, kontrolní zkoušky a kontrolní měření – úpravu napojení, ukončení a těsnění podél trativodů, vpustí, šachet a pod. – úpravu povrchu vrstvy 2. Položka neobsahuje: X 3. Způsob měření: Měří se metr čtverečný projektované nebo skutečné plochy, přičemž do výměry je již zahrnuto ztratné, přesahy, prořezy.
P | 33 | 56330 |  | VOZOVKOVÉ VRSTVY ZE ŠTĚRKODRTI | M3 | 577.5 | 0 | 0 |  |  | 0 | 0 | OTSKP_2025 | 0 | 3 |  |  | 0
PP |  |  |  | VOZOVKOVÉ VRSTVY ZE ŠTERKODRTI
VV |  |  |  | "sanace zemní pláne v prípade neúnosného podloží - preložka polní cesty km 8,070 - 8,425 o odmereno ze situac epr. rezu (pl*tl)" 1155*0.5 = 577,500 [A] "Celkem: "A = 577,500 [B]
TS |  |  |  | Položka zahrnuje: - dodání kameniva předepsané kvality a zrnitosti - rozprostření a zhutnění vrstvy v předepsané tloušťce - zřízení vrstvy bez rozlišení šířky, pokládání vrstvy po etapách Položka nezahrnuje: - postřiky, nátěry
P | 34 | 56334 |  | VOZOVKOVÉ VRSTVY ZE ŠTĚRKODRTI TL. DO 200MM | M2 | 150 | 0 | 0 |  |  | 0 | 0 | OTSKP_2025 | 0 | 3 |  |  | 0
PP |  |  |  | VOZOVKOVÉ VRSTVY ZE ŠTERKODRTI TL. DO 200MM
VV |  |  |  | "`podkladní vrstva pod betonovou dlažbu ŠD fr. 0/32 tl.20cm - odmereno ze situace - oprava chodníku`" 150 = 150,000 [A]
TS |  |  |  | Položka zahrnuje: - dodání kameniva předepsané kvality a zrnitosti - rozprostření a zhutnění vrstvy v předepsané tloušťce - zřízení vrstvy bez rozlišení šířky, pokládání vrstvy po etapách Položka nezahrnuje: - postřiky, nátěry
P | 35 | 56336 |  | VOZOVKOVÉ VRSTVY ZE ŠTĚRKODRTI TL. DO 300MM | M2 | 1270.5 | 0 | 0 |  |  | 0 | 0 | OTSKP_2025 | 0 | 3 |  |  | 0
PP |  |  |  | VOZOVKOVÉ VRSTVY ZE ŠTERKODRTI TL. DO 300MM
VV |  |  |  | "komunikace - preložka polní cesty km 8,070 - 8,425 odmereno ze situace (pl)" 1155*1.1 "rozšírení vrstev" = 1270,500 [A] "Celkem: "A = 1270,500 [B]
TS |  |  |  | Položka zahrnuje: - dodání kameniva předepsané kvality a zrnitosti - rozprostření a zhutnění vrstvy v předepsané tloušťce - zřízení vrstvy bez rozlišení šířky, pokládání vrstvy po etapách Položka nezahrnuje: - postřiky, nátěry
P | 36 | 564632 |  | VOZOVKOVÉ VRSTVY Z PENETRAČNÍHO MAKADAMU HRUBÉHO TL. 100MM | M2 | 1155 | 0 | 0 |  |  | 0 | 0 | OTSKP_2025 | 0 | 3 |  |  | 0
PP |  |  |  | VOZOVKOVÉ VRSTVY Z PENETRACNÍHO MAKADAMU HRUBÉHO TL. 100MM
VV |  |  |  | "komunikace - preložka polní cesty km 8,070 - 8,425 odmereno ze situace (pl)" 1155 = 1155,000 [A] "Celkem: "A = 1155,000 [B]
TS |  |  |  | Položka zahrnuje: - dodání kameniva předepsané kvality a zrnitosti - dodání asfaltového pojiva (asfalt silniční ropný, emulze asfaltová kationaktivní) - rozprostření kamenné kostry v předepsané tloušťce, prolití kostry asfaltem distributorem, rozprostření a zavibrování výplňového kameniva - zřízení vrstvy bez rozlišení šířky, pokládání vrstvy po etapách - úpravu napojení, ukončení Položka nezahrnuje: - postřiky, nátěry
P | 37 | 56932 |  | ZPEVNĚNÍ KRAJNIC ZE ŠTĚRKODRTI TL. DO 100MM | M2 | 350 | 0 | 0 |  |  | 0 | 0 | OTSKP_2025 | 0 | 3 |  |  | 0
PP |  |  |  | ZPEVNENÍ KRAJNIC ZE ŠTERKODRTI TL. DO 100MM
VV |  |  |  | 350"(pl) preložka polní cesty km 8,070 - 8,425" = 350,000 [A]
TS |  |  |  | Položka zahrnuje: - dodání kameniva předepsané kvality a zrnitosti - očištění podkladu - uložení kameniva dle předepsaného technologického předpisu, zhutnění vrstvy v předepsané tloušťce - zřízení vrstvy bez rozlišení šířky, pokládání vrstvy po etapách, Položka nezahrnuje: - x
P | 38 | 57312 |  | EMULZNÍ KALOVÝ ZÁKRYT DVOUVRSTVÝ FRAKCE KAMENIVA 0/4 | M2 | 1155 | 0 | 0 |  |  | 0 | 0 | OTSKP_2025 | 0 | 3 |  |  | 0
PP |  |  |  | EMULZNÍ KALOVÝ ZÁKRYT DVOUVRSTVÝ FRAKCE KAMENIVA 0/4
VV |  |  |  | "dvouvrstvý náter - preložka polní cesty km 8,070 - 8,425 odmereno ze situace (pl)" 1155 = 1155,000 [A] "Celkem: "A = 1155,000 [B]
TS |  |  |  | Položka zahrnuje: - očištění povrchu podkladu, zakrytí poklopů, mříží a pod. - dodání veškerého potřebného materiálu (kamenivo předepsané frakce, emulze, přísady, voda) - pokládku dvou vrstev (tloušťka je dána frakcí použitého kameniva) - zhutnění (pokud je předepsáno zadávací dokumentací) Položka nezahrnuje: - odstranění vodorovného dopravního zančení a spojovací postřik
P | 39 | 57476 |  | VOZOVKOVÉ VÝZTUŽNÉ VRSTVY Z GEOMŘÍŽOVINY S TKANINOU | M2 | 2813 | 0 | 0 |  |  | 0 | 0 | OTSKP_2025 | 0 | 3 |  |  | 0
PP |  |  |  | VOZOVKOVÉ VÝZTUŽNÉ VRSTVY Z GEOMRÍŽOVINY S TKANINOU
VV |  |  |  | 2813"geomríž biaxiální GTX, odmereno z tabulky kubatur na základe pr. rezu -obsažena ve vrstve žel. spodku typ B.3.1 " = 2813,000 [A]
TS |  |  |  | Položka zahrnuje: - dodání geomříže v požadované kvalitě a v množství včetně přesahů (přesahy započteny v jednotkové ceně) - očištění podkladu - pokládka geomříže dle předepsaného technologického předpisu Položka nezahrnuje: - x
P | 40 | 58251 |  | DLÁŽDĚNÉ KRYTY Z BETONOVÝCH DLAŽDIC DO LOŽE Z KAMENIVA | M2 | 150 | 0 | 0 |  |  | 0 | 0 | OTSKP_2025 | 0 | 3 |  |  | 0
PP |  |  |  | DLÁŽDENÉ KRYTY Z BETONOVÝCH DLAŽDIC DO LOŽE Z KAMENIVA
VV |  |  |  | "`Dlažba -plocha odmerena dle situace - predlažba chodníku vlevo od koleje km 9,42 - km 9,5 `" 150 = 150,000 [A]
TS |  |  |  | Položka zahrnuje: - dodání dlažebního materiálu v požadované kvalitě, dodání materiálu pro předepsané lože v tloušťce předepsané dokumentací a pro předepsanou výplň spar - očištění podkladu - uložení dlažby dle předepsaného technologického předpisu včetně předepsané podkladní vrstvy a předepsané výplně spar - zřízení vrstvy bez rozlišení šířky, pokládání vrstvy po etapách - úpravu napojení, ukončení podél obrubníků, dilatačních zařízení, odvodňovacích proužků, odvodňovačů, vpustí, šachet a pod., nestanoví-li zadávací dokumentace jinak Položka nezahrnuje: - postřiky, nátěry - těsnění podél obrubníků, dilatačních zařízení, odvodňovacích proužků, odvodňovačů, vpustí, šachet a pod.
SD |  | 711 |  | Izolace proti vode, vlhkosti a plynum | [6 empty] | 0 | 0
P | 41 | 711111 |  | IZOLACE BĚŽNÝCH KONSTRUKCÍ PROTI ZEMNÍ VLHKOSTI ASFALTOVÝMI NÁTĚRY | M2 | 1274.5 | 0 | 0 |  |  | 0 | 0 | OTSKP_2025 | 0 | 3 |  |  | 0
PP |  |  |  | IZOLACE BEŽNÝCH KONSTRUKCÍ PROTI ZEMNÍ VLHKOSTI ASFALTOVÝMI NÁTERY
VV |  |  |  | "odmereno ze situace a pr. rezu" (60+80)*3.8"KOLEM PRÍKOPOVÝCH ŽLABU UCB" = 532,000 [A] (160+5)*4.5"KOLEM PRÍKOPOVÝCH ŽLABU UCH" = 742,500 [B] "Celkem: "A+B = 1274,500 [C]
TS |  |  |  | Položka zahrnuje: - dodání předepsaného izolačního materiálu - očištění a ošetření podkladu, zadávací dokumentace může zahrnout i případné vyspravení - zřízení izolace jako kompletního povlaku, případně komplet. soustavy nebo systému podle příslušného technolog. předpisu - zřízení izolace i jednotlivých vrstev po etapách, včetně pracovních spár a spojů - úprava u okrajů, rohů, hran, dilatačních i pracovních spojů, kotev, obrubníků, dilatačních zařízení, odvodnění, otvorů, neizolovaných míst a pod. - zajištění odvodnění povrchu izolace, včetně odvodnění nejnižších míst, pokud dokumentace pro zadání stavby nestanoví jinak - ochrana izolace do doby zřízení definitivní ochranné vrstvy nebo konstrukce - úprava, očištění a ošetření prostoru kolem izolace - provedení požadovaných zkoušek Položka nezahrnuje: - ochranné vrstvy, např. geotextilii
SD |  | 749 |  | Elektromontáže - ostatní práce a konstrukce | [6 empty] | 0 | 0
P | 42 | R702113.1 |  | POCHOZÍ KABELOVÝ ŽLAB VCETNE POKLOPU ŠÍRKY 400MM | M | 1693 | 0 | 0 |  |  | 0 | 0 |  | 0 | 3 |  |  | 0
PP
VV |  |  |  | "`dle tabulky v TZ, všechny kabelové žlaby jsou v rozmeru 400x280 mm`" 1693 = 1693,000 [A] "Celkem: "A = 1693,000 [B]
TS
SD |  | 8 |  | Trubní vedení | [6 empty] | 0 | 0
P | 43 | 87446 |  | POTRUBÍ Z TRUB PLASTOVÝCH ODPADNÍCH DN DO 400MM | M | 11 | 0 | 0 |  |  | 0 | 0 | OTSKP_2025 | 0 | 3 |  |  | 0
PP |  |  |  | POTRUBÍ Z TRUB PLASTOVÝCH ODPADNÍCH DN DO 400MM
VV |  |  |  | 11"sv. potrubí mezi šachtami V01 a V02" = 11,000 [A]
TS |  |  |  | Položka zahrnuje: - výrobní dokumentaci (včetně technologického předpisu) - dodání veškerého trubního a pomocného materiálu (trouby, trubky, tvarovky, spojovací a těsnící materiál a pod.), podpěrných, závěsných a upevňovacích prvků, včetně potřebných úprav - úprava a příprava podkladu a podpěr, očištění a ošetření podkladu a podpěr - zřízení plně funkčního potrubí, kompletní soustavy, podle příslušného technologického předpisu (bez ohledu na sklon) - zřízení potrubí i jednotlivých částí po etapách, včetně pracovních spar a spojů, pracovního zaslepení konců a pod. - úprava prostupů, průchodů šachtami a komorami, okolí podpěr a vyústění, zaústění, napojení, vyvedení a upevnění odpad. výustí - ochrana potrubí nátěrem (vč. úpravy povrchu), případně izolací, nejsou-li tyto práce předmětem jiné položky - úprava, očištění a ošetření prostoru kolem potrubí - položky platí pro práce prováděné v prostoru zapaženém i nezapaženém a i v kolektorech, chráničkách - položky zahrnují i práce spojené s nutnými obtoky, převáděním a čerpáním vody Položka nezahrnuje: - tlakové zkoušky ani proplach a dezinfekci
P | 44 | 87634 |  | CHRÁNIČKY Z TRUB PLASTOVÝCH DN DO 200MM | M | 1556 | 0 | 0 |  |  | 0 | 0 | OTSKP_2025 | 0 | 3 |  |  | 0
PP |  |  |  | CHRÁNICKY Z TRUB PLASTOVÝCH DN DO 200MM
VV |  |  |  | 1556"dle TZ - Tabulka chránicek - rozvinutá délka (rezerva 2 m na každou stranu pro vytažení chránicky nad povrch min. 0,5 m)" = 1556,000 [A]
TS |  |  |  | Položka zahrnuje: - výrobní dokumentaci (včetně technologického předpisu) - dodání veškerého trubního a pomocného materiálu (trouby, trubky, tvarovky, spojovací a těsnící materiál a pod.), podpěrných, závěsných a upevňovacích prvků, včetně potřebných úprav - úprava a příprava podkladu a podpěr, očištění a ošetření podkladu a podpěr - zřízení plně funkčního potrubí, kompletní soustavy, podle příslušného technologického předpisu (bez ohledu na sklon) - zřízení potrubí i jednotlivých částí po etapách, včetně pracovních spar a spojů, pracovního zaslepení konců a pod. - úprava prostupů, průchodů šachtami a komorami, okolí podpěr a vyústění, zaústění, napojení, vyvedení a upevnění odpad. výustí - ochrana potrubí nátěrem (vč. úpravy povrchu), případně izolací, nejsou-li tyto práce předmětem jiné položky - úprava, očištění a ošetření prostoru kolem potrubí - včetně případně předepsaného utěsnění konců chrániček - položky platí pro práce prováděné v prostoru zapaženém i nezapaženém a i v kolektorech, chráničkách Položka nezahrnuje: - x
P | 45 | 894846 |  | ŠACHTY KANALIZAČNÍ PLASTOVÉ D 400MM | KUS | 15 | 0 | 0 |  |  | 0 | 0 | OTSKP_2025 | 0 | 3 |  |  | 0
PP |  |  |  | ŠACHTY KANALIZACNÍ PLASTOVÉ D 400MM
VV |  |  |  | 15"DRENÁŽNÍ ŠACHTICE PLASTOVÉ PE-HD DN 400 S UZAMYKATELNÝM POKLOPEM - kompletní dodávka a montáž vcetne pochozích poklopu a vyrovnávací vrstvy ze št" = 15,000 [A]
TS |  |  |  | Položka zahrnuje: - poklopy s rámem z předepsaného materiálu a tvaru - předepsané plastové skruže, dno a není-li uvedeno jinak i podkladní vrstvu (z kameniva nebo betonu). - výplň, těsnění a tmelení spár a spojů, - očištění a ošetření úložných ploch, - předepsané podkladní konstrukce Položka nezahrnuje: - x
P | 46 | 899123 |  | MŘÍŽE Z KOMPOZITU SAMOSTATNÉ | KUS | 2 | 0 | 0 |  |  | 0 | 0 | OTSKP_2025 | 0 | 3 |  |  | 0
PP |  |  |  | MRÍŽE Z KOMPOZITU SAMOSTATNÉ
VV |  |  |  | 2"2 KS mrížE šachty V01a V02 - odmereno ze situace " = 2,000 [A]
TS |  |  |  | Položka zahrnuje: - dodávku a osazení předepsané mříže včetně rámu Položka nezahrnuje: - x
P | 47 | 899524 |  | OBETONOVÁNÍ POTRUBÍ Z PROSTÉHO BETONU DO C25/30 | M3 | 47.5 | 0 | 0 |  |  | 0 | 0 | OTSKP_2025 | 0 | 3 |  |  | 0
PP |  |  |  | OBETONOVÁNÍ POTRUBÍ Z PROSTÉHO BETONU DO C25/30
VV |  |  |  | "odmereno ze situace a pr. rezu" 0.5*0.5*11"obetonování sv. potrubí" = 2,750 [A] 179*0.5*0.5"obetonování chránicek" = 44,750 [B] "Celkem: "A+B = 47,500 [C]
TS |  |  |  | Položka zahrnuje: - dodání čerstvého betonu (betonové směsi) požadované kvality, jeho uložení do požadovaného tvaru při jakékoliv hustotě výztuže, konzistenci čerstvého betonu a způsobu hutnění, ošetření a ochranu betonu, - zhotovení nepropustného, mrazuvzdorného betonu a betonu požadované trvanlivosti a vlastností, - užití potřebných přísad a technologií výroby betonu, - zřízení pracovních a dilatačních spar, včetně potřebných úprav, výplně, vložek, opracování, očištění a ošetření, - bednění požadovaných konstr. (i ztracené) s úpravou dle požadované kvality povrchu betonu, včetně odbedňovacích a odskružovacích prostředků, - podpěrné konstr. (skruže) a lešení všech druhů pro bednění, uložení čerstvého betonu, výztuže a doplňkových konstr., vč. požadovaných otvorů, ochranných a bezpečnostních opatření a základů těchto konstrukcí a lešení, - vytvoření kotevních čel, kapes, nálitků, a sedel, - zřízení všech požadovaných otvorů, kapes, výklenků, prostupů, dutin, drážek a pod., vč. ztížení práce a úprav kolem nich, - úpravy pro osazení výztuže, doplňkových konstrukcí a vybavení, - úpravy povrchu pro položení požadované izolace, povlaků a nátěrů, případně vyspravení, - ztížení práce u kabelových a injektážních trubek a ostatních zařízení osazovaných do betonu, - konstrukce betonových kloubů, upevnění kotevních prvků a doplňkových konstrukcí, - nátěry zabraňující soudržnost betonu a bednění, - výplň, těsnění a tmelení spar a spojů, - opatření povrchů betonu izolací proti zemní vlhkosti v částech, kde přijdou do styku se zeminou nebo kamenivem, - případné zřízení spojovací vrstvy u základů, - úpravy pro osazení zařízení ochrany konstrukce proti vlivu bludných proudů Položka nezahrnuje: - x
P | 48 | R89536 |  | DRENÁŽNÍ VYÚSTE (napojení odvodnení dle PD komplet) | KUS | 3 | 0 | 0 |  |  | 0 | 0 |  | 0 | 3 |  |  | 0
PP |  |  |  | DRENÁŽNÍ VYÚSTE (napojení odvodnení dle PD komplet)
VV |  |  |  | 3"vyúste do príkopu - do kamenného odláždení lomovým kamenem s vyspárováním odmereno ze situace " = 3,000 [A] "Celkem: "A = 3,000 [B]
TS
SD |  | 9 |  | Ostatní konstrukce a práce, bourání | [6 empty] | 0 | 0
P | 49 | 91710 |  | OBRUBY Z BETONOVÝCH PALISÁD | M3 | 0.81 | 0 | 0 |  |  | 0 | 0 | OTSKP_2025 | 0 | 3 |  |  | 0
PP |  |  |  | OBRUBY Z BETONOVÝCH PALISÁD
VV |  |  |  | 30*0.15*0.15*1.2"dle situace a pr. rezu, podél chodníku - km 9,47 - km 9,5 " = 0,810 [A]
TS |  |  |  | Položka zahrnuje: - dodání a pokládku betonových palisád o rozměrech předepsaných zadávací dokumentací - betonové lože i boční betonovou opěrku Položka nezahrnuje: - x
P | 50 | 917223 |  | SILNIČNÍ A CHODNÍKOVÉ OBRUBY Z BETONOVÝCH OBRUBNÍKŮ ŠÍŘ 100MM | M | 196 | 0 | 0 |  |  | 0 | 0 | OTSKP_2025 | 0 | 3 |  |  | 0
PP |  |  |  | SILNICNÍ A CHODNÍKOVÉ OBRUBY Z BETONOVÝCH OBRUBNÍKU ŠÍR 100MM
VV |  |  |  | 196"dle situace - km 9,42 - km 9,5" = 196,000 [A]
TS |  |  |  | Položka zahrnuje: - dodání a pokládku betonových obrubníků o rozměrech předepsaných zadávací dokumentací - betonové lože i boční betonovou opěrku Položka nezahrnuje: - x
P | 51 | 935232 |  | PŘÍKOPOVÉ ŽLABY Z BETON TVÁRNIC ŠÍŘ DO 1200MM DO BETONU TL 100MM | M | 2104 | 0 | 0 |  |  | 0 | 0 | OTSKP_2025 | 0 | 3 |  |  | 0
PP |  |  |  | PRÍKOPOVÉ ŽLABY Z BETON TVÁRNIC ŠÍR DO 1200MM DO BETONU TL 100MM
VV |  |  |  | 712+712+15+105+140+225+195"dle situace odmereno - TZZ3" = 2104,000 [A]
TS |  |  |  | Položka zahrnuje: - dodávku a uložení příkopových tvárnic předepsaného rozměru a kvality - dodání a rozprostření lože z předepsaného materiálu v předepsané kvalitěa v předepsané tloušťce - veškerou manipulaci s materiálem, vnitrostaveništní i mimostaveništní dopravu - ukončení, patky, spárování Položka nezahrnuje: - x Způsob měření: - měří se v metrech běžných délky osy žlabu
P | 52 | 935833 |  | PŘEDLÁŽDĚNÍ ŽLABŮ A RIGOLŮ DLÁŽDĚNÝCH Z LOMOVÉHO KAMENE | M2 | 450 | 0 | 0 |  |  | 0 | 0 | OTSKP_2025 | 0 | 3 |  |  | 0
PP |  |  |  | PREDLÁŽDENÍ ŽLABU A RIGOLU DLÁŽDENÝCH Z LOMOVÉHO KAMENE
VV |  |  |  | 450"viz situace a rezy - úprava Herm. potoka km 8,95 -9,03 , lomový kámen s vyspárováním a uložením do betonu" = 450,000 [A]
TS |  |  |  | Položka zahrnuje: - pod pojmem *předláždění* se rozumí rozebrání stávající dlažby a pokládka dlažby ze stávajícího dlažebního materiálu (bez dodávky nového) - zahrnuje nezbytnou manipulaci s tímto materiálem (nakládání, doprava, složení, očištění) - dodání a rozprostření materiálu pro lože a jeho tloušťku předepsanou dokumentací a pro předepsanou výplň spar Položka nezahrnuje: - x
P | 53 | 935905 |  | ŽLABY A RIGOLY Z PŘÍKOPOVÝCH ŽLABŮ (VČETNĚ POKLOPŮ A MŘÍŽÍ) UCB 1 | M | 140 | 0 | 0 |  |  | 0 | 0 | OTSKP_2025 | 0 | 3 |  |  | 0
PP |  |  |  | ŽLABY A RIGOLY Z PRÍKOPOVÝCH ŽLABU (VCETNE POKLOPU A MRÍŽÍ) UCB 1
VV |  |  |  | "odmereno ze situace" "od km 9,181" 60 = 60,000 [A] "od km 9,256" 80 = 80,000 [B] "Celkem: "A+B = 140,000 [C]
TS |  |  |  | Položka zahrnuje: - veškeré práce a materiál obsažený v názvu položky Položka nezahrnuje: - x Způsob měření: - měří se metr běžný
P | 54 | 935906 |  | ŽLABY A RIGOLY Z PŘÍKOPOVÝCH ŽLABŮ (VČETNĚ POKLOPŮ A MŘÍŽÍ) UCH 1 | M | 165 | 0 | 0 |  |  | 0 | 0 | OTSKP_2025 | 0 | 3 |  |  | 0
PP |  |  |  | ŽLABY A RIGOLY Z PRÍKOPOVÝCH ŽLABU (VCETNE POKLOPU A MRÍŽÍ) UCH 1
VV |  |  |  | "odmereno ze situace" "od km 9,426" 5 = 5,000 [A] "od km 9,339" 160 = 160,000 [B] "Celkem: "A+B = 165,000 [C]
TS |  |  |  | Položka zahrnuje: - veškeré práce a materiál obsažený v názvu položky Položka nezahrnuje: - x Způsob měření: - měří se metr běžný
P | 55 | 96611A |  | BOURÁNÍ KONSTRUKCÍ Z BETONOVÝCH DÍLCŮ - BEZ DOPRAVY | M3 | 100 | 0 | 0 |  |  | 0 | 0 | OTSKP_2025 | 0 | 3 |  |  | 0
PP |  |  |  | BOURÁNÍ KONSTRUKCÍ Z BETONOVÝCH DÍLCU - BEZ DOPRAVY
VV |  |  |  | 100"odhad bourání betonových dílcu v rámci žel. spodku" = 100,000 [A]
TS |  |  |  | Položka zahrnuje: - rozbourání konstrukce bez ohledu na použitou technologii - veškeré pomocné konstrukce (lešení a pod.) - veškerou manipulaci s vybouranou sutí a hmotami, kromě vodorovné dopravy, včetně uložení na skládku - veškeré další práce plynoucí z technologického předpisu a z platných předpisů Položka nezahrnuje: - vodorovnou dopravu - poplatek za skládku, který se vykazuje v položce 0141** (s výjimkou malého množství bouraného materiálu, kde je možné poplatek zahrnout do jednotkové ceny bourání – tento fakt musí být uveden v doplňujícím textu k položce)
SD |  | 990 |  | Likvidace odpadu vc. dopravy | [6 empty] | 0 | 0
P | 56 | R015111 | 901 | NEOCEŇOVAT - POPLATKY ZA LIKVIDACI ODPADU NEKONTAMINOVANÝCH - 17 05 04 VYTEŽENÉ ZEMINY A HORNINY - I. TRÍDA TEŽITELNOSTI VCETNE DOPRAVY | T | 22290.705 | 0 | 0 |  |  | 0 | 0 |  | 0 | 3 |  |  | 0
PP |  |  |  | Evidencní položka, Neocenovat v objektu SO/PS, položka se ocenuje pouze v objektu SO 90-90 Zpusob likvidace: recyklace, druhotné využití.
VV |  |  |  | (176.25+12657+149.25+53)*1.9*0.9"celkem 90%" = 22290,705 [A]
TS
P | 57 | R015140 | 907 | NEOCEŇOVAT - POPLATKY ZA LIKVIDACI ODPADU NEKONTAMINOVANÝCH - 17 01 01 BETON Z DEMOLIC OBJEKTU, ZÁKLADU TV, KULY A SLOUPY VCETNE DOPRAVY | T | 270 | 0 | 0 |  |  | 0 | 0 |  | 0 | 3 |  |  | 0
PP |  |  |  | Evidencní položka, Neocenovat v objektu SO/PS, položka se ocenuje pouze v objektu SO 90-90 V prípade možnosti je u odpadu uprednostnována recyklace pred skládkováním.
VV |  |  |  | 100*2.7 = 270,000 [A]
TS
P | 58 | R015512 | 919 | NEOCEŇOVAT - POPLATKY ZA LIKVIDACI ODPADU NEBEZPECNÝCH - 17 05 03* ZEMINA Z KOLEJIŠTE (VÝHYBKY) LOKÁLNE ZNECIŠTENÁ ROPNÝMI LÁTKAMI - BIODEGRADACE, VCETNE DOPRAVY | T | 1238.373 | 0 | 0 |  |  | 0 | 0 |  | 0 | 3 |  |  | 0
PP |  |  |  | Evidencní položka N odpad: nebezpecné látky: ropné látky Zpusob likvidace: biodegradace
VV |  |  |  | (176.25+12657+149.25+53)*1.9*0.05"celkem 5%" = 1238,373 [A]
TS
P | 59 | R015513 | 920 | NEOCEŇOVAT - POPLATKY ZA LIKVIDACI ODPADU NEBEZPECNÝCH - 17 05 03* ZEMINA Z KOLEJIŠTE (VÝHYBKY) LOKÁLNE ZNECIŠTENÁ NEBEZPECNÝMI LÁTKAMI (NAPR. As, Pb) - SKLÁDKA S-NO, VCETNE | T | 1238.373 | 0 | 0 |  |  | 0 | 0 |  | 0 | 3 |  |  | 0
PP |  |  |  | Evidencní položka, neocenovat v objektu SO/PS, položka se ocenuje pouze v objektu SO 90-90. N odpad: nebezpecné látky: težké kovy a pod. Zpusob likvidace: spalovna N odpadu, skládka S-NO
VV |  |  |  | (176.25+12657+149.25+53)*1.9*0.05"celkem 5%" = 1238,373 [A]
TS
SD |  | OST |  | Ostatní | [6 empty] | 0 | 0
P | 60 | 029611 |  | OSTATNÍ POŽADAVKY - ODBORNÝ DOZOR | HOD | 300 | 0 | 0 |  |  | 0 | 0 | OTSKP_2025 | 0 | 3 |  |  | 0
PP |  |  |  | OSTATNÍ POŽADAVKY - ODBORNÝ DOZOR
VV |  |  |  | 300"odhad" = 300,000 [A]
TS |  |  |  | Položka zahrnuje: - veškeré náklady spojené s objednatelem požadovanými pracemi Položka nezahrnuje: - x
P | 61 | R02971 |  | KONTINUÁLNÍ RADAROVÉ MERENÍ PRAŽCOVÉHO PODLOŽÍ | KPL | 1 | 0 | 0 |  |  | 0 | 0 |  | 0 | 3 |  |  | 0
PP |  |  |  | KONTINUÁLNÍ RADAROVÉ MERENÍ PRAŽCOVÉHO PODLOŽÍ
VV
TS

## SO 14-10-01
SŽDC05 | [14 empty] | 3
S | Stavba: | 5323530004_VZ |  | Revitalizace a elektrizace trati Nýřany - Heřmanova Huť - 251112 | [6 empty] | D.2.1.1 | 0 | AspeEsticon | 0 | 2
O | Objekt: | D.2.1.1 |  | Kolejový svršek a spodek | [9 empty] | 0.12 | 2
Typ | Poř. číslo | Kód položky | Varianta | Název položky | MJ | Množství | Jednotková hmotnost | Celková hmotnost |  |  | Jednotková cena |  | Cenové soustavy | 0.21
Dodávka
[9 empty] | Jednotková | Celkem | Jednotková | Celkem |  |  |  | Počet položek s nulovou cenou | 0
O1 |  | SO 14-10-01 |  | ŽST Hermanova Hut, železnicní svršek | [6 empty] | 0 | 0
SD |  | 1 |  | Zemní práce | [6 empty] | 0 | 0
P | 1 | 17561 |  | OBSYP POTRUBÍ A OBJEKTŮ Z HORNIN KAMENITÝCH | M3 | 71 | 0 | 0 |  |  | 0 | 0 | OTSKP_2025 | 0 | 3 |  |  | 0
PP |  |  |  | OBSYP POTRUBÍ A OBJEKTU Z HORNIN KAMENITÝCH
VV |  |  |  | 71"zapuštené lože ve stanici a bankety zasypávka z prír. kamene fr 8 -63 - výmera z tabulky kubatur a dle rezu a situace" = 71,000 [A] "Celkem: "A = 71,000 [B]
TS |  |  |  | Položka zahrnuje: - kompletní provedení zemní konstrukce vč. výběru vhodného materiálu - úprava ukládaného materiálu vlhčením, tříděním, promícháním nebo vysoušením, příp. jiné úpravy za účelem zlepšení jeho mech. vlastností - hutnění i různé míry hutnění - ošetření úložiště po celou dobu práce v něm vč. klimatických opatření - ztížení v okolí vedení, konstrukcí a objektů a jejich dočasné zajištění - ztížení provádění vč. hutnění ve ztížených podmínkách a stísněných prostorech - ztížené ukládání sypaniny pod vodu - ukládání po vrstvách a po jiných nutných částech (figurách) vč. dosypávek - spouštění a nošení materiálu - výměna částí zemní konstrukce znehodnocené klimatickými vlivy - ruční hutnění a výplň jam a prohlubní v podloží - úprava, očištění, ochrana a zhutnění podloží - svahování, hutnění a uzavírání povrchů svahů - zřízení lavic na svazích - udržování úložiště a jeho ochrana proti vodě - odvedení nebo obvedení vody v okolí úložiště a v úložišti - veškeré pomocné konstrukce umožňující provedení zemní konstrukce (příjezdy, sjezdy, nájezdy, lešení, podpěrné konstrukce, přemostění, zpevněné plochy, zakrytí a pod.) Položka nezahrnuje: - x Způsob měření: - zemina vytlačená potrubím o DN 180mm se od kubatury obsypů neodečítá
SD |  | 5 |  | Komunikace pozemní | [6 empty] | 0 | 0
P | 2 | 512550 |  | KOLEJOVÉ LOŽE - ZŘÍZENÍ Z KAMENIVA HRUBÉHO DRCENÉHO (ŠTĚRK) | M3 | 793.8 | 0 | 0 |  |  | 0 | 0 | OTSKP_2025 | 0 | 3 |  |  | 0
PP |  |  |  | KOLEJOVÉ LOŽE - ZRÍZENÍ Z KAMENIVA HRUBÉHO DRCENÉHO (ŠTERK)
VV |  |  |  | 1043"celkem lože nové dle tabulky kubatur" = 1043,000 [A] (623*0.4)*(-1)"Odectena kubatura z recyklace KL(40%)" = -249,200 [B] "Celkem: "A+B = 793,800 [C]
TS |  |  |  | 1. Položka obsahuje: – dodávku, dopravu a uložení kameniva předepsané specifikace a frakce v požadované míře zhutnění 2. Položka neobsahuje: X 3. Způsob měření: Měří se objem kolejového lože v projektovaném profilu.
P | 3 | 512560 |  | KOLEJOVÉ LOŽE - ZŘÍZENÍ Z KAMENIVA HRUBÉHO RECYKLOVANÉHO | M3 | 249.2 | 0 | 0 |  |  | 0 | 0 | OTSKP_2025 | 0 | 3 |  |  | 0
PP |  |  |  | KOLEJOVÉ LOŽE - ZRÍZENÍ Z KAMENIVA HRUBÉHO RECYKLOVANÉHO
VV |  |  |  | (623*0.4)"kubatura z recyklace KL(40%)" = 249,200 [A]
TS |  |  |  | 1. Položka obsahuje: – dodávku, dopravu a uložení kameniva předepsané specifikace a frakce v požadované míře zhutnění 2. Položka neobsahuje: X 3. Způsob měření: Měří se objem kolejového lože v projektovaném profilu.
P | 4 | 528152 |  | KOLEJ 49 E1, ROZD. "C", BEZSTYKOVÁ, PR. BET. BEZPODKLADNICOVÝ, UP. PRUŽNÉ | M | 369.8 | 0 | 0 |  |  | 0 | 0 | OTSKP_2025 | 0 | 3 |  |  | 0
PP |  |  |  | KOLEJ 49 E1, ROZD. "C", BEZSTYKOVÁ, PR. BET. BEZPODKLADNICOVÝ, UP. PRUŽNÉ
VV |  |  |  | 225-(3.6+4.2+33.6)"k.c.1 - výmera dle situace a dle kolejového plánu" = 183,600 [A] 224-(4.2+33.6)"k.c.2 - výmera dle situace a dle kolejového plánu" = 186,200 [B] "Celkem: "A+B = 369,800 [C]
TS |  |  |  | 1. Položka obsahuje: – defektoskopické zkoušky kolejnic, jsou-li vyžadovány – dodávku uvedeného typu kolejnic, pražců (popř. mostnic), upevňovadel a drobného kolejiva v uvedeném rozdělení koleje pro normální rozchod kolejí (1435 mm) – montáž kolejových polí ze součástí železničního svršku uvedených typů na montážní základně, popř. přímo na staveništi nebo strojní linkou – dopravu smontovaných kolejových polí nebo součástí z montážní základny na místo určení, pokud si to zvolená technologie pokládky vyžaduje – zřízení koleje pomocí kolejových polí za použití vhodného kladecího prostředku – sespojkování kolejových polí bez jejich svaření – dopravu dlouhých kolejnicových pasů na místo určení – následnou výměnu inventárních kolejnic dlouhými kolejnicovými pasy pomocí vhodného zařízení – směrovou a výškovou úpravu koleje do předepsané polohy včetně stabilizace kolejového lože – očištění a naolejování spojkových a svěrkových šroubů před zahájením provozu – pomocné a dokončovací práce – případné ztížení práce při překážách na jedné nebo obou stranách, v tunelu i při rekonstrukcích 2. Položka neobsahuje: – zřízení kolejového lože – svařování kolejnic do bezstykové koleje – broušení koleje – případnou dodávku a montáž pražcových kotev – následnou úpravu směrového a výškového uspořádání koleje 3. Způsob měření: Měří se délka koleje ve smyslu ČSN 73 6360, tj. v ose koleje
P | 5 | 528372 |  | KOLEJ 49 E1, ROZD. "U", BEZSTYKOVÁ, PR. BET. VÝHYBKOVÝ KRÁTKÝ, UP. PRUŽNÉ | M | 7.8 | 0 | 0 |  |  | 0 | 0 | OTSKP_2025 | 0 | 3 |  |  | 0
PP |  |  |  | KOLEJ 49 E1, ROZD. "U", BEZSTYKOVÁ, PR. BET. VÝHYBKOVÝ KRÁTKÝ, UP. PRUŽNÉ
VV |  |  |  | 3.6"k.c.1 - výmera dle situace a dle kolejového plánu" = 3,600 [A] 4.2"k.c.2 - výmera dle situace a dle kolejového plánu" = 4,200 [B] "Celkem: "A+B = 7,800 [C]
TS |  |  |  | 1. Položka obsahuje: – defektoskopické zkoušky kolejnic, jsou-li vyžadovány – dodávku uvedeného typu kolejnic, pražcu (popr. mostnic), upevnovadel a drobného kolejiva v uvedeném rozdelení koleje pro normální rozchod kolejí (1435 mm) – montáž kolejových polí ze soucástí železnicního svršku uvedených typu na montážní základne, popr. prímo na staveništi nebo strojní linkou – dopravu smontovaných kolejových polí nebo soucástí z montážní základny na místo urcení, pokud si to zvolená technologie pokládky vyžaduje – zrízení koleje pomocí kolejových polí za použití vhodného kladecího prostredku – sespojkování kolejových polí bez jejich svarení – dopravu dlouhých kolejnicových pasu na místo urcení – následnou výmenu inventárních kolejnic dlouhými kolejnicovými pasy pomocí vhodného zarízení – smerovou a výškovou úpravu koleje do predepsané polohy vcetne stabilizace kolejového lože – ocištení a naolejování spojkových a sverkových šroubu pred zahájením provozu – pomocné a dokoncovací práce – prípadné ztížení práce pri prekážách na jedné nebo obou stranách, v tunelu i pri rekonstrukcích 2. Položka neobsahuje: – zrízení kolejového lože – svarování kolejnic do bezstykové koleje – broušení koleje – prípadnou dodávku a montáž pražcových kotev – následnou úpravu smerového a výškového usporádání koleje 3. Zpusob merení: Merí se délka koleje ve smyslu CSN 73 6360, tj. v ose koleje.
P | 6 | 528392 |  | KOLEJ 49 E1, ROZD. "U", BEZSTYKOVÁ, PR. BET. VÝHYBKOVÝ DLOUHÝ, UP. PRUŽNÉ | M | 4.2 | 0 | 0 |  |  | 0 | 0 | OTSKP_2025 | 0 | 3 |  |  | 0
PP |  |  |  | KOLEJ 49 E1, ROZD. "U", BEZSTYKOVÁ, PR. BET. VÝHYBKOVÝ DLOUHÝ, UP. PRUŽNÉ
VV |  |  |  | 4.2"k.c.1 - výmera dle situace a dle kolejového plánu" = 4,200 [A] 0"k.c.2 - výmera dle situace a dle kolejového plánu" = 0,000 [B] "Celkem: "A+B = 4,200 [C]
TS |  |  |  | 1. Položka obsahuje: – defektoskopické zkoušky kolejnic, jsou-li vyžadovány – dodávku uvedeného typu kolejnic, pražcu (popr. mostnic), upevnovadel a drobného kolejiva v uvedeném rozdelení koleje pro normální rozchod kolejí (1435 mm) – montáž kolejových polí ze soucástí železnicního svršku uvedených typu na montážní základne, popr. prímo na staveništi nebo strojní linkou – dopravu smontovaných kolejových polí nebo soucástí z montážní základny na místo urcení, pokud si to zvolená technologie pokládky vyžaduje – zrízení koleje pomocí kolejových polí za použití vhodného kladecího prostredku – sespojkování kolejových polí bez jejich svarení – dopravu dlouhých kolejnicových pasu na místo urcení – následnou výmenu inventárních kolejnic dlouhými kolejnicovými pasy pomocí vhodného zarízení – smerovou a výškovou úpravu koleje do predepsané polohy vcetne stabilizace kolejového lože – ocištení a naolejování spojkových a sverkových šroubu pred zahájením provozu – pomocné a dokoncovací práce – prípadné ztížení práce pri prekážách na jedné nebo obou stranách, v tunelu i pri rekonstrukcích 2. Položka neobsahuje: – zrízení kolejového lože – svarování kolejnic do bezstykové koleje – broušení koleje – prípadnou dodávku a montáž pražcových kotev – následnou úpravu smerového a výškového usporádání koleje 3. Zpusob merení: Merí se délka koleje ve smyslu CSN 73 6360, tj. v ose koleje.
P | 7 | 533293 |  | J 49 1:11-300, PR. BET., UP. PRUŽNÉ | KUS | 1 | 0 | 0 |  |  | 0 | 0 | OTSKP_2025 | 0 | 3 |  |  | 0
PP |  |  |  | J 49 1:11-300, PR. BET., UP. PRUŽNÉ
VV |  |  |  | 1"dle situace a dle kolejového plánu" = 1,000 [A]
TS |  |  |  | 1. Položka obsahuje: – defektoskopické zkoušky kolejnic, jsou-li vyžadovány – dodávku uvedeného typu výhybky nebo jiné výhybkové konstrukce včetně pražců, upevňovadel a drobného kolejiva v uvedeném rozdělení koleje pro normální rozchod kolejí (1435 mm) – montáž výhybky z předmontovaných polí nebo ze součástí železničního svršku uvedených typů na montážní základně nebo přímo na staveništi – dopravu předmontovaných nebo smontovaných výhybkových polí nebo součástí z montážní základny na místo určení, pokud si to zvolená technologie pokládky vyžaduje – pokládku výhybky nebo jiné výhybkové konstrukce pomocí vhodného kladecího prostředku – sespojkování jednotlivých předmontovaných výhybkových polí bez jejich svaření – směrovou a výškovou úpravu koleje do předepsané polohy včetně stabilizace kolejového lože – konečnou výškovou a směrovou úpravu výhybkové konstrukce do předepsané polohy projektem nebo jiným zadáním včetně stabilizace kolejového lože – očištění a naolejování spojkových a svěrkových šroubů před zahájením provozu – základní výhybkové propojky namontované (výrobcem výhybkové konstrukce) – válečkové (nadzvedávací) stoličky (slouží k odlehčení chodu jazyků výhybek v celé délce výměnové části a k odstranění nutnosti mazání kluzných stoliček) – žlabové pražce – pomocné a dokončovací práce – případné ztížení práce při překážách na jedné nebo obou stranách, v tunelu i při rekonstrukcích 2. Položka neobsahuje: – zřízení kolejového lože – kompletní kolejový rošt na atypických výhybkových (krátkých) pražcích (naceňuje se položkami ve sd 52) – kompletní kolejový rošt na společných výhybkových (dlouhých) pražcích (naceňuje se položkami ve sd 52) – montážní a závěrné svary, svařování kolejnic do bezstykové koleje – izolované styky – tepelně opracované jazyky a opornice – přechodové kolejnice – broušení koleje – nadstandardní srdcovky – omezovač polohy jazyka – snímače jazyka včetně prodloužení stoliček pro snímač jazyka – závěry a přestavníky včetně výměnových těles – ohřev výhybek – dodatečné výhybkové propojky, naceňují se položkami ve sd 75C – následnou úpravu směrového a výškového uspořádání koleje 3. Způsob měření: Kusem se rozumí kompletní výhybka nebo výhybková konstrukce.
P | 8 | 539329 |  | ZVLÁŠTNÍ VYBAVENÍ VÝHYBEK, TEPELNĚ OPRACOVANÝ JAZYK S OPORNICÍ 49 E1 PRO TVAR 1:11-300 | KPL | 1 | 0 | 0 |  |  | 0 | 0 | OTSKP_2025 | 0 | 3 |  |  | 0
PP |  |  |  | ZVLÁŠTNÍ VYBAVENÍ VÝHYBEK, TEPELNE OPRACOVANÝ JAZYK S OPORNICÍ 49 E1 PRO TVAR 1:11-300
VV |  |  |  | 1"opracování K2" = 1,000 [A]
TS |  |  |  | (Položka je příplatkovou k položkám výhybek a nelze ji použít samostatně.) 1. Položka obsahuje: – tepelné opracování jazyka a opornice ve výrobním závodě výhybkové konstrukce včetně veškerých nákladů s tímto spojených 2. Položka neobsahuje: X 3. Způsob měření: Udává se počet sad, které se skládají z předepsaných dílů, jež tvoří požadovaný celek.
P | 9 | 539511 |  | ZVLÁŠTNÍ VYBAVENÍ VÝHYBEK, VÁLEČKOVÁ STOLIČKA DOTLAČOVACÍ | KUS | 14 | 0 | 0 |  |  | 0 | 0 | OTSKP_2025 | 0 | 3 |  |  | 0
PP |  |  |  | ZVLÁŠTNÍ VYBAVENÍ VÝHYBEK, VÁLECKOVÁ STOLICKA DOTLACOVACÍ
VV |  |  |  | 14"ks - PRO TVAR 1:11-300" = 14,000 [A]
TS |  |  |  | 1. Položka obsahuje: – dodání a montáž válečkové dotlačovací stoličky 2. Položka neobsahuje: X 3. Způsob měření: Udává se počet kusů kompletní konstrukce nebo práce.
P | 10 | 539540 |  | ZVLÁŠTNÍ VYBAVENÍ VÝHYBEK, ČELISŤOVÝ ZÁVĚR | KUS | 1 | 0 | 0 |  |  | 0 | 0 | OTSKP_2025 | 0 | 3 |  |  | 0
PP |  |  |  | ZVLÁŠTNÍ VYBAVENÍ VÝHYBEK, CELISTOVÝ ZÁVER
VV |  |  |  | 1 = 1,000 [A]
TS |  |  |  | 1. Položka obsahuje: – dodání a montáž čelisťového závěru 2. Položka neobsahuje: X 3. Způsob měření: Udává se počet kusů kompletní konstrukce nebo práce.
P | 11 | 539551 |  | ZVLÁŠTNÍ VYBAVENÍ VÝHYBEK, PRODLOUŽENÍ KLUZNÉ STOLIČKY PRO SNÍMAČ POLOHY JAZYKŮ | PÁR | 1 | 0 | 0 |  |  | 0 | 0 | OTSKP_2025 | 0 | 3 |  |  | 0
PP |  |  |  | ZVLÁŠTNÍ VYBAVENÍ VÝHYBEK, PRODLOUŽENÍ KLUZNÉ STOLICKY PRO SNÍMAC POLOHY JAZYKU
VV |  |  |  | 1"pár" = 1,000 [A]
TS |  |  |  | 1. Položka obsahuje: – dodání a montáž počtu a typu válečkových stoliček odpovídající dané výhybkové konstrukci dle platných předpisů SŽDC 2. Položka neobsahuje: – snímač polohy jazyka 3. Způsob měření: Udává se vždy pár, tj. po dvou kusech.
P | 12 | 542312 |  | NÁSLEDNÁ ÚPRAVA SMĚROVÉHO A VÝŠKOVÉHO USPOŘÁDÁNÍ KOLEJE - PRAŽCE BETONOVÉ | M | 898 | 0 | 0 |  |  | 0 | 0 | OTSKP_2025 | 0 | 3 |  |  | 0
PP |  |  |  | NÁSLEDNÁ ÚPRAVA SMEROVÉHO A VÝŠKOVÉHO USPORÁDÁNÍ KOLEJE - PRAŽCE BETONOVÉ
VV |  |  |  | (225+224)*2"k.c.1 + kc.2 - výmera dle situace a dle kolejového plánu" = 898,000 [A]
TS |  |  |  | 1.Položka obsahuje: - geodetické měření koleje pro následnou směrovou a výškovou úpravu koleje do předepsané polohy - následnou směrovou a výškovou úpravu koleje do předepsané polohy - kontrolní geodetické měření koleje a posouzení odchylek od předepsané polohy vzhledem k příslušným technickým normám - pomocné a dokončovací práce, kterými mohou být dle místních podmínek např. rozebrání a montáž přejezdových konstrukcí, ukolejnění – montáž a demontáž, stabilizace kolejového lože, snížení kolejového lože pod patou kolejnice – v koleji i ve výhybce, výluky – vypnutí trakce - případné ztížení práce při překážkách na jedné nebo obou stranách (např. u nástupišť), v tunelu i při rekonstrukcích 2. Položka neobsahuje: případně nutné doplnění kolejového lože, které se řeší vždy jako reklamace nedodaného materiálu původních položek řady 51 3. Měrná jednotka: metr 4. Způsob měření:v koleji se měří délka koleje ve smyslu ČSN 73 6360, tj. v ose koleje, u kolejových konstrukcí tzv. rozvinutá délka ve smyslu předpisu SR103/7
P | 13 | 542322 |  | NÁSLEDNÁ ÚPRAVA SMĚROVÉHO A VÝŠKOVÉHO USPOŘÁDÁNÍ VÝHYBKOVÉ KONSTRUKCE - PRAŽCE BETONOVÉ | M | 33.6 | 0 | 0 |  |  | 0 | 0 | OTSKP_2025 | 0 | 3 |  |  | 0
PP |  |  |  | NÁSLEDNÁ ÚPRAVA SMEROVÉHO A VÝŠKOVÉHO USPORÁDÁNÍ VÝHYBKOVÉ KONSTRUKCE - PRAŽCE BETONOVÉ
VV |  |  |  | 33.6"1 ks výhybky" = 33,600 [A]
TS |  |  |  | 1.Položka obsahuje: - geodetické měření koleje pro následnou směrovou a výškovou úpravu koleje do předepsané polohy - následnou směrovou a výškovou úpravu koleje do předepsané polohy - kontrolní geodetické měření koleje a posouzení odchylek od předepsané polohy vzhledem k příslušným technickým normám - pomocné a dokončovací práce, kterými mohou být dle místních podmínek např. rozebrání a montáž přejezdových konstrukcí, ukolejnění – montáž a demontáž, stabilizace kolejového lože, snížení kolejového lože pod patou kolejnice – v koleji i ve výhybce, výluky – vypnutí trakce - případné ztížení práce při překážkách na jedné nebo obou stranách (např. u nástupišť), v tunelu i při rekonstrukcích 2. Položka neobsahuje: případně nutné doplnění kolejového lože, které se řeší vždy jako reklamace nedodaného materiálu původních položek řady 51 3. Měrná jednotka: metr 4. Způsob měření:v koleji se měří délka koleje ve smyslu ČSN 73 6360, tj. v ose koleje, u kolejových konstrukcí tzv. rozvinutá délka ve smyslu předpisu SR103/7
P | 14 | 545122 |  | SVAR KOLEJNIC (STEJNÉHO TVARU) 49 E1, T SPOJITĚ | KUS | 19.973 | 0 | 0 |  |  | 0 | 0 | OTSKP_2025 | 0 | 3 |  |  | 0
PP |  |  |  | SVAR KOLEJNIC (STEJNÉHO TVARU) 49 E1, T SPOJITE
VV |  |  |  | 449/75*2 "(svary kolejnic po 75 m)" = 11,973 [A] 1*2+3*2 "(svary pro napojení koleje nanavazující SO a na výhybku c.1)" = 8,000 [B] "Celkem: "A+B = 19,973 [C]
TS |  |  |  | Jednotlivým svarem se rozumí svar, který splňuje některé z následujících kriterií: – počet svarů v jednom objektu je menší než 20 ks – při vevařování lepených izolovaných styků a dilatačních zařízení do kolejí – závěrný svar při zřizování bezstykové koleje ve smyslu předpisu S3/2 Svar, který nesplňuje ani jedno z výše uvedených kriterií, je svar průběžný 1. Položka obsahuje: – úpravu koleje nebo výhybky, tj. povolení upevňovadel do vzdálenosti předepsané předpisem S3/2, jejich případná ojedinělá výměna, úprava dilatačních spar, vyrovnání kolejnic výškové a směrové, podbití stykových pražců, demontáž spojek a jejich odvoz na určené místo nebo do šrotu, případné obroušení nutných ploch apod., tak, aby mohl být vyhotoven svar, utažení upevňovadel – úpravu kolejového lože pro nasazení formy, zpětnou úprava do profilu – svaření kolejnic nebo části výhybek, opracování a obroušení svaru – úprava koleje nebo výhybkové konstrukce do stavu před svařováním – příplatky za ztížené podmínky při práci v koleji, např. překážky po stranách koleje, práci v tunelu ap. 2. Položka neobsahuje: – případné řezání koleje 3. Způsob měření: Udává se počet kusů kompletní konstrukce nebo práce.
P | 15 | 549111 |  | BROUŠENÍ KOLEJE A VÝHYBEK | M | 449 | 0 | 0 |  |  | 0 | 0 | OTSKP_2025 | 0 | 3 |  |  | 0
PP |  |  |  | BROUŠENÍ KOLEJE A VÝHYBEK
VV |  |  |  | (225+224)"k.c.1 + kc.2 - výmera dle situace a dle kolejového plánu" = 449,000 [A]
TS |  |  |  | 1. Položka obsahuje: – přípravné práce, zejména odstraňování překážek v koleji a výhybce, např. odstranění kolejových propojek, ukolejnění ap. – vlastní broušení a související práce a materiál, např. brusivo – dokončovací práce, zejména zpětná montáž odstraněného zařízení, např. kolejových propojek, ukolejnění ap. – dopravu brousící soupravy a doprovodných vozů na místo broušení a zpět – příplatky za ztížené podmínky při práci v koleji, např. překážky po stranách koleje, práci v tunelu ap. 2. Položka neobsahuje: X 3. Způsob měření: Měří se délka koleje ve smyslu ČSN 73 6360, tj. v ose koleje.
P | 16 | 549341 |  | ZŘÍZENÍ BEZSTYKOVÉ KOLEJE NA NOVÝCH ÚSECÍCH V KOLEJI | M | 381.8 | 0 | 0 |  |  | 0 | 0 | OTSKP_2025 | 0 | 3 |  |  | 0
PP |  |  |  | ZRÍZENÍ BEZSTYKOVÉ KOLEJE NA NOVÝCH ÚSECÍCH V KOLEJI
VV |  |  |  | (225+224-(33.6*2))"k.c.1 + kc.2 - výmera dle situace a dle kolejového plánu" = 381,800 [A]
TS |  |  |  | 1. Položka obsahuje: – úprava dilatačních spár a následné utažení upevňovadel – montážní přípravky na zajištění podmínek daných předpisem SŽDC S 3/2, zejména dodržení upínací teploty – směrovou a výškovou úpravu koleje – podbíjení pražců, vyrovnání nivelety koleje nebo výhybkové konstrukce do 50 mm při zapojování na novostavbu (přechodový úsek) – příplatky za ztížené podmínky při práci v koleji, např. překážky po stranách koleje, práci v tunelu ap. 2. Položka neobsahuje: – případné doplnění kolejového lože – svary 3. Způsob měření: Měří se délka koleje ve smyslu ČSN 73 6360, tj. v ose koleje.
P | 17 | 549342 |  | ZŘÍZENÍ BEZSTYKOVÉ KOLEJE NA NOVÝCH ÚSECÍCH VE VÝHYBCE | M | 67.2 | 0 | 0 |  |  | 0 | 0 | OTSKP_2025 | 0 | 3 |  |  | 0
PP |  |  |  | ZRÍZENÍ BEZSTYKOVÉ KOLEJE NA NOVÝCH ÚSECÍCH VE VÝHYBCE
VV |  |  |  | 33.6*2"1 ks výhybky" = 67,200 [A]
TS |  |  |  | 1. Položka obsahuje: – úprava dilatačních spár a následné utažení upevňovadel – montážní přípravky na zajištění podmínek daných předpisem SŽDC S 3/2, zejména dodržení upínací teploty – směrovou a výškovou úpravu koleje – podbíjení pražců, vyrovnání nivelety koleje nebo výhybkové konstrukce do 50 mm při zapojování na novostavbu (přechodový úsek) – příplatky za ztížené podmínky při práci v koleji, např. překážky po stranách koleje, práci v tunelu ap. 2. Položka neobsahuje: – případné doplnění kolejového lože – svary 3. Způsob měření: Měří se délka koleje ve smyslu ČSN 73 6360, tj. v ose koleje.
P | 18 | 549510 |  | ŘEZÁNÍ KOLEJNIC | KUS | 6 | 0 | 0 |  |  | 0 | 0 | OTSKP_2025 | 0 | 3 |  |  | 0
PP |  |  |  | REZÁNÍ KOLEJNIC
VV |  |  |  | 1*2+2*2"zakracování pasu pri napojování" = 6,000 [A] 0"zrízení LIS" = 0,000 [B] "Celkem: "A+B = 6,000 [C]
TS |  |  |  | 1. Položka obsahuje: – rozřezání kolejnic všech profilů – příplatky za ztížené podmínky při práci v koleji, např. překážky po stranách koleje, práci v tunelu ap. 2. Položka neobsahuje: X 3. Způsob měření: Udává se počet kusů kompletní konstrukce nebo práce..
SD |  | 742 |  | Elektroinstalace - slaboproud | [6 empty] | 0 | 0
P | 19 | 75C871 |  | KOLEJOVÁ PROPOJKA VÝHYBKOVÁ - DODÁVKA | KUS | 2 | 0 | 0 |  |  | 0 | 0 | OTSKP_2025 | 0 | 3 |  |  | 0
PP |  |  |  | KOLEJOVÁ PROPOJKA VÝHYBKOVÁ - DODÁVKA
VV |  |  |  | 2"k nove vkládaným výhybkám-dle situace" = 2,000 [A]
TS |  |  |  | 1. Položka obsahuje: – dodávka kolejové propojky výhybkové (do 3 lan) podle typu a potřebné délky včetně potřebného pomocného materiálu a dopravy do staveništního skladu – dodávku kolejové propojky výhybkové včetně pomocného materiálu, dopravu do staveništního skladu 2. Položka neobsahuje: X 3. Způsob měření: Udává se počet kusů kompletní konstrukce nebo práce.
P | 20 | 75C877 |  | KOLEJOVÁ PROPOJKA VÝHYBKOVÁ - MONTÁŽ | KUS | 2 | 0 | 0 |  |  | 0 | 0 | OTSKP_2025 | 0 | 3 |  |  | 0
PP |  |  |  | KOLEJOVÁ PROPOJKA VÝHYBKOVÁ - MONTÁŽ
VV |  |  |  | 2"k nove vkládaným výhybkám-dle situace" = 2,000 [A]
TS |  |  |  | 1. Položka obsahuje: – rozměření místa připojení, případné vyvrtání otvorů, montáž kolejové propojky výhybkové – montáž kolejové propojky výhybkové (do 3 lan) se všemi pomocnými a doplňujícími pracemi a součástmi, případné použití mechanizmů, včetně dopravy ze skladu k místu montáže 2. Položka neobsahuje: X 3. Způsob měření: Udává se počet kusů kompletní konstrukce nebo práce.
SD |  | 9 |  | Ostatní konstrukce a práce, bourání | [6 empty] | 0 | 0
P | 21 | 922501 |  | ZARÁŽEDLO DYNAMICKÉ | KUS | 2 | 0 | 0 |  |  | 0 | 0 | OTSKP_2025 | 0 | 3 |  |  | 0
PP |  |  |  | ZARÁŽEDLO DYNAMICKÉ
VV |  |  |  | 2"2 ks specifikace a výpocet v TZ" = 2,000 [A]
TS |  |  |  | 1. Položka obsahuje: – dodávku a montáž dynamického kolejnicového zarážedla – veškeré pomocné práce a materiál – speciální montážní nářadí, závěsné a seřizovací zařízení ap., – případné posunutí pražců přilehlé koleje ap. – návěst posun zakázán a značení polohy zarážedla – brzdné prvky umístěné za zarážedlem – příplatky za ztížené podmínky vyskytující se při zřízení zarážedla, např. za překážky na straně koleje ap. 2. Položka neobsahuje: – hydraulický nárazník – kolejový rošt 3. Způsob měření: Udává se počet kusů kompletní konstrukce nebo práce.
P | 22 | 923131 |  | NÁMEZNÍK | KUS | 1 | 0 | 0 |  |  | 0 | 0 | OTSKP_2025 | 0 | 3 |  |  | 0
PP |  |  |  | NÁMEZNÍK
VV |  |  |  | 1"ks" = 1,000 [A]
TS |  |  |  | 1. Položka obsahuje: – dodávku a osazení včetně nutných zemních prací a obetonování – odrazky nebo retroreflexní fólie 2. Položka neobsahuje: X 3. Způsob měření: Udává se počet kusů kompletní konstrukce nebo práce.
P | 23 | 923971 |  | ZAJIŠŤOVACÍ ZNAČKA KONZOLOVÁ (K) NA ZÁKLADU TRAKČNÍHO STOŽÁRU | KUS | 6 | 0 | 0 |  |  | 0 | 0 | OTSKP_2025 | 0 | 3 |  |  | 0
PP |  |  |  | ZAJIŠTOVACÍ ZNACKA KONZOLOVÁ (K) NA ZÁKLADU TRAKCNÍHO STOŽÁRU
VV |  |  |  | 6"dle situace-podle poctu stožáru TV" = 6,000 [A]
TS |  |  |  | 1. Položka obsahuje: – geodetické zaměření a kontrolu připravenosti pro osazení značky – vyvrtání otvoru požadovaného průměru, vlepení zajišťovací značky a další související práce – dodávku a montáž konzolové zajišťovací značky v požadovaném provedení – všechny potřebné pomůcky, stroje, nářadí a pomocný materiál – kontrolní měření – vyhotovení příslušné dokumentace 2. Položka neobsahuje: X 3. Způsob měření: Udává se počet kusů kompletní konstrukce nebo práce.
P | 24 | 965010 |  | ODSTRANĚNÍ KOLEJOVÉHO LOŽE A DRAŽNÍCH STEZEK | M3 | 858 | 0 | 0 |  |  | 0 | 0 | OTSKP_2025 | 0 | 3 |  |  | 0
PP |  |  |  | ODSTRANENÍ KOLEJOVÉHO LOŽE A DRAŽNÍCH STEZEK
VV |  |  |  | 199*2"k.c.1 délka*plocha - z celkové lože " = 398,000 [A] 184*2.5"k.c.2 délka*plocha - z celkové lože " = 460,000 [B] "Celkem: "A+B = 858,000 [C]
TS |  |  |  | 1. Položka obsahuje: – odstranění kolejového lože ručně nebo mechanizací, a to po nebo bez sejmutí kolejového roštu – příplatky za ztížené podmínky při práci v kolejišti, např. za překážky na straně koleje apod. – naložení vybouraného materiálu na dopravní prostředek 2. Položka neobsahuje: – odvoz vybouraného materiálu do skladu nebo na likvidaci – poplatky za likvidaci odpadů, nacení se položkami ze ssd 0 3. Způsob měření: Měří se metry krychlové odtěženého kolejového lože v ulehlém (původním) stavu.
P | 25 | 965022 |  | ODSTRANĚNÍ KOLEJOVÉHO LOŽE A DRÁŽNÍCH STEZEK - ODVOZ NA MEZIDEPONII | M3KM | 6864 | 0 | 0 |  |  | 0 | 0 | OTSKP_2025 | 0 | 3 |  |  | 0
PP |  |  |  | ODSTRANENÍ KOLEJOVÉHO LOŽE A DRÁŽNÍCH STEZEK - ODVOZ NA MEZIDEPONII
VV |  |  |  | (858*0.8)*10"80% z celkového lože odvezeno na mezideponii k dalšímu užití ve stavbe" = 6864,000 [A]
TS |  |  |  | 1. Položka obsahuje: – odvoz jakýmkoliv dopravním prostředkem a složení – případné překládky na trase 2. Položka neobsahuje: – naložení vybouraného materiálu na dopravní prostředek (je zahrnuto ve zdrojové položce) – poplatky za likvidaci odpadů, nacení se položkami ze ssd 0 3. Způsob měření: Výměra je součtem součinů metrů krychlových vytěženého v rostlém (původním) stavu nebo vybouraného materiálu a jednotlivých vzdáleností v kilometrech.
P | 26 | 965023 |  | ODSTRANĚNÍ KOLEJOVÉHO LOŽE A DRÁŽNÍCH STEZEK - ODVOZ NA RECYKLACI | M3KM | 8550 | 0 | 0 |  |  | 0 | 0 | OTSKP_2025 | 0 | 3 |  |  | 0
PP |  |  |  | ODSTRANENÍ KOLEJOVÉHO LOŽE A DRÁŽNÍCH STEZEK - ODVOZ NA RECYKLACI
VV |  |  |  | (855*1)*10"100% z celkového lože odvezeno narecyklaci k rozdelení" = 8550,000 [A]
TS |  |  |  | 1. Položka obsahuje: – odvoz jakýmkoliv dopravním prostředkem a složení – případné překládky na trase 2. Položka neobsahuje: – naložení vybouraného materiálu na dopravní prostředek (je zahrnuto ve zdrojové položce) – poplatky za likvidaci odpadů, nacení se položkami ze ssd 0 3. Způsob měření: Výměra je součtem součinů metrů krychlových vytěženého v rostlém (původním) stavu nebo vybouraného materiálu a jednotlivých vzdáleností v kilometrech.
P | 27 | 965113 |  | DEMONTÁŽ KOLEJE NA BETONOVÝCH PRAŽCÍCH DO KOLEJOVÝCH POLÍ S ODVOZEM NA MONTÁŽNÍ ZÁKLADNU S NÁSLEDNÝM ROZEBRÁNÍM | M | 353 | 0 | 0 |  |  | 0 | 0 | OTSKP_2025 | 0 | 3 |  |  | 0
PP |  |  |  | DEMONTÁŽ KOLEJE NA BETONOVÝCH PRAŽCÍCH DO KOLEJOVÝCH POLÍ S ODVOZEM NA MONTÁŽNÍ ZÁKLADNU S NÁSLEDNÝM ROZEBRÁNÍM
VV |  |  |  | 199"k.c.1 viz tabulka prehled predkategorizace" = 199,000 [A] 154"k.c.2 viz tabulka prehled predkategorizace" = 154,000 [B] "Celkem: "A+B = 353,000 [C]
TS |  |  |  | 1. Položka obsahuje: – uvolnění kolejového roštu z kolejového lože – odstranění kolejnicových propojek, uzemnění a jiného vybavení – případné rozřezání kolejového roštu – úplné rozebrání koleje v místě demontáže do kolejových polí a jejich hrubé očištění – naložení vybouraného materiálu na dopravní prostředek – odvoz kolejových polí z místa demontáže na montážní základnu – rozebrání kolejových polí na montážní základně do součástí – příplatky za ztížené podmínky při práci v kolejišti, např. za překážky na straně koleje apod. 2. Položka neobsahuje: – odvoz nevyhovujícího materiálu na likvidaci – poplatky za likvidaci odpadů, nacení se položkami ze ssd 0 3. Způsob měření: Měří se délka koleje ve smyslu ČSN 73 6360, tj. v ose koleje.
P | 28 | 965116 |  | DEMONTÁŽ KOLEJE NA BETONOVÝCH PRAŽCÍCH - ODVOZ ROZEBRANÝCH SOUČÁSTÍ (Z MÍSTA DEMONTÁŽE NEBO Z MONTÁŽNÍ ZÁKLADNY) K LIKVIDACI | TKM | 4426.62 | 0 | 0 |  |  | 0 | 0 | OTSKP_2025 | 0 | 3 |  |  | 0
PP |  |  |  | DEMONTÁŽ KOLEJE NA BETONOVÝCH PRAŽCÍCH - ODVOZ ROZEBRANÝCH SOUCÁSTÍ (Z MÍSTA DEMONTÁŽE NEBO Z MONTÁŽNÍ ZÁKLADNY) K LIKVIDACI
VV |  |  |  | "Celkem" 353*(1.52*275)*0.001*30 "km" = 4426,620 [A]
TS |  |  |  | 1. Položka obsahuje: – naložení na dopravní prostředek, odvoz a složení – případné překládky na trase 2. Položka neobsahuje: – poplatky za likvidaci odpadů, nacení se položkami ze ssd 0 3. Způsob měření: Výměra je sumou součinů tun vybouraného materiálu v původním stavu a k nim příslušných jednotlivých odvozových vzdáleností v kilometrech.
P | 29 | 965223 |  | DEMONTÁŽ VÝHYBKOVÉ KONSTRUKCE NA DŘEVĚNÝCH PRAŽCÍCH DO KOLEJOVÝCH POLÍ S ODVOZEM NA MONTÁŽNÍ ZÁKLADNU S NÁSLEDNÝM ROZEBRÁNÍM | M | 43.6 | 0 | 0 |  |  | 0 | 0 | OTSKP_2025 | 0 | 3 |  |  | 0
PP |  |  |  | DEMONTÁŽ VÝHYBKOVÉ KONSTRUKCE NA DREVENÝCH PRAŽCÍCH DO KOLEJOVÝCH POLÍ S ODVOZEM NA MONTÁŽNÍ ZÁKLADNU S NÁSLEDNÝM ROZEBRÁNÍM
VV |  |  |  | 43.6"výh c.1 viz tabulka prehled predkategorizace" = 43,600 [A] "Celkem: "A = 43,600 [B]
TS |  |  |  | 1. Položka obsahuje: – uvolnění kolejového roštu výhybkové konstrukce z kolejového lože – odstranění kolejnicových propojek, uzemnění a jiného vybavení – případné rozřezání kolejového roštu výhybkové konstrukce – úplné rozebrání výhybkové konstrukce v místě demontáže do kolejových polí a jejich hrubé očištění – naložení vybouraného materiálu na dopravní prostředek – odvoz kolejových polí z místa demontáže na montážní základnu – rozebrání kolejových polí na montážní základně do součástí – příplatky za ztížené podmínky při práci v kolejišti, např. za překážky na straně koleje apod. 2. Položka neobsahuje: – odvoz nevyhovujícího materiálu na likvidaci – poplatky za likvidaci odpadů, nacení se položkami ze ssd 0 3. Způsob měření: Měří se rozvinutá délka výhybkové konstrukce ve všech větvcích dle ČSN 73 6360, tj. v ose koleje.
P | 30 | 965226 |  | DEMONTÁŽ VÝHYBKOVÉ KONSTRUKCE NA DŘEVĚNÝCH PRAŽCÍCH - ODVOZ ROZEBRANÝCH SOUČÁSTÍ (Z MÍSTA DEMONTÁŽE NEBO Z MONTÁŽNÍ ZÁKLADNY) K LIKVIDACI | TKM | 168.994 | 0 | 0 |  |  | 0 | 0 | OTSKP_2025 | 0 | 3 |  |  | 0
PP |  |  |  | DEMONTÁŽ VÝHYBKOVÉ KONSTRUKCE NA DREVENÝCH PRAŽCÍCH - ODVOZ ROZEBRANÝCH SOUCÁSTÍ (Z MÍSTA DEMONTÁŽE NEBO Z MONTÁŽNÍ ZÁKLADNY) K LIKVIDACI
VV |  |  |  | "Celkem" 43.6*(1.52*85)*0.001*30 "km" = 168,994 [A]
TS |  |  |  | 1. Položka obsahuje: – naložení na dopravní prostředek, odvoz a složení – případné překládky na trase 2. Položka neobsahuje: – poplatky za likvidaci odpadů, nacení se položkami ze ssd 0 3. Způsob měření: Výměra je sumou součinů tun vybouraného materiálu v původním stavu a k nim příslušných jednotlivých odvozových vzdáleností v kilometrech.
P | 31 | 965233 |  | DEMONTÁŽ VÝHYBKOVÉ KONSTRUKCE NA OCELOVÝCH PRAŽCÍCH DO KOLEJOVÝCH POLÍ S ODVOZEM NA MONTÁŽNÍ ZÁKLADNU S NÁSLEDNÝM ROZEBRÁNÍM | M | 48.7 | 0 | 0 |  |  | 0 | 0 | OTSKP_2025 | 0 | 3 |  |  | 0
PP |  |  |  | DEMONTÁŽ VÝHYBKOVÉ KONSTRUKCE NA OCELOVÝCH PRAŽCÍCH DO KOLEJOVÝCH POLÍ S ODVOZEM NA MONTÁŽNÍ ZÁKLADNU S NÁSLEDNÝM ROZEBRÁNÍM
VV |  |  |  | 48.7"výh c.2 viz tabulka prehled predkategorizace" = 48,700 [A]
TS |  |  |  | 1. Položka obsahuje: – uvolnění kolejového roštu výhybkové konstrukce z kolejového lože – odstranění kolejnicových propojek, uzemnění a jiného vybavení – případné rozřezání kolejového roštu výhybkové konstrukce – úplné rozebrání výhybkové konstrukce v místě demontáže do kolejových polí a jejich hrubé očištění – naložení vybouraného materiálu na dopravní prostředek – odvoz kolejových polí z místa demontáže na montážní základnu – rozebrání kolejových polí na montážní základně do součástí – příplatky za ztížené podmínky při práci v kolejišti, např. za překážky na straně koleje apod. 2. Položka neobsahuje: – odvoz nevyhovujícího materiálu na likvidaci – poplatky za likvidaci odpadů, nacení se položkami ze ssd 0 3. Způsob měření: Měří se rozvinutá délka výhybkové konstrukce ve všech větvcích dle ČSN 73 6360, tj. v ose koleje.
P | 32 | 965236 |  | DEMONTÁŽ VÝHYBKOVÉ KONSTRUKCE NA OCELOVÝCH PRAŽCÍCH - ODVOZ ROZEBRANÝCH SOUČÁSTÍ (Z MÍSTA DEMONTÁŽE NEBO Z MONTÁŽNÍ ZÁKLADNY) K LIKVIDACI | TKM | 666.216 | 0 | 0 |  |  | 0 | 0 | OTSKP_2025 | 0 | 3 |  |  | 0
PP |  |  |  | DEMONTÁŽ VÝHYBKOVÉ KONSTRUKCE NA OCELOVÝCH PRAŽCÍCH - ODVOZ ROZEBRANÝCH SOUCÁSTÍ (Z MÍSTA DEMONTÁŽE NEBO Z MONTÁŽNÍ ZÁKLADNY) K LIKVIDACI
VV |  |  |  | "Celkem" 48.7*(1.52*300)*0.001*30 "km" = 666,216 [A]
TS |  |  |  | 1. Položka obsahuje: – naložení na dopravní prostředek, odvoz a složení – případné překládky na trase 2. Položka neobsahuje: – poplatky za likvidaci odpadů, nacení se položkami ze ssd 0 3. Způsob měření: Výměra je sumou součinů tun vybouraného materiálu v původním stavu a k nim příslušných jednotlivých odvozových vzdáleností v kilometrech.
P | 33 | 965441 |  | ODSTRANĚNÍ ZARÁŽEDLA KOLEJNICOVÉHO | KUS | 1 | 0 | 0 |  |  | 0 | 0 | OTSKP_2025 | 0 | 3 |  |  | 0
PP |  |  |  | ODSTRANENÍ ZARÁŽEDLA KOLEJNICOVÉHO
VV |  |  |  | 1"ks" = 1,000 [A]
TS |  |  |  | 1. Položka obsahuje: – zahrnuje veškeré činnosti, zařízení a materiál nutných k odstranění konstrukce – naložení vybouraného materiálu na dopravní prostředek – příplatky za ztížené podmínky při práci v kolejišti, např. za překážky na straně koleje apod. 2. Položka neobsahuje: – odvoz vybouraného materiálu do skladu nebo na likvidaci – poplatky za likvidaci odpadů, nacení se položkami ze ssd 0 3. Způsob měření: Udává se počet kusů kompletní konstrukce nebo práce.
P | 34 | 965442 |  | ODSTRANĚNÍ ZARÁŽEDLA KOLEJNICOVÉHO - ODVOZ (NA LIKVIDACI ODPADŮ NEBO JINÉ URČENÉ MÍSTO) | TKM | 30 | 0 | 0 |  |  | 0 | 0 | OTSKP_2025 | 0 | 3 |  |  | 0
PP |  |  |  | ODSTRANENÍ ZARÁŽEDLA KOLEJNICOVÉHO - ODVOZ (NA LIKVIDACI ODPADU NEBO JINÉ URCENÉ MÍSTO)
VV |  |  |  | 1*30"30 km odvoz na základnu" = 30,000 [A]
TS |  |  |  | 1. Položka obsahuje: – odvoz jakýmkoliv dopravním prostředkem a složení – případné překládky na trase 2. Položka neobsahuje: – naložení vybouraného materiálu na dopravní prostředek (je zahrnuto ve zdrojové položce) – poplatky za likvidaci odpadů, nacení se položkami ze ssd 0 3. Způsob měření: Výměra je součtem součinů metrů krychlových tun vybouraného materiálu v původním stavu a jednotlivých vzdáleností v kilometrech.
P | 35 | 965831 |  | DEMONTÁŽ NÁMEZNÍKU | KUS | 2 | 0 | 0 |  |  | 0 | 0 | OTSKP_2025 | 0 | 3 |  |  | 0
PP |  |  |  | DEMONTÁŽ NÁMEZNÍKU
VV |  |  |  | 2"ks" = 2,000 [A]
TS |  |  |  | 1. Položka obsahuje: – zahrnuje veškeré činnosti, zařízení a materiál nutných k odstranění konstrukce – naložení vybouraného materiálu na dopravní prostředek – příplatky za ztížené podmínky při práci v kolejišti, např. za překážky na straně koleje apod. 2. Položka neobsahuje: – odvoz vybouraného materiálu do skladu nebo na likvidaci – poplatky za likvidaci odpadů, nacení se položkami ze ssd 0 3. Způsob měření: Udává se počet kusů kompletní konstrukce nebo práce.
P | 36 | 965832 |  | DEMONTÁŽ NÁMEZNÍKU - ODVOZ (NA LIKVIDACI ODPADŮ NEBO JINÉ URČENÉ MÍSTO) | TKM | 60 | 0 | 0 |  |  | 0 | 0 | OTSKP_2025 | 0 | 3 |  |  | 0
PP |  |  |  | DEMONTÁŽ NÁMEZNÍKU - ODVOZ (NA LIKVIDACI ODPADU NEBO JINÉ URCENÉ MÍSTO)
VV |  |  |  | 2*30"30 km odvoz na základnu" = 60,000 [A]
TS |  |  |  | 1. Položka obsahuje: – odvoz jakýmkoliv dopravním prostředkem a složení – případné překládky na trase 2. Položka neobsahuje: – naložení vybouraného materiálu na dopravní prostředek (je zahrnuto ve zdrojové položce) – poplatky za likvidaci odpadů, nacení se položkami ze ssd 0 3. Způsob měření: Výměra je součtem součinů metrů krychlových tun vybouraného materiálu v původním stavu a jednotlivých vzdáleností v kilometrech.
P | 37 | R9239A1 |  | PROJEKT NA ZAJIŠTOVACÍ ZNACKY S GEODETICKÝM ZAMERENÍM | KM | 0.449 | 0 | 0 |  |  | 0 | 0 |  | 0 | 3 |  |  | 0
PP |  |  |  | PROJEKT
VV |  |  |  | 0.449 = 0,449 [A]
TS
P | 38 | R965010.3 |  | RECYKLACE VYZÍSKANÉHO KOLEJOVÉHO LOŽE | T | 249.2 | 0 | 0 |  |  | 0 | 0 |  | 0 | 3 |  |  | 0
PP |  |  |  | Objem odstranení šterkového lože bez kubatury šterku pod výhybkami a místy stání lokomotiv.
VV |  |  |  | (623*0.4)"kubatura z recyklace KL(40%)" = 249,200 [A]
TS
SD |  | 990 |  | Likvidace odpadu vc. dopravy | [6 empty] | 0 | 0
P | 39 | R015150 | 908 | NEOCEŇOVAT - POPLATKY ZA LIKVIDACI ODPADU NEKONTAMINOVANÝCH - 17 05 08 ŠTERK Z KOLEJIŠTE (ODPAD PO RECYKLACI) VCETNE DOPRAVY | T | 130.914 | 0 | 0 |  |  | 0 | 0 |  | 0 | 3 |  |  | 0
PP |  |  |  | Evidencní položka, Neocenovat v objektu SO/PS, položka se ocenuje pouze v objektu SO 90-90 Zpusob likvidace: recyklace, druhotné využití.
VV |  |  |  | 623.4*0.1*2.1"z celkové lože 10%" = 130,914 [A]
TS
P | 40 | R015210 | 911 | NEOCEŇOVAT - POPLATKY ZA LIKVIDACI ODPADU NEKONTAMINOVANÝCH - 17 01 01 ŽELEZNICNÍ PRAŽCE BETONOVÉ VCETNE DOPRAVY | T | 99.55 | 0 | 0 |  |  | 0 | 0 |  | 0 | 3 |  |  | 0
PP |  |  |  | Evidencní položka, Neocenovat v objektu SO/PS, položka se ocenuje pouze v objektu SO 90-90 V prípade možnosti je u odpadu uprednostnována recyklace pred skládkováním.
VV |  |  |  | 362*0.275"celkem [ks*kg] (délka bet. pražcu celkem v obou kolejích 238 m * rozdelení 1520 ks/km)" = 99,550 [A]
TS
P | 41 | R015250 | 913 | NEOCEŇOVAT - POPLATKY ZA LIKVIDACI ODPADU NEKONTAMINOVANÝCH - 17 02 03 PLASTY: POLYETYLÉNOVÉ PODLOŽKY (ŽEL. SVRŠEK), HDPE TRUBKY, KANALIZACNÍ TRUBKY, VCETNE DOPRAVY | T | 0.141 | 0 | 0 |  |  | 0 | 0 |  | 0 | 3 |  |  | 0
PP |  |  |  | Evidencní položka, Neocenovat v objektu SO/PS, položka se ocenuje pouze v objektu SO 90-90 V prípade možnosti je u odpadu uprednostnována recyklace pred skládkováním.
VV |  |  |  | (383*1667"rozdelení"*0.001)*0.00016 "v koleji 1 a 2" = 0,102 [A] 0.02+0.019 "ve výhybkách 1 a 2" = 0,039 [B] "Celkem: "A+B = 0,141 [C]
TS
P | 42 | R015260 | 914 | NEOCEŇOVAT - POPLATKY ZA LIKVIDACI ODPADU NEKONTAMINOVANÝCH - 07 02 99 PRYŽOVÉ PODLOŽKY (ŽEL. SVRŠEK), VCETNE DOPRAVY | T | 0.318 | 0 | 0 |  |  | 0 | 0 |  | 0 | 3 |  |  | 0
PP |  |  |  | Evidencní položka, Neocenovat v objektu SO/PS, položka se ocenuje pouze v objektu SO 90-90
VV |  |  |  | (383*1667"rozdelení"*0.001)*0.000386"v koleji 1 a 2" = 0,246 [A] 0.037+0.035"ve výhybkách 1 a 2" = 0,072 [B] "Celkem: "A+B = 0,318 [C]
TS
P | 43 | R015510 | 917 | NEOCEŇOVAT - POPLATKY ZA LIKVIDACI ODPADU NEBEZPECNÝCH - 17 05 07* ŠTERK Z KOLEJIŠTE (VÝHYBKY) LOKÁLNE ZNECIŠTENÁ NEBEZPECNÝMI LÁTKAMI (NAPR. As, Pb) - SKLÁDKA S-NO, VCETNE | T | 164.057 | 0 | 0 |  |  | 0 | 0 |  | 0 | 3 |  |  | 0
PP |  |  |  | Evidencní položka, Neocenovat v objektu SO/PS, položka se ocenuje pouze v objektu SO 90-90 N odpad: nebezpecné látky: težké kovy a pod. (trída vyluhovatelnosti prekracuje I, a II. trídu a neprekracuje III. trídu dle vyhlášky 273/2021 Sb.) Zpusob likvidace: skládka S-NO
VV |  |  |  | 623.4*0.05*2.1"z celkové lože 5%" = 65,457 [A] 493*0.2"Šterk pod výhybkami a v míste stání vozidel odtežení (2 výhybky, 2 stání lokomotiv) 20% S-NO" = 98,600 [B] "Celkem: "A+B = 164,057 [C]
TS
P | 44 | R015511 | 918 | NEOCEŇOVAT - POPLATKY ZA LIKVIDACI ODPADU NEBEZPECNÝCH - 17 05 07* ŠTERK Z KOLEJIŠTE LOKÁLNE ZNECIŠTENÝ ROPNÝMI LÁTKAMI (VÝHYBKY) - BIODEGRADACE, VCETNE DOPRAVY | T | 459.857 | 0 | 0 |  |  | 0 | 0 |  | 0 | 3 |  |  | 0
PP |  |  |  | Evidencní položka, Neocenovat v objektu SO/PS, položka se ocenuje pouze v objektu SO 90-90 N odpad: nebezpecné látky: ropné látky Zpusob likvidace: biodegradace
VV |  |  |  | 623.4*0.05*2.1"z celkové lože 5%" = 65,457 [A] 493*0.8"Šterk pod výhybkami a v míste stání vozidel odtežení (2 výhybky, 2 stání lokomotiv) 80% biodegradace" = 394,400 [B] "Celkem: "A+B = 459,857 [C]
TS
P | 45 | R015520 | 921 | NEOCEŇOVAT - POPLATKY ZA LIKVIDACI ODPADU NEBEZPECNÝCH - 17 02 04* ŽELEZNICNÍ PRAŽCE DREVENÉ, KULY A SLOUPY DREVENÉ, MOSTNICE - IMPREGNACE NEBEZPECNÝMI LÁTKAMI, VCETNE DOPRA | T | 18.7 | 0 | 0 |  |  | 0 | 0 |  | 0 | 3 |  |  | 0
PP |  |  |  | Evidencní položka, neocenovat v objektu SO/PS, položka se ocenuje pouze v objektu SO 90-90. N odpad: nebezpecné látky: težké kovy a pod. Zpusob likvidace: spalovna N odpadu, skládka S-NO
VV |  |  |  | 220*0.085"celkem [ks*kg] (délka drev. pražcu celkem v obou kolejích 145 m * rozdelení 1520 ks/km)" = 18,700 [A]
TS
P | 46 | R015810 | 926 | NEOCEŇOVAT - POPLATKY ZA LIKVIDACI ODPADU NEKONTAMINOVANÝCH - 17 04 05 - ŽELEZNÝ A OCELOVÝ ŠROT, VCETNE DOPRAVY | T | 52.084 | 0 | 0 |  |  | 0 | 0 |  | 0 | 3 |  |  | 0
PP |  |  |  | Evidencní položka, neocenovat v objektu SO/PS, položka se ocenuje pouze v objektu SO 90-90. Druhotná surovina - výkup
VV |  |  |  | (383*2*0.049)+14.55"z tabulky predkategorizace kolejnice + kolejivo" = 52,084 [A]
TS
SD |  | OST |  | Všeobecné konstrukce a práce | [6 empty] | 0 | 0
P | 47 | 029611 |  | OSTATNÍ POŽADAVKY - ODBORNÝ DOZOR | HOD | 300 | 0 | 0 |  |  | 0 | 0 | OTSKP_2025 | 0 | 3 |  |  | 0
PP |  |  |  | OSTATNÍ POŽADAVKY - ODBORNÝ DOZOR
VV |  |  |  | 300"odhad" = 300,000 [A]
TS |  |  |  | Položka zahrnuje: - veškeré náklady spojené s objednatelem požadovanými pracemi Položka nezahrnuje: - x
P | 48 | R02910 |  | Kontrola prostorové pruchodnosti koleje | KM | 0.449 | 0 | 0 |  |  | 0 | 0 |  | 0 | 3 |  |  | 0
PP |  |  |  | OSTATNÍ POŽADAVKY - POSUDKY, KONTROLY, REVIZNÍ ZPRÁVY
VV |  |  |  | 0.449"výmera dle situace a TZ" = 0,449 [A]
TS
P | 49 | R02911 |  | Kontrola GPK merícím vozem | KM | 0.449 | 0 | 0 |  |  | 0 | 0 |  | 0 | 3 |  |  | 0
PP |  |  |  | OSTATNÍ POŽADAVKY - POSUDKY, KONTROLY, REVIZNÍ ZPRÁVY
VV |  |  |  | 0.449"výmera dle situace a TZ" = 0,449 [A]
TS

## SO 14-11-01
SŽDC05 | [14 empty] | 3
S | Stavba: | 5323530004_VZ |  | Revitalizace a elektrizace trati Nýřany - Heřmanova Huť - 251112 | [6 empty] | D.2.1.1 | 0 | AspeEsticon | 0 | 2
O | Objekt: | D.2.1.1 |  | Kolejový svršek a spodek | [9 empty] | 0.12 | 2
Typ | Poř. číslo | Kód položky | Varianta | Název položky | MJ | Množství | Jednotková hmotnost | Celková hmotnost |  |  | Jednotková cena |  | Cenové soustavy | 0.21
Dodávka
[9 empty] | Jednotková | Celkem | Jednotková | Celkem |  |  |  | Počet položek s nulovou cenou | 0
O1 |  | SO 14-11-01 |  | ŽST Hermanova Hut, železnicní spodek | [6 empty] | 0 | 0
SD |  | 1 |  | Zemní práce | [6 empty] | 0 | 0
P | 1 | 12373A |  | ODKOP PRO SPOD STAVBU SILNIC A ŽELEZNIC TŘ. I - BEZ DOPRAVY | M3 | 1515 | 0 | 0 |  |  | 0 | 0 | OTSKP_2025 | 0 | 3 |  |  | 0
PP |  |  |  | ODKOP PRO SPOD STAVBU SILNIC A ŽELEZNIC TR. I - BEZ DOPRAVY
VV |  |  |  | 1515 "odkop pro stavbu železnic - viz tabulka kubatur" = 1515,000 [A] "Celkem: "A = 1515,000 [B]
TS |  |  |  | Položka zahrnuje: - svislou dopravu, přemístění, přeložení, manipulace s výkopkem - kompletní provedení vykopávky nezapažené i zapažené - ošetření výkopiště po celou dobu práce v něm vč. klimatických opatření - ztížení vykopávek v blízkosti podzemního vedení, konstrukcí a objektů vč. jejich dočasného zajištění - ztížení pod vodou, v okolí výbušnin, ve stísněných prostorech a pod. - příplatek za lepivost - těžení po vrstvách, pásech a po jiných nutných částech (figurách) - čerpání vody vč. čerpacích jímek, potrubí a pohotovostní čerpací soupravy (viz ustanovení k pol. 1151,2) - potřebné snížení hladiny podzemní vody - těžení a rozpojování jednotlivých balvanů - vytahování a nošení výkopku - svahování a přesvah. svahů do konečného tvaru, výměna hornin v podloží a v pláni znehodnocené klimatickými vlivy - ruční vykopávky, odstranění kořenů a napadávek - pažení, vzepření a rozepření vč. přepažování (vyjma pažení záporového a štětových stěn) - úpravu, ochranu a očištění dna, základové spáry, stěn a svahů - zhutnění podloží, případně i svahů vč. svahování - zřízení stupňů v podloží a lavic na svazích, není-li pro tyto práce zřízena samostatná položka - udržování výkopiště a jeho ochrana proti vodě - odvedení nebo obvedení vody v okolí výkopiště a ve výkopišti - třídění výkopku - veškeré pomocné konstrukce umožňující provedení vykopávky (příjezdy, sjezdy, nájezdy, lešení, podpěr. konstr., přemostění, zpevněné plochy, zakrytí a pod.) Položka nezahrnuje: - vodorovnou dopravu - nezahrnuje uložení zeminy (na skládku, do násypu) ani poplatky za skládku, vykazují se v položce č.0141**
P | 2 | 13273A |  | HLOUBENÍ RÝH ŠÍŘ DO 2M PAŽ I NEPAŽ TŘ. I - BEZ DOPRAVY | M3 | 36.075 | 0 | 0 |  |  | 0 | 0 | OTSKP_2025 | 0 | 3 |  |  | 0
PP |  |  |  | HLOUBENÍ RÝH ŠÍR DO 2M PAŽ I NEPAŽ TR. I - BEZ DOPRAVY
VV |  |  |  | 48.1*0.5*1.5"rýha pro chránicky (dle tabulky chránicek uvedené v TZ)" = 36,075 [A] 0"rýha pro prícné svody (dle tabulky potrubí uvedené v TZ)" = 0,000 [B] "Celkem: "A+B = 36,075 [C]
TS |  |  |  | Položka zahrnuje: - svislou dopravu, přemístění, přeložení, manipulace s výkopkem - kompletní provedení vykopávky nezapažené i zapažené - ošetření výkopiště po celou dobu práce v něm vč. klimatických opatření - ztížení vykopávek v blízkosti podzemního vedení, konstrukcí a objektů vč. jejich dočasného zajištění - ztížení pod vodou, v okolí výbušnin, ve stísněných prostorech a pod. - příplatek za lepivost - těžení po vrstvách, pásech a po jiných nutných částech (figurách) - čerpání vody vč. čerpacích jímek, potrubí a pohotovostní čerpací soupravy (viz ustanovení k pol. 1151,2) - potřebné snížení hladiny podzemní vody - těžení a rozpojování jednotlivých balvanů - vytahování a nošení výkopku - svahování a přesvah. svahů do konečného tvaru, výměna hornin v podloží a v pláni znehodnocené klimatickými vlivy - ruční vykopávky, odstranění kořenů a napadávek - pažení, vzepření a rozepření vč. přepažování (vyjma pažení záporového a štětových stěn) - úpravu, ochranu a očištění dna, základové spáry, stěn a svahů - odvedení nebo obvedení vody v okolí výkopiště a ve výkopišti - třídění výkopku - veškeré pomocné konstrukce umožňující provedení vykopávky (příjezdy, sjezdy, nájezdy, lešení, podpěr. konstr., přemostění, zpevněné plochy, zakrytí a pod.) Položka nezahrnuje: - vodorovnou dopravu - uložení zeminy (na skládku, do násypu) ani poplatky za skládku, vykazují se v položce č.0141**
P | 3 | 13373A |  | HLOUBENÍ ŠACHET ZAPAŽ I NEPAŽ TŘ. I - BEZ DOPRAVY | M3 | 17.625 | 0 | 0 |  |  | 0 | 0 | OTSKP_2025 | 0 | 3 |  |  | 0
PP |  |  |  | HLOUBENÍ ŠACHET ZAPAŽ I NEPAŽ TR. I - BEZ DOPRAVY
VV |  |  |  | 8*1*1*1.5"Dle tabulky trativodních šachet (8ks DN400) uvedené v TZ" = 12,000 [A] 1*1.5*1.5*2.5"Dle tabulky trativodních šachet (1ks DN800) uvedené v TZ" = 5,625 [B] "Celkem: "A+B = 17,625 [C]
TS |  |  |  | Položka zahrnuje: - svislou dopravu, přemístění, přeložení, manipulace s výkopkem - kompletní provedení vykopávky nezapažené i zapažené - ošetření výkopiště po celou dobu práce v něm vč. klimatických opatření - ztížení vykopávek v blízkosti podzemního vedení, konstrukcí a objektů vč. jejich dočasného zajištění - ztížení pod vodou, v okolí výbušnin, ve stísněných prostorech a pod. - příplatek za lepivost - těžení po vrstvách, pásech a po jiných nutných částech (figurách) - čerpání vody vč. čerpacích jímek, potrubí a pohotovostní čerpací soupravy (viz ustanovení k pol. 1151,2) - potřebné snížení hladiny podzemní vody - těžení a rozpojování jednotlivých balvanů - vytahování a nošení výkopku - svahování a přesvah. svahů do konečného tvaru, výměna hornin v podloží a v pláni znehodnocené klimatickými vlivy - ruční vykopávky, odstranění kořenů a napadávek - pažení, vzepření a rozepření vč. přepažování (vyjma pažení záporového a štětových stěn) - úpravu, ochranu a očištění dna, základové spáry, stěn a svahů - odvedení nebo obvedení vody v okolí výkopiště a ve výkopišti - třídění výkopku - veškeré pomocné konstrukce umožňující provedení vykopávky (příjezdy, sjezdy, nájezdy, lešení, podpěr. konstr., přemostění, zpevněné plochy, zakrytí a pod.) Položka nezahrnuje: - vodorovnou dopravu - uložení zeminy (na skládku, do násypu) ani poplatky za skládku, vykazují se v položce č.0141**
P | 4 | 17680 |  | VÝPLNĚ Z NAKUPOVANÝCH MATERIÁLŮ | M3 | 36 | 0 | 0 |  |  | 0 | 0 | OTSKP_2025 | 0 | 3 |  |  | 0
PP |  |  |  | VÝPLNE Z NAKUPOVANÝCH MATERIÁLU
VV |  |  |  | 21"zasypávka chránicek-viz tab. chránicek" = 21,000 [A] 15"zasypávka trativodních šachet- tab. potrubí a šachet" = 15,000 [B] "Celkem: "A+B = 36,000 [C]
TS |  |  |  | Položka zahrnuje: - kompletní provedení zemní konstrukce včetně nákupu a dopravy materiálu dle zadávací dokumentace - úprava ukládaného materiálu vlhčením, tříděním, promícháním nebo vysoušením, příp. jiné úpravy za účelem zlepšení jeho mech. vlastností - hutnění i různé míry hutnění - ošetření úložiště po celou dobu práce v něm vč. klimatických opatření - ztížení v okolí vedení, konstrukcí a objektů a jejich dočasné zajištění - ztížení provádění vč. hutnění ve ztížených podmínkách a stísněných prostorech - ztížené ukládání sypaniny pod vodu - ukládání po vrstvách a po jiných nutných částech (figurách) vč. dosypávek - spouštění a nošení materiálu - výměna částí zemní konstrukce znehodnocené klimatickými vlivy - ruční hutnění a výplň jam a prohlubní v podloží - úprava, očištění, ochrana a zhutnění podloží - udržování úložiště a jeho ochrana proti vodě - odvedení nebo obvedení vody v okolí úložiště a v úložišti - veškeré pomocné konstrukce umožňující provedení zemní konstrukce (příjezdy, sjezdy, nájezdy, lešení, podpěrné konstrukce, přemostění, zpevněné plochy, zakrytí a pod.) Položka nezahrnuje: - x
P | 5 | 18110 |  | ÚPRAVA PLÁNĚ SE ZHUTNĚNÍM V HORNINĚ TŘ. I | M2 | 2357 | 0 | 0 |  |  | 0 | 0 | OTSKP_2025 | 0 | 3 |  |  | 0
PP |  |  |  | ÚPRAVA PLÁNE SE ZHUTNENÍM V HORNINE TR. I
VV |  |  |  | 2357 "úprava pláne telesa žel. spodku-viz tabulka kubatur" = 2357,000 [A]
TS |  |  |  | Položka zahrnuje: - úpravu pláně včetně vyrovnání výškových rozdílů. Míru zhutnění určuje projekt. Položka nezahrnuje: - x
P | 6 | 18247 |  | OŠETŘOVÁNÍ TRÁVNÍKU | M2 | 800 | 0 | 0 |  |  | 0 | 0 | OTSKP_2025 | 0 | 3 |  |  | 0
PP |  |  |  | OŠETROVÁNÍ TRÁVNÍKU
VV |  |  |  | 800 "kolem drážního telesa po výstavbe (pl) odmereno ze situace a pr. rezu" = 800,000 [A]
TS |  |  |  | Položka zahrnuje: - pokosení se shrabáním, naložení shrabků na dopravní prostředek, s odvozem a se složením, to vše bez ohledu na sklon terénu - nutné zalití a hnojení Položka nezahrnuje: - x
P | 7 | 18600 |  | ZALÉVÁNÍ VODOU | M3 | 32 | 0 | 0 |  |  | 0 | 0 | OTSKP_2025 | 0 | 3 |  |  | 0
PP |  |  |  | ZALÉVÁNÍ VODOU
VV |  |  |  | 800 *0.04"kolem drážního telesa po výstavbe (pl) odmereno ze situace a pr. rezu" = 32,000 [A]
TS |  |  |  | Položka zahrnuje - veškerý materiál, výrobky a polotovary, včetně mimostaveništní a vnitrostaveništní dopravy (rovněž přesuny), včetně naložení a složení, případně s uložením Položka nezahrnuje: - x
P | 8 | R18222.1 |  | ROZPROSTRENÍ ZEMINY VHODNÉ K OSETÍ | M2 | 800 | 0 | 0 |  |  | 0 | 0 |  | 0 | 3 |  |  | 0
PP |  |  |  | Rozprostrení zeminy vhodné k osetí vc. materiálu
VV |  |  |  | 800 "kolem drážního telesa po výstavbe (pl) odmereno ze situace a pr. rezu" = 800,000 [A]
TS
P | 9 | R18245 |  | ZALOŽENÍ TRÁVNÍKU ZATRAVNOVACÍ TEXTILIÍ (ROHOŽÍ) VC OSETÍ TRAVNÍM SEMENEM | M2 | 800 | 0 | 0 |  |  | 0 | 0 |  | 0 | 3 |  |  | 0
PP |  |  |  | ZALOŽENÍ TRÁVNÍKU ZATRAVNOVACÍ TEXTILIÍ (ROHOŽÍ)
VV |  |  |  | 800 "kolem drážního telesa po výstavbe (pl) odmereno ze situace a pr. rezu" = 800,000 [A]
TS
SD |  | 2 |  | Zakládání | [6 empty] | 0 | 0
P | 10 | 212635 |  | TRATIVODY KOMPL Z TRUB Z PLAST HM DN DO 150MM, RÝHA TŘ I | M | 230 | 0 | 0 |  |  | 0 | 0 | OTSKP_2025 | 0 | 3 |  |  | 0
PP |  |  |  | TRATIVODY KOMPL Z TRUB Z PLAST HM DN DO 150MM, RÝHA TR I
VV |  |  |  | "trativod ŽST HH kompletne" 230 = 230,000 [A] "Celkem: "A = 230,000 [B]
TS |  |  |  | Položka zahrnuje: - platí pro kompletní konstrukce trativodů: - výkop rýhy předepsaného tvaru v dané třídě těžitelnosti, výplň, zásyp trativodu včetně dopravy, uložení přebytečného materiálu, dodávky předepsaného materiálu pro výplň a zásyp - zřízení spojovací vrstvy - zřízení podkladu a lože trativodu z předepsaného materiálu - dodávka a uložení trativodu předepsaného materiálu a profilu - obsyp trativodu předepsaným materiálem - ukončení trativodu zaústěním do potrubí nebo vodoteče, případně vybudování ukončujícího objektu (kapličky) dle VL - veškerý materiál, výrobky a polotovary, včetně mimostaveništní a vnitrostaveništní dopravy Položka nezahrnuje: - opláštění z geotextilie, fólie
P | 11 | 21461C |  | SEPARAČNÍ GEOTEXTILIE DO 300G/M2 | M2 | 690 | 0 | 0 |  |  | 0 | 0 | OTSKP_2025 | 0 | 3 |  |  | 0
PP |  |  |  | SEPARACNÍ GEOTEXTILIE DO 300G/M2
VV |  |  |  | "trativod ŽST HH - opláštení geotextílií - odmereno ze situace pr. rezu (dl*obvod)" 230*3 = 690,000 [A] "Celkem: "A = 690,000 [B]
TS |  |  |  | Položka zahrnuje: - dodávku předepsané geotextilie - úpravu, očištění a ochranu podkladu - přichycení k podkladu, případně zatížení - úpravy spojů a zajištění okrajů - úpravy pro odvodnění - nutné přesahy (nezapočítávají se do výměry) - mimostaveništní a vnitrostaveništní dopravu Položka nezahrnuje: - x
SD |  | 5 |  | Komunikace pozemní | [6 empty] | 0 | 0
P | 12 | 501101 |  | ZŘÍZENÍ KONSTRUKČNÍ VRSTVY TĚLESA ŽELEZNIČNÍHO SPODKU ZE ŠTĚRKODRTI NOVÉ | M3 | 793.8 | 0 | 0 |  |  | 0 | 0 | OTSKP_2025 | 0 | 3 |  |  | 0
PP |  |  |  | ZRÍZENÍ KONSTRUKCNÍ VRSTVY TELESA ŽELEZNICNÍHO SPODKU ZE ŠTERKODRTI NOVÉ
VV |  |  |  | 1043"ŠD 0-32, dle tabulky kubatur na základe pr. rezu" = 1043,000 [A] (623*0.4)*(-1)"Odectena kubatura z recyklace KL(40%)" = -249,200 [B] "Celkem: "A+B = 793,800 [C]
TS |  |  |  | 1. Položka obsahuje: – nákup a dodání štěrkodrtě v požadované kvalitě podle zadávací dokumentace – očištění podkladu, případně zřízení spojovací vrstvy – uložení štěrkodrtě dle předepsaného technologického předpisu – zřízení podkladní nebo konstrukční vrstvy ze štěrkodrtě bez rozlišení šířky, pokládání vrstvy po etapách, případně dílčích vrstvách, včetně pracovních spar a spojů – hutnění na předepsanou míru hutnění – průkazní zkoušky, kontrolní zkoušky a kontrolní měření – úpravu napojení, ukončení a těsnění podél odvodňovacích zařízení, vpustí, šachet apod. – těsnění, tmelení a výplň spar a otvorů – ošetření úložiště po celou dobu práce v něm vč. klimatických opatření – ztížení v okolí inženýrských vedení, konstrukcí a objektů a jejich dočasné zajištění – ztížení provádění včetně hutnění ve ztížených podmínkách a stísněných prostorech – úpravu povrchu vrstvy 2. Položka neobsahuje: X 3. Způsob měření: Měří se metr krychlový.
P | 13 | 501102 |  | ZŘÍZENÍ KONSTRUKČNÍ VRSTVY TĚLESA ŽELEZNIČNÍHO SPODKU ZE ŠTĚRKODRTI RECYKLOVANÉ | M3 | 249.2 | 0 | 0 |  |  | 0 | 0 | OTSKP_2025 | 0 | 3 |  |  | 0
PP |  |  |  | ZRÍZENÍ KONSTRUKCNÍ VRSTVY TELESA ŽELEZNICNÍHO SPODKU ZE ŠTERKODRTI RECYKLOVANÉ
VV |  |  |  | (623*0.4)"kubatura z recyklace KL(40%)" = 249,200 [A]
TS |  |  |  | 1. Položka obsahuje: – recyklaci kameniva, popř. nákup a dodání recyklované štěrkodrtě v požadované kvalitě podle zadávací dokumentace – přezkoušení kvality recyklovaného materiálu – zřízení, provoz a demontáž recyklačního zařízení včetně dopravy – dopravu recyklovaného kameniva z recyklační základny na místo určení včetně případných překládek na jiný dopravní prostředek nebo meziskladování – očištění podkladu, případně zřízení spojovací vrstvy – uložení štěrkodrtě dle předepsaného technologického předpisu – zřízení podkladní nebo konstrukční vrstvy ze štěrkodrtě bez rozlišení šířky, pokládání vrstvy po etapách, případně dílčích vrstvách, včetně pracovních spar a spojů – hutnění na předepsanou míru hutnění – průkazní zkoušky, kontrolní zkoušky a kontrolní měření – úpravu napojení, ukončení a těsnění podél odvodňovacích zařízení, vpustí, šachet apod. – těsnění, tmelení a výplň spar a otvorů – ošetření úložiště po celou dobu práce v něm vč. klimatických opatření – ztížení v okolí inženýrských vedení, konstrukcí a objektů a jejich dočasné zajištění – ztížení provádění včetně hutnění ve ztížených podmínkách a stísněných prostorech – úpravu povrchu vrstvy 2. Položka neobsahuje: X 3. Způsob měření: Měří se metr krychlový.
SD |  | 8 |  | Trubní vedení | [6 empty] | 0 | 0
P | 14 | 87634 |  | CHRÁNIČKY Z TRUB PLASTOVÝCH DN DO 200MM | M | 116 | 0 | 0 |  |  | 0 | 0 | OTSKP_2025 | 0 | 3 |  |  | 0
PP |  |  |  | CHRÁNICKY Z TRUB PLASTOVÝCH DN DO 200MM
VV |  |  |  | 116"dle TZ - Tabulka chránicek - rozvinutá délka (rezerva 2 m na každou stranu pro vytažení chránicky nad povrch min. 0,5 m)" = 116,000 [A]
TS |  |  |  | Položka zahrnuje: - výrobní dokumentaci (včetně technologického předpisu) - dodání veškerého trubního a pomocného materiálu (trouby, trubky, tvarovky, spojovací a těsnící materiál a pod.), podpěrných, závěsných a upevňovacích prvků, včetně potřebných úprav - úprava a příprava podkladu a podpěr, očištění a ošetření podkladu a podpěr - zřízení plně funkčního potrubí, kompletní soustavy, podle příslušného technologického předpisu (bez ohledu na sklon) - zřízení potrubí i jednotlivých částí po etapách, včetně pracovních spar a spojů, pracovního zaslepení konců a pod. - úprava prostupů, průchodů šachtami a komorami, okolí podpěr a vyústění, zaústění, napojení, vyvedení a upevnění odpad. výustí - ochrana potrubí nátěrem (vč. úpravy povrchu), případně izolací, nejsou-li tyto práce předmětem jiné položky - úprava, očištění a ošetření prostoru kolem potrubí - včetně případně předepsaného utěsnění konců chrániček - položky platí pro práce prováděné v prostoru zapaženém i nezapaženém a i v kolektorech, chráničkách Položka nezahrnuje: - x
P | 15 | 894846 |  | ŠACHTY KANALIZAČNÍ PLASTOVÉ D 400MM | KUS | 8 | 0 | 0 |  |  | 0 | 0 | OTSKP_2025 | 0 | 3 |  |  | 0
PP |  |  |  | ŠACHTY KANALIZACNÍ PLASTOVÉ D 400MM
VV |  |  |  | 8"DRENÁŽNÍ ŠACHTICE PLASTOVÉ PE-HD DN 400 S UZAMYKATELNÝM POKLOPEM - kompletní dodávka a montáž vcetne pochozích poklopu a vyrovnávací vrstvy ze št" = 8,000 [A]
TS |  |  |  | Položka zahrnuje: - poklopy s rámem z předepsaného materiálu a tvaru - předepsané plastové skruže, dno a není-li uvedeno jinak i podkladní vrstvu (z kameniva nebo betonu). - výplň, těsnění a tmelení spár a spojů, - očištění a ošetření úložných ploch, - předepsané podkladní konstrukce Položka nezahrnuje: - x
P | 16 | 895112 |  | DRENÁŽNÍ ŠACHTICE NORMÁLNÍ Z BETON DÍLCŮ ŠN 80 | KUS | 1 | 0 | 0 |  |  | 0 | 0 | OTSKP_2025 | 0 | 3 |  |  | 0
PP |  |  |  | DRENÁŽNÍ ŠACHTICE NORMÁLNÍ Z BETON DÍLCU ŠN 80
VV |  |  |  | 1"pri napojení na vsak šachta s kalovým dnem DN 800" = 1,000 [A]
TS |  |  |  | Položka zahrnuje: - poklopy s rámem předepsaného materiálu a tvaru - dodání a osazení předepsaných skruží požadovaného tvaru a vlastností, jejich skladování - dopravu vnitrostaveništní i mimostaveništní - výplň, těsnění a tmelení spár a spojů - očištění a ošetření úložných ploch - předepsané podkladní konstrukce Položka nezahrnuje: - x
P | 17 | 899524 |  | OBETONOVÁNÍ POTRUBÍ Z PROSTÉHO BETONU DO C25/30 | M3 | 13.275 | 0 | 0 |  |  | 0 | 0 | OTSKP_2025 | 0 | 3 |  |  | 0
PP |  |  |  | OBETONOVÁNÍ POTRUBÍ Z PROSTÉHO BETONU DO C25/30
VV |  |  |  | 5*0.25"obetonování trativodu - prechod pod kolejí c.2" = 1,250 [A] 48.1*0.5*0.5"obetonování chránicek dle tabulky v TZ" = 12,025 [B] "Celkem: "A+B = 13,275 [C]
TS |  |  |  | Položka zahrnuje: - dodání čerstvého betonu (betonové směsi) požadované kvality, jeho uložení do požadovaného tvaru při jakékoliv hustotě výztuže, konzistenci čerstvého betonu a způsobu hutnění, ošetření a ochranu betonu, - zhotovení nepropustného, mrazuvzdorného betonu a betonu požadované trvanlivosti a vlastností, - užití potřebných přísad a technologií výroby betonu, - zřízení pracovních a dilatačních spar, včetně potřebných úprav, výplně, vložek, opracování, očištění a ošetření, - bednění požadovaných konstr. (i ztracené) s úpravou dle požadované kvality povrchu betonu, včetně odbedňovacích a odskružovacích prostředků, - podpěrné konstr. (skruže) a lešení všech druhů pro bednění, uložení čerstvého betonu, výztuže a doplňkových konstr., vč. požadovaných otvorů, ochranných a bezpečnostních opatření a základů těchto konstrukcí a lešení, - vytvoření kotevních čel, kapes, nálitků, a sedel, - zřízení všech požadovaných otvorů, kapes, výklenků, prostupů, dutin, drážek a pod., vč. ztížení práce a úprav kolem nich, - úpravy pro osazení výztuže, doplňkových konstrukcí a vybavení, - úpravy povrchu pro položení požadované izolace, povlaků a nátěrů, případně vyspravení, - ztížení práce u kabelových a injektážních trubek a ostatních zařízení osazovaných do betonu, - konstrukce betonových kloubů, upevnění kotevních prvků a doplňkových konstrukcí, - nátěry zabraňující soudržnost betonu a bednění, - výplň, těsnění a tmelení spar a spojů, - opatření povrchů betonu izolací proti zemní vlhkosti v částech, kde přijdou do styku se zeminou nebo kamenivem, - případné zřízení spojovací vrstvy u základů, - úpravy pro osazení zařízení ochrany konstrukce proti vlivu bludných proudů Položka nezahrnuje: - x
P | 18 | R89536 |  | DRENÁŽNÍ VYÚSTE (napojení odvodnení dle PD komplet) | KUS | 1 | 0 | 0 |  |  | 0 | 0 |  | 0 | 3 |  |  | 0
PP |  |  |  | DRENÁŽNÍ VYÚSTE (napojení odvodnení dle PD komplet)
VV |  |  |  | 1"zrízení výuste do vsaku - navazující SO, odmereno ze situace" = 1,000 [A] "Celkem: "A = 1,000 [B]
TS
SD |  | 9 |  | Ostatní konstrukce a práce, bourání | [6 empty] | 0 | 0
P | 19 | 96611A |  | BOURÁNÍ KONSTRUKCÍ Z BETONOVÝCH DÍLCŮ - BEZ DOPRAVY | M3 | 90 | 0 | 0 |  |  | 0 | 0 | OTSKP_2025 | 0 | 3 |  |  | 0
PP |  |  |  | BOURÁNÍ KONSTRUKCÍ Z BETONOVÝCH DÍLCU - BEZ DOPRAVY
VV |  |  |  | 90 = 90,000 [A]
TS |  |  |  | Položka zahrnuje: - rozbourání konstrukce bez ohledu na použitou technologii - veškeré pomocné konstrukce (lešení a pod.) - veškerou manipulaci s vybouranou sutí a hmotami, kromě vodorovné dopravy, včetně uložení na skládku - veškeré další práce plynoucí z technologického předpisu a z platných předpisů Položka nezahrnuje: - vodorovnou dopravu - poplatek za skládku, který se vykazuje v položce 0141** (s výjimkou malého množství bouraného materiálu, kde je možné poplatek zahrnout do jednotkové ceny bourání – tento fakt musí být uveden v doplňujícím textu k položce)
SD |  | 990 |  | Poplatky za skládky | [6 empty] | 0 | 0
P | 20 | R015111 | 901 | NEOCEŇOVAT - POPLATKY ZA LIKVIDACI ODPADU NEKONTAMINOVANÝCH - 17 05 04 VYTEŽENÉ ZEMINY A HORNINY - I. TRÍDA TEŽITELNOSTI VCETNE DOPRAVY | T | 2682.477 | 0 | 0 |  |  | 0 | 0 |  | 0 | 3 |  |  | 0
PP |  |  |  | Evidencní položka, Neocenovat v objektu SO/PS, položka se ocenuje pouze v objektu SO 90-90 Zpusob likvidace: recyklace, druhotné využití.
VV |  |  |  | (1515+17.625+36.075)*1.9*0.9"celkem 90%" = 2682,477 [A]
TS
P | 21 | R015140 | 907 | NEOCEŇOVAT - POPLATKY ZA LIKVIDACI ODPADU NEKONTAMINOVANÝCH - 17 01 01 BETON Z DEMOLIC OBJEKTU, ZÁKLADU TV, KULY A SLOUPY VCETNE DOPRAVY | T | 243 | 0 | 0 |  |  | 0 | 0 |  | 0 | 3 |  |  | 0
PP |  |  |  | Evidencní položka, Neocenovat v objektu SO/PS, položka se ocenuje pouze v objektu SO 90-90 Zpusob likvidace: recyklace, druhotné využití.
VV |  |  |  | 90*2.7 = 243,000 [A]
TS
P | 22 | R015512 | 919 | NEOCEŇOVAT - POPLATKY ZA LIKVIDACI ODPADU NEBEZPECNÝCH - 17 05 03* ZEMINA Z KOLEJIŠTE (VÝHYBKY) LOKÁLNE ZNECIŠTENÁ ROPNÝMI LÁTKAMI - BIODEGRADACE, VCETNE DOPRAVY | T | 149.027 | 0 | 0 |  |  | 0 | 0 |  | 0 | 3 |  |  | 0
PP |  |  |  | Evidencní položka N odpad: nebezpecné látky: ropné látky Zpusob likvidace: biodegradace
VV |  |  |  | (1515+17.625+36.075)*1.9*0.05"celkem 5%" = 149,027 [A]
TS
P | 23 | R015513 | 920 | NEOCEŇOVAT - POPLATKY ZA LIKVIDACI ODPADU NEBEZPECNÝCH - 17 05 03* ZEMINA Z KOLEJIŠTE (VÝHYBKY) LOKÁLNE ZNECIŠTENÁ NEBEZPECNÝMI LÁTKAMI (NAPR. As, Pb) - SKLÁDKA S-NO, VCETNE | T | 149.027 | 0 | 0 |  |  | 0 | 0 |  | 0 | 3 |  |  | 0
PP |  |  |  | Evidencní položka, Neocenovat v objektu SO/PS, položka se ocenuje pouze v objektu SO 90-90 N odpad: nebezpecné látky: težké kovy a pod. (trída vyluhovatelnosti prekracuje I, a II. trídu a neprekracuje III. trídu dle vyhlášky 273/2021 Sb.) Zpusob likvidace: skládka S-NO
VV |  |  |  | (1515+17.625+36.075)*1.9*0.05"celkem 5%" = 149,027 [A]
TS
SD |  | OST |  | Ostatní | [6 empty] | 0 | 0
P | 24 | 029611 |  | OSTATNÍ POŽADAVKY - ODBORNÝ DOZOR | HOD | 200 | 0 | 0 |  |  | 0 | 0 | OTSKP_2025 | 0 | 3 |  |  | 0
PP |  |  |  | OSTATNÍ POŽADAVKY - ODBORNÝ DOZOR
VV |  |  |  | 200"odhad" = 200,000 [B]
TS |  |  |  | Položka zahrnuje: - veškeré náklady spojené s objednatelem požadovanými pracemi Položka nezahrnuje: - x
P | 25 | R02971 |  | KONTINUÁLNÍ RADAROVÉ MERENÍ PRAŽCOVÉHO PODLOŽÍ | KPL | 1 | 0 | 0 |  |  | 0 | 0 |  | 0 | 3 |  |  | 0
PP |  |  |  | KONTINUÁLNÍ RADAROVÉ MERENÍ PRAŽCOVÉHO PODLOŽÍ
VV
TS

## SO 11-12-01
SŽDC05 | [14 empty] | 3
S | Stavba: | 5323530004_VZ |  | Revitalizace a elektrizace trati Nýřany - Heřmanova Huť - 251112 | [6 empty] | D.2.1.2 | 0 | AspeEsticon | 0 | 2
O | Objekt: | D.2.1.2 |  | Nástupište | [9 empty] | 0.12 | 2
Typ | Poř. číslo | Kód položky | Varianta | Název položky | MJ | Množství | Jednotková hmotnost | Celková hmotnost |  |  | Jednotková cena |  | Cenové soustavy | 0.21
Dodávka
[9 empty] | Jednotková | Celkem | Jednotková | Celkem |  |  |  | Počet položek s nulovou cenou | 0
O1 |  | SO 11-12-01 |  | Zast. Kamenný Újezd u Nýran, nástupište | [6 empty] | 0 | 0
SD |  | 1 |  | Zemní práce | [6 empty] | 0 | 0
P | 1 | 11318A |  | ODSTRANĚNÍ KRYTU ZPEVNĚNÝCH PLOCH Z DLAŽDIC - BEZ DOPRAVY | M3 | 0.741 | 0 | 0 |  |  | 0 | 0 | OTSKP_2025 | 0 | 3 |  |  | 0
PP
VV |  |  |  | plocha podle Situace (príloha c. 2) a Pudorysu (príloha c.3), predpokládaná tlouštka dlažby 60 mm; dlaždice betonové 0,30x0,30m plocha u prístrešku 12,346m2 12,346*0.06=0,741 [A] Celkem 0,741 = 0,741
TS |  |  |  | Položka zahrnuje: - veškerou manipulaci s vybouranou sutí a s vybouranými hmotami, kromě vodorovné dopravy, vč. uložení na skládku. Položka nezahrnuje: - vodorovnou dopravu - poplatek za skládku, který se vykazuje v položce 0141** (s výjimkou malého množství bouraného materiálu, kde je možné poplatek zahrnout do jednotkové ceny bourání – tento fakt musí být uveden v doplňujícím textu k položce).
P | 2 | 12373A |  | ODKOP PRO SPOD STAVBU SILNIC A ŽELEZNIC TŘ. I - BEZ DOPRAVY | M3 | 238.07 | 0 | 0 |  |  | 0 | 0 | OTSKP_2025 | 0 | 3 |  |  | 0
PP
VV |  |  |  | výkop proL prefabrikáty u nástupištdle tabulky kubatur 238,07=238,070 [A] Celkem 238,07 = 238,070
TS |  |  |  | Položka zahrnuje: - svislou dopravu, přemístění, přeložení, manipulace s výkopkem - kompletní provedení vykopávky nezapažené i zapažené - ošetření výkopiště po celou dobu práce v něm vč. klimatických opatření - ztížení vykopávek v blízkosti podzemního vedení, konstrukcí a objektů vč. jejich dočasného zajištění - ztížení pod vodou, v okolí výbušnin, ve stísněných prostorech a pod. - příplatek za lepivost - těžení po vrstvách, pásech a po jiných nutných částech (figurách) - čerpání vody vč. čerpacích jímek, potrubí a pohotovostní čerpací soupravy (viz ustanovení k pol. 1151,2) - potřebné snížení hladiny podzemní vody - těžení a rozpojování jednotlivých balvanů - vytahování a nošení výkopku - svahování a přesvah. svahů do konečného tvaru, výměna hornin v podloží a v pláni znehodnocené klimatickými vlivy - ruční vykopávky, odstranění kořenů a napadávek - pažení, vzepření a rozepření vč. přepažování (vyjma pažení záporového a štětových stěn) - úpravu, ochranu a očištění dna, základové spáry, stěn a svahů - zhutnění podloží, případně i svahů vč. svahování - zřízení stupňů v podloží a lavic na svazích, není-li pro tyto práce zřízena samostatná položka - udržování výkopiště a jeho ochrana proti vodě - odvedení nebo obvedení vody v okolí výkopiště a ve výkopišti - třídění výkopku - veškeré pomocné konstrukce umožňující provedení vykopávky (příjezdy, sjezdy, nájezdy, lešení, podpěr. konstr., přemostění, zpevněné plochy, zakrytí a pod.) Položka nezahrnuje: - vodorovnou dopravu - nezahrnuje uložení zeminy (na skládku, do násypu) ani poplatky za skládku, vykazují se v položce č.0141**
P | 3 | 13273A |  | HLOUBENÍ RÝH ŠÍŘ DO 2M PAŽ I NEPAŽ TŘ. I - BEZ DOPRAVY | M3 | 134.78 | 0 | 0 |  |  | 0 | 0 | OTSKP_2025 | 0 | 3 |  |  | 0
PP
VV |  |  |  | Výkop rýh protrativod dl. 172,79m x( prumerná plocha rýhy šírky 60cm) 0,78m2 = 134,78 m3 134,78=134,780 [A] Celkem 134,78 = 134,780
TS |  |  |  | Položka zahrnuje: - svislou dopravu, přemístění, přeložení, manipulace s výkopkem - kompletní provedení vykopávky nezapažené i zapažené - ošetření výkopiště po celou dobu práce v něm vč. klimatických opatření - ztížení vykopávek v blízkosti podzemního vedení, konstrukcí a objektů vč. jejich dočasného zajištění - ztížení pod vodou, v okolí výbušnin, ve stísněných prostorech a pod. - příplatek za lepivost - těžení po vrstvách, pásech a po jiných nutných částech (figurách) - čerpání vody vč. čerpacích jímek, potrubí a pohotovostní čerpací soupravy (viz ustanovení k pol. 1151,2) - potřebné snížení hladiny podzemní vody - těžení a rozpojování jednotlivých balvanů - vytahování a nošení výkopku - svahování a přesvah. svahů do konečného tvaru, výměna hornin v podloží a v pláni znehodnocené klimatickými vlivy - ruční vykopávky, odstranění kořenů a napadávek - pažení, vzepření a rozepření vč. přepažování (vyjma pažení záporového a štětových stěn) - úpravu, ochranu a očištění dna, základové spáry, stěn a svahů - odvedení nebo obvedení vody v okolí výkopiště a ve výkopišti - třídění výkopku - veškeré pomocné konstrukce umožňující provedení vykopávky (příjezdy, sjezdy, nájezdy, lešení, podpěr. konstr., přemostění, zpevněné plochy, zakrytí a pod.) Položka nezahrnuje: - vodorovnou dopravu - uložení zeminy (na skládku, do násypu) ani poplatky za skládku, vykazují se v položce č.0141**
P | 4 | 17581 |  | OBSYP POTRUBÍ A OBJEKTŮ Z NAKUPOVANÝCH MATERIÁLŮ | M3 | 257.88 | 0 | 0 |  |  | 0 | 0 | OTSKP_2025 | 0 | 3 |  |  | 0
PP
VV |  |  |  | zásyp zhutnenou nenamrzavou zeminou - teleso nástupište plocha z Prícných rezu (príloha c. 5) a výpocet dle tabulky kubatur. 257,88=257,880 [A] Celkem 257,88 = 257,880
TS |  |  |  | Položka zahrnuje: - kompletní provedení zemní konstrukce včetně nákupu a dopravy materiálu dle zadávací dokumentace - úprava ukládaného materiálu vlhčením, tříděním, promícháním nebo vysoušením, příp. jiné úpravy za účelem zlepšení jeho mech. vlastností - hutnění i různé míry hutnění - ošetření úložiště po celou dobu práce v něm vč. klimatických opatření - ztížení v okolí vedení, konstrukcí a objektů a jejich dočasné zajištění - ztížení provádění vč. hutnění ve ztížených podmínkách a stísněných prostorech - ztížené ukládání sypaniny pod vodu - ukládání po vrstvách a po jiných nutných částech (figurách) vč. dosypávek - spouštění a nošení materiálu - výměna částí zemní konstrukce znehodnocené klimatickými vlivy - ruční hutnění a výplň jam a prohlubní v podloží - úprava, očištění, ochrana a zhutnění podloží - svahování, hutnění a uzavírání povrchů svahů - zřízení lavic na svazích - udržování úložiště a jeho ochrana proti vodě - odvedení nebo obvedení vody v okolí úložiště a v úložišti - veškeré pomocné konstrukce umožňující provedení zemní konstrukce (příjezdy, sjezdy, nájezdy, lešení, podpěrné konstrukce, přemostění, zpevněné plochy, zakrytí a pod.) Položka nezahrnuje: - x Způsob měření: - zemina vytlačená potrubím o DN 180mm se od kubatury obsypů neodečítá
P | 5 | 18110 |  | ÚPRAVA PLÁNĚ SE ZHUTNĚNÍM V HORNINĚ TŘ. I | m2 | 742.08 | 0 | 0 |  |  | 0 | 0 | OTSKP_2025 | 0 | 3 |  |  | 0
PP
VV |  |  |  | úprava plochy pod podkladní vrstvou ze šterkodrti + pod L prefabrikáty plocha z Prícných rezu (príloha c. 5) a výpocet dle tabulky kubatur. 742,08=742,080 [A] Celkem 742,08 = 742,080
TS |  |  |  | Položka zahrnuje: - úpravu pláně včetně vyrovnání výškových rozdílů. Míru zhutnění určuje projekt. Položka nezahrnuje: - x
P | 6 | 18221 |  | ROZPROSTŘENÍ ORNICE VE SVAHU V TL DO 0,10M | m2 | 266.63 | 0 | 0 |  |  | 0 | 0 | OTSKP_2025 | 0 | 3 |  |  | 0
PP
VV |  |  |  | podle prílohy c. 3 (Pudorys). plocha zrezu a tab. kubatur 266,63=266,630 [A] Celkem 266,63 = 266,630
TS |  |  |  | Položka zahrnuje: - nutné přemístění ornice z dočasných skládek vzdálených do 50m - rozprostření ornice v předepsané tloušťce ve svahu přes 1:5 Položka nezahrnuje: - x
P | 7 | 18242 |  | ZALOŽENÍ TRÁVNÍKU HYDROOSEVEM NA ORNICI | m2 | 266.63 | 0 | 0 |  |  | 0 | 0 | OTSKP_2025 | 0 | 3 |  |  | 0
PP
VV |  |  |  | podle prílohy c. 3 (Pudorys). plocha dle položky 18221 266,63=266,630 [A] Celkem 266,63 = 266,630
TS |  |  |  | Položka zahrnuje: - dodání předepsané travní směsi, hydroosev na ornici, zalévání, první pokosení, to vše bez ohledu na sklon terénu Položka nezahrnuje: - x
P | 8 | 18247 |  | OŠETŘOVÁNÍ TRÁVNÍKU | m2 | 266.63 | 0 | 0 |  |  | 0 | 0 | OTSKP_2025 | 0 | 3 |  |  | 0
PP
VV |  |  |  | podle položky 18242: 266,63=266,630 [A] Celkem 266,63 = 266,630
TS |  |  |  | Položka zahrnuje: - pokosení se shrabáním, naložení shrabků na dopravní prostředek, s odvozem a se složením, to vše bez ohledu na sklon terénu - nutné zalití a hnojení Položka nezahrnuje: - x
SD |  | 2 |  | Základy | [6 empty] | 0 | 0
P | 9 | 272315 |  | ZÁKLADY Z PROSTÉHO BETONU DO C30/37 | M3 | 33.84 | 0 | 0 |  |  | 0 | 0 | OTSKP_2025 | 0 | 3 |  |  | 0
PP
VV |  |  |  | Základy pod nástupište L (H): 0,36*94=33,840 [A] Celkem 33,84 = 33,840
TS |  |  |  | Položka zahrnuje: - dodání čerstvého betonu (betonové směsi) požadované kvality, jeho uložení do požadovaného tvaru při jakékoliv hustotě výztuže, konzistenci čerstvého betonu a způsobu hutnění, ošetření a ochranu betonu, - zhotovení nepropustného, mrazuvzdorného betonu a betonu požadované trvanlivosti a vlastností, užití potřebných přísad a technologií výroby betonu, - zřízení pracovních a dilatačních spar, včetně potřebných úprav, výplně, vložek, opracování, očištění a ošetření, - bednění požadovaných konstr. (i ztracené) s úpravou dle požadované kvality povrchu betonu, včetně odbedňovacích a odskružovacích prostředků, nátěrů zabraňujících soudržnosti betonu a bednění, - podpěrné konstr. (skruže) a lešení všech druhů pro bednění, vč. ochranných a bezpečnostních opatření a základů těchto konstrukcí a lešení, - vytvoření kotevních čel, kapes, nálitků a sedel, zřízení všech požadovaných otvorů, výklenků, prostupů, dutin, drážek a pod., vč. ztížení práce a úprav kolem nich, - úpravy pro osazení výztuže, doplňkových konstrukcí a vybavení, - úpravy povrchu pro položení požadované izolace, povlaků a nátěrů, případně vyspravení, - ztížení práce u kabelových a injektážních trubek a ostatních zařízení osazovaných do betonu, - konstrukce betonových kloubů, upevnění kotevních prvků a doplňkových konstrukcí, - nátěry zabraňující soudržnost betonu a bednění, - výplň, těsnění a tmelení spar a spojů, - opatření povrchů betonu izolací proti zemní vlhkosti v částech, kde přijdou do styku se zeminou nebo kamenivem, - případné zřízení spojovací vrstvy u základů, - úpravy pro osazení zařízení ochrany konstrukce proti vlivu bludných proudů, Položka nezahrnuje: - x
P | 10 | 289971 |  | OPLÁŠTĚNÍ (ZPEVNĚNÍ) Z GEOTEXTILIE | m2 | 552.928 | 0 | 0 |  |  | 0 | 0 | OTSKP_2025 | 0 | 3 |  |  | 0
PP
VV |  |  |  | Opláštení rýhy trativodu: (0,5+0,8+0,6+0,8+0,5)*172,79=552,928 [A] Celkem 552,928 = 552,928
TS |  |  |  | Položka zahrnuje: - dodávku předepsané geotextilie - úpravu, očištění a ochranu podkladu - přichycení k podkladu, případně zatížení - úpravy spojů a zajištění okrajů - úpravy pro odvodnění - nutné přesahy - mimostaveništní a vnitrostaveništní dopravu Položka nezahrnuje: - x Způsob měření: - přesahy se nezapočítávají do výměry
SD |  | 4 |  | Vodorovné konstrukce | [6 empty] | 0 | 0
P | 11 | 451312 |  | PODKLADNÍ A VÝPLŇOVÉ VRSTVY Z PROSTÉHO BETONU C12/15 | M3 | 33.84 | 0 | 0 |  |  | 0 | 0 | OTSKP_2025 | 0 | 3 |  |  | 0
PP
VV |  |  |  | Podkladní beton pod nástupištní prefabrikáty: 94*1,2*(0,1+0,2)=33,840 [A] Celkem 33,84 = 33,840
TS |  |  |  | Položka zahrnuje: - dodání čerstvého betonu (betonové směsi) požadované kvality, jeho uložení do požadovaného tvaru při jakékoliv hustotě výztuže, konzistenci čerstvého betonu a způsobu hutnění, ošetření a ochranu betonu, - zhotovení nepropustného, mrazuvzdorného betonu a betonu požadované trvanlivosti a vlastností, užití potřebných přísad a technologií výroby betonu, - zřízení pracovních a dilatačních spar, včetně potřebných úprav, výplně, vložek, opracování, očištění a ošetření, - bednění požadovaných konstr. (i ztracené) s úpravou dle požadované kvality povrchu betonu, včetně odbedňovacích a odskružovacích prostředků, nátěrů zabraňujících soudržnosti betonu a bednění, - podpěrné konstr. (skruže) a lešení všech druhů pro bednění, vč. ochranných a bezpečnostních opatření a základů těchto konstrukcí a lešení, - vytvoření kotevních čel, kapes, nálitků a sedel, zřízení všech požadovaných otvorů, výklenků, prostupů, dutin, drážek a pod., vč. ztížení práce a úprav kolem nich, - úpravy pro osazení výztuže, doplňkových konstrukcí a vybavení, - úpravy povrchu pro položení požadované izolace, povlaků a nátěrů, případně vyspravení, - ztížení práce u kabelových a injektážních trubek a ostatních zařízení osazovaných do betonu, - konstrukce betonových kloubů, upevnění kotevních prvků a doplňkových konstrukcí, - nátěry zabraňující soudržnost betonu a bednění, - výplň, těsnění a tmelení spar a spojů, - opatření povrchů betonu izolací proti zemní vlhkosti v částech, kde přijdou do styku se zeminou nebo kamenivem, - případné zřízení spojovací vrstvy u základů, - úpravy pro osazení zařízení ochrany konstrukce proti vlivu bludných proudů, Položka nezahrnuje: - x
P | 12 | 46452 |  | POHOZ DNA A SVAHŮ Z KAMENIVA DRCENÉHO | M3 | 1.77 | 0 | 0 |  |  | 0 | 0 | OTSKP_2025 | 0 | 3 |  |  | 0
PP
VV |  |  |  | Pohoz svahu ukoncení nástupište v km 1,276 lomovým kamenem fr. 63/125 tl. 20cm, plocha 8,852m2. 0,20*8,852=1,770 [A] Celkem 1,77 = 1,770
TS |  |  |  | Položka zahrnuje: - dodávku předepsaného kameniva - mimostaveništní a vnitrostaveništní dopravu a jeho uložení - není-li v zadávací dokumentaci uvedeno jinak, jedná se o nakupovaný materiál Položka nezahrnuje: - x
SD |  | 5 |  | Komunikace | [6 empty] | 0 | 0
P | 13 | 56334 |  | VOZOVKOVÉ VRSTVY ZE ŠTĚRKODRTI TL. DO 200MM | m2 | 279.322 | 0 | 0 |  |  | 0 | 0 | OTSKP_2025 | 0 | 3 |  |  | 0
PP
VV |  |  |  | podkladní vrstva pod betonovou dlažbu ŠD fr. 0/32 tl.20cm: celková plocha mínus technologická místnost: 292,226m2 -12,904m2=279,322m2 Celkem 279,322 = 279,322
TS |  |  |  | Položka zahrnuje: - dodání kameniva předepsané kvality a zrnitosti - rozprostření a zhutnění vrstvy v předepsané tloušťce - zřízení vrstvy bez rozlišení šířky, pokládání vrstvy po etapách Položka nezahrnuje: - postřiky, nátěry
P | 14 | 58251 |  | DLÁŽDĚNÉ KRYTY Z BETONOVÝCH DLAŽDIC DO LOŽE Z KAMENIVA | M2 | 239.002 | 0 | 0 |  |  | 0 | 0 | OTSKP_2025 | 0 | 3 |  |  | 0
PP
VV |  |  |  | Dlažba z bet dlaždic na nástupišti a prístupech bez sražených hran tl. 8 cm: celková plocha nástupište mínus plocha technilogických objektu, mínus dlažba s výstupky a vodícími liniemi (viz príloha c.3 Pudorys): 292,226-12,904- 40,320=239,002 [A] Celkem 239,002 = 239,002
TS |  |  |  | Položka zahrnuje: - dodání dlažebního materiálu v požadované kvalitě, dodání materiálu pro předepsané lože v tloušťce předepsané dokumentací a pro předepsanou výplň spar - očištění podkladu - uložení dlažby dle předepsaného technologického předpisu včetně předepsané podkladní vrstvy a předepsané výplně spar - zřízení vrstvy bez rozlišení šířky, pokládání vrstvy po etapách - úpravu napojení, ukončení podél obrubníků, dilatačních zařízení, odvodňovacích proužků, odvodňovačů, vpustí, šachet a pod., nestanoví-li zadávací dokumentace jinak Položka nezahrnuje: - postřiky, nátěry - těsnění podél obrubníků, dilatačních zařízení, odvodňovacích proužků, odvodňovačů, vpustí, šachet a pod.
P | 15 | 582618 |  | KRYTY Z BETON DLAŽDIC SE ZÁMKEM ŠEDÝCH RELIÉF TL 80MM DO LOŽE Z KAM | M2 | 40.32 | 0 | 0 |  |  | 0 | 0 | OTSKP_2025 | 0 | 3 |  |  | 0
PP
VV |  |  |  | Dlažba s výstupky - šedý reliéf, na nástupištích: plocha podle Pudorysu (príloha c. 3) Príchod: 2x1,200=2,400m2 Konce nástupišt:2x0,880=1,760m2 U prístupu a prístrešku:3x1,280=3,840m2 podélný varovný pás:0,4x(88,0-(3x0,4)=34,72m2 (1,760+3,840+34,720)=40,320 [A] Celkem 40,320 = 40,320
TS |  |  |  | Položka zahrnuje: - dodání dlažebního materiálu v požadované kvalitě, dodání materiálu pro předepsané lože v tloušťce předepsané dokumentací a pro předepsanou výplň spar - očištění podkladu - uložení dlažby dle předepsaného technologického předpisu včetně předepsané podkladní vrstvy a předepsané výplně spar - zřízení vrstvy bez rozlišení šířky, pokládání vrstvy po etapách - úpravu napojení, ukončení podél obrubníků, dilatačních zařízení, odvodňovacích proužků, odvodňovačů, vpustí, šachet a pod., nestanoví-li zadávací dokumentace jinak Položka nezahrnuje: - postřiky, nátěry - těsnění podél obrubníků, dilatačních zařízení, odvodňovacích proužků, odvodňovačů, vpustí, šachet a pod.
SD |  | 7 |  | Pridružená stavební výroba | [6 empty] | 0 | 0
P | 16 | 711111 |  | IZOLACE BĚŽNÝCH KONSTRUKCÍ PROTI ZEMNÍ VLHKOSTI ASFALTOVÝMI NÁTĚRY | m2 | 181.984 | 0 | 0 |  |  | 0 | 0 | OTSKP_2025 | 0 | 3 |  |  | 0
PP
VV |  |  |  | Izolace nástupištních prefabrikátu typu L - podle prílohy c.3 (Pudorys) a c. 4 (Vzorové prícné rezy) 94m délka náteru na L:1,936m 94,0*1,936=181,984 [A] Celkem 181,984 = 181,984
TS |  |  |  | Položka zahrnuje: - dodání předepsaného izolačního materiálu - očištění a ošetření podkladu, zadávací dokumentace může zahrnout i případné vyspravení - zřízení izolace jako kompletního povlaku, případně komplet. soustavy nebo systému podle příslušného technolog. předpisu - zřízení izolace i jednotlivých vrstev po etapách, včetně pracovních spár a spojů - úprava u okrajů, rohů, hran, dilatačních i pracovních spojů, kotev, obrubníků, dilatačních zařízení, odvodnění, otvorů, neizolovaných míst a pod. - zajištění odvodnění povrchu izolace, včetně odvodnění nejnižších míst, pokud dokumentace pro zadání stavby nestanoví jinak - ochrana izolace do doby zřízení definitivní ochranné vrstvy nebo konstrukce - úprava, očištění a ošetření prostoru kolem izolace - provedení požadovaných zkoušek Položka nezahrnuje: - ochranné vrstvy, např. geotextilii
P | 17 | 711112 |  | IZOLACE BĚŽNÝCH KONSTRUKCÍ PROTI ZEMNÍ VLHKOSTI ASFALTOVÝMI PÁSY | m2 | 90.024 | 0 | 0 |  |  | 0 | 0 | OTSKP_2025 | 0 | 3 |  |  | 0
PP
VV |  |  |  | Izolace spar prefabrikátu L: 94ks to je 93spar; délka spáry 1,936m; šírka afaltového pásu 50cm 93*1,936*0,50=90,024 [A] Celkem 90,024 = 90,024
TS |  |  |  | Položka zahrnuje: - dodání předepsaného izolačního materiálu - očištění a ošetření podkladu, zadávací dokumentace může zahrnout i případné vyspravení - zřízení izolace jako kompletního povlaku, případně komplet. soustavy nebo systému podle příslušného technolog. předpisu - zřízení izolace i jednotlivých vrstev po etapách, včetně pracovních spár a spojů - úprava u okrajů, rohů, hran, dilatačních i pracovních spojů, kotev, obrubníků, dilatačních zařízení, odvodnění, otvorů, neizolovaných míst a pod. - zajištění odvodnění povrchu izolace, včetně odvodnění nejnižších míst, pokud dokumentace pro zadání stavby nestanoví jinak - ochrana izolace do doby zřízení definitivní ochranné vrstvy nebo konstrukce - úprava, očištění a ošetření prostoru kolem izolace - provedení požadovaných zkoušek Položka nezahrnuje: - ochranné vrstvy, např. geotextilii
SD |  | 8 |  | Potrubí | [6 empty] | 0 | 0
P | 18 | 87527 |  | POTRUBÍ DREN Z TRUB PLAST (I FLEXIBIL) DN DO 100MM | m | 2.43 | 0 | 0 |  |  | 0 | 0 | OTSKP_2025 | 0 | 3 |  |  | 0
PP
VV |  |  |  | Vyústení udvodnovacího žlábku do drenážní rýhy dl. 2,430m 2,430=2,430 [A] Celkem 2,43 = 2,430
TS |  |  |  | Položka zahrnuje: - výrobní dokumentaci (včetně technologického předpisu) - dodání veškerého trubního a pomocného materiálu (trouby, trubky, tvarovky, spojovací a těsnící materiál a pod.), podpěrných, závěsných a upevňovacích prvků, včetně potřebných úprav - úprava a příprava podkladu a podpěr, očištění a ošetření podkladu a podpěr - zřízení plně funkčního potrubí, kompletní soustavy, podle příslušného technologického předpisu (bez ohledu na sklon) - zřízení potrubí i jednotlivých částí po etapách, včetně pracovních spar a spojů, pracovního zaslepení konců a pod. - úprava prostupů, průchodů šachtami a komorami, okolí podpěr a vyústění, zaústění, napojení, vyvedení a upevnění odpad. výustí - ochrana potrubí nátěrem (vč. úpravy povrchu), případně izolací, nejsou-li tyto práce předmětem jiné položky - úprava, očištění a ošetření prostoru kolem potrubí - položky platí pro práce prováděné v prostoru zapaženém i nezapaženém a i v kolektorech, chráničkách - položky zahrnují i práce spojené s nutnými obtoky, převáděním a čerpáním vody Položka nezahrnuje: - x
P | 19 | 875332 |  | POTRUBÍ DREN Z TRUB PLAST DN DO 150MM DĚROVANÝCH | m | 172.79 | 0 | 0 |  |  | 0 | 0 | OTSKP_2025 | 0 | 3 |  |  | 0
PP
VV |  |  |  | Trativod mezi zastávkou a novou komunikací dle situace dl.172,79m 172,79=172,790 [A] Celkem 172,79 = 172,790
TS |  |  |  | Položka zahrnuje: - výrobní dokumentaci (včetně technologického předpisu) - dodání veškerého trubního a pomocného materiálu (trouby, trubky, tvarovky, spojovací a těsnící materiál a pod.), podpěrných, závěsných a upevňovacích prvků, včetně potřebných úprav - úprava a příprava podkladu a podpěr, očištění a ošetření podkladu a podpěr - zřízení plně funkčního potrubí, kompletní soustavy, podle příslušného technologického předpisu (bez ohledu na sklon) - zřízení potrubí i jednotlivých částí po etapách, včetně pracovních spar a spojů, pracovního zaslepení konců a pod. - úprava prostupů, průchodů šachtami a komorami, okolí podpěr a vyústění, zaústění, napojení, vyvedení a upevnění odpad. výustí - ochrana potrubí nátěrem (vč. úpravy povrchu), případně izolací, nejsou-li tyto práce předmětem jiné položky - úprava, očištění a ošetření prostoru kolem potrubí - položky platí pro práce prováděné v prostoru zapaženém i nezapaženém a i v kolektorech, chráničkách - položky zahrnují i práce spojené s nutnými obtoky, převáděním a čerpáním vody Položka nezahrnuje: - x
P | 20 | 894846 |  | ŠACHTY KANALIZAČNÍ PLASTOVÉ D 400MM | KUS | 7 | 0 | 0 |  |  | 0 | 0 | OTSKP_2025 | 0 | 3 |  |  | 0
PP
VV |  |  |  | dle situace 7ks 7=7,000 [A] Celkem 7 = 7,000
TS |  |  |  | Položka zahrnuje: - poklopy s rámem z předepsaného materiálu a tvaru - předepsané plastové skruže, dno a není-li uvedeno jinak i podkladní vrstvu (z kameniva nebo betonu). - výplň, těsnění a tmelení spár a spojů, - očištění a ošetření úložných ploch, - předepsané podkladní konstrukce Položka nezahrnuje: - x
P | 21 | 89536 |  | DRENÁŽNÍ VÝUSŤ Z PROST BETONU | KUS | 2 | 0 | 0 |  |  | 0 | 0 | OTSKP_2025 | 0 | 3 |  |  | 0
PP
VV |  |  |  | vyústení trativodu do príkopu a do J žlabu 2=2,000 [A] Celkem 2 = 2,000
TS |  |  |  | Položka zahrnuje: - dodání čerstvého betonu (betonové směsi) požadované kvality, jeho uložení do požadovaného tvaru, ošetření a ochranu betonu, - bednění požadovaných konstr. (i ztracené) s úpravou dle požadované kvality povrchu betonu, včetně odbedňovacích a odskružovacích prostředků, - zřízení všech požadovaných otvorů, kapes, výklenků, prostupů, dutin, drážek a pod., vč. ztížení práce a úprav kolem nich, - úpravy povrchu pro položení požadované izolace, povlaků a nátěrů, případně vyspravení, - nátěry zabraňující soudržnost betonu a bednění, - opatření povrchů betonu izolací proti zemní vlhkosti v částech, kde přijdou do styku se zeminou nebo kamenivem Položka nezahrnuje: - x
SD |  | 9 |  | Ostatní konstrukce a práce | [6 empty] | 0 | 0
P | 22 | 917223 |  | SILNIČNÍ A CHODNÍKOVÉ OBRUBY Z BETONOVÝCH OBRUBNÍKŮ ŠÍŘ 100MM | M | 104.5 | 0 | 0 |  |  | 0 | 0 | OTSKP_2025 | 0 | 3 |  |  | 0
PP
VV |  |  |  | podle Pudorysu (príloha c. 3) 10,5+85,0+9,0=104,500 [A] Celkem 104,5 = 104,500
TS |  |  |  | Položka zahrnuje: - dodání a pokládku betonových obrubníků o rozměrech předepsaných zadávací dokumentací - betonové lože i boční betonovou opěrku Položka nezahrnuje: - x
P | 23 | 924420 |  | NÁSTUPIŠTĚ L (H) BEZ KONZOLOVÝCH DESEK | M | 94 | 0 | 0 |  |  | 0 | 0 | OTSKP_2025 | 0 | 3 |  |  | 0
PP
VV |  |  |  | podle Pudorysu (príloha c. 3) 90m +2+2m ukoncení 94=94,000 [A] Celkem 94 = 94,000
TS |  |  |  | 1. Položka obsahuje: – dodávku veškerých prvků a částí daného typu nástupiště dle odpovídajících vzorových listů a TKP – zřízení nástupiště typu L nebo H na požadovanou osovou vzdálenost kolejí i výšku nástupní hrany nad TK – slepá zakončení nástupiště – příplatky za ztížené podmínky při práci v kolejišti, např. za překážky na straně koleje ap. 2. Položka neobsahuje: – zemní práce, tj. odkopávky, hloubení rýh, násypy, zásypy ad. – náklady na zřízení zpevněné plochy nástupiště vyjma konzolových desek, např. ze zámkové dlažby, asfaltu ap. včetně konstrukčních vrstev – jiná zakončení nástupiště, např. schůdky apod. – zábradlí, osvětlení, přístřešky, mobiliář nástupiště, orientační a informační systém, kamerový systém, přístupové komunikace ap. 3. Způsob měření: Měří se vždy délka nástupní hrany nástupiště podél přilehlé koleje v metrech délkových, a to i u oboustranných nástupišť.
P | 24 | 924913 |  | NÁSTUPIŠTĚ - OPTICKÉ ZNAČENÍ NÁTĚREM ŠÍŘKY 0,15 M, ODSTÍN ŽLUTÁ 6200 | m | 93.6 | 0 | 0 |  |  | 0 | 0 | OTSKP_2025 | 0 | 3 |  |  | 0
PP
VV |  |  |  | podle Pudorysu (príloha c. 3) 93,60=93,600 [A] Celkem 93,6 = 93,600
TS |  |  |  | 1. Položka obsahuje: – příprava a očištění podkladu – dodání a aplikace nátěrové hmoty 2. Položka neobsahuje: X 3. Způsob měření: Měří se metr délkový.
P | 25 | 93541 |  | ŽLABY Z DÍLCŮ Z POLYMERBETONU SVĚTLÉ ŠÍŘKY DO 100MM VČETNĚ MŘÍŽÍ | M | 5.395 | 0 | 0 |  |  | 0 | 0 | OTSKP_2025 | 0 | 3 |  |  | 0
PP
VV |  |  |  | Žlab pred technologickými objekty na nástupišti dl. 5,395m 5,395=5,395 [A] Celkem 5,395 = 5,395
TS |  |  |  | Položka zahrnuje: -dodávku a uložení dílců žlabu z předepsaného materiálu předepsaných rozměrů včetně mříže - spárování, úpravy vtoku a výtoku - nezahrnuje nutné zemní práce, předepsané lože, obetonování - měří se v metrech běžných délky osy žlabu, odečítají se čistící kusy a vpustě Položka nezahrnuje: - x
P | 26 | 965521 |  | ROZEBRÁNÍ NÁSTUPIŠTĚ TYPU SUDOP | m | 51 | 0 | 0 |  |  | 0 | 0 | OTSKP_2025 | 0 | 3 |  |  | 0
PP
VV |  |  |  | podle Pudorysu (príloha c. 3) nástupište z desek K-150: 51m 51=51,000 [A] Celkem 51 = 51,000
TS |  |  |  | 1. Položka obsahuje: – rozebrání nástupiště do součástí včetně hrubého očištění – naložení vybouraného materiálu na dopravní prostředek – příplatky za ztížené podmínky při práci v kolejišti, např. za překážky na straně koleje apod. 2. Položka neobsahuje: – rozebrání krytu a podkladních vrstev zpevněných ploch vyjma nástupištních konzolových desek – zemní práce – odvoz vybouraného materiálu do skladu nebo na likvidaci – poplatky za likvidaci odpadů, nacení se položkami ze ssd 0 3. Způsob měření: Měří se vždy délka nástupní hrany nástupiště podél přilehlé koleje v metrech délkových, a to i u oboustranných nástupišť.
SD |  | 990 |  | Likvidace odpadu vc. dopravy | [6 empty] | 0 | 0
P | 27 | R015111 | 901 | NEOCEŇOVAT - POPLATKY ZA LIKVIDACI ODPADU NEKONTAMINOVANÝCH - 17 05 04 VYTEŽENÉ ZEMINY A HORNINY - I. TRÍDA TEŽITELNOSTI VCETNE DOPRAVY | T | 428.526 | 0 | 0 |  |  | 0 | 0 |  | 0 | 3 |  |  | 0
PP |  |  |  | Evidencní položka, Neocenovat v objektu SO/PS, položka se ocenuje pouze v objektu SO 90-90 Zpusob likvidace: recyklace, druhotné využití.
VV |  |  |  | výkopová zemina podle položky 12373A, objemová hmotnost zeminy 1,8 t/m3 238,07*1,8=428,526 [A] Celkem 428,526 = 428,526
TS |  |  |  | 1. Položka obsahuje: – veškeré poplatky provozovateli skládky, recyklacní linky nebo jiného zarízení na zpracování nebo likvidaci odpadu související s prevzetím, uložením, zpracováním nebo likvidací odpadu – náklady spojené s dopravou z místa stavby na místo prevzetí provozovatelem skládky, recyklacní linky nebo jiného zarízení na zpracování nebo likvidaci odpadu – náklady spojené s vyložením a manipulací s materiálem v míste skládky 2. Položka neobsahuje: – náklady spojené s naložením a manipulací materiálem 3. Zpusob merení: Tunou se rozumí hmotnost odpadu vytrídeného v souladu se zákonem c. 541/2020 Sb., o nakládání s odpady, v platném znení.
P | 28 | R015140 | 907 | NEOCEŇOVAT - POPLATKY ZA LIKVIDACI ODPADU NEKONTAMINOVANÝCH - 17 01 01 BETON Z DEMOLIC OBJEKTU, ZÁKLADU TV, KULY A SLOUPY VCETNE DOPRAVY | T | 1.785 | 0 | 0 |  |  | 0 | 0 |  | 0 | 3 |  |  | 0
PP |  |  |  | Evidencní položka
VV |  |  |  | vybouraná dlažba - podle položky 11318A, objemová hmotnost 2,5 t/m3: 0,714*2,5=1,785 [A] Celkem 1,785 = 1,785
TS |  |  |  | 1. Položka obsahuje: – veškeré poplatky provozovateli skládky, recyklacní linky nebo jiného zarízení na zpracování nebo likvidaci odpadu související s prevzetím, uložením, zpracováním nebo likvidací odpadu – náklady spojené s dopravou z místa stavby na místo prevzetí provozovatelem skládky, recyklacní linky nebo jiného zarízení na zpracování nebo likvidaci odpadu – náklady spojené s vyložením a manipulací s materiálem v míste skládky 2. Položka neobsahuje: – náklady spojené s naložením a manipulací materiálem 3. Zpusob merení: Tunou se rozumí hmotnost odpadu vytrídeného v souladu se zákonem c. 185/2001 Sb., o nakládání s odpady, v platném znení.

## SO 11-12-02
SŽDC05 | [14 empty] | 3
S | Stavba: | 5323530004_VZ |  | Revitalizace a elektrizace trati Nýřany - Heřmanova Huť - 251112 | [6 empty] | D.2.1.2 | 0 | AspeEsticon | 0 | 2
O | Objekt: | D.2.1.2 |  | Nástupište | [9 empty] | 0.12 | 2
Typ | Poř. číslo | Kód položky | Varianta | Název položky | MJ | Množství | Jednotková hmotnost | Celková hmotnost |  |  | Jednotková cena |  | Cenové soustavy | 0.21
Dodávka
[9 empty] | Jednotková | Celkem | Jednotková | Celkem |  |  |  | Počet položek s nulovou cenou | 0
O1 |  | SO 11-12-02 |  | Zast. Blatnice u Nýran, nástupište | [6 empty] | 0 | 0
SD |  | 1 |  | Zemní práce | [6 empty] | 0 | 0
P | 1 | 11318A |  | ODSTRANĚNÍ KRYTU ZPEVNĚNÝCH PLOCH Z DLAŽDIC - BEZ DOPRAVY | M3 | 0.795 | 0 | 0 |  |  | 0 | 0 | OTSKP_2025 | 0 | 3 |  |  | 0
PP
VV |  |  |  | plocha podle Situace (príloha c. 2) a Pudorysu (príloha c.3), predpokládaná tlouštka dlažby 60 mm; dlaždice betonové 0,30x0,30m plocha u prístrešku 13,250m2 13,250*0.06=0,795 [A] Celkem 0,795 = 0,795
TS |  |  |  | Položka zahrnuje: - veškerou manipulaci s vybouranou sutí a s vybouranými hmotami, kromě vodorovné dopravy, vč. uložení na skládku. Položka nezahrnuje: - vodorovnou dopravu - poplatek za skládku, který se vykazuje v položce 0141** (s výjimkou malého množství bouraného materiálu, kde je možné poplatek zahrnout do jednotkové ceny bourání – tento fakt musí být uveden v doplňujícím textu k položce).
P | 2 | 12373A |  | ODKOP PRO SPOD STAVBU SILNIC A ŽELEZNIC TŘ. I - BEZ DOPRAVY | M3 | 16.32 | 0 | 0 |  |  | 0 | 0 | OTSKP_2025 | 0 | 3 |  |  | 0
PP
VV |  |  |  | výkop proL prefabrikáty u nástupištdle tabulky kubatur 16,32=16,320 [A] Celkem 16,32 = 16,320
TS |  |  |  | Položka zahrnuje: - svislou dopravu, přemístění, přeložení, manipulace s výkopkem - kompletní provedení vykopávky nezapažené i zapažené - ošetření výkopiště po celou dobu práce v něm vč. klimatických opatření - ztížení vykopávek v blízkosti podzemního vedení, konstrukcí a objektů vč. jejich dočasného zajištění - ztížení pod vodou, v okolí výbušnin, ve stísněných prostorech a pod. - příplatek za lepivost - těžení po vrstvách, pásech a po jiných nutných částech (figurách) - čerpání vody vč. čerpacích jímek, potrubí a pohotovostní čerpací soupravy (viz ustanovení k pol. 1151,2) - potřebné snížení hladiny podzemní vody - těžení a rozpojování jednotlivých balvanů - vytahování a nošení výkopku - svahování a přesvah. svahů do konečného tvaru, výměna hornin v podloží a v pláni znehodnocené klimatickými vlivy - ruční vykopávky, odstranění kořenů a napadávek - pažení, vzepření a rozepření vč. přepažování (vyjma pažení záporového a štětových stěn) - úpravu, ochranu a očištění dna, základové spáry, stěn a svahů - zhutnění podloží, případně i svahů vč. svahování - zřízení stupňů v podloží a lavic na svazích, není-li pro tyto práce zřízena samostatná položka - udržování výkopiště a jeho ochrana proti vodě - odvedení nebo obvedení vody v okolí výkopiště a ve výkopišti - třídění výkopku - veškeré pomocné konstrukce umožňující provedení vykopávky (příjezdy, sjezdy, nájezdy, lešení, podpěr. konstr., přemostění, zpevněné plochy, zakrytí a pod.) Položka nezahrnuje: - vodorovnou dopravu - nezahrnuje uložení zeminy (na skládku, do násypu) ani poplatky za skládku, vykazují se v položce č.0141**
P | 3 | 13273A |  | HLOUBENÍ RÝH ŠÍŘ DO 2M PAŽ I NEPAŽ TŘ. I - BEZ DOPRAVY | M3 | 3.33 | 0 | 0 |  |  | 0 | 0 | OTSKP_2025 | 0 | 3 |  |  | 0
PP
VV |  |  |  | Rýhy na svahu za prístreškem pro svedení vody do príkopu ze 4 svodu prístrešku: 4*5,55*0,5*0,3=3,330 [A] Celkem 3,33 = 3,330
TS |  |  |  | Položka zahrnuje: - svislou dopravu, přemístění, přeložení, manipulace s výkopkem - kompletní provedení vykopávky nezapažené i zapažené - ošetření výkopiště po celou dobu práce v něm vč. klimatických opatření - ztížení vykopávek v blízkosti podzemního vedení, konstrukcí a objektů vč. jejich dočasného zajištění - ztížení pod vodou, v okolí výbušnin, ve stísněných prostorech a pod. - příplatek za lepivost - těžení po vrstvách, pásech a po jiných nutných částech (figurách) - čerpání vody vč. čerpacích jímek, potrubí a pohotovostní čerpací soupravy (viz ustanovení k pol. 1151,2) - potřebné snížení hladiny podzemní vody - těžení a rozpojování jednotlivých balvanů - vytahování a nošení výkopku - svahování a přesvah. svahů do konečného tvaru, výměna hornin v podloží a v pláni znehodnocené klimatickými vlivy - ruční vykopávky, odstranění kořenů a napadávek - pažení, vzepření a rozepření vč. přepažování (vyjma pažení záporového a štětových stěn) - úpravu, ochranu a očištění dna, základové spáry, stěn a svahů - odvedení nebo obvedení vody v okolí výkopiště a ve výkopišti - třídění výkopku - veškeré pomocné konstrukce umožňující provedení vykopávky (příjezdy, sjezdy, nájezdy, lešení, podpěr. konstr., přemostění, zpevněné plochy, zakrytí a pod.) Položka nezahrnuje: - vodorovnou dopravu - uložení zeminy (na skládku, do násypu) ani poplatky za skládku, vykazují se v položce č.0141**
P | 4 | 17581 |  | OBSYP POTRUBÍ A OBJEKTŮ Z NAKUPOVANÝCH MATERIÁLŮ | M3 | 300.6 | 0 | 0 |  |  | 0 | 0 | OTSKP_2025 | 0 | 3 |  |  | 0
PP
VV |  |  |  | zásyp zhutnenou nenamrzavou zeminou - teleso nástupište plocha z Prícných rezu (príloha c. 5) a výpocet dle tabulky kubatur. 300,6=300,600 [A] Celkem 300,6 = 300,600
TS |  |  |  | Položka zahrnuje: - kompletní provedení zemní konstrukce včetně nákupu a dopravy materiálu dle zadávací dokumentace - úprava ukládaného materiálu vlhčením, tříděním, promícháním nebo vysoušením, příp. jiné úpravy za účelem zlepšení jeho mech. vlastností - hutnění i různé míry hutnění - ošetření úložiště po celou dobu práce v něm vč. klimatických opatření - ztížení v okolí vedení, konstrukcí a objektů a jejich dočasné zajištění - ztížení provádění vč. hutnění ve ztížených podmínkách a stísněných prostorech - ztížené ukládání sypaniny pod vodu - ukládání po vrstvách a po jiných nutných částech (figurách) vč. dosypávek - spouštění a nošení materiálu - výměna částí zemní konstrukce znehodnocené klimatickými vlivy - ruční hutnění a výplň jam a prohlubní v podloží - úprava, očištění, ochrana a zhutnění podloží - svahování, hutnění a uzavírání povrchů svahů - zřízení lavic na svazích - udržování úložiště a jeho ochrana proti vodě - odvedení nebo obvedení vody v okolí úložiště a v úložišti - veškeré pomocné konstrukce umožňující provedení zemní konstrukce (příjezdy, sjezdy, nájezdy, lešení, podpěrné konstrukce, přemostění, zpevněné plochy, zakrytí a pod.) Položka nezahrnuje: - x Způsob měření: - zemina vytlačená potrubím o DN 180mm se od kubatury obsypů neodečítá
P | 5 | 18110 |  | ÚPRAVA PLÁNĚ SE ZHUTNĚNÍM V HORNINĚ TŘ. I | M2 | 609.7 | 0 | 0 |  |  | 0 | 0 | OTSKP_2025 | 0 | 3 |  |  | 0
PP
VV |  |  |  | úprava plochy pod podkladní vrstvou ze šterkodrti + pod L prefabrikáty plocha z Prícných rezu (príloha c. 5) a výpocet dle tabulky kubatur. 609,7=609,700 [A] Celkem 609,7 = 609,700
TS |  |  |  | Položka zahrnuje: - úpravu pláně včetně vyrovnání výškových rozdílů. Míru zhutnění určuje projekt. Položka nezahrnuje: - x
P | 6 | 18221 |  | ROZPROSTŘENÍ ORNICE VE SVAHU V TL DO 0,10M | M2 | 581.03 | 0 | 0 |  |  | 0 | 0 | OTSKP_2025 | 0 | 3 |  |  | 0
PP
VV |  |  |  | podle prílohy c. 3 (Pudorys). plocha zrezu a tab. kubatur 533,03 plus 48,0m2 plocha mezi nástupištem, silnicí a prejezdem 533,03+48,0=581,030 [A] Celkem 581,03 = 581,030
TS |  |  |  | Položka zahrnuje: - nutné přemístění ornice z dočasných skládek vzdálených do 50m - rozprostření ornice v předepsané tloušťce ve svahu přes 1:5 Položka nezahrnuje: - x
P | 7 | 18242 |  | ZALOŽENÍ TRÁVNÍKU HYDROOSEVEM NA ORNICI | M2 | 581.03 | 0 | 0 |  |  | 0 | 0 | OTSKP_2025 | 0 | 3 |  |  | 0
PP
VV |  |  |  | podle prílohy c. 3 (Pudorys). plocha dle položky 18221 581,03=581,030 [A] Celkem 581,03 = 581,030
TS |  |  |  | Položka zahrnuje: - dodání předepsané travní směsi, hydroosev na ornici, zalévání, první pokosení, to vše bez ohledu na sklon terénu Položka nezahrnuje: - x
P | 8 | 18247 |  | OŠETŘOVÁNÍ TRÁVNÍKU | M2 | 581.03 | 0 | 0 |  |  | 0 | 0 | OTSKP_2025 | 0 | 3 |  |  | 0
PP
VV |  |  |  | podle položky 18242: 581,03=581,030 [A] Celkem 581,03 = 581,030
TS |  |  |  | Položka zahrnuje: - pokosení se shrabáním, naložení shrabků na dopravní prostředek, s odvozem a se složením, to vše bez ohledu na sklon terénu - nutné zalití a hnojení Položka nezahrnuje: - x
SD |  | 2 |  | Základy | [6 empty] | 0 | 0
P | 9 | 272315 |  | ZÁKLADY Z PROSTÉHO BETONU DO C30/37 | M3 | 33.84 | 0 | 0 |  |  | 0 | 0 | OTSKP_2025 | 0 | 3 |  |  | 0
PP
VV |  |  |  | Základy pod nástupište L (H): 0,36*94=33,840 [A] Celkem 33,84 = 33,840
TS |  |  |  | Položka zahrnuje: - dodání čerstvého betonu (betonové směsi) požadované kvality, jeho uložení do požadovaného tvaru při jakékoliv hustotě výztuže, konzistenci čerstvého betonu a způsobu hutnění, ošetření a ochranu betonu, - zhotovení nepropustného, mrazuvzdorného betonu a betonu požadované trvanlivosti a vlastností, užití potřebných přísad a technologií výroby betonu, - zřízení pracovních a dilatačních spar, včetně potřebných úprav, výplně, vložek, opracování, očištění a ošetření, - bednění požadovaných konstr. (i ztracené) s úpravou dle požadované kvality povrchu betonu, včetně odbedňovacích a odskružovacích prostředků, nátěrů zabraňujících soudržnosti betonu a bednění, - podpěrné konstr. (skruže) a lešení všech druhů pro bednění, vč. ochranných a bezpečnostních opatření a základů těchto konstrukcí a lešení, - vytvoření kotevních čel, kapes, nálitků a sedel, zřízení všech požadovaných otvorů, výklenků, prostupů, dutin, drážek a pod., vč. ztížení práce a úprav kolem nich, - úpravy pro osazení výztuže, doplňkových konstrukcí a vybavení, - úpravy povrchu pro položení požadované izolace, povlaků a nátěrů, případně vyspravení, - ztížení práce u kabelových a injektážních trubek a ostatních zařízení osazovaných do betonu, - konstrukce betonových kloubů, upevnění kotevních prvků a doplňkových konstrukcí, - nátěry zabraňující soudržnost betonu a bednění, - výplň, těsnění a tmelení spar a spojů, - opatření povrchů betonu izolací proti zemní vlhkosti v částech, kde přijdou do styku se zeminou nebo kamenivem, - případné zřízení spojovací vrstvy u základů, - úpravy pro osazení zařízení ochrany konstrukce proti vlivu bludných proudů, Položka nezahrnuje: - x
SD |  | 3 |  | Svislé konstrukce | [6 empty] | 0 | 0
P | 10 | 348175 |  | ZÁBRADLÍ Z DÍLCŮ KOVOVÝCH ŽÁROVĚ STŘÍKANÉ KOVEM S NÁTĚREM | kg | 458.72 | 0 | 0 |  |  | 0 | 0 | OTSKP_2025 | 0 | 3 |  |  | 0
PP
VV |  |  |  | Zábradlí vlevo na prístupu na nástupište dl. 11,468m váha zábradlí na 1m je dle vz.listu Ž12 1,201: 40kg/m Poslední náter barva RAL 5015 - nebeská modr. 11,468*40=458,72kg Celkem 458,72 = 458,720
TS |  |  |  | Položka zahrnuje: - dílenská dokumentace, včetně technologického předpisu spojování, - dodání materiálu v požadované kvalitě a výroba konstrukce (včetně pomůcek, přípravků a prostředků pro výrobu) bez ohledu na náročnost a její hmotnost, - dodání spojovacího materiálu, - zřízení montážních a dilatačních spojů, spar, včetně potřebných úprav, vložek, opracování, očištění a ošetření, - podpěr. konstr. a lešení všech druhů pro montáž konstrukcí i doplňkových, včetně požadovaných otvorů, ochranných a bezpečnostních opatření a základů pro tyto konstrukce a lešení, - montáž konstrukce na staveništi, včetně montážních prostředků a pomůcek a zednických výpomocí, - výplň, těsnění a tmelení spar a spojů, - všechny druhy ocelového kotvení, - dílenskou přejímku a montážní prohlídku, včetně požadovaných dokladů, - zřízení kotevních otvorů nebo jam, nejsou-li částí jiné konstrukce, - osazení kotvení nebo přímo částí konstrukce do podpůrné konstrukce nebo do zeminy, - výplň kotevních otvorů (příp. podlití patních desek) maltou, betonem nebo jinou speciální hmotou, vyplnění jam zeminou, - veškeré druhy protikorozní ochrany a nátěry konstrukcí, - zvláštní spojovací prostředky, rozebíratelnost konstrukce, - ochranná opatření před účinky bludných proudů - ochranu před přepětím. Položka nezahrnuje: - x
SD |  | 4 |  | Vodorovné konstrukce | [6 empty] | 0 | 0
P | 11 | 451312 |  | PODKLADNÍ A VÝPLŇOVÉ VRSTVY Z PROSTÉHO BETONU C12/15 | M3 | 35.505 | 0 | 0 |  |  | 0 | 0 | OTSKP_2025 | 0 | 3 |  |  | 0
PP
VV |  |  |  | Podkladní beton pod 4 bet. odvodnovací žlaby na svahu za prístreškem: 4*5,55*0,5*0,15=1,665 [A] Podkladní beton pod nástupištní prefabrikáty: 94*1,2*(0,1+0,2)=33,840 [B] A+B=35,505 [C] Celkem 35,505 = 35,505
TS |  |  |  | Položka zahrnuje: - dodání čerstvého betonu (betonové směsi) požadované kvality, jeho uložení do požadovaného tvaru při jakékoliv hustotě výztuže, konzistenci čerstvého betonu a způsobu hutnění, ošetření a ochranu betonu, - zhotovení nepropustného, mrazuvzdorného betonu a betonu požadované trvanlivosti a vlastností, užití potřebných přísad a technologií výroby betonu, - zřízení pracovních a dilatačních spar, včetně potřebných úprav, výplně, vložek, opracování, očištění a ošetření, - bednění požadovaných konstr. (i ztracené) s úpravou dle požadované kvality povrchu betonu, včetně odbedňovacích a odskružovacích prostředků, nátěrů zabraňujících soudržnosti betonu a bednění, - podpěrné konstr. (skruže) a lešení všech druhů pro bednění, vč. ochranných a bezpečnostních opatření a základů těchto konstrukcí a lešení, - vytvoření kotevních čel, kapes, nálitků a sedel, zřízení všech požadovaných otvorů, výklenků, prostupů, dutin, drážek a pod., vč. ztížení práce a úprav kolem nich, - úpravy pro osazení výztuže, doplňkových konstrukcí a vybavení, - úpravy povrchu pro položení požadované izolace, povlaků a nátěrů, případně vyspravení, - ztížení práce u kabelových a injektážních trubek a ostatních zařízení osazovaných do betonu, - konstrukce betonových kloubů, upevnění kotevních prvků a doplňkových konstrukcí, - nátěry zabraňující soudržnost betonu a bednění, - výplň, těsnění a tmelení spar a spojů, - opatření povrchů betonu izolací proti zemní vlhkosti v částech, kde přijdou do styku se zeminou nebo kamenivem, - případné zřízení spojovací vrstvy u základů, - úpravy pro osazení zařízení ochrany konstrukce proti vlivu bludných proudů, Položka nezahrnuje: - x
P | 12 | 46452 |  | POHOZ DNA A SVAHŮ Z KAMENIVA DRCENÉHO | M3 | 1.92 | 0 | 0 |  |  | 0 | 0 | OTSKP_2025 | 0 | 3 |  |  | 0
PP
VV |  |  |  | Pohoz svahu ukoncení nástupište v km 4,024 lomovým kamenem fr. 63/125 tl. 20cm, plocha 9,601 m2. 0,20*9,601=1,920 [A] Celkem 1,92 = 1,920
TS |  |  |  | Položka zahrnuje: - dodávku předepsaného kameniva - mimostaveništní a vnitrostaveništní dopravu a jeho uložení - není-li v zadávací dokumentaci uvedeno jinak, jedná se o nakupovaný materiál Položka nezahrnuje: - x
SD |  | 5 |  | Komunikace | [6 empty] | 0 | 0
P | 13 | 56334 |  | VOZOVKOVÉ VRSTVY ZE ŠTĚRKODRTI TL. DO 200MM | M2 | 293.392 | 0 | 0 |  |  | 0 | 0 | OTSKP_2025 | 0 | 3 |  |  | 0
PP
VV |  |  |  | podkladní vrstva pod betonovou dlažbu ŠD fr. 0/32 tl.20cm: 293,392 m2 293,392=293,392 [A] Celkem 293,392 = 293,392
TS |  |  |  | Položka zahrnuje: - dodání kameniva předepsané kvality a zrnitosti - rozprostření a zhutnění vrstvy v předepsané tloušťce - zřízení vrstvy bez rozlišení šířky, pokládání vrstvy po etapách Položka nezahrnuje: - postřiky, nátěry
P | 14 | 58251 |  | DLÁŽDĚNÉ KRYTY Z BETONOVÝCH DLAŽDIC DO LOŽE Z KAMENIVA | M2 | 243.137 | 0 | 0 |  |  | 0 | 0 | OTSKP_2025 | 0 | 3 |  |  | 0
PP
VV |  |  |  | Dlažba z bet dlaždic na nástupišti a prístupech bez sražených hran tl. 8 cm: celková plocha nástupište mínus plocha technilogických objektu, mínus dlažba s výstupky a vodícími liniemi (viz príloha c.3 Pudorys): 293,392 m2 -12,015 m2- 38,240 m2=243,137 m2 293,392-12,015-38,240=243,137 [A] Celkem 243,137 = 243,137
TS |  |  |  | Položka zahrnuje: - dodání dlažebního materiálu v požadované kvalitě, dodání materiálu pro předepsané lože v tloušťce předepsané dokumentací a pro předepsanou výplň spar - očištění podkladu - uložení dlažby dle předepsaného technologického předpisu včetně předepsané podkladní vrstvy a předepsané výplně spar - zřízení vrstvy bez rozlišení šířky, pokládání vrstvy po etapách - úpravu napojení, ukončení podél obrubníků, dilatačních zařízení, odvodňovacích proužků, odvodňovačů, vpustí, šachet a pod., nestanoví-li zadávací dokumentace jinak Položka nezahrnuje: - postřiky, nátěry - těsnění podél obrubníků, dilatačních zařízení, odvodňovacích proužků, odvodňovačů, vpustí, šachet a pod.
P | 15 | 582618 |  | KRYTY Z BETON DLAŽDIC SE ZÁMKEM ŠEDÝCH RELIÉF TL 80MM DO LOŽE Z KAM | M2 | 39.2 | 0 | 0 |  |  | 0 | 0 | OTSKP_2025 | 0 | 3 |  |  | 0
PP
VV |  |  |  | Dlažba s výstupky - šedý reliéf, na nástupištích: plocha podle Pudorysu (príloha c. 3) Konce nástupišt:2x0,880=1,760 m2 U prístupu a prístrešku:2x1,280=2,560 m2 Podélný varovný pás:0,4x(88,0-(2x0,4)=34,88 m2 (1,760+2,560+34,880)=39,200 [A] Celkem 39,2 = 39,200
TS |  |  |  | Položka zahrnuje: - dodání dlažebního materiálu v požadované kvalitě, dodání materiálu pro předepsané lože v tloušťce předepsané dokumentací a pro předepsanou výplň spar - očištění podkladu - uložení dlažby dle předepsaného technologického předpisu včetně předepsané podkladní vrstvy a předepsané výplně spar - zřízení vrstvy bez rozlišení šířky, pokládání vrstvy po etapách - úpravu napojení, ukončení podél obrubníků, dilatačních zařízení, odvodňovacích proužků, odvodňovačů, vpustí, šachet a pod., nestanoví-li zadávací dokumentace jinak Položka nezahrnuje: - postřiky, nátěry - těsnění podél obrubníků, dilatačních zařízení, odvodňovacích proužků, odvodňovačů, vpustí, šachet a pod.
SD |  | 7 |  | Pridružená stavební výroba | [6 empty] | 0 | 0
P | 16 | 711111 |  | IZOLACE BĚŽNÝCH KONSTRUKCÍ PROTI ZEMNÍ VLHKOSTI ASFALTOVÝMI NÁTĚRY | M2 | 181.984 | 0 | 0 |  |  | 0 | 0 | OTSKP_2025 | 0 | 3 |  |  | 0
PP
VV |  |  |  | Izolace nástupištních prefabrikátu typu L - podle prílohy c.3 (Pudorys) a c. 4 (Vzorové prícné rezy) 94m délka náteru na L:1,936m 94,0*1,936=181,984 [A] Celkem 181,984 = 181,984
TS |  |  |  | Položka zahrnuje: - dodání předepsaného izolačního materiálu - očištění a ošetření podkladu, zadávací dokumentace může zahrnout i případné vyspravení - zřízení izolace jako kompletního povlaku, případně komplet. soustavy nebo systému podle příslušného technolog. předpisu - zřízení izolace i jednotlivých vrstev po etapách, včetně pracovních spár a spojů - úprava u okrajů, rohů, hran, dilatačních i pracovních spojů, kotev, obrubníků, dilatačních zařízení, odvodnění, otvorů, neizolovaných míst a pod. - zajištění odvodnění povrchu izolace, včetně odvodnění nejnižších míst, pokud dokumentace pro zadání stavby nestanoví jinak - ochrana izolace do doby zřízení definitivní ochranné vrstvy nebo konstrukce - úprava, očištění a ošetření prostoru kolem izolace - provedení požadovaných zkoušek Položka nezahrnuje: - ochranné vrstvy, např. geotextilii
P | 17 | 711112 |  | IZOLACE BĚŽNÝCH KONSTRUKCÍ PROTI ZEMNÍ VLHKOSTI ASFALTOVÝMI PÁSY | M2 | 90.024 | 0 | 0 |  |  | 0 | 0 | OTSKP_2025 | 0 | 3 |  |  | 0
PP
VV |  |  |  | Izolace spar prefabrikátu L: 94ks to je 93spar; délka spáry 1,936m; šírka afaltového pásu 50cm 93*1,936*0,50=90,024 [A] Celkem 90,024 = 90,024
TS |  |  |  | Položka zahrnuje: - dodání předepsaného izolačního materiálu - očištění a ošetření podkladu, zadávací dokumentace může zahrnout i případné vyspravení - zřízení izolace jako kompletního povlaku, případně komplet. soustavy nebo systému podle příslušného technolog. předpisu - zřízení izolace i jednotlivých vrstev po etapách, včetně pracovních spár a spojů - úprava u okrajů, rohů, hran, dilatačních i pracovních spojů, kotev, obrubníků, dilatačních zařízení, odvodnění, otvorů, neizolovaných míst a pod. - zajištění odvodnění povrchu izolace, včetně odvodnění nejnižších míst, pokud dokumentace pro zadání stavby nestanoví jinak - ochrana izolace do doby zřízení definitivní ochranné vrstvy nebo konstrukce - úprava, očištění a ošetření prostoru kolem izolace - provedení požadovaných zkoušek Položka nezahrnuje: - ochranné vrstvy, např. geotextilii
SD |  | 9 |  | Ostatní konstrukce a práce | [6 empty] | 0 | 0
P | 18 | 917223 |  | SILNIČNÍ A CHODNÍKOVÉ OBRUBY Z BETONOVÝCH OBRUBNÍKŮ ŠÍŘ 100MM | M | 129.2 | 0 | 0 |  |  | 0 | 0 | OTSKP_2025 | 0 | 3 |  |  | 0
PP
VV |  |  |  | podle Pudorysu (príloha c. 3) 122,2+7,0=129,200 [A] Celkem 129,2 = 129,200
TS |  |  |  | Položka zahrnuje: - dodání a pokládku betonových obrubníků o rozměrech předepsaných zadávací dokumentací - betonové lože i boční betonovou opěrku Položka nezahrnuje: - x
P | 19 | 924420 |  | NÁSTUPIŠTĚ L (H) BEZ KONZOLOVÝCH DESEK | M | 94 | 0 | 0 |  |  | 0 | 0 | OTSKP_2025 | 0 | 3 |  |  | 0
PP
VV |  |  |  | podle Pudorysu (príloha c. 3) 90m +2+2m ukoncení 94=94,000 [A] Celkem 94 = 94,000
TS |  |  |  | 1. Položka obsahuje: – dodávku veškerých prvků a částí daného typu nástupiště dle odpovídajících vzorových listů a TKP – zřízení nástupiště typu L nebo H na požadovanou osovou vzdálenost kolejí i výšku nástupní hrany nad TK – slepá zakončení nástupiště – příplatky za ztížené podmínky při práci v kolejišti, např. za překážky na straně koleje ap. 2. Položka neobsahuje: – zemní práce, tj. odkopávky, hloubení rýh, násypy, zásypy ad. – náklady na zřízení zpevněné plochy nástupiště vyjma konzolových desek, např. ze zámkové dlažby, asfaltu ap. včetně konstrukčních vrstev – jiná zakončení nástupiště, např. schůdky apod. – zábradlí, osvětlení, přístřešky, mobiliář nástupiště, orientační a informační systém, kamerový systém, přístupové komunikace ap. 3. Způsob měření: Měří se vždy délka nástupní hrany nástupiště podél přilehlé koleje v metrech délkových, a to i u oboustranných nástupišť.
P | 20 | 924913 |  | NÁSTUPIŠTĚ - OPTICKÉ ZNAČENÍ NÁTĚREM ŠÍŘKY 0,15 M, ODSTÍN ŽLUTÁ 6200 | M | 93.6 | 0 | 0 |  |  | 0 | 0 | OTSKP_2025 | 0 | 3 |  |  | 0
PP
VV |  |  |  | podle Pudorysu (príloha c. 3) 93,60=93,600 [A] Celkem 93,6 = 93,600
TS |  |  |  | 1. Položka obsahuje: – příprava a očištění podkladu – dodání a aplikace nátěrové hmoty 2. Položka neobsahuje: X 3. Způsob měření: Měří se metr délkový.
P | 21 | 935212 |  | PŘÍKOPOVÉ ŽLABY Z BETON TVÁRNIC ŠÍŘ DO 600MM DO BETONU TL 100MM | M | 22.2 | 0 | 0 |  |  | 0 | 0 | OTSKP_2025 | 0 | 3 |  |  | 0
PP
VV |  |  |  | 4 bet. odvodnovací žlaby na svahu za prístreškem: 4*5,55=22,200 [A] Celkem 22,2 = 22,200
TS |  |  |  | Položka zahrnuje: - dodávku a uložení příkopových tvárnic předepsaného rozměru a kvality - dodání a rozprostření lože z předepsaného materiálu v předepsané kvalitěa v předepsané tloušťce - veškerou manipulaci s materiálem, vnitrostaveništní i mimostaveništní dopravu - ukončení, patky, spárování Položka nezahrnuje: - x Způsob měření: - měří se v metrech běžných délky osy žlabu
P | 22 | 965521 |  | ROZEBRÁNÍ NÁSTUPIŠTĚ TYPU SUDOP | M | 51 | 0 | 0 |  |  | 0 | 0 | OTSKP_2025 | 0 | 3 |  |  | 0
PP
VV |  |  |  | podle Pudorysu (príloha c. 3) nástupište z desek K-150: 51m 51=51,000 [A] Celkem 51 = 51,000
TS |  |  |  | 1. Položka obsahuje: – rozebrání nástupiště do součástí včetně hrubého očištění – naložení vybouraného materiálu na dopravní prostředek – příplatky za ztížené podmínky při práci v kolejišti, např. za překážky na straně koleje apod. 2. Položka neobsahuje: – rozebrání krytu a podkladních vrstev zpevněných ploch vyjma nástupištních konzolových desek – zemní práce – odvoz vybouraného materiálu do skladu nebo na likvidaci – poplatky za likvidaci odpadů, nacení se položkami ze ssd 0 3. Způsob měření: Měří se vždy délka nástupní hrany nástupiště podél přilehlé koleje v metrech délkových, a to i u oboustranných nástupišť.
P | 23 | 966841 |  | ODSTRANĚNÍ OPLOCENÍ DŘEVĚNÉHO | M | 97 | 0 | 0 |  |  | 0 | 0 | OTSKP_2025 | 0 | 3 |  |  | 0
PP
VV |  |  |  | drevené oplocení pronajaté cásti pozemku: 97=97,000 [A] Celkem 97 = 97,000
TS |  |  |  | Položka zahrnuje: - kompletní bourací práce včetně odstranění základových konstrukcí a nezbytného rozsahu zemních prací, - veškerou manipulaci s vybouranou sutí a hmotami včetně uložení na skládku, - veškeré další práce plynoucí z technologického předpisu a z platných předpisů, - odstranění sloupků z jiného materiálu, odstranění vrat a vrátek Položka nezahrnuje: - poplatek za skládku, který se vykazuje v položce 0141** (s výjimkou malého množství bouraného materiálu, kde je možné poplatek zahrnout do jednotkové ceny bourání – tento fakt musí být uveden v doplňujícím textu k položce)
SD |  | 990 |  | Likvidace odpadu vc. dopravy | [6 empty] | 0 | 0
P | 24 | R015111 | 901 | NEOCEŇOVAT - POPLATKY ZA LIKVIDACI ODPADU NEKONTAMINOVANÝCH - 17 05 04 VYTEŽENÉ ZEMINY A HORNINY - I. TRÍDA TEŽITELNOSTI VCETNE DOPRAVY | T | 428.526 | 0 | 0 |  |  | 0 | 0 |  | 0 | 3 |  |  | 0
PP |  |  |  | Evidencní položka, Neocenovat v objektu SO/PS, položka se ocenuje pouze v objektu SO 90-90 Zpusob likvidace: recyklace, druhotné využití.
VV |  |  |  | výkopová zemina podle položky 12373A, objemová hmotnost zeminy 1,8 t/m3 238,07*1,8=428,526 [A] Celkem 428,526 = 428,526
TS |  |  |  | 1. Položka obsahuje: – veškeré poplatky provozovateli skládky, recyklacní linky nebo jiného zarízení na zpracování nebo likvidaci odpadu související s prevzetím, uložením, zpracováním nebo likvidací odpadu – náklady spojené s dopravou z místa stavby na místo prevzetí provozovatelem skládky, recyklacní linky nebo jiného zarízení na zpracování nebo likvidaci odpadu – náklady spojené s vyložením a manipulací s materiálem v míste skládky 2. Položka neobsahuje: – náklady spojené s naložením a manipulací materiálem 3. Zpusob merení: Tunou se rozumí hmotnost odpadu vytrídeného v souladu se zákonem c. 541/2020 Sb., o nakládání s odpady, v platném znení.
P | 25 | R015140 | 907 | NEOCEŇOVAT - POPLATKY ZA LIKVIDACI ODPADU NEKONTAMINOVANÝCH - 17 01 01 BETON Z DEMOLIC OBJEKTU, ZÁKLADU TV, KULY A SLOUPY VCETNE DOPRAVY | T | 1.988 | 0 | 0 |  |  | 0 | 0 |  | 0 | 3 |  |  | 0
PP |  |  |  | Evidencní položka
VV |  |  |  | vybouraná dlažba - podle položky 11318A, objemová hmotnost 2,5 t/m3: 0,795*2,5=1,988 [A] Celkem 1,988 = 1,988
TS |  |  |  | 1. Položka obsahuje: – veškeré poplatky provozovateli skládky, recyklacní linky nebo jiného zarízení na zpracování nebo likvidaci odpadu související s prevzetím, uložením, zpracováním nebo likvidací odpadu – náklady spojené s dopravou z místa stavby na místo prevzetí provozovatelem skládky, recyklacní linky nebo jiného zarízení na zpracování nebo likvidaci odpadu – náklady spojené s vyložením a manipulací s materiálem v míste skládky 2. Položka neobsahuje: – náklady spojené s naložením a manipulací materiálem 3. Zpusob merení: Tunou se rozumí hmotnost odpadu vytrídeného v souladu se zákonem c. 185/2001 Sb., o nakládání s odpady, v platném znení.
P | 26 | R015170 | 910 | NEOCEŇOVAT - POPLATKY ZA LIKVIDACI ODPADU NEKONTAMINOVANÝCH - 17 02 01 DREVO PO STAVEBNÍM POUŽITÍ, Z DEMOLIC VCETNE DOPRAVY | T | 2.91 | 0 | 0 |  |  | 0 | 0 |  | 0 | 3 |  |  | 0
PP |  |  |  | Evidencní položka, Neocenovat v objektu SO/PS, položka se ocenuje pouze v objektu SO 90-90 V prípade možnosti je u odpadu uprednostnována recyklace, energetického využití pred skládkováním.
VV |  |  |  | drevené oplocení pronajaté cásti pozemku 97m; 30kg/m= 0,03 t/m 0,03*97=2,910 [A] Celkem 2,91 = 2,910
TS |  |  |  | 1. Položka obsahuje: – veškeré poplatky provozovateli skládky, recyklacní linky nebo jiného zarízení na zpracování nebo likvidaci odpadu související s prevzetím, uložením, zpracováním nebo likvidací odpadu – náklady spojené s dopravou z místa stavby na místo prevzetí provozovatelem skládky, recyklacní linky nebo jiného zarízení na zpracování nebo likvidaci odpadu – náklady spojené s vyložením a manipulací s materiálem v míste skládky 2. Položka neobsahuje: – náklady spojené s naložením a manipulací materiálem 3. Zpusob merení: Tunou se rozumí hmotnost odpadu vytrídeného v souladu se zákonem c. 541/2020 Sb., o nakládání s odpady, v platném znení.

## SO 11-12-03
SŽDC05 | [14 empty] | 3
S | Stavba: | 5323530004_VZ |  | Revitalizace a elektrizace trati Nýřany - Heřmanova Huť - 251112 | [6 empty] | D.2.1.2 | 0 | AspeEsticon | 0 | 2
O | Objekt: | D.2.1.2 |  | Nástupište | [9 empty] | 0.12 | 2
Typ | Poř. číslo | Kód položky | Varianta | Název položky | MJ | Množství | Jednotková hmotnost | Celková hmotnost |  |  | Jednotková cena |  | Cenové soustavy | 0.21
Dodávka
[9 empty] | Jednotková | Celkem | Jednotková | Celkem |  |  |  | Počet položek s nulovou cenou | 0
O1 |  | SO 11-12-03 |  | Zast. Rochlov, nástupište | [6 empty] | 0 | 0
SD |  | 1 |  | Zemní práce | [6 empty] | 0 | 0
P | 1 | 11318A |  | ODSTRANĚNÍ KRYTU ZPEVNĚNÝCH PLOCH Z DLAŽDIC - BEZ DOPRAVY | M3 | 0.233 | 0 | 0 |  |  | 0 | 0 | OTSKP_2025 | 0 | 3 |  |  | 0
PP
VV |  |  |  | predpokládaná tlouštka dlažby 60 mm; dlaždice betonové 0,30x0,30m plocha u prístrešku 3,88 m2 3,88*0.06=0,233 [A] Celkem 0,233 = 0,233
TS |  |  |  | Položka zahrnuje: - veškerou manipulaci s vybouranou sutí a s vybouranými hmotami, kromě vodorovné dopravy, vč. uložení na skládku. Položka nezahrnuje: - vodorovnou dopravu - poplatek za skládku, který se vykazuje v položce 0141** (s výjimkou malého množství bouraného materiálu, kde je možné poplatek zahrnout do jednotkové ceny bourání – tento fakt musí být uveden v doplňujícím textu k položce).
P | 2 | 12373A |  | ODKOP PRO SPOD STAVBU SILNIC A ŽELEZNIC TŘ. I - BEZ DOPRAVY | M3 | 327.99 | 0 | 0 |  |  | 0 | 0 | OTSKP_2025 | 0 | 3 |  |  | 0
PP
VV |  |  |  | výkop pro L prefabrikáty a chodíky u nástupištdle tabulky kubatur 327,99=327,990 [A] Celkem 327,99 = 327,990
TS |  |  |  | Položka zahrnuje: - svislou dopravu, přemístění, přeložení, manipulace s výkopkem - kompletní provedení vykopávky nezapažené i zapažené - ošetření výkopiště po celou dobu práce v něm vč. klimatických opatření - ztížení vykopávek v blízkosti podzemního vedení, konstrukcí a objektů vč. jejich dočasného zajištění - ztížení pod vodou, v okolí výbušnin, ve stísněných prostorech a pod. - příplatek za lepivost - těžení po vrstvách, pásech a po jiných nutných částech (figurách) - čerpání vody vč. čerpacích jímek, potrubí a pohotovostní čerpací soupravy (viz ustanovení k pol. 1151,2) - potřebné snížení hladiny podzemní vody - těžení a rozpojování jednotlivých balvanů - vytahování a nošení výkopku - svahování a přesvah. svahů do konečného tvaru, výměna hornin v podloží a v pláni znehodnocené klimatickými vlivy - ruční vykopávky, odstranění kořenů a napadávek - pažení, vzepření a rozepření vč. přepažování (vyjma pažení záporového a štětových stěn) - úpravu, ochranu a očištění dna, základové spáry, stěn a svahů - zhutnění podloží, případně i svahů vč. svahování - zřízení stupňů v podloží a lavic na svazích, není-li pro tyto práce zřízena samostatná položka - udržování výkopiště a jeho ochrana proti vodě - odvedení nebo obvedení vody v okolí výkopiště a ve výkopišti - třídění výkopku - veškeré pomocné konstrukce umožňující provedení vykopávky (příjezdy, sjezdy, nájezdy, lešení, podpěr. konstr., přemostění, zpevněné plochy, zakrytí a pod.) Položka nezahrnuje: - vodorovnou dopravu - nezahrnuje uložení zeminy (na skládku, do násypu) ani poplatky za skládku, vykazují se v položce č.0141**
P | 3 | 12673A |  | ZŘÍZENÍ STUPŇŮ V PODLOŽÍ NÁSYPŮ TŘ. I - BEZ DOPRAVY | M3 | 95.29 | 0 | 0 |  |  | 0 | 0 | OTSKP_2025 | 0 | 3 |  |  | 0
PP
VV |  |  |  | Zrízení svahových stupnu ( výkop bez dopravy) 95,29=95,290 [A] Celkem 95,29 = 95,290
TS |  |  |  | Položka zahrnuje: - svislou dopravu, přemístění, přeložení, manipulace s výkopkem - kompletní provedení vykopávky nezapažené i zapažené - ošetření výkopiště po celou dobu práce v něm vč. klimatických opatření - ztížení vykopávek v blízkosti podzemního vedení, konstrukcí a objektů vč. jejich dočasného zajištění - ztížení pod vodou, v okolí výbušnin, ve stísněných prostorech a pod. - příplatek za lepivost - těžení po vrstvách, pásech a po jiných nutných částech (figurách) - čerpání vody vč. čerpacích jímek, potrubí a pohotovostní čerpací soupravy (viz ustanovení k pol. 1151,2) - potřebné snížení hladiny podzemní vody - těžení a rozpojování jednotlivých balvanů - vytahování a nošení výkopku - ruční vykopávky, odstranění kořenů a napadávek - pažení, vzepření a rozepření vč. přepažování (vyjma pažení záporového a štětových stěn) - udržování výkopiště a jeho ochrana proti vodě - odvedení nebo obvedení vody v okolí výkopiště a ve výkopišti - třídění výkopku - veškeré pomocné konstrukce umožňující provedení vykopávky (příjezdy, sjezdy, nájezdy, lešení, podpěr. konstr., přemostění, zpevněné plochy, zakrytí a pod.) Položka nezahrnuje: - vodorovnou dopravu - uložení zeminy (na skládku, do násypu) ani poplatky za skládku, vykazují se v položce č.0141**
P | 4 | 13273A |  | HLOUBENÍ RÝH ŠÍŘ DO 2M PAŽ I NEPAŽ TŘ. I - BEZ DOPRAVY | M3 | 20.5 | 0 | 0 |  |  | 0 | 0 | OTSKP_2025 | 0 | 3 |  |  | 0
PP
VV |  |  |  | hloubení rýhy pro svod potrubí z vpusti + výkop ulicní vpusti 20,5=20,500 [A] Celkem 20,5 = 20,500
TS |  |  |  | Položka zahrnuje: - svislou dopravu, přemístění, přeložení, manipulace s výkopkem - kompletní provedení vykopávky nezapažené i zapažené - ošetření výkopiště po celou dobu práce v něm vč. klimatických opatření - ztížení vykopávek v blízkosti podzemního vedení, konstrukcí a objektů vč. jejich dočasného zajištění - ztížení pod vodou, v okolí výbušnin, ve stísněných prostorech a pod. - příplatek za lepivost - těžení po vrstvách, pásech a po jiných nutných částech (figurách) - čerpání vody vč. čerpacích jímek, potrubí a pohotovostní čerpací soupravy (viz ustanovení k pol. 1151,2) - potřebné snížení hladiny podzemní vody - těžení a rozpojování jednotlivých balvanů - vytahování a nošení výkopku - svahování a přesvah. svahů do konečného tvaru, výměna hornin v podloží a v pláni znehodnocené klimatickými vlivy - ruční vykopávky, odstranění kořenů a napadávek - pažení, vzepření a rozepření vč. přepažování (vyjma pažení záporového a štětových stěn) - úpravu, ochranu a očištění dna, základové spáry, stěn a svahů - odvedení nebo obvedení vody v okolí výkopiště a ve výkopišti - třídění výkopku - veškeré pomocné konstrukce umožňující provedení vykopávky (příjezdy, sjezdy, nájezdy, lešení, podpěr. konstr., přemostění, zpevněné plochy, zakrytí a pod.) Položka nezahrnuje: - vodorovnou dopravu - uložení zeminy (na skládku, do násypu) ani poplatky za skládku, vykazují se v položce č.0141**
P | 5 | 17180 |  | ULOŽENÍ SYPANINY DO NÁSYPŮ Z NAKUPOVANÝCH MATERIÁLŮ | M3 | 95.29 | 0 | 0 |  |  | 0 | 0 | OTSKP_2025 | 0 | 3 |  |  | 0
PP
VV |  |  |  | Zásyp svahových stupnu 95,29=95,290 [A] Celkem 95,29 = 95,290
TS |  |  |  | Položka zahrnuje: - kompletní provedení zemní konstrukce (násypového tělesa včetně aktivní zóny) včetně nákupu a dopravy materiálu dle zadávací dokumentace - úprava ukládaného materiálu vlhčením, tříděním, promícháním nebo vysoušením, příp. jiné úpravy za účelem zlepšení jeho mech. vlastností - hutnění i různé míry hutnění - ošetření úložiště po celou dobu práce v něm vč. klimatických opatření - ztížení v okolí vedení, konstrukcí a objektů a jejich dočasné zajištění - ztížení provádění vč. hutnění ve ztížených podmínkách a stísněných prostorech - ztížené ukládání sypaniny pod vodu - ukládání po vrstvách a po jiných nutných částech (figurách) vč. dosypávek - spouštění a nošení materiálu - výměna částí zemní konstrukce znehodnocené klimatickými vlivy - ruční hutnění a výplň jam a prohlubní v podloží - úprava, očištění, ochrana a zhutnění podloží - svahování, hutnění a uzavírání povrchů svahů - zřízení lavic na svazích - udržování úložiště a jeho ochrana proti vodě - odvedení nebo obvedení vody v okolí úložiště a v úložišti - veškeré pomocné konstrukce umožňující provedení zemní konstrukce (příjezdy, sjezdy, nájezdy, lešení, podpěrné konstrukce, přemostění, zpevněné plochy, zakrytí a pod.) Položka nezahrnuje: - x
P | 6 | 17461 |  | ZÁSYP JAM A RÝH Z HORNIN KAMENITÝCH | M3 | 88.974 | 0 | 0 |  |  | 0 | 0 | OTSKP_2025 | 0 | 3 |  |  | 0
PP
VV |  |  |  | Zásyp žeber a vsakovacích rýh 40,9*(1,862+0,3134)=88,974 [A] Celkem 88,974 = 88,974
TS |  |  |  | Položka zahrnuje: - kompletní provedení zemní konstrukce vč. výběru vhodného materiálu - úprava ukládaného materiálu vlhčením, tříděním, promícháním nebo vysoušením, příp. jiné úpravy za účelem zlepšení jeho mech. vlastností - hutnění i různé míry hutnění - ošetření úložiště po celou dobu práce v něm vč. klimatických opatření - ztížení v okolí vedení, konstrukcí a objektů a jejich dočasné zajištění - ztížení provádění vč. hutnění ve ztížených podmínkách a stísněných prostorech - ztížené ukládání sypaniny pod vodu - ukládání po vrstvách a po jiných nutných částech (figurách) vč. dosypávek - spouštění a nošení materiálu - výměna částí zemní konstrukce znehodnocené klimatickými vlivy - ruční hutnění - udržování úložiště a jeho ochrana proti vodě - odvedení nebo obvedení vody v okolí úložiště a v úložišti - veškeré pomocné konstrukce umožňující provedení zemní konstrukce (příjezdy, sjezdy, nájezdy, lešení, podpěrné konstrukce, přemostění, zpevněné plochy, zakrytí a pod.) Položka nezahrnuje: - x
P | 7 | 17581 |  | OBSYP POTRUBÍ A OBJEKTŮ Z NAKUPOVANÝCH MATERIÁLŮ | M3 | 184.03 | 0 | 0 |  |  | 0 | 0 | OTSKP_2025 | 0 | 3 |  |  | 0
PP
VV |  |  |  | zásyp zhutnenou nenamrzavou zeminou - teleso nástupište plocha z Prícných rezu (príloha c. 4) a výpocet dle tabulky kubatur. 163,53+20,5=184,030 [A] Celkem 184,03 = 184,030
TS |  |  |  | Položka zahrnuje: - kompletní provedení zemní konstrukce včetně nákupu a dopravy materiálu dle zadávací dokumentace - úprava ukládaného materiálu vlhčením, tříděním, promícháním nebo vysoušením, příp. jiné úpravy za účelem zlepšení jeho mech. vlastností - hutnění i různé míry hutnění - ošetření úložiště po celou dobu práce v něm vč. klimatických opatření - ztížení v okolí vedení, konstrukcí a objektů a jejich dočasné zajištění - ztížení provádění vč. hutnění ve ztížených podmínkách a stísněných prostorech - ztížené ukládání sypaniny pod vodu - ukládání po vrstvách a po jiných nutných částech (figurách) vč. dosypávek - spouštění a nošení materiálu - výměna částí zemní konstrukce znehodnocené klimatickými vlivy - ruční hutnění a výplň jam a prohlubní v podloží - úprava, očištění, ochrana a zhutnění podloží - svahování, hutnění a uzavírání povrchů svahů - zřízení lavic na svazích - udržování úložiště a jeho ochrana proti vodě - odvedení nebo obvedení vody v okolí úložiště a v úložišti - veškeré pomocné konstrukce umožňující provedení zemní konstrukce (příjezdy, sjezdy, nájezdy, lešení, podpěrné konstrukce, přemostění, zpevněné plochy, zakrytí a pod.) Položka nezahrnuje: - x Způsob měření: - zemina vytlačená potrubím o DN 180mm se od kubatury obsypů neodečítá
P | 8 | 18110 |  | ÚPRAVA PLÁNĚ SE ZHUTNĚNÍM V HORNINĚ TŘ. I | m2 | 472.2 | 0 | 0 |  |  | 0 | 0 | OTSKP_2025 | 0 | 3 |  |  | 0
PP
VV |  |  |  | úprava plochy pod podkladní vrstvou ze šterkodrti + pod L prefabrikáty plocha z Prícných rezu (príloha c. 4) a výpocet dle tabulky kubatur. 472,2=472,200 [A] Celkem 472,2 = 472,200
TS |  |  |  | Položka zahrnuje: - úpravu pláně včetně vyrovnání výškových rozdílů. Míru zhutnění určuje projekt. Položka nezahrnuje: - x
P | 9 | 18221 |  | ROZPROSTŘENÍ ORNICE VE SVAHU V TL DO 0,10M | m2 | 250.92 | 0 | 0 |  |  | 0 | 0 | OTSKP_2025 | 0 | 3 |  |  | 0
PP
VV |  |  |  | podle prílohy c. 2 (Pudorys). plocha z rezu a tab. kubatur 250,92=250,920 [A] Celkem 250,92 = 250,920
TS |  |  |  | Položka zahrnuje: - nutné přemístění ornice z dočasných skládek vzdálených do 50m - rozprostření ornice v předepsané tloušťce ve svahu přes 1:5 Položka nezahrnuje: - x
P | 10 | 18242 |  | ZALOŽENÍ TRÁVNÍKU HYDROOSEVEM NA ORNICI | m2 | 250.92 | 0 | 0 |  |  | 0 | 0 | OTSKP_2025 | 0 | 3 |  |  | 0
PP
VV |  |  |  | podle prílohy c. 2 (Pudorys). plocha dle položky 18221 250,92=250,920 [A] Celkem 250,92 = 250,920
TS |  |  |  | Položka zahrnuje: - dodání předepsané travní směsi, hydroosev na ornici, zalévání, první pokosení, to vše bez ohledu na sklon terénu Položka nezahrnuje: - x
P | 11 | 18247 |  | OŠETŘOVÁNÍ TRÁVNÍKU | m2 | 250.92 | 0 | 0 |  |  | 0 | 0 | OTSKP_2025 | 0 | 3 |  |  | 0
PP
VV |  |  |  | podle položky 18242: 250,92=250,920 [A] Celkem 250,92 = 250,920
TS |  |  |  | Položka zahrnuje: - pokosení se shrabáním, naložení shrabků na dopravní prostředek, s odvozem a se složením, to vše bez ohledu na sklon terénu - nutné zalití a hnojení Položka nezahrnuje: - x
P | 12 | 18600 |  | ZALÉVÁNÍ VODOU | M3 | 25.092 | 0 | 0 |  |  | 0 | 0 | OTSKP_2025 | 0 | 3 |  |  | 0
PP
VV |  |  |  | 250,92*0,1=25,092 [A] Celkem 25,092 = 25,092
TS |  |  |  | Položka zahrnuje - veškerý materiál, výrobky a polotovary, včetně mimostaveništní a vnitrostaveništní dopravy (rovněž přesuny), včetně naložení a složení, případně s uložením Položka nezahrnuje: - x
SD |  | 2 |  | Základy | [6 empty] | 0 | 0
P | 13 | 272315 |  | ZÁKLADY Z PROSTÉHO BETONU DO C30/37 | M3 | 33.84 | 0 | 0 |  |  | 0 | 0 | OTSKP_2025 | 0 | 3 |  |  | 0
PP
VV |  |  |  | Základy pod nástupište L (H): 0,36*94=33,840 [A] Celkem 33,84 = 33,840
TS |  |  |  | Položka zahrnuje: - dodání čerstvého betonu (betonové směsi) požadované kvality, jeho uložení do požadovaného tvaru při jakékoliv hustotě výztuže, konzistenci čerstvého betonu a způsobu hutnění, ošetření a ochranu betonu, - zhotovení nepropustného, mrazuvzdorného betonu a betonu požadované trvanlivosti a vlastností, užití potřebných přísad a technologií výroby betonu, - zřízení pracovních a dilatačních spar, včetně potřebných úprav, výplně, vložek, opracování, očištění a ošetření, - bednění požadovaných konstr. (i ztracené) s úpravou dle požadované kvality povrchu betonu, včetně odbedňovacích a odskružovacích prostředků, nátěrů zabraňujících soudržnosti betonu a bednění, - podpěrné konstr. (skruže) a lešení všech druhů pro bednění, vč. ochranných a bezpečnostních opatření a základů těchto konstrukcí a lešení, - vytvoření kotevních čel, kapes, nálitků a sedel, zřízení všech požadovaných otvorů, výklenků, prostupů, dutin, drážek a pod., vč. ztížení práce a úprav kolem nich, - úpravy pro osazení výztuže, doplňkových konstrukcí a vybavení, - úpravy povrchu pro položení požadované izolace, povlaků a nátěrů, případně vyspravení, - ztížení práce u kabelových a injektážních trubek a ostatních zařízení osazovaných do betonu, - konstrukce betonových kloubů, upevnění kotevních prvků a doplňkových konstrukcí, - nátěry zabraňující soudržnost betonu a bednění, - výplň, těsnění a tmelení spar a spojů, - opatření povrchů betonu izolací proti zemní vlhkosti v částech, kde přijdou do styku se zeminou nebo kamenivem, - případné zřízení spojovací vrstvy u základů, - úpravy pro osazení zařízení ochrany konstrukce proti vlivu bludných proudů, Položka nezahrnuje: - x
P | 14 | 289971 |  | OPLÁŠTĚNÍ (ZPEVNĚNÍ) Z GEOTEXTILIE | m2 | 179.109 | 0 | 0 |  |  | 0 | 0 | OTSKP_2025 | 0 | 3 |  |  | 0
PP
VV |  |  |  | Opláštení svahových tvárnic: 4,381*40,8832=179,109 [A] Celkem 179,109 = 179,109
TS |  |  |  | Položka zahrnuje: - dodávku předepsané geotextilie - úpravu, očištění a ochranu podkladu - přichycení k podkladu, případně zatížení - úpravy spojů a zajištění okrajů - úpravy pro odvodnění - nutné přesahy - mimostaveništní a vnitrostaveništní dopravu Položka nezahrnuje: - x Způsob měření: - přesahy se nezapočítávají do výměry
SD |  | 3 |  | Svislé konstrukce | [6 empty] | 0 | 0
P | 15 | 31112 |  | ZDI A STĚNY PODPĚR A VOLNÉ Z DÍLCŮ ŽELBET | M3 | 129.14 | 0 | 0 |  |  | 0 | 0 | OTSKP_2025 | 0 | 3 |  |  | 0
PP
VV |  |  |  | svahové tvárnice v délce 40,9m 129,14=129,140 [A] Celkem 129,14 = 129,140
TS |  |  |  | Položka zahrnuje: - dodání dílce požadovaného tvaru a vlastností, jeho skladování, doprava a osazení do definitivní polohy, včetně komplexní technologie výroby a montáže dílců, ošetření a ochrana dílců, - u dílců železobetonových a předpjatých veškerá výztuž, případně i tuhé kovové prvky a závěsná oka, - úpravy a zařízení pro uložení a transport dílce, - veškeré požadované úpravy dílců, včetně doplňkových konstrukcí a vybavení, - sestavení dílce na stavbě včetně montážních zařízení, plošin a prahů a pod., - výplň, těsnění a tmelení spár a spojů, - očištění a ošetření úložných ploch, - zednické výpomoce pro montáž dílců, - označení dílce výrobním štítkem nebo jiným způsobem, - úpravy dílce pro dodržení požadované přesnosti jeho osazení, včetně případných měření, - veškerá zařízení pro zajištění stability v každém okamžiku, - další práce dané případně specifikací k příslušnému prefabrik. dílci (úprava pohledových ploch, příp. rubových ploch, osazení měřících zařízení, zkoušení a měření dílců a pod.). Položka nezahrnuje: - x
SD |  | 4 |  | Vodorovné konstrukce | [6 empty] | 0 | 0
P | 16 | 451313 |  | PODKLADNÍ A VÝPLŇOVÉ VRSTVY Z PROSTÉHO BETONU C16/20 | M3 | 15.92 | 0 | 0 |  |  | 0 | 0 | OTSKP_2025 | 0 | 3 |  |  | 0
PP
VV |  |  |  | délka príkopu x plocha betonu + obetonování vpusti a vyústení svodu 104,40*0,15+0,26=15,920 [A] Celkem 15,92 = 15,920
TS |  |  |  | Položka zahrnuje: - dodání čerstvého betonu (betonové směsi) požadované kvality, jeho uložení do požadovaného tvaru při jakékoliv hustotě výztuže, konzistenci čerstvého betonu a způsobu hutnění, ošetření a ochranu betonu, - zhotovení nepropustného, mrazuvzdorného betonu a betonu požadované trvanlivosti a vlastností, užití potřebných přísad a technologií výroby betonu, - zřízení pracovních a dilatačních spar, včetně potřebných úprav, výplně, vložek, opracování, očištění a ošetření, - bednění požadovaných konstr. (i ztracené) s úpravou dle požadované kvality povrchu betonu, včetně odbedňovacích a odskružovacích prostředků, nátěrů zabraňujících soudržnosti betonu a bednění, - podpěrné konstr. (skruže) a lešení všech druhů pro bednění, vč. ochranných a bezpečnostních opatření a základů těchto konstrukcí a lešení, - vytvoření kotevních čel, kapes, nálitků a sedel, zřízení všech požadovaných otvorů, výklenků, prostupů, dutin, drážek a pod., vč. ztížení práce a úprav kolem nich, - úpravy pro osazení výztuže, doplňkových konstrukcí a vybavení, - úpravy povrchu pro položení požadované izolace, povlaků a nátěrů, případně vyspravení, - ztížení práce u kabelových a injektážních trubek a ostatních zařízení osazovaných do betonu, - konstrukce betonových kloubů, upevnění kotevních prvků a doplňkových konstrukcí, - nátěry zabraňující soudržnost betonu a bednění, - výplň, těsnění a tmelení spar a spojů, - opatření povrchů betonu izolací proti zemní vlhkosti v částech, kde přijdou do styku se zeminou nebo kamenivem, - případné zřízení spojovací vrstvy u základů, - úpravy pro osazení zařízení ochrany konstrukce proti vlivu bludných proudů, Položka nezahrnuje: - x
P | 17 | 46452 |  | POHOZ DNA A SVAHŮ Z KAMENIVA DRCENÉHO | M3 | 1.261 | 0 | 0 |  |  | 0 | 0 | OTSKP_2025 | 0 | 3 |  |  | 0
PP
VV |  |  |  | Pohoz svahu ukoncení nástupište v km 5,320 lomovým kamenem fr. 63/125 tl. 20cm, plocha 6,307m2. 0,20*6,307=1,261 [A] Celkem 1,261 = 1,261
TS |  |  |  | Položka zahrnuje: - dodávku předepsaného kameniva - mimostaveništní a vnitrostaveništní dopravu a jeho uložení - není-li v zadávací dokumentaci uvedeno jinak, jedná se o nakupovaný materiál Položka nezahrnuje: - x
SD |  | 5 |  | Komunikace | [6 empty] | 0 | 0
P | 18 | 56333 |  | VOZOVKOVÉ VRSTVY ZE ŠTĚRKODRTI TL. DO 150MM | m2 | 32.4 | 0 | 0 |  |  | 0 | 0 | OTSKP_2025 | 0 | 3 |  |  | 0
PP
VV |  |  |  | drcené kamenivo fr. 4-16 tl. 150mm pod chodníkem 32,4=32,400 [G] Celkem 32,4 = 32,400
TS |  |  |  | Položka zahrnuje: - dodání kameniva předepsané kvality a zrnitosti - rozprostření a zhutnění vrstvy v předepsané tloušťce - zřízení vrstvy bez rozlišení šířky, pokládání vrstvy po etapách Položka nezahrnuje: - postřiky, nátěry
P | 19 | 56334 |  | VOZOVKOVÉ VRSTVY ZE ŠTĚRKODRTI TL. DO 200MM | m2 | 275 | 0 | 0 |  |  | 0 | 0 | OTSKP_2025 | 0 | 3 |  |  | 0
PP
VV |  |  |  | podkladní vrstva pod betonovou dlažbu ŠD fr. 0/32 tl.20cm pod dlažbou nástupište: 275,0=275,000 [F] Celkem 275 = 275,000
TS |  |  |  | Položka zahrnuje: - dodání kameniva předepsané kvality a zrnitosti - rozprostření a zhutnění vrstvy v předepsané tloušťce - zřízení vrstvy bez rozlišení šířky, pokládání vrstvy po etapách Položka nezahrnuje: - postřiky, nátěry
P | 20 | 58251 |  | DLÁŽDĚNÉ KRYTY Z BETONOVÝCH DLAŽDIC DO LOŽE Z KAMENIVA | m2 | 266.995 | 0 | 0 |  |  | 0 | 0 | OTSKP_2025 | 0 | 3 |  |  | 0
PP
VV |  |  |  | Dlažba z bet dlaždic na nástupišti a prístupech bez sražených hran: celková plocha mínus dlažba s výstupky a vodícími liniemi: 275,0+32,4-40,405=266,995 [D] Celkem 266,995 = 266,995
TS |  |  |  | Položka zahrnuje: - dodání dlažebního materiálu v požadované kvalitě, dodání materiálu pro předepsané lože v tloušťce předepsané dokumentací a pro předepsanou výplň spar - očištění podkladu - uložení dlažby dle předepsaného technologického předpisu včetně předepsané podkladní vrstvy a předepsané výplně spar - zřízení vrstvy bez rozlišení šířky, pokládání vrstvy po etapách - úpravu napojení, ukončení podél obrubníků, dilatačních zařízení, odvodňovacích proužků, odvodňovačů, vpustí, šachet a pod., nestanoví-li zadávací dokumentace jinak Položka nezahrnuje: - postřiky, nátěry - těsnění podél obrubníků, dilatačních zařízení, odvodňovacích proužků, odvodňovačů, vpustí, šachet a pod.
P | 21 | 582618 |  | KRYTY Z BETON DLAŽDIC SE ZÁMKEM ŠEDÝCH RELIÉF TL 80MM DO LOŽE Z KAM | m2 | 39.2 | 0 | 0 |  |  | 0 | 0 | OTSKP_2025 | 0 | 3 |  |  | 0
PP
VV |  |  |  | Dlažba s výstupky - šedý reliéf, na nástupištích: plocha podle Pudorysu (príloha c. 3) (0,88+1,28+1,28+0,88+34,88)=39,200 [A] Celkem 39,2 = 39,200
TS |  |  |  | Položka zahrnuje: - dodání dlažebního materiálu v požadované kvalitě, dodání materiálu pro předepsané lože v tloušťce předepsané dokumentací a pro předepsanou výplň spar - očištění podkladu - uložení dlažby dle předepsaného technologického předpisu včetně předepsané podkladní vrstvy a předepsané výplně spar - zřízení vrstvy bez rozlišení šířky, pokládání vrstvy po etapách - úpravu napojení, ukončení podél obrubníků, dilatačních zařízení, odvodňovacích proužků, odvodňovačů, vpustí, šachet a pod., nestanoví-li zadávací dokumentace jinak Položka nezahrnuje: - postřiky, nátěry - těsnění podél obrubníků, dilatačních zařízení, odvodňovacích proužků, odvodňovačů, vpustí, šachet a pod.
P | 22 | 58261A |  | KRYTY Z BETON DLAŽDIC SE ZÁMKEM BAREV RELIÉF TL 60MM DO LOŽE Z KAM | m2 | 1.205 | 0 | 0 |  |  | 0 | 0 | OTSKP_2025 | 0 | 3 |  |  | 0
PP
VV |  |  |  | signální a varovné pásy na prístupových chodnících: plocha podle Pudorysu (príloha c. 3) 1,205=1,205 [A] Celkem 1,205 = 1,205
TS |  |  |  | Položka zahrnuje: - dodání dlažebního materiálu v požadované kvalitě, dodání materiálu pro předepsané lože v tloušťce předepsané dokumentací a pro předepsanou výplň spar - očištění podkladu - uložení dlažby dle předepsaného technologického předpisu včetně předepsané podkladní vrstvy a předepsané výplně spar - zřízení vrstvy bez rozlišení šířky, pokládání vrstvy po etapách - úpravu napojení, ukončení podél obrubníků, dilatačních zařízení, odvodňovacích proužků, odvodňovačů, vpustí, šachet a pod., nestanoví-li zadávací dokumentace jinak Položka nezahrnuje: - postřiky, nátěry - těsnění podél obrubníků, dilatačních zařízení, odvodňovacích proužků, odvodňovačů, vpustí, šachet a pod.
SD |  | 7 |  | Pridružená stavební výroba | [6 empty] | 0 | 0
P | 23 | 711111 |  | IZOLACE BĚŽNÝCH KONSTRUKCÍ PROTI ZEMNÍ VLHKOSTI ASFALTOVÝMI NÁTĚRY | m2 | 181.984 | 0 | 0 |  |  | 0 | 0 | OTSKP_2025 | 0 | 3 |  |  | 0
PP
VV |  |  |  | Izolace nástupištních prefabrikátu typu L - podle prílohy c.2 (Pudorys) a c. 3 (Vzorové prícné rezy) 94m délka náteru na L:1,936m 94,0*1,936=181,984 [A] Celkem 181,984 = 181,984
TS |  |  |  | Položka zahrnuje: - dodání předepsaného izolačního materiálu - očištění a ošetření podkladu, zadávací dokumentace může zahrnout i případné vyspravení - zřízení izolace jako kompletního povlaku, případně komplet. soustavy nebo systému podle příslušného technolog. předpisu - zřízení izolace i jednotlivých vrstev po etapách, včetně pracovních spár a spojů - úprava u okrajů, rohů, hran, dilatačních i pracovních spojů, kotev, obrubníků, dilatačních zařízení, odvodnění, otvorů, neizolovaných míst a pod. - zajištění odvodnění povrchu izolace, včetně odvodnění nejnižších míst, pokud dokumentace pro zadání stavby nestanoví jinak - ochrana izolace do doby zřízení definitivní ochranné vrstvy nebo konstrukce - úprava, očištění a ošetření prostoru kolem izolace - provedení požadovaných zkoušek Položka nezahrnuje: - ochranné vrstvy, např. geotextilii
P | 24 | 711112 |  | IZOLACE BĚŽNÝCH KONSTRUKCÍ PROTI ZEMNÍ VLHKOSTI ASFALTOVÝMI PÁSY | m2 | 90.024 | 0 | 0 |  |  | 0 | 0 | OTSKP_2025 | 0 | 3 |  |  | 0
PP
VV |  |  |  | Izolace spar prefabrikátu L: 94ks to je 93spar; délka spáry 1,936m; šírka afaltového pásu 40cm 93*1,936*0,50=90,024 [A] Celkem 90,024 = 90,024
TS |  |  |  | Položka zahrnuje: - dodání předepsaného izolačního materiálu - očištění a ošetření podkladu, zadávací dokumentace může zahrnout i případné vyspravení - zřízení izolace jako kompletního povlaku, případně komplet. soustavy nebo systému podle příslušného technolog. předpisu - zřízení izolace i jednotlivých vrstev po etapách, včetně pracovních spár a spojů - úprava u okrajů, rohů, hran, dilatačních i pracovních spojů, kotev, obrubníků, dilatačních zařízení, odvodnění, otvorů, neizolovaných míst a pod. - zajištění odvodnění povrchu izolace, včetně odvodnění nejnižších míst, pokud dokumentace pro zadání stavby nestanoví jinak - ochrana izolace do doby zřízení definitivní ochranné vrstvy nebo konstrukce - úprava, očištění a ošetření prostoru kolem izolace - provedení požadovaných zkoušek Položka nezahrnuje: - ochranné vrstvy, např. geotextilii
SD |  | 8 |  | Potrubí | [6 empty] | 0 | 0
P | 25 | 87433 |  | POTRUBÍ Z TRUB PLASTOVÝCH ODPADNÍCH DN DO 150MM | m | 7.2 | 0 | 0 |  |  | 0 | 0 | OTSKP_2025 | 0 | 3 |  |  | 0
PP
VV |  |  |  | svod z vpusti do potrubí 7,2=7,200 [A] Celkem 7,2 = 7,200
TS |  |  |  | Položka zahrnuje: - výrobní dokumentaci (včetně technologického předpisu) - dodání veškerého trubního a pomocného materiálu (trouby, trubky, tvarovky, spojovací a těsnící materiál a pod.), podpěrných, závěsných a upevňovacích prvků, včetně potřebných úprav - úprava a příprava podkladu a podpěr, očištění a ošetření podkladu a podpěr - zřízení plně funkčního potrubí, kompletní soustavy, podle příslušného technologického předpisu (bez ohledu na sklon) - zřízení potrubí i jednotlivých částí po etapách, včetně pracovních spar a spojů, pracovního zaslepení konců a pod. - úprava prostupů, průchodů šachtami a komorami, okolí podpěr a vyústění, zaústění, napojení, vyvedení a upevnění odpad. výustí - ochrana potrubí nátěrem (vč. úpravy povrchu), případně izolací, nejsou-li tyto práce předmětem jiné položky - úprava, očištění a ošetření prostoru kolem potrubí - položky platí pro práce prováděné v prostoru zapaženém i nezapaženém a i v kolektorech, chráničkách - položky zahrnují i práce spojené s nutnými obtoky, převáděním a čerpáním vody Položka nezahrnuje: - tlakové zkoušky ani proplach a dezinfekci
P | 26 | 89712 |  | VPUSŤ KANALIZAČNÍ ULIČNÍ KOMPLETNÍ Z BETONOVÝCH DÍLCŮ | KUS | 1 | 0 | 0 |  |  | 0 | 0 | OTSKP_2025 | 0 | 3 |  |  | 0
PP
VV |  |  |  | dle situace 1ks 1=1,000 [A] Celkem 1 = 1,000
TS |  |  |  | Položka zahrnuje: - dodávku a osazení předepsaných dílů včetně mříže - výplň, těsnění a tmelení spar a spojů, - opatření povrchů betonu izolací proti zemní vlhkosti v částech, kde přijdou do styku se zeminou nebo kamenivem, - předepsané podkladní konstrukce Položka nezahrnuje: - x
P | 27 | 935222 |  | PŘÍKOPOVÉ ŽLABY Z BETON TVÁRNIC ŠÍŘ DO 900MM DO BETONU TL 100MM | m | 104.4 | 0 | 0 |  |  | 0 | 0 | OTSKP_2025 | 0 | 3 |  |  | 0
PP
VV |  |  |  | dle situace 104,40=104,400 [A] Celkem 104,4 = 104,400
TS |  |  |  | Položka zahrnuje: - dodávku a uložení příkopových tvárnic předepsaného rozměru a kvality - dodání a rozprostření lože z předepsaného materiálu v předepsané kvalitěa v předepsané tloušťce - veškerou manipulaci s materiálem, vnitrostaveništní i mimostaveništní dopravu - ukončení, patky, spárování Položka nezahrnuje: - x Způsob měření: - měří se v metrech běžných délky osy žlabu
SD |  | 9 |  | Ostatní konstrukce a práce | [6 empty] | 0 | 0
P | 28 | 917223 |  | SILNIČNÍ A CHODNÍKOVÉ OBRUBY Z BETONOVÝCH OBRUBNÍKŮ ŠÍŘ 100MM | m | 142.12 | 0 | 0 |  |  | 0 | 0 | OTSKP_2025 | 0 | 3 |  |  | 0
PP
VV |  |  |  | podle Pudorysu (príloha c. 2) 142,12=142,120 [A] Celkem 142,12 = 142,120
TS |  |  |  | Položka zahrnuje: - dodání a pokládku betonových obrubníků o rozměrech předepsaných zadávací dokumentací - betonové lože i boční betonovou opěrku Položka nezahrnuje: - x
P | 29 | 924420 |  | NÁSTUPIŠTĚ L (H) BEZ KONZOLOVÝCH DESEK | m | 94 | 0 | 0 |  |  | 0 | 0 | OTSKP_2025 | 0 | 3 |  |  | 0
PP
VV |  |  |  | podle Pudorysu (príloha c. 3) 90m +2+2m ukoncení 94=94,000 [A] Celkem 94 = 94,000
TS |  |  |  | 1. Položka obsahuje: – dodávku veškerých prvků a částí daného typu nástupiště dle odpovídajících vzorových listů a TKP – zřízení nástupiště typu L nebo H na požadovanou osovou vzdálenost kolejí i výšku nástupní hrany nad TK – slepá zakončení nástupiště – příplatky za ztížené podmínky při práci v kolejišti, např. za překážky na straně koleje ap. 2. Položka neobsahuje: – zemní práce, tj. odkopávky, hloubení rýh, násypy, zásypy ad. – náklady na zřízení zpevněné plochy nástupiště vyjma konzolových desek, např. ze zámkové dlažby, asfaltu ap. včetně konstrukčních vrstev – jiná zakončení nástupiště, např. schůdky apod. – zábradlí, osvětlení, přístřešky, mobiliář nástupiště, orientační a informační systém, kamerový systém, přístupové komunikace ap. 3. Způsob měření: Měří se vždy délka nástupní hrany nástupiště podél přilehlé koleje v metrech délkových, a to i u oboustranných nástupišť.
P | 30 | 924913 |  | NÁSTUPIŠTĚ - OPTICKÉ ZNAČENÍ NÁTĚREM ŠÍŘKY 0,15 M, ODSTÍN ŽLUTÁ 6200 | m | 93.6 | 0 | 0 |  |  | 0 | 0 | OTSKP_2025 | 0 | 3 |  |  | 0
PP
VV |  |  |  | podle Pudorysu (príloha c. 2) 93,60=93,600 [A] Celkem 93,6 = 93,600
TS |  |  |  | 1. Položka obsahuje: – příprava a očištění podkladu – dodání a aplikace nátěrové hmoty 2. Položka neobsahuje: X 3. Způsob měření: Měří se metr délkový.
P | 31 | 965521 |  | ROZEBRÁNÍ NÁSTUPIŠTĚ TYPU SUDOP | m | 41 | 0 | 0 |  |  | 0 | 0 | OTSKP_2025 | 0 | 3 |  |  | 0
PP
VV |  |  |  | podle Pudorysu (príloha c. 2) nástupište z desek K-150: 41m 41=41,000 [A] Celkem 41 = 41,000
TS |  |  |  | 1. Položka obsahuje: – rozebrání nástupiště do součástí včetně hrubého očištění – naložení vybouraného materiálu na dopravní prostředek – příplatky za ztížené podmínky při práci v kolejišti, např. za překážky na straně koleje apod. 2. Položka neobsahuje: – rozebrání krytu a podkladních vrstev zpevněných ploch vyjma nástupištních konzolových desek – zemní práce – odvoz vybouraného materiálu do skladu nebo na likvidaci – poplatky za likvidaci odpadů, nacení se položkami ze ssd 0 3. Způsob měření: Měří se vždy délka nástupní hrany nástupiště podél přilehlé koleje v metrech délkových, a to i u oboustranných nástupišť.
P | 32 | 96613A |  | BOURÁNÍ KONSTRUKCÍ Z KAMENE NA MC - BEZ DOPRAVY | M3 | 3.024 | 0 | 0 |  |  | 0 | 0 | OTSKP_2025 | 0 | 3 |  |  | 0
PP
VV |  |  |  | bourání prilehlé zdi - kámen 50% 16,8 x 2,4 x 0,15 m (DxVxŠ) 1/2*(16,8*2,4*0,15)=3,024 [A] Celkem 3,024 = 3,024
TS |  |  |  | Položka zahrnuje: - rozbourání konstrukce bez ohledu na použitou technologii - veškeré pomocné konstrukce (lešení a pod.) - veškerou manipulaci s vybouranou sutí a hmotami, kromě vodorovné dopravy, včetně uložení na skládku - veškeré další práce plynoucí z technologického předpisu a z platných předpisů Položka nezahrnuje: - vodorovnou dopravu - poplatek za skládku, který se vykazuje v položce 0141** (s výjimkou malého množství bouraného materiálu, kde je možné poplatek zahrnout do jednotkové ceny bourání – tento fakt musí být uveden v doplňujícím textu k položce)
P | 33 | 96614A |  | BOURÁNÍ KONSTRUKCÍ Z CIHEL A TVÁRNIC - BEZ DOPRAVY | M3 | 3.024 | 0 | 0 |  |  | 0 | 0 | OTSKP_2025 | 0 | 3 |  |  | 0
PP
VV |  |  |  | bourání prilehlé zdi - cihla 50% 16,8 x 2,4 x 0,15 m (DxVxŠ) 1/2*(16,8*2,4*0,15)=3,024 [A] Celkem 3,024 = 3,024
TS |  |  |  | Položka zahrnuje: - rozbourání konstrukce bez ohledu na použitou technologii - veškeré pomocné konstrukce (lešení a pod.) - veškerou manipulaci s vybouranou sutí a hmotami, kromě vodorovné dopravy, včetně uložení na skládku - veškeré další práce plynoucí z technologického předpisu a z platných předpisů Položka nezahrnuje: - vodorovnou dopravu - poplatek za skládku, který se vykazuje v položce 0141** (s výjimkou malého množství bouraného materiálu, kde je možné poplatek zahrnout do jednotkové ceny bourání – tento fakt musí být uveden v doplňujícím textu k položce)
SD |  | 990 |  | Likvidace odpadu vc. dopravy | [6 empty] | 0 | 0
P | 34 | R015111 | 901 | NEOCEŇOVAT - POPLATKY ZA LIKVIDACI ODPADU NEKONTAMINOVANÝCH - 17 05 04 VYTEŽENÉ ZEMINY A HORNINY - I. TRÍDA TEŽITELNOSTI VCETNE DOPRAVY | T | 761.904 | 0 | 0 |  |  | 0 | 0 |  | 0 | 3 |  |  | 0
PP |  |  |  | Evidencní položka, Neocenovat v objektu SO/PS, položka se ocenuje pouze v objektu SO 90-90 Zpusob likvidace: recyklace, druhotné využití.
VV |  |  |  | výkopová zemina podle položky 12373A+12673A, objemová hmotnost zeminy 1,8 t/m3 (327,99+95,29)*1,8=761,904 [A] Celkem 761,904 = 761,904
TS |  |  |  | 1. Položka obsahuje: – veškeré poplatky provozovateli skládky, recyklacní linky nebo jiného zarízení na zpracování nebo likvidaci odpadu související s prevzetím, uložením, zpracováním nebo likvidací odpadu – náklady spojené s dopravou z místa stavby na místo prevzetí provozovatelem skládky, recyklacní linky nebo jiného zarízení na zpracování nebo likvidaci odpadu – náklady spojené s vyložením a manipulací s materiálem v míste skládky 2. Položka neobsahuje: – náklady spojené s naložením a manipulací materiálem 3. Zpusob merení: Tunou se rozumí hmotnost odpadu vytrídeného v souladu se zákonem c. 541/2020 Sb., o nakládání s odpady, v platném znení.
P | 35 | R015140 | 907 | NEOCEŇOVAT - POPLATKY ZA LIKVIDACI ODPADU NEKONTAMINOVANÝCH - 17 01 01 BETON Z DEMOLIC OBJEKTU, ZÁKLADU TV, KULY A SLOUPY VCETNE DOPRAVY | T | 45.45 | 0 | 0 |  |  | 0 | 0 |  | 0 | 3 |  |  | 0
PP |  |  |  | Evidencní položka, Neocenovat v objektu SO/PS, položka se ocenuje pouze v objektu SO 90-90 V prípade možnosti je u odpadu uprednostnována recyklace pred skládkováním.
VV |  |  |  | vybouraná dlažba - podle položky 11318A, objemová hmotnost 2,5 t/m3: 0.233=0,233 [D] vybouraná zed u nástupište - podle položky 96614A a 96613A, objemová hmotnost 2,5t/m3:6,048=6,048 [G] vybourané nástupište - podle položky 965521, objemová hmotnost 2,5t/m3: (0,077*41)+(0,222*0,3*42)+(0,145*41)=11,899 [E] (D+G+E)*2,5=45,450 [F] Celkem 45,45 = 45,450
TS |  |  |  | 1. Položka obsahuje: – veškeré poplatky provozovateli skládky, recyklacní linky nebo jiného zarízení na zpracování nebo likvidaci odpadu související s prevzetím, uložením, zpracováním nebo likvidací odpadu – náklady spojené s dopravou z místa stavby na místo prevzetí provozovatelem skládky, recyklacní linky nebo jiného zarízení na zpracování nebo likvidaci odpadu – náklady spojené s vyložením a manipulací s materiálem v míste skládky 2. Položka neobsahuje: – náklady spojené s naložením a manipulací materiálem 3. Zpusob merení: Tunou se rozumí hmotnost odpadu vytrídeného v souladu se zákonem c. 541/2020 Sb., o nakládání s odpady, v platném znení.

## SO 12-12-01
SŽDC05 | [14 empty] | 3
S | Stavba: | 5323530004_VZ |  | Revitalizace a elektrizace trati Nýřany - Heřmanova Huť - 251112 | [6 empty] | D.2.1.2 | 0 | AspeEsticon | 0 | 2
O | Objekt: | D.2.1.2 |  | Nástupište | [9 empty] | 0.12 | 2
Typ | Poř. číslo | Kód položky | Varianta | Název položky | MJ | Množství | Jednotková hmotnost | Celková hmotnost |  |  | Jednotková cena |  | Cenové soustavy | 0.21
Dodávka
[9 empty] | Jednotková | Celkem | Jednotková | Celkem |  |  |  | Počet položek s nulovou cenou | 0
O1 |  | SO 12-12-01 |  | ŽST Prehýšov, nástupište | [6 empty] | 0 | 0
SD |  | 1 |  | Zemní práce | [6 empty] | 0 | 0
P | 1 | 12373A |  | ODKOP PRO SPOD STAVBU SILNIC A ŽELEZNIC TŘ. I - BEZ DOPRAVY | M3 | 506.79 | 0 | 0 |  |  | 0 | 0 | OTSKP_2025 | 0 | 3 |  |  | 0
PP
VV |  |  |  | výkop pro L prefabrikáty a chodíky u nástupište tabulky kubatur 506,79=506,790 [A] Celkem 506,79 = 506,790
TS |  |  |  | Položka zahrnuje: - svislou dopravu, přemístění, přeložení, manipulace s výkopkem - kompletní provedení vykopávky nezapažené i zapažené - ošetření výkopiště po celou dobu práce v něm vč. klimatických opatření - ztížení vykopávek v blízkosti podzemního vedení, konstrukcí a objektů vč. jejich dočasného zajištění - ztížení pod vodou, v okolí výbušnin, ve stísněných prostorech a pod. - příplatek za lepivost - těžení po vrstvách, pásech a po jiných nutných částech (figurách) - čerpání vody vč. čerpacích jímek, potrubí a pohotovostní čerpací soupravy (viz ustanovení k pol. 1151,2) - potřebné snížení hladiny podzemní vody - těžení a rozpojování jednotlivých balvanů - vytahování a nošení výkopku - svahování a přesvah. svahů do konečného tvaru, výměna hornin v podloží a v pláni znehodnocené klimatickými vlivy - ruční vykopávky, odstranění kořenů a napadávek - pažení, vzepření a rozepření vč. přepažování (vyjma pažení záporového a štětových stěn) - úpravu, ochranu a očištění dna, základové spáry, stěn a svahů - zhutnění podloží, případně i svahů vč. svahování - zřízení stupňů v podloží a lavic na svazích, není-li pro tyto práce zřízena samostatná položka - udržování výkopiště a jeho ochrana proti vodě - odvedení nebo obvedení vody v okolí výkopiště a ve výkopišti - třídění výkopku - veškeré pomocné konstrukce umožňující provedení vykopávky (příjezdy, sjezdy, nájezdy, lešení, podpěr. konstr., přemostění, zpevněné plochy, zakrytí a pod.) Položka nezahrnuje: - vodorovnou dopravu - nezahrnuje uložení zeminy (na skládku, do násypu) ani poplatky za skládku, vykazují se v položce č.0141**
P | 2 | 12673A |  | ZŘÍZENÍ STUPŇŮ V PODLOŽÍ NÁSYPŮ TŘ. I - BEZ DOPRAVY | M3 | 111.03 | 0 | 0 |  |  | 0 | 0 | OTSKP_2025 | 0 | 3 |  |  | 0
PP
VV |  |  |  | Zrízení svahových stupnu ( výkop bez dopravy) 111,03=111,030 [A] Celkem 111,03 = 111,030
TS |  |  |  | Položka zahrnuje: - svislou dopravu, přemístění, přeložení, manipulace s výkopkem - kompletní provedení vykopávky nezapažené i zapažené - ošetření výkopiště po celou dobu práce v něm vč. klimatických opatření - ztížení vykopávek v blízkosti podzemního vedení, konstrukcí a objektů vč. jejich dočasného zajištění - ztížení pod vodou, v okolí výbušnin, ve stísněných prostorech a pod. - příplatek za lepivost - těžení po vrstvách, pásech a po jiných nutných částech (figurách) - čerpání vody vč. čerpacích jímek, potrubí a pohotovostní čerpací soupravy (viz ustanovení k pol. 1151,2) - potřebné snížení hladiny podzemní vody - těžení a rozpojování jednotlivých balvanů - vytahování a nošení výkopku - ruční vykopávky, odstranění kořenů a napadávek - pažení, vzepření a rozepření vč. přepažování (vyjma pažení záporového a štětových stěn) - udržování výkopiště a jeho ochrana proti vodě - odvedení nebo obvedení vody v okolí výkopiště a ve výkopišti - třídění výkopku - veškeré pomocné konstrukce umožňující provedení vykopávky (příjezdy, sjezdy, nájezdy, lešení, podpěr. konstr., přemostění, zpevněné plochy, zakrytí a pod.) Položka nezahrnuje: - vodorovnou dopravu - uložení zeminy (na skládku, do násypu) ani poplatky za skládku, vykazují se v položce č.0141**
P | 3 | 13273A |  | HLOUBENÍ RÝH ŠÍŘ DO 2M PAŽ I NEPAŽ TŘ. I - BEZ DOPRAVY | M3 | 6.2 | 0 | 0 |  |  | 0 | 0 | OTSKP_2025 | 0 | 3 |  |  | 0
PP
VV |  |  |  | hloubení rýhy pro palisádu dl. 7m: 6,2=6,200 [A] Celkem 6,2 = 6,200
TS |  |  |  | Položka zahrnuje: - svislou dopravu, přemístění, přeložení, manipulace s výkopkem - kompletní provedení vykopávky nezapažené i zapažené - ošetření výkopiště po celou dobu práce v něm vč. klimatických opatření - ztížení vykopávek v blízkosti podzemního vedení, konstrukcí a objektů vč. jejich dočasného zajištění - ztížení pod vodou, v okolí výbušnin, ve stísněných prostorech a pod. - příplatek za lepivost - těžení po vrstvách, pásech a po jiných nutných částech (figurách) - čerpání vody vč. čerpacích jímek, potrubí a pohotovostní čerpací soupravy (viz ustanovení k pol. 1151,2) - potřebné snížení hladiny podzemní vody - těžení a rozpojování jednotlivých balvanů - vytahování a nošení výkopku - svahování a přesvah. svahů do konečného tvaru, výměna hornin v podloží a v pláni znehodnocené klimatickými vlivy - ruční vykopávky, odstranění kořenů a napadávek - pažení, vzepření a rozepření vč. přepažování (vyjma pažení záporového a štětových stěn) - úpravu, ochranu a očištění dna, základové spáry, stěn a svahů - odvedení nebo obvedení vody v okolí výkopiště a ve výkopišti - třídění výkopku - veškeré pomocné konstrukce umožňující provedení vykopávky (příjezdy, sjezdy, nájezdy, lešení, podpěr. konstr., přemostění, zpevněné plochy, zakrytí a pod.) Položka nezahrnuje: - vodorovnou dopravu - uložení zeminy (na skládku, do násypu) ani poplatky za skládku, vykazují se v položce č.0141**
P | 4 | 17180 |  | ULOŽENÍ SYPANINY DO NÁSYPŮ Z NAKUPOVANÝCH MATERIÁLŮ | M3 | 111.03 | 0 | 0 |  |  | 0 | 0 | OTSKP_2025 | 0 | 3 |  |  | 0
PP
VV |  |  |  | Zásyp svahových stupnu 111,03=111,030 [A] Celkem 111,03 = 111,030
TS |  |  |  | Položka zahrnuje: - kompletní provedení zemní konstrukce (násypového tělesa včetně aktivní zóny) včetně nákupu a dopravy materiálu dle zadávací dokumentace - úprava ukládaného materiálu vlhčením, tříděním, promícháním nebo vysoušením, příp. jiné úpravy za účelem zlepšení jeho mech. vlastností - hutnění i různé míry hutnění - ošetření úložiště po celou dobu práce v něm vč. klimatických opatření - ztížení v okolí vedení, konstrukcí a objektů a jejich dočasné zajištění - ztížení provádění vč. hutnění ve ztížených podmínkách a stísněných prostorech - ztížené ukládání sypaniny pod vodu - ukládání po vrstvách a po jiných nutných částech (figurách) vč. dosypávek - spouštění a nošení materiálu - výměna částí zemní konstrukce znehodnocené klimatickými vlivy - ruční hutnění a výplň jam a prohlubní v podloží - úprava, očištění, ochrana a zhutnění podloží - svahování, hutnění a uzavírání povrchů svahů - zřízení lavic na svazích - udržování úložiště a jeho ochrana proti vodě - odvedení nebo obvedení vody v okolí úložiště a v úložišti - veškeré pomocné konstrukce umožňující provedení zemní konstrukce (příjezdy, sjezdy, nájezdy, lešení, podpěrné konstrukce, přemostění, zpevněné plochy, zakrytí a pod.) Položka nezahrnuje: - x
P | 5 | 17581 |  | OBSYP POTRUBÍ A OBJEKTŮ Z NAKUPOVANÝCH MATERIÁLŮ | M3 | 1309.61 | 0 | 0 |  |  | 0 | 0 | OTSKP_2025 | 0 | 3 |  |  | 0
PP
VV |  |  |  | zásyp zhutnenou nenamrzavou zeminou - teleso nástupište a chodníku plocha z Prícných rezu (príloha c. 3) a výpocet dle tabulky kubatur. 1101,36=1 101,360 [A] zásyp propustným zhutneným nenamrzavým materiálem plocha z Prícných rezu (príloha c. 3) a výpocet dle tabulky kubatur. 208,25=208,250 [B] A+B=1 309,610 [C] Celkem 208,25+1101,36 = 1309,610
TS |  |  |  | Položka zahrnuje: - kompletní provedení zemní konstrukce včetně nákupu a dopravy materiálu dle zadávací dokumentace - úprava ukládaného materiálu vlhčením, tříděním, promícháním nebo vysoušením, příp. jiné úpravy za účelem zlepšení jeho mech. vlastností - hutnění i různé míry hutnění - ošetření úložiště po celou dobu práce v něm vč. klimatických opatření - ztížení v okolí vedení, konstrukcí a objektů a jejich dočasné zajištění - ztížení provádění vč. hutnění ve ztížených podmínkách a stísněných prostorech - ztížené ukládání sypaniny pod vodu - ukládání po vrstvách a po jiných nutných částech (figurách) vč. dosypávek - spouštění a nošení materiálu - výměna částí zemní konstrukce znehodnocené klimatickými vlivy - ruční hutnění a výplň jam a prohlubní v podloží - úprava, očištění, ochrana a zhutnění podloží - svahování, hutnění a uzavírání povrchů svahů - zřízení lavic na svazích - udržování úložiště a jeho ochrana proti vodě - odvedení nebo obvedení vody v okolí úložiště a v úložišti - veškeré pomocné konstrukce umožňující provedení zemní konstrukce (příjezdy, sjezdy, nájezdy, lešení, podpěrné konstrukce, přemostění, zpevněné plochy, zakrytí a pod.) Položka nezahrnuje: - x Způsob měření: - zemina vytlačená potrubím o DN 180mm se od kubatury obsypů neodečítá
P | 6 | 18110 |  | ÚPRAVA PLÁNĚ SE ZHUTNĚNÍM V HORNINĚ TŘ. I | m2 | 1120.918 | 0 | 0 |  |  | 0 | 0 | OTSKP_2025 | 0 | 3 |  |  | 0
PP
VV |  |  |  | úprava plochy pod podkladní vrstvou ze šterkodrti + pod L prefabrikáty plocha z Prícných rezu (príloha c. 4) a výpocet dle tabulky kubatur. 264,248+264,257+235,77+114,963+16,080+2*94*1,2=1 120,918 [A] Celkem 1120,918 = 1120,918
TS |  |  |  | Položka zahrnuje: - úpravu pláně včetně vyrovnání výškových rozdílů. Míru zhutnění určuje projekt. Položka nezahrnuje: - x
P | 7 | 18221 |  | ROZPROSTŘENÍ ORNICE VE SVAHU V TL DO 0,10M | m2 | 1523.14 | 0 | 0 |  |  | 0 | 0 | OTSKP_2025 | 0 | 3 |  |  | 0
PP
VV |  |  |  | podle prílohy c. 2 (Pudorys). plocha zrezu a tab. kubatur 1523,14=1 523,140 [A] Celkem 1523,14 = 1523,140
TS |  |  |  | Položka zahrnuje: - nutné přemístění ornice z dočasných skládek vzdálených do 50m - rozprostření ornice v předepsané tloušťce ve svahu přes 1:5 Položka nezahrnuje: - x
P | 8 | 18242 |  | ZALOŽENÍ TRÁVNÍKU HYDROOSEVEM NA ORNICI | m2 | 1523.14 | 0 | 0 |  |  | 0 | 0 | OTSKP_2025 | 0 | 3 |  |  | 0
PP
VV |  |  |  | podle prílohy c. 2 (Pudorys). plocha dle položky 18221 1523,14=1 523,140 [A] Celkem 1523,14 = 1523,140
TS |  |  |  | Položka zahrnuje: - dodání předepsané travní směsi, hydroosev na ornici, zalévání, první pokosení, to vše bez ohledu na sklon terénu Položka nezahrnuje: - x
P | 9 | 18247 |  | OŠETŘOVÁNÍ TRÁVNÍKU | m2 | 1523.14 | 0 | 0 |  |  | 0 | 0 | OTSKP_2025 | 0 | 3 |  |  | 0
PP
VV |  |  |  | podle položky 18242: 1523,14=1 523,140 [A] Celkem 1523,14 = 1523,140
TS |  |  |  | Položka zahrnuje: - pokosení se shrabáním, naložení shrabků na dopravní prostředek, s odvozem a se složením, to vše bez ohledu na sklon terénu - nutné zalití a hnojení Položka nezahrnuje: - x
P | 10 | 18600 |  | ZALÉVÁNÍ VODOU | M3 | 152.314 | 0 | 0 |  |  | 0 | 0 | OTSKP_2025 | 0 | 3 |  |  | 0
PP
VV |  |  |  | 1523,14*0,1=152,314 [A] Celkem 152,314 = 152,314
TS |  |  |  | Položka zahrnuje - veškerý materiál, výrobky a polotovary, včetně mimostaveništní a vnitrostaveništní dopravy (rovněž přesuny), včetně naložení a složení, případně s uložením Položka nezahrnuje: - x
SD |  | 2 |  | Základy | [6 empty] | 0 | 0
P | 11 | 272315 |  | ZÁKLADY Z PROSTÉHO BETONU DO C30/37 | M3 | 67.68 | 0 | 0 |  |  | 0 | 0 | OTSKP_2025 | 0 | 3 |  |  | 0
PP
VV |  |  |  | Základy pod nástupište L (H): 2*0,36*94=67,680 [A] Celkem 67,68 = 67,680
TS |  |  |  | Položka zahrnuje: - dodání čerstvého betonu (betonové směsi) požadované kvality, jeho uložení do požadovaného tvaru při jakékoliv hustotě výztuže, konzistenci čerstvého betonu a způsobu hutnění, ošetření a ochranu betonu, - zhotovení nepropustného, mrazuvzdorného betonu a betonu požadované trvanlivosti a vlastností, užití potřebných přísad a technologií výroby betonu, - zřízení pracovních a dilatačních spar, včetně potřebných úprav, výplně, vložek, opracování, očištění a ošetření, - bednění požadovaných konstr. (i ztracené) s úpravou dle požadované kvality povrchu betonu, včetně odbedňovacích a odskružovacích prostředků, nátěrů zabraňujících soudržnosti betonu a bednění, - podpěrné konstr. (skruže) a lešení všech druhů pro bednění, vč. ochranných a bezpečnostních opatření a základů těchto konstrukcí a lešení, - vytvoření kotevních čel, kapes, nálitků a sedel, zřízení všech požadovaných otvorů, výklenků, prostupů, dutin, drážek a pod., vč. ztížení práce a úprav kolem nich, - úpravy pro osazení výztuže, doplňkových konstrukcí a vybavení, - úpravy povrchu pro položení požadované izolace, povlaků a nátěrů, případně vyspravení, - ztížení práce u kabelových a injektážních trubek a ostatních zařízení osazovaných do betonu, - konstrukce betonových kloubů, upevnění kotevních prvků a doplňkových konstrukcí, - nátěry zabraňující soudržnost betonu a bednění, - výplň, těsnění a tmelení spar a spojů, - opatření povrchů betonu izolací proti zemní vlhkosti v částech, kde přijdou do styku se zeminou nebo kamenivem, - případné zřízení spojovací vrstvy u základů, - úpravy pro osazení zařízení ochrany konstrukce proti vlivu bludných proudů, Položka nezahrnuje: - x
SD |  | 3 |  | Svislé konstrukce | [6 empty] | 0 | 0
P | 12 | 31112 |  | ZDI A STĚNY PODPĚR A VOLNÉ Z DÍLCŮ ŽELBET | M3 | 2.8 | 0 | 0 |  |  | 0 | 0 | OTSKP_2025 | 0 | 3 |  |  | 0
PP
VV |  |  |  | palisáda délky 7m 0,4*7=2,800 [A] Celkem 2,8 = 2,800
TS |  |  |  | Položka zahrnuje: - dodání dílce požadovaného tvaru a vlastností, jeho skladování, doprava a osazení do definitivní polohy, včetně komplexní technologie výroby a montáže dílců, ošetření a ochrana dílců, - u dílců železobetonových a předpjatých veškerá výztuž, případně i tuhé kovové prvky a závěsná oka, - úpravy a zařízení pro uložení a transport dílce, - veškeré požadované úpravy dílců, včetně doplňkových konstrukcí a vybavení, - sestavení dílce na stavbě včetně montážních zařízení, plošin a prahů a pod., - výplň, těsnění a tmelení spár a spojů, - očištění a ošetření úložných ploch, - zednické výpomoce pro montáž dílců, - označení dílce výrobním štítkem nebo jiným způsobem, - úpravy dílce pro dodržení požadované přesnosti jeho osazení, včetně případných měření, - veškerá zařízení pro zajištění stability v každém okamžiku, - další práce dané případně specifikací k příslušnému prefabrik. dílci (úprava pohledových ploch, příp. rubových ploch, osazení měřících zařízení, zkoušení a měření dílců a pod.). Položka nezahrnuje: - x
P | 13 | 348175 |  | ZÁBRADLÍ Z DÍLCŮ KOVOVÝCH ŽÁROVĚ STŘÍKANÉ KOVEM S NÁTĚREM | kg | 280 | 0 | 0 |  |  | 0 | 0 | OTSKP_2025 | 0 | 3 |  |  | 0
PP
VV |  |  |  | zábradlí na palisáde u prístupového chodníku dl.7,0m váha zábradlí na 1m je dle vz.listu Ž12 1,201: 40kg/m 7,0*40=280,000 [A] Celkem 280 = 280,000
TS |  |  |  | Položka zahrnuje: - dílenská dokumentace, včetně technologického předpisu spojování, - dodání materiálu v požadované kvalitě a výroba konstrukce (včetně pomůcek, přípravků a prostředků pro výrobu) bez ohledu na náročnost a její hmotnost, - dodání spojovacího materiálu, - zřízení montážních a dilatačních spojů, spar, včetně potřebných úprav, vložek, opracování, očištění a ošetření, - podpěr. konstr. a lešení všech druhů pro montáž konstrukcí i doplňkových, včetně požadovaných otvorů, ochranných a bezpečnostních opatření a základů pro tyto konstrukce a lešení, - montáž konstrukce na staveništi, včetně montážních prostředků a pomůcek a zednických výpomocí, - výplň, těsnění a tmelení spar a spojů, - všechny druhy ocelového kotvení, - dílenskou přejímku a montážní prohlídku, včetně požadovaných dokladů, - zřízení kotevních otvorů nebo jam, nejsou-li částí jiné konstrukce, - osazení kotvení nebo přímo částí konstrukce do podpůrné konstrukce nebo do zeminy, - výplň kotevních otvorů (příp. podlití patních desek) maltou, betonem nebo jinou speciální hmotou, vyplnění jam zeminou, - veškeré druhy protikorozní ochrany a nátěry konstrukcí, - zvláštní spojovací prostředky, rozebíratelnost konstrukce, - ochranná opatření před účinky bludných proudů - ochranu před přepětím. Položka nezahrnuje: - x
SD |  | 4 |  | Vodorovné konstrukce | [6 empty] | 0 | 0
P | 14 | 451312 |  | PODKLADNÍ A VÝPLŇOVÉ VRSTVY Z PROSTÉHO BETONU C12/15 | M3 | 0.288 | 0 | 0 |  |  | 0 | 0 | OTSKP_2025 | 0 | 3 |  |  | 0
PP
VV |  |  |  | Výplnový beton do obetonování u vstupu do podchodu 0,1*2,884=0,288 [A] Celkem 0,288 = 0,288
TS |  |  |  | Položka zahrnuje: - dodání čerstvého betonu (betonové směsi) požadované kvality, jeho uložení do požadovaného tvaru při jakékoliv hustotě výztuže, konzistenci čerstvého betonu a způsobu hutnění, ošetření a ochranu betonu, - zhotovení nepropustného, mrazuvzdorného betonu a betonu požadované trvanlivosti a vlastností, užití potřebných přísad a technologií výroby betonu, - zřízení pracovních a dilatačních spar, včetně potřebných úprav, výplně, vložek, opracování, očištění a ošetření, - bednění požadovaných konstr. (i ztracené) s úpravou dle požadované kvality povrchu betonu, včetně odbedňovacích a odskružovacích prostředků, nátěrů zabraňujících soudržnosti betonu a bednění, - podpěrné konstr. (skruže) a lešení všech druhů pro bednění, vč. ochranných a bezpečnostních opatření a základů těchto konstrukcí a lešení, - vytvoření kotevních čel, kapes, nálitků a sedel, zřízení všech požadovaných otvorů, výklenků, prostupů, dutin, drážek a pod., vč. ztížení práce a úprav kolem nich, - úpravy pro osazení výztuže, doplňkových konstrukcí a vybavení, - úpravy povrchu pro položení požadované izolace, povlaků a nátěrů, případně vyspravení, - ztížení práce u kabelových a injektážních trubek a ostatních zařízení osazovaných do betonu, - konstrukce betonových kloubů, upevnění kotevních prvků a doplňkových konstrukcí, - nátěry zabraňující soudržnost betonu a bednění, - výplň, těsnění a tmelení spar a spojů, - opatření povrchů betonu izolací proti zemní vlhkosti v částech, kde přijdou do styku se zeminou nebo kamenivem, - případné zřízení spojovací vrstvy u základů, - úpravy pro osazení zařízení ochrany konstrukce proti vlivu bludných proudů, Položka nezahrnuje: - x
P | 15 | 45131A |  | PODKLADNÍ A VÝPLŇOVÉ VRSTVY Z PROSTÉHO BETONU C20/25 | M3 | 2.8 | 0 | 0 |  |  | 0 | 0 | OTSKP_2025 | 0 | 3 |  |  | 0
PP
VV |  |  |  | betonový základ pod palisádou 0,35*(7+1)=2,800 [A] Celkem 2,8 = 2,800
TS |  |  |  | Položka zahrnuje: - dodání čerstvého betonu (betonové směsi) požadované kvality, jeho uložení do požadovaného tvaru při jakékoliv hustotě výztuže, konzistenci čerstvého betonu a způsobu hutnění, ošetření a ochranu betonu, - zhotovení nepropustného, mrazuvzdorného betonu a betonu požadované trvanlivosti a vlastností, užití potřebných přísad a technologií výroby betonu, - zřízení pracovních a dilatačních spar, včetně potřebných úprav, výplně, vložek, opracování, očištění a ošetření, - bednění požadovaných konstr. (i ztracené) s úpravou dle požadované kvality povrchu betonu, včetně odbedňovacích a odskružovacích prostředků, nátěrů zabraňujících soudržnosti betonu a bednění, - podpěrné konstr. (skruže) a lešení všech druhů pro bednění, vč. ochranných a bezpečnostních opatření a základů těchto konstrukcí a lešení, - vytvoření kotevních čel, kapes, nálitků a sedel, zřízení všech požadovaných otvorů, výklenků, prostupů, dutin, drážek a pod., vč. ztížení práce a úprav kolem nich, - úpravy pro osazení výztuže, doplňkových konstrukcí a vybavení, - úpravy povrchu pro položení požadované izolace, povlaků a nátěrů, případně vyspravení, - ztížení práce u kabelových a injektážních trubek a ostatních zařízení osazovaných do betonu, - konstrukce betonových kloubů, upevnění kotevních prvků a doplňkových konstrukcí, - nátěry zabraňující soudržnost betonu a bednění, - výplň, těsnění a tmelení spar a spojů, - opatření povrchů betonu izolací proti zemní vlhkosti v částech, kde přijdou do styku se zeminou nebo kamenivem, - případné zřízení spojovací vrstvy u základů, - úpravy pro osazení zařízení ochrany konstrukce proti vlivu bludných proudů, Položka nezahrnuje: - x
P | 16 | 46452 |  | POHOZ DNA A SVAHŮ Z KAMENIVA DRCENÉHO | M3 | 2.812 | 0 | 0 |  |  | 0 | 0 | OTSKP_2025 | 0 | 3 |  |  | 0
PP
VV |  |  |  | Pohoz svahu ukoncení nástupište v km 7,339 a v km 7,364 lomovým kamenem fr. 63/125 tl. 20cm, plocha 7,03 m2. 0,20*7,03*2=2,812 [A] Celkem 2,812 = 2,812
TS |  |  |  | Položka zahrnuje: - dodávku předepsaného kameniva - mimostaveništní a vnitrostaveništní dopravu a jeho uložení - není-li v zadávací dokumentaci uvedeno jinak, jedná se o nakupovaný materiál Položka nezahrnuje: - x
P | 17 | 465512 |  | DLAŽBY Z LOMOVÉHO KAMENE NA MC | M3 | 0.721 | 0 | 0 |  |  | 0 | 0 | OTSKP_2025 | 0 | 3 |  |  | 0
PP
VV |  |  |  | Obetonování pred vstupem do podchodu 0,25*2,884=0,721 [A] Celkem 0,721 = 0,721
TS |  |  |  | Položka zahrnuje: - nutné zemní práce (svahování, úpravu pláně a pod.) - zřízení spojovací vrstvy - zřízení lože dlažby z cementové malty předepsané kvality a předepsané tloušťky - dodávku a položení dlažby z lomového kamene do předepsaného tvaru - spárování, těsnění, tmelení a vyplnění spar MC případně s vyklínováním - úprava povrchu pro odvedení srážkové vody Položka nezahrnuje: - podklad pod dlažbu, vykazuje se samostatně položkami SD 45
SD |  | 5 |  | Komunikace | [6 empty] | 0 | 0
P | 18 | 56333 |  | VOZOVKOVÉ VRSTVY ZE ŠTĚRKODRTI TL. DO 150MM | m2 | 365.393 | 0 | 0 |  |  | 0 | 0 | OTSKP_2025 | 0 | 3 |  |  | 0
PP
VV |  |  |  | drcené kamenivo fr. 4-16 tl. 150mm pod chodníkem pod dlažbou u chodníku: 234,46+114,853+16,080=365,393 [G] Celkem 365,393 = 365,393
TS |  |  |  | Položka zahrnuje: - dodání kameniva předepsané kvality a zrnitosti - rozprostření a zhutnění vrstvy v předepsané tloušťce - zřízení vrstvy bez rozlišení šířky, pokládání vrstvy po etapách Položka nezahrnuje: - postřiky, nátěry
P | 19 | 56334 |  | VOZOVKOVÉ VRSTVY ZE ŠTĚRKODRTI TL. DO 200MM | m2 | 526.01 | 0 | 0 |  |  | 0 | 0 | OTSKP_2025 | 0 | 3 |  |  | 0
PP
VV |  |  |  | podkladní vrstva pod betonovou dlažbu ŠD fr. 0/32 tl.20cm pod dlažbou nástupište: 261,5+264,510=526,010 [F] Celkem 526,01 = 526,010
TS |  |  |  | Položka zahrnuje: - dodání kameniva předepsané kvality a zrnitosti - rozprostření a zhutnění vrstvy v předepsané tloušťce - zřízení vrstvy bez rozlišení šířky, pokládání vrstvy po etapách Položka nezahrnuje: - postřiky, nátěry
P | 20 | 58251 |  | DLÁŽDĚNÉ KRYTY Z BETONOVÝCH DLAŽDIC DO LOŽE Z KAMENIVA | m2 | 812.203 | 0 | 0 |  |  | 0 | 0 | OTSKP_2025 | 0 | 3 |  |  | 0
PP
VV |  |  |  | Dlažba z bet dlaždic na nástupišti a prístupech bez sražených hran: celková plocha mínus dlažba s výstupky a vodícími liniemi: 261,50+264,51+234,46+114,853+16,080-79,2=812,203 [D] Celkem 812,203 = 812,203
TS |  |  |  | Položka zahrnuje: - dodání dlažebního materiálu v požadované kvalitě, dodání materiálu pro předepsané lože v tloušťce předepsané dokumentací a pro předepsanou výplň spar - očištění podkladu - uložení dlažby dle předepsaného technologického předpisu včetně předepsané podkladní vrstvy a předepsané výplně spar - zřízení vrstvy bez rozlišení šířky, pokládání vrstvy po etapách - úpravu napojení, ukončení podél obrubníků, dilatačních zařízení, odvodňovacích proužků, odvodňovačů, vpustí, šachet a pod., nestanoví-li zadávací dokumentace jinak Položka nezahrnuje: - postřiky, nátěry - těsnění podél obrubníků, dilatačních zařízení, odvodňovacích proužků, odvodňovačů, vpustí, šachet a pod.
P | 21 | 582618 |  | KRYTY Z BETON DLAŽDIC SE ZÁMKEM ŠEDÝCH RELIÉF TL 80MM DO LOŽE Z KAM | m2 | 78.4 | 0 | 0 |  |  | 0 | 0 | OTSKP_2025 | 0 | 3 |  |  | 0
PP
VV |  |  |  | Dlažba s výstupky - šedý reliéf, na nástupištích: plocha podle Pudorysu (príloha c. 3) 4*0,88+4*1,28+0,4*174,4=78,400 [A] Celkem 78,4 = 78,400
TS |  |  |  | Položka zahrnuje: - dodání dlažebního materiálu v požadované kvalitě, dodání materiálu pro předepsané lože v tloušťce předepsané dokumentací a pro předepsanou výplň spar - očištění podkladu - uložení dlažby dle předepsaného technologického předpisu včetně předepsané podkladní vrstvy a předepsané výplně spar - zřízení vrstvy bez rozlišení šířky, pokládání vrstvy po etapách - úpravu napojení, ukončení podél obrubníků, dilatačních zařízení, odvodňovacích proužků, odvodňovačů, vpustí, šachet a pod., nestanoví-li zadávací dokumentace jinak Položka nezahrnuje: - postřiky, nátěry - těsnění podél obrubníků, dilatačních zařízení, odvodňovacích proužků, odvodňovačů, vpustí, šachet a pod.
P | 22 | 58261A |  | KRYTY Z BETON DLAŽDIC SE ZÁMKEM BAREV RELIÉF TL 60MM DO LOŽE Z KAM | m2 | 0.8 | 0 | 0 |  |  | 0 | 0 | OTSKP_2025 | 0 | 3 |  |  | 0
PP
VV |  |  |  | barevne kontrastní varovný pás na spojovacím chodníku 0,8=0,800 [A] Celkem 0,8 = 0,800
TS |  |  |  | Položka zahrnuje: - dodání dlažebního materiálu v požadované kvalitě, dodání materiálu pro předepsané lože v tloušťce předepsané dokumentací a pro předepsanou výplň spar - očištění podkladu - uložení dlažby dle předepsaného technologického předpisu včetně předepsané podkladní vrstvy a předepsané výplně spar - zřízení vrstvy bez rozlišení šířky, pokládání vrstvy po etapách - úpravu napojení, ukončení podél obrubníků, dilatačních zařízení, odvodňovacích proužků, odvodňovačů, vpustí, šachet a pod., nestanoví-li zadávací dokumentace jinak Položka nezahrnuje: - postřiky, nátěry - těsnění podél obrubníků, dilatačních zařízení, odvodňovacích proužků, odvodňovačů, vpustí, šachet a pod.
SD |  | 7 |  | Pridružená stavební výroba | [6 empty] | 0 | 0
P | 23 | 711111 |  | IZOLACE BĚŽNÝCH KONSTRUKCÍ PROTI ZEMNÍ VLHKOSTI ASFALTOVÝMI NÁTĚRY | m2 | 363.968 | 0 | 0 |  |  | 0 | 0 | OTSKP_2025 | 0 | 3 |  |  | 0
PP
VV |  |  |  | Izolace nástupištních prefabrikátu typu L - podle prílohy c.2 (Pudorys) a c. 3 (Vzorové prícné rezy) 94m délka náteru na L:1,936m 2*94,0*1,936=363,968 [A] Celkem 363,968 = 363,968
TS |  |  |  | Položka zahrnuje: - dodání předepsaného izolačního materiálu - očištění a ošetření podkladu, zadávací dokumentace může zahrnout i případné vyspravení - zřízení izolace jako kompletního povlaku, případně komplet. soustavy nebo systému podle příslušného technolog. předpisu - zřízení izolace i jednotlivých vrstev po etapách, včetně pracovních spár a spojů - úprava u okrajů, rohů, hran, dilatačních i pracovních spojů, kotev, obrubníků, dilatačních zařízení, odvodnění, otvorů, neizolovaných míst a pod. - zajištění odvodnění povrchu izolace, včetně odvodnění nejnižších míst, pokud dokumentace pro zadání stavby nestanoví jinak - ochrana izolace do doby zřízení definitivní ochranné vrstvy nebo konstrukce - úprava, očištění a ošetření prostoru kolem izolace - provedení požadovaných zkoušek Položka nezahrnuje: - ochranné vrstvy, např. geotextilii
P | 24 | 711112 |  | IZOLACE BĚŽNÝCH KONSTRUKCÍ PROTI ZEMNÍ VLHKOSTI ASFALTOVÝMI PÁSY | m2 | 180.048 | 0 | 0 |  |  | 0 | 0 | OTSKP_2025 | 0 | 3 |  |  | 0
PP
VV |  |  |  | Izolace spar prefabrikátu L: 94ks to je 93spar; délka spáry 1,936m; šírka afaltového pásu 40cm 2*93*1,936*0,50=180,048 [A] Celkem 180,048 = 180,048
TS |  |  |  | Položka zahrnuje: - dodání předepsaného izolačního materiálu - očištění a ošetření podkladu, zadávací dokumentace může zahrnout i případné vyspravení - zřízení izolace jako kompletního povlaku, případně komplet. soustavy nebo systému podle příslušného technolog. předpisu - zřízení izolace i jednotlivých vrstev po etapách, včetně pracovních spár a spojů - úprava u okrajů, rohů, hran, dilatačních i pracovních spojů, kotev, obrubníků, dilatačních zařízení, odvodnění, otvorů, neizolovaných míst a pod. - zajištění odvodnění povrchu izolace, včetně odvodnění nejnižších míst, pokud dokumentace pro zadání stavby nestanoví jinak - ochrana izolace do doby zřízení definitivní ochranné vrstvy nebo konstrukce - úprava, očištění a ošetření prostoru kolem izolace - provedení požadovaných zkoušek Položka nezahrnuje: - ochranné vrstvy, např. geotextilii
P | 25 | 711117 |  | IZOLACE BĚŽNÝCH KONSTRUKCÍ PROTI ZEMNÍ VLHKOSTI Z PE FÓLIÍ | m2 | 22.4 | 0 | 0 |  |  | 0 | 0 | OTSKP_2025 | 0 | 3 |  |  | 0
PP
VV |  |  |  | Nopová folie u palisády délky 7m 2,8*(7+1)=22,400 [A] Celkem 22,4 = 22,400
TS |  |  |  | Položka zahrnuje: - dodání předepsaného izolačního materiálu - očištění a ošetření podkladu, zadávací dokumentace může zahrnout i případné vyspravení - zřízení izolace jako kompletního povlaku, případně komplet. soustavy nebo systému podle příslušného technolog. předpisu - zřízení izolace i jednotlivých vrstev po etapách, včetně pracovních spár a spojů - úprava u okrajů, rohů, hran, dilatačních i pracovních spojů, kotev, obrubníků, dilatačních zařízení, odvodnění, otvorů, neizolovaných míst a pod. - zajištění odvodnění povrchu izolace, včetně odvodnění nejnižších míst, pokud dokumentace pro zadání stavby nestanoví jinak - ochrana izolace do doby zřízení definitivní ochranné vrstvy nebo konstrukce - úprava, očištění a ošetření prostoru kolem izolace - provedení požadovaných zkoušek Položka nezahrnuje: - ochranné vrstvy, např. geotextilii
SD |  | 9 |  | Ostatní konstrukce a práce | [6 empty] | 0 | 0
P | 26 | 917223 |  | SILNIČNÍ A CHODNÍKOVÉ OBRUBY Z BETONOVÝCH OBRUBNÍKŮ ŠÍŘ 100MM | m | 494.11 | 0 | 0 |  |  | 0 | 0 | OTSKP_2025 | 0 | 3 |  |  | 0
PP
VV |  |  |  | podle Pudorysu (príloha c. 2) 494,11=494,110 [A] Celkem 494,11 = 494,110
TS |  |  |  | Položka zahrnuje: - dodání a pokládku betonových obrubníků o rozměrech předepsaných zadávací dokumentací - betonové lože i boční betonovou opěrku Položka nezahrnuje: - x
P | 27 | 924420 |  | NÁSTUPIŠTĚ L (H) BEZ KONZOLOVÝCH DESEK | m | 188 | 0 | 0 |  |  | 0 | 0 | OTSKP_2025 | 0 | 3 |  |  | 0
PP
VV |  |  |  | podle Pudorysu (príloha c. 3) 90m +2+2m ukoncení 2*94=188,000 [A] Celkem 188 = 188,000
TS |  |  |  | 1. Položka obsahuje: – dodávku veškerých prvků a částí daného typu nástupiště dle odpovídajících vzorových listů a TKP – zřízení nástupiště typu L nebo H na požadovanou osovou vzdálenost kolejí i výšku nástupní hrany nad TK – slepá zakončení nástupiště – příplatky za ztížené podmínky při práci v kolejišti, např. za překážky na straně koleje ap. 2. Položka neobsahuje: – zemní práce, tj. odkopávky, hloubení rýh, násypy, zásypy ad. – náklady na zřízení zpevněné plochy nástupiště vyjma konzolových desek, např. ze zámkové dlažby, asfaltu ap. včetně konstrukčních vrstev – jiná zakončení nástupiště, např. schůdky apod. – zábradlí, osvětlení, přístřešky, mobiliář nástupiště, orientační a informační systém, kamerový systém, přístupové komunikace ap. 3. Způsob měření: Měří se vždy délka nástupní hrany nástupiště podél přilehlé koleje v metrech délkových, a to i u oboustranných nástupišť.
P | 28 | 924913 |  | NÁSTUPIŠTĚ - OPTICKÉ ZNAČENÍ NÁTĚREM ŠÍŘKY 0,15 M, ODSTÍN ŽLUTÁ 6200 | m | 187.2 | 0 | 0 |  |  | 0 | 0 | OTSKP_2025 | 0 | 3 |  |  | 0
PP
VV |  |  |  | podle Pudorysu (príloha c. 3) 2*93,60=187,200 [A] Celkem 187,2 = 187,200
TS |  |  |  | 1. Položka obsahuje: – příprava a očištění podkladu – dodání a aplikace nátěrové hmoty 2. Položka neobsahuje: X 3. Způsob měření: Měří se metr délkový.
P | 29 | 93541 |  | ŽLABY Z DÍLCŮ Z POLYMERBETONU SVĚTLÉ ŠÍŘKY DO 100MM VČETNĚ MŘÍŽÍ | m | 2.1 | 0 | 0 |  |  | 0 | 0 | OTSKP_2025 | 0 | 3 |  |  | 0
PP
VV |  |  |  | žlab pro prevod vody z podchodu do trávy 2,10=2,10 [A] Celkem 2,1 = 2,100
TS |  |  |  | Položka zahrnuje: -dodávku a uložení dílců žlabu z předepsaného materiálu předepsaných rozměrů včetně mříže - spárování, úpravy vtoku a výtoku - nezahrnuje nutné zemní práce, předepsané lože, obetonování - měří se v metrech běžných délky osy žlabu, odečítají se čistící kusy a vpustě Položka nezahrnuje: - x
P | 30 | 965511 |  | ROZEBRÁNÍ NÁSTUPIŠTĚ TYPU TISCHER | m | 50 | 0 | 0 |  |  | 0 | 0 | OTSKP_2025 | 0 | 3 |  |  | 0
PP
VV |  |  |  | podle Pudorysu (príloha c. 2) nástupište - obrubník dl. 50m 50=50,000 [A] Celkem 50 = 50,000
TS |  |  |  | 1. Položka obsahuje: – rozebrání nástupiště do součástí včetně hrubého očištění – naložení vybouraného materiálu na dopravní prostředek – příplatky za ztížené podmínky při práci v kolejišti, např. za překážky na straně koleje apod. 2. Položka neobsahuje: – rozebrání krytu a podkladních vrstev zpevněných ploch – zemní práce – odvoz vybouraného materiálu do skladu nebo na likvidaci – poplatky za likvidaci odpadů, nacení se položkami ze ssd 0 3. Způsob měření: Měří se vždy délka nástupní hrany nástupiště podél přilehlé koleje v metrech délkových, a to i u oboustranných nástupišť.
SD |  | 990 |  | Likvidace odpadu vc. dopravy | [6 empty] | 0 | 0
P | 31 | R015111 | 901 | NEOCEŇOVAT - POPLATKY ZA LIKVIDACI ODPADU NEKONTAMINOVANÝCH - 17 05 04 VYTEŽENÉ ZEMINY A HORNINY - I. TRÍDA TEŽITELNOSTI VCETNE DOPRAVY | T | 1123.236 | 0 | 0 |  |  | 0 | 0 |  | 0 | 3 |  |  | 0
PP |  |  |  | Evidencní položka, Neocenovat v objektu SO/PS, položka se ocenuje pouze v objektu SO 90-90 Zpusob likvidace: recyklace, druhotné využití.
VV |  |  |  | výkopová zemina podle položky 12373A+12673A+13273A, objemová hmotnost zeminy 1,8 t/m3 (506,79+111,03+6,2)*1,8=1 123,236 [A] Celkem 1123,236 = 1123,236
TS |  |  |  | 1. Položka obsahuje: – veškeré poplatky provozovateli skládky, recyklacní linky nebo jiného zarízení na zpracování nebo likvidaci odpadu související s prevzetím, uložením, zpracováním nebo likvidací odpadu – náklady spojené s dopravou z místa stavby na místo prevzetí provozovatelem skládky, recyklacní linky nebo jiného zarízení na zpracování nebo likvidaci odpadu – náklady spojené s vyložením a manipulací s materiálem v míste skládky 2. Položka neobsahuje: – náklady spojené s naložením a manipulací materiálem 3. Zpusob merení: Tunou se rozumí hmotnost odpadu vytrídeného v souladu se zákonem c. 541/2020 Sb., o nakládání s odpady, v platném znení.
P | 32 | R015140 | 907 | NEOCEŇOVAT - POPLATKY ZA LIKVIDACI ODPADU NEKONTAMINOVANÝCH - 17 01 01 BETON Z DEMOLIC OBJEKTU, ZÁKLADU TV, KULY A SLOUPY VCETNE DOPRAVY | T | 11.433 | 0 | 0 |  |  | 0 | 0 |  | 0 | 3 |  |  | 0
PP |  |  |  | Evidencní položka, Neocenovat v objektu SO/PS, položka se ocenuje pouze v objektu SO 90-90 V prípade možnosti je u odpadu uprednostnována recyklace pred skládkováním.
VV |  |  |  | vybourané nástupište - podle položky 965511, objemová hmotnost 2,5t/m3: (0,077*50)+(0,222*0,3*51)+(0,145*50)=11,433 [B] Celkem 11,433 = 11,433
TS |  |  |  | 1. Položka obsahuje: – veškeré poplatky provozovateli skládky, recyklacní linky nebo jiného zarízení na zpracování nebo likvidaci odpadu související s prevzetím, uložením, zpracováním nebo likvidací odpadu – náklady spojené s dopravou z místa stavby na místo prevzetí provozovatelem skládky, recyklacní linky nebo jiného zarízení na zpracování nebo likvidaci odpadu – náklady spojené s vyložením a manipulací s materiálem v míste skládky 2. Položka neobsahuje: – náklady spojené s naložením a manipulací materiálem 3. Zpusob merení: Tunou se rozumí hmotnost odpadu vytrídeného v souladu se zákonem c. 541/2020 Sb., o nakládání s odpady, v platném znení.

## SO 13-12-01
SŽDC05 | [14 empty] | 3
S | Stavba: | 5323530004_VZ |  | Revitalizace a elektrizace trati Nýřany - Heřmanova Huť - 251112 | [6 empty] | D.2.1.2 | 0 | AspeEsticon | 0 | 2
O | Objekt: | D.2.1.2 |  | Nástupište | [9 empty] | 0.12 | 2
Typ | Poř. číslo | Kód položky | Varianta | Název položky | MJ | Množství | Jednotková hmotnost | Celková hmotnost |  |  | Jednotková cena |  | Cenové soustavy | 0.21
Dodávka
[9 empty] | Jednotková | Celkem | Jednotková | Celkem |  |  |  | Počet položek s nulovou cenou | 0
O1 |  | SO 13-12-01 |  | Zast. Hermanova Hut-Vlkýš, nástupište | [6 empty] | 0 | 0
SD |  | 1 |  | Zemní práce | [6 empty] | 0 | 0
P | 1 | 12373A |  | ODKOP PRO SPOD STAVBU SILNIC A ŽELEZNIC TŘ. I - BEZ DOPRAVY | M3 | 253 | 0 | 0 |  |  | 0 | 0 | OTSKP_2025 | 0 | 3 |  |  | 0
PP |  |  |  | ODKOP PRO SPOD STAVBU SILNIC A ŽELEZNIC TR. I - BEZ DOPRAVY
VV |  |  |  | "`výkop pro L-prefabrikáty u nástupišt dle tabulky kubatur v príloze TZ`" 253 = 253,000 [A]
TS |  |  |  | Položka zahrnuje: - svislou dopravu, přemístění, přeložení, manipulace s výkopkem - kompletní provedení vykopávky nezapažené i zapažené - ošetření výkopiště po celou dobu práce v něm vč. klimatických opatření - ztížení vykopávek v blízkosti podzemního vedení, konstrukcí a objektů vč. jejich dočasného zajištění - ztížení pod vodou, v okolí výbušnin, ve stísněných prostorech a pod. - příplatek za lepivost - těžení po vrstvách, pásech a po jiných nutných částech (figurách) - čerpání vody vč. čerpacích jímek, potrubí a pohotovostní čerpací soupravy (viz ustanovení k pol. 1151,2) - potřebné snížení hladiny podzemní vody - těžení a rozpojování jednotlivých balvanů - vytahování a nošení výkopku - svahování a přesvah. svahů do konečného tvaru, výměna hornin v podloží a v pláni znehodnocené klimatickými vlivy - ruční vykopávky, odstranění kořenů a napadávek - pažení, vzepření a rozepření vč. přepažování (vyjma pažení záporového a štětových stěn) - úpravu, ochranu a očištění dna, základové spáry, stěn a svahů - zhutnění podloží, případně i svahů vč. svahování - zřízení stupňů v podloží a lavic na svazích, není-li pro tyto práce zřízena samostatná položka - udržování výkopiště a jeho ochrana proti vodě - odvedení nebo obvedení vody v okolí výkopiště a ve výkopišti - třídění výkopku - veškeré pomocné konstrukce umožňující provedení vykopávky (příjezdy, sjezdy, nájezdy, lešení, podpěr. konstr., přemostění, zpevněné plochy, zakrytí a pod.) Položka nezahrnuje: - vodorovnou dopravu - nezahrnuje uložení zeminy (na skládku, do násypu) ani poplatky za skládku, vykazují se v položce č.0141**
P | 2 | 18110 |  | ÚPRAVA PLÁNĚ SE ZHUTNĚNÍM V HORNINĚ TŘ. I | M2 | 535.8 | 0 | 0 |  |  | 0 | 0 | OTSKP_2025 | 0 | 3 |  |  | 0
PP |  |  |  | ÚPRAVA PLÁNE SE ZHUTNENÍM V HORNINE TR. I
VV |  |  |  | 423+94*1.2"úprava plochy pod podkladní vrstvou dle tabulky kubatur v príloze TZ + úprava pláne pod L prefabrikáty " = 535,800 [A]
TS |  |  |  | Položka zahrnuje: - úpravu pláně včetně vyrovnání výškových rozdílů. Míru zhutnění určuje projekt. Položka nezahrnuje: - x
P | 3 | 18221 |  | ROZPROSTŘENÍ ORNICE VE SVAHU V TL DO 0,10M | M2 | 350 | 0 | 0 |  |  | 0 | 0 | OTSKP_2025 | 0 | 3 |  |  | 0
PP |  |  |  | ROZPROSTRENÍ ORNICE VE SVAHU V TL DO 0,10M
VV |  |  |  | "`podle prílohy c. 3 (Pudorys), dle tabulky kubatur v príloze TZ + navazující plocha kolem nástupište`" 302+48 = 350,000 [A]
TS |  |  |  | Položka zahrnuje: - nutné přemístění ornice z dočasných skládek vzdálených do 50m - rozprostření ornice v předepsané tloušťce ve svahu přes 1:5 Položka nezahrnuje: - x
P | 4 | 18242 |  | ZALOŽENÍ TRÁVNÍKU HYDROOSEVEM NA ORNICI | M2 | 350 | 0 | 0 |  |  | 0 | 0 | OTSKP_2025 | 0 | 3 |  |  | 0
PP |  |  |  | ZALOŽENÍ TRÁVNÍKU HYDROOSEVEM NA ORNICI
VV |  |  |  | "`podle prílohy c. 3 (Pudorys),dle tabulky kubatur v príloze TZ `" 350 = 350,000 [A]
TS |  |  |  | Položka zahrnuje: - dodání předepsané travní směsi, hydroosev na ornici, zalévání, první pokosení, to vše bez ohledu na sklon terénu Položka nezahrnuje: - x
P | 5 | 18247 |  | OŠETŘOVÁNÍ TRÁVNÍKU | M2 | 350 | 0 | 0 |  |  | 0 | 0 | OTSKP_2025 | 0 | 3 |  |  | 0
PP |  |  |  | OŠETROVÁNÍ TRÁVNÍKU
VV |  |  |  | "`podle prílohy c. 3 (Pudorys), dle tabulky kubatur v príloze TZ `" 350 = 350,000 [A]
TS |  |  |  | Položka zahrnuje: - pokosení se shrabáním, naložení shrabků na dopravní prostředek, s odvozem a se složením, to vše bez ohledu na sklon terénu - nutné zalití a hnojení Položka nezahrnuje: - x
P | 6 | R17180 |  | ULOŽENÍ SYPANINY DO NÁSYPU VRSTEVNATÝCH SE ZHUTNENÍM DO 100% PS Z NAKUPOVANÝCH MATERIÁLU - zásyp za nástupištem (za L-prefabrikáty) | M3 | 580.3 | 0 | 0 |  |  | 0 | 0 |  | 0 | 3 |  |  | 0
PP |  |  |  | ULOŽENÍ SYPANINY DO NÁSYPU VRSTEVNATÝCH SE ZHUTNENÍM DO 100% PS Z NAKUPOVANÝCH MATERIÁLU - vcetne zrízení stupnu
VV |  |  |  | "`zásyp L prefabrikátu zhutnenou nanamrzavou zeminou vc. zrízení stupnu - dle tabulky kubatur v príloze TZ ``" 580.3 = 580,300 [A]
TS |  |  |  | položka zahrnuje: - kompletní provedení zemní konstrukce (násypového telesa vcetne aktivní zóny) vcetne nákupu a dopravy materiálu dle zadávací dokumentace - úprava ukládaného materiálu vlhcením, trídením, promícháním nebo vysoušením, príp. jiné úpravy za úcelem zlepšení jeho mech. vlastností - hutnení i ruzné míry hutnení - ošetrení úložište po celou dobu práce v nem vc. klimatických opatrení - ztížení v okolí vedení, konstrukcí a objektu a jejich docasné zajištení - ztížení provádení vc. hutnení ve ztížených podmínkách a stísnených prostorech - ztížené ukládání sypaniny pod vodu - ukládání po vrstvách a po jiných nutných cástech (figurách) vc. dosypávek - spouštení a nošení materiálu - výmena cástí zemní konstrukce znehodnocené klimatickými vlivy - rucní hutnení a výpln jam a prohlubní v podloží - úprava, ocištení, ochrana a zhutnení podloží - svahování, hutnení a uzavírání povrchu svahu - zrízení lavic na svazích - udržování úložište a jeho ochrana proti vode - odvedení nebo obvedení vody v okolí úložište a v úložišti - veškeré pomocné konstrukce umožnující provedení zemní konstrukce (príjezdy, sjezdy, nájezdy, lešení, podperné konstrukce, premostení, zpevnené plochy, zakrytí a pod.)
SD |  | 2 |  | Zakládání | [6 empty] | 0 | 0
P | 7 | 272315 |  | ZÁKLADY Z PROSTÉHO BETONU DO C30/37 | M3 | 16.92 | 0 | 0 |  |  | 0 | 0 | OTSKP_2025 | 0 | 3 |  |  | 0
PP |  |  |  | ZÁKLADY Z PROSTÉHO BETONU DO C30/37
VV |  |  |  | "`Základy pod nástupište L (H)- dle situace a pr. rezu (pl*dl)" 0.15*1.2*94 = 16,920 [A]
TS |  |  |  | Položka zahrnuje: - dodání čerstvého betonu (betonové směsi) požadované kvality, jeho uložení do požadovaného tvaru při jakékoliv hustotě výztuže, konzistenci čerstvého betonu a způsobu hutnění, ošetření a ochranu betonu, - zhotovení nepropustného, mrazuvzdorného betonu a betonu požadované trvanlivosti a vlastností, užití potřebných přísad a technologií výroby betonu, - zřízení pracovních a dilatačních spar, včetně potřebných úprav, výplně, vložek, opracování, očištění a ošetření, - bednění požadovaných konstr. (i ztracené) s úpravou dle požadované kvality povrchu betonu, včetně odbedňovacích a odskružovacích prostředků, nátěrů zabraňujících soudržnosti betonu a bednění, - podpěrné konstr. (skruže) a lešení všech druhů pro bednění, vč. ochranných a bezpečnostních opatření a základů těchto konstrukcí a lešení, - vytvoření kotevních čel, kapes, nálitků a sedel, zřízení všech požadovaných otvorů, výklenků, prostupů, dutin, drážek a pod., vč. ztížení práce a úprav kolem nich, - úpravy pro osazení výztuže, doplňkových konstrukcí a vybavení, - úpravy povrchu pro položení požadované izolace, povlaků a nátěrů, případně vyspravení, - ztížení práce u kabelových a injektážních trubek a ostatních zařízení osazovaných do betonu, - konstrukce betonových kloubů, upevnění kotevních prvků a doplňkových konstrukcí, - nátěry zabraňující soudržnost betonu a bednění, - výplň, těsnění a tmelení spar a spojů, - opatření povrchů betonu izolací proti zemní vlhkosti v částech, kde přijdou do styku se zeminou nebo kamenivem, - případné zřízení spojovací vrstvy u základů, - úpravy pro osazení zařízení ochrany konstrukce proti vlivu bludných proudů, Položka nezahrnuje: - x
SD |  | 3 |  | Svislé a kompletní konstrukce | [6 empty] | 0 | 0
P | 8 | 348175 |  | ZÁBRADLÍ Z DÍLCŮ KOVOVÝCH ŽÁROVĚ STŘÍKANÉ KOVEM S NÁTĚREM | KG | 684 | 0 | 0 |  |  | 0 | 0 | OTSKP_2025 | 0 | 3 |  |  | 0
PP |  |  |  | ZÁBRADLÍ Z DÍLCU KOVOVÝCH ŽÁROVE STRÍKANÉ KOVEM S NÁTEREM
VV |  |  |  | "`Zábradlí na prístupu na nástupište dl. 17,1 m`" "`váha zábradlí na 1m je dle vz.listu Ž12 1,201: 40kg/m`" 17.1*40 = 684,000 [A]
TS |  |  |  | Položka zahrnuje: - dílenská dokumentace, včetně technologického předpisu spojování, - dodání materiálu v požadované kvalitě a výroba konstrukce (včetně pomůcek, přípravků a prostředků pro výrobu) bez ohledu na náročnost a její hmotnost, - dodání spojovacího materiálu, - zřízení montážních a dilatačních spojů, spar, včetně potřebných úprav, vložek, opracování, očištění a ošetření, - podpěr. konstr. a lešení všech druhů pro montáž konstrukcí i doplňkových, včetně požadovaných otvorů, ochranných a bezpečnostních opatření a základů pro tyto konstrukce a lešení, - montáž konstrukce na staveništi, včetně montážních prostředků a pomůcek a zednických výpomocí, - výplň, těsnění a tmelení spar a spojů, - všechny druhy ocelového kotvení, - dílenskou přejímku a montážní prohlídku, včetně požadovaných dokladů, - zřízení kotevních otvorů nebo jam, nejsou-li částí jiné konstrukce, - osazení kotvení nebo přímo částí konstrukce do podpůrné konstrukce nebo do zeminy, - výplň kotevních otvorů (příp. podlití patních desek) maltou, betonem nebo jinou speciální hmotou, vyplnění jam zeminou, - veškeré druhy protikorozní ochrany a nátěry konstrukcí, - zvláštní spojovací prostředky, rozebíratelnost konstrukce, - ochranná opatření před účinky bludných proudů - ochranu před přepětím. Položka nezahrnuje: - x
SD |  | 4 |  | Vodorovné konstrukce | [6 empty] | 0 | 0
P | 9 | 45152 |  | PODKLADNÍ A VÝPLŇOVÉ VRSTVY Z KAMENIVA DRCENÉHO | M3 | 33.84 | 0 | 0 |  |  | 0 | 0 | OTSKP_2025 | 0 | 3 |  |  | 0
PP |  |  |  | PODKLADNÍ A VÝPLNOVÉ VRSTVY Z KAMENIVA DRCENÉHO
VV |  |  |  | 0.3*1.2*94"podkladní vrstva pod betonem L-prefabrikátu -dle situace a pr. rezu (pl*dl)" = 33,840 [A]
TS |  |  |  | Položka zahrnuje: - dodávku předepsaného kameniva - mimostaveništní a vnitrostaveništní dopravu a jeho uložení - není-li v zadávací dokumentaci uvedeno jinak, jedná se o nakupovaný materiál Položka nezahrnuje: - x
P | 10 | 465511 |  | DLAŽBY Z LOMOVÉHO KAMENE NA SUCHO | M3 | 4.5 | 0 | 0 |  |  | 0 | 0 | OTSKP_2025 | 0 | 3 |  |  | 0
PP |  |  |  | DLAŽBY Z LOMOVÉHO KAMENE NA SUCHO
VV |  |  |  | 18*0.25"ukoncení nástupišt z lomového kamene dle situace" = 4,500 [A]
TS |  |  |  | Položka zahrnuje: - nutné zemní práce (svahování, úpravu pláně a pod.) - dodávku a položení dlažby z lomového kamene do předepsaného tvaru - spárování, těsnění, tmelení a vyplnění spar případně s vyklínováním - úprava povrchu pro odvedení srážkové vody Položka nezahrnuje: - podklad pod dlažbu, vykazuje se samostatně položkami SD 45
SD |  | 5 |  | Komunikace pozemní | [6 empty] | 0 | 0
P | 11 | 56334 |  | VOZOVKOVÉ VRSTVY ZE ŠTĚRKODRTI TL. DO 200MM | M2 | 325 | 0 | 0 |  |  | 0 | 0 | OTSKP_2025 | 0 | 3 |  |  | 0
PP |  |  |  | VOZOVKOVÉ VRSTVY ZE ŠTERKODRTI TL. DO 200MM
VV |  |  |  | "`podkladní vrstva pod betonovou dlažbu ŠD fr. 0/32 tl.20cm ze situace odmereno (pl)" 325 = 325,000 [A]
TS |  |  |  | Položka zahrnuje: - dodání kameniva předepsané kvality a zrnitosti - rozprostření a zhutnění vrstvy v předepsané tloušťce - zřízení vrstvy bez rozlišení šířky, pokládání vrstvy po etapách Položka nezahrnuje: - postřiky, nátěry
P | 12 | 58251 |  | DLÁŽDĚNÉ KRYTY Z BETONOVÝCH DLAŽDIC DO LOŽE Z KAMENIVA | M2 | 269.6 | 0 | 0 |  |  | 0 | 0 | OTSKP_2025 | 0 | 3 |  |  | 0
PP |  |  |  | DLÁŽDENÉ KRYTY Z BETONOVÝCH DLAŽDIC DO LOŽE Z KAMENIVA
VV |  |  |  | 28+29+252 "Dlažba -plocha podle Pudorysu (príloha c. 3)" = 309,000 [A] 39.4*(-1)"odecet dlažby s výstupky a vod linie" = -39,400 [B] "Celkem: "A+B = 269,600 [C]
TS |  |  |  | Položka zahrnuje: - dodání dlažebního materiálu v požadované kvalitě, dodání materiálu pro předepsané lože v tloušťce předepsané dokumentací a pro předepsanou výplň spar - očištění podkladu - uložení dlažby dle předepsaného technologického předpisu včetně předepsané podkladní vrstvy a předepsané výplně spar - zřízení vrstvy bez rozlišení šířky, pokládání vrstvy po etapách - úpravu napojení, ukončení podél obrubníků, dilatačních zařízení, odvodňovacích proužků, odvodňovačů, vpustí, šachet a pod., nestanoví-li zadávací dokumentace jinak Položka nezahrnuje: - postřiky, nátěry - těsnění podél obrubníků, dilatačních zařízení, odvodňovacích proužků, odvodňovačů, vpustí, šachet a pod.
P | 13 | 582618 |  | KRYTY Z BETON DLAŽDIC SE ZÁMKEM ŠEDÝCH RELIÉF TL 80MM DO LOŽE Z KAM | M2 | 39.4 | 0 | 0 |  |  | 0 | 0 | OTSKP_2025 | 0 | 3 |  |  | 0
PP |  |  |  | KRYTY Z BETON DLAŽDIC SE ZÁMKEM ŠEDÝCH RELIÉF TL 80MM DO LOŽE Z KAM
VV |  |  |  | "`Dlažba s výstupky, vodící linie - šedý reliéf, na nástupištích (plocha podle Pudorysu (príloha c. 3)`" (0.9+1.3+1.3+0.9)+35 = 39,400 [A]
TS |  |  |  | Položka zahrnuje: - dodání dlažebního materiálu v požadované kvalitě, dodání materiálu pro předepsané lože v tloušťce předepsané dokumentací a pro předepsanou výplň spar - očištění podkladu - uložení dlažby dle předepsaného technologického předpisu včetně předepsané podkladní vrstvy a předepsané výplně spar - zřízení vrstvy bez rozlišení šířky, pokládání vrstvy po etapách - úpravu napojení, ukončení podél obrubníků, dilatačních zařízení, odvodňovacích proužků, odvodňovačů, vpustí, šachet a pod., nestanoví-li zadávací dokumentace jinak Položka nezahrnuje: - postřiky, nátěry - těsnění podél obrubníků, dilatačních zařízení, odvodňovacích proužků, odvodňovačů, vpustí, šachet a pod.
SD |  | 711 |  | Izolace proti vode, vlhkosti a plynum | [6 empty] | 0 | 0
P | 14 | 711111 |  | IZOLACE BĚŽNÝCH KONSTRUKCÍ PROTI ZEMNÍ VLHKOSTI ASFALTOVÝMI NÁTĚRY | M2 | 91 | 0 | 0 |  |  | 0 | 0 | OTSKP_2025 | 0 | 3 |  |  | 0
PP |  |  |  | IZOLACE BEŽNÝCH KONSTRUKCÍ PROTI ZEMNÍ VLHKOSTI ASFALTOVÝMI NÁTERY
VV |  |  |  | "`Izolace spar prefabrikátu L`" "`92ks to je 91spar; délka spáry 2m; šírka afaltového pásu 50cm`" 91*2*0.50 = 91,000 [A]
TS |  |  |  | Položka zahrnuje: - dodání předepsaného izolačního materiálu - očištění a ošetření podkladu, zadávací dokumentace může zahrnout i případné vyspravení - zřízení izolace jako kompletního povlaku, případně komplet. soustavy nebo systému podle příslušného technolog. předpisu - zřízení izolace i jednotlivých vrstev po etapách, včetně pracovních spár a spojů - úprava u okrajů, rohů, hran, dilatačních i pracovních spojů, kotev, obrubníků, dilatačních zařízení, odvodnění, otvorů, neizolovaných míst a pod. - zajištění odvodnění povrchu izolace, včetně odvodnění nejnižších míst, pokud dokumentace pro zadání stavby nestanoví jinak - ochrana izolace do doby zřízení definitivní ochranné vrstvy nebo konstrukce - úprava, očištění a ošetření prostoru kolem izolace - provedení požadovaných zkoušek Položka nezahrnuje: - ochranné vrstvy, např. geotextilii
P | 15 | 711112 |  | IZOLACE BĚŽNÝCH KONSTRUKCÍ PROTI ZEMNÍ VLHKOSTI ASFALTOVÝMI PÁSY | M2 | 188 | 0 | 0 |  |  | 0 | 0 | OTSKP_2025 | 0 | 3 |  |  | 0
PP |  |  |  | IZOLACE BEŽNÝCH KONSTRUKCÍ PROTI ZEMNÍ VLHKOSTI ASFALTOVÝMI PÁSY
VV |  |  |  | "`Izolace nástupištních prefabrikátu typu L - podle prílohy c.3 (Pudorys) a c. 4 (Vzorové prícné rezy) (délka náteru na L=2m)`" 94.0*2 = 188,000 [A]
TS |  |  |  | Položka zahrnuje: - dodání předepsaného izolačního materiálu - očištění a ošetření podkladu, zadávací dokumentace může zahrnout i případné vyspravení - zřízení izolace jako kompletního povlaku, případně komplet. soustavy nebo systému podle příslušného technolog. předpisu - zřízení izolace i jednotlivých vrstev po etapách, včetně pracovních spár a spojů - úprava u okrajů, rohů, hran, dilatačních i pracovních spojů, kotev, obrubníků, dilatačních zařízení, odvodnění, otvorů, neizolovaných míst a pod. - zajištění odvodnění povrchu izolace, včetně odvodnění nejnižších míst, pokud dokumentace pro zadání stavby nestanoví jinak - ochrana izolace do doby zřízení definitivní ochranné vrstvy nebo konstrukce - úprava, očištění a ošetření prostoru kolem izolace - provedení požadovaných zkoušek Položka nezahrnuje: - ochranné vrstvy, např. geotextilii
SD |  | 9 |  | Ostatní konstrukce a práce, bourání | [6 empty] | 0 | 0
P | 16 | 917223 |  | SILNIČNÍ A CHODNÍKOVÉ OBRUBY Z BETONOVÝCH OBRUBNÍKŮ ŠÍŘ 100MM | M | 144 | 0 | 0 |  |  | 0 | 0 | OTSKP_2025 | 0 | 3 |  |  | 0
PP |  |  |  | SILNICNÍ A CHODNÍKOVÉ OBRUBY Z BETONOVÝCH OBRUBNÍKU ŠÍR 100MM
VV |  |  |  | "podle Pudorysu (príloha c. 3) " 144 = 144,000 [A]
TS |  |  |  | Položka zahrnuje: - dodání a pokládku betonových obrubníků o rozměrech předepsaných zadávací dokumentací - betonové lože i boční betonovou opěrku Položka nezahrnuje: - x
P | 17 | 924420 |  | NÁSTUPIŠTĚ L (H) BEZ KONZOLOVÝCH DESEK | M | 93.6 | 0 | 0 |  |  | 0 | 0 | OTSKP_2025 | 0 | 3 |  |  | 0
PP |  |  |  | NÁSTUPIŠTE L (H) BEZ KONZOLOVÝCH DESEK
VV |  |  |  | "podle Pudorysu (príloha c. 3) " 93.60 = 93,600 [A]
TS |  |  |  | 1. Položka obsahuje: – dodávku veškerých prvků a částí daného typu nástupiště dle odpovídajících vzorových listů a TKP – zřízení nástupiště typu L nebo H na požadovanou osovou vzdálenost kolejí i výšku nástupní hrany nad TK – slepá zakončení nástupiště – příplatky za ztížené podmínky při práci v kolejišti, např. za překážky na straně koleje ap. 2. Položka neobsahuje: – zemní práce, tj. odkopávky, hloubení rýh, násypy, zásypy ad. – náklady na zřízení zpevněné plochy nástupiště vyjma konzolových desek, např. ze zámkové dlažby, asfaltu ap. včetně konstrukčních vrstev – jiná zakončení nástupiště, např. schůdky apod. – zábradlí, osvětlení, přístřešky, mobiliář nástupiště, orientační a informační systém, kamerový systém, přístupové komunikace ap. 3. Způsob měření: Měří se vždy délka nástupní hrany nástupiště podél přilehlé koleje v metrech délkových, a to i u oboustranných nástupišť.
P | 18 | 935222 |  | PŘÍKOPOVÉ ŽLABY Z BETON TVÁRNIC ŠÍŘ DO 900MM DO BETONU TL 100MM | M | 82 | 0 | 0 |  |  | 0 | 0 | OTSKP_2025 | 0 | 3 |  |  | 0
PP |  |  |  | PRÍKOPOVÉ ŽLABY Z BETON TVÁRNIC ŠÍR DO 900MM DO BETONU TL 100MM
VV |  |  |  | "podle Pudorysu-kolem nástupište žlábek š. 0,6m (príloha c. 3) " 82 = 82,000 [A]
TS |  |  |  | Položka zahrnuje: - dodávku a uložení příkopových tvárnic předepsaného rozměru a kvality - dodání a rozprostření lože z předepsaného materiálu v předepsané kvalitěa v předepsané tloušťce - veškerou manipulaci s materiálem, vnitrostaveništní i mimostaveništní dopravu - ukončení, patky, spárování Položka nezahrnuje: - x Způsob měření: - měří se v metrech běžných délky osy žlabu
P | 19 | 96615 |  | BOURÁNÍ KONSTRUKCÍ Z PROSTÉHO BETONU | M3 | 5 | 0 | 0 |  |  | 0 | 0 | OTSKP_2025 | 0 | 3 |  |  | 0
PP |  |  |  | BOURÁNÍ KONSTRUKCÍ Z PROSTÉHO BETONU
VV |  |  |  | 5*1"bourání betonu" = 5,000 [A] "Celkem: "A = 5,000 [B]
TS |  |  |  | Položka zahrnuje: - rozbourání konstrukce bez ohledu na použitou technologii - veškeré pomocné konstrukce (lešení a pod.) - veškerou manipulaci s vybouranou sutí a hmotami včetně uložení na skládku - veškeré další práce plynoucí z technologického předpisu a z platných předpisů Položka nezahrnuje: - poplatek za skládku, který se vykazuje v položce 0141** (s výjimkou malého množství bouraného materiálu, kde je možné poplatek zahrnout do jednotkové ceny bourání – tento fakt musí být uveden v doplňujícím textu k položce)
P | 20 | R924420 |  | NÁSTUPIŠTE - OPTICKÉ ZNACENÍ NÁTEREM ŠÍRKY 0,15 M, ODSTÍN ŽLUTÁ 6200 | M | 94 | 0 | 0 |  |  | 0 | 0 |  | 0 | 3 |  |  | 0
PP |  |  |  | NÁSTUPIŠTE - OPTICKÉ ZNACENÍ NÁTEREM ŠÍRKY 0,15 M, ODSTÍN ŽLUTÁ 6200
VV |  |  |  | "`podle Pudorysu (príloha c. 3)`" 94 = 94,000 [A]
TS |  |  |  | 1. Položka obsahuje: – dodávku veškerých prvku a cástí daného typu nástupište dle odpovídajících vzorových listu a TKP – zrízení nástupište typu L nebo H na požadovanou osovou vzdálenost kolejí i výšku nástupní hrany nad TK – slepá zakoncení nástupište – príplatky za ztížené podmínky pri práci v kolejišti, napr. za prekážky na strane koleje ap. 2. Položka neobsahuje: – zemní práce, tj. odkopávky, hloubení rýh, násypy, zásypy ad. – náklady na zrízení zpevnené plochy nástupište vyjma konzolových desek, napr. ze zámkové dlažby, asfaltu ap. vcetne konstrukcních vrstev – jiná zakoncení nástupište, napr. schudky apod. – zábradlí, osvetlení, prístrešky, mobiliár nástupište, orientacní a informacní systém, kamerový systém, prístupové komunikace ap. 3. Zpusob merení: Merí se vždy délka nástupní hrany nástupište podél prilehlé koleje v metrech délkových, a to i u oboustranných nástupišt.
SD |  | 990 |  | Likvidace odpadu vc. dopravy | [6 empty] | 0 | 0
P | 21 | R015111 | 901 | NEOCEŇOVAT - POPLATKY ZA LIKVIDACI ODPADU NEKONTAMINOVANÝCH - 17 05 04 VYTEŽENÉ ZEMINY A HORNINY - I. TRÍDA TEŽITELNOSTI VCETNE DOPRAVY | T | 531.3 | 0 | 0 |  |  | 0 | 0 |  | 0 | 3 |  |  | 0
PP |  |  |  | Evidencní položka, Neocenovat v objektu SO/PS, položka se ocenuje pouze v objektu SO 90-90 Zpusob likvidace: recyklace, druhotné využití.
VV |  |  |  | "výkopová zemina podle položky `odkop pro stavbu silnic a železnic`, objemová hmotnost zeminy 2,1 t/m3 " 253*2.1 = 531,300 [A] "Celkem: "A = 531,300 [B]
TS
P | 22 | R015140 | 907 | NEOCEŇOVAT - POPLATKY ZA LIKVIDACI ODPADU NEKONTAMINOVANÝCH - 17 01 01 BETON Z DEMOLIC OBJEKTU, ZÁKLADU TV, KULY A SLOUPY VCETNE DOPRAVY | T | 11 | 0 | 0 |  |  | 0 | 0 |  | 0 | 3 |  |  | 0
PP |  |  |  | Evidencní položka, Neocenovat v objektu SO/PS, položka se ocenuje pouze v objektu SO 90-90 V prípade možnosti je u odpadu uprednostnována recyklace pred skládkováním.
VV |  |  |  | "`vybouraný beton - podle položky `Bourání kcí z betonu`, objemová hmotnost 2,2 t/m3: `" 5*2.2 = 11,000 [A] "Celkem: "A = 11,000 [B]
TS

## SO 14-12-01
SŽDC05 | [14 empty] | 3
S | Stavba: | 5323530004_VZ |  | Revitalizace a elektrizace trati Nýřany - Heřmanova Huť - 251112 | [6 empty] | D.2.1.2 | 0 | AspeEsticon | 0 | 2
O | Objekt: | D.2.1.2 |  | Nástupište | [9 empty] | 0.12 | 2
Typ | Poř. číslo | Kód položky | Varianta | Název položky | MJ | Množství | Jednotková hmotnost | Celková hmotnost |  |  | Jednotková cena |  | Cenové soustavy | 0.21
Dodávka
[9 empty] | Jednotková | Celkem | Jednotková | Celkem |  |  |  | Počet položek s nulovou cenou | 0
O1 |  | SO 14-12-01 |  | ŽST Hermanova Hut, nástupište c.1 | [6 empty] | 0 | 0
SD |  | 1 |  | Zemní práce | [6 empty] | 0 | 0
P | 1 | 12373A |  | ODKOP PRO SPOD STAVBU SILNIC A ŽELEZNIC TŘ. I - BEZ DOPRAVY | M3 | 464.5 | 0 | 0 |  |  | 0 | 0 | OTSKP_2025 | 0 | 3 |  |  | 0
PP |  |  |  | ODKOP PRO SPOD STAVBU SILNIC A ŽELEZNIC TR. I - BEZ DOPRAVY
VV |  |  |  | "`výkop pro L-prefabrikáty u nástupišt dle tabulky kubatur v príloze TZ + výkop pro vsak rýhu`" 404.5+(60*1) = 464,500 [A]
TS |  |  |  | Položka zahrnuje: - svislou dopravu, přemístění, přeložení, manipulace s výkopkem - kompletní provedení vykopávky nezapažené i zapažené - ošetření výkopiště po celou dobu práce v něm vč. klimatických opatření - ztížení vykopávek v blízkosti podzemního vedení, konstrukcí a objektů vč. jejich dočasného zajištění - ztížení pod vodou, v okolí výbušnin, ve stísněných prostorech a pod. - příplatek za lepivost - těžení po vrstvách, pásech a po jiných nutných částech (figurách) - čerpání vody vč. čerpacích jímek, potrubí a pohotovostní čerpací soupravy (viz ustanovení k pol. 1151,2) - potřebné snížení hladiny podzemní vody - těžení a rozpojování jednotlivých balvanů - vytahování a nošení výkopku - svahování a přesvah. svahů do konečného tvaru, výměna hornin v podloží a v pláni znehodnocené klimatickými vlivy - ruční vykopávky, odstranění kořenů a napadávek - pažení, vzepření a rozepření vč. přepažování (vyjma pažení záporového a štětových stěn) - úpravu, ochranu a očištění dna, základové spáry, stěn a svahů - zhutnění podloží, případně i svahů vč. svahování - zřízení stupňů v podloží a lavic na svazích, není-li pro tyto práce zřízena samostatná položka - udržování výkopiště a jeho ochrana proti vodě - odvedení nebo obvedení vody v okolí výkopiště a ve výkopišti - třídění výkopku - veškeré pomocné konstrukce umožňující provedení vykopávky (příjezdy, sjezdy, nájezdy, lešení, podpěr. konstr., přemostění, zpevněné plochy, zakrytí a pod.) Položka nezahrnuje: - vodorovnou dopravu - nezahrnuje uložení zeminy (na skládku, do násypu) ani poplatky za skládku, vykazují se v položce č.0141**
P | 2 | 17581 |  | OBSYP POTRUBÍ A OBJEKTŮ Z NAKUPOVANÝCH MATERIÁLŮ | M3 | 6 | 0 | 0 |  |  | 0 | 0 | OTSKP_2025 | 0 | 3 |  |  | 0
PP |  |  |  | OBSYP POTRUBÍ A OBJEKTU Z NAKUPOVANÝCH MATERIÁLU
VV |  |  |  | 3*1*2"potrubí zaústení do vsaku - odmereno ze situace" = 6,000 [A]
TS |  |  |  | Položka zahrnuje: - kompletní provedení zemní konstrukce včetně nákupu a dopravy materiálu dle zadávací dokumentace - úprava ukládaného materiálu vlhčením, tříděním, promícháním nebo vysoušením, příp. jiné úpravy za účelem zlepšení jeho mech. vlastností - hutnění i různé míry hutnění - ošetření úložiště po celou dobu práce v něm vč. klimatických opatření - ztížení v okolí vedení, konstrukcí a objektů a jejich dočasné zajištění - ztížení provádění vč. hutnění ve ztížených podmínkách a stísněných prostorech - ztížené ukládání sypaniny pod vodu - ukládání po vrstvách a po jiných nutných částech (figurách) vč. dosypávek - spouštění a nošení materiálu - výměna částí zemní konstrukce znehodnocené klimatickými vlivy - ruční hutnění a výplň jam a prohlubní v podloží - úprava, očištění, ochrana a zhutnění podloží - svahování, hutnění a uzavírání povrchů svahů - zřízení lavic na svazích - udržování úložiště a jeho ochrana proti vodě - odvedení nebo obvedení vody v okolí úložiště a v úložišti - veškeré pomocné konstrukce umožňující provedení zemní konstrukce (příjezdy, sjezdy, nájezdy, lešení, podpěrné konstrukce, přemostění, zpevněné plochy, zakrytí a pod.) Položka nezahrnuje: - x Způsob měření: - zemina vytlačená potrubím o DN 180mm se od kubatury obsypů neodečítá
P | 3 | 18110 |  | ÚPRAVA PLÁNĚ SE ZHUTNĚNÍM V HORNINĚ TŘ. I | M2 | 545.1 | 0 | 0 |  |  | 0 | 0 | OTSKP_2025 | 0 | 3 |  |  | 0
PP |  |  |  | ÚPRAVA PLÁNE SE ZHUTNENÍM V HORNINE TR. I
VV |  |  |  | "`úprava plochy pod podkladní vrstvou dle tabulky kubatur v príloze TZ + pod L prefabrikáty + pod PU3 zídkou`" 383.7+122*1.2+1*15 = 545,100 [A] "Celkem: "A = 545,100 [B]
TS |  |  |  | Položka zahrnuje: - úpravu pláně včetně vyrovnání výškových rozdílů. Míru zhutnění určuje projekt. Položka nezahrnuje: - x
P | 4 | 18221 |  | ROZPROSTŘENÍ ORNICE VE SVAHU V TL DO 0,10M | M2 | 250 | 0 | 0 |  |  | 0 | 0 | OTSKP_2025 | 0 | 3 |  |  | 0
PP |  |  |  | ROZPROSTRENÍ ORNICE VE SVAHU V TL DO 0,10M
VV |  |  |  | "`podle prílohy c. 3 (Pudorys), dle tabulky kubatur v príloze TZ + navazující plocha kolem nástupište`" 175+75 = 250,000 [A]
TS |  |  |  | Položka zahrnuje: - nutné přemístění ornice z dočasných skládek vzdálených do 50m - rozprostření ornice v předepsané tloušťce ve svahu přes 1:5 Položka nezahrnuje: - x
P | 5 | 18242 |  | ZALOŽENÍ TRÁVNÍKU HYDROOSEVEM NA ORNICI | M2 | 250 | 0 | 0 |  |  | 0 | 0 | OTSKP_2025 | 0 | 3 |  |  | 0
PP |  |  |  | ZALOŽENÍ TRÁVNÍKU HYDROOSEVEM NA ORNICI
VV |  |  |  | "`podle prílohy c. 3 (Pudorys), dle tabulky kubatur v príloze TZ `" 250 = 250,000 [A]
TS |  |  |  | Položka zahrnuje: - dodání předepsané travní směsi, hydroosev na ornici, zalévání, první pokosení, to vše bez ohledu na sklon terénu Položka nezahrnuje: - x
P | 6 | 18247 |  | OŠETŘOVÁNÍ TRÁVNÍKU | M2 | 250 | 0 | 0 |  |  | 0 | 0 | OTSKP_2025 | 0 | 3 |  |  | 0
PP |  |  |  | OŠETROVÁNÍ TRÁVNÍKU
VV |  |  |  | "`podle prílohy c. 3 (Pudorys), dle tabulky kubatur v príloze TZ`" 250 = 250,000 [A]
TS |  |  |  | Položka zahrnuje: - pokosení se shrabáním, naložení shrabků na dopravní prostředek, s odvozem a se složením, to vše bez ohledu na sklon terénu - nutné zalití a hnojení Položka nezahrnuje: - x
P | 7 | R17180 |  | ULOŽENÍ SYPANINY DO NÁSYPU VRSTEVNATÝCH SE ZHUTNENÍM DO 100% PS Z NAKUPOVANÝCH MATERIÁLU - zásyp za nástupištem (za L-prefabrikáty) | M3 | 271.2 | 0 | 0 |  |  | 0 | 0 |  | 0 | 3 |  |  | 0
PP |  |  |  | ULOŽENÍ SYPANINY DO NÁSYPU VRSTEVNATÝCH SE ZHUTNENÍM DO 100% PS Z NAKUPOVANÝCH MATERIÁLU - vcetne zrízení stupnu
VV |  |  |  | "`zásyp L prefabrikátu zhutnenou nanamrzavou zeminou vc. zrízení stupnu - dle tabulky kubatur v príloze TZ `" 271.2 = 271,200 [A]
TS |  |  |  | položka zahrnuje: - kompletní provedení zemní konstrukce (násypového telesa vcetne aktivní zóny) vcetne nákupu a dopravy materiálu dle zadávací dokumentace - úprava ukládaného materiálu vlhcením, trídením, promícháním nebo vysoušením, príp. jiné úpravy za úcelem zlepšení jeho mech. vlastností - hutnení i ruzné míry hutnení - ošetrení úložište po celou dobu práce v nem vc. klimatických opatrení - ztížení v okolí vedení, konstrukcí a objektu a jejich docasné zajištení - ztížení provádení vc. hutnení ve ztížených podmínkách a stísnených prostorech - ztížené ukládání sypaniny pod vodu - ukládání po vrstvách a po jiných nutných cástech (figurách) vc. dosypávek - spouštení a nošení materiálu - výmena cástí zemní konstrukce znehodnocené klimatickými vlivy - rucní hutnení a výpln jam a prohlubní v podloží - úprava, ocištení, ochrana a zhutnení podloží - svahování, hutnení a uzavírání povrchu svahu - zrízení lavic na svazích - udržování úložište a jeho ochrana proti vode - odvedení nebo obvedení vody v okolí úložište a v úložišti - veškeré pomocné konstrukce umožnující provedení zemní konstrukce (príjezdy, sjezdy, nájezdy, lešení, podperné konstrukce, premostení, zpevnené plochy, zakrytí a pod.)
SD |  | 2 |  | Zakládání | [6 empty] | 0 | 0
P | 8 | 21152 |  | SANAČNÍ ŽEBRA Z KAMENIVA DRCENÉHO ŠD | M3 | 60 | 0 | 0 |  |  | 0 | 0 | OTSKP_2025 | 0 | 3 |  |  | 0
PP |  |  |  | SANACNÍ ŽEBRA Z KAMENIVA DRCENÉHO ŠD
VV |  |  |  | 60*0.5*2"délka vsakovací rýhy 60 m, výpln z kameniva fr. 16/32, zához z hrubého kamneniva " = 60,000 [A]
TS |  |  |  | Položka zahrnuje: - dodávku a uložení předepsaného kameniva - mimostaveništní a vnitrostaveništní dopravu, - není-li v zadávací dokumentaci uvedeno jinak, jedná se o nakupovaný materiál. Položka nezahrnuje: - x
P | 9 | 21461C |  | SEPARAČNÍ GEOTEXTILIE DO 300G/M2 | M2 | 300 | 0 | 0 |  |  | 0 | 0 | OTSKP_2025 | 0 | 3 |  |  | 0
PP |  |  |  | SEPARACNÍ GEOTEXTILIE DO 300G/M2
VV |  |  |  | 60*5"opláštení vsak. rýhy" = 300,000 [A]
TS |  |  |  | Položka zahrnuje: - dodávku předepsané geotextilie - úpravu, očištění a ochranu podkladu - přichycení k podkladu, případně zatížení - úpravy spojů a zajištění okrajů - úpravy pro odvodnění - nutné přesahy (nezapočítávají se do výměry) - mimostaveništní a vnitrostaveništní dopravu Položka nezahrnuje: - x
P | 10 | 272315 |  | ZÁKLADY Z PROSTÉHO BETONU DO C30/37 | M3 | 24.21 | 0 | 0 |  |  | 0 | 0 | OTSKP_2025 | 0 | 3 |  |  | 0
PP |  |  |  | ZÁKLADY Z PROSTÉHO BETONU DO C30/37
VV |  |  |  | 0.15*1.2*122"Základy pod nástupište L (H) - odmereno ze istuace (pl*dl)" = 21,960 [A] 0.15*15"Základy pod PU zídkou" = 2,250 [B] "Celkem: "A+B = 24,210 [C]
TS |  |  |  | Položka zahrnuje: - dodání čerstvého betonu (betonové směsi) požadované kvality, jeho uložení do požadovaného tvaru při jakékoliv hustotě výztuže, konzistenci čerstvého betonu a způsobu hutnění, ošetření a ochranu betonu, - zhotovení nepropustného, mrazuvzdorného betonu a betonu požadované trvanlivosti a vlastností, užití potřebných přísad a technologií výroby betonu, - zřízení pracovních a dilatačních spar, včetně potřebných úprav, výplně, vložek, opracování, očištění a ošetření, - bednění požadovaných konstr. (i ztracené) s úpravou dle požadované kvality povrchu betonu, včetně odbedňovacích a odskružovacích prostředků, nátěrů zabraňujících soudržnosti betonu a bednění, - podpěrné konstr. (skruže) a lešení všech druhů pro bednění, vč. ochranných a bezpečnostních opatření a základů těchto konstrukcí a lešení, - vytvoření kotevních čel, kapes, nálitků a sedel, zřízení všech požadovaných otvorů, výklenků, prostupů, dutin, drážek a pod., vč. ztížení práce a úprav kolem nich, - úpravy pro osazení výztuže, doplňkových konstrukcí a vybavení, - úpravy povrchu pro položení požadované izolace, povlaků a nátěrů, případně vyspravení, - ztížení práce u kabelových a injektážních trubek a ostatních zařízení osazovaných do betonu, - konstrukce betonových kloubů, upevnění kotevních prvků a doplňkových konstrukcí, - nátěry zabraňující soudržnost betonu a bednění, - výplň, těsnění a tmelení spar a spojů, - opatření povrchů betonu izolací proti zemní vlhkosti v částech, kde přijdou do styku se zeminou nebo kamenivem, - případné zřízení spojovací vrstvy u základů, - úpravy pro osazení zařízení ochrany konstrukce proti vlivu bludných proudů, Položka nezahrnuje: - x
SD |  | 3 |  | Svislé a kompletní konstrukce | [6 empty] | 0 | 0
P | 11 | 348175 |  | ZÁBRADLÍ Z DÍLCŮ KOVOVÝCH ŽÁROVĚ STŘÍKANÉ KOVEM S NÁTĚREM | KG | 640 | 0 | 0 |  |  | 0 | 0 | OTSKP_2025 | 0 | 3 |  |  | 0
PP |  |  |  | ZÁBRADLÍ Z DÍLCU KOVOVÝCH ŽÁROVE STRÍKANÉ KOVEM S NÁTEREM
VV |  |  |  | "`Zábradlí na prístupu na nástupište dl. 16 m`" "`váha zábradlí na 1m je dle vz.listu Ž12 1,201: 40kg/m`" 16.0*40 = 640,000 [A]
TS |  |  |  | Položka zahrnuje: - dílenská dokumentace, včetně technologického předpisu spojování, - dodání materiálu v požadované kvalitě a výroba konstrukce (včetně pomůcek, přípravků a prostředků pro výrobu) bez ohledu na náročnost a její hmotnost, - dodání spojovacího materiálu, - zřízení montážních a dilatačních spojů, spar, včetně potřebných úprav, vložek, opracování, očištění a ošetření, - podpěr. konstr. a lešení všech druhů pro montáž konstrukcí i doplňkových, včetně požadovaných otvorů, ochranných a bezpečnostních opatření a základů pro tyto konstrukce a lešení, - montáž konstrukce na staveništi, včetně montážních prostředků a pomůcek a zednických výpomocí, - výplň, těsnění a tmelení spar a spojů, - všechny druhy ocelového kotvení, - dílenskou přejímku a montážní prohlídku, včetně požadovaných dokladů, - zřízení kotevních otvorů nebo jam, nejsou-li částí jiné konstrukce, - osazení kotvení nebo přímo částí konstrukce do podpůrné konstrukce nebo do zeminy, - výplň kotevních otvorů (příp. podlití patních desek) maltou, betonem nebo jinou speciální hmotou, vyplnění jam zeminou, - veškeré druhy protikorozní ochrany a nátěry konstrukcí, - zvláštní spojovací prostředky, rozebíratelnost konstrukce, - ochranná opatření před účinky bludných proudů - ochranu před přepětím. Položka nezahrnuje: - x
SD |  | 4 |  | Vodorovné konstrukce | [6 empty] | 0 | 0
P | 12 | 41731 |  | ZTUŽUJÍCÍ PÁSY Z PROST BETONU | M3 | 2.25 | 0 | 0 |  |  | 0 | 0 | OTSKP_2025 | 0 | 3 |  |  | 0
PP |  |  |  | ZTUŽUJÍCÍ PÁSY Z PROST BETONU
VV |  |  |  | 15*0.3*0.5 "ztužující pás za PU3 zídkou pro kotvení zábradlí - dle situace odmereno" = 2,250 [A] "Celkem: "A = 2,250 [B]
TS |  |  |  | Položka zahrnuje: - dodání čerstvého betonu (betonové směsi) požadované kvality, jeho uložení do požadovaného tvaru při jakékoliv hustotě výztuže, konzistenci čerstvého betonu a způsobu hutnění, ošetření a ochranu betonu, - zhotovení nepropustného, mrazuvzdorného betonu a betonu požadované trvanlivosti a vlastností, užití potřebných přísad a technologií výroby betonu, - zřízení pracovních a dilatačních spar, včetně potřebných úprav, výplně, vložek, opracování, očištění a ošetření, - bednění požadovaných konstr. (i ztracené) s úpravou dle požadované kvality povrchu betonu, včetně odbedňovacích a odskružovacích prostředků, nátěrů zabraňujících soudržnosti betonu a bednění, - podpěrné konstr. (skruže) a lešení všech druhů pro bednění, vč. ochranných a bezpečnostních opatření a základů těchto konstrukcí a lešení, - vytvoření kotevních čel, kapes, nálitků a sedel, zřízení všech požadovaných otvorů, výklenků, prostupů, dutin, drážek a pod., vč. ztížení práce a úprav kolem nich, - úpravy pro osazení výztuže, doplňkových konstrukcí a vybavení, - úpravy povrchu pro položení požadované izolace, povlaků a nátěrů, případně vyspravení, - ztížení práce u kabelových a injektážních trubek a ostatních zařízení osazovaných do betonu, - konstrukce betonových kloubů, upevnění kotevních prvků a doplňkových konstrukcí, - nátěry zabraňující soudržnost betonu a bednění, - výplň, těsnění a tmelení spar a spojů, - opatření povrchů betonu izolací proti zemní vlhkosti v částech, kde přijdou do styku se zeminou nebo kamenivem, - případné zřízení spojovací vrstvy u základů, - úpravy pro osazení zařízení ochrany konstrukce proti vlivu bludných proudů, Položka nezahrnuje: - x
P | 13 | 465511 |  | DLAŽBY Z LOMOVÉHO KAMENE NA SUCHO | M3 | 2.5 | 0 | 0 |  |  | 0 | 0 | OTSKP_2025 | 0 | 3 |  |  | 0
PP |  |  |  | DLAŽBY Z LOMOVÉHO KAMENE NA SUCHO
VV |  |  |  | 10*0.25"ukoncení nástupišt z lomového kamene - dle situace odmereno" = 2,500 [A]
TS |  |  |  | Položka zahrnuje: - nutné zemní práce (svahování, úpravu pláně a pod.) - dodávku a položení dlažby z lomového kamene do předepsaného tvaru - spárování, těsnění, tmelení a vyplnění spar případně s vyklínováním - úprava povrchu pro odvedení srážkové vody Položka nezahrnuje: - podklad pod dlažbu, vykazuje se samostatně položkami SD 45
SD |  | 5 |  | Komunikace pozemní | [6 empty] | 0 | 0
P | 14 | 56334 |  | VOZOVKOVÉ VRSTVY ZE ŠTĚRKODRTI TL. DO 200MM | M2 | 497.95 | 0 | 0 |  |  | 0 | 0 | OTSKP_2025 | 0 | 3 |  |  | 0
PP |  |  |  | VOZOVKOVÉ VRSTVY ZE ŠTERKODRTI TL. DO 200MM
VV |  |  |  | "`podkladní vrstva pod betonovou dlažbu ŠD fr. 0/32 tl.20cm -ze situace odmereno" 433*1.15"odmereno ze situace(pl+presahy)" = 497,950 [A]
TS |  |  |  | Položka zahrnuje: - dodání kameniva předepsané kvality a zrnitosti - rozprostření a zhutnění vrstvy v předepsané tloušťce - zřízení vrstvy bez rozlišení šířky, pokládání vrstvy po etapách Položka nezahrnuje: - postřiky, nátěry
P | 15 | 58251 |  | DLÁŽDĚNÉ KRYTY Z BETONOVÝCH DLAŽDIC DO LOŽE Z KAMENIVA | M2 | 380.5 | 0 | 0 |  |  | 0 | 0 | OTSKP_2025 | 0 | 3 |  |  | 0
PP |  |  |  | DLÁŽDENÉ KRYTY Z BETONOVÝCH DLAŽDIC DO LOŽE Z KAMENIVA
VV |  |  |  | 433"Dlažba -plocha podle Pudorysu (príloha c. 3)" = 433,000 [A] 52.5*(-1)"odecet dlažby s výstupky a vod linie" = -52,500 [B] "Celkem: "A+B = 380,500 [C]
TS |  |  |  | Položka zahrnuje: - dodání dlažebního materiálu v požadované kvalitě, dodání materiálu pro předepsané lože v tloušťce předepsané dokumentací a pro předepsanou výplň spar - očištění podkladu - uložení dlažby dle předepsaného technologického předpisu včetně předepsané podkladní vrstvy a předepsané výplně spar - zřízení vrstvy bez rozlišení šířky, pokládání vrstvy po etapách - úpravu napojení, ukončení podél obrubníků, dilatačních zařízení, odvodňovacích proužků, odvodňovačů, vpustí, šachet a pod., nestanoví-li zadávací dokumentace jinak Položka nezahrnuje: - postřiky, nátěry - těsnění podél obrubníků, dilatačních zařízení, odvodňovacích proužků, odvodňovačů, vpustí, šachet a pod.
P | 16 | 582618 |  | KRYTY Z BETON DLAŽDIC SE ZÁMKEM ŠEDÝCH RELIÉF TL 80MM DO LOŽE Z KAM | M2 | 52.5 | 0 | 0 |  |  | 0 | 0 | OTSKP_2025 | 0 | 3 |  |  | 0
PP |  |  |  | KRYTY Z BETON DLAŽDIC SE ZÁMKEM ŠEDÝCH RELIÉF TL 80MM DO LOŽE Z KAM
VV |  |  |  | "`Dlažba s výstupky, vodící linie - šedý reliéf, na nástupištích (plocha podle Pudorysu (príloha c. 3)`" (1.2+1.2+1.2+0.9)+48 = 52,500 [A]
TS |  |  |  | Položka zahrnuje: - dodání dlažebního materiálu v požadované kvalitě, dodání materiálu pro předepsané lože v tloušťce předepsané dokumentací a pro předepsanou výplň spar - očištění podkladu - uložení dlažby dle předepsaného technologického předpisu včetně předepsané podkladní vrstvy a předepsané výplně spar - zřízení vrstvy bez rozlišení šířky, pokládání vrstvy po etapách - úpravu napojení, ukončení podél obrubníků, dilatačních zařízení, odvodňovacích proužků, odvodňovačů, vpustí, šachet a pod., nestanoví-li zadávací dokumentace jinak Položka nezahrnuje: - postřiky, nátěry - těsnění podél obrubníků, dilatačních zařízení, odvodňovacích proužků, odvodňovačů, vpustí, šachet a pod.
SD |  | 711 |  | Izolace proti vode, vlhkosti a plynum | [6 empty] | 0 | 0
P | 17 | 711111 |  | IZOLACE BĚŽNÝCH KONSTRUKCÍ PROTI ZEMNÍ VLHKOSTI ASFALTOVÝMI NÁTĚRY | M2 | 121 | 0 | 0 |  |  | 0 | 0 | OTSKP_2025 | 0 | 3 |  |  | 0
PP |  |  |  | IZOLACE BEŽNÝCH KONSTRUKCÍ PROTI ZEMNÍ VLHKOSTI ASFALTOVÝMI NÁTERY
VV |  |  |  | "`Izolace spar prefabrikátu L`" "`122ks to je 121spar; délka spáry 2m; šírka afaltového pásu 50cm`" 121*2*0.50 = 121,000 [A]
TS |  |  |  | Položka zahrnuje: - dodání předepsaného izolačního materiálu - očištění a ošetření podkladu, zadávací dokumentace může zahrnout i případné vyspravení - zřízení izolace jako kompletního povlaku, případně komplet. soustavy nebo systému podle příslušného technolog. předpisu - zřízení izolace i jednotlivých vrstev po etapách, včetně pracovních spár a spojů - úprava u okrajů, rohů, hran, dilatačních i pracovních spojů, kotev, obrubníků, dilatačních zařízení, odvodnění, otvorů, neizolovaných míst a pod. - zajištění odvodnění povrchu izolace, včetně odvodnění nejnižších míst, pokud dokumentace pro zadání stavby nestanoví jinak - ochrana izolace do doby zřízení definitivní ochranné vrstvy nebo konstrukce - úprava, očištění a ošetření prostoru kolem izolace - provedení požadovaných zkoušek Položka nezahrnuje: - ochranné vrstvy, např. geotextilii
P | 18 | 711112 |  | IZOLACE BĚŽNÝCH KONSTRUKCÍ PROTI ZEMNÍ VLHKOSTI ASFALTOVÝMI PÁSY | M2 | 244 | 0 | 0 |  |  | 0 | 0 | OTSKP_2025 | 0 | 3 |  |  | 0
PP |  |  |  | IZOLACE BEŽNÝCH KONSTRUKCÍ PROTI ZEMNÍ VLHKOSTI ASFALTOVÝMI PÁSY
VV |  |  |  | "`Izolace nástupištních prefabrikátu typu L - podle prílohy c.3 (Pudorys) a c. 4 (Vzorové prícné rezy) (délka náteru na L=2m)`" 122*2 = 244,000 [A]
TS |  |  |  | Položka zahrnuje: - dodání předepsaného izolačního materiálu - očištění a ošetření podkladu, zadávací dokumentace může zahrnout i případné vyspravení - zřízení izolace jako kompletního povlaku, případně komplet. soustavy nebo systému podle příslušného technolog. předpisu - zřízení izolace i jednotlivých vrstev po etapách, včetně pracovních spár a spojů - úprava u okrajů, rohů, hran, dilatačních i pracovních spojů, kotev, obrubníků, dilatačních zařízení, odvodnění, otvorů, neizolovaných míst a pod. - zajištění odvodnění povrchu izolace, včetně odvodnění nejnižších míst, pokud dokumentace pro zadání stavby nestanoví jinak - ochrana izolace do doby zřízení definitivní ochranné vrstvy nebo konstrukce - úprava, očištění a ošetření prostoru kolem izolace - provedení požadovaných zkoušek Položka nezahrnuje: - ochranné vrstvy, např. geotextilii
SD |  | 8 |  | Trubní vedení | [6 empty] | 0 | 0
P | 19 | 87433 |  | POTRUBÍ Z TRUB PLASTOVÝCH ODPADNÍCH DN DO 150MM | M | 3 | 0 | 0 |  |  | 0 | 0 | OTSKP_2025 | 0 | 3 |  |  | 0
PP |  |  |  | POTRUBÍ Z TRUB PLASTOVÝCH ODPADNÍCH DN DO 150MM
VV |  |  |  | 3"svodné potrubí - vyústení ACO žlabu do vsaku, dle situace" = 3,000 [A]
TS |  |  |  | Položka zahrnuje: - výrobní dokumentaci (včetně technologického předpisu) - dodání veškerého trubního a pomocného materiálu (trouby, trubky, tvarovky, spojovací a těsnící materiál a pod.), podpěrných, závěsných a upevňovacích prvků, včetně potřebných úprav - úprava a příprava podkladu a podpěr, očištění a ošetření podkladu a podpěr - zřízení plně funkčního potrubí, kompletní soustavy, podle příslušného technologického předpisu (bez ohledu na sklon) - zřízení potrubí i jednotlivých částí po etapách, včetně pracovních spar a spojů, pracovního zaslepení konců a pod. - úprava prostupů, průchodů šachtami a komorami, okolí podpěr a vyústění, zaústění, napojení, vyvedení a upevnění odpad. výustí - ochrana potrubí nátěrem (vč. úpravy povrchu), případně izolací, nejsou-li tyto práce předmětem jiné položky - úprava, očištění a ošetření prostoru kolem potrubí - položky platí pro práce prováděné v prostoru zapaženém i nezapaženém a i v kolektorech, chráničkách - položky zahrnují i práce spojené s nutnými obtoky, převáděním a čerpáním vody Položka nezahrnuje: - tlakové zkoušky ani proplach a dezinfekci
SD |  | 9 |  | Ostatní konstrukce a práce, bourání | [6 empty] | 0 | 0
P | 20 | 91710 |  | OBRUBY Z BETONOVÝCH PALISÁD | M3 | 0.518 | 0 | 0 |  |  | 0 | 0 | OTSKP_2025 | 0 | 3 |  |  | 0
PP |  |  |  | OBRUBY Z BETONOVÝCH PALISÁD
VV |  |  |  | "podle Pudorysu (príloha c. 3) dl. 46 m" 46*(0.15*0.15*0.5) = 0,518 [A]
TS |  |  |  | Položka zahrnuje: - dodání a pokládku betonových palisád o rozměrech předepsaných zadávací dokumentací - betonové lože i boční betonovou opěrku Položka nezahrnuje: - x
P | 21 | 917223 |  | SILNIČNÍ A CHODNÍKOVÉ OBRUBY Z BETONOVÝCH OBRUBNÍKŮ ŠÍŘ 100MM | M | 155 | 0 | 0 |  |  | 0 | 0 | OTSKP_2025 | 0 | 3 |  |  | 0
PP |  |  |  | SILNICNÍ A CHODNÍKOVÉ OBRUBY Z BETONOVÝCH OBRUBNÍKU ŠÍR 100MM
VV |  |  |  | "podle Pudorysu (príloha c. 3) " 155 = 155,000 [A]
TS |  |  |  | Položka zahrnuje: - dodání a pokládku betonových obrubníků o rozměrech předepsaných zadávací dokumentací - betonové lože i boční betonovou opěrku Položka nezahrnuje: - x
P | 22 | 924420 |  | NÁSTUPIŠTĚ L (H) BEZ KONZOLOVÝCH DESEK | M | 122 | 0 | 0 |  |  | 0 | 0 | OTSKP_2025 | 0 | 3 |  |  | 0
PP |  |  |  | NÁSTUPIŠTE L (H) BEZ KONZOLOVÝCH DESEK
VV |  |  |  | "podle Pudorysu (príloha c. 3) " 122 = 122,000 [A]
TS |  |  |  | 1. Položka obsahuje: – dodávku veškerých prvků a částí daného typu nástupiště dle odpovídajících vzorových listů a TKP – zřízení nástupiště typu L nebo H na požadovanou osovou vzdálenost kolejí i výšku nástupní hrany nad TK – slepá zakončení nástupiště – příplatky za ztížené podmínky při práci v kolejišti, např. za překážky na straně koleje ap. 2. Položka neobsahuje: – zemní práce, tj. odkopávky, hloubení rýh, násypy, zásypy ad. – náklady na zřízení zpevněné plochy nástupiště vyjma konzolových desek, např. ze zámkové dlažby, asfaltu ap. včetně konstrukčních vrstev – jiná zakončení nástupiště, např. schůdky apod. – zábradlí, osvětlení, přístřešky, mobiliář nástupiště, orientační a informační systém, kamerový systém, přístupové komunikace ap. 3. Způsob měření: Měří se vždy délka nástupní hrany nástupiště podél přilehlé koleje v metrech délkových, a to i u oboustranných nástupišť.
P | 23 | 93541 |  | ŽLABY Z DÍLCŮ Z POLYMERBETONU SVĚTLÉ ŠÍŘKY DO 100MM VČETNĚ MŘÍŽÍ | M | 39 | 0 | 0 |  |  | 0 | 0 | OTSKP_2025 | 0 | 3 |  |  | 0
PP |  |  |  | ŽLABY Z DÍLCU Z POLYMERBETONU SVETLÉ ŠÍRKY DO 100MM VCETNE MRÍŽÍ
VV |  |  |  | 39"podle Pudorysu (príloha c. 3)" = 39,000 [A]
TS |  |  |  | Položka zahrnuje: -dodávku a uložení dílců žlabu z předepsaného materiálu předepsaných rozměrů včetně mříže - spárování, úpravy vtoku a výtoku - nezahrnuje nutné zemní práce, předepsané lože, obetonování - měří se v metrech běžných délky osy žlabu, odečítají se čistící kusy a vpustě Položka nezahrnuje: - x
P | 24 | 965521 |  | ROZEBRÁNÍ NÁSTUPIŠTĚ TYPU SUDOP | M | 60 | 0 | 0 |  |  | 0 | 0 | OTSKP_2025 | 0 | 3 |  |  | 0
PP |  |  |  | ROZEBRÁNÍ NÁSTUPIŠTE TYPU SUDOP
VV |  |  |  | "`nástupište z desek K-150: 60 m podle Pudorysu (príloha c. 3) `" 60 = 60,000 [A]
TS |  |  |  | 1. Položka obsahuje: – rozebrání nástupiště do součástí včetně hrubého očištění – naložení vybouraného materiálu na dopravní prostředek – příplatky za ztížené podmínky při práci v kolejišti, např. za překážky na straně koleje apod. 2. Položka neobsahuje: – rozebrání krytu a podkladních vrstev zpevněných ploch vyjma nástupištních konzolových desek – zemní práce – odvoz vybouraného materiálu do skladu nebo na likvidaci – poplatky za likvidaci odpadů, nacení se položkami ze ssd 0 3. Způsob měření: Měří se vždy délka nástupní hrany nástupiště podél přilehlé koleje v metrech délkových, a to i u oboustranných nástupišť.
P | 25 | 96615 |  | BOURÁNÍ KONSTRUKCÍ Z PROSTÉHO BETONU | M3 | 65 | 0 | 0 |  |  | 0 | 0 | OTSKP_2025 | 0 | 3 |  |  | 0
PP |  |  |  | BOURÁNÍ KONSTRUKCÍ Z PROSTÉHO BETONU
VV |  |  |  | (60*0.5*0.5)"bourání beton. základu pod nástupištem" = 15,000 [A] (25*1*2)"bourání betonu rušené rampy u k.c.1" = 50,000 [B] "Celkem: "A+B = 65,000 [C]
TS |  |  |  | Položka zahrnuje: - rozbourání konstrukce bez ohledu na použitou technologii - veškeré pomocné konstrukce (lešení a pod.) - veškerou manipulaci s vybouranou sutí a hmotami včetně uložení na skládku - veškeré další práce plynoucí z technologického předpisu a z platných předpisů Položka nezahrnuje: - poplatek za skládku, který se vykazuje v položce 0141** (s výjimkou malého množství bouraného materiálu, kde je možné poplatek zahrnout do jednotkové ceny bourání – tento fakt musí být uveden v doplňujícím textu k položce)
P | 26 | R924420 |  | NÁSTUPIŠTE - OPTICKÉ ZNACENÍ NÁTEREM ŠÍRKY 0,15 M, ODSTÍN ŽLUTÁ 6200 | M | 124 | 0 | 0 |  |  | 0 | 0 |  | 0 | 3 |  |  | 0
PP |  |  |  | NÁSTUPIŠTE - OPTICKÉ ZNACENÍ NÁTEREM ŠÍRKY 0,15 M, ODSTÍN ŽLUTÁ 6200
VV |  |  |  | 124"podle Pudorysu (príloha c. 3)" = 124,000 [A]
TS |  |  |  | 1. Položka obsahuje: – dodávku veškerých prvku a cástí daného typu nástupište dle odpovídajících vzorových listu a TKP – zrízení nástupište typu L nebo H na požadovanou osovou vzdálenost kolejí i výšku nástupní hrany nad TK – slepá zakoncení nástupište – príplatky za ztížené podmínky pri práci v kolejišti, napr. za prekážky na strane koleje ap. 2. Položka neobsahuje: – zemní práce, tj. odkopávky, hloubení rýh, násypy, zásypy ad. – náklady na zrízení zpevnené plochy nástupište vyjma konzolových desek, napr. ze zámkové dlažby, asfaltu ap. vcetne konstrukcních vrstev – jiná zakoncení nástupište, napr. schudky apod. – zábradlí, osvetlení, prístrešky, mobiliár nástupište, orientacní a informacní systém, kamerový systém, prístupové komunikace ap. 3. Zpusob merení: Merí se vždy délka nástupní hrany nástupište podél prilehlé koleje v metrech délkových, a to i u oboustranných nástupišt.
P | 27 | R93543 |  | PU 3 ZÍDKA VCETNE PODKLADNÍHO BETONU C25/30 XF3 S VYSPÁROVANÍM BET. MALTOU KOMPLET | M | 15 | 0 | 0 |  |  | 0 | 0 |  | 0 | 3 |  |  | 0
PP |  |  |  | ŽLABY Z DÍLCU Z POLYMERBETONU SVETLÉ ŠÍRKY DO 200MM VCETNE MRÍŽÍ
VV |  |  |  | 15"dle prílohy situace a dle TZ" = 15,000 [A]
TS |  |  |  | položka zahrnuje: -dodávku a uložení dílcu žlabu z predepsaného materiálu predepsaných rozmeru vcetne mríže - spárování, úpravy vtoku a výtoku - nezahrnuje nutné zemní práce, predepsané lože, obetonování - merí se v metrech bežných délky osy žlabu, odecítají se cistící kusy a vpuste
SD |  | 990 |  | Likvidace odpadu vc. dopravy | [6 empty] | 0 | 0
P | 28 | R015111 | 901 | NEOCEŇOVAT - POPLATKY ZA LIKVIDACI ODPADU NEKONTAMINOVANÝCH - 17 05 04 VYTEŽENÉ ZEMINY A HORNINY - I. TRÍDA TEŽITELNOSTI VCETNE DOPRAVY | T | 975.45 | 0 | 0 |  |  | 0 | 0 |  | 0 | 3 |  |  | 0
PP |  |  |  | Evidencní položka, Neocenovat v objektu SO/PS, položka se ocenuje pouze v objektu SO 90-90 Zpusob likvidace: recyklace, druhotné využití.
VV |  |  |  | "výkopová zemina podle položky `odkop pro stavbu silnic a železnic`, objemová hmotnost zeminy 2,1 t/m3 " 464.5*2.1 = 975,450 [A] "Celkem: "A = 975,450 [B]
TS
P | 29 | R015140 | 907 | NEOCEŇOVAT - POPLATKY ZA LIKVIDACI ODPADU NEKONTAMINOVANÝCH - 17 01 01 BETON Z DEMOLIC OBJEKTU, ZÁKLADU TV, KULY A SLOUPY VCETNE DOPRAVY | T | 143 | 0 | 0 |  |  | 0 | 0 |  | 0 | 3 |  |  | 0
PP |  |  |  | Evidencní položka, Neocenovat v objektu SO/PS, položka se ocenuje pouze v objektu SO 90-90 V prípade možnosti je u odpadu uprednostnována recyklace pred skládkováním.
VV |  |  |  | "`vybouraný beton - podle položky `Bourání kcí z betonu`, objemová hmotnost 2,2 t/m3: `" 65*2.2 = 143,000 [A]
TS

## SO 14-12-02
SŽDC05 | [14 empty] | 3
S | Stavba: | 5323530004_VZ |  | Revitalizace a elektrizace trati Nýřany - Heřmanova Huť - 251112 | [6 empty] | D.2.1.2 | 0 | AspeEsticon | 0 | 2
O | Objekt: | D.2.1.2 |  | Nástupište | [9 empty] | 0.12 | 2
Typ | Poř. číslo | Kód položky | Varianta | Název položky | MJ | Množství | Jednotková hmotnost | Celková hmotnost |  |  | Jednotková cena |  | Cenové soustavy | 0.21
Dodávka
[9 empty] | Jednotková | Celkem | Jednotková | Celkem |  |  |  | Počet položek s nulovou cenou | 0
O1 |  | SO 14-12-02 |  | ŽST Hermanova Hut, nástupište c.2 | [6 empty] | 0 | 0
SD |  | 1 |  | Zemní práce | [6 empty] | 0 | 0
P | 1 | 12373A |  | ODKOP PRO SPOD STAVBU SILNIC A ŽELEZNIC TŘ. I - BEZ DOPRAVY | M3 | 215.4 | 0 | 0 |  |  | 0 | 0 | OTSKP_2025 | 0 | 3 |  |  | 0
PP |  |  |  | ODKOP PRO SPOD STAVBU SILNIC A ŽELEZNIC TR. I - BEZ DOPRAVY
VV |  |  |  | "`výkop pro L-prefabrikáty u nástupišt dle tabulky kubatur v príloze TZ `" 215.4 = 215,400 [A]
TS |  |  |  | Položka zahrnuje: - svislou dopravu, přemístění, přeložení, manipulace s výkopkem - kompletní provedení vykopávky nezapažené i zapažené - ošetření výkopiště po celou dobu práce v něm vč. klimatických opatření - ztížení vykopávek v blízkosti podzemního vedení, konstrukcí a objektů vč. jejich dočasného zajištění - ztížení pod vodou, v okolí výbušnin, ve stísněných prostorech a pod. - příplatek za lepivost - těžení po vrstvách, pásech a po jiných nutných částech (figurách) - čerpání vody vč. čerpacích jímek, potrubí a pohotovostní čerpací soupravy (viz ustanovení k pol. 1151,2) - potřebné snížení hladiny podzemní vody - těžení a rozpojování jednotlivých balvanů - vytahování a nošení výkopku - svahování a přesvah. svahů do konečného tvaru, výměna hornin v podloží a v pláni znehodnocené klimatickými vlivy - ruční vykopávky, odstranění kořenů a napadávek - pažení, vzepření a rozepření vč. přepažování (vyjma pažení záporového a štětových stěn) - úpravu, ochranu a očištění dna, základové spáry, stěn a svahů - zhutnění podloží, případně i svahů vč. svahování - zřízení stupňů v podloží a lavic na svazích, není-li pro tyto práce zřízena samostatná položka - udržování výkopiště a jeho ochrana proti vodě - odvedení nebo obvedení vody v okolí výkopiště a ve výkopišti - třídění výkopku - veškeré pomocné konstrukce umožňující provedení vykopávky (příjezdy, sjezdy, nájezdy, lešení, podpěr. konstr., přemostění, zpevněné plochy, zakrytí a pod.) Položka nezahrnuje: - vodorovnou dopravu - nezahrnuje uložení zeminy (na skládku, do násypu) ani poplatky za skládku, vykazují se v položce č.0141**
P | 2 | 18110 |  | ÚPRAVA PLÁNĚ SE ZHUTNĚNÍM V HORNINĚ TŘ. I | M2 | 545.1 | 0 | 0 |  |  | 0 | 0 | OTSKP_2025 | 0 | 3 |  |  | 0
PP |  |  |  | ÚPRAVA PLÁNE SE ZHUTNENÍM V HORNINE TR. I
VV |  |  |  | "`úprava plochy pod podkladní vrstvou dle tabulky kubatur v príloze TZ + pod L-prefabrikáty + pod PU zídkou`" 383.7+122*1.2+1*15 = 545,100 [A] "Celkem: "A = 545,100 [B]
TS |  |  |  | Položka zahrnuje: - úpravu pláně včetně vyrovnání výškových rozdílů. Míru zhutnění určuje projekt. Položka nezahrnuje: - x
P | 3 | 18221 |  | ROZPROSTŘENÍ ORNICE VE SVAHU V TL DO 0,10M | M2 | 230 | 0 | 0 |  |  | 0 | 0 | OTSKP_2025 | 0 | 3 |  |  | 0
PP |  |  |  | ROZPROSTRENÍ ORNICE VE SVAHU V TL DO 0,10M
VV |  |  |  | "`podle prílohy c. 3 (Pudorys), plocha z rezu a tab. kubatur`" 230 = 230,000 [A]
TS |  |  |  | Položka zahrnuje: - nutné přemístění ornice z dočasných skládek vzdálených do 50m - rozprostření ornice v předepsané tloušťce ve svahu přes 1:5 Položka nezahrnuje: - x
P | 4 | 18242 |  | ZALOŽENÍ TRÁVNÍKU HYDROOSEVEM NA ORNICI | M2 | 230 | 0 | 0 |  |  | 0 | 0 | OTSKP_2025 | 0 | 3 |  |  | 0
PP |  |  |  | ZALOŽENÍ TRÁVNÍKU HYDROOSEVEM NA ORNICI
VV |  |  |  | "`podle prílohy c. 3 (Pudorys), dle tabulky kubatur v príloze TZ + navazující plocha kolem nástupište`" 134+96 = 230,000 [A]
TS |  |  |  | Položka zahrnuje: - dodání předepsané travní směsi, hydroosev na ornici, zalévání, první pokosení, to vše bez ohledu na sklon terénu Položka nezahrnuje: - x
P | 5 | 18247 |  | OŠETŘOVÁNÍ TRÁVNÍKU | M2 | 230 | 0 | 0 |  |  | 0 | 0 | OTSKP_2025 | 0 | 3 |  |  | 0
PP |  |  |  | OŠETROVÁNÍ TRÁVNÍKU
VV |  |  |  | "`podle prílohy c. 3 (Pudorys), dle tabulky kubatur v príloze TZ`" 230 = 230,000 [A]
TS |  |  |  | Položka zahrnuje: - pokosení se shrabáním, naložení shrabků na dopravní prostředek, s odvozem a se složením, to vše bez ohledu na sklon terénu - nutné zalití a hnojení Položka nezahrnuje: - x
P | 6 | R17180 |  | ULOŽENÍ SYPANINY DO NÁSYPU VRSTEVNATÝCH SE ZHUTNENÍM DO 100% PS Z NAKUPOVANÝCH MATERIÁLU - zásyp za nástupištem (za L-prefabrikáty) | M3 | 266.1 | 0 | 0 |  |  | 0 | 0 |  | 0 | 3 |  |  | 0
PP |  |  |  | ULOŽENÍ SYPANINY DO NÁSYPU VRSTEVNATÝCH SE ZHUTNENÍM DO 100% PS Z NAKUPOVANÝCH MATERIÁLU - vcetne zrízení stupnu
VV |  |  |  | "`zásyp L prefabrikátu zhutnenou nanamrzavou zeminou vc. zrízení stupnu - dle tabulky kubatur v príloze TZ`" 266.1 = 266,100 [A]
TS |  |  |  | položka zahrnuje: - kompletní provedení zemní konstrukce (násypového telesa vcetne aktivní zóny) vcetne nákupu a dopravy materiálu dle zadávací dokumentace - úprava ukládaného materiálu vlhcením, trídením, promícháním nebo vysoušením, príp. jiné úpravy za úcelem zlepšení jeho mech. vlastností - hutnení i ruzné míry hutnení - ošetrení úložište po celou dobu práce v nem vc. klimatických opatrení - ztížení v okolí vedení, konstrukcí a objektu a jejich docasné zajištení - ztížení provádení vc. hutnení ve ztížených podmínkách a stísnených prostorech - ztížené ukládání sypaniny pod vodu - ukládání po vrstvách a po jiných nutných cástech (figurách) vc. dosypávek - spouštení a nošení materiálu - výmena cástí zemní konstrukce znehodnocené klimatickými vlivy - rucní hutnení a výpln jam a prohlubní v podloží - úprava, ocištení, ochrana a zhutnení podloží - svahování, hutnení a uzavírání povrchu svahu - zrízení lavic na svazích - udržování úložište a jeho ochrana proti vode - odvedení nebo obvedení vody v okolí úložište a v úložišti - veškeré pomocné konstrukce umožnující provedení zemní konstrukce (príjezdy, sjezdy, nájezdy, lešení, podperné konstrukce, premostení, zpevnené plochy, zakrytí a pod.)
SD |  | 2 |  | Zakládání | [6 empty] | 0 | 0
P | 7 | 272315 |  | ZÁKLADY Z PROSTÉHO BETONU DO C30/37 | M3 | 24.21 | 0 | 0 |  |  | 0 | 0 | OTSKP_2025 | 0 | 3 |  |  | 0
PP |  |  |  | ZÁKLADY Z PROSTÉHO BETONU DO C30/37
VV |  |  |  | "`Základy pod nástupište L (H)+základy pod PU zídkou -ze situace odmereno (pl*dl)`" 0.15*1.2*122+0.15*15 = 24,210 [A]
TS |  |  |  | Položka zahrnuje: - dodání čerstvého betonu (betonové směsi) požadované kvality, jeho uložení do požadovaného tvaru při jakékoliv hustotě výztuže, konzistenci čerstvého betonu a způsobu hutnění, ošetření a ochranu betonu, - zhotovení nepropustného, mrazuvzdorného betonu a betonu požadované trvanlivosti a vlastností, užití potřebných přísad a technologií výroby betonu, - zřízení pracovních a dilatačních spar, včetně potřebných úprav, výplně, vložek, opracování, očištění a ošetření, - bednění požadovaných konstr. (i ztracené) s úpravou dle požadované kvality povrchu betonu, včetně odbedňovacích a odskružovacích prostředků, nátěrů zabraňujících soudržnosti betonu a bednění, - podpěrné konstr. (skruže) a lešení všech druhů pro bednění, vč. ochranných a bezpečnostních opatření a základů těchto konstrukcí a lešení, - vytvoření kotevních čel, kapes, nálitků a sedel, zřízení všech požadovaných otvorů, výklenků, prostupů, dutin, drážek a pod., vč. ztížení práce a úprav kolem nich, - úpravy pro osazení výztuže, doplňkových konstrukcí a vybavení, - úpravy povrchu pro položení požadované izolace, povlaků a nátěrů, případně vyspravení, - ztížení práce u kabelových a injektážních trubek a ostatních zařízení osazovaných do betonu, - konstrukce betonových kloubů, upevnění kotevních prvků a doplňkových konstrukcí, - nátěry zabraňující soudržnost betonu a bednění, - výplň, těsnění a tmelení spar a spojů, - opatření povrchů betonu izolací proti zemní vlhkosti v částech, kde přijdou do styku se zeminou nebo kamenivem, - případné zřízení spojovací vrstvy u základů, - úpravy pro osazení zařízení ochrany konstrukce proti vlivu bludných proudů, Položka nezahrnuje: - x
SD |  | 3 |  | Svislé a kompletní konstrukce | [6 empty] | 0 | 0
P | 8 | 348175 |  | ZÁBRADLÍ Z DÍLCŮ KOVOVÝCH ŽÁROVĚ STŘÍKANÉ KOVEM S NÁTĚREM | KG | 640 | 0 | 0 |  |  | 0 | 0 | OTSKP_2025 | 0 | 3 |  |  | 0
PP |  |  |  | ZÁBRADLÍ Z DÍLCU KOVOVÝCH ŽÁROVE STRÍKANÉ KOVEM S NÁTEREM
VV |  |  |  | "`Zábradlí na prístupu na nástupište dl. 16 m`" "`váha zábradlí na 1m je dle vz.listu Ž12 1,201: 40kg/m`" 16.0*40 = 640,000 [A]
TS |  |  |  | Položka zahrnuje: - dílenská dokumentace, včetně technologického předpisu spojování, - dodání materiálu v požadované kvalitě a výroba konstrukce (včetně pomůcek, přípravků a prostředků pro výrobu) bez ohledu na náročnost a její hmotnost, - dodání spojovacího materiálu, - zřízení montážních a dilatačních spojů, spar, včetně potřebných úprav, vložek, opracování, očištění a ošetření, - podpěr. konstr. a lešení všech druhů pro montáž konstrukcí i doplňkových, včetně požadovaných otvorů, ochranných a bezpečnostních opatření a základů pro tyto konstrukce a lešení, - montáž konstrukce na staveništi, včetně montážních prostředků a pomůcek a zednických výpomocí, - výplň, těsnění a tmelení spar a spojů, - všechny druhy ocelového kotvení, - dílenskou přejímku a montážní prohlídku, včetně požadovaných dokladů, - zřízení kotevních otvorů nebo jam, nejsou-li částí jiné konstrukce, - osazení kotvení nebo přímo částí konstrukce do podpůrné konstrukce nebo do zeminy, - výplň kotevních otvorů (příp. podlití patních desek) maltou, betonem nebo jinou speciální hmotou, vyplnění jam zeminou, - veškeré druhy protikorozní ochrany a nátěry konstrukcí, - zvláštní spojovací prostředky, rozebíratelnost konstrukce, - ochranná opatření před účinky bludných proudů - ochranu před přepětím. Položka nezahrnuje: - x
SD |  | 4 |  | Vodorovné konstrukce | [6 empty] | 0 | 0
P | 9 | 41731 |  | ZTUŽUJÍCÍ PÁSY Z PROST BETONU | M3 | 2.25 | 0 | 0 |  |  | 0 | 0 | OTSKP_2025 | 0 | 3 |  |  | 0
PP |  |  |  | ZTUŽUJÍCÍ PÁSY Z PROST BETONU
VV |  |  |  | 15*0.3*0.5 "ztužující pás za PU3 zídkou pro kotvení zábradlí, ze situace odmereno (pl*dl)" = 2,250 [A] "Celkem: "A = 2,250 [B]
TS |  |  |  | Položka zahrnuje: - dodání čerstvého betonu (betonové směsi) požadované kvality, jeho uložení do požadovaného tvaru při jakékoliv hustotě výztuže, konzistenci čerstvého betonu a způsobu hutnění, ošetření a ochranu betonu, - zhotovení nepropustného, mrazuvzdorného betonu a betonu požadované trvanlivosti a vlastností, užití potřebných přísad a technologií výroby betonu, - zřízení pracovních a dilatačních spar, včetně potřebných úprav, výplně, vložek, opracování, očištění a ošetření, - bednění požadovaných konstr. (i ztracené) s úpravou dle požadované kvality povrchu betonu, včetně odbedňovacích a odskružovacích prostředků, nátěrů zabraňujících soudržnosti betonu a bednění, - podpěrné konstr. (skruže) a lešení všech druhů pro bednění, vč. ochranných a bezpečnostních opatření a základů těchto konstrukcí a lešení, - vytvoření kotevních čel, kapes, nálitků a sedel, zřízení všech požadovaných otvorů, výklenků, prostupů, dutin, drážek a pod., vč. ztížení práce a úprav kolem nich, - úpravy pro osazení výztuže, doplňkových konstrukcí a vybavení, - úpravy povrchu pro položení požadované izolace, povlaků a nátěrů, případně vyspravení, - ztížení práce u kabelových a injektážních trubek a ostatních zařízení osazovaných do betonu, - konstrukce betonových kloubů, upevnění kotevních prvků a doplňkových konstrukcí, - nátěry zabraňující soudržnost betonu a bednění, - výplň, těsnění a tmelení spar a spojů, - opatření povrchů betonu izolací proti zemní vlhkosti v částech, kde přijdou do styku se zeminou nebo kamenivem, - případné zřízení spojovací vrstvy u základů, - úpravy pro osazení zařízení ochrany konstrukce proti vlivu bludných proudů, Položka nezahrnuje: - x
P | 10 | 465511 |  | DLAŽBY Z LOMOVÉHO KAMENE NA SUCHO | M3 | 2.5 | 0 | 0 |  |  | 0 | 0 | OTSKP_2025 | 0 | 3 |  |  | 0
PP |  |  |  | DLAŽBY Z LOMOVÉHO KAMENE NA SUCHO
VV |  |  |  | 10*0.25"ukoncení nástupišt z lomového kamene, ze situace odmereno" = 2,500 [A]
TS |  |  |  | Položka zahrnuje: - nutné zemní práce (svahování, úpravu pláně a pod.) - dodávku a položení dlažby z lomového kamene do předepsaného tvaru - spárování, těsnění, tmelení a vyplnění spar případně s vyklínováním - úprava povrchu pro odvedení srážkové vody Položka nezahrnuje: - podklad pod dlažbu, vykazuje se samostatně položkami SD 45
SD |  | 5 |  | Komunikace pozemní | [6 empty] | 0 | 0
P | 11 | 56334 |  | VOZOVKOVÉ VRSTVY ZE ŠTĚRKODRTI TL. DO 200MM | M2 | 527.85 | 0 | 0 |  |  | 0 | 0 | OTSKP_2025 | 0 | 3 |  |  | 0
PP |  |  |  | VOZOVKOVÉ VRSTVY ZE ŠTERKODRTI TL. DO 200MM
VV |  |  |  | "`podkladní vrstva pod betonovou dlažbu ŠD fr. 0/32 tl.20cm`" 459*1.15"odmereno ze situace (pl+presahy)" = 527,850 [A]
TS |  |  |  | Položka zahrnuje: - dodání kameniva předepsané kvality a zrnitosti - rozprostření a zhutnění vrstvy v předepsané tloušťce - zřízení vrstvy bez rozlišení šířky, pokládání vrstvy po etapách Položka nezahrnuje: - postřiky, nátěry
P | 12 | 58251 |  | DLÁŽDĚNÉ KRYTY Z BETONOVÝCH DLAŽDIC DO LOŽE Z KAMENIVA | M2 | 407.7 | 0 | 0 |  |  | 0 | 0 | OTSKP_2025 | 0 | 3 |  |  | 0
PP |  |  |  | DLÁŽDENÉ KRYTY Z BETONOVÝCH DLAŽDIC DO LOŽE Z KAMENIVA
VV |  |  |  | 459"Dlažba -plocha podle Pudorysu (príloha c. 3)" = 459,000 [A] 51.3*(-1)"odecet dlažby s výstupky a vod linie" = -51,300 [B] "Celkem: "A+B = 407,700 [C]
TS |  |  |  | Položka zahrnuje: - dodání dlažebního materiálu v požadované kvalitě, dodání materiálu pro předepsané lože v tloušťce předepsané dokumentací a pro předepsanou výplň spar - očištění podkladu - uložení dlažby dle předepsaného technologického předpisu včetně předepsané podkladní vrstvy a předepsané výplně spar - zřízení vrstvy bez rozlišení šířky, pokládání vrstvy po etapách - úpravu napojení, ukončení podél obrubníků, dilatačních zařízení, odvodňovacích proužků, odvodňovačů, vpustí, šachet a pod., nestanoví-li zadávací dokumentace jinak Položka nezahrnuje: - postřiky, nátěry - těsnění podél obrubníků, dilatačních zařízení, odvodňovacích proužků, odvodňovačů, vpustí, šachet a pod.
P | 13 | 582618 |  | KRYTY Z BETON DLAŽDIC SE ZÁMKEM ŠEDÝCH RELIÉF TL 80MM DO LOŽE Z KAM | M2 | 51.3 | 0 | 0 |  |  | 0 | 0 | OTSKP_2025 | 0 | 3 |  |  | 0
PP |  |  |  | KRYTY Z BETON DLAŽDIC SE ZÁMKEM ŠEDÝCH RELIÉF TL 80MM DO LOŽE Z KAM
VV |  |  |  | "`Dlažba s výstupky - šedý reliéf, na nástupištích(plocha podle Pudorysu (príloha c. 3))`" (1.2+1.2+0.9)+48 = 51,300 [A]
TS |  |  |  | Položka zahrnuje: - dodání dlažebního materiálu v požadované kvalitě, dodání materiálu pro předepsané lože v tloušťce předepsané dokumentací a pro předepsanou výplň spar - očištění podkladu - uložení dlažby dle předepsaného technologického předpisu včetně předepsané podkladní vrstvy a předepsané výplně spar - zřízení vrstvy bez rozlišení šířky, pokládání vrstvy po etapách - úpravu napojení, ukončení podél obrubníků, dilatačních zařízení, odvodňovacích proužků, odvodňovačů, vpustí, šachet a pod., nestanoví-li zadávací dokumentace jinak Položka nezahrnuje: - postřiky, nátěry - těsnění podél obrubníků, dilatačních zařízení, odvodňovacích proužků, odvodňovačů, vpustí, šachet a pod.
SD |  | 711 |  | Izolace proti vode, vlhkosti a plynum | [6 empty] | 0 | 0
P | 14 | 711111 |  | IZOLACE BĚŽNÝCH KONSTRUKCÍ PROTI ZEMNÍ VLHKOSTI ASFALTOVÝMI NÁTĚRY | M2 | 121 | 0 | 0 |  |  | 0 | 0 | OTSKP_2025 | 0 | 3 |  |  | 0
PP |  |  |  | IZOLACE BEŽNÝCH KONSTRUKCÍ PROTI ZEMNÍ VLHKOSTI ASFALTOVÝMI NÁTERY
VV |  |  |  | "`Izolace spar prefabrikátu L`" "`122ks to je 121spar; délka spáry 2m; šírka afaltového pásu 50cm`" 121*2*0.50 = 121,000 [A]
TS |  |  |  | Položka zahrnuje: - dodání předepsaného izolačního materiálu - očištění a ošetření podkladu, zadávací dokumentace může zahrnout i případné vyspravení - zřízení izolace jako kompletního povlaku, případně komplet. soustavy nebo systému podle příslušného technolog. předpisu - zřízení izolace i jednotlivých vrstev po etapách, včetně pracovních spár a spojů - úprava u okrajů, rohů, hran, dilatačních i pracovních spojů, kotev, obrubníků, dilatačních zařízení, odvodnění, otvorů, neizolovaných míst a pod. - zajištění odvodnění povrchu izolace, včetně odvodnění nejnižších míst, pokud dokumentace pro zadání stavby nestanoví jinak - ochrana izolace do doby zřízení definitivní ochranné vrstvy nebo konstrukce - úprava, očištění a ošetření prostoru kolem izolace - provedení požadovaných zkoušek Položka nezahrnuje: - ochranné vrstvy, např. geotextilii
P | 15 | 711112 |  | IZOLACE BĚŽNÝCH KONSTRUKCÍ PROTI ZEMNÍ VLHKOSTI ASFALTOVÝMI PÁSY | M2 | 244 | 0 | 0 |  |  | 0 | 0 | OTSKP_2025 | 0 | 3 |  |  | 0
PP |  |  |  | IZOLACE BEŽNÝCH KONSTRUKCÍ PROTI ZEMNÍ VLHKOSTI ASFALTOVÝMI PÁSY
VV |  |  |  | "`Izolace nástupištních prefabrikátu typu L - podle prílohy c.3 (Pudorys) a c. 4 (Vzorové prícné rezy) (délka náteru na L=2m)`" 122*2 = 244,000 [A]
TS |  |  |  | Položka zahrnuje: - dodání předepsaného izolačního materiálu - očištění a ošetření podkladu, zadávací dokumentace může zahrnout i případné vyspravení - zřízení izolace jako kompletního povlaku, případně komplet. soustavy nebo systému podle příslušného technolog. předpisu - zřízení izolace i jednotlivých vrstev po etapách, včetně pracovních spár a spojů - úprava u okrajů, rohů, hran, dilatačních i pracovních spojů, kotev, obrubníků, dilatačních zařízení, odvodnění, otvorů, neizolovaných míst a pod. - zajištění odvodnění povrchu izolace, včetně odvodnění nejnižších míst, pokud dokumentace pro zadání stavby nestanoví jinak - ochrana izolace do doby zřízení definitivní ochranné vrstvy nebo konstrukce - úprava, očištění a ošetření prostoru kolem izolace - provedení požadovaných zkoušek Položka nezahrnuje: - ochranné vrstvy, např. geotextilii
SD |  | 9 |  | Ostatní konstrukce a práce, bourání | [6 empty] | 0 | 0
P | 16 | 917223 |  | SILNIČNÍ A CHODNÍKOVÉ OBRUBY Z BETONOVÝCH OBRUBNÍKŮ ŠÍŘ 100MM | M | 220 | 0 | 0 |  |  | 0 | 0 | OTSKP_2025 | 0 | 3 |  |  | 0
PP |  |  |  | SILNICNÍ A CHODNÍKOVÉ OBRUBY Z BETONOVÝCH OBRUBNÍKU ŠÍR 100MM
VV |  |  |  | 220"Podle Pudorysu (príloha c. 3) " = 220,000 [A]
TS |  |  |  | Položka zahrnuje: - dodání a pokládku betonových obrubníků o rozměrech předepsaných zadávací dokumentací - betonové lože i boční betonovou opěrku Položka nezahrnuje: - x
P | 17 | 924420 |  | NÁSTUPIŠTĚ L (H) BEZ KONZOLOVÝCH DESEK | M | 122 | 0 | 0 |  |  | 0 | 0 | OTSKP_2025 | 0 | 3 |  |  | 0
PP |  |  |  | NÁSTUPIŠTE L (H) BEZ KONZOLOVÝCH DESEK
VV |  |  |  | "podle Pudorysu (príloha c. 3) " 122 = 122,000 [A]
TS |  |  |  | 1. Položka obsahuje: – dodávku veškerých prvků a částí daného typu nástupiště dle odpovídajících vzorových listů a TKP – zřízení nástupiště typu L nebo H na požadovanou osovou vzdálenost kolejí i výšku nástupní hrany nad TK – slepá zakončení nástupiště – příplatky za ztížené podmínky při práci v kolejišti, např. za překážky na straně koleje ap. 2. Položka neobsahuje: – zemní práce, tj. odkopávky, hloubení rýh, násypy, zásypy ad. – náklady na zřízení zpevněné plochy nástupiště vyjma konzolových desek, např. ze zámkové dlažby, asfaltu ap. včetně konstrukčních vrstev – jiná zakončení nástupiště, např. schůdky apod. – zábradlí, osvětlení, přístřešky, mobiliář nástupiště, orientační a informační systém, kamerový systém, přístupové komunikace ap. 3. Způsob měření: Měří se vždy délka nástupní hrany nástupiště podél přilehlé koleje v metrech délkových, a to i u oboustranných nástupišť.
P | 18 | 96615 |  | BOURÁNÍ KONSTRUKCÍ Z PROSTÉHO BETONU | M3 | 5 | 0 | 0 |  |  | 0 | 0 | OTSKP_2025 | 0 | 3 |  |  | 0
PP |  |  |  | BOURÁNÍ KONSTRUKCÍ Z PROSTÉHO BETONU
VV |  |  |  | (5*1*1)"bourání betonu " = 5,000 [A] "Celkem: "A = 5,000 [B]
TS |  |  |  | Položka zahrnuje: - rozbourání konstrukce bez ohledu na použitou technologii - veškeré pomocné konstrukce (lešení a pod.) - veškerou manipulaci s vybouranou sutí a hmotami včetně uložení na skládku - veškeré další práce plynoucí z technologického předpisu a z platných předpisů Položka nezahrnuje: - poplatek za skládku, který se vykazuje v položce 0141** (s výjimkou malého množství bouraného materiálu, kde je možné poplatek zahrnout do jednotkové ceny bourání – tento fakt musí být uveden v doplňujícím textu k položce)
P | 19 | R924420 |  | NÁSTUPIŠTE - OPTICKÉ ZNACENÍ NÁTEREM ŠÍRKY 0,15 M, ODSTÍN ŽLUTÁ 6200 | M | 124 | 0 | 0 |  |  | 0 | 0 |  | 0 | 3 |  |  | 0
PP |  |  |  | NÁSTUPIŠTE - OPTICKÉ ZNACENÍ NÁTEREM ŠÍRKY 0,15 M, ODSTÍN ŽLUTÁ 6200
VV |  |  |  | 124"podle Pudorysu (príloha c. 3)" = 124,000 [A]
TS |  |  |  | 1. Položka obsahuje: – dodávku veškerých prvku a cástí daného typu nástupište dle odpovídajících vzorových listu a TKP – zrízení nástupište typu L nebo H na požadovanou osovou vzdálenost kolejí i výšku nástupní hrany nad TK – slepá zakoncení nástupište – príplatky za ztížené podmínky pri práci v kolejišti, napr. za prekážky na strane koleje ap. 2. Položka neobsahuje: – zemní práce, tj. odkopávky, hloubení rýh, násypy, zásypy ad. – náklady na zrízení zpevnené plochy nástupište vyjma konzolových desek, napr. ze zámkové dlažby, asfaltu ap. vcetne konstrukcních vrstev – jiná zakoncení nástupište, napr. schudky apod. – zábradlí, osvetlení, prístrešky, mobiliár nástupište, orientacní a informacní systém, kamerový systém, prístupové komunikace ap. 3. Zpusob merení: Merí se vždy délka nástupní hrany nástupište podél prilehlé koleje v metrech délkových, a to i u oboustranných nástupišt.
P | 20 | R93543 |  | PU 3 ZÍDKA VCETNE PODKLADNÍHO BETONU C25/30 XF3 S VYSPÁROVANÍM BET. MALTOU KOMPLET | M | 15 | 0 | 0 |  |  | 0 | 0 |  | 0 | 3 |  |  | 0
PP |  |  |  | ŽLABY Z DÍLCU Z POLYMERBETONU SVETLÉ ŠÍRKY DO 200MM VCETNE MRÍŽÍ
VV |  |  |  | 15"dle prílohy situace a dle TZ" = 15,000 [A]
TS |  |  |  | položka zahrnuje: -dodávku a uložení dílcu žlabu z predepsaného materiálu predepsaných rozmeru vcetne mríže - spárování, úpravy vtoku a výtoku - nezahrnuje nutné zemní práce, predepsané lože, obetonování - merí se v metrech bežných délky osy žlabu, odecítají se cistící kusy a vpuste
SD |  | 990 |  | Likvidace odpadu vc. dopravy | [6 empty] | 0 | 0
P | 21 | R015111 | 901 | NEOCEŇOVAT - POPLATKY ZA LIKVIDACI ODPADU NEKONTAMINOVANÝCH - 17 05 04 VYTEŽENÉ ZEMINY A HORNINY - I. TRÍDA TEŽITELNOSTI VCETNE DOPRAVY | T | 452.34 | 0 | 0 |  |  | 0 | 0 |  | 0 | 3 |  |  | 0
PP |  |  |  | Evidencní položka, Neocenovat v objektu SO/PS, položka se ocenuje pouze v objektu SO 90-90 Zpusob likvidace: recyklace, druhotné využití.
VV |  |  |  | "výkopová zemina podle položky `odkop pro stavbu silnic a železnic`, objemová hmotnost zeminy 2,1 t/m3 " 215.4*2.1 = 452,340 [A] "Celkem: "A = 452,340 [B]
TS
P | 22 | R015140 | 907 | NEOCEŇOVAT - POPLATKY ZA LIKVIDACI ODPADU NEKONTAMINOVANÝCH - 17 01 01 BETON Z DEMOLIC OBJEKTU, ZÁKLADU TV, KULY A SLOUPY VCETNE DOPRAVY | T | 11 | 0 | 0 |  |  | 0 | 0 |  | 0 | 3 |  |  | 0
PP |  |  |  | Evidencní položka, Neocenovat v objektu SO/PS, položka se ocenuje pouze v objektu SO 90-90 V prípade možnosti je u odpadu uprednostnována recyklace pred skládkováním.
VV |  |  |  | "`vybouraný beton - podle položky `Bourání kcí z betonu`, objemová hmotnost 2,2 t/m3: `" 5*2.2 = 11,000 [A]
TS

## SO 11-13-01
SŽDC05 | [14 empty] | 3
S | Stavba: | 5323530004_VZ |  | Revitalizace a elektrizace trati Nýřany - Heřmanova Huť - 251112 | [6 empty] | D.2.1.3 | 0 | AspeEsticon | 0 | 2
O | Objekt: | D.2.1.3 |  | Prejezdy a prechody | [9 empty] | 0.12 | 2
Typ | Poř. číslo | Kód položky | Varianta | Název položky | MJ | Množství | Jednotková hmotnost | Celková hmotnost |  |  | Jednotková cena |  | Cenové soustavy | 0.21
Dodávka
[9 empty] | Jednotková | Celkem | Jednotková | Celkem |  |  |  | Počet položek s nulovou cenou | 0
O1 |  | SO 11-13-01 |  | Železnicní prejezd P644 v ev. km 0,638 | [6 empty] | 0 | 0
SD |  | 1 |  | Zemní práce | [6 empty] | 0 | 0
P | 1 | 11313 |  | ODSTRANĚNÍ KRYTU ZPEVNĚNÝCH PLOCH S ASFALTOVÝM POJIVEM | M3 | 16.5 | 0 | 0 |  |  | 0 | 0 | OTSKP_2025 | 0 | 3 |  |  | 0
PP
VV |  |  |  | 110*0,15, (asfaltobetonová vozovka) Celkem 16,5 = 16,500
TS |  |  |  | Položka zahrnuje: - veškerou manipulaci s vybouranou sutí a s vybouranými hmotami vč. uložení na skládku. Položka nezahrnuje: - poplatek za skládku, který se vykazuje v položce 0141** (s výjimkou malého množství bouraného materiálu, kde je možné poplatek zahrnout do jednotkové ceny bourání – tento fakt musí být uveden v doplňujícím textu k položce).
P | 2 | 11332 |  | ODSTRANĚNÍ PODKLADŮ ZPEVNĚNÝCH PLOCH Z KAMENIVA NESTMELENÉHO | M3 | 88.5 | 0 | 0 |  |  | 0 | 0 | OTSKP_2025 | 0 | 3 |  |  | 0
PP
VV |  |  |  | (110*0,35)+(100*0,5), (ŠD pod ab vozovkou+ nezpvnená komunikace) Celkem 88,5 = 88,500
TS |  |  |  | Položka zahrnuje: - veškerou manipulaci s vybouranou sutí a s vybouranými hmotami vč. uložení na skládku. Položka nezahrnuje: - poplatek za skládku, který se vykazuje v položce 0141** (s výjimkou malého množství bouraného materiálu, kde je možné poplatek zahrnout do jednotkové ceny bourání – tento fakt musí být uveden v doplňujícím textu k položce).
P | 3 | 12373 |  | ODKOP PRO SPOD STAVBU SILNIC A ŽELEZNIC TŘ. I | M3 | 167 | 0 | 0 |  |  | 0 | 0 | OTSKP_2025 | 0 | 3 |  |  | 0
PP
VV |  |  |  | ((60+70)*0,4)+(0,5*220)+5, vcetne výmeny pláne tl. 0,5 m a chodníku pro domek Celkem 167 = 167,000
TS |  |  |  | Položka zahrnuje: - vodorovnou a svislou dopravu, přemístění, přeložení, manipulace s výkopkem - kompletní provedení vykopávky nezapažené i zapažené - ošetření výkopiště po celou dobu práce v něm vč. klimatických opatření - ztížení vykopávek v blízkosti podzemního vedení, konstrukcí a objektů vč. jejich dočasného zajištění - ztížení pod vodou, v okolí výbušnin, ve stísněných prostorech a pod. - příplatek za lepivost - těžení po vrstvách, pásech a po jiných nutných částech (figurách) - čerpání vody vč. čerpacích jímek, potrubí a pohotovostní čerpací soupravy (viz ustanovení k pol. 1151,2) - potřebné snížení hladiny podzemní vody - těžení a rozpojování jednotlivých balvanů - vytahování a nošení výkopku - svahování a přesvah. svahů do konečného tvaru, výměna hornin v podloží a v pláni znehodnocené klimatickými vlivy - ruční vykopávky, odstranění kořenů a napadávek - pažení, vzepření a rozepření vč. přepažování (vyjma pažení záporového a štětových stěn) - úpravu, ochranu a očištění dna, základové spáry, stěn a svahů - zhutnění podloží, případně i svahů vč. svahování - zřízení stupňů v podloží a lavic na svazích, není-li pro tyto práce zřízena samostatná položka - udržování výkopiště a jeho ochrana proti vodě - odvedení nebo obvedení vody v okolí výkopiště a ve výkopišti - třídění výkopku - veškeré pomocné konstrukce umožňující provedení vykopávky (příjezdy, sjezdy, nájezdy, lešení, podpěr. konstr., přemostění, zpevněné plochy, zakrytí a pod.) Položka nezahrnuje: - uložení zeminy (na skládku, do násypu) ani poplatky za skládku, vykazují se v položce č.0141**
P | 4 | 13273 |  | HLOUBENÍ RÝH ŠÍŘ DO 2M PAŽ I NEPAŽ TŘ. I | M3 | 24 | 0 | 0 |  |  | 0 | 0 | OTSKP_2025 | 0 | 3 |  |  | 0
PP
VV |  |  |  | (10+5)*(0,8*2), Výkop rýh chránicky. Celkem 24 = 24,000
TS |  |  |  | Položka zahrnuje: - vodorovnou a svislou dopravu, přemístění, přeložení, manipulace s výkopkem - kompletní provedení vykopávky nezapažené i zapažené - ošetření výkopiště po celou dobu práce v něm vč. klimatických opatření - ztížení vykopávek v blízkosti podzemního vedení, konstrukcí a objektů vč. jejich dočasného zajištění - ztížení pod vodou, v okolí výbušnin, ve stísněných prostorech a pod. - příplatek za lepivost - těžení po vrstvách, pásech a po jiných nutných částech (figurách) - čerpání vody vč. čerpacích jímek, potrubí a pohotovostní čerpací soupravy (viz ustanovení k pol. 1151,2) - potřebné snížení hladiny podzemní vody - těžení a rozpojování jednotlivých balvanů - vytahování a nošení výkopku - svahování a přesvah. svahů do konečného tvaru, výměna hornin v podloží a v pláni znehodnocené klimatickými vlivy - ruční vykopávky, odstranění kořenů a napadávek - pažení, vzepření a rozepření vč. přepažování (vyjma pažení záporového a štětových stěn) - úpravu, ochranu a očištění dna, základové spáry, stěn a svahů - odvedení nebo obvedení vody v okolí výkopiště a ve výkopišti - třídění výkopku - veškeré pomocné konstrukce umožňující provedení vykopávky (příjezdy, sjezdy, nájezdy, lešení, podpěr. konstr., přemostění, zpevněné plochy, zakrytí a pod.) Položka nezahrnuje: - uložení zeminy (na skládku, do násypu) ani poplatky za skládku, vykazují se v položce č.0141**
P | 5 | 17180 |  | ULOŽENÍ SYPANINY DO NÁSYPŮ Z NAKUPOVANÝCH MATERIÁLŮ | M3 | 130 | 0 | 0 |  |  | 0 | 0 | OTSKP_2025 | 0 | 3 |  |  | 0
PP
VV |  |  |  | (50*0,4)+(0,5*220), (násyp + výmena pláne tl. 0,5m, zhutnení) Celkem 130 = 130,000
TS |  |  |  | Položka zahrnuje: - kompletní provedení zemní konstrukce (násypového tělesa včetně aktivní zóny) včetně nákupu a dopravy materiálu dle zadávací dokumentace - úprava ukládaného materiálu vlhčením, tříděním, promícháním nebo vysoušením, příp. jiné úpravy za účelem zlepšení jeho mech. vlastností - hutnění i různé míry hutnění - ošetření úložiště po celou dobu práce v něm vč. klimatických opatření - ztížení v okolí vedení, konstrukcí a objektů a jejich dočasné zajištění - ztížení provádění vč. hutnění ve ztížených podmínkách a stísněných prostorech - ztížené ukládání sypaniny pod vodu - ukládání po vrstvách a po jiných nutných částech (figurách) vč. dosypávek - spouštění a nošení materiálu - výměna částí zemní konstrukce znehodnocené klimatickými vlivy - ruční hutnění a výplň jam a prohlubní v podloží - úprava, očištění, ochrana a zhutnění podloží - svahování, hutnění a uzavírání povrchů svahů - zřízení lavic na svazích - udržování úložiště a jeho ochrana proti vodě - odvedení nebo obvedení vody v okolí úložiště a v úložišti - veškeré pomocné konstrukce umožňující provedení zemní konstrukce (příjezdy, sjezdy, nájezdy, lešení, podpěrné konstrukce, přemostění, zpevněné plochy, zakrytí a pod.) Položka nezahrnuje: - x
P | 6 | 17481 |  | ZÁSYP JAM A RÝH Z NAKUPOVANÝCH MATERIÁLŮ | M3 | 13.2 | 0 | 0 |  |  | 0 | 0 | OTSKP_2025 | 0 | 3 |  |  | 0
PP
VV |  |  |  | (10+5)*(0,8*1,1), Zásyp chránicek Celkem 13,2 = 13,200
TS |  |  |  | Položka zahrnuje: - kompletní provedení zemní konstrukce včetně nákupu a dopravy materiálu dle zadávací dokumentace - úprava ukládaného materiálu vlhčením, tříděním, promícháním nebo vysoušením, příp. jiné úpravy za účelem zlepšení jeho mech. vlastností - hutnění i různé míry hutnění - ošetření úložiště po celou dobu práce v něm vč. klimatických opatření - ztížení v okolí vedení, konstrukcí a objektů a jejich dočasné zajištění - ztížení provádění vč. hutnění ve ztížených podmínkách a stísněných prostorech - ztížené ukládání sypaniny pod vodu - ukládání po vrstvách a po jiných nutných částech (figurách) vč. dosypávek - spouštění a nošení materiálu - výměna částí zemní konstrukce znehodnocené klimatickými vlivy - udržování úložiště a jeho ochrana proti vodě - odvedení nebo obvedení vody v okolí úložiště a v úložišti - veškeré pomocné konstrukce umožňující provedení zemní konstrukce (příjezdy, sjezdy, nájezdy, lešení, podpěrné konstrukce, přemostění, zpevněné plochy, zakrytí a pod.) Položka nezahrnuje: - x
P | 7 | 18110 |  | ÚPRAVA PLÁNĚ SE ZHUTNĚNÍM V HORNINĚ TŘ. I | M2 | 250 | 0 | 0 |  |  | 0 | 0 | OTSKP_2025 | 0 | 3 |  |  | 0
PP
VV |  |  |  | 250, viz. situace Celkem 250 = 250,000
TS |  |  |  | Položka zahrnuje: - úpravu pláně včetně vyrovnání výškových rozdílů. Míru zhutnění určuje projekt. Položka nezahrnuje: - x
P | 8 | 18216 |  | ÚPRAVA POVRCHŮ SROVNÁNÍM ÚZEMÍ V TL DO 0,75M | M2 | 148.75 | 0 | 0 |  |  | 0 | 0 | OTSKP_2025 | 0 | 3 |  |  | 0
PP
VV |  |  |  | (32+33+32+22)*1,25 Celkem 148,75 = 148,750
TS |  |  |  | Položka zahrnuje: - úpravu pláně včetně vyrovnání výškových rozdílů Položka nezahrnuje: - x
P | 9 | 18221 |  | ROZPROSTŘENÍ ORNICE VE SVAHU V TL DO 0,10M | M2 | 148.75 | 0 | 0 |  |  | 0 | 0 | OTSKP_2025 | 0 | 3 |  |  | 0
PP
VV |  |  |  | (32+33+32+22)*1,25 Celkem 148,75 = 148,750
TS |  |  |  | Položka zahrnuje: - nutné přemístění ornice z dočasných skládek vzdálených do 50m - rozprostření ornice v předepsané tloušťce ve svahu přes 1:5 Položka nezahrnuje: - x
P | 10 | 18242 |  | ZALOŽENÍ TRÁVNÍKU HYDROOSEVEM NA ORNICI | M2 | 148.75 | 0 | 0 |  |  | 0 | 0 | OTSKP_2025 | 0 | 3 |  |  | 0
PP
VV |  |  |  | (32+33+32+22)*1,25 Celkem 148,75 = 148,750
TS |  |  |  | Položka zahrnuje: - dodání předepsané travní směsi, hydroosev na ornici, zalévání, první pokosení, to vše bez ohledu na sklon terénu Položka nezahrnuje: - x
P | 11 | 18247 |  | OŠETŘOVÁNÍ TRÁVNÍKU | M2 | 148.75 | 0 | 0 |  |  | 0 | 0 | OTSKP_2025 | 0 | 3 |  |  | 0
PP
VV |  |  |  | (32+33+32+22)*1,25 Celkem 148,75 = 148,750
TS |  |  |  | Položka zahrnuje: - pokosení se shrabáním, naložení shrabků na dopravní prostředek, s odvozem a se složením, to vše bez ohledu na sklon terénu - nutné zalití a hnojení Položka nezahrnuje: - x
P | 12 | 18600 |  | ZALÉVÁNÍ VODOU | M3 | 14.875 | 0 | 0 |  |  | 0 | 0 | OTSKP_2025 | 0 | 3 |  |  | 0
PP
VV |  |  |  | (32+33+32+22)*1,25*0,1 (0,1 m na 1m2) Celkem 14,875 = 14,875
TS |  |  |  | Položka zahrnuje - veškerý materiál, výrobky a polotovary, včetně mimostaveništní a vnitrostaveništní dopravy (rovněž přesuny), včetně naložení a složení, případně s uložením Položka nezahrnuje: - x
SD |  | 5 |  | KOMUNIKACE | [6 empty] | 0 | 0
P | 13 | 56330 |  | VOZOVKOVÉ VRSTVY ZE ŠTĚRKODRTI | M3 | 20 | 0 | 0 |  |  | 0 | 0 | OTSKP_2025 | 0 | 3 |  |  | 0
PP
VV |  |  |  | 40*0,5, Šterk pro docasné prujezd pres kolejište Celkem 20 = 20,000
TS |  |  |  | Položka zahrnuje: - dodání kameniva předepsané kvality a zrnitosti - rozprostření a zhutnění vrstvy v předepsané tloušťce - zřízení vrstvy bez rozlišení šířky, pokládání vrstvy po etapách Položka nezahrnuje: - postřiky, nátěry
P | 14 | 56333 |  | VOZOVKOVÉ VRSTVY ZE ŠTĚRKODRTI TL. DO 150MM | M2 | 520 | 0 | 0 |  |  | 0 | 0 | OTSKP_2025 | 0 | 3 |  |  | 0
PP
VV |  |  |  | 220+300, viz. situace Celkem 520 = 520,000
TS |  |  |  | Položka zahrnuje: - dodání kameniva předepsané kvality a zrnitosti - rozprostření a zhutnění vrstvy v předepsané tloušťce - zřízení vrstvy bez rozlišení šířky, pokládání vrstvy po etapách Položka nezahrnuje: - postřiky, nátěry
P | 15 | 56333 | 2 | VOZOVKOVÉ VRSTVY ZE ŠTĚRKODRTI TL. DO 150MM | M2 | 16 | 0 | 0 |  |  | 0 | 0 | OTSKP_2025 | 0 | 3 |  |  | 0
PP
VV |  |  |  | 16, Vozovka k relé domku Celkem 16 = 16,000
TS |  |  |  | Položka zahrnuje: - dodání kameniva předepsané kvality a zrnitosti - rozprostření a zhutnění vrstvy v předepsané tloušťce - zřízení vrstvy bez rozlišení šířky, pokládání vrstvy po etapách Položka nezahrnuje: - postřiky, nátěry
P | 16 | 56930 |  | ZPEVNĚNÍ KRAJNIC ZE ŠTĚRKODRTI | M3 | 17.5 | 0 | 0 |  |  | 0 | 0 | OTSKP_2025 | 0 | 3 |  |  | 0
PP
VV |  |  |  | 35*2*0,25 Celkem 17,5 = 17,500
TS |  |  |  | Položka zahrnuje: - dodání kameniva předepsané kvality a zrnitosti - očištění podkladu - uložení kameniva dle předepsaného technologického předpisu, zhutnění vrstvy v předepsané tloušťce - zřízení vrstvy bez rozlišení šířky, pokládání vrstvy po etapách, Položka nezahrnuje: - x
P | 17 | 572211 |  | SPOJOVACÍ POSTŘIK Z ASFALTU DO 0,5KG/M2 | M2 | 210 | 0 | 0 |  |  | 0 | 0 | OTSKP_2025 | 0 | 3 |  |  | 0
PP
VV |  |  |  | 210 (ve vozovce + na odžezaná místa), spojovací Celkem 210 = 210,000
TS |  |  |  | Položka zahrnuje: - dodání všech předepsaných materiálů pro postřiky v předepsaném množství - provedení dle předepsaného technologického předpisu - zřízení vrstvy bez rozlišení šířky, pokládání vrstvy po etapách - úpravu napojení, ukončení Položka nezahrnuje: - x
P | 18 | 572221 |  | SPOJOVACÍ POSTŘIK Z ASFALTU DO 1,0KG/M2 | M2 | 220 | 0 | 0 |  |  | 0 | 0 | OTSKP_2025 | 0 | 3 |  |  | 0
PP
VV |  |  |  | 220, infiltracný Celkem 220 = 220,000
TS |  |  |  | Položka zahrnuje: - dodání všech předepsaných materiálů pro postřiky v předepsaném množství - provedení dle předepsaného technologického předpisu - zřízení vrstvy bez rozlišení šířky, pokládání vrstvy po etapách - úpravu napojení, ukončení Položka nezahrnuje: - x
P | 19 | 574A33 |  | ASFALTOVÝ BETON PRO OBRUSNÉ VRSTVY ACO 11 TL. 40MM | M2 | 200 | 0 | 0 |  |  | 0 | 0 | OTSKP_2025 | 0 | 3 |  |  | 0
PP
VV |  |  |  | 200, viz. situace Celkem 200 = 200,000
TS |  |  |  | Položka zahrnuje: - dodání směsi v požadované kvalitě - očištění podkladu - uložení směsi dle předepsaného technologického předpisu, zhutnění vrstvy v předepsané tloušťce - zřízení vrstvy bez rozlišení šířky, pokládání vrstvy po etapách, včetně pracovních spar a spojů - úpravu napojení, ukončení podél obrubníků, dilatačních zařízení, odvodňovacích proužků, odvodňovačů, vpustí, šachet a pod. Položka nezahrnuje: - postřiky, nátěry - těsnění podél obrubníků, dilatačních zařízení, odvodňovacích proužků, odvodňovačů, vpustí, šachet a pod.
P | 20 | 574C46 |  | ASFALTOVÝ BETON PRO LOŽNÍ VRSTVY ACL 16+, 16S TL. 50MM | M2 | 210 | 0 | 0 |  |  | 0 | 0 | OTSKP_2025 | 0 | 3 |  |  | 0
PP
VV |  |  |  | 210, viz. situace Celkem 210 = 210,000
TS |  |  |  | Položka zahrnuje: - dodání směsi v požadované kvalitě - očištění podkladu - uložení směsi dle předepsaného technologického předpisu, zhutnění vrstvy v předepsané tloušťce - zřízení vrstvy bez rozlišení šířky, pokládání vrstvy po etapách, včetně pracovních spar a spojů - úpravu napojení, ukončení podél obrubníků, dilatačních zařízení, odvodňovacích proužků, odvodňovačů, vpustí, šachet a pod. Položka nezahrnuje: - postřiky, nátěry - těsnění podél obrubníků, dilatačních zařízení, odvodňovacích proužků, odvodňovačů, vpustí, šachet a pod.
P | 21 | 577A2 |  | VÝSPRAVA TRHLIN ASFALTOVOU ZÁLIVKOU MODIFIK | M | 16 | 0 | 0 |  |  | 0 | 0 | OTSKP_2025 | 0 | 3 |  |  | 0
PP
VV |  |  |  | 16, viz. situace Celkem 16 = 16,000
TS |  |  |  | Položka zahrnuje: - vyfrézování drážky šířky do 20mm hloubky do 40mm - vyčištění - nátěr - výplň předepsanou zálivkovou hmotou Položka nezahrnuje: - x
P | 22 | 582611 | 2 | KRYTY Z BETON DLAŽDIC SE ZÁMKEM ŠEDÝCH TL 60MM DO LOŽE Z KAM | M2 | 16 | 0 | 0 |  |  | 0 | 0 | OTSKP_2025 | 0 | 3 |  |  | 0
PP
VV |  |  |  | 16, Zámkov´dlažba k relé domku Celkem 16 = 16,000
TS |  |  |  | Položka zahrnuje: - dodání dlažebního materiálu v požadované kvalitě, dodání materiálu pro předepsané lože v tloušťce předepsané dokumentací a pro předepsanou výplň spar - očištění podkladu - uložení dlažby dle předepsaného technologického předpisu včetně předepsané podkladní vrstvy a předepsané výplně spar - zřízení vrstvy bez rozlišení šířky, pokládání vrstvy po etapách - úpravu napojení, ukončení podél obrubníků, dilatačních zařízení, odvodňovacích proužků, odvodňovačů, vpustí, šachet a pod., nestanoví-li zadávací dokumentace jinak Položka nezahrnuje: - postřiky, nátěry - těsnění podél obrubníků, dilatačních zařízení, odvodňovacích proužků, odvodňovačů, vpustí, šachet a pod.
SD |  | 8 |  | Potrubí | [6 empty] | 0 | 0
P | 23 | 87634 |  | CHRÁNIČKY Z TRUB PLASTOVÝCH DN DO 200MM | M | 120 | 0 | 0 |  |  | 0 | 0 | OTSKP_2025 | 0 | 3 |  |  | 0
PP
VV |  |  |  | (10+5)*8, chránicky novotub Celkem 120 = 120,000
TS |  |  |  | Položka zahrnuje: - výrobní dokumentaci (včetně technologického předpisu) - dodání veškerého trubního a pomocného materiálu (trouby, trubky, tvarovky, spojovací a těsnící materiál a pod.), podpěrných, závěsných a upevňovacích prvků, včetně potřebných úprav - úprava a příprava podkladu a podpěr, očištění a ošetření podkladu a podpěr - zřízení plně funkčního potrubí, kompletní soustavy, podle příslušného technologického předpisu (bez ohledu na sklon) - zřízení potrubí i jednotlivých částí po etapách, včetně pracovních spar a spojů, pracovního zaslepení konců a pod. - úprava prostupů, průchodů šachtami a komorami, okolí podpěr a vyústění, zaústění, napojení, vyvedení a upevnění odpad. výustí - ochrana potrubí nátěrem (vč. úpravy povrchu), případně izolací, nejsou-li tyto práce předmětem jiné položky - úprava, očištění a ošetření prostoru kolem potrubí - včetně případně předepsaného utěsnění konců chrániček - položky platí pro práce prováděné v prostoru zapaženém i nezapaženém a i v kolektorech, chráničkách Položka nezahrnuje: - x
P | 24 | 899524 |  | OBETONOVÁNÍ POTRUBÍ Z PROSTÉHO BETONU DO C25/30 | M3 | 10.8 | 0 | 0 |  |  | 0 | 0 | OTSKP_2025 | 0 | 3 |  |  | 0
PP
VV |  |  |  | (10+5)*(0,8*0,9) m3 betonu na obetonovaní chránicek Celkem 10,8 = 10,800
TS |  |  |  | Položka zahrnuje: - dodání čerstvého betonu (betonové směsi) požadované kvality, jeho uložení do požadovaného tvaru při jakékoliv hustotě výztuže, konzistenci čerstvého betonu a způsobu hutnění, ošetření a ochranu betonu, - zhotovení nepropustného, mrazuvzdorného betonu a betonu požadované trvanlivosti a vlastností, - užití potřebných přísad a technologií výroby betonu, - zřízení pracovních a dilatačních spar, včetně potřebných úprav, výplně, vložek, opracování, očištění a ošetření, - bednění požadovaných konstr. (i ztracené) s úpravou dle požadované kvality povrchu betonu, včetně odbedňovacích a odskružovacích prostředků, - podpěrné konstr. (skruže) a lešení všech druhů pro bednění, uložení čerstvého betonu, výztuže a doplňkových konstr., vč. požadovaných otvorů, ochranných a bezpečnostních opatření a základů těchto konstrukcí a lešení, - vytvoření kotevních čel, kapes, nálitků, a sedel, - zřízení všech požadovaných otvorů, kapes, výklenků, prostupů, dutin, drážek a pod., vč. ztížení práce a úprav kolem nich, - úpravy pro osazení výztuže, doplňkových konstrukcí a vybavení, - úpravy povrchu pro položení požadované izolace, povlaků a nátěrů, případně vyspravení, - ztížení práce u kabelových a injektážních trubek a ostatních zařízení osazovaných do betonu, - konstrukce betonových kloubů, upevnění kotevních prvků a doplňkových konstrukcí, - nátěry zabraňující soudržnost betonu a bednění, - výplň, těsnění a tmelení spar a spojů, - opatření povrchů betonu izolací proti zemní vlhkosti v částech, kde přijdou do styku se zeminou nebo kamenivem, - případné zřízení spojovací vrstvy u základů, - úpravy pro osazení zařízení ochrany konstrukce proti vlivu bludných proudů Položka nezahrnuje: - x
SD |  | 9 |  | Ostatní práce | [6 empty] | 0 | 0
P | 25 | 915111 |  | VODOROVNÉ DOPRAVNÍ ZNAČENÍ BARVOU HLADKÉ - DODÁVKA A POKLÁDKA | M2 | 17.5 | 0 | 0 |  |  | 0 | 0 | OTSKP_2025 | 0 | 3 |  |  | 0
PP
VV |  |  |  | (2*0,25*35) Celkem 17,5 = 17,500
TS |  |  |  | Položka zahrnuje: - dodání a pokládku nátěrového materiálu - předznačení a reflexní úpravu Položka nezahrnuje: - x Způsob měření: - měří se pouze natíraná plocha
P | 26 | 917223 |  | SILNIČNÍ A CHODNÍKOVÉ OBRUBY Z BETONOVÝCH OBRUBNÍKŮ ŠÍŘ 100MM | M | 32 | 0 | 0 |  |  | 0 | 0 | OTSKP_2025 | 0 | 3 |  |  | 0
PP
VV |  |  |  | 32, Chodníková obruba šírky 100 mm k relé domku Celkem 32 = 32,000
TS |  |  |  | Položka zahrnuje: - dodání a pokládku betonových obrubníků o rozměrech předepsaných zadávací dokumentací - betonové lože i boční betonovou opěrku Položka nezahrnuje: - x
P | 27 | 919113 |  | ŘEZÁNÍ ASFALTOVÉHO KRYTU VOZOVEK TL DO 150MM | M | 16 | 0 | 0 |  |  | 0 | 0 | OTSKP_2025 | 0 | 3 |  |  | 0
PP
VV |  |  |  | 16, viz. situace Celkem 16 = 16,000
TS |  |  |  | Položka zahrnuje: - řezání vozovkové vrstvy v předepsané tloušťce - spotřeba vody Položka nezahrnuje: - x
P | 28 | 921112 |  | ŽELEZNIČNÍ PŘEJEZD CELOPRYŽOVÝ NA BETONOVÝCH PRAŽCÍCH | M2 | 27 | 0 | 0 |  |  | 0 | 0 | OTSKP_2025 | 0 | 3 |  |  | 0
PP
VV |  |  |  | 27, viz. situace Celkem 27 = 27,000
TS |  |  |  | 1. Položka obsahuje: – úpravu a hutnění podloží přejezdové konstrukce – dodávku přejezdové konstrukce s veškerými prvky a částmi daného typu přejezdové konstrukce včetně závěrných zídek a jejich betonového základu dle odpovídajících vzorových listů a TKP – montáž přejezdové konstrukce z dílů a součástí na místě při přerušení železničního a silničního provozu – speciální montážní nářadí, závěsné zařízení – ochranné náběhy, koncové i mezilehlé zarážky, podélnou fixaci atd. – příplatky za ztížené podmínky vyskytující se při zřízení přejezdu, např. za překážky na straně koleje ap. 2. Položka neobsahuje: – zřízení, pronájem a odstranění dopravního značení objízdné trasy – úpravy koleje (např. posun pražců, doplnění kolejového lože, směrová a výšková úprava) – silniční panely v přechodu těles – prahovou vpusť 3. Způsob měření: Měří se půdorysná plocha (pojízdná nebo pochozí) vlastní přejezdové konstrukce tvořené daným systémem. kolejnice a žlábky se z plochy neodečítají. Do plochy se nezapočítávají ochranné klíny, prahové vpusti apod.
P | 29 | 965321 |  | ROZEBRÁNÍ PŘEJEZDU, PŘECHODU OSTATNÍCH | M2 | 9 | 0 | 0 |  |  | 0 | 0 | OTSKP_2025 | 0 | 3 |  |  | 0
PP
VV |  |  |  | 9m2, viz. situace Celkem 9 = 9,000
TS |  |  |  | 1. Položka obsahuje: – rozebrání železničního přejezdu nebo přechodu do součástí včetně hrubého očištění – naložení vybouraného materiálu na dopravní prostředek – příplatky za ztížené podmínky při práci v kolejišti, např. za překážky na straně koleje apod. 2. Položka neobsahuje: – náklady na zřízení a odstranění dopravního značení objízdné trasy – odvoz vybouraného materiálu do skladu nebo na likvidaci – poplatky za likvidaci odpadů, nacení se položkami ze ssd 0 3. Způsob měření: Měří se půdorysná plocha (pojízdná nebo pochozí) vlastní přejezdové konstrukce tvořené daným systémem. kolejnice a žlábky se z plochy neodečítají. Do plochy se nezapočítávají ochranné klíny, prahové vpusti apod.
P | 30 | R0251-1 |  | VZORKOVÁNÍ A ZKOUŠENÍ STÁVAJÍCÍCH ASFALTOVÝCH SMESÍ (DLE VYHLÁŠKY c. 130/2019 Sb.) | ks | 1 | 0 | 0 |  |  | 0 | 0 |  | 0 | 3 |  |  | 0
PP
VV |  |  |  | Zkouška za vzorku odpadu Celkem 1 = 1,000
TS |  |  |  | Specifikace: zahrnuje veškeré náklady spojené s objednatelem požadovanými zkouškami
P | 31 | R9002 |  | VÝŠKOVÁ ÚPRAVA POKLOPU ŠACHTY DLE NOVÉ VOZOVKY | KUS | 1 | 0 | 0 |  |  | 0 | 0 |  | 0 | 3 |  |  | 0
PP
VV |  |  |  | 1, viz situace
TS |  |  |  | Kompletní výšková úprava poklopu šachty
SD |  | 990 |  | Poplatky za skládky | [6 empty] | 0 | 0
P | 32 | R015111 | 901 | NEOCEŇOVAT - POPLATKY ZA LIKVIDACI ODPADU NEKONTAMINOVANÝCH - 17 05 04 VYTEŽENÉ ZEMINY A HORNINY - I. TRÍDA TEŽITELNOSTI VCETNE DOPRAVY | T | 599 | 0 | 0 |  |  | 0 | 0 |  | 0 | 3 |  |  | 0
PP |  |  |  | Evidencní položka, Neocenovat v objektu SO/PS, položka se ocenuje pouze v objektu SO 90-90 Zpusob likvidace: recyklace, druhotné využití.
VV |  |  |  | (167+38,5+50+20+24) = 299,5 M3 - 599 tony Celkem 599 = 599,000
TS |  |  |  | 1. Položka obsahuje: – veškeré poplatky provozovateli skládky, recyklacní linky nebo jiného zarízení na zpracování nebo likvidaci odpadu související s prevzetím, uložením, zpracováním nebo likvidací odpadu – náklady spojené s dopravou z místa stavby na místo prevzetí provozovatelem skládky, recyklacní linky nebo jiného zarízení na zpracování nebo likvidaci odpadu – náklady spojené s vyložením a manipulací s materiálem v míste skládky 2. Položka neobsahuje: – náklady spojené s naložením a manipulací materiálem 3. Zpusob merení: Tunou se rozumí hmotnost odpadu vytrídeného v souladu se zákonem c. 541/2020 Sb., o nakládání s odpady, v platném znení.
P | 33 | R015120 | 904 | NEOCEŇOVAT - POPLATKY ZA LIKVIDACI ODPADU NEKONTAMINOVANÝCH - 17 01 07 STAVEBNÍ A DEMOLICNÍ SUT VCETNE DOPRAVY | T | 4.95 | 0 | 0 |  |  | 0 | 0 |  | 0 | 3 |  |  | 0
PP |  |  |  | Evidencní položka, Neocenovat v objektu SO/PS, položka se ocenuje pouze v objektu SO 90-90 V prípade možnosti je u odpadu uprednostnována recyklace pred skládkováním.
VV |  |  |  | 4,95 tony- prejezdová konstrukce celopryž Celkem 4,95 = 4,950
TS |  |  |  | 1. Položka obsahuje: – veškeré poplatky provozovateli skládky, recyklacní linky nebo jiného zarízení na zpracování nebo likvidaci odpadu související s prevzetím, uložením, zpracováním nebo likvidací odpadu – náklady spojené s dopravou z místa stavby na místo prevzetí provozovatelem skládky, recyklacní linky nebo jiného zarízení na zpracování nebo likvidaci odpadu – náklady spojené s vyložením a manipulací s materiálem v míste skládky 2. Položka neobsahuje: – náklady spojené s naložením a manipulací materiálem 3. Zpusob merení: Tunou se rozumí hmotnost odpadu vytrídeného v souladu se zákonem c. 541/2020 Sb., o nakládání s odpady, v platném znení.
P | 34 | R015130 | 906 | NEOCEŇOVAT - POPLATKY ZA LIKVIDACI ODPADU NEKONTAMINOVANÝCH - 17 03 02 VYBOURANÝ ASFALTOVÝ BETON BEZ DEHTU VCETNE DOPRAVY | T | 34.155 | 0 | 0 |  |  | 0 | 0 |  | 0 | 3 |  |  | 0
PP |  |  |  | Evidencní položka, Neocenovat v objektu SO/PS, položka se ocenuje pouze v objektu SO 90-90 V prípade možnosti je u odpadu uprednostnována recyklace pred skládkováním.
VV |  |  |  | 16,5*0,9 m3 - 34,155 ton Celkem 34,155 = 34,155
TS |  |  |  | 1. Položka obsahuje: – veškeré poplatky provozovateli skládky, recyklacní linky nebo jiného zarízení na zpracování nebo likvidaci odpadu související s prevzetím, uložením, zpracováním nebo likvidací odpadu – náklady spojené s dopravou z místa stavby na místo prevzetí provozovatelem skládky, recyklacní linky nebo jiného zarízení na zpracování nebo likvidaci odpadu – náklady spojené s vyložením a manipulací s materiálem v míste skládky 2. Položka neobsahuje: – náklady spojené s naložením a manipulací materiálem 3. Zpusob merení: Tunou se rozumí hmotnost odpadu vytrídeného v souladu se zákonem c. 541/2020 Sb., o nakládání s odpady, v platném znení.
P | 35 | R015570 | 922 | NEOCEŇOVAT - POPLATKY ZA LIKVIDACI ODPADU NEBEZPECNÝCH - 17 03 01* ASFALTOVÉ SMESI OBSAHUJÍCÍ DEHET (VOZOVKA, IZOLACE, STAVEBNÍ NÁTERY), VCETNE DOPRAVY | T | 3.795 | 0 | 0 |  |  | 0 | 0 |  | 0 | 3 |  |  | 0
PP |  |  |  | Evidencní položka, neocenovat v objektu SO/PS, položka se ocenuje pouze v objektu SO 90-90. N odpad: nebezpecné látky:dehet (trída vyluhovatelnosti prekracuje I, a II. trídu a neprekracuje III. trídu dle vyhlášky 273/2021 Sb.) Zpusob likvidace: skládka S-NO, spalovna N odpadu
VV |  |  |  | 16,5*0,1 m3 - 3,795 ton Celkem 3,795 = 3,795
TS |  |  |  | 1. Položka obsahuje: – veškeré poplatky provozovateli skládky, recyklacní linky nebo jiného zarízení na zpracování nebo likvidaci odpadu související s prevzetím, uložením, zpracováním nebo likvidací odpadu – náklady spojené s dopravou z místa stavby na místo prevzetí provozovatelem skládky, recyklacní linky nebo jiného zarízení na zpracování nebo likvidaci odpadu – náklady spojené s vyložením a manipulací s materiálem v míste skládky 2. Položka neobsahuje: – náklady spojené s naložením a manipulací materiálem 3. Zpusob merení: Tunou se rozumí hmotnost odpadu vytrídeného v souladu se zákonem c. 541/2020 Sb., o nakládání s odpady, v platném znení.

## SO 11-13-02
SŽDC05 | [14 empty] | 3
S | Stavba: | 5323530004_VZ |  | Revitalizace a elektrizace trati Nýřany - Heřmanova Huť - 251112 | [6 empty] | D.2.1.3 | 0 | AspeEsticon | 0 | 2
O | Objekt: | D.2.1.3 |  | Prejezdy a prechody | [9 empty] | 0.12 | 2
Typ | Poř. číslo | Kód položky | Varianta | Název položky | MJ | Množství | Jednotková hmotnost | Celková hmotnost |  |  | Jednotková cena |  | Cenové soustavy | 0.21
Dodávka
[9 empty] | Jednotková | Celkem | Jednotková | Celkem |  |  |  | Počet položek s nulovou cenou | 0
O1 |  | SO 11-13-02 |  | Železnicní prejezd P645 v ev. km 1,196 | [6 empty] | 0 | 0
SD |  | 0 |  | Všeobecné konstrukce a práce | [6 empty] | 0 | 0
P | 40 | R90002 |  | Docasný prechod/výdreva pro peší – komplet celá stavba | KUS | 1 | 0 | 0 |  |  | 0 | 0 |  | 0 | 3 |  |  | 0
PP |  |  |  | V rámci celé stavby dle prílohy „B.8 Zásady organizace výstavby“ je v tomto objektu v rozpoctu položka „Docasný prechod/výdreva pro peší – komplet celá stavba“, která se zhotoví u prvního prechodu a následne se bude presouvat na ostatní docasné prechody. Prechody podle organizace se nebudou stavet najednou, ale postupne. U tohoto objektu se odhadem nadcenil docasný prechod a následne jeho presun na další místo. (1*50000)+(5*15000)
VV |  |  |  | 1KUS, (1*50000)+(5*15000), Docasný prechod/výdreva pro peší – komplet celá stavba 1 = 1,000 [A]
TS |  |  |  | V rámci celé stavby dle prílohy „B.8 Zásady organizace výstavby“ je v tomto objektu v rozpoctu položka „Docasný prechod/výdreva pro peší – komplet celá stavba“, která se zhotoví u prvního prechodu a následne se bude presouvat na ostatní docasné prechody. Prechody podle organizace se nebudou stavet najednou, ale postupne. U tohoto objektu se odhadem nadcenil docasný prechod a následne jeho presun na další místo. (1*50000)+(5*15000)
SD |  | 1 |  | Zemní práce | [6 empty] | 0 | 0
P | 1 | 11313 |  | ODSTRANĚNÍ KRYTU ZPEVNĚNÝCH PLOCH S ASFALTOVÝM POJIVEM | M3 | 25.5 | 0 | 0 |  |  | 0 | 0 | OTSKP_2025 | 0 | 3 |  |  | 0
PP
VV |  |  |  | 170*0,15, (asfaltobetonová vozovka) Celkem 25,5 = 25,500
TS |  |  |  | Položka zahrnuje: - veškerou manipulaci s vybouranou sutí a s vybouranými hmotami vč. uložení na skládku. Položka nezahrnuje: - poplatek za skládku, který se vykazuje v položce 0141** (s výjimkou malého množství bouraného materiálu, kde je možné poplatek zahrnout do jednotkové ceny bourání – tento fakt musí být uveden v doplňujícím textu k položce).
P | 2 | 11332 |  | ODSTRANĚNÍ PODKLADŮ ZPEVNĚNÝCH PLOCH Z KAMENIVA NESTMELENÉHO | M3 | 59.5 | 0 | 0 |  |  | 0 | 0 | OTSKP_2025 | 0 | 3 |  |  | 0
PP
VV |  |  |  | 170*0,35, ŠD pod ab vozovkou Celkem 59,5 = 59,500
TS |  |  |  | Položka zahrnuje: - veškerou manipulaci s vybouranou sutí a s vybouranými hmotami vč. uložení na skládku. Položka nezahrnuje: - poplatek za skládku, který se vykazuje v položce 0141** (s výjimkou malého množství bouraného materiálu, kde je možné poplatek zahrnout do jednotkové ceny bourání – tento fakt musí být uveden v doplňujícím textu k položce).
P | 3 | 12373 |  | ODKOP PRO SPOD STAVBU SILNIC A ŽELEZNIC TŘ. I | M3 | 320 | 0 | 0 |  |  | 0 | 0 | OTSKP_2025 | 0 | 3 |  |  | 0
PP
VV |  |  |  | (21*7)+(70*0,6)+(0,5*260)+1, vcetne výmeny pláne tl. 0,5 m Celkem 320 = 320,000
TS |  |  |  | Položka zahrnuje: - vodorovnou a svislou dopravu, přemístění, přeložení, manipulace s výkopkem - kompletní provedení vykopávky nezapažené i zapažené - ošetření výkopiště po celou dobu práce v něm vč. klimatických opatření - ztížení vykopávek v blízkosti podzemního vedení, konstrukcí a objektů vč. jejich dočasného zajištění - ztížení pod vodou, v okolí výbušnin, ve stísněných prostorech a pod. - příplatek za lepivost - těžení po vrstvách, pásech a po jiných nutných částech (figurách) - čerpání vody vč. čerpacích jímek, potrubí a pohotovostní čerpací soupravy (viz ustanovení k pol. 1151,2) - potřebné snížení hladiny podzemní vody - těžení a rozpojování jednotlivých balvanů - vytahování a nošení výkopku - svahování a přesvah. svahů do konečného tvaru, výměna hornin v podloží a v pláni znehodnocené klimatickými vlivy - ruční vykopávky, odstranění kořenů a napadávek - pažení, vzepření a rozepření vč. přepažování (vyjma pažení záporového a štětových stěn) - úpravu, ochranu a očištění dna, základové spáry, stěn a svahů - zhutnění podloží, případně i svahů vč. svahování - zřízení stupňů v podloží a lavic na svazích, není-li pro tyto práce zřízena samostatná položka - udržování výkopiště a jeho ochrana proti vodě - odvedení nebo obvedení vody v okolí výkopiště a ve výkopišti - třídění výkopku - veškeré pomocné konstrukce umožňující provedení vykopávky (příjezdy, sjezdy, nájezdy, lešení, podpěr. konstr., přemostění, zpevněné plochy, zakrytí a pod.) Položka nezahrnuje: - uložení zeminy (na skládku, do násypu) ani poplatky za skládku, vykazují se v položce č.0141**
P | 4 | 13273 |  | HLOUBENÍ RÝH ŠÍŘ DO 2M PAŽ I NEPAŽ TŘ. I | M3 | 30.87 | 0 | 0 |  |  | 0 | 0 | OTSKP_2025 | 0 | 3 |  |  | 0
PP
VV |  |  |  | (9+5)*(1,05*2,1) Výkop rýh chránicky. Celkem 30,87 = 30,870
TS |  |  |  | Položka zahrnuje: - vodorovnou a svislou dopravu, přemístění, přeložení, manipulace s výkopkem - kompletní provedení vykopávky nezapažené i zapažené - ošetření výkopiště po celou dobu práce v něm vč. klimatických opatření - ztížení vykopávek v blízkosti podzemního vedení, konstrukcí a objektů vč. jejich dočasného zajištění - ztížení pod vodou, v okolí výbušnin, ve stísněných prostorech a pod. - příplatek za lepivost - těžení po vrstvách, pásech a po jiných nutných částech (figurách) - čerpání vody vč. čerpacích jímek, potrubí a pohotovostní čerpací soupravy (viz ustanovení k pol. 1151,2) - potřebné snížení hladiny podzemní vody - těžení a rozpojování jednotlivých balvanů - vytahování a nošení výkopku - svahování a přesvah. svahů do konečného tvaru, výměna hornin v podloží a v pláni znehodnocené klimatickými vlivy - ruční vykopávky, odstranění kořenů a napadávek - pažení, vzepření a rozepření vč. přepažování (vyjma pažení záporového a štětových stěn) - úpravu, ochranu a očištění dna, základové spáry, stěn a svahů - odvedení nebo obvedení vody v okolí výkopiště a ve výkopišti - třídění výkopku - veškeré pomocné konstrukce umožňující provedení vykopávky (příjezdy, sjezdy, nájezdy, lešení, podpěr. konstr., přemostění, zpevněné plochy, zakrytí a pod.) Položka nezahrnuje: - uložení zeminy (na skládku, do násypu) ani poplatky za skládku, vykazují se v položce č.0141**
P | 5 | 17180 |  | ULOŽENÍ SYPANINY DO NÁSYPŮ Z NAKUPOVANÝCH MATERIÁLŮ | M3 | 180 | 0 | 0 |  |  | 0 | 0 | OTSKP_2025 | 0 | 3 |  |  | 0
PP
VV |  |  |  | (35*0,4)+(0,5*260)+(90*0,4), (násyp + výmena pláne tl. 0,5m, zhutnení) Celkem 180 = 180,000
TS |  |  |  | Položka zahrnuje: - kompletní provedení zemní konstrukce (násypového tělesa včetně aktivní zóny) včetně nákupu a dopravy materiálu dle zadávací dokumentace - úprava ukládaného materiálu vlhčením, tříděním, promícháním nebo vysoušením, příp. jiné úpravy za účelem zlepšení jeho mech. vlastností - hutnění i různé míry hutnění - ošetření úložiště po celou dobu práce v něm vč. klimatických opatření - ztížení v okolí vedení, konstrukcí a objektů a jejich dočasné zajištění - ztížení provádění vč. hutnění ve ztížených podmínkách a stísněných prostorech - ztížené ukládání sypaniny pod vodu - ukládání po vrstvách a po jiných nutných částech (figurách) vč. dosypávek - spouštění a nošení materiálu - výměna částí zemní konstrukce znehodnocené klimatickými vlivy - ruční hutnění a výplň jam a prohlubní v podloží - úprava, očištění, ochrana a zhutnění podloží - svahování, hutnění a uzavírání povrchů svahů - zřízení lavic na svazích - udržování úložiště a jeho ochrana proti vodě - odvedení nebo obvedení vody v okolí úložiště a v úložišti - veškeré pomocné konstrukce umožňující provedení zemní konstrukce (příjezdy, sjezdy, nájezdy, lešení, podpěrné konstrukce, přemostění, zpevněné plochy, zakrytí a pod.) Položka nezahrnuje: - x
P | 6 | 17481 |  | ZÁSYP JAM A RÝH Z NAKUPOVANÝCH MATERIÁLŮ | M3 | 17.64 | 0 | 0 |  |  | 0 | 0 | OTSKP_2025 | 0 | 3 |  |  | 0
PP
VV |  |  |  | (9+5)*(1,05*1,2), Zásyp chránicek Celkem 17,64 = 17,640
TS |  |  |  | Položka zahrnuje: - kompletní provedení zemní konstrukce včetně nákupu a dopravy materiálu dle zadávací dokumentace - úprava ukládaného materiálu vlhčením, tříděním, promícháním nebo vysoušením, příp. jiné úpravy za účelem zlepšení jeho mech. vlastností - hutnění i různé míry hutnění - ošetření úložiště po celou dobu práce v něm vč. klimatických opatření - ztížení v okolí vedení, konstrukcí a objektů a jejich dočasné zajištění - ztížení provádění vč. hutnění ve ztížených podmínkách a stísněných prostorech - ztížené ukládání sypaniny pod vodu - ukládání po vrstvách a po jiných nutných částech (figurách) vč. dosypávek - spouštění a nošení materiálu - výměna částí zemní konstrukce znehodnocené klimatickými vlivy - udržování úložiště a jeho ochrana proti vodě - odvedení nebo obvedení vody v okolí úložiště a v úložišti - veškeré pomocné konstrukce umožňující provedení zemní konstrukce (příjezdy, sjezdy, nájezdy, lešení, podpěrné konstrukce, přemostění, zpevněné plochy, zakrytí a pod.) Položka nezahrnuje: - x
P | 7 | 18110 |  | ÚPRAVA PLÁNĚ SE ZHUTNĚNÍM V HORNINĚ TŘ. I | M2 | 260 | 0 | 0 |  |  | 0 | 0 | OTSKP_2025 | 0 | 3 |  |  | 0
PP
VV |  |  |  | 260, viz. situace Celkem 260 = 260,000
TS |  |  |  | Položka zahrnuje: - úpravu pláně včetně vyrovnání výškových rozdílů. Míru zhutnění určuje projekt. Položka nezahrnuje: - x
P | 8 | 18216 |  | ÚPRAVA POVRCHŮ SROVNÁNÍM ÚZEMÍ V TL DO 0,75M | M2 | 265 | 0 | 0 |  |  | 0 | 0 | OTSKP_2025 | 0 | 3 |  |  | 0
PP
VV |  |  |  | (13+12+42+45+100)*1,25 Celkem 265 = 265,000
TS |  |  |  | Položka zahrnuje: - úpravu pláně včetně vyrovnání výškových rozdílů Položka nezahrnuje: - x
P | 9 | 18221 |  | ROZPROSTŘENÍ ORNICE VE SVAHU V TL DO 0,10M | M2 | 265 | 0 | 0 |  |  | 0 | 0 | OTSKP_2025 | 0 | 3 |  |  | 0
PP
VV |  |  |  | (13+12+42+45+100)*1,25 Celkem 265 = 265,000
TS |  |  |  | Položka zahrnuje: - nutné přemístění ornice z dočasných skládek vzdálených do 50m - rozprostření ornice v předepsané tloušťce ve svahu přes 1:5 Položka nezahrnuje: - x
P | 10 | 18242 |  | ZALOŽENÍ TRÁVNÍKU HYDROOSEVEM NA ORNICI | M2 | 265 | 0 | 0 |  |  | 0 | 0 | OTSKP_2025 | 0 | 3 |  |  | 0
PP
VV |  |  |  | (13+12+42+45+100)*1,25 Celkem 265 = 265,000
TS |  |  |  | Položka zahrnuje: - dodání předepsané travní směsi, hydroosev na ornici, zalévání, první pokosení, to vše bez ohledu na sklon terénu Položka nezahrnuje: - x
P | 11 | 18247 |  | OŠETŘOVÁNÍ TRÁVNÍKU | M2 | 265 | 0 | 0 |  |  | 0 | 0 | OTSKP_2025 | 0 | 3 |  |  | 0
PP
VV |  |  |  | (13+12+42+45+100)*1,25 Celkem 265 = 265,000
TS |  |  |  | Položka zahrnuje: - pokosení se shrabáním, naložení shrabků na dopravní prostředek, s odvozem a se složením, to vše bez ohledu na sklon terénu - nutné zalití a hnojení Položka nezahrnuje: - x
P | 12 | 18600 |  | ZALÉVÁNÍ VODOU | M3 | 26.5 | 0 | 0 |  |  | 0 | 0 | OTSKP_2025 | 0 | 3 |  |  | 0
PP
VV |  |  |  | (13+12+42+45+100)*1,25*0,1 (0,1 m na 1m2) Celkem 26,5 = 26,500
TS |  |  |  | Položka zahrnuje - veškerý materiál, výrobky a polotovary, včetně mimostaveništní a vnitrostaveništní dopravy (rovněž přesuny), včetně naložení a složení, případně s uložením Položka nezahrnuje: - x
SD |  | 5 |  | KOMUNIKACE | [6 empty] | 0 | 0
P | 13 | 56330 |  | VOZOVKOVÉ VRSTVY ZE ŠTĚRKODRTI | M3 | 20 | 0 | 0 |  |  | 0 | 0 | OTSKP_2025 | 0 | 3 |  |  | 0
PP
VV |  |  |  | 40*0,5, Šterk pro docasné prujezd pres kolejište Celkem 20 = 20,000
TS |  |  |  | Položka zahrnuje: - dodání kameniva předepsané kvality a zrnitosti - rozprostření a zhutnění vrstvy v předepsané tloušťce - zřízení vrstvy bez rozlišení šířky, pokládání vrstvy po etapách Položka nezahrnuje: - postřiky, nátěry
P | 14 | 56333 |  | VOZOVKOVÉ VRSTVY ZE ŠTĚRKODRTI TL. DO 150MM | M2 | 520 | 0 | 0 |  |  | 0 | 0 | OTSKP_2025 | 0 | 3 |  |  | 0
PP
VV |  |  |  | 220+300, viz. situace Celkem 520 = 520,000
TS |  |  |  | Položka zahrnuje: - dodání kameniva předepsané kvality a zrnitosti - rozprostření a zhutnění vrstvy v předepsané tloušťce - zřízení vrstvy bez rozlišení šířky, pokládání vrstvy po etapách Položka nezahrnuje: - postřiky, nátěry
P | 15 | 56333 | 2 | VOZOVKOVÉ VRSTVY ZE ŠTĚRKODRTI TL. DO 150MM | M2 | 3 | 0 | 0 |  |  | 0 | 0 | OTSKP_2025 | 0 | 3 |  |  | 0
PP
VV |  |  |  | 3, Vozovka k relé domku Celkem 3 = 3,000
TS |  |  |  | Položka zahrnuje: - dodání kameniva předepsané kvality a zrnitosti - rozprostření a zhutnění vrstvy v předepsané tloušťce - zřízení vrstvy bez rozlišení šířky, pokládání vrstvy po etapách Položka nezahrnuje: - postřiky, nátěry
P | 16 | 56930 |  | ZPEVNĚNÍ KRAJNIC ZE ŠTĚRKODRTI | M3 | 17.5 | 0 | 0 |  |  | 0 | 0 | OTSKP_2025 | 0 | 3 |  |  | 0
PP
VV |  |  |  | 35*2*0,25 Celkem 17,5 = 17,500
TS |  |  |  | Položka zahrnuje: - dodání kameniva předepsané kvality a zrnitosti - očištění podkladu - uložení kameniva dle předepsaného technologického předpisu, zhutnění vrstvy v předepsané tloušťce - zřízení vrstvy bez rozlišení šířky, pokládání vrstvy po etapách, Položka nezahrnuje: - x
P | 17 | 572211 |  | SPOJOVACÍ POSTŘIK Z ASFALTU DO 0,5KG/M2 | M2 | 210 | 0 | 0 |  |  | 0 | 0 | OTSKP_2025 | 0 | 3 |  |  | 0
PP
VV |  |  |  | 210 (ve vozovce + na odžezaná místa), spojovací Celkem 210 = 210,000
TS |  |  |  | Položka zahrnuje: - dodání všech předepsaných materiálů pro postřiky v předepsaném množství - provedení dle předepsaného technologického předpisu - zřízení vrstvy bez rozlišení šířky, pokládání vrstvy po etapách - úpravu napojení, ukončení Položka nezahrnuje: - x
P | 18 | 572221 |  | SPOJOVACÍ POSTŘIK Z ASFALTU DO 1,0KG/M2 | M2 | 220 | 0 | 0 |  |  | 0 | 0 | OTSKP_2025 | 0 | 3 |  |  | 0
PP
VV |  |  |  | 220, infiltracný Celkem 220 = 220,000
TS |  |  |  | Položka zahrnuje: - dodání všech předepsaných materiálů pro postřiky v předepsaném množství - provedení dle předepsaného technologického předpisu - zřízení vrstvy bez rozlišení šířky, pokládání vrstvy po etapách - úpravu napojení, ukončení Položka nezahrnuje: - x
P | 19 | 574A33 |  | ASFALTOVÝ BETON PRO OBRUSNÉ VRSTVY ACO 11 TL. 40MM | M2 | 200 | 0 | 0 |  |  | 0 | 0 | OTSKP_2025 | 0 | 3 |  |  | 0
PP
VV |  |  |  | 200, viz. situace Celkem 200 = 200,000
TS |  |  |  | Položka zahrnuje: - dodání směsi v požadované kvalitě - očištění podkladu - uložení směsi dle předepsaného technologického předpisu, zhutnění vrstvy v předepsané tloušťce - zřízení vrstvy bez rozlišení šířky, pokládání vrstvy po etapách, včetně pracovních spar a spojů - úpravu napojení, ukončení podél obrubníků, dilatačních zařízení, odvodňovacích proužků, odvodňovačů, vpustí, šachet a pod. Položka nezahrnuje: - postřiky, nátěry - těsnění podél obrubníků, dilatačních zařízení, odvodňovacích proužků, odvodňovačů, vpustí, šachet a pod.
P | 20 | 574C46 |  | ASFALTOVÝ BETON PRO LOŽNÍ VRSTVY ACL 16+, 16S TL. 50MM | M2 | 210 | 0 | 0 |  |  | 0 | 0 | OTSKP_2025 | 0 | 3 |  |  | 0
PP
VV |  |  |  | 210, viz. situace Celkem 210 = 210,000
TS |  |  |  | Položka zahrnuje: - dodání směsi v požadované kvalitě - očištění podkladu - uložení směsi dle předepsaného technologického předpisu, zhutnění vrstvy v předepsané tloušťce - zřízení vrstvy bez rozlišení šířky, pokládání vrstvy po etapách, včetně pracovních spar a spojů - úpravu napojení, ukončení podél obrubníků, dilatačních zařízení, odvodňovacích proužků, odvodňovačů, vpustí, šachet a pod. Položka nezahrnuje: - postřiky, nátěry - těsnění podél obrubníků, dilatačních zařízení, odvodňovacích proužků, odvodňovačů, vpustí, šachet a pod.
P | 21 | 577A2 |  | VÝSPRAVA TRHLIN ASFALTOVOU ZÁLIVKOU MODIFIK | M | 22 | 0 | 0 |  |  | 0 | 0 | OTSKP_2025 | 0 | 3 |  |  | 0
PP
VV |  |  |  | 18+4, viz. situace Celkem 22 = 22,000
TS |  |  |  | Položka zahrnuje: - vyfrézování drážky šířky do 20mm hloubky do 40mm - vyčištění - nátěr - výplň předepsanou zálivkovou hmotou Položka nezahrnuje: - x
P | 22 | 582611 | 2 | KRYTY Z BETON DLAŽDIC SE ZÁMKEM ŠEDÝCH TL 60MM DO LOŽE Z KAM | M2 | 3 | 0 | 0 |  |  | 0 | 0 | OTSKP_2025 | 0 | 3 |  |  | 0
PP
VV |  |  |  | 3, Zámkov´dlažba k relé domku Celkem 3 = 3,000
TS |  |  |  | Položka zahrnuje: - dodání dlažebního materiálu v požadované kvalitě, dodání materiálu pro předepsané lože v tloušťce předepsané dokumentací a pro předepsanou výplň spar - očištění podkladu - uložení dlažby dle předepsaného technologického předpisu včetně předepsané podkladní vrstvy a předepsané výplně spar - zřízení vrstvy bez rozlišení šířky, pokládání vrstvy po etapách - úpravu napojení, ukončení podél obrubníků, dilatačních zařízení, odvodňovacích proužků, odvodňovačů, vpustí, šachet a pod., nestanoví-li zadávací dokumentace jinak Položka nezahrnuje: - postřiky, nátěry - těsnění podél obrubníků, dilatačních zařízení, odvodňovacích proužků, odvodňovačů, vpustí, šachet a pod.
SD |  | 8 |  | Potrubí | [6 empty] | 0 | 0
P | 23 | 87634 |  | CHRÁNIČKY Z TRUB PLASTOVÝCH DN DO 200MM | M | 140 | 0 | 0 |  |  | 0 | 0 | OTSKP_2025 | 0 | 3 |  |  | 0
PP
VV |  |  |  | (9+5)*10, chránicky novotub Celkem 140 = 140,000
TS |  |  |  | Položka zahrnuje: - výrobní dokumentaci (včetně technologického předpisu) - dodání veškerého trubního a pomocného materiálu (trouby, trubky, tvarovky, spojovací a těsnící materiál a pod.), podpěrných, závěsných a upevňovacích prvků, včetně potřebných úprav - úprava a příprava podkladu a podpěr, očištění a ošetření podkladu a podpěr - zřízení plně funkčního potrubí, kompletní soustavy, podle příslušného technologického předpisu (bez ohledu na sklon) - zřízení potrubí i jednotlivých částí po etapách, včetně pracovních spar a spojů, pracovního zaslepení konců a pod. - úprava prostupů, průchodů šachtami a komorami, okolí podpěr a vyústění, zaústění, napojení, vyvedení a upevnění odpad. výustí - ochrana potrubí nátěrem (vč. úpravy povrchu), případně izolací, nejsou-li tyto práce předmětem jiné položky - úprava, očištění a ošetření prostoru kolem potrubí - včetně případně předepsaného utěsnění konců chrániček - položky platí pro práce prováděné v prostoru zapaženém i nezapaženém a i v kolektorech, chráničkách Položka nezahrnuje: - x
P | 24 | 899524 |  | OBETONOVÁNÍ POTRUBÍ Z PROSTÉHO BETONU DO C25/30 | M3 | 13.23 | 0 | 0 |  |  | 0 | 0 | OTSKP_2025 | 0 | 3 |  |  | 0
PP
VV |  |  |  | (9+5)*(1,05*0,9) m3 betonu na obetonovaní chránicek Celkem 13,23 = 13,230
TS |  |  |  | Položka zahrnuje: - dodání čerstvého betonu (betonové směsi) požadované kvality, jeho uložení do požadovaného tvaru při jakékoliv hustotě výztuže, konzistenci čerstvého betonu a způsobu hutnění, ošetření a ochranu betonu, - zhotovení nepropustného, mrazuvzdorného betonu a betonu požadované trvanlivosti a vlastností, - užití potřebných přísad a technologií výroby betonu, - zřízení pracovních a dilatačních spar, včetně potřebných úprav, výplně, vložek, opracování, očištění a ošetření, - bednění požadovaných konstr. (i ztracené) s úpravou dle požadované kvality povrchu betonu, včetně odbedňovacích a odskružovacích prostředků, - podpěrné konstr. (skruže) a lešení všech druhů pro bednění, uložení čerstvého betonu, výztuže a doplňkových konstr., vč. požadovaných otvorů, ochranných a bezpečnostních opatření a základů těchto konstrukcí a lešení, - vytvoření kotevních čel, kapes, nálitků, a sedel, - zřízení všech požadovaných otvorů, kapes, výklenků, prostupů, dutin, drážek a pod., vč. ztížení práce a úprav kolem nich, - úpravy pro osazení výztuže, doplňkových konstrukcí a vybavení, - úpravy povrchu pro položení požadované izolace, povlaků a nátěrů, případně vyspravení, - ztížení práce u kabelových a injektážních trubek a ostatních zařízení osazovaných do betonu, - konstrukce betonových kloubů, upevnění kotevních prvků a doplňkových konstrukcí, - nátěry zabraňující soudržnost betonu a bednění, - výplň, těsnění a tmelení spar a spojů, - opatření povrchů betonu izolací proti zemní vlhkosti v částech, kde přijdou do styku se zeminou nebo kamenivem, - případné zřízení spojovací vrstvy u základů, - úpravy pro osazení zařízení ochrany konstrukce proti vlivu bludných proudů Položka nezahrnuje: - x
P | 25 | R897545 |  | VPUST ODVOD ŽLABU Z POLYMERBETONU SV. ŠÍRKY DO 300MM | KUS | 6.5 | 0 | 0 |  |  | 0 | 0 |  | 0 | 3 |  |  | 0
PP
VV |  |  |  | 6,5 m osazení žlábu vcetne podkladního betonu predepsané trídy Celkem 6,5 = 6,500
TS |  |  |  | položka zahrnuje dodávku a osazení predepsaného dílce vcetne mríže vcetne predepsané podkladní konstrukce
SD |  | 9 |  | Ostatní práce | [6 empty] | 0 | 0
P | 26 | 915111 |  | VODOROVNÉ DOPRAVNÍ ZNAČENÍ BARVOU HLADKÉ - DODÁVKA A POKLÁDKA | M2 | 22.5 | 0 | 0 |  |  | 0 | 0 | OTSKP_2025 | 0 | 3 |  |  | 0
PP
VV |  |  |  | (2*0,25*35)+(0,5*5*2) Celkem 22,5 = 22,500
TS |  |  |  | Položka zahrnuje: - dodání a pokládku nátěrového materiálu - předznačení a reflexní úpravu Položka nezahrnuje: - x Způsob měření: - měří se pouze natíraná plocha
P | 27 | 917223 |  | SILNIČNÍ A CHODNÍKOVÉ OBRUBY Z BETONOVÝCH OBRUBNÍKŮ ŠÍŘ 100MM | M | 6 | 0 | 0 |  |  | 0 | 0 | OTSKP_2025 | 0 | 3 |  |  | 0
PP
VV |  |  |  | 6, Chodníková obruba šírky 100 mm k relé domku Celkem 6 = 6,000
TS |  |  |  | Položka zahrnuje: - dodání a pokládku betonových obrubníků o rozměrech předepsaných zadávací dokumentací - betonové lože i boční betonovou opěrku Položka nezahrnuje: - x
P | 28 | 917224 |  | SILNIČNÍ A CHODNÍKOVÉ OBRUBY Z BETONOVÝCH OBRUBNÍKŮ ŠÍŘ 150MM | M | 14 | 0 | 0 |  |  | 0 | 0 | OTSKP_2025 | 0 | 3 |  |  | 0
PP
VV |  |  |  | 14, viz. situace Celkem 14 = 14,000
TS |  |  |  | Položka zahrnuje: - dodání a pokládku betonových obrubníků o rozměrech předepsaných zadávací dokumentací - betonové lože i boční betonovou opěrku Položka nezahrnuje: - x
P | 29 | 919113 |  | ŘEZÁNÍ ASFALTOVÉHO KRYTU VOZOVEK TL DO 150MM | M | 41 | 0 | 0 |  |  | 0 | 0 | OTSKP_2025 | 0 | 3 |  |  | 0
PP
VV |  |  |  | 15+4+18+4 Celkem 41 = 41,000
TS |  |  |  | Položka zahrnuje: - řezání vozovkové vrstvy v předepsané tloušťce - spotřeba vody Položka nezahrnuje: - x
P | 30 | 921112 |  | ŽELEZNIČNÍ PŘEJEZD CELOPRYŽOVÝ NA BETONOVÝCH PRAŽCÍCH | M2 | 27 | 0 | 0 |  |  | 0 | 0 | OTSKP_2025 | 0 | 3 |  |  | 0
PP
VV |  |  |  | 27, viz. situace Celkem 27 = 27,000
TS |  |  |  | 1. Položka obsahuje: – úpravu a hutnění podloží přejezdové konstrukce – dodávku přejezdové konstrukce s veškerými prvky a částmi daného typu přejezdové konstrukce včetně závěrných zídek a jejich betonového základu dle odpovídajících vzorových listů a TKP – montáž přejezdové konstrukce z dílů a součástí na místě při přerušení železničního a silničního provozu – speciální montážní nářadí, závěsné zařízení – ochranné náběhy, koncové i mezilehlé zarážky, podélnou fixaci atd. – příplatky za ztížené podmínky vyskytující se při zřízení přejezdu, např. za překážky na straně koleje ap. 2. Položka neobsahuje: – zřízení, pronájem a odstranění dopravního značení objízdné trasy – úpravy koleje (např. posun pražců, doplnění kolejového lože, směrová a výšková úprava) – silniční panely v přechodu těles – prahovou vpusť 3. Způsob měření: Měří se půdorysná plocha (pojízdná nebo pochozí) vlastní přejezdové konstrukce tvořené daným systémem. kolejnice a žlábky se z plochy neodečítají. Do plochy se nezapočítávají ochranné klíny, prahové vpusti apod.
P | 31 | 935212 |  | PŘÍKOPOVÉ ŽLABY Z BETON TVÁRNIC ŠÍŘ DO 600MM DO BETONU TL 100MM | M | 4 | 0 | 0 |  |  | 0 | 0 | OTSKP_2025 | 0 | 3 |  |  | 0
PP
VV |  |  |  | 4, viz. situace 4 = 4,000 [A]
TS |  |  |  | Položka zahrnuje: - dodávku a uložení příkopových tvárnic předepsaného rozměru a kvality - dodání a rozprostření lože z předepsaného materiálu v předepsané kvalitěa v předepsané tloušťce - veškerou manipulaci s materiálem, vnitrostaveništní i mimostaveništní dopravu - ukončení, patky, spárování Položka nezahrnuje: - x Způsob měření: - měří se v metrech běžných délky osy žlabu
P | 32 | 965321 |  | ROZEBRÁNÍ PŘEJEZDU, PŘECHODU OSTATNÍCH | M2 | 8 | 0 | 0 |  |  | 0 | 0 | OTSKP_2025 | 0 | 3 |  |  | 0
PP
VV |  |  |  | 8m2, viz. situace Celkem 8 = 8,000
TS |  |  |  | 1. Položka obsahuje: – rozebrání železničního přejezdu nebo přechodu do součástí včetně hrubého očištění – naložení vybouraného materiálu na dopravní prostředek – příplatky za ztížené podmínky při práci v kolejišti, např. za překážky na straně koleje apod. 2. Položka neobsahuje: – náklady na zřízení a odstranění dopravního značení objízdné trasy – odvoz vybouraného materiálu do skladu nebo na likvidaci – poplatky za likvidaci odpadů, nacení se položkami ze ssd 0 3. Způsob měření: Měří se půdorysná plocha (pojízdná nebo pochozí) vlastní přejezdové konstrukce tvořené daným systémem. kolejnice a žlábky se z plochy neodečítají. Do plochy se nezapočítávají ochranné klíny, prahové vpusti apod.
P | 33 | 96616 |  | BOURÁNÍ KONSTRUKCÍ ZE ŽELEZOBETONU | M3 | 0.7 | 0 | 0 |  |  | 0 | 0 | OTSKP_2025 | 0 | 3 |  |  | 0
PP
VV |  |  |  | demolice linioveho žlabu 7*0,25*0,4 = 0,7m3 betonu Celkem 0,7 = 0,700
TS |  |  |  | Položka zahrnuje: - rozbourání konstrukce bez ohledu na použitou technologii - veškeré pomocné konstrukce (lešení a pod.) - veškerou manipulaci s vybouranou sutí a hmotami včetně uložení na skládku - veškeré další práce plynoucí z technologického předpisu a z platných předpisů Položka nezahrnuje: - poplatek za skládku, který se vykazuje v položce 0141** (s výjimkou malého množství bouraného materiálu, kde je možné poplatek zahrnout do jednotkové ceny bourání – tento fakt musí být uveden v doplňujícím textu k položce)
P | 34 | R0251-1 |  | VZORKOVÁNÍ A ZKOUŠENÍ STÁVAJÍCÍCH ASFALTOVÝCH SMESÍ (DLE VYHLÁŠKY c. 130/2019 Sb.) | ks | 1 | 0 | 0 |  |  | 0 | 0 |  | 0 | 3 |  |  | 0
PP
VV |  |  |  | Zkouška za vzorku odpadu Celkem 1 = 1,000
TS |  |  |  | Specifikace: zahrnuje veškeré náklady spojené s objednatelem požadovanými zkouškami
SD |  | 990 |  | Poplatky za skládky | [6 empty] | 0 | 0
P | 35 | R015111 | 901 | NEOCEŇOVAT - POPLATKY ZA LIKVIDACI ODPADU NEKONTAMINOVANÝCH - 17 05 04 VYTEŽENÉ ZEMINY A HORNINY - I. TRÍDA TEŽITELNOSTI VCETNE DOPRAVY | T | 860.74 | 0 | 0 |  |  | 0 | 0 |  | 0 | 3 |  |  | 0
PP |  |  |  | Evidencní položka, Neocenovat v objektu SO/PS, položka se ocenuje pouze v objektu SO 90-90 Zpusob likvidace: recyklace, druhotné využití.
VV |  |  |  | (320+59,5+20+30,87) = 430,37 m3 - 860,74 tony Celkem 860,74 = 860,740
TS |  |  |  | 1. Položka obsahuje: – veškeré poplatky provozovateli skládky, recyklacní linky nebo jiného zarízení na zpracování nebo likvidaci odpadu související s prevzetím, uložením, zpracováním nebo likvidací odpadu – náklady spojené s dopravou z místa stavby na místo prevzetí provozovatelem skládky, recyklacní linky nebo jiného zarízení na zpracování nebo likvidaci odpadu – náklady spojené s vyložením a manipulací s materiálem v míste skládky 2. Položka neobsahuje: – náklady spojené s naložením a manipulací materiálem 3. Zpusob merení: Tunou se rozumí hmotnost odpadu vytrídeného v souladu se zákonem c. 541/2020 Sb., o nakládání s odpady, v platném znení.
P | 36 | R015120 | 904 | NEOCEŇOVAT - POPLATKY ZA LIKVIDACI ODPADU NEKONTAMINOVANÝCH - 17 01 07 STAVEBNÍ A DEMOLICNÍ SUT VCETNE DOPRAVY | T | 4.4 | 0 | 0 |  |  | 0 | 0 |  | 0 | 3 |  |  | 0
PP |  |  |  | Evidencní položka, Neocenovat v objektu SO/PS, položka se ocenuje pouze v objektu SO 90-90 V prípade možnosti je u odpadu uprednostnována recyklace pred skládkováním.
VV |  |  |  | 4,4 tony - prejezdová konstrukce celopryž Celkem 4,4 = 4,400
TS |  |  |  | 1. Položka obsahuje: – veškeré poplatky provozovateli skládky, recyklacní linky nebo jiného zarízení na zpracování nebo likvidaci odpadu související s prevzetím, uložením, zpracováním nebo likvidací odpadu – náklady spojené s dopravou z místa stavby na místo prevzetí provozovatelem skládky, recyklacní linky nebo jiného zarízení na zpracování nebo likvidaci odpadu – náklady spojené s vyložením a manipulací s materiálem v míste skládky 2. Položka neobsahuje: – náklady spojené s naložením a manipulací materiálem 3. Zpusob merení: Tunou se rozumí hmotnost odpadu vytrídeného v souladu se zákonem c. 541/2020 Sb., o nakládání s odpady, v platném znení.
P | 37 | R015130 | 906 | NEOCEŇOVAT - POPLATKY ZA LIKVIDACI ODPADU NEKONTAMINOVANÝCH - 17 03 02 VYBOURANÝ ASFALTOVÝ BETON BEZ DEHTU VCETNE DOPRAVY | T | 52.785 | 0 | 0 |  |  | 0 | 0 |  | 0 | 3 |  |  | 0
PP |  |  |  | Evidencní položka, Neocenovat v objektu SO/PS, položka se ocenuje pouze v objektu SO 90-90 V prípade možnosti je u odpadu uprednostnována recyklace pred skládkováním.
VV |  |  |  | 25,5*0,9 = 22,95 m3 - 52,785ton Celkem 52,785 = 52,785
TS |  |  |  | 1. Položka obsahuje: – veškeré poplatky provozovateli skládky, recyklacní linky nebo jiného zarízení na zpracování nebo likvidaci odpadu související s prevzetím, uložením, zpracováním nebo likvidací odpadu – náklady spojené s dopravou z místa stavby na místo prevzetí provozovatelem skládky, recyklacní linky nebo jiného zarízení na zpracování nebo likvidaci odpadu – náklady spojené s vyložením a manipulací s materiálem v míste skládky 2. Položka neobsahuje: – náklady spojené s naložením a manipulací materiálem 3. Zpusob merení: Tunou se rozumí hmotnost odpadu vytrídeného v souladu se zákonem c. 541/2020 Sb., o nakládání s odpady, v platném znení.
P | 38 | R015140 | 907 | NEOCEŇOVAT - POPLATKY ZA LIKVIDACI ODPADU NEKONTAMINOVANÝCH - 17 01 01 BETON Z DEMOLIC OBJEKTU, ZÁKLADU TV, KULY A SLOUPY VCETNE DOPRAVY | T | 1.82 | 0 | 0 |  |  | 0 | 0 |  | 0 | 3 |  |  | 0
PP |  |  |  | Evidencní položka, Neocenovat v objektu SO/PS, položka se ocenuje pouze v objektu SO 90-90 V prípade možnosti je u odpadu uprednostnována recyklace pred skládkováním.
VV |  |  |  | 0,7 m3 - 1,82 tony Celkem 1,82 = 1,820
TS |  |  |  | 1. Položka obsahuje: – veškeré poplatky provozovateli skládky, recyklacní linky nebo jiného zarízení na zpracování nebo likvidaci odpadu související s prevzetím, uložením, zpracováním nebo likvidací odpadu – náklady spojené s dopravou z místa stavby na místo prevzetí provozovatelem skládky, recyklacní linky nebo jiného zarízení na zpracování nebo likvidaci odpadu – náklady spojené s vyložením a manipulací s materiálem v míste skládky 2. Položka neobsahuje: – náklady spojené s naložením a manipulací materiálem 3. Zpusob merení: Tunou se rozumí hmotnost odpadu vytrídeného v souladu se zákonem c. 541/2020 Sb., o nakládání s odpady, v platném znení.
P | 39 | R015570 | 922 | NEOCEŇOVAT - POPLATKY ZA LIKVIDACI ODPADU NEBEZPECNÝCH - 17 03 01* ASFALTOVÉ SMESI OBSAHUJÍCÍ DEHET (VOZOVKA, IZOLACE, STAVEBNÍ NÁTERY), VCETNE DOPRAVY | T | 5.865 | 0 | 0 |  |  | 0 | 0 |  | 0 | 3 |  |  | 0
PP |  |  |  | Evidencní položka, neocenovat v objektu SO/PS, položka se ocenuje pouze v objektu SO 90-90. N odpad: nebezpecné látky:dehet (trída vyluhovatelnosti prekracuje I, a II. trídu a neprekracuje III. trídu dle vyhlášky 273/2021 Sb.) Zpusob likvidace: skládka S-NO, spalovna N odpadu
VV |  |  |  | 25,5*0,1 = 2,55 m3 - 5,865 ton Celkem 5,865 = 5,865
TS |  |  |  | 1. Položka obsahuje: – veškeré poplatky provozovateli skládky, recyklacní linky nebo jiného zarízení na zpracování nebo likvidaci odpadu související s prevzetím, uložením, zpracováním nebo likvidací odpadu – náklady spojené s dopravou z místa stavby na místo prevzetí provozovatelem skládky, recyklacní linky nebo jiného zarízení na zpracování nebo likvidaci odpadu – náklady spojené s vyložením a manipulací s materiálem v míste skládky 2. Položka neobsahuje: – náklady spojené s naložením a manipulací materiálem 3. Zpusob merení: Tunou se rozumí hmotnost odpadu vytrídeného v souladu se zákonem c. 541/2020 Sb., o nakládání s odpady, v platném znení.

## SO 11-13-03
SŽDC05 | [14 empty] | 3
S | Stavba: | 5323530004_VZ |  | Revitalizace a elektrizace trati Nýřany - Heřmanova Huť - 251112 | [6 empty] | D.2.1.3 | 0 | AspeEsticon | 0 | 2
O | Objekt: | D.2.1.3 |  | Prejezdy a prechody | [9 empty] | 0.12 | 2
Typ | Poř. číslo | Kód položky | Varianta | Název položky | MJ | Množství | Jednotková hmotnost | Celková hmotnost |  |  | Jednotková cena |  | Cenové soustavy | 0.21
Dodávka
[9 empty] | Jednotková | Celkem | Jednotková | Celkem |  |  |  | Počet položek s nulovou cenou | 0
O1 |  | SO 11-13-03 |  | Železnicní prejezd P646 v ev. km 1,362 - zrušení | [6 empty] | 0 | 0
SD |  | 1 |  | Zemní práce | [6 empty] | 0 | 0
P | 1 | 11313 |  | ODSTRANĚNÍ KRYTU ZPEVNĚNÝCH PLOCH S ASFALTOVÝM POJIVEM | M3 | 11.25 | 0 | 0 |  |  | 0 | 0 | OTSKP_2025 | 0 | 3 |  |  | 0
PP
VV |  |  |  | 75*0,15, (asfaltobetonová vozovka) Celkem 11,25 = 11,250
TS |  |  |  | Položka zahrnuje: - veškerou manipulaci s vybouranou sutí a s vybouranými hmotami vč. uložení na skládku. Položka nezahrnuje: - poplatek za skládku, který se vykazuje v položce 0141** (s výjimkou malého množství bouraného materiálu, kde je možné poplatek zahrnout do jednotkové ceny bourání – tento fakt musí být uveden v doplňujícím textu k položce).
P | 2 | 11332 |  | ODSTRANĚNÍ PODKLADŮ ZPEVNĚNÝCH PLOCH Z KAMENIVA NESTMELENÉHO | M3 | 26.25 | 0 | 0 |  |  | 0 | 0 | OTSKP_2025 | 0 | 3 |  |  | 0
PP
VV |  |  |  | 75*0,35, ŠD pod ab vozovkou Celkem 26,25 = 26,250
TS |  |  |  | Položka zahrnuje: - veškerou manipulaci s vybouranou sutí a s vybouranými hmotami vč. uložení na skládku. Položka nezahrnuje: - poplatek za skládku, který se vykazuje v položce 0141** (s výjimkou malého množství bouraného materiálu, kde je možné poplatek zahrnout do jednotkové ceny bourání – tento fakt musí být uveden v doplňujícím textu k položce).
P | 3 | 17180 |  | ULOŽENÍ SYPANINY DO NÁSYPŮ Z NAKUPOVANÝCH MATERIÁLŮ | M3 | 12.5 | 0 | 0 |  |  | 0 | 0 | OTSKP_2025 | 0 | 3 |  |  | 0
PP
VV |  |  |  | 25*0,5 Celkem 12,5 = 12,500
TS |  |  |  | Položka zahrnuje: - kompletní provedení zemní konstrukce (násypového tělesa včetně aktivní zóny) včetně nákupu a dopravy materiálu dle zadávací dokumentace - úprava ukládaného materiálu vlhčením, tříděním, promícháním nebo vysoušením, příp. jiné úpravy za účelem zlepšení jeho mech. vlastností - hutnění i různé míry hutnění - ošetření úložiště po celou dobu práce v něm vč. klimatických opatření - ztížení v okolí vedení, konstrukcí a objektů a jejich dočasné zajištění - ztížení provádění vč. hutnění ve ztížených podmínkách a stísněných prostorech - ztížené ukládání sypaniny pod vodu - ukládání po vrstvách a po jiných nutných částech (figurách) vč. dosypávek - spouštění a nošení materiálu - výměna částí zemní konstrukce znehodnocené klimatickými vlivy - ruční hutnění a výplň jam a prohlubní v podloží - úprava, očištění, ochrana a zhutnění podloží - svahování, hutnění a uzavírání povrchů svahů - zřízení lavic na svazích - udržování úložiště a jeho ochrana proti vodě - odvedení nebo obvedení vody v okolí úložiště a v úložišti - veškeré pomocné konstrukce umožňující provedení zemní konstrukce (příjezdy, sjezdy, nájezdy, lešení, podpěrné konstrukce, přemostění, zpevněné plochy, zakrytí a pod.) Položka nezahrnuje: - x
P | 4 | 18216 |  | ÚPRAVA POVRCHŮ SROVNÁNÍM ÚZEMÍ V TL DO 0,75M | M2 | 25 | 0 | 0 |  |  | 0 | 0 | OTSKP_2025 | 0 | 3 |  |  | 0
PP
VV |  |  |  | 25, viz. situace Celkem 25 = 25,000
TS |  |  |  | Položka zahrnuje: - úpravu pláně včetně vyrovnání výškových rozdílů Položka nezahrnuje: - x
P | 5 | 18221 |  | ROZPROSTŘENÍ ORNICE VE SVAHU V TL DO 0,10M | M2 | 25 | 0 | 0 |  |  | 0 | 0 | OTSKP_2025 | 0 | 3 |  |  | 0
PP
VV |  |  |  | 25, viz. situace Celkem 25 = 25,000
TS |  |  |  | Položka zahrnuje: - nutné přemístění ornice z dočasných skládek vzdálených do 50m - rozprostření ornice v předepsané tloušťce ve svahu přes 1:5 Položka nezahrnuje: - x
P | 6 | 18242 |  | ZALOŽENÍ TRÁVNÍKU HYDROOSEVEM NA ORNICI | M2 | 25 | 0 | 0 |  |  | 0 | 0 | OTSKP_2025 | 0 | 3 |  |  | 0
PP
VV |  |  |  | 25, viz. situace Celkem 25 = 25,000
TS |  |  |  | Položka zahrnuje: - dodání předepsané travní směsi, hydroosev na ornici, zalévání, první pokosení, to vše bez ohledu na sklon terénu Položka nezahrnuje: - x
P | 7 | 18247 |  | OŠETŘOVÁNÍ TRÁVNÍKU | M2 | 25 | 0 | 0 |  |  | 0 | 0 | OTSKP_2025 | 0 | 3 |  |  | 0
PP
VV |  |  |  | 25, viz. situace Celkem 25 = 25,000
TS |  |  |  | Položka zahrnuje: - pokosení se shrabáním, naložení shrabků na dopravní prostředek, s odvozem a se složením, to vše bez ohledu na sklon terénu - nutné zalití a hnojení Položka nezahrnuje: - x
P | 8 | 18600 |  | ZALÉVÁNÍ VODOU | M3 | 2.5 | 0 | 0 |  |  | 0 | 0 | OTSKP_2025 | 0 | 3 |  |  | 0
PP
VV |  |  |  | 25*0,1 (0,1 m na 1m2) Celkem 2,5 = 2,500
TS |  |  |  | Položka zahrnuje - veškerý materiál, výrobky a polotovary, včetně mimostaveništní a vnitrostaveništní dopravy (rovněž přesuny), včetně naložení a složení, případně s uložením Položka nezahrnuje: - x
SD |  | 9 |  | Ostatní práce | [6 empty] | 0 | 0
P | 9 | 919113 |  | ŘEZÁNÍ ASFALTOVÉHO KRYTU VOZOVEK TL DO 150MM | M | 9 | 0 | 0 |  |  | 0 | 0 | OTSKP_2025 | 0 | 3 |  |  | 0
PP
VV |  |  |  | 9, viz. situace 9 = 9,000 [A]
TS |  |  |  | Položka zahrnuje: - řezání vozovkové vrstvy v předepsané tloušťce - spotřeba vody Položka nezahrnuje: - x
P | 10 | 965321 |  | ROZEBRÁNÍ PŘEJEZDU, PŘECHODU OSTATNÍCH | M2 | 9 | 0 | 0 |  |  | 0 | 0 | OTSKP_2025 | 0 | 3 |  |  | 0
PP
VV |  |  |  | 9m2, viz. situace Celkem 9 = 9,000
TS |  |  |  | 1. Položka obsahuje: – rozebrání železničního přejezdu nebo přechodu do součástí včetně hrubého očištění – naložení vybouraného materiálu na dopravní prostředek – příplatky za ztížené podmínky při práci v kolejišti, např. za překážky na straně koleje apod. 2. Položka neobsahuje: – náklady na zřízení a odstranění dopravního značení objízdné trasy – odvoz vybouraného materiálu do skladu nebo na likvidaci – poplatky za likvidaci odpadů, nacení se položkami ze ssd 0 3. Způsob měření: Měří se půdorysná plocha (pojízdná nebo pochozí) vlastní přejezdové konstrukce tvořené daným systémem. kolejnice a žlábky se z plochy neodečítají. Do plochy se nezapočítávají ochranné klíny, prahové vpusti apod.
P | 11 | 96616 |  | BOURÁNÍ KONSTRUKCÍ ZE ŽELEZOBETONU | M3 | 0.7 | 0 | 0 |  |  | 0 | 0 | OTSKP_2025 | 0 | 3 |  |  | 0
PP
VV |  |  |  | demolice linioveho žlabu 0,25*0,4*7 = 0,7 m3 betonu Celkem 0,7 = 0,700
TS |  |  |  | Položka zahrnuje: - rozbourání konstrukce bez ohledu na použitou technologii - veškeré pomocné konstrukce (lešení a pod.) - veškerou manipulaci s vybouranou sutí a hmotami včetně uložení na skládku - veškeré další práce plynoucí z technologického předpisu a z platných předpisů Položka nezahrnuje: - poplatek za skládku, který se vykazuje v položce 0141** (s výjimkou malého množství bouraného materiálu, kde je možné poplatek zahrnout do jednotkové ceny bourání – tento fakt musí být uveden v doplňujícím textu k položce)
P | 12 | R0251-1 |  | VZORKOVÁNÍ A ZKOUŠENÍ STÁVAJÍCÍCH ASFALTOVÝCH SMESÍ (DLE VYHLÁŠKY c. 130/2019 Sb.) | ks | 1 | 0 | 0 |  |  | 0 | 0 |  | 0 | 3 |  |  | 0
PP
VV |  |  |  | 1, Zkouška za vzorku odpadu Celkem 1 = 1,000
TS |  |  |  | Specifikace: zahrnuje veškeré náklady spojené s objednatelem požadovanými zkouškami
SD |  | 990 |  | Poplatky za skládky | [6 empty] | 0 | 0
P | 13 | R015111 | 901 | NEOCEŇOVAT - POPLATKY ZA LIKVIDACI ODPADU NEKONTAMINOVANÝCH - 17 05 04 VYTEŽENÉ ZEMINY A HORNINY - I. TRÍDA TEŽITELNOSTI VCETNE DOPRAVY | T | 25.5 | 0 | 0 |  |  | 0 | 0 |  | 0 | 3 |  |  | 0
PP |  |  |  | Evidencní položka, Neocenovat v objektu SO/PS, položka se ocenuje pouze v objektu SO 90-90 Zpusob likvidace: recyklace, druhotné využití.
VV |  |  |  | 26,25 M3 - 25,5 tony Celkem 25,5 = 25,500
TS |  |  |  | 1. Položka obsahuje: – veškeré poplatky provozovateli skládky, recyklacní linky nebo jiného zarízení na zpracování nebo likvidaci odpadu související s prevzetím, uložením, zpracováním nebo likvidací odpadu – náklady spojené s dopravou z místa stavby na místo prevzetí provozovatelem skládky, recyklacní linky nebo jiného zarízení na zpracování nebo likvidaci odpadu – náklady spojené s vyložením a manipulací s materiálem v míste skládky 2. Položka neobsahuje: – náklady spojené s naložením a manipulací materiálem 3. Zpusob merení: Tunou se rozumí hmotnost odpadu vytrídeného v souladu se zákonem c. 541/2020 Sb., o nakládání s odpady, v platném znení.
P | 14 | R015120 | 904 | NEOCEŇOVAT - POPLATKY ZA LIKVIDACI ODPADU NEKONTAMINOVANÝCH - 17 01 07 STAVEBNÍ A DEMOLICNÍ SUT VCETNE DOPRAVY | T | 4.95 | 0 | 0 |  |  | 0 | 0 |  | 0 | 3 |  |  | 0
PP |  |  |  | Evidencní položka, Neocenovat v objektu SO/PS, položka se ocenuje pouze v objektu SO 90-90 V prípade možnosti je u odpadu uprednostnována recyklace pred skládkováním.
VV |  |  |  | 4,95 tonytony - prejezdová konstrukce celopryž Celkem 4,95 = 4,950
TS |  |  |  | 1. Položka obsahuje: – veškeré poplatky provozovateli skládky, recyklacní linky nebo jiného zarízení na zpracování nebo likvidaci odpadu související s prevzetím, uložením, zpracováním nebo likvidací odpadu – náklady spojené s dopravou z místa stavby na místo prevzetí provozovatelem skládky, recyklacní linky nebo jiného zarízení na zpracování nebo likvidaci odpadu – náklady spojené s vyložením a manipulací s materiálem v míste skládky 2. Položka neobsahuje: – náklady spojené s naložením a manipulací materiálem 3. Zpusob merení: Tunou se rozumí hmotnost odpadu vytrídeného v souladu se zákonem c. 541/2020 Sb., o nakládání s odpady, v platném znení.
P | 15 | R015130 | 906 | NEOCEŇOVAT - POPLATKY ZA LIKVIDACI ODPADU NEKONTAMINOVANÝCH - 17 03 02 VYBOURANÝ ASFALTOVÝ BETON BEZ DEHTU VCETNE DOPRAVY | T | 23.288 | 0 | 0 |  |  | 0 | 0 |  | 0 | 3 |  |  | 0
PP |  |  |  | Evidencní položka, Neocenovat v objektu SO/PS, položka se ocenuje pouze v objektu SO 90-90 V prípade možnosti je u odpadu uprednostnována recyklace pred skládkováním.
VV |  |  |  | 11,25*0,9 m3 - 23,2875 ton Celkem 23,288 = 23,288
TS |  |  |  | 1. Položka obsahuje: – veškeré poplatky provozovateli skládky, recyklacní linky nebo jiného zarízení na zpracování nebo likvidaci odpadu související s prevzetím, uložením, zpracováním nebo likvidací odpadu – náklady spojené s dopravou z místa stavby na místo prevzetí provozovatelem skládky, recyklacní linky nebo jiného zarízení na zpracování nebo likvidaci odpadu – náklady spojené s vyložením a manipulací s materiálem v míste skládky 2. Položka neobsahuje: – náklady spojené s naložením a manipulací materiálem 3. Zpusob merení: Tunou se rozumí hmotnost odpadu vytrídeného v souladu se zákonem c. 541/2020 Sb., o nakládání s odpady, v platném znení.
P | 16 | R015140 | 907 | NEOCEŇOVAT - POPLATKY ZA LIKVIDACI ODPADU NEKONTAMINOVANÝCH - 17 01 01 BETON Z DEMOLIC OBJEKTU, ZÁKLADU TV, KULY A SLOUPY VCETNE DOPRAVY | T | 1.82 | 0 | 0 |  |  | 0 | 0 |  | 0 | 3 |  |  | 0
PP |  |  |  | Evidencní položka, Neocenovat v objektu SO/PS, položka se ocenuje pouze v objektu SO 90-90 V prípade možnosti je u odpadu uprednostnována recyklace pred skládkováním.
VV |  |  |  | 0,7 m3 - 1,82 tony Celkem 1,82 = 1,820
TS |  |  |  | 1. Položka obsahuje: – veškeré poplatky provozovateli skládky, recyklacní linky nebo jiného zarízení na zpracování nebo likvidaci odpadu související s prevzetím, uložením, zpracováním nebo likvidací odpadu – náklady spojené s dopravou z místa stavby na místo prevzetí provozovatelem skládky, recyklacní linky nebo jiného zarízení na zpracování nebo likvidaci odpadu – náklady spojené s vyložením a manipulací s materiálem v míste skládky 2. Položka neobsahuje: – náklady spojené s naložením a manipulací materiálem 3. Zpusob merení: Tunou se rozumí hmotnost odpadu vytrídeného v souladu se zákonem c. 541/2020 Sb., o nakládání s odpady, v platném znení.
P | 17 | R015570 | 922 | NEOCEŇOVAT - POPLATKY ZA LIKVIDACI ODPADU NEBEZPECNÝCH - 17 03 01* ASFALTOVÉ SMESI OBSAHUJÍCÍ DEHET (VOZOVKA, IZOLACE, STAVEBNÍ NÁTERY), VCETNE DOPRAVY | T | 2.588 | 0 | 0 |  |  | 0 | 0 |  | 0 | 3 |  |  | 0
PP |  |  |  | Evidencní položka, neocenovat v objektu SO/PS, položka se ocenuje pouze v objektu SO 90-90. N odpad: nebezpecné látky:dehet (trída vyluhovatelnosti prekracuje I, a II. trídu a neprekracuje III. trídu dle vyhlášky 273/2021 Sb.) Zpusob likvidace: skládka S-NO, spalovna N odpadu
VV |  |  |  | 11,25*0,1 m3 - 2,5875 ton Celkem 2,588 = 2,588
TS |  |  |  | 1. Položka obsahuje: – veškeré poplatky provozovateli skládky, recyklacní linky nebo jiného zarízení na zpracování nebo likvidaci odpadu související s prevzetím, uložením, zpracováním nebo likvidací odpadu – náklady spojené s dopravou z místa stavby na místo prevzetí provozovatelem skládky, recyklacní linky nebo jiného zarízení na zpracování nebo likvidaci odpadu – náklady spojené s vyložením a manipulací s materiálem v míste skládky 2. Položka neobsahuje: – náklady spojené s naložením a manipulací materiálem 3. Zpusob merení: Tunou se rozumí hmotnost odpadu vytrídeného v souladu se zákonem c. 541/2020 Sb., o nakládání s odpady, v platném znení.

## SO 11-13-04
SŽDC05 | [14 empty] | 3
S | Stavba: | 5323530004_VZ |  | Revitalizace a elektrizace trati Nýřany - Heřmanova Huť - 251112 | [6 empty] | D.2.1.3 | 0 | AspeEsticon | 0 | 2
O | Objekt: | D.2.1.3 |  | Prejezdy a prechody | [9 empty] | 0.12 | 2
Typ | Poř. číslo | Kód položky | Varianta | Název položky | MJ | Množství | Jednotková hmotnost | Celková hmotnost |  |  | Jednotková cena |  | Cenové soustavy | 0.21
Dodávka
[9 empty] | Jednotková | Celkem | Jednotková | Celkem |  |  |  | Počet položek s nulovou cenou | 0
O1 |  | SO 11-13-04 |  | Železnicní prejezd P647 v ev. km 1,856 | [6 empty] | 0 | 0
SD |  | 1 |  | Zemní práce | [6 empty] | 0 | 0
P | 1 | 11313 |  | ODSTRANĚNÍ KRYTU ZPEVNĚNÝCH PLOCH S ASFALTOVÝM POJIVEM | M3 | 42 | 0 | 0 |  |  | 0 | 0 | OTSKP_2025 | 0 | 3 |  |  | 0
PP
VV |  |  |  | 280*0,15, (asfaltobetonová vozovka) Celkem 42 = 42,000
TS |  |  |  | Položka zahrnuje: - veškerou manipulaci s vybouranou sutí a s vybouranými hmotami vč. uložení na skládku. Položka nezahrnuje: - poplatek za skládku, který se vykazuje v položce 0141** (s výjimkou malého množství bouraného materiálu, kde je možné poplatek zahrnout do jednotkové ceny bourání – tento fakt musí být uveden v doplňujícím textu k položce).
P | 2 | 11332 |  | ODSTRANĚNÍ PODKLADŮ ZPEVNĚNÝCH PLOCH Z KAMENIVA NESTMELENÉHO | M3 | 98 | 0 | 0 |  |  | 0 | 0 | OTSKP_2025 | 0 | 3 |  |  | 0
PP
VV |  |  |  | 280*0,35, ŠD pod ab vozovkou Celkem 98 = 98,000
TS |  |  |  | Položka zahrnuje: - veškerou manipulaci s vybouranou sutí a s vybouranými hmotami vč. uložení na skládku. Položka nezahrnuje: - poplatek za skládku, který se vykazuje v položce 0141** (s výjimkou malého množství bouraného materiálu, kde je možné poplatek zahrnout do jednotkové ceny bourání – tento fakt musí být uveden v doplňujícím textu k položce).
P | 3 | 12373 |  | ODKOP PRO SPOD STAVBU SILNIC A ŽELEZNIC TŘ. I | M3 | 2504 | 0 | 0 |  |  | 0 | 0 | OTSKP_2025 | 0 | 3 |  |  | 0
PP
VV |  |  |  | (55*4)+(0,5*400)+4+((2400*0,3)+(1700*0,8)), vcetne výmeny pláne tl. 0,5 , (ornice tl. 0,3m náhradní voz.) Celkem 2504 = 2504,000
TS |  |  |  | Položka zahrnuje: - vodorovnou a svislou dopravu, přemístění, přeložení, manipulace s výkopkem - kompletní provedení vykopávky nezapažené i zapažené - ošetření výkopiště po celou dobu práce v něm vč. klimatických opatření - ztížení vykopávek v blízkosti podzemního vedení, konstrukcí a objektů vč. jejich dočasného zajištění - ztížení pod vodou, v okolí výbušnin, ve stísněných prostorech a pod. - příplatek za lepivost - těžení po vrstvách, pásech a po jiných nutných částech (figurách) - čerpání vody vč. čerpacích jímek, potrubí a pohotovostní čerpací soupravy (viz ustanovení k pol. 1151,2) - potřebné snížení hladiny podzemní vody - těžení a rozpojování jednotlivých balvanů - vytahování a nošení výkopku - svahování a přesvah. svahů do konečného tvaru, výměna hornin v podloží a v pláni znehodnocené klimatickými vlivy - ruční vykopávky, odstranění kořenů a napadávek - pažení, vzepření a rozepření vč. přepažování (vyjma pažení záporového a štětových stěn) - úpravu, ochranu a očištění dna, základové spáry, stěn a svahů - zhutnění podloží, případně i svahů vč. svahování - zřízení stupňů v podloží a lavic na svazích, není-li pro tyto práce zřízena samostatná položka - udržování výkopiště a jeho ochrana proti vodě - odvedení nebo obvedení vody v okolí výkopiště a ve výkopišti - třídění výkopku - veškeré pomocné konstrukce umožňující provedení vykopávky (příjezdy, sjezdy, nájezdy, lešení, podpěr. konstr., přemostění, zpevněné plochy, zakrytí a pod.) Položka nezahrnuje: - uložení zeminy (na skládku, do násypu) ani poplatky za skládku, vykazují se v položce č.0141**
P | 4 | 13273 |  | HLOUBENÍ RÝH ŠÍŘ DO 2M PAŽ I NEPAŽ TŘ. I | M3 | 80.625 | 0 | 0 |  |  | 0 | 0 | OTSKP_2025 | 0 | 3 |  |  | 0
PP |  |  |  | ((18+5)+(5+5))*(1,05*2,5), Výkop rýh chránicky.
VV |  |  |  | ((18+5)+(5+5))*(1,05*2,5), Výkop rýh chránicky. Celkem 80,625 = 80,625
TS |  |  |  | Položka zahrnuje: - vodorovnou a svislou dopravu, přemístění, přeložení, manipulace s výkopkem - kompletní provedení vykopávky nezapažené i zapažené - ošetření výkopiště po celou dobu práce v něm vč. klimatických opatření - ztížení vykopávek v blízkosti podzemního vedení, konstrukcí a objektů vč. jejich dočasného zajištění - ztížení pod vodou, v okolí výbušnin, ve stísněných prostorech a pod. - příplatek za lepivost - těžení po vrstvách, pásech a po jiných nutných částech (figurách) - čerpání vody vč. čerpacích jímek, potrubí a pohotovostní čerpací soupravy (viz ustanovení k pol. 1151,2) - potřebné snížení hladiny podzemní vody - těžení a rozpojování jednotlivých balvanů - vytahování a nošení výkopku - svahování a přesvah. svahů do konečného tvaru, výměna hornin v podloží a v pláni znehodnocené klimatickými vlivy - ruční vykopávky, odstranění kořenů a napadávek - pažení, vzepření a rozepření vč. přepažování (vyjma pažení záporového a štětových stěn) - úpravu, ochranu a očištění dna, základové spáry, stěn a svahů - odvedení nebo obvedení vody v okolí výkopiště a ve výkopišti - třídění výkopku - veškeré pomocné konstrukce umožňující provedení vykopávky (příjezdy, sjezdy, nájezdy, lešení, podpěr. konstr., přemostění, zpevněné plochy, zakrytí a pod.) Položka nezahrnuje: - uložení zeminy (na skládku, do násypu) ani poplatky za skládku, vykazují se v položce č.0141**
P | 5 | 17180 |  | ULOŽENÍ SYPANINY DO NÁSYPŮ Z NAKUPOVANÝCH MATERIÁLŮ | M3 | 2619 | 0 | 0 |  |  | 0 | 0 | OTSKP_2025 | 0 | 3 |  |  | 0
PP
VV |  |  |  | (55*6)+(0,5*400)+9+((2400*0,3)+(1700*0,8)), (násyp + výmena pláne tl. 0,5m, zhutnení) Celkem 2619 = 2619,000
TS |  |  |  | Položka zahrnuje: - kompletní provedení zemní konstrukce (násypového tělesa včetně aktivní zóny) včetně nákupu a dopravy materiálu dle zadávací dokumentace - úprava ukládaného materiálu vlhčením, tříděním, promícháním nebo vysoušením, příp. jiné úpravy za účelem zlepšení jeho mech. vlastností - hutnění i různé míry hutnění - ošetření úložiště po celou dobu práce v něm vč. klimatických opatření - ztížení v okolí vedení, konstrukcí a objektů a jejich dočasné zajištění - ztížení provádění vč. hutnění ve ztížených podmínkách a stísněných prostorech - ztížené ukládání sypaniny pod vodu - ukládání po vrstvách a po jiných nutných částech (figurách) vč. dosypávek - spouštění a nošení materiálu - výměna částí zemní konstrukce znehodnocené klimatickými vlivy - ruční hutnění a výplň jam a prohlubní v podloží - úprava, očištění, ochrana a zhutnění podloží - svahování, hutnění a uzavírání povrchů svahů - zřízení lavic na svazích - udržování úložiště a jeho ochrana proti vodě - odvedení nebo obvedení vody v okolí úložiště a v úložišti - veškeré pomocné konstrukce umožňující provedení zemní konstrukce (příjezdy, sjezdy, nájezdy, lešení, podpěrné konstrukce, přemostění, zpevněné plochy, zakrytí a pod.) Položka nezahrnuje: - x
P | 6 | 17481 |  | ZÁSYP JAM A RÝH Z NAKUPOVANÝCH MATERIÁLŮ | M3 | 65.835 | 0 | 0 |  |  | 0 | 0 | OTSKP_2025 | 0 | 3 |  |  | 0
PP |  |  |  | ((18+5)+(5+5))*(1,05*1,9), Zásyp chránicek
VV |  |  |  | ((18+5)+(5+5))*(1,05*1,9), Zásyp chránicek Celkem 65,835 = 65,835
TS |  |  |  | Položka zahrnuje: - kompletní provedení zemní konstrukce včetně nákupu a dopravy materiálu dle zadávací dokumentace - úprava ukládaného materiálu vlhčením, tříděním, promícháním nebo vysoušením, příp. jiné úpravy za účelem zlepšení jeho mech. vlastností - hutnění i různé míry hutnění - ošetření úložiště po celou dobu práce v něm vč. klimatických opatření - ztížení v okolí vedení, konstrukcí a objektů a jejich dočasné zajištění - ztížení provádění vč. hutnění ve ztížených podmínkách a stísněných prostorech - ztížené ukládání sypaniny pod vodu - ukládání po vrstvách a po jiných nutných částech (figurách) vč. dosypávek - spouštění a nošení materiálu - výměna částí zemní konstrukce znehodnocené klimatickými vlivy - udržování úložiště a jeho ochrana proti vodě - odvedení nebo obvedení vody v okolí úložiště a v úložišti - veškeré pomocné konstrukce umožňující provedení zemní konstrukce (příjezdy, sjezdy, nájezdy, lešení, podpěrné konstrukce, přemostění, zpevněné plochy, zakrytí a pod.) Položka nezahrnuje: - x
P | 7 | 18110 |  | ÚPRAVA PLÁNĚ SE ZHUTNĚNÍM V HORNINĚ TŘ. I | M2 | 2800 | 0 | 0 |  |  | 0 | 0 | OTSKP_2025 | 0 | 3 |  |  | 0
PP
VV |  |  |  | 400+2400, viz. situace Celkem 2800 = 2800,000
TS |  |  |  | Položka zahrnuje: - úpravu pláně včetně vyrovnání výškových rozdílů. Míru zhutnění určuje projekt. Položka nezahrnuje: - x
P | 8 | 18216 |  | ÚPRAVA POVRCHŮ SROVNÁNÍM ÚZEMÍ V TL DO 0,75M | M2 | 575 | 0 | 0 |  |  | 0 | 0 | OTSKP_2025 | 0 | 3 |  |  | 0
PP
VV |  |  |  | (105+180+95+80)*1,25 Celkem 575 = 575,000
TS |  |  |  | Položka zahrnuje: - úpravu pláně včetně vyrovnání výškových rozdílů Položka nezahrnuje: - x
P | 9 | 18221 |  | ROZPROSTŘENÍ ORNICE VE SVAHU V TL DO 0,10M | M2 | 575 | 0 | 0 |  |  | 0 | 0 | OTSKP_2025 | 0 | 3 |  |  | 0
PP
VV |  |  |  | (105+180+95+80)*1,25 Celkem 575 = 575,000
TS |  |  |  | Položka zahrnuje: - nutné přemístění ornice z dočasných skládek vzdálených do 50m - rozprostření ornice v předepsané tloušťce ve svahu přes 1:5 Položka nezahrnuje: - x
P | 10 | 18225 |  | ROZPROSTŘENÍ ORNICE VE SVAHU V TL DO 0,50M | M2 | 2050 | 0 | 0 |  |  | 0 | 0 | OTSKP_2025 | 0 | 3 |  |  | 0
PP
VV |  |  |  | 2050m cca tl.0,3 m na pol, Ornica pro dosypání na pole po demolici náhradní vozovky. Celkem 2050 = 2050,000
TS |  |  |  | Položka zahrnuje: - nutné přemístění ornice z dočasných skládek vzdálených do 50m - rozprostření ornice v předepsané tloušťce ve svahu přes 1:5 Položka nezahrnuje: - x
P | 11 | 18242 |  | ZALOŽENÍ TRÁVNÍKU HYDROOSEVEM NA ORNICI | M2 | 575 | 0 | 0 |  |  | 0 | 0 | OTSKP_2025 | 0 | 3 |  |  | 0
PP
VV |  |  |  | (105+180+95+80)*1,25 Celkem 575 = 575,000
TS |  |  |  | Položka zahrnuje: - dodání předepsané travní směsi, hydroosev na ornici, zalévání, první pokosení, to vše bez ohledu na sklon terénu Položka nezahrnuje: - x
P | 12 | 18247 |  | OŠETŘOVÁNÍ TRÁVNÍKU | M2 | 575 | 0 | 0 |  |  | 0 | 0 | OTSKP_2025 | 0 | 3 |  |  | 0
PP
VV |  |  |  | (105+180+95+80)*1,25 Celkem 575 = 575,000
TS |  |  |  | Položka zahrnuje: - pokosení se shrabáním, naložení shrabků na dopravní prostředek, s odvozem a se složením, to vše bez ohledu na sklon terénu - nutné zalití a hnojení Položka nezahrnuje: - x
P | 13 | 18600 |  | ZALÉVÁNÍ VODOU | M3 | 57.5 | 0 | 0 |  |  | 0 | 0 | OTSKP_2025 | 0 | 3 |  |  | 0
PP
VV |  |  |  | (105+180+95+80)*1,25*0,1 (0,1 m na 1m2) Celkem 57,5 = 57,500
TS |  |  |  | Položka zahrnuje - veškerý materiál, výrobky a polotovary, včetně mimostaveništní a vnitrostaveništní dopravy (rovněž přesuny), včetně naložení a složení, případně s uložením Položka nezahrnuje: - x
SD |  | 5 |  | KOMUNIKACE | [6 empty] | 0 | 0
P | 14 | 56314 |  | VOZOVKOVÉ VRSTVY Z MECHANICKY ZPEVNĚNÉHO KAMENIVA TL. DO 200MM | M2 | 320 | 0 | 0 |  |  | 0 | 0 | OTSKP_2025 | 0 | 3 |  |  | 0
PP
VV |  |  |  | 320, viz. situace Celkem 320 = 320,000
TS |  |  |  | Položka zahrnuje: - dodání kameniva předepsané kvality a zrnitosti - rozprostření a zhutnění vrstvy v předepsané tloušťce - zřízení vrstvy bez rozlišení šířky, pokládání vrstvy po etapách Položka nezahrnuje: - postřiky, nátěry
P | 15 | 56330 |  | VOZOVKOVÉ VRSTVY ZE ŠTĚRKODRTI | M3 | 20 | 0 | 0 |  |  | 0 | 0 | OTSKP_2025 | 0 | 3 |  |  | 0
PP
VV |  |  |  | 40*0,5, Šterk pro docasné prujezd pres kolejište Celkem 20 = 20,000
TS |  |  |  | Položka zahrnuje: - dodání kameniva předepsané kvality a zrnitosti - rozprostření a zhutnění vrstvy v předepsané tloušťce - zřízení vrstvy bez rozlišení šířky, pokládání vrstvy po etapách Položka nezahrnuje: - postřiky, nátěry
P | 16 | 56333 |  | VOZOVKOVÉ VRSTVY ZE ŠTĚRKODRTI TL. DO 150MM | M2 | 620 | 0 | 0 |  |  | 0 | 0 | OTSKP_2025 | 0 | 3 |  |  | 0
PP
VV |  |  |  | 580+40, viz. situace Celkem 620 = 620,000
TS |  |  |  | Položka zahrnuje: - dodání kameniva předepsané kvality a zrnitosti - rozprostření a zhutnění vrstvy v předepsané tloušťce - zřízení vrstvy bez rozlišení šířky, pokládání vrstvy po etapách Položka nezahrnuje: - postřiky, nátěry
P | 17 | 56333 | 2 | VOZOVKOVÉ VRSTVY ZE ŠTĚRKODRTI TL. DO 150MM | M2 | 5 | 0 | 0 |  |  | 0 | 0 | OTSKP_2025 | 0 | 3 |  |  | 0
PP
VV |  |  |  | 5, Vozovka k relé domku Celkem 5 = 5,000
TS |  |  |  | Položka zahrnuje: - dodání kameniva předepsané kvality a zrnitosti - rozprostření a zhutnění vrstvy v předepsané tloušťce - zřízení vrstvy bez rozlišení šířky, pokládání vrstvy po etapách Položka nezahrnuje: - postřiky, nátěry
P | 18 | 56334 |  | VOZOVKOVÉ VRSTVY ZE ŠTĚRKODRTI TL. DO 200MM | M2 | 3400 | 0 | 0 |  |  | 0 | 0 | OTSKP_2025 | 0 | 3 |  |  | 0
PP
VV |  |  |  | 1650+1750, 2 vrstvy ŠD tl. 200 mm, (680m3) Celkem 3400 = 3400,000
TS |  |  |  | Položka zahrnuje: - dodání kameniva předepsané kvality a zrnitosti - rozprostření a zhutnění vrstvy v předepsané tloušťce - zřízení vrstvy bez rozlišení šířky, pokládání vrstvy po etapách Položka nezahrnuje: - postřiky, nátěry
P | 19 | 56930 |  | ZPEVNĚNÍ KRAJNIC ZE ŠTĚRKODRTI | M3 | 27.5 | 0 | 0 |  |  | 0 | 0 | OTSKP_2025 | 0 | 3 |  |  | 0
PP
VV |  |  |  | 55*2*0,25 Celkem 27,5 = 27,500
TS |  |  |  | Položka zahrnuje: - dodání kameniva předepsané kvality a zrnitosti - očištění podkladu - uložení kameniva dle předepsaného technologického předpisu, zhutnění vrstvy v předepsané tloušťce - zřízení vrstvy bez rozlišení šířky, pokládání vrstvy po etapách, Položka nezahrnuje: - x
P | 20 | 572211 |  | SPOJOVACÍ POSTŘIK Z ASFALTU DO 0,5KG/M2 | M2 | 290 | 0 | 0 |  |  | 0 | 0 | OTSKP_2025 | 0 | 3 |  |  | 0
PP
VV |  |  |  | 290 (ve vozovce + na odžezaná místa), spojovací Celkem 290 = 290,000
TS |  |  |  | Položka zahrnuje: - dodání všech předepsaných materiálů pro postřiky v předepsaném množství - provedení dle předepsaného technologického předpisu - zřízení vrstvy bez rozlišení šířky, pokládání vrstvy po etapách - úpravu napojení, ukončení Položka nezahrnuje: - x
P | 21 | 572221 |  | SPOJOVACÍ POSTŘIK Z ASFALTU DO 1,0KG/M2 | M2 | 320 | 0 | 0 |  |  | 0 | 0 | OTSKP_2025 | 0 | 3 |  |  | 0
PP
VV |  |  |  | 320, infiltracný Celkem 320 = 320,000
TS |  |  |  | Položka zahrnuje: - dodání všech předepsaných materiálů pro postřiky v předepsaném množství - provedení dle předepsaného technologického předpisu - zřízení vrstvy bez rozlišení šířky, pokládání vrstvy po etapách - úpravu napojení, ukončení Položka nezahrnuje: - x
P | 22 | 574A33 |  | ASFALTOVÝ BETON PRO OBRUSNÉ VRSTVY ACO 11 TL. 40MM | M2 | 280 | 0 | 0 |  |  | 0 | 0 | OTSKP_2025 | 0 | 3 |  |  | 0
PP
VV |  |  |  | 280, viz. situace Celkem 280 = 280,000
TS |  |  |  | Položka zahrnuje: - dodání směsi v požadované kvalitě - očištění podkladu - uložení směsi dle předepsaného technologického předpisu, zhutnění vrstvy v předepsané tloušťce - zřízení vrstvy bez rozlišení šířky, pokládání vrstvy po etapách, včetně pracovních spar a spojů - úpravu napojení, ukončení podél obrubníků, dilatačních zařízení, odvodňovacích proužků, odvodňovačů, vpustí, šachet a pod. Položka nezahrnuje: - postřiky, nátěry - těsnění podél obrubníků, dilatačních zařízení, odvodňovacích proužků, odvodňovačů, vpustí, šachet a pod.
P | 23 | 574C56 |  | ASFALTOVÝ BETON PRO LOŽNÍ VRSTVY ACL 16+, 16S TL. 60MM | M2 | 290 | 0 | 0 |  |  | 0 | 0 | OTSKP_2025 | 0 | 3 |  |  | 0
PP
VV |  |  |  | 290, viz. situace Celkem 290 = 290,000
TS |  |  |  | Položka zahrnuje: - dodání směsi v požadované kvalitě - očištění podkladu - uložení směsi dle předepsaného technologického předpisu, zhutnění vrstvy v předepsané tloušťce - zřízení vrstvy bez rozlišení šířky, pokládání vrstvy po etapách, včetně pracovních spar a spojů - úpravu napojení, ukončení podél obrubníků, dilatačních zařízení, odvodňovacích proužků, odvodňovačů, vpustí, šachet a pod. Položka nezahrnuje: - postřiky, nátěry - těsnění podél obrubníků, dilatačních zařízení, odvodňovacích proužků, odvodňovačů, vpustí, šachet a pod.
P | 24 | 577A2 |  | VÝSPRAVA TRHLIN ASFALTOVOU ZÁLIVKOU MODIFIK | M | 12 | 0 | 0 |  |  | 0 | 0 | OTSKP_2025 | 0 | 3 |  |  | 0
PP
VV |  |  |  | 12, viz. situace Celkem 12 = 12,000
TS |  |  |  | Položka zahrnuje: - vyfrézování drážky šířky do 20mm hloubky do 40mm - vyčištění - nátěr - výplň předepsanou zálivkovou hmotou Položka nezahrnuje: - x
P | 25 | 582611 | 2 | KRYTY Z BETON DLAŽDIC SE ZÁMKEM ŠEDÝCH TL 60MM DO LOŽE Z KAM | M2 | 5 | 0 | 0 |  |  | 0 | 0 | OTSKP_2025 | 0 | 3 |  |  | 0
PP
VV |  |  |  | 5, Zámkov´dlažba k relé domku Celkem 5 = 5,000
TS |  |  |  | Položka zahrnuje: - dodání dlažebního materiálu v požadované kvalitě, dodání materiálu pro předepsané lože v tloušťce předepsané dokumentací a pro předepsanou výplň spar - očištění podkladu - uložení dlažby dle předepsaného technologického předpisu včetně předepsané podkladní vrstvy a předepsané výplně spar - zřízení vrstvy bez rozlišení šířky, pokládání vrstvy po etapách - úpravu napojení, ukončení podél obrubníků, dilatačních zařízení, odvodňovacích proužků, odvodňovačů, vpustí, šachet a pod., nestanoví-li zadávací dokumentace jinak Položka nezahrnuje: - postřiky, nátěry - těsnění podél obrubníků, dilatačních zařízení, odvodňovacích proužků, odvodňovačů, vpustí, šachet a pod.
P | 26 | 58302 |  | KRYT ZE SILNIČNÍCH DÍLCŮ (PANELŮ) TL 180MM | M2 | 1500 | 0 | 0 |  |  | 0 | 0 | OTSKP_2025 | 0 | 3 |  |  | 0
PP
VV |  |  |  | 1500 m bet. panely tl. 180 mm Celkem 1500 = 1500,000
TS |  |  |  | Položka zahrnuje: - dodání dílců v požadované kvalitě, dodání materiálu pro předepsané lože v tloušťce předepsané dokumentací a pro předepsanou výplň spar - očištění podkladu - uložení dílců dle předepsaného technologického předpisu včetně předepsané podkladní vrstvy a předepsané výplně spar - zřízení vrstvy bez rozlišení šířky, pokládání vrstvy po etapách - úpravu napojení, ukončení podél obrubníků, dilatačních zařízení, odvodňovacích proužků, odvodňovačů, vpustí, šachet a pod., nestanoví-li zadávací dokumentace jinak Položka nezahrnuje: - postřiky, nátěry - těsnění podél obrubníků, dilatačních zařízení, odvodňovacích proužků, odvodňovačů, vpustí, šachet a pod.
SD |  | 8 |  | Potrubí | [6 empty] | 0 | 0
P | 27 | 87634 |  | CHRÁNIČKY Z TRUB PLASTOVÝCH DN DO 200MM | M | 254 | 0 | 0 |  |  | 0 | 0 | OTSKP_2025 | 0 | 3 |  |  | 0
PP |  |  |  | ((18+5)*8)+((5+5)*7), chránicky novotub
VV |  |  |  | ((18+5)*8)+((5+5)*7), chránicky novotub Celkem
TS |  |  |  | Položka zahrnuje: - výrobní dokumentaci (včetně technologického předpisu) - dodání veškerého trubního a pomocného materiálu (trouby, trubky, tvarovky, spojovací a těsnící materiál a pod.), podpěrných, závěsných a upevňovacích prvků, včetně potřebných úprav - úprava a příprava podkladu a podpěr, očištění a ošetření podkladu a podpěr - zřízení plně funkčního potrubí, kompletní soustavy, podle příslušného technologického předpisu (bez ohledu na sklon) - zřízení potrubí i jednotlivých částí po etapách, včetně pracovních spar a spojů, pracovního zaslepení konců a pod. - úprava prostupů, průchodů šachtami a komorami, okolí podpěr a vyústění, zaústění, napojení, vyvedení a upevnění odpad. výustí - ochrana potrubí nátěrem (vč. úpravy povrchu), případně izolací, nejsou-li tyto práce předmětem jiné položky - úprava, očištění a ošetření prostoru kolem potrubí - včetně případně předepsaného utěsnění konců chrániček - položky platí pro práce prováděné v prostoru zapaženém i nezapaženém a i v kolektorech, chráničkách Položka nezahrnuje: - x
P | 28 | 899524 |  | OBETONOVÁNÍ POTRUBÍ Z PROSTÉHO BETONU DO C25/30 | M3 | 20.79 | 0 | 0 |  |  | 0 | 0 | OTSKP_2025 | 0 | 3 |  |  | 0
PP |  |  |  | ((18+5)+(5+5))*(1,05*0,6), m3 betonu na obetonovaní chránicek
VV |  |  |  | ((18+5)+(5+5))*(1,05*0,6), m3 betonu na obetonovaní chránicek Celkem 20,790 = 20,790
TS |  |  |  | Položka zahrnuje: - dodání čerstvého betonu (betonové směsi) požadované kvality, jeho uložení do požadovaného tvaru při jakékoliv hustotě výztuže, konzistenci čerstvého betonu a způsobu hutnění, ošetření a ochranu betonu, - zhotovení nepropustného, mrazuvzdorného betonu a betonu požadované trvanlivosti a vlastností, - užití potřebných přísad a technologií výroby betonu, - zřízení pracovních a dilatačních spar, včetně potřebných úprav, výplně, vložek, opracování, očištění a ošetření, - bednění požadovaných konstr. (i ztracené) s úpravou dle požadované kvality povrchu betonu, včetně odbedňovacích a odskružovacích prostředků, - podpěrné konstr. (skruže) a lešení všech druhů pro bednění, uložení čerstvého betonu, výztuže a doplňkových konstr., vč. požadovaných otvorů, ochranných a bezpečnostních opatření a základů těchto konstrukcí a lešení, - vytvoření kotevních čel, kapes, nálitků, a sedel, - zřízení všech požadovaných otvorů, kapes, výklenků, prostupů, dutin, drážek a pod., vč. ztížení práce a úprav kolem nich, - úpravy pro osazení výztuže, doplňkových konstrukcí a vybavení, - úpravy povrchu pro položení požadované izolace, povlaků a nátěrů, případně vyspravení, - ztížení práce u kabelových a injektážních trubek a ostatních zařízení osazovaných do betonu, - konstrukce betonových kloubů, upevnění kotevních prvků a doplňkových konstrukcí, - nátěry zabraňující soudržnost betonu a bednění, - výplň, těsnění a tmelení spar a spojů, - opatření povrchů betonu izolací proti zemní vlhkosti v částech, kde přijdou do styku se zeminou nebo kamenivem, - případné zřízení spojovací vrstvy u základů, - úpravy pro osazení zařízení ochrany konstrukce proti vlivu bludných proudů Položka nezahrnuje: - x
SD |  | 9 |  | Ostatní práce | [6 empty] | 0 | 0
P | 29 | 914121 |  | DOPRAVNÍ ZNAČKY ZÁKLADNÍ VELIKOSTI OCELOVÉ TŘ RA1- DODÁVKA A MONTÁŽ | KUS | 2 | 0 | 0 |  |  | 0 | 0 | OTSKP_2025 | 0 | 3 |  |  | 0
PP
VV |  |  |  | 2, výmena za c. A 29, 2kusy Celkem 2 = 2,000
TS |  |  |  | Položka zahrnuje: - dodávku a montáž značek v požadovaném provedení Položka nezahrnuje: - x
P | 30 | 915111 |  | VODOROVNÉ DOPRAVNÍ ZNAČENÍ BARVOU HLADKÉ - DODÁVKA A POKLÁDKA | M2 | 37.125 | 0 | 0 |  |  | 0 | 0 | OTSKP_2025 | 0 | 3 |  |  | 0
PP
VV |  |  |  | (2*0,25*55)+(0,125*55)+(0,5*2,75*2) Celkem 37,125 = 37,125
TS |  |  |  | Položka zahrnuje: - dodání a pokládku nátěrového materiálu - předznačení a reflexní úpravu Položka nezahrnuje: - x Způsob měření: - měří se pouze natíraná plocha
P | 31 | 917223 |  | SILNIČNÍ A CHODNÍKOVÉ OBRUBY Z BETONOVÝCH OBRUBNÍKŮ ŠÍŘ 100MM | M | 10 | 0 | 0 |  |  | 0 | 0 | OTSKP_2025 | 0 | 3 |  |  | 0
PP
VV |  |  |  | 10, Chodníková obruba šírky 100 mm k relé domku Celkem 10 = 10,000
TS |  |  |  | Položka zahrnuje: - dodání a pokládku betonových obrubníků o rozměrech předepsaných zadávací dokumentací - betonové lože i boční betonovou opěrku Položka nezahrnuje: - x
P | 32 | 919113 |  | ŘEZÁNÍ ASFALTOVÉHO KRYTU VOZOVEK TL DO 150MM | M | 24 | 0 | 0 |  |  | 0 | 0 | OTSKP_2025 | 0 | 3 |  |  | 0
PP
VV |  |  |  | 24, viz. situace Celkem 24 = 24,000
TS |  |  |  | Položka zahrnuje: - řezání vozovkové vrstvy v předepsané tloušťce - spotřeba vody Položka nezahrnuje: - x
P | 33 | 921112 |  | ŽELEZNIČNÍ PŘEJEZD CELOPRYŽOVÝ NA BETONOVÝCH PRAŽCÍCH | M2 | 27 | 0 | 0 |  |  | 0 | 0 | OTSKP_2025 | 0 | 3 |  |  | 0
PP
VV |  |  |  | 27, viz. situace Celkem 27 = 27,000
TS |  |  |  | 1. Položka obsahuje: – úpravu a hutnění podloží přejezdové konstrukce – dodávku přejezdové konstrukce s veškerými prvky a částmi daného typu přejezdové konstrukce včetně závěrných zídek a jejich betonového základu dle odpovídajících vzorových listů a TKP – montáž přejezdové konstrukce z dílů a součástí na místě při přerušení železničního a silničního provozu – speciální montážní nářadí, závěsné zařízení – ochranné náběhy, koncové i mezilehlé zarážky, podélnou fixaci atd. – příplatky za ztížené podmínky vyskytující se při zřízení přejezdu, např. za překážky na straně koleje ap. 2. Položka neobsahuje: – zřízení, pronájem a odstranění dopravního značení objízdné trasy – úpravy koleje (např. posun pražců, doplnění kolejového lože, směrová a výšková úprava) – silniční panely v přechodu těles – prahovou vpusť 3. Způsob měření: Měří se půdorysná plocha (pojízdná nebo pochozí) vlastní přejezdové konstrukce tvořené daným systémem. kolejnice a žlábky se z plochy neodečítají. Do plochy se nezapočítávají ochranné klíny, prahové vpusti apod.
P | 34 | 965321 |  | ROZEBRÁNÍ PŘEJEZDU, PŘECHODU OSTATNÍCH | M2 | 9 | 0 | 0 |  |  | 0 | 0 | OTSKP_2025 | 0 | 3 |  |  | 0
PP
VV |  |  |  | 9m2, viz. situace Celkem 9 = 9,000
TS |  |  |  | 1. Položka obsahuje: – rozebrání železničního přejezdu nebo přechodu do součástí včetně hrubého očištění – naložení vybouraného materiálu na dopravní prostředek – příplatky za ztížené podmínky při práci v kolejišti, např. za překážky na straně koleje apod. 2. Položka neobsahuje: – náklady na zřízení a odstranění dopravního značení objízdné trasy – odvoz vybouraného materiálu do skladu nebo na likvidaci – poplatky za likvidaci odpadů, nacení se položkami ze ssd 0 3. Způsob měření: Měří se půdorysná plocha (pojízdná nebo pochozí) vlastní přejezdové konstrukce tvořené daným systémem. kolejnice a žlábky se z plochy neodečítají. Do plochy se nezapočítávají ochranné klíny, prahové vpusti apod.
P | 35 | 96616 |  | BOURÁNÍ KONSTRUKCÍ ZE ŽELEZOBETONU | M3 | 0.8 | 0 | 0 |  |  | 0 | 0 | OTSKP_2025 | 0 | 3 |  |  | 0
PP
VV |  |  |  | demolice linioveho žlabu 8*0,25*0,4= 0,8 m3 betonu Celkem 0,8 = 0,800
TS |  |  |  | Položka zahrnuje: - rozbourání konstrukce bez ohledu na použitou technologii - veškeré pomocné konstrukce (lešení a pod.) - veškerou manipulaci s vybouranou sutí a hmotami včetně uložení na skládku - veškeré další práce plynoucí z technologického předpisu a z platných předpisů Položka nezahrnuje: - poplatek za skládku, který se vykazuje v položce 0141** (s výjimkou malého množství bouraného materiálu, kde je možné poplatek zahrnout do jednotkové ceny bourání – tento fakt musí být uveden v doplňujícím textu k položce)
P | 36 | R0251-1 |  | VZORKOVÁNÍ A ZKOUŠENÍ STÁVAJÍCÍCH ASFALTOVÝCH SMESÍ (DLE VYHLÁŠKY c. 130/2019 Sb.) | ks | 1 | 0 | 0 |  |  | 0 | 0 |  | 0 | 3 |  |  | 0
PP
VV |  |  |  | 1, Zkouška za vzorku odpadu Celkem 1 = 1,000
TS |  |  |  | Specifikace: zahrnuje veškeré náklady spojené s objednatelem požadovanými zkouškami
SD |  | 990 |  | Poplatky za skládky | [6 empty] | 0 | 0
P | 37 | R015111 | 901 | NEOCEŇOVAT - POPLATKY ZA LIKVIDACI ODPADU NEKONTAMINOVANÝCH - 17 05 04 VYTEŽENÉ ZEMINY A HORNINY - I. TRÍDA TEŽITELNOSTI VCETNE DOPRAVY | T | 6777.25 | 0 | 0 |  |  | 0 | 0 |  | 0 | 3 |  |  | 0
PP |  |  |  | Evidencní položka, Neocenovat v objektu SO/PS, položka se ocenuje pouze v objektu SO 90-90 Zpusob likvidace: recyklace, druhotné využití.
VV |  |  |  | (424+2080+98+20+86,625+680) = 3388,625 m3 - 6777,25 tony (vozovka+docasná vozovka) Celkem 6777,25 = 6777,250
TS |  |  |  | 1. Položka obsahuje: – veškeré poplatky provozovateli skládky, recyklacní linky nebo jiného zarízení na zpracování nebo likvidaci odpadu související s prevzetím, uložením, zpracováním nebo likvidací odpadu – náklady spojené s dopravou z místa stavby na místo prevzetí provozovatelem skládky, recyklacní linky nebo jiného zarízení na zpracování nebo likvidaci odpadu – náklady spojené s vyložením a manipulací s materiálem v míste skládky 2. Položka neobsahuje: – náklady spojené s naložením a manipulací materiálem 3. Zpusob merení: Tunou se rozumí hmotnost odpadu vytrídeného v souladu se zákonem c. 541/2020 Sb., o nakládání s odpady, v platném znení.
P | 38 | R015120 | 904 | NEOCEŇOVAT - POPLATKY ZA LIKVIDACI ODPADU NEKONTAMINOVANÝCH - 17 01 07 STAVEBNÍ A DEMOLICNÍ SUT VCETNE DOPRAVY | T | 4.95 | 0 | 0 |  |  | 0 | 0 |  | 0 | 3 |  |  | 0
PP |  |  |  | Evidencní položka, Neocenovat v objektu SO/PS, položka se ocenuje pouze v objektu SO 90-90 V prípade možnosti je u odpadu uprednostnována recyklace pred skládkováním.
VV |  |  |  | 4,95 tonytony - prejezdová konstrukce celopryž Celkem 4,95 = 4,950
TS |  |  |  | 1. Položka obsahuje: – veškeré poplatky provozovateli skládky, recyklacní linky nebo jiného zarízení na zpracování nebo likvidaci odpadu související s prevzetím, uložením, zpracováním nebo likvidací odpadu – náklady spojené s dopravou z místa stavby na místo prevzetí provozovatelem skládky, recyklacní linky nebo jiného zarízení na zpracování nebo likvidaci odpadu – náklady spojené s vyložením a manipulací s materiálem v míste skládky 2. Položka neobsahuje: – náklady spojené s naložením a manipulací materiálem 3. Zpusob merení: Tunou se rozumí hmotnost odpadu vytrídeného v souladu se zákonem c. 541/2020 Sb., o nakládání s odpady, v platném znení.
P | 39 | R015130 | 906 | NEOCEŇOVAT - POPLATKY ZA LIKVIDACI ODPADU NEKONTAMINOVANÝCH - 17 03 02 VYBOURANÝ ASFALTOVÝ BETON BEZ DEHTU VCETNE DOPRAVY | T | 86.94 | 0 | 0 |  |  | 0 | 0 |  | 0 | 3 |  |  | 0
PP |  |  |  | Evidencní položka, Neocenovat v objektu SO/PS, položka se ocenuje pouze v objektu SO 90-90 V prípade možnosti je u odpadu uprednostnována recyklace pred skládkováním.
VV |  |  |  | 42*0,9 = 37,8 m3 - 86,94 ton Celkem 86,94 = 86,940
TS |  |  |  | 1. Položka obsahuje: – veškeré poplatky provozovateli skládky, recyklacní linky nebo jiného zarízení na zpracování nebo likvidaci odpadu související s prevzetím, uložením, zpracováním nebo likvidací odpadu – náklady spojené s dopravou z místa stavby na místo prevzetí provozovatelem skládky, recyklacní linky nebo jiného zarízení na zpracování nebo likvidaci odpadu – náklady spojené s vyložením a manipulací s materiálem v míste skládky 2. Položka neobsahuje: – náklady spojené s naložením a manipulací materiálem 3. Zpusob merení: Tunou se rozumí hmotnost odpadu vytrídeného v souladu se zákonem c. 541/2020 Sb., o nakládání s odpady, v platném znení.
P | 40 | R015140 | 907 | NEOCEŇOVAT - POPLATKY ZA LIKVIDACI ODPADU NEKONTAMINOVANÝCH - 17 01 01 BETON Z DEMOLIC OBJEKTU, ZÁKLADU TV, KULY A SLOUPY VCETNE DOPRAVY | T | 704.08 | 0 | 0 |  |  | 0 | 0 |  | 0 | 3 |  |  | 0
PP |  |  |  | Evidencní položka, Neocenovat v objektu SO/PS, položka se ocenuje pouze v objektu SO 90-90 V prípade možnosti je u odpadu uprednostnována recyklace pred skládkováním.
VV |  |  |  | 0,8 + 270 = 270,8 m3 - 704,08 tony Celkem 704,08 = 704,080
TS |  |  |  | 1. Položka obsahuje: – veškeré poplatky provozovateli skládky, recyklacní linky nebo jiného zarízení na zpracování nebo likvidaci odpadu související s prevzetím, uložením, zpracováním nebo likvidací odpadu – náklady spojené s dopravou z místa stavby na místo prevzetí provozovatelem skládky, recyklacní linky nebo jiného zarízení na zpracování nebo likvidaci odpadu – náklady spojené s vyložením a manipulací s materiálem v míste skládky 2. Položka neobsahuje: – náklady spojené s naložením a manipulací materiálem 3. Zpusob merení: Tunou se rozumí hmotnost odpadu vytrídeného v souladu se zákonem c. 541/2020 Sb., o nakládání s odpady, v platném znení.
P | 41 | R015570 | 922 | NEOCEŇOVAT - POPLATKY ZA LIKVIDACI ODPADU NEBEZPECNÝCH - 17 03 01* ASFALTOVÉ SMESI OBSAHUJÍCÍ DEHET (VOZOVKA, IZOLACE, STAVEBNÍ NÁTERY), VCETNE DOPRAVY | T | 9.66 | 0 | 0 |  |  | 0 | 0 |  | 0 | 3 |  |  | 0
PP |  |  |  | Evidencní položka, neocenovat v objektu SO/PS, položka se ocenuje pouze v objektu SO 90-90. N odpad: nebezpecné látky:dehet (trída vyluhovatelnosti prekracuje I, a II. trídu a neprekracuje III. trídu dle vyhlášky 273/2021 Sb.) Zpusob likvidace: skládka S-NO, spalovna N odpadu
VV |  |  |  | 42*0,1 = 4,2 m3 - 9,66 ton Celkem 9,66 = 9,660
TS |  |  |  | 1. Položka obsahuje: – veškeré poplatky provozovateli skládky, recyklacní linky nebo jiného zarízení na zpracování nebo likvidaci odpadu související s prevzetím, uložením, zpracováním nebo likvidací odpadu – náklady spojené s dopravou z místa stavby na místo prevzetí provozovatelem skládky, recyklacní linky nebo jiného zarízení na zpracování nebo likvidaci odpadu – náklady spojené s vyložením a manipulací s materiálem v míste skládky 2. Položka neobsahuje: – náklady spojené s naložením a manipulací materiálem 3. Zpusob merení: Tunou se rozumí hmotnost odpadu vytrídeného v souladu se zákonem c. 541/2020 Sb., o nakládání s odpady, v platném znení.

## SO 11-13-05
SŽDC05 | [14 empty] | 3
S | Stavba: | 5323530004_VZ |  | Revitalizace a elektrizace trati Nýřany - Heřmanova Huť - 251112 | [6 empty] | D.2.1.3 | 0 | AspeEsticon | 0 | 2
O | Objekt: | D.2.1.3 |  | Prejezdy a prechody | [9 empty] | 0.12 | 2
Typ | Poř. číslo | Kód položky | Varianta | Název položky | MJ | Množství | Jednotková hmotnost | Celková hmotnost |  |  | Jednotková cena |  | Cenové soustavy | 0.21
Dodávka
[9 empty] | Jednotková | Celkem | Jednotková | Celkem |  |  |  | Počet položek s nulovou cenou | 0
O1 |  | SO 11-13-05 |  | Železnicní prejezd P648 v ev. km 2,802 - zrušení | [6 empty] | 0 | 0
SD |  | 1 |  | Zemní práce | [6 empty] | 0 | 0
P | 1 | 11313A |  | ODSTRANĚNÍ KRYTU ZPEVNĚNÝCH PLOCH S ASFALTOVÝM POJIVEM - BEZ DOPRAVY | M3 | 5.993 | 0 | 0 |  |  | 0 | 0 | OTSKP_2025 | 0 | 3 |  |  | 0
PP
VV |  |  |  | vlevo a vpravo od kolejnic tl. 30cm 0,3*(8,116+11,862)=5,993 [A] Celkem 5,993 = 5,993
TS |  |  |  | Položka zahrnuje: - veškerou manipulaci s vybouranou sutí a s vybouranými hmotami, kromě vodorovné dopravy, vč. uložení na skládku. Položka nezahrnuje: - vodorovnou dopravu - poplatek za skládku, který se vykazuje v položce 0141** (s výjimkou malého množství bouraného materiálu, kde je možné poplatek zahrnout do jednotkové ceny bourání – tento fakt musí být uveden v doplňujícím textu k položce).
P | 2 | 11325A |  | ODSTRANĚNÍ PŘÍKOPŮ A RIGOLŮ Z MONOLIT BETONU - BEZ DOPRAVY | M3 | 0.72 | 0 | 0 |  |  | 0 | 0 | OTSKP_2025 | 0 | 3 |  |  | 0
PP
VV |  |  |  | odstranení prahové vpusti z plastbetonu dl.6m (doprava do Plzen - Koterov 27km) 6*(0,3*0,4)=0,720 [A] Celkem 0,72 = 0,720
TS |  |  |  | Položka zahrnuje: - odstranění betonové konstrukce - veškerou manipulaci s vybouranou sutí a s vybouranými hmotami, kromě vodorovné dopravy, vč. uložení na skládku. Položka nezahrnuje: - odstranění nezpevněných podkladních konstrukcí, vykazuje se v pol. 11332. - poplatek za skládku, který se vykazuje v položce 0141** (s výjimkou malého množství bouraného materiálu, kde je možné poplatek zahrnout do jednotkové ceny bourání – tento fakt musí být uveden v doplňujícím textu k položce). jednotkové ceny bourání – tento fakt musí být uveden v doplňujícím textu k položce).
P | 3 | 11325B |  | ODSTRANĚNÍ PŘÍKOPŮ A RIGOLŮ Z MONOLIT BETONU - DOPRAVA | tkm | 42.768 | 0 | 0 |  |  | 0 | 0 | OTSKP_2025 | 0 | 3 |  |  | 0
PP
VV |  |  |  | odstranení prahové vpusti z plastbetonu dl.6m; 2,2 t/m3 (doprava do Plzen - Koterov 27km) 6*(0,3*0,4)*2,2*27=42,768 [A] Celkem 42,768 = 42,768
TS |  |  |  | Položka zahrnuje: - samostatnou dopravu suti a vybouraných hmot. Položka nezahrnuje: - x Způsob měření: - množství se určí jako součin hmotnosti [t] a požadované vzdálenosti [km].
SD |  | 9 |  | Ostatní konstrukce a práce | [6 empty] | 0 | 0
P | 4 | 965311 |  | ROZEBRÁNÍ PŘEJEZDU, PŘECHODU Z DÍLCŮ | m2 | 5.256 | 0 | 0 |  |  | 0 | 0 | OTSKP_2025 | 0 | 3 |  |  | 0
PP
VV |  |  |  | prejez Rosehill jen vnitrní panely 4 x1,8x0,73m 4*(1,8*0,73)=5,256 [A] Celkem 5,256 = 5,256
TS |  |  |  | 1. Položka obsahuje: – rozebrání železničního přejezdu nebo přechodu do součástí včetně hrubého očištění – naložení vybouraného materiálu na dopravní prostředek – příplatky za ztížené podmínky při práci v kolejišti, např. za překážky na straně koleje apod. 2. Položka neobsahuje: – náklady na zřízení a odstranění dopravního značení objízdné trasy – odvoz vybouraného materiálu do skladu nebo na likvidaci – poplatky za likvidaci odpadů, nacení se položkami ze ssd 0 3. Způsob měření: Měří se půdorysná plocha (pojízdná nebo pochozí) vlastní přejezdové konstrukce tvořené daným systémem. kolejnice a žlábky se z plochy neodečítají. Do plochy se nezapočítávají ochranné klíny, prahové vpusti apod.
P | 5 | R015130 | 906 | NEOCEŇOVAT - POPLATKY ZA LIKVIDACI ODPADU NEKONTAMINOVANÝCH - 17 03 02 VYBOURANÝ ASFALTOVÝ BETON BEZ DEHTU VCETNE DOPRAVY | T | 13.185 | 0 | 0 |  |  | 0 | 0 |  | 0 | 3 |  |  | 0
PP |  |  |  | Evidencní položka, Neocenovat v objektu SO/PS, položka se ocenuje pouze v objektu SO 90-90 V prípade možnosti je u odpadu uprednostnována recyklace pred skládkováním.
VV |  |  |  | vlevo a vpravo od kolejnic tl. 30cm;2,2 t/m3 0,3*(8,116+11,862)*2,2=13,185 [A] Celkem 13,185 = 13,185
TS |  |  |  | 1. Položka obsahuje: – veškeré poplatky provozovateli skládky, recyklacní linky nebo jiného zarízení na zpracování nebo likvidaci odpadu související s prevzetím, uložením, zpracováním nebo likvidací odpadu – náklady spojené s dopravou z místa stavby na místo prevzetí provozovatelem skládky, recyklacní linky nebo jiného zarízení na zpracování nebo likvidaci odpadu – náklady spojené s vyložením a manipulací s materiálem v míste skládky 2. Položka neobsahuje: – náklady spojené s naložením a manipulací materiálem 3. Zpusob merení: Tunou se rozumí hmotnost odpadu vytrídeného v souladu se zákonem c. 541/2020 Sb., o nakládání s odpady, v platném znení.

## SO 11-13-06
SŽDC05 | [14 empty] | 3
S | Stavba: | 5323530004_VZ |  | Revitalizace a elektrizace trati Nýřany - Heřmanova Huť - 251112 | [6 empty] | D.2.1.3 | 0 | AspeEsticon | 0 | 2
O | Objekt: | D.2.1.3 |  | Prejezdy a prechody | [9 empty] | 0.12 | 2
Typ | Poř. číslo | Kód položky | Varianta | Název položky | MJ | Množství | Jednotková hmotnost | Celková hmotnost |  |  | Jednotková cena |  | Cenové soustavy | 0.21
Dodávka
[9 empty] | Jednotková | Celkem | Jednotková | Celkem |  |  |  | Počet položek s nulovou cenou | 0
O1 |  | SO 11-13-06 |  | Železnicní prejezd P649 v ev. km 3,612 - zrušení | [6 empty] | 0 | 0
SD |  | 1 |  | Zemní práce | [6 empty] | 0 | 0
P | 1 | 11313A |  | ODSTRANĚNÍ KRYTU ZPEVNĚNÝCH PLOCH S ASFALTOVÝM POJIVEM - BEZ DOPRAVY | M3 | 6.253 | 0 | 0 |  |  | 0 | 0 | OTSKP_2025 | 0 | 3 |  |  | 0
PP
VV |  |  |  | vlevo a vpravo od kolejnic tl. 30cm 0,3*(14,365+6,479)=6,253 [A] Celkem 6,253 = 6,253
TS |  |  |  | Položka zahrnuje: - veškerou manipulaci s vybouranou sutí a s vybouranými hmotami, kromě vodorovné dopravy, vč. uložení na skládku. Položka nezahrnuje: - vodorovnou dopravu - poplatek za skládku, který se vykazuje v položce 0141** (s výjimkou malého množství bouraného materiálu, kde je možné poplatek zahrnout do jednotkové ceny bourání – tento fakt musí být uveden v doplňujícím textu k položce).
P | 2 | 11325A |  | ODSTRANĚNÍ PŘÍKOPŮ A RIGOLŮ Z MONOLIT BETONU - BEZ DOPRAVY | M3 | 1.08 | 0 | 0 |  |  | 0 | 0 | OTSKP_2025 | 0 | 3 |  |  | 0
PP
VV |  |  |  | odstranení prahové vpusti z plastbetonu dl.9m (doprava do Plzen - Koterov 27km) 9*(0,3*0,4)=1,080 [A] Celkem 1,08 = 1,080
TS |  |  |  | Položka zahrnuje: - odstranění betonové konstrukce - veškerou manipulaci s vybouranou sutí a s vybouranými hmotami, kromě vodorovné dopravy, vč. uložení na skládku. Položka nezahrnuje: - odstranění nezpevněných podkladních konstrukcí, vykazuje se v pol. 11332. - poplatek za skládku, který se vykazuje v položce 0141** (s výjimkou malého množství bouraného materiálu, kde je možné poplatek zahrnout do jednotkové ceny bourání – tento fakt musí být uveden v doplňujícím textu k položce). jednotkové ceny bourání – tento fakt musí být uveden v doplňujícím textu k položce).
P | 3 | 11325B |  | ODSTRANĚNÍ PŘÍKOPŮ A RIGOLŮ Z MONOLIT BETONU - DOPRAVA | tkm | 64.152 | 0 | 0 |  |  | 0 | 0 | OTSKP_2025 | 0 | 3 |  |  | 0
PP
VV |  |  |  | odstranení prahové vpusti z plastbetonu dl.9m; 2,2 t/m3 (doprava do Plzen - Koterov 27km) 9*(0,3*0,4)*2,2*27=64,152 [A] Celkem 64,152 = 64,152
TS |  |  |  | Položka zahrnuje: - samostatnou dopravu suti a vybouraných hmot. Položka nezahrnuje: - x Způsob měření: - množství se určí jako součin hmotnosti [t] a požadované vzdálenosti [km].
SD |  | 9 |  | Ostatní konstrukce a práce | [6 empty] | 0 | 0
P | 4 | 965311 |  | ROZEBRÁNÍ PŘEJEZDU, PŘECHODU Z DÍLCŮ | m2 | 10.512 | 0 | 0 |  |  | 0 | 0 | OTSKP_2025 | 0 | 3 |  |  | 0
PP
VV |  |  |  | prejez Rosehill jen vnitrní panely 4 x1,8x0,73m 8*(1,8*0,73)=10,512 [A] Celkem 10,512 = 10,512
TS |  |  |  | 1. Položka obsahuje: – rozebrání železničního přejezdu nebo přechodu do součástí včetně hrubého očištění – naložení vybouraného materiálu na dopravní prostředek – příplatky za ztížené podmínky při práci v kolejišti, např. za překážky na straně koleje apod. 2. Položka neobsahuje: – náklady na zřízení a odstranění dopravního značení objízdné trasy – odvoz vybouraného materiálu do skladu nebo na likvidaci – poplatky za likvidaci odpadů, nacení se položkami ze ssd 0 3. Způsob měření: Měří se půdorysná plocha (pojízdná nebo pochozí) vlastní přejezdové konstrukce tvořené daným systémem. kolejnice a žlábky se z plochy neodečítají. Do plochy se nezapočítávají ochranné klíny, prahové vpusti apod.
P | 5 | R015130 | 906 | NEOCEŇOVAT - POPLATKY ZA LIKVIDACI ODPADU NEKONTAMINOVANÝCH - 17 03 02 VYBOURANÝ ASFALTOVÝ BETON BEZ DEHTU VCETNE DOPRAVY | T | 13.757 | 0 | 0 |  |  | 0 | 0 |  | 0 | 3 |  |  | 0
PP |  |  |  | Evidencní položka, Neocenovat v objektu SO/PS, položka se ocenuje pouze v objektu SO 90-90 V prípade možnosti je u odpadu uprednostnována recyklace pred skládkováním.
VV |  |  |  | vlevo a vpravo od kolejnic tl. 30cm;2,2 t/m3 0,3*(14,365+6,479)*2,2=13,757 [A] Celkem 13,757 = 13,757
TS |  |  |  | 1. Položka obsahuje: – veškeré poplatky provozovateli skládky, recyklacní linky nebo jiného zarízení na zpracování nebo likvidaci odpadu související s prevzetím, uložením, zpracováním nebo likvidací odpadu – náklady spojené s dopravou z místa stavby na místo prevzetí provozovatelem skládky, recyklacní linky nebo jiného zarízení na zpracování nebo likvidaci odpadu – náklady spojené s vyložením a manipulací s materiálem v míste skládky 2. Položka neobsahuje: – náklady spojené s naložením a manipulací materiálem 3. Zpusob merení: Tunou se rozumí hmotnost odpadu vytrídeného v souladu se zákonem c. 541/2020 Sb., o nakládání s odpady, v platném znení.

## SO 11-13-07
SŽDC05 | [14 empty] | 3
S | Stavba: | 5323530004_VZ |  | Revitalizace a elektrizace trati Nýřany - Heřmanova Huť - 251112 | [6 empty] | D.2.1.3 | 0 | AspeEsticon | 0 | 2
O | Objekt: | D.2.1.3 |  | Prejezdy a prechody | [9 empty] | 0.12 | 2
Typ | Poř. číslo | Kód položky | Varianta | Název položky | MJ | Množství | Jednotková hmotnost | Celková hmotnost |  |  | Jednotková cena |  | Cenové soustavy | 0.21
Dodávka
[9 empty] | Jednotková | Celkem | Jednotková | Celkem |  |  |  | Počet položek s nulovou cenou | 0
O1 |  | SO 11-13-07 |  | Železnicní prejezd P650 v ev. km 3,982 | [6 empty] | 0 | 0
SD |  | 1 |  | Zemní práce | [6 empty] | 0 | 0
P | 1 | 11343A |  | ODSTRAN KRYTU ZPEVNĚNÝCH PLOCH S ASFALT POJIVEM VČET PODKLADU - BEZ DOPRAVY | M3 | 36.12 | 0 | 0 |  |  | 0 | 0 | OTSKP_2025 | 0 | 3 |  |  | 0
PP
VV |  |  |  | stáv. silnice (158+143)*0,12 = 36,120 [A]
TS |  |  |  | Položka zahrnuje: - veškerou manipulaci s vybouranou sutí a s vybouranými hmotami, kromě vodorovné dopravy, vč. uložení na skládku. Položka nezahrnuje: - vodorovnou dopravu - poplatek za skládku, který se vykazuje v položce 0141** (s výjimkou malého množství bouraného materiálu, kde je možné poplatek zahrnout do jednotkové ceny bourání – tento fakt musí být uveden v doplňujícím textu k položce).
P | 2 | 12273A |  | ODKOPÁVKY A PROKOPÁVKY OBECNÉ TŘ. I - BEZ DOPRAVY | M3 | 535.5 | 0 | 0 |  |  | 0 | 0 | OTSKP_2025 | 0 | 3 |  |  | 0
PP
VV |  |  |  | odkop pro novou silnici chodníky (208+233)*0,9+(82+72)*0,9 = 535,500 [A]
TS |  |  |  | Položka zahrnuje: - svislou dopravu, přemístění, přeložení, manipulace s výkopkem - kompletní provedení vykopávky nezapažené i zapažené - ošetření výkopiště po celou dobu práce v něm vč. klimatických opatření - ztížení vykopávek v blízkosti podzemního vedení, konstrukcí a objektů vč. jejich dočasného zajištění - ztížení pod vodou, v okolí výbušnin, ve stísněných prostorech a pod. - příplatek za lepivost - těžení po vrstvách, pásech a po jiných nutných částech (figurách) - čerpání vody vč. čerpacích jímek, potrubí a pohotovostní čerpací soupravy (viz ustanovení k pol. 1151,2) - potřebné snížení hladiny podzemní vody - těžení a rozpojování jednotlivých balvanů - vytahování a nošení výkopku - svahování a přesvah. svahů do konečného tvaru, výměna hornin v podloží a v pláni znehodnocené klimatickými vlivy - ruční vykopávky, odstranění kořenů a napadávek - pažení, vzepření a rozepření vč. přepažování (vyjma pažení záporového a štětových stěn) - úpravu, ochranu a očištění dna, základové spáry, stěn a svahů - zhutnění podloží, případně i svahů vč. svahování - zřízení stupňů v podloží a lavic na svazích, není-li pro tyto práce zřízena samostatná položka - udržování výkopiště a jeho ochrana proti vodě - odvedení nebo obvedení vody v okolí výkopiště a ve výkopišti - třídění výkopku - veškeré pomocné konstrukce umožňující provedení vykopávky (příjezdy, sjezdy, nájezdy, lešení, podpěr. konstr., přemostění, zpevněné plochy, zakrytí a pod.) Položka nezahrnuje: - vodorovnou dopravu - nezahrnuje uložení zeminy (na skládku, do násypu) ani poplatky za skládku, vykazují se v položce č.0141**
P | 3 | 18110 |  | ÚPRAVA PLÁNĚ SE ZHUTNĚNÍM V HORNINĚ TŘ. I | m2 | 483 | 0 | 0 |  |  | 0 | 0 | OTSKP_2025 | 0 | 3 |  |  | 0
PP
VV |  |  |  | silnice a chodník a plochy pod výstražníky 372+65+46 = 483,000 [A]
TS |  |  |  | Položka zahrnuje: - úpravu pláně včetně vyrovnání výškových rozdílů. Míru zhutnění určuje projekt. Položka nezahrnuje: - x
P | 4 | 18210 |  | ÚPRAVA POVRCHŮ SROVNÁNÍM ÚZEMÍ | M3 | 60 | 0 | 0 |  |  | 0 | 0 | OTSKP_2025 | 0 | 3 |  |  | 0
PP
VV |  |  |  | 60 = 60,000 [A]
TS |  |  |  | Položka zahrnuje: - úpravu pláně včetně vyrovnání výškových rozdílů Položka nezahrnuje: - x
P | 5 | 18232 |  | ROZPROSTŘENÍ ORNICE V ROVINĚ V TL DO 0,15M | M2 | 400 | 0 | 0 |  |  | 0 | 0 | OTSKP_2025 | 0 | 3 |  |  | 0
PP
VV |  |  |  | 60/0.15 = 400,000 [A]
TS |  |  |  | Položka zahrnuje: - nutné přemístění ornice z dočasných skládek vzdálených do 50m - rozprostření ornice v předepsané tloušťce v rovině a ve svahu do 1:5 Položka nezahrnuje: - x
SD |  | 2 |  | Základy | [6 empty] | 0 | 0
P | 6 | 21457 |  | SANAČNÍ VRSTVY Z KAMENIVA TĚŽENÉHO | M3 | 186 | 0 | 0 |  |  | 0 | 0 | OTSKP_2025 | 0 | 3 |  |  | 0
PP
VV |  |  |  | 372*0,5 = 186,000 [A]
TS |  |  |  | Položka zahrnuje: - dodávku předepsaného kameniva - mimostaveništní a vnitrostaveništní dopravu a jeho uložení - není-li v zadávací dokumentaci uvedeno jinak, jedná se o nakupovaný materiál Položka nezahrnuje: - x
SD |  | 5 |  | Komunikace | [6 empty] | 0 | 0
P | 7 | 56143G |  | SMĚSI Z KAMENIVA STMELENÉ CEMENTEM SC C 8/10 TL. DO 150MM | m2 | 372 | 0 | 0 |  |  | 0 | 0 | OTSKP_2025 | 0 | 3 |  |  | 0
PP
VV |  |  |  | 372 = 372,000 [A]
TS |  |  |  | Položka zahrnuje: - dodání směsi v požadované kvalitě - očištění podkladu - uložení směsi dle předepsaného technologického předpisu a zhutnění vrstvy v předepsané tloušťce - zřízení vrstvy bez rozlišení šířky, pokládání vrstvy po etapách, včetně pracovních spar a spojů - úpravu napojení, ukončení - úpravu dilatačních spar včetně předepsané výztuže Položka nezahrnuje: - postřiky, nátěry
P | 8 | 56324 |  | VOZOVKOVÉ VRSTVY Z VIBROVANÉHO ŠTĚRKU TL. DO 200MM | m2 | 46 | 0 | 0 |  |  | 0 | 0 | OTSKP_2025 | 0 | 3 |  |  | 0
PP
VV |  |  |  | plochy kolem výstražníku 46 = 46,000 [A]
TS |  |  |  | Položka zahrnuje: - dodání kameniva předepsané kvality a zrnitosti - rozprostření a zhutnění vrstvy v předepsané tloušťce - zřízení vrstvy bez rozlišení šířky, pokládání vrstvy po etapách Položka nezahrnuje: - postřiky, nátěry
P | 9 | 56334 |  | VOZOVKOVÉ VRSTVY ZE ŠTĚRKODRTI TL. DO 200MM | m2 | 61.5 | 0 | 0 |  |  | 0 | 0 | OTSKP_2025 | 0 | 3 |  |  | 0
PP
VV |  |  |  | chodník 61,5 = 61,500 [A]
TS |  |  |  | Položka zahrnuje: - dodání kameniva předepsané kvality a zrnitosti - rozprostření a zhutnění vrstvy v předepsané tloušťce - zřízení vrstvy bez rozlišení šířky, pokládání vrstvy po etapách Položka nezahrnuje: - postřiky, nátěry
P | 10 | 56335 |  | VOZOVKOVÉ VRSTVY ZE ŠTĚRKODRTI TL. DO 250MM | m2 | 372 | 0 | 0 |  |  | 0 | 0 | OTSKP_2025 | 0 | 3 |  |  | 0
PP
VV |  |  |  | vozovka 372 = 372,000 [A]
TS |  |  |  | Položka zahrnuje: - dodání kameniva předepsané kvality a zrnitosti - rozprostření a zhutnění vrstvy v předepsané tloušťce - zřízení vrstvy bez rozlišení šířky, pokládání vrstvy po etapách Položka nezahrnuje: - postřiky, nátěry
P | 11 | 56932 |  | ZPEVNĚNÍ KRAJNIC ZE ŠTĚRKODRTI TL. DO 100MM | m2 | 7.5 | 0 | 0 |  |  | 0 | 0 | OTSKP_2025 | 0 | 3 |  |  | 0
PP
VV |  |  |  | 10*0.75 = 7,500 [A]
TS |  |  |  | Položka zahrnuje: - dodání kameniva předepsané kvality a zrnitosti - očištění podkladu - uložení kameniva dle předepsaného technologického předpisu, zhutnění vrstvy v předepsané tloušťce - zřízení vrstvy bez rozlišení šířky, pokládání vrstvy po etapách, Položka nezahrnuje: - x
P | 12 | 572113 |  | INFILTRAČNÍ POSTŘIK Z EMULZE DO 0,5KG/M2 | m2 | 372 | 0 | 0 |  |  | 0 | 0 | OTSKP_2025 | 0 | 3 |  |  | 0
PP
VV |  |  |  | 372 = 372,000 [A]
TS |  |  |  | Položka zahrnuje: - dodání všech předepsaných materiálů pro postřiky v předepsaném množství - provedení dle předepsaného technologického předpisu - zřízení vrstvy bez rozlišení šířky, pokládání vrstvy po etapách - úpravu napojení, ukončení Položka nezahrnuje: - x
P | 13 | 572211 |  | SPOJOVACÍ POSTŘIK Z ASFALTU DO 0,5KG/M2 | m2 | 744 | 0 | 0 |  |  | 0 | 0 | OTSKP_2025 | 0 | 3 |  |  | 0
PP
VV |  |  |  | 372*2 = 744,000 [A]
TS |  |  |  | Položka zahrnuje: - dodání všech předepsaných materiálů pro postřiky v předepsaném množství - provedení dle předepsaného technologického předpisu - zřízení vrstvy bez rozlišení šířky, pokládání vrstvy po etapách - úpravu napojení, ukončení Položka nezahrnuje: - x
P | 14 | 574A33 |  | ASFALTOVÝ BETON PRO OBRUSNÉ VRSTVY ACO 11 TL. 40MM | m2 | 372 | 0 | 0 |  |  | 0 | 0 | OTSKP_2025 | 0 | 3 |  |  | 0
PP
VV |  |  |  | 372 = 372,000 [A]
TS |  |  |  | Položka zahrnuje: - dodání směsi v požadované kvalitě - očištění podkladu - uložení směsi dle předepsaného technologického předpisu, zhutnění vrstvy v předepsané tloušťce - zřízení vrstvy bez rozlišení šířky, pokládání vrstvy po etapách, včetně pracovních spar a spojů - úpravu napojení, ukončení podél obrubníků, dilatačních zařízení, odvodňovacích proužků, odvodňovačů, vpustí, šachet a pod. Položka nezahrnuje: - postřiky, nátěry - těsnění podél obrubníků, dilatačních zařízení, odvodňovacích proužků, odvodňovačů, vpustí, šachet a pod.
P | 15 | 574E66 |  | ASFALTOVÝ BETON PRO PODKLADNÍ VRSTVY ACP 16+, 16S TL. 70MM | M2 | 372 | 0 | 0 |  |  | 0 | 0 | OTSKP_2025 | 0 | 3 |  |  | 0
PP
VV |  |  |  | 372 = 372,000 [A]
TS |  |  |  | Položka zahrnuje: - dodání směsi v požadované kvalitě - očištění podkladu - uložení směsi dle předepsaného technologického předpisu, zhutnění vrstvy v předepsané tloušťce - zřízení vrstvy bez rozlišení šířky, pokládání vrstvy po etapách, včetně pracovních spar a spojů - úpravu napojení, ukončení podél obrubníků, dilatačních zařízení, odvodňovacích proužků, odvodňovačů, vpustí, šachet a pod. Položka nezahrnuje: - postřiky, nátěry - těsnění podél obrubníků, dilatačních zařízení, odvodňovacích proužků, odvodňovačů, vpustí, šachet a pod.
P | 16 | 582611 |  | KRYTY Z BETON DLAŽDIC SE ZÁMKEM ŠEDÝCH TL 60MM DO LOŽE Z KAM | m2 | 56.4 | 0 | 0 |  |  | 0 | 0 | OTSKP_2025 | 0 | 3 |  |  | 0
PP
VV |  |  |  | 62-5,6 = 56,400 [A]
TS |  |  |  | Položka zahrnuje: - dodání dlažebního materiálu v požadované kvalitě, dodání materiálu pro předepsané lože v tloušťce předepsané dokumentací a pro předepsanou výplň spar - očištění podkladu - uložení dlažby dle předepsaného technologického předpisu včetně předepsané podkladní vrstvy a předepsané výplně spar - zřízení vrstvy bez rozlišení šířky, pokládání vrstvy po etapách - úpravu napojení, ukončení podél obrubníků, dilatačních zařízení, odvodňovacích proužků, odvodňovačů, vpustí, šachet a pod., nestanoví-li zadávací dokumentace jinak Položka nezahrnuje: - postřiky, nátěry - těsnění podél obrubníků, dilatačních zařízení, odvodňovacích proužků, odvodňovačů, vpustí, šachet a pod.
P | 17 | 58261A |  | KRYTY Z BETON DLAŽDIC SE ZÁMKEM BAREV RELIÉF TL 60MM DO LOŽE Z KAM | m2 | 5.6 | 0 | 0 |  |  | 0 | 0 | OTSKP_2025 | 0 | 3 |  |  | 0
PP
VV |  |  |  | varovné pásy 5,6 = 5,600 [A]
TS |  |  |  | Položka zahrnuje: - dodání dlažebního materiálu v požadované kvalitě, dodání materiálu pro předepsané lože v tloušťce předepsané dokumentací a pro předepsanou výplň spar - očištění podkladu - uložení dlažby dle předepsaného technologického předpisu včetně předepsané podkladní vrstvy a předepsané výplně spar - zřízení vrstvy bez rozlišení šířky, pokládání vrstvy po etapách - úpravu napojení, ukončení podél obrubníků, dilatačních zařízení, odvodňovacích proužků, odvodňovačů, vpustí, šachet a pod., nestanoví-li zadávací dokumentace jinak Položka nezahrnuje: - postřiky, nátěry - těsnění podél obrubníků, dilatačních zařízení, odvodňovacích proužků, odvodňovačů, vpustí, šachet a pod.
SD |  | 7 |  | Pridružená stavební výroba | [6 empty] | 0 | 0
P | 18 | 742Y91 |  | OBETONOVÁNÍ CHRÁNIČEK DO FÍ 200mm V RÝZE DO Š.100cm | m | 13 | 0 | 0 |  |  | 0 | 0 | OTSKP_2025 | 0 | 3 |  |  | 0
PP
VV |  |  |  | 7+6 = 13,000 [A]
TS |  |  |  | 1. Položka obsahuje: – všechny náklady na obetonování chrániček v rýze , dodávku prostého betonu – přepravní náklady a přesun hmot 2. Položka neobsahuje: – dodávku chráničky 3. Způsob měření: Měří se metr délkový.
P | 19 | 76795 |  | OPLOCENÍ Z OCEL PROFILŮ | m2 | 60 | 0 | 0 |  |  | 0 | 0 | OTSKP_2025 | 0 | 3 |  |  | 0
PP
VV |  |  |  | orientacní cena náhrady oplocení 60 = 60,000 [A]
TS |  |  |  | Položka zahrnuje: - vlastní zámečnické výrobky - rámy, rošty, lišty, kování, podpěrné, závěsné, upevňovací prvky, spojovací a těsnící materiál, pomocný materiál - kompletní povrchovou úpravu - ostnatý drát Položka nezahrnuje: - sloupky a vzpěry, které se vykazují v samostatných položkách 338** - podezdívka (272**) Způsob měření: - uvažovaná plocha se pak vypočítává po horní hranu drátu
SD |  | 8 |  | Potrubí | [6 empty] | 0 | 0
P | 20 | 87434 |  | POTRUBÍ Z TRUB PLASTOVÝCH ODPADNÍCH DN DO 200MM | m | 8 | 0 | 0 |  |  | 0 | 0 | OTSKP_2025 | 0 | 3 |  |  | 0
PP
VV |  |  |  | pripojení prahové vpusti 8 = 8,000 [A]
TS |  |  |  | Položka zahrnuje: - výrobní dokumentaci (včetně technologického předpisu) - dodání veškerého trubního a pomocného materiálu (trouby, trubky, tvarovky, spojovací a těsnící materiál a pod.), podpěrných, závěsných a upevňovacích prvků, včetně potřebných úprav - úprava a příprava podkladu a podpěr, očištění a ošetření podkladu a podpěr - zřízení plně funkčního potrubí, kompletní soustavy, podle příslušného technologického předpisu (bez ohledu na sklon) - zřízení potrubí i jednotlivých částí po etapách, včetně pracovních spar a spojů, pracovního zaslepení konců a pod. - úprava prostupů, průchodů šachtami a komorami, okolí podpěr a vyústění, zaústění, napojení, vyvedení a upevnění odpad. výustí - ochrana potrubí nátěrem (vč. úpravy povrchu), případně izolací, nejsou-li tyto práce předmětem jiné položky - úprava, očištění a ošetření prostoru kolem potrubí - položky platí pro práce prováděné v prostoru zapaženém i nezapaženém a i v kolektorech, chráničkách - položky zahrnují i práce spojené s nutnými obtoky, převáděním a čerpáním vody Položka nezahrnuje: - tlakové zkoušky ani proplach a dezinfekci
P | 21 | 87634 |  | CHRÁNIČKY Z TRUB PLASTOVÝCH DN DO 200MM | m | 169.4 | 0 | 0 |  |  | 0 | 0 | OTSKP_2025 | 0 | 3 |  |  | 0
PP
VV |  |  |  | 2*9.7+10*15 = 169,400 [A]
TS |  |  |  | Položka zahrnuje: - výrobní dokumentaci (včetně technologického předpisu) - dodání veškerého trubního a pomocného materiálu (trouby, trubky, tvarovky, spojovací a těsnící materiál a pod.), podpěrných, závěsných a upevňovacích prvků, včetně potřebných úprav - úprava a příprava podkladu a podpěr, očištění a ošetření podkladu a podpěr - zřízení plně funkčního potrubí, kompletní soustavy, podle příslušného technologického předpisu (bez ohledu na sklon) - zřízení potrubí i jednotlivých částí po etapách, včetně pracovních spar a spojů, pracovního zaslepení konců a pod. - úprava prostupů, průchodů šachtami a komorami, okolí podpěr a vyústění, zaústění, napojení, vyvedení a upevnění odpad. výustí - ochrana potrubí nátěrem (vč. úpravy povrchu), případně izolací, nejsou-li tyto práce předmětem jiné položky - úprava, očištění a ošetření prostoru kolem potrubí - včetně případně předepsaného utěsnění konců chrániček - položky platí pro práce prováděné v prostoru zapaženém i nezapaženém a i v kolektorech, chráničkách Položka nezahrnuje: - x
P | 22 | 89921 |  | VÝŠKOVÁ ÚPRAVA POKLOPŮ | KUS | 1 | 0 | 0 |  |  | 0 | 0 | OTSKP_2025 | 0 | 3 |  |  | 0
PP
VV |  |  |  | 1 = 1,000 [A]
TS |  |  |  | Položka zahrnuje: - všechny nutné práce a materiály pro zvýšení nebo snížení zařízení (včetně nutné úpravy stávajícího povrchu vozovky nebo chodníku) Položka nezahrnuje: - x
SD |  | 9 |  | Ostatní konstrukce a práce | [6 empty] | 0 | 0
P | 23 | 915211 |  | VODOROVNÉ DOPRAVNÍ ZNAČENÍ PLASTEM HLADKÉ - DODÁVKA A POKLÁDKA | m2 | 6.95 | 0 | 0 |  |  | 0 | 0 | OTSKP_2025 | 0 | 3 |  |  | 0
PP
VV |  |  |  | 1,6*2+30*0,125 = 6,950 [A]
TS |  |  |  | Položka zahrnuje: - dodání a pokládku nátěrového materiálu - předznačení a reflexní úpravu Položka nezahrnuje: - x Způsob měření: - měří se pouze natíraná plocha
P | 24 | 917223 |  | SILNIČNÍ A CHODNÍKOVÉ OBRUBY Z BETONOVÝCH OBRUBNÍKŮ ŠÍŘ 100MM | m | 47 | 0 | 0 |  |  | 0 | 0 | OTSKP_2025 | 0 | 3 |  |  | 0
PP
VV |  |  |  | 47 = 47,000 [A]
TS |  |  |  | Položka zahrnuje: - dodání a pokládku betonových obrubníků o rozměrech předepsaných zadávací dokumentací - betonové lože i boční betonovou opěrku Položka nezahrnuje: - x
P | 25 | 917224 |  | SILNIČNÍ A CHODNÍKOVÉ OBRUBY Z BETONOVÝCH OBRUBNÍKŮ ŠÍŘ 150MM | m | 120 | 0 | 0 |  |  | 0 | 0 | OTSKP_2025 | 0 | 3 |  |  | 0
PP
VV |  |  |  | 120 = 120,000 [A]
TS |  |  |  | Položka zahrnuje: - dodání a pokládku betonových obrubníků o rozměrech předepsaných zadávací dokumentací - betonové lože i boční betonovou opěrku Položka nezahrnuje: - x
P | 26 | 91723 |  | OBRUBY Z BETON KRAJNÍKŮ | M | 17.5 | 0 | 0 |  |  | 0 | 0 | OTSKP_2025 | 0 | 3 |  |  | 0
PP
VV |  |  |  | prídlažba 10x50x25 17,5 = 17,500 [A]
TS |  |  |  | Položka zahrnuje: - dodání a pokládku betonových krajníků o rozměrech předepsaných zadávací dokumentací - betonové lože i boční betonovou opěrku Položka nezahrnuje: - x
P | 27 | 919112 |  | ŘEZÁNÍ ASFALTOVÉHO KRYTU VOZOVEK TL DO 100MM | m | 10.5 | 0 | 0 |  |  | 0 | 0 | OTSKP_2025 | 0 | 3 |  |  | 0
PP
VV |  |  |  | 5+5,5 = 10,500 [A]
TS |  |  |  | Položka zahrnuje: - řezání vozovkové vrstvy v předepsané tloušťce - spotřeba vody Položka nezahrnuje: - x
P | 28 | 921112 |  | ŽELEZNIČNÍ PŘEJEZD CELOPRYŽOVÝ NA BETONOVÝCH PRAŽCÍCH | m2 | 42.6 | 0 | 0 |  |  | 0 | 0 | OTSKP_2025 | 0 | 3 |  |  | 0
PP
VV |  |  |  | 42,6 = 42,600 [A]
TS |  |  |  | 1. Položka obsahuje: – úpravu a hutnění podloží přejezdové konstrukce – dodávku přejezdové konstrukce s veškerými prvky a částmi daného typu přejezdové konstrukce včetně závěrných zídek a jejich betonového základu dle odpovídajících vzorových listů a TKP – montáž přejezdové konstrukce z dílů a součástí na místě při přerušení železničního a silničního provozu – speciální montážní nářadí, závěsné zařízení – ochranné náběhy, koncové i mezilehlé zarážky, podélnou fixaci atd. – příplatky za ztížené podmínky vyskytující se při zřízení přejezdu, např. za překážky na straně koleje ap. 2. Položka neobsahuje: – zřízení, pronájem a odstranění dopravního značení objízdné trasy – úpravy koleje (např. posun pražců, doplnění kolejového lože, směrová a výšková úprava) – silniční panely v přechodu těles – prahovou vpusť 3. Způsob měření: Měří se půdorysná plocha (pojízdná nebo pochozí) vlastní přejezdové konstrukce tvořené daným systémem. kolejnice a žlábky se z plochy neodečítají. Do plochy se nezapočítávají ochranné klíny, prahové vpusti apod.
P | 29 | 921910 |  | PRAHOVÁ VPUSŤ | m | 12.6 | 0 | 0 |  |  | 0 | 0 | OTSKP_2025 | 0 | 3 |  |  | 0
PP
VV |  |  |  | 12,6 = 12,600 [A]
TS |  |  |  | 1. Položka obsahuje: – dodání prahové vpusti včetně betonového lože – montáž prahové vpusti na místě při přerušení železničního a silničního provozu – ukončení čel prahové vpusti betonovou směsí (včetně bednicích prostřeků), popř. jiným způsobem – atypická provedení, směrové zlomy, vpusti včetně napojení na odvodňovací potrubí ap. – příplatky za ztížené podmínky vyskytující se při zřízení kolejových vah, např. za překážky na straně koleje ap. 2. Položka neobsahuje: – odvodňovací nebo kanalizační přípojku – zemní práce – hutnění podloží – zřízení, pronájem a odstranění dopravního značení objízdné trasy 3. Způsob měření: Měří se metr délkový.
P | 30 | 931321 |  | TĚSNĚNÍ DILATAČ SPAR ASF ZÁLIVKOU MODIFIK PRŮŘ DO 100MM2 | m | 10.5 | 0 | 0 |  |  | 0 | 0 | OTSKP_2025 | 0 | 3 |  |  | 0
PP
VV |  |  |  | 10,5 = 10,500 [A]
TS |  |  |  | Položka zahrnuje: - dodávku a osazení předepsaného materiálu - očištění ploch spáry před úpravou - očištění okolí spáry po úpravě Položka nezahrnuje: - těsnící profil
P | 31 | 965321 |  | ROZEBRÁNÍ PŘEJEZDU, PŘECHODU OSTATNÍCH | m2 | 4.32 | 0 | 0 |  |  | 0 | 0 | OTSKP_2025 | 0 | 3 |  |  | 0
PP
VV |  |  |  | 4,32 = 4,320 [A]
TS |  |  |  | 1. Položka obsahuje: – rozebrání železničního přejezdu nebo přechodu do součástí včetně hrubého očištění – naložení vybouraného materiálu na dopravní prostředek – příplatky za ztížené podmínky při práci v kolejišti, např. za překážky na straně koleje apod. 2. Položka neobsahuje: – náklady na zřízení a odstranění dopravního značení objízdné trasy – odvoz vybouraného materiálu do skladu nebo na likvidaci – poplatky za likvidaci odpadů, nacení se položkami ze ssd 0 3. Způsob měření: Měří se půdorysná plocha (pojízdná nebo pochozí) vlastní přejezdové konstrukce tvořené daným systémem. kolejnice a žlábky se z plochy neodečítají. Do plochy se nezapočítávají ochranné klíny, prahové vpusti apod.
P | 32 | 96715A |  | VYBOURÁNÍ ČÁSTÍ KONSTRUKCÍ BETON - BEZ DOPRAVY | M3 | 6 | 0 | 0 |  |  | 0 | 0 | OTSKP_2025 | 0 | 3 |  |  | 0
PP
VV |  |  |  | odhad bourání zídky plotu 30*0,25*0,8 = 6,000 [A]
TS |  |  |  | Položka zahrnuje: - veškerou manipulaci s vybouranou sutí a hmotami, kromě vodorovné dopravy, včetně uložení na skládku - veškeré další práce plynoucí z technologického předpisu a z platných předpisů Položka nezahrnuje: - vodorovnou dopravu - poplatek za skládku, který se vykazuje v položce 0141** (s výjimkou malého množství bouraného materiálu, kde je možné poplatek zahrnout do jednotkové ceny bourání – tento fakt musí být uveden v doplňujícím textu k položce)
SD |  | 990 |  | Poplatky za skládky | [6 empty] | 0 | 0
P | 33 | R015111 | 901 | NEOCEŇOVAT - POPLATKY ZA LIKVIDACI ODPADU NEKONTAMINOVANÝCH - 17 05 04 VYTEŽENÉ ZEMINY A HORNINY - I. TRÍDA TEŽITELNOSTI VCETNE DOPRAVY | T | 963.9 | 0 | 0 |  |  | 0 | 0 |  | 0 | 3 |  |  | 0
PP |  |  |  | Evidencní položka, Neocenovat v objektu SO/PS, položka se ocenuje pouze v objektu SO 90-90 Zpusob likvidace: recyklace, druhotné využití.
VV |  |  |  | 535,5*1,8 = 963,900 [A]
TS |  |  |  | 1. Položka obsahuje: – veškeré poplatky provozovateli skládky, recyklacní linky nebo jiného zarízení na zpracování nebo likvidaci odpadu související s prevzetím, uložením, zpracováním nebo likvidací odpadu – náklady spojené s dopravou z místa stavby na místo prevzetí provozovatelem skládky, recyklacní linky nebo jiného zarízení na zpracování nebo likvidaci odpadu – náklady spojené s vyložením a manipulací s materiálem v míste skládky 2. Položka neobsahuje: – náklady spojené s naložením a manipulací materiálem 3. Zpusob merení: Tunou se rozumí hmotnost odpadu vytrídeného v souladu se zákonem c. 541/2020 Sb., o nakládání s odpady, v platném znení.
P | 34 | R015130 | 906 | NEOCEŇOVAT - POPLATKY ZA LIKVIDACI ODPADU NEKONTAMINOVANÝCH - 17 03 02 VYBOURANÝ ASFALTOVÝ BETON BEZ DEHTU VCETNE DOPRAVY | T | 57.96 | 0 | 0 |  |  | 0 | 0 |  | 0 | 3 |  |  | 0
PP |  |  |  | Evidencní položka, Neocenovat v objektu SO/PS, položka se ocenuje pouze v objektu SO 90-90 V prípade možnosti je u odpadu uprednostnována recyklace pred skládkováním.
VV |  |  |  | 25,2*2,3 = 57,960 [A]
TS |  |  |  | 1. Položka obsahuje: – veškeré poplatky provozovateli skládky, recyklacní linky nebo jiného zarízení na zpracování nebo likvidaci odpadu související s prevzetím, uložením, zpracováním nebo likvidací odpadu – náklady spojené s dopravou z místa stavby na místo prevzetí provozovatelem skládky, recyklacní linky nebo jiného zarízení na zpracování nebo likvidaci odpadu – náklady spojené s vyložením a manipulací s materiálem v míste skládky 2. Položka neobsahuje: – náklady spojené s naložením a manipulací materiálem 3. Zpusob merení: Tunou se rozumí hmotnost odpadu vytrídeného v souladu se zákonem c. 541/2020 Sb., o nakládání s odpady, v platném znení.
P | 35 | R015140 | 907 | NEOCEŇOVAT - POPLATKY ZA LIKVIDACI ODPADU NEKONTAMINOVANÝCH - 17 01 01 BETON Z DEMOLIC OBJEKTU, ZÁKLADU TV, KULY A SLOUPY VCETNE DOPRAVY | T | 13.8 | 0 | 0 |  |  | 0 | 0 |  | 0 | 3 |  |  | 0
PP |  |  |  | Evidencní položka, Neocenovat v objektu SO/PS, položka se ocenuje pouze v objektu SO 90-90 V prípade možnosti je u odpadu uprednostnována recyklace pred skládkováním.
VV |  |  |  | 6*2,3 = 13,800 [A] "bourání betonové zídky plotu"
TS |  |  |  | 1. Položka obsahuje: – veškeré poplatky provozovateli skládky, recyklacní linky nebo jiného zarízení na zpracování nebo likvidaci odpadu související s prevzetím, uložením, zpracováním nebo likvidací odpadu – náklady spojené s dopravou z místa stavby na místo prevzetí provozovatelem skládky, recyklacní linky nebo jiného zarízení na zpracování nebo likvidaci odpadu – náklady spojené s vyložením a manipulací s materiálem v míste skládky 2. Položka neobsahuje: – náklady spojené s naložením a manipulací materiálem 3. Zpusob merení: Tunou se rozumí hmotnost odpadu vytrídeného v souladu se zákonem c. 541/2020 Sb., o nakládání s odpady, v platném znení.
P | 36 | R015570 | 922 | NEOCEŇOVAT - POPLATKY ZA LIKVIDACI ODPADU NEBEZPECNÝCH - 17 03 01* ASFALTOVÉ SMESI OBSAHUJÍCÍ DEHET (VOZOVKA, IZOLACE, STAVEBNÍ NÁTERY), VCETNE DOPRAVY | T | 23.46 | 0 | 0 |  |  | 0 | 0 |  | 0 | 3 |  |  | 0
PP |  |  |  | Evidencní položka, neocenovat v objektu SO/PS, položka se ocenuje pouze v objektu SO 90-90. N odpad: nebezpecné látky:dehet (trída vyluhovatelnosti prekracuje I, a II. trídu a neprekracuje III. trídu dle vyhlášky 273/2021 Sb.) Zpusob likvidace: skládka S-NO, spalovna N odpadu
VV |  |  |  | 10,2*2,3 = 23,460 [A]
TS |  |  |  | 1. Položka obsahuje: – veškeré poplatky provozovateli skládky, recyklacní linky nebo jiného zarízení na zpracování nebo likvidaci odpadu související s prevzetím, uložením, zpracováním nebo likvidací odpadu – náklady spojené s dopravou z místa stavby na místo prevzetí provozovatelem skládky, recyklacní linky nebo jiného zarízení na zpracování nebo likvidaci odpadu – náklady spojené s vyložením a manipulací s materiálem v míste skládky 2. Položka neobsahuje: – náklady spojené s naložením a manipulací materiálem 3. Zpusob merení: Tunou se rozumí hmotnost odpadu vytrídeného v souladu se zákonem c. 541/2020 Sb., o nakládání s odpady, v platném znení.

## SO 11-13-08
SŽDC05 | [14 empty] | 3
S | Stavba: | 5323530004_VZ |  | Revitalizace a elektrizace trati Nýřany - Heřmanova Huť - 251112 | [6 empty] | D.2.1.3 | 0 | AspeEsticon | 0 | 2
O | Objekt: | D.2.1.3 |  | Prejezdy a prechody | [9 empty] | 0.12 | 2
Typ | Poř. číslo | Kód položky | Varianta | Název položky | MJ | Množství | Jednotková hmotnost | Celková hmotnost |  |  | Jednotková cena |  | Cenové soustavy | 0.21
Dodávka
[9 empty] | Jednotková | Celkem | Jednotková | Celkem |  |  |  | Počet položek s nulovou cenou | 0
O1 |  | SO 11-13-08 |  | Železnicní prejezd P651 v ev. km 4,056 | [6 empty] | 0 | 0
SD |  | 0 |  | Všeobecné konstrukce a práce | [6 empty] | 0 | 0
P | 1 | 465512 |  | DLAŽBY Z LOMOVÉHO KAMENE NA MC | M3 | 0.2 | 0 | 0 |  |  | 0 | 0 | OTSKP_2025 | 0 | 3 |  |  | 0
PP
VV |  |  |  | odláždení dna príkopu vpravo dl.4m, š.0,5m 0.2 = 0,200 [A]
TS |  |  |  | Položka zahrnuje: - nutné zemní práce (svahování, úpravu pláně a pod.) - zřízení spojovací vrstvy - zřízení lože dlažby z cementové malty předepsané kvality a předepsané tloušťky - dodávku a položení dlažby z lomového kamene do předepsaného tvaru - spárování, těsnění, tmelení a vyplnění spar MC případně s vyklínováním - úprava povrchu pro odvedení srážkové vody Položka nezahrnuje: - podklad pod dlažbu, vykazuje se samostatně položkami SD 45
SD |  | 1 |  | Zemní práce | [6 empty] | 0 | 0
P | 2 | 11343A |  | ODSTRAN KRYTU ZPEVNĚNÝCH PLOCH S ASFALT POJIVEM VČET PODKLADU - BEZ DOPRAVY | M3 | 40.32 | 0 | 0 |  |  | 0 | 0 | OTSKP_2025 | 0 | 3 |  |  | 0
PP
VV |  |  |  | stáv. silnice (142+194)*0,12 = 40,320 [A]
TS |  |  |  | Položka zahrnuje: - veškerou manipulaci s vybouranou sutí a s vybouranými hmotami, kromě vodorovné dopravy, vč. uložení na skládku. Položka nezahrnuje: - vodorovnou dopravu - poplatek za skládku, který se vykazuje v položce 0141** (s výjimkou malého množství bouraného materiálu, kde je možné poplatek zahrnout do jednotkové ceny bourání – tento fakt musí být uveden v doplňujícím textu k položce).
P | 3 | 12273A |  | ODKOPÁVKY A PROKOPÁVKY OBECNÉ TŘ. I - BEZ DOPRAVY | M3 | 382.8 | 0 | 0 |  |  | 0 | 0 | OTSKP_2025 | 0 | 3 |  |  | 0
PP
VV |  |  |  | odkop pro novou silnici a chodník 420*0,9+24*0,2 = 382,800 [A]
TS |  |  |  | Položka zahrnuje: - svislou dopravu, přemístění, přeložení, manipulace s výkopkem - kompletní provedení vykopávky nezapažené i zapažené - ošetření výkopiště po celou dobu práce v něm vč. klimatických opatření - ztížení vykopávek v blízkosti podzemního vedení, konstrukcí a objektů vč. jejich dočasného zajištění - ztížení pod vodou, v okolí výbušnin, ve stísněných prostorech a pod. - příplatek za lepivost - těžení po vrstvách, pásech a po jiných nutných částech (figurách) - čerpání vody vč. čerpacích jímek, potrubí a pohotovostní čerpací soupravy (viz ustanovení k pol. 1151,2) - potřebné snížení hladiny podzemní vody - těžení a rozpojování jednotlivých balvanů - vytahování a nošení výkopku - svahování a přesvah. svahů do konečného tvaru, výměna hornin v podloží a v pláni znehodnocené klimatickými vlivy - ruční vykopávky, odstranění kořenů a napadávek - pažení, vzepření a rozepření vč. přepažování (vyjma pažení záporového a štětových stěn) - úpravu, ochranu a očištění dna, základové spáry, stěn a svahů - zhutnění podloží, případně i svahů vč. svahování - zřízení stupňů v podloží a lavic na svazích, není-li pro tyto práce zřízena samostatná položka - udržování výkopiště a jeho ochrana proti vodě - odvedení nebo obvedení vody v okolí výkopiště a ve výkopišti - třídění výkopku - veškeré pomocné konstrukce umožňující provedení vykopávky (příjezdy, sjezdy, nájezdy, lešení, podpěr. konstr., přemostění, zpevněné plochy, zakrytí a pod.) Položka nezahrnuje: - vodorovnou dopravu - nezahrnuje uložení zeminy (na skládku, do násypu) ani poplatky za skládku, vykazují se v položce č.0141**
P | 4 | 18110 |  | ÚPRAVA PLÁNĚ SE ZHUTNĚNÍM V HORNINĚ TŘ. I | m2 | 369 | 0 | 0 |  |  | 0 | 0 | OTSKP_2025 | 0 | 3 |  |  | 0
PP
VV |  |  |  | silnice a chodník 345+24 = 369,000 [A]
TS |  |  |  | Položka zahrnuje: - úpravu pláně včetně vyrovnání výškových rozdílů. Míru zhutnění určuje projekt. Položka nezahrnuje: - x
P | 5 | 18210 |  | ÚPRAVA POVRCHŮ SROVNÁNÍM ÚZEMÍ | M3 | 14.25 | 0 | 0 |  |  | 0 | 0 | OTSKP_2025 | 0 | 3 |  |  | 0
PP
VV |  |  |  | príkopy a násypy 5*19*0,15 = 14,250 [A]
TS |  |  |  | Položka zahrnuje: - úpravu pláně včetně vyrovnání výškových rozdílů Položka nezahrnuje: - x
P | 6 | 18232 |  | ROZPROSTŘENÍ ORNICE V ROVINĚ V TL DO 0,15M | M2 | 95 | 0 | 0 |  |  | 0 | 0 | OTSKP_2025 | 0 | 3 |  |  | 0
PP
VV |  |  |  | príkopy 5*19 = 95,000 [A]
TS |  |  |  | Položka zahrnuje: - nutné přemístění ornice z dočasných skládek vzdálených do 50m - rozprostření ornice v předepsané tloušťce v rovině a ve svahu do 1:5 Položka nezahrnuje: - x
SD |  | 2 |  | Základy | [6 empty] | 0 | 0
P | 7 | 21457 |  | SANAČNÍ VRSTVY Z KAMENIVA TĚŽENÉHO | M3 | 171.5 | 0 | 0 |  |  | 0 | 0 | OTSKP_2025 | 0 | 3 |  |  | 0
PP
VV |  |  |  | 343*0,5 = 171,500 [A]
TS |  |  |  | Položka zahrnuje: - dodávku předepsaného kameniva - mimostaveništní a vnitrostaveništní dopravu a jeho uložení - není-li v zadávací dokumentaci uvedeno jinak, jedná se o nakupovaný materiál Položka nezahrnuje: - x
SD |  | 4 |  | Vodorovné konstrukce | [6 empty] | 0 | 0
P | 8 | 451313 |  | PODKLADNÍ A VÝPLŇOVÉ VRSTVY Z PROSTÉHO BETONU C16/20 | M3 | 0.2 | 0 | 0 |  |  | 0 | 0 | OTSKP_2025 | 0 | 3 |  |  | 0
PP
VV |  |  |  | podkladní vrstva pro dlažbu dna v príkopu 0.2 = 0,200 [A]
TS |  |  |  | Položka zahrnuje: - dodání čerstvého betonu (betonové směsi) požadované kvality, jeho uložení do požadovaného tvaru při jakékoliv hustotě výztuže, konzistenci čerstvého betonu a způsobu hutnění, ošetření a ochranu betonu, - zhotovení nepropustného, mrazuvzdorného betonu a betonu požadované trvanlivosti a vlastností, užití potřebných přísad a technologií výroby betonu, - zřízení pracovních a dilatačních spar, včetně potřebných úprav, výplně, vložek, opracování, očištění a ošetření, - bednění požadovaných konstr. (i ztracené) s úpravou dle požadované kvality povrchu betonu, včetně odbedňovacích a odskružovacích prostředků, nátěrů zabraňujících soudržnosti betonu a bednění, - podpěrné konstr. (skruže) a lešení všech druhů pro bednění, vč. ochranných a bezpečnostních opatření a základů těchto konstrukcí a lešení, - vytvoření kotevních čel, kapes, nálitků a sedel, zřízení všech požadovaných otvorů, výklenků, prostupů, dutin, drážek a pod., vč. ztížení práce a úprav kolem nich, - úpravy pro osazení výztuže, doplňkových konstrukcí a vybavení, - úpravy povrchu pro položení požadované izolace, povlaků a nátěrů, případně vyspravení, - ztížení práce u kabelových a injektážních trubek a ostatních zařízení osazovaných do betonu, - konstrukce betonových kloubů, upevnění kotevních prvků a doplňkových konstrukcí, - nátěry zabraňující soudržnost betonu a bednění, - výplň, těsnění a tmelení spar a spojů, - opatření povrchů betonu izolací proti zemní vlhkosti v částech, kde přijdou do styku se zeminou nebo kamenivem, - případné zřízení spojovací vrstvy u základů, - úpravy pro osazení zařízení ochrany konstrukce proti vlivu bludných proudů, Položka nezahrnuje: - x
SD |  | 5 |  | Komunikace | [6 empty] | 0 | 0
P | 9 | 56143G |  | SMĚSI Z KAMENIVA STMELENÉ CEMENTEM SC C 8/10 TL. DO 150MM | m2 | 344 | 0 | 0 |  |  | 0 | 0 | OTSKP_2025 | 0 | 3 |  |  | 0
PP
VV |  |  |  | 344 = 344,000 [A]
TS |  |  |  | Položka zahrnuje: - dodání směsi v požadované kvalitě - očištění podkladu - uložení směsi dle předepsaného technologického předpisu a zhutnění vrstvy v předepsané tloušťce - zřízení vrstvy bez rozlišení šířky, pokládání vrstvy po etapách, včetně pracovních spar a spojů - úpravu napojení, ukončení - úpravu dilatačních spar včetně předepsané výztuže Položka nezahrnuje: - postřiky, nátěry
P | 10 | 56324 |  | VOZOVKOVÉ VRSTVY Z VIBROVANÉHO ŠTĚRKU TL. DO 200MM | m2 | 57 | 0 | 0 |  |  | 0 | 0 | OTSKP_2025 | 0 | 3 |  |  | 0
PP
VV |  |  |  | plochy kolem výstražníku 14+14+9+20 = 57,000 [A]
TS |  |  |  | Položka zahrnuje: - dodání kameniva předepsané kvality a zrnitosti - rozprostření a zhutnění vrstvy v předepsané tloušťce - zřízení vrstvy bez rozlišení šířky, pokládání vrstvy po etapách Položka nezahrnuje: - postřiky, nátěry
P | 11 | 56334 |  | VOZOVKOVÉ VRSTVY ZE ŠTĚRKODRTI TL. DO 200MM | m2 | 23.4 | 0 | 0 |  |  | 0 | 0 | OTSKP_2025 | 0 | 3 |  |  | 0
PP
VV |  |  |  | chodník 23.4 = 23,400 [A]
TS |  |  |  | Položka zahrnuje: - dodání kameniva předepsané kvality a zrnitosti - rozprostření a zhutnění vrstvy v předepsané tloušťce - zřízení vrstvy bez rozlišení šířky, pokládání vrstvy po etapách Položka nezahrnuje: - postřiky, nátěry
P | 12 | 56335 |  | VOZOVKOVÉ VRSTVY ZE ŠTĚRKODRTI TL. DO 250MM | m2 | 344 | 0 | 0 |  |  | 0 | 0 | OTSKP_2025 | 0 | 3 |  |  | 0
PP
VV |  |  |  | vozovka 344 = 344,000 [A]
TS |  |  |  | Položka zahrnuje: - dodání kameniva předepsané kvality a zrnitosti - rozprostření a zhutnění vrstvy v předepsané tloušťce - zřízení vrstvy bez rozlišení šířky, pokládání vrstvy po etapách Položka nezahrnuje: - postřiky, nátěry
P | 13 | 56932 |  | ZPEVNĚNÍ KRAJNIC ZE ŠTĚRKODRTI TL. DO 100MM | m2 | 11.5 | 0 | 0 |  |  | 0 | 0 | OTSKP_2025 | 0 | 3 |  |  | 0
PP
VV |  |  |  | 23*0,5 = 11,500 [A]
TS |  |  |  | Položka zahrnuje: - dodání kameniva předepsané kvality a zrnitosti - očištění podkladu - uložení kameniva dle předepsaného technologického předpisu, zhutnění vrstvy v předepsané tloušťce - zřízení vrstvy bez rozlišení šířky, pokládání vrstvy po etapách, Položka nezahrnuje: - x
P | 14 | 572113 |  | INFILTRAČNÍ POSTŘIK Z EMULZE DO 0,5KG/M2 | m2 | 344 | 0 | 0 |  |  | 0 | 0 | OTSKP_2025 | 0 | 3 |  |  | 0
PP
VV |  |  |  | 344 = 344,000 [A]
TS |  |  |  | Položka zahrnuje: - dodání všech předepsaných materiálů pro postřiky v předepsaném množství - provedení dle předepsaného technologického předpisu - zřízení vrstvy bez rozlišení šířky, pokládání vrstvy po etapách - úpravu napojení, ukončení Položka nezahrnuje: - x
P | 15 | 572211 |  | SPOJOVACÍ POSTŘIK Z ASFALTU DO 0,5KG/M2 | m2 | 688 | 0 | 0 |  |  | 0 | 0 | OTSKP_2025 | 0 | 3 |  |  | 0
PP
VV |  |  |  | 344*2 = 688,000 [A]
TS |  |  |  | Položka zahrnuje: - dodání všech předepsaných materiálů pro postřiky v předepsaném množství - provedení dle předepsaného technologického předpisu - zřízení vrstvy bez rozlišení šířky, pokládání vrstvy po etapách - úpravu napojení, ukončení Položka nezahrnuje: - x
P | 16 | 574A33 |  | ASFALTOVÝ BETON PRO OBRUSNÉ VRSTVY ACO 11 TL. 40MM | m2 | 344 | 0 | 0 |  |  | 0 | 0 | OTSKP_2025 | 0 | 3 |  |  | 0
PP
VV |  |  |  | 344 = 344,000 [A]
TS |  |  |  | Položka zahrnuje: - dodání směsi v požadované kvalitě - očištění podkladu - uložení směsi dle předepsaného technologického předpisu, zhutnění vrstvy v předepsané tloušťce - zřízení vrstvy bez rozlišení šířky, pokládání vrstvy po etapách, včetně pracovních spar a spojů - úpravu napojení, ukončení podél obrubníků, dilatačních zařízení, odvodňovacích proužků, odvodňovačů, vpustí, šachet a pod. Položka nezahrnuje: - postřiky, nátěry - těsnění podél obrubníků, dilatačních zařízení, odvodňovacích proužků, odvodňovačů, vpustí, šachet a pod.
P | 17 | 574E66 |  | ASFALTOVÝ BETON PRO PODKLADNÍ VRSTVY ACP 16+, 16S TL. 70MM | m2 | 344 | 0 | 0 |  |  | 0 | 0 | OTSKP_2025 | 0 | 3 |  |  | 0
PP
VV |  |  |  | 344 = 344,000 [A]
TS |  |  |  | Položka zahrnuje: - dodání směsi v požadované kvalitě - očištění podkladu - uložení směsi dle předepsaného technologického předpisu, zhutnění vrstvy v předepsané tloušťce - zřízení vrstvy bez rozlišení šířky, pokládání vrstvy po etapách, včetně pracovních spar a spojů - úpravu napojení, ukončení podél obrubníků, dilatačních zařízení, odvodňovacích proužků, odvodňovačů, vpustí, šachet a pod. Položka nezahrnuje: - postřiky, nátěry - těsnění podél obrubníků, dilatačních zařízení, odvodňovacích proužků, odvodňovačů, vpustí, šachet a pod.
P | 18 | 582611 |  | KRYTY Z BETON DLAŽDIC SE ZÁMKEM ŠEDÝCH TL 60MM DO LOŽE Z KAM | m2 | 21.64 | 0 | 0 |  |  | 0 | 0 | OTSKP_2025 | 0 | 3 |  |  | 0
PP
VV |  |  |  | chodník 21.64 = 21,640 [A]
TS |  |  |  | Položka zahrnuje: - dodání dlažebního materiálu v požadované kvalitě, dodání materiálu pro předepsané lože v tloušťce předepsané dokumentací a pro předepsanou výplň spar - očištění podkladu - uložení dlažby dle předepsaného technologického předpisu včetně předepsané podkladní vrstvy a předepsané výplně spar - zřízení vrstvy bez rozlišení šířky, pokládání vrstvy po etapách - úpravu napojení, ukončení podél obrubníků, dilatačních zařízení, odvodňovacích proužků, odvodňovačů, vpustí, šachet a pod., nestanoví-li zadávací dokumentace jinak Položka nezahrnuje: - postřiky, nátěry - těsnění podél obrubníků, dilatačních zařízení, odvodňovacích proužků, odvodňovačů, vpustí, šachet a pod.
P | 19 | 58261A |  | KRYTY Z BETON DLAŽDIC SE ZÁMKEM BAREV RELIÉF TL 60MM DO LOŽE Z KAM | m2 | 1.76 | 0 | 0 |  |  | 0 | 0 | OTSKP_2025 | 0 | 3 |  |  | 0
PP
VV |  |  |  | varovný pás 1,76 = 1,760 [A]
TS |  |  |  | Položka zahrnuje: - dodání dlažebního materiálu v požadované kvalitě, dodání materiálu pro předepsané lože v tloušťce předepsané dokumentací a pro předepsanou výplň spar - očištění podkladu - uložení dlažby dle předepsaného technologického předpisu včetně předepsané podkladní vrstvy a předepsané výplně spar - zřízení vrstvy bez rozlišení šířky, pokládání vrstvy po etapách - úpravu napojení, ukončení podél obrubníků, dilatačních zařízení, odvodňovacích proužků, odvodňovačů, vpustí, šachet a pod., nestanoví-li zadávací dokumentace jinak Položka nezahrnuje: - postřiky, nátěry - těsnění podél obrubníků, dilatačních zařízení, odvodňovacích proužků, odvodňovačů, vpustí, šachet a pod.
SD |  | 7 |  | Pridružená stavební výroba | [6 empty] | 0 | 0
P | 20 | 742Y91 |  | OBETONOVÁNÍ CHRÁNIČEK DO FÍ 200mm V RÝZE DO Š.100cm | m | 10 | 0 | 0 |  |  | 0 | 0 | OTSKP_2025 | 0 | 3 |  |  | 0
PP
VV |  |  |  | 10 = 10,000 [A]
TS |  |  |  | 1. Položka obsahuje: – všechny náklady na obetonování chrániček v rýze , dodávku prostého betonu – přepravní náklady a přesun hmot 2. Položka neobsahuje: – dodávku chráničky 3. Způsob měření: Měří se metr délkový.
SD |  | 8 |  | Potrubí | [6 empty] | 0 | 0
P | 21 | 87434 |  | POTRUBÍ Z TRUB PLASTOVÝCH ODPADNÍCH DN DO 200MM | m | 3 | 0 | 0 |  |  | 0 | 0 | OTSKP_2025 | 0 | 3 |  |  | 0
PP
VV |  |  |  | pripojení prahové vpusti 3 = 3,000 [A]
TS |  |  |  | Položka zahrnuje: - výrobní dokumentaci (včetně technologického předpisu) - dodání veškerého trubního a pomocného materiálu (trouby, trubky, tvarovky, spojovací a těsnící materiál a pod.), podpěrných, závěsných a upevňovacích prvků, včetně potřebných úprav - úprava a příprava podkladu a podpěr, očištění a ošetření podkladu a podpěr - zřízení plně funkčního potrubí, kompletní soustavy, podle příslušného technologického předpisu (bez ohledu na sklon) - zřízení potrubí i jednotlivých částí po etapách, včetně pracovních spar a spojů, pracovního zaslepení konců a pod. - úprava prostupů, průchodů šachtami a komorami, okolí podpěr a vyústění, zaústění, napojení, vyvedení a upevnění odpad. výustí - ochrana potrubí nátěrem (vč. úpravy povrchu), případně izolací, nejsou-li tyto práce předmětem jiné položky - úprava, očištění a ošetření prostoru kolem potrubí - položky platí pro práce prováděné v prostoru zapaženém i nezapaženém a i v kolektorech, chráničkách - položky zahrnují i práce spojené s nutnými obtoky, převáděním a čerpáním vody Položka nezahrnuje: - tlakové zkoušky ani proplach a dezinfekci
P | 22 | 87634 |  | CHRÁNIČKY Z TRUB PLASTOVÝCH DN DO 200MM | m | 108 | 0 | 0 |  |  | 0 | 0 | OTSKP_2025 | 0 | 3 |  |  | 0
PP
VV |  |  |  | 9*12 = 108,000 [A]
TS |  |  |  | Položka zahrnuje: - výrobní dokumentaci (včetně technologického předpisu) - dodání veškerého trubního a pomocného materiálu (trouby, trubky, tvarovky, spojovací a těsnící materiál a pod.), podpěrných, závěsných a upevňovacích prvků, včetně potřebných úprav - úprava a příprava podkladu a podpěr, očištění a ošetření podkladu a podpěr - zřízení plně funkčního potrubí, kompletní soustavy, podle příslušného technologického předpisu (bez ohledu na sklon) - zřízení potrubí i jednotlivých částí po etapách, včetně pracovních spar a spojů, pracovního zaslepení konců a pod. - úprava prostupů, průchodů šachtami a komorami, okolí podpěr a vyústění, zaústění, napojení, vyvedení a upevnění odpad. výustí - ochrana potrubí nátěrem (vč. úpravy povrchu), případně izolací, nejsou-li tyto práce předmětem jiné položky - úprava, očištění a ošetření prostoru kolem potrubí - včetně případně předepsaného utěsnění konců chrániček - položky platí pro práce prováděné v prostoru zapaženém i nezapaženém a i v kolektorech, chráničkách Položka nezahrnuje: - x
P | 23 | 89921 |  | VÝŠKOVÁ ÚPRAVA POKLOPŮ | KUS | 4 | 0 | 0 |  |  | 0 | 0 | OTSKP_2025 | 0 | 3 |  |  | 0
PP
VV |  |  |  | 4 = 4,000 [A]
TS |  |  |  | Položka zahrnuje: - všechny nutné práce a materiály pro zvýšení nebo snížení zařízení (včetně nutné úpravy stávajícího povrchu vozovky nebo chodníku) Položka nezahrnuje: - x
SD |  | 9 |  | Ostatní konstrukce a práce | [6 empty] | 0 | 0
P | 24 | 915211 |  | VODOROVNÉ DOPRAVNÍ ZNAČENÍ PLASTEM HLADKÉ - DODÁVKA A POKLÁDKA | m2 | 6.165 | 0 | 0 |  |  | 0 | 0 | OTSKP_2025 | 0 | 3 |  |  | 0
PP
VV |  |  |  | 1,52*2+25*0,125 = 6,165 [A]
TS |  |  |  | Položka zahrnuje: - dodání a pokládku nátěrového materiálu - předznačení a reflexní úpravu Položka nezahrnuje: - x Způsob měření: - měří se pouze natíraná plocha
P | 25 | 917223 |  | SILNIČNÍ A CHODNÍKOVÉ OBRUBY Z BETONOVÝCH OBRUBNÍKŮ ŠÍŘ 100MM | m | 26.5 | 0 | 0 |  |  | 0 | 0 | OTSKP_2025 | 0 | 3 |  |  | 0
PP
VV |  |  |  | 26.5 = 26,500 [A]
TS |  |  |  | Položka zahrnuje: - dodání a pokládku betonových obrubníků o rozměrech předepsaných zadávací dokumentací - betonové lože i boční betonovou opěrku Položka nezahrnuje: - x
P | 26 | 917224 |  | SILNIČNÍ A CHODNÍKOVÉ OBRUBY Z BETONOVÝCH OBRUBNÍKŮ ŠÍŘ 150MM | m | 41.2 | 0 | 0 |  |  | 0 | 0 | OTSKP_2025 | 0 | 3 |  |  | 0
PP
VV |  |  |  | 30.2+11 = 41,200 [A]
TS |  |  |  | Položka zahrnuje: - dodání a pokládku betonových obrubníků o rozměrech předepsaných zadávací dokumentací - betonové lože i boční betonovou opěrku Položka nezahrnuje: - x
P | 27 | 919112 |  | ŘEZÁNÍ ASFALTOVÉHO KRYTU VOZOVEK TL DO 100MM | m | 12.1 | 0 | 0 |  |  | 0 | 0 | OTSKP_2025 | 0 | 3 |  |  | 0
PP
VV |  |  |  | 6+6,1 = 12,100 [A]
TS |  |  |  | Položka zahrnuje: - řezání vozovkové vrstvy v předepsané tloušťce - spotřeba vody Položka nezahrnuje: - x
P | 28 | 921112 |  | ŽELEZNIČNÍ PŘEJEZD CELOPRYŽOVÝ NA BETONOVÝCH PRAŽCÍCH | m2 | 48.7 | 0 | 0 |  |  | 0 | 0 | OTSKP_2025 | 0 | 3 |  |  | 0
PP
VV |  |  |  | 48,7 = 48,700 [A] "prejezd"
TS |  |  |  | 1. Položka obsahuje: – úpravu a hutnění podloží přejezdové konstrukce – dodávku přejezdové konstrukce s veškerými prvky a částmi daného typu přejezdové konstrukce včetně závěrných zídek a jejich betonového základu dle odpovídajících vzorových listů a TKP – montáž přejezdové konstrukce z dílů a součástí na místě při přerušení železničního a silničního provozu – speciální montážní nářadí, závěsné zařízení – ochranné náběhy, koncové i mezilehlé zarážky, podélnou fixaci atd. – příplatky za ztížené podmínky vyskytující se při zřízení přejezdu, např. za překážky na straně koleje ap. 2. Položka neobsahuje: – zřízení, pronájem a odstranění dopravního značení objízdné trasy – úpravy koleje (např. posun pražců, doplnění kolejového lože, směrová a výšková úprava) – silniční panely v přechodu těles – prahovou vpusť 3. Způsob měření: Měří se půdorysná plocha (pojízdná nebo pochozí) vlastní přejezdové konstrukce tvořené daným systémem. kolejnice a žlábky se z plochy neodečítají. Do plochy se nezapočítávají ochranné klíny, prahové vpusti apod.
P | 29 | 921122 |  | ŽELEZNIČNÍ PŘECHOD CELOPRYŽOVÝ NA BETONOVÝCH PRAŽCÍCH | m2 | 6.1 | 0 | 0 |  |  | 0 | 0 | OTSKP_2025 | 0 | 3 |  |  | 0
PP
VV |  |  |  | 6,1 = 6,100 [A]
TS |  |  |  | 1. Položka obsahuje: – úpravu a hutnění podloží přejezdové konstrukce – dodávku přejezdové konstrukce s veškerými prvky a částmi daného typu přejezdové konstrukce včetně závěrných zídek a jejich betonového základu dle odpovídajících vzorových listů a TKP – montáž přejezdové konstrukce z dílů a součástí na místě při přerušení železničního a silničního provozu – speciální montážní nářadí, závěsné zařízení – ochranné náběhy, koncové i mezilehlé zarážky, podélnou fixaci atd. – příplatky za ztížené podmínky vyskytující se při zřízení přejezdu, např. za překážky na straně koleje ap. 2. Položka neobsahuje: – zřízení, pronájem a odstranění dopravního značení objízdné trasy – úpravy koleje (např. posun pražců, doplnění kolejového lože, směrová a výšková úprava) – silniční panely v přechodu těles – prahovou vpusť 3. Způsob měření: Měří se půdorysná plocha (pojízdná nebo pochozí) vlastní přejezdové konstrukce tvořené daným systémem. kolejnice a žlábky se z plochy neodečítají. Do plochy se nezapočítávají ochranné klíny, prahové vpusti apod.
P | 30 | 921910 |  | PRAHOVÁ VPUSŤ | m | 11 | 0 | 0 |  |  | 0 | 0 | OTSKP_2025 | 0 | 3 |  |  | 0
PP
VV |  |  |  | 11 = 11,000 [A]
TS |  |  |  | 1. Položka obsahuje: – dodání prahové vpusti včetně betonového lože – montáž prahové vpusti na místě při přerušení železničního a silničního provozu – ukončení čel prahové vpusti betonovou směsí (včetně bednicích prostřeků), popř. jiným způsobem – atypická provedení, směrové zlomy, vpusti včetně napojení na odvodňovací potrubí ap. – příplatky za ztížené podmínky vyskytující se při zřízení kolejových vah, např. za překážky na straně koleje ap. 2. Položka neobsahuje: – odvodňovací nebo kanalizační přípojku – zemní práce – hutnění podloží – zřízení, pronájem a odstranění dopravního značení objízdné trasy 3. Způsob měření: Měří se metr délkový.
P | 31 | 931321 |  | TĚSNĚNÍ DILATAČ SPAR ASF ZÁLIVKOU MODIFIK PRŮŘ DO 100MM2 | m | 12.1 | 0 | 0 |  |  | 0 | 0 | OTSKP_2025 | 0 | 3 |  |  | 0
PP
VV |  |  |  | 6+6,1 = 12,100 [A]
TS |  |  |  | Položka zahrnuje: - dodávku a osazení předepsaného materiálu - očištění ploch spáry před úpravou - očištění okolí spáry po úpravě Položka nezahrnuje: - těsnící profil
P | 32 | 965321 |  | ROZEBRÁNÍ PŘEJEZDU, PŘECHODU OSTATNÍCH | m2 | 7.2 | 0 | 0 |  |  | 0 | 0 | OTSKP_2025 | 0 | 3 |  |  | 0
PP
VV |  |  |  | 7,2 = 7,200 [A]
TS |  |  |  | 1. Položka obsahuje: – rozebrání železničního přejezdu nebo přechodu do součástí včetně hrubého očištění – naložení vybouraného materiálu na dopravní prostředek – příplatky za ztížené podmínky při práci v kolejišti, např. za překážky na straně koleje apod. 2. Položka neobsahuje: – náklady na zřízení a odstranění dopravního značení objízdné trasy – odvoz vybouraného materiálu do skladu nebo na likvidaci – poplatky za likvidaci odpadů, nacení se položkami ze ssd 0 3. Způsob měření: Měří se půdorysná plocha (pojízdná nebo pochozí) vlastní přejezdové konstrukce tvořené daným systémem. kolejnice a žlábky se z plochy neodečítají. Do plochy se nezapočítávají ochranné klíny, prahové vpusti apod.
P | 33 | 96653 |  | ODSTRANĚNÍ ŽLABŮ Z DÍLCŮ (VČET ŠTĚRBINOVÝCH) ŠÍŘKY 200MM | m | 11.4 | 0 | 0 |  |  | 0 | 0 | OTSKP_2025 | 0 | 3 |  |  | 0
PP
VV |  |  |  | stáv. prahová vpust 11,4 = 11,400 [A]
TS |  |  |  | Položka zahrnuje: - vybourání žlabů včetně podkladních vrstev a eventuelních mříží - veškerou manipulaci s vybouranou sutí a hmotami včetně uložení na skládku Položka nezahrnuje: - poplatek za skládku, vykáže se v samostatné položce 014** (s výjimkou malého množství bouraného materiálu, kde je možné poplatek zahrnout do jednotkové ceny bourání – tento fakt musí být uveden v doplňujícím textu k položce)
SD |  | 990 |  | Poplatky za skládky | [6 empty] | 0 | 0
P | 34 | R015111 | 901 | NEOCEŇOVAT - POPLATKY ZA LIKVIDACI ODPADU NEKONTAMINOVANÝCH - 17 05 04 VYTEŽENÉ ZEMINY A HORNINY - I. TRÍDA TEŽITELNOSTI VCETNE DOPRAVY | T | 689.04 | 0 | 0 |  |  | 0 | 0 |  | 0 | 3 |  |  | 0
PP |  |  |  | Evidencní položka, Neocenovat v objektu SO/PS, položka se ocenuje pouze v objektu SO 90-90 Zpusob likvidace: recyklace, druhotné využití.
VV |  |  |  | 382,8*1,8 = 689,040 [A]
TS |  |  |  | 1. Položka obsahuje: – veškeré poplatky provozovateli skládky, recyklacní linky nebo jiného zarízení na zpracování nebo likvidaci odpadu související s prevzetím, uložením, zpracováním nebo likvidací odpadu – náklady spojené s dopravou z místa stavby na místo prevzetí provozovatelem skládky, recyklacní linky nebo jiného zarízení na zpracování nebo likvidaci odpadu – náklady spojené s vyložením a manipulací s materiálem v míste skládky 2. Položka neobsahuje: – náklady spojené s naložením a manipulací materiálem 3. Zpusob merení: Tunou se rozumí hmotnost odpadu vytrídeného v souladu se zákonem c. 541/2020 Sb., o nakládání s odpady, v platném znení.
P | 35 | R015130 | 906 | NEOCEŇOVAT - POPLATKY ZA LIKVIDACI ODPADU NEKONTAMINOVANÝCH - 17 03 02 VYBOURANÝ ASFALTOVÝ BETON BEZ DEHTU VCETNE DOPRAVY | T | 64.86 | 0 | 0 |  |  | 0 | 0 |  | 0 | 3 |  |  | 0
PP |  |  |  | Evidencní položka, Neocenovat v objektu SO/PS, položka se ocenuje pouze v objektu SO 90-90 V prípade možnosti je u odpadu uprednostnována recyklace pred skládkováním.
VV |  |  |  | 28,2*2,3 = 64,860 [A]
TS |  |  |  | 1. Položka obsahuje: – veškeré poplatky provozovateli skládky, recyklacní linky nebo jiného zarízení na zpracování nebo likvidaci odpadu související s prevzetím, uložením, zpracováním nebo likvidací odpadu – náklady spojené s dopravou z místa stavby na místo prevzetí provozovatelem skládky, recyklacní linky nebo jiného zarízení na zpracování nebo likvidaci odpadu – náklady spojené s vyložením a manipulací s materiálem v míste skládky 2. Položka neobsahuje: – náklady spojené s naložením a manipulací materiálem 3. Zpusob merení: Tunou se rozumí hmotnost odpadu vytrídeného v souladu se zákonem c. 541/2020 Sb., o nakládání s odpady, v platném znení.
P | 36 | R015570 | 922 | NEOCEŇOVAT - POPLATKY ZA LIKVIDACI ODPADU NEBEZPECNÝCH - 17 03 01* ASFALTOVÉ SMESI OBSAHUJÍCÍ DEHET (VOZOVKA, IZOLACE, STAVEBNÍ NÁTERY), VCETNE DOPRAVY | T | 27.83 | 0 | 0 |  |  | 0 | 0 |  | 0 | 3 |  |  | 0
PP |  |  |  | Evidencní položka, neocenovat v objektu SO/PS, položka se ocenuje pouze v objektu SO 90-90. N odpad: nebezpecné látky:dehet (trída vyluhovatelnosti prekracuje I, a II. trídu a neprekracuje III. trídu dle vyhlášky 273/2021 Sb.) Zpusob likvidace: skládka S-NO, spalovna N odpadu
VV |  |  |  | 12,1*2,3 = 27,830 [A]
TS |  |  |  | 1. Položka obsahuje: – veškeré poplatky provozovateli skládky, recyklacní linky nebo jiného zarízení na zpracování nebo likvidaci odpadu související s prevzetím, uložením, zpracováním nebo likvidací odpadu – náklady spojené s dopravou z místa stavby na místo prevzetí provozovatelem skládky, recyklacní linky nebo jiného zarízení na zpracování nebo likvidaci odpadu – náklady spojené s vyložením a manipulací s materiálem v míste skládky 2. Položka neobsahuje: – náklady spojené s naložením a manipulací materiálem 3. Zpusob merení: Tunou se rozumí hmotnost odpadu vytrídeného v souladu se zákonem c. 541/2020 Sb., o nakládání s odpady, v platném znení.

## SO 11-13-09
SŽDC05 | [14 empty] | 3
S | Stavba: | 5323530004_VZ |  | Revitalizace a elektrizace trati Nýřany - Heřmanova Huť - 251112 | [6 empty] | D.2.1.3 | 0 | AspeEsticon | 0 | 2
O | Objekt: | D.2.1.3 |  | Prejezdy a prechody | [9 empty] | 0.12 | 2
Typ | Poř. číslo | Kód položky | Varianta | Název položky | MJ | Množství | Jednotková hmotnost | Celková hmotnost |  |  | Jednotková cena |  | Cenové soustavy | 0.21
Dodávka
[9 empty] | Jednotková | Celkem | Jednotková | Celkem |  |  |  | Počet položek s nulovou cenou | 0
O1 |  | SO 11-13-09 |  | Železnicní prejezd P652 v ev. km 4,586 | [6 empty] | 0 | 0
SD |  | 1 |  | Zemní práce | [6 empty] | 0 | 0
P | 1 | 12273A |  | ODKOPÁVKY A PROKOPÁVKY OBECNÉ TŘ. I - BEZ DOPRAVY | M3 | 80 | 0 | 0 |  |  | 0 | 0 | OTSKP_2025 | 0 | 3 |  |  | 0
PP
VV |  |  |  | odkop pro novou komunikaci 100*0,8 = 80,000 [A]
TS |  |  |  | Položka zahrnuje: - svislou dopravu, přemístění, přeložení, manipulace s výkopkem - kompletní provedení vykopávky nezapažené i zapažené - ošetření výkopiště po celou dobu práce v něm vč. klimatických opatření - ztížení vykopávek v blízkosti podzemního vedení, konstrukcí a objektů vč. jejich dočasného zajištění - ztížení pod vodou, v okolí výbušnin, ve stísněných prostorech a pod. - příplatek za lepivost - těžení po vrstvách, pásech a po jiných nutných částech (figurách) - čerpání vody vč. čerpacích jímek, potrubí a pohotovostní čerpací soupravy (viz ustanovení k pol. 1151,2) - potřebné snížení hladiny podzemní vody - těžení a rozpojování jednotlivých balvanů - vytahování a nošení výkopku - svahování a přesvah. svahů do konečného tvaru, výměna hornin v podloží a v pláni znehodnocené klimatickými vlivy - ruční vykopávky, odstranění kořenů a napadávek - pažení, vzepření a rozepření vč. přepažování (vyjma pažení záporového a štětových stěn) - úpravu, ochranu a očištění dna, základové spáry, stěn a svahů - zhutnění podloží, případně i svahů vč. svahování - zřízení stupňů v podloží a lavic na svazích, není-li pro tyto práce zřízena samostatná položka - udržování výkopiště a jeho ochrana proti vodě - odvedení nebo obvedení vody v okolí výkopiště a ve výkopišti - třídění výkopku - veškeré pomocné konstrukce umožňující provedení vykopávky (příjezdy, sjezdy, nájezdy, lešení, podpěr. konstr., přemostění, zpevněné plochy, zakrytí a pod.) Položka nezahrnuje: - vodorovnou dopravu - nezahrnuje uložení zeminy (na skládku, do násypu) ani poplatky za skládku, vykazují se v položce č.0141**
P | 2 | 18110 |  | ÚPRAVA PLÁNĚ SE ZHUTNĚNÍM V HORNINĚ TŘ. I | m2 | 101 | 0 | 0 |  |  | 0 | 0 | OTSKP_2025 | 0 | 3 |  |  | 0
PP
VV |  |  |  | silnice 101 = 101,000 [A]
TS |  |  |  | Položka zahrnuje: - úpravu pláně včetně vyrovnání výškových rozdílů. Míru zhutnění určuje projekt. Položka nezahrnuje: - x
P | 3 | 18214 |  | ÚPRAVA POVRCHŮ SROVNÁNÍM ÚZEMÍ V TL DO 0,25M | M2 | 32.6 | 0 | 0 |  |  | 0 | 0 | OTSKP_2025 | 0 | 3 |  |  | 0
PP
VV |  |  |  | svahování 22,6+10 = 32,600 [A]
TS |  |  |  | Položka zahrnuje: - úpravu pláně včetně vyrovnání výškových rozdílů Položka nezahrnuje: - x
P | 4 | 18222 |  | ROZPROSTŘENÍ ORNICE VE SVAHU V TL DO 0,15M | m2 | 33 | 0 | 0 |  |  | 0 | 0 | OTSKP_2025 | 0 | 3 |  |  | 0
PP
VV |  |  |  | 23+10 = 33,000 [A]
TS |  |  |  | Položka zahrnuje: - nutné přemístění ornice z dočasných skládek vzdálených do 50m - rozprostření ornice v předepsané tloušťce ve svahu přes 1:5 Položka nezahrnuje: - x
SD |  | 2 |  | Základy | [6 empty] | 0 | 0
P | 5 | 21457 |  | SANAČNÍ VRSTVY Z KAMENIVA TĚŽENÉHO | M3 | 50.5 | 0 | 0 |  |  | 0 | 0 | OTSKP_2025 | 0 | 3 |  |  | 0
PP
VV |  |  |  | 101*0,5 = 50,500 [A]
TS |  |  |  | Položka zahrnuje: - dodávku předepsaného kameniva - mimostaveništní a vnitrostaveništní dopravu a jeho uložení - není-li v zadávací dokumentaci uvedeno jinak, jedná se o nakupovaný materiál Položka nezahrnuje: - x
SD |  | 4 |  | Vodorovné konstrukce | [6 empty] | 0 | 0
P | 6 | 58251 |  | DLÁŽDĚNÉ KRYTY Z BETONOVÝCH DLAŽDIC DO LOŽE Z KAMENIVA | m2 | 4 | 0 | 0 |  |  | 0 | 0 | OTSKP_2025 | 0 | 3 |  |  | 0
PP
VV |  |  |  | dlažba chodníku k RD 4 = 4,000 [A]
TS |  |  |  | Položka zahrnuje: - dodání dlažebního materiálu v požadované kvalitě, dodání materiálu pro předepsané lože v tloušťce předepsané dokumentací a pro předepsanou výplň spar - očištění podkladu - uložení dlažby dle předepsaného technologického předpisu včetně předepsané podkladní vrstvy a předepsané výplně spar - zřízení vrstvy bez rozlišení šířky, pokládání vrstvy po etapách - úpravu napojení, ukončení podél obrubníků, dilatačních zařízení, odvodňovacích proužků, odvodňovačů, vpustí, šachet a pod., nestanoví-li zadávací dokumentace jinak Položka nezahrnuje: - postřiky, nátěry - těsnění podél obrubníků, dilatačních zařízení, odvodňovacích proužků, odvodňovačů, vpustí, šachet a pod.
SD |  | 5 |  | Komunikace | [6 empty] | 0 | 0
P | 7 | 56324 |  | VOZOVKOVÉ VRSTVY Z VIBROVANÉHO ŠTĚRKU TL. DO 200MM | m2 | 24.5 | 0 | 0 |  |  | 0 | 0 | OTSKP_2025 | 0 | 3 |  |  | 0
PP
VV |  |  |  | plochy kolem výstražníku 11,8+12,7 = 24,500 [A]
TS |  |  |  | Položka zahrnuje: - dodání kameniva předepsané kvality a zrnitosti - rozprostření a zhutnění vrstvy v předepsané tloušťce - zřízení vrstvy bez rozlišení šířky, pokládání vrstvy po etapách Položka nezahrnuje: - postřiky, nátěry
P | 8 | 56334 |  | VOZOVKOVÉ VRSTVY ZE ŠTĚRKODRTI TL. DO 200MM | m2 | 105 | 0 | 0 |  |  | 0 | 0 | OTSKP_2025 | 0 | 3 |  |  | 0
PP
VV |  |  |  | silnice a chodník k RD 101+4 = 105,000 [A]
TS |  |  |  | Položka zahrnuje: - dodání kameniva předepsané kvality a zrnitosti - rozprostření a zhutnění vrstvy v předepsané tloušťce - zřízení vrstvy bez rozlišení šířky, pokládání vrstvy po etapách Položka nezahrnuje: - postřiky, nátěry
P | 9 | 56361 |  | VOZOVKOVÉ VRSTVY Z RECYKLOVANÉHO MATERIÁLU TL DO 50MM | m2 | 101 | 0 | 0 |  |  | 0 | 0 | OTSKP_2025 | 0 | 3 |  |  | 0
PP
VV |  |  |  | 101 = 101,000 [A]
TS |  |  |  | Položka zahrnuje: - dodání recyklátu v požadované kvalitě - očištění podkladu - uložení recyklátu dle předepsaného technologického předpisu, zhutnění vrstvy v předepsané tloušťce - zřízení vrstvy bez rozlišení šířky, pokládání vrstvy po etapách, včetně pracovních spar a spojů - úpravu napojení, ukončení Položka nezahrnuje: - postřiky, nátěry
P | 10 | 56932 |  | ZPEVNĚNÍ KRAJNIC ZE ŠTĚRKODRTI TL. DO 100MM | m2 | 13.75 | 0 | 0 |  |  | 0 | 0 | OTSKP_2025 | 0 | 3 |  |  | 0
PP
VV |  |  |  | (14+13.5)*0.5 = 13,750 [A]
TS |  |  |  | Položka zahrnuje: - dodání kameniva předepsané kvality a zrnitosti - očištění podkladu - uložení kameniva dle předepsaného technologického předpisu, zhutnění vrstvy v předepsané tloušťce - zřízení vrstvy bez rozlišení šířky, pokládání vrstvy po etapách, Položka nezahrnuje: - x
P | 11 | 572113 |  | INFILTRAČNÍ POSTŘIK Z EMULZE DO 0,5KG/M2 | m2 | 101 | 0 | 0 |  |  | 0 | 0 | OTSKP_2025 | 0 | 3 |  |  | 0
PP
VV |  |  |  | 101 = 101,000 [A]
TS |  |  |  | Položka zahrnuje: - dodání všech předepsaných materiálů pro postřiky v předepsaném množství - provedení dle předepsaného technologického předpisu - zřízení vrstvy bez rozlišení šířky, pokládání vrstvy po etapách - úpravu napojení, ukončení Položka nezahrnuje: - x
P | 12 | 572211 |  | SPOJOVACÍ POSTŘIK Z ASFALTU DO 0,5KG/M2 | m2 | 101 | 0 | 0 |  |  | 0 | 0 | OTSKP_2025 | 0 | 3 |  |  | 0
PP
VV |  |  |  | 101 = 101,000 [A]
TS |  |  |  | Položka zahrnuje: - dodání všech předepsaných materiálů pro postřiky v předepsaném množství - provedení dle předepsaného technologického předpisu - zřízení vrstvy bez rozlišení šířky, pokládání vrstvy po etapách - úpravu napojení, ukončení Položka nezahrnuje: - x
P | 13 | 574A55 |  | ASFALTOVÝ BETON PRO OBRUSNÉ VRSTVY ACO 16 TL. 60MM | m2 | 101 | 0 | 0 |  |  | 0 | 0 | OTSKP_2025 | 0 | 3 |  |  | 0
PP
VV |  |  |  | 101 = 101,000 [A]
TS |  |  |  | Položka zahrnuje: - dodání směsi v požadované kvalitě - očištění podkladu - uložení směsi dle předepsaného technologického předpisu, zhutnění vrstvy v předepsané tloušťce - zřízení vrstvy bez rozlišení šířky, pokládání vrstvy po etapách, včetně pracovních spar a spojů - úpravu napojení, ukončení podél obrubníků, dilatačních zařízení, odvodňovacích proužků, odvodňovačů, vpustí, šachet a pod. Položka nezahrnuje: - postřiky, nátěry - těsnění podél obrubníků, dilatačních zařízení, odvodňovacích proužků, odvodňovačů, vpustí, šachet a pod.
SD |  | 7 |  | Pridružená stavební výroba | [6 empty] | 0 | 0
P | 14 | 742Y91 |  | OBETONOVÁNÍ CHRÁNIČEK DO FÍ 200mm V RÝZE DO Š.100cm | m | 11.5 | 0 | 0 |  |  | 0 | 0 | OTSKP_2025 | 0 | 3 |  |  | 0
PP
VV |  |  |  | 7+4.5 = 11,500 [A]
TS |  |  |  | 1. Položka obsahuje: – všechny náklady na obetonování chrániček v rýze , dodávku prostého betonu – přepravní náklady a přesun hmot 2. Položka neobsahuje: – dodávku chráničky 3. Způsob měření: Měří se metr délkový.
SD |  | 8 |  | Potrubí | [6 empty] | 0 | 0
P | 15 | 87634 |  | CHRÁNIČKY Z TRUB PLASTOVÝCH DN DO 200MM | m | 80 | 0 | 0 |  |  | 0 | 0 | OTSKP_2025 | 0 | 3 |  |  | 0
PP
VV |  |  |  | 8*8.5+2*6 = 80,000 [A]
TS |  |  |  | Položka zahrnuje: - výrobní dokumentaci (včetně technologického předpisu) - dodání veškerého trubního a pomocného materiálu (trouby, trubky, tvarovky, spojovací a těsnící materiál a pod.), podpěrných, závěsných a upevňovacích prvků, včetně potřebných úprav - úprava a příprava podkladu a podpěr, očištění a ošetření podkladu a podpěr - zřízení plně funkčního potrubí, kompletní soustavy, podle příslušného technologického předpisu (bez ohledu na sklon) - zřízení potrubí i jednotlivých částí po etapách, včetně pracovních spar a spojů, pracovního zaslepení konců a pod. - úprava prostupů, průchodů šachtami a komorami, okolí podpěr a vyústění, zaústění, napojení, vyvedení a upevnění odpad. výustí - ochrana potrubí nátěrem (vč. úpravy povrchu), případně izolací, nejsou-li tyto práce předmětem jiné položky - úprava, očištění a ošetření prostoru kolem potrubí - včetně případně předepsaného utěsnění konců chrániček - položky platí pro práce prováděné v prostoru zapaženém i nezapaženém a i v kolektorech, chráničkách Položka nezahrnuje: - x
SD |  | 9 |  | Ostatní konstrukce a práce | [6 empty] | 0 | 0
P | 16 | 914111 |  | DOPRAVNÍ ZNAČKY ZÁKLADNÍ VELIKOSTI OCELOVÉ NEREFLEXNÍ - DOD A MONTÁŽ | KUS | 4 | 0 | 0 |  |  | 0 | 0 | OTSKP_2025 | 0 | 3 |  |  | 0
PP
VV |  |  |  | E13 a dodatková 4 = 4,000 [A]
TS |  |  |  | Položka zahrnuje: - dodávku a montáž značek v požadovaném provedení Položka nezahrnuje: - x
P | 17 | 917211 |  | ZÁHONOVÉ OBRUBY Z BETONOVÝCH OBRUBNÍKŮ ŠÍŘ 50MM | m | 8.1 | 0 | 0 |  |  | 0 | 0 | OTSKP_2025 | 0 | 3 |  |  | 0
PP
VV |  |  |  | 8,1 = 8,100 [A]
TS |  |  |  | Položka zahrnuje: - dodání a pokládku betonových obrubníků o rozměrech předepsaných zadávací dokumentací - betonové lože i boční betonovou opěrku Položka nezahrnuje: - x
P | 18 | 917224 |  | SILNIČNÍ A CHODNÍKOVÉ OBRUBY Z BETONOVÝCH OBRUBNÍKŮ ŠÍŘ 150MM | m | 7 | 0 | 0 |  |  | 0 | 0 | OTSKP_2025 | 0 | 3 |  |  | 0
PP
VV |  |  |  | 7 = 7,000 [A]
TS |  |  |  | Položka zahrnuje: - dodání a pokládku betonových obrubníků o rozměrech předepsaných zadávací dokumentací - betonové lože i boční betonovou opěrku Položka nezahrnuje: - x
P | 19 | 921112 |  | ŽELEZNIČNÍ PŘEJEZD CELOPRYŽOVÝ NA BETONOVÝCH PRAŽCÍCH | m2 | 26 | 0 | 0 |  |  | 0 | 0 | OTSKP_2025 | 0 | 3 |  |  | 0
PP
VV |  |  |  | 26 = 26,000 [A]
TS |  |  |  | 1. Položka obsahuje: – úpravu a hutnění podloží přejezdové konstrukce – dodávku přejezdové konstrukce s veškerými prvky a částmi daného typu přejezdové konstrukce včetně závěrných zídek a jejich betonového základu dle odpovídajících vzorových listů a TKP – montáž přejezdové konstrukce z dílů a součástí na místě při přerušení železničního a silničního provozu – speciální montážní nářadí, závěsné zařízení – ochranné náběhy, koncové i mezilehlé zarážky, podélnou fixaci atd. – příplatky za ztížené podmínky vyskytující se při zřízení přejezdu, např. za překážky na straně koleje ap. 2. Položka neobsahuje: – zřízení, pronájem a odstranění dopravního značení objízdné trasy – úpravy koleje (např. posun pražců, doplnění kolejového lože, směrová a výšková úprava) – silniční panely v přechodu těles – prahovou vpusť 3. Způsob měření: Měří se půdorysná plocha (pojízdná nebo pochozí) vlastní přejezdové konstrukce tvořené daným systémem. kolejnice a žlábky se z plochy neodečítají. Do plochy se nezapočítávají ochranné klíny, prahové vpusti apod.
P | 20 | 965321 |  | ROZEBRÁNÍ PŘEJEZDU, PŘECHODU OSTATNÍCH | m2 | 6.5 | 0 | 0 |  |  | 0 | 0 | OTSKP_2025 | 0 | 3 |  |  | 0
PP
VV |  |  |  | 6,5 = 6,500 [A]
TS |  |  |  | 1. Položka obsahuje: – rozebrání železničního přejezdu nebo přechodu do součástí včetně hrubého očištění – naložení vybouraného materiálu na dopravní prostředek – příplatky za ztížené podmínky při práci v kolejišti, např. za překážky na straně koleje apod. 2. Položka neobsahuje: – náklady na zřízení a odstranění dopravního značení objízdné trasy – odvoz vybouraného materiálu do skladu nebo na likvidaci – poplatky za likvidaci odpadů, nacení se položkami ze ssd 0 3. Způsob měření: Měří se půdorysná plocha (pojízdná nebo pochozí) vlastní přejezdové konstrukce tvořené daným systémem. kolejnice a žlábky se z plochy neodečítají. Do plochy se nezapočítávají ochranné klíny, prahové vpusti apod.
SD |  | 990 |  | Poplatky za skládky | [6 empty] | 0 | 0
P | 21 | R015111 | 901 | NEOCEŇOVAT - POPLATKY ZA LIKVIDACI ODPADU NEKONTAMINOVANÝCH - 17 05 04 VYTEŽENÉ ZEMINY A HORNINY - I. TRÍDA TEŽITELNOSTI VCETNE DOPRAVY | T | 144 | 0 | 0 |  |  | 0 | 0 |  | 0 | 3 |  |  | 0
PP |  |  |  | Evidencní položka, Neocenovat v objektu SO/PS, položka se ocenuje pouze v objektu SO 90-90 Zpusob likvidace: recyklace, druhotné využití.
VV |  |  |  | 80*1,8 = 144,000 [A]
TS |  |  |  | 1. Položka obsahuje: – veškeré poplatky provozovateli skládky, recyklacní linky nebo jiného zarízení na zpracování nebo likvidaci odpadu související s prevzetím, uložením, zpracováním nebo likvidací odpadu – náklady spojené s dopravou z místa stavby na místo prevzetí provozovatelem skládky, recyklacní linky nebo jiného zarízení na zpracování nebo likvidaci odpadu – náklady spojené s vyložením a manipulací s materiálem v míste skládky 2. Položka neobsahuje: – náklady spojené s naložením a manipulací materiálem 3. Zpusob merení: Tunou se rozumí hmotnost odpadu vytrídeného v souladu se zákonem c. 541/2020 Sb., o nakládání s odpady, v platném znení.

## SO 11-13-10
SŽDC05 | [14 empty] | 3
S | Stavba: | 5323530004_VZ |  | Revitalizace a elektrizace trati Nýřany - Heřmanova Huť - 251112 | [6 empty] | D.2.1.3 | 0 | AspeEsticon | 0 | 2
O | Objekt: | D.2.1.3 |  | Prejezdy a prechody | [9 empty] | 0.12 | 2
Typ | Poř. číslo | Kód položky | Varianta | Název položky | MJ | Množství | Jednotková hmotnost | Celková hmotnost |  |  | Jednotková cena |  | Cenové soustavy | 0.21
Dodávka
[9 empty] | Jednotková | Celkem | Jednotková | Celkem |  |  |  | Počet položek s nulovou cenou | 0
O1 |  | SO 11-13-10 |  | Železnicní prejezd P653 v ev. km 5,254 | [6 empty] | 0 | 0
SD |  | 1 |  | Zemní práce | [6 empty] | 0 | 0
P | 1 | 11318A |  | ODSTRANĚNÍ KRYTU ZPEVNĚNÝCH PLOCH Z DLAŽDIC - BEZ DOPRAVY | M3 | 0.24 | 0 | 0 |  |  | 0 | 0 | OTSKP_2025 | 0 | 3 |  |  | 0
PP
VV |  |  |  | odstranení plochy pred budkou 4*0.06 = 0,240 [A]
TS |  |  |  | Položka zahrnuje: - veškerou manipulaci s vybouranou sutí a s vybouranými hmotami, kromě vodorovné dopravy, vč. uložení na skládku. Položka nezahrnuje: - vodorovnou dopravu - poplatek za skládku, který se vykazuje v položce 0141** (s výjimkou malého množství bouraného materiálu, kde je možné poplatek zahrnout do jednotkové ceny bourání – tento fakt musí být uveden v doplňujícím textu k položce).
P | 2 | 11343A |  | ODSTRAN KRYTU ZPEVNĚNÝCH PLOCH S ASFALT POJIVEM VČET PODKLADU - BEZ DOPRAVY | M3 | 5.64 | 0 | 0 |  |  | 0 | 0 | OTSKP_2025 | 0 | 3 |  |  | 0
PP
VV |  |  |  | stáv. silnice 47*0,12 = 5,640 [A]
TS |  |  |  | Položka zahrnuje: - veškerou manipulaci s vybouranou sutí a s vybouranými hmotami, kromě vodorovné dopravy, vč. uložení na skládku. Položka nezahrnuje: - vodorovnou dopravu - poplatek za skládku, který se vykazuje v položce 0141** (s výjimkou malého množství bouraného materiálu, kde je možné poplatek zahrnout do jednotkové ceny bourání – tento fakt musí být uveden v doplňujícím textu k položce).
P | 3 | 12273A |  | ODKOPÁVKY A PROKOPÁVKY OBECNÉ TŘ. I - BEZ DOPRAVY | M3 | 93.6 | 0 | 0 |  |  | 0 | 0 | OTSKP_2025 | 0 | 3 |  |  | 0
PP
VV |  |  |  | odkop pro novou silnici 117*0,8 = 93,600 [A]
TS |  |  |  | Položka zahrnuje: - svislou dopravu, přemístění, přeložení, manipulace s výkopkem - kompletní provedení vykopávky nezapažené i zapažené - ošetření výkopiště po celou dobu práce v něm vč. klimatických opatření - ztížení vykopávek v blízkosti podzemního vedení, konstrukcí a objektů vč. jejich dočasného zajištění - ztížení pod vodou, v okolí výbušnin, ve stísněných prostorech a pod. - příplatek za lepivost - těžení po vrstvách, pásech a po jiných nutných částech (figurách) - čerpání vody vč. čerpacích jímek, potrubí a pohotovostní čerpací soupravy (viz ustanovení k pol. 1151,2) - potřebné snížení hladiny podzemní vody - těžení a rozpojování jednotlivých balvanů - vytahování a nošení výkopku - svahování a přesvah. svahů do konečného tvaru, výměna hornin v podloží a v pláni znehodnocené klimatickými vlivy - ruční vykopávky, odstranění kořenů a napadávek - pažení, vzepření a rozepření vč. přepažování (vyjma pažení záporového a štětových stěn) - úpravu, ochranu a očištění dna, základové spáry, stěn a svahů - zhutnění podloží, případně i svahů vč. svahování - zřízení stupňů v podloží a lavic na svazích, není-li pro tyto práce zřízena samostatná položka - udržování výkopiště a jeho ochrana proti vodě - odvedení nebo obvedení vody v okolí výkopiště a ve výkopišti - třídění výkopku - veškeré pomocné konstrukce umožňující provedení vykopávky (příjezdy, sjezdy, nájezdy, lešení, podpěr. konstr., přemostění, zpevněné plochy, zakrytí a pod.) Položka nezahrnuje: - vodorovnou dopravu - nezahrnuje uložení zeminy (na skládku, do násypu) ani poplatky za skládku, vykazují se v položce č.0141**
P | 4 | 18110 |  | ÚPRAVA PLÁNĚ SE ZHUTNĚNÍM V HORNINĚ TŘ. I | m2 | 111.1 | 0 | 0 |  |  | 0 | 0 | OTSKP_2025 | 0 | 3 |  |  | 0
PP
VV |  |  |  | silnice a plochy pod výstražníky 92+19,1 = 111,100 [A]
TS |  |  |  | Položka zahrnuje: - úpravu pláně včetně vyrovnání výškových rozdílů. Míru zhutnění určuje projekt. Položka nezahrnuje: - x
SD |  | 2 |  | Základy | [6 empty] | 0 | 0
P | 5 | 21457 |  | SANAČNÍ VRSTVY Z KAMENIVA TĚŽENÉHO | M3 | 46 | 0 | 0 |  |  | 0 | 0 | OTSKP_2025 | 0 | 3 |  |  | 0
PP
VV |  |  |  | 92*0,5 = 46,000 [A]
TS |  |  |  | Položka zahrnuje: - dodávku předepsaného kameniva - mimostaveništní a vnitrostaveništní dopravu a jeho uložení - není-li v zadávací dokumentaci uvedeno jinak, jedná se o nakupovaný materiál Položka nezahrnuje: - x
SD |  | 4 |  | Vodorovné konstrukce | [6 empty] | 0 | 0
P | 6 | 58251 |  | DLÁŽDĚNÉ KRYTY Z BETONOVÝCH DLAŽDIC DO LOŽE Z KAMENIVA | m2 | 3 | 0 | 0 |  |  | 0 | 0 | OTSKP_2025 | 0 | 3 |  |  | 0
PP
VV |  |  |  | chodnícek k RD 3 = 3,000 [A]
TS |  |  |  | Položka zahrnuje: - dodání dlažebního materiálu v požadované kvalitě, dodání materiálu pro předepsané lože v tloušťce předepsané dokumentací a pro předepsanou výplň spar - očištění podkladu - uložení dlažby dle předepsaného technologického předpisu včetně předepsané podkladní vrstvy a předepsané výplně spar - zřízení vrstvy bez rozlišení šířky, pokládání vrstvy po etapách - úpravu napojení, ukončení podél obrubníků, dilatačních zařízení, odvodňovacích proužků, odvodňovačů, vpustí, šachet a pod., nestanoví-li zadávací dokumentace jinak Položka nezahrnuje: - postřiky, nátěry - těsnění podél obrubníků, dilatačních zařízení, odvodňovacích proužků, odvodňovačů, vpustí, šachet a pod.
SD |  | 5 |  | Komunikace | [6 empty] | 0 | 0
P | 7 | 56143G |  | SMĚSI Z KAMENIVA STMELENÉ CEMENTEM SC C 8/10 TL. DO 150MM | m2 | 92 | 0 | 0 |  |  | 0 | 0 | OTSKP_2025 | 0 | 3 |  |  | 0
PP
VV |  |  |  | 92 = 92,000 [A]
TS |  |  |  | Položka zahrnuje: - dodání směsi v požadované kvalitě - očištění podkladu - uložení směsi dle předepsaného technologického předpisu a zhutnění vrstvy v předepsané tloušťce - zřízení vrstvy bez rozlišení šířky, pokládání vrstvy po etapách, včetně pracovních spar a spojů - úpravu napojení, ukončení - úpravu dilatačních spar včetně předepsané výztuže Položka nezahrnuje: - postřiky, nátěry
P | 8 | 56324 |  | VOZOVKOVÉ VRSTVY Z VIBROVANÉHO ŠTĚRKU TL. DO 200MM | m2 | 19.2 | 0 | 0 |  |  | 0 | 0 | OTSKP_2025 | 0 | 3 |  |  | 0
PP
VV |  |  |  | plochy kolem výstražníku 14,6+4,6 = 19,200 [A]
TS |  |  |  | Položka zahrnuje: - dodání kameniva předepsané kvality a zrnitosti - rozprostření a zhutnění vrstvy v předepsané tloušťce - zřízení vrstvy bez rozlišení šířky, pokládání vrstvy po etapách Položka nezahrnuje: - postřiky, nátěry
P | 9 | 56334 |  | VOZOVKOVÉ VRSTVY ZE ŠTĚRKODRTI TL. DO 200MM | m2 | 3 | 0 | 0 |  |  | 0 | 0 | OTSKP_2025 | 0 | 3 |  |  | 0
PP
VV |  |  |  | chodnícek 3 = 3,000 [A]
TS |  |  |  | Položka zahrnuje: - dodání kameniva předepsané kvality a zrnitosti - rozprostření a zhutnění vrstvy v předepsané tloušťce - zřízení vrstvy bez rozlišení šířky, pokládání vrstvy po etapách Položka nezahrnuje: - postřiky, nátěry
P | 10 | 56335 |  | VOZOVKOVÉ VRSTVY ZE ŠTĚRKODRTI TL. DO 250MM | m2 | 92 | 0 | 0 |  |  | 0 | 0 | OTSKP_2025 | 0 | 3 |  |  | 0
PP
VV |  |  |  | 92 = 92,000 [A] "silnice"
TS |  |  |  | Položka zahrnuje: - dodání kameniva předepsané kvality a zrnitosti - rozprostření a zhutnění vrstvy v předepsané tloušťce - zřízení vrstvy bez rozlišení šířky, pokládání vrstvy po etapách Položka nezahrnuje: - postřiky, nátěry
P | 11 | 56932 |  | ZPEVNĚNÍ KRAJNIC ZE ŠTĚRKODRTI TL. DO 100MM | m2 | 21.45 | 0 | 0 |  |  | 0 | 0 | OTSKP_2025 | 0 | 3 |  |  | 0
PP
VV |  |  |  | (13+14.5+9+6.4)*0.5 = 21,450 [A]
TS |  |  |  | Položka zahrnuje: - dodání kameniva předepsané kvality a zrnitosti - očištění podkladu - uložení kameniva dle předepsaného technologického předpisu, zhutnění vrstvy v předepsané tloušťce - zřízení vrstvy bez rozlišení šířky, pokládání vrstvy po etapách, Položka nezahrnuje: - x
P | 12 | 572113 |  | INFILTRAČNÍ POSTŘIK Z EMULZE DO 0,5KG/M2 | m2 | 92 | 0 | 0 |  |  | 0 | 0 | OTSKP_2025 | 0 | 3 |  |  | 0
PP
VV |  |  |  | 92 = 92,000 [A]
TS |  |  |  | Položka zahrnuje: - dodání všech předepsaných materiálů pro postřiky v předepsaném množství - provedení dle předepsaného technologického předpisu - zřízení vrstvy bez rozlišení šířky, pokládání vrstvy po etapách - úpravu napojení, ukončení Položka nezahrnuje: - x
P | 13 | 572211 |  | SPOJOVACÍ POSTŘIK Z ASFALTU DO 0,5KG/M2 | m2 | 184 | 0 | 0 |  |  | 0 | 0 | OTSKP_2025 | 0 | 3 |  |  | 0
PP
VV |  |  |  | 92*2 = 184,000 [A]
TS |  |  |  | Položka zahrnuje: - dodání všech předepsaných materiálů pro postřiky v předepsaném množství - provedení dle předepsaného technologického předpisu - zřízení vrstvy bez rozlišení šířky, pokládání vrstvy po etapách - úpravu napojení, ukončení Položka nezahrnuje: - x
P | 14 | 574A33 |  | ASFALTOVÝ BETON PRO OBRUSNÉ VRSTVY ACO 11 TL. 40MM | m2 | 92 | 0 | 0 |  |  | 0 | 0 | OTSKP_2025 | 0 | 3 |  |  | 0
PP
VV |  |  |  | 92 = 92,000 [A]
TS |  |  |  | Položka zahrnuje: - dodání směsi v požadované kvalitě - očištění podkladu - uložení směsi dle předepsaného technologického předpisu, zhutnění vrstvy v předepsané tloušťce - zřízení vrstvy bez rozlišení šířky, pokládání vrstvy po etapách, včetně pracovních spar a spojů - úpravu napojení, ukončení podél obrubníků, dilatačních zařízení, odvodňovacích proužků, odvodňovačů, vpustí, šachet a pod. Položka nezahrnuje: - postřiky, nátěry - těsnění podél obrubníků, dilatačních zařízení, odvodňovacích proužků, odvodňovačů, vpustí, šachet a pod.
P | 15 | 574E66 |  | ASFALTOVÝ BETON PRO PODKLADNÍ VRSTVY ACP 16+, 16S TL. 70MM | m2 | 92 | 0 | 0 |  |  | 0 | 0 | OTSKP_2025 | 0 | 3 |  |  | 0
PP
VV |  |  |  | 92 = 92,000 [A]
TS |  |  |  | Položka zahrnuje: - dodání směsi v požadované kvalitě - očištění podkladu - uložení směsi dle předepsaného technologického předpisu, zhutnění vrstvy v předepsané tloušťce - zřízení vrstvy bez rozlišení šířky, pokládání vrstvy po etapách, včetně pracovních spar a spojů - úpravu napojení, ukončení podél obrubníků, dilatačních zařízení, odvodňovacích proužků, odvodňovačů, vpustí, šachet a pod. Položka nezahrnuje: - postřiky, nátěry - těsnění podél obrubníků, dilatačních zařízení, odvodňovacích proužků, odvodňovačů, vpustí, šachet a pod.
SD |  | 7 |  | Pridružená stavební výroba | [6 empty] | 0 | 0
P | 16 | 742Y91 |  | OBETONOVÁNÍ CHRÁNIČEK DO FÍ 200mm V RÝZE DO Š.100cm | m | 15 | 0 | 0 |  |  | 0 | 0 | OTSKP_2025 | 0 | 3 |  |  | 0
PP
VV |  |  |  | 8+7 = 15,000 [A]
TS |  |  |  | 1. Položka obsahuje: – všechny náklady na obetonování chrániček v rýze , dodávku prostého betonu – přepravní náklady a přesun hmot 2. Položka neobsahuje: – dodávku chráničky 3. Způsob měření: Měří se metr délkový.
SD |  | 8 |  | Potrubí | [6 empty] | 0 | 0
P | 17 | 87434 |  | POTRUBÍ Z TRUB PLASTOVÝCH ODPADNÍCH DN DO 200MM | m | 5.5 | 0 | 0 |  |  | 0 | 0 | OTSKP_2025 | 0 | 3 |  |  | 0
PP
VV |  |  |  | pripojení prahové vpusti 5,5 = 5,500 [A]
TS |  |  |  | Položka zahrnuje: - výrobní dokumentaci (včetně technologického předpisu) - dodání veškerého trubního a pomocného materiálu (trouby, trubky, tvarovky, spojovací a těsnící materiál a pod.), podpěrných, závěsných a upevňovacích prvků, včetně potřebných úprav - úprava a příprava podkladu a podpěr, očištění a ošetření podkladu a podpěr - zřízení plně funkčního potrubí, kompletní soustavy, podle příslušného technologického předpisu (bez ohledu na sklon) - zřízení potrubí i jednotlivých částí po etapách, včetně pracovních spar a spojů, pracovního zaslepení konců a pod. - úprava prostupů, průchodů šachtami a komorami, okolí podpěr a vyústění, zaústění, napojení, vyvedení a upevnění odpad. výustí - ochrana potrubí nátěrem (vč. úpravy povrchu), případně izolací, nejsou-li tyto práce předmětem jiné položky - úprava, očištění a ošetření prostoru kolem potrubí - položky platí pro práce prováděné v prostoru zapaženém i nezapaženém a i v kolektorech, chráničkách - položky zahrnují i práce spojené s nutnými obtoky, převáděním a čerpáním vody Položka nezahrnuje: - tlakové zkoušky ani proplach a dezinfekci
P | 18 | 87634 |  | CHRÁNIČKY Z TRUB PLASTOVÝCH DN DO 200MM | m | 94.7 | 0 | 0 |  |  | 0 | 0 | OTSKP_2025 | 0 | 3 |  |  | 0
PP
VV |  |  |  | 2*9.1+9*8.5 = 94,700 [A]
TS |  |  |  | Položka zahrnuje: - výrobní dokumentaci (včetně technologického předpisu) - dodání veškerého trubního a pomocného materiálu (trouby, trubky, tvarovky, spojovací a těsnící materiál a pod.), podpěrných, závěsných a upevňovacích prvků, včetně potřebných úprav - úprava a příprava podkladu a podpěr, očištění a ošetření podkladu a podpěr - zřízení plně funkčního potrubí, kompletní soustavy, podle příslušného technologického předpisu (bez ohledu na sklon) - zřízení potrubí i jednotlivých částí po etapách, včetně pracovních spar a spojů, pracovního zaslepení konců a pod. - úprava prostupů, průchodů šachtami a komorami, okolí podpěr a vyústění, zaústění, napojení, vyvedení a upevnění odpad. výustí - ochrana potrubí nátěrem (vč. úpravy povrchu), případně izolací, nejsou-li tyto práce předmětem jiné položky - úprava, očištění a ošetření prostoru kolem potrubí - včetně případně předepsaného utěsnění konců chrániček - položky platí pro práce prováděné v prostoru zapaženém i nezapaženém a i v kolektorech, chráničkách Položka nezahrnuje: - x
SD |  | 9 |  | Ostatní konstrukce a práce | [6 empty] | 0 | 0
P | 19 | 911CA1 |  | SVODIDLO BETON, ÚROVEŇ ZADRŽ N2 VÝŠ 0,8M - DODÁVKA A MONTÁŽ | m | 5 | 0 | 0 |  |  | 0 | 0 | OTSKP_2025 | 0 | 3 |  |  | 0
PP
VV |  |  |  | 5 = 5,000 [A]
TS |  |  |  | Položka zahrnuje: - kompletní dodávku všech dílů betonového svodidla včetně spojovacích prvků - osazení svodidla - přechod na jiný typ svodidla nebo přes mostní závěr Položka nezahrnuje: - odrazky nebo retroreflexní fólie - podkladní vrstvu Způsob měření: - vykazuje se délka svodidla v předepsané výšce, délka náběhů se nezapočítává
P | 20 | 917211 |  | ZÁHONOVÉ OBRUBY Z BETONOVÝCH OBRUBNÍKŮ ŠÍŘ 50MM | m | 6.4 | 0 | 0 |  |  | 0 | 0 | OTSKP_2025 | 0 | 3 |  |  | 0
PP
VV |  |  |  | obrubník kolem chodnícku 6,4 = 6,400 [A]
TS |  |  |  | Položka zahrnuje: - dodání a pokládku betonových obrubníků o rozměrech předepsaných zadávací dokumentací - betonové lože i boční betonovou opěrku Položka nezahrnuje: - x
P | 21 | 917224 |  | SILNIČNÍ A CHODNÍKOVÉ OBRUBY Z BETONOVÝCH OBRUBNÍKŮ ŠÍŘ 150MM | m | 14.7 | 0 | 0 |  |  | 0 | 0 | OTSKP_2025 | 0 | 3 |  |  | 0
PP
VV |  |  |  | kolem silnice a nájezdový 10,5+4,2 = 14,700 [A]
TS |  |  |  | Položka zahrnuje: - dodání a pokládku betonových obrubníků o rozměrech předepsaných zadávací dokumentací - betonové lože i boční betonovou opěrku Položka nezahrnuje: - x
P | 22 | 919112 |  | ŘEZÁNÍ ASFALTOVÉHO KRYTU VOZOVEK TL DO 100MM | m | 3.7 | 0 | 0 |  |  | 0 | 0 | OTSKP_2025 | 0 | 3 |  |  | 0
PP
VV |  |  |  | 3,7 = 3,700 [A]
TS |  |  |  | Položka zahrnuje: - řezání vozovkové vrstvy v předepsané tloušťce - spotřeba vody Položka nezahrnuje: - x
P | 23 | 921112 |  | ŽELEZNIČNÍ PŘEJEZD CELOPRYŽOVÝ NA BETONOVÝCH PRAŽCÍCH | m2 | 26 | 0 | 0 |  |  | 0 | 0 | OTSKP_2025 | 0 | 3 |  |  | 0
PP
VV |  |  |  | 26 = 26,000 [A]
TS |  |  |  | 1. Položka obsahuje: – úpravu a hutnění podloží přejezdové konstrukce – dodávku přejezdové konstrukce s veškerými prvky a částmi daného typu přejezdové konstrukce včetně závěrných zídek a jejich betonového základu dle odpovídajících vzorových listů a TKP – montáž přejezdové konstrukce z dílů a součástí na místě při přerušení železničního a silničního provozu – speciální montážní nářadí, závěsné zařízení – ochranné náběhy, koncové i mezilehlé zarážky, podélnou fixaci atd. – příplatky za ztížené podmínky vyskytující se při zřízení přejezdu, např. za překážky na straně koleje ap. 2. Položka neobsahuje: – zřízení, pronájem a odstranění dopravního značení objízdné trasy – úpravy koleje (např. posun pražců, doplnění kolejového lože, směrová a výšková úprava) – silniční panely v přechodu těles – prahovou vpusť 3. Způsob měření: Měří se půdorysná plocha (pojízdná nebo pochozí) vlastní přejezdové konstrukce tvořené daným systémem. kolejnice a žlábky se z plochy neodečítají. Do plochy se nezapočítávají ochranné klíny, prahové vpusti apod.
P | 24 | 921910 |  | PRAHOVÁ VPUSŤ | m | 5.8 | 0 | 0 |  |  | 0 | 0 | OTSKP_2025 | 0 | 3 |  |  | 0
PP
VV |  |  |  | 5,8 = 5,800 [A]
TS |  |  |  | 1. Položka obsahuje: – dodání prahové vpusti včetně betonového lože – montáž prahové vpusti na místě při přerušení železničního a silničního provozu – ukončení čel prahové vpusti betonovou směsí (včetně bednicích prostřeků), popř. jiným způsobem – atypická provedení, směrové zlomy, vpusti včetně napojení na odvodňovací potrubí ap. – příplatky za ztížené podmínky vyskytující se při zřízení kolejových vah, např. za překážky na straně koleje ap. 2. Položka neobsahuje: – odvodňovací nebo kanalizační přípojku – zemní práce – hutnění podloží – zřízení, pronájem a odstranění dopravního značení objízdné trasy 3. Způsob měření: Měří se metr délkový.
P | 25 | 931321 |  | TĚSNĚNÍ DILATAČ SPAR ASF ZÁLIVKOU MODIFIK PRŮŘ DO 100MM2 | m | 3.7 | 0 | 0 |  |  | 0 | 0 | OTSKP_2025 | 0 | 3 |  |  | 0
PP
VV |  |  |  | 3,7 = 3,700 [A]
TS |  |  |  | Položka zahrnuje: - dodávku a osazení předepsaného materiálu - očištění ploch spáry před úpravou - očištění okolí spáry po úpravě Položka nezahrnuje: - těsnící profil
P | 26 | 965321 |  | ROZEBRÁNÍ PŘEJEZDU, PŘECHODU OSTATNÍCH | m2 | 9.5 | 0 | 0 |  |  | 0 | 0 | OTSKP_2025 | 0 | 3 |  |  | 0
PP
VV |  |  |  | 9,5 = 9,500 [A]
TS |  |  |  | 1. Položka obsahuje: – rozebrání železničního přejezdu nebo přechodu do součástí včetně hrubého očištění – naložení vybouraného materiálu na dopravní prostředek – příplatky za ztížené podmínky při práci v kolejišti, např. za překážky na straně koleje apod. 2. Položka neobsahuje: – náklady na zřízení a odstranění dopravního značení objízdné trasy – odvoz vybouraného materiálu do skladu nebo na likvidaci – poplatky za likvidaci odpadů, nacení se položkami ze ssd 0 3. Způsob měření: Měří se půdorysná plocha (pojízdná nebo pochozí) vlastní přejezdové konstrukce tvořené daným systémem. kolejnice a žlábky se z plochy neodečítají. Do plochy se nezapočítávají ochranné klíny, prahové vpusti apod.
P | 27 | 966346 |  | BOURÁNÍ PROPUSTŮ Z TRUB DN DO 400MM | m | 6 | 0 | 0 |  |  | 0 | 0 | OTSKP_2025 | 0 | 3 |  |  | 0
PP
VV |  |  |  | stáv. propustek 6 = 6,000 [A]
TS |  |  |  | Položka zahrnuje: - odstranění trub včetně případného obetonování a lože - veškeré pomocné konstrukce (lešení a pod.) - veškerou manipulaci s vybouranou sutí a hmotami včetně uložení na skládku - veškeré další práce plynoucí z technologického předpisu a z platných předpisů - nezahrnuje bourání čel, vtokových a výtokových jímek, odstranění zábradlí Položka nezahrnuje: - poplatek za skládku, který se vykazuje v položce 0141** (s výjimkou malého množství bouraného materiálu, kde je možné poplatek zahrnout do jednotkové ceny bourání – tento fakt musí být uveden v doplňujícím textu k položce)
SD |  | 990 |  | Poplatky za skládky | [6 empty] | 0 | 0
P | 28 | R015111 | 901 | NEOCEŇOVAT - POPLATKY ZA LIKVIDACI ODPADU NEKONTAMINOVANÝCH - 17 05 04 VYTEŽENÉ ZEMINY A HORNINY - I. TRÍDA TEŽITELNOSTI VCETNE DOPRAVY | T | 168.48 | 0 | 0 |  |  | 0 | 0 |  | 0 | 3 |  |  | 0
PP |  |  |  | Evidencní položka, Neocenovat v objektu SO/PS, položka se ocenuje pouze v objektu SO 90-90 Zpusob likvidace: recyklace, druhotné využití.
VV |  |  |  | 93,6*1,8 = 168,480 [A]
TS |  |  |  | 1. Položka obsahuje: – veškeré poplatky provozovateli skládky, recyklacní linky nebo jiného zarízení na zpracování nebo likvidaci odpadu související s prevzetím, uložením, zpracováním nebo likvidací odpadu – náklady spojené s dopravou z místa stavby na místo prevzetí provozovatelem skládky, recyklacní linky nebo jiného zarízení na zpracování nebo likvidaci odpadu – náklady spojené s vyložením a manipulací s materiálem v míste skládky 2. Položka neobsahuje: – náklady spojené s naložením a manipulací materiálem 3. Zpusob merení: Tunou se rozumí hmotnost odpadu vytrídeného v souladu se zákonem c. 541/2020 Sb., o nakládání s odpady, v platném znení.
P | 29 | R015130 | 906 | NEOCEŇOVAT - POPLATKY ZA LIKVIDACI ODPADU NEKONTAMINOVANÝCH - 17 03 02 VYBOURANÝ ASFALTOVÝ BETON BEZ DEHTU VCETNE DOPRAVY | T | 9.2 | 0 | 0 |  |  | 0 | 0 |  | 0 | 3 |  |  | 0
PP |  |  |  | Evidencní položka, Neocenovat v objektu SO/PS, položka se ocenuje pouze v objektu SO 90-90 V prípade možnosti je u odpadu uprednostnována recyklace pred skládkováním.
VV |  |  |  | 4*2,3 = 9,200 [A]
TS |  |  |  | 1. Položka obsahuje: – veškeré poplatky provozovateli skládky, recyklacní linky nebo jiného zarízení na zpracování nebo likvidaci odpadu související s prevzetím, uložením, zpracováním nebo likvidací odpadu – náklady spojené s dopravou z místa stavby na místo prevzetí provozovatelem skládky, recyklacní linky nebo jiného zarízení na zpracování nebo likvidaci odpadu – náklady spojené s vyložením a manipulací s materiálem v míste skládky 2. Položka neobsahuje: – náklady spojené s naložením a manipulací materiálem 3. Zpusob merení: Tunou se rozumí hmotnost odpadu vytrídeného v souladu se zákonem c. 541/2020 Sb., o nakládání s odpady, v platném znení.
P | 30 | R015140 | 907 | NEOCEŇOVAT - POPLATKY ZA LIKVIDACI ODPADU NEKONTAMINOVANÝCH - 17 01 01 BETON Z DEMOLIC OBJEKTU, ZÁKLADU TV, KULY A SLOUPY VCETNE DOPRAVY | T | 7.452 | 0 | 0 |  |  | 0 | 0 |  | 0 | 3 |  |  | 0
PP |  |  |  | Evidencní položka, Neocenovat v objektu SO/PS, položka se ocenuje pouze v objektu SO 90-90 V prípade možnosti je u odpadu uprednostnována recyklace pred skládkováním.
VV |  |  |  | (3+0.24)*2,3 = 7,452 [A] "bourání propustku a dlažby"
TS |  |  |  | 1. Položka obsahuje: – veškeré poplatky provozovateli skládky, recyklacní linky nebo jiného zarízení na zpracování nebo likvidaci odpadu související s prevzetím, uložením, zpracováním nebo likvidací odpadu – náklady spojené s dopravou z místa stavby na místo prevzetí provozovatelem skládky, recyklacní linky nebo jiného zarízení na zpracování nebo likvidaci odpadu – náklady spojené s vyložením a manipulací s materiálem v míste skládky 2. Položka neobsahuje: – náklady spojené s naložením a manipulací materiálem 3. Zpusob merení: Tunou se rozumí hmotnost odpadu vytrídeného v souladu se zákonem c. 541/2020 Sb., o nakládání s odpady, v platném znení.
P | 31 | R015570 | 922 | NEOCEŇOVAT - POPLATKY ZA LIKVIDACI ODPADU NEBEZPECNÝCH - 17 03 01* ASFALTOVÉ SMESI OBSAHUJÍCÍ DEHET (VOZOVKA, IZOLACE, STAVEBNÍ NÁTERY), VCETNE DOPRAVY | T | 3.91 | 0 | 0 |  |  | 0 | 0 |  | 0 | 3 |  |  | 0
PP |  |  |  | Evidencní položka, neocenovat v objektu SO/PS, položka se ocenuje pouze v objektu SO 90-90. N odpad: nebezpecné látky:dehet (trída vyluhovatelnosti prekracuje I, a II. trídu a neprekracuje III. trídu dle vyhlášky 273/2021 Sb.) Zpusob likvidace: skládka S-NO, spalovna N odpadu
VV |  |  |  | 1,7*2,3 = 3,910 [A]
TS |  |  |  | 1. Položka obsahuje: – veškeré poplatky provozovateli skládky, recyklacní linky nebo jiného zarízení na zpracování nebo likvidaci odpadu související s prevzetím, uložením, zpracováním nebo likvidací odpadu – náklady spojené s dopravou z místa stavby na místo prevzetí provozovatelem skládky, recyklacní linky nebo jiného zarízení na zpracování nebo likvidaci odpadu – náklady spojené s vyložením a manipulací s materiálem v míste skládky 2. Položka neobsahuje: – náklady spojené s naložením a manipulací materiálem 3. Zpusob merení: Tunou se rozumí hmotnost odpadu vytrídeného v souladu se zákonem c. 541/2020 Sb., o nakládání s odpady, v platném znení.

## SO 11-13-11
SŽDC05 | [14 empty] | 3
S | Stavba: | 5323530004_VZ |  | Revitalizace a elektrizace trati Nýřany - Heřmanova Huť - 251112 | [6 empty] | D.2.1.3 | 0 | AspeEsticon | 0 | 2
O | Objekt: | D.2.1.3 |  | Prejezdy a prechody | [9 empty] | 0.12 | 2
Typ | Poř. číslo | Kód položky | Varianta | Název položky | MJ | Množství | Jednotková hmotnost | Celková hmotnost |  |  | Jednotková cena |  | Cenové soustavy | 0.21
Dodávka
[9 empty] | Jednotková | Celkem | Jednotková | Celkem |  |  |  | Počet položek s nulovou cenou | 0
O1 |  | SO 11-13-11 |  | Železnicní prejezd P653 v ev. km 6,500 | [6 empty] | 0 | 0
SD |  | 1 |  | Zemní práce | [6 empty] | 0 | 0
P | 1 | 12273A |  | ODKOPÁVKY A PROKOPÁVKY OBECNÉ TŘ. I - BEZ DOPRAVY | M3 | 240 | 0 | 0 |  |  | 0 | 0 | OTSKP_2025 | 0 | 3 |  |  | 0
PP
VV |  |  |  | odkop pro novou komunikaci 240 = 240,000 [A]
TS |  |  |  | Položka zahrnuje: - svislou dopravu, přemístění, přeložení, manipulace s výkopkem - kompletní provedení vykopávky nezapažené i zapažené - ošetření výkopiště po celou dobu práce v něm vč. klimatických opatření - ztížení vykopávek v blízkosti podzemního vedení, konstrukcí a objektů vč. jejich dočasného zajištění - ztížení pod vodou, v okolí výbušnin, ve stísněných prostorech a pod. - příplatek za lepivost - těžení po vrstvách, pásech a po jiných nutných částech (figurách) - čerpání vody vč. čerpacích jímek, potrubí a pohotovostní čerpací soupravy (viz ustanovení k pol. 1151,2) - potřebné snížení hladiny podzemní vody - těžení a rozpojování jednotlivých balvanů - vytahování a nošení výkopku - svahování a přesvah. svahů do konečného tvaru, výměna hornin v podloží a v pláni znehodnocené klimatickými vlivy - ruční vykopávky, odstranění kořenů a napadávek - pažení, vzepření a rozepření vč. přepažování (vyjma pažení záporového a štětových stěn) - úpravu, ochranu a očištění dna, základové spáry, stěn a svahů - zhutnění podloží, případně i svahů vč. svahování - zřízení stupňů v podloží a lavic na svazích, není-li pro tyto práce zřízena samostatná položka - udržování výkopiště a jeho ochrana proti vodě - odvedení nebo obvedení vody v okolí výkopiště a ve výkopišti - třídění výkopku - veškeré pomocné konstrukce umožňující provedení vykopávky (příjezdy, sjezdy, nájezdy, lešení, podpěr. konstr., přemostění, zpevněné plochy, zakrytí a pod.) Položka nezahrnuje: - vodorovnou dopravu - nezahrnuje uložení zeminy (na skládku, do násypu) ani poplatky za skládku, vykazují se v položce č.0141**
P | 2 | 17180 |  | ULOŽENÍ SYPANINY DO NÁSYPŮ Z NAKUPOVANÝCH MATERIÁLŮ | M3 | 299 | 0 | 0 |  |  | 0 | 0 | OTSKP_2025 | 0 | 3 |  |  | 0
PP
VV |  |  |  | násypové teleso (výmera z rezu) 299 = 299,000 [A]
TS |  |  |  | Položka zahrnuje: - kompletní provedení zemní konstrukce (násypového tělesa včetně aktivní zóny) včetně nákupu a dopravy materiálu dle zadávací dokumentace - úprava ukládaného materiálu vlhčením, tříděním, promícháním nebo vysoušením, příp. jiné úpravy za účelem zlepšení jeho mech. vlastností - hutnění i různé míry hutnění - ošetření úložiště po celou dobu práce v něm vč. klimatických opatření - ztížení v okolí vedení, konstrukcí a objektů a jejich dočasné zajištění - ztížení provádění vč. hutnění ve ztížených podmínkách a stísněných prostorech - ztížené ukládání sypaniny pod vodu - ukládání po vrstvách a po jiných nutných částech (figurách) vč. dosypávek - spouštění a nošení materiálu - výměna částí zemní konstrukce znehodnocené klimatickými vlivy - ruční hutnění a výplň jam a prohlubní v podloží - úprava, očištění, ochrana a zhutnění podloží - svahování, hutnění a uzavírání povrchů svahů - zřízení lavic na svazích - udržování úložiště a jeho ochrana proti vodě - odvedení nebo obvedení vody v okolí úložiště a v úložišti - veškeré pomocné konstrukce umožňující provedení zemní konstrukce (příjezdy, sjezdy, nájezdy, lešení, podpěrné konstrukce, přemostění, zpevněné plochy, zakrytí a pod.) Položka nezahrnuje: - x
P | 3 | 18110 |  | ÚPRAVA PLÁNĚ SE ZHUTNĚNÍM V HORNINĚ TŘ. I | m2 | 350 | 0 | 0 |  |  | 0 | 0 | OTSKP_2025 | 0 | 3 |  |  | 0
PP
VV |  |  |  | silnice a plocha pod výstražníky 327+23 = 350,000 [A]
TS |  |  |  | Položka zahrnuje: - úpravu pláně včetně vyrovnání výškových rozdílů. Míru zhutnění určuje projekt. Položka nezahrnuje: - x
P | 4 | 18214 |  | ÚPRAVA POVRCHŮ SROVNÁNÍM ÚZEMÍ V TL DO 0,25M | M2 | 170 | 0 | 0 |  |  | 0 | 0 | OTSKP_2025 | 0 | 3 |  |  | 0
PP
VV |  |  |  | svahování 90+50+30 = 170,000 [A]
TS |  |  |  | Položka zahrnuje: - úpravu pláně včetně vyrovnání výškových rozdílů Položka nezahrnuje: - x
P | 5 | 18222 |  | ROZPROSTŘENÍ ORNICE VE SVAHU V TL DO 0,15M | m2 | 170 | 0 | 0 |  |  | 0 | 0 | OTSKP_2025 | 0 | 3 |  |  | 0
PP
VV |  |  |  | 170 = 170,000 [A]
TS |  |  |  | Položka zahrnuje: - nutné přemístění ornice z dočasných skládek vzdálených do 50m - rozprostření ornice v předepsané tloušťce ve svahu přes 1:5 Položka nezahrnuje: - x
SD |  | 4 |  | Vodorovné konstrukce | [6 empty] | 0 | 0
P | 6 | 58251 |  | DLÁŽDĚNÉ KRYTY Z BETONOVÝCH DLAŽDIC DO LOŽE Z KAMENIVA | m2 | 8.5 | 0 | 0 |  |  | 0 | 0 | OTSKP_2025 | 0 | 3 |  |  | 0
PP
VV |  |  |  | chodník k RD vekoformátová dlažba 8,5 = 8,500 [A]
TS |  |  |  | Položka zahrnuje: - dodání dlažebního materiálu v požadované kvalitě, dodání materiálu pro předepsané lože v tloušťce předepsané dokumentací a pro předepsanou výplň spar - očištění podkladu - uložení dlažby dle předepsaného technologického předpisu včetně předepsané podkladní vrstvy a předepsané výplně spar - zřízení vrstvy bez rozlišení šířky, pokládání vrstvy po etapách - úpravu napojení, ukončení podél obrubníků, dilatačních zařízení, odvodňovacích proužků, odvodňovačů, vpustí, šachet a pod., nestanoví-li zadávací dokumentace jinak Položka nezahrnuje: - postřiky, nátěry - těsnění podél obrubníků, dilatačních zařízení, odvodňovacích proužků, odvodňovačů, vpustí, šachet a pod.
SD |  | 5 |  | Komunikace | [6 empty] | 0 | 0
P | 7 | 56324 |  | VOZOVKOVÉ VRSTVY Z VIBROVANÉHO ŠTĚRKU TL. DO 200MM | m2 | 25 | 0 | 0 |  |  | 0 | 0 | OTSKP_2025 | 0 | 3 |  |  | 0
PP
VV |  |  |  | plochy kolem výstražníku 12,5+12,5 = 25,000 [A]
TS |  |  |  | Položka zahrnuje: - dodání kameniva předepsané kvality a zrnitosti - rozprostření a zhutnění vrstvy v předepsané tloušťce - zřízení vrstvy bez rozlišení šířky, pokládání vrstvy po etapách Položka nezahrnuje: - postřiky, nátěry
P | 8 | 56330 |  | VOZOVKOVÉ VRSTVY ZE ŠTĚRKODRTI | M3 | 17.5 | 0 | 0 |  |  | 0 | 0 | OTSKP_2025 | 0 | 3 |  |  | 0
PP
VV |  |  |  | zvýšení vrstvy v opacném sklonu pláne 0,7*25 = 17,500 [A]
TS |  |  |  | Položka zahrnuje: - dodání kameniva předepsané kvality a zrnitosti - rozprostření a zhutnění vrstvy v předepsané tloušťce - zřízení vrstvy bez rozlišení šířky, pokládání vrstvy po etapách Položka nezahrnuje: - postřiky, nátěry
P | 9 | 56334 |  | VOZOVKOVÉ VRSTVY ZE ŠTĚRKODRTI TL. DO 200MM | m2 | 335.5 | 0 | 0 |  |  | 0 | 0 | OTSKP_2025 | 0 | 3 |  |  | 0
PP
VV |  |  |  | silnice a chodník k RD 327+8,5 = 335,500 [A]
TS |  |  |  | Položka zahrnuje: - dodání kameniva předepsané kvality a zrnitosti - rozprostření a zhutnění vrstvy v předepsané tloušťce - zřízení vrstvy bez rozlišení šířky, pokládání vrstvy po etapách Položka nezahrnuje: - postřiky, nátěry
P | 10 | 56361 |  | VOZOVKOVÉ VRSTVY Z RECYKLOVANÉHO MATERIÁLU TL DO 50MM | m2 | 327 | 0 | 0 |  |  | 0 | 0 | OTSKP_2025 | 0 | 3 |  |  | 0
PP
VV |  |  |  | 327 = 327,000 [A]
TS |  |  |  | Položka zahrnuje: - dodání recyklátu v požadované kvalitě - očištění podkladu - uložení recyklátu dle předepsaného technologického předpisu, zhutnění vrstvy v předepsané tloušťce - zřízení vrstvy bez rozlišení šířky, pokládání vrstvy po etapách, včetně pracovních spar a spojů - úpravu napojení, ukončení Položka nezahrnuje: - postřiky, nátěry
P | 11 | 56930 |  | ZPEVNĚNÍ KRAJNIC ZE ŠTĚRKODRTI | M3 | 7.05 | 0 | 0 |  |  | 0 | 0 | OTSKP_2025 | 0 | 3 |  |  | 0
PP
VV |  |  |  | 141*0,5*0,1 = 7,050 [A]
TS |  |  |  | Položka zahrnuje: - dodání kameniva předepsané kvality a zrnitosti - očištění podkladu - uložení kameniva dle předepsaného technologického předpisu, zhutnění vrstvy v předepsané tloušťce - zřízení vrstvy bez rozlišení šířky, pokládání vrstvy po etapách, Položka nezahrnuje: - x
P | 12 | 572113 |  | INFILTRAČNÍ POSTŘIK Z EMULZE DO 0,5KG/M2 | m2 | 327 | 0 | 0 |  |  | 0 | 0 | OTSKP_2025 | 0 | 3 |  |  | 0
PP
VV |  |  |  | 327 = 327,000 [A]
TS |  |  |  | Položka zahrnuje: - dodání všech předepsaných materiálů pro postřiky v předepsaném množství - provedení dle předepsaného technologického předpisu - zřízení vrstvy bez rozlišení šířky, pokládání vrstvy po etapách - úpravu napojení, ukončení Položka nezahrnuje: - x
P | 13 | 572211 |  | SPOJOVACÍ POSTŘIK Z ASFALTU DO 0,5KG/M2 | m2 | 327 | 0 | 0 |  |  | 0 | 0 | OTSKP_2025 | 0 | 3 |  |  | 0
PP
VV |  |  |  | 327 = 327,000 [A]
TS |  |  |  | Položka zahrnuje: - dodání všech předepsaných materiálů pro postřiky v předepsaném množství - provedení dle předepsaného technologického předpisu - zřízení vrstvy bez rozlišení šířky, pokládání vrstvy po etapách - úpravu napojení, ukončení Položka nezahrnuje: - x
P | 14 | 574A43 |  | ASFALTOVÝ BETON PRO OBRUSNÉ VRSTVY ACO 11 TL. 50MM | M2 | 327 | 0 | 0 |  |  | 0 | 0 | OTSKP_2025 | 0 | 3 |  |  | 0
PP
VV |  |  |  | 327 = 327,000 [A]
TS |  |  |  | Položka zahrnuje: - dodání směsi v požadované kvalitě - očištění podkladu - uložení směsi dle předepsaného technologického předpisu, zhutnění vrstvy v předepsané tloušťce - zřízení vrstvy bez rozlišení šířky, pokládání vrstvy po etapách, včetně pracovních spar a spojů - úpravu napojení, ukončení podél obrubníků, dilatačních zařízení, odvodňovacích proužků, odvodňovačů, vpustí, šachet a pod. Položka nezahrnuje: - postřiky, nátěry - těsnění podél obrubníků, dilatačních zařízení, odvodňovacích proužků, odvodňovačů, vpustí, šachet a pod.
SD |  | 7 |  | Pridružená stavební výroba | [6 empty] | 0 | 0
P | 15 | 742Y91 |  | OBETONOVÁNÍ CHRÁNIČEK DO FÍ 200mm V RÝZE DO Š.100cm | m | 7 | 0 | 0 |  |  | 0 | 0 | OTSKP_2025 | 0 | 3 |  |  | 0
PP
VV |  |  |  | 7 = 7,000 [A]
TS |  |  |  | 1. Položka obsahuje: – všechny náklady na obetonování chrániček v rýze , dodávku prostého betonu – přepravní náklady a přesun hmot 2. Položka neobsahuje: – dodávku chráničky 3. Způsob měření: Měří se metr délkový.
SD |  | 8 |  | Potrubí | [6 empty] | 0 | 0
P | 16 | 87634 |  | CHRÁNIČKY Z TRUB PLASTOVÝCH DN DO 200MM | m | 67.2 | 0 | 0 |  |  | 0 | 0 | OTSKP_2025 | 0 | 3 |  |  | 0
PP
VV |  |  |  | 8*8,4 = 67,200 [A]
TS |  |  |  | Položka zahrnuje: - výrobní dokumentaci (včetně technologického předpisu) - dodání veškerého trubního a pomocného materiálu (trouby, trubky, tvarovky, spojovací a těsnící materiál a pod.), podpěrných, závěsných a upevňovacích prvků, včetně potřebných úprav - úprava a příprava podkladu a podpěr, očištění a ošetření podkladu a podpěr - zřízení plně funkčního potrubí, kompletní soustavy, podle příslušného technologického předpisu (bez ohledu na sklon) - zřízení potrubí i jednotlivých částí po etapách, včetně pracovních spar a spojů, pracovního zaslepení konců a pod. - úprava prostupů, průchodů šachtami a komorami, okolí podpěr a vyústění, zaústění, napojení, vyvedení a upevnění odpad. výustí - ochrana potrubí nátěrem (vč. úpravy povrchu), případně izolací, nejsou-li tyto práce předmětem jiné položky - úprava, očištění a ošetření prostoru kolem potrubí - včetně případně předepsaného utěsnění konců chrániček - položky platí pro práce prováděné v prostoru zapaženém i nezapaženém a i v kolektorech, chráničkách Položka nezahrnuje: - x
SD |  | 9 |  | Ostatní konstrukce a práce | [6 empty] | 0 | 0
P | 17 | 917212 |  | ZÁHONOVÉ OBRUBY Z BETONOVÝCH OBRUBNÍKŮ ŠÍŘ 80MM | M | 14 | 0 | 0 |  |  | 0 | 0 | OTSKP_2025 | 0 | 3 |  |  | 0
PP
VV |  |  |  | 14 = 14,000 [A]
TS |  |  |  | Položka zahrnuje: - dodání a pokládku betonových obrubníků o rozměrech předepsaných zadávací dokumentací - betonové lože i boční betonovou opěrku Položka nezahrnuje: - x
P | 18 | 917224 |  | SILNIČNÍ A CHODNÍKOVÉ OBRUBY Z BETONOVÝCH OBRUBNÍKŮ ŠÍŘ 150MM | m | 5.5 | 0 | 0 |  |  | 0 | 0 | OTSKP_2025 | 0 | 3 |  |  | 0
PP
VV |  |  |  | nájezdové obrubníky 5,5 = 5,500 [A]
TS |  |  |  | Položka zahrnuje: - dodání a pokládku betonových obrubníků o rozměrech předepsaných zadávací dokumentací - betonové lože i boční betonovou opěrku Položka nezahrnuje: - x
P | 19 | 921112 |  | ŽELEZNIČNÍ PŘEJEZD CELOPRYŽOVÝ NA BETONOVÝCH PRAŽCÍCH | m2 | 20.7 | 0 | 0 |  |  | 0 | 0 | OTSKP_2025 | 0 | 3 |  |  | 0
PP
VV |  |  |  | 20.7 = 20,700 [A]
TS |  |  |  | 1. Položka obsahuje: – úpravu a hutnění podloží přejezdové konstrukce – dodávku přejezdové konstrukce s veškerými prvky a částmi daného typu přejezdové konstrukce včetně závěrných zídek a jejich betonového základu dle odpovídajících vzorových listů a TKP – montáž přejezdové konstrukce z dílů a součástí na místě při přerušení železničního a silničního provozu – speciální montážní nářadí, závěsné zařízení – ochranné náběhy, koncové i mezilehlé zarážky, podélnou fixaci atd. – příplatky za ztížené podmínky vyskytující se při zřízení přejezdu, např. za překážky na straně koleje ap. 2. Položka neobsahuje: – zřízení, pronájem a odstranění dopravního značení objízdné trasy – úpravy koleje (např. posun pražců, doplnění kolejového lože, směrová a výšková úprava) – silniční panely v přechodu těles – prahovou vpusť 3. Způsob měření: Měří se půdorysná plocha (pojízdná nebo pochozí) vlastní přejezdové konstrukce tvořené daným systémem. kolejnice a žlábky se z plochy neodečítají. Do plochy se nezapočítávají ochranné klíny, prahové vpusti apod.
P | 20 | 965321 |  | ROZEBRÁNÍ PŘEJEZDU, PŘECHODU OSTATNÍCH | m2 | 12 | 0 | 0 |  |  | 0 | 0 | OTSKP_2025 | 0 | 3 |  |  | 0
PP
VV |  |  |  | 12 = 12,000 [A]
TS |  |  |  | 1. Položka obsahuje: – rozebrání železničního přejezdu nebo přechodu do součástí včetně hrubého očištění – naložení vybouraného materiálu na dopravní prostředek – příplatky za ztížené podmínky při práci v kolejišti, např. za překážky na straně koleje apod. 2. Položka neobsahuje: – náklady na zřízení a odstranění dopravního značení objízdné trasy – odvoz vybouraného materiálu do skladu nebo na likvidaci – poplatky za likvidaci odpadů, nacení se položkami ze ssd 0 3. Způsob měření: Měří se půdorysná plocha (pojízdná nebo pochozí) vlastní přejezdové konstrukce tvořené daným systémem. kolejnice a žlábky se z plochy neodečítají. Do plochy se nezapočítávají ochranné klíny, prahové vpusti apod.
SD |  | 990 |  | Poplatky za skládky | [6 empty] | 0 | 0
P | 21 | R015111 | 901 | NEOCEŇOVAT - POPLATKY ZA LIKVIDACI ODPADU NEKONTAMINOVANÝCH - 17 05 04 VYTEŽENÉ ZEMINY A HORNINY - I. TRÍDA TEŽITELNOSTI VCETNE DOPRAVY | T | 432 | 0 | 0 |  |  | 0 | 0 |  | 0 | 3 |  |  | 0
PP |  |  |  | Evidencní položka, Neocenovat v objektu SO/PS, položka se ocenuje pouze v objektu SO 90-90 Zpusob likvidace: recyklace, druhotné využití.
VV |  |  |  | 240*1,8 = 432,000 [A]
TS |  |  |  | 1. Položka obsahuje: – veškeré poplatky provozovateli skládky, recyklacní linky nebo jiného zarízení na zpracování nebo likvidaci odpadu související s prevzetím, uložením, zpracováním nebo likvidací odpadu – náklady spojené s dopravou z místa stavby na místo prevzetí provozovatelem skládky, recyklacní linky nebo jiného zarízení na zpracování nebo likvidaci odpadu – náklady spojené s vyložením a manipulací s materiálem v míste skládky 2. Položka neobsahuje: – náklady spojené s naložením a manipulací materiálem 3. Zpusob merení: Tunou se rozumí hmotnost odpadu vytrídeného v souladu se zákonem c. 541/2020 Sb., o nakládání s odpady, v platném znení.

## SO 13-13-01
SŽDC05 | [14 empty] | 3
S | Stavba: | 5323530004_VZ |  | Revitalizace a elektrizace trati Nýřany - Heřmanova Huť - 251112 | [6 empty] | D.2.1.3 | 0 | AspeEsticon | 0 | 2
O | Objekt: | D.2.1.3 |  | Prejezdy a prechody | [9 empty] | 0.12 | 2
Typ | Poř. číslo | Kód položky | Varianta | Název položky | MJ | Množství | Jednotková hmotnost | Celková hmotnost |  |  | Jednotková cena |  | Cenové soustavy | 0.21
Dodávka
[9 empty] | Jednotková | Celkem | Jednotková | Celkem |  |  |  | Počet položek s nulovou cenou | 0
O1 |  | SO 13-13-01 |  | Železnicní prejezd P655 v ev. km 7,825 - zrušení | [6 empty] | 0 | 0
SD |  | 9 |  | Ostatní konstrukce a práce, bourání | [6 empty] | 0 | 0
P | 1 | 914113 |  | DOPRAVNÍ ZNAČKY ZÁKLADNÍ VELIKOSTI OCELOVÉ NEREFLEXNÍ - DEMONTÁŽ | KUS | 4 | 0 | 0 |  |  | 0 | 0 | OTSKP_2025 | 0 | 3 |  |  | 0
PP |  |  |  | DOPRAVNÍ ZNACKY ZÁKLADNÍ VELIKOSTI OCELOVÉ NEREFLEXNÍ - DEMONTÁŽ
VV |  |  |  | 4"ks celkem" = 4,000 [A]
TS |  |  |  | Položka zahrnuje: - odstranění, demontáž a odklizení materiálu s odvozem na předepsané místo Položka nezahrnuje: - x
P | 2 | 914913 |  | SLOUPKY A STOJKY DZ Z OCEL TRUBEK ZABETON DEMONTÁŽ | KUS | 2 | 0 | 0 |  |  | 0 | 0 | OTSKP_2025 | 0 | 3 |  |  | 0
PP |  |  |  | SLOUPKY A STOJKY DZ Z OCEL TRUBEK ZABETON DEMONTÁŽ
VV |  |  |  | 1+1 = 2,000 [A] "Celkem: "A = 2,000 [B]
TS |  |  |  | Položka zahrnuje: - odstranění, demontáž a odklizení materiálu s odvozem na předepsané místo Položka nezahrnuje: - x
P | 3 | 96715A |  | VYBOURÁNÍ ČÁSTÍ KONSTRUKCÍ BETON - BEZ DOPRAVY | M3 | 1.7 | 0 | 0 |  |  | 0 | 0 | OTSKP_2025 | 0 | 3 |  |  | 0
PP |  |  |  | VYBOURÁNÍ CÁSTÍ KONSTRUKCÍ BETON - BEZ DOPRAVY
VV |  |  |  | (0.5*0.5*1*2) "základové patky od sloupku dopravního znacení" = 0,500 [A] 4*1.5*0.2 "vybourání prejezdu z betonových dílcu" = 1,200 [B] "Celkem: "A+B = 1,700 [C]
TS |  |  |  | Položka zahrnuje: - veškerou manipulaci s vybouranou sutí a hmotami, kromě vodorovné dopravy, včetně uložení na skládku - veškeré další práce plynoucí z technologického předpisu a z platných předpisů Položka nezahrnuje: - vodorovnou dopravu - poplatek za skládku, který se vykazuje v položce 0141** (s výjimkou malého množství bouraného materiálu, kde je možné poplatek zahrnout do jednotkové ceny bourání – tento fakt musí být uveden v doplňujícím textu k položce)
SD |  | 990 |  | Poplatky za skládky | [6 empty] | 0 | 0
P | 4 | R015140 | 907 | NEOCEŇOVAT - POPLATKY ZA LIKVIDACI ODPADU NEKONTAMINOVANÝCH - 17 01 01 BETON Z DEMOLIC OBJEKTU, ZÁKLADU TV, KULY A SLOUPY VCETNE DOPRAVY | T | 3.98 | 0 | 0 |  |  | 0 | 0 |  | 0 | 3 |  |  | 0
PP |  |  |  | Evidencní položka, Neocenovat v objektu SO/PS, položka se ocenuje pouze v objektu SO 90-90 V prípade možnosti je u odpadu uprednostnována recyklace pred skládkováním.
VV |  |  |  | 4*1.5*0.2*2.4 "prejezdová konstrukce z betonu" = 2,880 [A] ((0.5*0.5*1)*2)*2.2 "základové patky od sloupku dopravního znacení" = 1,100 [B] "Celkem: "A+B = 3,980 [C]
TS

## SO 13-13-02
SŽDC05 | [14 empty] | 3
S | Stavba: | 5323530004_VZ |  | Revitalizace a elektrizace trati Nýřany - Heřmanova Huť - 251112 | [6 empty] | D.2.1.3 | 0 | AspeEsticon | 0 | 2
O | Objekt: | D.2.1.3 |  | Prejezdy a prechody | [9 empty] | 0.12 | 2
Typ | Poř. číslo | Kód položky | Varianta | Název položky | MJ | Množství | Jednotková hmotnost | Celková hmotnost |  |  | Jednotková cena |  | Cenové soustavy | 0.21
Dodávka
[9 empty] | Jednotková | Celkem | Jednotková | Celkem |  |  |  | Počet položek s nulovou cenou | 0
O1 |  | SO 13-13-02 |  | Železnicní prejezd P656 v ev. km 8,383 - zrušení | [6 empty] | 0 | 0
SD |  | 1 |  | Zemní práce | [6 empty] | 0 | 0
P | 1 | 11313A |  | ODSTRANĚNÍ KRYTU ZPEVNĚNÝCH PLOCH S ASFALTOVÝM POJIVEM - BEZ DOPRAVY | M3 | 1.2 | 0 | 0 |  |  | 0 | 0 | OTSKP_2025 | 0 | 3 |  |  | 0
PP |  |  |  | ODSTRANENÍ KRYTU ZPEVNENÝCH PLOCH S ASFALTOVÝM POJIVEM - BEZ DOPRAVY
VV |  |  |  | (6*1*0.1)*2 = 1,200 [A] "Celkem: "A = 1,200 [B]
TS |  |  |  | Položka zahrnuje: - veškerou manipulaci s vybouranou sutí a s vybouranými hmotami, kromě vodorovné dopravy, vč. uložení na skládku. Položka nezahrnuje: - vodorovnou dopravu - poplatek za skládku, který se vykazuje v položce 0141** (s výjimkou malého množství bouraného materiálu, kde je možné poplatek zahrnout do jednotkové ceny bourání – tento fakt musí být uveden v doplňujícím textu k položce).
P | 2 | 11332A |  | ODSTRANĚNÍ PODKLADŮ ZPEVNĚNÝCH PLOCH Z KAMENIVA NESTMELENÉHO - BEZ DOPRAVY | M3 | 3.2 | 0 | 0 |  |  | 0 | 0 | OTSKP_2025 | 0 | 3 |  |  | 0
PP |  |  |  | ODSTRANENÍ PODKLADU ZPEVNENÝCH PLOCH Z KAMENIVA NESTMELENÉHO - BEZ DOPRAVY
VV |  |  |  | 8*0.4 = 3,200 [A] "Celkem: "A = 3,200 [B]
TS |  |  |  | Položka zahrnuje: - veškerou manipulaci s vybouranou sutí a s vybouranými hmotami, kromě vodorovné dopravy, vč. uložení na skládku. Položka nezahrnuje: - vodorovnou dopravu - poplatek za skládku, který se vykazuje v položce 0141** (s výjimkou malého množství bouraného materiálu, kde je možné poplatek zahrnout do jednotkové ceny bourání – tento fakt musí být uveden v doplňujícím textu k položce).
P | 3 | 17680 |  | VÝPLNĚ Z NAKUPOVANÝCH MATERIÁLŮ | M3 | 3.2 | 0 | 0 |  |  | 0 | 0 | OTSKP_2025 | 0 | 3 |  |  | 0
PP |  |  |  | VÝPLNE Z NAKUPOVANÝCH MATERIÁLU
VV |  |  |  | 8*0.4 "výpln zeminou po odstranení vozovky z kameniva" = 3,200 [A] "Celkem: "A = 3,200 [B]
TS |  |  |  | Položka zahrnuje: - kompletní provedení zemní konstrukce včetně nákupu a dopravy materiálu dle zadávací dokumentace - úprava ukládaného materiálu vlhčením, tříděním, promícháním nebo vysoušením, příp. jiné úpravy za účelem zlepšení jeho mech. vlastností - hutnění i různé míry hutnění - ošetření úložiště po celou dobu práce v něm vč. klimatických opatření - ztížení v okolí vedení, konstrukcí a objektů a jejich dočasné zajištění - ztížení provádění vč. hutnění ve ztížených podmínkách a stísněných prostorech - ztížené ukládání sypaniny pod vodu - ukládání po vrstvách a po jiných nutných částech (figurách) vč. dosypávek - spouštění a nošení materiálu - výměna částí zemní konstrukce znehodnocené klimatickými vlivy - ruční hutnění a výplň jam a prohlubní v podloží - úprava, očištění, ochrana a zhutnění podloží - udržování úložiště a jeho ochrana proti vodě - odvedení nebo obvedení vody v okolí úložiště a v úložišti - veškeré pomocné konstrukce umožňující provedení zemní konstrukce (příjezdy, sjezdy, nájezdy, lešení, podpěrné konstrukce, přemostění, zpevněné plochy, zakrytí a pod.) Položka nezahrnuje: - x
P | 4 | 18241 |  | ZALOŽENÍ TRÁVNÍKU RUČNÍM VÝSEVEM | M2 | 8 | 0 | 0 |  |  | 0 | 0 | OTSKP_2025 | 0 | 3 |  |  | 0
PP |  |  |  | ZALOŽENÍ TRÁVNÍKU RUCNÍM VÝSEVEM
VV |  |  |  | 8 = 8,000 [A]
TS |  |  |  | Položka zahrnuje: - dodání předepsané travní směsi, její výsev na ornici, zalévání, první pokosení, to vše bez ohledu na sklon terénu Položka nezahrnuje: - x
SD |  | 9 |  | Ostatní konstrukce a práce, bourání | [6 empty] | 0 | 0
P | 5 | 914113 |  | DOPRAVNÍ ZNAČKY ZÁKLADNÍ VELIKOSTI OCELOVÉ NEREFLEXNÍ - DEMONTÁŽ | KUS | 3 | 0 | 0 |  |  | 0 | 0 | OTSKP_2025 | 0 | 3 |  |  | 0
PP |  |  |  | DOPRAVNÍ ZNACKY ZÁKLADNÍ VELIKOSTI OCELOVÉ NEREFLEXNÍ - DEMONTÁŽ
VV |  |  |  | 3"ks celkem" = 3,000 [A]
TS |  |  |  | Položka zahrnuje: - odstranění, demontáž a odklizení materiálu s odvozem na předepsané místo Položka nezahrnuje: - x
P | 6 | 914913 |  | SLOUPKY A STOJKY DZ Z OCEL TRUBEK ZABETON DEMONTÁŽ | KUS | 2 | 0 | 0 |  |  | 0 | 0 | OTSKP_2025 | 0 | 3 |  |  | 0
PP |  |  |  | SLOUPKY A STOJKY DZ Z OCEL TRUBEK ZABETON DEMONTÁŽ
VV |  |  |  | 1+1 = 2,000 [A] "Celkem: "A = 2,000 [B]
TS |  |  |  | Položka zahrnuje: - odstranění, demontáž a odklizení materiálu s odvozem na předepsané místo Položka nezahrnuje: - x
P | 7 | 965311 |  | ROZEBRÁNÍ PŘEJEZDU, PŘECHODU Z DÍLCŮ | M2 | 8.25 | 0 | 0 |  |  | 0 | 0 | OTSKP_2025 | 0 | 3 |  |  | 0
PP |  |  |  | ROZEBRÁNÍ PREJEZDU, PRECHODU Z DÍLCU
VV |  |  |  | 5.5*1.5 = 8,250 [A] "Celkem: "A = 8,250 [B]
TS |  |  |  | 1. Položka obsahuje: – rozebrání železničního přejezdu nebo přechodu do součástí včetně hrubého očištění – naložení vybouraného materiálu na dopravní prostředek – příplatky za ztížené podmínky při práci v kolejišti, např. za překážky na straně koleje apod. 2. Položka neobsahuje: – náklady na zřízení a odstranění dopravního značení objízdné trasy – odvoz vybouraného materiálu do skladu nebo na likvidaci – poplatky za likvidaci odpadů, nacení se položkami ze ssd 0 3. Způsob měření: Měří se půdorysná plocha (pojízdná nebo pochozí) vlastní přejezdové konstrukce tvořené daným systémem. kolejnice a žlábky se z plochy neodečítají. Do plochy se nezapočítávají ochranné klíny, prahové vpusti apod.
P | 8 | 965312 |  | ROZEBRÁNÍ PŘEJEZDU, PŘECHODU Z DÍLCŮ - ODVOZ (NA LIKVIDACI ODPADŮ NEBO JINÉ URČENÉ MÍSTO) | TKM | 18 | 0 | 0 |  |  | 0 | 0 | OTSKP_2025 | 0 | 3 |  |  | 0
PP |  |  |  | ROZEBRÁNÍ PREJEZDU, PRECHODU Z DÍLCU - ODVOZ (NA LIKVIDACI ODPADU NEBO JINÉ URCENÉ MÍSTO)
VV |  |  |  | 6*1.5*0.1*20 "predpoklad odvoz do 20km" = 18,000 [A] "Celkem: "A = 18,000 [B]
TS |  |  |  | 1. Položka obsahuje: – odvoz jakýmkoliv dopravním prostředkem a složení – případné překládky na trase 2. Položka neobsahuje: – naložení vybouraného materiálu na dopravní prostředek (je zahrnuto ve zdrojové položce) – poplatky za likvidaci odpadů, nacení se položkami ze ssd 0 3. Způsob měření: Výměra je sumou součinů tun vybouraného materiálu v původním stavu a k nim příslušných jednotlivých odvozových vzdáleností v kilometrech.
P | 9 | 96715A |  | VYBOURÁNÍ ČÁSTÍ KONSTRUKCÍ BETON - BEZ DOPRAVY | M3 | 0.5 | 0 | 0 |  |  | 0 | 0 | OTSKP_2025 | 0 | 3 |  |  | 0
PP |  |  |  | VYBOURÁNÍ CÁSTÍ KONSTRUKCÍ BETON - BEZ DOPRAVY
VV |  |  |  | (0.5*0.5*1*2) "základové patky od sloupku dopravního znacení" = 0,500 [A] "Celkem: "A = 0,500 [B]
TS |  |  |  | Položka zahrnuje: - veškerou manipulaci s vybouranou sutí a hmotami, kromě vodorovné dopravy, včetně uložení na skládku - veškeré další práce plynoucí z technologického předpisu a z platných předpisů Položka nezahrnuje: - vodorovnou dopravu - poplatek za skládku, který se vykazuje v položce 0141** (s výjimkou malého množství bouraného materiálu, kde je možné poplatek zahrnout do jednotkové ceny bourání – tento fakt musí být uveden v doplňujícím textu k položce)
SD |  | 990 |  | Likvidace odpadu vc. dopravy | [6 empty] | 0 | 0
P | 10 | R015112 | 902 | NEOCEŇOVAT - POPLATKY ZA LIKVIDACI ODPADU NEKONTAMINOVANÝCH - 17 05 04 VYTEŽENÉ ZEMINY A HORNINY - II. TRÍDA TEŽITELNOSTI VCETNE DOPRAVY | T | 6.72 | 0 | 0 |  |  | 0 | 0 |  | 0 | 3 |  |  | 0
PP |  |  |  | Evidencní položka, Neocenovat v objektu SO/PS, položka se ocenuje pouze v objektu SO 90-90 Zpusob likvidace: recyklace, druhotné využití.
VV |  |  |  | (8*0.4)*2.1 = 6,720 [A] "Celkem: "A = 6,720 [B]
TS
P | 11 | R015130 | 906 | NEOCEŇOVAT - POPLATKY ZA LIKVIDACI ODPADU NEKONTAMINOVANÝCH - 17 03 02 VYBOURANÝ ASFALTOVÝ BETON BEZ DEHTU VCETNE DOPRAVY | T | 2.64 | 0 | 0 |  |  | 0 | 0 |  | 0 | 3 |  |  | 0
PP |  |  |  | Evidencní položka, Neocenovat v objektu SO/PS, položka se ocenuje pouze v objektu SO 90-90 V prípade možnosti je u odpadu uprednostnována recyklace pred skládkováním.
VV |  |  |  | (6*1*0.1*2)*2.2 = 2,640 [A] "Celkem: "A = 2,640 [B]
TS
P | 12 | R015140 | 907 | NEOCEŇOVAT - POPLATKY ZA LIKVIDACI ODPADU NEKONTAMINOVANÝCH - 17 01 01 BETON Z DEMOLIC OBJEKTU, ZÁKLADU TV, KULY A SLOUPY VCETNE DOPRAVY | T | 1.1 | 0 | 0 |  |  | 0 | 0 |  | 0 | 3 |  |  | 0
PP |  |  |  | Evidencní položka, Neocenovat v objektu SO/PS, položka se ocenuje pouze v objektu SO 90-90 V prípade možnosti je u odpadu uprednostnována recyklace pred skládkováním.
VV |  |  |  | ((0.5*0.5*1)*2)*2.2 "základové patky od sloupku dopravního znacení" = 1,100 [A] "Celkem: "A = 1,100 [B]
TS

## SO 13-13-03
SŽDC05 | [14 empty] | 3
S | Stavba: | 5323530004_VZ |  | Revitalizace a elektrizace trati Nýřany - Heřmanova Huť - 251112 | [6 empty] | D.2.1.3 | 0 | AspeEsticon | 0 | 2
O | Objekt: | D.2.1.3 |  | Prejezdy a prechody | [9 empty] | 0.12 | 2
Typ | Poř. číslo | Kód položky | Varianta | Název položky | MJ | Množství | Jednotková hmotnost | Celková hmotnost |  |  | Jednotková cena |  | Cenové soustavy | 0.21
Dodávka
[9 empty] | Jednotková | Celkem | Jednotková | Celkem |  |  |  | Počet položek s nulovou cenou | 0
O1 |  | SO 13-13-03 |  | Železnicní prejezd v km 8,511 - nový | [6 empty] | 0 | 0
SD |  | 1 |  | Zemní práce | [6 empty] | 0 | 0
P | 1 | 12373 |  | ODKOP PRO SPOD STAVBU SILNIC A ŽELEZNIC TŘ. I | M3 | 4.83 | 0 | 0 |  |  | 0 | 0 | OTSKP_2025 | 0 | 3 |  |  | 0
PP |  |  |  | ODKOP PRO SPOD STAVBU SILNIC A ŽELEZNIC TR. I
VV |  |  |  | "`výkop pro chodník k RD dle situace `" 14*0.3*1.15 "(pl*tl)" = 4,830 [A]
TS |  |  |  | Položka zahrnuje: - vodorovnou a svislou dopravu, přemístění, přeložení, manipulace s výkopkem - kompletní provedení vykopávky nezapažené i zapažené - ošetření výkopiště po celou dobu práce v něm vč. klimatických opatření - ztížení vykopávek v blízkosti podzemního vedení, konstrukcí a objektů vč. jejich dočasného zajištění - ztížení pod vodou, v okolí výbušnin, ve stísněných prostorech a pod. - příplatek za lepivost - těžení po vrstvách, pásech a po jiných nutných částech (figurách) - čerpání vody vč. čerpacích jímek, potrubí a pohotovostní čerpací soupravy (viz ustanovení k pol. 1151,2) - potřebné snížení hladiny podzemní vody - těžení a rozpojování jednotlivých balvanů - vytahování a nošení výkopku - svahování a přesvah. svahů do konečného tvaru, výměna hornin v podloží a v pláni znehodnocené klimatickými vlivy - ruční vykopávky, odstranění kořenů a napadávek - pažení, vzepření a rozepření vč. přepažování (vyjma pažení záporového a štětových stěn) - úpravu, ochranu a očištění dna, základové spáry, stěn a svahů - zhutnění podloží, případně i svahů vč. svahování - zřízení stupňů v podloží a lavic na svazích, není-li pro tyto práce zřízena samostatná položka - udržování výkopiště a jeho ochrana proti vodě - odvedení nebo obvedení vody v okolí výkopiště a ve výkopišti - třídění výkopku - veškeré pomocné konstrukce umožňující provedení vykopávky (příjezdy, sjezdy, nájezdy, lešení, podpěr. konstr., přemostění, zpevněné plochy, zakrytí a pod.) Položka nezahrnuje: - uložení zeminy (na skládku, do násypu) ani poplatky za skládku, vykazují se v položce č.0141**
SD |  | 5 |  | Komunikace pozemní | [6 empty] | 0 | 0
P | 2 | 56334 |  | VOZOVKOVÉ VRSTVY ZE ŠTĚRKODRTI TL. DO 200MM | M2 | 14 | 0 | 0 |  |  | 0 | 0 | OTSKP_2025 | 0 | 3 |  |  | 0
PP |  |  |  | VOZOVKOVÉ VRSTVY ZE ŠTERKODRTI TL. DO 200MM
VV |  |  |  | "`podkladní vrstva pod betonovou dlažbu ŠD fr. 0/32 tl.20cm - chodnícek k RD`" 14"(pl)" = 14,000 [A]
TS |  |  |  | Položka zahrnuje: - dodání kameniva předepsané kvality a zrnitosti - rozprostření a zhutnění vrstvy v předepsané tloušťce - zřízení vrstvy bez rozlišení šířky, pokládání vrstvy po etapách Položka nezahrnuje: - postřiky, nátěry
P | 3 | 58251 |  | DLÁŽDĚNÉ KRYTY Z BETONOVÝCH DLAŽDIC DO LOŽE Z KAMENIVA | M2 | 14 | 0 | 0 |  |  | 0 | 0 | OTSKP_2025 | 0 | 3 |  |  | 0
PP |  |  |  | DLÁŽDENÉ KRYTY Z BETONOVÝCH DLAŽDIC DO LOŽE Z KAMENIVA
VV |  |  |  | "`Dlažba -plocha podle Pudorysu - chodnícek k RD` " 14 = 14,000 [A]
TS |  |  |  | Položka zahrnuje: - dodání dlažebního materiálu v požadované kvalitě, dodání materiálu pro předepsané lože v tloušťce předepsané dokumentací a pro předepsanou výplň spar - očištění podkladu - uložení dlažby dle předepsaného technologického předpisu včetně předepsané podkladní vrstvy a předepsané výplně spar - zřízení vrstvy bez rozlišení šířky, pokládání vrstvy po etapách - úpravu napojení, ukončení podél obrubníků, dilatačních zařízení, odvodňovacích proužků, odvodňovačů, vpustí, šachet a pod., nestanoví-li zadávací dokumentace jinak Položka nezahrnuje: - postřiky, nátěry - těsnění podél obrubníků, dilatačních zařízení, odvodňovacích proužků, odvodňovačů, vpustí, šachet a pod.
P | 4 | 58920 |  | VÝPLŇ SPAR MODIFIKOVANÝM ASFALTEM | M | 13 | 0 | 0 |  |  | 0 | 0 | OTSKP_2025 | 0 | 3 |  |  | 0
PP |  |  |  | VÝPLN SPAR MODIFIKOVANÝM ASFALTEM
VV |  |  |  | "`podle pudorysu`" 6.5*2 = 13,000 [A]
TS |  |  |  | Položka zahrnuje: - dodávku předepsaného materiálu - vyčištění a výplň spar tímto materiálem Položka nezahrnuje: - x
SD |  | 9 |  | Ostatní konstrukce a práce, bourání | [6 empty] | 0 | 0
P | 5 | 917223 |  | SILNIČNÍ A CHODNÍKOVÉ OBRUBY Z BETONOVÝCH OBRUBNÍKŮ ŠÍŘ 100MM | M | 28 | 0 | 0 |  |  | 0 | 0 | OTSKP_2025 | 0 | 3 |  |  | 0
PP |  |  |  | SILNICNÍ A CHODNÍKOVÉ OBRUBY Z BETONOVÝCH OBRUBNÍKU ŠÍR 100MM
VV |  |  |  | "`podle pudorysu+prístup k RD`" 14*2 = 28,000 [A]
TS |  |  |  | Položka zahrnuje: - dodání a pokládku betonových obrubníků o rozměrech předepsaných zadávací dokumentací - betonové lože i boční betonovou opěrku Položka nezahrnuje: - x
P | 6 | 921112 |  | ŽELEZNIČNÍ PŘEJEZD CELOPRYŽOVÝ NA BETONOVÝCH PRAŽCÍCH | M2 | 40 | 0 | 0 |  |  | 0 | 0 | OTSKP_2025 | 0 | 3 |  |  | 0
PP |  |  |  | ŽELEZNICNÍ PREJEZD CELOPRYŽOVÝ NA BETONOVÝCH PRAŽCÍCH
VV |  |  |  | 40"podle pudorysu, montáž na pražce dl. 2,6 m" = 40,000 [A]
TS |  |  |  | 1. Položka obsahuje: – úpravu a hutnění podloží přejezdové konstrukce – dodávku přejezdové konstrukce s veškerými prvky a částmi daného typu přejezdové konstrukce včetně závěrných zídek a jejich betonového základu dle odpovídajících vzorových listů a TKP – montáž přejezdové konstrukce z dílů a součástí na místě při přerušení železničního a silničního provozu – speciální montážní nářadí, závěsné zařízení – ochranné náběhy, koncové i mezilehlé zarážky, podélnou fixaci atd. – příplatky za ztížené podmínky vyskytující se při zřízení přejezdu, např. za překážky na straně koleje ap. 2. Položka neobsahuje: – zřízení, pronájem a odstranění dopravního značení objízdné trasy – úpravy koleje (např. posun pražců, doplnění kolejového lože, směrová a výšková úprava) – silniční panely v přechodu těles – prahovou vpusť 3. Způsob měření: Měří se půdorysná plocha (pojízdná nebo pochozí) vlastní přejezdové konstrukce tvořené daným systémem. kolejnice a žlábky se z plochy neodečítají. Do plochy se nezapočítávají ochranné klíny, prahové vpusti apod.
P | 7 | R965321 |  | DEMONTÁŽ A MONTÁŽ PREJEZDU - 3. PODBITÍ | M2 | 40 | 0 | 0 |  |  | 0 | 0 |  | 0 | 3 |  |  | 0
PP |  |  |  | ROZEBRÁNÍ PREJEZDU, PRECHODU OSTATNÍCH
VV |  |  |  | 40"podle pudorysu" = 40,000 [A]
TS |  |  |  | 1. Položka obsahuje: – rozebrání železnicního prejezdu nebo prechodu do soucástí vcetne hrubého ocištení – naložení vybouraného materiálu na dopravní prostredek – príplatky za ztížené podmínky pri práci v kolejišti, napr. za prekážky na strane koleje apod. 2. Položka neobsahuje: – náklady na zrízení a odstranení dopravního znacení objízdné trasy – odvoz vybouraného materiálu do skladu nebo na likvidaci – poplatky za likvidaci odpadu, nacení se položkami ze ssd 0 3. Zpusob merení: Merí se pudorysná plocha (pojízdná nebo pochozí) vlastní prejezdové konstrukce tvorené daným systémem. kolejnice a žlábky se z plochy neodecítají. Do plochy se nezapocítávají ochranné klíny, prahové vpusti apod.
SD |  | 990 |  | Likvidace odpadu vc. dopravy | [6 empty] | 0 | 0
P | 8 | R015111 | 901 | NEOCEŇOVAT - POPLATKY ZA LIKVIDACI ODPADU NEKONTAMINOVANÝCH - 17 05 04 VYTEŽENÉ ZEMINY A HORNINY - I. TRÍDA TEŽITELNOSTI VCETNE DOPRAVY | T | 10.08 | 0 | 0 |  |  | 0 | 0 |  | 0 | 3 |  |  | 0
PP |  |  |  | Evidencní položka, Neocenovat v objektu SO/PS, položka se ocenuje pouze v objektu SO 90-90 Zpusob likvidace: recyklace, druhotné využití.
VV |  |  |  | "výkopová zemina podle položky `odkop pro stavbu silnic a železnic`, objemová hmotnost zeminy 2,1 t/m3 " 4.8*2.1 = 10,080 [A] "Celkem: "A = 10,080 [B]
TS

## SO 13-13-04
SŽDC05 | [14 empty] | 3
S | Stavba: | 5323530004_VZ |  | Revitalizace a elektrizace trati Nýřany - Heřmanova Huť - 251112 | [6 empty] | D.2.1.3 | 0 | AspeEsticon | 0 | 2
O | Objekt: | D.2.1.3 |  | Prejezdy a prechody | [9 empty] | 0.12 | 2
Typ | Poř. číslo | Kód položky | Varianta | Název položky | MJ | Množství | Jednotková hmotnost | Celková hmotnost |  |  | Jednotková cena |  | Cenové soustavy | 0.21
Dodávka
[9 empty] | Jednotková | Celkem | Jednotková | Celkem |  |  |  | Počet položek s nulovou cenou | 0
O1 |  | SO 13-13-04 |  | Železnicní prejezd P657 v ev. km 8,985 | [6 empty] | 0 | 0
SD |  | 1 |  | Zemní práce | [6 empty] | 0 | 0
P | 1 | 11332A |  | ODSTRANĚNÍ PODKLADŮ ZPEVNĚNÝCH PLOCH Z KAMENIVA NESTMELENÉHO - BEZ DOPRAVY | M3 | 63 | 0 | 0 |  |  | 0 | 0 | OTSKP_2025 | 0 | 3 |  |  | 0
PP |  |  |  | ODSTRANENÍ PODKLADU ZPEVNENÝCH PLOCH Z KAMENIVA NESTMELENÉHO - BEZ DOPRAVY
VV |  |  |  | "`dle situace-predpoklad tl. 300 mm`" 210*0.3 = 63,000 [A]
TS |  |  |  | Položka zahrnuje: - veškerou manipulaci s vybouranou sutí a s vybouranými hmotami, kromě vodorovné dopravy, vč. uložení na skládku. Položka nezahrnuje: - vodorovnou dopravu - poplatek za skládku, který se vykazuje v položce 0141** (s výjimkou malého množství bouraného materiálu, kde je možné poplatek zahrnout do jednotkové ceny bourání – tento fakt musí být uveden v doplňujícím textu k položce).
P | 2 | 11372A |  | FRÉZOVÁNÍ ZPEVNĚNÝCH PLOCH ASFALTOVÝCH - BEZ DOPRAVY | M3 | 21 | 0 | 0 |  |  | 0 | 0 | OTSKP_2025 | 0 | 3 |  |  | 0
PP |  |  |  | FRÉZOVÁNÍ ZPEVNENÝCH PLOCH ASFALTOVÝCH - BEZ DOPRAVY
VV |  |  |  | "`dle situace-predpoklad tl. 100 mm`" 210*0.1 = 21,000 [A]
TS |  |  |  | Položka zahrnuje: - veškerou manipulaci s vybouranou sutí a s vybouranými hmotami, kromě vodorovné dopravy, vč. uložení na skládku. Položka nezahrnuje: - vodorovnou dopravu - poplatek za skládku, který se vykazuje v položce 0141** (s výjimkou malého množství bouraného materiálu, kde je možné poplatek zahrnout do jednotkové ceny bourání – tento fakt musí být uveden v doplňujícím textu k položce).
P | 3 | 12373 |  | ODKOP PRO SPOD STAVBU SILNIC A ŽELEZNIC TŘ. I | M3 | 116.265 | 0 | 0 |  |  | 0 | 0 | OTSKP_2025 | 0 | 3 |  |  | 0
PP |  |  |  | ODKOP PRO SPOD STAVBU SILNIC A ŽELEZNIC TR. I
VV |  |  |  | 326*1.15*0.30"výkop pro stavbu komunikace dle rezu a situace " = 112,470 [A] 11*0.3*1.15"výkop pro chodník k RD dle situace " = 3,795 [B] "Celkem: "A+B = 116,265 [C]
TS |  |  |  | Položka zahrnuje: - vodorovnou a svislou dopravu, přemístění, přeložení, manipulace s výkopkem - kompletní provedení vykopávky nezapažené i zapažené - ošetření výkopiště po celou dobu práce v něm vč. klimatických opatření - ztížení vykopávek v blízkosti podzemního vedení, konstrukcí a objektů vč. jejich dočasného zajištění - ztížení pod vodou, v okolí výbušnin, ve stísněných prostorech a pod. - příplatek za lepivost - těžení po vrstvách, pásech a po jiných nutných částech (figurách) - čerpání vody vč. čerpacích jímek, potrubí a pohotovostní čerpací soupravy (viz ustanovení k pol. 1151,2) - potřebné snížení hladiny podzemní vody - těžení a rozpojování jednotlivých balvanů - vytahování a nošení výkopku - svahování a přesvah. svahů do konečného tvaru, výměna hornin v podloží a v pláni znehodnocené klimatickými vlivy - ruční vykopávky, odstranění kořenů a napadávek - pažení, vzepření a rozepření vč. přepažování (vyjma pažení záporového a štětových stěn) - úpravu, ochranu a očištění dna, základové spáry, stěn a svahů - zhutnění podloží, případně i svahů vč. svahování - zřízení stupňů v podloží a lavic na svazích, není-li pro tyto práce zřízena samostatná položka - udržování výkopiště a jeho ochrana proti vodě - odvedení nebo obvedení vody v okolí výkopiště a ve výkopišti - třídění výkopku - veškeré pomocné konstrukce umožňující provedení vykopávky (příjezdy, sjezdy, nájezdy, lešení, podpěr. konstr., přemostění, zpevněné plochy, zakrytí a pod.) Položka nezahrnuje: - uložení zeminy (na skládku, do násypu) ani poplatky za skládku, vykazují se v položce č.0141**
P | 4 | 12373.1 |  | ODKOP PRO SPOD STAVBU SILNIC A ŽELEZNIC TR. I - sanace v prípade neúnosného podloží | M3 | 187.45 | 0 | 0 |  |  | 0 | 0 | OTSKP_2025 | 0 | 3 |  |  | 0
PP |  |  |  | ODKOP PRO SPOD STAVBU SILNIC A ŽELEZNIC TR. I
VV |  |  |  | "`výkop pro stavbu komunikace dle rezu a situace-v prípade sanace podloží`" 326*1.15*0.5 = 187,450 [A]
TS |  |  |  | položka zahrnuje: - vodorovná a svislá doprava, premístení, preložení, manipulace s výkopkem- kompletní provedení vykopávky nezapažené i zapažené- ošetrení výkopište po celou dobu práce v nem vc. klimatických opatrení- ztížení vykopávek v blízkosti podzemního vedení, konstrukcí a objektu vc. jejich docasného zajištení- ztížení pod vodou, v okolí výbušnin, ve stísnených prostorech a pod.- príplatek za lepivost- težení po vrstvách, pásech a po jiných nutných cástech (figurách)- cerpání vody vc. cerpacích jímek, potrubí a pohotovostní cerpací soupravy (viz ustanovení k pol. 1151,2)- potrebné snížení hladiny podzemní vody- težení a rozpojování jednotlivých balvanu- vytahování a nošení výkopku- svahování a presvah. svahu do konecného tvaru, výmena hornin v podloží a v pláni znehodnocené klimatickými vlivy- rucní vykopávky, odstranení korenu a napadávek- pažení, vzeprení a rozeprení vc. prepažování (vyjma štetových sten)- úpravu, ochranu a ocištení dna, základové spáry, sten a svahu- zhutnení podloží, prípadne i svahu vc. svahování- zrízení stupnu v podloží a lavic na svazích, není-li pro tyto práce zrízena samostatná položka- udržování výkopište a jeho ochrana proti vode- odvedení nebo obvedení vody v okolí výkopište a ve výkopišti- trídení výkopku- veškeré pomocné konstrukce umožnující provedení vykopávky (príjezdy, sjezdy, nájezdy, lešení, podper. konstr., premostení, zpevnené plochy, zakrytí a pod.)- nezahrnuje uložení zeminy (na skládku, do násypu) ani poplatky za skládku, vykazují se v položce c.0141**
P | 5 | 18110 |  | ÚPRAVA PLÁNĚ SE ZHUTNĚNÍM V HORNINĚ TŘ. I | M2 | 374.9 | 0 | 0 |  |  | 0 | 0 | OTSKP_2025 | 0 | 3 |  |  | 0
PP |  |  |  | ÚPRAVA PLÁNE SE ZHUTNENÍM V HORNINE TR. I
VV |  |  |  | "`podle pudorysu a plochy z rezu`" 326*1.15 = 374,900 [A]
TS |  |  |  | Položka zahrnuje: - úpravu pláně včetně vyrovnání výškových rozdílů. Míru zhutnění určuje projekt. Položka nezahrnuje: - x
P | 6 | 18221 |  | ROZPROSTŘENÍ ORNICE VE SVAHU V TL DO 0,10M | M2 | 50 | 0 | 0 |  |  | 0 | 0 | OTSKP_2025 | 0 | 3 |  |  | 0
PP |  |  |  | ROZPROSTRENÍ ORNICE VE SVAHU V TL DO 0,10M
VV |  |  |  | "`podle pudorysu a plochy z rezu`" 50 = 50,000 [A]
TS |  |  |  | Položka zahrnuje: - nutné přemístění ornice z dočasných skládek vzdálených do 50m - rozprostření ornice v předepsané tloušťce ve svahu přes 1:5 Položka nezahrnuje: - x
P | 7 | 18242 |  | ZALOŽENÍ TRÁVNÍKU HYDROOSEVEM NA ORNICI | M2 | 50 | 0 | 0 |  |  | 0 | 0 | OTSKP_2025 | 0 | 3 |  |  | 0
PP |  |  |  | ZALOŽENÍ TRÁVNÍKU HYDROOSEVEM NA ORNICI
VV |  |  |  | "`podle pudorysu a plochy z rezu`" 50 = 50,000 [A]
TS |  |  |  | Položka zahrnuje: - dodání předepsané travní směsi, hydroosev na ornici, zalévání, první pokosení, to vše bez ohledu na sklon terénu Položka nezahrnuje: - x
P | 8 | 18247 |  | OŠETŘOVÁNÍ TRÁVNÍKU | M2 | 50 | 0 | 0 |  |  | 0 | 0 | OTSKP_2025 | 0 | 3 |  |  | 0
PP |  |  |  | OŠETROVÁNÍ TRÁVNÍKU
VV |  |  |  | "`podle pudorysu a plochy z rezu`" 50 = 50,000 [A]
TS |  |  |  | Položka zahrnuje: - pokosení se shrabáním, naložení shrabků na dopravní prostředek, s odvozem a se složením, to vše bez ohledu na sklon terénu - nutné zalití a hnojení Položka nezahrnuje: - x
SD |  | 2 |  | Zakládání | [6 empty] | 0 | 0
P | 9 | 21461C |  | SEPARAČNÍ GEOTEXTILIE DO 300G/M2 | M2 | 326 | 0 | 0 |  |  | 0 | 0 | OTSKP_2025 | 0 | 3 |  |  | 0
PP |  |  |  | SEPARACNÍ GEOTEXTILIE DO 300G/M2
VV |  |  |  | 326"geotextílie v prípade sanace podloží (pl)" = 326,000 [A]
TS |  |  |  | Položka zahrnuje: - dodávku předepsané geotextilie - úpravu, očištění a ochranu podkladu - přichycení k podkladu, případně zatížení - úpravy spojů a zajištění okrajů - úpravy pro odvodnění - nutné přesahy (nezapočítávají se do výměry) - mimostaveništní a vnitrostaveništní dopravu Položka nezahrnuje: - x
P | 10 | R285361 |  | KOTVENÍ ZATRAVNOVACÍCH TVÁRNIC Z BETONÁRSKÉ VÝZTUŽE | KUS | 50 | 0 | 0 |  |  | 0 | 0 |  | 0 | 3 |  |  | 0
PP |  |  |  | KOTVENÍ ZATRAVNOVACÍCH TVÁRNIC Z BETONÁRSKÉ VÝZTUŽE DL. DO 1 M
VV |  |  |  | 50"kotvení zatr. dlaždic do svahu dle vzor. rezu" = 50,000 [A]
TS |  |  |  | Položka zahrnuje: - dodávku predepsané kotvy, prípadne její protikorozní úpravu, její osazení do vrtu, zainjektování a napnutí, prípadne operné desky Položka nezahrnuje: - vrty
SD |  | 4 |  | Vodorovné konstrukce | [6 empty] | 0 | 0
P | 11 | 466922 |  | DLAŽBY VEGETAČNÍ Z BETONOVÝCH DLAŽDIC NA MC | M2 | 20 | 0 | 0 |  |  | 0 | 0 | OTSKP_2025 | 0 | 3 |  |  | 0
PP |  |  |  | DLAŽBY VEGETACNÍ Z BETONOVÝCH DLAŽDIC NA MC
VV
TS |  |  |  | Položka zahrnuje: - povrchovou úpravu podkladu - zřízení spojovací vrstvy - dodávku a uložení předepsaných dlažebních prvků do předepsaného tvaru - spárování, těsnění, tmelení a vyplnění spar případně s vyklínováním - úprava povrchu pro odvedení srážkové vody - výplň otvorů drnem nebo ornicí s osetím, případně kamenivem - výplň spar předepsaným materiálem - zahrnuje zřízení lože dlažbyz cementové malty předepsané kvality a v předepsané tloušťce - nutné zemní práce (svahování, úpravu pláně a pod.) Položka nezahrnujey. - podklad pod dlažbu, vykazuje se samostatně položkami SD 45
SD |  | 5 |  | Komunikace pozemní | [6 empty] | 0 | 0
P | 12 | 56330 |  | VOZOVKOVÉ VRSTVY ZE ŠTĚRKODRTI | M3 | 187.45 | 0 | 0 |  |  | 0 | 0 | OTSKP_2025 | 0 | 3 |  |  | 0
PP |  |  |  | VOZOVKOVÉ VRSTVY ZE ŠTERKODRTI
VV |  |  |  | "`šterkodrt v prípade sanace podloží(podle pudorysu a plochy z rezu)`" 326*0.5*1.15 = 187,450 [A]
TS |  |  |  | Položka zahrnuje: - dodání kameniva předepsané kvality a zrnitosti - rozprostření a zhutnění vrstvy v předepsané tloušťce - zřízení vrstvy bez rozlišení šířky, pokládání vrstvy po etapách Položka nezahrnuje: - postřiky, nátěry
P | 13 | 56333 |  | VOZOVKOVÉ VRSTVY ZE ŠTĚRKODRTI TL. DO 150MM | M2 | 749.8 | 0 | 0 |  |  | 0 | 0 | OTSKP_2025 | 0 | 3 |  |  | 0
PP |  |  |  | VOZOVKOVÉ VRSTVY ZE ŠTERKODRTI TL. DO 150MM
VV |  |  |  | "`Šterkodrt ŠDA celkem tl. 300 mm (2*150) (podle pudorysu a plochy z rezu)`" 326*2*1.15 = 749,800 [A]
TS |  |  |  | Položka zahrnuje: - dodání kameniva předepsané kvality a zrnitosti - rozprostření a zhutnění vrstvy v předepsané tloušťce - zřízení vrstvy bez rozlišení šířky, pokládání vrstvy po etapách Položka nezahrnuje: - postřiky, nátěry
P | 14 | 56334 |  | VOZOVKOVÉ VRSTVY ZE ŠTĚRKODRTI TL. DO 200MM | M2 | 10.35 | 0 | 0 |  |  | 0 | 0 | OTSKP_2025 | 0 | 3 |  |  | 0
PP |  |  |  | VOZOVKOVÉ VRSTVY ZE ŠTERKODRTI TL. DO 200MM
VV |  |  |  | "`podkladní vrstva pod betonovou dlažbu ŠD fr. 0/32 tl.20cm - chodnícek k RD`" 9*1.15 = 10,350 [A]
TS |  |  |  | Položka zahrnuje: - dodání kameniva předepsané kvality a zrnitosti - rozprostření a zhutnění vrstvy v předepsané tloušťce - zřízení vrstvy bez rozlišení šířky, pokládání vrstvy po etapách Položka nezahrnuje: - postřiky, nátěry
P | 15 | 56932 |  | ZPEVNĚNÍ KRAJNIC ZE ŠTĚRKODRTI TL. DO 100MM | M2 | 50 | 0 | 0 |  |  | 0 | 0 | OTSKP_2025 | 0 | 3 |  |  | 0
PP |  |  |  | ZPEVNENÍ KRAJNIC ZE ŠTERKODRTI TL. DO 100MM
VV |  |  |  | "podle pudorysu a plochy z rezu`" 50 = 50,000 [A]
TS |  |  |  | Položka zahrnuje: - dodání kameniva předepsané kvality a zrnitosti - očištění podkladu - uložení kameniva dle předepsaného technologického předpisu, zhutnění vrstvy v předepsané tloušťce - zřízení vrstvy bez rozlišení šířky, pokládání vrstvy po etapách, Položka nezahrnuje: - x
P | 16 | 572131 |  | INFILTRAČNÍ POSTŘIK ASFALTOVÝ DO 1,5KG/M2 | M2 | 326 | 0 | 0 |  |  | 0 | 0 | OTSKP_2025 | 0 | 3 |  |  | 0
PP |  |  |  | INFILTRACNÍ POSTRIK ASFALTOVÝ DO 1,5KG/M2
VV |  |  |  | "`podle pudorysu a plochy z rezu`" 326 = 326,000 [A]
TS |  |  |  | Položka zahrnuje: - dodání všech předepsaných materiálů pro postřiky v předepsaném množství - provedení dle předepsaného technologického předpisu - zřízení vrstvy bez rozlišení šířky, pokládání vrstvy po etapách - úpravu napojení, ukončení Položka nezahrnuje: - x
P | 17 | 572211 |  | SPOJOVACÍ POSTŘIK Z ASFALTU DO 0,5KG/M2 | M2 | 652 | 0 | 0 |  |  | 0 | 0 | OTSKP_2025 | 0 | 3 |  |  | 0
PP |  |  |  | SPOJOVACÍ POSTRIK Z ASFALTU DO 0,5KG/M2
VV |  |  |  | "`podle pudorysu a plochy z rezu`" 326*2"2* postrik z mod. emulze" = 652,000 [A]
TS |  |  |  | Položka zahrnuje: - dodání všech předepsaných materiálů pro postřiky v předepsaném množství - provedení dle předepsaného technologického předpisu - zřízení vrstvy bez rozlišení šířky, pokládání vrstvy po etapách - úpravu napojení, ukončení Položka nezahrnuje: - x
P | 18 | 574A34 |  | ASFALTOVÝ BETON PRO OBRUSNÉ VRSTVY ACO 11+ TL. 40MM | M2 | 326 | 0 | 0 |  |  | 0 | 0 | OTSKP_2025 | 0 | 3 |  |  | 0
PP |  |  |  | ASFALTOVÝ BETON PRO OBRUSNÉ VRSTVY ACO 11+ TL. 40MM
VV |  |  |  | "`podle pudorysu a plochy z rezu`" 326 = 326,000 [A]
TS |  |  |  | Položka zahrnuje: - dodání směsi v požadované kvalitě - očištění podkladu - uložení směsi dle předepsaného technologického předpisu, zhutnění vrstvy v předepsané tloušťce - zřízení vrstvy bez rozlišení šířky, pokládání vrstvy po etapách, včetně pracovních spar a spojů - úpravu napojení, ukončení podél obrubníků, dilatačních zařízení, odvodňovacích proužků, odvodňovačů, vpustí, šachet a pod. Položka nezahrnuje: - postřiky, nátěry - těsnění podél obrubníků, dilatačních zařízení, odvodňovacích proužků, odvodňovačů, vpustí, šachet a pod.
P | 19 | 574C56 |  | ASFALTOVÝ BETON PRO LOŽNÍ VRSTVY ACL 16+, 16S TL. 60MM | M2 | 342.3 | 0 | 0 |  |  | 0 | 0 | OTSKP_2025 | 0 | 3 |  |  | 0
PP |  |  |  | ASFALTOVÝ BETON PRO LOŽNÍ VRSTVY ACL 16+, 16S TL. 60MM
VV |  |  |  | "`podle pudorysu a plochy z rezu`" 326*1.05 = 342,300 [A]
TS |  |  |  | Položka zahrnuje: - dodání směsi v požadované kvalitě - očištění podkladu - uložení směsi dle předepsaného technologického předpisu, zhutnění vrstvy v předepsané tloušťce - zřízení vrstvy bez rozlišení šířky, pokládání vrstvy po etapách, včetně pracovních spar a spojů - úpravu napojení, ukončení podél obrubníků, dilatačních zařízení, odvodňovacích proužků, odvodňovačů, vpustí, šachet a pod. Položka nezahrnuje: - postřiky, nátěry - těsnění podél obrubníků, dilatačních zařízení, odvodňovacích proužků, odvodňovačů, vpustí, šachet a pod.
P | 20 | 574E46 |  | ASFALTOVÝ BETON PRO PODKLADNÍ VRSTVY ACP 16+, 16S TL. 50MM | M2 | 358.6 | 0 | 0 |  |  | 0 | 0 | OTSKP_2025 | 0 | 3 |  |  | 0
PP |  |  |  | ASFALTOVÝ BETON PRO PODKLADNÍ VRSTVY ACP 16+, 16S TL. 50MM
VV |  |  |  | "`podle pudorysu a plochy z rezu`" 326*1.1 = 358,600 [A]
TS |  |  |  | Položka zahrnuje: - dodání směsi v požadované kvalitě - očištění podkladu - uložení směsi dle předepsaného technologického předpisu, zhutnění vrstvy v předepsané tloušťce - zřízení vrstvy bez rozlišení šířky, pokládání vrstvy po etapách, včetně pracovních spar a spojů - úpravu napojení, ukončení podél obrubníků, dilatačních zařízení, odvodňovacích proužků, odvodňovačů, vpustí, šachet a pod. Položka nezahrnuje: - postřiky, nátěry - těsnění podél obrubníků, dilatačních zařízení, odvodňovacích proužků, odvodňovačů, vpustí, šachet a pod.
P | 21 | 58251 |  | DLÁŽDĚNÉ KRYTY Z BETONOVÝCH DLAŽDIC DO LOŽE Z KAMENIVA | M2 | 9 | 0 | 0 |  |  | 0 | 0 | OTSKP_2025 | 0 | 3 |  |  | 0
PP |  |  |  | DLÁŽDENÉ KRYTY Z BETONOVÝCH DLAŽDIC DO LOŽE Z KAMENIVA
VV |  |  |  | "`Dlažba -plocha podle Pudorysu - chodnícek k RD` " 9 = 9,000 [A]
TS |  |  |  | Položka zahrnuje: - dodání dlažebního materiálu v požadované kvalitě, dodání materiálu pro předepsané lože v tloušťce předepsané dokumentací a pro předepsanou výplň spar - očištění podkladu - uložení dlažby dle předepsaného technologického předpisu včetně předepsané podkladní vrstvy a předepsané výplně spar - zřízení vrstvy bez rozlišení šířky, pokládání vrstvy po etapách - úpravu napojení, ukončení podél obrubníků, dilatačních zařízení, odvodňovacích proužků, odvodňovačů, vpustí, šachet a pod., nestanoví-li zadávací dokumentace jinak Položka nezahrnuje: - postřiky, nátěry - těsnění podél obrubníků, dilatačních zařízení, odvodňovacích proužků, odvodňovačů, vpustí, šachet a pod.
P | 22 | 58920 |  | VÝPLŇ SPAR MODIFIKOVANÝM ASFALTEM | M | 20 | 0 | 0 |  |  | 0 | 0 | OTSKP_2025 | 0 | 3 |  |  | 0
PP |  |  |  | VÝPLN SPAR MODIFIKOVANÝM ASFALTEM
VV |  |  |  | "`podle pudorysu`" 6.5*2+3.5*2 = 20,000 [A]
TS |  |  |  | Položka zahrnuje: - dodávku předepsaného materiálu - vyčištění a výplň spar tímto materiálem Položka nezahrnuje: - x
SD |  | 8 |  | Trubní vedení | [6 empty] | 0 | 0
P | 23 | 899524 |  | OBETONOVÁNÍ POTRUBÍ Z PROSTÉHO BETONU DO C25/30 | M3 | 3.6 | 0 | 0 |  |  | 0 | 0 | OTSKP_2025 | 0 | 3 |  |  | 0
PP |  |  |  | OBETONOVÁNÍ POTRUBÍ Z PROSTÉHO BETONU DO C25/30
VV |  |  |  | "`dle tabulky chránicek`" 24*0.15 = 3,600 [A]
TS |  |  |  | Položka zahrnuje: - dodání čerstvého betonu (betonové směsi) požadované kvality, jeho uložení do požadovaného tvaru při jakékoliv hustotě výztuže, konzistenci čerstvého betonu a způsobu hutnění, ošetření a ochranu betonu, - zhotovení nepropustného, mrazuvzdorného betonu a betonu požadované trvanlivosti a vlastností, - užití potřebných přísad a technologií výroby betonu, - zřízení pracovních a dilatačních spar, včetně potřebných úprav, výplně, vložek, opracování, očištění a ošetření, - bednění požadovaných konstr. (i ztracené) s úpravou dle požadované kvality povrchu betonu, včetně odbedňovacích a odskružovacích prostředků, - podpěrné konstr. (skruže) a lešení všech druhů pro bednění, uložení čerstvého betonu, výztuže a doplňkových konstr., vč. požadovaných otvorů, ochranných a bezpečnostních opatření a základů těchto konstrukcí a lešení, - vytvoření kotevních čel, kapes, nálitků, a sedel, - zřízení všech požadovaných otvorů, kapes, výklenků, prostupů, dutin, drážek a pod., vč. ztížení práce a úprav kolem nich, - úpravy pro osazení výztuže, doplňkových konstrukcí a vybavení, - úpravy povrchu pro položení požadované izolace, povlaků a nátěrů, případně vyspravení, - ztížení práce u kabelových a injektážních trubek a ostatních zařízení osazovaných do betonu, - konstrukce betonových kloubů, upevnění kotevních prvků a doplňkových konstrukcí, - nátěry zabraňující soudržnost betonu a bednění, - výplň, těsnění a tmelení spar a spojů, - opatření povrchů betonu izolací proti zemní vlhkosti v částech, kde přijdou do styku se zeminou nebo kamenivem, - případné zřízení spojovací vrstvy u základů, - úpravy pro osazení zařízení ochrany konstrukce proti vlivu bludných proudů Položka nezahrnuje: - x
P | 24 | R87634 |  | CHRÁNICKY Z TRUB PLASTOVÝCH DN DO 200MM VC, PÍSKOVÉHO LOŽE A FOLIE | M | 216 | 0 | 0 |  |  | 0 | 0 |  | 0 | 3 |  |  | 0
PP |  |  |  | CHRÁNICKY Z TRUB PLASTOVÝCH DN DO 200MM
VV |  |  |  | "`rozvinutá délka (vc. rezervy 2m nad terénem) dle tabulky chránicek`" 216 = 216,000 [A]
TS |  |  |  | položky pro zhotovení potrubí platí bez ohledu na sklon zahrnuje: - výrobní dokumentaci (vcetne technologického predpisu) - dodání veškerého trubního a pomocného materiálu (trouby, trubky, tvarovky, spojovací a tesnící materiál a pod.), podperných, závesných a upevnovacích prvku, vcetne potrebných úprav - úprava a príprava podkladu a podper, ocištení a ošetrení podkladu a podper - zrízení plne funkcního potrubí, kompletní soustavy, podle príslušného technologického predpisu - zrízení potrubí i jednotlivých cástí po etapách, vcetne pracovních spar a spoju, pracovního zaslepení koncu a pod. - úprava prostupu, pruchodu šachtami a komorami, okolí podper a vyústení, zaústení, napojení, vyvedení a upevnení odpad. výustí - ochrana potrubí náterem (vc. úpravy povrchu), prípadne izolací, nejsou -li tyto práce predmetem jiné položky - úprava, ocištení a ošetrení prostoru kolem potrubí vcetne prípadne predepsaného utesnení koncu chránicek - položky platí pro práce provádené v prostoru zapaženém i nezapaženém a i v kolektorech, chránickách
SD |  | 9 |  | Ostatní konstrukce a práce, bourání | [6 empty] | 0 | 0
P | 25 | 914143 |  | DOPRAV ZNAČ ZÁKL VEL OCEL TŘ RA3 - DEMONTÁŽ | KUS | 2 | 0 | 0 |  |  | 0 | 0 | OTSKP_2025 | 0 | 3 |  |  | 0
PP |  |  |  | DOPRAV ZNAC ZÁKL VEL OCEL TR RA3 - DEMONTÁŽ
VV |  |  |  | 2"ks dle situace" = 2,000 [A]
TS |  |  |  | Položka zahrnuje: - odstranění, demontáž a odklizení materiálu s odvozem na předepsané místo Položka nezahrnuje: - x
P | 26 | 914933 |  | SLOUPKY A STOJKY DZ Z HLINÍK TRUBEK ZABETON DEMONTÁŽ | KUS | 2 | 0 | 0 |  |  | 0 | 0 | OTSKP_2025 | 0 | 3 |  |  | 0
PP |  |  |  | SLOUPKY A STOJKY DZ Z HLINÍK TRUBEK ZABETON DEMONTÁŽ
VV |  |  |  | 2"ks dle situace" = 2,000 [A]
TS |  |  |  | Položka zahrnuje: - odstranění, demontáž a odklizení materiálu s odvozem na předepsané místo Položka nezahrnuje: - x
P | 27 | 915111 |  | VODOROVNÉ DOPRAVNÍ ZNAČENÍ BARVOU HLADKÉ - DODÁVKA A POKLÁDKA | M2 | 3 | 0 | 0 |  |  | 0 | 0 | OTSKP_2025 | 0 | 3 |  |  | 0
PP |  |  |  | VODOROVNÉ DOPRAVNÍ ZNACENÍ BARVOU HLADKÉ - DODÁVKA A POKLÁDKA
VV |  |  |  | "dle situace" 2*0.5*3"V5 (0,5)" = 3,000 [A] "Celkem: "A = 3,000 [B]
TS |  |  |  | Položka zahrnuje: - dodání a pokládku nátěrového materiálu - předznačení a reflexní úpravu Položka nezahrnuje: - x Způsob měření: - měří se pouze natíraná plocha
P | 28 | 917223 |  | SILNIČNÍ A CHODNÍKOVÉ OBRUBY Z BETONOVÝCH OBRUBNÍKŮ ŠÍŘ 100MM | M | 49 | 0 | 0 |  |  | 0 | 0 | OTSKP_2025 | 0 | 3 |  |  | 0
PP |  |  |  | SILNICNÍ A CHODNÍKOVÉ OBRUBY Z BETONOVÝCH OBRUBNÍKU ŠÍR 100MM
VV |  |  |  | 30"podle pudorysu prístup k RD" = 30,000 [A] 19"podle pudorysu ve svahu kolem zatr. dlaždic" = 19,000 [B] "Celkem: "A+B = 49,000 [C]
TS |  |  |  | Položka zahrnuje: - dodání a pokládku betonových obrubníků o rozměrech předepsaných zadávací dokumentací - betonové lože i boční betonovou opěrku Položka nezahrnuje: - x
P | 29 | 921112 |  | ŽELEZNIČNÍ PŘEJEZD CELOPRYŽOVÝ NA BETONOVÝCH PRAŽCÍCH | M2 | 40 | 0 | 0 |  |  | 0 | 0 | OTSKP_2025 | 0 | 3 |  |  | 0
PP |  |  |  | ŽELEZNICNÍ PREJEZD CELOPRYŽOVÝ NA BETONOVÝCH PRAŽCÍCH
VV |  |  |  | 40"podle pudorysu, montáž na pražce dl. 2,6 m" = 40,000 [A]
TS |  |  |  | 1. Položka obsahuje: – úpravu a hutnění podloží přejezdové konstrukce – dodávku přejezdové konstrukce s veškerými prvky a částmi daného typu přejezdové konstrukce včetně závěrných zídek a jejich betonového základu dle odpovídajících vzorových listů a TKP – montáž přejezdové konstrukce z dílů a součástí na místě při přerušení železničního a silničního provozu – speciální montážní nářadí, závěsné zařízení – ochranné náběhy, koncové i mezilehlé zarážky, podélnou fixaci atd. – příplatky za ztížené podmínky vyskytující se při zřízení přejezdu, např. za překážky na straně koleje ap. 2. Položka neobsahuje: – zřízení, pronájem a odstranění dopravního značení objízdné trasy – úpravy koleje (např. posun pražců, doplnění kolejového lože, směrová a výšková úprava) – silniční panely v přechodu těles – prahovou vpusť 3. Způsob měření: Měří se půdorysná plocha (pojízdná nebo pochozí) vlastní přejezdové konstrukce tvořené daným systémem. kolejnice a žlábky se z plochy neodečítají. Do plochy se nezapočítávají ochranné klíny, prahové vpusti apod.
P | 30 | 965321 |  | ROZEBRÁNÍ PŘEJEZDU, PŘECHODU OSTATNÍCH | M2 | 12 | 0 | 0 |  |  | 0 | 0 | OTSKP_2025 | 0 | 3 |  |  | 0
PP |  |  |  | ROZEBRÁNÍ PREJEZDU, PRECHODU OSTATNÍCH
VV |  |  |  | "`podle pudorysu-rušený prejezd je z asf. krytu se žlábkem z kolejnic`" 8*1.5 = 12,000 [A]
TS |  |  |  | 1. Položka obsahuje: – rozebrání železničního přejezdu nebo přechodu do součástí včetně hrubého očištění – naložení vybouraného materiálu na dopravní prostředek – příplatky za ztížené podmínky při práci v kolejišti, např. za překážky na straně koleje apod. 2. Položka neobsahuje: – náklady na zřízení a odstranění dopravního značení objízdné trasy – odvoz vybouraného materiálu do skladu nebo na likvidaci – poplatky za likvidaci odpadů, nacení se položkami ze ssd 0 3. Způsob měření: Měří se půdorysná plocha (pojízdná nebo pochozí) vlastní přejezdové konstrukce tvořené daným systémem. kolejnice a žlábky se z plochy neodečítají. Do plochy se nezapočítávají ochranné klíny, prahové vpusti apod.
P | 31 | 96615 |  | BOURÁNÍ KONSTRUKCÍ Z PROSTÉHO BETONU | M3 | 4 | 0 | 0 |  |  | 0 | 0 | OTSKP_2025 | 0 | 3 |  |  | 0
PP |  |  |  | BOURÁNÍ KONSTRUKCÍ Z PROSTÉHO BETONU
VV |  |  |  | 4"bourání betonu" = 4,000 [A] "Celkem: "A = 4,000 [B]
TS |  |  |  | Položka zahrnuje: - rozbourání konstrukce bez ohledu na použitou technologii - veškeré pomocné konstrukce (lešení a pod.) - veškerou manipulaci s vybouranou sutí a hmotami včetně uložení na skládku - veškeré další práce plynoucí z technologického předpisu a z platných předpisů Položka nezahrnuje: - poplatek za skládku, který se vykazuje v položce 0141** (s výjimkou malého množství bouraného materiálu, kde je možné poplatek zahrnout do jednotkové ceny bourání – tento fakt musí být uveden v doplňujícím textu k položce)
P | 32 | R965321 |  | DEMONTÁŽ A MONTÁŽ PREJEZDU - 3. PODBITÍ | M2 | 40 | 0 | 0 |  |  | 0 | 0 |  | 0 | 3 |  |  | 0
PP |  |  |  | ROZEBRÁNÍ PREJEZDU, PRECHODU OSTATNÍCH
VV |  |  |  | 40"dle situace" = 40,000 [A]
TS |  |  |  | 1. Položka obsahuje: – rozebrání železnicního prejezdu nebo prechodu do soucástí vcetne hrubého ocištení – naložení vybouraného materiálu na dopravní prostredek – príplatky za ztížené podmínky pri práci v kolejišti, napr. za prekážky na strane koleje apod. 2. Položka neobsahuje: – náklady na zrízení a odstranení dopravního znacení objízdné trasy – odvoz vybouraného materiálu do skladu nebo na likvidaci – poplatky za likvidaci odpadu, nacení se položkami ze ssd 0 3. Zpusob merení: Merí se pudorysná plocha (pojízdná nebo pochozí) vlastní prejezdové konstrukce tvorené daným systémem. kolejnice a žlábky se z plochy neodecítají. Do plochy se nezapocítávají ochranné klíny, prahové vpusti apod.
SD |  | 990 |  | Likvidace odpadu vc. dopravy | [6 empty] | 0 | 0
P | 33 | R015111 | 901 | NEOCEŇOVAT - POPLATKY ZA LIKVIDACI ODPADU NEKONTAMINOVANÝCH - 17 05 04 VYTEŽENÉ ZEMINY A HORNINY - I. TRÍDA TEŽITELNOSTI VCETNE DOPRAVY | T | 586.53 | 0 | 0 |  |  | 0 | 0 |  | 0 | 3 |  |  | 0
PP |  |  |  | Evidencní položka, Neocenovat v objektu SO/PS, položka se ocenuje pouze v objektu SO 90-90 Zpusob likvidace: recyklace, druhotné využití.
VV |  |  |  | "výkopová zemina podle položky `odkop pro stavbu silnic a železnic`, objemová hmotnost zeminy 2,1 t/m3 " 116.3*2.1 = 244,230 [A] "výkopová zemina podle položky `odkop pro stavbu silnic a železnic - sanace v prípade neúnosného podloží`, objemová hmotnost zeminy 2,1 t/m3 " 163*2.1 = 342,300 [B] "Celkem: "A+B = 586,530 [C]
TS
P | 34 | R015112 | 902 | NEOCEŇOVAT - POPLATKY ZA LIKVIDACI ODPADU NEKONTAMINOVANÝCH - 17 05 04 VYTEŽENÉ ZEMINY A HORNINY - II. TRÍDA TEŽITELNOSTI VCETNE DOPRAVY | T | 132.3 | 0 | 0 |  |  | 0 | 0 |  | 0 | 3 |  |  | 0
PP |  |  |  | Evidencní položka, Neocenovat v objektu SO/PS, položka se ocenuje pouze v objektu SO 90-90 Zpusob likvidace: recyklace, druhotné využití.
VV |  |  |  | "odpad z výkopu podle položky `odstranení podkladu zp. ploch`, objemová hmotnost 2,1 t/m3" 63*2.1 = 132,300 [A] "Celkem: "A = 132,300 [B]
TS
P | 35 | R015140 | 907 | NEOCEŇOVAT - POPLATKY ZA LIKVIDACI ODPADU NEKONTAMINOVANÝCH - 17 01 01 BETON Z DEMOLIC OBJEKTU, ZÁKLADU TV, KULY A SLOUPY VCETNE DOPRAVY | T | 8.8 | 0 | 0 |  |  | 0 | 0 |  | 0 | 3 |  |  | 0
PP |  |  |  | Evidencní položka, Neocenovat v objektu SO/PS, položka se ocenuje pouze v objektu SO 90-90 V prípade možnosti je u odpadu uprednostnována recyklace pred skládkováním.
VV |  |  |  | "`vybouraný beton - podle položky `Bourání kcí z betonu`, objemová hmotnost 2,2 t/m3: `" 4*2.2 = 8,800 [A] "Celkem: "A = 8,800 [B]
TS |  |  |  | 1. Položka obsahuje: – veškeré poplatky provozovateli skládky, recyklacní linky nebo jiného zarízení na zpracování nebo likvidaci odpadu související s prevzetím, uložením, zpracováním nebo likvidací odpadu 2. Položka neobsahuje: – náklady spojené s dopravou odpadu z místa stavby na místo prevzetí provozovatelem skládky, recyklacní linky nebo jiného zarízení na zpracování nebo likvidaci odpadu 3. Zpusob merení: Tunou se rozumí hmotnost odpadu vytrídeného v souladu se zákonem c. 541/2020 Sb., o nakládání s odpady, v platném znení.
SD |  | OST |  | Ostatní | [6 empty] | 0 | 0
P | 36 | R02710 |  | ZKOUŠKY ÚNOSNOSTI PODLOŽÍ | KPL | 1 | 0 | 0 |  |  | 0 | 0 |  | 0 | 3 |  |  | 0
PP |  |  |  | POMOC PRÁCE ZRÍZ NEBO ZAJIŠT OBJÍŽDKY A PRÍSTUP CESTY
VV
TS |  |  |  | zahrnuje veškeré náklady spojené s objednatelem požadovanými zarízeními

## SO 13-13-05
SŽDC05 | [14 empty] | 3
S | Stavba: | 5323530004_VZ |  | Revitalizace a elektrizace trati Nýřany - Heřmanova Huť - 251112 | [6 empty] | D.2.1.3 | 0 | AspeEsticon | 0 | 2
O | Objekt: | D.2.1.3 |  | Prejezdy a prechody | [9 empty] | 0.12 | 2
Typ | Poř. číslo | Kód položky | Varianta | Název položky | MJ | Množství | Jednotková hmotnost | Celková hmotnost |  |  | Jednotková cena |  | Cenové soustavy | 0.21
Dodávka
[9 empty] | Jednotková | Celkem | Jednotková | Celkem |  |  |  | Počet položek s nulovou cenou | 0
O1 |  | SO 13-13-05 |  | Železnicní prejezd P658 v ev. km 9,139 | [6 empty] | 0 | 0
SD |  | 1 |  | Zemní práce | [6 empty] | 0 | 0
P | 1 | 11313A |  | ODSTRANĚNÍ KRYTU ZPEVNĚNÝCH PLOCH S ASFALTOVÝM POJIVEM - BEZ DOPRAVY | M3 | 3.2 | 0 | 0 |  |  | 0 | 0 | OTSKP_2025 | 0 | 3 |  |  | 0
PP |  |  |  | ODSTRANENÍ KRYTU ZPEVNENÝCH PLOCH S ASFALTOVÝM POJIVEM - BEZ DOPRAVY
VV |  |  |  | 32*0.1"(pl*tl)" = 3,200 [A] "Celkem: "A = 3,200 [B]
TS |  |  |  | Položka zahrnuje: - veškerou manipulaci s vybouranou sutí a s vybouranými hmotami, kromě vodorovné dopravy, vč. uložení na skládku. Položka nezahrnuje: - vodorovnou dopravu - poplatek za skládku, který se vykazuje v položce 0141** (s výjimkou malého množství bouraného materiálu, kde je možné poplatek zahrnout do jednotkové ceny bourání – tento fakt musí být uveden v doplňujícím textu k položce).
P | 2 | 11332A |  | ODSTRANĚNÍ PODKLADŮ ZPEVNĚNÝCH PLOCH Z KAMENIVA NESTMELENÉHO - BEZ DOPRAVY | M3 | 12.8 | 0 | 0 |  |  | 0 | 0 | OTSKP_2025 | 0 | 3 |  |  | 0
PP |  |  |  | ODSTRANENÍ PODKLADU ZPEVNENÝCH PLOCH Z KAMENIVA NESTMELENÉHO - BEZ DOPRAVY
VV |  |  |  | 32*0.4"(pl*tl)" = 12,800 [A] "Celkem: "A = 12,800 [B]
TS |  |  |  | Položka zahrnuje: - veškerou manipulaci s vybouranou sutí a s vybouranými hmotami, kromě vodorovné dopravy, vč. uložení na skládku. Položka nezahrnuje: - vodorovnou dopravu - poplatek za skládku, který se vykazuje v položce 0141** (s výjimkou malého množství bouraného materiálu, kde je možné poplatek zahrnout do jednotkové ceny bourání – tento fakt musí být uveden v doplňujícím textu k položce).
P | 3 | 12373 |  | ODKOP PRO SPOD STAVBU SILNIC A ŽELEZNIC TŘ. I | M3 | 4.14 | 0 | 0 |  |  | 0 | 0 | OTSKP_2025 | 0 | 3 |  |  | 0
PP |  |  |  | ODKOP PRO SPOD STAVBU SILNIC A ŽELEZNIC TR. I
VV |  |  |  | "`výkop pro chodník k RD dle situace (pl*tl) " 12*0.3*1.15 = 4,140 [A]
TS |  |  |  | Položka zahrnuje: - vodorovnou a svislou dopravu, přemístění, přeložení, manipulace s výkopkem - kompletní provedení vykopávky nezapažené i zapažené - ošetření výkopiště po celou dobu práce v něm vč. klimatických opatření - ztížení vykopávek v blízkosti podzemního vedení, konstrukcí a objektů vč. jejich dočasného zajištění - ztížení pod vodou, v okolí výbušnin, ve stísněných prostorech a pod. - příplatek za lepivost - těžení po vrstvách, pásech a po jiných nutných částech (figurách) - čerpání vody vč. čerpacích jímek, potrubí a pohotovostní čerpací soupravy (viz ustanovení k pol. 1151,2) - potřebné snížení hladiny podzemní vody - těžení a rozpojování jednotlivých balvanů - vytahování a nošení výkopku - svahování a přesvah. svahů do konečného tvaru, výměna hornin v podloží a v pláni znehodnocené klimatickými vlivy - ruční vykopávky, odstranění kořenů a napadávek - pažení, vzepření a rozepření vč. přepažování (vyjma pažení záporového a štětových stěn) - úpravu, ochranu a očištění dna, základové spáry, stěn a svahů - zhutnění podloží, případně i svahů vč. svahování - zřízení stupňů v podloží a lavic na svazích, není-li pro tyto práce zřízena samostatná položka - udržování výkopiště a jeho ochrana proti vodě - odvedení nebo obvedení vody v okolí výkopiště a ve výkopišti - třídění výkopku - veškeré pomocné konstrukce umožňující provedení vykopávky (příjezdy, sjezdy, nájezdy, lešení, podpěr. konstr., přemostění, zpevněné plochy, zakrytí a pod.) Položka nezahrnuje: - uložení zeminy (na skládku, do násypu) ani poplatky za skládku, vykazují se v položce č.0141**
SD |  | 5 |  | Komunikace pozemní | [6 empty] | 0 | 0
P | 4 | 56334 |  | VOZOVKOVÉ VRSTVY ZE ŠTĚRKODRTI TL. DO 200MM | M2 | 13.8 | 0 | 0 |  |  | 0 | 0 | OTSKP_2025 | 0 | 3 |  |  | 0
PP |  |  |  | VOZOVKOVÉ VRSTVY ZE ŠTERKODRTI TL. DO 200MM
VV |  |  |  | "`podkladní vrstva pod betonovou dlažbu ŠD fr. 0/32 tl.20cm - chodnícek k RD`" 12*1.15 "(pl*tl)" = 13,800 [A]
TS |  |  |  | Položka zahrnuje: - dodání kameniva předepsané kvality a zrnitosti - rozprostření a zhutnění vrstvy v předepsané tloušťce - zřízení vrstvy bez rozlišení šířky, pokládání vrstvy po etapách Položka nezahrnuje: - postřiky, nátěry
P | 5 | 58251 |  | DLÁŽDĚNÉ KRYTY Z BETONOVÝCH DLAŽDIC DO LOŽE Z KAMENIVA | M2 | 12 | 0 | 0 |  |  | 0 | 0 | OTSKP_2025 | 0 | 3 |  |  | 0
PP |  |  |  | DLÁŽDENÉ KRYTY Z BETONOVÝCH DLAŽDIC DO LOŽE Z KAMENIVA
VV |  |  |  | "`Dlažba -plocha podle Pudorysu - chodnícek k RD` " 12 = 12,000 [A]
TS |  |  |  | Položka zahrnuje: - dodání dlažebního materiálu v požadované kvalitě, dodání materiálu pro předepsané lože v tloušťce předepsané dokumentací a pro předepsanou výplň spar - očištění podkladu - uložení dlažby dle předepsaného technologického předpisu včetně předepsané podkladní vrstvy a předepsané výplně spar - zřízení vrstvy bez rozlišení šířky, pokládání vrstvy po etapách - úpravu napojení, ukončení podél obrubníků, dilatačních zařízení, odvodňovacích proužků, odvodňovačů, vpustí, šachet a pod., nestanoví-li zadávací dokumentace jinak Položka nezahrnuje: - postřiky, nátěry - těsnění podél obrubníků, dilatačních zařízení, odvodňovacích proužků, odvodňovačů, vpustí, šachet a pod.
P | 6 | 58920 |  | VÝPLŇ SPAR MODIFIKOVANÝM ASFALTEM | M | 13 | 0 | 0 |  |  | 0 | 0 | OTSKP_2025 | 0 | 3 |  |  | 0
PP |  |  |  | VÝPLN SPAR MODIFIKOVANÝM ASFALTEM
VV |  |  |  | "`podle pudorysu`" 6.5*2 = 13,000 [A]
TS |  |  |  | Položka zahrnuje: - dodávku předepsaného materiálu - vyčištění a výplň spar tímto materiálem Položka nezahrnuje: - x
SD |  | 8 |  | Trubní vedení | [6 empty] | 0 | 0
P | 7 | 899524 |  | OBETONOVÁNÍ POTRUBÍ Z PROSTÉHO BETONU DO C25/30 | M3 | 1.35 | 0 | 0 |  |  | 0 | 0 | OTSKP_2025 | 0 | 3 |  |  | 0
PP |  |  |  | OBETONOVÁNÍ POTRUBÍ Z PROSTÉHO BETONU DO C25/30
VV |  |  |  | "`dle tabulky chránicek`" 9*0.15 = 1,350 [A]
TS |  |  |  | Položka zahrnuje: - dodání čerstvého betonu (betonové směsi) požadované kvality, jeho uložení do požadovaného tvaru při jakékoliv hustotě výztuže, konzistenci čerstvého betonu a způsobu hutnění, ošetření a ochranu betonu, - zhotovení nepropustného, mrazuvzdorného betonu a betonu požadované trvanlivosti a vlastností, - užití potřebných přísad a technologií výroby betonu, - zřízení pracovních a dilatačních spar, včetně potřebných úprav, výplně, vložek, opracování, očištění a ošetření, - bednění požadovaných konstr. (i ztracené) s úpravou dle požadované kvality povrchu betonu, včetně odbedňovacích a odskružovacích prostředků, - podpěrné konstr. (skruže) a lešení všech druhů pro bednění, uložení čerstvého betonu, výztuže a doplňkových konstr., vč. požadovaných otvorů, ochranných a bezpečnostních opatření a základů těchto konstrukcí a lešení, - vytvoření kotevních čel, kapes, nálitků, a sedel, - zřízení všech požadovaných otvorů, kapes, výklenků, prostupů, dutin, drážek a pod., vč. ztížení práce a úprav kolem nich, - úpravy pro osazení výztuže, doplňkových konstrukcí a vybavení, - úpravy povrchu pro položení požadované izolace, povlaků a nátěrů, případně vyspravení, - ztížení práce u kabelových a injektážních trubek a ostatních zařízení osazovaných do betonu, - konstrukce betonových kloubů, upevnění kotevních prvků a doplňkových konstrukcí, - nátěry zabraňující soudržnost betonu a bednění, - výplň, těsnění a tmelení spar a spojů, - opatření povrchů betonu izolací proti zemní vlhkosti v částech, kde přijdou do styku se zeminou nebo kamenivem, - případné zřízení spojovací vrstvy u základů, - úpravy pro osazení zařízení ochrany konstrukce proti vlivu bludných proudů Položka nezahrnuje: - x
P | 8 | R87634 |  | CHRÁNICKY Z TRUB PLASTOVÝCH DN DO 200MM VC, PÍSKOVÉHO LOŽE A FOLIE | M | 114 | 0 | 0 |  |  | 0 | 0 |  | 0 | 3 |  |  | 0
PP |  |  |  | CHRÁNICKY Z TRUB PLASTOVÝCH DN DO 200MM
VV |  |  |  | "`rozvinutá délka (vc. rezervy 2m nad terénem) dle tabulky chránicek`" 114 = 114,000 [A]
TS |  |  |  | položky pro zhotovení potrubí platí bez ohledu na sklon zahrnuje: - výrobní dokumentaci (vcetne technologického predpisu) - dodání veškerého trubního a pomocného materiálu (trouby, trubky, tvarovky, spojovací a tesnící materiál a pod.), podperných, závesných a upevnovacích prvku, vcetne potrebných úprav - úprava a príprava podkladu a podper, ocištení a ošetrení podkladu a podper - zrízení plne funkcního potrubí, kompletní soustavy, podle príslušného technologického predpisu - zrízení potrubí i jednotlivých cástí po etapách, vcetne pracovních spar a spoju, pracovního zaslepení koncu a pod. - úprava prostupu, pruchodu šachtami a komorami, okolí podper a vyústení, zaústení, napojení, vyvedení a upevnení odpad. výustí - ochrana potrubí náterem (vc. úpravy povrchu), prípadne izolací, nejsou -li tyto práce predmetem jiné položky - úprava, ocištení a ošetrení prostoru kolem potrubí vcetne prípadne predepsaného utesnení koncu chránicek - položky platí pro práce provádené v prostoru zapaženém i nezapaženém a i v kolektorech, chránickách
SD |  | 9 |  | Ostatní konstrukce a práce, bourání | [6 empty] | 0 | 0
P | 9 | 914123 |  | DOPRAVNÍ ZNAČKY ZÁKLADNÍ VELIKOSTI OCELOVÉ TŘ RA1 - DEMONTÁŽ | KUS | 4 | 0 | 0 |  |  | 0 | 0 | OTSKP_2025 | 0 | 3 |  |  | 0
PP |  |  |  | DOPRAVNÍ ZNACKY ZÁKLADNÍ VELIKOSTI OCELOVÉ FÓLIE TR 1 - DEMONTÁŽ
VV |  |  |  | 4"ks dle situace" = 4,000 [A] "Celkem: "A = 4,000 [B]
TS |  |  |  | Položka zahrnuje: - odstranění, demontáž a odklizení materiálu s odvozem na předepsané místo Položka nezahrnuje: - x
P | 10 | 914913 |  | SLOUPKY A STOJKY DZ Z OCEL TRUBEK ZABETON DEMONTÁŽ | KUS | 2 | 0 | 0 |  |  | 0 | 0 | OTSKP_2025 | 0 | 3 |  |  | 0
PP |  |  |  | SLOUPKY A STOJKY DZ Z OCEL TRUBEK ZABETON DEMONTÁŽ
VV |  |  |  | 2"ks dle situace" = 2,000 [A] "Celkem: "A = 2,000 [B]
TS |  |  |  | Položka zahrnuje: - odstranění, demontáž a odklizení materiálu s odvozem na předepsané místo Položka nezahrnuje: - x
P | 11 | 917223 |  | SILNIČNÍ A CHODNÍKOVÉ OBRUBY Z BETONOVÝCH OBRUBNÍKŮ ŠÍŘ 100MM | M | 26 | 0 | 0 |  |  | 0 | 0 | OTSKP_2025 | 0 | 3 |  |  | 0
PP |  |  |  | SILNICNÍ A CHODNÍKOVÉ OBRUBY Z BETONOVÝCH OBRUBNÍKU ŠÍR 100MM
VV |  |  |  | "`podle pudorysu+prístup k RD`" 26 = 26,000 [A]
TS |  |  |  | Položka zahrnuje: - dodání a pokládku betonových obrubníků o rozměrech předepsaných zadávací dokumentací - betonové lože i boční betonovou opěrku Položka nezahrnuje: - x
P | 12 | 921112 |  | ŽELEZNIČNÍ PŘEJEZD CELOPRYŽOVÝ NA BETONOVÝCH PRAŽCÍCH | M2 | 30 | 0 | 0 |  |  | 0 | 0 | OTSKP_2025 | 0 | 3 |  |  | 0
PP |  |  |  | ŽELEZNICNÍ PREJEZD CELOPRYŽOVÝ NA BETONOVÝCH PRAŽCÍCH
VV |  |  |  | 30"podle pudorysu, montáž na pražce dl. 2,6 m" = 30,000 [A]
TS |  |  |  | 1. Položka obsahuje: – úpravu a hutnění podloží přejezdové konstrukce – dodávku přejezdové konstrukce s veškerými prvky a částmi daného typu přejezdové konstrukce včetně závěrných zídek a jejich betonového základu dle odpovídajících vzorových listů a TKP – montáž přejezdové konstrukce z dílů a součástí na místě při přerušení železničního a silničního provozu – speciální montážní nářadí, závěsné zařízení – ochranné náběhy, koncové i mezilehlé zarážky, podélnou fixaci atd. – příplatky za ztížené podmínky vyskytující se při zřízení přejezdu, např. za překážky na straně koleje ap. 2. Položka neobsahuje: – zřízení, pronájem a odstranění dopravního značení objízdné trasy – úpravy koleje (např. posun pražců, doplnění kolejového lože, směrová a výšková úprava) – silniční panely v přechodu těles – prahovou vpusť 3. Způsob měření: Měří se půdorysná plocha (pojízdná nebo pochozí) vlastní přejezdové konstrukce tvořené daným systémem. kolejnice a žlábky se z plochy neodečítají. Do plochy se nezapočítávají ochranné klíny, prahové vpusti apod.
P | 13 | 96715A |  | VYBOURÁNÍ ČÁSTÍ KONSTRUKCÍ BETON - BEZ DOPRAVY | M3 | 0.5 | 0 | 0 |  |  | 0 | 0 | OTSKP_2025 | 0 | 3 |  |  | 0
PP |  |  |  | VYBOURÁNÍ CÁSTÍ KONSTRUKCÍ BETON - BEZ DOPRAVY
VV |  |  |  | (0.5*0.5*1*2) "základové patky od sloupku dopravního znacení dle situace" = 0,500 [A] "Celkem: "A = 0,500 [B]
TS |  |  |  | Položka zahrnuje: - veškerou manipulaci s vybouranou sutí a hmotami, kromě vodorovné dopravy, včetně uložení na skládku - veškeré další práce plynoucí z technologického předpisu a z platných předpisů Položka nezahrnuje: - vodorovnou dopravu - poplatek za skládku, který se vykazuje v položce 0141** (s výjimkou malého množství bouraného materiálu, kde je možné poplatek zahrnout do jednotkové ceny bourání – tento fakt musí být uveden v doplňujícím textu k položce)
P | 14 | R965321 |  | DEMONTÁŽ A MONTÁŽ PREJEZDU - 3. PODBITÍ | M2 | 30 | 0 | 0 |  |  | 0 | 0 |  | 0 | 3 |  |  | 0
PP |  |  |  | ROZEBRÁNÍ PREJEZDU, PRECHODU OSTATNÍCH
VV |  |  |  | 30 = 30,000 [A]
TS |  |  |  | 1. Položka obsahuje: – rozebrání železnicního prejezdu nebo prechodu do soucástí vcetne hrubého ocištení – naložení vybouraného materiálu na dopravní prostredek – príplatky za ztížené podmínky pri práci v kolejišti, napr. za prekážky na strane koleje apod. 2. Položka neobsahuje: – náklady na zrízení a odstranení dopravního znacení objízdné trasy – odvoz vybouraného materiálu do skladu nebo na likvidaci – poplatky za likvidaci odpadu, nacení se položkami ze ssd 0 3. Zpusob merení: Merí se pudorysná plocha (pojízdná nebo pochozí) vlastní prejezdové konstrukce tvorené daným systémem. kolejnice a žlábky se z plochy neodecítají. Do plochy se nezapocítávají ochranné klíny, prahové vpusti apod.
SD |  | 990 |  | Likvidace odpadu vc. dopravy | [6 empty] | 0 | 0
P | 15 | R015111 | 901 | NEOCEŇOVAT - POPLATKY ZA LIKVIDACI ODPADU NEKONTAMINOVANÝCH - 17 05 04 VYTEŽENÉ ZEMINY A HORNINY - I. TRÍDA TEŽITELNOSTI VCETNE DOPRAVY | T | 8.82 | 0 | 0 |  |  | 0 | 0 |  | 0 | 3 |  |  | 0
PP |  |  |  | Evidencní položka, Neocenovat v objektu SO/PS, položka se ocenuje pouze v objektu SO 90-90 Zpusob likvidace: recyklace, druhotné využití.
VV |  |  |  | 4.2*2.1"odtežení zeminy" = 8,820 [A]
TS
P | 16 | R015112 | 902 | NEOCEŇOVAT - POPLATKY ZA LIKVIDACI ODPADU NEKONTAMINOVANÝCH - 17 05 04 VYTEŽENÉ ZEMINY A HORNINY - II. TRÍDA TEŽITELNOSTI VCETNE DOPRAVY | T | 6.72 | 0 | 0 |  |  | 0 | 0 |  | 0 | 3 |  |  | 0
PP |  |  |  | Evidencní položka, Neocenovat v objektu SO/PS, položka se ocenuje pouze v objektu SO 90-90 Zpusob likvidace: recyklace, druhotné využití.
VV |  |  |  | 3.2*2.1"odtežení vozovky" = 6,720 [A] "Celkem: "A = 6,720 [B]
TS
P | 17 | R015130 | 906 | NEOCEŇOVAT - POPLATKY ZA LIKVIDACI ODPADU NEKONTAMINOVANÝCH - 17 03 02 VYBOURANÝ ASFALTOVÝ BETON BEZ DEHTU VCETNE DOPRAVY | T | 28.16 | 0 | 0 |  |  | 0 | 0 |  | 0 | 3 |  |  | 0
PP |  |  |  | Evidencní položka, Neocenovat v objektu SO/PS, položka se ocenuje pouze v objektu SO 90-90 V prípade možnosti je u odpadu uprednostnována recyklace pred skládkováním.
VV |  |  |  | 12.8*2.2 = 28,160 [A] "Celkem: "A = 28,160 [B]
TS

## SO 13-13-06
SŽDC05 | [14 empty] | 3
S | Stavba: | 5323530004_VZ |  | Revitalizace a elektrizace trati Nýřany - Heřmanova Huť - 251112 | [6 empty] | D.2.1.3 | 0 | AspeEsticon | 0 | 2
O | Objekt: | D.2.1.3 |  | Prejezdy a prechody | [9 empty] | 0.12 | 2
Typ | Poř. číslo | Kód položky | Varianta | Název položky | MJ | Množství | Jednotková hmotnost | Celková hmotnost |  |  | Jednotková cena |  | Cenové soustavy | 0.21
Dodávka
[9 empty] | Jednotková | Celkem | Jednotková | Celkem |  |  |  | Počet položek s nulovou cenou | 0
O1 |  | SO 13-13-06 |  | Železnicní prejezd P659 v ev. km 9,426 | [6 empty] | 0 | 0
SD |  | 1 |  | Zemní práce | [6 empty] | 0 | 0
P | 1 | 11332A |  | ODSTRANĚNÍ PODKLADŮ ZPEVNĚNÝCH PLOCH Z KAMENIVA NESTMELENÉHO - BEZ DOPRAVY | M3 | 52.5 | 0 | 0 |  |  | 0 | 0 | OTSKP_2025 | 0 | 3 |  |  | 0
PP |  |  |  | ODSTRANENÍ PODKLADU ZPEVNENÝCH PLOCH Z KAMENIVA NESTMELENÉHO - BEZ DOPRAVY
VV |  |  |  | "`dle situace-predpoklad tl. 300 mm`" 175*0.3 = 52,500 [A]
TS |  |  |  | Položka zahrnuje: - veškerou manipulaci s vybouranou sutí a s vybouranými hmotami, kromě vodorovné dopravy, vč. uložení na skládku. Položka nezahrnuje: - vodorovnou dopravu - poplatek za skládku, který se vykazuje v položce 0141** (s výjimkou malého množství bouraného materiálu, kde je možné poplatek zahrnout do jednotkové ceny bourání – tento fakt musí být uveden v doplňujícím textu k položce).
P | 2 | 11372A |  | FRÉZOVÁNÍ ZPEVNĚNÝCH PLOCH ASFALTOVÝCH - BEZ DOPRAVY | M3 | 17.5 | 0 | 0 |  |  | 0 | 0 | OTSKP_2025 | 0 | 3 |  |  | 0
PP |  |  |  | FRÉZOVÁNÍ ZPEVNENÝCH PLOCH ASFALTOVÝCH - BEZ DOPRAVY
VV |  |  |  | "`dle situace-predpoklad tl. 100 mm`" 175*0.1 = 17,500 [A]
TS |  |  |  | Položka zahrnuje: - veškerou manipulaci s vybouranou sutí a s vybouranými hmotami, kromě vodorovné dopravy, vč. uložení na skládku. Položka nezahrnuje: - vodorovnou dopravu - poplatek za skládku, který se vykazuje v položce 0141** (s výjimkou malého množství bouraného materiálu, kde je možné poplatek zahrnout do jednotkové ceny bourání – tento fakt musí být uveden v doplňujícím textu k položce).
P | 3 | 12373 |  | ODKOP PRO SPOD STAVBU SILNIC A ŽELEZNIC TŘ. I | M3 | 36.398 | 0 | 0 |  |  | 0 | 0 | OTSKP_2025 | 0 | 3 |  |  | 0
PP |  |  |  | ODKOP PRO SPOD STAVBU SILNIC A ŽELEZNIC TR. I
VV |  |  |  | "`výkop pro stavbu komunikacevc. chodníku dle rezu a situace `" (175*0.15+36*0.15)*1.15 = 36,398 [A]
TS |  |  |  | Položka zahrnuje: - vodorovnou a svislou dopravu, přemístění, přeložení, manipulace s výkopkem - kompletní provedení vykopávky nezapažené i zapažené - ošetření výkopiště po celou dobu práce v něm vč. klimatických opatření - ztížení vykopávek v blízkosti podzemního vedení, konstrukcí a objektů vč. jejich dočasného zajištění - ztížení pod vodou, v okolí výbušnin, ve stísněných prostorech a pod. - příplatek za lepivost - těžení po vrstvách, pásech a po jiných nutných částech (figurách) - čerpání vody vč. čerpacích jímek, potrubí a pohotovostní čerpací soupravy (viz ustanovení k pol. 1151,2) - potřebné snížení hladiny podzemní vody - těžení a rozpojování jednotlivých balvanů - vytahování a nošení výkopku - svahování a přesvah. svahů do konečného tvaru, výměna hornin v podloží a v pláni znehodnocené klimatickými vlivy - ruční vykopávky, odstranění kořenů a napadávek - pažení, vzepření a rozepření vč. přepažování (vyjma pažení záporového a štětových stěn) - úpravu, ochranu a očištění dna, základové spáry, stěn a svahů - zhutnění podloží, případně i svahů vč. svahování - zřízení stupňů v podloží a lavic na svazích, není-li pro tyto práce zřízena samostatná položka - udržování výkopiště a jeho ochrana proti vodě - odvedení nebo obvedení vody v okolí výkopiště a ve výkopišti - třídění výkopku - veškeré pomocné konstrukce umožňující provedení vykopávky (příjezdy, sjezdy, nájezdy, lešení, podpěr. konstr., přemostění, zpevněné plochy, zakrytí a pod.) Položka nezahrnuje: - uložení zeminy (na skládku, do násypu) ani poplatky za skládku, vykazují se v položce č.0141**
P | 4 | 12373 | 1 | ODKOP PRO SPOD STAVBU SILNIC A ŽELEZNIC TŘ. I | M3 | 115 | 0 | 0 |  |  | 0 | 0 | OTSKP_2025 | 0 | 3 |  |  | 0
PP |  |  |  | Sanace v prípade neúnosného podloží
VV |  |  |  | "`výkop pro stavbu komunikace dle rezu a situace-v prípade sanace podloží`" 200*0.5*1.15 = 115,000 [A]
TS |  |  |  | Položka zahrnuje: - vodorovnou a svislou dopravu, přemístění, přeložení, manipulace s výkopkem - kompletní provedení vykopávky nezapažené i zapažené - ošetření výkopiště po celou dobu práce v něm vč. klimatických opatření - ztížení vykopávek v blízkosti podzemního vedení, konstrukcí a objektů vč. jejich dočasného zajištění - ztížení pod vodou, v okolí výbušnin, ve stísněných prostorech a pod. - příplatek za lepivost - těžení po vrstvách, pásech a po jiných nutných částech (figurách) - čerpání vody vč. čerpacích jímek, potrubí a pohotovostní čerpací soupravy (viz ustanovení k pol. 1151,2) - potřebné snížení hladiny podzemní vody - těžení a rozpojování jednotlivých balvanů - vytahování a nošení výkopku - svahování a přesvah. svahů do konečného tvaru, výměna hornin v podloží a v pláni znehodnocené klimatickými vlivy - ruční vykopávky, odstranění kořenů a napadávek - pažení, vzepření a rozepření vč. přepažování (vyjma pažení záporového a štětových stěn) - úpravu, ochranu a očištění dna, základové spáry, stěn a svahů - zhutnění podloží, případně i svahů vč. svahování - zřízení stupňů v podloží a lavic na svazích, není-li pro tyto práce zřízena samostatná položka - udržování výkopiště a jeho ochrana proti vodě - odvedení nebo obvedení vody v okolí výkopiště a ve výkopišti - třídění výkopku - veškeré pomocné konstrukce umožňující provedení vykopávky (příjezdy, sjezdy, nájezdy, lešení, podpěr. konstr., přemostění, zpevněné plochy, zakrytí a pod.) Položka nezahrnuje: - uložení zeminy (na skládku, do násypu) ani poplatky za skládku, vykazují se v položce č.0141**
P | 5 | 18110 |  | ÚPRAVA PLÁNĚ SE ZHUTNĚNÍM V HORNINĚ TŘ. I | M2 | 242.65 | 0 | 0 |  |  | 0 | 0 | OTSKP_2025 | 0 | 3 |  |  | 0
PP |  |  |  | ÚPRAVA PLÁNE SE ZHUTNENÍM V HORNINE TR. I
VV |  |  |  | "`podle pudorysu a plochy z rezu`" (175+36)*1.15 = 242,650 [A]
TS |  |  |  | Položka zahrnuje: - úpravu pláně včetně vyrovnání výškových rozdílů. Míru zhutnění určuje projekt. Položka nezahrnuje: - x
P | 6 | 18221 |  | ROZPROSTŘENÍ ORNICE VE SVAHU V TL DO 0,10M | M2 | 40 | 0 | 0 |  |  | 0 | 0 | OTSKP_2025 | 0 | 3 |  |  | 0
PP |  |  |  | ROZPROSTRENÍ ORNICE VE SVAHU V TL DO 0,10M
VV |  |  |  | 40"podle pudorysu a plochy z rezu" = 40,000 [A]
TS |  |  |  | Položka zahrnuje: - nutné přemístění ornice z dočasných skládek vzdálených do 50m - rozprostření ornice v předepsané tloušťce ve svahu přes 1:5 Položka nezahrnuje: - x
P | 7 | 18242 |  | ZALOŽENÍ TRÁVNÍKU HYDROOSEVEM NA ORNICI | M2 | 40 | 0 | 0 |  |  | 0 | 0 | OTSKP_2025 | 0 | 3 |  |  | 0
PP |  |  |  | ZALOŽENÍ TRÁVNÍKU HYDROOSEVEM NA ORNICI
VV |  |  |  | "`podle pudorysu a plochy z rezu`" 40 = 40,000 [A]
TS |  |  |  | Položka zahrnuje: - dodání předepsané travní směsi, hydroosev na ornici, zalévání, první pokosení, to vše bez ohledu na sklon terénu Položka nezahrnuje: - x
P | 8 | 18247 |  | OŠETŘOVÁNÍ TRÁVNÍKU | M2 | 40 | 0 | 0 |  |  | 0 | 0 | OTSKP_2025 | 0 | 3 |  |  | 0
PP |  |  |  | OŠETROVÁNÍ TRÁVNÍKU
VV |  |  |  | "`podle pudorysu a plochy z rezu`" 40 = 40,000 [A]
TS |  |  |  | Položka zahrnuje: - pokosení se shrabáním, naložení shrabků na dopravní prostředek, s odvozem a se složením, to vše bez ohledu na sklon terénu - nutné zalití a hnojení Položka nezahrnuje: - x
SD |  | 2 |  | Zakládání | [6 empty] | 0 | 0
P | 9 | 21263 |  | TRATIVODY KOMPLET Z TRUB Z PLAST HM DN DO 150MM | M | 60 | 0 | 0 |  |  | 0 | 0 | OTSKP_2025 | 0 | 3 |  |  | 0
PP |  |  |  | TRATIVODY KOMPLET Z TRUB Z PLAST HM DN DO 150MM
VV |  |  |  | 60"reprofilace trativodu komunikace dle situace a rezu" = 60,000 [A]
TS |  |  |  | Položka zahrnuje: - platí pro kompletní konstrukce trativodů: - výkop rýhy předepsaného tvaru v dané třídě těžitelnosti, výplň, zásyp trativodu včetně dopravy, uložení přebytečného materiálu, dodávky předepsaného materiálu pro výplň a zásyp - zřízení spojovací vrstvy - zřízení podkladu a lože trativodu z předepsaného materiálu - dodávka a uložení trativodu předepsaného materiálu a profilu - obsyp trativodu předepsaným materiálem - ukončení trativodu zaústěním do potrubí nebo vodoteče, případně vybudování ukončujícího objektu (kapličky) dle VL - veškerý materiál, výrobky a polotovary, včetně mimostaveništní a vnitrostaveništní dopravy Položka nezahrnuje: - opláštění z geotextilie, fólie
P | 10 | 21461C |  | SEPARAČNÍ GEOTEXTILIE DO 300G/M2 | M2 | 175 | 0 | 0 |  |  | 0 | 0 | OTSKP_2025 | 0 | 3 |  |  | 0
PP |  |  |  | SEPARACNÍ GEOTEXTILIE DO 300G/M2
VV |  |  |  | 60*1.5"geotextílie trativody ve vozovce dle situace a rezu" = 90,000 [A] 175"geotextílie v prípade sanace podloží" = 175,000 [B]
TS |  |  |  | Položka zahrnuje: - dodávku předepsané geotextilie - úpravu, očištění a ochranu podkladu - přichycení k podkladu, případně zatížení - úpravy spojů a zajištění okrajů - úpravy pro odvodnění - nutné přesahy (nezapočítávají se do výměry) - mimostaveništní a vnitrostaveništní dopravu Položka nezahrnuje: - x
SD |  | 4 |  | Vodorovné konstrukce | [6 empty] | 0 | 0
P | 11 | 451114 |  | PODKL A VÝPLŇ VRSTVY Z DÍLCŮ BETON DO C25/30 | M3 | 2.7 | 0 | 0 |  |  | 0 | 0 | OTSKP_2025 | 0 | 3 |  |  | 0
PP |  |  |  | PODKL A VÝPLN VRSTVY Z DÍLCU BETON DO C25/30
VV |  |  |  | 9*0.3"obetonování odv. žlabu dle situace" = 2,700 [A]
TS |  |  |  | Položka zahrnuje: - dodání dílce požadovaného tvaru a vlastností, jeho skladování, doprava a osazení do definitivní polohy, včetně komplexní technologie výroby a montáže dílců, ošetření a ochrana dílců, - u dílců betonových tuhé kovové prvky a závěsná oka, - úpravy a zařízení pro uložení a transport dílce, - veškeré požadované úpravy dílců, včetně doplňkových konstrukcí a vybavení, - sestavení dílce na stavbě včetně montážních zařízení, plošin a prahů a pod., - výplň, těsnění a tmelení spár a spojů, - očištění a ošetření úložných ploch, - zednické výpomoce pro montáž dílců, - označení dílce výrobním štítkem nebo jiným způsobem, - úpravy dílce pro dodržení požadované přesnosti jeho osazení, včetně případných měření, - veškerá zařízení pro zajištění stability v každém okamžiku, - další práce dané případně specifikací k příslušnému prefabrik. dílci (úprava pohledových ploch, příp. rubových ploch, osazení měřících zařízení, zkoušení a měření dílců a pod.). Položka nezahrnuje: - x
SD |  | 5 |  | Komunikace pozemní | [6 empty] | 0 | 0
P | 12 | 56330 |  | VOZOVKOVÉ VRSTVY ZE ŠTĚRKODRTI | M3 | 87.5 | 0 | 0 |  |  | 0 | 0 | OTSKP_2025 | 0 | 3 |  |  | 0
PP |  |  |  | VOZOVKOVÉ VRSTVY ZE ŠTERKODRTI
VV |  |  |  | "`šterkodrt v prípade sanace podloží(podle pudorysu a plochy z rezu)`" 175*0.5 = 87,500 [A]
TS |  |  |  | Položka zahrnuje: - dodání kameniva předepsané kvality a zrnitosti - rozprostření a zhutnění vrstvy v předepsané tloušťce - zřízení vrstvy bez rozlišení šířky, pokládání vrstvy po etapách Položka nezahrnuje: - postřiky, nátěry
P | 13 | 56333 |  | VOZOVKOVÉ VRSTVY ZE ŠTĚRKODRTI TL. DO 150MM | M2 | 402.5 | 0 | 0 |  |  | 0 | 0 | OTSKP_2025 | 0 | 3 |  |  | 0
PP |  |  |  | VOZOVKOVÉ VRSTVY ZE ŠTERKODRTI TL. DO 150MM
VV |  |  |  | "`Šterkodrt ŠDA celkem tl. 300 mm (2*150) (podle pudorysu a plochy z rezu)`" 175*2*1.15"(pl+presahy)" = 402,500 [A]
TS |  |  |  | Položka zahrnuje: - dodání kameniva předepsané kvality a zrnitosti - rozprostření a zhutnění vrstvy v předepsané tloušťce - zřízení vrstvy bez rozlišení šířky, pokládání vrstvy po etapách Položka nezahrnuje: - postřiky, nátěry
P | 14 | 56334 |  | VOZOVKOVÉ VRSTVY ZE ŠTĚRKODRTI TL. DO 200MM | M2 | 41.4 | 0 | 0 |  |  | 0 | 0 | OTSKP_2025 | 0 | 3 |  |  | 0
PP |  |  |  | VOZOVKOVÉ VRSTVY ZE ŠTERKODRTI TL. DO 200MM
VV |  |  |  | "`podkladní vrstva pod betonovou dlažbu ŠD fr. 0/32 tl.20cm - oprava chodníku`" 36*1.15"(pl+presahy)" = 41,400 [A]
TS |  |  |  | Položka zahrnuje: - dodání kameniva předepsané kvality a zrnitosti - rozprostření a zhutnění vrstvy v předepsané tloušťce - zřízení vrstvy bez rozlišení šířky, pokládání vrstvy po etapách Položka nezahrnuje: - postřiky, nátěry
P | 15 | 572131 |  | INFILTRAČNÍ POSTŘIK ASFALTOVÝ DO 1,5KG/M2 | M2 | 175 | 0 | 0 |  |  | 0 | 0 | OTSKP_2025 | 0 | 3 |  |  | 0
PP |  |  |  | INFILTRACNÍ POSTRIK ASFALTOVÝ DO 1,5KG/M2
VV |  |  |  | "`podle pudorysu a plochy z rezu`" 175 = 175,000 [A]
TS |  |  |  | Položka zahrnuje: - dodání všech předepsaných materiálů pro postřiky v předepsaném množství - provedení dle předepsaného technologického předpisu - zřízení vrstvy bez rozlišení šířky, pokládání vrstvy po etapách - úpravu napojení, ukončení Položka nezahrnuje: - x
P | 16 | 572211 |  | SPOJOVACÍ POSTŘIK Z ASFALTU DO 0,5KG/M2 | M2 | 350 | 0 | 0 |  |  | 0 | 0 | OTSKP_2025 | 0 | 3 |  |  | 0
PP |  |  |  | SPOJOVACÍ POSTRIK Z ASFALTU DO 0,5KG/M2
VV |  |  |  | "`podle pudorysu a plochy z rezu`" 175*2"2*postrik z mod. emulze" = 350,000 [A]
TS |  |  |  | Položka zahrnuje: - dodání všech předepsaných materiálů pro postřiky v předepsaném množství - provedení dle předepsaného technologického předpisu - zřízení vrstvy bez rozlišení šířky, pokládání vrstvy po etapách - úpravu napojení, ukončení Položka nezahrnuje: - x
P | 17 | 574A34 |  | ASFALTOVÝ BETON PRO OBRUSNÉ VRSTVY ACO 11+ TL. 40MM | M2 | 175 | 0 | 0 |  |  | 0 | 0 | OTSKP_2025 | 0 | 3 |  |  | 0
PP |  |  |  | ASFALTOVÝ BETON PRO OBRUSNÉ VRSTVY ACO 11+ TL. 40MM
VV |  |  |  | "`podle pudorysu a plochy z rezu`" 175 = 175,000 [A]
TS |  |  |  | Položka zahrnuje: - dodání směsi v požadované kvalitě - očištění podkladu - uložení směsi dle předepsaného technologického předpisu, zhutnění vrstvy v předepsané tloušťce - zřízení vrstvy bez rozlišení šířky, pokládání vrstvy po etapách, včetně pracovních spar a spojů - úpravu napojení, ukončení podél obrubníků, dilatačních zařízení, odvodňovacích proužků, odvodňovačů, vpustí, šachet a pod. Položka nezahrnuje: - postřiky, nátěry - těsnění podél obrubníků, dilatačních zařízení, odvodňovacích proužků, odvodňovačů, vpustí, šachet a pod.
P | 18 | 574C56 |  | ASFALTOVÝ BETON PRO LOŽNÍ VRSTVY ACL 16+, 16S TL. 60MM | M2 | 192.5 | 0 | 0 |  |  | 0 | 0 | OTSKP_2025 | 0 | 3 |  |  | 0
PP |  |  |  | ASFALTOVÝ BETON PRO LOŽNÍ VRSTVY ACL 16+, 16S TL. 60MM
VV |  |  |  | "`podle pudorysu a plochy z rezu`" 175*1.1 = 192,500 [A]
TS |  |  |  | Položka zahrnuje: - dodání směsi v požadované kvalitě - očištění podkladu - uložení směsi dle předepsaného technologického předpisu, zhutnění vrstvy v předepsané tloušťce - zřízení vrstvy bez rozlišení šířky, pokládání vrstvy po etapách, včetně pracovních spar a spojů - úpravu napojení, ukončení podél obrubníků, dilatačních zařízení, odvodňovacích proužků, odvodňovačů, vpustí, šachet a pod. Položka nezahrnuje: - postřiky, nátěry - těsnění podél obrubníků, dilatačních zařízení, odvodňovacích proužků, odvodňovačů, vpustí, šachet a pod.
P | 19 | 574E46 |  | ASFALTOVÝ BETON PRO PODKLADNÍ VRSTVY ACP 16+, 16S TL. 50MM | M2 | 201.25 | 0 | 0 |  |  | 0 | 0 | OTSKP_2025 | 0 | 3 |  |  | 0
PP |  |  |  | ASFALTOVÝ BETON PRO PODKLADNÍ VRSTVY ACP 16+, 16S TL. 50MM
VV |  |  |  | "`podle pudorysu a plochy z rezu`" 175*1.15 = 201,250 [A]
TS |  |  |  | Položka zahrnuje: - dodání směsi v požadované kvalitě - očištění podkladu - uložení směsi dle předepsaného technologického předpisu, zhutnění vrstvy v předepsané tloušťce - zřízení vrstvy bez rozlišení šířky, pokládání vrstvy po etapách, včetně pracovních spar a spojů - úpravu napojení, ukončení podél obrubníků, dilatačních zařízení, odvodňovacích proužků, odvodňovačů, vpustí, šachet a pod. Položka nezahrnuje: - postřiky, nátěry - těsnění podél obrubníků, dilatačních zařízení, odvodňovacích proužků, odvodňovačů, vpustí, šachet a pod.
P | 20 | 58222 |  | DLÁŽDĚNÉ KRYTY Z DROBNÝCH KOSTEK DO LOŽE Z MC | M2 | 6 | 0 | 0 |  |  | 0 | 0 | OTSKP_2025 | 0 | 3 |  |  | 0
PP |  |  |  | DLÁŽDENÉ KRYTY Z DROBNÝCH KOSTEK DO LOŽE Z MC
VV |  |  |  | 60*0.1"prídlažba z betonových kostek kolem silnicních obrub - dle situace" = 6,000 [A]
TS |  |  |  | Položka zahrnuje: - dodání dlažebního materiálu v požadované kvalitě, dodání materiálu pro předepsané lože v tloušťce předepsané dokumentací a pro předepsanou výplň spar - očištění podkladu - uložení dlažby dle předepsaného technologického předpisu včetně předepsané podkladní vrstvy a předepsané výplně spar - zřízení vrstvy bez rozlišení šířky, pokládání vrstvy po etapách - úpravu napojení, ukončení podél obrubníků, dilatačních zařízení, odvodňovacích proužků, odvodňovačů, vpustí, šachet a pod., nestanoví-li zadávací dokumentace jinak Položka nezahrnuje: - postřiky, nátěry - těsnění podél obrubníků, dilatačních zařízení, odvodňovacích proužků, odvodňovačů, vpustí, šachet a pod.
P | 21 | 58251 |  | DLÁŽDĚNÉ KRYTY Z BETONOVÝCH DLAŽDIC DO LOŽE Z KAMENIVA | M2 | 36 | 0 | 0 |  |  | 0 | 0 | OTSKP_2025 | 0 | 3 |  |  | 0
PP |  |  |  | DLÁŽDENÉ KRYTY Z BETONOVÝCH DLAŽDIC DO LOŽE Z KAMENIVA
VV |  |  |  | "`Dlažba -plocha podle Pudorysu `" 36 = 36,000 [A]
TS |  |  |  | Položka zahrnuje: - dodání dlažebního materiálu v požadované kvalitě, dodání materiálu pro předepsané lože v tloušťce předepsané dokumentací a pro předepsanou výplň spar - očištění podkladu - uložení dlažby dle předepsaného technologického předpisu včetně předepsané podkladní vrstvy a předepsané výplně spar - zřízení vrstvy bez rozlišení šířky, pokládání vrstvy po etapách - úpravu napojení, ukončení podél obrubníků, dilatačních zařízení, odvodňovacích proužků, odvodňovačů, vpustí, šachet a pod., nestanoví-li zadávací dokumentace jinak Položka nezahrnuje: - postřiky, nátěry - těsnění podél obrubníků, dilatačních zařízení, odvodňovacích proužků, odvodňovačů, vpustí, šachet a pod.
P | 22 | 58920 |  | VÝPLŇ SPAR MODIFIKOVANÝM ASFALTEM | M | 37 | 0 | 0 |  |  | 0 | 0 | OTSKP_2025 | 0 | 3 |  |  | 0
PP |  |  |  | VÝPLN SPAR MODIFIKOVANÝM ASFALTEM
VV |  |  |  | "`podle pudorysu`" 9*2+6*2+7 = 37,000 [A]
TS |  |  |  | Položka zahrnuje: - dodávku předepsaného materiálu - vyčištění a výplň spar tímto materiálem Položka nezahrnuje: - x
SD |  | 8 |  | Trubní vedení | [6 empty] | 0 | 0
P | 23 | 87433 |  | POTRUBÍ Z TRUB PLASTOVÝCH ODPADNÍCH DN DO 150MM | M | 10 | 0 | 0 |  |  | 0 | 0 | OTSKP_2025 | 0 | 3 |  |  | 0
PP |  |  |  | POTRUBÍ Z TRUB PLASTOVÝCH ODPADNÍCH DN DO 150MM
VV |  |  |  | 10"prícný svod - vyústení žlabu do kanalizace" = 10,000 [A]
TS |  |  |  | Položka zahrnuje: - výrobní dokumentaci (včetně technologického předpisu) - dodání veškerého trubního a pomocného materiálu (trouby, trubky, tvarovky, spojovací a těsnící materiál a pod.), podpěrných, závěsných a upevňovacích prvků, včetně potřebných úprav - úprava a příprava podkladu a podpěr, očištění a ošetření podkladu a podpěr - zřízení plně funkčního potrubí, kompletní soustavy, podle příslušného technologického předpisu (bez ohledu na sklon) - zřízení potrubí i jednotlivých částí po etapách, včetně pracovních spar a spojů, pracovního zaslepení konců a pod. - úprava prostupů, průchodů šachtami a komorami, okolí podpěr a vyústění, zaústění, napojení, vyvedení a upevnění odpad. výustí - ochrana potrubí nátěrem (vč. úpravy povrchu), případně izolací, nejsou-li tyto práce předmětem jiné položky - úprava, očištění a ošetření prostoru kolem potrubí - položky platí pro práce prováděné v prostoru zapaženém i nezapaženém a i v kolektorech, chráničkách - položky zahrnují i práce spojené s nutnými obtoky, převáděním a čerpáním vody Položka nezahrnuje: - tlakové zkoušky ani proplach a dezinfekci
P | 24 | 899524 |  | OBETONOVÁNÍ POTRUBÍ Z PROSTÉHO BETONU DO C25/30 | M3 | 5 | 0 | 0 |  |  | 0 | 0 | OTSKP_2025 | 0 | 3 |  |  | 0
PP |  |  |  | OBETONOVÁNÍ POTRUBÍ Z PROSTÉHO BETONU DO C25/30
VV |  |  |  | 10*0.2"obetonování pr. svodu pod komunikací" = 2,000 [A] 20*0.15"dle tabulky chránicek" = 3,000 [B] "Celkem: "A+B = 5,000 [C]
TS |  |  |  | Položka zahrnuje: - dodání čerstvého betonu (betonové směsi) požadované kvality, jeho uložení do požadovaného tvaru při jakékoliv hustotě výztuže, konzistenci čerstvého betonu a způsobu hutnění, ošetření a ochranu betonu, - zhotovení nepropustného, mrazuvzdorného betonu a betonu požadované trvanlivosti a vlastností, - užití potřebných přísad a technologií výroby betonu, - zřízení pracovních a dilatačních spar, včetně potřebných úprav, výplně, vložek, opracování, očištění a ošetření, - bednění požadovaných konstr. (i ztracené) s úpravou dle požadované kvality povrchu betonu, včetně odbedňovacích a odskružovacích prostředků, - podpěrné konstr. (skruže) a lešení všech druhů pro bednění, uložení čerstvého betonu, výztuže a doplňkových konstr., vč. požadovaných otvorů, ochranných a bezpečnostních opatření a základů těchto konstrukcí a lešení, - vytvoření kotevních čel, kapes, nálitků, a sedel, - zřízení všech požadovaných otvorů, kapes, výklenků, prostupů, dutin, drážek a pod., vč. ztížení práce a úprav kolem nich, - úpravy pro osazení výztuže, doplňkových konstrukcí a vybavení, - úpravy povrchu pro položení požadované izolace, povlaků a nátěrů, případně vyspravení, - ztížení práce u kabelových a injektážních trubek a ostatních zařízení osazovaných do betonu, - konstrukce betonových kloubů, upevnění kotevních prvků a doplňkových konstrukcí, - nátěry zabraňující soudržnost betonu a bednění, - výplň, těsnění a tmelení spar a spojů, - opatření povrchů betonu izolací proti zemní vlhkosti v částech, kde přijdou do styku se zeminou nebo kamenivem, - případné zřízení spojovací vrstvy u základů, - úpravy pro osazení zařízení ochrany konstrukce proti vlivu bludných proudů Položka nezahrnuje: - x
P | 25 | R87634 |  | CHRÁNICKY Z TRUB PLASTOVÝCH DN DO 200MM VC, PÍSKOVÉHO LOŽE A FOLIE | M | 145 | 0 | 0 |  |  | 0 | 0 |  | 0 | 3 |  |  | 0
PP |  |  |  | CHRÁNICKY Z TRUB PLASTOVÝCH DN DO 200MM
VV |  |  |  | "`rozvinutá délka (vc. rezervy 2m nad terénem) dle tabulky chránicek`" 145 = 145,000 [A]
TS |  |  |  | položky pro zhotovení potrubí platí bez ohledu na sklon zahrnuje: - výrobní dokumentaci (vcetne technologického predpisu) - dodání veškerého trubního a pomocného materiálu (trouby, trubky, tvarovky, spojovací a tesnící materiál a pod.), podperných, závesných a upevnovacích prvku, vcetne potrebných úprav - úprava a príprava podkladu a podper, ocištení a ošetrení podkladu a podper - zrízení plne funkcního potrubí, kompletní soustavy, podle príslušného technologického predpisu - zrízení potrubí i jednotlivých cástí po etapách, vcetne pracovních spar a spoju, pracovního zaslepení koncu a pod. - úprava prostupu, pruchodu šachtami a komorami, okolí podper a vyústení, zaústení, napojení, vyvedení a upevnení odpad. výustí - ochrana potrubí náterem (vc. úpravy povrchu), prípadne izolací, nejsou -li tyto práce predmetem jiné položky - úprava, ocištení a ošetrení prostoru kolem potrubí vcetne prípadne predepsaného utesnení koncu chránicek - položky platí pro práce provádené v prostoru zapaženém i nezapaženém a i v kolektorech, chránickách
SD |  | 9 |  | Ostatní konstrukce a práce, bourání | [6 empty] | 0 | 0
P | 26 | 914121 |  | DOPRAVNÍ ZNAČKY ZÁKLADNÍ VELIKOSTI OCELOVÉ TŘ RA1- DODÁVKA A MONTÁŽ | KUS | 2 | 0 | 0 |  |  | 0 | 0 | OTSKP_2025 | 0 | 3 |  |  | 0
PP |  |  |  | DOPRAVNÍ ZNACKY ZÁKLADNÍ VELIKOSTI OCELOVÉ TR RA1- DODÁVKA A MONTÁŽ
VV |  |  |  | 2"ks dle situace" 2 = 2,000 [B]
TS |  |  |  | Položka zahrnuje: - dodávku a montáž značek v požadovaném provedení Položka nezahrnuje: - x
P | 27 | 915111 |  | VODOROVNÉ DOPRAVNÍ ZNAČENÍ BARVOU HLADKÉ - DODÁVKA A POKLÁDKA | M2 | 6.5 | 0 | 0 |  |  | 0 | 0 | OTSKP_2025 | 0 | 3 |  |  | 0
PP |  |  |  | VODOROVNÉ DOPRAVNÍ ZNACENÍ BARVOU HLADKÉ - DODÁVKA A POKLÁDKA
VV |  |  |  | "odmereno dle situace" 28*0.125"V1a (0,125)" = 3,500 [A] 2*0.5*3"V5 (0,5)" = 3,000 [B] "Celkem: "A+B = 6,500 [C]
TS |  |  |  | Položka zahrnuje: - dodání a pokládku nátěrového materiálu - předznačení a reflexní úpravu Položka nezahrnuje: - x Způsob měření: - měří se pouze natíraná plocha
P | 28 | 917223 |  | SILNIČNÍ A CHODNÍKOVÉ OBRUBY Z BETONOVÝCH OBRUBNÍKŮ ŠÍŘ 100MM | M | 18 | 0 | 0 |  |  | 0 | 0 | OTSKP_2025 | 0 | 3 |  |  | 0
PP |  |  |  | SILNICNÍ A CHODNÍKOVÉ OBRUBY Z BETONOVÝCH OBRUBNÍKU ŠÍR 100MM
VV |  |  |  | "`(podle pudorysu)`" 18 = 18,000 [A]
TS |  |  |  | Položka zahrnuje: - dodání a pokládku betonových obrubníků o rozměrech předepsaných zadávací dokumentací - betonové lože i boční betonovou opěrku Položka nezahrnuje: - x
P | 29 | 917224 |  | SILNIČNÍ A CHODNÍKOVÉ OBRUBY Z BETONOVÝCH OBRUBNÍKŮ ŠÍŘ 150MM | M | 60 | 0 | 0 |  |  | 0 | 0 | OTSKP_2025 | 0 | 3 |  |  | 0
PP |  |  |  | SILNICNÍ A CHODNÍKOVÉ OBRUBY Z BETONOVÝCH OBRUBNÍKU ŠÍR 150MM
VV |  |  |  | "`(podle pudorysu)`" 60 = 60,000 [A]
TS |  |  |  | Položka zahrnuje: - dodání a pokládku betonových obrubníků o rozměrech předepsaných zadávací dokumentací - betonové lože i boční betonovou opěrku Položka nezahrnuje: - x
P | 30 | 921112 |  | ŽELEZNIČNÍ PŘEJEZD CELOPRYŽOVÝ NA BETONOVÝCH PRAŽCÍCH | M2 | 66 | 0 | 0 |  |  | 0 | 0 | OTSKP_2025 | 0 | 3 |  |  | 0
PP |  |  |  | ŽELEZNICNÍ PREJEZD CELOPRYŽOVÝ NA BETONOVÝCH PRAŽCÍCH
VV |  |  |  | "`podle pudorysu`" 66 = 66,000 [A]
TS |  |  |  | 1. Položka obsahuje: – úpravu a hutnění podloží přejezdové konstrukce – dodávku přejezdové konstrukce s veškerými prvky a částmi daného typu přejezdové konstrukce včetně závěrných zídek a jejich betonového základu dle odpovídajících vzorových listů a TKP – montáž přejezdové konstrukce z dílů a součástí na místě při přerušení železničního a silničního provozu – speciální montážní nářadí, závěsné zařízení – ochranné náběhy, koncové i mezilehlé zarážky, podélnou fixaci atd. – příplatky za ztížené podmínky vyskytující se při zřízení přejezdu, např. za překážky na straně koleje ap. 2. Položka neobsahuje: – zřízení, pronájem a odstranění dopravního značení objízdné trasy – úpravy koleje (např. posun pražců, doplnění kolejového lože, směrová a výšková úprava) – silniční panely v přechodu těles – prahovou vpusť 3. Způsob měření: Měří se půdorysná plocha (pojízdná nebo pochozí) vlastní přejezdové konstrukce tvořené daným systémem. kolejnice a žlábky se z plochy neodečítají. Do plochy se nezapočítávají ochranné klíny, prahové vpusti apod.
P | 31 | 93543 |  | ŽLABY Z DÍLCŮ Z POLYMERBETONU SVĚTLÉ ŠÍŘKY DO 200MM VČETNĚ MŘÍŽÍ | M | 9 | 0 | 0 |  |  | 0 | 0 | OTSKP_2025 | 0 | 3 |  |  | 0
PP |  |  |  | ŽLABY Z DÍLCU Z POLYMERBETONU SVETLÉ ŠÍRKY DO 200MM VCETNE MRÍŽÍ
VV |  |  |  | 9"dle situace, únosnost žlabu F900" = 9,000 [A]
TS |  |  |  | Položka zahrnuje: -dodávku a uložení dílců žlabu z předepsaného materiálu předepsaných rozměrů včetně mříže - spárování, úpravy vtoku a výtoku - nezahrnuje nutné zemní práce, předepsané lože, obetonování - měří se v metrech běžných délky osy žlabu, odečítají se čistící kusy a vpustě Položka nezahrnuje: - x
P | 32 | 965321 |  | ROZEBRÁNÍ PŘEJEZDU, PŘECHODU OSTATNÍCH | M2 | 67 | 0 | 0 |  |  | 0 | 0 | OTSKP_2025 | 0 | 3 |  |  | 0
PP |  |  |  | ROZEBRÁNÍ PREJEZDU, PRECHODU OSTATNÍCH
VV |  |  |  | "`podle pudorysu-rušený prejezd je z asf. krytu se žlábkem z kolejnic`" 67 = 67,000 [A]
TS |  |  |  | 1. Položka obsahuje: – rozebrání železničního přejezdu nebo přechodu do součástí včetně hrubého očištění – naložení vybouraného materiálu na dopravní prostředek – příplatky za ztížené podmínky při práci v kolejišti, např. za překážky na straně koleje apod. 2. Položka neobsahuje: – náklady na zřízení a odstranění dopravního značení objízdné trasy – odvoz vybouraného materiálu do skladu nebo na likvidaci – poplatky za likvidaci odpadů, nacení se položkami ze ssd 0 3. Způsob měření: Měří se půdorysná plocha (pojízdná nebo pochozí) vlastní přejezdové konstrukce tvořené daným systémem. kolejnice a žlábky se z plochy neodečítají. Do plochy se nezapočítávají ochranné klíny, prahové vpusti apod.
P | 33 | 96615 |  | BOURÁNÍ KONSTRUKCÍ Z PROSTÉHO BETONU | M3 | 8 | 0 | 0 |  |  | 0 | 0 | OTSKP_2025 | 0 | 3 |  |  | 0
PP |  |  |  | BOURÁNÍ KONSTRUKCÍ Z PROSTÉHO BETONU
VV |  |  |  | 8"bourání betonu - záverné zídky" = 8,000 [A] "Celkem: "A = 8,000 [B]
TS |  |  |  | Položka zahrnuje: - rozbourání konstrukce bez ohledu na použitou technologii - veškeré pomocné konstrukce (lešení a pod.) - veškerou manipulaci s vybouranou sutí a hmotami včetně uložení na skládku - veškeré další práce plynoucí z technologického předpisu a z platných předpisů Položka nezahrnuje: - poplatek za skládku, který se vykazuje v položce 0141** (s výjimkou malého množství bouraného materiálu, kde je možné poplatek zahrnout do jednotkové ceny bourání – tento fakt musí být uveden v doplňujícím textu k položce)
P | 34 | R965321 |  | DEMONTÁŽ A MONTÁŽ PREJEZDU - 3. PODBITÍ | M2 | 66 | 0 | 0 |  |  | 0 | 0 |  | 0 | 3 |  |  | 0
PP |  |  |  | ROZEBRÁNÍ PREJEZDU, PRECHODU OSTATNÍCH
VV |  |  |  | 66"plocha dle situace" = 66,000 [A]
TS |  |  |  | 1. Položka obsahuje: – rozebrání železnicního prejezdu nebo prechodu do soucástí vcetne hrubého ocištení – naložení vybouraného materiálu na dopravní prostredek – príplatky za ztížené podmínky pri práci v kolejišti, napr. za prekážky na strane koleje apod. 2. Položka neobsahuje: – náklady na zrízení a odstranení dopravního znacení objízdné trasy – odvoz vybouraného materiálu do skladu nebo na likvidaci – poplatky za likvidaci odpadu, nacení se položkami ze ssd 0 3. Zpusob merení: Merí se pudorysná plocha (pojízdná nebo pochozí) vlastní prejezdové konstrukce tvorené daným systémem. kolejnice a žlábky se z plochy neodecítají. Do plochy se nezapocítávají ochranné klíny, prahové vpusti apod.
P | 35 | R965321.2 |  | DEMONTÁŽ A MONTÁŽ PRYŽOVÝCH ZÁBRAN PROTI CHODCUM | M2 | 30 | 0 | 0 |  |  | 0 | 0 |  | 0 | 3 |  |  | 0
PP |  |  |  | ROZEBRÁNÍ PREJEZDU, PRECHODU OSTATNÍCH
VV |  |  |  | 30"plocha ze situace" = 30,000 [A]
TS |  |  |  | 1. Položka obsahuje: – rozebrání železnicního prejezdu nebo prechodu do soucástí vcetne hrubého ocištení – naložení vybouraného materiálu na dopravní prostredek – príplatky za ztížené podmínky pri práci v kolejišti, napr. za prekážky na strane koleje apod. 2. Položka neobsahuje: – náklady na zrízení a odstranení dopravního znacení objízdné trasy – odvoz vybouraného materiálu do skladu nebo na likvidaci – poplatky za likvidaci odpadu, nacení se položkami ze ssd 0 3. Zpusob merení: Merí se pudorysná plocha (pojízdná nebo pochozí) vlastní prejezdové konstrukce tvorené daným systémem. kolejnice a žlábky se z plochy neodecítají. Do plochy se nezapocítávají ochranné klíny, prahové vpusti apod.
SD |  | 990 |  | Likvidace odpadu vc. dopravy | [6 empty] | 0 | 0
P | 36 | R015111 | 901 | NEOCEŇOVAT - POPLATKY ZA LIKVIDACI ODPADU NEKONTAMINOVANÝCH - 17 05 04 VYTEŽENÉ ZEMINY A HORNINY - I. TRÍDA TEŽITELNOSTI VCETNE DOPRAVY | T | 317.94 | 0 | 0 |  |  | 0 | 0 |  | 0 | 3 |  |  | 0
PP |  |  |  | Evidencní položka, Neocenovat v objektu SO/PS, položka se ocenuje pouze v objektu SO 90-90 Zpusob likvidace: recyklace, druhotné využití.
VV |  |  |  | "výkopová zemina podle položky `odkop pro stavbu silnic a železnic`, objemová hmotnost zeminy 2,1 t/m3 " 36.4*2.1 = 76,440 [A] "výkopová zemina podle položky `odkop pro stavbu silnic a železnic - sanace v prípade neúnosného podloží`, objemová hmotnost zeminy 2,1 t/m3 " 115*2.1 = 241,500 [B] "Celkem: "A+B = 317,940 [C]
TS
P | 37 | R015112 | 902 | NEOCEŇOVAT - POPLATKY ZA LIKVIDACI ODPADU NEKONTAMINOVANÝCH - 17 05 04 VYTEŽENÉ ZEMINY A HORNINY - II. TRÍDA TEŽITELNOSTI VCETNE DOPRAVY | T | 110.25 | 0 | 0 |  |  | 0 | 0 |  | 0 | 3 |  |  | 0
PP |  |  |  | Evidencní položka, Neocenovat v objektu SO/PS, položka se ocenuje pouze v objektu SO 90-90 Zpusob likvidace: recyklace, druhotné využití.
VV |  |  |  | "odpad z výkopu podle položky `odstranení podkladu zp. ploch`, objemová hmotnost 2,1 t/m3" 52.5*2.1 = 110,250 [A] "Celkem: "A = 110,250 [B]
TS
P | 38 | R015130 | 906 | NEOCEŇOVAT - POPLATKY ZA LIKVIDACI ODPADU NEKONTAMINOVANÝCH - 17 03 02 VYBOURANÝ ASFALTOVÝ BETON BEZ DEHTU VCETNE DOPRAVY | T | 38.5 | 0 | 0 |  |  | 0 | 0 |  | 0 | 3 |  |  | 0
PP |  |  |  | Evidencní položka, Neocenovat v objektu SO/PS, položka se ocenuje pouze v objektu SO 90-90 V prípade možnosti je u odpadu uprednostnována recyklace pred skládkováním.
VV |  |  |  | "odstranení vozovky podle položky `frézování zp. ploch`, objemová hmotnos asfaltu 2,2 t/m3" 17.5*2.2 = 38,500 [A] "Celkem: "A = 38,500 [B]
TS
P | 39 | R015140 | 907 | NEOCEŇOVAT - POPLATKY ZA LIKVIDACI ODPADU NEKONTAMINOVANÝCH - 17 01 01 BETON Z DEMOLIC OBJEKTU, ZÁKLADU TV, KULY A SLOUPY VCETNE DOPRAVY | T | 17.6 | 0 | 0 |  |  | 0 | 0 |  | 0 | 3 |  |  | 0
PP |  |  |  | Evidencní položka, Neocenovat v objektu SO/PS, položka se ocenuje pouze v objektu SO 90-90 V prípade možnosti je u odpadu uprednostnována recyklace pred skládkováním.
VV |  |  |  | "`vybouraný beton - podle položky `Bourání kcí z betonu`, objemová hmotnost 2,2 t/m3: `" 8*2.2 = 17,600 [A] "Celkem: "A = 17,600 [B]
TS |  |  |  | 1. Položka obsahuje: – veškeré poplatky provozovateli skládky, recyklacní linky nebo jiného zarízení na zpracování nebo likvidaci odpadu související s prevzetím, uložením, zpracováním nebo likvidací odpadu 2. Položka neobsahuje: – náklady spojené s dopravou odpadu z místa stavby na místo prevzetí provozovatelem skládky, recyklacní linky nebo jiného zarízení na zpracování nebo likvidaci odpadu 3. Zpusob merení: Tunou se rozumí hmotnost odpadu vytrídeného v souladu se zákonem c. 541/2020 Sb., o nakládání s odpady, v platném znení.
SD |  | OST |  | Ostatní | [6 empty] | 0 | 0
P | 40 | R02710 |  | ZKOUŠKY ÚNOSNOSTI PODLOŽÍ | KPL | 1 | 0 | 0 |  |  | 0 | 0 |  | 0 | 3 |  |  | 0
PP |  |  |  | POMOC PRÁCE ZRÍZ NEBO ZAJIŠT OBJÍŽDKY A PRÍSTUP CESTY
VV
TS |  |  |  | zahrnuje veškeré náklady spojené s objednatelem požadovanými zarízeními

## SO 14-13-01
SŽDC05 | [14 empty] | 3
S | Stavba: | 5323530004_VZ |  | Revitalizace a elektrizace trati Nýřany - Heřmanova Huť - 251112 | [6 empty] | D.2.1.3 | 0 | AspeEsticon | 0 | 2
O | Objekt: | D.2.1.3 |  | Prejezdy a prechody | [9 empty] | 0.12 | 2
Typ | Poř. číslo | Kód položky | Varianta | Název položky | MJ | Množství | Jednotková hmotnost | Celková hmotnost |  |  | Jednotková cena |  | Cenové soustavy | 0.21
Dodávka
[9 empty] | Jednotková | Celkem | Jednotková | Celkem |  |  |  | Počet položek s nulovou cenou | 0
O1 |  | SO 14-13-01 |  | Železnicní prejezd P666 v ev. km 9,616 - zrušení | [6 empty] | 0 | 0
SD |  | 1 |  | Zemní práce | [6 empty] | 0 | 0
P | 1 | 11313A |  | ODSTRANĚNÍ KRYTU ZPEVNĚNÝCH PLOCH S ASFALTOVÝM POJIVEM - BEZ DOPRAVY | M3 | 13.5 | 0 | 0 |  |  | 0 | 0 | OTSKP_2025 | 0 | 3 |  |  | 0
PP |  |  |  | ODSTRANENÍ KRYTU ZPEVNENÝCH PLOCH S ASFALTOVÝM POJIVEM - BEZ DOPRAVY
VV |  |  |  | "odmereno ze situace (pl*tl)" (105+2+28)*0.1 = 13,500 [A] "Celkem: "A = 13,500 [B]
TS |  |  |  | Položka zahrnuje: - veškerou manipulaci s vybouranou sutí a s vybouranými hmotami, kromě vodorovné dopravy, vč. uložení na skládku. Položka nezahrnuje: - vodorovnou dopravu - poplatek za skládku, který se vykazuje v položce 0141** (s výjimkou malého množství bouraného materiálu, kde je možné poplatek zahrnout do jednotkové ceny bourání – tento fakt musí být uveden v doplňujícím textu k položce).
P | 2 | 11332A |  | ODSTRANĚNÍ PODKLADŮ ZPEVNĚNÝCH PLOCH Z KAMENIVA NESTMELENÉHO - BEZ DOPRAVY | M3 | 40.5 | 0 | 0 |  |  | 0 | 0 | OTSKP_2025 | 0 | 3 |  |  | 0
PP |  |  |  | ODSTRANENÍ PODKLADU ZPEVNENÝCH PLOCH Z KAMENIVA NESTMELENÉHO - BEZ DOPRAVY
VV |  |  |  | "odmereno ze situace (pl*tl)" (105+2+28)*0.3 = 40,500 [A] "Celkem: "A = 40,500 [B]
TS |  |  |  | Položka zahrnuje: - veškerou manipulaci s vybouranou sutí a s vybouranými hmotami, kromě vodorovné dopravy, vč. uložení na skládku. Položka nezahrnuje: - vodorovnou dopravu - poplatek za skládku, který se vykazuje v položce 0141** (s výjimkou malého množství bouraného materiálu, kde je možné poplatek zahrnout do jednotkové ceny bourání – tento fakt musí být uveden v doplňujícím textu k položce).
P | 3 | 17680 |  | VÝPLNĚ Z NAKUPOVANÝCH MATERIÁLŮ | M3 | 25.6 | 0 | 0 |  |  | 0 | 0 | OTSKP_2025 | 0 | 3 |  |  | 0
PP |  |  |  | VÝPLNE Z NAKUPOVANÝCH MATERIÁLU
VV |  |  |  | "odmereno ze situace a pr. rezu (pl*tl)" (60+4)*0.4 = 25,600 [A] "Celkem: "A = 25,600 [B]
TS |  |  |  | Položka zahrnuje: - kompletní provedení zemní konstrukce včetně nákupu a dopravy materiálu dle zadávací dokumentace - úprava ukládaného materiálu vlhčením, tříděním, promícháním nebo vysoušením, příp. jiné úpravy za účelem zlepšení jeho mech. vlastností - hutnění i různé míry hutnění - ošetření úložiště po celou dobu práce v něm vč. klimatických opatření - ztížení v okolí vedení, konstrukcí a objektů a jejich dočasné zajištění - ztížení provádění vč. hutnění ve ztížených podmínkách a stísněných prostorech - ztížené ukládání sypaniny pod vodu - ukládání po vrstvách a po jiných nutných částech (figurách) vč. dosypávek - spouštění a nošení materiálu - výměna částí zemní konstrukce znehodnocené klimatickými vlivy - ruční hutnění a výplň jam a prohlubní v podloží - úprava, očištění, ochrana a zhutnění podloží - udržování úložiště a jeho ochrana proti vodě - odvedení nebo obvedení vody v okolí úložiště a v úložišti - veškeré pomocné konstrukce umožňující provedení zemní konstrukce (příjezdy, sjezdy, nájezdy, lešení, podpěrné konstrukce, přemostění, zpevněné plochy, zakrytí a pod.) Položka nezahrnuje: - x
P | 4 | 18241 |  | ZALOŽENÍ TRÁVNÍKU RUČNÍM VÝSEVEM | M2 | 64 | 0 | 0 |  |  | 0 | 0 | OTSKP_2025 | 0 | 3 |  |  | 0
PP |  |  |  | ZALOŽENÍ TRÁVNÍKU RUCNÍM VÝSEVEM
VV |  |  |  | 60+4 "odmereno ze situace" = 64,000 [A] "Celkem: "A = 64,000 [B]
TS |  |  |  | Položka zahrnuje: - dodání předepsané travní směsi, její výsev na ornici, zalévání, první pokosení, to vše bez ohledu na sklon terénu Položka nezahrnuje: - x
SD |  | 9 |  | Ostatní konstrukce a práce, bourání | [6 empty] | 0 | 0
P | 5 | 914123 |  | DOPRAVNÍ ZNAČKY ZÁKLADNÍ VELIKOSTI OCELOVÉ TŘ RA1 - DEMONTÁŽ | KUS | 2 | 0 | 0 |  |  | 0 | 0 | OTSKP_2025 | 0 | 3 |  |  | 0
PP |  |  |  | DOPRAVNÍ ZNACKY ZÁKLADNÍ VELIKOSTI OCELOVÉ TR RA1 - DEMONTÁŽ
VV |  |  |  | 2 = 2,000 [A] "Celkem: "A = 2,000 [B]
TS |  |  |  | Položka zahrnuje: - odstranění, demontáž a odklizení materiálu s odvozem na předepsané místo Položka nezahrnuje: - x
P | 6 | 914913 |  | SLOUPKY A STOJKY DZ Z OCEL TRUBEK ZABETON DEMONTÁŽ | KUS | 2 | 0 | 0 |  |  | 0 | 0 | OTSKP_2025 | 0 | 3 |  |  | 0
PP |  |  |  | SLOUPKY A STOJKY DZ Z OCEL TRUBEK ZABETON DEMONTÁŽ
VV |  |  |  | 2 = 2,000 [A]
TS |  |  |  | Položka zahrnuje: - odstranění, demontáž a odklizení materiálu s odvozem na předepsané místo Položka nezahrnuje: - x
P | 7 | 965311 |  | ROZEBRÁNÍ PŘEJEZDU, PŘECHODU Z DÍLCŮ | M2 | 6 | 0 | 0 |  |  | 0 | 0 | OTSKP_2025 | 0 | 3 |  |  | 0
PP |  |  |  | ROZEBRÁNÍ PREJEZDU, PRECHODU Z DÍLCU
VV |  |  |  | (1.5*2)*2 = 6,000 [A] "Celkem: "A = 6,000 [B]
TS |  |  |  | 1. Položka obsahuje: – rozebrání železničního přejezdu nebo přechodu do součástí včetně hrubého očištění – naložení vybouraného materiálu na dopravní prostředek – příplatky za ztížené podmínky při práci v kolejišti, např. za překážky na straně koleje apod. 2. Položka neobsahuje: – náklady na zřízení a odstranění dopravního značení objízdné trasy – odvoz vybouraného materiálu do skladu nebo na likvidaci – poplatky za likvidaci odpadů, nacení se položkami ze ssd 0 3. Způsob měření: Měří se půdorysná plocha (pojízdná nebo pochozí) vlastní přejezdové konstrukce tvořené daným systémem. kolejnice a žlábky se z plochy neodečítají. Do plochy se nezapočítávají ochranné klíny, prahové vpusti apod.
P | 8 | 965312 |  | ROZEBRÁNÍ PŘEJEZDU, PŘECHODU Z DÍLCŮ - ODVOZ (NA LIKVIDACI ODPADŮ NEBO JINÉ URČENÉ MÍSTO) | TKM | 12 | 0 | 0 |  |  | 0 | 0 | OTSKP_2025 | 0 | 3 |  |  | 0
PP |  |  |  | ROZEBRÁNÍ PREJEZDU, PRECHODU Z DÍLCU - ODVOZ (NA LIKVIDACI ODPADU NEBO JINÉ URCENÉ MÍSTO)
VV |  |  |  | (1.5*2)*0.1*20 = 6,000 [A] (1.5*2)*0.1*20 = 6,000 [B] "Celkem: "A+B = 12,000 [C]
TS |  |  |  | 1. Položka obsahuje: – odvoz jakýmkoliv dopravním prostředkem a složení – případné překládky na trase 2. Položka neobsahuje: – naložení vybouraného materiálu na dopravní prostředek (je zahrnuto ve zdrojové položce) – poplatky za likvidaci odpadů, nacení se položkami ze ssd 0 3. Způsob měření: Výměra je sumou součinů tun vybouraného materiálu v původním stavu a k nim příslušných jednotlivých odvozových vzdáleností v kilometrech.
P | 9 | 96715A |  | VYBOURÁNÍ ČÁSTÍ KONSTRUKCÍ BETON - BEZ DOPRAVY | M3 | 0.5 | 0 | 0 |  |  | 0 | 0 | OTSKP_2025 | 0 | 3 |  |  | 0
PP |  |  |  | VYBOURÁNÍ CÁSTÍ KONSTRUKCÍ BETON - BEZ DOPRAVY
VV |  |  |  | 0.5*0.5*1 "základová patka od sloupku dopravního znacení" = 0,250 [A] 0.5*0.5*1 "základová patka od sloupku dopravního znacení" = 0,250 [B] "Celkem: "A+B = 0,500 [C]
TS |  |  |  | Položka zahrnuje: - veškerou manipulaci s vybouranou sutí a hmotami, kromě vodorovné dopravy, včetně uložení na skládku - veškeré další práce plynoucí z technologického předpisu a z platných předpisů Položka nezahrnuje: - vodorovnou dopravu - poplatek za skládku, který se vykazuje v položce 0141** (s výjimkou malého množství bouraného materiálu, kde je možné poplatek zahrnout do jednotkové ceny bourání – tento fakt musí být uveden v doplňujícím textu k položce)
SD |  | 990 |  | Poplatky za skládky | [6 empty] | 0 | 0
P | 10 | R015112 | 902 | NEOCEŇOVAT - POPLATKY ZA LIKVIDACI ODPADU NEKONTAMINOVANÝCH - 17 05 04 VYTEŽENÉ ZEMINY A HORNINY - II. TRÍDA TEŽITELNOSTI VCETNE DOPRAVY | T | 85.05 | 0 | 0 |  |  | 0 | 0 |  | 0 | 3 |  |  | 0
PP |  |  |  | Evidencní položka, Neocenovat v objektu SO/PS, položka se ocenuje pouze v objektu SO 90-90 Zpusob likvidace: recyklace, druhotné využití.
VV |  |  |  | ((105+2+28)*0.3)*2.1 = 85,050 [A] "Celkem: "A = 85,050 [B]
TS
P | 11 | R015130 | 906 | NEOCEŇOVAT - POPLATKY ZA LIKVIDACI ODPADU NEKONTAMINOVANÝCH - 17 03 02 VYBOURANÝ ASFALTOVÝ BETON BEZ DEHTU VCETNE DOPRAVY | T | 29.7 | 0 | 0 |  |  | 0 | 0 |  | 0 | 3 |  |  | 0
PP |  |  |  | Evidencní položka, Neocenovat v objektu SO/PS, položka se ocenuje pouze v objektu SO 90-90 V prípade možnosti je u odpadu uprednostnována recyklace pred skládkováním.
VV |  |  |  | ((105+2+28)*0.1)*2.2 = 29,700 [A] "Celkem: "A = 29,700 [B]
TS
P | 12 | R015140 | 907 | NEOCEŇOVAT - POPLATKY ZA LIKVIDACI ODPADU NEKONTAMINOVANÝCH - 17 01 01 BETON Z DEMOLIC OBJEKTU, ZÁKLADU TV, KULY A SLOUPY VCETNE DOPRAVY | T | 1.1 | 0 | 0 |  |  | 0 | 0 |  | 0 | 3 |  |  | 0
PP |  |  |  | Evidencní položka, Neocenovat v objektu SO/PS, položka se ocenuje pouze v objektu SO 90-90 V prípade možnosti je u odpadu uprednostnována recyklace pred skládkováním.
VV |  |  |  | 0.5*0.5*1*2.2 "základová patka od sloupku dopravního znacení" = 0,550 [A] 0.5*0.5*1*2.2 "základová patka od sloupku dopravního znacení" = 0,550 [B] "Celkem: "A+B = 1,100 [C]
TS

## SO 11-20-01
SŽDC05 | [14 empty] | 3
S | Stavba: | 5323530004_VZ |  | Revitalizace a elektrizace trati Nýřany - Heřmanova Huť - 251112 | [6 empty] | D.2.1.4.1 | 0 | AspeEsticon | 0 | 2
O | Objekt: | D.2.1.4.1 |  | Mosty | [9 empty] | 0.12 | 2
Typ | Poř. číslo | Kód položky | Varianta | Název položky | MJ | Množství | Jednotková hmotnost | Celková hmotnost |  |  | Jednotková cena |  | Cenové soustavy | 0.21
Dodávka
[9 empty] | Jednotková | Celkem | Jednotková | Celkem |  |  |  | Počet položek s nulovou cenou | 0
O1 |  | SO 11-20-01 |  | Železnicní most v ev. km 3,857 (nový km 3,911) | [6 empty] | 0 | 0
SD |  | 1 |  | Zemní práce | [6 empty] | 0 | 0
P | 1 | 11512 |  | ČERPÁNÍ VODY DO 1000 L/MIN | HOD | 2016 | 0 | 0 |  |  | 0 | 0 | OTSKP_2025 | 0 | 3 |  |  | 0
PP
VV |  |  |  | 24"h"*7"dní"*12"týdnu" = 2016,000 [A]
TS |  |  |  | Položka zahrnuje: - čerpání vody na povrchu - potrubí - pohotovost záložní čerpací soupravy - zřízení čerpací jímky - následná demontáž a likvidace těchto zařízení Položka nezahrnuje: - x
P | 2 | 13173A |  | HLOUBENÍ JAM ZAPAŽ I NEPAŽ TŘ. I - BEZ DOPRAVY | M3 | 498.4 | 0 | 0 |  |  | 0 | 0 | OTSKP_2025 | 0 | 3 |  |  | 0
PP
VV |  |  |  | "I.etapa (demolice stávajícího mostu)" 7"m2"*10"m"*2"ks"*1,1 = 154,000 [A] "VI.etapa (výkop jímek)" 2"ks"*18"m2"*8,4"m" = 302,400 [B] "VII.etapa (výkop pro ZKPP)" 2"ks"*4,2"m2"*5"m" = 42,000 [C] "Celkem: "A+B+C = 498,400 [D]
TS |  |  |  | Položka zahrnuje: - svislou dopravu, přemístění, přeložení, manipulace s výkopkem - kompletní provedení vykopávky nezapažené i zapažené - ošetření výkopiště po celou dobu práce v něm vč. klimatických opatření - ztížení vykopávek v blízkosti podzemního vedení, konstrukcí a objektů vč. jejich dočasného zajištění - ztížení pod vodou, v okolí výbušnin, ve stísněných prostorech a pod. - příplatek za lepivost - těžení po vrstvách, pásech a po jiných nutných částech (figurách) - čerpání vody vč. čerpacích jímek, potrubí a pohotovostní čerpací soupravy (viz ustanovení k pol. 1151,2) - potřebné snížení hladiny podzemní vody - těžení a rozpojování jednotlivých balvanů - vytahování a nošení výkopku - svahování a přesvah. svahů do konečného tvaru, výměna hornin v podloží a v pláni znehodnocené klimatickými vlivy - ruční vykopávky, odstranění kořenů a napadávek - pažení, vzepření a rozepření vč. přepažování (vyjma pažení záporového a štětových stěn) - úpravu, ochranu a očištění dna, základové spáry, stěn a svahů - odvedení nebo obvedení vody v okolí výkopiště a ve výkopišti - třídění výkopku - veškeré pomocné konstrukce umožňující provedení vykopávky (příjezdy, sjezdy, nájezdy, lešení, podpěr. konstr., přemostění, zpevněné plochy, zakrytí a pod.) Položka nezahrnuje: - vodorovnou dopravu - uložení zeminy (na skládku, do násypu) ani poplatky za skládku, vykazují se v položce č.0141**
P | 3 | 17411 |  | ZÁSYP JAM A RÝH ZEMINOU SE ZHUTNĚNÍM | M3 | 159.6 | 0 | 0 |  |  | 0 | 0 | OTSKP_2025 | 0 | 3 |  |  | 0
PP
VV |  |  |  | "III.etapa (zásyp jímek z výkopové zeminy)" 19"m2"*8,4"m" = 159,600 [A]
TS |  |  |  | Položka zahrnuje: - kompletní provedení zemní konstrukce vč. výběru vhodného materiálu - úprava ukládaného materiálu vlhčením, tříděním, promícháním nebo vysoušením, příp. jiné úpravy za účelem zlepšení jeho mech. vlastností - hutnění i různé míry hutnění - ošetření úložiště po celou dobu práce v něm vč. klimatických opatření - ztížení v okolí vedení, konstrukcí a objektů a jejich dočasné zajištění - ztížení provádění vč. hutnění ve ztížených podmínkách a stísněných prostorech - ztížené ukládání sypaniny pod vodu - ukládání po vrstvách a po jiných nutných částech (figurách) vč. dosypávek - spouštění a nošení materiálu - výměna částí zemní konstrukce znehodnocené klimatickými vlivy - ruční hutnění - udržování úložiště a jeho ochrana proti vodě - odvedení nebo obvedení vody v okolí úložiště a v úložišti - veškeré pomocné konstrukce umožňující provedení zemní konstrukce (příjezdy, sjezdy, nájezdy, lešení, podpěrné konstrukce, přemostění, zpevněné plochy, zakrytí a pod.) Položka nezahrnuje: - x
P | 4 | 17581 |  | OBSYP POTRUBÍ A OBJEKTŮ Z NAKUPOVANÝCH MATERIÁLŮ | M3 | 116.86 | 0 | 0 |  |  | 0 | 0 | OTSKP_2025 | 0 | 3 |  |  | 0
PP
VV |  |  |  | "obsyp krídel "2"ks"*(3,14/3*3"m"*3"m"*2"m"/4)+2"m"*5"m"*0,8"m"*2"ks"+2"m"*5"m"*1,5"m"*2"ks"+3"m"*2"m"*5"m"*2"ks" = 115,420 [A] "obsyp drenáže "0,4"m"*0,4"m"*4,5"m"*2"ks" = 1,440 [B] "Celkem: "A+B = 116,860 [C]
TS |  |  |  | Položka zahrnuje: - kompletní provedení zemní konstrukce včetně nákupu a dopravy materiálu dle zadávací dokumentace - úprava ukládaného materiálu vlhčením, tříděním, promícháním nebo vysoušením, příp. jiné úpravy za účelem zlepšení jeho mech. vlastností - hutnění i různé míry hutnění - ošetření úložiště po celou dobu práce v něm vč. klimatických opatření - ztížení v okolí vedení, konstrukcí a objektů a jejich dočasné zajištění - ztížení provádění vč. hutnění ve ztížených podmínkách a stísněných prostorech - ztížené ukládání sypaniny pod vodu - ukládání po vrstvách a po jiných nutných částech (figurách) vč. dosypávek - spouštění a nošení materiálu - výměna částí zemní konstrukce znehodnocené klimatickými vlivy - ruční hutnění a výplň jam a prohlubní v podloží - úprava, očištění, ochrana a zhutnění podloží - svahování, hutnění a uzavírání povrchů svahů - zřízení lavic na svazích - udržování úložiště a jeho ochrana proti vodě - odvedení nebo obvedení vody v okolí úložiště a v úložišti - veškeré pomocné konstrukce umožňující provedení zemní konstrukce (příjezdy, sjezdy, nájezdy, lešení, podpěrné konstrukce, přemostění, zpevněné plochy, zakrytí a pod.) Položka nezahrnuje: - x Způsob měření: - zemina vytlačená potrubím o DN 180mm se od kubatury obsypů neodečítá
SD |  | 2 |  | Základy | [6 empty] | 0 | 0
P | 5 | 224324 |  | PILOTY ZE ŽELEZOBETONU C25/30 | M3 | 30.521 | 0 | 0 |  |  | 0 | 0 | OTSKP_2025 | 0 | 3 |  |  | 0
PP
VV |  |  |  | (3,14*0,9*0,9/4)"m2"*6"m"*8"ks" = 30,521 [A]
TS |  |  |  | Položka zahrnuje: - dodání čerstvého betonu (betonové směsi) požadované kvality, jeho uložení do požadovaného tvaru při jakékoliv hustotě výztuže, konzistenci čerstvého betonu a způsobu hutnění, ošetření a ochranu betonu - zhotovení nepropustného, mrazuvzdorného betonu a betonu požadované trvanlivosti a vlastností - zřízení pracovních a dilatačních spar, včetně potřebných úprav, výplně, vložek, opracování, očištění a ošetření - bednění požadovaných konstr. (i ztracené) s úpravou dle požadované kvality povrchu betonu, včetně odbedňovacích a odskružovacích prostředků - podpěrné konstr. (skruže) a lešení všech druhů pro bednění, uložení čerstvého betonu, výztuže a doplňkových konstr., vč. požadovaných otvorů, ochranných a bezpečnostních opatření a základů těchto konstrukcí a lešení - vytvoření kotevních čel, kapes, nálitků, sedel, zřízení všech požadovaných otvorů, výklenků, prostupů, dutin, drážek a pod., vč. ztížení práce a úprav kolem nich - úpravy pro osazení výztuže, doplňkových konstrukcí a vybavení - úpravy povrchu pro položení požadované izolace, povlaků a nátěrů, případně vyspravení - upevnění kotevních prvků a doplňkových konstrukcí - nátěry zabraňující soudržnost betonu a bednění - výplň, těsnění a tmelení spar a spojů - opatření povrchů betonu izolací proti zemní vlhkosti v částech, kde přijdou do styku se zeminou nebo kamenivem - případné zřízení spojovací vrstvy u základů - úpravy pro osazení zařízení ochrany konstrukce proti vlivu bludných proudů - ukončení piloty pod ústím vrtu a vyplnění zbývající části sypaninou nebo kamenivem, zřízení výplně piloty pod hladinou vody - odbourání a odstranění znehodnocené části výplně a úprava hlavy piloty před výstavbou další konstrukční části - veškerý materiál, výrobky a polotovary, včetně mimostaveništní a vnitrostaveništní dopravy Položka nezahrnuje: - dodání a osazení výztuže - vrty Způsob měření: - objem betonu pro přebetonování a nadbetonování se nezapočítává
P | 6 | 224365 |  | VÝZTUŽ PILOT Z OCELI 10505, B500B | T | 6.019 | 0 | 0 |  |  | 0 | 0 | OTSKP_2025 | 0 | 3 |  |  | 0
PP
VV |  |  |  | viz výkres 2.101 6,019 = 6,019 [A]
TS |  |  |  | Položka zahrnuje: - veškerý materiál, výrobky a polotovary, včetně mimostaveništní a vnitrostaveništní dopravy - dodání betonářské výztuže v požadované kvalitě, stříhání, řezání, ohýbání a spojování do všech požadovaných tvarů (vč. armakošů) a uložení s požadovaným zajištěním polohy a krytí výztuže betonem - veškeré svary nebo jiné spoje výztuže - pomocné konstrukce a práce pro osazení a upevnění výztuže - zednické výpomoci pro montáž betonářské výztuže - úpravy výztuže pro osazení doplňkových konstrukcí - ochranu výztuže do doby jejího zabetonování - úpravy výztuže pro zřízení kotevních prvků, závěsných ok a doplňkových konstrukcí - veškerá opatření pro zajištění soudržnosti výztuže a betonu - vodivé propojení výztuže, které je součástí ochrany konstrukce proti vlivům bludných proudů, vyvedení do měřících skříní nebo míst pro měření bludných proudů (vlastní měřící skříně se uvádějí položkami SD 74) - povrchovou antikorozní úpravu výztuže - separaci výztuže - osazení měřících zařízení a úpravy pro ně - osazení měřících skříní nebo míst pro měření bludných proudů Položka nezahrnuje: - x
P | 7 | 23217 |  | ŠTĚTOVÉ STĚNY BERANĚNÉ Z KOVOVÝCH DÍLCŮ DOČASNÉ (HMOTNOST) | T | 55.066 | 0 | 0 |  |  | 0 | 0 | OTSKP_2025 | 0 | 3 |  |  | 0
PP
VV |  |  |  | 0,1218"t/m2"*5,5"m"*(30"m"*2"ks"+17,4"m"+4,8"m") = 55,066 [A]
TS |  |  |  | Položka zahrnuje: - zřízení stěny - opotřebení štětovnic, případně jejich ošetřování, řezání, nastavování a další úpravy - kleštiny, převázky. a další pomocné a doplňkové konstrukce - nastražení a zaberanění štětovnic do jakékoliv třídy horniny - veškerou dopravu, nájem, provoz a přemístění beranících zařízení a dalších mechanismů - lešení a podpěrné konstrukce pro práci a manipulaci beranících zařízení a dalších mechanismů - beranící plošiny vč. zemních prací, zpevnění, odvodnění a pod. - při provádění z lodi náklady na prám nebo lodi - těsnění stěny, je-li nutné - kotvení stěny, je-li nutné nebo vzepření, případně rozepření - vodící piloty nebo stabilizační hrázky - zhotovení koutových štětovnic - dílenská dokumentace, včetně technologického předpisu spojování, - dodání spojovacího materiálu, - zřízení montážních a dilatačních spojů, spar, včetně potřebných úprav, vložek, opracování, očištění a ošetření, - jakákoliv doprava a manipulace dílců a montážních sestav, včetně dopravy konstrukce z výrobny na stavbu, - montážní dokumentace včetně technologického předpisu montáže, - výplň, těsnění a tmelení spar a spojů, - veškeré druhy opracování povrchů, včetně úprav pod nátěry a pod izolaci, - veškeré druhy dílenských základů a základních nátěrů a povlaků, - všechny druhy ocelového kotvení, - dílenskou přejímku a montážní prohlídku, včetně požadovaných dokladů Položka nezahrnuje: - x
P | 8 | 237171 |  | VYTAŽENÍ ŠTĚTOVÝCH STĚN Z KOVOVÝCH DÍLCŮ (HMOTNOST) | T | 43.811 | 0 | 0 |  |  | 0 | 0 | OTSKP_2025 | 0 | 3 |  |  | 0
PP
VV |  |  |  | 0,1218"t/m2"*5,5"m"*(30"m"*2"ks"+17,4"m"+4,8"m"-8,4"m"*2"ks") = 43,811 [A]
TS |  |  |  | Položka zahrnuje: - odstranění stěn včetně odvozu a uložení na skládku Položka nezahrnuje: - x
P | 9 | 237172 |  | ODŘEZÁNÍ ŠTĚTOVÝCH STĚN Z KOVOVÝCH DÍLCŮ | m | 16.8 | 0 | 0 |  |  | 0 | 0 | OTSKP_2025 | 0 | 3 |  |  | 0
PP
VV |  |  |  | 8,4"m"*2"ks" = 16,800 [A]
TS |  |  |  | Položka zahrnuje: - odstranění stěn včetně odvozu a uložení na skládku Položka nezahrnuje: - x
P | 10 | 264141 |  | VRTY PRO PILOTY TŘ. I D DO 1000MM | m | 24 | 0 | 0 |  |  | 0 | 0 | OTSKP_2025 | 0 | 3 |  |  | 0
PP
VV |  |  |  | 3"m"*8"ks" = 24,000 [A]
TS |  |  |  | Položka zahrnuje: - zřízení vrtu, svislou a vodorovnou dopravu zeminy bez uložení na skládku, vrtací práce zapaž. i nepaž. vrtu - čerpání vody z vrtu, vyčištění vrtu - zabezpečení vrtacích prací - dopravu, nájem, provoz a přemístění, montáž a demontáž vrtacích zařízení a dalších mechanismů - lešení a podpěrné konstrukce pro práci a manipulaci s vrtacím zařízení a dalších mechanismů - vrtací plošiny vč. zemních prací, zpevnění, odvodnění a pod. - v případě zapažení dočasnými pažnicemi jejich opotřebení - v případě zapažení suspenzí veškeré hospodaření s ní Položka nezahrnuje: - zapažení trvalými pažnicemi - uložení zeminy na skládku a poplatek za skládku Způsob měření: - do délky vrtu se nezapočítává hluché vrtání
P | 11 | 264241 |  | VRTY PRO PILOTY TŘ. II D DO 1000MM | m | 24 | 0 | 0 |  |  | 0 | 0 | OTSKP_2025 | 0 | 3 |  |  | 0
PP
VV |  |  |  | 3"m"*8"ks" = 24,000 [A]
TS |  |  |  | Položka zahrnuje: - zřízení vrtu, svislou a vodorovnou dopravu zeminy bez uložení na skládku, vrtací práce zapaž. i nepaž. vrtu - čerpání vody z vrtu, vyčištění vrtu - zabezpečení vrtacích prací - dopravu, nájem, provoz a přemístění, montáž a demontáž vrtacích zařízení a dalších mechanismů - lešení a podpěrné konstrukce pro práci a manipulaci s vrtacím zařízení a dalších mechanismů - vrtací plošiny vč. zemních prací, zpevnění, odvodnění a pod. - v případě zapažení dočasnými pažnicemi jejich opotřebení - v případě zapažení suspenzí veškeré hospodaření s ní Položka nezahrnuje: - zapažení trvalými pažnicemi - uložení zeminy na skládku a poplatek za skládku Způsob měření: - do délky vrtu se nezapočítává hluché vrtání
SD |  | 3 |  | Svislé konstrukce | [6 empty] | 0 | 0
P | 12 | 317325 |  | ŘÍMSY ZE ŽELEZOBETONU DO C30/37 (B37) | M3 | 9.6 | 0 | 0 |  |  | 0 | 0 | OTSKP_2025 | 0 | 3 |  |  | 0
PP
VV |  |  |  | 0,3"m2"*16"m"*2"ks" = 9,600 [A]
TS |  |  |  | Položka zahrnuje: - dodání čerstvého betonu (betonové směsi) požadované kvality, jeho uložení do požadovaného tvaru při jakékoliv hustotě výztuže, konzistenci čerstvého betonu a způsobu hutnění, ošetření a ochranu betonu, - zhotovení nepropustného, mrazuvzdorného betonu a betonu požadované trvanlivosti a vlastností, užití potřebných přísad a technologií výroby betonu, - zřízení pracovních a dilatačních spar, včetně potřebných úprav, výplně, vložek, opracování, očištění a ošetření, - bednění požadovaných konstr. (i ztracené) s úpravou dle požadované kvality povrchu betonu, včetně odbedňovacích a odskružovacích prostředků, nátěrů zabraňujících soudržnosti betonu a bednění, - podpěrné konstr. (skruže) a lešení všech druhů pro bednění, vč. ochranných a bezpečnostních opatření a základů těchto konstrukcí a lešení, - vytvoření kotevních čel, kapes, nálitků a sedel, zřízení všech požadovaných otvorů, výklenků, prostupů, dutin, drážek a pod., vč. ztížení práce a úprav kolem nich, - úpravy pro osazení výztuže, doplňkových konstrukcí a vybavení, - úpravy povrchu pro položení požadované izolace, povlaků a nátěrů, případně vyspravení, - ztížení práce u kabelových a injektážních trubek a ostatních zařízení osazovaných do betonu, - konstrukce betonových kloubů, upevnění kotevních prvků a doplňkových konstrukcí, - nátěry zabraňující soudržnost betonu a bednění, - výplň, těsnění a tmelení spar a spojů, - opatření povrchů betonu izolací proti zemní vlhkosti v částech, kde přijdou do styku se zeminou nebo kamenivem, - případné zřízení spojovací vrstvy u základů, - úpravy pro osazení zařízení ochrany konstrukce proti vlivu bludných proudů, Položka nezahrnuje: - dodání a osazení výztuže
P | 13 | 348172 |  | ZÁBRADLÍ Z DÍLCŮ KOVOVÝCH ŽÁROVĚ ZINK PONOREM | kg | 1066 | 0 | 0 |  |  | 0 | 0 | OTSKP_2025 | 0 | 3 |  |  | 0
PP
VV |  |  |  | viz výkres 2.401 1007+59 = 1066,000 [A]
TS |  |  |  | Položka zahrnuje: - dílenská dokumentace, včetně technologického předpisu spojování, - dodání materiálu v požadované kvalitě a výroba konstrukce (včetně pomůcek, přípravků a prostředků pro výrobu) bez ohledu na náročnost a její hmotnost, - dodání spojovacího materiálu, - zřízení montážních a dilatačních spojů, spar, včetně potřebných úprav, vložek, opracování, očištění a ošetření, - podpěr. konstr. a lešení všech druhů pro montáž konstrukcí i doplňkových, včetně požadovaných otvorů, ochranných a bezpečnostních opatření a základů pro tyto konstrukce a lešení, - montáž konstrukce na staveništi, včetně montážních prostředků a pomůcek a zednických výpomocí, - výplň, těsnění a tmelení spar a spojů, - všechny druhy ocelového kotvení, - dílenskou přejímku a montážní prohlídku, včetně požadovaných dokladů, - zřízení kotevních otvorů nebo jam, nejsou-li částí jiné konstrukce, - osazení kotvení nebo přímo částí konstrukce do podpůrné konstrukce nebo do zeminy, - výplň kotevních otvorů (příp. podlití patních desek) maltou, betonem nebo jinou speciální hmotou, vyplnění jam zeminou, - veškeré druhy protikorozní ochrany a nátěry konstrukcí, - zvláštní spojovací prostředky, rozebíratelnost konstrukce, - ochranná opatření před účinky bludných proudů - ochranu před přepětím. Položka nezahrnuje: - x
P | 14 | 389325 |  | MOSTNÍ RÁMOVÉ KONSTRUKCE ZE ŽELEZOBETONU C30/37 | M3 | 68.22 | 0 | 0 |  |  | 0 | 0 | OTSKP_2025 | 0 | 3 |  |  | 0
PP
VV |  |  |  | "základ "1,4"m2"*5,7"m"*2"ks" = 15,960 [A] "krídla "4,2"m2"*0,6"m"*4"ks" = 10,080 [B] "rám "7,4"m2"*5,7"m" = 42,180 [C] "Celkem: "A+B+C = 68,220 [D]
TS |  |  |  | Položka zahrnuje: - dodání čerstvého betonu (betonové směsi) požadované kvality, jeho uložení do požadovaného tvaru při jakékoliv hustotě výztuže, konzistenci čerstvého betonu a způsobu hutnění, ošetření a ochranu betonu, - zhotovení nepropustného, mrazuvzdorného betonu a betonu požadované trvanlivosti a vlastností, užití potřebných přísad a technologií výroby betonu, - zřízení pracovních a dilatačních spar, včetně potřebných úprav, výplně, vložek, opracování, očištění a ošetření, - bednění požadovaných konstr. (i ztracené) s úpravou dle požadované kvality povrchu betonu, včetně odbedňovacích a odskružovacích prostředků, nátěrů zabraňujících soudržnosti betonu a bednění, - podpěrné konstr. (skruže) a lešení všech druhů pro bednění, vč. ochranných a bezpečnostních opatření a základů těchto konstrukcí a lešení, - vytvoření kotevních čel, kapes, nálitků a sedel, zřízení všech požadovaných otvorů, výklenků, prostupů, dutin, drážek a pod., vč. ztížení práce a úprav kolem nich, - úpravy pro osazení výztuže, doplňkových konstrukcí a vybavení, - úpravy povrchu pro položení požadované izolace, povlaků a nátěrů, případně vyspravení, - ztížení práce u kabelových a injektážních trubek a ostatních zařízení osazovaných do betonu, - konstrukce betonových kloubů, upevnění kotevních prvků a doplňkových konstrukcí, - nátěry zabraňující soudržnost betonu a bednění, - výplň, těsnění a tmelení spar a spojů, - opatření povrchů betonu izolací proti zemní vlhkosti v částech, kde přijdou do styku se zeminou nebo kamenivem, - případné zřízení spojovací vrstvy u základů, - úpravy pro osazení zařízení ochrany konstrukce proti vlivu bludných proudů, Položka nezahrnuje: - dodání a osazení výztuže
P | 15 | 389365 |  | VÝZTUŽ MOSTNÍ RÁMOVÉ KONSTRUKCE Z OCELI 10505, B500B | T | 11.985 | 0 | 0 |  |  | 0 | 0 | OTSKP_2025 | 0 | 3 |  |  | 0
PP
VV
TS |  |  |  | Položka zahrnuje: - veškerý materiál, výrobky a polotovary, včetně mimostaveništní a vnitrostaveništní dopravy (rovněž přesuny), včetně naložení a složení, případně s uložením - dodání betonářské výztuže v požadované kvalitě, stříhání, řezání, ohýbání a spojování do všech požadovaných tvarů (vč. armakošů) a uložení s požadovaným zajištěním polohy a krytí výztuže betonem, - veškeré svary nebo jiné spoje výztuže, - pomocné konstrukce a práce pro osazení a upevnění výztuže, - zednické výpomoci pro montáž betonářské výztuže, - úpravy výztuže pro osazení doplňkových konstrukcí, - ochranu výztuže do doby jejího zabetonování, - úpravy výztuže pro zřízení železobetonových kloubů, kotevních prvků, závěsných ok a doplňkových konstrukcí, - veškerá opatření pro zajištění soudržnosti výztuže a betonu, - vodivé propojení výztuže, které je součástí ochrany konstrukce proti vlivům bludných proudů, vyvedení do měřících skříní nebo míst pro měření bludných proudů (vlastní měřící skříně se uvádějí položkami SD 74), - povrchovou antikorozní úpravu výztuže, - separaci výztuže, - osazení měřících zařízení a úpravy pro ně, - osazení měřících skříní nebo míst pro měření bludných proudů. Položka nezahrnuje: - x
SD |  | 4 |  | Vodorovné konstrukce | [6 empty] | 0 | 0
P | 16 | 451322 |  | PODKL A VÝPLŇ VRSTVY ZE ŽELEZOBET DO C12/15 | M3 | 11.088 | 0 | 0 |  |  | 0 | 0 | OTSKP_2025 | 0 | 3 |  |  | 0
PP
VV |  |  |  | 2"ks"*6,6"m"*8,4"m"*0,1"m" = 11,088 [A]
TS |  |  |  | Položka zahrnuje: - dodání čerstvého betonu (betonové směsi) požadované kvality, jeho uložení do požadovaného tvaru při jakékoliv hustotě výztuže, konzistenci čerstvého betonu a způsobu hutnění, ošetření a ochranu betonu, - zhotovení nepropustného, mrazuvzdorného betonu a betonu požadované trvanlivosti a vlastností, užití potřebných přísad a technologií výroby betonu, - zřízení pracovních a dilatačních spar, včetně potřebných úprav, výplně, vložek, opracování, očištění a ošetření, - bednění požadovaných konstr. (i ztracené) s úpravou dle požadované kvality povrchu betonu, včetně odbedňovacích a odskružovacích prostředků, nátěrů zabraňujících soudržnosti betonu a bednění, - podpěrné konstr. (skruže) a lešení všech druhů pro bednění, vč. ochranných a bezpečnostních opatření a základů těchto konstrukcí a lešení, - vytvoření kotevních čel, kapes, nálitků a sedel, zřízení všech požadovaných otvorů, výklenků, prostupů, dutin, drážek a pod., vč. ztížení práce a úprav kolem nich, - úpravy pro osazení výztuže, doplňkových konstrukcí a vybavení, - úpravy povrchu pro položení požadované izolace, povlaků a nátěrů, případně vyspravení, - ztížení práce u kabelových a injektážních trubek a ostatních zařízení osazovaných do betonu, - konstrukce betonových kloubů, upevnění kotevních prvků a doplňkových konstrukcí, - nátěry zabraňující soudržnost betonu a bednění, - výplň, těsnění a tmelení spar a spojů, - opatření povrchů betonu izolací proti zemní vlhkosti v částech, kde přijdou do styku se zeminou nebo kamenivem, - případné zřízení spojovací vrstvy u základů, - úpravy pro osazení zařízení ochrany konstrukce proti vlivu bludných proudů, Položka nezahrnuje: - dodání a osazení výztuže
P | 17 | 451366 |  | VÝZTUŽ PODKL VRSTEV Z KARI-SÍTÍ | T | 0.903 | 0 | 0 |  |  | 0 | 0 | OTSKP_2025 | 0 | 3 |  |  | 0
PP
VV |  |  |  | podkladní beton "ocelová sít 6/100/100 mm: "26*"ks"3"m"*2"m"*4,44/1000"t/m2" = 0,693 [A] kamenná dlažba "ocelová sít 4/100/100 mm:" (50,16+33)"m2"*2,02/1000"t/m2"*1,25 = 0,210 [B] Mezisoucet = 0,903 [C]
TS |  |  |  | Položka zahrnuje: - veškerý materiál, výrobky a polotovary, včetně mimostaveništní a vnitrostaveništní dopravy (rovněž přesuny), včetně naložení a složení, případně s uložením - dodání betonářské výztuže v požadované kvalitě, stříhání, řezání, ohýbání a spojování do všech požadovaných tvarů (vč. armakošů) a uložení s požadovaným zajištěním polohy a krytí výztuže betonem, - veškeré svary nebo jiné spoje výztuže, - pomocné konstrukce a práce pro osazení a upevnění výztuže, - zednické výpomoci pro montáž betonářské výztuže, - úpravy výztuže pro osazení doplňkových konstrukcí, - ochranu výztuže do doby jejího zabetonování, - úpravy výztuže pro zřízení železobetonových kloubů, kotevních prvků, závěsných ok a doplňkových konstrukcí, - veškerá opatření pro zajištění soudržnosti výztuže a betonu, - vodivé propojení výztuže, které je součástí ochrany konstrukce proti vlivům bludných proudů, vyvedení do měřících skříní nebo míst pro měření bludných proudů (vlastní měřící skříně se uvádějí položkami SD 74), - povrchovou antikorozní úpravu výztuže, - separaci výztuže, - osazení měřících zařízení a úpravy pro ně, - osazení měřících skříní nebo míst pro měření bludných proudů. Položka nezahrnuje: - x
P | 18 | 45731A |  | VYROVNÁVACÍ A SPÁDOVÝ PROSTÝ BETON C20/25 | M3 | 13.756 | 0 | 0 |  |  | 0 | 0 | OTSKP_2025 | 0 | 3 |  |  | 0
PP
VV |  |  |  | "pod mostem "8,8"m"*5,7"m" = 50,160 [A] "podel kridel "19,5"m"*0,8"m"*2"ks"+4"ks"*0,45"m"*1"m" = 33,000 [B] "práh "0,4"m"*0,8"m"*8,5"m"*2"ks" = 5,440 [C] "Celkem: "0,1*(A+B)+C = 13,756 [D]
TS |  |  |  | Položka zahrnuje: - dodání čerstvého betonu (betonové směsi) požadované kvality, jeho uložení do požadovaného tvaru při jakékoliv hustotě výztuže, konzistenci čerstvého betonu a způsobu hutnění, ošetření a ochranu betonu, - zhotovení nepropustného, mrazuvzdorného betonu a betonu požadované trvanlivosti a vlastností, užití potřebných přísad a technologií výroby betonu, - zřízení pracovních a dilatačních spar, včetně potřebných úprav, výplně, vložek, opracování, očištění a ošetření, - bednění požadovaných konstr. (i ztracené) s úpravou dle požadované kvality povrchu betonu, včetně odbedňovacích a odskružovacích prostředků, nátěrů zabraňujících soudržnosti betonu a bednění, - podpěrné konstr. (skruže) a lešení všech druhů pro bednění, vč. ochranných a bezpečnostních opatření a základů těchto konstrukcí a lešení, - vytvoření kotevních čel, kapes, nálitků a sedel, zřízení všech požadovaných otvorů, výklenků, prostupů, dutin, drážek a pod., vč. ztížení práce a úprav kolem nich, - úpravy pro osazení výztuže, doplňkových konstrukcí a vybavení, - úpravy povrchu pro položení požadované izolace, povlaků a nátěrů, případně vyspravení, - ztížení práce u kabelových a injektážních trubek a ostatních zařízení osazovaných do betonu, - konstrukce betonových kloubů, upevnění kotevních prvků a doplňkových konstrukcí, - nátěry zabraňující soudržnost betonu a bednění, - výplň, těsnění a tmelení spar a spojů, - opatření povrchů betonu izolací proti zemní vlhkosti v částech, kde přijdou do styku se zeminou nebo kamenivem, - případné zřízení spojovací vrstvy u základů, - úpravy pro osazení zařízení ochrany konstrukce proti vlivu bludných proudů, Položka nezahrnuje: - x
P | 19 | 458312 |  | VÝPLŇ ZA OPĚRAMI A ZDMI Z PROST BETONU DO C12/15 | M3 | 87.15 | 0 | 0 |  |  | 0 | 0 | OTSKP_2025 | 0 | 3 |  |  | 0
PP
VV |  |  |  | "za operou "2"ks"*7,3"m2"*4,5"m" = 65,700 [A] "pod mostem "3,3"m2"*6,5"m" = 21,450 [B] "Celkem: "A+B = 87,150 [C]
TS |  |  |  | Položka zahrnuje: - dodání čerstvého betonu (betonové směsi) požadované kvality, jeho uložení do požadovaného tvaru při jakékoliv hustotě výztuže, konzistenci čerstvého betonu a způsobu hutnění, ošetření a ochranu betonu, - zhotovení nepropustného, mrazuvzdorného betonu a betonu požadované trvanlivosti a vlastností, užití potřebných přísad a technologií výroby betonu, - zřízení pracovních a dilatačních spar, včetně potřebných úprav, výplně, vložek, opracování, očištění a ošetření, - bednění požadovaných konstr. (i ztracené) s úpravou dle požadované kvality povrchu betonu, včetně odbedňovacích a odskružovacích prostředků, nátěrů zabraňujících soudržnosti betonu a bednění, - podpěrné konstr. (skruže) a lešení všech druhů pro bednění, vč. ochranných a bezpečnostních opatření a základů těchto konstrukcí a lešení, - vytvoření kotevních čel, kapes, nálitků a sedel, zřízení všech požadovaných otvorů, výklenků, prostupů, dutin, drážek a pod., vč. ztížení práce a úprav kolem nich, - úpravy pro osazení výztuže, doplňkových konstrukcí a vybavení, - úpravy povrchu pro položení požadované izolace, povlaků a nátěrů, případně vyspravení, - ztížení práce u kabelových a injektážních trubek a ostatních zařízení osazovaných do betonu, - konstrukce betonových kloubů, upevnění kotevních prvků a doplňkových konstrukcí, - nátěry zabraňující soudržnost betonu a bednění, - výplň, těsnění a tmelení spar a spojů, - opatření povrchů betonu izolací proti zemní vlhkosti v částech, kde přijdou do styku se zeminou nebo kamenivem, - případné zřízení spojovací vrstvy u základů, - úpravy pro osazení zařízení ochrany konstrukce proti vlivu bludných proudů, Položka nezahrnuje: - x
P | 20 | 45852 |  | VÝPLŇ ZA OPĚRAMI A ZDMI Z KAMENIVA DRCENÉHO | M3 | 7.2 | 0 | 0 |  |  | 0 | 0 | OTSKP_2025 | 0 | 3 |  |  | 0
PP
VV |  |  |  | 0,8"m2"*4,5"m"*2"ks" = 7,200 [A]
TS |  |  |  | Položka zahrnuje: - dodávku předepsaného kameniva - mimostaveništní a vnitrostaveništní dopravu a jeho uložení - není-li v zadávací dokumentaci uvedeno jinak, jedná se o nakupovaný materiál Položka nezahrnuje: - x
P | 21 | 46321 |  | ROVNANINA Z LOMOVÉHO KAMENE | M3 | 7.02 | 0 | 0 |  |  | 0 | 0 | OTSKP_2025 | 0 | 3 |  |  | 0
PP
VV |  |  |  | 0,6"m"*1,3"m"*4,5"m"*2"ks" = 7,020 [A]
TS |  |  |  | Položka zahrnuje: - dodávku a vyrovnání lomového kamene předepsané frakce do předepsaného tvaru - včetně mimostaveništní a vnitrostaveništní dopravy - není-li v zadávací dokumentaci uvedeno jinak, jedná se o nakupovaný materiál Položka nezahrnuje: - x
P | 22 | 465512 |  | DLAŽBY Z LOMOVÉHO KAMENE NA MC | M3 | 16.632 | 0 | 0 |  |  | 0 | 0 | OTSKP_2025 | 0 | 3 |  |  | 0
PP
VV |  |  |  | "pod mostem "8,8"m"*5,7"m" = 50,160 [A] "podel kridel "19,5"m"*0,8"m"*2"ks"+4"ks"*0,45"m"*1"m" = 33,000 [B] "Celkem: "0,2*(A+B) = 16,632 [C]
TS |  |  |  | Položka zahrnuje: - nutné zemní práce (svahování, úpravu pláně a pod.) - zřízení spojovací vrstvy - zřízení lože dlažby z cementové malty předepsané kvality a předepsané tloušťky - dodávku a položení dlažby z lomového kamene do předepsaného tvaru - spárování, těsnění, tmelení a vyplnění spar MC případně s vyklínováním - úprava povrchu pro odvedení srážkové vody Položka nezahrnuje: - podklad pod dlažbu, vykazuje se samostatně položkami SD 45
SD |  | 7 |  | Pridružená stavební výroba | [6 empty] | 0 | 0
P | 23 | 711412 |  | IZOLACE MOSTOVEK CELOPLOŠNÁ ASFALTOVÝMI PÁSY | m2 | 114.5 | 0 | 0 |  |  | 0 | 0 | OTSKP_2025 | 0 | 3 |  |  | 0
PP
VV |  |  |  | "svislá: (krídla+rímsa) "2"ks"*13,6"m2 "+" (základ+opera) "4,5"m"*2"ks"*(0,8+1,9)"m" = 51,500 [A] "vodorovná: (nosná konstrukce + základ) "4,5"m"*(9,7"m"+0,45"m"*2"ks")+" (drenáž) "1,7"m"*4,5"m"*2"ks" = 63,000 [B] "Celkem: "A+B = 114,500 [C]
TS |  |  |  | Položka zahrnuje: - izolace rámových konstrukcí (mosty, propusty, kolektory) - dodání předepsaného izolačního materiálu - očištění a ošetření podkladu, zadávací dokumentace může zahrnout i případné vyspravení - zřízení izolace jako kompletního povlaku, případně komplet. soustavy nebo systému podle příslušného technolog. předpisu - zřízení izolace i jednotlivých vrstev po etapách, včetně pracovních spár a spojů - úprava u okrajů, rohů, hran, dilatačních i pracovních spojů, kotev, obrubníků, dilatačních zařízení, odvodnění, otvorů, neizolovaných míst a pod. - zajištění odvodnění povrchu izolace, včetně odvodnění nejnižších míst, pokud dokumentace pro zadání stavby nestanoví jinak - ochrana izolace do doby zřízení definitivní ochranné vrstvy nebo konstrukce - úprava, očištění a ošetření prostoru kolem izolace - provedení požadovaných zkoušek Položka nezahrnuje: - ochranné vrstvy, např. litý asfalt, asfaltový beton
P | 24 | 71150 |  | OCHRANA IZOLACE NA POVRCHU | m2 | 114.5 | 0 | 0 |  |  | 0 | 0 | OTSKP_2025 | 0 | 3 |  |  | 0
PP
VV |  |  |  | "svislá: (krídla+rímsa) "2"ks"*13,6"m2 "+" (základ+opera) "4,5"m"*2"ks"*(0,8+1,9)"m" = 51,500 [A] "vodorovná: (nosná konstrukce + základ) "4,5"m"*(9,7"m"+0,45"m"*2"ks")+" (drenáž) "1,7"m"*4,5"m"*2"ks" = 63,000 [B] "Celkem: "A+B = 114,500 [C]
TS |  |  |  | Položka zahrnuje: - dodání předepsaného ochranného materiálu - zřízení ochrany izolace Položka nezahrnuje: - x
SD |  | 8 |  | Potrubí | [6 empty] | 0 | 0
P | 25 | 87533 |  | POTRUBÍ DREN Z TRUB PLAST DN DO 150MM | m | 12 | 0 | 0 |  |  | 0 | 0 | OTSKP_2025 | 0 | 3 |  |  | 0
PP
VV |  |  |  | 2"ks"*(4,5+1,5)"m" = 12,000 [A]
TS |  |  |  | Položka zahrnuje: - výrobní dokumentaci (včetně technologického předpisu) - dodání veškerého trubního a pomocného materiálu (trouby, trubky, tvarovky, spojovací a těsnící materiál a pod.), podpěrných, závěsných a upevňovacích prvků, včetně potřebných úprav - úprava a příprava podkladu a podpěr, očištění a ošetření podkladu a podpěr - zřízení plně funkčního potrubí, kompletní soustavy, podle příslušného technologického předpisu (bez ohledu na sklon) - zřízení potrubí i jednotlivých částí po etapách, včetně pracovních spar a spojů, pracovního zaslepení konců a pod. - úprava prostupů, průchodů šachtami a komorami, okolí podpěr a vyústění, zaústění, napojení, vyvedení a upevnění odpad. výustí - ochrana potrubí nátěrem (vč. úpravy povrchu), případně izolací, nejsou-li tyto práce předmětem jiné položky - úprava, očištění a ošetření prostoru kolem potrubí - položky platí pro práce prováděné v prostoru zapaženém i nezapaženém a i v kolektorech, chráničkách - položky zahrnují i práce spojené s nutnými obtoky, převáděním a čerpáním vody Položka nezahrnuje: - x
SD |  | 9 |  | Ostatní konstrukce a práce | [6 empty] | 0 | 0
P | 26 | 917223 |  | SILNIČNÍ A CHODNÍKOVÉ OBRUBY Z BETONOVÝCH OBRUBNÍKŮ ŠÍŘ 100MM | m | 30 | 0 | 0 |  |  | 0 | 0 | OTSKP_2025 | 0 | 3 |  |  | 0
PP
VV |  |  |  | 7,5"m"*4"ks" = 30,000 [A]
TS |  |  |  | Položka zahrnuje: - dodání a pokládku betonových obrubníků o rozměrech předepsaných zadávací dokumentací - betonové lože i boční betonovou opěrku Položka nezahrnuje: - x
P | 27 | 933331 |  | ZKOUŠKA INTEGRITY ULTRAZVUKEM V TRUBKÁCH PILOT SYSTÉMOVÝCH | KUS | 2 | 0 | 0 |  |  | 0 | 0 | OTSKP_2025 | 0 | 3 |  |  | 0
PP
VV
TS |  |  |  | Položka zahrnuje: - kompletní dodávku se všemi pomocnými a doplňujícími pracemi a součástmi; - veškeré potřebné mechanismy; - podklady a dokumentaci zkoušky; - případné stavební práce spojené s přípravou a provedením zkoušky; - veškerá zkušební a měřící zařízení vč. opotřebení a nájmu; - výpomoce při vlastní zkoušce; - provedení vlastní zkoušky a její vyhodnocení, včetně všech měření a dalších potřebných činností; - dodávka a montáž měřících trubek Položka nezahrnuje: - x
P | 28 | 933333 |  | ZKOUŠKA INTEGRITY ULTRAZVUKEM ODRAZ METOD PIT PILOT SYSTÉMOVÝCH | KUS | 8 | 0 | 0 |  |  | 0 | 0 | OTSKP_2025 | 0 | 3 |  |  | 0
PP
VV |  |  |  | 8.000000 = 8,000 [A]
TS |  |  |  | Položka zahrnuje: - podklady a dokumentaci zkoušky; - případné stavební práce spojené s přípravou a provedením zkoušky; - veškerá zkušební a měřící zařízení vč. opotřebení a nájmu; - výpomoce při vlastní zkoušce; - provedení vlastní zkoušky a její vyhodnocení Položka nezahrnuje: - x
P | 29 | 96613A |  | BOURÁNÍ KONSTRUKCÍ Z KAMENE NA MC - BEZ DOPRAVY | M3 | 35.42 | 0 | 0 |  |  | 0 | 0 | OTSKP_2025 | 0 | 3 |  |  | 0
PP
VV |  |  |  | "drík oper: "(7,5+7,7)"m2"*1,1"m" = 16,720 [A] "základ oper: "(9,2+9,5)"m2"*1"m" = 18,700 [B] "Celkem: "A+B = 35,420 [C]
TS |  |  |  | Položka zahrnuje: - rozbourání konstrukce bez ohledu na použitou technologii - veškeré pomocné konstrukce (lešení a pod.) - veškerou manipulaci s vybouranou sutí a hmotami, kromě vodorovné dopravy, včetně uložení na skládku - veškeré další práce plynoucí z technologického předpisu a z platných předpisů Položka nezahrnuje: - vodorovnou dopravu - poplatek za skládku, který se vykazuje v položce 0141** (s výjimkou malého množství bouraného materiálu, kde je možné poplatek zahrnout do jednotkové ceny bourání – tento fakt musí být uveden v doplňujícím textu k položce)
P | 30 | 96615A |  | BOURÁNÍ KONSTRUKCÍ Z PROSTÉHO BETONU - BEZ DOPRAVY | M3 | 6.02 | 0 | 0 |  |  | 0 | 0 | OTSKP_2025 | 0 | 3 |  |  | 0
PP
VV |  |  |  | "rímsy: "(0,9+0,8+0,8+0,9)"m2"*0,3"m" = 1,020 [A] "záverné zídky: "(5+5)"m2"*0,5"m" = 5,000 [B] "Celkem: "A+B = 6,020 [C]
TS |  |  |  | Položka zahrnuje: - rozbourání konstrukce bez ohledu na použitou technologii - veškeré pomocné konstrukce (lešení a pod.) - veškerou manipulaci s vybouranou sutí a hmotami, kromě vodorovné dopravy, včetně uložení na skládku - veškeré další práce plynoucí z technologického předpisu a z platných předpisů Položka nezahrnuje: - vodorovnou dopravu - poplatek za skládku, který se vykazuje v položce 0141** (s výjimkou malého množství bouraného materiálu, kde je možné poplatek zahrnout do jednotkové ceny bourání – tento fakt musí být uveden v doplňujícím textu k položce)
P | 31 | 96618A |  | BOURÁNÍ KONSTRUKCÍ KOVOVÝCH - BEZ DOPRAVY | T | 3.705 | 0 | 0 |  |  | 0 | 0 | OTSKP_2025 | 0 | 3 |  |  | 0
PP
VV |  |  |  | "I420: "5"m"*2"ks"*1,2"nejistota"*0,12"t/m" = 1,440 [A] "prícníky: "1,8"m"*0,2"m"*0,01"m"*4"ks"*7,85"t/m3" = 0,113 [B] "diagonály: "2,2"m"*0,2"m"*0,01"m"*8"ks"*7,85"t/m3" = 0,276 [C] "I200: "(6,3+5,9)"m"*2"ks"*0,023"t/m" = 0,561 [D] "I80: "0,85"m"*8"ks"*0,006"t/m" = 0,041 [E] "podlahové plechy:" 30"m2"*0,003"m"*7,85"t/m3" = 0,707 [F] "sloupky zábradlí L60x6: "1,25"m"*12"ks"*0,0055"t/m" = 0,083 [G] "madla zábradlí L50x6: "8,2"m"*4"ks"*0,0045"t/m" = 0,148 [H] "Celkem: "(A+B+C+D+E+F+G+H)*1,1"ostatní" = 3,705 [I]
TS |  |  |  | Položka zahrnuje: - rozebrání konstrukce bez ohledu na použitou technologii - veškeré pomocné konstrukce (lešení a pod.) - veškerou manipulaci s vybouranou sutí a hmotami, kromě vodorovné dopravy, včetně uložení na skládku - veškeré další práce plynoucí z technologického předpisu a z platných předpisů Položka nezahrnuje: - vodorovnou dopravu - poplatek za skládku, který se vykazuje v položce 0141** (s výjimkou malého množství bouraného materiálu, kde je možné poplatek zahrnout do jednotkové ceny bourání – tento fakt musí být uveden v doplňujícím textu k položce)
SD |  | 990 |  | Poplatky za skládky | [6 empty] | 0 | 0
P | 32 | R015111 | 901 | NEOCEŇOVAT - POPLATKY ZA LIKVIDACI ODPADU NEKONTAMINOVANÝCH - 17 05 04 VYTEŽENÉ ZEMINY A HORNINY - I. TRÍDA TEŽITELNOSTI VCETNE DOPRAVY | T | 975.955 | 0 | 0 |  |  | 0 | 0 |  | 0 | 3 |  |  | 0
PP |  |  |  | Evidencní položka, Neocenovat v objektu SO/PS, položka se ocenuje pouze v objektu SO 90-90 Zpusob likvidace: recyklace, druhotné využití.
VV |  |  |  | "vykopaná zemina "498,4"m3"*1,9"t/m3" = 946,960 [A] "vyvrtaná zemina "3,14*0,9"m"*0,9"m"/4*3"m"*8"ks"*1,9"t/m3" = 28,995 [B] "Celkem: "A+B = 975,955 [C]
TS |  |  |  | 1. Položka obsahuje: – veškeré poplatky provozovateli skládky, recyklacní linky nebo jiného zarízení na zpracování nebo likvidaci odpadu související s prevzetím, uložením, zpracováním nebo likvidací odpadu – náklady spojené s dopravou z místa stavby na místo prevzetí provozovatelem skládky, recyklacní linky nebo jiného zarízení na zpracování nebo likvidaci odpadu – náklady spojené s vyložením a manipulací s materiálem v míste skládky 2. Položka neobsahuje: – náklady spojené s naložením a manipulací materiálem 3. Zpusob merení: Tunou se rozumí hmotnost odpadu vytrídeného v souladu se zákonem c. 541/2020 Sb., o nakládání s odpady, v platném znení.
P | 33 | R015112 | 902 | NEOCEŇOVAT - POPLATKY ZA LIKVIDACI ODPADU NEKONTAMINOVANÝCH - 17 05 04 VYTEŽENÉ ZEMINY A HORNINY - II. TRÍDA TEŽITELNOSTI VCETNE DOPRAVY | T | 33.573 | 0 | 0 |  |  | 0 | 0 |  | 0 | 3 |  |  | 0
PP |  |  |  | Evidencní položka, Neocenovat v objektu SO/PS, položka se ocenuje pouze v objektu SO 90-90 Zpusob likvidace: recyklace, druhotné využití.
VV |  |  |  | "vyvrtaná zemina "3,14*0,9"m"*0,9"m"/4*3"m"*8"ks"*2,2"t/m3" = 33,573 [A]
TS |  |  |  | 1. Položka obsahuje: – veškeré poplatky provozovateli skládky, recyklacní linky nebo jiného zarízení na zpracování nebo likvidaci odpadu související s prevzetím, uložením, zpracováním nebo likvidací odpadu – náklady spojené s dopravou z místa stavby na místo prevzetí provozovatelem skládky, recyklacní linky nebo jiného zarízení na zpracování nebo likvidaci odpadu – náklady spojené s vyložením a manipulací s materiálem v míste skládky 2. Položka neobsahuje: – náklady spojené s naložením a manipulací materiálem 3. Zpusob merení: Tunou se rozumí hmotnost odpadu vytrídeného v souladu se zákonem c. 541/2020 Sb., o nakládání s odpady, v platném znení.
P | 34 | R015120 | 904 | NEOCEŇOVAT - POPLATKY ZA LIKVIDACI ODPADU NEKONTAMINOVANÝCH - 17 01 07 STAVEBNÍ A DEMOLICNÍ SUT VCETNE DOPRAVY | T | 88.55 | 0 | 0 |  |  | 0 | 0 |  | 0 | 3 |  |  | 0
PP |  |  |  | Evidencní položka, Neocenovat v objektu SO/PS, položka se ocenuje pouze v objektu SO 90-90 V prípade možnosti je u odpadu uprednostnována recyklace pred skládkováním.
VV |  |  |  | 35,42"m3"*2,5"t/m3" = 88,550 [A]
TS |  |  |  | 1. Položka obsahuje: – veškeré poplatky provozovateli skládky, recyklacní linky nebo jiného zarízení na zpracování nebo likvidaci odpadu související s prevzetím, uložením, zpracováním nebo likvidací odpadu – náklady spojené s dopravou z místa stavby na místo prevzetí provozovatelem skládky, recyklacní linky nebo jiného zarízení na zpracování nebo likvidaci odpadu – náklady spojené s vyložením a manipulací s materiálem v míste skládky 2. Položka neobsahuje: – náklady spojené s naložením a manipulací materiálem 3. Zpusob merení: Tunou se rozumí hmotnost odpadu vytrídeného v souladu se zákonem c. 541/2020 Sb., o nakládání s odpady, v platném znení.
P | 35 | R015140 | 907 | NEOCEŇOVAT - POPLATKY ZA LIKVIDACI ODPADU NEKONTAMINOVANÝCH - 17 01 01 BETON Z DEMOLIC OBJEKTU, ZÁKLADU TV, KULY A SLOUPY VCETNE DOPRAVY | T | 13.846 | 0 | 0 |  |  | 0 | 0 |  | 0 | 3 |  |  | 0
PP |  |  |  | Evidencní položka, Neocenovat v objektu SO/PS, položka se ocenuje pouze v objektu SO 90-90 V prípade možnosti je u odpadu uprednostnována recyklace pred skládkováním.
VV |  |  |  | 6,02"m3"*2,3"t/m3" = 13,846 [A]
TS |  |  |  | 1. Položka obsahuje: – veškeré poplatky provozovateli skládky, recyklacní linky nebo jiného zarízení na zpracování nebo likvidaci odpadu související s prevzetím, uložením, zpracováním nebo likvidací odpadu – náklady spojené s dopravou z místa stavby na místo prevzetí provozovatelem skládky, recyklacní linky nebo jiného zarízení na zpracování nebo likvidaci odpadu – náklady spojené s vyložením a manipulací s materiálem v míste skládky 2. Položka neobsahuje: – náklady spojené s naložením a manipulací materiálem 3. Zpusob merení: Tunou se rozumí hmotnost odpadu vytrídeného v souladu se zákonem c. 541/2020 Sb., o nakládání s odpady, v platném znení.
P | 36 | R015810 | 926 | NEOCEŇOVAT - POPLATKY ZA LIKVIDACI ODPADU NEKONTAMINOVANÝCH - 17 04 05 - ŽELEZNÝ A OCELOVÝ ŠROT, VCETNE DOPRAVY | T | 3.706 | 0 | 0 |  |  | 0 | 0 |  | 0 | 3 |  |  | 0
PP |  |  |  | Evidencní položka, neocenovat v objektu SO/PS, položka se ocenuje pouze v objektu SO 90-90. Druhotná surovina - výkup
VV |  |  |  | 3.706000 = 3,706 [A]
TS |  |  |  | 1. Položka obsahuje: – veškeré poplatky provozovateli skládky, recyklacní linky nebo jiného zarízení na zpracování nebo likvidaci odpadu související s prevzetím, uložením, zpracováním nebo likvidací odpadu – náklady spojené s dopravou z místa stavby na místo prevzetí provozovatelem skládky, recyklacní linky nebo jiného zarízení na zpracování nebo likvidaci odpadu – náklady spojené s vyložením a manipulací s materiálem v míste skládky 2. Položka neobsahuje: – náklady spojené s naložením a manipulací materiálem 3. Zpusob merení: Tunou se rozumí hmotnost odpadu vytrídeného v souladu se zákonem c. 541/2020 Sb., o nakládání s odpady, v platném znení.

## SO 12-20-01
SŽDC05 | [14 empty] | 3
S | Stavba: | 5323530004_VZ |  | Revitalizace a elektrizace trati Nýřany - Heřmanova Huť - 251112 | [6 empty] | D.2.1.4.1 | 0 | AspeEsticon | 0 | 2
O | Objekt: | D.2.1.4.1 |  | Mosty | [9 empty] | 0.12 | 2
Typ | Poř. číslo | Kód položky | Varianta | Název položky | MJ | Množství | Jednotková hmotnost | Celková hmotnost |  |  | Jednotková cena |  | Cenové soustavy | 0.21
Dodávka
[9 empty] | Jednotková | Celkem | Jednotková | Celkem |  |  |  | Počet položek s nulovou cenou | 0
O1 |  | SO 12-20-01 |  | Železnicní most v km 7,408 - podchod | [6 empty] | 0 | 0
SD |  | 1 |  | Zemní práce | [6 empty] | 0 | 0
P | 1 | 11512 |  | ČERPÁNÍ VODY DO 1000 L/MIN | HOD | 2880 | 0 | 0 |  |  | 0 | 0 | OTSKP_2025 | 0 | 3 |  |  | 0
PP
VV |  |  |  | 4*30*24 = 2880,000 [A]
TS |  |  |  | Položka zahrnuje: - čerpání vody na povrchu - potrubí - pohotovost záložní čerpací soupravy - zřízení čerpací jímky - následná demontáž a likvidace těchto zařízení Položka nezahrnuje: - x
P | 2 | 13173A |  | HLOUBENÍ JAM ZAPAŽ I NEPAŽ TŘ. I - BEZ DOPRAVY | M3 | 1451.25 | 0 | 0 |  |  | 0 | 0 | OTSKP_2025 | 0 | 3 |  |  | 0
PP
VV |  |  |  | Krídlo 7,5"m" *15,2"m2" + 7,5"m" *26,5"m2" = 312,750 [A] Tubus 10"m" *91,5"m2" = 915,000 [B] Prístupový chodník 15"m" *14,9"m2" = 223,500 [C] Celkem A+B+C = 1451,250 [D]
TS |  |  |  | Položka zahrnuje: - svislou dopravu, přemístění, přeložení, manipulace s výkopkem - kompletní provedení vykopávky nezapažené i zapažené - ošetření výkopiště po celou dobu práce v něm vč. klimatických opatření - ztížení vykopávek v blízkosti podzemního vedení, konstrukcí a objektů vč. jejich dočasného zajištění - ztížení pod vodou, v okolí výbušnin, ve stísněných prostorech a pod. - příplatek za lepivost - těžení po vrstvách, pásech a po jiných nutných částech (figurách) - čerpání vody vč. čerpacích jímek, potrubí a pohotovostní čerpací soupravy (viz ustanovení k pol. 1151,2) - potřebné snížení hladiny podzemní vody - těžení a rozpojování jednotlivých balvanů - vytahování a nošení výkopku - svahování a přesvah. svahů do konečného tvaru, výměna hornin v podloží a v pláni znehodnocené klimatickými vlivy - ruční vykopávky, odstranění kořenů a napadávek - pažení, vzepření a rozepření vč. přepažování (vyjma pažení záporového a štětových stěn) - úpravu, ochranu a očištění dna, základové spáry, stěn a svahů - odvedení nebo obvedení vody v okolí výkopiště a ve výkopišti - třídění výkopku - veškeré pomocné konstrukce umožňující provedení vykopávky (příjezdy, sjezdy, nájezdy, lešení, podpěr. konstr., přemostění, zpevněné plochy, zakrytí a pod.) Položka nezahrnuje: - vodorovnou dopravu - uložení zeminy (na skládku, do násypu) ani poplatky za skládku, vykazují se v položce č.0141**
P | 3 | 17581 |  | OBSYP POTRUBÍ A OBJEKTŮ Z NAKUPOVANÝCH MATERIÁLŮ | M3 | 17.5 | 0 | 0 |  |  | 0 | 0 | OTSKP_2025 | 0 | 3 |  |  | 0
PP |  |  |  | Šterk fr. 16/32 mm na drenáži
VV |  |  |  | 0,5"m2" *11"m" *2"ks" + 0,5*13 = 17,500 [A]
TS |  |  |  | Položka zahrnuje: - kompletní provedení zemní konstrukce včetně nákupu a dopravy materiálu dle zadávací dokumentace - úprava ukládaného materiálu vlhčením, tříděním, promícháním nebo vysoušením, příp. jiné úpravy za účelem zlepšení jeho mech. vlastností - hutnění i různé míry hutnění - ošetření úložiště po celou dobu práce v něm vč. klimatických opatření - ztížení v okolí vedení, konstrukcí a objektů a jejich dočasné zajištění - ztížení provádění vč. hutnění ve ztížených podmínkách a stísněných prostorech - ztížené ukládání sypaniny pod vodu - ukládání po vrstvách a po jiných nutných částech (figurách) vč. dosypávek - spouštění a nošení materiálu - výměna částí zemní konstrukce znehodnocené klimatickými vlivy - ruční hutnění a výplň jam a prohlubní v podloží - úprava, očištění, ochrana a zhutnění podloží - svahování, hutnění a uzavírání povrchů svahů - zřízení lavic na svazích - udržování úložiště a jeho ochrana proti vodě - odvedení nebo obvedení vody v okolí úložiště a v úložišti - veškeré pomocné konstrukce umožňující provedení zemní konstrukce (příjezdy, sjezdy, nájezdy, lešení, podpěrné konstrukce, přemostění, zpevněné plochy, zakrytí a pod.) Položka nezahrnuje: - x Způsob měření: - zemina vytlačená potrubím o DN 180mm se od kubatury obsypů neodečítá
SD |  | 3 |  | Svislé konstrukce | [6 empty] | 0 | 0
P | 4 | 327325 |  | ZDI OPĚRNÉ, ZÁRUBNÍ, NÁBŘEŽNÍ ZE ŽELEZOVÉHO BETONU DO C30/37 (B37) | M3 | 43 | 0 | 0 |  |  | 0 | 0 | OTSKP_2025 | 0 | 3 |  |  | 0
PP
VV |  |  |  | Krídlo 1 a 2 31,5+11,5 = 43,000 [A]
TS |  |  |  | Položka zahrnuje: - dodání čerstvého betonu (betonové směsi) požadované kvality, jeho uložení do požadovaného tvaru při jakékoliv hustotě výztuže, konzistenci čerstvého betonu a způsobu hutnění, ošetření a ochranu betonu, - zhotovení nepropustného, mrazuvzdorného betonu a betonu požadované trvanlivosti a vlastností, užití potřebných přísad a technologií výroby betonu, - zřízení pracovních a dilatačních spar, včetně potřebných úprav, výplně, vložek, opracování, očištění a ošetření, - bednění požadovaných konstr. (i ztracené) s úpravou dle požadované kvality povrchu betonu, včetně odbedňovacích a odskružovacích prostředků, nátěrů zabraňujících soudržnosti betonu a bednění, - podpěrné konstr. (skruže) a lešení všech druhů pro bednění, vč. ochranných a bezpečnostních opatření a základů těchto konstrukcí a lešení, - vytvoření kotevních čel, kapes, nálitků a sedel, zřízení všech požadovaných otvorů, výklenků, prostupů, dutin, drážek a pod., vč. ztížení práce a úprav kolem nich, - úpravy pro osazení výztuže, doplňkových konstrukcí a vybavení, - úpravy povrchu pro položení požadované izolace, povlaků a nátěrů, případně vyspravení, - ztížení práce u kabelových a injektážních trubek a ostatních zařízení osazovaných do betonu, - konstrukce betonových kloubů, upevnění kotevních prvků a doplňkových konstrukcí, - nátěry zabraňující soudržnost betonu a bednění, - výplň, těsnění a tmelení spar a spojů, - opatření povrchů betonu izolací proti zemní vlhkosti v částech, kde přijdou do styku se zeminou nebo kamenivem, - případné zřízení spojovací vrstvy u základů, - úpravy pro osazení zařízení ochrany konstrukce proti vlivu bludných proudů, Položka nezahrnuje: - dodání a osazení výztuže
P | 5 | 327365 |  | VÝZTUŽ ZDÍ OPĚRNÝCH, ZÁRUBNÍCH, NÁBŘEŽNÍCH Z OCELI 10505 | T | 4.928 | 0 | 0 |  |  | 0 | 0 | OTSKP_2025 | 0 | 3 |  |  | 0
PP |  |  |  | Izolacní vana + ŽB konstrukce tvaru "U" (dilatacní díl podchodu B a C) + Krídlo podchodu (díl. c. 1 a 2)
VV |  |  |  | v 4,7773+0,0071 = 4,784 [A] prostrih a drobná k-cní výztuž A*1,03 = 4,928 [B]
TS |  |  |  | Položka zahrnuje: - veškerý materiál, výrobky a polotovary, včetně mimostaveništní a vnitrostaveništní dopravy (rovněž přesuny), včetně naložení a složení, případně s uložením - dodání betonářské výztuže v požadované kvalitě, stříhání, řezání, ohýbání a spojování do všech požadovaných tvarů (vč. armakošů) a uložení s požadovaným zajištěním polohy a krytí výztuže betonem, - veškeré svary nebo jiné spoje výztuže, - pomocné konstrukce a práce pro osazení a upevnění výztuže, - zednické výpomoci pro montáž betonářské výztuže, - úpravy výztuže pro osazení doplňkových konstrukcí, - ochranu výztuže do doby jejího zabetonování, - úpravy výztuže pro zřízení železobetonových kloubů, kotevních prvků, závěsných ok a doplňkových konstrukcí, - veškerá opatření pro zajištění soudržnosti výztuže a betonu, - vodivé propojení výztuže, které je součástí ochrany konstrukce proti vlivům bludných proudů, vyvedení do měřících skříní nebo míst pro měření bludných proudů (vlastní měřící skříně se uvádějí položkami SD 74), - povrchovou antikorozní úpravu výztuže, - separaci výztuže, - osazení měřících zařízení a úpravy pro ně, - osazení měřících skříní nebo míst pro měření bludných proudů. Položka nezahrnuje: - x
P | 6 | 34894 |  | ZÁBRADLÍ A ZÁBRADEL ZÍDKY Z KOVU | T | 0.976 | 0 | 0 |  |  | 0 | 0 | OTSKP_2025 | 0 | 3 |  |  | 0
PP
VV |  |  |  | Zábradlí 0,9535+0,02244 = 0,976 [A]
TS |  |  |  | Položka zahrnuje: - dílenská dokumentace, včetně technologického předpisu spojování, - dodání materiálu v požadované kvalitě a výroba konstrukce (včetně pomůcek, přípravků a prostředků pro výrobu) bez ohledu na náročnost a její hmotnost, - dodání spojovacího materiálu, - zřízení montážních a dilatačních spojů, spar, včetně potřebných úprav, vložek, opracování, očištění a ošetření, - podpěr. konstr. a lešení všech druhů pro montáž konstrukcí i doplňkových, včetně požadovaných otvorů, ochranných a bezpečnostních opatření a základů pro tyto konstrukce a lešení, - montáž konstrukce na staveništi, včetně montážních prostředků a pomůcek a zednických výpomocí, - výplň, těsnění a tmelení spar a spojů, - všechny druhy ocelového kotvení, - dílenskou přejímku a montážní prohlídku, včetně požadovaných dokladů, - zřízení kotevních otvorů nebo jam, nejsou-li částí jiné konstrukce, - osazení kotvení nebo přímo částí konstrukce do podpůrné konstrukce nebo do zeminy, - výplň kotevních otvorů (příp. podlití patních desek) maltou, betonem nebo jinou speciální hmotou, vyplnění jam zeminou, - veškeré druhy protikorozní ochrany a nátěry konstrukcí, - zvláštní spojovací prostředky, rozebíratelnost konstrukce, - ochranná opatření před účinky bludných proudů - ochranu před přepětím. Položka nezahrnuje: - x
P | 7 | 348945 |  | ZÁBRADLÍ A ZÁBRADEL ZÍDKY Z NEREZ OCELI | T | 0.37 | 0 | 0 |  |  | 0 | 0 | OTSKP_2025 | 0 | 3 |  |  | 0
PP |  |  |  | Madlo - prístupový chodník
VV |  |  |  | Madla 0,185*2 = 0,370 [A]
TS |  |  |  | Položka zahrnuje: - dílenská dokumentace, včetně technologického předpisu spojování, - dodání materiálu v požadované kvalitě a výroba konstrukce (včetně pomůcek, přípravků a prostředků pro výrobu) bez ohledu na náročnost a její hmotnost, - dodání spojovacího materiálu, - zřízení montážních a dilatačních spojů, spar, včetně potřebných úprav, vložek, opracování, očištění a ošetření, - podpěr. konstr. a lešení všech druhů pro montáž konstrukcí i doplňkových, včetně požadovaných otvorů, ochranných a bezpečnostních opatření a základů pro tyto konstrukce a lešení, - montáž konstrukce na staveništi, včetně montážních prostředků a pomůcek a zednických výpomocí, - výplň, těsnění a tmelení spar a spojů, - všechny druhy ocelového kotvení, - dílenskou přejímku a montážní prohlídku, včetně požadovaných dokladů, - zřízení kotevních otvorů nebo jam, nejsou-li částí jiné konstrukce, - osazení kotvení nebo přímo částí konstrukce do podpůrné konstrukce nebo do zeminy, - výplň kotevních otvorů (příp. podlití patních desek) maltou, betonem nebo jinou speciální hmotou, vyplnění jam zeminou, - veškeré druhy protikorozní ochrany a nátěry konstrukcí, - zvláštní spojovací prostředky, rozebíratelnost konstrukce, - ochranná opatření před účinky bludných proudů - ochranu před přepětím. Položka nezahrnuje: - x
P | 8 | 389325 |  | MOSTNÍ RÁMOVÉ KONSTRUKCE ZE ŽELEZOBETONU C30/37 | M3 | 242.1 | 0 | 0 |  |  | 0 | 0 | OTSKP_2025 | 0 | 3 |  |  | 0
PP
VV |  |  |  | Dilatacní díl A 91,8"m3" = 91,800 [A] Dilatacní díl B 33,6"m3" = 33,600 [B] Dilatacní díl C 27,2"m3" = 27,200 [C] Izolacní vana 89,50"m3" = 89,500 [D] Celkem A+B+C+D = 242,100 [E]
TS |  |  |  | Položka zahrnuje: - dodání čerstvého betonu (betonové směsi) požadované kvality, jeho uložení do požadovaného tvaru při jakékoliv hustotě výztuže, konzistenci čerstvého betonu a způsobu hutnění, ošetření a ochranu betonu, - zhotovení nepropustného, mrazuvzdorného betonu a betonu požadované trvanlivosti a vlastností, užití potřebných přísad a technologií výroby betonu, - zřízení pracovních a dilatačních spar, včetně potřebných úprav, výplně, vložek, opracování, očištění a ošetření, - bednění požadovaných konstr. (i ztracené) s úpravou dle požadované kvality povrchu betonu, včetně odbedňovacích a odskružovacích prostředků, nátěrů zabraňujících soudržnosti betonu a bednění, - podpěrné konstr. (skruže) a lešení všech druhů pro bednění, vč. ochranných a bezpečnostních opatření a základů těchto konstrukcí a lešení, - vytvoření kotevních čel, kapes, nálitků a sedel, zřízení všech požadovaných otvorů, výklenků, prostupů, dutin, drážek a pod., vč. ztížení práce a úprav kolem nich, - úpravy pro osazení výztuže, doplňkových konstrukcí a vybavení, - úpravy povrchu pro položení požadované izolace, povlaků a nátěrů, případně vyspravení, - ztížení práce u kabelových a injektážních trubek a ostatních zařízení osazovaných do betonu, - konstrukce betonových kloubů, upevnění kotevních prvků a doplňkových konstrukcí, - nátěry zabraňující soudržnost betonu a bednění, - výplň, těsnění a tmelení spar a spojů, - opatření povrchů betonu izolací proti zemní vlhkosti v částech, kde přijdou do styku se zeminou nebo kamenivem, - případné zřízení spojovací vrstvy u základů, - úpravy pro osazení zařízení ochrany konstrukce proti vlivu bludných proudů, Položka nezahrnuje: - dodání a osazení výztuže
P | 9 | 389365 |  | VÝZTUŽ MOSTNÍ RÁMOVÉ KONSTRUKCE Z OCELI 10505, B500B | T | 32.107 | 0 | 0 |  |  | 0 | 0 | OTSKP_2025 | 0 | 3 |  |  | 0
PP |  |  |  | Tubus podchodu (dilatacní díl A)
VV |  |  |  | v 12,009 = 12,009 [A] Dilatacní díl B 2,676 = 2,676 [B] Dilatacní díl C 2,059 = 2,059 [C] Izolacní vana 5,903+6,664+1,407+0,444 = 14,418 [D] Merící desticky 0,01 = 0,010 [E] Celkem+ prostrih a drobná k-cni vyztuz (A+B+C+D+E)*1,03 = 32,107 [F]
TS |  |  |  | Položka zahrnuje: - veškerý materiál, výrobky a polotovary, včetně mimostaveništní a vnitrostaveništní dopravy (rovněž přesuny), včetně naložení a složení, případně s uložením - dodání betonářské výztuže v požadované kvalitě, stříhání, řezání, ohýbání a spojování do všech požadovaných tvarů (vč. armakošů) a uložení s požadovaným zajištěním polohy a krytí výztuže betonem, - veškeré svary nebo jiné spoje výztuže, - pomocné konstrukce a práce pro osazení a upevnění výztuže, - zednické výpomoci pro montáž betonářské výztuže, - úpravy výztuže pro osazení doplňkových konstrukcí, - ochranu výztuže do doby jejího zabetonování, - úpravy výztuže pro zřízení železobetonových kloubů, kotevních prvků, závěsných ok a doplňkových konstrukcí, - veškerá opatření pro zajištění soudržnosti výztuže a betonu, - vodivé propojení výztuže, které je součástí ochrany konstrukce proti vlivům bludných proudů, vyvedení do měřících skříní nebo míst pro měření bludných proudů (vlastní měřící skříně se uvádějí položkami SD 74), - povrchovou antikorozní úpravu výztuže, - separaci výztuže, - osazení měřících zařízení a úpravy pro ně, - osazení měřících skříní nebo míst pro měření bludných proudů. Položka nezahrnuje: - x
SD |  | 4 |  | Vodorovné konstrukce | [6 empty] | 0 | 0
P | 10 | 451312 |  | PODKLADNÍ A VÝPLŇOVÉ VRSTVY Z PROSTÉHO BETONU C12/15 | M3 | 55.5 | 0 | 0 |  |  | 0 | 0 | OTSKP_2025 | 0 | 3 |  |  | 0
PP
VV |  |  |  | Podkladní beton plocha 370 "m2" = 370,000 [A] A"m2" *0,15"m" = 55,500 [B]
TS |  |  |  | Položka zahrnuje: - dodání čerstvého betonu (betonové směsi) požadované kvality, jeho uložení do požadovaného tvaru při jakékoliv hustotě výztuže, konzistenci čerstvého betonu a způsobu hutnění, ošetření a ochranu betonu, - zhotovení nepropustného, mrazuvzdorného betonu a betonu požadované trvanlivosti a vlastností, užití potřebných přísad a technologií výroby betonu, - zřízení pracovních a dilatačních spar, včetně potřebných úprav, výplně, vložek, opracování, očištění a ošetření, - bednění požadovaných konstr. (i ztracené) s úpravou dle požadované kvality povrchu betonu, včetně odbedňovacích a odskružovacích prostředků, nátěrů zabraňujících soudržnosti betonu a bednění, - podpěrné konstr. (skruže) a lešení všech druhů pro bednění, vč. ochranných a bezpečnostních opatření a základů těchto konstrukcí a lešení, - vytvoření kotevních čel, kapes, nálitků a sedel, zřízení všech požadovaných otvorů, výklenků, prostupů, dutin, drážek a pod., vč. ztížení práce a úprav kolem nich, - úpravy pro osazení výztuže, doplňkových konstrukcí a vybavení, - úpravy povrchu pro položení požadované izolace, povlaků a nátěrů, případně vyspravení, - ztížení práce u kabelových a injektážních trubek a ostatních zařízení osazovaných do betonu, - konstrukce betonových kloubů, upevnění kotevních prvků a doplňkových konstrukcí, - nátěry zabraňující soudržnost betonu a bednění, - výplň, těsnění a tmelení spar a spojů, - opatření povrchů betonu izolací proti zemní vlhkosti v částech, kde přijdou do styku se zeminou nebo kamenivem, - případné zřízení spojovací vrstvy u základů, - úpravy pro osazení zařízení ochrany konstrukce proti vlivu bludných proudů, Položka nezahrnuje: - x
P | 11 | 451314 |  | PODKLADNÍ A VÝPLŇOVÉ VRSTVY Z PROSTÉHO BETONU C25/30 | M3 | 41.025 | 0 | 0 |  |  | 0 | 0 | OTSKP_2025 | 0 | 3 |  |  | 0
PP |  |  |  | Obetonování zpetného spoje Beton pod odláždení Podkladní beton pod dlažbou v podchodu
VV |  |  |  | Obetonování zpetného spoje - u podchodu 0,6 "m2"*13*2"ks" = 15,600 [A] Obetonování zpetného spoje - ostatní 0,25"m2" *(20+25) = 11,250 [B] Beton pod odláždení 0,56*2,5*0,2*2"ks" = 0,560 [C] Beton pod odláždení 1,9*0,2*(0,6+0,6+0,6+0,6+1,4+0,45) = 1,615 [D] Podkladní beton pod dlažbou v podchodu 4"m2" *3,0 = 12,000 [E] Celkem A+B+C+D+E = 41,025 [G]
TS |  |  |  | Položka zahrnuje: - dodání čerstvého betonu (betonové směsi) požadované kvality, jeho uložení do požadovaného tvaru při jakékoliv hustotě výztuže, konzistenci čerstvého betonu a způsobu hutnění, ošetření a ochranu betonu, - zhotovení nepropustného, mrazuvzdorného betonu a betonu požadované trvanlivosti a vlastností, užití potřebných přísad a technologií výroby betonu, - zřízení pracovních a dilatačních spar, včetně potřebných úprav, výplně, vložek, opracování, očištění a ošetření, - bednění požadovaných konstr. (i ztracené) s úpravou dle požadované kvality povrchu betonu, včetně odbedňovacích a odskružovacích prostředků, nátěrů zabraňujících soudržnosti betonu a bednění, - podpěrné konstr. (skruže) a lešení všech druhů pro bednění, vč. ochranných a bezpečnostních opatření a základů těchto konstrukcí a lešení, - vytvoření kotevních čel, kapes, nálitků a sedel, zřízení všech požadovaných otvorů, výklenků, prostupů, dutin, drážek a pod., vč. ztížení práce a úprav kolem nich, - úpravy pro osazení výztuže, doplňkových konstrukcí a vybavení, - úpravy povrchu pro položení požadované izolace, povlaků a nátěrů, případně vyspravení, - ztížení práce u kabelových a injektážních trubek a ostatních zařízení osazovaných do betonu, - konstrukce betonových kloubů, upevnění kotevních prvků a doplňkových konstrukcí, - nátěry zabraňující soudržnost betonu a bednění, - výplň, těsnění a tmelení spar a spojů, - opatření povrchů betonu izolací proti zemní vlhkosti v částech, kde přijdou do styku se zeminou nebo kamenivem, - případné zřízení spojovací vrstvy u základů, - úpravy pro osazení zařízení ochrany konstrukce proti vlivu bludných proudů, Položka nezahrnuje: - x
P | 12 | 451368 |  | VÝZTUŽ PODKL VRSTEV ZE SVAŘ SÍTÍ | T | 0.076 | 0 | 0 |  |  | 0 | 0 | OTSKP_2025 | 0 | 3 |  |  | 0
PP |  |  |  | Ocel sít 6/100/100 mm Do podkladního betonu pro odláždení šikmých svahu Do obetonování zpetného spoje v úseku, kde vycnívá nad terén a tvorí tak okapový chodnícek
VV |  |  |  | "Pod odláždení" 0,56*2,5*2"ks" = 2,800 [A] "Okapový chodník" 23,5*0,6 = 14,100 [B] "Celkem" (A+B)"m2"*0.0045"t/m2" = 0,076 [C]
TS |  |  |  | Položka zahrnuje: - veškerý materiál, výrobky a polotovary, včetně mimostaveništní a vnitrostaveništní dopravy (rovněž přesuny), včetně naložení a složení, případně s uložením - dodání betonářské výztuže v požadované kvalitě, stříhání, řezání, ohýbání a spojování do všech požadovaných tvarů (vč. armakošů) a uložení s požadovaným zajištěním polohy a krytí výztuže betonem, - veškeré svary nebo jiné spoje výztuže, - pomocné konstrukce a práce pro osazení a upevnění výztuže, - zednické výpomoci pro montáž betonářské výztuže, - úpravy výztuže pro osazení doplňkových konstrukcí, - ochranu výztuže do doby jejího zabetonování, - úpravy výztuže pro zřízení železobetonových kloubů, kotevních prvků, závěsných ok a doplňkových konstrukcí, - veškerá opatření pro zajištění soudržnosti výztuže a betonu, - vodivé propojení výztuže, které je součástí ochrany konstrukce proti vlivům bludných proudů, vyvedení do měřících skříní nebo míst pro měření bludných proudů (vlastní měřící skříně se uvádějí položkami SD 74), - povrchovou antikorozní úpravu výztuže, - separaci výztuže, - osazení měřících zařízení a úpravy pro ně, - osazení měřících skříní nebo míst pro měření bludných proudů. Položka nezahrnuje: - x
P | 13 | 451368 | 1 | VÝZTUŽ PODKL VRSTEV ZE SVAŘ SÍTÍ | T | 1.89 | 0 | 0 |  |  | 0 | 0 | OTSKP_2025 | 0 | 3 |  |  | 0
PP |  |  |  | Do podkladního betonu C12/15
VV |  |  |  | 350 = 350,000 [A] A"m2"*1,2 *0.0045"t/m2" = 1,890 [B]
TS |  |  |  | Položka zahrnuje: - veškerý materiál, výrobky a polotovary, včetně mimostaveništní a vnitrostaveništní dopravy (rovněž přesuny), včetně naložení a složení, případně s uložením - dodání betonářské výztuže v požadované kvalitě, stříhání, řezání, ohýbání a spojování do všech požadovaných tvarů (vč. armakošů) a uložení s požadovaným zajištěním polohy a krytí výztuže betonem, - veškeré svary nebo jiné spoje výztuže, - pomocné konstrukce a práce pro osazení a upevnění výztuže, - zednické výpomoci pro montáž betonářské výztuže, - úpravy výztuže pro osazení doplňkových konstrukcí, - ochranu výztuže do doby jejího zabetonování, - úpravy výztuže pro zřízení železobetonových kloubů, kotevních prvků, závěsných ok a doplňkových konstrukcí, - veškerá opatření pro zajištění soudržnosti výztuže a betonu, - vodivé propojení výztuže, které je součástí ochrany konstrukce proti vlivům bludných proudů, vyvedení do měřících skříní nebo míst pro měření bludných proudů (vlastní měřící skříně se uvádějí položkami SD 74), - povrchovou antikorozní úpravu výztuže, - separaci výztuže, - osazení měřících zařízení a úpravy pro ně, - osazení měřících skříní nebo míst pro měření bludných proudů. Položka nezahrnuje: - x
P | 14 | 457314 |  | VYROVNÁVACÍ A SPÁDOVÝ PROSTÝ BETON C25/30 | M3 | 11.15 | 0 | 0 |  |  | 0 | 0 | OTSKP_2025 | 0 | 3 |  |  | 0
PP |  |  |  | Pod drenáž
VV |  |  |  | Beton pod drenáží podchodu 2"ks "*0,25"m2" * 13,4"m " = 6,700 [A] Beton pod drenáží za krídlem 0,25*10 = 2,500 [B] Beton pod drenáží pod tratí 0,15*13 = 1,950 [C] Celkem A+B+C = 11,150 [D]
TS |  |  |  | Položka zahrnuje: - dodání čerstvého betonu (betonové směsi) požadované kvality, jeho uložení do požadovaného tvaru při jakékoliv hustotě výztuže, konzistenci čerstvého betonu a způsobu hutnění, ošetření a ochranu betonu, - zhotovení nepropustného, mrazuvzdorného betonu a betonu požadované trvanlivosti a vlastností, užití potřebných přísad a technologií výroby betonu, - zřízení pracovních a dilatačních spar, včetně potřebných úprav, výplně, vložek, opracování, očištění a ošetření, - bednění požadovaných konstr. (i ztracené) s úpravou dle požadované kvality povrchu betonu, včetně odbedňovacích a odskružovacích prostředků, nátěrů zabraňujících soudržnosti betonu a bednění, - podpěrné konstr. (skruže) a lešení všech druhů pro bednění, vč. ochranných a bezpečnostních opatření a základů těchto konstrukcí a lešení, - vytvoření kotevních čel, kapes, nálitků a sedel, zřízení všech požadovaných otvorů, výklenků, prostupů, dutin, drážek a pod., vč. ztížení práce a úprav kolem nich, - úpravy pro osazení výztuže, doplňkových konstrukcí a vybavení, - úpravy povrchu pro položení požadované izolace, povlaků a nátěrů, případně vyspravení, - ztížení práce u kabelových a injektážních trubek a ostatních zařízení osazovaných do betonu, - konstrukce betonových kloubů, upevnění kotevních prvků a doplňkových konstrukcí, - nátěry zabraňující soudržnost betonu a bednění, - výplň, těsnění a tmelení spar a spojů, - opatření povrchů betonu izolací proti zemní vlhkosti v částech, kde přijdou do styku se zeminou nebo kamenivem, - případné zřízení spojovací vrstvy u základů, - úpravy pro osazení zařízení ochrany konstrukce proti vlivu bludných proudů, Položka nezahrnuje: - x
P | 15 | 45861 |  | VÝPLŇ ZA OPĚRAMI A ZDMI ZE ZEMINY STABIL CEMENTEM | M3 | 784.74 | 0 | 0 |  |  | 0 | 0 | OTSKP_2025 | 0 | 3 |  |  | 0
PP
VV |  |  |  | 25,6"m2" *14,2 = 363,520 [A] 8,8"m2" *10,5 = 92,400 [B] 7,4"m2 "*4,5 = 33,300 [C] (4,7+3,4)"m2 "*19,2 = 155,520 [D] "Za krídlem" 14"m2"*10 = 140,000 [E] "Celkem" A+B+C+D+E = 784,740 [F]
TS |  |  |  | Položka zahrnuje: - dodávku zeminy stabilizované cementem a její uložení se zhutněním - včetně mimostaveništní a vnitrostaveništní dopravy (rovněž přesuny) Položka nezahrnuje: - x
P | 16 | 465512 |  | DLAŽBY Z LOMOVÉHO KAMENE NA MC | M3 | 1.088 | 0 | 0 |  |  | 0 | 0 | OTSKP_2025 | 0 | 3 |  |  | 0
PP
VV |  |  |  | 0,56*2,5*0,1*2"ks" = 0,280 [A] 1,9*0,1*(0,6+0,6+0,6+0,6+1,4+0,45) = 0,808 [B] A+B = 1,088 [C]
TS |  |  |  | Položka zahrnuje: - nutné zemní práce (svahování, úpravu pláně a pod.) - zřízení spojovací vrstvy - zřízení lože dlažby z cementové malty předepsané kvality a předepsané tloušťky - dodávku a položení dlažby z lomového kamene do předepsaného tvaru - spárování, těsnění, tmelení a vyplnění spar MC případně s vyklínováním - úprava povrchu pro odvedení srážkové vody Položka nezahrnuje: - podklad pod dlažbu, vykazuje se samostatně položkami SD 45
SD |  | 5 |  | Komunikace | [6 empty] | 0 | 0
P | 17 | 58222 |  | DLÁŽDĚNÉ KRYTY Z DROBNÝCH KOSTEK DO LOŽE Z MC | m2 | 0.75 | 0 | 0 |  |  | 0 | 0 | OTSKP_2025 | 0 | 3 |  |  | 0
PP |  |  |  | Odláždení kolem šachty DN 500 u výstupu ze zastrešené cásti podchodu
VV |  |  |  | 0,75 = 0,750 [A]
TS |  |  |  | Položka zahrnuje: - dodání dlažebního materiálu v požadované kvalitě, dodání materiálu pro předepsané lože v tloušťce předepsané dokumentací a pro předepsanou výplň spar - očištění podkladu - uložení dlažby dle předepsaného technologického předpisu včetně předepsané podkladní vrstvy a předepsané výplně spar - zřízení vrstvy bez rozlišení šířky, pokládání vrstvy po etapách - úpravu napojení, ukončení podél obrubníků, dilatačních zařízení, odvodňovacích proužků, odvodňovačů, vpustí, šachet a pod., nestanoví-li zadávací dokumentace jinak Položka nezahrnuje: - postřiky, nátěry - těsnění podél obrubníků, dilatačních zařízení, odvodňovacích proužků, odvodňovačů, vpustí, šachet a pod.
SD |  | 7 |  | Pridružená stavební výroba | [6 empty] | 0 | 0
P | 18 | 711122 |  | IZOLACE BĚŽNÝCH KONSTRUKCÍ PROTI TLAKOVÉ VODĚ ASFALTOVÝMI PÁSY | m2 | 480.787 | 0 | 0 |  |  | 0 | 0 | OTSKP_2025 | 0 | 3 |  |  | 0
PP |  |  |  | Na dolní prícli a na všech stenách bude použita izolace proti tlakové vode (Typ I.A a I.B)
VV |  |  |  | Dno podchod 3,92 *21,04 = 82,477 [A] Dno chodník 3,12*19,5 = 60,840 [B] Podchod steny 60,55 + 67,5 = 128,050 [C] Chodník steny 26,5 +18,5 = 45,000 [D] Pretažení zpetného spoje 0,8*90 = 72,000 [E] Celo a krídla z rubu + deska krídla 60+2,8*7,4+1,8*6,5 = 92,420 [F] Celkem (A+B+C+D+E+F) = 480,787 [G]
TS |  |  |  | Položka zahrnuje: - dodání předepsaného izolačního materiálu - očištění a ošetření podkladu, zadávací dokumentace může zahrnout i případné vyspravení - zřízení izolace jako kompletního povlaku, případně komplet. soustavy nebo systému podle příslušného technolog. předpisu - zřízení izolace i jednotlivých vrstev po etapách, včetně pracovních spár a spojů - úprava u okrajů, rohů, hran, dilatačních i pracovních spojů, kotev, obrubníků, dilatačních zařízení, odvodnění, otvorů, neizolovaných míst a pod. - zajištění odvodnění povrchu izolace, včetně odvodnění nejnižších míst, pokud dokumentace pro zadání stavby nestanoví jinak - ochrana izolace do doby zřízení definitivní ochranné vrstvy nebo konstrukce - úprava, očištění a ošetření prostoru kolem izolace - provedení požadovaných zkoušek Položka nezahrnuje: - ochranné vrstvy, např. geotextilii
P | 19 | 711131 |  | IZOLACE BĚŽNÝCH KONSTRUKCÍ PROTI VOLNĚ STÉKAJÍCÍ VODĚ ASFALTOVÝMI NÁTĚRY | m2 | 27 | 0 | 0 |  |  | 0 | 0 | OTSKP_2025 | 0 | 3 |  |  | 0
PP |  |  |  | SVI - náter proti zemní vrhkosti (Typ IV.)
VV |  |  |  | Celo podchodu z líce + líce krídla 20 = 20,000 [A] Zasypaná cást kce v míste kde prechází ve tvar "U" 3,5*2"ks" = 7,000 [B] Celkem A+B = 27,000 [C]
TS |  |  |  | Položka zahrnuje: - dodání předepsaného izolačního materiálu - očištění a ošetření podkladu, zadávací dokumentace může zahrnout i případné vyspravení - zřízení izolace jako kompletního povlaku, případně komplet. soustavy nebo systému podle příslušného technolog. předpisu - zřízení izolace i jednotlivých vrstev po etapách, včetně pracovních spár a spojů - úprava u okrajů, rohů, hran, dilatačních i pracovních spojů, kotev, obrubníků, dilatačních zařízení, odvodnění, otvorů, neizolovaných míst a pod. - zajištění odvodnění povrchu izolace, včetně odvodnění nejnižších míst, pokud dokumentace pro zadání stavby nestanoví jinak - ochrana izolace do doby zřízení definitivní ochranné vrstvy nebo konstrukce - úprava, očištění a ošetření prostoru kolem izolace - provedení požadovaných zkoušek Položka nezahrnuje: - ochranné vrstvy, např. geotextilii
P | 20 | 711132 |  | IZOLACE BĚŽNÝCH KONSTRUKCÍ PROTI VOLNĚ STÉKAJÍCÍ VODĚ ASFALTOVÝMI PÁSY | m2 | 99 | 0 | 0 |  |  | 0 | 0 | OTSKP_2025 | 0 | 3 |  |  | 0
PP |  |  |  | Na horní prícli rámu podchodu bude požita izolace proti volne stékající vode (Typ II.A.) Na spádovém betonu pod drenáží bude izolace proti volne stékající vode (Typ III.)
VV |  |  |  | Podchod horní prícel 12*4 = 48,000 [A] Spádový beton pod drenáží - podchod 1*13,5*2 = 27,000 [B] Spádový beton pod drenáží - krídlo 1*11 = 11,000 [C] Spádový beton prícnéh svodu 1*13 = 13,000 [D] Celkem A+B+C+D = 99,000 [E]
TS |  |  |  | Položka zahrnuje: - dodání předepsaného izolačního materiálu - očištění a ošetření podkladu, zadávací dokumentace může zahrnout i případné vyspravení - zřízení izolace jako kompletního povlaku, případně komplet. soustavy nebo systému podle příslušného technolog. předpisu - zřízení izolace i jednotlivých vrstev po etapách, včetně pracovních spár a spojů - úprava u okrajů, rohů, hran, dilatačních i pracovních spojů, kotev, obrubníků, dilatačních zařízení, odvodnění, otvorů, neizolovaných míst a pod. - zajištění odvodnění povrchu izolace, včetně odvodnění nejnižších míst, pokud dokumentace pro zadání stavby nestanoví jinak - ochrana izolace do doby zřízení definitivní ochranné vrstvy nebo konstrukce - úprava, očištění a ošetření prostoru kolem izolace - provedení požadovaných zkoušek Položka nezahrnuje: - ochranné vrstvy, např. geotextilii
P | 21 | 71150 |  | OCHRANA IZOLACE NA POVRCHU | m2 | 265.47 | 0 | 0 |  |  | 0 | 0 | OTSKP_2025 | 0 | 3 |  |  | 0
PP |  |  |  | SVI - Typ I.B
VV |  |  |  | Steny podchod 60,55 + 67,5 = 128,050 [A] Steny chodník 26,5 +18,5 = 45,000 [B] Celo a krídla z z rubu + deska krídla 60+2,8*7,4+1,8*6,5 = 92,420 [C] Celekm A+B+C = 265,470 [D]
TS |  |  |  | Položka zahrnuje: - dodání předepsaného ochranného materiálu - zřízení ochrany izolace Položka nezahrnuje: - x
P | 22 | 71150 | 1 | OCHRANA IZOLACE NA POVRCHU | m2 | 191.317 | 0 | 0 |  |  | 0 | 0 | OTSKP_2025 | 0 | 3 |  |  | 0
PP |  |  |  | SVI - Typ I.A a II.A
VV |  |  |  | Dno 3,92*21,040 + 3,12*19,5 = 143,317 [A] Horní prícel 12*4 = 48,000 [B] Celkem A+B = 191,317 [C]
TS |  |  |  | Položka zahrnuje: - dodání předepsaného ochranného materiálu - zřízení ochrany izolace Položka nezahrnuje: - x
P | 23 | 711509 |  | OCHRANA IZOLACE NA POVRCHU TEXTILIÍ | m2 | 78 | 0 | 0 |  |  | 0 | 0 | OTSKP_2025 | 0 | 3 |  |  | 0
PP |  |  |  | SVI - Typ III. a Typ IV.
VV |  |  |  | Spádový beton pod drenáží za rubem podchodu 1*13,5*2"ks" = 27,000 [A] Spádový beton pod drenáží za rubem krídla 1*11 = 11,000 [B] Spádový beton prícnéh osvodu 1*13 = 13,000 [C] Celo podchodu z líce + líce krídla 20 = 20,000 [D] Zasypaná cást kce, kde prechází ve tvar "U" 3,5*2 = 7,000 [E] Celkem A+B+C+D+E = 78,000 [F]
TS |  |  |  | Položka zahrnuje: - dodání předepsaného ochranného materiálu - zřízení ochrany izolace Položka nezahrnuje: - x
P | 24 | 77202 |  | PODLAHY Z PŘÍRODNÍHO KAMENE TVRDÉHO | m2 | 104.9 | 0 | 0 |  |  | 0 | 0 | OTSKP_2025 | 0 | 3 |  |  | 0
PP |  |  |  | Žulová dlažba podlahy a prístupového chodníku
VV |  |  |  | 3*20,52 + 19,7*2,2 = 104,900 [A]
TS |  |  |  | Položka zahrnuje: - kompletní podlahy - úprava podkladu, spojovací, spárové malty nebo tmely, dilatace, úpravy rohů, koutů, kolem otvorů, okrajů apod. Položka nezahrnuje: - x
P | 25 | 78272 |  | OBKLADY STĚN Z PŘÍROD KAMENE TVRDÉHO | m2 | 8.116 | 0 | 0 |  |  | 0 | 0 | OTSKP_2025 | 0 | 3 |  |  | 0
PP |  |  |  | Sokl u podlahy
VV |  |  |  | (20,52+18,32+22,66+19,66)*0,1 = 8,116 [A]
TS |  |  |  | Položka zahrnuje: - kompletní obklad - úpravy podkladu, spojovací, spárové malty nebo tmely, dilatace, úpravy rohů, koutů, kolem otvorů, okrajů a pod Položka nezahrnuje: - x
SD |  | 8 |  | Potrubí | [6 empty] | 0 | 0
P | 26 | 87434 |  | POTRUBÍ Z TRUB PLASTOVÝCH ODPADNÍCH DN DO 200MM | M | 13 | 0 | 0 |  |  | 0 | 0 | OTSKP_2025 | 0 | 3 |  |  | 0
PP
VV |  |  |  | Prícný svod 13 = 13,000 [A]
TS |  |  |  | Položka zahrnuje: - výrobní dokumentaci (včetně technologického předpisu) - dodání veškerého trubního a pomocného materiálu (trouby, trubky, tvarovky, spojovací a těsnící materiál a pod.), podpěrných, závěsných a upevňovacích prvků, včetně potřebných úprav - úprava a příprava podkladu a podpěr, očištění a ošetření podkladu a podpěr - zřízení plně funkčního potrubí, kompletní soustavy, podle příslušného technologického předpisu (bez ohledu na sklon) - zřízení potrubí i jednotlivých částí po etapách, včetně pracovních spar a spojů, pracovního zaslepení konců a pod. - úprava prostupů, průchodů šachtami a komorami, okolí podpěr a vyústění, zaústění, napojení, vyvedení a upevnění odpad. výustí - ochrana potrubí nátěrem (vč. úpravy povrchu), případně izolací, nejsou-li tyto práce předmětem jiné položky - úprava, očištění a ošetření prostoru kolem potrubí - položky platí pro práce prováděné v prostoru zapaženém i nezapaženém a i v kolektorech, chráničkách - položky zahrnují i práce spojené s nutnými obtoky, převáděním a čerpáním vody Položka nezahrnuje: - tlakové zkoušky ani proplach a dezinfekci
P | 27 | 87534 |  | POTRUBÍ DREN Z TRUB PLAST DN DO 200MM | m | 37.4 | 0 | 0 |  |  | 0 | 0 | OTSKP_2025 | 0 | 3 |  |  | 0
PP
VV |  |  |  | 13,2*2"ks" + 11 = 37,400 [A]
TS |  |  |  | Položka zahrnuje: - výrobní dokumentaci (včetně technologického předpisu) - dodání veškerého trubního a pomocného materiálu (trouby, trubky, tvarovky, spojovací a těsnící materiál a pod.), podpěrných, závěsných a upevňovacích prvků, včetně potřebných úprav - úprava a příprava podkladu a podpěr, očištění a ošetření podkladu a podpěr - zřízení plně funkčního potrubí, kompletní soustavy, podle příslušného technologického předpisu (bez ohledu na sklon) - zřízení potrubí i jednotlivých částí po etapách, včetně pracovních spar a spojů, pracovního zaslepení konců a pod. - úprava prostupů, průchodů šachtami a komorami, okolí podpěr a vyústění, zaústění, napojení, vyvedení a upevnění odpad. výustí - ochrana potrubí nátěrem (vč. úpravy povrchu), případně izolací, nejsou-li tyto práce předmětem jiné položky - úprava, očištění a ošetření prostoru kolem potrubí - položky platí pro práce prováděné v prostoru zapaženém i nezapaženém a i v kolektorech, chráničkách - položky zahrnují i práce spojené s nutnými obtoky, převáděním a čerpáním vody Položka nezahrnuje: - x
P | 28 | 87614 |  | CHRÁNIČKY Z TRUB PLAST DN DO 40MM | M | 15 | 0 | 0 |  |  | 0 | 0 | OTSKP_2025 | 0 | 3 |  |  | 0
PP
VV |  |  |  | Chránicky 32mm, pro kabely osvetlení a kamery 15"m" = 15,000 [A]
TS |  |  |  | Položka zahrnuje: - výrobní dokumentaci (včetně technologického předpisu) - dodání veškerého trubního a pomocného materiálu (trouby, trubky, tvarovky, spojovací a těsnící materiál a pod.), podpěrných, závěsných a upevňovacích prvků, včetně potřebných úprav - úprava a příprava podkladu a podpěr, očištění a ošetření podkladu a podpěr - zřízení plně funkčního potrubí, kompletní soustavy, podle příslušného technologického předpisu (bez ohledu na sklon) - zřízení potrubí i jednotlivých částí po etapách, včetně pracovních spar a spojů, pracovního zaslepení konců a pod. - úprava prostupů, průchodů šachtami a komorami, okolí podpěr a vyústění, zaústění, napojení, vyvedení a upevnění odpad. výustí - ochrana potrubí nátěrem (vč. úpravy povrchu), případně izolací, nejsou-li tyto práce předmětem jiné položky - úprava, očištění a ošetření prostoru kolem potrubí - včetně případně předepsaného utěsnění konců chrániček - položky platí pro práce prováděné v prostoru zapaženém i nezapaženém a i v kolektorech, chráničkách Položka nezahrnuje: - x
P | 29 | 894358 |  | ŠACHTY KANALIZAČNÍ Z PROST BETONU NA POTRUBÍ DN DO 600MM | KUS | 1 | 0 | 0 |  |  | 0 | 0 | OTSKP_2025 | 0 | 3 |  |  | 0
PP
VV |  |  |  | 1 = 1,000 [A]
TS |  |  |  | Položka zahrnuje: - poklopy s rámem, mříže s rámem, stupadla, žebříky, stropy z bet. dílců a pod. - dodání čerstvého betonu (betonové směsi) požadované kvality, jeho uložení do požadovaného tvaru při jakékoliv hustotě výztuže, konzistenci čerstvého betonu a způsobu hutnění, ošetření a ochranu betonu, - zhotovení nepropustného, mrazuvzdorného betonu a betonu požadované trvanlivosti a vlastností, - užití potřebných přísad a technologií výroby betonu, - zřízení pracovních a dilatačních spar, včetně potřebných úprav, výplně, vložek, opracování, očištění a ošetření, - bednění požadovaných konstr. (i ztracené) s úpravou dle požadované kvality povrchu betonu, včetně odbedňovacích a odskružovacích prostředků, - podpěrné konstr. (skruže) a lešení všech druhů pro bednění, uložení čerstvého betonu, výztuže a doplňkových konstr., vč. požadovaných otvorů, ochranných a bezpečnostních opatření a základů těchto konstrukcí a lešení, - vytvoření kotevních čel, kapes, nálitků, a sedel, - zřízení všech požadovaných otvorů, kapes, výklenků, prostupů, dutin, drážek a pod., vč. ztížení práce a úprav kolem nich, - úpravy pro osazení výztuže, doplňkových konstrukcí a vybavení, - úpravy povrchu pro položení požadované izolace, povlaků a nátěrů, případně vyspravení, - ztížení práce u kabelových a injektážních trubek a ostatních zařízení osazovaných do betonu, - konstrukce betonových kloubů, upevnění kotevních prvků a doplňkových konstrukcí, - nátěry zabraňující soudržnost betonu a bednění, - výplň, těsnění a tmelení spar a spojů, - opatření povrchů betonu izolací proti zemní vlhkosti v částech, kde přijdou do styku se zeminou nebo kamenivem, - případné zřízení spojovací vrstvy u základů, - úpravy pro osazení zařízení ochrany konstrukce proti vlivu bludných proudů - předepsané podkladní konstrukce Položka nezahrnuje: - x
P | 30 | 894846 |  | ŠACHTY KANALIZAČNÍ PLASTOVÉ D 400MM | KUS | 3 | 0 | 0 |  |  | 0 | 0 | OTSKP_2025 | 0 | 3 |  |  | 0
PP
VV |  |  |  | 3 = 3,000 [A]
TS |  |  |  | Položka zahrnuje: - poklopy s rámem z předepsaného materiálu a tvaru - předepsané plastové skruže, dno a není-li uvedeno jinak i podkladní vrstvu (z kameniva nebo betonu). - výplň, těsnění a tmelení spár a spojů, - očištění a ošetření úložných ploch, - předepsané podkladní konstrukce Položka nezahrnuje: - x
SD |  | 9 |  | Ostatní konstrukce a práce | [6 empty] | 0 | 0
P | 31 | 91355 |  | EVIDENČNÍ ČÍSLO MOSTU | KUS | 1 | 0 | 0 |  |  | 0 | 0 | OTSKP_2025 | 0 | 3 |  |  | 0
PP |  |  |  | Letopocet
VV |  |  |  | 1 = 1,000 [A]
TS |  |  |  | Položka zahrnuje: - štítek s evidenčním číslem mostu - sloupek dopravní značky včetně osazení a nutných zemních prací a zabetonování Položka nezahrnuje: - x
P | 32 | 917223 |  | SILNIČNÍ A CHODNÍKOVÉ OBRUBY Z BETONOVÝCH OBRUBNÍKŮ ŠÍŘ 100MM | m | 8 | 0 | 0 |  |  | 0 | 0 | OTSKP_2025 | 0 | 3 |  |  | 0
PP
VV |  |  |  | 4*2"ks" = 8,000 [A]
TS |  |  |  | Položka zahrnuje: - dodání a pokládku betonových obrubníků o rozměrech předepsaných zadávací dokumentací - betonové lože i boční betonovou opěrku Položka nezahrnuje: - x
P | 33 | 935212 |  | PŘÍKOPOVÉ ŽLABY Z BETON TVÁRNIC ŠÍŘ DO 600MM DO BETONU TL 100MM | m | 34 | 0 | 0 |  |  | 0 | 0 | OTSKP_2025 | 0 | 3 |  |  | 0
PP
VV |  |  |  | 25+9 = 34,000 [A]
TS |  |  |  | Položka zahrnuje: - dodávku a uložení příkopových tvárnic předepsaného rozměru a kvality - dodání a rozprostření lože z předepsaného materiálu v předepsané kvalitěa v předepsané tloušťce - veškerou manipulaci s materiálem, vnitrostaveništní i mimostaveništní dopravu - ukončení, patky, spárování Položka nezahrnuje: - x Způsob měření: - měří se v metrech běžných délky osy žlabu
SD |  | 990 |  | Likvidace odpadu vc. dopravy | [6 empty] | 0 | 0
P | 34 | R015111 | 901 | NEOCEŇOVAT - POPLATKY ZA LIKVIDACI ODPADU NEKONTAMINOVANÝCH - 17 05 04 VYTEŽENÉ ZEMINY A HORNINY - I. TRÍDA TEŽITELNOSTI VCETNE DOPRAVY | T | 2612.25 | 0 | 0 |  |  | 0 | 0 |  | 0 | 3 |  |  | 0
PP |  |  |  | Evidencní položka, Neocenovat v objektu SO/PS, položka se ocenuje pouze v objektu SO 90-90 Zpusob likvidace: recyklace, druhotné využití.
VV |  |  |  | Krídlo 7,5"m" *15,2"m2" + 7,5"m" *26,5"m2" = 312,750 [A] Tubus 10"m" *91,5"m2" = 915,000 [B] Prístupový chodník 15"m" *14,9"m2" = 223,500 [C] Celkem m3 A+B+C = 1451,250 [D] Celkem tun D*1,8" t/m3" = 2612,250 [E]
TS |  |  |  | 1. Položka obsahuje: – veškeré poplatky provozovateli skládky, recyklacní linky nebo jiného zarízení na zpracování nebo likvidaci odpadu související s prevzetím, uložením, zpracováním nebo likvidací odpadu – náklady spojené s dopravou z místa stavby na místo prevzetí provozovatelem skládky, recyklacní linky nebo jiného zarízení na zpracování nebo likvidaci odpadu – náklady spojené s vyložením a manipulací s materiálem v míste skládky 2. Položka neobsahuje: – náklady spojené s naložením a manipulací materiálem 3. Zpusob merení: Tunou se rozumí hmotnost odpadu vytrídeného v souladu se zákonem c. 541/2020 Sb., o nakládání s odpady, v platném znení.

## SO 13-20-01
SŽDC05 | [14 empty] | 3
S | Stavba: | 5323530004_VZ |  | Revitalizace a elektrizace trati Nýřany - Heřmanova Huť - 251112 | [6 empty] | D.2.1.4.1 | 0 | AspeEsticon | 0 | 2
O | Objekt: | D.2.1.4.1 |  | Mosty | [9 empty] | 0.12 | 2
Typ | Poř. číslo | Kód položky | Varianta | Název položky | MJ | Množství | Jednotková hmotnost | Celková hmotnost |  |  | Jednotková cena |  | Cenové soustavy | 0.21
Dodávka
[9 empty] | Jednotková | Celkem | Jednotková | Celkem |  |  |  | Počet položek s nulovou cenou | 0
O1 |  | SO 13-20-01 |  | Železnicní most v ev. km 7,717 (nový km 7,789) - prestavba na propustek | [6 empty] | 0 | 0
SD |  | 1 |  | Zemní práce | [6 empty] | 0 | 0
P | 1 | 11120 |  | ODSTRANĚNÍ KŘOVIN | M2 | 50 | 0 | 0 |  |  | 0 | 0 | OTSKP_2025 | 0 | 3 |  |  | 0
PP |  |  |  | ODSTRANENÍ KROVIN
VV |  |  |  | 50"odhad viz situace" = 50,000 [A]
TS |  |  |  | Položka zahrnuje: - odstranění křovin a stromů do průměru 100 mm - dopravu dřevin bez ohledu na vzdálenost - spálení na hromadách nebo štěpkování Položka nezahrnuje: - x
P | 2 | 11525 |  | PŘEVEDENÍ VODY POTRUBÍM DN 600 NEBO ŽLABY R.O. DO 2,0M | M | 14 | 0 | 0 |  |  | 0 | 0 | OTSKP_2025 | 0 | 3 |  |  | 0
PP |  |  |  | PREVEDENÍ VODY POTRUBÍM DN 600 NEBO ŽLABY R.O. DO 2,0M
VV |  |  |  | 14"viz prícný rez" = 14,000 [A]
TS |  |  |  | Položka zahrnuje: - převedení vody na povrchu - zřízení, udržování a odstranění příslušného zařízení Položka nezahrnuje: - x Způsob měření: - převedení vody se uvádí buď průměrem potrubí (DN) nebo délkou rozvinutého obvodu žlabu (r.o.)
P | 3 | 12110 |  | SEJMUTÍ ORNICE NEBO LESNÍ PŮDY | M3 | 9 | 0 | 0 |  |  | 0 | 0 | OTSKP_2025 | 0 | 3 |  |  | 0
PP |  |  |  | SEJMUTÍ ORNICE NEBO LESNÍ PUDY
VV |  |  |  | (25+20)*0.2"m2*m, viz situace" = 9,000 [A]
TS |  |  |  | Položka zahrnuje: - sejmutí ornice bez ohledu na tloušťku vrstvy - její vodorovnou dopravu Položka nezahrnuje: - uložení na trvalou skládku
P | 4 | 12960 |  | ČIŠTĚNÍ VODOTEČÍ A MELIORAČ KANÁLŮ OD NÁNOSŮ | M3 | 3.5 | 0 | 0 |  |  | 0 | 0 | OTSKP_2025 | 0 | 3 |  |  | 0
PP |  |  |  | CIŠTENÍ VODOTECÍ A MELIORAC KANÁLU OD NÁNOSU
VV |  |  |  | 5*0.5"m2 * m, procištení koryta pred železnicním propustkem" = 2,500 [A] 2*0.5"m2 * m, procištení koryta pred silnicním propustkem" = 1,000 [B] "Celkem: "A+B = 3,500 [C]
TS |  |  |  | Položka zahrnuje: - vodorovnou a svislou dopravu, přemístění, přeložení, manipulace s materiálem a uložení na skládku. Položka nezahrnuje: - poplatek za skládku, který se vykazuje v položce 0141** (s výjimkou malého množství materiálu, kde je možné poplatek zahrnout do jednotkové ceny položky – tento fakt musí být uveden v doplňujícím textu k položce)
P | 5 | 129957 |  | ČIŠTĚNÍ POTRUBÍ DN DO 500MM | M | 6.5 | 0 | 0 |  |  | 0 | 0 | OTSKP_2025 | 0 | 3 |  |  | 0
PP |  |  |  | CIŠTENÍ POTRUBÍ DN DO 500MM
VV |  |  |  | 6.5"procištení stávajícího silnicního propustku" = 6,500 [A]
TS |  |  |  | Položka zahrnuje: - vodorovnou a svislou dopravu, přemístění, přeložení, manipulace s materiálem a uložení na skládku. Položka nezahrnuje: - poplatek za skládku, který se vykazuje v položce 0141** (s výjimkou malého množství materiálu, kde je možné poplatek zahrnout do jednotkové ceny položky – tento fakt musí být uveden v doplňujícím textu k položce)
P | 6 | 12998 |  | ČIŠTĚNÍ POTRUBÍ DN DO 1600MM | M | 4.5 | 0 | 0 |  |  | 0 | 0 | OTSKP_2025 | 0 | 3 |  |  | 0
PP |  |  |  | CIŠTENÍ POTRUBÍ DN DO 1600MM
VV |  |  |  | 4.5"procištení betonových panelu za železnicním propustkem" = 4,500 [A]
TS |  |  |  | Položka zahrnuje: - vodorovnou a svislou dopravu, přemístění, přeložení, manipulace s materiálem a uložení na skládku. Položka nezahrnuje: - poplatek za skládku, který se vykazuje v položce 0141** (s výjimkou malého množství materiálu, kde je možné poplatek zahrnout do jednotkové ceny položky – tento fakt musí být uveden v doplňujícím textu k položce)
P | 7 | 13173A |  | HLOUBENÍ JAM ZAPAŽ I NEPAŽ TŘ. I - BEZ DOPRAVY | M3 | 125.075 | 0 | 0 |  |  | 0 | 0 | OTSKP_2025 | 0 | 3 |  |  | 0
PP |  |  |  | HLOUBENÍ JAM ZAPAŽ I NEPAŽ TR. I - BEZ DOPRAVY
VV |  |  |  | 8.5*9.8"m * m2"+4.25*8.3"nánosy"+1*6.5"príkop, m2*m" = 125,075 [A] "Celkem: "A = 125,075 [B]
TS |  |  |  | Položka zahrnuje: - svislou dopravu, přemístění, přeložení, manipulace s výkopkem - kompletní provedení vykopávky nezapažené i zapažené - ošetření výkopiště po celou dobu práce v něm vč. klimatických opatření - ztížení vykopávek v blízkosti podzemního vedení, konstrukcí a objektů vč. jejich dočasného zajištění - ztížení pod vodou, v okolí výbušnin, ve stísněných prostorech a pod. - příplatek za lepivost - těžení po vrstvách, pásech a po jiných nutných částech (figurách) - čerpání vody vč. čerpacích jímek, potrubí a pohotovostní čerpací soupravy (viz ustanovení k pol. 1151,2) - potřebné snížení hladiny podzemní vody - těžení a rozpojování jednotlivých balvanů - vytahování a nošení výkopku - svahování a přesvah. svahů do konečného tvaru, výměna hornin v podloží a v pláni znehodnocené klimatickými vlivy - ruční vykopávky, odstranění kořenů a napadávek - pažení, vzepření a rozepření vč. přepažování (vyjma pažení záporového a štětových stěn) - úpravu, ochranu a očištění dna, základové spáry, stěn a svahů - odvedení nebo obvedení vody v okolí výkopiště a ve výkopišti - třídění výkopku - veškeré pomocné konstrukce umožňující provedení vykopávky (příjezdy, sjezdy, nájezdy, lešení, podpěr. konstr., přemostění, zpevněné plochy, zakrytí a pod.) Položka nezahrnuje: - vodorovnou dopravu - uložení zeminy (na skládku, do násypu) ani poplatky za skládku, vykazují se v položce č.0141**
P | 8 | 18220 |  | ROZPROSTŘENÍ ORNICE VE SVAHU | M3 | 9 | 0 | 0 |  |  | 0 | 0 | OTSKP_2025 | 0 | 3 |  |  | 0
PP |  |  |  | ROZPROSTRENÍ ORNICE VE SVAHU
VV |  |  |  | (25+20)*0.2"m2*m, viz situace" = 9,000 [A]
TS |  |  |  | Položka zahrnuje: - nutné přemístění ornice z dočasných skládek vzdálených do 50m - rozprostření ornice v předepsané tloušťce ve svahu přes 1:5 Položka nezahrnuje: - x
P | 9 | 18241 |  | ZALOŽENÍ TRÁVNÍKU RUČNÍM VÝSEVEM | M2 | 45 | 0 | 0 |  |  | 0 | 0 | OTSKP_2025 | 0 | 3 |  |  | 0
PP |  |  |  | ZALOŽENÍ TRÁVNÍKU RUCNÍM VÝSEVEM
VV |  |  |  | 25+20"viz situace" = 45,000 [A]
TS |  |  |  | Položka zahrnuje: - dodání předepsané travní směsi, její výsev na ornici, zalévání, první pokosení, to vše bez ohledu na sklon terénu Položka nezahrnuje: - x
SD |  | 2 |  | Zakládání | [6 empty] | 0 | 0
P | 10 | 27152 |  | POLŠTÁŘE POD ZÁKLADY Z KAMENIVA DRCENÉHO | M3 | 5.4 | 0 | 0 |  |  | 0 | 0 | OTSKP_2025 | 0 | 3 |  |  | 0
PP |  |  |  | POLŠTÁRE POD ZÁKLADY Z KAMENIVA DRCENÉHO
VV |  |  |  | 1.2*4.5"m2*m, viz prícný rez" = 5,400 [A]
TS |  |  |  | Položka zahrnuje: - dodávku a uložení předepsaného kameniva - mimostaveništní a vnitrostaveništní dopravu - není-li v zadávací dokumentaci uvedeno jinak, jedná se o nakupovaný materiál Položka nezahrnuje: - x
P | 11 | 27231 |  | ZÁKLADY Z PROSTÉHO BETONU | M3 | 3.128 | 0 | 0 |  |  | 0 | 0 | OTSKP_2025 | 0 | 3 |  |  | 0
PP |  |  |  | ZÁKLADY Z PROSTÉHO BETONU
VV |  |  |  | 0.92*3.4"m2 * m, podklad propustek" = 3,128 [A] "Celkem: "A = 3,128 [B]
TS |  |  |  | Položka zahrnuje: - dodání čerstvého betonu (betonové směsi) požadované kvality, jeho uložení do požadovaného tvaru při jakékoliv hustotě výztuže, konzistenci čerstvého betonu a způsobu hutnění, ošetření a ochranu betonu, - zhotovení nepropustného, mrazuvzdorného betonu a betonu požadované trvanlivosti a vlastností, užití potřebných přísad a technologií výroby betonu, - zřízení pracovních a dilatačních spar, včetně potřebných úprav, výplně, vložek, opracování, očištění a ošetření, - bednění požadovaných konstr. (i ztracené) s úpravou dle požadované kvality povrchu betonu, včetně odbedňovacích a odskružovacích prostředků, nátěrů zabraňujících soudržnosti betonu a bednění, - podpěrné konstr. (skruže) a lešení všech druhů pro bednění, vč. ochranných a bezpečnostních opatření a základů těchto konstrukcí a lešení, - vytvoření kotevních čel, kapes, nálitků a sedel, zřízení všech požadovaných otvorů, výklenků, prostupů, dutin, drážek a pod., vč. ztížení práce a úprav kolem nich, - úpravy pro osazení výztuže, doplňkových konstrukcí a vybavení, - úpravy povrchu pro položení požadované izolace, povlaků a nátěrů, případně vyspravení, - ztížení práce u kabelových a injektážních trubek a ostatních zařízení osazovaných do betonu, - konstrukce betonových kloubů, upevnění kotevních prvků a doplňkových konstrukcí, - nátěry zabraňující soudržnost betonu a bednění, - výplň, těsnění a tmelení spar a spojů, - opatření povrchů betonu izolací proti zemní vlhkosti v částech, kde přijdou do styku se zeminou nebo kamenivem, - případné zřízení spojovací vrstvy u základů, - úpravy pro osazení zařízení ochrany konstrukce proti vlivu bludných proudů, Položka nezahrnuje: - x
P | 12 | 272314 |  | ZÁKLADY Z PROSTÉHO BETONU DO C25/30 | M3 | 6.778 | 0 | 0 |  |  | 0 | 0 | OTSKP_2025 | 0 | 3 |  |  | 0
PP |  |  |  | ZÁKLADY Z PROSTÉHO BETONU DO C25/30
VV |  |  |  | ((11+11.6)*0.1*1.3)+(19.2*0.2)"m2*m*s, dlažba podklad" = 6,778 [A]
TS |  |  |  | Položka zahrnuje: - dodání čerstvého betonu (betonové směsi) požadované kvality, jeho uložení do požadovaného tvaru při jakékoliv hustotě výztuže, konzistenci čerstvého betonu a způsobu hutnění, ošetření a ochranu betonu, - zhotovení nepropustného, mrazuvzdorného betonu a betonu požadované trvanlivosti a vlastností, užití potřebných přísad a technologií výroby betonu, - zřízení pracovních a dilatačních spar, včetně potřebných úprav, výplně, vložek, opracování, očištění a ošetření, - bednění požadovaných konstr. (i ztracené) s úpravou dle požadované kvality povrchu betonu, včetně odbedňovacích a odskružovacích prostředků, nátěrů zabraňujících soudržnosti betonu a bednění, - podpěrné konstr. (skruže) a lešení všech druhů pro bednění, vč. ochranných a bezpečnostních opatření a základů těchto konstrukcí a lešení, - vytvoření kotevních čel, kapes, nálitků a sedel, zřízení všech požadovaných otvorů, výklenků, prostupů, dutin, drážek a pod., vč. ztížení práce a úprav kolem nich, - úpravy pro osazení výztuže, doplňkových konstrukcí a vybavení, - úpravy povrchu pro položení požadované izolace, povlaků a nátěrů, případně vyspravení, - ztížení práce u kabelových a injektážních trubek a ostatních zařízení osazovaných do betonu, - konstrukce betonových kloubů, upevnění kotevních prvků a doplňkových konstrukcí, - nátěry zabraňující soudržnost betonu a bednění, - výplň, těsnění a tmelení spar a spojů, - opatření povrchů betonu izolací proti zemní vlhkosti v částech, kde přijdou do styku se zeminou nebo kamenivem, - případné zřízení spojovací vrstvy u základů, - úpravy pro osazení zařízení ochrany konstrukce proti vlivu bludných proudů, Položka nezahrnuje: - x
P | 13 | 272325 |  | ZÁKLADY ZE ŽELEZOBETONU DO C30/37 | M3 | 10.472 | 0 | 0 |  |  | 0 | 0 | OTSKP_2025 | 0 | 3 |  |  | 0
PP |  |  |  | ZÁKLADY ZE ŽELEZOBETONU DO C30/37
VV |  |  |  | 3.74*2.8"viz príloha 2.201" = 10,472 [A]
TS |  |  |  | Položka zahrnuje: - dodání čerstvého betonu (betonové směsi) požadované kvality, jeho uložení do požadovaného tvaru při jakékoliv hustotě výztuže, konzistenci čerstvého betonu a způsobu hutnění, ošetření a ochranu betonu, - zhotovení nepropustného, mrazuvzdorného betonu a betonu požadované trvanlivosti a vlastností, užití potřebných přísad a technologií výroby betonu, - zřízení pracovních a dilatačních spar, včetně potřebných úprav, výplně, vložek, opracování, očištění a ošetření, - bednění požadovaných konstr. (i ztracené) s úpravou dle požadované kvality povrchu betonu, včetně odbedňovacích a odskružovacích prostředků, nátěrů zabraňujících soudržnosti betonu a bednění, - podpěrné konstr. (skruže) a lešení všech druhů pro bednění, vč. ochranných a bezpečnostních opatření a základů těchto konstrukcí a lešení, - vytvoření kotevních čel, kapes, nálitků a sedel, zřízení všech požadovaných otvorů, výklenků, prostupů, dutin, drážek a pod., vč. ztížení práce a úprav kolem nich, - úpravy pro osazení výztuže, doplňkových konstrukcí a vybavení, - úpravy povrchu pro položení požadované izolace, povlaků a nátěrů, případně vyspravení, - ztížení práce u kabelových a injektážních trubek a ostatních zařízení osazovaných do betonu, - konstrukce betonových kloubů, upevnění kotevních prvků a doplňkových konstrukcí, - nátěry zabraňující soudržnost betonu a bednění, - výplň, těsnění a tmelení spar a spojů, - opatření povrchů betonu izolací proti zemní vlhkosti v částech, kde přijdou do styku se zeminou nebo kamenivem, - případné zřízení spojovací vrstvy u základů, - úpravy pro osazení zařízení ochrany konstrukce proti vlivu bludných proudů, Položka nezahrnuje: - dodání a osazení výztuže
P | 14 | 272366 |  | VÝZTUŽ ZÁKLADŮ Z KARI SÍTÍ | T | 0.721 | 0 | 0 |  |  | 0 | 0 | OTSKP_2025 | 0 | 3 |  |  | 0
PP |  |  |  | VÝZTUŽ ZÁKLADU Z KARI SÍTÍ
VV |  |  |  | 0,671+0.05"základ, dlažba, viz príloha 2.201" = 0,721 [A]
TS |  |  |  | Položka: - zahrnuje veškerý materiál, výrobky a polotovary, včetně mimostaveništní a vnitrostaveništní dopravy (rovněž přesuny), včetně naložení a složení, případně s uložením - dodání betonářské výztuže v požadované kvalitě, stříhání, řezání, ohýbání a spojování do všech požadovaných tvarů (vč. armakošů) a uložení s požadovaným zajištěním polohy a krytí výztuže betonem, - veškeré svary nebo jiné spoje výztuže, - pomocné konstrukce a práce pro osazení a upevnění výztuže, - zednické výpomoci pro montáž betonářské výztuže, - úpravy výztuže pro osazení doplňkových konstrukcí, - ochranu výztuže do doby jejího zabetonování, - úpravy výztuže pro zřízení železobetonových kloubů, kotevních prvků, závěsných ok a doplňkových konstrukcí, - veškerá opatření pro zajištění soudržnosti výztuže a betonu, - vodivé propojení výztuže, které je součástí ochrany konstrukce proti vlivům bludných proudů, vyvedení do měřících skříní nebo míst pro měření bludných proudů (vlastní měřící skříně se uvádějí položkami SD 74), - povrchovou antikorozní úpravu výztuže, - separaci výztuže, - osazení měřících zařízení a úpravy pro ně, - osazení měřících skříní nebo míst pro měření bludných proudů Položka nezahrnuje: - x
SD |  | 3 |  | Svislé a kompletní konstrukce | [6 empty] | 0 | 0
P | 15 | 317325 |  | ŘÍMSY ZE ŽELEZOBETONU DO C30/37 (B37) | M3 | 0.58 | 0 | 0 |  |  | 0 | 0 | OTSKP_2025 | 0 | 3 |  |  | 0
PP |  |  |  | RÍMSY ZE ŽELEZOBETONU DO C30/37 (B37)
VV |  |  |  | 0.29+0.29"viz príloha 2.401" = 0,580 [A]
TS |  |  |  | Položka zahrnuje: - dodání čerstvého betonu (betonové směsi) požadované kvality, jeho uložení do požadovaného tvaru při jakékoliv hustotě výztuže, konzistenci čerstvého betonu a způsobu hutnění, ošetření a ochranu betonu, - zhotovení nepropustného, mrazuvzdorného betonu a betonu požadované trvanlivosti a vlastností, užití potřebných přísad a technologií výroby betonu, - zřízení pracovních a dilatačních spar, včetně potřebných úprav, výplně, vložek, opracování, očištění a ošetření, - bednění požadovaných konstr. (i ztracené) s úpravou dle požadované kvality povrchu betonu, včetně odbedňovacích a odskružovacích prostředků, nátěrů zabraňujících soudržnosti betonu a bednění, - podpěrné konstr. (skruže) a lešení všech druhů pro bednění, vč. ochranných a bezpečnostních opatření a základů těchto konstrukcí a lešení, - vytvoření kotevních čel, kapes, nálitků a sedel, zřízení všech požadovaných otvorů, výklenků, prostupů, dutin, drážek a pod., vč. ztížení práce a úprav kolem nich, - úpravy pro osazení výztuže, doplňkových konstrukcí a vybavení, - úpravy povrchu pro položení požadované izolace, povlaků a nátěrů, případně vyspravení, - ztížení práce u kabelových a injektážních trubek a ostatních zařízení osazovaných do betonu, - konstrukce betonových kloubů, upevnění kotevních prvků a doplňkových konstrukcí, - nátěry zabraňující soudržnost betonu a bednění, - výplň, těsnění a tmelení spar a spojů, - opatření povrchů betonu izolací proti zemní vlhkosti v částech, kde přijdou do styku se zeminou nebo kamenivem, - případné zřízení spojovací vrstvy u základů, - úpravy pro osazení zařízení ochrany konstrukce proti vlivu bludných proudů, Položka nezahrnuje: - dodání a osazení výztuže
P | 16 | 317365 |  | VÝZTUŽ ŘÍMS Z OCELI 10505, B500B | T | 0.068 | 0 | 0 |  |  | 0 | 0 | OTSKP_2025 | 0 | 3 |  |  | 0
PP |  |  |  | VÝZTUŽ RÍMS Z OCELI 10505, B500B
VV |  |  |  | 0,060+0,008"viz príloha 2.401" = 0,068 [A]
TS |  |  |  | Položka zahrnuje: - veškerý materiál, výrobky a polotovary, včetně mimostaveništní a vnitrostaveništní dopravy (rovněž přesuny), včetně naložení a složení, případně s uložením - dodání betonářské výztuže v požadované kvalitě, stříhání, řezání, ohýbání a spojování do všech požadovaných tvarů (vč. armakošů) a uložení s požadovaným zajištěním polohy a krytí výztuže betonem, - veškeré svary nebo jiné spoje výztuže, - pomocné konstrukce a práce pro osazení a upevnění výztuže, - zednické výpomoci pro montáž betonářské výztuže, - úpravy výztuže pro osazení doplňkových konstrukcí, - ochranu výztuže do doby jejího zabetonování, - úpravy výztuže pro zřízení železobetonových kloubů, kotevních prvků, závěsných ok a doplňkových konstrukcí, - veškerá opatření pro zajištění soudržnosti výztuže a betonu, - vodivé propojení výztuže, které je součástí ochrany konstrukce proti vlivům bludných proudů, vyvedení do měřících skříní nebo míst pro měření bludných proudů (vlastní měřící skříně se uvádějí položkami SD 74), - povrchovou antikorozní úpravu výztuže, - separaci výztuže, - osazení měřících zařízení a úpravy pro ně, - osazení měřících skříní nebo míst pro měření bludných proudů. Položka nezahrnuje: - x
P | 17 | 38912 |  | MOSTNÍ RÁMOVÉ KONSTRUKCE Z DÍLCŮ ŽELEZOBETONOVÝCH | M3 | 17.712 | 0 | 0 |  |  | 0 | 0 | OTSKP_2025 | 0 | 3 |  |  | 0
PP |  |  |  | MOSTNÍ RÁMOVÉ KONSTRUKCE Z DÍLCU ŽELEZOBETONOVÝCH
VV |  |  |  | 1.8*7.5"rám, m2*m"+(1.8*0.78)*3"U prefa, m2*m" = 17,712 [A] "Celkem: "A = 17,712 [B]
TS |  |  |  | Položka zahrnuje: - dodání dílce požadovaného tvaru a vlastností, jeho skladování, doprava a osazení do definitivní polohy, včetně komplexní technologie výroby a montáže dílců, ošetření a ochrana dílců, - u dílců železobetonových a předpjatých veškerá výztuž, případně i tuhé kovové prvky a závěsná oka, - úpravy a zařízení pro uložení a transport dílce, - veškeré požadované úpravy dílců, včetně doplňkových konstrukcí a vybavení, - sestavení dílce na stavbě včetně montážních zařízení, plošin a prahů a pod., - výplň, těsnění a tmelení spár a spojů, - očištění a ošetření úložných ploch, - zednické výpomoce pro montáž dílců, - označení dílce výrobním štítkem nebo jiným způsobem, - úpravy dílce pro dodržení požadované přesnosti jeho osazení, včetně případných měření, - veškerá zařízení pro zajištění stability v každém okamžiku, - další práce dané případně specifikací k příslušnému prefabrik. dílci (úprava pohledových ploch, příp. rubových ploch, osazení měřících zařízení, zkoušení a měření dílců a pod.). Položka nezahrnuje: - x
SD |  | 4 |  | Vodorovné konstrukce | [6 empty] | 0 | 0
P | 18 | 451112 |  | PODKL A VÝPLŇ VRSTVY Z DÍLCŮ BETON DO C12/15 | M3 | 11.2 | 0 | 0 |  |  | 0 | 0 | OTSKP_2025 | 0 | 3 |  |  | 0
PP |  |  |  | PODKL A VÝPLN VRSTVY Z DÍLCU BETON DO C12/15
VV |  |  |  | 5*2,8*0,4*2"m*m*m*2, rezervní položka obnova spirol panelu na výtoku" = 11,200 [A]
TS |  |  |  | Položka zahrnuje: - dodání dílce požadovaného tvaru a vlastností, jeho skladování, doprava a osazení do definitivní polohy, včetně komplexní technologie výroby a montáže dílců, ošetření a ochrana dílců, - u dílců betonových tuhé kovové prvky a závěsná oka, - úpravy a zařízení pro uložení a transport dílce, - veškeré požadované úpravy dílců, včetně doplňkových konstrukcí a vybavení, - sestavení dílce na stavbě včetně montážních zařízení, plošin a prahů a pod., - výplň, těsnění a tmelení spár a spojů, - očištění a ošetření úložných ploch, - zednické výpomoce pro montáž dílců, - označení dílce výrobním štítkem nebo jiným způsobem, - úpravy dílce pro dodržení požadované přesnosti jeho osazení, včetně případných měření, - veškerá zařízení pro zajištění stability v každém okamžiku, - další práce dané případně specifikací k příslušnému prefabrik. dílci (úprava pohledových ploch, příp. rubových ploch, osazení měřících zařízení, zkoušení a měření dílců a pod.). Položka nezahrnuje: - x
P | 19 | 45852 |  | VÝPLŇ ZA OPĚRAMI A ZDMI Z KAMENIVA DRCENÉHO | M3 | 113.378 | 0 | 0 |  |  | 0 | 0 | OTSKP_2025 | 0 | 3 |  |  | 0
PP |  |  |  | VÝPLN ZA OPERAMI A ZDMI Z KAMENIVA DRCENÉHO
VV |  |  |  | 13.66*8.3"m2*m" = 113,378 [A]
TS |  |  |  | Položka zahrnuje: - dodávku předepsaného kameniva - mimostaveništní a vnitrostaveništní dopravu a jeho uložení - není-li v zadávací dokumentaci uvedeno jinak, jedná se o nakupovaný materiál Položka nezahrnuje: - x
P | 20 | 46451 |  | POHOZ DNA A SVAHŮ Z LOMOVÉHO KAMENE | M3 | 25.2 | 0 | 0 |  |  | 0 | 0 | OTSKP_2025 | 0 | 3 |  |  | 0
PP |  |  |  | POHOZ DNA A SVAHU Z LOMOVÉHO KAMENE
VV |  |  |  | 25,2*1"m2*m,zpevnení koryta s svahu pred propustkem viz pudorys" = 25,200 [A]
TS |  |  |  | Položka zahrnuje: - dodávku předepsaného kamene - mimostaveništní a vnitrostaveništní dopravu a jeho uložení - není-li v zadávací dokumentaci uvedeno jinak, jedná se o nakupovaný materiál Položka nezahrnuje: - x
P | 21 | 465512 |  | DLAŽBY Z LOMOVÉHO KAMENE NA MC | M3 | 10.236 | 0 | 0 |  |  | 0 | 0 | OTSKP_2025 | 0 | 3 |  |  | 0
PP |  |  |  | DLAŽBY Z LOMOVÉHO KAMENE NA MC
VV |  |  |  | (12+12.6)*1.3*0.2"m2*sklon*tl."+19.2*0.2"m2*tl." = 10,236 [A]
TS |  |  |  | Položka zahrnuje: - nutné zemní práce (svahování, úpravu pláně a pod.) - zřízení spojovací vrstvy - zřízení lože dlažby z cementové malty předepsané kvality a předepsané tloušťky - dodávku a položení dlažby z lomového kamene do předepsaného tvaru - spárování, těsnění, tmelení a vyplnění spar MC případně s vyklínováním - úprava povrchu pro odvedení srážkové vody Položka nezahrnuje: - podklad pod dlažbu, vykazuje se samostatně položkami SD 45
SD |  | 711 |  | Izolace proti vode, vlhkosti a plynum | [6 empty] | 0 | 0
P | 22 | 711111 |  | IZOLACE BĚŽNÝCH KONSTRUKCÍ PROTI ZEMNÍ VLHKOSTI ASFALTOVÝMI NÁTĚRY | M2 | 112.734 | 0 | 0 |  |  | 0 | 0 | OTSKP_2025 | 0 | 3 |  |  | 0
PP |  |  |  | IZOLACE BEŽNÝCH KONSTRUKCÍ PROTI ZEMNÍ VLHKOSTI ASFALTOVÝMI NÁTERY
VV |  |  |  | (8.9*10.5+0.15*3*1.1)*1.2"m2+20%" = 112,734 [A]
TS |  |  |  | Položka zahrnuje: - dodání předepsaného izolačního materiálu - očištění a ošetření podkladu, zadávací dokumentace může zahrnout i případné vyspravení - zřízení izolace jako kompletního povlaku, případně komplet. soustavy nebo systému podle příslušného technolog. předpisu - zřízení izolace i jednotlivých vrstev po etapách, včetně pracovních spár a spojů - úprava u okrajů, rohů, hran, dilatačních i pracovních spojů, kotev, obrubníků, dilatačních zařízení, odvodnění, otvorů, neizolovaných míst a pod. - zajištění odvodnění povrchu izolace, včetně odvodnění nejnižších míst, pokud dokumentace pro zadání stavby nestanoví jinak - ochrana izolace do doby zřízení definitivní ochranné vrstvy nebo konstrukce - úprava, očištění a ošetření prostoru kolem izolace - provedení požadovaných zkoušek Položka nezahrnuje: - ochranné vrstvy, např. geotextilii
SD |  | 9 |  | Ostatní konstrukce a práce, bourání | [6 empty] | 0 | 0
P | 23 | 91355 |  | EVIDENČNÍ ČÍSLO MOSTU | KUS | 2 | 0 | 0 |  |  | 0 | 0 | OTSKP_2025 | 0 | 3 |  |  | 0
PP |  |  |  | EVIDENCNÍ CÍSLO MOSTU
VV
TS |  |  |  | Položka zahrnuje: - štítek s evidenčním číslem mostu - sloupek dopravní značky včetně osazení a nutných zemních prací a zabetonování Položka nezahrnuje: - x
P | 24 | 96613A |  | BOURÁNÍ KONSTRUKCÍ Z KAMENE NA MC - BEZ DOPRAVY | M3 | 61.484 | 0 | 0 |  |  | 0 | 0 | OTSKP_2025 | 0 | 3 |  |  | 0
PP |  |  |  | BOURÁNÍ KONSTRUKCÍ Z KAMENE NA MC - BEZ DOPRAVY
VV |  |  |  | "opery"(7.7*4.55)"m2*m"+(0.8*3.64*4)"m2*m*4" = 46,683 [A] "dlažba"(1.17*12.65)"m2*m" = 14,801 [B] "Celkem: "A+B = 61,484 [C]
TS |  |  |  | Položka zahrnuje: - rozbourání konstrukce bez ohledu na použitou technologii - veškeré pomocné konstrukce (lešení a pod.) - veškerou manipulaci s vybouranou sutí a hmotami, kromě vodorovné dopravy, včetně uložení na skládku - veškeré další práce plynoucí z technologického předpisu a z platných předpisů Položka nezahrnuje: - vodorovnou dopravu - poplatek za skládku, který se vykazuje v položce 0141** (s výjimkou malého množství bouraného materiálu, kde je možné poplatek zahrnout do jednotkové ceny bourání – tento fakt musí být uveden v doplňujícím textu k položce)
P | 25 | 96616A |  | BOURÁNÍ KONSTRUKCÍ ZE ŽELEZOBETONU - BEZ DOPRAVY | M3 | 2.216 | 0 | 0 |  |  | 0 | 0 | OTSKP_2025 | 0 | 3 |  |  | 0
PP |  |  |  | BOURÁNÍ KONSTRUKCÍ ZE ŽELEZOBETONU - BEZ DOPRAVY
VV |  |  |  | "rímsy"(1.385*0.4*4)"m2*m*4" = 2,216 [A]
TS |  |  |  | Položka zahrnuje: - rozbourání konstrukce bez ohledu na použitou technologii - veškeré pomocné konstrukce (lešení a pod.) - veškerou manipulaci s vybouranou sutí a hmotami, kromě vodorovné dopravy, včetně uložení na skládku - veškeré další práce plynoucí z technologického předpisu a z platných předpisů Položka nezahrnuje: - vodorovnou dopravu - poplatek za skládku, který se vykazuje v položce 0141** (s výjimkou malého množství bouraného materiálu, kde je možné poplatek zahrnout do jednotkové ceny bourání – tento fakt musí být uveden v doplňujícím textu k položce)
P | 26 | 96618A |  | BOURÁNÍ KONSTRUKCÍ KOVOVÝCH - BEZ DOPRAVY | T | 3.541 | 0 | 0 |  |  | 0 | 0 | OTSKP_2025 | 0 | 3 |  |  | 0
PP |  |  |  | BOURÁNÍ KONSTRUKCÍ KOVOVÝCH - BEZ DOPRAVY
VV |  |  |  | ((0.018*4.75*2)+(0.0044*0.95*8)+(0.0066*2+0.0055)*5.25+0.0007*2*(0.92*4+1.1335*4+9.15*2)+(0.0053*5.25*4))*7.85"m2*m*ks" = 3,541 [A]
TS |  |  |  | Položka zahrnuje: - rozebrání konstrukce bez ohledu na použitou technologii - veškeré pomocné konstrukce (lešení a pod.) - veškerou manipulaci s vybouranou sutí a hmotami, kromě vodorovné dopravy, včetně uložení na skládku - veškeré další práce plynoucí z technologického předpisu a z platných předpisů Položka nezahrnuje: - vodorovnou dopravu - poplatek za skládku, který se vykazuje v položce 0141** (s výjimkou malého množství bouraného materiálu, kde je možné poplatek zahrnout do jednotkové ceny bourání – tento fakt musí být uveden v doplňujícím textu k položce)
SD |  | 990 |  | Likvidace odpadu vc. dopravy | [6 empty] | 0 | 0
P | 27 | R015111 | 901 | NEOCEŇOVAT - POPLATKY ZA LIKVIDACI ODPADU NEKONTAMINOVANÝCH - 17 05 04 VYTEŽENÉ ZEMINY A HORNINY - I. TRÍDA TEŽITELNOSTI VCETNE DOPRAVY | T | 225.135 | 0 | 0 |  |  | 0 | 0 |  | 0 | 3 |  |  | 0
PP |  |  |  | 1. Položka obsahuje: – veškeré poplatky provozovateli skládky, recyklacní linky nebo jiného zarízení na zpracování nebo likvidaci odpadu související s prevzetím, uložením, zpracováním nebo likvidací odpadu – náklady spojené s dopravou z místa stavby na místo prevzetí provozovatelem skládky, recyklacní linky nebo jiného zarízení na zpracování nebo likvidaci odpadu – náklady spojené s vyložením a manipulací s materiálem v míste skládky 2. Položka neobsahuje: – náklady spojené s naložením a manipulací materiálem 3. Zpusob merení: Tunou se rozumí hmotnost odpadu vytrídeného v souladu se zákonem c. 541/2020 Sb., o nakládání s odpady, v platném znení.
VV |  |  |  | 125,075*0,9*2"10% vykopané zeminy bude použito na svah úpravy, m3*t/m3" = 225,135 [A]
TS
P | 28 | R015120 | 904 | NEOCEŇOVAT - POPLATKY ZA LIKVIDACI ODPADU NEKONTAMINOVANÝCH - 17 01 07 STAVEBNÍ A DEMOLICNÍ SUT VCETNE DOPRAVY | T | 153.71 | 0 | 0 |  |  | 0 | 0 |  | 0 | 3 |  |  | 0
PP |  |  |  | 1. Položka obsahuje: – veškeré poplatky provozovateli skládky, recyklacní linky nebo jiného zarízení na zpracování nebo likvidaci odpadu související s prevzetím, uložením, zpracováním nebo likvidací odpadu – náklady spojené s dopravou z místa stavby na místo prevzetí provozovatelem skládky, recyklacní linky nebo jiného zarízení na zpracování nebo likvidaci odpadu – náklady spojené s vyložením a manipulací s materiálem v míste skládky 2. Položka neobsahuje: – náklady spojené s naložením a manipulací materiálem 3. Zpusob merení: Tunou se rozumí hmotnost odpadu vytrídeného v souladu se zákonem c. 541/2020 Sb., o nakládání s odpady, v platném znení.
VV |  |  |  | 61,484*2.5"m3*t/m3" = 153,710 [A]
TS
P | 29 | R015140 | 907 | NEOCEŇOVAT - POPLATKY ZA LIKVIDACI ODPADU NEKONTAMINOVANÝCH - 17 01 01 BETON Z DEMOLIC OBJEKTU, ZÁKLADU TV, KULY A SLOUPY VCETNE DOPRAVY | T | 5.318 | 0 | 0 |  |  | 0 | 0 |  | 0 | 3 |  |  | 0
PP |  |  |  | 1. Položka obsahuje: – veškeré poplatky provozovateli skládky, recyklacní linky nebo jiného zarízení na zpracování nebo likvidaci odpadu související s prevzetím, uložením, zpracováním nebo likvidací odpadu – náklady spojené s dopravou z místa stavby na místo prevzetí provozovatelem skládky, recyklacní linky nebo jiného zarízení na zpracování nebo likvidaci odpadu – náklady spojené s vyložením a manipulací s materiálem v míste skládky 2. Položka neobsahuje: – náklady spojené s naložením a manipulací materiálem 3. Zpusob merení: Tunou se rozumí hmotnost odpadu vytrídeného v souladu se zákonem c. 541/2020 Sb., o nakládání s odpady, v platném znení.
VV |  |  |  | 2,216*2.4"m3*t/m3" = 5,318 [A] "Celkem: "A = 5,318 [B]
TS
P | 30 | R015810 | 926 | NEOCEŇOVAT - POPLATKY ZA LIKVIDACI ODPADU NEKONTAMINOVANÝCH - 17 04 05 - ŽELEZNÝ A OCELOVÝ ŠROT, VCETNE DOPRAVY | T | 3.541 | 0 | 0 |  |  | 0 | 0 |  | 0 | 3 |  |  | 0
PP |  |  |  | Evidencní položka, neocenovat v objektu SO/PS, položka se ocenuje pouze v objektu SO 90-90. Druhotná surovina - výkup
VV |  |  |  | 3,541"viz príloha 2.011" = 3,541 [A]
TS |  |  |  | 1. Položka obsahuje: – veškeré poplatky provozovateli skládky, recyklacní linky nebo jiného zarízení na zpracování nebo likvidaci odpadu související s prevzetím, uložením, zpracováním nebo likvidací odpadu – náklady spojené s dopravou z místa stavby na místo prevzetí provozovatelem skládky, recyklacní linky nebo jiného zarízení na zpracování nebo likvidaci odpadu – náklady spojené s vyložením a manipulací s materiálem v míste skládky 2. Položka neobsahuje: – náklady spojené s naložením a manipulací materiálem 3. Zpusob merení: Tunou se rozumí hmotnost odpadu vytrídeného v souladu se zákonem c. 541/2020 Sb., o nakládání s odpady, v platném znení.

## SO 11-21-01
SŽDC05 | [14 empty] | 3
S | Stavba: | 5323530004_VZ |  | Revitalizace a elektrizace trati Nýřany - Heřmanova Huť - 251112 | [6 empty] | D.2.1.4.2 | 0 | AspeEsticon | 0 | 2
O | Objekt: | D.2.1.4.2 |  | Propustky | [9 empty] | 0.12 | 2
Typ | Poř. číslo | Kód položky | Varianta | Název položky | MJ | Množství | Jednotková hmotnost | Celková hmotnost |  |  | Jednotková cena |  | Cenové soustavy | 0.21
Dodávka
[9 empty] | Jednotková | Celkem | Jednotková | Celkem |  |  |  | Počet položek s nulovou cenou | 0
O1 |  | SO 11-21-01 |  | Železnicní propustek v ev. km 1,847 (nový km 1,906) | [6 empty] | 0 | 0
SD |  | 1 |  | Zemní práce | [6 empty] | 0 | 0
P | 1 | 11120 |  | ODSTRANĚNÍ KŘOVIN | M2 | 40 | 0 | 0 |  |  | 0 | 0 | OTSKP_2025 | 0 | 3 |  |  | 0
PP |  |  |  | ODSTRANENÍ KROVIN
VV |  |  |  | 40"odhad viz situace" = 40,000 [A]
TS |  |  |  | Položka zahrnuje: - odstranění křovin a stromů do průměru 100 mm - dopravu dřevin bez ohledu na vzdálenost - spálení na hromadách nebo štěpkování Položka nezahrnuje: - x
P | 2 | 11523 |  | PŘEVEDENÍ VODY POTRUBÍM DN 300 NEBO ŽLABY R.O. DO 1,0M | M | 11 | 0 | 0 |  |  | 0 | 0 | OTSKP_2025 | 0 | 3 |  |  | 0
PP |  |  |  | PREVEDENÍ VODY POTRUBÍM DN 300 NEBO ŽLABY R.O. DO 1,0M
VV |  |  |  | 11"viz prícný rez" = 11,000 [A]
TS |  |  |  | Položka zahrnuje: - převedení vody na povrchu - zřízení, udržování a odstranění příslušného zařízení Položka nezahrnuje: - x Způsob měření: - převedení vody se uvádí buď průměrem potrubí (DN) nebo délkou rozvinutého obvodu žlabu (r.o.)
P | 3 | 12110 |  | SEJMUTÍ ORNICE NEBO LESNÍ PŮDY | M3 | 7 | 0 | 0 |  |  | 0 | 0 | OTSKP_2025 | 0 | 3 |  |  | 0
PP |  |  |  | SEJMUTÍ ORNICE NEBO LESNÍ PUDY
VV |  |  |  | (20+15)*0.2"m2*m" = 7,000 [A]
TS |  |  |  | Položka zahrnuje: - sejmutí ornice bez ohledu na tloušťku vrstvy - její vodorovnou dopravu Položka nezahrnuje: - uložení na trvalou skládku
P | 4 | 12933 |  | ČIŠTĚNÍ PŘÍKOPŮ OD NÁNOSU PŘES 0,50M3/M | M | 8 | 0 | 0 |  |  | 0 | 0 | OTSKP_2025 | 0 | 3 |  |  | 0
PP |  |  |  | CIŠTENÍ PRÍKOPU OD NÁNOSU PRES 0,50M3/M
VV |  |  |  | 8"viz pudorys" = 8,000 [A]
TS |  |  |  | Položka zahrnuje: - vodorovnou a svislou dopravu, přemístění, přeložení, manipulace s materiálem a uložení na skládku. Položka nezahrnuje: - poplatek za skládku, který se vykazuje v položce 0141** (s výjimkou malého množství materiálu, kde je možné poplatek zahrnout do jednotkové ceny položky – tento fakt musí být uveden v doplňujícím textu k položce)
P | 5 | 13173A |  | HLOUBENÍ JAM ZAPAŽ I NEPAŽ TŘ. I - BEZ DOPRAVY | M3 | 58.4 | 0 | 0 |  |  | 0 | 0 | OTSKP_2025 | 0 | 3 |  |  | 0
PP |  |  |  | HLOUBENÍ JAM ZAPAŽ I NEPAŽ TR. I - BEZ DOPRAVY
VV |  |  |  | 6.5*5.2"teleso,m * m2" = 33,800 [A] 6*(2+2.1)"svahy, m*m2" = 24,600 [B] "Celkem: "A+B = 58,400 [C]
TS |  |  |  | Položka zahrnuje: - svislou dopravu, přemístění, přeložení, manipulace s výkopkem - kompletní provedení vykopávky nezapažené i zapažené - ošetření výkopiště po celou dobu práce v něm vč. klimatických opatření - ztížení vykopávek v blízkosti podzemního vedení, konstrukcí a objektů vč. jejich dočasného zajištění - ztížení pod vodou, v okolí výbušnin, ve stísněných prostorech a pod. - příplatek za lepivost - těžení po vrstvách, pásech a po jiných nutných částech (figurách) - čerpání vody vč. čerpacích jímek, potrubí a pohotovostní čerpací soupravy (viz ustanovení k pol. 1151,2) - potřebné snížení hladiny podzemní vody - těžení a rozpojování jednotlivých balvanů - vytahování a nošení výkopku - svahování a přesvah. svahů do konečného tvaru, výměna hornin v podloží a v pláni znehodnocené klimatickými vlivy - ruční vykopávky, odstranění kořenů a napadávek - pažení, vzepření a rozepření vč. přepažování (vyjma pažení záporového a štětových stěn) - úpravu, ochranu a očištění dna, základové spáry, stěn a svahů - odvedení nebo obvedení vody v okolí výkopiště a ve výkopišti - třídění výkopku - veškeré pomocné konstrukce umožňující provedení vykopávky (příjezdy, sjezdy, nájezdy, lešení, podpěr. konstr., přemostění, zpevněné plochy, zakrytí a pod.) Položka nezahrnuje: - vodorovnou dopravu - uložení zeminy (na skládku, do násypu) ani poplatky za skládku, vykazují se v položce č.0141**
P | 6 | 18220 |  | ROZPROSTŘENÍ ORNICE VE SVAHU | M3 | 7 | 0 | 0 |  |  | 0 | 0 | OTSKP_2025 | 0 | 3 |  |  | 0
PP |  |  |  | ROZPROSTRENÍ ORNICE VE SVAHU
VV |  |  |  | (20+15)*0.2"m2*m" = 7,000 [A]
TS |  |  |  | Položka zahrnuje: - nutné přemístění ornice z dočasných skládek vzdálených do 50m - rozprostření ornice v předepsané tloušťce ve svahu přes 1:5 Položka nezahrnuje: - x
P | 7 | 18241 |  | ZALOŽENÍ TRÁVNÍKU RUČNÍM VÝSEVEM | M2 | 35 | 0 | 0 |  |  | 0 | 0 | OTSKP_2025 | 0 | 3 |  |  | 0
PP |  |  |  | ZALOŽENÍ TRÁVNÍKU RUCNÍM VÝSEVEM
VV |  |  |  | 20+15"m2, viz situace" = 35,000 [A]
TS |  |  |  | Položka zahrnuje: - dodání předepsané travní směsi, její výsev na ornici, zalévání, první pokosení, to vše bez ohledu na sklon terénu Položka nezahrnuje: - x
SD |  | 2 |  | Zakládání | [6 empty] | 0 | 0
P | 8 | 27152 |  | POLŠTÁŘE POD ZÁKLADY Z KAMENIVA DRCENÉHO | M3 | 3.8 | 0 | 0 |  |  | 0 | 0 | OTSKP_2025 | 0 | 3 |  |  | 0
PP |  |  |  | POLŠTÁRE POD ZÁKLADY Z KAMENIVA DRCENÉHO
VV |  |  |  | 0.95*4"m2*m" = 3,800 [A]
TS |  |  |  | Položka zahrnuje: - dodávku a uložení předepsaného kameniva - mimostaveništní a vnitrostaveništní dopravu - není-li v zadávací dokumentaci uvedeno jinak, jedná se o nakupovaný materiál Položka nezahrnuje: - x
P | 9 | 27231 |  | ZÁKLADY Z PROSTÉHO BETONU | M3 | 3.712 | 0 | 0 |  |  | 0 | 0 | OTSKP_2025 | 0 | 3 |  |  | 0
PP |  |  |  | ZÁKLADY Z PROSTÉHO BETONU
VV |  |  |  | 0.928*4"m2 * m, podklad propustek" = 3,712 [A]
TS |  |  |  | Položka zahrnuje: - dodání čerstvého betonu (betonové směsi) požadované kvality, jeho uložení do požadovaného tvaru při jakékoliv hustotě výztuže, konzistenci čerstvého betonu a způsobu hutnění, ošetření a ochranu betonu, - zhotovení nepropustného, mrazuvzdorného betonu a betonu požadované trvanlivosti a vlastností, užití potřebných přísad a technologií výroby betonu, - zřízení pracovních a dilatačních spar, včetně potřebných úprav, výplně, vložek, opracování, očištění a ošetření, - bednění požadovaných konstr. (i ztracené) s úpravou dle požadované kvality povrchu betonu, včetně odbedňovacích a odskružovacích prostředků, nátěrů zabraňujících soudržnosti betonu a bednění, - podpěrné konstr. (skruže) a lešení všech druhů pro bednění, vč. ochranných a bezpečnostních opatření a základů těchto konstrukcí a lešení, - vytvoření kotevních čel, kapes, nálitků a sedel, zřízení všech požadovaných otvorů, výklenků, prostupů, dutin, drážek a pod., vč. ztížení práce a úprav kolem nich, - úpravy pro osazení výztuže, doplňkových konstrukcí a vybavení, - úpravy povrchu pro položení požadované izolace, povlaků a nátěrů, případně vyspravení, - ztížení práce u kabelových a injektážních trubek a ostatních zařízení osazovaných do betonu, - konstrukce betonových kloubů, upevnění kotevních prvků a doplňkových konstrukcí, - nátěry zabraňující soudržnost betonu a bednění, - výplň, těsnění a tmelení spar a spojů, - opatření povrchů betonu izolací proti zemní vlhkosti v částech, kde přijdou do styku se zeminou nebo kamenivem, - případné zřízení spojovací vrstvy u základů, - úpravy pro osazení zařízení ochrany konstrukce proti vlivu bludných proudů, Položka nezahrnuje: - x
P | 10 | 272314 |  | ZÁKLADY Z PROSTÉHO BETONU DO C25/30 | M3 | 5.655 | 0 | 0 |  |  | 0 | 0 | OTSKP_2025 | 0 | 3 |  |  | 0
PP |  |  |  | ZÁKLADY Z PROSTÉHO BETONU DO C25/30
VV |  |  |  | (19.9+23.6)*0.1*1.3"m2*m*s, dlažba podklad" = 5,655 [A]
TS |  |  |  | Položka zahrnuje: - dodání čerstvého betonu (betonové směsi) požadované kvality, jeho uložení do požadovaného tvaru při jakékoliv hustotě výztuže, konzistenci čerstvého betonu a způsobu hutnění, ošetření a ochranu betonu, - zhotovení nepropustného, mrazuvzdorného betonu a betonu požadované trvanlivosti a vlastností, užití potřebných přísad a technologií výroby betonu, - zřízení pracovních a dilatačních spar, včetně potřebných úprav, výplně, vložek, opracování, očištění a ošetření, - bednění požadovaných konstr. (i ztracené) s úpravou dle požadované kvality povrchu betonu, včetně odbedňovacích a odskružovacích prostředků, nátěrů zabraňujících soudržnosti betonu a bednění, - podpěrné konstr. (skruže) a lešení všech druhů pro bednění, vč. ochranných a bezpečnostních opatření a základů těchto konstrukcí a lešení, - vytvoření kotevních čel, kapes, nálitků a sedel, zřízení všech požadovaných otvorů, výklenků, prostupů, dutin, drážek a pod., vč. ztížení práce a úprav kolem nich, - úpravy pro osazení výztuže, doplňkových konstrukcí a vybavení, - úpravy povrchu pro položení požadované izolace, povlaků a nátěrů, případně vyspravení, - ztížení práce u kabelových a injektážních trubek a ostatních zařízení osazovaných do betonu, - konstrukce betonových kloubů, upevnění kotevních prvků a doplňkových konstrukcí, - nátěry zabraňující soudržnost betonu a bednění, - výplň, těsnění a tmelení spar a spojů, - opatření povrchů betonu izolací proti zemní vlhkosti v částech, kde přijdou do styku se zeminou nebo kamenivem, - případné zřízení spojovací vrstvy u základů, - úpravy pro osazení zařízení ochrany konstrukce proti vlivu bludných proudů, Položka nezahrnuje: - x
P | 11 | 272325 |  | ZÁKLADY ZE ŽELEZOBETONU DO C30/37 | M3 | 6.538 | 0 | 0 |  |  | 0 | 0 | OTSKP_2025 | 0 | 3 |  |  | 0
PP |  |  |  | ZÁKLADY ZE ŽELEZOBETONU DO C30/37
VV |  |  |  | 2,335*2,8"m2 * m, viz príloha 2.201 " = 6,538 [A]
TS |  |  |  | Položka zahrnuje: - dodání čerstvého betonu (betonové směsi) požadované kvality, jeho uložení do požadovaného tvaru při jakékoliv hustotě výztuže, konzistenci čerstvého betonu a způsobu hutnění, ošetření a ochranu betonu, - zhotovení nepropustného, mrazuvzdorného betonu a betonu požadované trvanlivosti a vlastností, užití potřebných přísad a technologií výroby betonu, - zřízení pracovních a dilatačních spar, včetně potřebných úprav, výplně, vložek, opracování, očištění a ošetření, - bednění požadovaných konstr. (i ztracené) s úpravou dle požadované kvality povrchu betonu, včetně odbedňovacích a odskružovacích prostředků, nátěrů zabraňujících soudržnosti betonu a bednění, - podpěrné konstr. (skruže) a lešení všech druhů pro bednění, vč. ochranných a bezpečnostních opatření a základů těchto konstrukcí a lešení, - vytvoření kotevních čel, kapes, nálitků a sedel, zřízení všech požadovaných otvorů, výklenků, prostupů, dutin, drážek a pod., vč. ztížení práce a úprav kolem nich, - úpravy pro osazení výztuže, doplňkových konstrukcí a vybavení, - úpravy povrchu pro položení požadované izolace, povlaků a nátěrů, případně vyspravení, - ztížení práce u kabelových a injektážních trubek a ostatních zařízení osazovaných do betonu, - konstrukce betonových kloubů, upevnění kotevních prvků a doplňkových konstrukcí, - nátěry zabraňující soudržnost betonu a bednění, - výplň, těsnění a tmelení spar a spojů, - opatření povrchů betonu izolací proti zemní vlhkosti v částech, kde přijdou do styku se zeminou nebo kamenivem, - případné zřízení spojovací vrstvy u základů, - úpravy pro osazení zařízení ochrany konstrukce proti vlivu bludných proudů, Položka nezahrnuje: - dodání a osazení výztuže
P | 12 | 272366 |  | VÝZTUŽ ZÁKLADŮ Z KARI SÍTÍ | T | 0.886 | 0 | 0 |  |  | 0 | 0 | OTSKP_2025 | 0 | 3 |  |  | 0
PP |  |  |  | VÝZTUŽ ZÁKLADU Z KARI SÍTÍ
VV |  |  |  | 0.626"ocel základ"+0.26"kompozit dlažba, viz príloha2.201" = 0,886 [A]
TS |  |  |  | Položka: - zahrnuje veškerý materiál, výrobky a polotovary, včetně mimostaveništní a vnitrostaveništní dopravy (rovněž přesuny), včetně naložení a složení, případně s uložením - dodání betonářské výztuže v požadované kvalitě, stříhání, řezání, ohýbání a spojování do všech požadovaných tvarů (vč. armakošů) a uložení s požadovaným zajištěním polohy a krytí výztuže betonem, - veškeré svary nebo jiné spoje výztuže, - pomocné konstrukce a práce pro osazení a upevnění výztuže, - zednické výpomoci pro montáž betonářské výztuže, - úpravy výztuže pro osazení doplňkových konstrukcí, - ochranu výztuže do doby jejího zabetonování, - úpravy výztuže pro zřízení železobetonových kloubů, kotevních prvků, závěsných ok a doplňkových konstrukcí, - veškerá opatření pro zajištění soudržnosti výztuže a betonu, - vodivé propojení výztuže, které je součástí ochrany konstrukce proti vlivům bludných proudů, vyvedení do měřících skříní nebo míst pro měření bludných proudů (vlastní měřící skříně se uvádějí položkami SD 74), - povrchovou antikorozní úpravu výztuže, - separaci výztuže, - osazení měřících zařízení a úpravy pro ně, - osazení měřících skříní nebo míst pro měření bludných proudů Položka nezahrnuje: - x
SD |  | 3 |  | Svislé a kompletní konstrukce | [6 empty] | 0 | 0
P | 13 | 317325 |  | ŘÍMSY ZE ŽELEZOBETONU DO C30/37 (B37) | M3 | 0.68 | 0 | 0 |  |  | 0 | 0 | OTSKP_2025 | 0 | 3 |  |  | 0
PP |  |  |  | RÍMSY ZE ŽELEZOBETONU DO C30/37 (B37)
VV |  |  |  | 0.34+0.34"viz príloha 2.401" = 0,680 [A]
TS |  |  |  | Položka zahrnuje: - dodání čerstvého betonu (betonové směsi) požadované kvality, jeho uložení do požadovaného tvaru při jakékoliv hustotě výztuže, konzistenci čerstvého betonu a způsobu hutnění, ošetření a ochranu betonu, - zhotovení nepropustného, mrazuvzdorného betonu a betonu požadované trvanlivosti a vlastností, užití potřebných přísad a technologií výroby betonu, - zřízení pracovních a dilatačních spar, včetně potřebných úprav, výplně, vložek, opracování, očištění a ošetření, - bednění požadovaných konstr. (i ztracené) s úpravou dle požadované kvality povrchu betonu, včetně odbedňovacích a odskružovacích prostředků, nátěrů zabraňujících soudržnosti betonu a bednění, - podpěrné konstr. (skruže) a lešení všech druhů pro bednění, vč. ochranných a bezpečnostních opatření a základů těchto konstrukcí a lešení, - vytvoření kotevních čel, kapes, nálitků a sedel, zřízení všech požadovaných otvorů, výklenků, prostupů, dutin, drážek a pod., vč. ztížení práce a úprav kolem nich, - úpravy pro osazení výztuže, doplňkových konstrukcí a vybavení, - úpravy povrchu pro položení požadované izolace, povlaků a nátěrů, případně vyspravení, - ztížení práce u kabelových a injektážních trubek a ostatních zařízení osazovaných do betonu, - konstrukce betonových kloubů, upevnění kotevních prvků a doplňkových konstrukcí, - nátěry zabraňující soudržnost betonu a bednění, - výplň, těsnění a tmelení spar a spojů, - opatření povrchů betonu izolací proti zemní vlhkosti v částech, kde přijdou do styku se zeminou nebo kamenivem, - případné zřízení spojovací vrstvy u základů, - úpravy pro osazení zařízení ochrany konstrukce proti vlivu bludných proudů, Položka nezahrnuje: - dodání a osazení výztuže
P | 14 | 317365 |  | VÝZTUŽ ŘÍMS Z OCELI 10505, B500B | T | 0.068 | 0 | 0 |  |  | 0 | 0 | OTSKP_2025 | 0 | 3 |  |  | 0
PP |  |  |  | VÝZTUŽ RÍMS Z OCELI 10505, B500B
VV |  |  |  | 0.060+0.008"viz priloha 2.401" = 0,068 [A]
TS |  |  |  | Položka zahrnuje: - veškerý materiál, výrobky a polotovary, včetně mimostaveništní a vnitrostaveništní dopravy (rovněž přesuny), včetně naložení a složení, případně s uložením - dodání betonářské výztuže v požadované kvalitě, stříhání, řezání, ohýbání a spojování do všech požadovaných tvarů (vč. armakošů) a uložení s požadovaným zajištěním polohy a krytí výztuže betonem, - veškeré svary nebo jiné spoje výztuže, - pomocné konstrukce a práce pro osazení a upevnění výztuže, - zednické výpomoci pro montáž betonářské výztuže, - úpravy výztuže pro osazení doplňkových konstrukcí, - ochranu výztuže do doby jejího zabetonování, - úpravy výztuže pro zřízení železobetonových kloubů, kotevních prvků, závěsných ok a doplňkových konstrukcí, - veškerá opatření pro zajištění soudržnosti výztuže a betonu, - vodivé propojení výztuže, které je součástí ochrany konstrukce proti vlivům bludných proudů, vyvedení do měřících skříní nebo míst pro měření bludných proudů (vlastní měřící skříně se uvádějí položkami SD 74), - povrchovou antikorozní úpravu výztuže, - separaci výztuže, - osazení měřících zařízení a úpravy pro ně, - osazení měřících skříní nebo míst pro měření bludných proudů. Položka nezahrnuje: - x
P | 15 | 38912 |  | MOSTNÍ RÁMOVÉ KONSTRUKCE Z DÍLCŮ ŽELEZOBETONOVÝCH | M3 | 13.45 | 0 | 0 |  |  | 0 | 0 | OTSKP_2025 | 0 | 3 |  |  | 0
PP |  |  |  | MOSTNÍ RÁMOVÉ KONSTRUKCE Z DÍLCU ŽELEZOBETONOVÝCH
VV |  |  |  | 1.44*7"rám, m2*m"+(1.44*3)*0.78"U prefabrikát, m2*m*" = 13,450 [A] "Celkem: "A = 13,450 [B]
TS |  |  |  | Položka zahrnuje: - dodání dílce požadovaného tvaru a vlastností, jeho skladování, doprava a osazení do definitivní polohy, včetně komplexní technologie výroby a montáže dílců, ošetření a ochrana dílců, - u dílců železobetonových a předpjatých veškerá výztuž, případně i tuhé kovové prvky a závěsná oka, - úpravy a zařízení pro uložení a transport dílce, - veškeré požadované úpravy dílců, včetně doplňkových konstrukcí a vybavení, - sestavení dílce na stavbě včetně montážních zařízení, plošin a prahů a pod., - výplň, těsnění a tmelení spár a spojů, - očištění a ošetření úložných ploch, - zednické výpomoce pro montáž dílců, - označení dílce výrobním štítkem nebo jiným způsobem, - úpravy dílce pro dodržení požadované přesnosti jeho osazení, včetně případných měření, - veškerá zařízení pro zajištění stability v každém okamžiku, - další práce dané případně specifikací k příslušnému prefabrik. dílci (úprava pohledových ploch, příp. rubových ploch, osazení měřících zařízení, zkoušení a měření dílců a pod.). Položka nezahrnuje: - x
SD |  | 4 |  | Vodorovné konstrukce | [6 empty] | 0 | 0
P | 16 | 45852 |  | VÝPLŇ ZA OPĚRAMI A ZDMI Z KAMENIVA DRCENÉHO | M3 | 16.15 | 0 | 0 |  |  | 0 | 0 | OTSKP_2025 | 0 | 3 |  |  | 0
PP |  |  |  | VÝPLN ZA OPERAMI A ZDMI Z KAMENIVA DRCENÉHO
VV |  |  |  | 8.5*1.9"m2*m" = 16,150 [A]
TS |  |  |  | Položka zahrnuje: - dodávku předepsaného kameniva - mimostaveništní a vnitrostaveništní dopravu a jeho uložení - není-li v zadávací dokumentaci uvedeno jinak, jedná se o nakupovaný materiál Položka nezahrnuje: - x
P | 17 | 465512 |  | DLAŽBY Z LOMOVÉHO KAMENE NA MC | M3 | 8.918 | 0 | 0 |  |  | 0 | 0 | OTSKP_2025 | 0 | 3 |  |  | 0
PP |  |  |  | DLAŽBY Z LOMOVÉHO KAMENE NA MC
VV |  |  |  | (14.5+19.8)*1.3*0.2"m2*sklon*tl." = 8,918 [A]
TS |  |  |  | Položka zahrnuje: - nutné zemní práce (svahování, úpravu pláně a pod.) - zřízení spojovací vrstvy - zřízení lože dlažby z cementové malty předepsané kvality a předepsané tloušťky - dodávku a položení dlažby z lomového kamene do předepsaného tvaru - spárování, těsnění, tmelení a vyplnění spar MC případně s vyklínováním - úprava povrchu pro odvedení srážkové vody Položka nezahrnuje: - podklad pod dlažbu, vykazuje se samostatně položkami SD 45
SD |  | 711 |  | Izolace proti vode, vlhkosti a plynum | [6 empty] | 0 | 0
P | 18 | 711111 |  | IZOLACE BĚŽNÝCH KONSTRUKCÍ PROTI ZEMNÍ VLHKOSTI ASFALTOVÝMI NÁTĚRY | M2 | 70.56 | 0 | 0 |  |  | 0 | 0 | OTSKP_2025 | 0 | 3 |  |  | 0
PP |  |  |  | IZOLACE BEŽNÝCH KONSTRUKCÍ PROTI ZEMNÍ VLHKOSTI ASFALTOVÝMI NÁTERY
VV |  |  |  | 6*9.8*1.2"m2+20%" = 70,560 [A]
TS |  |  |  | Položka zahrnuje: - dodání předepsaného izolačního materiálu - očištění a ošetření podkladu, zadávací dokumentace může zahrnout i případné vyspravení - zřízení izolace jako kompletního povlaku, případně komplet. soustavy nebo systému podle příslušného technolog. předpisu - zřízení izolace i jednotlivých vrstev po etapách, včetně pracovních spár a spojů - úprava u okrajů, rohů, hran, dilatačních i pracovních spojů, kotev, obrubníků, dilatačních zařízení, odvodnění, otvorů, neizolovaných míst a pod. - zajištění odvodnění povrchu izolace, včetně odvodnění nejnižších míst, pokud dokumentace pro zadání stavby nestanoví jinak - ochrana izolace do doby zřízení definitivní ochranné vrstvy nebo konstrukce - úprava, očištění a ošetření prostoru kolem izolace - provedení požadovaných zkoušek Položka nezahrnuje: - ochranné vrstvy, např. geotextilii
SD |  | 9 |  | Ostatní konstrukce a práce, bourání | [6 empty] | 0 | 0
P | 19 | 91355 |  | EVIDENČNÍ ČÍSLO MOSTU | KUS | 2 | 0 | 0 |  |  | 0 | 0 | OTSKP_2025 | 0 | 3 |  |  | 0
PP |  |  |  | EVIDENCNÍ CÍSLO MOSTU
VV
TS |  |  |  | Položka zahrnuje: - štítek s evidenčním číslem mostu - sloupek dopravní značky včetně osazení a nutných zemních prací a zabetonování Položka nezahrnuje: - x
P | 20 | 96613A |  | BOURÁNÍ KONSTRUKCÍ Z KAMENE NA MC - BEZ DOPRAVY | M3 | 7.679 | 0 | 0 |  |  | 0 | 0 | OTSKP_2025 | 0 | 3 |  |  | 0
PP |  |  |  | BOURÁNÍ KONSTRUKCÍ Z KAMENE NA MC - BEZ DOPRAVY
VV |  |  |  | "opery"1.68*0.5*4+"m2*m*4"0.59*3.66*2 "opery, m2*m*2" = 7,679 [A] "Celkem: "A = 7,679 [B]
TS |  |  |  | Položka zahrnuje: - rozbourání konstrukce bez ohledu na použitou technologii - veškeré pomocné konstrukce (lešení a pod.) - veškerou manipulaci s vybouranou sutí a hmotami, kromě vodorovné dopravy, včetně uložení na skládku - veškeré další práce plynoucí z technologického předpisu a z platných předpisů Položka nezahrnuje: - vodorovnou dopravu - poplatek za skládku, který se vykazuje v položce 0141** (s výjimkou malého množství bouraného materiálu, kde je možné poplatek zahrnout do jednotkové ceny bourání – tento fakt musí být uveden v doplňujícím textu k položce)
P | 21 | 96616A |  | BOURÁNÍ KONSTRUKCÍ ZE ŽELEZOBETONU - BEZ DOPRAVY | M3 | 5.055 | 0 | 0 |  |  | 0 | 0 | OTSKP_2025 | 0 | 3 |  |  | 0
PP |  |  |  | BOURÁNÍ KONSTRUKCÍ ZE ŽELEZOBETONU - BEZ DOPRAVY
VV |  |  |  | 0.72*3.66"NK mezi rímsami, m2*m"+ (2.52+2.32)*0.5"NK rímsy, m2*m" = 5,055 [A]
TS |  |  |  | Položka zahrnuje: - rozbourání konstrukce bez ohledu na použitou technologii - veškeré pomocné konstrukce (lešení a pod.) - veškerou manipulaci s vybouranou sutí a hmotami, kromě vodorovné dopravy, včetně uložení na skládku - veškeré další práce plynoucí z technologického předpisu a z platných předpisů Položka nezahrnuje: - vodorovnou dopravu - poplatek za skládku, který se vykazuje v položce 0141** (s výjimkou malého množství bouraného materiálu, kde je možné poplatek zahrnout do jednotkové ceny bourání – tento fakt musí být uveden v doplňujícím textu k položce)
SD |  | 990 |  | Likvidace odpadu vc. dopravy | [6 empty] | 0 | 0
P | 22 | R015111 | 901 | NEOCEŇOVAT - POPLATKY ZA LIKVIDACI ODPADU NEKONTAMINOVANÝCH - 17 05 04 VYTEŽENÉ ZEMINY A HORNINY - I. TRÍDA TEŽITELNOSTI VCETNE DOPRAVY | T | 105.12 | 0 | 0 |  |  | 0 | 0 |  | 0 | 3 |  |  | 0
PP |  |  |  | 1. Položka obsahuje: – veškeré poplatky provozovateli skládky, recyklacní linky nebo jiného zarízení na zpracování nebo likvidaci odpadu související s prevzetím, uložením, zpracováním nebo likvidací odpadu – náklady spojené s dopravou z místa stavby na místo prevzetí provozovatelem skládky, recyklacní linky nebo jiného zarízení na zpracování nebo likvidaci odpadu – náklady spojené s vyložením a manipulací s materiálem v míste skládky 2. Položka neobsahuje: – náklady spojené s naložením a manipulací materiálem 3. Zpusob merení: Tunou se rozumí hmotnost odpadu vytrídeného v souladu se zákonem c. 541/2020 Sb., o nakládání s odpady, v platném znení.
VV |  |  |  | 58.400*0.9*2"10% vykopané zeminy bude použito na svah úpravy, m3*t/m3" = 105,120 [A]
TS
P | 23 | R015120 | 904 | NEOCEŇOVAT - POPLATKY ZA LIKVIDACI ODPADU NEKONTAMINOVANÝCH - 17 01 07 STAVEBNÍ A DEMOLICNÍ SUT VCETNE DOPRAVY | T | 19.198 | 0 | 0 |  |  | 0 | 0 |  | 0 | 3 |  |  | 0
PP |  |  |  | Evidencní položka, Neocenovat v objektu SO/PS, položka se ocenuje pouze v objektu SO 90-90 Zpusob likvidace: recyklace, druhotné využití. 1. Položka obsahuje: – veškeré poplatky provozovateli skládky, recyklacní linky nebo jiného zarízení na zpracování nebo likvidaci odpadu související s prevzetím, uložením, zpracováním nebo likvidací odpadu – náklady spojené s dopravou z místa stavby na místo prevzetí provozovatelem skládky, recyklacní linky nebo jiného zarízení na zpracování nebo likvidaci odpadu – náklady spojené s vyložením a manipulací s materiálem v míste skládky 2. Položka neobsahuje: – náklady spojené s naložením a manipulací materiálem 3. Zpusob merení: Tunou se rozumí hmotnost odpadu vytrídeného v souladu se zákonem c. 541/2020 Sb., o nakládání s odpady, v platném znení.
VV |  |  |  | 7.679*2.5"m3*t/m3" = 19,198 [A]
TS
P | 24 | R015140 | 907 | NEOCEŇOVAT - POPLATKY ZA LIKVIDACI ODPADU NEKONTAMINOVANÝCH - 17 01 01 BETON Z DEMOLIC OBJEKTU, ZÁKLADU TV, KULY A SLOUPY VCETNE DOPRAVY | T | 12.132 | 0 | 0 |  |  | 0 | 0 |  | 0 | 3 |  |  | 0
PP |  |  |  | 1. Položka obsahuje: – veškeré poplatky provozovateli skládky, recyklacní linky nebo jiného zarízení na zpracování nebo likvidaci odpadu související s prevzetím, uložením, zpracováním nebo likvidací odpadu – náklady spojené s dopravou z místa stavby na místo prevzetí provozovatelem skládky, recyklacní linky nebo jiného zarízení na zpracování nebo likvidaci odpadu – náklady spojené s vyložením a manipulací s materiálem v míste skládky 2. Položka neobsahuje: – náklady spojené s naložením a manipulací materiálem 3. Zpusob merení: Tunou se rozumí hmotnost odpadu vytrídeného v souladu se zákonem c. 541/2020 Sb., o nakládání s odpady, v platném znení.
VV |  |  |  | 5.055*2.4"m3*t/m3" = 12,132 [A] "Celkem: "A = 12,132 [B]
TS
P | 25 | R015810 | 926 | NEOCEŇOVAT - POPLATKY ZA LIKVIDACI ODPADU NEKONTAMINOVANÝCH - 17 04 05 - ŽELEZNÝ A OCELOVÝ ŠROT, VCETNE DOPRAVY | T | 1.671 | 0 | 0 |  |  | 0 | 0 |  | 0 | 3 |  |  | 0
PP |  |  |  | Evidencní položka, neocenovat v objektu SO/PS, položka se ocenuje pouze v objektu SO 90-90. Druhotná surovina - výkup
VV |  |  |  | 13*2.6*49.43*0.001"kolejnice z NS, ks*dl*kg/m" = 1,671 [A]
TS |  |  |  | 1. Položka obsahuje: – veškeré poplatky provozovateli skládky, recyklacní linky nebo jiného zarízení na zpracování nebo likvidaci odpadu související s prevzetím, uložením, zpracováním nebo likvidací odpadu – náklady spojené s dopravou z místa stavby na místo prevzetí provozovatelem skládky, recyklacní linky nebo jiného zarízení na zpracování nebo likvidaci odpadu – náklady spojené s vyložením a manipulací s materiálem v míste skládky 2. Položka neobsahuje: – náklady spojené s naložením a manipulací materiálem 3. Zpusob merení: Tunou se rozumí hmotnost odpadu vytrídeného v souladu se zákonem c. 541/2020 Sb., o nakládání s odpady, v platném znení.

## SO 11-21-02
SŽDC05 | [14 empty] | 3
S | Stavba: | 5323530004_VZ |  | Revitalizace a elektrizace trati Nýřany - Heřmanova Huť - 251112 | [6 empty] | D.2.1.4.2 | 0 | AspeEsticon | 0 | 2
O | Objekt: | D.2.1.4.2 |  | Propustky | [9 empty] | 0.12 | 2
Typ | Poř. číslo | Kód položky | Varianta | Název položky | MJ | Množství | Jednotková hmotnost | Celková hmotnost |  |  | Jednotková cena |  | Cenové soustavy | 0.21
Dodávka
[9 empty] | Jednotková | Celkem | Jednotková | Celkem |  |  |  | Počet položek s nulovou cenou | 0
O1 |  | SO 11-21-02 |  | Železnicní propustek v ev. km 2,457 (nový km 2,517) | [6 empty] | 0 | 0
SD |  | 1 |  | Zemní práce | [6 empty] | 0 | 0
P | 1 | 11120 |  | ODSTRANĚNÍ KŘOVIN | M2 | 30 | 0 | 0 |  |  | 0 | 0 | OTSKP_2025 | 0 | 3 |  |  | 0
PP |  |  |  | ODSTRANENÍ KROVIN
VV |  |  |  | 30"odhad viz situace" = 30,000 [A]
TS |  |  |  | Položka zahrnuje: - odstranění křovin a stromů do průměru 100 mm - dopravu dřevin bez ohledu na vzdálenost - spálení na hromadách nebo štěpkování Položka nezahrnuje: - x
P | 2 | 11522 |  | PŘEVEDENÍ VODY POTRUBÍM DN 200 NEBO ŽLABY R.O. DO 0,7M | M | 11 | 0 | 0 |  |  | 0 | 0 | OTSKP_2025 | 0 | 3 |  |  | 0
PP |  |  |  | PREVEDENÍ VODY POTRUBÍM DN 200 NEBO ŽLABY R.O. DO 0,7M
VV |  |  |  | 11"viz prícný rez" = 11,000 [A]
TS |  |  |  | Položka zahrnuje: - převedení vody na povrchu - zřízení, udržování a odstranění příslušného zařízení Položka nezahrnuje: - x Způsob měření: - převedení vody se uvádí buď průměrem potrubí (DN) nebo délkou rozvinutého obvodu žlabu (r.o.)
P | 3 | 12110 |  | SEJMUTÍ ORNICE NEBO LESNÍ PŮDY | M3 | 4 | 0 | 0 |  |  | 0 | 0 | OTSKP_2025 | 0 | 3 |  |  | 0
PP |  |  |  | SEJMUTÍ ORNICE NEBO LESNÍ PUDY
VV |  |  |  | (10+10)*0.2"m2*m" = 4,000 [A]
TS |  |  |  | Položka zahrnuje: - sejmutí ornice bez ohledu na tloušťku vrstvy - její vodorovnou dopravu Položka nezahrnuje: - uložení na trvalou skládku
P | 4 | 12932 |  | ČIŠTĚNÍ PŘÍKOPŮ OD NÁNOSU DO 0,5M3/M | M | 5 | 0 | 0 |  |  | 0 | 0 | OTSKP_2025 | 0 | 3 |  |  | 0
PP |  |  |  | CIŠTENÍ PRÍKOPU OD NÁNOSU DO 0,5M3/M
VV |  |  |  | 5"cištení príkopu na výtoku" = 5,000 [A]
TS |  |  |  | Položka zahrnuje: - vodorovnou a svislou dopravu, přemístění, přeložení, manipulace s materiálem a uložení na skládku. Položka nezahrnuje: - poplatek za skládku, který se vykazuje v položce 0141** (s výjimkou malého množství materiálu, kde je možné poplatek zahrnout do jednotkové ceny položky – tento fakt musí být uveden v doplňujícím textu k položce)
P | 5 | 13173A |  | HLOUBENÍ JAM ZAPAŽ I NEPAŽ TŘ. I - BEZ DOPRAVY | M3 | 109.13 | 0 | 0 |  |  | 0 | 0 | OTSKP_2025 | 0 | 3 |  |  | 0
PP |  |  |  | HLOUBENÍ JAM ZAPAŽ I NEPAŽ TR. I - BEZ DOPRAVY
VV |  |  |  | 5.1*6.3+4.4*17.5"m * m2" = 109,130 [A] "Celkem: "A = 109,130 [B]
TS |  |  |  | Položka zahrnuje: - svislou dopravu, přemístění, přeložení, manipulace s výkopkem - kompletní provedení vykopávky nezapažené i zapažené - ošetření výkopiště po celou dobu práce v něm vč. klimatických opatření - ztížení vykopávek v blízkosti podzemního vedení, konstrukcí a objektů vč. jejich dočasného zajištění - ztížení pod vodou, v okolí výbušnin, ve stísněných prostorech a pod. - příplatek za lepivost - těžení po vrstvách, pásech a po jiných nutných částech (figurách) - čerpání vody vč. čerpacích jímek, potrubí a pohotovostní čerpací soupravy (viz ustanovení k pol. 1151,2) - potřebné snížení hladiny podzemní vody - těžení a rozpojování jednotlivých balvanů - vytahování a nošení výkopku - svahování a přesvah. svahů do konečného tvaru, výměna hornin v podloží a v pláni znehodnocené klimatickými vlivy - ruční vykopávky, odstranění kořenů a napadávek - pažení, vzepření a rozepření vč. přepažování (vyjma pažení záporového a štětových stěn) - úpravu, ochranu a očištění dna, základové spáry, stěn a svahů - odvedení nebo obvedení vody v okolí výkopiště a ve výkopišti - třídění výkopku - veškeré pomocné konstrukce umožňující provedení vykopávky (příjezdy, sjezdy, nájezdy, lešení, podpěr. konstr., přemostění, zpevněné plochy, zakrytí a pod.) Položka nezahrnuje: - vodorovnou dopravu - uložení zeminy (na skládku, do násypu) ani poplatky za skládku, vykazují se v položce č.0141**
P | 6 | 18220 |  | ROZPROSTŘENÍ ORNICE VE SVAHU | M3 | 4 | 0 | 0 |  |  | 0 | 0 | OTSKP_2025 | 0 | 3 |  |  | 0
PP |  |  |  | ROZPROSTRENÍ ORNICE VE SVAHU
VV |  |  |  | (10+10)*0.2"m2*m" = 4,000 [A]
TS |  |  |  | Položka zahrnuje: - nutné přemístění ornice z dočasných skládek vzdálených do 50m - rozprostření ornice v předepsané tloušťce ve svahu přes 1:5 Položka nezahrnuje: - x
P | 7 | 18241 |  | ZALOŽENÍ TRÁVNÍKU RUČNÍM VÝSEVEM | M2 | 20 | 0 | 0 |  |  | 0 | 0 | OTSKP_2025 | 0 | 3 |  |  | 0
PP |  |  |  | ZALOŽENÍ TRÁVNÍKU RUCNÍM VÝSEVEM
VV |  |  |  | 10+10"m2, viz situace" = 20,000 [A]
TS |  |  |  | Položka zahrnuje: - dodání předepsané travní směsi, její výsev na ornici, zalévání, první pokosení, to vše bez ohledu na sklon terénu Položka nezahrnuje: - x
SD |  | 2 |  | Zakládání | [6 empty] | 0 | 0
P | 8 | 27152 |  | POLŠTÁŘE POD ZÁKLADY Z KAMENIVA DRCENÉHO | M3 | 2.565 | 0 | 0 |  |  | 0 | 0 | OTSKP_2025 | 0 | 3 |  |  | 0
PP |  |  |  | POLŠTÁRE POD ZÁKLADY Z KAMENIVA DRCENÉHO
VV |  |  |  | 0.95*2.7"m2*m" = 2,565 [A]
TS |  |  |  | Položka zahrnuje: - dodávku a uložení předepsaného kameniva - mimostaveništní a vnitrostaveništní dopravu - není-li v zadávací dokumentaci uvedeno jinak, jedná se o nakupovaný materiál Položka nezahrnuje: - x
P | 9 | 27231 |  | ZÁKLADY Z PROSTÉHO BETONU | M3 | 2.796 | 0 | 0 |  |  | 0 | 0 | OTSKP_2025 | 0 | 3 |  |  | 0
PP |  |  |  | ZÁKLADY Z PROSTÉHO BETONU
VV |  |  |  | 0.6*2.7"m2 * m, podklad propustek" = 1,620 [A] 0.28*4.2"m2 * m, podklad celo" = 1,176 [B] "Celkem: "A+B = 2,796 [C]
TS |  |  |  | Položka zahrnuje: - dodání čerstvého betonu (betonové směsi) požadované kvality, jeho uložení do požadovaného tvaru při jakékoliv hustotě výztuže, konzistenci čerstvého betonu a způsobu hutnění, ošetření a ochranu betonu, - zhotovení nepropustného, mrazuvzdorného betonu a betonu požadované trvanlivosti a vlastností, užití potřebných přísad a technologií výroby betonu, - zřízení pracovních a dilatačních spar, včetně potřebných úprav, výplně, vložek, opracování, očištění a ošetření, - bednění požadovaných konstr. (i ztracené) s úpravou dle požadované kvality povrchu betonu, včetně odbedňovacích a odskružovacích prostředků, nátěrů zabraňujících soudržnosti betonu a bednění, - podpěrné konstr. (skruže) a lešení všech druhů pro bednění, vč. ochranných a bezpečnostních opatření a základů těchto konstrukcí a lešení, - vytvoření kotevních čel, kapes, nálitků a sedel, zřízení všech požadovaných otvorů, výklenků, prostupů, dutin, drážek a pod., vč. ztížení práce a úprav kolem nich, - úpravy pro osazení výztuže, doplňkových konstrukcí a vybavení, - úpravy povrchu pro položení požadované izolace, povlaků a nátěrů, případně vyspravení, - ztížení práce u kabelových a injektážních trubek a ostatních zařízení osazovaných do betonu, - konstrukce betonových kloubů, upevnění kotevních prvků a doplňkových konstrukcí, - nátěry zabraňující soudržnost betonu a bednění, - výplň, těsnění a tmelení spar a spojů, - opatření povrchů betonu izolací proti zemní vlhkosti v částech, kde přijdou do styku se zeminou nebo kamenivem, - případné zřízení spojovací vrstvy u základů, - úpravy pro osazení zařízení ochrany konstrukce proti vlivu bludných proudů, Položka nezahrnuje: - x
P | 10 | 272314 |  | ZÁKLADY Z PROSTÉHO BETONU DO C25/30 | M3 | 2.535 | 0 | 0 |  |  | 0 | 0 | OTSKP_2025 | 0 | 3 |  |  | 0
PP |  |  |  | ZÁKLADY Z PROSTÉHO BETONU DO C25/30
VV |  |  |  | (7.5+12)*0.1*1.3 "m2*m*s, dlažba podklad" = 2,535 [A]
TS |  |  |  | Položka zahrnuje: - dodání čerstvého betonu (betonové směsi) požadované kvality, jeho uložení do požadovaného tvaru při jakékoliv hustotě výztuže, konzistenci čerstvého betonu a způsobu hutnění, ošetření a ochranu betonu, - zhotovení nepropustného, mrazuvzdorného betonu a betonu požadované trvanlivosti a vlastností, užití potřebných přísad a technologií výroby betonu, - zřízení pracovních a dilatačních spar, včetně potřebných úprav, výplně, vložek, opracování, očištění a ošetření, - bednění požadovaných konstr. (i ztracené) s úpravou dle požadované kvality povrchu betonu, včetně odbedňovacích a odskružovacích prostředků, nátěrů zabraňujících soudržnosti betonu a bednění, - podpěrné konstr. (skruže) a lešení všech druhů pro bednění, vč. ochranných a bezpečnostních opatření a základů těchto konstrukcí a lešení, - vytvoření kotevních čel, kapes, nálitků a sedel, zřízení všech požadovaných otvorů, výklenků, prostupů, dutin, drážek a pod., vč. ztížení práce a úprav kolem nich, - úpravy pro osazení výztuže, doplňkových konstrukcí a vybavení, - úpravy povrchu pro položení požadované izolace, povlaků a nátěrů, případně vyspravení, - ztížení práce u kabelových a injektážních trubek a ostatních zařízení osazovaných do betonu, - konstrukce betonových kloubů, upevnění kotevních prvků a doplňkových konstrukcí, - nátěry zabraňující soudržnost betonu a bednění, - výplň, těsnění a tmelení spar a spojů, - opatření povrchů betonu izolací proti zemní vlhkosti v částech, kde přijdou do styku se zeminou nebo kamenivem, - případné zřízení spojovací vrstvy u základů, - úpravy pro osazení zařízení ochrany konstrukce proti vlivu bludných proudů, Položka nezahrnuje: - x
P | 11 | 272325 |  | ZÁKLADY ZE ŽELEZOBETONU DO C30/37 | M3 | 4.538 | 0 | 0 |  |  | 0 | 0 | OTSKP_2025 | 0 | 3 |  |  | 0
PP |  |  |  | ZÁKLADY ZE ŽELEZOBETONU DO C30/37
VV |  |  |  | 1,85*1,48+0.75* 2.4"výkres tvaru 2.201" = 4,538 [A]
TS |  |  |  | Položka zahrnuje: - dodání čerstvého betonu (betonové směsi) požadované kvality, jeho uložení do požadovaného tvaru při jakékoliv hustotě výztuže, konzistenci čerstvého betonu a způsobu hutnění, ošetření a ochranu betonu, - zhotovení nepropustného, mrazuvzdorného betonu a betonu požadované trvanlivosti a vlastností, užití potřebných přísad a technologií výroby betonu, - zřízení pracovních a dilatačních spar, včetně potřebných úprav, výplně, vložek, opracování, očištění a ošetření, - bednění požadovaných konstr. (i ztracené) s úpravou dle požadované kvality povrchu betonu, včetně odbedňovacích a odskružovacích prostředků, nátěrů zabraňujících soudržnosti betonu a bednění, - podpěrné konstr. (skruže) a lešení všech druhů pro bednění, vč. ochranných a bezpečnostních opatření a základů těchto konstrukcí a lešení, - vytvoření kotevních čel, kapes, nálitků a sedel, zřízení všech požadovaných otvorů, výklenků, prostupů, dutin, drážek a pod., vč. ztížení práce a úprav kolem nich, - úpravy pro osazení výztuže, doplňkových konstrukcí a vybavení, - úpravy povrchu pro položení požadované izolace, povlaků a nátěrů, případně vyspravení, - ztížení práce u kabelových a injektážních trubek a ostatních zařízení osazovaných do betonu, - konstrukce betonových kloubů, upevnění kotevních prvků a doplňkových konstrukcí, - nátěry zabraňující soudržnost betonu a bednění, - výplň, těsnění a tmelení spar a spojů, - opatření povrchů betonu izolací proti zemní vlhkosti v částech, kde přijdou do styku se zeminou nebo kamenivem, - případné zřízení spojovací vrstvy u základů, - úpravy pro osazení zařízení ochrany konstrukce proti vlivu bludných proudů, Položka nezahrnuje: - dodání a osazení výztuže
P | 12 | 272365 |  | VÝZTUŽ ZÁKLADŮ Z OCELI 10505, B500B | T | 0.143 | 0 | 0 |  |  | 0 | 0 | OTSKP_2025 | 0 | 3 |  |  | 0
PP |  |  |  | VÝZTUŽ ZÁKLADU Z OCELI 10505, B500B
VV |  |  |  | 0,143"viz príloha 2.201" = 0,143 [A]
TS |  |  |  | Položka: - zahrnuje veškerý materiál, výrobky a polotovary, včetně mimostaveništní a vnitrostaveništní dopravy (rovněž přesuny), včetně naložení a složení, případně s uložením - dodání betonářské výztuže v požadované kvalitě, stříhání, řezání, ohýbání a spojování do všech požadovaných tvarů (vč. armakošů) a uložení s požadovaným zajištěním polohy a krytí výztuže betonem, - veškeré svary nebo jiné spoje výztuže, - pomocné konstrukce a práce pro osazení a upevnění výztuže, - zednické výpomoci pro montáž betonářské výztuže, - úpravy výztuže pro osazení doplňkových konstrukcí, - ochranu výztuže do doby jejího zabetonování, - úpravy výztuže pro zřízení železobetonových kloubů, kotevních prvků, závěsných ok a doplňkových konstrukcí, - veškerá opatření pro zajištění soudržnosti výztuže a betonu, - vodivé propojení výztuže, které je součástí ochrany konstrukce proti vlivům bludných proudů, vyvedení do měřících skříní nebo míst pro měření bludných proudů (vlastní měřící skříně se uvádějí položkami SD 74), - povrchovou antikorozní úpravu výztuže, - separaci výztuže, - osazení měřících zařízení a úpravy pro ně, - osazení měřících skříní nebo míst pro měření bludných proudů Položka nezahrnuje: - x
P | 13 | 272366 |  | VÝZTUŽ ZÁKLADŮ Z KARI SÍTÍ | T | 0.364 | 0 | 0 |  |  | 0 | 0 | OTSKP_2025 | 0 | 3 |  |  | 0
PP |  |  |  | VÝZTUŽ ZÁKLADU Z KARI SÍTÍ
VV |  |  |  | 0.244+0.12"základ(ocel), dlažba(kompozit), viz príloha 2.201" = 0,364 [A]
TS |  |  |  | Položka: - zahrnuje veškerý materiál, výrobky a polotovary, včetně mimostaveništní a vnitrostaveništní dopravy (rovněž přesuny), včetně naložení a složení, případně s uložením - dodání betonářské výztuže v požadované kvalitě, stříhání, řezání, ohýbání a spojování do všech požadovaných tvarů (vč. armakošů) a uložení s požadovaným zajištěním polohy a krytí výztuže betonem, - veškeré svary nebo jiné spoje výztuže, - pomocné konstrukce a práce pro osazení a upevnění výztuže, - zednické výpomoci pro montáž betonářské výztuže, - úpravy výztuže pro osazení doplňkových konstrukcí, - ochranu výztuže do doby jejího zabetonování, - úpravy výztuže pro zřízení železobetonových kloubů, kotevních prvků, závěsných ok a doplňkových konstrukcí, - veškerá opatření pro zajištění soudržnosti výztuže a betonu, - vodivé propojení výztuže, které je součástí ochrany konstrukce proti vlivům bludných proudů, vyvedení do měřících skříní nebo míst pro měření bludných proudů (vlastní měřící skříně se uvádějí položkami SD 74), - povrchovou antikorozní úpravu výztuže, - separaci výztuže, - osazení měřících zařízení a úpravy pro ně, - osazení měřících skříní nebo míst pro měření bludných proudů Položka nezahrnuje: - x
SD |  | 3 |  | Svislé a kompletní konstrukce | [6 empty] | 0 | 0
P | 14 | 333125 |  | MOSTNÍ OPĚRY A KŘÍDLA Z DÍLCŮ ŽELEZOBETON DO C30/37 | M3 | 8.04 | 0 | 0 |  |  | 0 | 0 | OTSKP_2025 | 0 | 3 |  |  | 0
PP |  |  |  | MOSTNÍ OPERY A KRÍDLA Z DÍLCU ŽELEZOBETON DO C30/37
VV |  |  |  | 2.05*4-0.64+0.12*4"8,04""viz príloha 2.301" = 8,040 [A]
TS |  |  |  | Položka zahrnuje: - dodání dílce požadovaného tvaru a vlastností, jeho skladování, doprava a osazení do definitivní polohy, včetně komplexní technologie výroby a montáže dílců, ošetření a ochrana dílců, - u dílců železobetonových a předpjatých veškerá výztuž, případně i tuhé kovové prvky a závěsná oka, - úpravy a zařízení pro uložení a transport dílce, - veškeré požadované úpravy dílců, včetně doplňkových konstrukcí a vybavení, - sestavení dílce na stavbě včetně montážních zařízení, plošin a prahů a pod., - výplň, těsnění a tmelení spár a spojů, - očištění a ošetření úložných ploch, - zednické výpomoce pro montáž dílců, - označení dílce výrobním štítkem nebo jiným způsobem, - úpravy dílce pro dodržení požadované přesnosti jeho osazení, včetně případných měření, - veškerá zařízení pro zajištění stability v každém okamžiku, - další práce dané případně specifikací k příslušnému prefabrik. dílci (úprava pohledových ploch, příp. rubových ploch, osazení měřících zařízení, zkoušení a měření dílců a pod.). Položka nezahrnuje: - x
P | 15 | 33336 |  | VÝZTUŽ MOST OPĚR A KŘÍDEL Z OCELI | T | 0.953 | 0 | 0 |  |  | 0 | 0 | OTSKP_2025 | 0 | 3 |  |  | 0
PP |  |  |  | VÝZTUŽ MOST OPER A KRÍDEL Z OCELI
VV |  |  |  | 0,953"viz príloha 2.311" = 0,953 [A]
TS |  |  |  | Položka zahrnuje: - veškerý materiál, výrobky a polotovary, včetně mimostaveništní a vnitrostaveništní dopravy (rovněž přesuny), včetně naložení a složení, případně s uložením - dodání betonářské výztuže v požadované kvalitě, stříhání, řezání, ohýbání a spojování do všech požadovaných tvarů (vč. armakošů) a uložení s požadovaným zajištěním polohy a krytí výztuže betonem, - veškeré svary nebo jiné spoje výztuže, - pomocné konstrukce a práce pro osazení a upevnění výztuže, - zednické výpomoci pro montáž betonářské výztuže, - úpravy výztuže pro osazení doplňkových konstrukcí, - ochranu výztuže do doby jejího zabetonování, - úpravy výztuže pro zřízení železobetonových kloubů, kotevních prvků, závěsných ok a doplňkových konstrukcí, - veškerá opatření pro zajištění soudržnosti výztuže a betonu, - vodivé propojení výztuže, které je součástí ochrany konstrukce proti vlivům bludných proudů, vyvedení do měřících skříní nebo míst pro měření bludných proudů (vlastní měřící skříně se uvádějí položkami SD 74), - povrchovou antikorozní úpravu výztuže, - separaci výztuže, - osazení měřících zařízení a úpravy pro ně, - osazení měřících skříní nebo míst pro měření bludných proudů. Položka nezahrnuje: - x
SD |  | 4 |  | Vodorovné konstrukce | [6 empty] | 0 | 0
P | 16 | 45852 |  | VÝPLŇ ZA OPĚRAMI A ZDMI Z KAMENIVA DRCENÉHO | M3 | 73.33 | 0 | 0 |  |  | 0 | 0 | OTSKP_2025 | 0 | 3 |  |  | 0
PP |  |  |  | VÝPLN ZA OPERAMI A ZDMI Z KAMENIVA DRCENÉHO
VV |  |  |  | 4.1*6.3+3.4*17.5-(2*6)"m * m2" = 73,330 [A]
TS |  |  |  | Položka zahrnuje: - dodávku předepsaného kameniva - mimostaveništní a vnitrostaveništní dopravu a jeho uložení - není-li v zadávací dokumentaci uvedeno jinak, jedná se o nakupovaný materiál Položka nezahrnuje: - x
P | 17 | 46451 |  | POHOZ DNA A SVAHŮ Z LOMOVÉHO KAMENE | M3 | 1.02 | 0 | 0 |  |  | 0 | 0 | OTSKP_2025 | 0 | 3 |  |  | 0
PP |  |  |  | POHOZ DNA A SVAHU Z LOMOVÉHO KAMENE
VV |  |  |  | 5,1*0,2"zpevnení koryta viz pudorys, m2*m" = 1,020 [A]
TS |  |  |  | Položka zahrnuje: - dodávku předepsaného kamene - mimostaveništní a vnitrostaveništní dopravu a jeho uložení - není-li v zadávací dokumentaci uvedeno jinak, jedná se o nakupovaný materiál Položka nezahrnuje: - x
P | 18 | 465512 |  | DLAŽBY Z LOMOVÉHO KAMENE NA MC | M3 | 5.07 | 0 | 0 |  |  | 0 | 0 | OTSKP_2025 | 0 | 3 |  |  | 0
PP |  |  |  | DLAŽBY Z LOMOVÉHO KAMENE NA MC
VV |  |  |  | (7.5+12)*1.3*0.2"m2*sklon*tl." = 5,070 [A]
TS |  |  |  | Položka zahrnuje: - nutné zemní práce (svahování, úpravu pláně a pod.) - zřízení spojovací vrstvy - zřízení lože dlažby z cementové malty předepsané kvality a předepsané tloušťky - dodávku a položení dlažby z lomového kamene do předepsaného tvaru - spárování, těsnění, tmelení a vyplnění spar MC případně s vyklínováním - úprava povrchu pro odvedení srážkové vody Položka nezahrnuje: - podklad pod dlažbu, vykazuje se samostatně položkami SD 45
SD |  | 711 |  | Izolace proti vode, vlhkosti a plynum | [6 empty] | 0 | 0
P | 19 | 711111 |  | IZOLACE BĚŽNÝCH KONSTRUKCÍ PROTI ZEMNÍ VLHKOSTI ASFALTOVÝMI NÁTĚRY | M2 | 86.928 | 0 | 0 |  |  | 0 | 0 | OTSKP_2025 | 0 | 3 |  |  | 0
PP |  |  |  | IZOLACE BEŽNÝCH KONSTRUKCÍ PROTI ZEMNÍ VLHKOSTI ASFALTOVÝMI NÁTERY
VV |  |  |  | (5.2*8.6+6*4.2*1.1)*1.2"m2+20%" = 86,928 [A]
TS |  |  |  | Položka zahrnuje: - dodání předepsaného izolačního materiálu - očištění a ošetření podkladu, zadávací dokumentace může zahrnout i případné vyspravení - zřízení izolace jako kompletního povlaku, případně komplet. soustavy nebo systému podle příslušného technolog. předpisu - zřízení izolace i jednotlivých vrstev po etapách, včetně pracovních spár a spojů - úprava u okrajů, rohů, hran, dilatačních i pracovních spojů, kotev, obrubníků, dilatačních zařízení, odvodnění, otvorů, neizolovaných míst a pod. - zajištění odvodnění povrchu izolace, včetně odvodnění nejnižších míst, pokud dokumentace pro zadání stavby nestanoví jinak - ochrana izolace do doby zřízení definitivní ochranné vrstvy nebo konstrukce - úprava, očištění a ošetření prostoru kolem izolace - provedení požadovaných zkoušek Položka nezahrnuje: - ochranné vrstvy, např. geotextilii
SD |  | 9 |  | Ostatní konstrukce a práce, bourání | [6 empty] | 0 | 0
P | 20 | 91355 |  | EVIDENČNÍ ČÍSLO MOSTU | KUS | 2 | 0 | 0 |  |  | 0 | 0 | OTSKP_2025 | 0 | 3 |  |  | 0
PP |  |  |  | EVIDENCNÍ CÍSLO MOSTU
VV
TS |  |  |  | Položka zahrnuje: - štítek s evidenčním číslem mostu - sloupek dopravní značky včetně osazení a nutných zemních prací a zabetonování Položka nezahrnuje: - x
P | 21 | 918371 |  | PROPUSTY Z TRUB DN 1000MM | M | 8.65 | 0 | 0 |  |  | 0 | 0 | OTSKP_2025 | 0 | 3 |  |  | 0
PP |  |  |  | PROPUSTY Z TRUB DN 1000MM
VV |  |  |  | 8.65 = 8,650 [A]
TS |  |  |  | Položka zahrnuje: - dodání a položení potrubí z trub z dokumentací předepsaného materiálu a předepsaného průměru - případné úpravy trub (zkrácení, šikmé seříznutí) Položka nezahrnuje: - podkladní vrstvy a obetonování
P | 22 | 96613A |  | BOURÁNÍ KONSTRUKCÍ Z KAMENE NA MC - BEZ DOPRAVY | M3 | 17.179 | 0 | 0 |  |  | 0 | 0 | OTSKP_2025 | 0 | 3 |  |  | 0
PP |  |  |  | BOURÁNÍ KONSTRUKCÍ Z KAMENE NA MC - BEZ DOPRAVY
VV |  |  |  | "cela"1.8*3.7*2-(0.8*0.55*2)"m2*m*2-otvor" = 12,440 [A] "krídla"4.01*0.4*2"m2*m*2" = 3,208 [B] "dlažba"(0.76*1.3+5.67)*0.2*1.15"m2*tl" = 1,531 [C] "Celkem: "A+B+C = 17,179 [D]
TS |  |  |  | Položka zahrnuje: - rozbourání konstrukce bez ohledu na použitou technologii - veškeré pomocné konstrukce (lešení a pod.) - veškerou manipulaci s vybouranou sutí a hmotami, kromě vodorovné dopravy, včetně uložení na skládku - veškeré další práce plynoucí z technologického předpisu a z platných předpisů Položka nezahrnuje: - vodorovnou dopravu - poplatek za skládku, který se vykazuje v položce 0141** (s výjimkou malého množství bouraného materiálu, kde je možné poplatek zahrnout do jednotkové ceny bourání – tento fakt musí být uveden v doplňujícím textu k položce)
P | 23 | 96616A |  | BOURÁNÍ KONSTRUKCÍ ZE ŽELEZOBETONU - BEZ DOPRAVY | M3 | 7.784 | 0 | 0 |  |  | 0 | 0 | OTSKP_2025 | 0 | 3 |  |  | 0
PP |  |  |  | BOURÁNÍ KONSTRUKCÍ ZE ŽELEZOBETONU - BEZ DOPRAVY
VV |  |  |  | "trouby,základ"0.78*6.17"m2*m" = 4,813 [A] "prahy základu"0.23*1.2*2"m2*m*2" = 0,552 [B] "rímsy"0.12*3.7*2"m2*m*2" = 0,888 [C] "dlažba"(0.76*1.3+5.67)*0.2*1.15"m2*tl" = 1,531 [D] "Celkem: "A+B+C+D = 7,784 [E]
TS |  |  |  | Položka zahrnuje: - rozbourání konstrukce bez ohledu na použitou technologii - veškeré pomocné konstrukce (lešení a pod.) - veškerou manipulaci s vybouranou sutí a hmotami, kromě vodorovné dopravy, včetně uložení na skládku - veškeré další práce plynoucí z technologického předpisu a z platných předpisů Položka nezahrnuje: - vodorovnou dopravu - poplatek za skládku, který se vykazuje v položce 0141** (s výjimkou malého množství bouraného materiálu, kde je možné poplatek zahrnout do jednotkové ceny bourání – tento fakt musí být uveden v doplňujícím textu k položce)
SD |  | 990 |  | Likvidace odpadu vc. dopravy | [6 empty] | 0 | 0
P | 24 | R015111 | 901 | NEOCEŇOVAT - POPLATKY ZA LIKVIDACI ODPADU NEKONTAMINOVANÝCH - 17 05 04 VYTEŽENÉ ZEMINY A HORNINY - I. TRÍDA TEŽITELNOSTI VCETNE DOPRAVY | T | 196.434 | 0 | 0 |  |  | 0 | 0 |  | 0 | 3 |  |  | 0
PP |  |  |  | 1. Položka obsahuje: – veškeré poplatky provozovateli skládky, recyklacní linky nebo jiného zarízení na zpracování nebo likvidaci odpadu související s prevzetím, uložením, zpracováním nebo likvidací odpadu – náklady spojené s dopravou z místa stavby na místo prevzetí provozovatelem skládky, recyklacní linky nebo jiného zarízení na zpracování nebo likvidaci odpadu – náklady spojené s vyložením a manipulací s materiálem v míste skládky 2. Položka neobsahuje: – náklady spojené s naložením a manipulací materiálem 3. Zpusob merení: Tunou se rozumí hmotnost odpadu vytrídeného v souladu se zákonem c. 541/2020 Sb., o nakládání s odpady, v platném znení.
VV |  |  |  | 109.130*0.9*2"10% vykopané zeminy bude použito na svah úpravy, m3*t/m3" = 196,434 [A]
TS
P | 25 | R015120 | 904 | NEOCEŇOVAT - POPLATKY ZA LIKVIDACI ODPADU NEKONTAMINOVANÝCH - 17 01 07 STAVEBNÍ A DEMOLICNÍ SUT VCETNE DOPRAVY | T | 42.948 | 0 | 0 |  |  | 0 | 0 |  | 0 | 3 |  |  | 0
PP |  |  |  | 1. Položka obsahuje: – veškeré poplatky provozovateli skládky, recyklacní linky nebo jiného zarízení na zpracování nebo likvidaci odpadu související s prevzetím, uložením, zpracováním nebo likvidací odpadu – náklady spojené s dopravou z místa stavby na místo prevzetí provozovatelem skládky, recyklacní linky nebo jiného zarízení na zpracování nebo likvidaci odpadu – náklady spojené s vyložením a manipulací s materiálem v míste skládky 2. Položka neobsahuje: – náklady spojené s naložením a manipulací materiálem 3. Zpusob merení: Tunou se rozumí hmotnost odpadu vytrídeného v souladu se zákonem c. 541/2020 Sb., o nakládání s odpady, v platném znení.
VV |  |  |  | 17.179*2.5"m3*t/m3" = 42,948 [A]
TS
P | 26 | R015140 | 907 | NEOCEŇOVAT - POPLATKY ZA LIKVIDACI ODPADU NEKONTAMINOVANÝCH - 17 01 01 BETON Z DEMOLIC OBJEKTU, ZÁKLADU TV, KULY A SLOUPY VCETNE DOPRAVY | T | 18.682 | 0 | 0 |  |  | 0 | 0 |  | 0 | 3 |  |  | 0
PP |  |  |  | 1. Položka obsahuje: – veškeré poplatky provozovateli skládky, recyklacní linky nebo jiného zarízení na zpracování nebo likvidaci odpadu související s prevzetím, uložením, zpracováním nebo likvidací odpadu – náklady spojené s dopravou z místa stavby na místo prevzetí provozovatelem skládky, recyklacní linky nebo jiného zarízení na zpracování nebo likvidaci odpadu – náklady spojené s vyložením a manipulací s materiálem v míste skládky 2. Položka neobsahuje: – náklady spojené s naložením a manipulací materiálem 3. Zpusob merení: Tunou se rozumí hmotnost odpadu vytrídeného v souladu se zákonem c. 541/2020 Sb., o nakládání s odpady, v platném znení.
VV |  |  |  | 7.784*2.4"m3*t/m3" = 18,682 [A] "Celkem: "A = 18,682 [B]
TS

## SO 11-21-03
SŽDC05 | [14 empty] | 3
S | Stavba: | 5323530004_VZ |  | Revitalizace a elektrizace trati Nýřany - Heřmanova Huť - 251112 | [6 empty] | D.2.1.4.2 | 0 | AspeEsticon | 0 | 2
O | Objekt: | D.2.1.4.2 |  | Propustky | [9 empty] | 0.12 | 2
Typ | Poř. číslo | Kód položky | Varianta | Název položky | MJ | Množství | Jednotková hmotnost | Celková hmotnost |  |  | Jednotková cena |  | Cenové soustavy | 0.21
Dodávka
[9 empty] | Jednotková | Celkem | Jednotková | Celkem |  |  |  | Počet položek s nulovou cenou | 0
O1 |  | SO 11-21-03 |  | Železnicní propustek v ev. km 2,802 (nový km 2,862) | [6 empty] | 0 | 0
SD |  | 1 |  | Zemní práce | [6 empty] | 0 | 0
P | 1 | 11525 |  | PŘEVEDENÍ VODY POTRUBÍM DN 600 NEBO ŽLABY R.O. DO 2,0M | M | 13 | 0 | 0 |  |  | 0 | 0 | OTSKP_2025 | 0 | 3 |  |  | 0
PP |  |  |  | PREVEDENÍ VODY POTRUBÍM DN 600 NEBO ŽLABY R.O. DO 2,0M
VV |  |  |  | viz príloha 2.022 13 = 13,000 [A]
TS |  |  |  | Položka zahrnuje: - převedení vody na povrchu - zřízení, udržování a odstranění příslušného zařízení Položka nezahrnuje: - x Způsob měření: - převedení vody se uvádí buď průměrem potrubí (DN) nebo délkou rozvinutého obvodu žlabu (r.o.)
P | 2 | 12110 |  | SEJMUTÍ ORNICE NEBO LESNÍ PŮDY | M3 | 4.26 | 0 | 0 |  |  | 0 | 0 | OTSKP_2025 | 0 | 3 |  |  | 0
PP |  |  |  | SEJMUTÍ ORNICE NEBO LESNÍ PUDY
VV |  |  |  | "sejmutí ornice na vtoku (pl*tl)" 13.5*0.15 = 2,025 [A] "sejmutí ornice na výtoku (pl*tl)" 14.9*0.15 = 2,235 [B] "Celkem: "A+B = 4,260 [C]
TS |  |  |  | Položka zahrnuje: - sejmutí ornice bez ohledu na tloušťku vrstvy - její vodorovnou dopravu Položka nezahrnuje: - uložení na trvalou skládku
P | 3 | 12933 |  | ČIŠTĚNÍ PŘÍKOPŮ OD NÁNOSU PŘES 0,50M3/M | M | 40 | 0 | 0 |  |  | 0 | 0 | OTSKP_2025 | 0 | 3 |  |  | 0
PP |  |  |  | CIŠTENÍ PRÍKOPU OD NÁNOSU PRES 0,50M3/M
VV |  |  |  | Viz príloha 2.021 40 = 40,000 [A]
TS |  |  |  | Položka zahrnuje: - vodorovnou a svislou dopravu, přemístění, přeložení, manipulace s materiálem a uložení na skládku. Položka nezahrnuje: - poplatek za skládku, který se vykazuje v položce 0141** (s výjimkou malého množství materiálu, kde je možné poplatek zahrnout do jednotkové ceny položky – tento fakt musí být uveden v doplňujícím textu k položce)
P | 4 | 13173A |  | HLOUBENÍ JAM ZAPAŽ I NEPAŽ TŘ. I - BEZ DOPRAVY | M3 | 81.467 | 0 | 0 |  |  | 0 | 0 | OTSKP_2025 | 0 | 3 |  |  | 0
PP |  |  |  | HLOUBENÍ JAM ZAPAŽ I NEPAŽ TR. I - BEZ DOPRAVY
VV |  |  |  | 6.5*10+0.4*0.8*(3.920+3.7)*1.25+(13.5+14.9)*0.350*1.35 = 81,467 [A]
TS |  |  |  | Položka zahrnuje: - svislou dopravu, přemístění, přeložení, manipulace s výkopkem - kompletní provedení vykopávky nezapažené i zapažené - ošetření výkopiště po celou dobu práce v něm vč. klimatických opatření - ztížení vykopávek v blízkosti podzemního vedení, konstrukcí a objektů vč. jejich dočasného zajištění - ztížení pod vodou, v okolí výbušnin, ve stísněných prostorech a pod. - příplatek za lepivost - těžení po vrstvách, pásech a po jiných nutných částech (figurách) - čerpání vody vč. čerpacích jímek, potrubí a pohotovostní čerpací soupravy (viz ustanovení k pol. 1151,2) - potřebné snížení hladiny podzemní vody - těžení a rozpojování jednotlivých balvanů - vytahování a nošení výkopku - svahování a přesvah. svahů do konečného tvaru, výměna hornin v podloží a v pláni znehodnocené klimatickými vlivy - ruční vykopávky, odstranění kořenů a napadávek - pažení, vzepření a rozepření vč. přepažování (vyjma pažení záporového a štětových stěn) - úpravu, ochranu a očištění dna, základové spáry, stěn a svahů - odvedení nebo obvedení vody v okolí výkopiště a ve výkopišti - třídění výkopku - veškeré pomocné konstrukce umožňující provedení vykopávky (příjezdy, sjezdy, nájezdy, lešení, podpěr. konstr., přemostění, zpevněné plochy, zakrytí a pod.) Položka nezahrnuje: - vodorovnou dopravu - uložení zeminy (na skládku, do násypu) ani poplatky za skládku, vykazují se v položce č.0141**
P | 5 | 17411 |  | ZÁSYP JAM A RÝH ZEMINOU SE ZHUTNĚNÍM | M3 | 12 | 0 | 0 |  |  | 0 | 0 | OTSKP_2025 | 0 | 3 |  |  | 0
PP |  |  |  | ZÁSYP JAM A RÝH ZEMINOU SE ZHUTNENÍM
VV |  |  |  | Viz príloha 2.022 12 = 12,000 [A]
TS |  |  |  | Položka zahrnuje: - kompletní provedení zemní konstrukce vč. výběru vhodného materiálu - úprava ukládaného materiálu vlhčením, tříděním, promícháním nebo vysoušením, příp. jiné úpravy za účelem zlepšení jeho mech. vlastností - hutnění i různé míry hutnění - ošetření úložiště po celou dobu práce v něm vč. klimatických opatření - ztížení v okolí vedení, konstrukcí a objektů a jejich dočasné zajištění - ztížení provádění vč. hutnění ve ztížených podmínkách a stísněných prostorech - ztížené ukládání sypaniny pod vodu - ukládání po vrstvách a po jiných nutných částech (figurách) vč. dosypávek - spouštění a nošení materiálu - výměna částí zemní konstrukce znehodnocené klimatickými vlivy - ruční hutnění - udržování úložiště a jeho ochrana proti vodě - odvedení nebo obvedení vody v okolí úložiště a v úložišti - veškeré pomocné konstrukce umožňující provedení zemní konstrukce (příjezdy, sjezdy, nájezdy, lešení, podpěrné konstrukce, přemostění, zpevněné plochy, zakrytí a pod.) Položka nezahrnuje: - x
P | 6 | 17481 |  | ZÁSYP JAM A RÝH Z NAKUPOVANÝCH MATERIÁLŮ | M3 | 74.37 | 0 | 0 |  |  | 0 | 0 | OTSKP_2025 | 0 | 3 |  |  | 0
PP |  |  |  | ZÁSYP JAM A RÝH Z NAKUPOVANÝCH MATERIÁLU
VV |  |  |  | 6.3*9.9+6*2 = 74,370 [A]
TS |  |  |  | Položka zahrnuje: - kompletní provedení zemní konstrukce včetně nákupu a dopravy materiálu dle zadávací dokumentace - úprava ukládaného materiálu vlhčením, tříděním, promícháním nebo vysoušením, příp. jiné úpravy za účelem zlepšení jeho mech. vlastností - hutnění i různé míry hutnění - ošetření úložiště po celou dobu práce v něm vč. klimatických opatření - ztížení v okolí vedení, konstrukcí a objektů a jejich dočasné zajištění - ztížení provádění vč. hutnění ve ztížených podmínkách a stísněných prostorech - ztížené ukládání sypaniny pod vodu - ukládání po vrstvách a po jiných nutných částech (figurách) vč. dosypávek - spouštění a nošení materiálu - výměna částí zemní konstrukce znehodnocené klimatickými vlivy - udržování úložiště a jeho ochrana proti vodě - odvedení nebo obvedení vody v okolí úložiště a v úložišti - veškeré pomocné konstrukce umožňující provedení zemní konstrukce (příjezdy, sjezdy, nájezdy, lešení, podpěrné konstrukce, přemostění, zpevněné plochy, zakrytí a pod.) Položka nezahrnuje: - x
P | 7 | 18110 |  | ÚPRAVA PLÁNĚ SE ZHUTNĚNÍM V HORNINĚ TŘ. I | M2 | 33.78 | 0 | 0 |  |  | 0 | 0 | OTSKP_2025 | 0 | 3 |  |  | 0
PP |  |  |  | ÚPRAVA PLÁNE SE ZHUTNENÍM V HORNINE TR. I
VV |  |  |  | 2.2*9.9+6*2 = 33,780 [A]
TS |  |  |  | Položka zahrnuje: - úpravu pláně včetně vyrovnání výškových rozdílů. Míru zhutnění určuje projekt. Položka nezahrnuje: - x
P | 8 | 18222 |  | ROZPROSTŘENÍ ORNICE VE SVAHU V TL DO 0,15M | M2 | 4.26 | 0 | 0 |  |  | 0 | 0 | OTSKP_2025 | 0 | 3 |  |  | 0
PP |  |  |  | ROZPROSTRENÍ ORNICE VE SVAHU V TL DO 0,15M
VV |  |  |  | "sejmutí ornice na vtoku (pl*tl)" 13.5*0.15 = 2,025 [A] "sejmutí ornice na výtoku (pl*tl)" 14.9*0.15 = 2,235 [B] Mezisoucet = 4,260 [C]
TS |  |  |  | Položka zahrnuje: - nutné přemístění ornice z dočasných skládek vzdálených do 50m - rozprostření ornice v předepsané tloušťce ve svahu přes 1:5 Položka nezahrnuje: - x
P | 9 | 70 |  | ODSTRANENÍ KROVIN | M2 | 40 | 0 | 0 |  |  | 0 | 0 | OTSKP_2025 | 0 | 3 |  |  | 0
PP |  |  |  | ODSTRANENÍ KROVIN
VV |  |  |  | odhad 40 = 40,000 [A]
TS |  |  |  | odstranení krovin a stromu do prumeru 100 mmdoprava drevin bez ohledu na vzdálenostspálení na hromadách nebo štepkování
SD |  | 2 |  | Zakládání | [6 empty] | 0 | 0
P | 10 | 272314 |  | ZÁKLADY Z PROSTÉHO BETONU DO C25/30 | M3 | 16.968 | 0 | 0 |  |  | 0 | 0 | OTSKP_2025 | 0 | 3 |  |  | 0
PP |  |  |  | ZÁKLADY Z PROSTÉHO BETONU DO C25/30
VV |  |  |  | 3.4*1.32+3.4*2+(13.5+14.9)*0.2 = 16,968 [A]
TS |  |  |  | Položka zahrnuje: - dodání čerstvého betonu (betonové směsi) požadované kvality, jeho uložení do požadovaného tvaru při jakékoliv hustotě výztuže, konzistenci čerstvého betonu a způsobu hutnění, ošetření a ochranu betonu, - zhotovení nepropustného, mrazuvzdorného betonu a betonu požadované trvanlivosti a vlastností, užití potřebných přísad a technologií výroby betonu, - zřízení pracovních a dilatačních spar, včetně potřebných úprav, výplně, vložek, opracování, očištění a ošetření, - bednění požadovaných konstr. (i ztracené) s úpravou dle požadované kvality povrchu betonu, včetně odbedňovacích a odskružovacích prostředků, nátěrů zabraňujících soudržnosti betonu a bednění, - podpěrné konstr. (skruže) a lešení všech druhů pro bednění, vč. ochranných a bezpečnostních opatření a základů těchto konstrukcí a lešení, - vytvoření kotevních čel, kapes, nálitků a sedel, zřízení všech požadovaných otvorů, výklenků, prostupů, dutin, drážek a pod., vč. ztížení práce a úprav kolem nich, - úpravy pro osazení výztuže, doplňkových konstrukcí a vybavení, - úpravy povrchu pro položení požadované izolace, povlaků a nátěrů, případně vyspravení, - ztížení práce u kabelových a injektážních trubek a ostatních zařízení osazovaných do betonu, - konstrukce betonových kloubů, upevnění kotevních prvků a doplňkových konstrukcí, - nátěry zabraňující soudržnost betonu a bednění, - výplň, těsnění a tmelení spar a spojů, - opatření povrchů betonu izolací proti zemní vlhkosti v částech, kde přijdou do styku se zeminou nebo kamenivem, - případné zřízení spojovací vrstvy u základů, - úpravy pro osazení zařízení ochrany konstrukce proti vlivu bludných proudů, Položka nezahrnuje: - x
P | 11 | 272325 |  | ZÁKLADY ZE ŽELEZOBETONU DO C30/37 | M3 | 7.962 | 0 | 0 |  |  | 0 | 0 | OTSKP_2025 | 0 | 3 |  |  | 0
PP |  |  |  | ZÁKLADY ZE ŽELEZOBETONU DO C30/37
VV |  |  |  | 7.962 = 7,962 [A]
TS |  |  |  | Položka zahrnuje: - dodání čerstvého betonu (betonové směsi) požadované kvality, jeho uložení do požadovaného tvaru při jakékoliv hustotě výztuže, konzistenci čerstvého betonu a způsobu hutnění, ošetření a ochranu betonu, - zhotovení nepropustného, mrazuvzdorného betonu a betonu požadované trvanlivosti a vlastností, užití potřebných přísad a technologií výroby betonu, - zřízení pracovních a dilatačních spar, včetně potřebných úprav, výplně, vložek, opracování, očištění a ošetření, - bednění požadovaných konstr. (i ztracené) s úpravou dle požadované kvality povrchu betonu, včetně odbedňovacích a odskružovacích prostředků, nátěrů zabraňujících soudržnosti betonu a bednění, - podpěrné konstr. (skruže) a lešení všech druhů pro bednění, vč. ochranných a bezpečnostních opatření a základů těchto konstrukcí a lešení, - vytvoření kotevních čel, kapes, nálitků a sedel, zřízení všech požadovaných otvorů, výklenků, prostupů, dutin, drážek a pod., vč. ztížení práce a úprav kolem nich, - úpravy pro osazení výztuže, doplňkových konstrukcí a vybavení, - úpravy povrchu pro položení požadované izolace, povlaků a nátěrů, případně vyspravení, - ztížení práce u kabelových a injektážních trubek a ostatních zařízení osazovaných do betonu, - konstrukce betonových kloubů, upevnění kotevních prvků a doplňkových konstrukcí, - nátěry zabraňující soudržnost betonu a bednění, - výplň, těsnění a tmelení spar a spojů, - opatření povrchů betonu izolací proti zemní vlhkosti v částech, kde přijdou do styku se zeminou nebo kamenivem, - případné zřízení spojovací vrstvy u základů, - úpravy pro osazení zařízení ochrany konstrukce proti vlivu bludných proudů, Položka nezahrnuje: - dodání a osazení výztuže
P | 12 | 272366 |  | VÝZTUŽ ZÁKLADŮ Z KARI SÍTÍ | T | 0.228 | 0 | 0 |  |  | 0 | 0 | OTSKP_2025 | 0 | 3 |  |  | 0
PP |  |  |  | VÝZTUŽ ZÁKLADU Z KARI SÍTÍ
VV |  |  |  | viz príloha 2.312 0.228 = 0,228 [A]
TS |  |  |  | Položka: - zahrnuje veškerý materiál, výrobky a polotovary, včetně mimostaveništní a vnitrostaveništní dopravy (rovněž přesuny), včetně naložení a složení, případně s uložením - dodání betonářské výztuže v požadované kvalitě, stříhání, řezání, ohýbání a spojování do všech požadovaných tvarů (vč. armakošů) a uložení s požadovaným zajištěním polohy a krytí výztuže betonem, - veškeré svary nebo jiné spoje výztuže, - pomocné konstrukce a práce pro osazení a upevnění výztuže, - zednické výpomoci pro montáž betonářské výztuže, - úpravy výztuže pro osazení doplňkových konstrukcí, - ochranu výztuže do doby jejího zabetonování, - úpravy výztuže pro zřízení železobetonových kloubů, kotevních prvků, závěsných ok a doplňkových konstrukcí, - veškerá opatření pro zajištění soudržnosti výztuže a betonu, - vodivé propojení výztuže, které je součástí ochrany konstrukce proti vlivům bludných proudů, vyvedení do měřících skříní nebo míst pro měření bludných proudů (vlastní měřící skříně se uvádějí položkami SD 74), - povrchovou antikorozní úpravu výztuže, - separaci výztuže, - osazení měřících zařízení a úpravy pro ně, - osazení měřících skříní nebo míst pro měření bludných proudů Položka nezahrnuje: - x
P | 13 | R985562 |  | Výztuž z kompozitní síte D drátu 5 mm oko 100x100 | M2 | 4.898 | 0.00072 | 0 |  |  | 0 | 0 |  | 0 | 3 |  |  | 0
PP |  |  |  | Výztuž stríkaného betonu z kompozitní síte ORLITECH MESH jednovrstvá D drátu 5 mm 200x200 mm skalních a poloskalních ploch
VV |  |  |  | (3.140*0.6+0.3*3.140*0.6)*2 = 4,898 [A]
TS
SD |  | 3 |  | Svislé a kompletní konstrukce | [6 empty] | 0 | 0
P | 14 | 311365 |  | VÝZTUŽ ZDÍ A STĚN PODP A VOL Z OCELI 10505, B500B | T | 0.198 | 0 | 0 |  |  | 0 | 0 | OTSKP_2025 | 0 | 3 |  |  | 0
PP |  |  |  | VÝZTUŽ ZDÍ A STEN PODP A VOL Z OCELI 10505, B500B
VV |  |  |  | viz príloha 2.312 0.099*2 = 0,198 [A] "Celkem: "A = 0,198 [B]
TS |  |  |  | Položka zahrnuje: - veškerý materiál, výrobky a polotovary, včetně mimostaveništní a vnitrostaveništní dopravy (rovněž přesuny), včetně naložení a složení, případně s uložením - dodání betonářské výztuže v požadované kvalitě, stříhání, řezání, ohýbání a spojování do všech požadovaných tvarů (vč. armakošů) a uložení s požadovaným zajištěním polohy a krytí výztuže betonem, - veškeré svary nebo jiné spoje výztuže, - pomocné konstrukce a práce pro osazení a upevnění výztuže, - zednické výpomoci pro montáž betonářské výztuže, - úpravy výztuže pro osazení doplňkových konstrukcí, - ochranu výztuže do doby jejího zabetonování, - úpravy výztuže pro zřízení železobetonových kloubů, kotevních prvků, závěsných ok a doplňkových konstrukcí, - veškerá opatření pro zajištění soudržnosti výztuže a betonu, - vodivé propojení výztuže, které je součástí ochrany konstrukce proti vlivům bludných proudů, vyvedení do měřících skříní nebo míst pro měření bludných proudů (vlastní měřící skříně se uvádějí položkami SD 74), - povrchovou antikorozní úpravu výztuže, - separaci výztuže, - osazení měřících zařízení a úpravy pro ně, - osazení měřících skříní nebo míst pro měření bludných proudů. Položka nezahrnuje: - x
SD |  | 4 |  | Vodorovné konstrukce | [6 empty] | 0 | 0
P | 15 | 46452 |  | POHOZ DNA A SVAHŮ Z KAMENIVA DRCENÉHO | M3 | 2.4 | 0 | 0 |  |  | 0 | 0 | OTSKP_2025 | 0 | 3 |  |  | 0
PP |  |  |  | POHOZ DNA A SVAHU Z KAMENIVA DRCENÉHO
VV |  |  |  | 0.2*10*1.2 = 2,400 [A]
TS |  |  |  | Položka zahrnuje: - dodávku předepsaného kameniva - mimostaveništní a vnitrostaveništní dopravu a jeho uložení - není-li v zadávací dokumentaci uvedeno jinak, jedná se o nakupovaný materiál Položka nezahrnuje: - x
P | 16 | 465512 |  | DLAŽBY Z LOMOVÉHO KAMENE NA MC | M3 | 7.1 | 0 | 0 |  |  | 0 | 0 | OTSKP_2025 | 0 | 3 |  |  | 0
PP |  |  |  | DLAŽBY Z LOMOVÉHO KAMENE NA MC
VV |  |  |  | (13.5+14.9)*0.2*1.25 = 7,100 [A]
TS |  |  |  | Položka zahrnuje: - nutné zemní práce (svahování, úpravu pláně a pod.) - zřízení spojovací vrstvy - zřízení lože dlažby z cementové malty předepsané kvality a předepsané tloušťky - dodávku a položení dlažby z lomového kamene do předepsaného tvaru - spárování, těsnění, tmelení a vyplnění spar MC případně s vyklínováním - úprava povrchu pro odvedení srážkové vody Položka nezahrnuje: - podklad pod dlažbu, vykazuje se samostatně položkami SD 45
SD |  | 711 |  | Izolace proti vode, vlhkosti a plynum | [6 empty] | 0 | 0
P | 17 | 711111 |  | IZOLACE BĚŽNÝCH KONSTRUKCÍ PROTI ZEMNÍ VLHKOSTI ASFALTOVÝMI NÁTĚRY | M2 | 38.95 | 0 | 0 |  |  | 0 | 0 | OTSKP_2025 | 0 | 3 |  |  | 0
PP |  |  |  | IZOLACE BEŽNÝCH KONSTRUKCÍ PROTI ZEMNÍ VLHKOSTI ASFALTOVÝMI NÁTERY
VV |  |  |  | 4.3*7+8.85 = 38,950 [A]
TS |  |  |  | Položka zahrnuje: - dodání předepsaného izolačního materiálu - očištění a ošetření podkladu, zadávací dokumentace může zahrnout i případné vyspravení - zřízení izolace jako kompletního povlaku, případně komplet. soustavy nebo systému podle příslušného technolog. předpisu - zřízení izolace i jednotlivých vrstev po etapách, včetně pracovních spár a spojů - úprava u okrajů, rohů, hran, dilatačních i pracovních spojů, kotev, obrubníků, dilatačních zařízení, odvodnění, otvorů, neizolovaných míst a pod. - zajištění odvodnění povrchu izolace, včetně odvodnění nejnižších míst, pokud dokumentace pro zadání stavby nestanoví jinak - ochrana izolace do doby zřízení definitivní ochranné vrstvy nebo konstrukce - úprava, očištění a ošetření prostoru kolem izolace - provedení požadovaných zkoušek Položka nezahrnuje: - ochranné vrstvy, např. geotextilii
SD |  | 9 |  | Ostatní konstrukce a práce, bourání | [6 empty] | 0 | 0
P | 18 | 91355 |  | EVIDENČNÍ ČÍSLO MOSTU | KUS | 2 | 0 | 0 |  |  | 0 | 0 | OTSKP_2025 | 0 | 3 |  |  | 0
PP |  |  |  | EVIDENCNÍ CÍSLO MOSTU
VV |  |  |  | 1x na vtoku a 1x na výtokuv 2 = 2,000 [A]
TS |  |  |  | Položka zahrnuje: - štítek s evidenčním číslem mostu - sloupek dopravní značky včetně osazení a nutných zemních prací a zabetonování Položka nezahrnuje: - x
P | 19 | 917223 |  | SILNIČNÍ A CHODNÍKOVÉ OBRUBY Z BETONOVÝCH OBRUBNÍKŮ ŠÍŘ 100MM | M | 27.825 | 0 | 0 |  |  | 0 | 0 | OTSKP_2025 | 0 | 3 |  |  | 0
PP |  |  |  | SILNICNÍ A CHODNÍKOVÉ OBRUBY Z BETONOVÝCH OBRUBNÍKU ŠÍR 100MM
VV |  |  |  | 9.6+13.5*1.35 = 27,825 [A]
TS |  |  |  | Položka zahrnuje: - dodání a pokládku betonových obrubníků o rozměrech předepsaných zadávací dokumentací - betonové lože i boční betonovou opěrku Položka nezahrnuje: - x
P | 20 | 91836 |  | PROPUSTY Z TRUB DN 800MM | M | 10 | 0 | 0 |  |  | 0 | 0 | OTSKP_2025 | 0 | 3 |  |  | 0
PP |  |  |  | PROPUSTY Z TRUB DN 800MM
VV |  |  |  | viz príloha 2.301 10 = 10,000 [A]
TS |  |  |  | Položka zahrnuje: - dodání a položení potrubí z trub z dokumentací předepsaného materiálu a předepsaného průměru - případné úpravy trub (zkrácení, šikmé seříznutí) Položka nezahrnuje: - podkladní vrstvy a obetonování
P | 21 | 96613 |  | BOURÁNÍ KONSTRUKCÍ Z KAMENE NA MC | M3 | 1.787 | 0 | 0 |  |  | 0 | 0 | OTSKP_2025 | 0 | 3 |  |  | 0
PP |  |  |  | BOURÁNÍ KONSTRUKCÍ Z KAMENE NA MC
VV |  |  |  | (0.5+1)*0.35+0.12*1.3*2+(0.68+4.07)*0.2 = 1,787 [A]
TS |  |  |  | Položka zahrnuje: - rozbourání konstrukce bez ohledu na použitou technologii - veškeré pomocné konstrukce (lešení a pod.) - veškerou manipulaci s vybouranou sutí a hmotami včetně uložení na skládku - veškeré další práce plynoucí z technologického předpisu a z platných předpisů Položka nezahrnuje: - poplatek za skládku, který se vykazuje v položce 0141** (s výjimkou malého množství bouraného materiálu, kde je možné poplatek zahrnout do jednotkové ceny bourání – tento fakt musí být uveden v doplňujícím textu k položce)
P | 22 | 96615 |  | BOURÁNÍ KONSTRUKCÍ Z PROSTÉHO BETONU | M3 | 6.37 | 0 | 0 |  |  | 0 | 0 | OTSKP_2025 | 0 | 3 |  |  | 0
PP |  |  |  | BOURÁNÍ KONSTRUKCÍ Z PROSTÉHO BETONU
VV |  |  |  | 1*0.7*4.8+1*0.7*4.3 = 6,370 [A]
TS |  |  |  | Položka zahrnuje: - rozbourání konstrukce bez ohledu na použitou technologii - veškeré pomocné konstrukce (lešení a pod.) - veškerou manipulaci s vybouranou sutí a hmotami včetně uložení na skládku - veškeré další práce plynoucí z technologického předpisu a z platných předpisů Položka nezahrnuje: - poplatek za skládku, který se vykazuje v položce 0141** (s výjimkou malého množství bouraného materiálu, kde je možné poplatek zahrnout do jednotkové ceny bourání – tento fakt musí být uveden v doplňujícím textu k položce)
P | 23 | 96616 |  | BOURÁNÍ KONSTRUKCÍ ZE ŽELEZOBETONU | M3 | 6.928 | 0 | 0 |  |  | 0 | 0 | OTSKP_2025 | 0 | 3 |  |  | 0
PP |  |  |  | BOURÁNÍ KONSTRUKCÍ ZE ŽELEZOBETONU
VV |  |  |  | (0.26+0.43)*0.4+(1.2+2)*0.35+0.24*1.3*2+0.55*0.8+(0.33+0.13)*3.16+(0.68+4.07)*0.2+0.12*0.54+2 = 6,928 [A]
TS |  |  |  | Položka zahrnuje: - rozbourání konstrukce bez ohledu na použitou technologii - veškeré pomocné konstrukce (lešení a pod.) - veškerou manipulaci s vybouranou sutí a hmotami včetně uložení na skládku - veškeré další práce plynoucí z technologického předpisu a z platných předpisů Položka nezahrnuje: - poplatek za skládku, který se vykazuje v položce 0141** (s výjimkou malého množství bouraného materiálu, kde je možné poplatek zahrnout do jednotkové ceny bourání – tento fakt musí být uveden v doplňujícím textu k položce)
P | 24 | 96718 |  | VYBOURÁNÍ ČÁSTÍ KONSTRUKCÍ KOVOVÝCH | T | 1.291 | 0 | 0 |  |  | 0 | 0 | OTSKP_2025 | 0 | 3 |  |  | 0
PP |  |  |  | VYBOURÁNÍ CÁSTÍ KONSTRUKCÍ KOVOVÝCH
VV |  |  |  | 0.04*4.11*7.85 = 1,291 [A]
TS |  |  |  | Položka zahrnuje: - veškerou manipulaci s vybouranou sutí a hmotami včetně uložení na skládku, - veškeré další práce plynoucí z technologického předpisu a z platných předpisů Položka nezahrnuje: - poplatek za skládku, který se vykazuje v položce 0141** (s výjimkou malého množství bouraného materiálu, kde je možné poplatek zahrnout do jednotkové ceny bourání – tento fakt musí být uveden v doplňujícím textu k položce)
SD |  | 990 |  | Likvidace odpadu vc. dopravy | [6 empty] | 0 | 0
P | 25 | R015111 | 901 | NEOCEŇOVAT - POPLATKY ZA LIKVIDACI ODPADU NEKONTAMINOVANÝCH - 17 05 04 VYTEŽENÉ ZEMINY A HORNINY - I. TRÍDA TEŽITELNOSTI VCETNE DOPRAVY | T | 154.787 | 0 | 0 |  |  | 0 | 0 |  | 0 | 3 |  |  | 0
PP |  |  |  | Evidencní položka, Neocenovat v objektu SO/PS, položka se ocenuje pouze v objektu SO 90-90 Zpusob likvidace: recyklace, druhotné využití.
VV |  |  |  | 81.467*1.9 = 154,787 [A]
TS
P | 26 | R015120 | 904 | NEOCEŇOVAT - POPLATKY ZA LIKVIDACI ODPADU NEKONTAMINOVANÝCH - 17 01 07 STAVEBNÍ A DEMOLICNÍ SUT VCETNE DOPRAVY | T | 6.701 | 0 | 0 |  |  | 0 | 0 |  | 0 | 3 |  |  | 0
PP |  |  |  | Evidencní položka, Neocenovat v objektu SO/PS, položka se ocenuje pouze v objektu SO 90-90 V prípade možnosti je u odpadu uprednostnována recyklace pred skládkováním.
VV |  |  |  | 1.787*2.5*1.5 = 6,701 [A]
TS
P | 27 | R015140 | 907 | NEOCEŇOVAT - POPLATKY ZA LIKVIDACI ODPADU NEKONTAMINOVANÝCH - 17 01 01 BETON Z DEMOLIC OBJEKTU, ZÁKLADU TV, KULY A SLOUPY VCETNE DOPRAVY | T | 28.245 | 0 | 0 |  |  | 0 | 0 |  | 0 | 3 |  |  | 0
PP |  |  |  | Evidencní položka, Neocenovat v objektu SO/PS, položka se ocenuje pouze v objektu SO 90-90 V prípade možnosti je u odpadu uprednostnována recyklace pred skládkováním.
VV |  |  |  | (4.928+6.370)*2.5 = 28,245 [A]
TS
P | 28 | R015160 | 909 | NEOCEŇOVAT - POPLATKY ZA LIKVIDACI ODPADU NEKONTAMINOVANÝCH - 02 01 03 SMÝCENÉ STROMY A KERE VCETNE DOPRAVY | T | 4 | 0 | 0 |  |  | 0 | 0 |  | 0 | 3 |  |  | 0
PP |  |  |  | Evidencní položka, Neocenovat v objektu SO/PS, položka se ocenuje pouze v objektu SO 90-90 Zpusob likvidace: kompostování.
VV |  |  |  | 40*0.1 = 4,000 [A]
TS
P | 29 | R015810 | 926 | NEOCEŇOVAT - POPLATKY ZA LIKVIDACI ODPADU NEKONTAMINOVANÝCH - 17 04 05 - ŽELEZNÝ A OCELOVÝ ŠROT, VCETNE DOPRAVY | T | 1.291 | 0 | 0 |  |  | 0 | 0 |  | 0 | 3 |  |  | 0
PP |  |  |  | Evidencní položka, neocenovat v objektu SO/PS, položka se ocenuje pouze v objektu SO 90-90. Druhotná surovina - výkup
VV |  |  |  | viz príloha 2.011 1.291 = 1,291 [A]
TS

## SO 11-21-04
SŽDC05 | [14 empty] | 3
S | Stavba: | 5323530004_VZ |  | Revitalizace a elektrizace trati Nýřany - Heřmanova Huť - 251112 | [6 empty] | D.2.1.4.2 | 0 | AspeEsticon | 0 | 2
O | Objekt: | D.2.1.4.2 |  | Propustky | [9 empty] | 0.12 | 2
Typ | Poř. číslo | Kód položky | Varianta | Název položky | MJ | Množství | Jednotková hmotnost | Celková hmotnost |  |  | Jednotková cena |  | Cenové soustavy | 0.21
Dodávka
[9 empty] | Jednotková | Celkem | Jednotková | Celkem |  |  |  | Počet položek s nulovou cenou | 0
O1 |  | SO 11-21-04 |  | Železnicní propustek v ev. km 2,903 (nový km 2,958) | [6 empty] | 0 | 0
SD |  | 1 |  | Zemní práce | [6 empty] | 0 | 0
P | 1 | 12110 |  | SEJMUTÍ ORNICE NEBO LESNÍ PŮDY | M3 | 7.5 | 0 | 0 |  |  | 0 | 0 | OTSKP_2025 | 0 | 3 |  |  | 0
PP |  |  |  | SEJMUTÍ ORNICE NEBO LESNÍ PUDY
VV |  |  |  | 50"m2"*0.15"m" "viz 2.021" = 7,500 [A]
TS |  |  |  | Položka zahrnuje: - sejmutí ornice bez ohledu na tloušťku vrstvy - její vodorovnou dopravu Položka nezahrnuje: - uložení na trvalou skládku
P | 2 | 12573 |  | VYKOPÁVKY ZE ZEMNÍKŮ A SKLÁDEK TŘ. I | M3 | 7.5 | 0 | 0 |  |  | 0 | 0 | OTSKP_2025 | 0 | 3 |  |  | 0
PP |  |  |  | VYKOPÁVKY ZE ZEMNÍKU A SKLÁDEK TR. I
VV |  |  |  | "ornice"50"m2"*0.15"m" "viz 2.021" = 7,500 [A]
TS |  |  |  | Položka zahrnuje: - vodorovnou a svislou dopravu, přemístění, přeložení, manipulace s výkopkem - kompletní provedení vykopávky nezapažené i zapažené - ošetření výkopiště po celou dobu práce v něm vč. klimatických opatření - ztížení vykopávek v blízkosti podzemního vedení, konstrukcí a objektů vč. jejich dočasného zajištění - ztížení pod vodou, v okolí výbušnin, ve stísněných prostorech a pod. - příplatek za lepivost - těžení po vrstvách, pásech a po jiných nutných částech (figurách) - čerpání vody vč. čerpacích jímek, potrubí a pohotovostní čerpací soupravy (viz ustanovení k pol. 1151,2) - potřebné snížení hladiny podzemní vody - těžení a rozpojování jednotlivých balvanů - vytahování a nošení výkopku - ruční vykopávky, odstranění kořenů a napadávek - pažení, vzepření a rozepření vč. přepažování (vyjma pažení záporového a štětových stěn) - úpravu, ochranu a očištění dna, základové spáry, stěn a svahů - udržování výkopiště a jeho ochrana proti vodě - odvedení nebo obvedení vody v okolí výkopiště a ve výkopišti - třídění výkopku - veškeré pomocné konstrukce umožňující provedení vykopávky (příjezdy, sjezdy, nájezdy, lešení, podpěr. konstr., přemostění, zpevněné plochy, zakrytí a pod.) Položka nezahrnuje: - práce spojené s otvírkou zemníku
P | 3 | 12933 |  | ČIŠTĚNÍ PŘÍKOPŮ OD NÁNOSU PŘES 0,50M3/M | M | 20 | 0 | 0 |  |  | 0 | 0 | OTSKP_2025 | 0 | 3 |  |  | 0
PP |  |  |  | CIŠTENÍ PRÍKOPU OD NÁNOSU PRES 0,50M3/M
VV |  |  |  | 20"m""viz 2.021 " = 20,000 [A]
TS |  |  |  | Položka zahrnuje: - vodorovnou a svislou dopravu, přemístění, přeložení, manipulace s materiálem a uložení na skládku. Položka nezahrnuje: - poplatek za skládku, který se vykazuje v položce 0141** (s výjimkou malého množství materiálu, kde je možné poplatek zahrnout do jednotkové ceny položky – tento fakt musí být uveden v doplňujícím textu k položce)
P | 4 | 13173A |  | HLOUBENÍ JAM ZAPAŽ I NEPAŽ TŘ. I - BEZ DOPRAVY | M3 | 258 | 0 | 0 |  |  | 0 | 0 | OTSKP_2025 | 0 | 3 |  |  | 0
PP |  |  |  | HLOUBENÍ JAM ZAPAŽ I NEPAŽ TR. I - BEZ DOPRAVY
VV |  |  |  | 258"m3""viz 2.023" = 258,000 [A]
TS |  |  |  | Položka zahrnuje: - svislou dopravu, přemístění, přeložení, manipulace s výkopkem - kompletní provedení vykopávky nezapažené i zapažené - ošetření výkopiště po celou dobu práce v něm vč. klimatických opatření - ztížení vykopávek v blízkosti podzemního vedení, konstrukcí a objektů vč. jejich dočasného zajištění - ztížení pod vodou, v okolí výbušnin, ve stísněných prostorech a pod. - příplatek za lepivost - těžení po vrstvách, pásech a po jiných nutných částech (figurách) - čerpání vody vč. čerpacích jímek, potrubí a pohotovostní čerpací soupravy (viz ustanovení k pol. 1151,2) - potřebné snížení hladiny podzemní vody - těžení a rozpojování jednotlivých balvanů - vytahování a nošení výkopku - svahování a přesvah. svahů do konečného tvaru, výměna hornin v podloží a v pláni znehodnocené klimatickými vlivy - ruční vykopávky, odstranění kořenů a napadávek - pažení, vzepření a rozepření vč. přepažování (vyjma pažení záporového a štětových stěn) - úpravu, ochranu a očištění dna, základové spáry, stěn a svahů - odvedení nebo obvedení vody v okolí výkopiště a ve výkopišti - třídění výkopku - veškeré pomocné konstrukce umožňující provedení vykopávky (příjezdy, sjezdy, nájezdy, lešení, podpěr. konstr., přemostění, zpevněné plochy, zakrytí a pod.) Položka nezahrnuje: - vodorovnou dopravu - uložení zeminy (na skládku, do násypu) ani poplatky za skládku, vykazují se v položce č.0141**
P | 5 | 13273 |  | HLOUBENÍ RÝH ŠÍŘ DO 2M PAŽ I NEPAŽ TŘ. I | M3 | 1.702 | 0 | 0 |  |  | 0 | 0 | OTSKP_2025 | 0 | 3 |  |  | 0
PP |  |  |  | HLOUBENÍ RÝH ŠÍR DO 2M PAŽ I NEPAŽ TR. I
VV |  |  |  | (0.6*0.3*4.3+0.8*0.4*2.9)"viz 2.022" = 1,702 [A]
TS |  |  |  | Položka zahrnuje: - vodorovnou a svislou dopravu, přemístění, přeložení, manipulace s výkopkem - kompletní provedení vykopávky nezapažené i zapažené - ošetření výkopiště po celou dobu práce v něm vč. klimatických opatření - ztížení vykopávek v blízkosti podzemního vedení, konstrukcí a objektů vč. jejich dočasného zajištění - ztížení pod vodou, v okolí výbušnin, ve stísněných prostorech a pod. - příplatek za lepivost - těžení po vrstvách, pásech a po jiných nutných částech (figurách) - čerpání vody vč. čerpacích jímek, potrubí a pohotovostní čerpací soupravy (viz ustanovení k pol. 1151,2) - potřebné snížení hladiny podzemní vody - těžení a rozpojování jednotlivých balvanů - vytahování a nošení výkopku - svahování a přesvah. svahů do konečného tvaru, výměna hornin v podloží a v pláni znehodnocené klimatickými vlivy - ruční vykopávky, odstranění kořenů a napadávek - pažení, vzepření a rozepření vč. přepažování (vyjma pažení záporového a štětových stěn) - úpravu, ochranu a očištění dna, základové spáry, stěn a svahů - odvedení nebo obvedení vody v okolí výkopiště a ve výkopišti - třídění výkopku - veškeré pomocné konstrukce umožňující provedení vykopávky (příjezdy, sjezdy, nájezdy, lešení, podpěr. konstr., přemostění, zpevněné plochy, zakrytí a pod.) Položka nezahrnuje: - uložení zeminy (na skládku, do násypu) ani poplatky za skládku, vykazují se v položce č.0141**
P | 6 | 17110 |  | ULOŽENÍ SYPANINY DO NÁSYPŮ SE ZHUTNĚNÍM | M3 | 7.5 | 0 | 0 |  |  | 0 | 0 | OTSKP_2025 | 0 | 3 |  |  | 0
PP |  |  |  | ULOŽENÍ SYPANINY DO NÁSYPU SE ZHUTNENÍM
VV |  |  |  | "ornice"7.5"m3" = 7,500 [A]
TS |  |  |  | Položka zahrnuje: - kompletní provedení zemní konstrukce vč. výběru vhodného materiálu - úprava ukládaného materiálu vlhčením, tříděním, promícháním nebo vysoušením, příp. jiné úpravy za účelem zlepšení jeho mech. vlastností - hutnění i různé míry hutnění - ošetření úložiště po celou dobu práce v něm vč. klimatických opatření - ztížení v okolí vedení, konstrukcí a objektů a jejich dočasné zajištění - ztížení provádění vč. hutnění ve ztížených podmínkách a stísněných prostorech - ztížené ukládání sypaniny pod vodu - ukládání po vrstvách a po jiných nutných částech (figurách) vč. dosypávek - spouštění a nošení materiálu - výměna částí zemní konstrukce znehodnocené klimatickými vlivy - ruční hutnění a výplň jam a prohlubní v podloží - úprava, očištění, ochrana a zhutnění podloží - svahování, hutnění a uzavírání povrchů svahů - zřízení lavic na svazích - udržování úložiště a jeho ochrana proti vodě - odvedení nebo obvedení vody v okolí úložiště a v úložišti - veškeré pomocné konstrukce umožňující provedení zemní konstrukce (příjezdy, sjezdy, nájezdy, lešení, podpěrné konstrukce, přemostění, zpevněné plochy, zakrytí a pod.) Položka nezahrnuje: - x
P | 7 | 18216 |  | ÚPRAVA POVRCHŮ SROVNÁNÍM ÚZEMÍ V TL DO 0,75M | M2 | 34 | 0 | 0 |  |  | 0 | 0 | OTSKP_2025 | 0 | 3 |  |  | 0
PP |  |  |  | ÚPRAVA POVRCHU SROVNÁNÍM ÚZEMÍ V TL DO 0,75M
VV |  |  |  | 2*5+4*4+2*4"viz 2.021" = 34,000 [A]
TS |  |  |  | Položka zahrnuje: - úpravu pláně včetně vyrovnání výškových rozdílů Položka nezahrnuje: - x
P | 8 | 18220 |  | ROZPROSTŘENÍ ORNICE VE SVAHU | M3 | 7.5 | 0 | 0 |  |  | 0 | 0 | OTSKP_2025 | 0 | 3 |  |  | 0
PP |  |  |  | ROZPROSTRENÍ ORNICE VE SVAHU
VV |  |  |  | 50"m2"*0.15"m""viz 2.021" = 7,500 [A]
TS |  |  |  | Položka zahrnuje: - nutné přemístění ornice z dočasných skládek vzdálených do 50m - rozprostření ornice v předepsané tloušťce ve svahu přes 1:5 Položka nezahrnuje: - x
P | 9 | 18241 |  | ZALOŽENÍ TRÁVNÍKU RUČNÍM VÝSEVEM | M2 | 50 | 0 | 0 |  |  | 0 | 0 | OTSKP_2025 | 0 | 3 |  |  | 0
PP |  |  |  | ZALOŽENÍ TRÁVNÍKU RUCNÍM VÝSEVEM
VV |  |  |  | 5"m"*10"m2""viz 2.021" = 50,000 [A]
TS |  |  |  | Položka zahrnuje: - dodání předepsané travní směsi, její výsev na ornici, zalévání, první pokosení, to vše bez ohledu na sklon terénu Položka nezahrnuje: - x
P | 10 | 70 |  | ODSTRANENÍ KROVIN | M2 | 30 | 0 | 0 |  |  | 0 | 0 | OTSKP_2025 | 0 | 3 |  |  | 0
PP |  |  |  | ODSTRANENÍ KROVIN
VV |  |  |  | 3"m"*10"m""viz 2.021" = 30,000 [A]
TS |  |  |  | Položka zahrnuje: - odstranení krovin a stromu do prumeru 100 mm - dopravu drevin bez ohledu na vzdálenost - spálení na hromadách nebo štepkování Položka nezahrnuje: - x
SD |  | 2 |  | Zakládání | [6 empty] | 0 | 0
P | 11 | 27152 |  | POLŠTÁŘE POD ZÁKLADY Z KAMENIVA DRCENÉHO | M3 | 10 | 0 | 0 |  |  | 0 | 0 | OTSKP_2025 | 0 | 3 |  |  | 0
PP |  |  |  | POLŠTÁRE POD ZÁKLADY Z KAMENIVA DRCENÉHO
VV |  |  |  | 10"m3""viz 2.021" = 10,000 [A]
TS |  |  |  | Položka zahrnuje: - dodávku a uložení předepsaného kameniva - mimostaveništní a vnitrostaveništní dopravu - není-li v zadávací dokumentaci uvedeno jinak, jedná se o nakupovaný materiál Položka nezahrnuje: - x
P | 12 | 27231 |  | ZÁKLADY Z PROSTÉHO BETONU | M3 | 5.078 | 0 | 0 |  |  | 0 | 0 | OTSKP_2025 | 0 | 3 |  |  | 0
PP |  |  |  | ZÁKLADY Z PROSTÉHO BETONU
VV |  |  |  | (0.1*3.7*6.5+0.1*6.3*2.9)*1.2"viz 2.202" = 5,078 [A]
TS |  |  |  | Položka zahrnuje: - dodání čerstvého betonu (betonové směsi) požadované kvality, jeho uložení do požadovaného tvaru při jakékoliv hustotě výztuže, konzistenci čerstvého betonu a způsobu hutnění, ošetření a ochranu betonu, - zhotovení nepropustného, mrazuvzdorného betonu a betonu požadované trvanlivosti a vlastností, užití potřebných přísad a technologií výroby betonu, - zřízení pracovních a dilatačních spar, včetně potřebných úprav, výplně, vložek, opracování, očištění a ošetření, - bednění požadovaných konstr. (i ztracené) s úpravou dle požadované kvality povrchu betonu, včetně odbedňovacích a odskružovacích prostředků, nátěrů zabraňujících soudržnosti betonu a bednění, - podpěrné konstr. (skruže) a lešení všech druhů pro bednění, vč. ochranných a bezpečnostních opatření a základů těchto konstrukcí a lešení, - vytvoření kotevních čel, kapes, nálitků a sedel, zřízení všech požadovaných otvorů, výklenků, prostupů, dutin, drážek a pod., vč. ztížení práce a úprav kolem nich, - úpravy pro osazení výztuže, doplňkových konstrukcí a vybavení, - úpravy povrchu pro položení požadované izolace, povlaků a nátěrů, případně vyspravení, - ztížení práce u kabelových a injektážních trubek a ostatních zařízení osazovaných do betonu, - konstrukce betonových kloubů, upevnění kotevních prvků a doplňkových konstrukcí, - nátěry zabraňující soudržnost betonu a bednění, - výplň, těsnění a tmelení spar a spojů, - opatření povrchů betonu izolací proti zemní vlhkosti v částech, kde přijdou do styku se zeminou nebo kamenivem, - případné zřízení spojovací vrstvy u základů, - úpravy pro osazení zařízení ochrany konstrukce proti vlivu bludných proudů, Položka nezahrnuje: - x
P | 13 | 272325 |  | ZÁKLADY ZE ŽELEZOBETONU DO C30/37 | M3 | 14.824 | 0 | 0 |  |  | 0 | 0 | OTSKP_2025 | 0 | 3 |  |  | 0
PP |  |  |  | ZÁKLADY ZE ŽELEZOBETONU DO C30/37
VV |  |  |  | (0.4*0.8*2.9+0.25*8*2.9+6*0.52*2.595)"viz 2.203" = 14,824 [A]
TS |  |  |  | Položka zahrnuje: - dodání čerstvého betonu (betonové směsi) požadované kvality, jeho uložení do požadovaného tvaru při jakékoliv hustotě výztuže, konzistenci čerstvého betonu a způsobu hutnění, ošetření a ochranu betonu, - zhotovení nepropustného, mrazuvzdorného betonu a betonu požadované trvanlivosti a vlastností, užití potřebných přísad a technologií výroby betonu, - zřízení pracovních a dilatačních spar, včetně potřebných úprav, výplně, vložek, opracování, očištění a ošetření, - bednění požadovaných konstr. (i ztracené) s úpravou dle požadované kvality povrchu betonu, včetně odbedňovacích a odskružovacích prostředků, nátěrů zabraňujících soudržnosti betonu a bednění, - podpěrné konstr. (skruže) a lešení všech druhů pro bednění, vč. ochranných a bezpečnostních opatření a základů těchto konstrukcí a lešení, - vytvoření kotevních čel, kapes, nálitků a sedel, zřízení všech požadovaných otvorů, výklenků, prostupů, dutin, drážek a pod., vč. ztížení práce a úprav kolem nich, - úpravy pro osazení výztuže, doplňkových konstrukcí a vybavení, - úpravy povrchu pro položení požadované izolace, povlaků a nátěrů, případně vyspravení, - ztížení práce u kabelových a injektážních trubek a ostatních zařízení osazovaných do betonu, - konstrukce betonových kloubů, upevnění kotevních prvků a doplňkových konstrukcí, - nátěry zabraňující soudržnost betonu a bednění, - výplň, těsnění a tmelení spar a spojů, - opatření povrchů betonu izolací proti zemní vlhkosti v částech, kde přijdou do styku se zeminou nebo kamenivem, - případné zřízení spojovací vrstvy u základů, - úpravy pro osazení zařízení ochrany konstrukce proti vlivu bludných proudů, Položka nezahrnuje: - dodání a osazení výztuže
P | 14 | 272365 |  | VÝZTUŽ ZÁKLADŮ Z OCELI 10505, B500B | T | 1.003 | 0 | 0 |  |  | 0 | 0 | OTSKP_2025 | 0 | 3 |  |  | 0
PP |  |  |  | VÝZTUŽ ZÁKLADU Z OCELI 10505, B500B
VV |  |  |  | "výztuž prahu základové desky"0.0731"""viz 2.203" = 0,073 [A] "základ kolmého cela"0.9295"viz 2.202" = 0,930 [B] "Celkem: "A+B = 1,003 [C]
TS |  |  |  | Položka: - zahrnuje veškerý materiál, výrobky a polotovary, včetně mimostaveništní a vnitrostaveništní dopravy (rovněž přesuny), včetně naložení a složení, případně s uložením - dodání betonářské výztuže v požadované kvalitě, stříhání, řezání, ohýbání a spojování do všech požadovaných tvarů (vč. armakošů) a uložení s požadovaným zajištěním polohy a krytí výztuže betonem, - veškeré svary nebo jiné spoje výztuže, - pomocné konstrukce a práce pro osazení a upevnění výztuže, - zednické výpomoci pro montáž betonářské výztuže, - úpravy výztuže pro osazení doplňkových konstrukcí, - ochranu výztuže do doby jejího zabetonování, - úpravy výztuže pro zřízení železobetonových kloubů, kotevních prvků, závěsných ok a doplňkových konstrukcí, - veškerá opatření pro zajištění soudržnosti výztuže a betonu, - vodivé propojení výztuže, které je součástí ochrany konstrukce proti vlivům bludných proudů, vyvedení do měřících skříní nebo míst pro měření bludných proudů (vlastní měřící skříně se uvádějí položkami SD 74), - povrchovou antikorozní úpravu výztuže, - separaci výztuže, - osazení měřících zařízení a úpravy pro ně, - osazení měřících skříní nebo míst pro měření bludných proudů Položka nezahrnuje: - x
P | 15 | 272366 |  | VÝZTUŽ ZÁKLADŮ Z KARI SÍTÍ | T | 0.78 | 0 | 0 |  |  | 0 | 0 | OTSKP_2025 | 0 | 3 |  |  | 0
PP |  |  |  | VÝZTUŽ ZÁKLADU Z KARI SÍTÍ
VV |  |  |  | 0.780"t""viz 2.203" = 0,780 [A]
TS |  |  |  | Položka: - zahrnuje veškerý materiál, výrobky a polotovary, včetně mimostaveništní a vnitrostaveništní dopravy (rovněž přesuny), včetně naložení a složení, případně s uložením - dodání betonářské výztuže v požadované kvalitě, stříhání, řezání, ohýbání a spojování do všech požadovaných tvarů (vč. armakošů) a uložení s požadovaným zajištěním polohy a krytí výztuže betonem, - veškeré svary nebo jiné spoje výztuže, - pomocné konstrukce a práce pro osazení a upevnění výztuže, - zednické výpomoci pro montáž betonářské výztuže, - úpravy výztuže pro osazení doplňkových konstrukcí, - ochranu výztuže do doby jejího zabetonování, - úpravy výztuže pro zřízení železobetonových kloubů, kotevních prvků, závěsných ok a doplňkových konstrukcí, - veškerá opatření pro zajištění soudržnosti výztuže a betonu, - vodivé propojení výztuže, které je součástí ochrany konstrukce proti vlivům bludných proudů, vyvedení do měřících skříní nebo míst pro měření bludných proudů (vlastní měřící skříně se uvádějí položkami SD 74), - povrchovou antikorozní úpravu výztuže, - separaci výztuže, - osazení měřících zařízení a úpravy pro ně, - osazení měřících skříní nebo míst pro měření bludných proudů Položka nezahrnuje: - x
SD |  | 3 |  | Svislé a kompletní konstrukce | [6 empty] | 0 | 0
P | 16 | 317325 |  | ŘÍMSY ZE ŽELEZOBETONU DO C30/37 (B37) | M3 | 0.72 | 0 | 0 |  |  | 0 | 0 | OTSKP_2025 | 0 | 3 |  |  | 0
PP |  |  |  | RÍMSY ZE ŽELEZOBETONU DO C30/37 (B37)
VV |  |  |  | "rímsa" 0.12"m2"*6"m""viz 2.201" = 0,720 [A]
TS |  |  |  | Položka zahrnuje: - dodání čerstvého betonu (betonové směsi) požadované kvality, jeho uložení do požadovaného tvaru při jakékoliv hustotě výztuže, konzistenci čerstvého betonu a způsobu hutnění, ošetření a ochranu betonu, - zhotovení nepropustného, mrazuvzdorného betonu a betonu požadované trvanlivosti a vlastností, užití potřebných přísad a technologií výroby betonu, - zřízení pracovních a dilatačních spar, včetně potřebných úprav, výplně, vložek, opracování, očištění a ošetření, - bednění požadovaných konstr. (i ztracené) s úpravou dle požadované kvality povrchu betonu, včetně odbedňovacích a odskružovacích prostředků, nátěrů zabraňujících soudržnosti betonu a bednění, - podpěrné konstr. (skruže) a lešení všech druhů pro bednění, vč. ochranných a bezpečnostních opatření a základů těchto konstrukcí a lešení, - vytvoření kotevních čel, kapes, nálitků a sedel, zřízení všech požadovaných otvorů, výklenků, prostupů, dutin, drážek a pod., vč. ztížení práce a úprav kolem nich, - úpravy pro osazení výztuže, doplňkových konstrukcí a vybavení, - úpravy povrchu pro položení požadované izolace, povlaků a nátěrů, případně vyspravení, - ztížení práce u kabelových a injektážních trubek a ostatních zařízení osazovaných do betonu, - konstrukce betonových kloubů, upevnění kotevních prvků a doplňkových konstrukcí, - nátěry zabraňující soudržnost betonu a bednění, - výplň, těsnění a tmelení spar a spojů, - opatření povrchů betonu izolací proti zemní vlhkosti v částech, kde přijdou do styku se zeminou nebo kamenivem, - případné zřízení spojovací vrstvy u základů, - úpravy pro osazení zařízení ochrany konstrukce proti vlivu bludných proudů, Položka nezahrnuje: - dodání a osazení výztuže
P | 17 | 317365 |  | VÝZTUŽ ŘÍMS Z OCELI 10505, B500B | T | 0.065 | 0 | 0 |  |  | 0 | 0 | OTSKP_2025 | 0 | 3 |  |  | 0
PP |  |  |  | VÝZTUŽ RÍMS Z OCELI 10505, B500B
VV |  |  |  | "rímsa" 0.065"t""viz 2.202" = 0,065 [A]
TS |  |  |  | Položka zahrnuje: - veškerý materiál, výrobky a polotovary, včetně mimostaveništní a vnitrostaveništní dopravy (rovněž přesuny), včetně naložení a složení, případně s uložením - dodání betonářské výztuže v požadované kvalitě, stříhání, řezání, ohýbání a spojování do všech požadovaných tvarů (vč. armakošů) a uložení s požadovaným zajištěním polohy a krytí výztuže betonem, - veškeré svary nebo jiné spoje výztuže, - pomocné konstrukce a práce pro osazení a upevnění výztuže, - zednické výpomoci pro montáž betonářské výztuže, - úpravy výztuže pro osazení doplňkových konstrukcí, - ochranu výztuže do doby jejího zabetonování, - úpravy výztuže pro zřízení železobetonových kloubů, kotevních prvků, závěsných ok a doplňkových konstrukcí, - veškerá opatření pro zajištění soudržnosti výztuže a betonu, - vodivé propojení výztuže, které je součástí ochrany konstrukce proti vlivům bludných proudů, vyvedení do měřících skříní nebo míst pro měření bludných proudů (vlastní měřící skříně se uvádějí položkami SD 74), - povrchovou antikorozní úpravu výztuže, - separaci výztuže, - osazení měřících zařízení a úpravy pro ně, - osazení měřících skříní nebo míst pro měření bludných proudů. Položka nezahrnuje: - x
P | 18 | 327325 |  | ZDI OPĚRNÉ, ZÁRUBNÍ, NÁBŘEŽNÍ ZE ŽELEZOVÉHO BETONU DO C30/37 (B37) | M3 | 3.674 | 0 | 0 |  |  | 0 | 0 | OTSKP_2025 | 0 | 3 |  |  | 0
PP |  |  |  | ZDI OPERNÉ, ZÁRUBNÍ, NÁBREŽNÍ ZE ŽELEZOVÉHO BETONU DO C30/37 (B37)
VV |  |  |  | 0.87"m2"*6"m"-(2.4*1.4*0.46)"m3""drík-otvor viz. 2.201" = 3,674 [A]
TS |  |  |  | Položka zahrnuje: - dodání čerstvého betonu (betonové směsi) požadované kvality, jeho uložení do požadovaného tvaru při jakékoliv hustotě výztuže, konzistenci čerstvého betonu a způsobu hutnění, ošetření a ochranu betonu, - zhotovení nepropustného, mrazuvzdorného betonu a betonu požadované trvanlivosti a vlastností, užití potřebných přísad a technologií výroby betonu, - zřízení pracovních a dilatačních spar, včetně potřebných úprav, výplně, vložek, opracování, očištění a ošetření, - bednění požadovaných konstr. (i ztracené) s úpravou dle požadované kvality povrchu betonu, včetně odbedňovacích a odskružovacích prostředků, nátěrů zabraňujících soudržnosti betonu a bednění, - podpěrné konstr. (skruže) a lešení všech druhů pro bednění, vč. ochranných a bezpečnostních opatření a základů těchto konstrukcí a lešení, - vytvoření kotevních čel, kapes, nálitků a sedel, zřízení všech požadovaných otvorů, výklenků, prostupů, dutin, drážek a pod., vč. ztížení práce a úprav kolem nich, - úpravy pro osazení výztuže, doplňkových konstrukcí a vybavení, - úpravy povrchu pro položení požadované izolace, povlaků a nátěrů, případně vyspravení, - ztížení práce u kabelových a injektážních trubek a ostatních zařízení osazovaných do betonu, - konstrukce betonových kloubů, upevnění kotevních prvků a doplňkových konstrukcí, - nátěry zabraňující soudržnost betonu a bednění, - výplň, těsnění a tmelení spar a spojů, - opatření povrchů betonu izolací proti zemní vlhkosti v částech, kde přijdou do styku se zeminou nebo kamenivem, - případné zřízení spojovací vrstvy u základů, - úpravy pro osazení zařízení ochrany konstrukce proti vlivu bludných proudů, Položka nezahrnuje: - dodání a osazení výztuže
P | 19 | 327365 |  | VÝZTUŽ ZDÍ OPĚRNÝCH, ZÁRUBNÍCH, NÁBŘEŽNÍCH Z OCELI 10505 | T | 0.291 | 0 | 0 |  |  | 0 | 0 | OTSKP_2025 | 0 | 3 |  |  | 0
PP |  |  |  | VÝZTUŽ ZDÍ OPERNÝCH, ZÁRUBNÍCH, NÁBREŽNÍCH Z OCELI 10505
VV |  |  |  | "drík" 0.291"t""viz 2.202" = 0,291 [A]
TS |  |  |  | Položka zahrnuje: - veškerý materiál, výrobky a polotovary, včetně mimostaveništní a vnitrostaveništní dopravy (rovněž přesuny), včetně naložení a složení, případně s uložením - dodání betonářské výztuže v požadované kvalitě, stříhání, řezání, ohýbání a spojování do všech požadovaných tvarů (vč. armakošů) a uložení s požadovaným zajištěním polohy a krytí výztuže betonem, - veškeré svary nebo jiné spoje výztuže, - pomocné konstrukce a práce pro osazení a upevnění výztuže, - zednické výpomoci pro montáž betonářské výztuže, - úpravy výztuže pro osazení doplňkových konstrukcí, - ochranu výztuže do doby jejího zabetonování, - úpravy výztuže pro zřízení železobetonových kloubů, kotevních prvků, závěsných ok a doplňkových konstrukcí, - veškerá opatření pro zajištění soudržnosti výztuže a betonu, - vodivé propojení výztuže, které je součástí ochrany konstrukce proti vlivům bludných proudů, vyvedení do měřících skříní nebo míst pro měření bludných proudů (vlastní měřící skříně se uvádějí položkami SD 74), - povrchovou antikorozní úpravu výztuže, - separaci výztuže, - osazení měřících zařízení a úpravy pro ně, - osazení měřících skříní nebo míst pro měření bludných proudů. Položka nezahrnuje: - x
P | 20 | 389126 |  | MOSTNÍ RÁMOVÉ KONSTR Z DÍLCŮ ŽELEZOBET DO C40/50 | M3 | 12.08 | 0 | 0 |  |  | 0 | 0 | OTSKP_2025 | 0 | 3 |  |  | 0
PP |  |  |  | MOSTNÍ RÁMOVÉ KONSTR Z DÍLCU ŽELEZOBET DO C40/50
VV |  |  |  | 7.5*((2.4*1.4)-(2*1)+2*(0.2*0.2))"viz 2.301" = 10,800 [A] "krajní U prefabrikát"(0.82*1.22)+1*0.28"viz 2.301" = 1,280 [B] "Celkem: "A+B = 12,080 [C]
TS |  |  |  | Položka zahrnuje: - dodání dílce požadovaného tvaru a vlastností, jeho skladování, doprava a osazení do definitivní polohy, včetně komplexní technologie výroby a montáže dílců, ošetření a ochrana dílců, - u dílců železobetonových a předpjatých veškerá výztuž, případně i tuhé kovové prvky a závěsná oka, - úpravy a zařízení pro uložení a transport dílce, - veškeré požadované úpravy dílců, včetně doplňkových konstrukcí a vybavení, - sestavení dílce na stavbě včetně montážních zařízení, plošin a prahů a pod., - výplň, těsnění a tmelení spár a spojů, - očištění a ošetření úložných ploch, - zednické výpomoce pro montáž dílců, - označení dílce výrobním štítkem nebo jiným způsobem, - úpravy dílce pro dodržení požadované přesnosti jeho osazení, včetně případných měření, - veškerá zařízení pro zajištění stability v každém okamžiku, - další práce dané případně specifikací k příslušnému prefabrik. dílci (úprava pohledových ploch, příp. rubových ploch, osazení měřících zařízení, zkoušení a měření dílců a pod.). Položka nezahrnuje: - x
SD |  | 4 |  | Vodorovné konstrukce | [6 empty] | 0 | 0
P | 21 | 45131A |  | PODKLADNÍ A VÝPLŇOVÉ VRSTVY Z PROSTÉHO BETONU C20/25 | M3 | 3.342 | 0 | 0 |  |  | 0 | 0 | OTSKP_2025 | 0 | 3 |  |  | 0
PP |  |  |  | PODKLADNÍ A VÝPLNOVÉ VRSTVY Z PROSTÉHO BETONU C20/25
VV |  |  |  | ((12.25+7.5)"m2"*1.3"vliv sklonu")*0.1"m"+4.3*0.6*0.3 "viz 2.021" = 3,342 [A]
TS |  |  |  | Položka zahrnuje: - dodání čerstvého betonu (betonové směsi) požadované kvality, jeho uložení do požadovaného tvaru při jakékoliv hustotě výztuže, konzistenci čerstvého betonu a způsobu hutnění, ošetření a ochranu betonu, - zhotovení nepropustného, mrazuvzdorného betonu a betonu požadované trvanlivosti a vlastností, užití potřebných přísad a technologií výroby betonu, - zřízení pracovních a dilatačních spar, včetně potřebných úprav, výplně, vložek, opracování, očištění a ošetření, - bednění požadovaných konstr. (i ztracené) s úpravou dle požadované kvality povrchu betonu, včetně odbedňovacích a odskružovacích prostředků, nátěrů zabraňujících soudržnosti betonu a bednění, - podpěrné konstr. (skruže) a lešení všech druhů pro bednění, vč. ochranných a bezpečnostních opatření a základů těchto konstrukcí a lešení, - vytvoření kotevních čel, kapes, nálitků a sedel, zřízení všech požadovaných otvorů, výklenků, prostupů, dutin, drážek a pod., vč. ztížení práce a úprav kolem nich, - úpravy pro osazení výztuže, doplňkových konstrukcí a vybavení, - úpravy povrchu pro položení požadované izolace, povlaků a nátěrů, případně vyspravení, - ztížení práce u kabelových a injektážních trubek a ostatních zařízení osazovaných do betonu, - konstrukce betonových kloubů, upevnění kotevních prvků a doplňkových konstrukcí, - nátěry zabraňující soudržnost betonu a bednění, - výplň, těsnění a tmelení spar a spojů, - opatření povrchů betonu izolací proti zemní vlhkosti v částech, kde přijdou do styku se zeminou nebo kamenivem, - případné zřízení spojovací vrstvy u základů, - úpravy pro osazení zařízení ochrany konstrukce proti vlivu bludných proudů, Položka nezahrnuje: - x
P | 22 | 451366 |  | VÝZTUŽ PODKL VRSTEV Z KARI-SÍTÍ | T | 0.19 | 0 | 0 |  |  | 0 | 0 | OTSKP_2025 | 0 | 3 |  |  | 0
PP |  |  |  | VÝZTUŽ PODKL VRSTEV Z KARI-SÍTÍ
VV |  |  |  | "podkladní beton základu"(3.7*6.5+6.3*2.9)*0.0045"t/m2" "viz 2.021" = 0,190 [A]
TS |  |  |  | Položka zahrnuje: - veškerý materiál, výrobky a polotovary, včetně mimostaveništní a vnitrostaveništní dopravy (rovněž přesuny), včetně naložení a složení, případně s uložením - dodání betonářské výztuže v požadované kvalitě, stříhání, řezání, ohýbání a spojování do všech požadovaných tvarů (vč. armakošů) a uložení s požadovaným zajištěním polohy a krytí výztuže betonem, - veškeré svary nebo jiné spoje výztuže, - pomocné konstrukce a práce pro osazení a upevnění výztuže, - zednické výpomoci pro montáž betonářské výztuže, - úpravy výztuže pro osazení doplňkových konstrukcí, - ochranu výztuže do doby jejího zabetonování, - úpravy výztuže pro zřízení železobetonových kloubů, kotevních prvků, závěsných ok a doplňkových konstrukcí, - veškerá opatření pro zajištění soudržnosti výztuže a betonu, - vodivé propojení výztuže, které je součástí ochrany konstrukce proti vlivům bludných proudů, vyvedení do měřících skříní nebo míst pro měření bludných proudů (vlastní měřící skříně se uvádějí položkami SD 74), - povrchovou antikorozní úpravu výztuže, - separaci výztuže, - osazení měřících zařízení a úpravy pro ně, - osazení měřících skříní nebo míst pro měření bludných proudů. Položka nezahrnuje: - x
P | 23 | 451366R |  | VÝZTUŽ PODKL VRSTEV Z KARI-SÍTÍ | T | 0.005 | 0 | 0 |  |  | 0 | 0 |  | 0 | 3 |  |  | 0
PP |  |  |  | VÝZTUŽ PODKL VRSTEV Z KARI-SÍTÍ
VV |  |  |  | "vyztužení podkladu odláždení kolem prefabrikátu"(5"m2")*0.001"t/m2""viz 2.024" = 0,005 [A]
TS |  |  |  | Položka zahrnuje: - veškerý materiál, výrobky a polotovary, vcetne mimostaveništní a vnitrostaveništní dopravy (rovnež presuny), vcetne naložení a složení, prípadne s uložením - dodání betonárské výztuže v požadované kvalite, stríhání, rezání, ohýbání a spojování do všech požadovaných tvaru (vc. armakošu) a uložení s požadovaným zajištením polohy a krytí výztuže betonem, - veškeré svary nebo jiné spoje výztuže, - pomocné konstrukce a práce pro osazení a upevnení výztuže, - zednické výpomoci pro montáž betonárské výztuže, - úpravy výztuže pro osazení doplnkových konstrukcí, - ochranu výztuže do doby jejího zabetonování, - úpravy výztuže pro zrízení železobetonových kloubu, kotevních prvku, závesných ok a doplnkových konstrukcí, - veškerá opatrení pro zajištení soudržnosti výztuže a betonu, - vodivé propojení výztuže, které je soucástí ochrany konstrukce proti vlivum bludných proudu, vyvedení do merících skríní nebo míst pro merení bludných proudu (vlastní merící skríne se uvádejí položkami SD 74), - povrchovou antikorozní úpravu výztuže, - separaci výztuže, - osazení merících zarízení a úpravy pro ne, - osazení merících skríní nebo míst pro merení bludných proudu. Položka nezahrnuje: - x
P | 24 | 45852 |  | VÝPLŇ ZA OPĚRAMI A ZDMI Z KAMENIVA DRCENÉHO | M3 | 33.075 | 0 | 0 |  |  | 0 | 0 | OTSKP_2025 | 0 | 3 |  |  | 0
PP |  |  |  | VÝPLN ZA OPERAMI A ZDMI Z KAMENIVA DRCENÉHO
VV |  |  |  | (2.48"m2"+1.93"m2")*7.5"m""viz 2.023" = 33,075 [A]
TS |  |  |  | Položka zahrnuje: - dodávku předepsaného kameniva - mimostaveništní a vnitrostaveništní dopravu a jeho uložení - není-li v zadávací dokumentaci uvedeno jinak, jedná se o nakupovaný materiál Položka nezahrnuje: - x
P | 25 | 465512 |  | DLAŽBY Z LOMOVÉHO KAMENE NA MC | M3 | 5.135 | 0 | 0 |  |  | 0 | 0 | OTSKP_2025 | 0 | 3 |  |  | 0
PP |  |  |  | DLAŽBY Z LOMOVÉHO KAMENE NA MC
VV |  |  |  | ((12.25+7.5)"m2"*1.3"vliv sklonu")*0.2"m""viz 2.021" = 5,135 [A]
TS |  |  |  | Položka zahrnuje: - nutné zemní práce (svahování, úpravu pláně a pod.) - zřízení spojovací vrstvy - zřízení lože dlažby z cementové malty předepsané kvality a předepsané tloušťky - dodávku a položení dlažby z lomového kamene do předepsaného tvaru - spárování, těsnění, tmelení a vyplnění spar MC případně s vyklínováním - úprava povrchu pro odvedení srážkové vody Položka nezahrnuje: - podklad pod dlažbu, vykazuje se samostatně položkami SD 45
SD |  | 711 |  | Izolace proti vode, vlhkosti a plynum | [6 empty] | 0 | 0
P | 26 | 711111 |  | IZOLACE BĚŽNÝCH KONSTRUKCÍ PROTI ZEMNÍ VLHKOSTI ASFALTOVÝMI NÁTĚRY | M2 | 49 | 0 | 0 |  |  | 0 | 0 | OTSKP_2025 | 0 | 3 |  |  | 0
PP |  |  |  | IZOLACE BEŽNÝCH KONSTRUKCÍ PROTI ZEMNÍ VLHKOSTI ASFALTOVÝMI NÁTERY
VV |  |  |  | "propustek"5.2*7.5+"zed"10"viz 2.023" = 49,000 [A]
TS |  |  |  | Položka zahrnuje: - dodání předepsaného izolačního materiálu - očištění a ošetření podkladu, zadávací dokumentace může zahrnout i případné vyspravení - zřízení izolace jako kompletního povlaku, případně komplet. soustavy nebo systému podle příslušného technolog. předpisu - zřízení izolace i jednotlivých vrstev po etapách, včetně pracovních spár a spojů - úprava u okrajů, rohů, hran, dilatačních i pracovních spojů, kotev, obrubníků, dilatačních zařízení, odvodnění, otvorů, neizolovaných míst a pod. - zajištění odvodnění povrchu izolace, včetně odvodnění nejnižších míst, pokud dokumentace pro zadání stavby nestanoví jinak - ochrana izolace do doby zřízení definitivní ochranné vrstvy nebo konstrukce - úprava, očištění a ošetření prostoru kolem izolace - provedení požadovaných zkoušek Položka nezahrnuje: - ochranné vrstvy, např. geotextilii
P | 27 | 711132 |  | IZOLACE BĚŽNÝCH KONSTRUKCÍ PROTI VOLNĚ STÉKAJÍCÍ VODĚ ASFALTOVÝMI PÁSY | M2 | 20 | 0 | 0 |  |  | 0 | 0 | OTSKP_2025 | 0 | 3 |  |  | 0
PP |  |  |  | IZOLACE BEŽNÝCH KONSTRUKCÍ PROTI VOLNE STÉKAJÍCÍ VODE ASFALTOVÝMI PÁSY
VV |  |  |  | "rub celní zídky"20"m2" "viz 2.022" = 20,000 [A]
TS |  |  |  | Položka zahrnuje: - dodání předepsaného izolačního materiálu - očištění a ošetření podkladu, zadávací dokumentace může zahrnout i případné vyspravení - zřízení izolace jako kompletního povlaku, případně komplet. soustavy nebo systému podle příslušného technolog. předpisu - zřízení izolace i jednotlivých vrstev po etapách, včetně pracovních spár a spojů - úprava u okrajů, rohů, hran, dilatačních i pracovních spojů, kotev, obrubníků, dilatačních zařízení, odvodnění, otvorů, neizolovaných míst a pod. - zajištění odvodnění povrchu izolace, včetně odvodnění nejnižších míst, pokud dokumentace pro zadání stavby nestanoví jinak - ochrana izolace do doby zřízení definitivní ochranné vrstvy nebo konstrukce - úprava, očištění a ošetření prostoru kolem izolace - provedení požadovaných zkoušek Položka nezahrnuje: - ochranné vrstvy, např. geotextilii
SD |  | 8 |  | Vedení trubní dálková a prípojná | [6 empty] | 0 | 0
P | 28 | 87146 |  | POTRUBÍ Z TRUB PLAST TLAK HRDL DN DO 400MM | M | 12 | 0 | 0 |  |  | 0 | 0 | OTSKP_2025 | 0 | 3 |  |  | 0
PP |  |  |  | POTRUBÍ Z TRUB PLAST TLAK HRDL DN DO 400MM
VV |  |  |  | "provizorní vedení vodotece"12"m""viz 2.023" = 12,000 [A]
TS |  |  |  | Položka zahrnuje: - výrobní dokumentaci (včetně technologického předpisu) - dodání veškerého trubního a pomocného materiálu (trouby, trubky, tvarovky, spojovací a těsnící materiál a pod.), podpěrných, závěsných a upevňovacích prvků, včetně potřebných úprav - úprava a příprava podkladu a podpěr, očištění a ošetření podkladu a podpěr - zřízení plně funkčního potrubí, kompletní soustavy, podle příslušného technologického předpisu (bez ohledu na sklon) - zřízení potrubí i jednotlivých částí po etapách, včetně pracovních spar a spojů, pracovního zaslepení konců a pod. - úprava prostupů, průchodů šachtami a komorami, okolí podpěr a vyústění, zaústění, napojení, vyvedení a upevnění odpad. výustí - ochrana potrubí nátěrem (vč. úpravy povrchu), případně izolací, nejsou-li tyto práce předmětem jiné položky - úprava, očištění a ošetření prostoru kolem potrubí - položky platí pro práce prováděné v prostoru zapaženém i nezapaženém a i v kolektorech, chráničkách - položky zahrnují i práce spojené s nutnými obtoky, převáděním a čerpáním vody Položka nezahrnuje: - tlakové zkoušky ani proplach a dezinfekci
SD |  | 9 |  | Ostatní konstrukce a práce, bourání | [6 empty] | 0 | 0
P | 29 | 91355 |  | EVIDENČNÍ ČÍSLO MOSTU | KUS | 2 | 0 | 0 |  |  | 0 | 0 | OTSKP_2025 | 0 | 3 |  |  | 0
PP |  |  |  | EVIDENCNÍ CÍSLO MOSTU
VV |  |  |  | 2"ks""viz 2.024" = 2,000 [A]
TS |  |  |  | Položka zahrnuje: - štítek s evidenčním číslem mostu - sloupek dopravní značky včetně osazení a nutných zemních prací a zabetonování Položka nezahrnuje: - x
P | 30 | 917223 |  | SILNIČNÍ A CHODNÍKOVÉ OBRUBY Z BETONOVÝCH OBRUBNÍKŮ ŠÍŘ 100MM | M | 13 | 0 | 0 |  |  | 0 | 0 | OTSKP_2025 | 0 | 3 |  |  | 0
PP |  |  |  | SILNICNÍ A CHODNÍKOVÉ OBRUBY Z BETONOVÝCH OBRUBNÍKU ŠÍR 100MM
VV |  |  |  | 13"m""viz 2.021" = 13,000 [A]
TS |  |  |  | Položka zahrnuje: - dodání a pokládku betonových obrubníků o rozměrech předepsaných zadávací dokumentací - betonové lože i boční betonovou opěrku Položka nezahrnuje: - x
P | 31 | 93650 |  | DROBNÉ DOPLŇK KONSTR KOVOVÉ | KG | 1.3 | 0 | 0 |  |  | 0 | 0 | OTSKP_2025 | 0 | 3 |  |  | 0
PP |  |  |  | DROBNÉ DOPLNK KONSTR KOVOVÉ
VV |  |  |  | "Ocel pro desticky bludných proudu"2*0.65"kg""viz 2.201" = 1,300 [A]
TS |  |  |  | Položka zahrnuje: - dílenská dokumentace, včetně technologického předpisu spojování - dodání materiálu v požadované kvalitě a výroba konstrukce i dílenská (včetně pomůcek, přípravků a prostředků pro výrobu) bez ohledu na náročnost a její hmotnost, dílenská montáž - dodání spojovacího materiálu - zřízení montážních a dilatačních spojů, spar, včetně potřebných úprav, vložek, opracování, očištění a ošetření - podpěr. konstr. a lešení všech druhů pro montáž konstrukcí i doplňkových, včetně požadovaných otvorů, ochranných a bezpečnostních opatření a základů pro tyto konstrukce a lešení - jakákoliv doprava a manipulace dílců a montážních sestav, včetně dopravy konstrukce z výrobny na stavbu - montáž konstrukce na staveništi, včetně montážních prostředků a pomůcek a zednických výpomocí - montážní dokumentace včetně technologického předpisu montáže - výplň, těsnění a tmelení spar a spojů - čištění konstrukce a odstranění všech vrubů (vrypy, otlačeniny a pod.) - veškeré druhy opracování povrchů, včetně úprav pod nátěry a pod izolaci - veškeré druhy dílenských základů a základních nátěrů a povlaků - všechny druhy ocelového kotvení - dílenskou přejímku a montážní prohlídku, včetně požadovaných dokladů - zřízení kotevních otvorů nebo jam, nejsou-li částí jiné konstrukce, jejich úpravy, očištění a ošetření - osazení kotvení nebo přímo částí konstrukce do podpůrné konstrukce nebo do zeminy - výplň kotevních otvorů (příp. podlití patních desek) maltou, betonem nebo jinou speciální hmotou, vyplnění jam zeminou - ošetření kotevní oblasti proti vzniku trhlin, vlivu povětrnosti a pod. - osazení nivelačních značek, včetně jejich zaměření, označení znakem výrobce a vyznačení letopočtu - veškeré druhy protikorozní ochrany a nátěry konstrukcí (pokud je předepsáno v dokumentaci pro zadání stavby) - žárové zinkování ponorem nebo žárové stříkání (metalizace) kovem (pokud je předepsáno v dokumentaci pro zadání stavby) - zvláštní spojovací prostředky, rozebíratelnost konstrukce (pokud je předepsáno v dokumentaci pro zadání stavby) - osazení měřících zařízení a úpravy pro ně (pokud je předepsáno v dokumentaci pro zadání stavby) - ochranná opatření před účinky bludných proudů (pokud je předepsáno v dokumentaci pro zadání stavby) - ochranu před přepětím (pokud je předepsáno v dokumentaci pro zadání stavby) Položka nezahrnuje: - x
P | 32 | 936501 |  | DROBNÉ DOPLŇK KONSTR KOVOVÉ NEREZ | KG | 2.314 | 0 | 0 |  |  | 0 | 0 | OTSKP_2025 | 0 | 3 |  |  | 0
PP |  |  |  | DROBNÉ DOPLNK KONSTR KOVOVÉ NEREZ
VV |  |  |  | "2*desticky"2*1.1571"viz 2.201" = 2,314 [A]
TS |  |  |  | Položka zahrnuje: - dílenská dokumentace, včetně technologického předpisu spojování - dodání materiálu v požadované kvalitě a výroba konstrukce i dílenská (včetně pomůcek, přípravků a prostředků pro výrobu) bez ohledu na náročnost a její hmotnost, dílenská montáž - dodání spojovacího materiálu - zřízení montážních a dilatačních spojů, spar, včetně potřebných úprav, vložek, opracování, očištění a ošetření - podpěr. konstr. a lešení všech druhů pro montáž konstrukcí i doplňkových, včetně požadovaných otvorů, ochranných a bezpečnostních opatření a základů pro tyto konstrukce a lešení - jakákoliv doprava a manipulace dílců a montážních sestav, včetně dopravy konstrukce z výrobny na stavbu - montáž konstrukce na staveništi, včetně montážních prostředků a pomůcek a zednických výpomocí - výplň, těsnění a tmelení spar a spojů - čištění konstrukce a odstranění všech vrubů (vrypy, otlačeniny a pod.) - všechny druhy ocelového kotvení - dílenskou přejímku a montážní prohlídku, včetně požadovaných dokladů - zřízení kotevních otvorů nebo jam, nejsou-li částí jiné konstrukce, jejich úpravy, očištění a ošetření - osazení kotvení nebo přímo částí konstrukce do podpůrné konstrukce nebo do zeminy - výplň kotevních otvorů (příp. podlití patních desek) maltou, betonem nebo jinou speciální hmotou, vyplnění jam zeminou - předepsanou protikorozní ochranu a nátěry konstrukcí - osazení měřících zařízení a úpravy pro ně - ochranná opatření před účinky bludných proudů Položka nezahrnuje: - x
P | 33 | 96613A |  | BOURÁNÍ KONSTRUKCÍ Z KAMENE NA MC - BEZ DOPRAVY | M3 | 13.702 | 0 | 0 |  |  | 0 | 0 | OTSKP_2025 | 0 | 3 |  |  | 0
PP |  |  |  | BOURÁNÍ KONSTRUKCÍ Z KAMENE NA MC - BEZ DOPRAVY
VV |  |  |  | "opery"2*0.5*1.6*5.27"viz 2.011" = 8,432 [A] "základ (odhad)"2*0.5*5.27"viz 2.011" = 5,270 [B] "Celkem: "A+B = 13,702 [C]
TS |  |  |  | Položka zahrnuje: - rozbourání konstrukce bez ohledu na použitou technologii - veškeré pomocné konstrukce (lešení a pod.) - veškerou manipulaci s vybouranou sutí a hmotami, kromě vodorovné dopravy, včetně uložení na skládku - veškeré další práce plynoucí z technologického předpisu a z platných předpisů Položka nezahrnuje: - vodorovnou dopravu - poplatek za skládku, který se vykazuje v položce 0141** (s výjimkou malého množství bouraného materiálu, kde je možné poplatek zahrnout do jednotkové ceny bourání – tento fakt musí být uveden v doplňujícím textu k položce)
P | 34 | 96616A |  | BOURÁNÍ KONSTRUKCÍ ZE ŽELEZOBETONU - BEZ DOPRAVY | M3 | 6.505 | 0 | 0 |  |  | 0 | 0 | OTSKP_2025 | 0 | 3 |  |  | 0
PP |  |  |  | BOURÁNÍ KONSTRUKCÍ ZE ŽELEZOBETONU - BEZ DOPRAVY
VV |  |  |  | "NK"2.8*0.2*5.27"viz 2.011" = 2,951 [A] "rímsy"2*0.5*0.5*5"viz 2.011" = 2,500 [B] "úložný práh"0.5*0.2*5.27*2"viz 2.011" = 1,054 [C] "Celkem: "A+B+C = 6,505 [D]
TS |  |  |  | Položka zahrnuje: - rozbourání konstrukce bez ohledu na použitou technologii - veškeré pomocné konstrukce (lešení a pod.) - veškerou manipulaci s vybouranou sutí a hmotami, kromě vodorovné dopravy, včetně uložení na skládku - veškeré další práce plynoucí z technologického předpisu a z platných předpisů Položka nezahrnuje: - vodorovnou dopravu - poplatek za skládku, který se vykazuje v položce 0141** (s výjimkou malého množství bouraného materiálu, kde je možné poplatek zahrnout do jednotkové ceny bourání – tento fakt musí být uveden v doplňujícím textu k položce)
P | 35 | 96618A |  | BOURÁNÍ KONSTRUKCÍ KOVOVÝCH - BEZ DOPRAVY | T | 1.253 | 0 | 0 |  |  | 0 | 0 | OTSKP_2025 | 0 | 3 |  |  | 0
PP |  |  |  | BOURÁNÍ KONSTRUKCÍ KOVOVÝCH - BEZ DOPRAVY
VV |  |  |  | 1.253"t""viz 2.011" = 1,253 [A]
TS |  |  |  | Položka zahrnuje: - rozebrání konstrukce bez ohledu na použitou technologii - veškeré pomocné konstrukce (lešení a pod.) - veškerou manipulaci s vybouranou sutí a hmotami, kromě vodorovné dopravy, včetně uložení na skládku - veškeré další práce plynoucí z technologického předpisu a z platných předpisů Položka nezahrnuje: - vodorovnou dopravu - poplatek za skládku, který se vykazuje v položce 0141** (s výjimkou malého množství bouraného materiálu, kde je možné poplatek zahrnout do jednotkové ceny bourání – tento fakt musí být uveden v doplňujícím textu k položce)
SD |  | 990 |  | Likvidace odpadu vc. dopravy | [6 empty] | 0 | 0
P | 36 | R015111 | 901 | NEOCEŇOVAT - POPLATKY ZA LIKVIDACI ODPADU NEKONTAMINOVANÝCH - 17 05 04 VYTEŽENÉ ZEMINY A HORNINY - I. TRÍDA TEŽITELNOSTI VCETNE DOPRAVY | T | 543.6 | 0 | 0 |  |  | 0 | 0 |  | 0 | 3 |  |  | 0
PP |  |  |  | 1. Položka obsahuje: – veškeré poplatky provozovateli skládky, recyklacní linky nebo jiného zarízení na zpracování nebo likvidaci odpadu související s prevzetím, uložením, zpracováním nebo likvidací odpadu – náklady spojené s dopravou z místa stavby na místo prevzetí provozovatelem skládky, recyklacní linky nebo jiného zarízení na zpracování nebo likvidaci odpadu – náklady spojené s vyložením a manipulací s materiálem v míste skládky 2. Položka neobsahuje: – náklady spojené s naložením a manipulací materiálem 3. Zpusob merení: Tunou se rozumí hmotnost odpadu vytrídeného v souladu se zákonem c. 541/2020 Sb., o nakládání s odpady, v platném znení.
VV |  |  |  | (7.50+258+6.3)*2"t/m3""viz položky 13173A, 13273, 12933" = 543,600 [A]
TS
P | 37 | R015120 | 904 | NEOCEŇOVAT - POPLATKY ZA LIKVIDACI ODPADU NEKONTAMINOVANÝCH - 17 01 07 STAVEBNÍ A DEMOLICNÍ SUT VCETNE DOPRAVY | T | 27.404 | 0 | 0 |  |  | 0 | 0 |  | 0 | 3 |  |  | 0
PP |  |  |  | 1. Položka obsahuje: – veškeré poplatky provozovateli skládky, recyklacní linky nebo jiného zarízení na zpracování nebo likvidaci odpadu související s prevzetím, uložením, zpracováním nebo likvidací odpadu – náklady spojené s dopravou z místa stavby na místo prevzetí provozovatelem skládky, recyklacní linky nebo jiného zarízení na zpracování nebo likvidaci odpadu – náklady spojené s vyložením a manipulací s materiálem v míste skládky 2. Položka neobsahuje: – náklady spojené s naložením a manipulací materiálem 3. Zpusob merení: Tunou se rozumí hmotnost odpadu vytrídeného v souladu se zákonem c. 541/2020 Sb., o nakládání s odpady, v platném znení.
VV |  |  |  | 13.702*2"t/m3""viz položka 96613A" = 27,404 [A]
TS
P | 38 | R015140 | 907 | NEOCEŇOVAT - POPLATKY ZA LIKVIDACI ODPADU NEKONTAMINOVANÝCH - 17 01 01 BETON Z DEMOLIC OBJEKTU, ZÁKLADU TV, KULY A SLOUPY VCETNE DOPRAVY | T | 16.263 | 0 | 0 |  |  | 0 | 0 |  | 0 | 3 |  |  | 0
PP |  |  |  | 1. Položka obsahuje: – veškeré poplatky provozovateli skládky, recyklacní linky nebo jiného zarízení na zpracování nebo likvidaci odpadu související s prevzetím, uložením, zpracováním nebo likvidací odpadu – náklady spojené s dopravou z místa stavby na místo prevzetí provozovatelem skládky, recyklacní linky nebo jiného zarízení na zpracování nebo likvidaci odpadu – náklady spojené s vyložením a manipulací s materiálem v míste skládky 2. Položka neobsahuje: – náklady spojené s naložením a manipulací materiálem 3. Zpusob merení: Tunou se rozumí hmotnost odpadu vytrídeného v souladu se zákonem c. 541/2020 Sb., o nakládání s odpady, v platném znení.
VV |  |  |  | 6.505*2.5"t/m3""viz položka 96616A" = 16,263 [A]
TS

## SO 11-21-05
SŽDC05 | [14 empty] | 3
S | Stavba: | 5323530004_VZ |  | Revitalizace a elektrizace trati Nýřany - Heřmanova Huť - 251112 | [6 empty] | D.2.1.4.2 | 0 | AspeEsticon | 0 | 2
O | Objekt: | D.2.1.4.2 |  | Propustky | [9 empty] | 0.12 | 2
Typ | Poř. číslo | Kód položky | Varianta | Název položky | MJ | Množství | Jednotková hmotnost | Celková hmotnost |  |  | Jednotková cena |  | Cenové soustavy | 0.21
Dodávka
[9 empty] | Jednotková | Celkem | Jednotková | Celkem |  |  |  | Počet položek s nulovou cenou | 0
O1 |  | SO 11-21-05 |  | Železnicní propustek v ev. km 3,173 (nový km 3,242) | [6 empty] | 0 | 0
SD |  | 1 |  | Zemní práce | [6 empty] | 0 | 0
P | 1 | 12110 |  | SEJMUTÍ ORNICE NEBO LESNÍ PŮDY | M3 | 7.5 | 0 | 0 |  |  | 0 | 0 | OTSKP_2025 | 0 | 3 |  |  | 0
PP |  |  |  | SEJMUTÍ ORNICE NEBO LESNÍ PUDY
VV |  |  |  | 50"m2"*0.15"m""viz 2.021" = 7,500 [A]
TS |  |  |  | Položka zahrnuje: - sejmutí ornice bez ohledu na tloušťku vrstvy - její vodorovnou dopravu Položka nezahrnuje: - uložení na trvalou skládku
P | 2 | 12573 |  | VYKOPÁVKY ZE ZEMNÍKŮ A SKLÁDEK TŘ. I | M3 | 7.5 | 0 | 0 |  |  | 0 | 0 | OTSKP_2025 | 0 | 3 |  |  | 0
PP |  |  |  | VYKOPÁVKY ZE ZEMNÍKU A SKLÁDEK TR. I
VV |  |  |  | "ornice"50"m2"*0.15"m""viz 2.021" = 7,500 [A]
TS |  |  |  | Položka zahrnuje: - vodorovnou a svislou dopravu, přemístění, přeložení, manipulace s výkopkem - kompletní provedení vykopávky nezapažené i zapažené - ošetření výkopiště po celou dobu práce v něm vč. klimatických opatření - ztížení vykopávek v blízkosti podzemního vedení, konstrukcí a objektů vč. jejich dočasného zajištění - ztížení pod vodou, v okolí výbušnin, ve stísněných prostorech a pod. - příplatek za lepivost - těžení po vrstvách, pásech a po jiných nutných částech (figurách) - čerpání vody vč. čerpacích jímek, potrubí a pohotovostní čerpací soupravy (viz ustanovení k pol. 1151,2) - potřebné snížení hladiny podzemní vody - těžení a rozpojování jednotlivých balvanů - vytahování a nošení výkopku - ruční vykopávky, odstranění kořenů a napadávek - pažení, vzepření a rozepření vč. přepažování (vyjma pažení záporového a štětových stěn) - úpravu, ochranu a očištění dna, základové spáry, stěn a svahů - udržování výkopiště a jeho ochrana proti vodě - odvedení nebo obvedení vody v okolí výkopiště a ve výkopišti - třídění výkopku - veškeré pomocné konstrukce umožňující provedení vykopávky (příjezdy, sjezdy, nájezdy, lešení, podpěr. konstr., přemostění, zpevněné plochy, zakrytí a pod.) Položka nezahrnuje: - práce spojené s otvírkou zemníku
P | 3 | 12933 |  | ČIŠTĚNÍ PŘÍKOPŮ OD NÁNOSU PŘES 0,50M3/M | M | 20 | 0 | 0 |  |  | 0 | 0 | OTSKP_2025 | 0 | 3 |  |  | 0
PP |  |  |  | CIŠTENÍ PRÍKOPU OD NÁNOSU PRES 0,50M3/M
VV |  |  |  | 20"m" "viz 2.021" = 20,000 [A]
TS |  |  |  | Položka zahrnuje: - vodorovnou a svislou dopravu, přemístění, přeložení, manipulace s materiálem a uložení na skládku. Položka nezahrnuje: - poplatek za skládku, který se vykazuje v položce 0141** (s výjimkou malého množství materiálu, kde je možné poplatek zahrnout do jednotkové ceny položky – tento fakt musí být uveden v doplňujícím textu k položce)
P | 4 | 13173A |  | HLOUBENÍ JAM ZAPAŽ I NEPAŽ TŘ. I - BEZ DOPRAVY | M3 | 281.5 | 0 | 0 |  |  | 0 | 0 | OTSKP_2025 | 0 | 3 |  |  | 0
PP |  |  |  | HLOUBENÍ JAM ZAPAŽ I NEPAŽ TR. I - BEZ DOPRAVY
VV |  |  |  | 281.5"m3" "viz 2.023" = 281,500 [A]
TS |  |  |  | Položka zahrnuje: - svislou dopravu, přemístění, přeložení, manipulace s výkopkem - kompletní provedení vykopávky nezapažené i zapažené - ošetření výkopiště po celou dobu práce v něm vč. klimatických opatření - ztížení vykopávek v blízkosti podzemního vedení, konstrukcí a objektů vč. jejich dočasného zajištění - ztížení pod vodou, v okolí výbušnin, ve stísněných prostorech a pod. - příplatek za lepivost - těžení po vrstvách, pásech a po jiných nutných částech (figurách) - čerpání vody vč. čerpacích jímek, potrubí a pohotovostní čerpací soupravy (viz ustanovení k pol. 1151,2) - potřebné snížení hladiny podzemní vody - těžení a rozpojování jednotlivých balvanů - vytahování a nošení výkopku - svahování a přesvah. svahů do konečného tvaru, výměna hornin v podloží a v pláni znehodnocené klimatickými vlivy - ruční vykopávky, odstranění kořenů a napadávek - pažení, vzepření a rozepření vč. přepažování (vyjma pažení záporového a štětových stěn) - úpravu, ochranu a očištění dna, základové spáry, stěn a svahů - odvedení nebo obvedení vody v okolí výkopiště a ve výkopišti - třídění výkopku - veškeré pomocné konstrukce umožňující provedení vykopávky (příjezdy, sjezdy, nájezdy, lešení, podpěr. konstr., přemostění, zpevněné plochy, zakrytí a pod.) Položka nezahrnuje: - vodorovnou dopravu - uložení zeminy (na skládku, do násypu) ani poplatky za skládku, vykazují se v položce č.0141**
P | 5 | 13273 |  | HLOUBENÍ RÝH ŠÍŘ DO 2M PAŽ I NEPAŽ TŘ. I | M3 | 1.689 | 0 | 0 |  |  | 0 | 0 | OTSKP_2025 | 0 | 3 |  |  | 0
PP |  |  |  | HLOUBENÍ RÝH ŠÍR DO 2M PAŽ I NEPAŽ TR. I
VV |  |  |  | (0.6*0.3*4.23+0.8*0.4*2.9)"m3""viz 2.022" = 1,689 [A]
TS |  |  |  | Položka zahrnuje: - vodorovnou a svislou dopravu, přemístění, přeložení, manipulace s výkopkem - kompletní provedení vykopávky nezapažené i zapažené - ošetření výkopiště po celou dobu práce v něm vč. klimatických opatření - ztížení vykopávek v blízkosti podzemního vedení, konstrukcí a objektů vč. jejich dočasného zajištění - ztížení pod vodou, v okolí výbušnin, ve stísněných prostorech a pod. - příplatek za lepivost - těžení po vrstvách, pásech a po jiných nutných částech (figurách) - čerpání vody vč. čerpacích jímek, potrubí a pohotovostní čerpací soupravy (viz ustanovení k pol. 1151,2) - potřebné snížení hladiny podzemní vody - těžení a rozpojování jednotlivých balvanů - vytahování a nošení výkopku - svahování a přesvah. svahů do konečného tvaru, výměna hornin v podloží a v pláni znehodnocené klimatickými vlivy - ruční vykopávky, odstranění kořenů a napadávek - pažení, vzepření a rozepření vč. přepažování (vyjma pažení záporového a štětových stěn) - úpravu, ochranu a očištění dna, základové spáry, stěn a svahů - odvedení nebo obvedení vody v okolí výkopiště a ve výkopišti - třídění výkopku - veškeré pomocné konstrukce umožňující provedení vykopávky (příjezdy, sjezdy, nájezdy, lešení, podpěr. konstr., přemostění, zpevněné plochy, zakrytí a pod.) Položka nezahrnuje: - uložení zeminy (na skládku, do násypu) ani poplatky za skládku, vykazují se v položce č.0141**
P | 6 | 17110 |  | ULOŽENÍ SYPANINY DO NÁSYPŮ SE ZHUTNĚNÍM | M3 | 7.5 | 0 | 0 |  |  | 0 | 0 | OTSKP_2025 | 0 | 3 |  |  | 0
PP |  |  |  | ULOŽENÍ SYPANINY DO NÁSYPU SE ZHUTNENÍM
VV |  |  |  | "ornice"50"m2"*0.15"m""viz 2.021" = 7,500 [A]
TS |  |  |  | Položka zahrnuje: - kompletní provedení zemní konstrukce vč. výběru vhodného materiálu - úprava ukládaného materiálu vlhčením, tříděním, promícháním nebo vysoušením, příp. jiné úpravy za účelem zlepšení jeho mech. vlastností - hutnění i různé míry hutnění - ošetření úložiště po celou dobu práce v něm vč. klimatických opatření - ztížení v okolí vedení, konstrukcí a objektů a jejich dočasné zajištění - ztížení provádění vč. hutnění ve ztížených podmínkách a stísněných prostorech - ztížené ukládání sypaniny pod vodu - ukládání po vrstvách a po jiných nutných částech (figurách) vč. dosypávek - spouštění a nošení materiálu - výměna částí zemní konstrukce znehodnocené klimatickými vlivy - ruční hutnění a výplň jam a prohlubní v podloží - úprava, očištění, ochrana a zhutnění podloží - svahování, hutnění a uzavírání povrchů svahů - zřízení lavic na svazích - udržování úložiště a jeho ochrana proti vodě - odvedení nebo obvedení vody v okolí úložiště a v úložišti - veškeré pomocné konstrukce umožňující provedení zemní konstrukce (příjezdy, sjezdy, nájezdy, lešení, podpěrné konstrukce, přemostění, zpevněné plochy, zakrytí a pod.) Položka nezahrnuje: - x
P | 7 | 18216 |  | ÚPRAVA POVRCHŮ SROVNÁNÍM ÚZEMÍ V TL DO 0,75M | M2 | 30 | 0 | 0 |  |  | 0 | 0 | OTSKP_2025 | 0 | 3 |  |  | 0
PP |  |  |  | ÚPRAVA POVRCHU SROVNÁNÍM ÚZEMÍ V TL DO 0,75M
VV |  |  |  | 30"m2""viz 2.021" = 30,000 [A]
TS |  |  |  | Položka zahrnuje: - úpravu pláně včetně vyrovnání výškových rozdílů Položka nezahrnuje: - x
P | 8 | 18220 |  | ROZPROSTŘENÍ ORNICE VE SVAHU | M3 | 7.5 | 0 | 0 |  |  | 0 | 0 | OTSKP_2025 | 0 | 3 |  |  | 0
PP |  |  |  | ROZPROSTRENÍ ORNICE VE SVAHU
VV |  |  |  | 50"m2"*0.15"m""viz 2.021" = 7,500 [A]
TS |  |  |  | Položka zahrnuje: - nutné přemístění ornice z dočasných skládek vzdálených do 50m - rozprostření ornice v předepsané tloušťce ve svahu přes 1:5 Položka nezahrnuje: - x
P | 9 | 18241 |  | ZALOŽENÍ TRÁVNÍKU RUČNÍM VÝSEVEM | M2 | 60 | 0 | 0 |  |  | 0 | 0 | OTSKP_2025 | 0 | 3 |  |  | 0
PP |  |  |  | ZALOŽENÍ TRÁVNÍKU RUCNÍM VÝSEVEM
VV |  |  |  | 6"m"*10"m""viz 2.021" = 60,000 [A]
TS |  |  |  | Položka zahrnuje: - dodání předepsané travní směsi, její výsev na ornici, zalévání, první pokosení, to vše bez ohledu na sklon terénu Položka nezahrnuje: - x
P | 10 | 70 |  | ODSTRANENÍ KROVIN | M2 | 40 | 0 | 0 |  |  | 0 | 0 | OTSKP_2025 | 0 | 3 |  |  | 0
PP |  |  |  | ODSTRANENÍ KROVIN
VV |  |  |  | 4"m"*10"m""viz 2.011" = 40,000 [A]
TS |  |  |  | Položka zahrnuje: - odstranení krovin a stromu do prumeru 100 mm - dopravu drevin bez ohledu na vzdálenost - spálení na hromadách nebo štepkování Položka nezahrnuje: - x
SD |  | 2 |  | Zakládání | [6 empty] | 0 | 0
P | 11 | 27152 |  | POLŠTÁŘE POD ZÁKLADY Z KAMENIVA DRCENÉHO | M3 | 9 | 0 | 0 |  |  | 0 | 0 | OTSKP_2025 | 0 | 3 |  |  | 0
PP |  |  |  | POLŠTÁRE POD ZÁKLADY Z KAMENIVA DRCENÉHO
VV |  |  |  | 9"m3""viz 2.021" = 9,000 [A]
TS |  |  |  | Položka zahrnuje: - dodávku a uložení předepsaného kameniva - mimostaveništní a vnitrostaveništní dopravu - není-li v zadávací dokumentaci uvedeno jinak, jedná se o nakupovaný materiál Položka nezahrnuje: - x
P | 12 | 27231 |  | ZÁKLADY Z PROSTÉHO BETONU | M3 | 4.037 | 0 | 0 |  |  | 0 | 0 | OTSKP_2025 | 0 | 3 |  |  | 0
PP |  |  |  | ZÁKLADY Z PROSTÉHO BETONU
VV |  |  |  | (0.1*3.4*6.5+0.1*6.3*2.9)"viz 2.022" = 4,037 [A]
TS |  |  |  | Položka zahrnuje: - dodání čerstvého betonu (betonové směsi) požadované kvality, jeho uložení do požadovaného tvaru při jakékoliv hustotě výztuže, konzistenci čerstvého betonu a způsobu hutnění, ošetření a ochranu betonu, - zhotovení nepropustného, mrazuvzdorného betonu a betonu požadované trvanlivosti a vlastností, užití potřebných přísad a technologií výroby betonu, - zřízení pracovních a dilatačních spar, včetně potřebných úprav, výplně, vložek, opracování, očištění a ošetření, - bednění požadovaných konstr. (i ztracené) s úpravou dle požadované kvality povrchu betonu, včetně odbedňovacích a odskružovacích prostředků, nátěrů zabraňujících soudržnosti betonu a bednění, - podpěrné konstr. (skruže) a lešení všech druhů pro bednění, vč. ochranných a bezpečnostních opatření a základů těchto konstrukcí a lešení, - vytvoření kotevních čel, kapes, nálitků a sedel, zřízení všech požadovaných otvorů, výklenků, prostupů, dutin, drážek a pod., vč. ztížení práce a úprav kolem nich, - úpravy pro osazení výztuže, doplňkových konstrukcí a vybavení, - úpravy povrchu pro položení požadované izolace, povlaků a nátěrů, případně vyspravení, - ztížení práce u kabelových a injektážních trubek a ostatních zařízení osazovaných do betonu, - konstrukce betonových kloubů, upevnění kotevních prvků a doplňkových konstrukcí, - nátěry zabraňující soudržnost betonu a bednění, - výplň, těsnění a tmelení spar a spojů, - opatření povrchů betonu izolací proti zemní vlhkosti v částech, kde přijdou do styku se zeminou nebo kamenivem, - případné zřízení spojovací vrstvy u základů, - úpravy pro osazení zařízení ochrany konstrukce proti vlivu bludných proudů, Položka nezahrnuje: - x
P | 13 | 272325 |  | ZÁKLADY ZE ŽELEZOBETONU DO C30/37 | M3 | 14.824 | 0 | 0 |  |  | 0 | 0 | OTSKP_2025 | 0 | 3 |  |  | 0
PP |  |  |  | ZÁKLADY ZE ŽELEZOBETONU DO C30/37
VV |  |  |  | 0.4*0.8*2.9+0.25*8*2.9+6*2.595*0.52"viz 2.022" = 14,824 [A]
TS |  |  |  | Položka zahrnuje: - dodání čerstvého betonu (betonové směsi) požadované kvality, jeho uložení do požadovaného tvaru při jakékoliv hustotě výztuže, konzistenci čerstvého betonu a způsobu hutnění, ošetření a ochranu betonu, - zhotovení nepropustného, mrazuvzdorného betonu a betonu požadované trvanlivosti a vlastností, užití potřebných přísad a technologií výroby betonu, - zřízení pracovních a dilatačních spar, včetně potřebných úprav, výplně, vložek, opracování, očištění a ošetření, - bednění požadovaných konstr. (i ztracené) s úpravou dle požadované kvality povrchu betonu, včetně odbedňovacích a odskružovacích prostředků, nátěrů zabraňujících soudržnosti betonu a bednění, - podpěrné konstr. (skruže) a lešení všech druhů pro bednění, vč. ochranných a bezpečnostních opatření a základů těchto konstrukcí a lešení, - vytvoření kotevních čel, kapes, nálitků a sedel, zřízení všech požadovaných otvorů, výklenků, prostupů, dutin, drážek a pod., vč. ztížení práce a úprav kolem nich, - úpravy pro osazení výztuže, doplňkových konstrukcí a vybavení, - úpravy povrchu pro položení požadované izolace, povlaků a nátěrů, případně vyspravení, - ztížení práce u kabelových a injektážních trubek a ostatních zařízení osazovaných do betonu, - konstrukce betonových kloubů, upevnění kotevních prvků a doplňkových konstrukcí, - nátěry zabraňující soudržnost betonu a bednění, - výplň, těsnění a tmelení spar a spojů, - opatření povrchů betonu izolací proti zemní vlhkosti v částech, kde přijdou do styku se zeminou nebo kamenivem, - případné zřízení spojovací vrstvy u základů, - úpravy pro osazení zařízení ochrany konstrukce proti vlivu bludných proudů, Položka nezahrnuje: - dodání a osazení výztuže
P | 14 | 272365 |  | VÝZTUŽ ZÁKLADŮ Z OCELI 10505, B500B | T | 1.005 | 0 | 0 |  |  | 0 | 0 | OTSKP_2025 | 0 | 3 |  |  | 0
PP |  |  |  | VÝZTUŽ ZÁKLADU Z OCELI 10505, B500B
VV |  |  |  | "výztuž prahu základové desky"0.0694"t""viz 2.203" = 0,069 [A] "základ kolmého cela"0.936"t""viz 2.202" = 0,936 [B] "Celkem: "A+B = 1,005 [C]
TS |  |  |  | Položka: - zahrnuje veškerý materiál, výrobky a polotovary, včetně mimostaveništní a vnitrostaveništní dopravy (rovněž přesuny), včetně naložení a složení, případně s uložením - dodání betonářské výztuže v požadované kvalitě, stříhání, řezání, ohýbání a spojování do všech požadovaných tvarů (vč. armakošů) a uložení s požadovaným zajištěním polohy a krytí výztuže betonem, - veškeré svary nebo jiné spoje výztuže, - pomocné konstrukce a práce pro osazení a upevnění výztuže, - zednické výpomoci pro montáž betonářské výztuže, - úpravy výztuže pro osazení doplňkových konstrukcí, - ochranu výztuže do doby jejího zabetonování, - úpravy výztuže pro zřízení železobetonových kloubů, kotevních prvků, závěsných ok a doplňkových konstrukcí, - veškerá opatření pro zajištění soudržnosti výztuže a betonu, - vodivé propojení výztuže, které je součástí ochrany konstrukce proti vlivům bludných proudů, vyvedení do měřících skříní nebo míst pro měření bludných proudů (vlastní měřící skříně se uvádějí položkami SD 74), - povrchovou antikorozní úpravu výztuže, - separaci výztuže, - osazení měřících zařízení a úpravy pro ně, - osazení měřících skříní nebo míst pro měření bludných proudů Položka nezahrnuje: - x
P | 15 | 272366 |  | VÝZTUŽ ZÁKLADŮ Z KARI SÍTÍ | T | 0.692 | 0 | 0 |  |  | 0 | 0 | OTSKP_2025 | 0 | 3 |  |  | 0
PP |  |  |  | VÝZTUŽ ZÁKLADU Z KARI SÍTÍ
VV |  |  |  | 0.692"t""viz 2.203" = 0,692 [A]
TS |  |  |  | Položka: - zahrnuje veškerý materiál, výrobky a polotovary, včetně mimostaveništní a vnitrostaveništní dopravy (rovněž přesuny), včetně naložení a složení, případně s uložením - dodání betonářské výztuže v požadované kvalitě, stříhání, řezání, ohýbání a spojování do všech požadovaných tvarů (vč. armakošů) a uložení s požadovaným zajištěním polohy a krytí výztuže betonem, - veškeré svary nebo jiné spoje výztuže, - pomocné konstrukce a práce pro osazení a upevnění výztuže, - zednické výpomoci pro montáž betonářské výztuže, - úpravy výztuže pro osazení doplňkových konstrukcí, - ochranu výztuže do doby jejího zabetonování, - úpravy výztuže pro zřízení železobetonových kloubů, kotevních prvků, závěsných ok a doplňkových konstrukcí, - veškerá opatření pro zajištění soudržnosti výztuže a betonu, - vodivé propojení výztuže, které je součástí ochrany konstrukce proti vlivům bludných proudů, vyvedení do měřících skříní nebo míst pro měření bludných proudů (vlastní měřící skříně se uvádějí položkami SD 74), - povrchovou antikorozní úpravu výztuže, - separaci výztuže, - osazení měřících zařízení a úpravy pro ně, - osazení měřících skříní nebo míst pro měření bludných proudů Položka nezahrnuje: - x
SD |  | 3 |  | Svislé a kompletní konstrukce | [6 empty] | 0 | 0
P | 16 | 317325 |  | ŘÍMSY ZE ŽELEZOBETONU DO C30/37 (B37) | M3 | 1.056 | 0 | 0 |  |  | 0 | 0 | OTSKP_2025 | 0 | 3 |  |  | 0
PP |  |  |  | RÍMSY ZE ŽELEZOBETONU DO C30/37 (B37)
VV |  |  |  | "rímsa zídky"0.12"m2"*6"m""viz 2.201" = 0,720 [A] "rímsa nad prefabrikátem"0.14"m2"*2.4"m""viz 2.204" = 0,336 [B] "Celkem: "A+B = 1,056 [C]
TS |  |  |  | Položka zahrnuje: - dodání čerstvého betonu (betonové směsi) požadované kvality, jeho uložení do požadovaného tvaru při jakékoliv hustotě výztuže, konzistenci čerstvého betonu a způsobu hutnění, ošetření a ochranu betonu, - zhotovení nepropustného, mrazuvzdorného betonu a betonu požadované trvanlivosti a vlastností, užití potřebných přísad a technologií výroby betonu, - zřízení pracovních a dilatačních spar, včetně potřebných úprav, výplně, vložek, opracování, očištění a ošetření, - bednění požadovaných konstr. (i ztracené) s úpravou dle požadované kvality povrchu betonu, včetně odbedňovacích a odskružovacích prostředků, nátěrů zabraňujících soudržnosti betonu a bednění, - podpěrné konstr. (skruže) a lešení všech druhů pro bednění, vč. ochranných a bezpečnostních opatření a základů těchto konstrukcí a lešení, - vytvoření kotevních čel, kapes, nálitků a sedel, zřízení všech požadovaných otvorů, výklenků, prostupů, dutin, drážek a pod., vč. ztížení práce a úprav kolem nich, - úpravy pro osazení výztuže, doplňkových konstrukcí a vybavení, - úpravy povrchu pro položení požadované izolace, povlaků a nátěrů, případně vyspravení, - ztížení práce u kabelových a injektážních trubek a ostatních zařízení osazovaných do betonu, - konstrukce betonových kloubů, upevnění kotevních prvků a doplňkových konstrukcí, - nátěry zabraňující soudržnost betonu a bednění, - výplň, těsnění a tmelení spar a spojů, - opatření povrchů betonu izolací proti zemní vlhkosti v částech, kde přijdou do styku se zeminou nebo kamenivem, - případné zřízení spojovací vrstvy u základů, - úpravy pro osazení zařízení ochrany konstrukce proti vlivu bludných proudů, Položka nezahrnuje: - dodání a osazení výztuže
P | 17 | 317365 |  | VÝZTUŽ ŘÍMS Z OCELI 10505, B500B | T | 0.111 | 0 | 0 |  |  | 0 | 0 | OTSKP_2025 | 0 | 3 |  |  | 0
PP |  |  |  | VÝZTUŽ RÍMS Z OCELI 10505, B500B
VV |  |  |  | "rímsa nad prefabrikátem"0.046"t""viz 2.204 " = 0,046 [A] "rímsa na zídce"0.065"t" "viz 2.202" = 0,065 [B] "Celkem: "A+B = 0,111 [C]
TS |  |  |  | Položka zahrnuje: - veškerý materiál, výrobky a polotovary, včetně mimostaveništní a vnitrostaveništní dopravy (rovněž přesuny), včetně naložení a složení, případně s uložením - dodání betonářské výztuže v požadované kvalitě, stříhání, řezání, ohýbání a spojování do všech požadovaných tvarů (vč. armakošů) a uložení s požadovaným zajištěním polohy a krytí výztuže betonem, - veškeré svary nebo jiné spoje výztuže, - pomocné konstrukce a práce pro osazení a upevnění výztuže, - zednické výpomoci pro montáž betonářské výztuže, - úpravy výztuže pro osazení doplňkových konstrukcí, - ochranu výztuže do doby jejího zabetonování, - úpravy výztuže pro zřízení železobetonových kloubů, kotevních prvků, závěsných ok a doplňkových konstrukcí, - veškerá opatření pro zajištění soudržnosti výztuže a betonu, - vodivé propojení výztuže, které je součástí ochrany konstrukce proti vlivům bludných proudů, vyvedení do měřících skříní nebo míst pro měření bludných proudů (vlastní měřící skříně se uvádějí položkami SD 74), - povrchovou antikorozní úpravu výztuže, - separaci výztuže, - osazení měřících zařízení a úpravy pro ně, - osazení měřících skříní nebo míst pro měření bludných proudů. Položka nezahrnuje: - x
P | 18 | 327325 |  | ZDI OPĚRNÉ, ZÁRUBNÍ, NÁBŘEŽNÍ ZE ŽELEZOVÉHO BETONU DO C30/37 (B37) | M3 | 3.674 | 0 | 0 |  |  | 0 | 0 | OTSKP_2025 | 0 | 3 |  |  | 0
PP |  |  |  | ZDI OPERNÉ, ZÁRUBNÍ, NÁBREŽNÍ ZE ŽELEZOVÉHO BETONU DO C30/37 (B37)
VV |  |  |  | 0.87"m2"*6"m"-(2.4*1.4*0.46)"m3""drík-otvor viz. 2.201" = 3,674 [A]
TS |  |  |  | Položka zahrnuje: - dodání čerstvého betonu (betonové směsi) požadované kvality, jeho uložení do požadovaného tvaru při jakékoliv hustotě výztuže, konzistenci čerstvého betonu a způsobu hutnění, ošetření a ochranu betonu, - zhotovení nepropustného, mrazuvzdorného betonu a betonu požadované trvanlivosti a vlastností, užití potřebných přísad a technologií výroby betonu, - zřízení pracovních a dilatačních spar, včetně potřebných úprav, výplně, vložek, opracování, očištění a ošetření, - bednění požadovaných konstr. (i ztracené) s úpravou dle požadované kvality povrchu betonu, včetně odbedňovacích a odskružovacích prostředků, nátěrů zabraňujících soudržnosti betonu a bednění, - podpěrné konstr. (skruže) a lešení všech druhů pro bednění, vč. ochranných a bezpečnostních opatření a základů těchto konstrukcí a lešení, - vytvoření kotevních čel, kapes, nálitků a sedel, zřízení všech požadovaných otvorů, výklenků, prostupů, dutin, drážek a pod., vč. ztížení práce a úprav kolem nich, - úpravy pro osazení výztuže, doplňkových konstrukcí a vybavení, - úpravy povrchu pro položení požadované izolace, povlaků a nátěrů, případně vyspravení, - ztížení práce u kabelových a injektážních trubek a ostatních zařízení osazovaných do betonu, - konstrukce betonových kloubů, upevnění kotevních prvků a doplňkových konstrukcí, - nátěry zabraňující soudržnost betonu a bednění, - výplň, těsnění a tmelení spar a spojů, - opatření povrchů betonu izolací proti zemní vlhkosti v částech, kde přijdou do styku se zeminou nebo kamenivem, - případné zřízení spojovací vrstvy u základů, - úpravy pro osazení zařízení ochrany konstrukce proti vlivu bludných proudů, Položka nezahrnuje: - dodání a osazení výztuže
P | 19 | 327365 |  | VÝZTUŽ ZDÍ OPĚRNÝCH, ZÁRUBNÍCH, NÁBŘEŽNÍCH Z OCELI 10505 | T | 0.275 | 0 | 0 |  |  | 0 | 0 | OTSKP_2025 | 0 | 3 |  |  | 0
PP |  |  |  | VÝZTUŽ ZDÍ OPERNÝCH, ZÁRUBNÍCH, NÁBREŽNÍCH Z OCELI 10505
VV |  |  |  | "drík"0.275"t""viz 2.202" = 0,275 [A]
TS |  |  |  | Položka zahrnuje: - veškerý materiál, výrobky a polotovary, včetně mimostaveništní a vnitrostaveništní dopravy (rovněž přesuny), včetně naložení a složení, případně s uložením - dodání betonářské výztuže v požadované kvalitě, stříhání, řezání, ohýbání a spojování do všech požadovaných tvarů (vč. armakošů) a uložení s požadovaným zajištěním polohy a krytí výztuže betonem, - veškeré svary nebo jiné spoje výztuže, - pomocné konstrukce a práce pro osazení a upevnění výztuže, - zednické výpomoci pro montáž betonářské výztuže, - úpravy výztuže pro osazení doplňkových konstrukcí, - ochranu výztuže do doby jejího zabetonování, - úpravy výztuže pro zřízení železobetonových kloubů, kotevních prvků, závěsných ok a doplňkových konstrukcí, - veškerá opatření pro zajištění soudržnosti výztuže a betonu, - vodivé propojení výztuže, které je součástí ochrany konstrukce proti vlivům bludných proudů, vyvedení do měřících skříní nebo míst pro měření bludných proudů (vlastní měřící skříně se uvádějí položkami SD 74), - povrchovou antikorozní úpravu výztuže, - separaci výztuže, - osazení měřících zařízení a úpravy pro ně, - osazení měřících skříní nebo míst pro měření bludných proudů. Položka nezahrnuje: - x
P | 20 | 389126 |  | MOSTNÍ RÁMOVÉ KONSTR Z DÍLCŮ ŽELEZOBET DO C40/50 | M3 | 10.64 | 0 | 0 |  |  | 0 | 0 | OTSKP_2025 | 0 | 3 |  |  | 0
PP |  |  |  | MOSTNÍ RÁMOVÉ KONSTR Z DÍLCU ŽELEZOBET DO C40/50
VV |  |  |  | 6.5*((2.4*1.4)-(2*1)+2*(0.2*0.2)) "viz 2.301" = 9,360 [A] "krajní U prefabrikát"(0.82*1.22)+1*0.28 "viz 2.301" = 1,280 [B] "Celkem: "A+B = 10,640 [C]
TS |  |  |  | Položka zahrnuje: - dodání dílce požadovaného tvaru a vlastností, jeho skladování, doprava a osazení do definitivní polohy, včetně komplexní technologie výroby a montáže dílců, ošetření a ochrana dílců, - u dílců železobetonových a předpjatých veškerá výztuž, případně i tuhé kovové prvky a závěsná oka, - úpravy a zařízení pro uložení a transport dílce, - veškeré požadované úpravy dílců, včetně doplňkových konstrukcí a vybavení, - sestavení dílce na stavbě včetně montážních zařízení, plošin a prahů a pod., - výplň, těsnění a tmelení spár a spojů, - očištění a ošetření úložných ploch, - zednické výpomoce pro montáž dílců, - označení dílce výrobním štítkem nebo jiným způsobem, - úpravy dílce pro dodržení požadované přesnosti jeho osazení, včetně případných měření, - veškerá zařízení pro zajištění stability v každém okamžiku, - další práce dané případně specifikací k příslušnému prefabrik. dílci (úprava pohledových ploch, příp. rubových ploch, osazení měřících zařízení, zkoušení a měření dílců a pod.). Položka nezahrnuje: - x
SD |  | 4 |  | Vodorovné konstrukce | [6 empty] | 0 | 0
P | 21 | 45131A |  | PODKLADNÍ A VÝPLŇOVÉ VRSTVY Z PROSTÉHO BETONU C20/25 | M3 | 2.22 | 0 | 0 |  |  | 0 | 0 | OTSKP_2025 | 0 | 3 |  |  | 0
PP |  |  |  | PODKLADNÍ A VÝPLNOVÉ VRSTVY Z PROSTÉHO BETONU C20/25
VV |  |  |  | (18.5"m2"*1.2"vliv sklonu")*0.1"m" "viz 2.021" = 2,220 [A]
TS |  |  |  | Položka zahrnuje: - dodání čerstvého betonu (betonové směsi) požadované kvality, jeho uložení do požadovaného tvaru při jakékoliv hustotě výztuže, konzistenci čerstvého betonu a způsobu hutnění, ošetření a ochranu betonu, - zhotovení nepropustného, mrazuvzdorného betonu a betonu požadované trvanlivosti a vlastností, užití potřebných přísad a technologií výroby betonu, - zřízení pracovních a dilatačních spar, včetně potřebných úprav, výplně, vložek, opracování, očištění a ošetření, - bednění požadovaných konstr. (i ztracené) s úpravou dle požadované kvality povrchu betonu, včetně odbedňovacích a odskružovacích prostředků, nátěrů zabraňujících soudržnosti betonu a bednění, - podpěrné konstr. (skruže) a lešení všech druhů pro bednění, vč. ochranných a bezpečnostních opatření a základů těchto konstrukcí a lešení, - vytvoření kotevních čel, kapes, nálitků a sedel, zřízení všech požadovaných otvorů, výklenků, prostupů, dutin, drážek a pod., vč. ztížení práce a úprav kolem nich, - úpravy pro osazení výztuže, doplňkových konstrukcí a vybavení, - úpravy povrchu pro položení požadované izolace, povlaků a nátěrů, případně vyspravení, - ztížení práce u kabelových a injektážních trubek a ostatních zařízení osazovaných do betonu, - konstrukce betonových kloubů, upevnění kotevních prvků a doplňkových konstrukcí, - nátěry zabraňující soudržnost betonu a bednění, - výplň, těsnění a tmelení spar a spojů, - opatření povrchů betonu izolací proti zemní vlhkosti v částech, kde přijdou do styku se zeminou nebo kamenivem, - případné zřízení spojovací vrstvy u základů, - úpravy pro osazení zařízení ochrany konstrukce proti vlivu bludných proudů, Položka nezahrnuje: - x
P | 22 | 451366 |  | VÝZTUŽ PODKL VRSTEV Z KARI-SÍTÍ | T | 0.182 | 0 | 0 |  |  | 0 | 0 | OTSKP_2025 | 0 | 3 |  |  | 0
PP |  |  |  | VÝZTUŽ PODKL VRSTEV Z KARI-SÍTÍ
VV |  |  |  | "podkladní beton základu"(3.4*6.5+6.3*2.9)*0.0045"t/m2""viz 2.203" = 0,182 [A]
TS |  |  |  | Položka zahrnuje: - veškerý materiál, výrobky a polotovary, včetně mimostaveništní a vnitrostaveništní dopravy (rovněž přesuny), včetně naložení a složení, případně s uložením - dodání betonářské výztuže v požadované kvalitě, stříhání, řezání, ohýbání a spojování do všech požadovaných tvarů (vč. armakošů) a uložení s požadovaným zajištěním polohy a krytí výztuže betonem, - veškeré svary nebo jiné spoje výztuže, - pomocné konstrukce a práce pro osazení a upevnění výztuže, - zednické výpomoci pro montáž betonářské výztuže, - úpravy výztuže pro osazení doplňkových konstrukcí, - ochranu výztuže do doby jejího zabetonování, - úpravy výztuže pro zřízení železobetonových kloubů, kotevních prvků, závěsných ok a doplňkových konstrukcí, - veškerá opatření pro zajištění soudržnosti výztuže a betonu, - vodivé propojení výztuže, které je součástí ochrany konstrukce proti vlivům bludných proudů, vyvedení do měřících skříní nebo míst pro měření bludných proudů (vlastní měřící skříně se uvádějí položkami SD 74), - povrchovou antikorozní úpravu výztuže, - separaci výztuže, - osazení měřících zařízení a úpravy pro ně, - osazení měřících skříní nebo míst pro měření bludných proudů. Položka nezahrnuje: - x
P | 23 | 451366R |  | VÝZTUŽ PODKL VRSTEV Z KARI-SÍTÍ | T | 0.005 | 0 | 0 |  |  | 0 | 0 |  | 0 | 3 |  |  | 0
PP |  |  |  | VÝZTUŽ PODKL VRSTEV Z KARI-SÍTÍ
VV |  |  |  | "vyztužení podkladu odláždení kolem prefabrikátu"(5"m2")*0.001"t/m2" "viz 2.024" = 0,005 [A]
TS |  |  |  | Položka zahrnuje: - veškerý materiál, výrobky a polotovary, vcetne mimostaveništní a vnitrostaveništní dopravy (rovnež presuny), vcetne naložení a složení, prípadne s uložením - dodání betonárské výztuže v požadované kvalite, stríhání, rezání, ohýbání a spojování do všech požadovaných tvaru (vc. armakošu) a uložení s požadovaným zajištením polohy a krytí výztuže betonem, - veškeré svary nebo jiné spoje výztuže, - pomocné konstrukce a práce pro osazení a upevnení výztuže, - zednické výpomoci pro montáž betonárské výztuže, - úpravy výztuže pro osazení doplnkových konstrukcí, - ochranu výztuže do doby jejího zabetonování, - úpravy výztuže pro zrízení železobetonových kloubu, kotevních prvku, závesných ok a doplnkových konstrukcí, - veškerá opatrení pro zajištení soudržnosti výztuže a betonu, - vodivé propojení výztuže, které je soucástí ochrany konstrukce proti vlivum bludných proudu, vyvedení do merících skríní nebo míst pro merení bludných proudu (vlastní merící skríne se uvádejí položkami SD 74), - povrchovou antikorozní úpravu výztuže, - separaci výztuže, - osazení merících zarízení a úpravy pro ne, - osazení merících skríní nebo míst pro merení bludných proudu. Položka nezahrnuje: - x
P | 24 | 45852 |  | VÝPLŇ ZA OPĚRAMI A ZDMI Z KAMENIVA DRCENÉHO | M3 | 19.5 | 0 | 0 |  |  | 0 | 0 | OTSKP_2025 | 0 | 3 |  |  | 0
PP |  |  |  | VÝPLN ZA OPERAMI A ZDMI Z KAMENIVA DRCENÉHO
VV |  |  |  | 3"m2"*6.5"m" "viz 2.023" = 19,500 [A]
TS |  |  |  | Položka zahrnuje: - dodávku předepsaného kameniva - mimostaveništní a vnitrostaveništní dopravu a jeho uložení - není-li v zadávací dokumentaci uvedeno jinak, jedná se o nakupovaný materiál Položka nezahrnuje: - x
P | 25 | 465512 |  | DLAŽBY Z LOMOVÉHO KAMENE NA MC | M3 | 4.44 | 0 | 0 |  |  | 0 | 0 | OTSKP_2025 | 0 | 3 |  |  | 0
PP |  |  |  | DLAŽBY Z LOMOVÉHO KAMENE NA MC
VV |  |  |  | (18.5"m2"*1.2"vliv sklonu")*0.2"m" "viz 2.021" = 4,440 [A]
TS |  |  |  | Položka zahrnuje: - nutné zemní práce (svahování, úpravu pláně a pod.) - zřízení spojovací vrstvy - zřízení lože dlažby z cementové malty předepsané kvality a předepsané tloušťky - dodávku a položení dlažby z lomového kamene do předepsaného tvaru - spárování, těsnění, tmelení a vyplnění spar MC případně s vyklínováním - úprava povrchu pro odvedení srážkové vody Položka nezahrnuje: - podklad pod dlažbu, vykazuje se samostatně položkami SD 45
SD |  | 711 |  | Izolace proti vode, vlhkosti a plynum | [6 empty] | 0 | 0
P | 26 | 711111 |  | IZOLACE BĚŽNÝCH KONSTRUKCÍ PROTI ZEMNÍ VLHKOSTI ASFALTOVÝMI NÁTĚRY | M2 | 43.8 | 0 | 0 |  |  | 0 | 0 | OTSKP_2025 | 0 | 3 |  |  | 0
PP |  |  |  | IZOLACE BEŽNÝCH KONSTRUKCÍ PROTI ZEMNÍ VLHKOSTI ASFALTOVÝMI NÁTERY
VV |  |  |  | "rám"5.2*6.5+"zed"10"m2" "viz 2.022" = 43,800 [A]
TS |  |  |  | Položka zahrnuje: - dodání předepsaného izolačního materiálu - očištění a ošetření podkladu, zadávací dokumentace může zahrnout i případné vyspravení - zřízení izolace jako kompletního povlaku, případně komplet. soustavy nebo systému podle příslušného technolog. předpisu - zřízení izolace i jednotlivých vrstev po etapách, včetně pracovních spár a spojů - úprava u okrajů, rohů, hran, dilatačních i pracovních spojů, kotev, obrubníků, dilatačních zařízení, odvodnění, otvorů, neizolovaných míst a pod. - zajištění odvodnění povrchu izolace, včetně odvodnění nejnižších míst, pokud dokumentace pro zadání stavby nestanoví jinak - ochrana izolace do doby zřízení definitivní ochranné vrstvy nebo konstrukce - úprava, očištění a ošetření prostoru kolem izolace - provedení požadovaných zkoušek Položka nezahrnuje: - ochranné vrstvy, např. geotextilii
P | 27 | 711132 |  | IZOLACE BĚŽNÝCH KONSTRUKCÍ PROTI VOLNĚ STÉKAJÍCÍ VODĚ ASFALTOVÝMI PÁSY | M2 | 20 | 0 | 0 |  |  | 0 | 0 | OTSKP_2025 | 0 | 3 |  |  | 0
PP |  |  |  | IZOLACE BEŽNÝCH KONSTRUKCÍ PROTI VOLNE STÉKAJÍCÍ VODE ASFALTOVÝMI PÁSY
VV |  |  |  | "rub celní zídky"20"m2" "viz 2.022" = 20,000 [A]
TS |  |  |  | Položka zahrnuje: - dodání předepsaného izolačního materiálu - očištění a ošetření podkladu, zadávací dokumentace může zahrnout i případné vyspravení - zřízení izolace jako kompletního povlaku, případně komplet. soustavy nebo systému podle příslušného technolog. předpisu - zřízení izolace i jednotlivých vrstev po etapách, včetně pracovních spár a spojů - úprava u okrajů, rohů, hran, dilatačních i pracovních spojů, kotev, obrubníků, dilatačních zařízení, odvodnění, otvorů, neizolovaných míst a pod. - zajištění odvodnění povrchu izolace, včetně odvodnění nejnižších míst, pokud dokumentace pro zadání stavby nestanoví jinak - ochrana izolace do doby zřízení definitivní ochranné vrstvy nebo konstrukce - úprava, očištění a ošetření prostoru kolem izolace - provedení požadovaných zkoušek Položka nezahrnuje: - ochranné vrstvy, např. geotextilii
SD |  | 8 |  | Vedení trubní dálková a prípojná | [6 empty] | 0 | 0
P | 28 | 87146 |  | POTRUBÍ Z TRUB PLAST TLAK HRDL DN DO 400MM | M | 12 | 0 | 0 |  |  | 0 | 0 | OTSKP_2025 | 0 | 3 |  |  | 0
PP |  |  |  | POTRUBÍ Z TRUB PLAST TLAK HRDL DN DO 400MM
VV |  |  |  | "provizorní vedení vodotece"12"m" "viz 2.023" = 12,000 [A]
TS |  |  |  | Položka zahrnuje: - výrobní dokumentaci (včetně technologického předpisu) - dodání veškerého trubního a pomocného materiálu (trouby, trubky, tvarovky, spojovací a těsnící materiál a pod.), podpěrných, závěsných a upevňovacích prvků, včetně potřebných úprav - úprava a příprava podkladu a podpěr, očištění a ošetření podkladu a podpěr - zřízení plně funkčního potrubí, kompletní soustavy, podle příslušného technologického předpisu (bez ohledu na sklon) - zřízení potrubí i jednotlivých částí po etapách, včetně pracovních spar a spojů, pracovního zaslepení konců a pod. - úprava prostupů, průchodů šachtami a komorami, okolí podpěr a vyústění, zaústění, napojení, vyvedení a upevnění odpad. výustí - ochrana potrubí nátěrem (vč. úpravy povrchu), případně izolací, nejsou-li tyto práce předmětem jiné položky - úprava, očištění a ošetření prostoru kolem potrubí - položky platí pro práce prováděné v prostoru zapaženém i nezapaženém a i v kolektorech, chráničkách - položky zahrnují i práce spojené s nutnými obtoky, převáděním a čerpáním vody Položka nezahrnuje: - tlakové zkoušky ani proplach a dezinfekci
SD |  | 9 |  | Ostatní konstrukce a práce, bourání | [6 empty] | 0 | 0
P | 29 | 91355 |  | EVIDENČNÍ ČÍSLO MOSTU | KUS | 2 | 0 | 0 |  |  | 0 | 0 | OTSKP_2025 | 0 | 3 |  |  | 0
PP |  |  |  | EVIDENCNÍ CÍSLO MOSTU
VV
TS |  |  |  | Položka zahrnuje: - štítek s evidenčním číslem mostu - sloupek dopravní značky včetně osazení a nutných zemních prací a zabetonování Položka nezahrnuje: - x
P | 30 | 917223 |  | SILNIČNÍ A CHODNÍKOVÉ OBRUBY Z BETONOVÝCH OBRUBNÍKŮ ŠÍŘ 100MM | M | 10 | 0 | 0 |  |  | 0 | 0 | OTSKP_2025 | 0 | 3 |  |  | 0
PP |  |  |  | SILNICNÍ A CHODNÍKOVÉ OBRUBY Z BETONOVÝCH OBRUBNÍKU ŠÍR 100MM
VV |  |  |  | 10"m" "viz 2.021" = 10,000 [A]
TS |  |  |  | Položka zahrnuje: - dodání a pokládku betonových obrubníků o rozměrech předepsaných zadávací dokumentací - betonové lože i boční betonovou opěrku Položka nezahrnuje: - x
P | 31 | 93650 |  | DROBNÉ DOPLŇK KONSTR KOVOVÉ | KG | 2.6 | 0 | 0 |  |  | 0 | 0 | OTSKP_2025 | 0 | 3 |  |  | 0
PP |  |  |  | DROBNÉ DOPLNK KONSTR KOVOVÉ
VV |  |  |  | "Ocel pro desticky bludných proudu"4*0.65 "viz 2.201" = 2,600 [A]
TS |  |  |  | Položka zahrnuje: - dílenská dokumentace, včetně technologického předpisu spojování - dodání materiálu v požadované kvalitě a výroba konstrukce i dílenská (včetně pomůcek, přípravků a prostředků pro výrobu) bez ohledu na náročnost a její hmotnost, dílenská montáž - dodání spojovacího materiálu - zřízení montážních a dilatačních spojů, spar, včetně potřebných úprav, vložek, opracování, očištění a ošetření - podpěr. konstr. a lešení všech druhů pro montáž konstrukcí i doplňkových, včetně požadovaných otvorů, ochranných a bezpečnostních opatření a základů pro tyto konstrukce a lešení - jakákoliv doprava a manipulace dílců a montážních sestav, včetně dopravy konstrukce z výrobny na stavbu - montáž konstrukce na staveništi, včetně montážních prostředků a pomůcek a zednických výpomocí - montážní dokumentace včetně technologického předpisu montáže - výplň, těsnění a tmelení spar a spojů - čištění konstrukce a odstranění všech vrubů (vrypy, otlačeniny a pod.) - veškeré druhy opracování povrchů, včetně úprav pod nátěry a pod izolaci - veškeré druhy dílenských základů a základních nátěrů a povlaků - všechny druhy ocelového kotvení - dílenskou přejímku a montážní prohlídku, včetně požadovaných dokladů - zřízení kotevních otvorů nebo jam, nejsou-li částí jiné konstrukce, jejich úpravy, očištění a ošetření - osazení kotvení nebo přímo částí konstrukce do podpůrné konstrukce nebo do zeminy - výplň kotevních otvorů (příp. podlití patních desek) maltou, betonem nebo jinou speciální hmotou, vyplnění jam zeminou - ošetření kotevní oblasti proti vzniku trhlin, vlivu povětrnosti a pod. - osazení nivelačních značek, včetně jejich zaměření, označení znakem výrobce a vyznačení letopočtu - veškeré druhy protikorozní ochrany a nátěry konstrukcí (pokud je předepsáno v dokumentaci pro zadání stavby) - žárové zinkování ponorem nebo žárové stříkání (metalizace) kovem (pokud je předepsáno v dokumentaci pro zadání stavby) - zvláštní spojovací prostředky, rozebíratelnost konstrukce (pokud je předepsáno v dokumentaci pro zadání stavby) - osazení měřících zařízení a úpravy pro ně (pokud je předepsáno v dokumentaci pro zadání stavby) - ochranná opatření před účinky bludných proudů (pokud je předepsáno v dokumentaci pro zadání stavby) - ochranu před přepětím (pokud je předepsáno v dokumentaci pro zadání stavby) Položka nezahrnuje: - x
P | 32 | 936501 |  | DROBNÉ DOPLŇK KONSTR KOVOVÉ NEREZ | KG | 4.628 | 0 | 0 |  |  | 0 | 0 | OTSKP_2025 | 0 | 3 |  |  | 0
PP |  |  |  | DROBNÉ DOPLNK KONSTR KOVOVÉ NEREZ
VV |  |  |  | "4*desticky"4*1.1571 "viz 2.201" = 4,628 [A]
TS |  |  |  | Položka zahrnuje: - dílenská dokumentace, včetně technologického předpisu spojování - dodání materiálu v požadované kvalitě a výroba konstrukce i dílenská (včetně pomůcek, přípravků a prostředků pro výrobu) bez ohledu na náročnost a její hmotnost, dílenská montáž - dodání spojovacího materiálu - zřízení montážních a dilatačních spojů, spar, včetně potřebných úprav, vložek, opracování, očištění a ošetření - podpěr. konstr. a lešení všech druhů pro montáž konstrukcí i doplňkových, včetně požadovaných otvorů, ochranných a bezpečnostních opatření a základů pro tyto konstrukce a lešení - jakákoliv doprava a manipulace dílců a montážních sestav, včetně dopravy konstrukce z výrobny na stavbu - montáž konstrukce na staveništi, včetně montážních prostředků a pomůcek a zednických výpomocí - výplň, těsnění a tmelení spar a spojů - čištění konstrukce a odstranění všech vrubů (vrypy, otlačeniny a pod.) - všechny druhy ocelového kotvení - dílenskou přejímku a montážní prohlídku, včetně požadovaných dokladů - zřízení kotevních otvorů nebo jam, nejsou-li částí jiné konstrukce, jejich úpravy, očištění a ošetření - osazení kotvení nebo přímo částí konstrukce do podpůrné konstrukce nebo do zeminy - výplň kotevních otvorů (příp. podlití patních desek) maltou, betonem nebo jinou speciální hmotou, vyplnění jam zeminou - předepsanou protikorozní ochranu a nátěry konstrukcí - osazení měřících zařízení a úpravy pro ně - ochranná opatření před účinky bludných proudů Položka nezahrnuje: - x
P | 33 | 96613A |  | BOURÁNÍ KONSTRUKCÍ Z KAMENE NA MC - BEZ DOPRAVY | M3 | 11.191 | 0 | 0 |  |  | 0 | 0 | OTSKP_2025 | 0 | 3 |  |  | 0
PP |  |  |  | BOURÁNÍ KONSTRUKCÍ Z KAMENE NA MC - BEZ DOPRAVY
VV |  |  |  | "bourání podper (dl*š*v*p)" 6.33*0.32*1.2*2 "viz 2.011" = 4,861 [A] "základ (odhad)"2*0.5*6.33 "viz 2.011" = 6,330 [B] "Celkem: "A+B = 11,191 [C]
TS |  |  |  | Položka zahrnuje: - rozbourání konstrukce bez ohledu na použitou technologii - veškeré pomocné konstrukce (lešení a pod.) - veškerou manipulaci s vybouranou sutí a hmotami, kromě vodorovné dopravy, včetně uložení na skládku - veškeré další práce plynoucí z technologického předpisu a z platných předpisů Položka nezahrnuje: - vodorovnou dopravu - poplatek za skládku, který se vykazuje v položce 0141** (s výjimkou malého množství bouraného materiálu, kde je možné poplatek zahrnout do jednotkové ceny bourání – tento fakt musí být uveden v doplňujícím textu k položce)
P | 34 | 96616A |  | BOURÁNÍ KONSTRUKCÍ ZE ŽELEZOBETONU - BEZ DOPRAVY | M3 | 3.587 | 0 | 0 |  |  | 0 | 0 | OTSKP_2025 | 0 | 3 |  |  | 0
PP |  |  |  | BOURÁNÍ KONSTRUKCÍ ZE ŽELEZOBETONU - BEZ DOPRAVY
VV |  |  |  | "NK"1.44*0.2*6.33 "viz 2.011" = 1,823 [A] "rímsy"2*0.4*0.45*2.65 "viz 2.011" = 0,954 [B] "úložný práh"0.32*0.2*6.33*2 "viz 2.011" = 0,810 [C] "Celkem: "A+B+C = 3,587 [D]
TS |  |  |  | Položka zahrnuje: - rozbourání konstrukce bez ohledu na použitou technologii - veškeré pomocné konstrukce (lešení a pod.) - veškerou manipulaci s vybouranou sutí a hmotami, kromě vodorovné dopravy, včetně uložení na skládku - veškeré další práce plynoucí z technologického předpisu a z platných předpisů Položka nezahrnuje: - vodorovnou dopravu - poplatek za skládku, který se vykazuje v položce 0141** (s výjimkou malého množství bouraného materiálu, kde je možné poplatek zahrnout do jednotkové ceny bourání – tento fakt musí být uveden v doplňujícím textu k položce)
P | 35 | 96618A |  | BOURÁNÍ KONSTRUKCÍ KOVOVÝCH - BEZ DOPRAVY | T | 0.773 | 0 | 0 |  |  | 0 | 0 | OTSKP_2025 | 0 | 3 |  |  | 0
PP |  |  |  | BOURÁNÍ KONSTRUKCÍ KOVOVÝCH - BEZ DOPRAVY
VV |  |  |  | 0.773"t" "viz 2.011" = 0,773 [A]
TS |  |  |  | Položka zahrnuje: - rozebrání konstrukce bez ohledu na použitou technologii - veškeré pomocné konstrukce (lešení a pod.) - veškerou manipulaci s vybouranou sutí a hmotami, kromě vodorovné dopravy, včetně uložení na skládku - veškeré další práce plynoucí z technologického předpisu a z platných předpisů Položka nezahrnuje: - vodorovnou dopravu - poplatek za skládku, který se vykazuje v položce 0141** (s výjimkou malého množství bouraného materiálu, kde je možné poplatek zahrnout do jednotkové ceny bourání – tento fakt musí být uveden v doplňujícím textu k položce)
SD |  | 990 |  | Likvidace odpadu vc. dopravy | [6 empty] | 0 | 0
P | 36 | R015111 | 901 | NEOCEŇOVAT - POPLATKY ZA LIKVIDACI ODPADU NEKONTAMINOVANÝCH - 17 05 04 VYTEŽENÉ ZEMINY A HORNINY - I. TRÍDA TEŽITELNOSTI VCETNE DOPRAVY | T | 590.6 | 0 | 0 |  |  | 0 | 0 |  | 0 | 3 |  |  | 0
PP |  |  |  | 1. Položka obsahuje: – veškeré poplatky provozovateli skládky, recyklacní linky nebo jiného zarízení na zpracování nebo likvidaci odpadu související s prevzetím, uložením, zpracováním nebo likvidací odpadu – náklady spojené s dopravou z místa stavby na místo prevzetí provozovatelem skládky, recyklacní linky nebo jiného zarízení na zpracování nebo likvidaci odpadu – náklady spojené s vyložením a manipulací s materiálem v míste skládky 2. Položka neobsahuje: – náklady spojené s naložením a manipulací materiálem 3. Zpusob merení: Tunou se rozumí hmotnost odpadu vytrídeného v souladu se zákonem c. 541/2020 Sb., o nakládání s odpady, v platném znení.
VV |  |  |  | (7.50+281.5+6.3)*2"t/m3" "viz položky 13173A, 13273, 12933" = 590,600 [A]
TS
P | 37 | R015120 | 904 | NEOCEŇOVAT - POPLATKY ZA LIKVIDACI ODPADU NEKONTAMINOVANÝCH - 17 01 07 STAVEBNÍ A DEMOLICNÍ SUT VCETNE DOPRAVY | T | 19.025 | 0 | 0 |  |  | 0 | 0 |  | 0 | 3 |  |  | 0
PP |  |  |  | 1. Položka obsahuje: – veškeré poplatky provozovateli skládky, recyklacní linky nebo jiného zarízení na zpracování nebo likvidaci odpadu související s prevzetím, uložením, zpracováním nebo likvidací odpadu – náklady spojené s dopravou z místa stavby na místo prevzetí provozovatelem skládky, recyklacní linky nebo jiného zarízení na zpracování nebo likvidaci odpadu – náklady spojené s vyložením a manipulací s materiálem v míste skládky 2. Položka neobsahuje: – náklady spojené s naložením a manipulací materiálem 3. Zpusob merení: Tunou se rozumí hmotnost odpadu vytrídeného v souladu se zákonem c. 541/2020 Sb., o nakládání s odpady, v platném znení.
VV |  |  |  | "viz položka 96613A" 11.191*1.7 = 19,025 [A]
TS
P | 38 | R015140 | 907 | NEOCEŇOVAT - POPLATKY ZA LIKVIDACI ODPADU NEKONTAMINOVANÝCH - 17 01 01 BETON Z DEMOLIC OBJEKTU, ZÁKLADU TV, KULY A SLOUPY VCETNE DOPRAVY | T | 8.968 | 0 | 0 |  |  | 0 | 0 |  | 0 | 3 |  |  | 0
PP |  |  |  | 1. Položka obsahuje: – veškeré poplatky provozovateli skládky, recyklacní linky nebo jiného zarízení na zpracování nebo likvidaci odpadu související s prevzetím, uložením, zpracováním nebo likvidací odpadu – náklady spojené s dopravou z místa stavby na místo prevzetí provozovatelem skládky, recyklacní linky nebo jiného zarízení na zpracování nebo likvidaci odpadu – náklady spojené s vyložením a manipulací s materiálem v míste skládky 2. Položka neobsahuje: – náklady spojené s naložením a manipulací materiálem 3. Zpusob merení: Tunou se rozumí hmotnost odpadu vytrídeného v souladu se zákonem c. 541/2020 Sb., o nakládání s odpady, v platném znení.
VV |  |  |  | 3.587*2.5"t/m3" "viz položka 96616A" = 8,968 [A]
TS

## SO 11-21-06
SŽDC05 | [14 empty] | 3
S | Stavba: | 5323530004_VZ |  | Revitalizace a elektrizace trati Nýřany - Heřmanova Huť - 251112 | [6 empty] | D.2.1.4.2 | 0 | AspeEsticon | 0 | 2
O | Objekt: | D.2.1.4.2 |  | Propustky | [9 empty] | 0.12 | 2
Typ | Poř. číslo | Kód položky | Varianta | Název položky | MJ | Množství | Jednotková hmotnost | Celková hmotnost |  |  | Jednotková cena |  | Cenové soustavy | 0.21
Dodávka
[9 empty] | Jednotková | Celkem | Jednotková | Celkem |  |  |  | Počet položek s nulovou cenou | 0
O1 |  | SO 11-21-06 |  | Železnicní propustek v ev. km 3,302 (nový km 3,361) | [6 empty] | 0 | 0
SD |  | 1 |  | Zemní práce | [6 empty] | 0 | 0
P | 1 | 11120 |  | ODSTRANĚNÍ KŘOVIN | M2 | 30 | 0 | 0 |  |  | 0 | 0 | OTSKP_2025 | 0 | 3 |  |  | 0
PP |  |  |  | ODSTRANENÍ KROVIN
VV |  |  |  | 30"odhad viz situace" = 30,000 [A]
TS |  |  |  | Položka zahrnuje: - odstranění křovin a stromů do průměru 100 mm - dopravu dřevin bez ohledu na vzdálenost - spálení na hromadách nebo štěpkování Položka nezahrnuje: - x
P | 2 | 11524 |  | PŘEVEDENÍ VODY POTRUBÍM DN 400 NEBO ŽLABY R.O. DO 1,4M | M | 10 | 0 | 0 |  |  | 0 | 0 | OTSKP_2025 | 0 | 3 |  |  | 0
PP |  |  |  | PREVEDENÍ VODY POTRUBÍM DN 400 NEBO ŽLABY R.O. DO 1,4M
VV |  |  |  | 10"viz prícný rez" = 10,000 [A]
TS |  |  |  | Položka zahrnuje: - převedení vody na povrchu - zřízení, udržování a odstranění příslušného zařízení Položka nezahrnuje: - x Způsob měření: - převedení vody se uvádí buď průměrem potrubí (DN) nebo délkou rozvinutého obvodu žlabu (r.o.)
P | 3 | 12110 |  | SEJMUTÍ ORNICE NEBO LESNÍ PŮDY | M3 | 12 | 0 | 0 |  |  | 0 | 0 | OTSKP_2025 | 0 | 3 |  |  | 0
PP |  |  |  | SEJMUTÍ ORNICE NEBO LESNÍ PUDY
VV |  |  |  | (40+20)*0.2"m2*m" = 12,000 [A]
TS |  |  |  | Položka zahrnuje: - sejmutí ornice bez ohledu na tloušťku vrstvy - její vodorovnou dopravu Položka nezahrnuje: - uložení na trvalou skládku
P | 4 | 13173A |  | HLOUBENÍ JAM ZAPAŽ I NEPAŽ TŘ. I - BEZ DOPRAVY | M3 | 125.525 | 0 | 0 |  |  | 0 | 0 | OTSKP_2025 | 0 | 3 |  |  | 0
PP |  |  |  | HLOUBENÍ JAM ZAPAŽ I NEPAŽ TR. I - BEZ DOPRAVY
VV |  |  |  | 3.1*7.95+5.2*19.4"m * m2" = 125,525 [A] "Celkem: "A = 125,525 [B]
TS |  |  |  | Položka zahrnuje: - svislou dopravu, přemístění, přeložení, manipulace s výkopkem - kompletní provedení vykopávky nezapažené i zapažené - ošetření výkopiště po celou dobu práce v něm vč. klimatických opatření - ztížení vykopávek v blízkosti podzemního vedení, konstrukcí a objektů vč. jejich dočasného zajištění - ztížení pod vodou, v okolí výbušnin, ve stísněných prostorech a pod. - příplatek za lepivost - těžení po vrstvách, pásech a po jiných nutných částech (figurách) - čerpání vody vč. čerpacích jímek, potrubí a pohotovostní čerpací soupravy (viz ustanovení k pol. 1151,2) - potřebné snížení hladiny podzemní vody - těžení a rozpojování jednotlivých balvanů - vytahování a nošení výkopku - svahování a přesvah. svahů do konečného tvaru, výměna hornin v podloží a v pláni znehodnocené klimatickými vlivy - ruční vykopávky, odstranění kořenů a napadávek - pažení, vzepření a rozepření vč. přepažování (vyjma pažení záporového a štětových stěn) - úpravu, ochranu a očištění dna, základové spáry, stěn a svahů - odvedení nebo obvedení vody v okolí výkopiště a ve výkopišti - třídění výkopku - veškeré pomocné konstrukce umožňující provedení vykopávky (příjezdy, sjezdy, nájezdy, lešení, podpěr. konstr., přemostění, zpevněné plochy, zakrytí a pod.) Položka nezahrnuje: - vodorovnou dopravu - uložení zeminy (na skládku, do násypu) ani poplatky za skládku, vykazují se v položce č.0141**
P | 5 | 18220 |  | ROZPROSTŘENÍ ORNICE VE SVAHU | M3 | 12 | 0 | 0 |  |  | 0 | 0 | OTSKP_2025 | 0 | 3 |  |  | 0
PP |  |  |  | ROZPROSTRENÍ ORNICE VE SVAHU
VV |  |  |  | (40+20)*0.2"m2*m" = 12,000 [A]
TS |  |  |  | Položka zahrnuje: - nutné přemístění ornice z dočasných skládek vzdálených do 50m - rozprostření ornice v předepsané tloušťce ve svahu přes 1:5 Položka nezahrnuje: - x
P | 6 | 18241 |  | ZALOŽENÍ TRÁVNÍKU RUČNÍM VÝSEVEM | M2 | 60 | 0 | 0 |  |  | 0 | 0 | OTSKP_2025 | 0 | 3 |  |  | 0
PP |  |  |  | ZALOŽENÍ TRÁVNÍKU RUCNÍM VÝSEVEM
VV |  |  |  | 40+20"m2, viz situace" = 60,000 [A]
TS |  |  |  | Položka zahrnuje: - dodání předepsané travní směsi, její výsev na ornici, zalévání, první pokosení, to vše bez ohledu na sklon terénu Položka nezahrnuje: - x
SD |  | 2 |  | Zakládání | [6 empty] | 0 | 0
P | 7 | 27152 |  | POLŠTÁŘE POD ZÁKLADY Z KAMENIVA DRCENÉHO | M3 | 3.42 | 0 | 0 |  |  | 0 | 0 | OTSKP_2025 | 0 | 3 |  |  | 0
PP |  |  |  | POLŠTÁRE POD ZÁKLADY Z KAMENIVA DRCENÉHO
VV |  |  |  | 0.95*3.6 = 3,420 [A]
TS |  |  |  | Položka zahrnuje: - dodávku a uložení předepsaného kameniva - mimostaveništní a vnitrostaveništní dopravu - není-li v zadávací dokumentaci uvedeno jinak, jedná se o nakupovaný materiál Položka nezahrnuje: - x
P | 8 | 27231 |  | ZÁKLADY Z PROSTÉHO BETONU | M3 | 3.522 | 0 | 0 |  |  | 0 | 0 | OTSKP_2025 | 0 | 3 |  |  | 0
PP |  |  |  | ZÁKLADY Z PROSTÉHO BETONU
VV |  |  |  | 0.5*3.2"m2 * m, podklad propustek" = 1,600 [A] 0.31*6.2"m2 * m, podklad celo" = 1,922 [B] "Celkem: "A+B = 3,522 [C]
TS |  |  |  | Položka zahrnuje: - dodání čerstvého betonu (betonové směsi) požadované kvality, jeho uložení do požadovaného tvaru při jakékoliv hustotě výztuže, konzistenci čerstvého betonu a způsobu hutnění, ošetření a ochranu betonu, - zhotovení nepropustného, mrazuvzdorného betonu a betonu požadované trvanlivosti a vlastností, užití potřebných přísad a technologií výroby betonu, - zřízení pracovních a dilatačních spar, včetně potřebných úprav, výplně, vložek, opracování, očištění a ošetření, - bednění požadovaných konstr. (i ztracené) s úpravou dle požadované kvality povrchu betonu, včetně odbedňovacích a odskružovacích prostředků, nátěrů zabraňujících soudržnosti betonu a bednění, - podpěrné konstr. (skruže) a lešení všech druhů pro bednění, vč. ochranných a bezpečnostních opatření a základů těchto konstrukcí a lešení, - vytvoření kotevních čel, kapes, nálitků a sedel, zřízení všech požadovaných otvorů, výklenků, prostupů, dutin, drážek a pod., vč. ztížení práce a úprav kolem nich, - úpravy pro osazení výztuže, doplňkových konstrukcí a vybavení, - úpravy povrchu pro položení požadované izolace, povlaků a nátěrů, případně vyspravení, - ztížení práce u kabelových a injektážních trubek a ostatních zařízení osazovaných do betonu, - konstrukce betonových kloubů, upevnění kotevních prvků a doplňkových konstrukcí, - nátěry zabraňující soudržnost betonu a bednění, - výplň, těsnění a tmelení spar a spojů, - opatření povrchů betonu izolací proti zemní vlhkosti v částech, kde přijdou do styku se zeminou nebo kamenivem, - případné zřízení spojovací vrstvy u základů, - úpravy pro osazení zařízení ochrany konstrukce proti vlivu bludných proudů, Položka nezahrnuje: - x
P | 9 | 272314 |  | ZÁKLADY Z PROSTÉHO BETONU DO C25/30 | M3 | 6.528 | 0 | 0 |  |  | 0 | 0 | OTSKP_2025 | 0 | 3 |  |  | 0
PP |  |  |  | ZÁKLADY Z PROSTÉHO BETONU DO C25/30
VV |  |  |  | ((19.6+6)*0.1*1.3)+(16*0.2)"m2*m, dlažba podklad" = 6,528 [A]
TS |  |  |  | Položka zahrnuje: - dodání čerstvého betonu (betonové směsi) požadované kvality, jeho uložení do požadovaného tvaru při jakékoliv hustotě výztuže, konzistenci čerstvého betonu a způsobu hutnění, ošetření a ochranu betonu, - zhotovení nepropustného, mrazuvzdorného betonu a betonu požadované trvanlivosti a vlastností, užití potřebných přísad a technologií výroby betonu, - zřízení pracovních a dilatačních spar, včetně potřebných úprav, výplně, vložek, opracování, očištění a ošetření, - bednění požadovaných konstr. (i ztracené) s úpravou dle požadované kvality povrchu betonu, včetně odbedňovacích a odskružovacích prostředků, nátěrů zabraňujících soudržnosti betonu a bednění, - podpěrné konstr. (skruže) a lešení všech druhů pro bednění, vč. ochranných a bezpečnostních opatření a základů těchto konstrukcí a lešení, - vytvoření kotevních čel, kapes, nálitků a sedel, zřízení všech požadovaných otvorů, výklenků, prostupů, dutin, drážek a pod., vč. ztížení práce a úprav kolem nich, - úpravy pro osazení výztuže, doplňkových konstrukcí a vybavení, - úpravy povrchu pro položení požadované izolace, povlaků a nátěrů, případně vyspravení, - ztížení práce u kabelových a injektážních trubek a ostatních zařízení osazovaných do betonu, - konstrukce betonových kloubů, upevnění kotevních prvků a doplňkových konstrukcí, - nátěry zabraňující soudržnost betonu a bednění, - výplň, těsnění a tmelení spar a spojů, - opatření povrchů betonu izolací proti zemní vlhkosti v částech, kde přijdou do styku se zeminou nebo kamenivem, - případné zřízení spojovací vrstvy u základů, - úpravy pro osazení zařízení ochrany konstrukce proti vlivu bludných proudů, Položka nezahrnuje: - x
P | 10 | 272325 |  | ZÁKLADY ZE ŽELEZOBETONU DO C30/37 | M3 | 4.85 | 0 | 0 |  |  | 0 | 0 | OTSKP_2025 | 0 | 3 |  |  | 0
PP |  |  |  | ZÁKLADY ZE ŽELEZOBETONU DO C30/37
VV |  |  |  | 1.732*2.8"viz príloha 2.201" = 4,850 [A]
TS |  |  |  | Položka zahrnuje: - dodání čerstvého betonu (betonové směsi) požadované kvality, jeho uložení do požadovaného tvaru při jakékoliv hustotě výztuže, konzistenci čerstvého betonu a způsobu hutnění, ošetření a ochranu betonu, - zhotovení nepropustného, mrazuvzdorného betonu a betonu požadované trvanlivosti a vlastností, užití potřebných přísad a technologií výroby betonu, - zřízení pracovních a dilatačních spar, včetně potřebných úprav, výplně, vložek, opracování, očištění a ošetření, - bednění požadovaných konstr. (i ztracené) s úpravou dle požadované kvality povrchu betonu, včetně odbedňovacích a odskružovacích prostředků, nátěrů zabraňujících soudržnosti betonu a bednění, - podpěrné konstr. (skruže) a lešení všech druhů pro bednění, vč. ochranných a bezpečnostních opatření a základů těchto konstrukcí a lešení, - vytvoření kotevních čel, kapes, nálitků a sedel, zřízení všech požadovaných otvorů, výklenků, prostupů, dutin, drážek a pod., vč. ztížení práce a úprav kolem nich, - úpravy pro osazení výztuže, doplňkových konstrukcí a vybavení, - úpravy povrchu pro položení požadované izolace, povlaků a nátěrů, případně vyspravení, - ztížení práce u kabelových a injektážních trubek a ostatních zařízení osazovaných do betonu, - konstrukce betonových kloubů, upevnění kotevních prvků a doplňkových konstrukcí, - nátěry zabraňující soudržnost betonu a bednění, - výplň, těsnění a tmelení spar a spojů, - opatření povrchů betonu izolací proti zemní vlhkosti v částech, kde přijdou do styku se zeminou nebo kamenivem, - případné zřízení spojovací vrstvy u základů, - úpravy pro osazení zařízení ochrany konstrukce proti vlivu bludných proudů, Položka nezahrnuje: - dodání a osazení výztuže
P | 11 | 272366 |  | VÝZTUŽ ZÁKLADŮ Z KARI SÍTÍ | T | 0.494 | 0 | 0 |  |  | 0 | 0 | OTSKP_2025 | 0 | 3 |  |  | 0
PP |  |  |  | VÝZTUŽ ZÁKLADU Z KARI SÍTÍ
VV |  |  |  | 0.444+0.05"základ ocel, kompozit dlažba, viz príloha 2.201" = 0,494 [A]
TS |  |  |  | Položka: - zahrnuje veškerý materiál, výrobky a polotovary, včetně mimostaveništní a vnitrostaveništní dopravy (rovněž přesuny), včetně naložení a složení, případně s uložením - dodání betonářské výztuže v požadované kvalitě, stříhání, řezání, ohýbání a spojování do všech požadovaných tvarů (vč. armakošů) a uložení s požadovaným zajištěním polohy a krytí výztuže betonem, - veškeré svary nebo jiné spoje výztuže, - pomocné konstrukce a práce pro osazení a upevnění výztuže, - zednické výpomoci pro montáž betonářské výztuže, - úpravy výztuže pro osazení doplňkových konstrukcí, - ochranu výztuže do doby jejího zabetonování, - úpravy výztuže pro zřízení železobetonových kloubů, kotevních prvků, závěsných ok a doplňkových konstrukcí, - veškerá opatření pro zajištění soudržnosti výztuže a betonu, - vodivé propojení výztuže, které je součástí ochrany konstrukce proti vlivům bludných proudů, vyvedení do měřících skříní nebo míst pro měření bludných proudů (vlastní měřící skříně se uvádějí položkami SD 74), - povrchovou antikorozní úpravu výztuže, - separaci výztuže, - osazení měřících zařízení a úpravy pro ně, - osazení měřících skříní nebo míst pro měření bludných proudů Položka nezahrnuje: - x
SD |  | 3 |  | Svislé a kompletní konstrukce | [6 empty] | 0 | 0
P | 12 | 317325 |  | ŘÍMSY ZE ŽELEZOBETONU DO C30/37 (B37) | M3 | 0.34 | 0 | 0 |  |  | 0 | 0 | OTSKP_2025 | 0 | 3 |  |  | 0
PP |  |  |  | RÍMSY ZE ŽELEZOBETONU DO C30/37 (B37)
VV |  |  |  | 0.34" viz príloha 2.202" = 0,340 [A]
TS |  |  |  | Položka zahrnuje: - dodání čerstvého betonu (betonové směsi) požadované kvality, jeho uložení do požadovaného tvaru při jakékoliv hustotě výztuže, konzistenci čerstvého betonu a způsobu hutnění, ošetření a ochranu betonu, - zhotovení nepropustného, mrazuvzdorného betonu a betonu požadované trvanlivosti a vlastností, užití potřebných přísad a technologií výroby betonu, - zřízení pracovních a dilatačních spar, včetně potřebných úprav, výplně, vložek, opracování, očištění a ošetření, - bednění požadovaných konstr. (i ztracené) s úpravou dle požadované kvality povrchu betonu, včetně odbedňovacích a odskružovacích prostředků, nátěrů zabraňujících soudržnosti betonu a bednění, - podpěrné konstr. (skruže) a lešení všech druhů pro bednění, vč. ochranných a bezpečnostních opatření a základů těchto konstrukcí a lešení, - vytvoření kotevních čel, kapes, nálitků a sedel, zřízení všech požadovaných otvorů, výklenků, prostupů, dutin, drážek a pod., vč. ztížení práce a úprav kolem nich, - úpravy pro osazení výztuže, doplňkových konstrukcí a vybavení, - úpravy povrchu pro položení požadované izolace, povlaků a nátěrů, případně vyspravení, - ztížení práce u kabelových a injektážních trubek a ostatních zařízení osazovaných do betonu, - konstrukce betonových kloubů, upevnění kotevních prvků a doplňkových konstrukcí, - nátěry zabraňující soudržnost betonu a bednění, - výplň, těsnění a tmelení spar a spojů, - opatření povrchů betonu izolací proti zemní vlhkosti v částech, kde přijdou do styku se zeminou nebo kamenivem, - případné zřízení spojovací vrstvy u základů, - úpravy pro osazení zařízení ochrany konstrukce proti vlivu bludných proudů, Položka nezahrnuje: - dodání a osazení výztuže
P | 13 | 317365 |  | VÝZTUŽ ŘÍMS Z OCELI 10505, B500B | T | 0.034 | 0 | 0 |  |  | 0 | 0 | OTSKP_2025 | 0 | 3 |  |  | 0
PP |  |  |  | VÝZTUŽ RÍMS Z OCELI 10505, B500B
VV |  |  |  | 0.030+0.004" viz príloha 2.202" = 0,034 [A]
TS |  |  |  | Položka zahrnuje: - veškerý materiál, výrobky a polotovary, včetně mimostaveništní a vnitrostaveništní dopravy (rovněž přesuny), včetně naložení a složení, případně s uložením - dodání betonářské výztuže v požadované kvalitě, stříhání, řezání, ohýbání a spojování do všech požadovaných tvarů (vč. armakošů) a uložení s požadovaným zajištěním polohy a krytí výztuže betonem, - veškeré svary nebo jiné spoje výztuže, - pomocné konstrukce a práce pro osazení a upevnění výztuže, - zednické výpomoci pro montáž betonářské výztuže, - úpravy výztuže pro osazení doplňkových konstrukcí, - ochranu výztuže do doby jejího zabetonování, - úpravy výztuže pro zřízení železobetonových kloubů, kotevních prvků, závěsných ok a doplňkových konstrukcí, - veškerá opatření pro zajištění soudržnosti výztuže a betonu, - vodivé propojení výztuže, které je součástí ochrany konstrukce proti vlivům bludných proudů, vyvedení do měřících skříní nebo míst pro měření bludných proudů (vlastní měřící skříně se uvádějí položkami SD 74), - povrchovou antikorozní úpravu výztuže, - separaci výztuže, - osazení měřících zařízení a úpravy pro ně, - osazení měřících skříní nebo míst pro měření bludných proudů. Položka nezahrnuje: - x
P | 14 | 333125 |  | MOSTNÍ OPĚRY A KŘÍDLA Z DÍLCŮ ŽELEZOBETON DO C30/37 | M3 | 13 | 0 | 0 |  |  | 0 | 0 | OTSKP_2025 | 0 | 3 |  |  | 0
PP |  |  |  | MOSTNÍ OPERY A KRÍDLA Z DÍLCU ŽELEZOBETON DO C30/37
VV |  |  |  | 13"viz príloha 2.301, 2.311" = 13,000 [A]
TS |  |  |  | Položka zahrnuje: - dodání dílce požadovaného tvaru a vlastností, jeho skladování, doprava a osazení do definitivní polohy, včetně komplexní technologie výroby a montáže dílců, ošetření a ochrana dílců, - u dílců železobetonových a předpjatých veškerá výztuž, případně i tuhé kovové prvky a závěsná oka, - úpravy a zařízení pro uložení a transport dílce, - veškeré požadované úpravy dílců, včetně doplňkových konstrukcí a vybavení, - sestavení dílce na stavbě včetně montážních zařízení, plošin a prahů a pod., - výplň, těsnění a tmelení spár a spojů, - očištění a ošetření úložných ploch, - zednické výpomoce pro montáž dílců, - označení dílce výrobním štítkem nebo jiným způsobem, - úpravy dílce pro dodržení požadované přesnosti jeho osazení, včetně případných měření, - veškerá zařízení pro zajištění stability v každém okamžiku, - další práce dané případně specifikací k příslušnému prefabrik. dílci (úprava pohledových ploch, příp. rubových ploch, osazení měřících zařízení, zkoušení a měření dílců a pod.). Položka nezahrnuje: - x
P | 15 | 33336 |  | VÝZTUŽ MOST OPĚR A KŘÍDEL Z OCELI | T | 1.366 | 0 | 0 |  |  | 0 | 0 | OTSKP_2025 | 0 | 3 |  |  | 0
PP |  |  |  | VÝZTUŽ MOST OPER A KRÍDEL Z OCELI
VV |  |  |  | 1.362+0.004"viz príloha 2.311" = 1,366 [A]
TS |  |  |  | Položka zahrnuje: - veškerý materiál, výrobky a polotovary, včetně mimostaveništní a vnitrostaveništní dopravy (rovněž přesuny), včetně naložení a složení, případně s uložením - dodání betonářské výztuže v požadované kvalitě, stříhání, řezání, ohýbání a spojování do všech požadovaných tvarů (vč. armakošů) a uložení s požadovaným zajištěním polohy a krytí výztuže betonem, - veškeré svary nebo jiné spoje výztuže, - pomocné konstrukce a práce pro osazení a upevnění výztuže, - zednické výpomoci pro montáž betonářské výztuže, - úpravy výztuže pro osazení doplňkových konstrukcí, - ochranu výztuže do doby jejího zabetonování, - úpravy výztuže pro zřízení železobetonových kloubů, kotevních prvků, závěsných ok a doplňkových konstrukcí, - veškerá opatření pro zajištění soudržnosti výztuže a betonu, - vodivé propojení výztuže, které je součástí ochrany konstrukce proti vlivům bludných proudů, vyvedení do měřících skříní nebo míst pro měření bludných proudů (vlastní měřící skříně se uvádějí položkami SD 74), - povrchovou antikorozní úpravu výztuže, - separaci výztuže, - osazení měřících zařízení a úpravy pro ně, - osazení měřících skříní nebo míst pro měření bludných proudů. Položka nezahrnuje: - x
P | 16 | 38912 |  | MOSTNÍ RÁMOVÉ KONSTRUKCE Z DÍLCŮ ŽELEZOBETONOVÝCH | M3 | 11.658 | 0 | 0 |  |  | 0 | 0 | OTSKP_2025 | 0 | 3 |  |  | 0
PP |  |  |  | MOSTNÍ RÁMOVÉ KONSTRUKCE Z DÍLCU ŽELEZOBETONOVÝCH
VV |  |  |  | 1.52*6.5"rám, m2*m"+(1.52*0.78)*1.5"U prefa, m2*m" = 11,658 [A] "Celkem: "A = 11,658 [B]
TS |  |  |  | Položka zahrnuje: - dodání dílce požadovaného tvaru a vlastností, jeho skladování, doprava a osazení do definitivní polohy, včetně komplexní technologie výroby a montáže dílců, ošetření a ochrana dílců, - u dílců železobetonových a předpjatých veškerá výztuž, případně i tuhé kovové prvky a závěsná oka, - úpravy a zařízení pro uložení a transport dílce, - veškeré požadované úpravy dílců, včetně doplňkových konstrukcí a vybavení, - sestavení dílce na stavbě včetně montážních zařízení, plošin a prahů a pod., - výplň, těsnění a tmelení spár a spojů, - očištění a ošetření úložných ploch, - zednické výpomoce pro montáž dílců, - označení dílce výrobním štítkem nebo jiným způsobem, - úpravy dílce pro dodržení požadované přesnosti jeho osazení, včetně případných měření, - veškerá zařízení pro zajištění stability v každém okamžiku, - další práce dané případně specifikací k příslušnému prefabrik. dílci (úprava pohledových ploch, příp. rubových ploch, osazení měřících zařízení, zkoušení a měření dílců a pod.). Položka nezahrnuje: - x
SD |  | 4 |  | Vodorovné konstrukce | [6 empty] | 0 | 0
P | 17 | 45852 |  | VÝPLŇ ZA OPĚRAMI A ZDMI Z KAMENIVA DRCENÉHO | M3 | 45.54 | 0 | 0 |  |  | 0 | 0 | OTSKP_2025 | 0 | 3 |  |  | 0
PP |  |  |  | VÝPLN ZA OPERAMI A ZDMI Z KAMENIVA DRCENÉHO
VV |  |  |  | 2.1*3.4+4.2*12-(2*6)"m * m2" = 45,540 [A]
TS |  |  |  | Položka zahrnuje: - dodávku předepsaného kameniva - mimostaveništní a vnitrostaveništní dopravu a jeho uložení - není-li v zadávací dokumentaci uvedeno jinak, jedná se o nakupovaný materiál Položka nezahrnuje: - x
P | 18 | 465512 |  | DLAŽBY Z LOMOVÉHO KAMENE NA MC | M3 | 9.856 | 0 | 0 |  |  | 0 | 0 | OTSKP_2025 | 0 | 3 |  |  | 0
PP |  |  |  | DLAŽBY Z LOMOVÉHO KAMENE NA MC
VV |  |  |  | (19.6+6)*1.3*0.2+16*0.2"m2*sklon*tl." = 9,856 [A]
TS |  |  |  | Položka zahrnuje: - nutné zemní práce (svahování, úpravu pláně a pod.) - zřízení spojovací vrstvy - zřízení lože dlažby z cementové malty předepsané kvality a předepsané tloušťky - dodávku a položení dlažby z lomového kamene do předepsaného tvaru - spárování, těsnění, tmelení a vyplnění spar MC případně s vyklínováním - úprava povrchu pro odvedení srážkové vody Položka nezahrnuje: - podklad pod dlažbu, vykazuje se samostatně položkami SD 45
SD |  | 711 |  | Izolace proti vode, vlhkosti a plynum | [6 empty] | 0 | 0
P | 19 | 711111 |  | IZOLACE BĚŽNÝCH KONSTRUKCÍ PROTI ZEMNÍ VLHKOSTI ASFALTOVÝMI NÁTĚRY | M2 | 51.06 | 0 | 0 |  |  | 0 | 0 | OTSKP_2025 | 0 | 3 |  |  | 0
PP |  |  |  | IZOLACE BEŽNÝCH KONSTRUKCÍ PROTI ZEMNÍ VLHKOSTI ASFALTOVÝMI NÁTERY
VV |  |  |  | (7.4*6)*1.15 "m*m+15%" = 51,060 [A]
TS |  |  |  | Položka zahrnuje: - dodání předepsaného izolačního materiálu - očištění a ošetření podkladu, zadávací dokumentace může zahrnout i případné vyspravení - zřízení izolace jako kompletního povlaku, případně komplet. soustavy nebo systému podle příslušného technolog. předpisu - zřízení izolace i jednotlivých vrstev po etapách, včetně pracovních spár a spojů - úprava u okrajů, rohů, hran, dilatačních i pracovních spojů, kotev, obrubníků, dilatačních zařízení, odvodnění, otvorů, neizolovaných míst a pod. - zajištění odvodnění povrchu izolace, včetně odvodnění nejnižších míst, pokud dokumentace pro zadání stavby nestanoví jinak - ochrana izolace do doby zřízení definitivní ochranné vrstvy nebo konstrukce - úprava, očištění a ošetření prostoru kolem izolace - provedení požadovaných zkoušek Položka nezahrnuje: - ochranné vrstvy, např. geotextilii
P | 20 | 711112 |  | IZOLACE BĚŽNÝCH KONSTRUKCÍ PROTI ZEMNÍ VLHKOSTI ASFALTOVÝMI PÁSY | M2 | 47.006 | 0 | 0 |  |  | 0 | 0 | OTSKP_2025 | 0 | 3 |  |  | 0
PP |  |  |  | IZOLACE BEŽNÝCH KONSTRUKCÍ PROTI ZEMNÍ VLHKOSTI ASFALTOVÝMI PÁSY
VV |  |  |  | (6*(4.4+3.1)"m*m"+2.4*2"m2*2"-(5.125+3.8)"m2")*1.15 = 47,006 [A]
TS |  |  |  | Položka zahrnuje: - dodání předepsaného izolačního materiálu - očištění a ošetření podkladu, zadávací dokumentace může zahrnout i případné vyspravení - zřízení izolace jako kompletního povlaku, případně komplet. soustavy nebo systému podle příslušného technolog. předpisu - zřízení izolace i jednotlivých vrstev po etapách, včetně pracovních spár a spojů - úprava u okrajů, rohů, hran, dilatačních i pracovních spojů, kotev, obrubníků, dilatačních zařízení, odvodnění, otvorů, neizolovaných míst a pod. - zajištění odvodnění povrchu izolace, včetně odvodnění nejnižších míst, pokud dokumentace pro zadání stavby nestanoví jinak - ochrana izolace do doby zřízení definitivní ochranné vrstvy nebo konstrukce - úprava, očištění a ošetření prostoru kolem izolace - provedení požadovaných zkoušek Položka nezahrnuje: - ochranné vrstvy, např. geotextilii
P | 21 | 711509 |  | OCHRANA IZOLACE NA POVRCHU TEXTILIÍ | M2 | 47.006 | 0 | 0 |  |  | 0 | 0 | OTSKP_2025 | 0 | 3 |  |  | 0
PP |  |  |  | OCHRANA IZOLACE NA POVRCHU TEXTILIÍ
VV |  |  |  | (6*(4.4+3.1)"m*m"+2.4*2"m2*2"-(5.125+3.8)"m2")*1.15 = 47,006 [A]
TS |  |  |  | Položka zahrnuje: - dodání předepsaného ochranného materiálu - zřízení ochrany izolace Položka nezahrnuje: - x
SD |  | 9 |  | Ostatní konstrukce a práce, bourání | [6 empty] | 0 | 0
P | 22 | 91355 |  | EVIDENČNÍ ČÍSLO MOSTU | KUS | 2 | 0 | 0 |  |  | 0 | 0 | OTSKP_2025 | 0 | 3 |  |  | 0
PP |  |  |  | EVIDENCNÍ CÍSLO MOSTU
VV
TS |  |  |  | Položka zahrnuje: - štítek s evidenčním číslem mostu - sloupek dopravní značky včetně osazení a nutných zemních prací a zabetonování Položka nezahrnuje: - x
P | 23 | 96613A |  | BOURÁNÍ KONSTRUKCÍ Z KAMENE NA MC - BEZ DOPRAVY | M3 | 7.39 | 0 | 0 |  |  | 0 | 0 | OTSKP_2025 | 0 | 3 |  |  | 0
PP |  |  |  | BOURÁNÍ KONSTRUKCÍ Z KAMENE NA MC - BEZ DOPRAVY
VV |  |  |  | "opery" 1.33*0.5*4"m2*m*4"+1.1*4.3"m2*m" = 7,390 [A] "Celkem: "A = 7,390 [B]
TS |  |  |  | Položka zahrnuje: - rozbourání konstrukce bez ohledu na použitou technologii - veškeré pomocné konstrukce (lešení a pod.) - veškerou manipulaci s vybouranou sutí a hmotami, kromě vodorovné dopravy, včetně uložení na skládku - veškeré další práce plynoucí z technologického předpisu a z platných předpisů Položka nezahrnuje: - vodorovnou dopravu - poplatek za skládku, který se vykazuje v položce 0141** (s výjimkou malého množství bouraného materiálu, kde je možné poplatek zahrnout do jednotkové ceny bourání – tento fakt musí být uveden v doplňujícím textu k položce)
P | 24 | 96616A |  | BOURÁNÍ KONSTRUKCÍ ZE ŽELEZOBETONU - BEZ DOPRAVY | M3 | 5.74 | 0 | 0 |  |  | 0 | 0 | OTSKP_2025 | 0 | 3 |  |  | 0
PP |  |  |  | BOURÁNÍ KONSTRUKCÍ ZE ŽELEZOBETONU - BEZ DOPRAVY
VV |  |  |  | "NK"2.3*0.5*2"m2*m*2"+0.8*4.3"m2*m" = 5,740 [A]
TS |  |  |  | Položka zahrnuje: - rozbourání konstrukce bez ohledu na použitou technologii - veškeré pomocné konstrukce (lešení a pod.) - veškerou manipulaci s vybouranou sutí a hmotami, kromě vodorovné dopravy, včetně uložení na skládku - veškeré další práce plynoucí z technologického předpisu a z platných předpisů Položka nezahrnuje: - vodorovnou dopravu - poplatek za skládku, který se vykazuje v položce 0141** (s výjimkou malého množství bouraného materiálu, kde je možné poplatek zahrnout do jednotkové ceny bourání – tento fakt musí být uveden v doplňujícím textu k položce)
SD |  | 990 |  | Likvidace odpadu vc. dopravy | [6 empty] | 0 | 0
P | 25 | R015111 | 901 | NEOCEŇOVAT - POPLATKY ZA LIKVIDACI ODPADU NEKONTAMINOVANÝCH - 17 05 04 VYTEŽENÉ ZEMINY A HORNINY - I. TRÍDA TEŽITELNOSTI VCETNE DOPRAVY | T | 225.945 | 0 | 0 |  |  | 0 | 0 |  | 0 | 3 |  |  | 0
PP |  |  |  | 1. Položka obsahuje: – veškeré poplatky provozovateli skládky, recyklacní linky nebo jiného zarízení na zpracování nebo likvidaci odpadu související s prevzetím, uložením, zpracováním nebo likvidací odpadu – náklady spojené s dopravou z místa stavby na místo prevzetí provozovatelem skládky, recyklacní linky nebo jiného zarízení na zpracování nebo likvidaci odpadu – náklady spojené s vyložením a manipulací s materiálem v míste skládky 2. Položka neobsahuje: – náklady spojené s naložením a manipulací materiálem 3. Zpusob merení: Tunou se rozumí hmotnost odpadu vytrídeného v souladu se zákonem c. 541/2020 Sb., o nakládání s odpady, v platném znení.
VV |  |  |  | 125.525*0.9*2"10% vykopané zeminy bude použito na svah úpravy, m3*t/m3" = 225,945 [A]
TS
P | 26 | R015120 | 904 | NEOCEŇOVAT - POPLATKY ZA LIKVIDACI ODPADU NEKONTAMINOVANÝCH - 17 01 07 STAVEBNÍ A DEMOLICNÍ SUT VCETNE DOPRAVY | T | 18.475 | 0 | 0 |  |  | 0 | 0 |  | 0 | 3 |  |  | 0
PP |  |  |  | 1. Položka obsahuje: – veškeré poplatky provozovateli skládky, recyklacní linky nebo jiného zarízení na zpracování nebo likvidaci odpadu související s prevzetím, uložením, zpracováním nebo likvidací odpadu – náklady spojené s dopravou z místa stavby na místo prevzetí provozovatelem skládky, recyklacní linky nebo jiného zarízení na zpracování nebo likvidaci odpadu – náklady spojené s vyložením a manipulací s materiálem v míste skládky 2. Položka neobsahuje: – náklady spojené s naložením a manipulací materiálem 3. Zpusob merení: Tunou se rozumí hmotnost odpadu vytrídeného v souladu se zákonem c. 541/2020 Sb., o nakládání s odpady, v platném znení.
VV |  |  |  | 7.390*2.5"m3*t/m3" = 18,475 [A]
TS
P | 27 | R015140 | 907 | NEOCEŇOVAT - POPLATKY ZA LIKVIDACI ODPADU NEKONTAMINOVANÝCH - 17 01 01 BETON Z DEMOLIC OBJEKTU, ZÁKLADU TV, KULY A SLOUPY VCETNE DOPRAVY | T | 13.776 | 0 | 0 |  |  | 0 | 0 |  | 0 | 3 |  |  | 0
PP |  |  |  | 1. Položka obsahuje: – veškeré poplatky provozovateli skládky, recyklacní linky nebo jiného zarízení na zpracování nebo likvidaci odpadu související s prevzetím, uložením, zpracováním nebo likvidací odpadu – náklady spojené s dopravou z místa stavby na místo prevzetí provozovatelem skládky, recyklacní linky nebo jiného zarízení na zpracování nebo likvidaci odpadu – náklady spojené s vyložením a manipulací s materiálem v míste skládky 2. Položka neobsahuje: – náklady spojené s naložením a manipulací materiálem 3. Zpusob merení: Tunou se rozumí hmotnost odpadu vytrídeného v souladu se zákonem c. 541/2020 Sb., o nakládání s odpady, v platném znení.
VV |  |  |  | 5.740*2.4"m3*t/m3" = 13,776 [A] "Celkem: "A = 13,776 [B]
TS
P | 28 | R015810 | 926 | NEOCEŇOVAT - POPLATKY ZA LIKVIDACI ODPADU NEKONTAMINOVANÝCH - 17 04 05 - ŽELEZNÝ A OCELOVÝ ŠROT, VCETNE DOPRAVY | T | 2.224 | 0 | 0 |  |  | 0 | 0 |  | 0 | 3 |  |  | 0
PP |  |  |  | Evidencní položka, neocenovat v objektu SO/PS, položka se ocenuje pouze v objektu SO 90-90. Druhotná surovina - výkup
VV |  |  |  | 15*3*49.43*0.001"ks*dl*kg/m" = 2,224 [A]
TS |  |  |  | 1. Položka obsahuje: – veškeré poplatky provozovateli skládky, recyklacní linky nebo jiného zarízení na zpracování nebo likvidaci odpadu související s prevzetím, uložením, zpracováním nebo likvidací odpadu – náklady spojené s dopravou z místa stavby na místo prevzetí provozovatelem skládky, recyklacní linky nebo jiného zarízení na zpracování nebo likvidaci odpadu – náklady spojené s vyložením a manipulací s materiálem v míste skládky 2. Položka neobsahuje: – náklady spojené s naložením a manipulací materiálem 3. Zpusob merení: Tunou se rozumí hmotnost odpadu vytrídeného v souladu se zákonem c. 541/2020 Sb., o nakládání s odpady, v platném znení.

## SO 11-21-07
SŽDC05 | [14 empty] | 3
S | Stavba: | 5323530004_VZ |  | Revitalizace a elektrizace trati Nýřany - Heřmanova Huť - 251112 | [6 empty] | D.2.1.4.2 | 0 | AspeEsticon | 0 | 2
O | Objekt: | D.2.1.4.2 |  | Propustky | [9 empty] | 0.12 | 2
Typ | Poř. číslo | Kód položky | Varianta | Název položky | MJ | Množství | Jednotková hmotnost | Celková hmotnost |  |  | Jednotková cena |  | Cenové soustavy | 0.21
Dodávka
[9 empty] | Jednotková | Celkem | Jednotková | Celkem |  |  |  | Počet položek s nulovou cenou | 0
O1 |  | SO 11-21-07 |  | Železnicní propustek v ev. km 3,721 (nový km 3,779) - zrušení | [6 empty] | 0 | 0
SD |  | 1 |  | Zemní práce | [6 empty] | 0 | 0
P | 1 | 13173A |  | HLOUBENÍ JAM ZAPAŽ I NEPAŽ TŘ. I - BEZ DOPRAVY | M3 | 36.135 | 0 | 0 |  |  | 0 | 0 | OTSKP_2025 | 0 | 3 |  |  | 0
PP |  |  |  | HLOUBENÍ JAM ZAPAŽ I NEPAŽ TR. I - BEZ DOPRAVY
VV |  |  |  | 2.6*5.250*1.5+3.6*1.450*2*1.5 = 36,135 [A]
TS |  |  |  | Položka zahrnuje: - svislou dopravu, přemístění, přeložení, manipulace s výkopkem - kompletní provedení vykopávky nezapažené i zapažené - ošetření výkopiště po celou dobu práce v něm vč. klimatických opatření - ztížení vykopávek v blízkosti podzemního vedení, konstrukcí a objektů vč. jejich dočasného zajištění - ztížení pod vodou, v okolí výbušnin, ve stísněných prostorech a pod. - příplatek za lepivost - těžení po vrstvách, pásech a po jiných nutných částech (figurách) - čerpání vody vč. čerpacích jímek, potrubí a pohotovostní čerpací soupravy (viz ustanovení k pol. 1151,2) - potřebné snížení hladiny podzemní vody - těžení a rozpojování jednotlivých balvanů - vytahování a nošení výkopku - svahování a přesvah. svahů do konečného tvaru, výměna hornin v podloží a v pláni znehodnocené klimatickými vlivy - ruční vykopávky, odstranění kořenů a napadávek - pažení, vzepření a rozepření vč. přepažování (vyjma pažení záporového a štětových stěn) - úpravu, ochranu a očištění dna, základové spáry, stěn a svahů - odvedení nebo obvedení vody v okolí výkopiště a ve výkopišti - třídění výkopku - veškeré pomocné konstrukce umožňující provedení vykopávky (příjezdy, sjezdy, nájezdy, lešení, podpěr. konstr., přemostění, zpevněné plochy, zakrytí a pod.) Položka nezahrnuje: - vodorovnou dopravu - uložení zeminy (na skládku, do násypu) ani poplatky za skládku, vykazují se v položce č.0141**
P | 2 | 17481 |  | ZÁSYP JAM A RÝH Z NAKUPOVANÝCH MATERIÁLŮ | M3 | 29.564 | 0 | 0 |  |  | 0 | 0 | OTSKP_2025 | 0 | 3 |  |  | 0
PP |  |  |  | ZÁSYP JAM A RÝH Z NAKUPOVANÝCH MATERIÁLU
VV |  |  |  | (1.73*5.150+3.6*1.5*2)*1.5 = 29,564 [A]
TS |  |  |  | Položka zahrnuje: - kompletní provedení zemní konstrukce včetně nákupu a dopravy materiálu dle zadávací dokumentace - úprava ukládaného materiálu vlhčením, tříděním, promícháním nebo vysoušením, příp. jiné úpravy za účelem zlepšení jeho mech. vlastností - hutnění i různé míry hutnění - ošetření úložiště po celou dobu práce v něm vč. klimatických opatření - ztížení v okolí vedení, konstrukcí a objektů a jejich dočasné zajištění - ztížení provádění vč. hutnění ve ztížených podmínkách a stísněných prostorech - ztížené ukládání sypaniny pod vodu - ukládání po vrstvách a po jiných nutných částech (figurách) vč. dosypávek - spouštění a nošení materiálu - výměna částí zemní konstrukce znehodnocené klimatickými vlivy - udržování úložiště a jeho ochrana proti vodě - odvedení nebo obvedení vody v okolí úložiště a v úložišti - veškeré pomocné konstrukce umožňující provedení zemní konstrukce (příjezdy, sjezdy, nájezdy, lešení, podpěrné konstrukce, přemostění, zpevněné plochy, zakrytí a pod.) Položka nezahrnuje: - x
P | 3 | 70 |  | ODSTRANENÍ KROVIN | M2 | 40 | 0 | 0 |  |  | 0 | 0 | OTSKP_2025 | 0 | 3 |  |  | 0
PP |  |  |  | ODSTRANENÍ KROVIN
VV |  |  |  | odhad 40 = 40,000 [A]
TS |  |  |  | Položka zahrnuje: - odstranení krovin a stromu do prumeru 100 mm - dopravu drevin bez ohledu na vzdálenost - spálení na hromadách nebo štepkování Položka nezahrnuje: - x
SD |  | 9 |  | Ostatní konstrukce a práce, bourání | [6 empty] | 0 | 0
P | 4 | 96613 |  | BOURÁNÍ KONSTRUKCÍ Z KAMENE NA MC | M3 | 5.514 | 0 | 0 |  |  | 0 | 0 | OTSKP_2025 | 0 | 3 |  |  | 0
PP |  |  |  | BOURÁNÍ KONSTRUKCÍ Z KAMENE NA MC
VV |  |  |  | (0.5*1.9*2+1.6*0.4*2+0.62*0.4*2)*1.5 = 5,514 [A]
TS |  |  |  | Položka zahrnuje: - rozbourání konstrukce bez ohledu na použitou technologii - veškeré pomocné konstrukce (lešení a pod.) - veškerou manipulaci s vybouranou sutí a hmotami včetně uložení na skládku - veškeré další práce plynoucí z technologického předpisu a z platných předpisů Položka nezahrnuje: - poplatek za skládku, který se vykazuje v položce 0141** (s výjimkou malého množství bouraného materiálu, kde je možné poplatek zahrnout do jednotkové ceny bourání – tento fakt musí být uveden v doplňujícím textu k položce)
P | 5 | 96616 |  | BOURÁNÍ KONSTRUKCÍ ZE ŽELEZOBETONU | M3 | 2.214 | 0 | 0 |  |  | 0 | 0 | OTSKP_2025 | 0 | 3 |  |  | 0
PP |  |  |  | BOURÁNÍ KONSTRUKCÍ ZE ŽELEZOBETONU
VV |  |  |  | (0.450*0.2*1.9*2*2+0.450*0.2*(1+1+1.2+1.2)*2)*1.5 = 2,214 [A]
TS |  |  |  | Položka zahrnuje: - rozbourání konstrukce bez ohledu na použitou technologii - veškeré pomocné konstrukce (lešení a pod.) - veškerou manipulaci s vybouranou sutí a hmotami včetně uložení na skládku - veškeré další práce plynoucí z technologického předpisu a z platných předpisů Položka nezahrnuje: - poplatek za skládku, který se vykazuje v položce 0141** (s výjimkou malého množství bouraného materiálu, kde je možné poplatek zahrnout do jednotkové ceny bourání – tento fakt musí být uveden v doplňujícím textu k položce)
P | 6 | 966357 |  | BOURÁNÍ PROPUSTŮ Z TRUB DN DO 500MM | M | 5.25 | 0 | 0 |  |  | 0 | 0 | OTSKP_2025 | 0 | 3 |  |  | 0
PP |  |  |  | BOURÁNÍ PROPUSTU Z TRUB DN DO 500MM
VV |  |  |  | viz príloha 2.013 5,25 = 5,250 [A]
TS |  |  |  | Položka zahrnuje: - odstranění trub včetně případného obetonování a lože - veškeré pomocné konstrukce (lešení a pod.) - veškerou manipulaci s vybouranou sutí a hmotami včetně uložení na skládku - veškeré další práce plynoucí z technologického předpisu a z platných předpisů - nezahrnuje bourání čel, vtokových a výtokových jímek, odstranění zábradlí Položka nezahrnuje: - poplatek za skládku, který se vykazuje v položce 0141** (s výjimkou malého množství bouraného materiálu, kde je možné poplatek zahrnout do jednotkové ceny bourání – tento fakt musí být uveden v doplňujícím textu k položce)
SD |  | 990 |  | Likvidace odpadu vc. dopravy | [6 empty] | 0 | 0
P | 7 | R015111 | 901 | NEOCEŇOVAT - POPLATKY ZA LIKVIDACI ODPADU NEKONTAMINOVANÝCH - 17 05 04 VYTEŽENÉ ZEMINY A HORNINY - I. TRÍDA TEŽITELNOSTI VCETNE DOPRAVY | T | 68.657 | 0 | 0 |  |  | 0 | 0 |  | 0 | 3 |  |  | 0
PP |  |  |  | Evidencní položka, Neocenovat v objektu SO/PS, položka se ocenuje pouze v objektu SO 90-90 Zpusob likvidace: recyklace, druhotné využití.
VV |  |  |  | 36.135*1.9 = 68,657 [A]
TS
P | 8 | R015120 | 904 | NEOCEŇOVAT - POPLATKY ZA LIKVIDACI ODPADU NEKONTAMINOVANÝCH - 17 01 07 STAVEBNÍ A DEMOLICNÍ SUT VCETNE DOPRAVY | T | 8.822 | 0 | 0 |  |  | 0 | 0 |  | 0 | 3 |  |  | 0
PP |  |  |  | Evidencní položka, Neocenovat v objektu SO/PS, položka se ocenuje pouze v objektu SO 90-90 V prípade možnosti je u odpadu uprednostnována recyklace pred skládkováním.
VV |  |  |  | 3.676*2.4 = 8,822 [A]
TS
P | 9 | R015140 | 907 | NEOCEŇOVAT - POPLATKY ZA LIKVIDACI ODPADU NEKONTAMINOVANÝCH - 17 01 01 BETON Z DEMOLIC OBJEKTU, ZÁKLADU TV, KULY A SLOUPY VCETNE DOPRAVY | T | 4.701 | 0 | 0 |  |  | 0 | 0 |  | 0 | 3 |  |  | 0
PP |  |  |  | Evidencní položka, Neocenovat v objektu SO/PS, položka se ocenuje pouze v objektu SO 90-90 V prípade možnosti je u odpadu uprednostnována recyklace pred skládkováním.
VV |  |  |  | 1.476*2.5+2*3.14*0.25*0.125*5.150 = 4,701 [A]
TS
P | 10 | R015160 | 909 | NEOCEŇOVAT - POPLATKY ZA LIKVIDACI ODPADU NEKONTAMINOVANÝCH - 02 01 03 SMÝCENÉ STROMY A KERE VCETNE DOPRAVY | T | 4 | 0 | 0 |  |  | 0 | 0 |  | 0 | 3 |  |  | 0
PP |  |  |  | Evidencní položka, Neocenovat v objektu SO/PS, položka se ocenuje pouze v objektu SO 90-90 Zpusob likvidace: kompostování.
VV |  |  |  | 40*0.1 = 4,000 [A]
TS

## SO 11-21-08
SŽDC05 | [14 empty] | 3
S | Stavba: | 5323530004_VZ |  | Revitalizace a elektrizace trati Nýřany - Heřmanova Huť - 251112 | [6 empty] | D.2.1.4.2 | 0 | AspeEsticon | 0 | 2
O | Objekt: | D.2.1.4.2 |  | Propustky | [9 empty] | 0.12 | 2
Typ | Poř. číslo | Kód položky | Varianta | Název položky | MJ | Množství | Jednotková hmotnost | Celková hmotnost |  |  | Jednotková cena |  | Cenové soustavy | 0.21
Dodávka
[9 empty] | Jednotková | Celkem | Jednotková | Celkem |  |  |  | Počet položek s nulovou cenou | 0
O1 |  | SO 11-21-08 |  | Železnicní propustek v ev. km 4,411 (nový km 4,477) - zrušení | [6 empty] | 0 | 0
SD |  | 1 |  | Zemní práce | [6 empty] | 0 | 0
P | 1 | 13173A |  | HLOUBENÍ JAM ZAPAŽ I NEPAŽ TŘ. I - BEZ DOPRAVY | M3 | 76.028 | 0 | 0 |  |  | 0 | 0 | OTSKP_2025 | 0 | 3 |  |  | 0
PP |  |  |  | HLOUBENÍ JAM ZAPAŽ I NEPAŽ TR. I - BEZ DOPRAVY
VV |  |  |  | 4.95*9.9*1.5+0.7*1.2*2*1.5 = 76,028 [A]
TS |  |  |  | Položka zahrnuje: - svislou dopravu, přemístění, přeložení, manipulace s výkopkem - kompletní provedení vykopávky nezapažené i zapažené - ošetření výkopiště po celou dobu práce v něm vč. klimatických opatření - ztížení vykopávek v blízkosti podzemního vedení, konstrukcí a objektů vč. jejich dočasného zajištění - ztížení pod vodou, v okolí výbušnin, ve stísněných prostorech a pod. - příplatek za lepivost - těžení po vrstvách, pásech a po jiných nutných částech (figurách) - čerpání vody vč. čerpacích jímek, potrubí a pohotovostní čerpací soupravy (viz ustanovení k pol. 1151,2) - potřebné snížení hladiny podzemní vody - těžení a rozpojování jednotlivých balvanů - vytahování a nošení výkopku - svahování a přesvah. svahů do konečného tvaru, výměna hornin v podloží a v pláni znehodnocené klimatickými vlivy - ruční vykopávky, odstranění kořenů a napadávek - pažení, vzepření a rozepření vč. přepažování (vyjma pažení záporového a štětových stěn) - úpravu, ochranu a očištění dna, základové spáry, stěn a svahů - odvedení nebo obvedení vody v okolí výkopiště a ve výkopišti - třídění výkopku - veškeré pomocné konstrukce umožňující provedení vykopávky (příjezdy, sjezdy, nájezdy, lešení, podpěr. konstr., přemostění, zpevněné plochy, zakrytí a pod.) Položka nezahrnuje: - vodorovnou dopravu - uložení zeminy (na skládku, do násypu) ani poplatky za skládku, vykazují se v položce č.0141**
P | 2 | 17481 |  | ZÁSYP JAM A RÝH Z NAKUPOVANÝCH MATERIÁLŮ | M3 | 76.028 | 0 | 0 |  |  | 0 | 0 | OTSKP_2025 | 0 | 3 |  |  | 0
PP |  |  |  | ZÁSYP JAM A RÝH Z NAKUPOVANÝCH MATERIÁLU
VV |  |  |  | 4.95*9.9*1.5+0.7*1.2*2*1.5 = 76,028 [A]
TS |  |  |  | Položka zahrnuje: - kompletní provedení zemní konstrukce včetně nákupu a dopravy materiálu dle zadávací dokumentace - úprava ukládaného materiálu vlhčením, tříděním, promícháním nebo vysoušením, příp. jiné úpravy za účelem zlepšení jeho mech. vlastností - hutnění i různé míry hutnění - ošetření úložiště po celou dobu práce v něm vč. klimatických opatření - ztížení v okolí vedení, konstrukcí a objektů a jejich dočasné zajištění - ztížení provádění vč. hutnění ve ztížených podmínkách a stísněných prostorech - ztížené ukládání sypaniny pod vodu - ukládání po vrstvách a po jiných nutných částech (figurách) vč. dosypávek - spouštění a nošení materiálu - výměna částí zemní konstrukce znehodnocené klimatickými vlivy - udržování úložiště a jeho ochrana proti vodě - odvedení nebo obvedení vody v okolí úložiště a v úložišti - veškeré pomocné konstrukce umožňující provedení zemní konstrukce (příjezdy, sjezdy, nájezdy, lešení, podpěrné konstrukce, přemostění, zpevněné plochy, zakrytí a pod.) Položka nezahrnuje: - x
P | 3 | 70 |  | ODSTRANENÍ KROVIN | M2 | 40 | 0 | 0 |  |  | 0 | 0 | OTSKP_2025 | 0 | 3 |  |  | 0
PP |  |  |  | ODSTRANENÍ KROVIN
VV |  |  |  | odhad 40 = 40,000 [A]
TS |  |  |  | odstranení krovin a stromu do prumeru 100 mmdoprava drevin bez ohledu na vzdálenostspálení na hromadách nebo štepkování
SD |  | 9 |  | Ostatní konstrukce a práce, bourání | [6 empty] | 0 | 0
P | 4 | 96613 |  | BOURÁNÍ KONSTRUKCÍ Z KAMENE NA MC | M3 | 3.676 | 0 | 0 |  |  | 0 | 0 | OTSKP_2025 | 0 | 3 |  |  | 0
PP |  |  |  | BOURÁNÍ KONSTRUKCÍ Z KAMENE NA MC
VV |  |  |  | 0.5*1.9*2+1.6*0.4*2+0.62*0.4*2 = 3,676 [A]
TS |  |  |  | Položka zahrnuje: - rozbourání konstrukce bez ohledu na použitou technologii - veškeré pomocné konstrukce (lešení a pod.) - veškerou manipulaci s vybouranou sutí a hmotami včetně uložení na skládku - veškeré další práce plynoucí z technologického předpisu a z platných předpisů Položka nezahrnuje: - poplatek za skládku, který se vykazuje v položce 0141** (s výjimkou malého množství bouraného materiálu, kde je možné poplatek zahrnout do jednotkové ceny bourání – tento fakt musí být uveden v doplňujícím textu k položce)
P | 5 | 96616 |  | BOURÁNÍ KONSTRUKCÍ ZE ŽELEZOBETONU | M3 | 5.16 | 0 | 0 |  |  | 0 | 0 | OTSKP_2025 | 0 | 3 |  |  | 0
PP |  |  |  | BOURÁNÍ KONSTRUKCÍ ZE ŽELEZOBETONU
VV |  |  |  | 0.35*8*1.5+0.4*0.8*1*2*1.5 = 5,160 [A]
TS |  |  |  | Položka zahrnuje: - rozbourání konstrukce bez ohledu na použitou technologii - veškeré pomocné konstrukce (lešení a pod.) - veškerou manipulaci s vybouranou sutí a hmotami včetně uložení na skládku - veškeré další práce plynoucí z technologického předpisu a z platných předpisů Položka nezahrnuje: - poplatek za skládku, který se vykazuje v položce 0141** (s výjimkou malého množství bouraného materiálu, kde je možné poplatek zahrnout do jednotkové ceny bourání – tento fakt musí být uveden v doplňujícím textu k položce)
P | 6 | 966346 |  | BOURÁNÍ PROPUSTŮ Z TRUB DN DO 400MM | M | 8 | 0 | 0 |  |  | 0 | 0 | OTSKP_2025 | 0 | 3 |  |  | 0
PP |  |  |  | BOURÁNÍ PROPUSTU Z TRUB DN DO 400MM
VV |  |  |  | viz príloha 2.013 8 = 8,000 [A]
TS |  |  |  | Položka zahrnuje: - odstranění trub včetně případného obetonování a lože - veškeré pomocné konstrukce (lešení a pod.) - veškerou manipulaci s vybouranou sutí a hmotami včetně uložení na skládku - veškeré další práce plynoucí z technologického předpisu a z platných předpisů - nezahrnuje bourání čel, vtokových a výtokových jímek, odstranění zábradlí Položka nezahrnuje: - poplatek za skládku, který se vykazuje v položce 0141** (s výjimkou malého množství bouraného materiálu, kde je možné poplatek zahrnout do jednotkové ceny bourání – tento fakt musí být uveden v doplňujícím textu k položce)
SD |  | 990 |  | Likvidace odpadu vc. dopravy | [6 empty] | 0 | 0
P | 7 | R015111 | 901 | NEOCEŇOVAT - POPLATKY ZA LIKVIDACI ODPADU NEKONTAMINOVANÝCH - 17 05 04 VYTEŽENÉ ZEMINY A HORNINY - I. TRÍDA TEŽITELNOSTI VCETNE DOPRAVY | T | 144.453 | 0 | 0 |  |  | 0 | 0 |  | 0 | 3 |  |  | 0
PP |  |  |  | Evidencní položka, Neocenovat v objektu SO/PS, položka se ocenuje pouze v objektu SO 90-90 Zpusob likvidace: recyklace, druhotné využití.
VV |  |  |  | 76.028*1.9 = 144,453 [A]
TS
P | 8 | R015120 | 904 | NEOCEŇOVAT - POPLATKY ZA LIKVIDACI ODPADU NEKONTAMINOVANÝCH - 17 01 07 STAVEBNÍ A DEMOLICNÍ SUT VCETNE DOPRAVY | T | 8.822 | 0 | 0 |  |  | 0 | 0 |  | 0 | 3 |  |  | 0
PP |  |  |  | Evidencní položka, Neocenovat v objektu SO/PS, položka se ocenuje pouze v objektu SO 90-90 V prípade možnosti je u odpadu uprednostnována recyklace pred skládkováním.
VV |  |  |  | 3.676*2.4 = 8,822 [A]
TS
P | 9 | R015140 | 907 | NEOCEŇOVAT - POPLATKY ZA LIKVIDACI ODPADU NEKONTAMINOVANÝCH - 17 01 01 BETON Z DEMOLIC OBJEKTU, ZÁKLADU TV, KULY A SLOUPY VCETNE DOPRAVY | T | 12.9 | 0 | 0 |  |  | 0 | 0 |  | 0 | 3 |  |  | 0
PP |  |  |  | Evidencní položka, Neocenovat v objektu SO/PS, položka se ocenuje pouze v objektu SO 90-90 V prípade možnosti je u odpadu uprednostnována recyklace pred skládkováním.
VV |  |  |  | 5.160*2.5 = 12,900 [A]
TS
P | 10 | R015160 | 909 | NEOCEŇOVAT - POPLATKY ZA LIKVIDACI ODPADU NEKONTAMINOVANÝCH - 02 01 03 SMÝCENÉ STROMY A KERE VCETNE DOPRAVY | T | 4 | 0 | 0 |  |  | 0 | 0 |  | 0 | 3 |  |  | 0
PP |  |  |  | Evidencní položka, Neocenovat v objektu SO/PS, položka se ocenuje pouze v objektu SO 90-90 Zpusob likvidace: kompostování.
VV |  |  |  | 40*0.1 = 4,000 [A]
TS

## SO 11-21-09
SŽDC05 | [14 empty] | 3
S | Stavba: | 5323530004_VZ |  | Revitalizace a elektrizace trati Nýřany - Heřmanova Huť - 251112 | [6 empty] | D.2.1.4.2 | 0 | AspeEsticon | 0 | 2
O | Objekt: | D.2.1.4.2 |  | Propustky | [9 empty] | 0.12 | 2
Typ | Poř. číslo | Kód položky | Varianta | Název položky | MJ | Množství | Jednotková hmotnost | Celková hmotnost |  |  | Jednotková cena |  | Cenové soustavy | 0.21
Dodávka
[9 empty] | Jednotková | Celkem | Jednotková | Celkem |  |  |  | Počet položek s nulovou cenou | 0
O1 |  | SO 11-21-09 |  | Železnicní propustek v ev. km 4,577 (nový km 4,629) | [6 empty] | 0 | 0
SD |  | 1 |  | Zemní práce | [6 empty] | 0 | 0
P | 1 | 11524 |  | PŘEVEDENÍ VODY POTRUBÍM DN 400 NEBO ŽLABY R.O. DO 1,4M | m | 13 | 0 | 0 |  |  | 0 | 0 | OTSKP_2025 | 0 | 3 |  |  | 0
PP
VV |  |  |  | 13.000000 = 13,000 [A]
TS |  |  |  | Položka zahrnuje: - převedení vody na povrchu - zřízení, udržování a odstranění příslušného zařízení Položka nezahrnuje: - x Způsob měření: - převedení vody se uvádí buď průměrem potrubí (DN) nebo délkou rozvinutého obvodu žlabu (r.o.)
P | 2 | 13173A |  | HLOUBENÍ JAM ZAPAŽ I NEPAŽ TŘ. I - BEZ DOPRAVY | M3 | 104.31 | 0 | 0 |  |  | 0 | 0 | OTSKP_2025 | 0 | 3 |  |  | 0
PP
VV |  |  |  | 11,4"m2"*9,15"m" = 104,310 [A]
TS |  |  |  | Položka zahrnuje: - svislou dopravu, přemístění, přeložení, manipulace s výkopkem - kompletní provedení vykopávky nezapažené i zapažené - ošetření výkopiště po celou dobu práce v něm vč. klimatických opatření - ztížení vykopávek v blízkosti podzemního vedení, konstrukcí a objektů vč. jejich dočasného zajištění - ztížení pod vodou, v okolí výbušnin, ve stísněných prostorech a pod. - příplatek za lepivost - těžení po vrstvách, pásech a po jiných nutných částech (figurách) - čerpání vody vč. čerpacích jímek, potrubí a pohotovostní čerpací soupravy (viz ustanovení k pol. 1151,2) - potřebné snížení hladiny podzemní vody - těžení a rozpojování jednotlivých balvanů - vytahování a nošení výkopku - svahování a přesvah. svahů do konečného tvaru, výměna hornin v podloží a v pláni znehodnocené klimatickými vlivy - ruční vykopávky, odstranění kořenů a napadávek - pažení, vzepření a rozepření vč. přepažování (vyjma pažení záporového a štětových stěn) - úpravu, ochranu a očištění dna, základové spáry, stěn a svahů - odvedení nebo obvedení vody v okolí výkopiště a ve výkopišti - třídění výkopku - veškeré pomocné konstrukce umožňující provedení vykopávky (příjezdy, sjezdy, nájezdy, lešení, podpěr. konstr., přemostění, zpevněné plochy, zakrytí a pod.) Položka nezahrnuje: - vodorovnou dopravu - uložení zeminy (na skládku, do násypu) ani poplatky za skládku, vykazují se v položce č.0141**
P | 3 | 17481 |  | ZÁSYP JAM A RÝH Z NAKUPOVANÝCH MATERIÁLŮ | M3 | 59.5 | 0 | 0 |  |  | 0 | 0 | OTSKP_2025 | 0 | 3 |  |  | 0
PP
VV |  |  |  | 7 "m3"*8,5"m" = 59,500 [A]
TS |  |  |  | Položka zahrnuje: - kompletní provedení zemní konstrukce včetně nákupu a dopravy materiálu dle zadávací dokumentace - úprava ukládaného materiálu vlhčením, tříděním, promícháním nebo vysoušením, příp. jiné úpravy za účelem zlepšení jeho mech. vlastností - hutnění i různé míry hutnění - ošetření úložiště po celou dobu práce v něm vč. klimatických opatření - ztížení v okolí vedení, konstrukcí a objektů a jejich dočasné zajištění - ztížení provádění vč. hutnění ve ztížených podmínkách a stísněných prostorech - ztížené ukládání sypaniny pod vodu - ukládání po vrstvách a po jiných nutných částech (figurách) vč. dosypávek - spouštění a nošení materiálu - výměna částí zemní konstrukce znehodnocené klimatickými vlivy - udržování úložiště a jeho ochrana proti vodě - odvedení nebo obvedení vody v okolí úložiště a v úložišti - veškeré pomocné konstrukce umožňující provedení zemní konstrukce (příjezdy, sjezdy, nájezdy, lešení, podpěrné konstrukce, přemostění, zpevněné plochy, zakrytí a pod.) Položka nezahrnuje: - x
P | 4 | 18243 |  | ZALOŽENÍ TRÁVNÍKU HYDROOSEVEM NA HLUŠINU | m2 | 60 | 0 | 0 |  |  | 0 | 0 | OTSKP_2025 | 0 | 3 |  |  | 0
PP
VV |  |  |  | 60 = 60,000 [A]
TS |  |  |  | Položka zahrnuje: - dodání předepsané travní směsi, hydroosev na hlušinu, zalévání, první pokosení, to vše bez ohledu na sklon terénu Položka nezahrnuje: - x
SD |  | 2 |  | Základy | [6 empty] | 0 | 0
P | 5 | 272325 |  | ZÁKLADY ZE ŽELEZOBETONU DO C30/37 | M3 | 5.716 | 0 | 0 |  |  | 0 | 0 | OTSKP_2025 | 0 | 3 |  |  | 0
PP
VV |  |  |  | 1,2"m"*0,2"m"*5,69"m" = 1,366 [A] 0,83"m2"*2,1"m"*2 = 3,486 [B] 0,4"m"*0,60"m"*1,8"m"*2 = 0,864 [C] A+B+C = 5,716 [D]
TS |  |  |  | Položka zahrnuje: - dodání čerstvého betonu (betonové směsi) požadované kvality, jeho uložení do požadovaného tvaru při jakékoliv hustotě výztuže, konzistenci čerstvého betonu a způsobu hutnění, ošetření a ochranu betonu, - zhotovení nepropustného, mrazuvzdorného betonu a betonu požadované trvanlivosti a vlastností, užití potřebných přísad a technologií výroby betonu, - zřízení pracovních a dilatačních spar, včetně potřebných úprav, výplně, vložek, opracování, očištění a ošetření, - bednění požadovaných konstr. (i ztracené) s úpravou dle požadované kvality povrchu betonu, včetně odbedňovacích a odskružovacích prostředků, nátěrů zabraňujících soudržnosti betonu a bednění, - podpěrné konstr. (skruže) a lešení všech druhů pro bednění, vč. ochranných a bezpečnostních opatření a základů těchto konstrukcí a lešení, - vytvoření kotevních čel, kapes, nálitků a sedel, zřízení všech požadovaných otvorů, výklenků, prostupů, dutin, drážek a pod., vč. ztížení práce a úprav kolem nich, - úpravy pro osazení výztuže, doplňkových konstrukcí a vybavení, - úpravy povrchu pro položení požadované izolace, povlaků a nátěrů, případně vyspravení, - ztížení práce u kabelových a injektážních trubek a ostatních zařízení osazovaných do betonu, - konstrukce betonových kloubů, upevnění kotevních prvků a doplňkových konstrukcí, - nátěry zabraňující soudržnost betonu a bednění, - výplň, těsnění a tmelení spar a spojů, - opatření povrchů betonu izolací proti zemní vlhkosti v částech, kde přijdou do styku se zeminou nebo kamenivem, - případné zřízení spojovací vrstvy u základů, - úpravy pro osazení zařízení ochrany konstrukce proti vlivu bludných proudů, Položka nezahrnuje: - dodání a osazení výztuže
P | 6 | 272365 |  | VÝZTUŽ ZÁKLADŮ Z OCELI 10505, B500B | T | 0.136 | 0 | 0 |  |  | 0 | 0 | OTSKP_2025 | 0 | 3 |  |  | 0
PP
VV |  |  |  | viz výkres c.2.201 0,1356 = 0,136 [A]
TS |  |  |  | Položka: - zahrnuje veškerý materiál, výrobky a polotovary, včetně mimostaveništní a vnitrostaveništní dopravy (rovněž přesuny), včetně naložení a složení, případně s uložením - dodání betonářské výztuže v požadované kvalitě, stříhání, řezání, ohýbání a spojování do všech požadovaných tvarů (vč. armakošů) a uložení s požadovaným zajištěním polohy a krytí výztuže betonem, - veškeré svary nebo jiné spoje výztuže, - pomocné konstrukce a práce pro osazení a upevnění výztuže, - zednické výpomoci pro montáž betonářské výztuže, - úpravy výztuže pro osazení doplňkových konstrukcí, - ochranu výztuže do doby jejího zabetonování, - úpravy výztuže pro zřízení železobetonových kloubů, kotevních prvků, závěsných ok a doplňkových konstrukcí, - veškerá opatření pro zajištění soudržnosti výztuže a betonu, - vodivé propojení výztuže, které je součástí ochrany konstrukce proti vlivům bludných proudů, vyvedení do měřících skříní nebo míst pro měření bludných proudů (vlastní měřící skříně se uvádějí položkami SD 74), - povrchovou antikorozní úpravu výztuže, - separaci výztuže, - osazení měřících zařízení a úpravy pro ně, - osazení měřících skříní nebo míst pro měření bludných proudů Položka nezahrnuje: - x
P | 7 | 272366 |  | VÝZTUŽ ZÁKLADŮ Z KARI SÍTÍ | T | 0.164 | 0 | 0 |  |  | 0 | 0 | OTSKP_2025 | 0 | 3 |  |  | 0
PP
VV |  |  |  | viz výkres c.2.201 0,1642 = 0,164 [A]
TS |  |  |  | Položka: - zahrnuje veškerý materiál, výrobky a polotovary, včetně mimostaveništní a vnitrostaveništní dopravy (rovněž přesuny), včetně naložení a složení, případně s uložením - dodání betonářské výztuže v požadované kvalitě, stříhání, řezání, ohýbání a spojování do všech požadovaných tvarů (vč. armakošů) a uložení s požadovaným zajištěním polohy a krytí výztuže betonem, - veškeré svary nebo jiné spoje výztuže, - pomocné konstrukce a práce pro osazení a upevnění výztuže, - zednické výpomoci pro montáž betonářské výztuže, - úpravy výztuže pro osazení doplňkových konstrukcí, - ochranu výztuže do doby jejího zabetonování, - úpravy výztuže pro zřízení železobetonových kloubů, kotevních prvků, závěsných ok a doplňkových konstrukcí, - veškerá opatření pro zajištění soudržnosti výztuže a betonu, - vodivé propojení výztuže, které je součástí ochrany konstrukce proti vlivům bludných proudů, vyvedení do měřících skříní nebo míst pro měření bludných proudů (vlastní měřící skříně se uvádějí položkami SD 74), - povrchovou antikorozní úpravu výztuže, - separaci výztuže, - osazení měřících zařízení a úpravy pro ně, - osazení měřících skříní nebo míst pro měření bludných proudů Položka nezahrnuje: - x
SD |  | 4 |  | Vodorovné konstrukce | [6 empty] | 0 | 0
P | 8 | 451312 |  | PODKLADNÍ A VÝPLŇOVÉ VRSTVY Z PROSTÉHO BETONU C12/15 | M3 | 2.293 | 0 | 0 |  |  | 0 | 0 | OTSKP_2025 | 0 | 3 |  |  | 0
PP
VV |  |  |  | 0,1"m"*2,4"m"*9,1"m"*1,05 = 2,293 [A]
TS |  |  |  | Položka zahrnuje: - dodání čerstvého betonu (betonové směsi) požadované kvality, jeho uložení do požadovaného tvaru při jakékoliv hustotě výztuže, konzistenci čerstvého betonu a způsobu hutnění, ošetření a ochranu betonu, - zhotovení nepropustného, mrazuvzdorného betonu a betonu požadované trvanlivosti a vlastností, užití potřebných přísad a technologií výroby betonu, - zřízení pracovních a dilatačních spar, včetně potřebných úprav, výplně, vložek, opracování, očištění a ošetření, - bednění požadovaných konstr. (i ztracené) s úpravou dle požadované kvality povrchu betonu, včetně odbedňovacích a odskružovacích prostředků, nátěrů zabraňujících soudržnosti betonu a bednění, - podpěrné konstr. (skruže) a lešení všech druhů pro bednění, vč. ochranných a bezpečnostních opatření a základů těchto konstrukcí a lešení, - vytvoření kotevních čel, kapes, nálitků a sedel, zřízení všech požadovaných otvorů, výklenků, prostupů, dutin, drážek a pod., vč. ztížení práce a úprav kolem nich, - úpravy pro osazení výztuže, doplňkových konstrukcí a vybavení, - úpravy povrchu pro položení požadované izolace, povlaků a nátěrů, případně vyspravení, - ztížení práce u kabelových a injektážních trubek a ostatních zařízení osazovaných do betonu, - konstrukce betonových kloubů, upevnění kotevních prvků a doplňkových konstrukcí, - nátěry zabraňující soudržnost betonu a bednění, - výplň, těsnění a tmelení spar a spojů, - opatření povrchů betonu izolací proti zemní vlhkosti v částech, kde přijdou do styku se zeminou nebo kamenivem, - případné zřízení spojovací vrstvy u základů, - úpravy pro osazení zařízení ochrany konstrukce proti vlivu bludných proudů, Položka nezahrnuje: - x
P | 9 | 45131A |  | PODKLADNÍ A VÝPLŇOVÉ VRSTVY Z PROSTÉHO BETONU C20/25 | M3 | 2.95 | 0 | 0 |  |  | 0 | 0 | OTSKP_2025 | 0 | 3 |  |  | 0
PP
VV |  |  |  | 1,2*(11,31"m2"+13,27"m2")*0,1 = 2,950 [A]
TS |  |  |  | Položka zahrnuje: - dodání čerstvého betonu (betonové směsi) požadované kvality, jeho uložení do požadovaného tvaru při jakékoliv hustotě výztuže, konzistenci čerstvého betonu a způsobu hutnění, ošetření a ochranu betonu, - zhotovení nepropustného, mrazuvzdorného betonu a betonu požadované trvanlivosti a vlastností, užití potřebných přísad a technologií výroby betonu, - zřízení pracovních a dilatačních spar, včetně potřebných úprav, výplně, vložek, opracování, očištění a ošetření, - bednění požadovaných konstr. (i ztracené) s úpravou dle požadované kvality povrchu betonu, včetně odbedňovacích a odskružovacích prostředků, nátěrů zabraňujících soudržnosti betonu a bednění, - podpěrné konstr. (skruže) a lešení všech druhů pro bednění, vč. ochranných a bezpečnostních opatření a základů těchto konstrukcí a lešení, - vytvoření kotevních čel, kapes, nálitků a sedel, zřízení všech požadovaných otvorů, výklenků, prostupů, dutin, drážek a pod., vč. ztížení práce a úprav kolem nich, - úpravy pro osazení výztuže, doplňkových konstrukcí a vybavení, - úpravy povrchu pro položení požadované izolace, povlaků a nátěrů, případně vyspravení, - ztížení práce u kabelových a injektážních trubek a ostatních zařízení osazovaných do betonu, - konstrukce betonových kloubů, upevnění kotevních prvků a doplňkových konstrukcí, - nátěry zabraňující soudržnost betonu a bednění, - výplň, těsnění a tmelení spar a spojů, - opatření povrchů betonu izolací proti zemní vlhkosti v částech, kde přijdou do styku se zeminou nebo kamenivem, - případné zřízení spojovací vrstvy u základů, - úpravy pro osazení zařízení ochrany konstrukce proti vlivu bludných proudů, Položka nezahrnuje: - x
P | 10 | 45852 |  | VÝPLŇ ZA OPĚRAMI A ZDMI Z KAMENIVA DRCENÉHO | M3 | 127.094 | 0 | 0 |  |  | 0 | 0 | OTSKP_2025 | 0 | 3 |  |  | 0
PP
VV |  |  |  | 13,89"m2"*9,15"m" = 127,094 [A]
TS |  |  |  | Položka zahrnuje: - dodávku předepsaného kameniva - mimostaveništní a vnitrostaveništní dopravu a jeho uložení - není-li v zadávací dokumentaci uvedeno jinak, jedná se o nakupovaný materiál Položka nezahrnuje: - x
P | 11 | 465512 |  | DLAŽBY Z LOMOVÉHO KAMENE NA MC | M3 | 5.899 | 0 | 0 |  |  | 0 | 0 | OTSKP_2025 | 0 | 3 |  |  | 0
PP
VV |  |  |  | 1,2*(11,31"m2"+13,27"m2")*0,2"m" = 5,899 [A]
TS |  |  |  | Položka zahrnuje: - nutné zemní práce (svahování, úpravu pláně a pod.) - zřízení spojovací vrstvy - zřízení lože dlažby z cementové malty předepsané kvality a předepsané tloušťky - dodávku a položení dlažby z lomového kamene do předepsaného tvaru - spárování, těsnění, tmelení a vyplnění spar MC případně s vyklínováním - úprava povrchu pro odvedení srážkové vody Položka nezahrnuje: - podklad pod dlažbu, vykazuje se samostatně položkami SD 45
SD |  | 7 |  | Pridružená stavební výroba | [6 empty] | 0 | 0
P | 12 | 711131 |  | IZOLACE BĚŽNÝCH KONSTRUKCÍ PROTI VOLNĚ STÉKAJÍCÍ VODĚ ASFALTOVÝMI NÁTĚRY | m2 | 27.9 | 0 | 0 |  |  | 0 | 0 | OTSKP_2025 | 0 | 3 |  |  | 0
PP
VV |  |  |  | 3,1"m"*9,0"m" = 27,900 [A]
TS |  |  |  | Položka zahrnuje: - dodání předepsaného izolačního materiálu - očištění a ošetření podkladu, zadávací dokumentace může zahrnout i případné vyspravení - zřízení izolace jako kompletního povlaku, případně komplet. soustavy nebo systému podle příslušného technolog. předpisu - zřízení izolace i jednotlivých vrstev po etapách, včetně pracovních spár a spojů - úprava u okrajů, rohů, hran, dilatačních i pracovních spojů, kotev, obrubníků, dilatačních zařízení, odvodnění, otvorů, neizolovaných míst a pod. - zajištění odvodnění povrchu izolace, včetně odvodnění nejnižších míst, pokud dokumentace pro zadání stavby nestanoví jinak - ochrana izolace do doby zřízení definitivní ochranné vrstvy nebo konstrukce - úprava, očištění a ošetření prostoru kolem izolace - provedení požadovaných zkoušek Položka nezahrnuje: - ochranné vrstvy, např. geotextilii
SD |  | 9 |  | Ostatní konstrukce a práce | [6 empty] | 0 | 0
P | 13 | 91355 |  | EVIDENČNÍ ČÍSLO MOSTU | KUS | 2 | 0 | 0 |  |  | 0 | 0 | OTSKP_2025 | 0 | 3 |  |  | 0
PP |  |  |  | letopocet
VV |  |  |  | 2.000000 = 2,000 [A]
TS |  |  |  | Položka zahrnuje: - štítek s evidenčním číslem mostu - sloupek dopravní značky včetně osazení a nutných zemních prací a zabetonování Položka nezahrnuje: - x
P | 14 | 917223 |  | SILNIČNÍ A CHODNÍKOVÉ OBRUBY Z BETONOVÝCH OBRUBNÍKŮ ŠÍŘ 100MM | m | 27.221 | 0 | 0 |  |  | 0 | 0 | OTSKP_2025 | 0 | 3 |  |  | 0
PP
VV |  |  |  | 11,67*1,15 = 13,421 [A] 11,04*1,25 = 13,800 [B] "Celkem: "A+B = 27,221 [C]
TS |  |  |  | Položka zahrnuje: - dodání a pokládku betonových obrubníků o rozměrech předepsaných zadávací dokumentací - betonové lože i boční betonovou opěrku Položka nezahrnuje: - x
P | 15 | 9183E2 |  | PROPUSTY Z TRUB DN 800MM ŽELEZOBETONOVÝCH | m | 9.9 | 0 | 0 |  |  | 0 | 0 | OTSKP_2025 | 0 | 3 |  |  | 0
PP
VV |  |  |  | 9,900 = 9,900 [A]
TS |  |  |  | Položka zahrnuje: - dodání a položení potrubí z trub z dokumentací předepsaného materiálu a předepsaného průměru - případné úpravy trub (zkrácení, šikmé seříznutí) Položka nezahrnuje: - podkladní vrstvy a obetonování
P | 16 | 96613A |  | BOURÁNÍ KONSTRUKCÍ Z KAMENE NA MC - BEZ DOPRAVY | M3 | 4.906 | 0 | 0 |  |  | 0 | 0 | OTSKP_2025 | 0 | 3 |  |  | 0
PP
VV |  |  |  | 4,2"m"*0,8"m"*0,73"m"*2 = 4,906 [A]
TS |  |  |  | Položka zahrnuje: - rozbourání konstrukce bez ohledu na použitou technologii - veškeré pomocné konstrukce (lešení a pod.) - veškerou manipulaci s vybouranou sutí a hmotami, kromě vodorovné dopravy, včetně uložení na skládku - veškeré další práce plynoucí z technologického předpisu a z platných předpisů Položka nezahrnuje: - vodorovnou dopravu - poplatek za skládku, který se vykazuje v položce 0141** (s výjimkou malého množství bouraného materiálu, kde je možné poplatek zahrnout do jednotkové ceny bourání – tento fakt musí být uveden v doplňujícím textu k položce)
P | 17 | 96615A |  | BOURÁNÍ KONSTRUKCÍ Z PROSTÉHO BETONU - BEZ DOPRAVY | M3 | 16.335 | 0 | 0 |  |  | 0 | 0 | OTSKP_2025 | 0 | 3 |  |  | 0
PP
VV |  |  |  | 0,212"m2"*5,9"m"*2 = 2,502 [A] 0,64"m"*4,92"m"*2,2"m" = 6,927 [B] 0,73"m"*4,30"m"*2,2"m" = 6,906 [C] "Celkem: "A+B+C = 16,335 [D]
TS |  |  |  | Položka zahrnuje: - rozbourání konstrukce bez ohledu na použitou technologii - veškeré pomocné konstrukce (lešení a pod.) - veškerou manipulaci s vybouranou sutí a hmotami, kromě vodorovné dopravy, včetně uložení na skládku - veškeré další práce plynoucí z technologického předpisu a z platných předpisů Položka nezahrnuje: - vodorovnou dopravu - poplatek za skládku, který se vykazuje v položce 0141** (s výjimkou malého množství bouraného materiálu, kde je možné poplatek zahrnout do jednotkové ceny bourání – tento fakt musí být uveden v doplňujícím textu k položce)
P | 18 | 96616A |  | BOURÁNÍ KONSTRUKCÍ ZE ŽELEZOBETONU - BEZ DOPRAVY | M3 | 1.652 | 0 | 0 |  |  | 0 | 0 | OTSKP_2025 | 0 | 3 |  |  | 0
PP
VV |  |  |  | 5,9"m"*0,2"m"*1,4"m" = 1,652 [A]
TS |  |  |  | Položka zahrnuje: - rozbourání konstrukce bez ohledu na použitou technologii - veškeré pomocné konstrukce (lešení a pod.) - veškerou manipulaci s vybouranou sutí a hmotami, kromě vodorovné dopravy, včetně uložení na skládku - veškeré další práce plynoucí z technologického předpisu a z platných předpisů Položka nezahrnuje: - vodorovnou dopravu - poplatek za skládku, který se vykazuje v položce 0141** (s výjimkou malého množství bouraného materiálu, kde je možné poplatek zahrnout do jednotkové ceny bourání – tento fakt musí být uveden v doplňujícím textu k položce)
SD |  | 990 |  | Likvidace odpadu vc. dopravy | [6 empty] | 0 | 0
P | 19 | R015111 | 901 | NEOCEŇOVAT - POPLATKY ZA LIKVIDACI ODPADU NEKONTAMINOVANÝCH - 17 05 04 VYTEŽENÉ ZEMINY A HORNINY - I. TRÍDA TEŽITELNOSTI VCETNE DOPRAVY | T | 219.051 | 0 | 0 |  |  | 0 | 0 |  | 0 | 3 |  |  | 0
PP |  |  |  | Evidencní položka, Neocenovat v objektu SO/PS, položka se ocenuje pouze v objektu SO 90-90 Zpusob likvidace: recyklace, druhotné využití.
VV |  |  |  | 104,31"m3"*2,1"t/m3" = 219,051 [A]
TS |  |  |  | 1. Položka obsahuje: – veškeré poplatky provozovateli skládky, recyklacní linky nebo jiného zarízení na zpracování nebo likvidaci odpadu související s prevzetím, uložením, zpracováním nebo likvidací odpadu – náklady spojené s dopravou z místa stavby na místo prevzetí provozovatelem skládky, recyklacní linky nebo jiného zarízení na zpracování nebo likvidaci odpadu – náklady spojené s vyložením a manipulací s materiálem v míste skládky 2. Položka neobsahuje: – náklady spojené s naložením a manipulací materiálem 3. Zpusob merení: Tunou se rozumí hmotnost odpadu vytrídeného v souladu se zákonem c. 541/2020 Sb., o nakládání s odpady, v platném znení.
P | 20 | R015140 | 907 | NEOCEŇOVAT - POPLATKY ZA LIKVIDACI ODPADU NEKONTAMINOVANÝCH - 17 01 01 BETON Z DEMOLIC OBJEKTU, ZÁKLADU TV, KULY A SLOUPY VCETNE DOPRAVY | T | 41.701 | 0 | 0 |  |  | 0 | 0 |  | 0 | 3 |  |  | 0
PP |  |  |  | Evidencní položka, Neocenovat v objektu SO/PS, položka se ocenuje pouze v objektu SO 90-90 V prípade možnosti je u odpadu uprednostnována recyklace pred skládkováním.
VV |  |  |  | 16,335"m3"*2,3"t/m3" = 37,571 [A] 1,652"m3"*2,5"t/m3" = 4,130 [B] "Celkem: "A+B = 41,701 [C]
TS |  |  |  | 1. Položka obsahuje: – veškeré poplatky provozovateli skládky, recyklacní linky nebo jiného zarízení na zpracování nebo likvidaci odpadu související s prevzetím, uložením, zpracováním nebo likvidací odpadu – náklady spojené s dopravou z místa stavby na místo prevzetí provozovatelem skládky, recyklacní linky nebo jiného zarízení na zpracování nebo likvidaci odpadu – náklady spojené s vyložením a manipulací s materiálem v míste skládky 2. Položka neobsahuje: – náklady spojené s naložením a manipulací materiálem 3. Zpusob merení: Tunou se rozumí hmotnost odpadu vytrídeného v souladu se zákonem c. 541/2020 Sb., o nakládání s odpady, v platném znení.

## SO 11-21-10
SŽDC05 | [14 empty] | 3
S | Stavba: | 5323530004_VZ |  | Revitalizace a elektrizace trati Nýřany - Heřmanova Huť - 251112 | [6 empty] | D.2.1.4.2 | 0 | AspeEsticon | 0 | 2
O | Objekt: | D.2.1.4.2 |  | Propustky | [9 empty] | 0.12 | 2
Typ | Poř. číslo | Kód položky | Varianta | Název položky | MJ | Množství | Jednotková hmotnost | Celková hmotnost |  |  | Jednotková cena |  | Cenové soustavy | 0.21
Dodávka
[9 empty] | Jednotková | Celkem | Jednotková | Celkem |  |  |  | Počet položek s nulovou cenou | 0
O1 |  | SO 11-21-10 |  | Železnicní propustek v ev. km 4,904 (nový km 4,962) | [6 empty] | 0 | 0
SD |  | 1 |  | Zemní práce | [6 empty] | 0 | 0
P | 1 | 11524 |  | PŘEVEDENÍ VODY POTRUBÍM DN 400 NEBO ŽLABY R.O. DO 1,4M | m | 20 | 0 | 0 |  |  | 0 | 0 | OTSKP_2025 | 0 | 3 |  |  | 0
PP |  |  |  | Príloha 2.021
VV |  |  |  | 20 = 20,000 [A]
TS |  |  |  | Položka zahrnuje: - převedení vody na povrchu - zřízení, udržování a odstranění příslušného zařízení Položka nezahrnuje: - x Způsob měření: - převedení vody se uvádí buď průměrem potrubí (DN) nebo délkou rozvinutého obvodu žlabu (r.o.)
P | 2 | 12960 |  | ČIŠTĚNÍ VODOTEČÍ A MELIORAČ KANÁLŮ OD NÁNOSŮ | M3 | 3 | 0 | 0 |  |  | 0 | 0 | OTSKP_2025 | 0 | 3 |  |  | 0
PP
VV |  |  |  | "procištení toku""uvažováno max. 0,5m3/m "0,5"m3/m"*6"m" = 3,000 [A]
TS |  |  |  | Položka zahrnuje: - vodorovnou a svislou dopravu, přemístění, přeložení, manipulace s materiálem a uložení na skládku. Položka nezahrnuje: - poplatek za skládku, který se vykazuje v položce 0141** (s výjimkou malého množství materiálu, kde je možné poplatek zahrnout do jednotkové ceny položky – tento fakt musí být uveden v doplňujícím textu k položce)
P | 3 | 13173A |  | HLOUBENÍ JAM ZAPAŽ I NEPAŽ TŘ. I - BEZ DOPRAVY | M3 | 93.8 | 0 | 0 |  |  | 0 | 0 | OTSKP_2025 | 0 | 3 |  |  | 0
PP
VV |  |  |  | 9,0 "m2"*9,2 "m" = 82,800 [A] 1,2 "m2"*5 "m" + 1,0 "m2"*5 "m" = 11,000 [B] A+B = 93,800 [C]
TS |  |  |  | Položka zahrnuje: - svislou dopravu, přemístění, přeložení, manipulace s výkopkem - kompletní provedení vykopávky nezapažené i zapažené - ošetření výkopiště po celou dobu práce v něm vč. klimatických opatření - ztížení vykopávek v blízkosti podzemního vedení, konstrukcí a objektů vč. jejich dočasného zajištění - ztížení pod vodou, v okolí výbušnin, ve stísněných prostorech a pod. - příplatek za lepivost - těžení po vrstvách, pásech a po jiných nutných částech (figurách) - čerpání vody vč. čerpacích jímek, potrubí a pohotovostní čerpací soupravy (viz ustanovení k pol. 1151,2) - potřebné snížení hladiny podzemní vody - těžení a rozpojování jednotlivých balvanů - vytahování a nošení výkopku - svahování a přesvah. svahů do konečného tvaru, výměna hornin v podloží a v pláni znehodnocené klimatickými vlivy - ruční vykopávky, odstranění kořenů a napadávek - pažení, vzepření a rozepření vč. přepažování (vyjma pažení záporového a štětových stěn) - úpravu, ochranu a očištění dna, základové spáry, stěn a svahů - odvedení nebo obvedení vody v okolí výkopiště a ve výkopišti - třídění výkopku - veškeré pomocné konstrukce umožňující provedení vykopávky (příjezdy, sjezdy, nájezdy, lešení, podpěr. konstr., přemostění, zpevněné plochy, zakrytí a pod.) Položka nezahrnuje: - vodorovnou dopravu - uložení zeminy (na skládku, do násypu) ani poplatky za skládku, vykazují se v položce č.0141**
P | 4 | 17481 |  | ZÁSYP JAM A RÝH Z NAKUPOVANÝCH MATERIÁLŮ | M3 | 59.5 | 0 | 0 |  |  | 0 | 0 | OTSKP_2025 | 0 | 3 |  |  | 0
PP
VV |  |  |  | 7 "m3"*8,5"m" = 59,500 [A]
TS |  |  |  | Položka zahrnuje: - kompletní provedení zemní konstrukce včetně nákupu a dopravy materiálu dle zadávací dokumentace - úprava ukládaného materiálu vlhčením, tříděním, promícháním nebo vysoušením, příp. jiné úpravy za účelem zlepšení jeho mech. vlastností - hutnění i různé míry hutnění - ošetření úložiště po celou dobu práce v něm vč. klimatických opatření - ztížení v okolí vedení, konstrukcí a objektů a jejich dočasné zajištění - ztížení provádění vč. hutnění ve ztížených podmínkách a stísněných prostorech - ztížené ukládání sypaniny pod vodu - ukládání po vrstvách a po jiných nutných částech (figurách) vč. dosypávek - spouštění a nošení materiálu - výměna částí zemní konstrukce znehodnocené klimatickými vlivy - udržování úložiště a jeho ochrana proti vodě - odvedení nebo obvedení vody v okolí úložiště a v úložišti - veškeré pomocné konstrukce umožňující provedení zemní konstrukce (příjezdy, sjezdy, nájezdy, lešení, podpěrné konstrukce, přemostění, zpevněné plochy, zakrytí a pod.) Položka nezahrnuje: - x
P | 5 | 18243 |  | ZALOŽENÍ TRÁVNÍKU HYDROOSEVEM NA HLUŠINU | m2 | 33 | 0 | 0 |  |  | 0 | 0 | OTSKP_2025 | 0 | 3 |  |  | 0
PP |  |  |  | Príloha 2.021
VV |  |  |  | 30*1,1 = 33,000 [A]
TS |  |  |  | Položka zahrnuje: - dodání předepsané travní směsi, hydroosev na hlušinu, zalévání, první pokosení, to vše bez ohledu na sklon terénu Položka nezahrnuje: - x
SD |  | 2 |  | Základy | [6 empty] | 0 | 0
P | 6 | 272325 |  | ZÁKLADY ZE ŽELEZOBETONU DO C30/37 | M3 | 5.936 | 0 | 0 |  |  | 0 | 0 | OTSKP_2025 | 0 | 3 |  |  | 0
PP
VV |  |  |  | 1,6" m "*0,2" m "*5" m" = 1,600 [A] 0,61" m "*0,4" m "*2" m "*2 = 0,976 [B] 0,8" m2 "*2,1" m "*2 = 3,360 [C] A+B+C = 5,936 [D]
TS |  |  |  | Položka zahrnuje: - dodání čerstvého betonu (betonové směsi) požadované kvality, jeho uložení do požadovaného tvaru při jakékoliv hustotě výztuže, konzistenci čerstvého betonu a způsobu hutnění, ošetření a ochranu betonu, - zhotovení nepropustného, mrazuvzdorného betonu a betonu požadované trvanlivosti a vlastností, užití potřebných přísad a technologií výroby betonu, - zřízení pracovních a dilatačních spar, včetně potřebných úprav, výplně, vložek, opracování, očištění a ošetření, - bednění požadovaných konstr. (i ztracené) s úpravou dle požadované kvality povrchu betonu, včetně odbedňovacích a odskružovacích prostředků, nátěrů zabraňujících soudržnosti betonu a bednění, - podpěrné konstr. (skruže) a lešení všech druhů pro bednění, vč. ochranných a bezpečnostních opatření a základů těchto konstrukcí a lešení, - vytvoření kotevních čel, kapes, nálitků a sedel, zřízení všech požadovaných otvorů, výklenků, prostupů, dutin, drážek a pod., vč. ztížení práce a úprav kolem nich, - úpravy pro osazení výztuže, doplňkových konstrukcí a vybavení, - úpravy povrchu pro položení požadované izolace, povlaků a nátěrů, případně vyspravení, - ztížení práce u kabelových a injektážních trubek a ostatních zařízení osazovaných do betonu, - konstrukce betonových kloubů, upevnění kotevních prvků a doplňkových konstrukcí, - nátěry zabraňující soudržnost betonu a bednění, - výplň, těsnění a tmelení spar a spojů, - opatření povrchů betonu izolací proti zemní vlhkosti v částech, kde přijdou do styku se zeminou nebo kamenivem, - případné zřízení spojovací vrstvy u základů, - úpravy pro osazení zařízení ochrany konstrukce proti vlivu bludných proudů, Položka nezahrnuje: - dodání a osazení výztuže
P | 7 | 272365 |  | VÝZTUŽ ZÁKLADŮ Z OCELI 10505, B500B | T | 0.158 | 0 | 0 |  |  | 0 | 0 | OTSKP_2025 | 0 | 3 |  |  | 0
PP |  |  |  | Príloha 2.201
VV |  |  |  | 0,150*1,05 = 0,158 [A]
TS |  |  |  | Položka: - zahrnuje veškerý materiál, výrobky a polotovary, včetně mimostaveništní a vnitrostaveništní dopravy (rovněž přesuny), včetně naložení a složení, případně s uložením - dodání betonářské výztuže v požadované kvalitě, stříhání, řezání, ohýbání a spojování do všech požadovaných tvarů (vč. armakošů) a uložení s požadovaným zajištěním polohy a krytí výztuže betonem, - veškeré svary nebo jiné spoje výztuže, - pomocné konstrukce a práce pro osazení a upevnění výztuže, - zednické výpomoci pro montáž betonářské výztuže, - úpravy výztuže pro osazení doplňkových konstrukcí, - ochranu výztuže do doby jejího zabetonování, - úpravy výztuže pro zřízení železobetonových kloubů, kotevních prvků, závěsných ok a doplňkových konstrukcí, - veškerá opatření pro zajištění soudržnosti výztuže a betonu, - vodivé propojení výztuže, které je součástí ochrany konstrukce proti vlivům bludných proudů, vyvedení do měřících skříní nebo míst pro měření bludných proudů (vlastní měřící skříně se uvádějí položkami SD 74), - povrchovou antikorozní úpravu výztuže, - separaci výztuže, - osazení měřících zařízení a úpravy pro ně, - osazení měřících skříní nebo míst pro měření bludných proudů Položka nezahrnuje: - x
P | 8 | 272366 |  | VÝZTUŽ ZÁKLADŮ Z KARI SÍTÍ | T | 0.221 | 0 | 0 |  |  | 0 | 0 | OTSKP_2025 | 0 | 3 |  |  | 0
PP |  |  |  | Príloha 2.201
VV |  |  |  | 0,221 = 0,221 [A]
TS |  |  |  | Položka: - zahrnuje veškerý materiál, výrobky a polotovary, včetně mimostaveništní a vnitrostaveništní dopravy (rovněž přesuny), včetně naložení a složení, případně s uložením - dodání betonářské výztuže v požadované kvalitě, stříhání, řezání, ohýbání a spojování do všech požadovaných tvarů (vč. armakošů) a uložení s požadovaným zajištěním polohy a krytí výztuže betonem, - veškeré svary nebo jiné spoje výztuže, - pomocné konstrukce a práce pro osazení a upevnění výztuže, - zednické výpomoci pro montáž betonářské výztuže, - úpravy výztuže pro osazení doplňkových konstrukcí, - ochranu výztuže do doby jejího zabetonování, - úpravy výztuže pro zřízení železobetonových kloubů, kotevních prvků, závěsných ok a doplňkových konstrukcí, - veškerá opatření pro zajištění soudržnosti výztuže a betonu, - vodivé propojení výztuže, které je součástí ochrany konstrukce proti vlivům bludných proudů, vyvedení do měřících skříní nebo míst pro měření bludných proudů (vlastní měřící skříně se uvádějí položkami SD 74), - povrchovou antikorozní úpravu výztuže, - separaci výztuže, - osazení měřících zařízení a úpravy pro ně, - osazení měřících skříní nebo míst pro měření bludných proudů Položka nezahrnuje: - x
SD |  | 4 |  | Vodorovné konstrukce | [6 empty] | 0 | 0
P | 9 | 451312 |  | PODKLADNÍ A VÝPLŇOVÉ VRSTVY Z PROSTÉHO BETONU C12/15 | M3 | 1.472 | 0 | 0 |  |  | 0 | 0 | OTSKP_2025 | 0 | 3 |  |  | 0
PP
VV |  |  |  | 0,1"m"*1,6"m"*(9,2"m") = 1,472 [A]
TS |  |  |  | Položka zahrnuje: - dodání čerstvého betonu (betonové směsi) požadované kvality, jeho uložení do požadovaného tvaru při jakékoliv hustotě výztuže, konzistenci čerstvého betonu a způsobu hutnění, ošetření a ochranu betonu, - zhotovení nepropustného, mrazuvzdorného betonu a betonu požadované trvanlivosti a vlastností, užití potřebných přísad a technologií výroby betonu, - zřízení pracovních a dilatačních spar, včetně potřebných úprav, výplně, vložek, opracování, očištění a ošetření, - bednění požadovaných konstr. (i ztracené) s úpravou dle požadované kvality povrchu betonu, včetně odbedňovacích a odskružovacích prostředků, nátěrů zabraňujících soudržnosti betonu a bednění, - podpěrné konstr. (skruže) a lešení všech druhů pro bednění, vč. ochranných a bezpečnostních opatření a základů těchto konstrukcí a lešení, - vytvoření kotevních čel, kapes, nálitků a sedel, zřízení všech požadovaných otvorů, výklenků, prostupů, dutin, drážek a pod., vč. ztížení práce a úprav kolem nich, - úpravy pro osazení výztuže, doplňkových konstrukcí a vybavení, - úpravy povrchu pro položení požadované izolace, povlaků a nátěrů, případně vyspravení, - ztížení práce u kabelových a injektážních trubek a ostatních zařízení osazovaných do betonu, - konstrukce betonových kloubů, upevnění kotevních prvků a doplňkových konstrukcí, - nátěry zabraňující soudržnost betonu a bednění, - výplň, těsnění a tmelení spar a spojů, - opatření povrchů betonu izolací proti zemní vlhkosti v částech, kde přijdou do styku se zeminou nebo kamenivem, - případné zřízení spojovací vrstvy u základů, - úpravy pro osazení zařízení ochrany konstrukce proti vlivu bludných proudů, Položka nezahrnuje: - x
P | 10 | 45131A |  | PODKLADNÍ A VÝPLŇOVÉ VRSTVY Z PROSTÉHO BETONU C20/25 | M3 | 2.48 | 0 | 0 |  |  | 0 | 0 | OTSKP_2025 | 0 | 3 |  |  | 0
PP
VV |  |  |  | 1,25*(6,4"m2"+4,8"m2") = 14,000 [A] A*0,1 = 1,400 [B] 0,6" m"*0,3" m"*3" m"*2 = 1,080 [C] B+C = 2,480 [D]
TS |  |  |  | Položka zahrnuje: - dodání čerstvého betonu (betonové směsi) požadované kvality, jeho uložení do požadovaného tvaru při jakékoliv hustotě výztuže, konzistenci čerstvého betonu a způsobu hutnění, ošetření a ochranu betonu, - zhotovení nepropustného, mrazuvzdorného betonu a betonu požadované trvanlivosti a vlastností, užití potřebných přísad a technologií výroby betonu, - zřízení pracovních a dilatačních spar, včetně potřebných úprav, výplně, vložek, opracování, očištění a ošetření, - bednění požadovaných konstr. (i ztracené) s úpravou dle požadované kvality povrchu betonu, včetně odbedňovacích a odskružovacích prostředků, nátěrů zabraňujících soudržnosti betonu a bednění, - podpěrné konstr. (skruže) a lešení všech druhů pro bednění, vč. ochranných a bezpečnostních opatření a základů těchto konstrukcí a lešení, - vytvoření kotevních čel, kapes, nálitků a sedel, zřízení všech požadovaných otvorů, výklenků, prostupů, dutin, drážek a pod., vč. ztížení práce a úprav kolem nich, - úpravy pro osazení výztuže, doplňkových konstrukcí a vybavení, - úpravy povrchu pro položení požadované izolace, povlaků a nátěrů, případně vyspravení, - ztížení práce u kabelových a injektážních trubek a ostatních zařízení osazovaných do betonu, - konstrukce betonových kloubů, upevnění kotevních prvků a doplňkových konstrukcí, - nátěry zabraňující soudržnost betonu a bednění, - výplň, těsnění a tmelení spar a spojů, - opatření povrchů betonu izolací proti zemní vlhkosti v částech, kde přijdou do styku se zeminou nebo kamenivem, - případné zřízení spojovací vrstvy u základů, - úpravy pro osazení zařízení ochrany konstrukce proti vlivu bludných proudů, Položka nezahrnuje: - x
P | 11 | 465512 |  | DLAŽBY Z LOMOVÉHO KAMENE NA MC | M3 | 3.2 | 0 | 0 |  |  | 0 | 0 | OTSKP_2025 | 0 | 3 |  |  | 0
PP
VV |  |  |  | 1,25*(6,4"m2"+6,4"m2") = 16,000 [A] A*0,2 = 3,200 [B]
TS |  |  |  | Položka zahrnuje: - nutné zemní práce (svahování, úpravu pláně a pod.) - zřízení spojovací vrstvy - zřízení lože dlažby z cementové malty předepsané kvality a předepsané tloušťky - dodávku a položení dlažby z lomového kamene do předepsaného tvaru - spárování, těsnění, tmelení a vyplnění spar MC případně s vyklínováním - úprava povrchu pro odvedení srážkové vody Položka nezahrnuje: - podklad pod dlažbu, vykazuje se samostatně položkami SD 45
SD |  | 7 |  | Pridružená stavební výroba | [6 empty] | 0 | 0
P | 12 | 711131 |  | IZOLACE BĚŽNÝCH KONSTRUKCÍ PROTI VOLNĚ STÉKAJÍCÍ VODĚ ASFALTOVÝMI NÁTĚRY | m2 | 46 | 0 | 0 |  |  | 0 | 0 | OTSKP_2025 | 0 | 3 |  |  | 0
PP
VV |  |  |  | 5"m"*9,2"m" = 46,000 [A]
TS |  |  |  | Položka zahrnuje: - dodání předepsaného izolačního materiálu - očištění a ošetření podkladu, zadávací dokumentace může zahrnout i případné vyspravení - zřízení izolace jako kompletního povlaku, případně komplet. soustavy nebo systému podle příslušného technolog. předpisu - zřízení izolace i jednotlivých vrstev po etapách, včetně pracovních spár a spojů - úprava u okrajů, rohů, hran, dilatačních i pracovních spojů, kotev, obrubníků, dilatačních zařízení, odvodnění, otvorů, neizolovaných míst a pod. - zajištění odvodnění povrchu izolace, včetně odvodnění nejnižších míst, pokud dokumentace pro zadání stavby nestanoví jinak - ochrana izolace do doby zřízení definitivní ochranné vrstvy nebo konstrukce - úprava, očištění a ošetření prostoru kolem izolace - provedení požadovaných zkoušek Položka nezahrnuje: - ochranné vrstvy, např. geotextilii
SD |  | 9 |  | Ostatní konstrukce a práce | [6 empty] | 0 | 0
P | 13 | 917223 |  | SILNIČNÍ A CHODNÍKOVÉ OBRUBY Z BETONOVÝCH OBRUBNÍKŮ ŠÍŘ 100MM | m | 18 | 0 | 0 |  |  | 0 | 0 | OTSKP_2025 | 0 | 3 |  |  | 0
PP
VV |  |  |  | 3"m"*6"ks" = 18,000 [A]
TS |  |  |  | Položka zahrnuje: - dodání a pokládku betonových obrubníků o rozměrech předepsaných zadávací dokumentací - betonové lože i boční betonovou opěrku Položka nezahrnuje: - x
P | 14 | 9183F2 |  | PROPUSTY Z TRUB DN 1000MM ŽELEZOBETONOVÝCH | m | 9.2 | 0 | 0 |  |  | 0 | 0 | OTSKP_2025 | 0 | 3 |  |  | 0
PP |  |  |  | Príloha 2.021
VV |  |  |  | 9,2 = 9,200 [A]
TS |  |  |  | Položka zahrnuje: - dodání a položení potrubí z trub z dokumentací předepsaného materiálu a předepsaného průměru - případné úpravy trub (zkrácení, šikmé seříznutí) Položka nezahrnuje: - podkladní vrstvy a obetonování
P | 15 | 96615A |  | BOURÁNÍ KONSTRUKCÍ Z PROSTÉHO BETONU - BEZ DOPRAVY | M3 | 20.586 | 0 | 0 |  |  | 0 | 0 | OTSKP_2025 | 0 | 3 |  |  | 0
PP
VV |  |  |  | 1,2"m2"*3,5"m"*2 = 8,400 [A] 0,33"m2"*5,2"m" = 1,716 [B] 0,52"m2"*3,5"m"*2 = 3,640 [C] 1,0"m2"*1,25*4 = 5,000 [D] 0,3"m2"*6,1"m" = 1,830 [E] A+B+C+D+E = 20,586 [F]
TS |  |  |  | Položka zahrnuje: - rozbourání konstrukce bez ohledu na použitou technologii - veškeré pomocné konstrukce (lešení a pod.) - veškerou manipulaci s vybouranou sutí a hmotami, kromě vodorovné dopravy, včetně uložení na skládku - veškeré další práce plynoucí z technologického předpisu a z platných předpisů Položka nezahrnuje: - vodorovnou dopravu - poplatek za skládku, který se vykazuje v položce 0141** (s výjimkou malého množství bouraného materiálu, kde je možné poplatek zahrnout do jednotkové ceny bourání – tento fakt musí být uveden v doplňujícím textu k položce)
SD |  | 990 |  | Likvidace odpadu vc. dopravy | [6 empty] | 0 | 0
P | 16 | R015111 | 901 | NEOCEŇOVAT - POPLATKY ZA LIKVIDACI ODPADU NEKONTAMINOVANÝCH - 17 05 04 VYTEŽENÉ ZEMINY A HORNINY - I. TRÍDA TEŽITELNOSTI VCETNE DOPRAVY | T | 196.98 | 0 | 0 |  |  | 0 | 0 |  | 0 | 3 |  |  | 0
PP |  |  |  | Evidencní položka, Neocenovat v objektu SO/PS, položka se ocenuje pouze v objektu SO 90-90 Zpusob likvidace: recyklace, druhotné využití.
VV |  |  |  | 93,8 "m3"*2,1"t/m3" = 196,980 [A]
TS |  |  |  | 1. Položka obsahuje: – veškeré poplatky provozovateli skládky, recyklacní linky nebo jiného zarízení na zpracování nebo likvidaci odpadu související s prevzetím, uložením, zpracováním nebo likvidací odpadu – náklady spojené s dopravou z místa stavby na místo prevzetí provozovatelem skládky, recyklacní linky nebo jiného zarízení na zpracování nebo likvidaci odpadu – náklady spojené s vyložením a manipulací s materiálem v míste skládky 2. Položka neobsahuje: – náklady spojené s naložením a manipulací materiálem 3. Zpusob merení: Tunou se rozumí hmotnost odpadu vytrídeného v souladu se zákonem c. 541/2020 Sb., o nakládání s odpady, v platném znení.
P | 17 | R015140 | 907 | NEOCEŇOVAT - POPLATKY ZA LIKVIDACI ODPADU NEKONTAMINOVANÝCH - 17 01 01 BETON Z DEMOLIC OBJEKTU, ZÁKLADU TV, KULY A SLOUPY VCETNE DOPRAVY | T | 51.465 | 0 | 0 |  |  | 0 | 0 |  | 0 | 3 |  |  | 0
PP |  |  |  | Evidencní položka, Neocenovat v objektu SO/PS, položka se ocenuje pouze v objektu SO 90-90 V prípade možnosti je u odpadu uprednostnována recyklace pred skládkováním.
VV |  |  |  | 20,586"m3"*2,5"t/m3" = 51,465 [A]
TS |  |  |  | 1. Položka obsahuje: – veškeré poplatky provozovateli skládky, recyklacní linky nebo jiného zarízení na zpracování nebo likvidaci odpadu související s prevzetím, uložením, zpracováním nebo likvidací odpadu – náklady spojené s dopravou z místa stavby na místo prevzetí provozovatelem skládky, recyklacní linky nebo jiného zarízení na zpracování nebo likvidaci odpadu – náklady spojené s vyložením a manipulací s materiálem v míste skládky 2. Položka neobsahuje: – náklady spojené s naložením a manipulací materiálem 3. Zpusob merení: Tunou se rozumí hmotnost odpadu vytrídeného v souladu se zákonem c. 541/2020 Sb., o nakládání s odpady, v platném znení.

## SO 11-21-11
SŽDC05 | [14 empty] | 3
S | Stavba: | 5323530004_VZ |  | Revitalizace a elektrizace trati Nýřany - Heřmanova Huť - 251112 | [6 empty] | D.2.1.4.2 | 0 | AspeEsticon | 0 | 2
O | Objekt: | D.2.1.4.2 |  | Propustky | [9 empty] | 0.12 | 2
Typ | Poř. číslo | Kód položky | Varianta | Název položky | MJ | Množství | Jednotková hmotnost | Celková hmotnost |  |  | Jednotková cena |  | Cenové soustavy | 0.21
Dodávka
[9 empty] | Jednotková | Celkem | Jednotková | Celkem |  |  |  | Počet položek s nulovou cenou | 0
O1 |  | SO 11-21-11 |  | Železnicní propustek v ev. km 5,120 (nový km 5,178) | [6 empty] | 0 | 0
SD |  | 1 |  | Zemní práce | [6 empty] | 0 | 0
P | 1 | 11524 |  | PŘEVEDENÍ VODY POTRUBÍM DN 400 NEBO ŽLABY R.O. DO 1,4M | m | 20 | 0 | 0 |  |  | 0 | 0 | OTSKP_2025 | 0 | 3 |  |  | 0
PP |  |  |  | Príloha 2.021
VV |  |  |  | 20 = 20,000 [A]
TS |  |  |  | Položka zahrnuje: - převedení vody na povrchu - zřízení, udržování a odstranění příslušného zařízení Položka nezahrnuje: - x Způsob měření: - převedení vody se uvádí buď průměrem potrubí (DN) nebo délkou rozvinutého obvodu žlabu (r.o.)
P | 2 | 13173A |  | HLOUBENÍ JAM ZAPAŽ I NEPAŽ TŘ. I - BEZ DOPRAVY | M3 | 109.8 | 0 | 0 |  |  | 0 | 0 | OTSKP_2025 | 0 | 3 |  |  | 0
PP
VV |  |  |  | 9,0 "m2"*9,2 "m" = 82,800 [A] 2,5 "m2"*5 "m" + 2,9 "m2"*5 "m" = 27,000 [B] A+B = 109,800 [C]
TS |  |  |  | Položka zahrnuje: - svislou dopravu, přemístění, přeložení, manipulace s výkopkem - kompletní provedení vykopávky nezapažené i zapažené - ošetření výkopiště po celou dobu práce v něm vč. klimatických opatření - ztížení vykopávek v blízkosti podzemního vedení, konstrukcí a objektů vč. jejich dočasného zajištění - ztížení pod vodou, v okolí výbušnin, ve stísněných prostorech a pod. - příplatek za lepivost - těžení po vrstvách, pásech a po jiných nutných částech (figurách) - čerpání vody vč. čerpacích jímek, potrubí a pohotovostní čerpací soupravy (viz ustanovení k pol. 1151,2) - potřebné snížení hladiny podzemní vody - těžení a rozpojování jednotlivých balvanů - vytahování a nošení výkopku - svahování a přesvah. svahů do konečného tvaru, výměna hornin v podloží a v pláni znehodnocené klimatickými vlivy - ruční vykopávky, odstranění kořenů a napadávek - pažení, vzepření a rozepření vč. přepažování (vyjma pažení záporového a štětových stěn) - úpravu, ochranu a očištění dna, základové spáry, stěn a svahů - odvedení nebo obvedení vody v okolí výkopiště a ve výkopišti - třídění výkopku - veškeré pomocné konstrukce umožňující provedení vykopávky (příjezdy, sjezdy, nájezdy, lešení, podpěr. konstr., přemostění, zpevněné plochy, zakrytí a pod.) Položka nezahrnuje: - vodorovnou dopravu - uložení zeminy (na skládku, do násypu) ani poplatky za skládku, vykazují se v položce č.0141**
P | 3 | 17481 |  | ZÁSYP JAM A RÝH Z NAKUPOVANÝCH MATERIÁLŮ | M3 | 59.5 | 0 | 0 |  |  | 0 | 0 | OTSKP_2025 | 0 | 3 |  |  | 0
PP
VV |  |  |  | 7 "m3"* 8,5 "m" = 59,500 [A]
TS |  |  |  | Položka zahrnuje: - kompletní provedení zemní konstrukce včetně nákupu a dopravy materiálu dle zadávací dokumentace - úprava ukládaného materiálu vlhčením, tříděním, promícháním nebo vysoušením, příp. jiné úpravy za účelem zlepšení jeho mech. vlastností - hutnění i různé míry hutnění - ošetření úložiště po celou dobu práce v něm vč. klimatických opatření - ztížení v okolí vedení, konstrukcí a objektů a jejich dočasné zajištění - ztížení provádění vč. hutnění ve ztížených podmínkách a stísněných prostorech - ztížené ukládání sypaniny pod vodu - ukládání po vrstvách a po jiných nutných částech (figurách) vč. dosypávek - spouštění a nošení materiálu - výměna částí zemní konstrukce znehodnocené klimatickými vlivy - udržování úložiště a jeho ochrana proti vodě - odvedení nebo obvedení vody v okolí úložiště a v úložišti - veškeré pomocné konstrukce umožňující provedení zemní konstrukce (příjezdy, sjezdy, nájezdy, lešení, podpěrné konstrukce, přemostění, zpevněné plochy, zakrytí a pod.) Položka nezahrnuje: - x
P | 4 | 18243 |  | ZALOŽENÍ TRÁVNÍKU HYDROOSEVEM NA HLUŠINU | m2 | 60 | 0 | 0 |  |  | 0 | 0 | OTSKP_2025 | 0 | 3 |  |  | 0
PP |  |  |  | Príloha 2.021
VV |  |  |  | 60 = 60,000 [A]
TS |  |  |  | Položka zahrnuje: - dodání předepsané travní směsi, hydroosev na hlušinu, zalévání, první pokosení, to vše bez ohledu na sklon terénu Položka nezahrnuje: - x
SD |  | 2 |  | Základy | [6 empty] | 0 | 0
P | 5 | 272325 |  | ZÁKLADY ZE ŽELEZOBETONU DO C30/37 | M3 | 5.936 | 0 | 0 |  |  | 0 | 0 | OTSKP_2025 | 0 | 3 |  |  | 0
PP
VV |  |  |  | 1,6" m "*0,2" m "*5" m" = 1,600 [A] 0,61" m "*0,4" m "*2" m "*2 = 0,976 [B] 0,8" m2 "*2,1" m "*2 = 3,360 [C] A+B+C = 5,936 [D]
TS |  |  |  | Položka zahrnuje: - dodání čerstvého betonu (betonové směsi) požadované kvality, jeho uložení do požadovaného tvaru při jakékoliv hustotě výztuže, konzistenci čerstvého betonu a způsobu hutnění, ošetření a ochranu betonu, - zhotovení nepropustného, mrazuvzdorného betonu a betonu požadované trvanlivosti a vlastností, užití potřebných přísad a technologií výroby betonu, - zřízení pracovních a dilatačních spar, včetně potřebných úprav, výplně, vložek, opracování, očištění a ošetření, - bednění požadovaných konstr. (i ztracené) s úpravou dle požadované kvality povrchu betonu, včetně odbedňovacích a odskružovacích prostředků, nátěrů zabraňujících soudržnosti betonu a bednění, - podpěrné konstr. (skruže) a lešení všech druhů pro bednění, vč. ochranných a bezpečnostních opatření a základů těchto konstrukcí a lešení, - vytvoření kotevních čel, kapes, nálitků a sedel, zřízení všech požadovaných otvorů, výklenků, prostupů, dutin, drážek a pod., vč. ztížení práce a úprav kolem nich, - úpravy pro osazení výztuže, doplňkových konstrukcí a vybavení, - úpravy povrchu pro položení požadované izolace, povlaků a nátěrů, případně vyspravení, - ztížení práce u kabelových a injektážních trubek a ostatních zařízení osazovaných do betonu, - konstrukce betonových kloubů, upevnění kotevních prvků a doplňkových konstrukcí, - nátěry zabraňující soudržnost betonu a bednění, - výplň, těsnění a tmelení spar a spojů, - opatření povrchů betonu izolací proti zemní vlhkosti v částech, kde přijdou do styku se zeminou nebo kamenivem, - případné zřízení spojovací vrstvy u základů, - úpravy pro osazení zařízení ochrany konstrukce proti vlivu bludných proudů, Položka nezahrnuje: - dodání a osazení výztuže
P | 6 | 272365 |  | VÝZTUŽ ZÁKLADŮ Z OCELI 10505, B500B | T | 0.158 | 0 | 0 |  |  | 0 | 0 | OTSKP_2025 | 0 | 3 |  |  | 0
PP |  |  |  | Príloha 2.201
VV |  |  |  | 0,150*1,05 = 0,158 [A]
TS |  |  |  | Položka: - zahrnuje veškerý materiál, výrobky a polotovary, včetně mimostaveništní a vnitrostaveništní dopravy (rovněž přesuny), včetně naložení a složení, případně s uložením - dodání betonářské výztuže v požadované kvalitě, stříhání, řezání, ohýbání a spojování do všech požadovaných tvarů (vč. armakošů) a uložení s požadovaným zajištěním polohy a krytí výztuže betonem, - veškeré svary nebo jiné spoje výztuže, - pomocné konstrukce a práce pro osazení a upevnění výztuže, - zednické výpomoci pro montáž betonářské výztuže, - úpravy výztuže pro osazení doplňkových konstrukcí, - ochranu výztuže do doby jejího zabetonování, - úpravy výztuže pro zřízení železobetonových kloubů, kotevních prvků, závěsných ok a doplňkových konstrukcí, - veškerá opatření pro zajištění soudržnosti výztuže a betonu, - vodivé propojení výztuže, které je součástí ochrany konstrukce proti vlivům bludných proudů, vyvedení do měřících skříní nebo míst pro měření bludných proudů (vlastní měřící skříně se uvádějí položkami SD 74), - povrchovou antikorozní úpravu výztuže, - separaci výztuže, - osazení měřících zařízení a úpravy pro ně, - osazení měřících skříní nebo míst pro měření bludných proudů Položka nezahrnuje: - x
P | 7 | 272366 |  | VÝZTUŽ ZÁKLADŮ Z KARI SÍTÍ | T | 0.221 | 0 | 0 |  |  | 0 | 0 | OTSKP_2025 | 0 | 3 |  |  | 0
PP |  |  |  | Príloha 2.201
VV |  |  |  | 0,221 = 0,221 [A]
TS |  |  |  | Položka: - zahrnuje veškerý materiál, výrobky a polotovary, včetně mimostaveništní a vnitrostaveništní dopravy (rovněž přesuny), včetně naložení a složení, případně s uložením - dodání betonářské výztuže v požadované kvalitě, stříhání, řezání, ohýbání a spojování do všech požadovaných tvarů (vč. armakošů) a uložení s požadovaným zajištěním polohy a krytí výztuže betonem, - veškeré svary nebo jiné spoje výztuže, - pomocné konstrukce a práce pro osazení a upevnění výztuže, - zednické výpomoci pro montáž betonářské výztuže, - úpravy výztuže pro osazení doplňkových konstrukcí, - ochranu výztuže do doby jejího zabetonování, - úpravy výztuže pro zřízení železobetonových kloubů, kotevních prvků, závěsných ok a doplňkových konstrukcí, - veškerá opatření pro zajištění soudržnosti výztuže a betonu, - vodivé propojení výztuže, které je součástí ochrany konstrukce proti vlivům bludných proudů, vyvedení do měřících skříní nebo míst pro měření bludných proudů (vlastní měřící skříně se uvádějí položkami SD 74), - povrchovou antikorozní úpravu výztuže, - separaci výztuže, - osazení měřících zařízení a úpravy pro ně, - osazení měřících skříní nebo míst pro měření bludných proudů Položka nezahrnuje: - x
SD |  | 3 |  | Svislé konstrukce | [6 empty] | 0 | 0
P | 8 | 32711 |  | ZDI OPĚR, ZÁRUB, NÁBŘEŽ Z DÍLCŮ BETON | M3 | 3.6 | 0 | 0 |  |  | 0 | 0 | OTSKP_2025 | 0 | 3 |  |  | 0
PP
VV |  |  |  | 0,6"m"*2"m"*3"m" = 3,600 [A]
TS |  |  |  | Položka zahrnuje: - dodání dílce požadovaného tvaru a vlastností, jeho skladování, doprava a osazení do definitivní polohy, včetně komplexní technologie výroby a montáže dílců, ošetření a ochrana dílců, - u dílců betonových tuhé kovové prvky a závěsná oka, - úpravy a zařízení pro uložení a transport dílce, - veškeré požadované úpravy dílců, včetně doplňkových konstrukcí a vybavení, - sestavení dílce na stavbě včetně montážních zařízení, plošin a prahů a pod., - výplň, těsnění a tmelení spár a spojů, - očištění a ošetření úložných ploch, - zednické výpomoce pro montáž dílců, - označení dílce výrobním štítkem nebo jiným způsobem, - úpravy dílce pro dodržení požadované přesnosti jeho osazení, včetně případných měření, - veškerá zařízení pro zajištění stability v každém okamžiku, - další práce dané případně specifikací k příslušnému prefabrik. dílci (úprava pohledových ploch, příp. rubových ploch, osazení měřících zařízení, zkoušení a měření dílců a pod.). Položka nezahrnuje: - x
SD |  | 4 |  | Vodorovné konstrukce | [6 empty] | 0 | 0
P | 9 | 451312 |  | PODKLADNÍ A VÝPLŇOVÉ VRSTVY Z PROSTÉHO BETONU C12/15 | M3 | 1.344 | 0 | 0 |  |  | 0 | 0 | OTSKP_2025 | 0 | 3 |  |  | 0
PP
VV |  |  |  | 0,1"m"*1,6"m"*8,4"m" = 1,344 [A]
TS |  |  |  | Položka zahrnuje: - dodání čerstvého betonu (betonové směsi) požadované kvality, jeho uložení do požadovaného tvaru při jakékoliv hustotě výztuže, konzistenci čerstvého betonu a způsobu hutnění, ošetření a ochranu betonu, - zhotovení nepropustného, mrazuvzdorného betonu a betonu požadované trvanlivosti a vlastností, užití potřebných přísad a technologií výroby betonu, - zřízení pracovních a dilatačních spar, včetně potřebných úprav, výplně, vložek, opracování, očištění a ošetření, - bednění požadovaných konstr. (i ztracené) s úpravou dle požadované kvality povrchu betonu, včetně odbedňovacích a odskružovacích prostředků, nátěrů zabraňujících soudržnosti betonu a bednění, - podpěrné konstr. (skruže) a lešení všech druhů pro bednění, vč. ochranných a bezpečnostních opatření a základů těchto konstrukcí a lešení, - vytvoření kotevních čel, kapes, nálitků a sedel, zřízení všech požadovaných otvorů, výklenků, prostupů, dutin, drážek a pod., vč. ztížení práce a úprav kolem nich, - úpravy pro osazení výztuže, doplňkových konstrukcí a vybavení, - úpravy povrchu pro položení požadované izolace, povlaků a nátěrů, případně vyspravení, - ztížení práce u kabelových a injektážních trubek a ostatních zařízení osazovaných do betonu, - konstrukce betonových kloubů, upevnění kotevních prvků a doplňkových konstrukcí, - nátěry zabraňující soudržnost betonu a bednění, - výplň, těsnění a tmelení spar a spojů, - opatření povrchů betonu izolací proti zemní vlhkosti v částech, kde přijdou do styku se zeminou nebo kamenivem, - případné zřízení spojovací vrstvy u základů, - úpravy pro osazení zařízení ochrany konstrukce proti vlivu bludných proudů, Položka nezahrnuje: - x
P | 10 | 45131A |  | PODKLADNÍ A VÝPLŇOVÉ VRSTVY Z PROSTÉHO BETONU C20/25 | M3 | 4.34 | 0 | 0 |  |  | 0 | 0 | OTSKP_2025 | 0 | 3 |  |  | 0
PP
VV |  |  |  | 1,25*(6,4"m2"+4,8"m2") = 14,000 [A] A*0,1 = 1,400 [B] 0,6" m"*0,3" m"*3" m" + 0,8" m2 "*3"m" = 2,940 [C] B+C = 4,340 [D]
TS |  |  |  | Položka zahrnuje: - dodání čerstvého betonu (betonové směsi) požadované kvality, jeho uložení do požadovaného tvaru při jakékoliv hustotě výztuže, konzistenci čerstvého betonu a způsobu hutnění, ošetření a ochranu betonu, - zhotovení nepropustného, mrazuvzdorného betonu a betonu požadované trvanlivosti a vlastností, užití potřebných přísad a technologií výroby betonu, - zřízení pracovních a dilatačních spar, včetně potřebných úprav, výplně, vložek, opracování, očištění a ošetření, - bednění požadovaných konstr. (i ztracené) s úpravou dle požadované kvality povrchu betonu, včetně odbedňovacích a odskružovacích prostředků, nátěrů zabraňujících soudržnosti betonu a bednění, - podpěrné konstr. (skruže) a lešení všech druhů pro bednění, vč. ochranných a bezpečnostních opatření a základů těchto konstrukcí a lešení, - vytvoření kotevních čel, kapes, nálitků a sedel, zřízení všech požadovaných otvorů, výklenků, prostupů, dutin, drážek a pod., vč. ztížení práce a úprav kolem nich, - úpravy pro osazení výztuže, doplňkových konstrukcí a vybavení, - úpravy povrchu pro položení požadované izolace, povlaků a nátěrů, případně vyspravení, - ztížení práce u kabelových a injektážních trubek a ostatních zařízení osazovaných do betonu, - konstrukce betonových kloubů, upevnění kotevních prvků a doplňkových konstrukcí, - nátěry zabraňující soudržnost betonu a bednění, - výplň, těsnění a tmelení spar a spojů, - opatření povrchů betonu izolací proti zemní vlhkosti v částech, kde přijdou do styku se zeminou nebo kamenivem, - případné zřízení spojovací vrstvy u základů, - úpravy pro osazení zařízení ochrany konstrukce proti vlivu bludných proudů, Položka nezahrnuje: - x
P | 11 | 465512 |  | DLAŽBY Z LOMOVÉHO KAMENE NA MC | M3 | 2.8 | 0 | 0 |  |  | 0 | 0 | OTSKP_2025 | 0 | 3 |  |  | 0
PP
VV |  |  |  | 1,25*(6,4"m2"+4,8"m2") = 14,000 [A] A*0,2 = 2,800 [B]
TS |  |  |  | Položka zahrnuje: - nutné zemní práce (svahování, úpravu pláně a pod.) - zřízení spojovací vrstvy - zřízení lože dlažby z cementové malty předepsané kvality a předepsané tloušťky - dodávku a položení dlažby z lomového kamene do předepsaného tvaru - spárování, těsnění, tmelení a vyplnění spar MC případně s vyklínováním - úprava povrchu pro odvedení srážkové vody Položka nezahrnuje: - podklad pod dlažbu, vykazuje se samostatně položkami SD 45
SD |  | 7 |  | Pridružená stavební výroba | [6 empty] | 0 | 0
P | 12 | 711131 |  | IZOLACE BĚŽNÝCH KONSTRUKCÍ PROTI VOLNĚ STÉKAJÍCÍ VODĚ ASFALTOVÝMI NÁTĚRY | m2 | 46 | 0 | 0 |  |  | 0 | 0 | OTSKP_2025 | 0 | 3 |  |  | 0
PP
VV |  |  |  | 5"m"*9,2"m" = 46,000 [A]
TS |  |  |  | Položka zahrnuje: - dodání předepsaného izolačního materiálu - očištění a ošetření podkladu, zadávací dokumentace může zahrnout i případné vyspravení - zřízení izolace jako kompletního povlaku, případně komplet. soustavy nebo systému podle příslušného technolog. předpisu - zřízení izolace i jednotlivých vrstev po etapách, včetně pracovních spár a spojů - úprava u okrajů, rohů, hran, dilatačních i pracovních spojů, kotev, obrubníků, dilatačních zařízení, odvodnění, otvorů, neizolovaných míst a pod. - zajištění odvodnění povrchu izolace, včetně odvodnění nejnižších míst, pokud dokumentace pro zadání stavby nestanoví jinak - ochrana izolace do doby zřízení definitivní ochranné vrstvy nebo konstrukce - úprava, očištění a ošetření prostoru kolem izolace - provedení požadovaných zkoušek Položka nezahrnuje: - ochranné vrstvy, např. geotextilii
SD |  | 9 |  | Ostatní konstrukce a práce | [6 empty] | 0 | 0
P | 13 | 917223 |  | SILNIČNÍ A CHODNÍKOVÉ OBRUBY Z BETONOVÝCH OBRUBNÍKŮ ŠÍŘ 100MM | m | 18 | 0 | 0 |  |  | 0 | 0 | OTSKP_2025 | 0 | 3 |  |  | 0
PP
VV |  |  |  | 3"m"*6"ks" = 18,000 [A]
TS |  |  |  | Položka zahrnuje: - dodání a pokládku betonových obrubníků o rozměrech předepsaných zadávací dokumentací - betonové lože i boční betonovou opěrku Položka nezahrnuje: - x
P | 14 | 9183F2 |  | PROPUSTY Z TRUB DN 1000MM ŽELEZOBETONOVÝCH | m | 9.2 | 0 | 0 |  |  | 0 | 0 | OTSKP_2025 | 0 | 3 |  |  | 0
PP |  |  |  | Príloha 2.201
VV |  |  |  | 9,2 = 9,200 [A]
TS |  |  |  | Položka zahrnuje: - dodání a položení potrubí z trub z dokumentací předepsaného materiálu a předepsaného průměru - případné úpravy trub (zkrácení, šikmé seříznutí) Položka nezahrnuje: - podkladní vrstvy a obetonování
P | 15 | 96615A |  | BOURÁNÍ KONSTRUKCÍ Z PROSTÉHO BETONU - BEZ DOPRAVY | M3 | 22.661 | 0 | 0 |  |  | 0 | 0 | OTSKP_2025 | 0 | 3 |  |  | 0
PP
VV |  |  |  | 1,2"m2"*3,7"m"*2 = 8,880 [A] 0,48"m2"*4,85"m" = 2,328 [B] 0,6"m2"*3,7"m"*2 = 4,440 [C] 1,0"m2"*1,25*4 = 5,000 [D] 0,35"m2"*5,75"m" = 2,013 [E] A+B+C+D+E = 22,661 [F]
TS |  |  |  | Položka zahrnuje: - rozbourání konstrukce bez ohledu na použitou technologii - veškeré pomocné konstrukce (lešení a pod.) - veškerou manipulaci s vybouranou sutí a hmotami, kromě vodorovné dopravy, včetně uložení na skládku - veškeré další práce plynoucí z technologického předpisu a z platných předpisů Položka nezahrnuje: - vodorovnou dopravu - poplatek za skládku, který se vykazuje v položce 0141** (s výjimkou malého množství bouraného materiálu, kde je možné poplatek zahrnout do jednotkové ceny bourání – tento fakt musí být uveden v doplňujícím textu k položce)
SD |  | 990 |  | Likvidace odpadu vc. dopravy | [6 empty] | 0 | 0
P | 16 | R015111 | 901 | NEOCEŇOVAT - POPLATKY ZA LIKVIDACI ODPADU NEKONTAMINOVANÝCH - 17 05 04 VYTEŽENÉ ZEMINY A HORNINY - I. TRÍDA TEŽITELNOSTI VCETNE DOPRAVY | T | 230.58 | 0 | 0 |  |  | 0 | 0 |  | 0 | 3 |  |  | 0
PP |  |  |  | Evidencní položka, Neocenovat v objektu SO/PS, položka se ocenuje pouze v objektu SO 90-90 Zpusob likvidace: recyklace, druhotné využití.
VV |  |  |  | 109,8 "m3"*2,1"t/m3" = 230,580 [A]
TS |  |  |  | 1. Položka obsahuje: – veškeré poplatky provozovateli skládky, recyklacní linky nebo jiného zarízení na zpracování nebo likvidaci odpadu související s prevzetím, uložením, zpracováním nebo likvidací odpadu – náklady spojené s dopravou z místa stavby na místo prevzetí provozovatelem skládky, recyklacní linky nebo jiného zarízení na zpracování nebo likvidaci odpadu – náklady spojené s vyložením a manipulací s materiálem v míste skládky 2. Položka neobsahuje: – náklady spojené s naložením a manipulací materiálem 3. Zpusob merení: Tunou se rozumí hmotnost odpadu vytrídeného v souladu se zákonem c. 541/2020 Sb., o nakládání s odpady, v platném znení.
P | 17 | R015140 | 907 | NEOCEŇOVAT - POPLATKY ZA LIKVIDACI ODPADU NEKONTAMINOVANÝCH - 17 01 01 BETON Z DEMOLIC OBJEKTU, ZÁKLADU TV, KULY A SLOUPY VCETNE DOPRAVY | T | 56.653 | 0 | 0 |  |  | 0 | 0 |  | 0 | 3 |  |  | 0
PP |  |  |  | Evidencní položka, Neocenovat v objektu SO/PS, položka se ocenuje pouze v objektu SO 90-90 V prípade možnosti je u odpadu uprednostnována recyklace pred skládkováním.
VV |  |  |  | 22,661"m3"*2,5"t/m3" = 56,653 [A]
TS |  |  |  | 1. Položka obsahuje: – veškeré poplatky provozovateli skládky, recyklacní linky nebo jiného zarízení na zpracování nebo likvidaci odpadu související s prevzetím, uložením, zpracováním nebo likvidací odpadu – náklady spojené s dopravou z místa stavby na místo prevzetí provozovatelem skládky, recyklacní linky nebo jiného zarízení na zpracování nebo likvidaci odpadu – náklady spojené s vyložením a manipulací s materiálem v míste skládky 2. Položka neobsahuje: – náklady spojené s naložením a manipulací materiálem 3. Zpusob merení: Tunou se rozumí hmotnost odpadu vytrídeného v souladu se zákonem c. 541/2020 Sb., o nakládání s odpady, v platném znení.

## SO 11-21-12
SŽDC05 | [14 empty] | 3
S | Stavba: | 5323530004_VZ |  | Revitalizace a elektrizace trati Nýřany - Heřmanova Huť - 251112 | [6 empty] | D.2.1.4.2 | 0 | AspeEsticon | 0 | 2
O | Objekt: | D.2.1.4.2 |  | Propustky | [9 empty] | 0.12 | 2
Typ | Poř. číslo | Kód položky | Varianta | Název položky | MJ | Množství | Jednotková hmotnost | Celková hmotnost |  |  | Jednotková cena |  | Cenové soustavy | 0.21
Dodávka
[9 empty] | Jednotková | Celkem | Jednotková | Celkem |  |  |  | Počet položek s nulovou cenou | 0
O1 |  | SO 11-21-12 |  | Železnicní propustek v ev. km 5,579 (nový km 5,636) | [6 empty] | 0 | 0
SD |  | 1 |  | Zemní práce | [6 empty] | 0 | 0
P | 1 | 11524 |  | PŘEVEDENÍ VODY POTRUBÍM DN 400 NEBO ŽLABY R.O. DO 1,4M | m | 15 | 0 | 0 |  |  | 0 | 0 | OTSKP_2025 | 0 | 3 |  |  | 0
PP |  |  |  | príloha 2.021
VV |  |  |  | 15.000000 = 15,000 [A]
TS |  |  |  | Položka zahrnuje: - převedení vody na povrchu - zřízení, udržování a odstranění příslušného zařízení Položka nezahrnuje: - x Způsob měření: - převedení vody se uvádí buď průměrem potrubí (DN) nebo délkou rozvinutého obvodu žlabu (r.o.)
P | 2 | 13173A |  | HLOUBENÍ JAM ZAPAŽ I NEPAŽ TŘ. I - BEZ DOPRAVY | M3 | 175 | 0 | 0 |  |  | 0 | 0 | OTSKP_2025 | 0 | 3 |  |  | 0
PP |  |  |  | prílohy 2.021, 2.022
VV |  |  |  | 17,5"m2"*10"m" = 175,000 [A]
TS |  |  |  | Položka zahrnuje: - svislou dopravu, přemístění, přeložení, manipulace s výkopkem - kompletní provedení vykopávky nezapažené i zapažené - ošetření výkopiště po celou dobu práce v něm vč. klimatických opatření - ztížení vykopávek v blízkosti podzemního vedení, konstrukcí a objektů vč. jejich dočasného zajištění - ztížení pod vodou, v okolí výbušnin, ve stísněných prostorech a pod. - příplatek za lepivost - těžení po vrstvách, pásech a po jiných nutných částech (figurách) - čerpání vody vč. čerpacích jímek, potrubí a pohotovostní čerpací soupravy (viz ustanovení k pol. 1151,2) - potřebné snížení hladiny podzemní vody - těžení a rozpojování jednotlivých balvanů - vytahování a nošení výkopku - svahování a přesvah. svahů do konečného tvaru, výměna hornin v podloží a v pláni znehodnocené klimatickými vlivy - ruční vykopávky, odstranění kořenů a napadávek - pažení, vzepření a rozepření vč. přepažování (vyjma pažení záporového a štětových stěn) - úpravu, ochranu a očištění dna, základové spáry, stěn a svahů - odvedení nebo obvedení vody v okolí výkopiště a ve výkopišti - třídění výkopku - veškeré pomocné konstrukce umožňující provedení vykopávky (příjezdy, sjezdy, nájezdy, lešení, podpěr. konstr., přemostění, zpevněné plochy, zakrytí a pod.) Položka nezahrnuje: - vodorovnou dopravu - uložení zeminy (na skládku, do násypu) ani poplatky za skládku, vykazují se v položce č.0141**
P | 3 | 17481 |  | ZÁSYP JAM A RÝH Z NAKUPOVANÝCH MATERIÁLŮ | M3 | 175 | 0 | 0 |  |  | 0 | 0 | OTSKP_2025 | 0 | 3 |  |  | 0
PP |  |  |  | prílohy 2.021, 2.022
VV |  |  |  | 17,5"m2"*10"m" = 175,000 [A]
TS |  |  |  | Položka zahrnuje: - kompletní provedení zemní konstrukce včetně nákupu a dopravy materiálu dle zadávací dokumentace - úprava ukládaného materiálu vlhčením, tříděním, promícháním nebo vysoušením, příp. jiné úpravy za účelem zlepšení jeho mech. vlastností - hutnění i různé míry hutnění - ošetření úložiště po celou dobu práce v něm vč. klimatických opatření - ztížení v okolí vedení, konstrukcí a objektů a jejich dočasné zajištění - ztížení provádění vč. hutnění ve ztížených podmínkách a stísněných prostorech - ztížené ukládání sypaniny pod vodu - ukládání po vrstvách a po jiných nutných částech (figurách) vč. dosypávek - spouštění a nošení materiálu - výměna částí zemní konstrukce znehodnocené klimatickými vlivy - udržování úložiště a jeho ochrana proti vodě - odvedení nebo obvedení vody v okolí úložiště a v úložišti - veškeré pomocné konstrukce umožňující provedení zemní konstrukce (příjezdy, sjezdy, nájezdy, lešení, podpěrné konstrukce, přemostění, zpevněné plochy, zakrytí a pod.) Položka nezahrnuje: - x
P | 4 | 18243 |  | ZALOŽENÍ TRÁVNÍKU HYDROOSEVEM NA HLUŠINU | m2 | 54 | 0 | 0 |  |  | 0 | 0 | OTSKP_2025 | 0 | 3 |  |  | 0
PP |  |  |  | príloha 2.021
VV |  |  |  | 2*27"m2" = 54,000 [A]
TS |  |  |  | Položka zahrnuje: - dodání předepsané travní směsi, hydroosev na hlušinu, zalévání, první pokosení, to vše bez ohledu na sklon terénu Položka nezahrnuje: - x
SD |  | 2 |  | Základy | [6 empty] | 0 | 0
P | 5 | 272325 |  | ZÁKLADY ZE ŽELEZOBETONU DO C30/37 | M3 | 7.178 | 0 | 0 |  |  | 0 | 0 | OTSKP_2025 | 0 | 3 |  |  | 0
PP |  |  |  | príloha 2.201
VV |  |  |  | 7.178000 = 7,178 [A]
TS |  |  |  | Položka zahrnuje: - dodání čerstvého betonu (betonové směsi) požadované kvality, jeho uložení do požadovaného tvaru při jakékoliv hustotě výztuže, konzistenci čerstvého betonu a způsobu hutnění, ošetření a ochranu betonu, - zhotovení nepropustného, mrazuvzdorného betonu a betonu požadované trvanlivosti a vlastností, užití potřebných přísad a technologií výroby betonu, - zřízení pracovních a dilatačních spar, včetně potřebných úprav, výplně, vložek, opracování, očištění a ošetření, - bednění požadovaných konstr. (i ztracené) s úpravou dle požadované kvality povrchu betonu, včetně odbedňovacích a odskružovacích prostředků, nátěrů zabraňujících soudržnosti betonu a bednění, - podpěrné konstr. (skruže) a lešení všech druhů pro bednění, vč. ochranných a bezpečnostních opatření a základů těchto konstrukcí a lešení, - vytvoření kotevních čel, kapes, nálitků a sedel, zřízení všech požadovaných otvorů, výklenků, prostupů, dutin, drážek a pod., vč. ztížení práce a úprav kolem nich, - úpravy pro osazení výztuže, doplňkových konstrukcí a vybavení, - úpravy povrchu pro položení požadované izolace, povlaků a nátěrů, případně vyspravení, - ztížení práce u kabelových a injektážních trubek a ostatních zařízení osazovaných do betonu, - konstrukce betonových kloubů, upevnění kotevních prvků a doplňkových konstrukcí, - nátěry zabraňující soudržnost betonu a bednění, - výplň, těsnění a tmelení spar a spojů, - opatření povrchů betonu izolací proti zemní vlhkosti v částech, kde přijdou do styku se zeminou nebo kamenivem, - případné zřízení spojovací vrstvy u základů, - úpravy pro osazení zařízení ochrany konstrukce proti vlivu bludných proudů, Položka nezahrnuje: - dodání a osazení výztuže
P | 6 | 272365 |  | VÝZTUŽ ZÁKLADŮ Z OCELI 10505, B500B | T | 0.142 | 0 | 0 |  |  | 0 | 0 | OTSKP_2025 | 0 | 3 |  |  | 0
PP |  |  |  | príloha 2.201
VV |  |  |  | 0.142000 = 0,142 [A]
TS |  |  |  | Položka: - zahrnuje veškerý materiál, výrobky a polotovary, včetně mimostaveništní a vnitrostaveništní dopravy (rovněž přesuny), včetně naložení a složení, případně s uložením - dodání betonářské výztuže v požadované kvalitě, stříhání, řezání, ohýbání a spojování do všech požadovaných tvarů (vč. armakošů) a uložení s požadovaným zajištěním polohy a krytí výztuže betonem, - veškeré svary nebo jiné spoje výztuže, - pomocné konstrukce a práce pro osazení a upevnění výztuže, - zednické výpomoci pro montáž betonářské výztuže, - úpravy výztuže pro osazení doplňkových konstrukcí, - ochranu výztuže do doby jejího zabetonování, - úpravy výztuže pro zřízení železobetonových kloubů, kotevních prvků, závěsných ok a doplňkových konstrukcí, - veškerá opatření pro zajištění soudržnosti výztuže a betonu, - vodivé propojení výztuže, které je součástí ochrany konstrukce proti vlivům bludných proudů, vyvedení do měřících skříní nebo míst pro měření bludných proudů (vlastní měřící skříně se uvádějí položkami SD 74), - povrchovou antikorozní úpravu výztuže, - separaci výztuže, - osazení měřících zařízení a úpravy pro ně, - osazení měřících skříní nebo míst pro měření bludných proudů Položka nezahrnuje: - x
P | 7 | 272366 |  | VÝZTUŽ ZÁKLADŮ Z KARI SÍTÍ | T | 0.255 | 0 | 0 |  |  | 0 | 0 | OTSKP_2025 | 0 | 3 |  |  | 0
PP |  |  |  | príloha 2.201
VV |  |  |  | 0.255000 = 0,255 [A]
TS |  |  |  | Položka: - zahrnuje veškerý materiál, výrobky a polotovary, včetně mimostaveništní a vnitrostaveništní dopravy (rovněž přesuny), včetně naložení a složení, případně s uložením - dodání betonářské výztuže v požadované kvalitě, stříhání, řezání, ohýbání a spojování do všech požadovaných tvarů (vč. armakošů) a uložení s požadovaným zajištěním polohy a krytí výztuže betonem, - veškeré svary nebo jiné spoje výztuže, - pomocné konstrukce a práce pro osazení a upevnění výztuže, - zednické výpomoci pro montáž betonářské výztuže, - úpravy výztuže pro osazení doplňkových konstrukcí, - ochranu výztuže do doby jejího zabetonování, - úpravy výztuže pro zřízení železobetonových kloubů, kotevních prvků, závěsných ok a doplňkových konstrukcí, - veškerá opatření pro zajištění soudržnosti výztuže a betonu, - vodivé propojení výztuže, které je součástí ochrany konstrukce proti vlivům bludných proudů, vyvedení do měřících skříní nebo míst pro měření bludných proudů (vlastní měřící skříně se uvádějí položkami SD 74), - povrchovou antikorozní úpravu výztuže, - separaci výztuže, - osazení měřících zařízení a úpravy pro ně, - osazení měřících skříní nebo míst pro měření bludných proudů Položka nezahrnuje: - x
SD |  | 4 |  | Vodorovné konstrukce | [6 empty] | 0 | 0
P | 8 | 451312 |  | PODKLADNÍ A VÝPLŇOVÉ VRSTVY Z PROSTÉHO BETONU C12/15 | M3 | 2.652 | 0 | 0 |  |  | 0 | 0 | OTSKP_2025 | 0 | 3 |  |  | 0
PP |  |  |  | príloha 2.201
VV |  |  |  | 2.652000 = 2,652 [A]
TS |  |  |  | Položka zahrnuje: - dodání čerstvého betonu (betonové směsi) požadované kvality, jeho uložení do požadovaného tvaru při jakékoliv hustotě výztuže, konzistenci čerstvého betonu a způsobu hutnění, ošetření a ochranu betonu, - zhotovení nepropustného, mrazuvzdorného betonu a betonu požadované trvanlivosti a vlastností, užití potřebných přísad a technologií výroby betonu, - zřízení pracovních a dilatačních spar, včetně potřebných úprav, výplně, vložek, opracování, očištění a ošetření, - bednění požadovaných konstr. (i ztracené) s úpravou dle požadované kvality povrchu betonu, včetně odbedňovacích a odskružovacích prostředků, nátěrů zabraňujících soudržnosti betonu a bednění, - podpěrné konstr. (skruže) a lešení všech druhů pro bednění, vč. ochranných a bezpečnostních opatření a základů těchto konstrukcí a lešení, - vytvoření kotevních čel, kapes, nálitků a sedel, zřízení všech požadovaných otvorů, výklenků, prostupů, dutin, drážek a pod., vč. ztížení práce a úprav kolem nich, - úpravy pro osazení výztuže, doplňkových konstrukcí a vybavení, - úpravy povrchu pro položení požadované izolace, povlaků a nátěrů, případně vyspravení, - ztížení práce u kabelových a injektážních trubek a ostatních zařízení osazovaných do betonu, - konstrukce betonových kloubů, upevnění kotevních prvků a doplňkových konstrukcí, - nátěry zabraňující soudržnost betonu a bednění, - výplň, těsnění a tmelení spar a spojů, - opatření povrchů betonu izolací proti zemní vlhkosti v částech, kde přijdou do styku se zeminou nebo kamenivem, - případné zřízení spojovací vrstvy u základů, - úpravy pro osazení zařízení ochrany konstrukce proti vlivu bludných proudů, Položka nezahrnuje: - x
P | 9 | 45138A |  | PODKL VRSTVY ZE ŽELEZOBET DO C20/25 VČET VÝZTUŽE | M3 | 4.015 | 0 | 0 |  |  | 0 | 0 | OTSKP_2025 | 0 | 3 |  |  | 0
PP |  |  |  | vcetne kompozitních sítí dle TZ prílohy 2.021, 2.022
VV |  |  |  | "dlažba: "1,2*(12,1"m2"+11,9"m2")*0,1"m" = 2,880 [A] "prahy: "0,6"m"*0,3"m"*3,38"m" = 0,608 [B] "obruby: "0,02"m2"*(2*(3,38"m"+4"m"+4,1"m")+3,38"m") = 0,527 [C] A+B+C = 4,015 [D]
TS |  |  |  | Položka zahrnuje: - dodání čerstvého betonu (betonové směsi) požadované kvality, jeho uložení do požadovaného tvaru při jakékoliv hustotě výztuže, konzistenci čerstvého betonu a způsobu hutnění, ošetření a ochranu betonu - zhotovení nepropustného, mrazuvzdorného betonu a betonu požadované trvanlivosti a vlastností - užití potřebných přísad a technologií výroby betonu - zřízení pracovních a dilatačních spar, včetně potřebných úprav, výplně, vložek, opracování, očištění a ošetření - bednění požadovaných konstr. (i ztracené) s úpravou dle požadované kvality povrchu betonu - vytvoření kotevních čel, kapes, nálitků, a sedel - zřízení všech požadovaných otvorů, kapes, výklenků, prostupů, dutin, drážek a pod., vč. ztížení práce a úprav kolem nich - úpravy pro osazení výztuže, doplňkových konstrukcí a vybavení - úpravy povrchu pro položení požadované izolace, povlaků a nátěrů, případně vyspravení - nátěry zabraňující soudržnost betonu a bednění - výplň, těsnění a tmelení spar a spojů - opatření povrchů betonu izolací proti zemní vlhkosti v částech, kde přijdou do styku se zeminou nebo kamenivem - dodání betonářské výztuže v požadované kvalitě, stříhání, řezání, ohýbání a spojování do všech požadovaných tvarů (vč. armakošů) a uložení s požadovaným zajištěním polohy a krytí výztuže betonem - veškeré svary nebo jiné spoje výztuže - pomocné konstrukce a práce pro osazení a upevnění výztuže - úpravy výztuže pro osazení doplňkových konstrukcí - veškerá opatření pro zajištění soudržnosti výztuže a betonu - povrchovou antikorozní úpravu výztuže - separaci výztuže - úpravy pro osazení zařízení ochrany konstrukce proti vlivu bludných proudů Položka nezahrnuje: - x
P | 10 | 465512 |  | DLAŽBY Z LOMOVÉHO KAMENE NA MC | M3 | 5.76 | 0 | 0 |  |  | 0 | 0 | OTSKP_2025 | 0 | 3 |  |  | 0
PP |  |  |  | prílohy 2.021, 2.022
VV |  |  |  | 1,2*(12,1"m2"+11,9"m2")*0,2"m" = 5,760 [A]
TS |  |  |  | Položka zahrnuje: - nutné zemní práce (svahování, úpravu pláně a pod.) - zřízení spojovací vrstvy - zřízení lože dlažby z cementové malty předepsané kvality a předepsané tloušťky - dodávku a položení dlažby z lomového kamene do předepsaného tvaru - spárování, těsnění, tmelení a vyplnění spar MC případně s vyklínováním - úprava povrchu pro odvedení srážkové vody Položka nezahrnuje: - podklad pod dlažbu, vykazuje se samostatně položkami SD 45
SD |  | 7 |  | Pridružená stavební výroba | [6 empty] | 0 | 0
P | 11 | 711111 |  | IZOLACE BĚŽNÝCH KONSTRUKCÍ PROTI ZEMNÍ VLHKOSTI ASFALTOVÝMI NÁTĚRY | m2 | 41.44 | 0 | 0 |  |  | 0 | 0 | OTSKP_2025 | 0 | 3 |  |  | 0
PP |  |  |  | príloha 2.022
VV |  |  |  | 3,7"m"*11,2"m" = 41,440 [A]
TS |  |  |  | Položka zahrnuje: - dodání předepsaného izolačního materiálu - očištění a ošetření podkladu, zadávací dokumentace může zahrnout i případné vyspravení - zřízení izolace jako kompletního povlaku, případně komplet. soustavy nebo systému podle příslušného technolog. předpisu - zřízení izolace i jednotlivých vrstev po etapách, včetně pracovních spár a spojů - úprava u okrajů, rohů, hran, dilatačních i pracovních spojů, kotev, obrubníků, dilatačních zařízení, odvodnění, otvorů, neizolovaných míst a pod. - zajištění odvodnění povrchu izolace, včetně odvodnění nejnižších míst, pokud dokumentace pro zadání stavby nestanoví jinak - ochrana izolace do doby zřízení definitivní ochranné vrstvy nebo konstrukce - úprava, očištění a ošetření prostoru kolem izolace - provedení požadovaných zkoušek Položka nezahrnuje: - ochranné vrstvy, např. geotextilii
SD |  | 9 |  | Ostatní konstrukce a práce | [6 empty] | 0 | 0
P | 12 | 91355 |  | EVIDENČNÍ ČÍSLO MOSTU | KUS | 2 | 0 | 0 |  |  | 0 | 0 | OTSKP_2025 | 0 | 3 |  |  | 0
PP |  |  |  | letopocet prílohy 2.021, 2.022
VV |  |  |  | 2.000000 = 2,000 [A]
TS |  |  |  | Položka zahrnuje: - štítek s evidenčním číslem mostu - sloupek dopravní značky včetně osazení a nutných zemních prací a zabetonování Položka nezahrnuje: - x
P | 13 | 917223 |  | SILNIČNÍ A CHODNÍKOVÉ OBRUBY Z BETONOVÝCH OBRUBNÍKŮ ŠÍŘ 100MM | m | 26.34 | 0 | 0 |  |  | 0 | 0 | OTSKP_2025 | 0 | 3 |  |  | 0
PP |  |  |  | prílohy 2.021, 2.022
VV |  |  |  | 2*(3,38"m"+4"m"+4,1"m")+3,38"m" = 26,340 [A]
TS |  |  |  | Položka zahrnuje: - dodání a pokládku betonových obrubníků o rozměrech předepsaných zadávací dokumentací - betonové lože i boční betonovou opěrku Položka nezahrnuje: - x
P | 14 | 9183F2 |  | PROPUSTY Z TRUB DN 1000MM ŽELEZOBETONOVÝCH | m | 11.2 | 0 | 0 |  |  | 0 | 0 | OTSKP_2025 | 0 | 3 |  |  | 0
PP |  |  |  | prílhy 2.021, 2.022
VV |  |  |  | 11.200000 = 11,200 [A]
TS |  |  |  | Položka zahrnuje: - dodání a položení potrubí z trub z dokumentací předepsaného materiálu a předepsaného průměru - případné úpravy trub (zkrácení, šikmé seříznutí) Položka nezahrnuje: - podkladní vrstvy a obetonování
P | 15 | 96616 |  | BOURÁNÍ KONSTRUKCÍ ZE ŽELEZOBETONU | M3 | 12.781 | 0 | 0 |  |  | 0 | 0 | OTSKP_2025 | 0 | 3 |  |  | 0
PP |  |  |  | prílohy 2.011, 2.012
VV |  |  |  | "NK: "1,01"m2"*11,375"m" = 11,489 [A] "základ: "2,1"m"*1,5"m"*0,41"m" = 1,292 [B] A+B = 12,781 [C]
TS |  |  |  | Položka zahrnuje: - rozbourání konstrukce bez ohledu na použitou technologii - veškeré pomocné konstrukce (lešení a pod.) - veškerou manipulaci s vybouranou sutí a hmotami včetně uložení na skládku - veškeré další práce plynoucí z technologického předpisu a z platných předpisů Položka nezahrnuje: - poplatek za skládku, který se vykazuje v položce 0141** (s výjimkou malého množství bouraného materiálu, kde je možné poplatek zahrnout do jednotkové ceny bourání – tento fakt musí být uveden v doplňujícím textu k položce)
SD |  | 990 |  | Likvidace odpadu vc. dopravy | [6 empty] | 0 | 0
P | 16 | R015111 | 901 | NEOCEŇOVAT - POPLATKY ZA LIKVIDACI ODPADU NEKONTAMINOVANÝCH - 17 05 04 VYTEŽENÉ ZEMINY A HORNINY - I. TRÍDA TEŽITELNOSTI VCETNE DOPRAVY | T | 367.5 | 0 | 0 |  |  | 0 | 0 |  | 0 | 3 |  |  | 0
PP |  |  |  | Evidencní položka, Neocenovat v objektu SO/PS, položka se ocenuje pouze v objektu SO 90-90 Zpusob likvidace: recyklace, druhotné využití. prílohy 2.021, 2.022
VV |  |  |  | 175"m3"*2,1"t/m3" = 367,500 [A]
TS |  |  |  | 1. Položka obsahuje: – veškeré poplatky provozovateli skládky, recyklacní linky nebo jiného zarízení na zpracování nebo likvidaci odpadu související s prevzetím, uložením, zpracováním nebo likvidací odpadu – náklady spojené s dopravou z místa stavby na místo prevzetí provozovatelem skládky, recyklacní linky nebo jiného zarízení na zpracování nebo likvidaci odpadu – náklady spojené s vyložením a manipulací s materiálem v míste skládky 2. Položka neobsahuje: – náklady spojené s naložením a manipulací materiálem 3. Zpusob merení: Tunou se rozumí hmotnost odpadu vytrídeného v souladu se zákonem c. 541/2020 Sb., o nakládání s odpady, v platném znení.
P | 17 | R015140 | 907 | NEOCEŇOVAT - POPLATKY ZA LIKVIDACI ODPADU NEKONTAMINOVANÝCH - 17 01 01 BETON Z DEMOLIC OBJEKTU, ZÁKLADU TV, KULY A SLOUPY VCETNE DOPRAVY | T | 31.953 | 0 | 0 |  |  | 0 | 0 |  | 0 | 3 |  |  | 0
PP |  |  |  | Evidencní položka, Neocenovat v objektu SO/PS, položka se ocenuje pouze v objektu SO 90-90 V prípade možnosti je u odpadu uprednostnována recyklace pred skládkováním. prílohy 2.011, 2.012
VV |  |  |  | 12,781"m3"*2,5"t/m3" = 31,953 [A]
TS |  |  |  | 1. Položka obsahuje: – veškeré poplatky provozovateli skládky, recyklacní linky nebo jiného zarízení na zpracování nebo likvidaci odpadu související s prevzetím, uložením, zpracováním nebo likvidací odpadu – náklady spojené s dopravou z místa stavby na místo prevzetí provozovatelem skládky, recyklacní linky nebo jiného zarízení na zpracování nebo likvidaci odpadu – náklady spojené s vyložením a manipulací s materiálem v míste skládky 2. Položka neobsahuje: – náklady spojené s naložením a manipulací materiálem 3. Zpusob merení: Tunou se rozumí hmotnost odpadu vytrídeného v souladu se zákonem c. 541/2020 Sb., o nakládání s odpady, v platném znení.

## SO 11-21-13
SŽDC05 | [14 empty] | 3
S | Stavba: | 5323530004_VZ |  | Revitalizace a elektrizace trati Nýřany - Heřmanova Huť - 251112 | [6 empty] | D.2.1.4.2 | 0 | AspeEsticon | 0 | 2
O | Objekt: | D.2.1.4.2 |  | Propustky | [9 empty] | 0.12 | 2
Typ | Poř. číslo | Kód položky | Varianta | Název položky | MJ | Množství | Jednotková hmotnost | Celková hmotnost |  |  | Jednotková cena |  | Cenové soustavy | 0.21
Dodávka
[9 empty] | Jednotková | Celkem | Jednotková | Celkem |  |  |  | Počet položek s nulovou cenou | 0
O1 |  | SO 11-21-13 |  | Železnicní propustek v ev. km 6,282 (nový km 6,340) | [6 empty] | 0 | 0
SD |  | 1 |  | Zemní práce | [6 empty] | 0 | 0
P | 1 | 11524 |  | PŘEVEDENÍ VODY POTRUBÍM DN 400 NEBO ŽLABY R.O. DO 1,4M | m | 12 | 0 | 0 |  |  | 0 | 0 | OTSKP_2025 | 0 | 3 |  |  | 0
PP |  |  |  | príloha 2.021
VV |  |  |  | 12.000000 = 12,000 [A]
TS |  |  |  | Položka zahrnuje: - převedení vody na povrchu - zřízení, udržování a odstranění příslušného zařízení Položka nezahrnuje: - x Způsob měření: - převedení vody se uvádí buď průměrem potrubí (DN) nebo délkou rozvinutého obvodu žlabu (r.o.)
P | 2 | 13173A |  | HLOUBENÍ JAM ZAPAŽ I NEPAŽ TŘ. I - BEZ DOPRAVY | M3 | 81.2 | 0 | 0 |  |  | 0 | 0 | OTSKP_2025 | 0 | 3 |  |  | 0
PP |  |  |  | prílohy 2.021, 2.022
VV |  |  |  | "propustek: "6,15"m2"*8"m" = 49,200 [A] "reprofilace príkopu: "(10"m"+6"m")*2"m2" = 32,000 [B] A+B = 81,200 [C]
TS |  |  |  | Položka zahrnuje: - svislou dopravu, přemístění, přeložení, manipulace s výkopkem - kompletní provedení vykopávky nezapažené i zapažené - ošetření výkopiště po celou dobu práce v něm vč. klimatických opatření - ztížení vykopávek v blízkosti podzemního vedení, konstrukcí a objektů vč. jejich dočasného zajištění - ztížení pod vodou, v okolí výbušnin, ve stísněných prostorech a pod. - příplatek za lepivost - těžení po vrstvách, pásech a po jiných nutných částech (figurách) - čerpání vody vč. čerpacích jímek, potrubí a pohotovostní čerpací soupravy (viz ustanovení k pol. 1151,2) - potřebné snížení hladiny podzemní vody - těžení a rozpojování jednotlivých balvanů - vytahování a nošení výkopku - svahování a přesvah. svahů do konečného tvaru, výměna hornin v podloží a v pláni znehodnocené klimatickými vlivy - ruční vykopávky, odstranění kořenů a napadávek - pažení, vzepření a rozepření vč. přepažování (vyjma pažení záporového a štětových stěn) - úpravu, ochranu a očištění dna, základové spáry, stěn a svahů - odvedení nebo obvedení vody v okolí výkopiště a ve výkopišti - třídění výkopku - veškeré pomocné konstrukce umožňující provedení vykopávky (příjezdy, sjezdy, nájezdy, lešení, podpěr. konstr., přemostění, zpevněné plochy, zakrytí a pod.) Položka nezahrnuje: - vodorovnou dopravu - uložení zeminy (na skládku, do násypu) ani poplatky za skládku, vykazují se v položce č.0141**
P | 3 | 17481 |  | ZÁSYP JAM A RÝH Z NAKUPOVANÝCH MATERIÁLŮ | M3 | 49.2 | 0 | 0 |  |  | 0 | 0 | OTSKP_2025 | 0 | 3 |  |  | 0
PP |  |  |  | prílohy 2.021, 2.022
VV |  |  |  | 6,15"m2"*8"m" = 49,200 [A]
TS |  |  |  | Položka zahrnuje: - kompletní provedení zemní konstrukce včetně nákupu a dopravy materiálu dle zadávací dokumentace - úprava ukládaného materiálu vlhčením, tříděním, promícháním nebo vysoušením, příp. jiné úpravy za účelem zlepšení jeho mech. vlastností - hutnění i různé míry hutnění - ošetření úložiště po celou dobu práce v něm vč. klimatických opatření - ztížení v okolí vedení, konstrukcí a objektů a jejich dočasné zajištění - ztížení provádění vč. hutnění ve ztížených podmínkách a stísněných prostorech - ztížené ukládání sypaniny pod vodu - ukládání po vrstvách a po jiných nutných částech (figurách) vč. dosypávek - spouštění a nošení materiálu - výměna částí zemní konstrukce znehodnocené klimatickými vlivy - udržování úložiště a jeho ochrana proti vodě - odvedení nebo obvedení vody v okolí úložiště a v úložišti - veškeré pomocné konstrukce umožňující provedení zemní konstrukce (příjezdy, sjezdy, nájezdy, lešení, podpěrné konstrukce, přemostění, zpevněné plochy, zakrytí a pod.) Položka nezahrnuje: - x
P | 4 | 18243 |  | ZALOŽENÍ TRÁVNÍKU HYDROOSEVEM NA HLUŠINU | m2 | 66 | 0 | 0 |  |  | 0 | 0 | OTSKP_2025 | 0 | 3 |  |  | 0
PP |  |  |  | príloha 2.021
VV |  |  |  | 2*33"m2" = 66,000 [A]
TS |  |  |  | Položka zahrnuje: - dodání předepsané travní směsi, hydroosev na hlušinu, zalévání, první pokosení, to vše bez ohledu na sklon terénu Položka nezahrnuje: - x
SD |  | 2 |  | Základy | [6 empty] | 0 | 0
P | 5 | 272325 |  | ZÁKLADY ZE ŽELEZOBETONU DO C30/37 | M3 | 4.576 | 0 | 0 |  |  | 0 | 0 | OTSKP_2025 | 0 | 3 |  |  | 0
PP |  |  |  | príloha 2.201
VV |  |  |  | 4.576000 = 4,576 [A]
TS |  |  |  | Položka zahrnuje: - dodání čerstvého betonu (betonové směsi) požadované kvality, jeho uložení do požadovaného tvaru při jakékoliv hustotě výztuže, konzistenci čerstvého betonu a způsobu hutnění, ošetření a ochranu betonu, - zhotovení nepropustného, mrazuvzdorného betonu a betonu požadované trvanlivosti a vlastností, užití potřebných přísad a technologií výroby betonu, - zřízení pracovních a dilatačních spar, včetně potřebných úprav, výplně, vložek, opracování, očištění a ošetření, - bednění požadovaných konstr. (i ztracené) s úpravou dle požadované kvality povrchu betonu, včetně odbedňovacích a odskružovacích prostředků, nátěrů zabraňujících soudržnosti betonu a bednění, - podpěrné konstr. (skruže) a lešení všech druhů pro bednění, vč. ochranných a bezpečnostních opatření a základů těchto konstrukcí a lešení, - vytvoření kotevních čel, kapes, nálitků a sedel, zřízení všech požadovaných otvorů, výklenků, prostupů, dutin, drážek a pod., vč. ztížení práce a úprav kolem nich, - úpravy pro osazení výztuže, doplňkových konstrukcí a vybavení, - úpravy povrchu pro položení požadované izolace, povlaků a nátěrů, případně vyspravení, - ztížení práce u kabelových a injektážních trubek a ostatních zařízení osazovaných do betonu, - konstrukce betonových kloubů, upevnění kotevních prvků a doplňkových konstrukcí, - nátěry zabraňující soudržnost betonu a bednění, - výplň, těsnění a tmelení spar a spojů, - opatření povrchů betonu izolací proti zemní vlhkosti v částech, kde přijdou do styku se zeminou nebo kamenivem, - případné zřízení spojovací vrstvy u základů, - úpravy pro osazení zařízení ochrany konstrukce proti vlivu bludných proudů, Položka nezahrnuje: - dodání a osazení výztuže
P | 6 | 272365 |  | VÝZTUŽ ZÁKLADŮ Z OCELI 10505, B500B | T | 0.118 | 0 | 0 |  |  | 0 | 0 | OTSKP_2025 | 0 | 3 |  |  | 0
PP |  |  |  | príloha 2.201
VV |  |  |  | 0.118000 = 0,118 [A]
TS |  |  |  | Položka: - zahrnuje veškerý materiál, výrobky a polotovary, včetně mimostaveništní a vnitrostaveništní dopravy (rovněž přesuny), včetně naložení a složení, případně s uložením - dodání betonářské výztuže v požadované kvalitě, stříhání, řezání, ohýbání a spojování do všech požadovaných tvarů (vč. armakošů) a uložení s požadovaným zajištěním polohy a krytí výztuže betonem, - veškeré svary nebo jiné spoje výztuže, - pomocné konstrukce a práce pro osazení a upevnění výztuže, - zednické výpomoci pro montáž betonářské výztuže, - úpravy výztuže pro osazení doplňkových konstrukcí, - ochranu výztuže do doby jejího zabetonování, - úpravy výztuže pro zřízení železobetonových kloubů, kotevních prvků, závěsných ok a doplňkových konstrukcí, - veškerá opatření pro zajištění soudržnosti výztuže a betonu, - vodivé propojení výztuže, které je součástí ochrany konstrukce proti vlivům bludných proudů, vyvedení do měřících skříní nebo míst pro měření bludných proudů (vlastní měřící skříně se uvádějí položkami SD 74), - povrchovou antikorozní úpravu výztuže, - separaci výztuže, - osazení měřících zařízení a úpravy pro ně, - osazení měřících skříní nebo míst pro měření bludných proudů Položka nezahrnuje: - x
P | 7 | 272366 |  | VÝZTUŽ ZÁKLADŮ Z KARI SÍTÍ | T | 0.149 | 0 | 0 |  |  | 0 | 0 | OTSKP_2025 | 0 | 3 |  |  | 0
PP |  |  |  | príloha 2.201
VV |  |  |  | 0.149000 = 0,149 [A]
TS |  |  |  | Položka: - zahrnuje veškerý materiál, výrobky a polotovary, včetně mimostaveništní a vnitrostaveništní dopravy (rovněž přesuny), včetně naložení a složení, případně s uložením - dodání betonářské výztuže v požadované kvalitě, stříhání, řezání, ohýbání a spojování do všech požadovaných tvarů (vč. armakošů) a uložení s požadovaným zajištěním polohy a krytí výztuže betonem, - veškeré svary nebo jiné spoje výztuže, - pomocné konstrukce a práce pro osazení a upevnění výztuže, - zednické výpomoci pro montáž betonářské výztuže, - úpravy výztuže pro osazení doplňkových konstrukcí, - ochranu výztuže do doby jejího zabetonování, - úpravy výztuže pro zřízení železobetonových kloubů, kotevních prvků, závěsných ok a doplňkových konstrukcí, - veškerá opatření pro zajištění soudržnosti výztuže a betonu, - vodivé propojení výztuže, které je součástí ochrany konstrukce proti vlivům bludných proudů, vyvedení do měřících skříní nebo míst pro měření bludných proudů (vlastní měřící skříně se uvádějí položkami SD 74), - povrchovou antikorozní úpravu výztuže, - separaci výztuže, - osazení měřících zařízení a úpravy pro ně, - osazení měřících skříní nebo míst pro měření bludných proudů Položka nezahrnuje: - x
SD |  | 4 |  | Vodorovné konstrukce | [6 empty] | 0 | 0
P | 8 | 451312 |  | PODKLADNÍ A VÝPLŇOVÉ VRSTVY Z PROSTÉHO BETONU C12/15 | M3 | 1.896 | 0 | 0 |  |  | 0 | 0 | OTSKP_2025 | 0 | 3 |  |  | 0
PP |  |  |  | príloha 2.201
VV |  |  |  | 1.896000 = 1,896 [A]
TS |  |  |  | Položka zahrnuje: - dodání čerstvého betonu (betonové směsi) požadované kvality, jeho uložení do požadovaného tvaru při jakékoliv hustotě výztuže, konzistenci čerstvého betonu a způsobu hutnění, ošetření a ochranu betonu, - zhotovení nepropustného, mrazuvzdorného betonu a betonu požadované trvanlivosti a vlastností, užití potřebných přísad a technologií výroby betonu, - zřízení pracovních a dilatačních spar, včetně potřebných úprav, výplně, vložek, opracování, očištění a ošetření, - bednění požadovaných konstr. (i ztracené) s úpravou dle požadované kvality povrchu betonu, včetně odbedňovacích a odskružovacích prostředků, nátěrů zabraňujících soudržnosti betonu a bednění, - podpěrné konstr. (skruže) a lešení všech druhů pro bednění, vč. ochranných a bezpečnostních opatření a základů těchto konstrukcí a lešení, - vytvoření kotevních čel, kapes, nálitků a sedel, zřízení všech požadovaných otvorů, výklenků, prostupů, dutin, drážek a pod., vč. ztížení práce a úprav kolem nich, - úpravy pro osazení výztuže, doplňkových konstrukcí a vybavení, - úpravy povrchu pro položení požadované izolace, povlaků a nátěrů, případně vyspravení, - ztížení práce u kabelových a injektážních trubek a ostatních zařízení osazovaných do betonu, - konstrukce betonových kloubů, upevnění kotevních prvků a doplňkových konstrukcí, - nátěry zabraňující soudržnost betonu a bednění, - výplň, těsnění a tmelení spar a spojů, - opatření povrchů betonu izolací proti zemní vlhkosti v částech, kde přijdou do styku se zeminou nebo kamenivem, - případné zřízení spojovací vrstvy u základů, - úpravy pro osazení zařízení ochrany konstrukce proti vlivu bludných proudů, Položka nezahrnuje: - x
P | 9 | 45138A |  | PODKL VRSTVY ZE ŽELEZOBET DO C20/25 VČET VÝZTUŽE | M3 | 3.84 | 0 | 0 |  |  | 0 | 0 | OTSKP_2025 | 0 | 3 |  |  | 0
PP |  |  |  | vcetne kompozitních sítí dle TZ prílohy 2.021, 2.022
VV |  |  |  | "dlažba: "1,2*(9,6"m2"+9,6"m2")*0,1"m" = 2,304 [A] "prahy: "0,6"m"*0,3"m"*3,14"m"*2 = 1,130 [B] "obruby: "0,02"m2"*2*(3,14"m"+3,6"m"+3,4"m") = 0,406 [C] A+B+C = 3,840 [D]
TS |  |  |  | Položka zahrnuje: - dodání čerstvého betonu (betonové směsi) požadované kvality, jeho uložení do požadovaného tvaru při jakékoliv hustotě výztuže, konzistenci čerstvého betonu a způsobu hutnění, ošetření a ochranu betonu - zhotovení nepropustného, mrazuvzdorného betonu a betonu požadované trvanlivosti a vlastností - užití potřebných přísad a technologií výroby betonu - zřízení pracovních a dilatačních spar, včetně potřebných úprav, výplně, vložek, opracování, očištění a ošetření - bednění požadovaných konstr. (i ztracené) s úpravou dle požadované kvality povrchu betonu - vytvoření kotevních čel, kapes, nálitků, a sedel - zřízení všech požadovaných otvorů, kapes, výklenků, prostupů, dutin, drážek a pod., vč. ztížení práce a úprav kolem nich - úpravy pro osazení výztuže, doplňkových konstrukcí a vybavení - úpravy povrchu pro položení požadované izolace, povlaků a nátěrů, případně vyspravení - nátěry zabraňující soudržnost betonu a bednění - výplň, těsnění a tmelení spar a spojů - opatření povrchů betonu izolací proti zemní vlhkosti v částech, kde přijdou do styku se zeminou nebo kamenivem - dodání betonářské výztuže v požadované kvalitě, stříhání, řezání, ohýbání a spojování do všech požadovaných tvarů (vč. armakošů) a uložení s požadovaným zajištěním polohy a krytí výztuže betonem - veškeré svary nebo jiné spoje výztuže - pomocné konstrukce a práce pro osazení a upevnění výztuže - úpravy výztuže pro osazení doplňkových konstrukcí - veškerá opatření pro zajištění soudržnosti výztuže a betonu - povrchovou antikorozní úpravu výztuže - separaci výztuže - úpravy pro osazení zařízení ochrany konstrukce proti vlivu bludných proudů Položka nezahrnuje: - x
P | 10 | 465512 |  | DLAŽBY Z LOMOVÉHO KAMENE NA MC | M3 | 4.608 | 0 | 0 |  |  | 0 | 0 | OTSKP_2025 | 0 | 3 |  |  | 0
PP |  |  |  | prílohy 2.021, 2.022
VV |  |  |  | 1,2*(9,6"m2"+9,6"m2")*0,2"m" = 4,608 [A]
TS |  |  |  | Položka zahrnuje: - nutné zemní práce (svahování, úpravu pláně a pod.) - zřízení spojovací vrstvy - zřízení lože dlažby z cementové malty předepsané kvality a předepsané tloušťky - dodávku a položení dlažby z lomového kamene do předepsaného tvaru - spárování, těsnění, tmelení a vyplnění spar MC případně s vyklínováním - úprava povrchu pro odvedení srážkové vody Položka nezahrnuje: - podklad pod dlažbu, vykazuje se samostatně položkami SD 45
SD |  | 7 |  | Pridružená stavební výroba | [6 empty] | 0 | 0
P | 11 | 711111 |  | IZOLACE BĚŽNÝCH KONSTRUKCÍ PROTI ZEMNÍ VLHKOSTI ASFALTOVÝMI NÁTĚRY | m2 | 27.59 | 0 | 0 |  |  | 0 | 0 | OTSKP_2025 | 0 | 3 |  |  | 0
PP |  |  |  | príloha 2.022
VV |  |  |  | 3,1"m"*8,9"m" = 27,590 [A]
TS |  |  |  | Položka zahrnuje: - dodání předepsaného izolačního materiálu - očištění a ošetření podkladu, zadávací dokumentace může zahrnout i případné vyspravení - zřízení izolace jako kompletního povlaku, případně komplet. soustavy nebo systému podle příslušného technolog. předpisu - zřízení izolace i jednotlivých vrstev po etapách, včetně pracovních spár a spojů - úprava u okrajů, rohů, hran, dilatačních i pracovních spojů, kotev, obrubníků, dilatačních zařízení, odvodnění, otvorů, neizolovaných míst a pod. - zajištění odvodnění povrchu izolace, včetně odvodnění nejnižších míst, pokud dokumentace pro zadání stavby nestanoví jinak - ochrana izolace do doby zřízení definitivní ochranné vrstvy nebo konstrukce - úprava, očištění a ošetření prostoru kolem izolace - provedení požadovaných zkoušek Položka nezahrnuje: - ochranné vrstvy, např. geotextilii
SD |  | 9 |  | Ostatní konstrukce a práce | [6 empty] | 0 | 0
P | 12 | 91355 |  | EVIDENČNÍ ČÍSLO MOSTU | KUS | 2 | 0 | 0 |  |  | 0 | 0 | OTSKP_2025 | 0 | 3 |  |  | 0
PP |  |  |  | letopocet prílohy 2.021, 2.022
VV |  |  |  | 2.000000 = 2,000 [A]
TS |  |  |  | Položka zahrnuje: - štítek s evidenčním číslem mostu - sloupek dopravní značky včetně osazení a nutných zemních prací a zabetonování Položka nezahrnuje: - x
P | 13 | 917223 |  | SILNIČNÍ A CHODNÍKOVÉ OBRUBY Z BETONOVÝCH OBRUBNÍKŮ ŠÍŘ 100MM | m | 20.28 | 0 | 0 |  |  | 0 | 0 | OTSKP_2025 | 0 | 3 |  |  | 0
PP |  |  |  | prílohy 2.021, 2.022
VV |  |  |  | 2*(3,14"m"+3,6"m"+3,4"m") = 20,280 [A]
TS |  |  |  | Položka zahrnuje: - dodání a pokládku betonových obrubníků o rozměrech předepsaných zadávací dokumentací - betonové lože i boční betonovou opěrku Položka nezahrnuje: - x
P | 14 | 9183E2 |  | PROPUSTY Z TRUB DN 800MM ŽELEZOBETONOVÝCH | m | 8.9 | 0 | 0 |  |  | 0 | 0 | OTSKP_2025 | 0 | 3 |  |  | 0
PP |  |  |  | prílohy 2.021, 2.022
VV |  |  |  | 8.900000 = 8,900 [A]
TS |  |  |  | Položka zahrnuje: - dodání a položení potrubí z trub z dokumentací předepsaného materiálu a předepsaného průměru - případné úpravy trub (zkrácení, šikmé seříznutí) Položka nezahrnuje: - podkladní vrstvy a obetonování
P | 15 | 96616 |  | BOURÁNÍ KONSTRUKCÍ ZE ŽELEZOBETONU | M3 | 9.596 | 0 | 0 |  |  | 0 | 0 | OTSKP_2025 | 0 | 3 |  |  | 0
PP |  |  |  | prílohy 2.011, 2.012
VV |  |  |  | "NK: "0,35"m2"*6,5"m" = 2,275 [A] "základ: "0,33"m2"*4,9"m" = 1,617 [B] "cela: "2,8"m"*0,65"m"*(0,94"m"+1,16"m") = 3,822 [C] "základ cel:"2,8"m"*0,8"m"*0,42"m"*2 = 1,882 [D] A+B+C+D = 9,596 [E]
TS |  |  |  | Položka zahrnuje: - rozbourání konstrukce bez ohledu na použitou technologii - veškeré pomocné konstrukce (lešení a pod.) - veškerou manipulaci s vybouranou sutí a hmotami včetně uložení na skládku - veškeré další práce plynoucí z technologického předpisu a z platných předpisů Položka nezahrnuje: - poplatek za skládku, který se vykazuje v položce 0141** (s výjimkou malého množství bouraného materiálu, kde je možné poplatek zahrnout do jednotkové ceny bourání – tento fakt musí být uveden v doplňujícím textu k položce)
SD |  | 990 |  | Likvidace odpadu vc. dopravy | [6 empty] | 0 | 0
P | 16 | R015111 | 901 | NEOCEŇOVAT - POPLATKY ZA LIKVIDACI ODPADU NEKONTAMINOVANÝCH - 17 05 04 VYTEŽENÉ ZEMINY A HORNINY - I. TRÍDA TEŽITELNOSTI VCETNE DOPRAVY | T | 170.52 | 0 | 0 |  |  | 0 | 0 |  | 0 | 3 |  |  | 0
PP |  |  |  | Evidencní položka, Neocenovat v objektu SO/PS, položka se ocenuje pouze v objektu SO 90-90 Zpusob likvidace: recyklace, druhotné využití. prílohy 2.021, 2.022
VV |  |  |  | 81,2"m3"*2,1"t/m3" = 170,520 [A]
TS |  |  |  | 1. Položka obsahuje: – veškeré poplatky provozovateli skládky, recyklacní linky nebo jiného zarízení na zpracování nebo likvidaci odpadu související s prevzetím, uložením, zpracováním nebo likvidací odpadu – náklady spojené s dopravou z místa stavby na místo prevzetí provozovatelem skládky, recyklacní linky nebo jiného zarízení na zpracování nebo likvidaci odpadu – náklady spojené s vyložením a manipulací s materiálem v míste skládky 2. Položka neobsahuje: – náklady spojené s naložením a manipulací materiálem 3. Zpusob merení: Tunou se rozumí hmotnost odpadu vytrídeného v souladu se zákonem c. 541/2020 Sb., o nakládání s odpady, v platném znení.
P | 17 | R015140 | 907 | NEOCEŇOVAT - POPLATKY ZA LIKVIDACI ODPADU NEKONTAMINOVANÝCH - 17 01 01 BETON Z DEMOLIC OBJEKTU, ZÁKLADU TV, KULY A SLOUPY VCETNE DOPRAVY | T | 23.99 | 0 | 0 |  |  | 0 | 0 |  | 0 | 3 |  |  | 0
PP |  |  |  | Evidencní položka, Neocenovat v objektu SO/PS, položka se ocenuje pouze v objektu SO 90-90 V prípade možnosti je u odpadu uprednostnována recyklace pred skládkováním. prílohy 2.011, 2.012
VV |  |  |  | 9,596"m3"*2,5"t/m3" = 23,990 [A]
TS |  |  |  | 1. Položka obsahuje: – veškeré poplatky provozovateli skládky, recyklacní linky nebo jiného zarízení na zpracování nebo likvidaci odpadu související s prevzetím, uložením, zpracováním nebo likvidací odpadu – náklady spojené s dopravou z místa stavby na místo prevzetí provozovatelem skládky, recyklacní linky nebo jiného zarízení na zpracování nebo likvidaci odpadu – náklady spojené s vyložením a manipulací s materiálem v míste skládky 2. Položka neobsahuje: – náklady spojené s naložením a manipulací materiálem 3. Zpusob merení: Tunou se rozumí hmotnost odpadu vytrídeného v souladu se zákonem c. 541/2020 Sb., o nakládání s odpady, v platném znení.

## SO 12-21-01
SŽDC05 | [14 empty] | 3
S | Stavba: | 5323530004_VZ |  | Revitalizace a elektrizace trati Nýřany - Heřmanova Huť - 251112 | [6 empty] | D.2.1.4.2 | 0 | AspeEsticon | 0 | 2
O | Objekt: | D.2.1.4.2 |  | Propustky | [9 empty] | 0.12 | 2
Typ | Poř. číslo | Kód položky | Varianta | Název položky | MJ | Množství | Jednotková hmotnost | Celková hmotnost |  |  | Jednotková cena |  | Cenové soustavy | 0.21
Dodávka
[9 empty] | Jednotková | Celkem | Jednotková | Celkem |  |  |  | Počet položek s nulovou cenou | 0
O1 |  | SO 12-21-01 |  | Železnicní propustek v ev. km 6,604 (nový km 6,662) | [6 empty] | 0 | 0
SD |  | 1 |  | Zemní práce | [6 empty] | 0 | 0
P | 1 | 11523 |  | PŘEVEDENÍ VODY POTRUBÍM DN 300 NEBO ŽLABY R.O. DO 1,0M | m | 16 | 0 | 0 |  |  | 0 | 0 | OTSKP_2025 | 0 | 3 |  |  | 0
PP
VV |  |  |  | 16 = 16,000 [A]
TS |  |  |  | Položka zahrnuje: - převedení vody na povrchu - zřízení, udržování a odstranění příslušného zařízení Položka nezahrnuje: - x Způsob měření: - převedení vody se uvádí buď průměrem potrubí (DN) nebo délkou rozvinutého obvodu žlabu (r.o.)
P | 2 | 13173A |  | HLOUBENÍ JAM ZAPAŽ I NEPAŽ TŘ. I - BEZ DOPRAVY | M3 | 156.19 | 0 | 0 |  |  | 0 | 0 | OTSKP_2025 | 0 | 3 |  |  | 0
PP |  |  |  | výkopy
VV |  |  |  | Plocha lichobežníkového výkopu x délka ((10,78+22,2)/2)"m2"*(3,28+3)"m"+22,22"m2"* 3,06"m" = 171,550 [A] Plocha propustku x délka 1,67"m2"*9,2"m" = 15,360 [B] Objem zeminy A-B = 156,190 [C]
TS |  |  |  | Položka zahrnuje: - svislou dopravu, přemístění, přeložení, manipulace s výkopkem - kompletní provedení vykopávky nezapažené i zapažené - ošetření výkopiště po celou dobu práce v něm vč. klimatických opatření - ztížení vykopávek v blízkosti podzemního vedení, konstrukcí a objektů vč. jejich dočasného zajištění - ztížení pod vodou, v okolí výbušnin, ve stísněných prostorech a pod. - příplatek za lepivost - těžení po vrstvách, pásech a po jiných nutných částech (figurách) - čerpání vody vč. čerpacích jímek, potrubí a pohotovostní čerpací soupravy (viz ustanovení k pol. 1151,2) - potřebné snížení hladiny podzemní vody - těžení a rozpojování jednotlivých balvanů - vytahování a nošení výkopku - svahování a přesvah. svahů do konečného tvaru, výměna hornin v podloží a v pláni znehodnocené klimatickými vlivy - ruční vykopávky, odstranění kořenů a napadávek - pažení, vzepření a rozepření vč. přepažování (vyjma pažení záporového a štětových stěn) - úpravu, ochranu a očištění dna, základové spáry, stěn a svahů - odvedení nebo obvedení vody v okolí výkopiště a ve výkopišti - třídění výkopku - veškeré pomocné konstrukce umožňující provedení vykopávky (příjezdy, sjezdy, nájezdy, lešení, podpěr. konstr., přemostění, zpevněné plochy, zakrytí a pod.) Položka nezahrnuje: - vodorovnou dopravu - uložení zeminy (na skládku, do násypu) ani poplatky za skládku, vykazují se v položce č.0141**
P | 3 | 18243 |  | ZALOŽENÍ TRÁVNÍKU HYDROOSEVEM NA HLUŠINU | m2 | 40 | 0 | 0 |  |  | 0 | 0 | OTSKP_2025 | 0 | 3 |  |  | 0
PP
VV |  |  |  | 40 = 40,000 [A]
TS |  |  |  | Položka zahrnuje: - dodání předepsané travní směsi, hydroosev na hlušinu, zalévání, první pokosení, to vše bez ohledu na sklon terénu Položka nezahrnuje: - x
SD |  | 2 |  | Základy | [6 empty] | 0 | 0
P | 4 | 272325 |  | ZÁKLADY ZE ŽELEZOBETONU DO C30/37 | M3 | 6.43 | 0 | 0 |  |  | 0 | 0 | OTSKP_2025 | 0 | 3 |  |  | 0
PP |  |  |  | ŽB základ propustku viz výkres základu
VV |  |  |  | (0,5*0,6*2)+(14,58*0,2*2)"m3" = 6,430 [A]
TS |  |  |  | Položka zahrnuje: - dodání čerstvého betonu (betonové směsi) požadované kvality, jeho uložení do požadovaného tvaru při jakékoliv hustotě výztuže, konzistenci čerstvého betonu a způsobu hutnění, ošetření a ochranu betonu, - zhotovení nepropustného, mrazuvzdorného betonu a betonu požadované trvanlivosti a vlastností, užití potřebných přísad a technologií výroby betonu, - zřízení pracovních a dilatačních spar, včetně potřebných úprav, výplně, vložek, opracování, očištění a ošetření, - bednění požadovaných konstr. (i ztracené) s úpravou dle požadované kvality povrchu betonu, včetně odbedňovacích a odskružovacích prostředků, nátěrů zabraňujících soudržnosti betonu a bednění, - podpěrné konstr. (skruže) a lešení všech druhů pro bednění, vč. ochranných a bezpečnostních opatření a základů těchto konstrukcí a lešení, - vytvoření kotevních čel, kapes, nálitků a sedel, zřízení všech požadovaných otvorů, výklenků, prostupů, dutin, drážek a pod., vč. ztížení práce a úprav kolem nich, - úpravy pro osazení výztuže, doplňkových konstrukcí a vybavení, - úpravy povrchu pro položení požadované izolace, povlaků a nátěrů, případně vyspravení, - ztížení práce u kabelových a injektážních trubek a ostatních zařízení osazovaných do betonu, - konstrukce betonových kloubů, upevnění kotevních prvků a doplňkových konstrukcí, - nátěry zabraňující soudržnost betonu a bednění, - výplň, těsnění a tmelení spar a spojů, - opatření povrchů betonu izolací proti zemní vlhkosti v částech, kde přijdou do styku se zeminou nebo kamenivem, - případné zřízení spojovací vrstvy u základů, - úpravy pro osazení zařízení ochrany konstrukce proti vlivu bludných proudů, Položka nezahrnuje: - dodání a osazení výztuže
P | 5 | 272365 |  | VÝZTUŽ ZÁKLADŮ Z OCELI 10505, B500B | T | 0.075 | 0 | 0 |  |  | 0 | 0 | OTSKP_2025 | 0 | 3 |  |  | 0
PP
VV |  |  |  | množství vázané výztuže viz. výkres 2.202 74,66/1000 = 0,075 [A]
TS |  |  |  | Položka: - zahrnuje veškerý materiál, výrobky a polotovary, včetně mimostaveništní a vnitrostaveništní dopravy (rovněž přesuny), včetně naložení a složení, případně s uložením - dodání betonářské výztuže v požadované kvalitě, stříhání, řezání, ohýbání a spojování do všech požadovaných tvarů (vč. armakošů) a uložení s požadovaným zajištěním polohy a krytí výztuže betonem, - veškeré svary nebo jiné spoje výztuže, - pomocné konstrukce a práce pro osazení a upevnění výztuže, - zednické výpomoci pro montáž betonářské výztuže, - úpravy výztuže pro osazení doplňkových konstrukcí, - ochranu výztuže do doby jejího zabetonování, - úpravy výztuže pro zřízení železobetonových kloubů, kotevních prvků, závěsných ok a doplňkových konstrukcí, - veškerá opatření pro zajištění soudržnosti výztuže a betonu, - vodivé propojení výztuže, které je součástí ochrany konstrukce proti vlivům bludných proudů, vyvedení do měřících skříní nebo míst pro měření bludných proudů (vlastní měřící skříně se uvádějí položkami SD 74), - povrchovou antikorozní úpravu výztuže, - separaci výztuže, - osazení měřících zařízení a úpravy pro ně, - osazení měřících skříní nebo míst pro měření bludných proudů Položka nezahrnuje: - x
P | 6 | 272368 |  | VÝZTUŽ ZÁKLADŮ ZE SVAŘ SÍTÍ | T | 0.427 | 0 | 0 |  |  | 0 | 0 | OTSKP_2025 | 0 | 3 |  |  | 0
PP |  |  |  | výztuž ŽB základu propustku viz výkres základu
VV |  |  |  | množství výztuže kari sítí viz výkres 2.202 427,1/1000 = 0,427 [A]
TS |  |  |  | Položka: - zahrnuje veškerý materiál, výrobky a polotovary, včetně mimostaveništní a vnitrostaveništní dopravy (rovněž přesuny), včetně naložení a složení, případně s uložením - dodání betonářské výztuže v požadované kvalitě, stříhání, řezání, ohýbání a spojování do všech požadovaných tvarů (vč. armakošů) a uložení s požadovaným zajištěním polohy a krytí výztuže betonem, - veškeré svary nebo jiné spoje výztuže, - pomocné konstrukce a práce pro osazení a upevnění výztuže, - zednické výpomoci pro montáž betonářské výztuže, - úpravy výztuže pro osazení doplňkových konstrukcí, - ochranu výztuže do doby jejího zabetonování, - úpravy výztuže pro zřízení železobetonových kloubů, kotevních prvků, závěsných ok a doplňkových konstrukcí, - veškerá opatření pro zajištění soudržnosti výztuže a betonu, - vodivé propojení výztuže, které je součástí ochrany konstrukce proti vlivům bludných proudů, vyvedení do měřících skříní nebo míst pro měření bludných proudů (vlastní měřící skříně se uvádějí položkami SD 74), - povrchovou antikorozní úpravu výztuže, - separaci výztuže, - osazení měřících zařízení a úpravy pro ně, - osazení měřících skříní nebo míst pro měření bludných proudů Položka nezahrnuje: - x
SD |  | 3 |  | Svislé konstrukce | [6 empty] | 0 | 0
P | 7 | 327325 |  | ZDI OPĚRNÉ, ZÁRUBNÍ, NÁBŘEŽNÍ ZE ŽELEZOVÉHO BETONU DO C30/37 (B37) | M3 | 12.472 | 0 | 0 |  |  | 0 | 0 | OTSKP_2025 | 0 | 3 |  |  | 0
PP |  |  |  | viz výkres tvaru krídla
VV |  |  |  | Objem betonu - plocha rezu x délka 1,89"m2"*7"m" = 13,230 [A] Otvor pro troubu plocha x tlouštka dríku 2,05"m2"*0,37"m" = 0,759 [B] Rozdíl A-B = 12,472 [C]
TS |  |  |  | Položka zahrnuje: - dodání čerstvého betonu (betonové směsi) požadované kvality, jeho uložení do požadovaného tvaru při jakékoliv hustotě výztuže, konzistenci čerstvého betonu a způsobu hutnění, ošetření a ochranu betonu, - zhotovení nepropustného, mrazuvzdorného betonu a betonu požadované trvanlivosti a vlastností, užití potřebných přísad a technologií výroby betonu, - zřízení pracovních a dilatačních spar, včetně potřebných úprav, výplně, vložek, opracování, očištění a ošetření, - bednění požadovaných konstr. (i ztracené) s úpravou dle požadované kvality povrchu betonu, včetně odbedňovacích a odskružovacích prostředků, nátěrů zabraňujících soudržnosti betonu a bednění, - podpěrné konstr. (skruže) a lešení všech druhů pro bednění, vč. ochranných a bezpečnostních opatření a základů těchto konstrukcí a lešení, - vytvoření kotevních čel, kapes, nálitků a sedel, zřízení všech požadovaných otvorů, výklenků, prostupů, dutin, drážek a pod., vč. ztížení práce a úprav kolem nich, - úpravy pro osazení výztuže, doplňkových konstrukcí a vybavení, - úpravy povrchu pro položení požadované izolace, povlaků a nátěrů, případně vyspravení, - ztížení práce u kabelových a injektážních trubek a ostatních zařízení osazovaných do betonu, - konstrukce betonových kloubů, upevnění kotevních prvků a doplňkových konstrukcí, - nátěry zabraňující soudržnost betonu a bednění, - výplň, těsnění a tmelení spar a spojů, - opatření povrchů betonu izolací proti zemní vlhkosti v částech, kde přijdou do styku se zeminou nebo kamenivem, - případné zřízení spojovací vrstvy u základů, - úpravy pro osazení zařízení ochrany konstrukce proti vlivu bludných proudů, Položka nezahrnuje: - dodání a osazení výztuže
P | 8 | 32736 |  | VÝZTUŽ ZDÍ OPĚR, ZÁRUB, NÁBŘEŽ Z OCELI | T | 1.354 | 0 | 0 |  |  | 0 | 0 | OTSKP_2025 | 0 | 3 |  |  | 0
PP |  |  |  | viz výkres výztuže krídla
VV |  |  |  | Množství výztuže viz výkres 2.211 1353,86"kg"/1000 = 1,354 [A]
TS |  |  |  | Položka zahrnuje: - veškerý materiál, výrobky a polotovary, včetně mimostaveništní a vnitrostaveništní dopravy (rovněž přesuny), včetně naložení a složení, případně s uložením - dodání betonářské výztuže v požadované kvalitě, stříhání, řezání, ohýbání a spojování do všech požadovaných tvarů (vč. armakošů) a uložení s požadovaným zajištěním polohy a krytí výztuže betonem, - veškeré svary nebo jiné spoje výztuže, - pomocné konstrukce a práce pro osazení a upevnění výztuže, - zednické výpomoci pro montáž betonářské výztuže, - úpravy výztuže pro osazení doplňkových konstrukcí, - ochranu výztuže do doby jejího zabetonování, - úpravy výztuže pro zřízení železobetonových kloubů, kotevních prvků, závěsných ok a doplňkových konstrukcí, - veškerá opatření pro zajištění soudržnosti výztuže a betonu, - vodivé propojení výztuže, které je součástí ochrany konstrukce proti vlivům bludných proudů, vyvedení do měřících skříní nebo míst pro měření bludných proudů (vlastní měřící skříně se uvádějí položkami SD 74), - povrchovou antikorozní úpravu výztuže, - separaci výztuže, - osazení měřících zařízení a úpravy pro ně, - osazení měřících skříní nebo míst pro měření bludných proudů. Položka nezahrnuje: - x
SD |  | 4 |  | Vodorovné konstrukce | [6 empty] | 0 | 0
P | 9 | 451312 |  | PODKLADNÍ A VÝPLŇOVÉ VRSTVY Z PROSTÉHO BETONU C12/15 | M3 | 5.042 | 0 | 0 |  |  | 0 | 0 | OTSKP_2025 | 0 | 3 |  |  | 0
PP |  |  |  | podkladní beton propustku viz výkres základu podkladní beton krídla viz výkres tvaru krídla
VV |  |  |  | podkladní beton pod propustkem + pod celní zdí (14,08"m"*0,1"m"*2,2"m")+(7,2"m"*0,1"m"*2,7"m")"m3" = 5,042 [A]
TS |  |  |  | Položka zahrnuje: - dodání čerstvého betonu (betonové směsi) požadované kvality, jeho uložení do požadovaného tvaru při jakékoliv hustotě výztuže, konzistenci čerstvého betonu a způsobu hutnění, ošetření a ochranu betonu, - zhotovení nepropustného, mrazuvzdorného betonu a betonu požadované trvanlivosti a vlastností, užití potřebných přísad a technologií výroby betonu, - zřízení pracovních a dilatačních spar, včetně potřebných úprav, výplně, vložek, opracování, očištění a ošetření, - bednění požadovaných konstr. (i ztracené) s úpravou dle požadované kvality povrchu betonu, včetně odbedňovacích a odskružovacích prostředků, nátěrů zabraňujících soudržnosti betonu a bednění, - podpěrné konstr. (skruže) a lešení všech druhů pro bednění, vč. ochranných a bezpečnostních opatření a základů těchto konstrukcí a lešení, - vytvoření kotevních čel, kapes, nálitků a sedel, zřízení všech požadovaných otvorů, výklenků, prostupů, dutin, drážek a pod., vč. ztížení práce a úprav kolem nich, - úpravy pro osazení výztuže, doplňkových konstrukcí a vybavení, - úpravy povrchu pro položení požadované izolace, povlaků a nátěrů, případně vyspravení, - ztížení práce u kabelových a injektážních trubek a ostatních zařízení osazovaných do betonu, - konstrukce betonových kloubů, upevnění kotevních prvků a doplňkových konstrukcí, - nátěry zabraňující soudržnost betonu a bednění, - výplň, těsnění a tmelení spar a spojů, - opatření povrchů betonu izolací proti zemní vlhkosti v částech, kde přijdou do styku se zeminou nebo kamenivem, - případné zřízení spojovací vrstvy u základů, - úpravy pro osazení zařízení ochrany konstrukce proti vlivu bludných proudů, Položka nezahrnuje: - x
P | 10 | 451314 |  | PODKLADNÍ A VÝPLŇOVÉ VRSTVY Z PROSTÉHO BETONU C25/30 | M3 | 10.431 | 0 | 0 |  |  | 0 | 0 | OTSKP_2025 | 0 | 3 |  |  | 0
PP |  |  |  | podladní beton odláždení výtoku a svahu nad celem propustku podladní beton odláždení vtoku a svahu nad celem propustku betonové prahy odláždení podkladní beton obrubníku podkladní beton odláždení v propustku
VV |  |  |  | odláždení svahu na vtoku (3,2"m"*3,6"m"*0,1"m")"m3" = 1,152 [A] odláždení na vtoku (2,23"m"*3,6"m"*0,1"m")"m3" = 0,803 [B] odláždení na výtoku (0,86"m"*1,47"m"*0,1"m")"m3" = 0,126 [C] zakoncení prahem (0,5"m"*0,3"m"*8"m")"m3" = 1,200 [D] lože obrubníku (0,55"m"*13"m")"m3" = 7,150 [E] a+b+c+d+e"m3" = 10,431 [F]
TS |  |  |  | Položka zahrnuje: - dodání čerstvého betonu (betonové směsi) požadované kvality, jeho uložení do požadovaného tvaru při jakékoliv hustotě výztuže, konzistenci čerstvého betonu a způsobu hutnění, ošetření a ochranu betonu, - zhotovení nepropustného, mrazuvzdorného betonu a betonu požadované trvanlivosti a vlastností, užití potřebných přísad a technologií výroby betonu, - zřízení pracovních a dilatačních spar, včetně potřebných úprav, výplně, vložek, opracování, očištění a ošetření, - bednění požadovaných konstr. (i ztracené) s úpravou dle požadované kvality povrchu betonu, včetně odbedňovacích a odskružovacích prostředků, nátěrů zabraňujících soudržnosti betonu a bednění, - podpěrné konstr. (skruže) a lešení všech druhů pro bednění, vč. ochranných a bezpečnostních opatření a základů těchto konstrukcí a lešení, - vytvoření kotevních čel, kapes, nálitků a sedel, zřízení všech požadovaných otvorů, výklenků, prostupů, dutin, drážek a pod., vč. ztížení práce a úprav kolem nich, - úpravy pro osazení výztuže, doplňkových konstrukcí a vybavení, - úpravy povrchu pro položení požadované izolace, povlaků a nátěrů, případně vyspravení, - ztížení práce u kabelových a injektážních trubek a ostatních zařízení osazovaných do betonu, - konstrukce betonových kloubů, upevnění kotevních prvků a doplňkových konstrukcí, - nátěry zabraňující soudržnost betonu a bednění, - výplň, těsnění a tmelení spar a spojů, - opatření povrchů betonu izolací proti zemní vlhkosti v částech, kde přijdou do styku se zeminou nebo kamenivem, - případné zřízení spojovací vrstvy u základů, - úpravy pro osazení zařízení ochrany konstrukce proti vlivu bludných proudů, Položka nezahrnuje: - x
P | 11 | 45852 |  | VÝPLŇ ZA OPĚRAMI A ZDMI Z KAMENIVA DRCENÉHO | M3 | 217.68 | 0 | 0 |  |  | 0 | 0 | OTSKP_2025 | 0 | 3 |  |  | 0
PP |  |  |  | zásypy
VV |  |  |  | Plocha lichobežníkového výkopu x délka (18,8"m2"*8,3"m")+(((18,8"m2"+14,78"m2")/2)*3,28"m")+(((18,8"m2"+3,38"m2")/2)*3,98"m") = 255,250 [A] Plocha propustku x délka 2,53"m2"*14,85"m" = 37,570 [B] A-B = 217,680 [C]
TS |  |  |  | Položka zahrnuje: - dodávku předepsaného kameniva - mimostaveništní a vnitrostaveništní dopravu a jeho uložení - není-li v zadávací dokumentaci uvedeno jinak, jedná se o nakupovaný materiál Položka nezahrnuje: - x
P | 12 | 465512 |  | DLAŽBY Z LOMOVÉHO KAMENE NA MC | M3 | 3.748 | 0 | 0 |  |  | 0 | 0 | OTSKP_2025 | 0 | 3 |  |  | 0
PP |  |  |  | odláždení výtoku a svahu nad celem propustku odláždení vtoku a svahu nad celem propustku odláždení v propustku
VV |  |  |  | "odláždení svahu na vtoku" (2,9"m"*3,42"m"*0,2"m")"m3" = 1,984 [A] "odláždení na vtoku" (2,3"m"*3,42"m"*0,2"m")"m3" = 1,573 [B] "odláždení na výtoku" (0,66"m"*1,45"m"*0,2"m")"m3" = 0,191 [C] a+b+c"m3" = 3,748 [D]
TS |  |  |  | Položka zahrnuje: - nutné zemní práce (svahování, úpravu pláně a pod.) - zřízení spojovací vrstvy - zřízení lože dlažby z cementové malty předepsané kvality a předepsané tloušťky - dodávku a položení dlažby z lomového kamene do předepsaného tvaru - spárování, těsnění, tmelení a vyplnění spar MC případně s vyklínováním - úprava povrchu pro odvedení srážkové vody Položka nezahrnuje: - podklad pod dlažbu, vykazuje se samostatně položkami SD 45
SD |  | 7 |  | Pridružená stavební výroba | [6 empty] | 0 | 0
P | 13 | 711131 |  | IZOLACE BĚŽNÝCH KONSTRUKCÍ PROTI VOLNĚ STÉKAJÍCÍ VODĚ ASFALTOVÝMI NÁTĚRY | m2 | 126.24 | 0 | 0 |  |  | 0 | 0 | OTSKP_2025 | 0 | 3 |  |  | 0
PP
VV |  |  |  | izolace propustku 5,8"m"*14,85"m""m2" = 86,130 [A] izolace celní zdí (1,4"m"+4,33"m")*7"m""m2" = 40,110 [B] A+B = 126,240 [C]
TS |  |  |  | Položka zahrnuje: - dodání předepsaného izolačního materiálu - očištění a ošetření podkladu, zadávací dokumentace může zahrnout i případné vyspravení - zřízení izolace jako kompletního povlaku, případně komplet. soustavy nebo systému podle příslušného technolog. předpisu - zřízení izolace i jednotlivých vrstev po etapách, včetně pracovních spár a spojů - úprava u okrajů, rohů, hran, dilatačních i pracovních spojů, kotev, obrubníků, dilatačních zařízení, odvodnění, otvorů, neizolovaných míst a pod. - zajištění odvodnění povrchu izolace, včetně odvodnění nejnižších míst, pokud dokumentace pro zadání stavby nestanoví jinak - ochrana izolace do doby zřízení definitivní ochranné vrstvy nebo konstrukce - úprava, očištění a ošetření prostoru kolem izolace - provedení požadovaných zkoušek Položka nezahrnuje: - ochranné vrstvy, např. geotextilii
P | 14 | 711132 |  | IZOLACE BĚŽNÝCH KONSTRUKCÍ PROTI VOLNĚ STÉKAJÍCÍ VODĚ ASFALTOVÝMI PÁSY | m2 | 36.11 | 0 | 0 |  |  | 0 | 0 | OTSKP_2025 | 0 | 3 |  |  | 0
PP
VV |  |  |  | rub zdi 4.33 * 7 = 30,310 [A] prechod prefa 1.0*5.8 = 5,800 [B] Mezisoucet = 36,110 [C]
TS |  |  |  | Položka zahrnuje: - dodání předepsaného izolačního materiálu - očištění a ošetření podkladu, zadávací dokumentace může zahrnout i případné vyspravení - zřízení izolace jako kompletního povlaku, případně komplet. soustavy nebo systému podle příslušného technolog. předpisu - zřízení izolace i jednotlivých vrstev po etapách, včetně pracovních spár a spojů - úprava u okrajů, rohů, hran, dilatačních i pracovních spojů, kotev, obrubníků, dilatačních zařízení, odvodnění, otvorů, neizolovaných míst a pod. - zajištění odvodnění povrchu izolace, včetně odvodnění nejnižších míst, pokud dokumentace pro zadání stavby nestanoví jinak - ochrana izolace do doby zřízení definitivní ochranné vrstvy nebo konstrukce - úprava, očištění a ošetření prostoru kolem izolace - provedení požadovaných zkoušek Položka nezahrnuje: - ochranné vrstvy, např. geotextilii
P | 15 | 71150 |  | OCHRANA IZOLACE NA POVRCHU | M2 | 36.11 | 0 | 0 |  |  | 0 | 0 | OTSKP_2025 | 0 | 3 |  |  | 0
PP |  |  |  | mekká ochrana izoalce
VV |  |  |  | 36.110 = 36,110 [A]
TS |  |  |  | Položka zahrnuje: - dodání předepsaného ochranného materiálu - zřízení ochrany izolace Položka nezahrnuje: - x
SD |  | 9 |  | Ostatní konstrukce a práce | [6 empty] | 0 | 0
P | 16 | 9112B1 |  | ZÁBRADLÍ MOSTNÍ SE SVISLOU VÝPLNÍ - DODÁVKA A MONTÁŽ | m | 7 | 0 | 0 |  |  | 0 | 0 | OTSKP_2025 | 0 | 3 |  |  | 0
PP
VV |  |  |  | 7 = 7,000 [A]
TS |  |  |  | Položka zahrnuje: - kompletní dodávku všech dílů zábradlí včetně předepsané povrchové úpravy - montáž a osazení zábradlí včetně kotvení dle zadávací dokumentace, t.j. kotevní desky, případné nivelační hmoty pod kotevní desky, kotvy a spojovací materiál, vrty a zálivku Položka nezahrnuje: - x
P | 17 | 91355 |  | EVIDENČNÍ ČÍSLO MOSTU | KUS | 2 | 0 | 0 |  |  | 0 | 0 | OTSKP_2025 | 0 | 3 |  |  | 0
PP |  |  |  | Letopocet
VV |  |  |  | 2 = 2,000 [A]
TS |  |  |  | Položka zahrnuje: - štítek s evidenčním číslem mostu - sloupek dopravní značky včetně osazení a nutných zemních prací a zabetonování Položka nezahrnuje: - x
P | 18 | 917223 |  | SILNIČNÍ A CHODNÍKOVÉ OBRUBY Z BETONOVÝCH OBRUBNÍKŮ ŠÍŘ 100MM | m | 13 | 0 | 0 |  |  | 0 | 0 | OTSKP_2025 | 0 | 3 |  |  | 0
PP |  |  |  | ohranicení odláždení
VV |  |  |  | délka obrub 13"m" = 13,000 [A]
TS |  |  |  | Položka zahrnuje: - dodání a pokládku betonových obrubníků o rozměrech předepsaných zadávací dokumentací - betonové lože i boční betonovou opěrku Položka nezahrnuje: - x
P | 19 | 918372 |  | PROPUSTY Z TRUB DN 1200MM | m | 14.85 | 0 | 0 |  |  | 0 | 0 | OTSKP_2025 | 0 | 3 |  |  | 0
PP
VV |  |  |  | délka propustku 14,85 = 14,850 [A]
TS |  |  |  | Položka zahrnuje: - dodání a položení potrubí z trub z dokumentací předepsaného materiálu a předepsaného průměru - případné úpravy trub (zkrácení, šikmé seříznutí) Položka nezahrnuje: - podkladní vrstvy a obetonování
P | 20 | 96613A |  | BOURÁNÍ KONSTRUKCÍ Z KAMENE NA MC - BEZ DOPRAVY | M3 | 13.485 | 0 | 0 |  |  | 0 | 0 | OTSKP_2025 | 0 | 3 |  |  | 0
PP |  |  |  | odbourání stávajícího základu odbourání stávajícíh oper
VV |  |  |  | celo na vtoku 4,765"m"*1,6"m"*0,9"m""m3" = 6,862 [A] celo na výtoku 4,38"m"*1,68"m"*0,9"m"" m3" = 6,623 [B] A+B" m3" = 13,484 [C]
TS |  |  |  | Položka zahrnuje: - rozbourání konstrukce bez ohledu na použitou technologii - veškeré pomocné konstrukce (lešení a pod.) - veškerou manipulaci s vybouranou sutí a hmotami, kromě vodorovné dopravy, včetně uložení na skládku - veškeré další práce plynoucí z technologického předpisu a z platných předpisů Položka nezahrnuje: - vodorovnou dopravu - poplatek za skládku, který se vykazuje v položce 0141** (s výjimkou malého množství bouraného materiálu, kde je možné poplatek zahrnout do jednotkové ceny bourání – tento fakt musí být uveden v doplňujícím textu k položce)
P | 21 | 96615A |  | BOURÁNÍ KONSTRUKCÍ Z PROSTÉHO BETONU - BEZ DOPRAVY | M3 | 15.502 | 0 | 0 |  |  | 0 | 0 | OTSKP_2025 | 0 | 3 |  |  | 0
PP |  |  |  | odbourání stávajících úložných prahu odbourání stávajících cel s rímsami
VV |  |  |  | základ na vtoku 1,05"m"*1"m"*4,765"m""m3" = 5,003 [A] základ na výtoku 1"m"*1,15"m"*4,38"m""m3" = 5,037 [B] vtoková jímka (1,35"m"*1,6"m"*1,2"m")-(1"m"*0,9"m"*0,9"m")" m3" = 1,782 [C] základ plošný 1,6"m"*0,25"m"*9,2"m" = 3,680 [D] A+B+C+D = 15,502 [E]
TS |  |  |  | Položka zahrnuje: - rozbourání konstrukce bez ohledu na použitou technologii - veškeré pomocné konstrukce (lešení a pod.) - veškerou manipulaci s vybouranou sutí a hmotami, kromě vodorovné dopravy, včetně uložení na skládku - veškeré další práce plynoucí z technologického předpisu a z platných předpisů Položka nezahrnuje: - vodorovnou dopravu - poplatek za skládku, který se vykazuje v položce 0141** (s výjimkou malého množství bouraného materiálu, kde je možné poplatek zahrnout do jednotkové ceny bourání – tento fakt musí být uveden v doplňujícím textu k položce)
P | 22 | 96616A |  | BOURÁNÍ KONSTRUKCÍ ZE ŽELEZOBETONU - BEZ DOPRAVY | M3 | 4.508 | 0 | 0 |  |  | 0 | 0 | OTSKP_2025 | 0 | 3 |  |  | 0
PP |  |  |  | odbourání stávající nosné konstrukce
VV |  |  |  | plocha betonových trub x délka 0,49"m2"*9,2"m"" m3" = 4,508 [A]
TS |  |  |  | Položka zahrnuje: - rozbourání konstrukce bez ohledu na použitou technologii - veškeré pomocné konstrukce (lešení a pod.) - veškerou manipulaci s vybouranou sutí a hmotami, kromě vodorovné dopravy, včetně uložení na skládku - veškeré další práce plynoucí z technologického předpisu a z platných předpisů Položka nezahrnuje: - vodorovnou dopravu - poplatek za skládku, který se vykazuje v položce 0141** (s výjimkou malého množství bouraného materiálu, kde je možné poplatek zahrnout do jednotkové ceny bourání – tento fakt musí být uveden v doplňujícím textu k položce)
SD |  | 990 |  | Likvidace odpadu vc. dopravy | [6 empty] | 0 | 0
P | 23 | R015111 | 901 | NEOCEŇOVAT - POPLATKY ZA LIKVIDACI ODPADU NEKONTAMINOVANÝCH - 17 05 04 VYTEŽENÉ ZEMINY A HORNINY - I. TRÍDA TEŽITELNOSTI VCETNE DOPRAVY | T | 281.25 | 0 | 0 |  |  | 0 | 0 |  | 0 | 3 |  |  | 0
PP |  |  |  | Evidencní položka, Neocenovat v objektu SO/PS, položka se ocenuje pouze v objektu SO 90-90 Zpusob likvidace: recyklace, druhotné využití.
VV |  |  |  | vykopaná zemina 156,25" m3" = 156,250 [A] A"m3"*1,8" t/m3 t" = 281,250 [B]
TS |  |  |  | 1. Položka obsahuje: – veškeré poplatky provozovateli skládky, recyklacní linky nebo jiného zarízení na zpracování nebo likvidaci odpadu související s prevzetím, uložením, zpracováním nebo likvidací odpadu – náklady spojené s dopravou z místa stavby na místo prevzetí provozovatelem skládky, recyklacní linky nebo jiného zarízení na zpracování nebo likvidaci odpadu – náklady spojené s vyložením a manipulací s materiálem v míste skládky 2. Položka neobsahuje: – náklady spojené s naložením a manipulací materiálem 3. Zpusob merení: Tunou se rozumí hmotnost odpadu vytrídeného v souladu se zákonem c. 541/2020 Sb., o nakládání s odpady, v platném znení.
P | 24 | R015120 | 904 | NEOCEŇOVAT - POPLATKY ZA LIKVIDACI ODPADU NEKONTAMINOVANÝCH - 17 01 07 STAVEBNÍ A DEMOLICNÍ SUT VCETNE DOPRAVY | T | 26.97 | 0 | 0 |  |  | 0 | 0 |  | 0 | 3 |  |  | 0
PP |  |  |  | Evidencní položka, Neocenovat v objektu SO/PS, položka se ocenuje pouze v objektu SO 90-90 V prípade možnosti je u odpadu uprednostnována recyklace pred skládkováním.
VV |  |  |  | bourání konstrukcí z kamene 13,485"m3"*2"t/m3" = 26,970 [A]
TS |  |  |  | 1. Položka obsahuje: – veškeré poplatky provozovateli skládky, recyklacní linky nebo jiného zarízení na zpracování nebo likvidaci odpadu související s prevzetím, uložením, zpracováním nebo likvidací odpadu – náklady spojené s dopravou z místa stavby na místo prevzetí provozovatelem skládky, recyklacní linky nebo jiného zarízení na zpracování nebo likvidaci odpadu – náklady spojené s vyložením a manipulací s materiálem v míste skládky 2. Položka neobsahuje: – náklady spojené s naložením a manipulací materiálem 3. Zpusob merení: Tunou se rozumí hmotnost odpadu vytrídeného v souladu se zákonem c. 541/2020 Sb., o nakládání s odpady, v platném znení.
P | 25 | R015140 | 907 | NEOCEŇOVAT - POPLATKY ZA LIKVIDACI ODPADU NEKONTAMINOVANÝCH - 17 01 01 BETON Z DEMOLIC OBJEKTU, ZÁKLADU TV, KULY A SLOUPY VCETNE DOPRAVY | T | 42.274 | 0 | 0 |  |  | 0 | 0 |  | 0 | 3 |  |  | 0
PP |  |  |  | Evidencní položka, Neocenovat v objektu SO/PS, položka se ocenuje pouze v objektu SO 90-90 V prípade možnosti je u odpadu uprednostnována recyklace pred skládkováním.
VV |  |  |  | bourání konstrukcí z betonu 15,502"m3"*2"t/m3"" t" = 31,004 [A] bourání kontrukcí z ŽB 4,508"m3"*2,5"t/m3"" t" = 11,270 [B] A+B"t" = 42,274 [C]
TS |  |  |  | 1. Položka obsahuje: – veškeré poplatky provozovateli skládky, recyklacní linky nebo jiného zarízení na zpracování nebo likvidaci odpadu související s prevzetím, uložením, zpracováním nebo likvidací odpadu – náklady spojené s dopravou z místa stavby na místo prevzetí provozovatelem skládky, recyklacní linky nebo jiného zarízení na zpracování nebo likvidaci odpadu – náklady spojené s vyložením a manipulací s materiálem v míste skládky 2. Položka neobsahuje: – náklady spojené s naložením a manipulací materiálem 3. Zpusob merení: Tunou se rozumí hmotnost odpadu vytrídeného v souladu se zákonem c. 541/2020 Sb., o nakládání s odpady, v platném znení.

## SO 12-21-02
SŽDC05 | [14 empty] | 3
S | Stavba: | 5323530004_VZ |  | Revitalizace a elektrizace trati Nýřany - Heřmanova Huť - 251112 | [6 empty] | D.2.1.4.2 | 0 | AspeEsticon | 0 | 2
O | Objekt: | D.2.1.4.2 |  | Propustky | [9 empty] | 0.12 | 2
Typ | Poř. číslo | Kód položky | Varianta | Název položky | MJ | Množství | Jednotková hmotnost | Celková hmotnost |  |  | Jednotková cena |  | Cenové soustavy | 0.21
Dodávka
[9 empty] | Jednotková | Celkem | Jednotková | Celkem |  |  |  | Počet položek s nulovou cenou | 0
O1 |  | SO 12-21-02 |  | Železnicní propustek v ev. km 6,808 (nový km 6,865) | [6 empty] | 0 | 0
SD |  | 1 |  | Zemní práce | [6 empty] | 0 | 0
P | 1 | 11523 |  | PŘEVEDENÍ VODY POTRUBÍM DN 300 NEBO ŽLABY R.O. DO 1,0M | m | 19 | 0 | 0 |  |  | 0 | 0 | OTSKP_2025 | 0 | 3 |  |  | 0
PP
VV |  |  |  | 19 = 19,000 [A]
TS |  |  |  | Položka zahrnuje: - převedení vody na povrchu - zřízení, udržování a odstranění příslušného zařízení Položka nezahrnuje: - x Způsob měření: - převedení vody se uvádí buď průměrem potrubí (DN) nebo délkou rozvinutého obvodu žlabu (r.o.)
P | 2 | 12960 |  | ČIŠTĚNÍ VODOTEČÍ A MELIORAČ KANÁLŮ OD NÁNOSŮ | M3 | 30 | 0 | 0 |  |  | 0 | 0 | OTSKP_2025 | 0 | 3 |  |  | 0
PP |  |  |  | procištení toku
VV |  |  |  | 100"m2"*0,3"m"" m3" = 30,000 [A]
TS |  |  |  | Položka zahrnuje: - vodorovnou a svislou dopravu, přemístění, přeložení, manipulace s materiálem a uložení na skládku. Položka nezahrnuje: - poplatek za skládku, který se vykazuje v položce 0141** (s výjimkou malého množství materiálu, kde je možné poplatek zahrnout do jednotkové ceny položky – tento fakt musí být uveden v doplňujícím textu k položce)
P | 3 | 13173A |  | HLOUBENÍ JAM ZAPAŽ I NEPAŽ TŘ. I - BEZ DOPRAVY | M3 | 187.78 | 0 | 0 |  |  | 0 | 0 | OTSKP_2025 | 0 | 3 |  |  | 0
PP |  |  |  | výkopy
VV |  |  |  | plocha lichobežníkového výkopu x délka ((4,63+24,68)/2)"m2"*3,5"m"+24,68"m2"*3,1"m"+((4,4+24,68)/2)"m2"*4,4"m"+4,63"m2"*7,4"m" = 226,040 [A] plocha propustku x délka 4,61"m2"*8,3"m" = 38,260 [B] a-b = 187,780 [C]
TS |  |  |  | Položka zahrnuje: - svislou dopravu, přemístění, přeložení, manipulace s výkopkem - kompletní provedení vykopávky nezapažené i zapažené - ošetření výkopiště po celou dobu práce v něm vč. klimatických opatření - ztížení vykopávek v blízkosti podzemního vedení, konstrukcí a objektů vč. jejich dočasného zajištění - ztížení pod vodou, v okolí výbušnin, ve stísněných prostorech a pod. - příplatek za lepivost - těžení po vrstvách, pásech a po jiných nutných částech (figurách) - čerpání vody vč. čerpacích jímek, potrubí a pohotovostní čerpací soupravy (viz ustanovení k pol. 1151,2) - potřebné snížení hladiny podzemní vody - těžení a rozpojování jednotlivých balvanů - vytahování a nošení výkopku - svahování a přesvah. svahů do konečného tvaru, výměna hornin v podloží a v pláni znehodnocené klimatickými vlivy - ruční vykopávky, odstranění kořenů a napadávek - pažení, vzepření a rozepření vč. přepažování (vyjma pažení záporového a štětových stěn) - úpravu, ochranu a očištění dna, základové spáry, stěn a svahů - odvedení nebo obvedení vody v okolí výkopiště a ve výkopišti - třídění výkopku - veškeré pomocné konstrukce umožňující provedení vykopávky (příjezdy, sjezdy, nájezdy, lešení, podpěr. konstr., přemostění, zpevněné plochy, zakrytí a pod.) Položka nezahrnuje: - vodorovnou dopravu - uložení zeminy (na skládku, do násypu) ani poplatky za skládku, vykazují se v položce č.0141**
P | 4 | 18243 |  | ZALOŽENÍ TRÁVNÍKU HYDROOSEVEM NA HLUŠINU | m2 | 40 | 0 | 0 |  |  | 0 | 0 | OTSKP_2025 | 0 | 3 |  |  | 0
PP
VV |  |  |  | 40 = 40,000 [A]
TS |  |  |  | Položka zahrnuje: - dodání předepsané travní směsi, hydroosev na hlušinu, zalévání, první pokosení, to vše bez ohledu na sklon terénu Položka nezahrnuje: - x
SD |  | 2 |  | Základy | [6 empty] | 0 | 0
P | 5 | 272325 |  | ZÁKLADY ZE ŽELEZOBETONU DO C30/37 | M3 | 15.153 | 0 | 0 |  |  | 0 | 0 | OTSKP_2025 | 0 | 3 |  |  | 0
PP |  |  |  | ŽB základ propustku viz výkres základu
VV |  |  |  | základ na vtoku 0,5*0,6*2,9 = 0,870 [A] základ na výtoku 0,5*0,6*2,9 = 0,870 [B] základ plošný 0,25*2,9*18,5 = 13,413 [C] a+b+c = 15,153 [D]
TS |  |  |  | Položka zahrnuje: - dodání čerstvého betonu (betonové směsi) požadované kvality, jeho uložení do požadovaného tvaru při jakékoliv hustotě výztuže, konzistenci čerstvého betonu a způsobu hutnění, ošetření a ochranu betonu, - zhotovení nepropustného, mrazuvzdorného betonu a betonu požadované trvanlivosti a vlastností, užití potřebných přísad a technologií výroby betonu, - zřízení pracovních a dilatačních spar, včetně potřebných úprav, výplně, vložek, opracování, očištění a ošetření, - bednění požadovaných konstr. (i ztracené) s úpravou dle požadované kvality povrchu betonu, včetně odbedňovacích a odskružovacích prostředků, nátěrů zabraňujících soudržnosti betonu a bednění, - podpěrné konstr. (skruže) a lešení všech druhů pro bednění, vč. ochranných a bezpečnostních opatření a základů těchto konstrukcí a lešení, - vytvoření kotevních čel, kapes, nálitků a sedel, zřízení všech požadovaných otvorů, výklenků, prostupů, dutin, drážek a pod., vč. ztížení práce a úprav kolem nich, - úpravy pro osazení výztuže, doplňkových konstrukcí a vybavení, - úpravy povrchu pro položení požadované izolace, povlaků a nátěrů, případně vyspravení, - ztížení práce u kabelových a injektážních trubek a ostatních zařízení osazovaných do betonu, - konstrukce betonových kloubů, upevnění kotevních prvků a doplňkových konstrukcí, - nátěry zabraňující soudržnost betonu a bednění, - výplň, těsnění a tmelení spar a spojů, - opatření povrchů betonu izolací proti zemní vlhkosti v částech, kde přijdou do styku se zeminou nebo kamenivem, - případné zřízení spojovací vrstvy u základů, - úpravy pro osazení zařízení ochrany konstrukce proti vlivu bludných proudů, Položka nezahrnuje: - dodání a osazení výztuže
P | 6 | 272365 |  | VÝZTUŽ ZÁKLADŮ Z OCELI 10505, B500B | T | 0.066 | 0 | 0 |  |  | 0 | 0 | OTSKP_2025 | 0 | 3 |  |  | 0
PP
VV |  |  |  | množství vázané výztuže viz. výkres 2.202 66,09/1000 = 0,066 [A]
TS |  |  |  | Položka: - zahrnuje veškerý materiál, výrobky a polotovary, včetně mimostaveništní a vnitrostaveništní dopravy (rovněž přesuny), včetně naložení a složení, případně s uložením - dodání betonářské výztuže v požadované kvalitě, stříhání, řezání, ohýbání a spojování do všech požadovaných tvarů (vč. armakošů) a uložení s požadovaným zajištěním polohy a krytí výztuže betonem, - veškeré svary nebo jiné spoje výztuže, - pomocné konstrukce a práce pro osazení a upevnění výztuže, - zednické výpomoci pro montáž betonářské výztuže, - úpravy výztuže pro osazení doplňkových konstrukcí, - ochranu výztuže do doby jejího zabetonování, - úpravy výztuže pro zřízení železobetonových kloubů, kotevních prvků, závěsných ok a doplňkových konstrukcí, - veškerá opatření pro zajištění soudržnosti výztuže a betonu, - vodivé propojení výztuže, které je součástí ochrany konstrukce proti vlivům bludných proudů, vyvedení do měřících skříní nebo míst pro měření bludných proudů (vlastní měřící skříně se uvádějí položkami SD 74), - povrchovou antikorozní úpravu výztuže, - separaci výztuže, - osazení měřících zařízení a úpravy pro ně, - osazení měřících skříní nebo míst pro měření bludných proudů Položka nezahrnuje: - x
P | 7 | 272368 |  | VÝZTUŽ ZÁKLADŮ ZE SVAŘ SÍTÍ | T | 0.802 | 0 | 0 |  |  | 0 | 0 | OTSKP_2025 | 0 | 3 |  |  | 0
PP |  |  |  | výztuž ŽB základu propustku viz výkres základu
VV |  |  |  | množství výztuže kari sít 801,7/1000 = 0,802 [A]
TS |  |  |  | Položka: - zahrnuje veškerý materiál, výrobky a polotovary, včetně mimostaveništní a vnitrostaveništní dopravy (rovněž přesuny), včetně naložení a složení, případně s uložením - dodání betonářské výztuže v požadované kvalitě, stříhání, řezání, ohýbání a spojování do všech požadovaných tvarů (vč. armakošů) a uložení s požadovaným zajištěním polohy a krytí výztuže betonem, - veškeré svary nebo jiné spoje výztuže, - pomocné konstrukce a práce pro osazení a upevnění výztuže, - zednické výpomoci pro montáž betonářské výztuže, - úpravy výztuže pro osazení doplňkových konstrukcí, - ochranu výztuže do doby jejího zabetonování, - úpravy výztuže pro zřízení železobetonových kloubů, kotevních prvků, závěsných ok a doplňkových konstrukcí, - veškerá opatření pro zajištění soudržnosti výztuže a betonu, - vodivé propojení výztuže, které je součástí ochrany konstrukce proti vlivům bludných proudů, vyvedení do měřících skříní nebo míst pro měření bludných proudů (vlastní měřící skříně se uvádějí položkami SD 74), - povrchovou antikorozní úpravu výztuže, - separaci výztuže, - osazení měřících zařízení a úpravy pro ně, - osazení měřících skříní nebo míst pro měření bludných proudů Položka nezahrnuje: - x
SD |  | 3 |  | Svislé konstrukce | [6 empty] | 0 | 0
P | 8 | 317325 |  | ŘÍMSY ZE ŽELEZOBETONU DO C30/37 (B37) | M3 | 1.369 | 0 | 0 |  |  | 0 | 0 | OTSKP_2025 | 0 | 3 |  |  | 0
PP
VV |  |  |  | 0,151"m2"*2,4"m"*2" m3" = 0,725 [A] 0,07"m2"*2,3"m"*4" m3" = 0,644 [B] a+b = 1,369 [C]
TS |  |  |  | Položka zahrnuje: - dodání čerstvého betonu (betonové směsi) požadované kvality, jeho uložení do požadovaného tvaru při jakékoliv hustotě výztuže, konzistenci čerstvého betonu a způsobu hutnění, ošetření a ochranu betonu, - zhotovení nepropustného, mrazuvzdorného betonu a betonu požadované trvanlivosti a vlastností, užití potřebných přísad a technologií výroby betonu, - zřízení pracovních a dilatačních spar, včetně potřebných úprav, výplně, vložek, opracování, očištění a ošetření, - bednění požadovaných konstr. (i ztracené) s úpravou dle požadované kvality povrchu betonu, včetně odbedňovacích a odskružovacích prostředků, nátěrů zabraňujících soudržnosti betonu a bednění, - podpěrné konstr. (skruže) a lešení všech druhů pro bednění, vč. ochranných a bezpečnostních opatření a základů těchto konstrukcí a lešení, - vytvoření kotevních čel, kapes, nálitků a sedel, zřízení všech požadovaných otvorů, výklenků, prostupů, dutin, drážek a pod., vč. ztížení práce a úprav kolem nich, - úpravy pro osazení výztuže, doplňkových konstrukcí a vybavení, - úpravy povrchu pro položení požadované izolace, povlaků a nátěrů, případně vyspravení, - ztížení práce u kabelových a injektážních trubek a ostatních zařízení osazovaných do betonu, - konstrukce betonových kloubů, upevnění kotevních prvků a doplňkových konstrukcí, - nátěry zabraňující soudržnost betonu a bednění, - výplň, těsnění a tmelení spar a spojů, - opatření povrchů betonu izolací proti zemní vlhkosti v částech, kde přijdou do styku se zeminou nebo kamenivem, - případné zřízení spojovací vrstvy u základů, - úpravy pro osazení zařízení ochrany konstrukce proti vlivu bludných proudů, Položka nezahrnuje: - dodání a osazení výztuže
P | 9 | 317365 |  | VÝZTUŽ ŘÍMS Z OCELI 10505, B500B | T | 0.138 | 0 | 0 |  |  | 0 | 0 | OTSKP_2025 | 0 | 3 |  |  | 0
PP
VV |  |  |  | Množství výztuže viz 2.401 137.6"kg"/1000 = 0,138 [A]
TS |  |  |  | Položka zahrnuje: - veškerý materiál, výrobky a polotovary, včetně mimostaveništní a vnitrostaveništní dopravy (rovněž přesuny), včetně naložení a složení, případně s uložením - dodání betonářské výztuže v požadované kvalitě, stříhání, řezání, ohýbání a spojování do všech požadovaných tvarů (vč. armakošů) a uložení s požadovaným zajištěním polohy a krytí výztuže betonem, - veškeré svary nebo jiné spoje výztuže, - pomocné konstrukce a práce pro osazení a upevnění výztuže, - zednické výpomoci pro montáž betonářské výztuže, - úpravy výztuže pro osazení doplňkových konstrukcí, - ochranu výztuže do doby jejího zabetonování, - úpravy výztuže pro zřízení železobetonových kloubů, kotevních prvků, závěsných ok a doplňkových konstrukcí, - veškerá opatření pro zajištění soudržnosti výztuže a betonu, - vodivé propojení výztuže, které je součástí ochrany konstrukce proti vlivům bludných proudů, vyvedení do měřících skříní nebo míst pro měření bludných proudů (vlastní měřící skříně se uvádějí položkami SD 74), - povrchovou antikorozní úpravu výztuže, - separaci výztuže, - osazení měřících zařízení a úpravy pro ně, - osazení měřících skříní nebo míst pro měření bludných proudů. Položka nezahrnuje: - x
P | 10 | 389126 |  | MOSTNÍ RÁMOVÉ KONSTR Z DÍLCŮ ŽELEZOBET DO C40/50 | M3 | 27.62 | 0 | 0 |  |  | 0 | 0 | OTSKP_2025 | 0 | 3 |  |  | 0
PP |  |  |  | prefabrikovaný rámový propustek vcetne asfaltových náteru
VV |  |  |  | celé dílce (1,68"m2"*14"m")" m3" = 23,520 [A] koncové dílce (1,24+0,81)/2"m2"*4"m" = 4,100 [B] a+b = 27,620 [C]
TS |  |  |  | Položka zahrnuje: - dodání dílce požadovaného tvaru a vlastností, jeho skladování, doprava a osazení do definitivní polohy, včetně komplexní technologie výroby a montáže dílců, ošetření a ochrana dílců, - u dílců železobetonových a předpjatých veškerá výztuž, případně i tuhé kovové prvky a závěsná oka, - úpravy a zařízení pro uložení a transport dílce, - veškeré požadované úpravy dílců, včetně doplňkových konstrukcí a vybavení, - sestavení dílce na stavbě včetně montážních zařízení, plošin a prahů a pod., - výplň, těsnění a tmelení spár a spojů, - očištění a ošetření úložných ploch, - zednické výpomoce pro montáž dílců, - označení dílce výrobním štítkem nebo jiným způsobem, - úpravy dílce pro dodržení požadované přesnosti jeho osazení, včetně případných měření, - veškerá zařízení pro zajištění stability v každém okamžiku, - další práce dané případně specifikací k příslušnému prefabrik. dílci (úprava pohledových ploch, příp. rubových ploch, osazení měřících zařízení, zkoušení a měření dílců a pod.). Položka nezahrnuje: - x
SD |  | 4 |  | Vodorovné konstrukce | [6 empty] | 0 | 0
P | 11 | 451312 |  | PODKLADNÍ A VÝPLŇOVÉ VRSTVY Z PROSTÉHO BETONU C12/15 | M3 | 5.425 | 0 | 0 |  |  | 0 | 0 | OTSKP_2025 | 0 | 3 |  |  | 0
PP |  |  |  | podkladní beton propustku viz výkres základu podkladní beton krídla viz výkres tvaru krídla
VV |  |  |  | 17,5"m"*0,1"m"*3,1"m""m3" = 5,425 [A]
TS |  |  |  | Položka zahrnuje: - dodání čerstvého betonu (betonové směsi) požadované kvality, jeho uložení do požadovaného tvaru při jakékoliv hustotě výztuže, konzistenci čerstvého betonu a způsobu hutnění, ošetření a ochranu betonu, - zhotovení nepropustného, mrazuvzdorného betonu a betonu požadované trvanlivosti a vlastností, užití potřebných přísad a technologií výroby betonu, - zřízení pracovních a dilatačních spar, včetně potřebných úprav, výplně, vložek, opracování, očištění a ošetření, - bednění požadovaných konstr. (i ztracené) s úpravou dle požadované kvality povrchu betonu, včetně odbedňovacích a odskružovacích prostředků, nátěrů zabraňujících soudržnosti betonu a bednění, - podpěrné konstr. (skruže) a lešení všech druhů pro bednění, vč. ochranných a bezpečnostních opatření a základů těchto konstrukcí a lešení, - vytvoření kotevních čel, kapes, nálitků a sedel, zřízení všech požadovaných otvorů, výklenků, prostupů, dutin, drážek a pod., vč. ztížení práce a úprav kolem nich, - úpravy pro osazení výztuže, doplňkových konstrukcí a vybavení, - úpravy povrchu pro položení požadované izolace, povlaků a nátěrů, případně vyspravení, - ztížení práce u kabelových a injektážních trubek a ostatních zařízení osazovaných do betonu, - konstrukce betonových kloubů, upevnění kotevních prvků a doplňkových konstrukcí, - nátěry zabraňující soudržnost betonu a bednění, - výplň, těsnění a tmelení spar a spojů, - opatření povrchů betonu izolací proti zemní vlhkosti v částech, kde přijdou do styku se zeminou nebo kamenivem, - případné zřízení spojovací vrstvy u základů, - úpravy pro osazení zařízení ochrany konstrukce proti vlivu bludných proudů, Položka nezahrnuje: - x
P | 12 | 451314 |  | PODKLADNÍ A VÝPLŇOVÉ VRSTVY Z PROSTÉHO BETONU C25/30 | M3 | 20.612 | 0 | 0 |  |  | 0 | 0 | OTSKP_2025 | 0 | 3 |  |  | 0
PP |  |  |  | podladní beton odláždení výtoku a svahu nad celem propustku podladní beton odláždení vtoku a svahu nad celem propustku betonové prahy odláždení podkladní beton obrubníku podkladní beton odláždení v propustku
VV |  |  |  | odláždení svahu na vtoku ((4,4"m"*3,7"m")-(2,6"m"*2,4"m"))*0,1"m""m3" = 1,004 [A] odláždení na vtoku (2,8"m"*4,4"m"*0,1"m")"m3" = 1,232 [B] odláždení svahu na výtoku ((4,4"m"*4,5"m")-(2,6"m"*2,4"m"))*0,1"m""m3" = 1,356 [C] odláždení na výtoku (4,4*1,5*0,1) = 0,660 [D] zakoncení prahem (0,5"m"*0,3"m"*7,5"m")"m3" = 1,125 [E] lože obrubníku (0,55"m2"*27,7"m")"m3" = 15,235 [F] a+b+c+d+e+f"m3" = 20,612 [G]
TS |  |  |  | Položka zahrnuje: - dodání čerstvého betonu (betonové směsi) požadované kvality, jeho uložení do požadovaného tvaru při jakékoliv hustotě výztuže, konzistenci čerstvého betonu a způsobu hutnění, ošetření a ochranu betonu, - zhotovení nepropustného, mrazuvzdorného betonu a betonu požadované trvanlivosti a vlastností, užití potřebných přísad a technologií výroby betonu, - zřízení pracovních a dilatačních spar, včetně potřebných úprav, výplně, vložek, opracování, očištění a ošetření, - bednění požadovaných konstr. (i ztracené) s úpravou dle požadované kvality povrchu betonu, včetně odbedňovacích a odskružovacích prostředků, nátěrů zabraňujících soudržnosti betonu a bednění, - podpěrné konstr. (skruže) a lešení všech druhů pro bednění, vč. ochranných a bezpečnostních opatření a základů těchto konstrukcí a lešení, - vytvoření kotevních čel, kapes, nálitků a sedel, zřízení všech požadovaných otvorů, výklenků, prostupů, dutin, drážek a pod., vč. ztížení práce a úprav kolem nich, - úpravy pro osazení výztuže, doplňkových konstrukcí a vybavení, - úpravy povrchu pro položení požadované izolace, povlaků a nátěrů, případně vyspravení, - ztížení práce u kabelových a injektážních trubek a ostatních zařízení osazovaných do betonu, - konstrukce betonových kloubů, upevnění kotevních prvků a doplňkových konstrukcí, - nátěry zabraňující soudržnost betonu a bednění, - výplň, těsnění a tmelení spar a spojů, - opatření povrchů betonu izolací proti zemní vlhkosti v částech, kde přijdou do styku se zeminou nebo kamenivem, - případné zřízení spojovací vrstvy u základů, - úpravy pro osazení zařízení ochrany konstrukce proti vlivu bludných proudů, Položka nezahrnuje: - x
P | 13 | 45852 |  | VÝPLŇ ZA OPĚRAMI A ZDMI Z KAMENIVA DRCENÉHO | M3 | 225.44 | 0 | 0 |  |  | 0 | 0 | OTSKP_2025 | 0 | 3 |  |  | 0
PP |  |  |  | zásypy
VV |  |  |  | plocha lichobežníkového výkopu x délka (20,98/2)"m2"*4,68"m"+20,98"m2"*9,84"m"+(20,98/2)"m2"*5,18"m" = 309,870 [A] plocha propustku x délka 5,18"m2"*16,3"m""m3" = 84,430 [B] A-B = 225,440 [C]
TS |  |  |  | Položka zahrnuje: - dodávku předepsaného kameniva - mimostaveništní a vnitrostaveništní dopravu a jeho uložení - není-li v zadávací dokumentaci uvedeno jinak, jedná se o nakupovaný materiál Položka nezahrnuje: - x
P | 14 | 465512 |  | DLAŽBY Z LOMOVÉHO KAMENE NA MC | M3 | 7.184 | 0 | 0 |  |  | 0 | 0 | OTSKP_2025 | 0 | 3 |  |  | 0
PP |  |  |  | odláždení výtoku a svahu nad celem propustku odláždení vtoku a svahu nad celem propustku odláždení v propustku
VV |  |  |  | odláždení svahu na vtoku (3,7"m"*1"m"*0,2"m"*2)"m3" = 1,480 [A] odláždení na vtoku (2,8"m"*4,4"m"*0,2"m")"m3" = 2,464 [B] odláždení na výtoku (4,4"m"*2"m"*0,2"m")"m3" = 1,760 [C] odláždení svahu na vtoku (3,7"m"*1"m"*0,2"m"*2)"m3" = 1,480 [D] a+b+c+d"m3" = 7,184 [E]
TS |  |  |  | Položka zahrnuje: - nutné zemní práce (svahování, úpravu pláně a pod.) - zřízení spojovací vrstvy - zřízení lože dlažby z cementové malty předepsané kvality a předepsané tloušťky - dodávku a položení dlažby z lomového kamene do předepsaného tvaru - spárování, těsnění, tmelení a vyplnění spar MC případně s vyklínováním - úprava povrchu pro odvedení srážkové vody Položka nezahrnuje: - podklad pod dlažbu, vykazuje se samostatně položkami SD 45
SD |  | 7 |  | Pridružená stavební výroba | [6 empty] | 0 | 0
P | 15 | 711131 |  | IZOLACE BĚŽNÝCH KONSTRUKCÍ PROTI VOLNĚ STÉKAJÍCÍ VODĚ ASFALTOVÝMI NÁTĚRY | m2 | 106.2 | 0 | 0 |  |  | 0 | 0 | OTSKP_2025 | 0 | 3 |  |  | 0
PP
VV |  |  |  | izolace propustku 6,7"m"*14"m""m2" = 93,800 [A] izolace koncových dílu 3,1"m"*4"m""m2" = 12,400 [B] A+B = 106,200 [C]
TS |  |  |  | Položka zahrnuje: - dodání předepsaného izolačního materiálu - očištění a ošetření podkladu, zadávací dokumentace může zahrnout i případné vyspravení - zřízení izolace jako kompletního povlaku, případně komplet. soustavy nebo systému podle příslušného technolog. předpisu - zřízení izolace i jednotlivých vrstev po etapách, včetně pracovních spár a spojů - úprava u okrajů, rohů, hran, dilatačních i pracovních spojů, kotev, obrubníků, dilatačních zařízení, odvodnění, otvorů, neizolovaných míst a pod. - zajištění odvodnění povrchu izolace, včetně odvodnění nejnižších míst, pokud dokumentace pro zadání stavby nestanoví jinak - ochrana izolace do doby zřízení definitivní ochranné vrstvy nebo konstrukce - úprava, očištění a ošetření prostoru kolem izolace - provedení požadovaných zkoušek Položka nezahrnuje: - ochranné vrstvy, např. geotextilii
SD |  | 9 |  | Ostatní konstrukce a práce | [6 empty] | 0 | 0
P | 16 | 9112B1 |  | ZÁBRADLÍ MOSTNÍ SE SVISLOU VÝPLNÍ - DODÁVKA A MONTÁŽ | m | 12.88 | 0 | 0 |  |  | 0 | 0 | OTSKP_2025 | 0 | 3 |  |  | 0
PP
VV |  |  |  | 12,88 = 12,880 [A]
TS |  |  |  | Položka zahrnuje: - kompletní dodávku všech dílů zábradlí včetně předepsané povrchové úpravy - montáž a osazení zábradlí včetně kotvení dle zadávací dokumentace, t.j. kotevní desky, případné nivelační hmoty pod kotevní desky, kotvy a spojovací materiál, vrty a zálivku Položka nezahrnuje: - x
P | 17 | 91355 |  | EVIDENČNÍ ČÍSLO MOSTU | KUS | 2 | 0 | 0 |  |  | 0 | 0 | OTSKP_2025 | 0 | 3 |  |  | 0
PP |  |  |  | Letopocet
VV |  |  |  | 2 = 2,000 [A]
TS |  |  |  | Položka zahrnuje: - štítek s evidenčním číslem mostu - sloupek dopravní značky včetně osazení a nutných zemních prací a zabetonování Položka nezahrnuje: - x
P | 18 | 917223 |  | SILNIČNÍ A CHODNÍKOVÉ OBRUBY Z BETONOVÝCH OBRUBNÍKŮ ŠÍŘ 100MM | m | 27.7 | 0 | 0 |  |  | 0 | 0 | OTSKP_2025 | 0 | 3 |  |  | 0
PP |  |  |  | ohranicení odláždení
VV |  |  |  | 27,7"m""m" = 27,700 [A]
TS |  |  |  | Položka zahrnuje: - dodání a pokládku betonových obrubníků o rozměrech předepsaných zadávací dokumentací - betonové lože i boční betonovou opěrku Položka nezahrnuje: - x
P | 19 | 96613A |  | BOURÁNÍ KONSTRUKCÍ Z KAMENE NA MC - BEZ DOPRAVY | M3 | 24.4 | 0 | 0 |  |  | 0 | 0 | OTSKP_2025 | 0 | 3 |  |  | 0
PP |  |  |  | odbourání stávajícího základu odbourání stávajícíh oper
VV |  |  |  | celo na vtoku 6,1"m"*2"m"*1"m""m3" = 12,200 [A] celo na výtoku 6,1"m"*2"m"*1"m"" m3" = 12,200 [B] A+B" m3" = 24,400 [C]
TS |  |  |  | Položka zahrnuje: - rozbourání konstrukce bez ohledu na použitou technologii - veškeré pomocné konstrukce (lešení a pod.) - veškerou manipulaci s vybouranou sutí a hmotami, kromě vodorovné dopravy, včetně uložení na skládku - veškeré další práce plynoucí z technologického předpisu a z platných předpisů Položka nezahrnuje: - vodorovnou dopravu - poplatek za skládku, který se vykazuje v položce 0141** (s výjimkou malého množství bouraného materiálu, kde je možné poplatek zahrnout do jednotkové ceny bourání – tento fakt musí být uveden v doplňujícím textu k položce)
P | 20 | 96615A |  | BOURÁNÍ KONSTRUKCÍ Z PROSTÉHO BETONU - BEZ DOPRAVY | M3 | 19.937 | 0 | 0 |  |  | 0 | 0 | OTSKP_2025 | 0 | 3 |  |  | 0
PP |  |  |  | odbourání stávajících úložných prahu odbourání stávajících cel s rímsami
VV |  |  |  | základ na vtoku 1,2"m"*1,2"m"*6,1"m""m3" = 8,784 [A] základ na výtoku 1,1"m"*1,25"m"*6,1"m""m3" = 8,388 [B] vtoková jímka (1,45"m"*2,8"m"*1,25"m")-(1,1"m"*1"m"*2,1"m")" m3" = 2,765 [C] A+B+C" m3" = 19,937 [D]
TS |  |  |  | Položka zahrnuje: - rozbourání konstrukce bez ohledu na použitou technologii - veškeré pomocné konstrukce (lešení a pod.) - veškerou manipulaci s vybouranou sutí a hmotami, kromě vodorovné dopravy, včetně uložení na skládku - veškeré další práce plynoucí z technologického předpisu a z platných předpisů Položka nezahrnuje: - vodorovnou dopravu - poplatek za skládku, který se vykazuje v položce 0141** (s výjimkou malého množství bouraného materiálu, kde je možné poplatek zahrnout do jednotkové ceny bourání – tento fakt musí být uveden v doplňujícím textu k položce)
P | 21 | 96616A |  | BOURÁNÍ KONSTRUKCÍ ZE ŽELEZOBETONU - BEZ DOPRAVY | M3 | 7.952 | 0 | 0 |  |  | 0 | 0 | OTSKP_2025 | 0 | 3 |  |  | 0
PP |  |  |  | odbourání stávající nosné konstrukce
VV |  |  |  | betonové trouby 1,12"m2"*7,1"m"" m3" = 7,952 [A]
TS |  |  |  | Položka zahrnuje: - rozbourání konstrukce bez ohledu na použitou technologii - veškeré pomocné konstrukce (lešení a pod.) - veškerou manipulaci s vybouranou sutí a hmotami, kromě vodorovné dopravy, včetně uložení na skládku - veškeré další práce plynoucí z technologického předpisu a z platných předpisů Položka nezahrnuje: - vodorovnou dopravu - poplatek za skládku, který se vykazuje v položce 0141** (s výjimkou malého množství bouraného materiálu, kde je možné poplatek zahrnout do jednotkové ceny bourání – tento fakt musí být uveden v doplňujícím textu k položce)
SD |  | 990 |  | Likvidace odpadu vc. dopravy | [6 empty] | 0 | 0
P | 22 | R015111 | 901 | NEOCEŇOVAT - POPLATKY ZA LIKVIDACI ODPADU NEKONTAMINOVANÝCH - 17 05 04 VYTEŽENÉ ZEMINY A HORNINY - I. TRÍDA TEŽITELNOSTI VCETNE DOPRAVY | T | 349.47 | 0 | 0 |  |  | 0 | 0 |  | 0 | 3 |  |  | 0
PP |  |  |  | Evidencní položka, Neocenovat v objektu SO/PS, položka se ocenuje pouze v objektu SO 90-90 Zpusob likvidace: recyklace, druhotné využití.
VV |  |  |  | procištení toku uvažováno 0,3m3/m2 0,3"m"*100"m2"" m3" = 30,000 [A] výkopy 164,150" m3" = 164,150 [B] A+B" m3 " = 194,150 [C] C"m3"*1,8" t/m3"" t" = 349,470 [D]
TS |  |  |  | 1. Položka obsahuje: – veškeré poplatky provozovateli skládky, recyklacní linky nebo jiného zarízení na zpracování nebo likvidaci odpadu související s prevzetím, uložením, zpracováním nebo likvidací odpadu – náklady spojené s dopravou z místa stavby na místo prevzetí provozovatelem skládky, recyklacní linky nebo jiného zarízení na zpracování nebo likvidaci odpadu – náklady spojené s vyložením a manipulací s materiálem v míste skládky 2. Položka neobsahuje: – náklady spojené s naložením a manipulací materiálem 3. Zpusob merení: Tunou se rozumí hmotnost odpadu vytrídeného v souladu se zákonem c. 541/2020 Sb., o nakládání s odpady, v platném znení.
P | 23 | R015120 | 904 | NEOCEŇOVAT - POPLATKY ZA LIKVIDACI ODPADU NEKONTAMINOVANÝCH - 17 01 07 STAVEBNÍ A DEMOLICNÍ SUT VCETNE DOPRAVY | T | 48.8 | 0 | 0 |  |  | 0 | 0 |  | 0 | 3 |  |  | 0
PP |  |  |  | Evidencní položka, Neocenovat v objektu SO/PS, položka se ocenuje pouze v objektu SO 90-90 V prípade možnosti je u odpadu uprednostnována recyklace pred skládkováním.
VV |  |  |  | bourání konstrukcí z kamene 24,4"m3"*2"t/m3" = 48,800 [A]
TS |  |  |  | 1. Položka obsahuje: – veškeré poplatky provozovateli skládky, recyklacní linky nebo jiného zarízení na zpracování nebo likvidaci odpadu související s prevzetím, uložením, zpracováním nebo likvidací odpadu – náklady spojené s dopravou z místa stavby na místo prevzetí provozovatelem skládky, recyklacní linky nebo jiného zarízení na zpracování nebo likvidaci odpadu – náklady spojené s vyložením a manipulací s materiálem v míste skládky 2. Položka neobsahuje: – náklady spojené s naložením a manipulací materiálem 3. Zpusob merení: Tunou se rozumí hmotnost odpadu vytrídeného v souladu se zákonem c. 541/2020 Sb., o nakládání s odpady, v platném znení.
P | 24 | R015140 | 907 | NEOCEŇOVAT - POPLATKY ZA LIKVIDACI ODPADU NEKONTAMINOVANÝCH - 17 01 01 BETON Z DEMOLIC OBJEKTU, ZÁKLADU TV, KULY A SLOUPY VCETNE DOPRAVY | T | 59.754 | 0 | 0 |  |  | 0 | 0 |  | 0 | 3 |  |  | 0
PP |  |  |  | Evidencní položka, Neocenovat v objektu SO/PS, položka se ocenuje pouze v objektu SO 90-90 V prípade možnosti je u odpadu uprednostnována recyklace pred skládkováním.
VV |  |  |  | bourání konstrukcí z betonu 19,937"m3"*2"t/m3"" t" = 39,874 [A] bourání kontrukcí z ŽB 7,952"m3"*2,5"t/m3"" t" = 19,880 [B] A+B"t" = 59,754 [C]
TS |  |  |  | 1. Položka obsahuje: – veškeré poplatky provozovateli skládky, recyklacní linky nebo jiného zarízení na zpracování nebo likvidaci odpadu související s prevzetím, uložením, zpracováním nebo likvidací odpadu – náklady spojené s dopravou z místa stavby na místo prevzetí provozovatelem skládky, recyklacní linky nebo jiného zarízení na zpracování nebo likvidaci odpadu – náklady spojené s vyložením a manipulací s materiálem v míste skládky 2. Položka neobsahuje: – náklady spojené s naložením a manipulací materiálem 3. Zpusob merení: Tunou se rozumí hmotnost odpadu vytrídeného v souladu se zákonem c. 541/2020 Sb., o nakládání s odpady, v platném znení.

## SO 12-21-03
SŽDC05 | [14 empty] | 3
S | Stavba: | 5323530004_VZ |  | Revitalizace a elektrizace trati Nýřany - Heřmanova Huť - 251112 | [6 empty] | D.2.1.4.2 | 0 | AspeEsticon | 0 | 2
O | Objekt: | D.2.1.4.2 |  | Propustky | [9 empty] | 0.12 | 2
Typ | Poř. číslo | Kód položky | Varianta | Název položky | MJ | Množství | Jednotková hmotnost | Celková hmotnost |  |  | Jednotková cena |  | Cenové soustavy | 0.21
Dodávka
[9 empty] | Jednotková | Celkem | Jednotková | Celkem |  |  |  | Počet položek s nulovou cenou | 0
O1 |  | SO 12-21-03 |  | Železnicní propustek v ev. km 6,925 (nový km 6,984) - zrušení | [6 empty] | 0 | 0
SD |  | 1 |  | Zemní práce | [6 empty] | 0 | 0
P | 1 | 13173A |  | HLOUBENÍ JAM ZAPAŽ I NEPAŽ TŘ. I - BEZ DOPRAVY | M3 | 46.42 | 0 | 0 |  |  | 0 | 0 | OTSKP_2025 | 0 | 3 |  |  | 0
PP
VV |  |  |  | 9,7*3,4 = 32,980 [A] 2,4*4,2 = 10,080 [B] 0,8*4,2 = 3,360 [C] A+B+C = 46,420 [D]
TS |  |  |  | Položka zahrnuje: - svislou dopravu, přemístění, přeložení, manipulace s výkopkem - kompletní provedení vykopávky nezapažené i zapažené - ošetření výkopiště po celou dobu práce v něm vč. klimatických opatření - ztížení vykopávek v blízkosti podzemního vedení, konstrukcí a objektů vč. jejich dočasného zajištění - ztížení pod vodou, v okolí výbušnin, ve stísněných prostorech a pod. - příplatek za lepivost - těžení po vrstvách, pásech a po jiných nutných částech (figurách) - čerpání vody vč. čerpacích jímek, potrubí a pohotovostní čerpací soupravy (viz ustanovení k pol. 1151,2) - potřebné snížení hladiny podzemní vody - těžení a rozpojování jednotlivých balvanů - vytahování a nošení výkopku - svahování a přesvah. svahů do konečného tvaru, výměna hornin v podloží a v pláni znehodnocené klimatickými vlivy - ruční vykopávky, odstranění kořenů a napadávek - pažení, vzepření a rozepření vč. přepažování (vyjma pažení záporového a štětových stěn) - úpravu, ochranu a očištění dna, základové spáry, stěn a svahů - odvedení nebo obvedení vody v okolí výkopiště a ve výkopišti - třídění výkopku - veškeré pomocné konstrukce umožňující provedení vykopávky (příjezdy, sjezdy, nájezdy, lešení, podpěr. konstr., přemostění, zpevněné plochy, zakrytí a pod.) Položka nezahrnuje: - vodorovnou dopravu - uložení zeminy (na skládku, do násypu) ani poplatky za skládku, vykazují se v položce č.0141**
SD |  | 9 |  | Ostatní konstrukce a práce | [6 empty] | 0 | 0
P | 2 | 96613A |  | BOURÁNÍ KONSTRUKCÍ Z KAMENE NA MC - BEZ DOPRAVY | M3 | 15.752 | 0 | 0 |  |  | 0 | 0 | OTSKP_2025 | 0 | 3 |  |  | 0
PP |  |  |  | Kamenné zdivo kolem trouby (opery) + celní zdi
VV |  |  |  | 2,2*(1,6+3,25+4,1)*0,4 = 7,876 [A] 2,2*0,4*8,95 = 7,876 [B] A+B = 15,752 [C]
TS |  |  |  | Položka zahrnuje: - rozbourání konstrukce bez ohledu na použitou technologii - veškeré pomocné konstrukce (lešení a pod.) - veškerou manipulaci s vybouranou sutí a hmotami, kromě vodorovné dopravy, včetně uložení na skládku - veškeré další práce plynoucí z technologického předpisu a z platných předpisů Položka nezahrnuje: - vodorovnou dopravu - poplatek za skládku, který se vykazuje v položce 0141** (s výjimkou malého množství bouraného materiálu, kde je možné poplatek zahrnout do jednotkové ceny bourání – tento fakt musí být uveden v doplňujícím textu k položce)
P | 3 | 96616A |  | BOURÁNÍ KONSTRUKCÍ ZE ŽELEZOBETONU - BEZ DOPRAVY | M3 | 8.632 | 0 | 0 |  |  | 0 | 0 | OTSKP_2025 | 0 | 3 |  |  | 0
PP |  |  |  | Betonový propustek - vejcitá trouba
VV |  |  |  | 0,4*4,1*1,8"žb deska" = 2,952 [A] 2,4*0,5*2,0*2"cela propustku" = 4,800 [B] 1,1*2,0*0,4"celo na výtoku" = 0,880 [C] A+B+C = 8,632 [D]
TS |  |  |  | Položka zahrnuje: - rozbourání konstrukce bez ohledu na použitou technologii - veškeré pomocné konstrukce (lešení a pod.) - veškerou manipulaci s vybouranou sutí a hmotami, kromě vodorovné dopravy, včetně uložení na skládku - veškeré další práce plynoucí z technologického předpisu a z platných předpisů Položka nezahrnuje: - vodorovnou dopravu - poplatek za skládku, který se vykazuje v položce 0141** (s výjimkou malého množství bouraného materiálu, kde je možné poplatek zahrnout do jednotkové ceny bourání – tento fakt musí být uveden v doplňujícím textu k položce)
P | 4 | 966357 |  | BOURÁNÍ PROPUSTŮ Z TRUB DN DO 500MM | m | 10.9 | 0 | 0 |  |  | 0 | 0 | OTSKP_2025 | 0 | 3 |  |  | 0
PP
VV |  |  |  | 4,1+6,8 = 10,900 [A]
TS |  |  |  | Položka zahrnuje: - odstranění trub včetně případného obetonování a lože - veškeré pomocné konstrukce (lešení a pod.) - veškerou manipulaci s vybouranou sutí a hmotami včetně uložení na skládku - veškeré další práce plynoucí z technologického předpisu a z platných předpisů - nezahrnuje bourání čel, vtokových a výtokových jímek, odstranění zábradlí Položka nezahrnuje: - poplatek za skládku, který se vykazuje v položce 0141** (s výjimkou malého množství bouraného materiálu, kde je možné poplatek zahrnout do jednotkové ceny bourání – tento fakt musí být uveden v doplňujícím textu k položce)
P | 5 | 96712 |  | VYBOURÁNÍ ČÁSTÍ KONSTRUKCÍ KAMENNÝCH NA SUCHO | M3 | 3.059 | 0 | 0 |  |  | 0 | 0 | OTSKP_2025 | 0 | 3 |  |  | 0
PP
VV |  |  |  | (0,868+0,38)*0,3"odláždení na výtoku" = 0,374 [A] 1,0*8,95*0,3"odláždení dna príkopu na vtoku" = 2,685 [B] A+B = 3,059 [C]
TS |  |  |  | Položka zahrnuje: - veškerou manipulaci s vybouranou sutí a hmotami včetně uložení na skládku, - veškeré další práce plynoucí z technologického předpisu a z platných předpisů Položka nezahrnuje: - poplatek za skládku, který se vykazuje v položce 0141** (s výjimkou malého množství bouraného materiálu, kde je možné poplatek zahrnout do jednotkové ceny bourání – tento fakt musí být uveden v doplňujícím textu k položce)
P | 6 | 96715 |  | VYBOURÁNÍ ČÁSTÍ KONSTRUKCÍ BETON | M3 | 3.074 | 0 | 0 |  |  | 0 | 0 | OTSKP_2025 | 0 | 3 |  |  | 0
PP
VV |  |  |  | 0,282*(6,8+4,1)"základy" = 3,074 [A]
TS |  |  |  | Položka zahrnuje: - veškerou manipulaci s vybouranou sutí a hmotami včetně uložení na skládku, - veškeré další práce plynoucí z technologického předpisu a z platných předpisů Položka nezahrnuje: - poplatek za skládku, který se vykazuje v položce 0141** (s výjimkou malého množství bouraného materiálu, kde je možné poplatek zahrnout do jednotkové ceny bourání – tento fakt musí být uveden v doplňujícím textu k položce)
SD |  | 990 |  | Likvidace odpadu vc. dopravy | [6 empty] | 0 | 0
P | 7 | R015111 | 901 | NEOCEŇOVAT - POPLATKY ZA LIKVIDACI ODPADU NEKONTAMINOVANÝCH - 17 05 04 VYTEŽENÉ ZEMINY A HORNINY - I. TRÍDA TEŽITELNOSTI VCETNE DOPRAVY | T | 93 | 0 | 0 |  |  | 0 | 0 |  | 0 | 3 |  |  | 0
PP |  |  |  | Evidencní položka, Neocenovat v objektu SO/PS, položka se ocenuje pouze v objektu SO 90-90 Zpusob likvidace: recyklace, druhotné využití.
VV |  |  |  | 46,5"m3"*2,0"t/m3" = 93,000 [A]
TS |  |  |  | 1. Položka obsahuje: – veškeré poplatky provozovateli skládky, recyklacní linky nebo jiného zarízení na zpracování nebo likvidaci odpadu související s prevzetím, uložením, zpracováním nebo likvidací odpadu – náklady spojené s dopravou z místa stavby na místo prevzetí provozovatelem skládky, recyklacní linky nebo jiného zarízení na zpracování nebo likvidaci odpadu – náklady spojené s vyložením a manipulací s materiálem v míste skládky 2. Položka neobsahuje: – náklady spojené s naložením a manipulací materiálem 3. Zpusob merení: Tunou se rozumí hmotnost odpadu vytrídeného v souladu se zákonem c. 541/2020 Sb., o nakládání s odpady, v platném znení.
P | 8 | R015120 | 904 | NEOCEŇOVAT - POPLATKY ZA LIKVIDACI ODPADU NEKONTAMINOVANÝCH - 17 01 07 STAVEBNÍ A DEMOLICNÍ SUT VCETNE DOPRAVY | T | 54.728 | 0 | 0 |  |  | 0 | 0 |  | 0 | 3 |  |  | 0
PP |  |  |  | Evidencní položka, Neocenovat v objektu SO/PS, položka se ocenuje pouze v objektu SO 90-90 V prípade možnosti je u odpadu uprednostnována recyklace pred skládkováním.
VV |  |  |  | (15,752+3,059+3,074)*2,5 = 54,713 [A] 10,9*1,4*0,001 = 0,015 [B] A+B = 54,728 [C]
TS |  |  |  | 1. Položka obsahuje: – veškeré poplatky provozovateli skládky, recyklacní linky nebo jiného zarízení na zpracování nebo likvidaci odpadu související s prevzetím, uložením, zpracováním nebo likvidací odpadu – náklady spojené s dopravou z místa stavby na místo prevzetí provozovatelem skládky, recyklacní linky nebo jiného zarízení na zpracování nebo likvidaci odpadu – náklady spojené s vyložením a manipulací s materiálem v míste skládky 2. Položka neobsahuje: – náklady spojené s naložením a manipulací materiálem 3. Zpusob merení: Tunou se rozumí hmotnost odpadu vytrídeného v souladu se zákonem c. 541/2020 Sb., o nakládání s odpady, v platném znení.
P | 9 | R015140 | 907 | NEOCEŇOVAT - POPLATKY ZA LIKVIDACI ODPADU NEKONTAMINOVANÝCH - 17 01 01 BETON Z DEMOLIC OBJEKTU, ZÁKLADU TV, KULY A SLOUPY VCETNE DOPRAVY | T | 21.58 | 0 | 0 |  |  | 0 | 0 |  | 0 | 3 |  |  | 0
PP |  |  |  | Evidencní položka, Neocenovat v objektu SO/PS, položka se ocenuje pouze v objektu SO 90-90 V prípade možnosti je u odpadu uprednostnována recyklace pred skládkováním.
VV |  |  |  | 8,632"m3" *2,5"t/m3 " = 21,580 [A]
TS |  |  |  | 1. Položka obsahuje: – veškeré poplatky provozovateli skládky, recyklacní linky nebo jiného zarízení na zpracování nebo likvidaci odpadu související s prevzetím, uložením, zpracováním nebo likvidací odpadu – náklady spojené s dopravou z místa stavby na místo prevzetí provozovatelem skládky, recyklacní linky nebo jiného zarízení na zpracování nebo likvidaci odpadu – náklady spojené s vyložením a manipulací s materiálem v míste skládky 2. Položka neobsahuje: – náklady spojené s naložením a manipulací materiálem 3. Zpusob merení: Tunou se rozumí hmotnost odpadu vytrídeného v souladu se zákonem c. 541/2020 Sb., o nakládání s odpady, v platném znení.

## SO 12-21-04
SŽDC05 | [14 empty] | 3
S | Stavba: | 5323530004_VZ |  | Revitalizace a elektrizace trati Nýřany - Heřmanova Huť - 251112 | [6 empty] | D.2.1.4.2 | 0 | AspeEsticon | 0 | 2
O | Objekt: | D.2.1.4.2 |  | Propustky | [9 empty] | 0.12 | 2
Typ | Poř. číslo | Kód položky | Varianta | Název položky | MJ | Množství | Jednotková hmotnost | Celková hmotnost |  |  | Jednotková cena |  | Cenové soustavy | 0.21
Dodávka
[9 empty] | Jednotková | Celkem | Jednotková | Celkem |  |  |  | Počet položek s nulovou cenou | 0
O1 |  | SO 12-21-04 |  | Železnicní propustek v ev. km 7,310 (nový km 7,372) - zrušení | [6 empty] | 0 | 0
SD |  | 1 |  | Zemní práce | [6 empty] | 0 | 0
P | 1 | 13173A |  | HLOUBENÍ JAM ZAPAŽ I NEPAŽ TŘ. I - BEZ DOPRAVY | M3 | 55 | 0 | 0 |  |  | 0 | 0 | OTSKP_2025 | 0 | 3 |  |  | 0
PP
VV |  |  |  | 10"m2 "*5,5"m " = 55,000 [A]
TS |  |  |  | Položka zahrnuje: - svislou dopravu, přemístění, přeložení, manipulace s výkopkem - kompletní provedení vykopávky nezapažené i zapažené - ošetření výkopiště po celou dobu práce v něm vč. klimatických opatření - ztížení vykopávek v blízkosti podzemního vedení, konstrukcí a objektů vč. jejich dočasného zajištění - ztížení pod vodou, v okolí výbušnin, ve stísněných prostorech a pod. - příplatek za lepivost - těžení po vrstvách, pásech a po jiných nutných částech (figurách) - čerpání vody vč. čerpacích jímek, potrubí a pohotovostní čerpací soupravy (viz ustanovení k pol. 1151,2) - potřebné snížení hladiny podzemní vody - těžení a rozpojování jednotlivých balvanů - vytahování a nošení výkopku - svahování a přesvah. svahů do konečného tvaru, výměna hornin v podloží a v pláni znehodnocené klimatickými vlivy - ruční vykopávky, odstranění kořenů a napadávek - pažení, vzepření a rozepření vč. přepažování (vyjma pažení záporového a štětových stěn) - úpravu, ochranu a očištění dna, základové spáry, stěn a svahů - odvedení nebo obvedení vody v okolí výkopiště a ve výkopišti - třídění výkopku - veškeré pomocné konstrukce umožňující provedení vykopávky (příjezdy, sjezdy, nájezdy, lešení, podpěr. konstr., přemostění, zpevněné plochy, zakrytí a pod.) Položka nezahrnuje: - vodorovnou dopravu - uložení zeminy (na skládku, do násypu) ani poplatky za skládku, vykazují se v položce č.0141**
P | 2 | 17481 |  | ZÁSYP JAM A RÝH Z NAKUPOVANÝCH MATERIÁLŮ | M3 | 42 | 0 | 0 |  |  | 0 | 0 | OTSKP_2025 | 0 | 3 |  |  | 0
PP
VV |  |  |  | 7"m2" * 6"m" = 42,000 [A]
TS |  |  |  | Položka zahrnuje: - kompletní provedení zemní konstrukce včetně nákupu a dopravy materiálu dle zadávací dokumentace - úprava ukládaného materiálu vlhčením, tříděním, promícháním nebo vysoušením, příp. jiné úpravy za účelem zlepšení jeho mech. vlastností - hutnění i různé míry hutnění - ošetření úložiště po celou dobu práce v něm vč. klimatických opatření - ztížení v okolí vedení, konstrukcí a objektů a jejich dočasné zajištění - ztížení provádění vč. hutnění ve ztížených podmínkách a stísněných prostorech - ztížené ukládání sypaniny pod vodu - ukládání po vrstvách a po jiných nutných částech (figurách) vč. dosypávek - spouštění a nošení materiálu - výměna částí zemní konstrukce znehodnocené klimatickými vlivy - udržování úložiště a jeho ochrana proti vodě - odvedení nebo obvedení vody v okolí úložiště a v úložišti - veškeré pomocné konstrukce umožňující provedení zemní konstrukce (příjezdy, sjezdy, nájezdy, lešení, podpěrné konstrukce, přemostění, zpevněné plochy, zakrytí a pod.) Položka nezahrnuje: - x
SD |  | 9 |  | Ostatní konstrukce a práce | [6 empty] | 0 | 0
P | 3 | 96613A |  | BOURÁNÍ KONSTRUKCÍ Z KAMENE NA MC - BEZ DOPRAVY | M3 | 19.985 | 0 | 0 |  |  | 0 | 0 | OTSKP_2025 | 0 | 3 |  |  | 0
PP |  |  |  | Kamenné zdivo kolem trouby (opery) + celní zdi
VV |  |  |  | 1,39"m2" *3,5"m" = 4,865 [A] 2"ks" *10,8"m2" *0,7"m" = 15,120 [B] "Celkem" A+B = 19,985 [C]
TS |  |  |  | Položka zahrnuje: - rozbourání konstrukce bez ohledu na použitou technologii - veškeré pomocné konstrukce (lešení a pod.) - veškerou manipulaci s vybouranou sutí a hmotami, kromě vodorovné dopravy, včetně uložení na skládku - veškeré další práce plynoucí z technologického předpisu a z platných předpisů Položka nezahrnuje: - vodorovnou dopravu - poplatek za skládku, který se vykazuje v položce 0141** (s výjimkou malého množství bouraného materiálu, kde je možné poplatek zahrnout do jednotkové ceny bourání – tento fakt musí být uveden v doplňujícím textu k položce)
P | 4 | 96616A |  | BOURÁNÍ KONSTRUKCÍ ZE ŽELEZOBETONU - BEZ DOPRAVY | M3 | 6.754 | 0 | 0 |  |  | 0 | 0 | OTSKP_2025 | 0 | 3 |  |  | 0
PP |  |  |  | Betonový propustek - vejcitá trouba
VV |  |  |  | 1,37"m2" *4,93"m" = 6,754 [A]
TS |  |  |  | Položka zahrnuje: - rozbourání konstrukce bez ohledu na použitou technologii - veškeré pomocné konstrukce (lešení a pod.) - veškerou manipulaci s vybouranou sutí a hmotami, kromě vodorovné dopravy, včetně uložení na skládku - veškeré další práce plynoucí z technologického předpisu a z platných předpisů Položka nezahrnuje: - vodorovnou dopravu - poplatek za skládku, který se vykazuje v položce 0141** (s výjimkou malého množství bouraného materiálu, kde je možné poplatek zahrnout do jednotkové ceny bourání – tento fakt musí být uveden v doplňujícím textu k položce)
P | 5 | 96618A |  | BOURÁNÍ KONSTRUKCÍ KOVOVÝCH - BEZ DOPRAVY | T | 0.312 | 0 | 0 |  |  | 0 | 0 | OTSKP_2025 | 0 | 3 |  |  | 0
PP |  |  |  | Zábradlí
VV |  |  |  | 2"ks" *3,9"m" * 0,04"t/mb" = 0,312 [A]
TS |  |  |  | Položka zahrnuje: - rozebrání konstrukce bez ohledu na použitou technologii - veškeré pomocné konstrukce (lešení a pod.) - veškerou manipulaci s vybouranou sutí a hmotami, kromě vodorovné dopravy, včetně uložení na skládku - veškeré další práce plynoucí z technologického předpisu a z platných předpisů Položka nezahrnuje: - vodorovnou dopravu - poplatek za skládku, který se vykazuje v položce 0141** (s výjimkou malého množství bouraného materiálu, kde je možné poplatek zahrnout do jednotkové ceny bourání – tento fakt musí být uveden v doplňujícím textu k položce)
SD |  | 990 |  | Likvidace odpadu vc. dopravy | [6 empty] | 0 | 0
P | 6 | R015111 | 901 | NEOCEŇOVAT - POPLATKY ZA LIKVIDACI ODPADU NEKONTAMINOVANÝCH - 17 05 04 VYTEŽENÉ ZEMINY A HORNINY - I. TRÍDA TEŽITELNOSTI VCETNE DOPRAVY | T | 99 | 0 | 0 |  |  | 0 | 0 |  | 0 | 3 |  |  | 0
PP |  |  |  | Evidencní položka, Neocenovat v objektu SO/PS, položka se ocenuje pouze v objektu SO 90-90 Zpusob likvidace: recyklace, druhotné využití.
VV |  |  |  | 10"m2 "*5,5"m "*1,8"t/m3" = 99,000 [A]
TS |  |  |  | 1. Položka obsahuje: – veškeré poplatky provozovateli skládky, recyklacní linky nebo jiného zarízení na zpracování nebo likvidaci odpadu související s prevzetím, uložením, zpracováním nebo likvidací odpadu – náklady spojené s dopravou z místa stavby na místo prevzetí provozovatelem skládky, recyklacní linky nebo jiného zarízení na zpracování nebo likvidaci odpadu – náklady spojené s vyložením a manipulací s materiálem v míste skládky 2. Položka neobsahuje: – náklady spojené s naložením a manipulací materiálem 3. Zpusob merení: Tunou se rozumí hmotnost odpadu vytrídeného v souladu se zákonem c. 541/2020 Sb., o nakládání s odpady, v platném znení.
P | 7 | R015120 | 904 | NEOCEŇOVAT - POPLATKY ZA LIKVIDACI ODPADU NEKONTAMINOVANÝCH - 17 01 07 STAVEBNÍ A DEMOLICNÍ SUT VCETNE DOPRAVY | T | 49.963 | 0 | 0 |  |  | 0 | 0 |  | 0 | 3 |  |  | 0
PP |  |  |  | Evidencní položka, Neocenovat v objektu SO/PS, položka se ocenuje pouze v objektu SO 90-90 V prípade možnosti je u odpadu uprednostnována recyklace pred skládkováním.
VV |  |  |  | 1,39"m2" *3,5"m" = 4,865 [A] 2"ks" *10,8"m2" *0,7"m" = 15,120 [B] Celkem (A+B)*2,5"t/m3" = 49,963 [C]
TS |  |  |  | 1. Položka obsahuje: – veškeré poplatky provozovateli skládky, recyklacní linky nebo jiného zarízení na zpracování nebo likvidaci odpadu související s prevzetím, uložením, zpracováním nebo likvidací odpadu – náklady spojené s dopravou z místa stavby na místo prevzetí provozovatelem skládky, recyklacní linky nebo jiného zarízení na zpracování nebo likvidaci odpadu – náklady spojené s vyložením a manipulací s materiálem v míste skládky 2. Položka neobsahuje: – náklady spojené s naložením a manipulací materiálem 3. Zpusob merení: Tunou se rozumí hmotnost odpadu vytrídeného v souladu se zákonem c. 541/2020 Sb., o nakládání s odpady, v platném znení.
P | 8 | R015140 | 907 | NEOCEŇOVAT - POPLATKY ZA LIKVIDACI ODPADU NEKONTAMINOVANÝCH - 17 01 01 BETON Z DEMOLIC OBJEKTU, ZÁKLADU TV, KULY A SLOUPY VCETNE DOPRAVY | T | 15.534 | 0 | 0 |  |  | 0 | 0 |  | 0 | 3 |  |  | 0
PP |  |  |  | Evidencní položka, Neocenovat v objektu SO/PS, položka se ocenuje pouze v objektu SO 90-90 V prípade možnosti je u odpadu uprednostnována recyklace pred skládkováním.
VV |  |  |  | 1,37"m2" *4,93"m" *2,3"t/m3 " = 15,534 [A]
TS |  |  |  | 1. Položka obsahuje: – veškeré poplatky provozovateli skládky, recyklacní linky nebo jiného zarízení na zpracování nebo likvidaci odpadu související s prevzetím, uložením, zpracováním nebo likvidací odpadu – náklady spojené s dopravou z místa stavby na místo prevzetí provozovatelem skládky, recyklacní linky nebo jiného zarízení na zpracování nebo likvidaci odpadu – náklady spojené s vyložením a manipulací s materiálem v míste skládky 2. Položka neobsahuje: – náklady spojené s naložením a manipulací materiálem 3. Zpusob merení: Tunou se rozumí hmotnost odpadu vytrídeného v souladu se zákonem c. 541/2020 Sb., o nakládání s odpady, v platném znení.
P | 9 | R015810 | 926 | NEOCEŇOVAT - POPLATKY ZA LIKVIDACI ODPADU NEKONTAMINOVANÝCH - 17 04 05 - ŽELEZNÝ A OCELOVÝ ŠROT, VCETNE DOPRAVY | T | 0.312 | 0 | 0 |  |  | 0 | 0 |  | 0 | 3 |  |  | 0
PP |  |  |  | Evidencní položka, neocenovat v objektu SO/PS, položka se ocenuje pouze v objektu SO 90-90. Druhotná surovina - výkup
VV |  |  |  | 2"ks" *3,9"m" * 0,04"t/mb" = 0,312 [A]
TS |  |  |  | 1. Položka obsahuje: – veškeré poplatky provozovateli skládky, recyklacní linky nebo jiného zarízení na zpracování nebo likvidaci odpadu související s prevzetím, uložením, zpracováním nebo likvidací odpadu – náklady spojené s dopravou z místa stavby na místo prevzetí provozovatelem skládky, recyklacní linky nebo jiného zarízení na zpracování nebo likvidaci odpadu – náklady spojené s vyložením a manipulací s materiálem v míste skládky 2. Položka neobsahuje: – náklady spojené s naložením a manipulací materiálem 3. Zpusob merení: Tunou se rozumí hmotnost odpadu vytrídeného v souladu se zákonem c. 541/2020 Sb., o nakládání s odpady, v platném znení.

## SO 13-21-01
SŽDC05 | [14 empty] | 3
S | Stavba: | 5323530004_VZ |  | Revitalizace a elektrizace trati Nýřany - Heřmanova Huť - 251112 | [6 empty] | D.2.1.4.2 | 0 | AspeEsticon | 0 | 2
O | Objekt: | D.2.1.4.2 |  | Propustky | [9 empty] | 0.12 | 2
Typ | Poř. číslo | Kód položky | Varianta | Název položky | MJ | Množství | Jednotková hmotnost | Celková hmotnost |  |  | Jednotková cena |  | Cenové soustavy | 0.21
Dodávka
[9 empty] | Jednotková | Celkem | Jednotková | Celkem |  |  |  | Počet položek s nulovou cenou | 0
O1 |  | SO 13-21-01 |  | Železnicní propustek v ev. km 7,643 (nový km 7,717) - zrušení | [6 empty] | 0 | 0
SD |  | 1 |  | Zemní práce | [6 empty] | 0 | 0
P | 1 | 13173A |  | HLOUBENÍ JAM ZAPAŽ I NEPAŽ TŘ. I - BEZ DOPRAVY | M3 | 51.015 | 0 | 0 |  |  | 0 | 0 | OTSKP_2025 | 0 | 3 |  |  | 0
PP
VV |  |  |  | 8,95*5,7 = 51,015 [A]
TS |  |  |  | Položka zahrnuje: - svislou dopravu, přemístění, přeložení, manipulace s výkopkem - kompletní provedení vykopávky nezapažené i zapažené - ošetření výkopiště po celou dobu práce v něm vč. klimatických opatření - ztížení vykopávek v blízkosti podzemního vedení, konstrukcí a objektů vč. jejich dočasného zajištění - ztížení pod vodou, v okolí výbušnin, ve stísněných prostorech a pod. - příplatek za lepivost - těžení po vrstvách, pásech a po jiných nutných částech (figurách) - čerpání vody vč. čerpacích jímek, potrubí a pohotovostní čerpací soupravy (viz ustanovení k pol. 1151,2) - potřebné snížení hladiny podzemní vody - těžení a rozpojování jednotlivých balvanů - vytahování a nošení výkopku - svahování a přesvah. svahů do konečného tvaru, výměna hornin v podloží a v pláni znehodnocené klimatickými vlivy - ruční vykopávky, odstranění kořenů a napadávek - pažení, vzepření a rozepření vč. přepažování (vyjma pažení záporového a štětových stěn) - úpravu, ochranu a očištění dna, základové spáry, stěn a svahů - odvedení nebo obvedení vody v okolí výkopiště a ve výkopišti - třídění výkopku - veškeré pomocné konstrukce umožňující provedení vykopávky (příjezdy, sjezdy, nájezdy, lešení, podpěr. konstr., přemostění, zpevněné plochy, zakrytí a pod.) Položka nezahrnuje: - vodorovnou dopravu - uložení zeminy (na skládku, do násypu) ani poplatky za skládku, vykazují se v položce č.0141**
SD |  | 9 |  | Ostatní konstrukce a práce | [6 empty] | 0 | 0
P | 2 | 96613A |  | BOURÁNÍ KONSTRUKCÍ Z KAMENE NA MC - BEZ DOPRAVY | M3 | 9.44 | 0 | 0 |  |  | 0 | 0 | OTSKP_2025 | 0 | 3 |  |  | 0
PP |  |  |  | Kamenné zdivo kolem trouby (opery) + celní zdi
VV |  |  |  | 4,77*0,3*0,8*2"príkop" = 2,290 [A] 1,3*0,5*5,5*2"opery" = 7,150 [B] A+B = 9,440 [C]
TS |  |  |  | Položka zahrnuje: - rozbourání konstrukce bez ohledu na použitou technologii - veškeré pomocné konstrukce (lešení a pod.) - veškerou manipulaci s vybouranou sutí a hmotami, kromě vodorovné dopravy, včetně uložení na skládku - veškeré další práce plynoucí z technologického předpisu a z platných předpisů Položka nezahrnuje: - vodorovnou dopravu - poplatek za skládku, který se vykazuje v položce 0141** (s výjimkou malého množství bouraného materiálu, kde je možné poplatek zahrnout do jednotkové ceny bourání – tento fakt musí být uveden v doplňujícím textu k položce)
P | 3 | 96616A |  | BOURÁNÍ KONSTRUKCÍ ZE ŽELEZOBETONU - BEZ DOPRAVY | M3 | 9.06 | 0 | 0 |  |  | 0 | 0 | OTSKP_2025 | 0 | 3 |  |  | 0
PP |  |  |  | Betonový propustek - vejcitá trouba
VV |  |  |  | 5,5*0,4*2,7"žb deska" = 5,940 [A] 1,3*1,2*0,5*4"cela propustku" = 3,120 [B] A+B = 9,060 [C]
TS |  |  |  | Položka zahrnuje: - rozbourání konstrukce bez ohledu na použitou technologii - veškeré pomocné konstrukce (lešení a pod.) - veškerou manipulaci s vybouranou sutí a hmotami, kromě vodorovné dopravy, včetně uložení na skládku - veškeré další práce plynoucí z technologického předpisu a z platných předpisů Položka nezahrnuje: - vodorovnou dopravu - poplatek za skládku, který se vykazuje v položce 0141** (s výjimkou malého množství bouraného materiálu, kde je možné poplatek zahrnout do jednotkové ceny bourání – tento fakt musí být uveden v doplňujícím textu k položce)
SD |  | 990 |  | Likvidace odpadu vc. dopravy | [6 empty] | 0 | 0
P | 4 | R015111 | 901 | NEOCEŇOVAT - POPLATKY ZA LIKVIDACI ODPADU NEKONTAMINOVANÝCH - 17 05 04 VYTEŽENÉ ZEMINY A HORNINY - I. TRÍDA TEŽITELNOSTI VCETNE DOPRAVY | T | 102.03 | 0 | 0 |  |  | 0 | 0 |  | 0 | 3 |  |  | 0
PP |  |  |  | Evidencní položka, Neocenovat v objektu SO/PS, položka se ocenuje pouze v objektu SO 90-90 Zpusob likvidace: recyklace, druhotné využití.
VV |  |  |  | 51,015"m""3"*2,0"t/m3" = 102,030 [A]
TS |  |  |  | 1. Položka obsahuje: – veškeré poplatky provozovateli skládky, recyklacní linky nebo jiného zarízení na zpracování nebo likvidaci odpadu související s prevzetím, uložením, zpracováním nebo likvidací odpadu – náklady spojené s dopravou z místa stavby na místo prevzetí provozovatelem skládky, recyklacní linky nebo jiného zarízení na zpracování nebo likvidaci odpadu – náklady spojené s vyložením a manipulací s materiálem v míste skládky 2. Položka neobsahuje: – náklady spojené s naložením a manipulací materiálem 3. Zpusob merení: Tunou se rozumí hmotnost odpadu vytrídeného v souladu se zákonem c. 541/2020 Sb., o nakládání s odpady, v platném znení.
P | 5 | R015120 | 904 | NEOCEŇOVAT - POPLATKY ZA LIKVIDACI ODPADU NEKONTAMINOVANÝCH - 17 01 07 STAVEBNÍ A DEMOLICNÍ SUT VCETNE DOPRAVY | T | 23.6 | 0 | 0 |  |  | 0 | 0 |  | 0 | 3 |  |  | 0
PP |  |  |  | Evidencní položka, Neocenovat v objektu SO/PS, položka se ocenuje pouze v objektu SO 90-90 V prípade možnosti je u odpadu uprednostnována recyklace pred skládkováním.
VV |  |  |  | 9,44*2,5 = 23,600 [A]
TS |  |  |  | 1. Položka obsahuje: – veškeré poplatky provozovateli skládky, recyklacní linky nebo jiného zarízení na zpracování nebo likvidaci odpadu související s prevzetím, uložením, zpracováním nebo likvidací odpadu – náklady spojené s dopravou z místa stavby na místo prevzetí provozovatelem skládky, recyklacní linky nebo jiného zarízení na zpracování nebo likvidaci odpadu – náklady spojené s vyložením a manipulací s materiálem v míste skládky 2. Položka neobsahuje: – náklady spojené s naložením a manipulací materiálem 3. Zpusob merení: Tunou se rozumí hmotnost odpadu vytrídeného v souladu se zákonem c. 541/2020 Sb., o nakládání s odpady, v platném znení.
P | 6 | R015140 | 907 | NEOCEŇOVAT - POPLATKY ZA LIKVIDACI ODPADU NEKONTAMINOVANÝCH - 17 01 01 BETON Z DEMOLIC OBJEKTU, ZÁKLADU TV, KULY A SLOUPY VCETNE DOPRAVY | T | 22.65 | 0 | 0 |  |  | 0 | 0 |  | 0 | 3 |  |  | 0
PP |  |  |  | Evidencní položka, Neocenovat v objektu SO/PS, položka se ocenuje pouze v objektu SO 90-90 V prípade možnosti je u odpadu uprednostnována recyklace pred skládkováním.
VV |  |  |  | 9,06"m3" *2,5"t/m3 " = 22,650 [A]
TS |  |  |  | 1. Položka obsahuje: – veškeré poplatky provozovateli skládky, recyklacní linky nebo jiného zarízení na zpracování nebo likvidaci odpadu související s prevzetím, uložením, zpracováním nebo likvidací odpadu – náklady spojené s dopravou z místa stavby na místo prevzetí provozovatelem skládky, recyklacní linky nebo jiného zarízení na zpracování nebo likvidaci odpadu – náklady spojené s vyložením a manipulací s materiálem v míste skládky 2. Položka neobsahuje: – náklady spojené s naložením a manipulací materiálem 3. Zpusob merení: Tunou se rozumí hmotnost odpadu vytrídeného v souladu se zákonem c. 541/2020 Sb., o nakládání s odpady, v platném znení.

## SO 13-21-02
SŽDC05 | [14 empty] | 3
S | Stavba: | 5323530004_VZ |  | Revitalizace a elektrizace trati Nýřany - Heřmanova Huť - 251112 | [6 empty] | D.2.1.4.2 | 0 | AspeEsticon | 0 | 2
O | Objekt: | D.2.1.4.2 |  | Propustky | [9 empty] | 0.12 | 2
Typ | Poř. číslo | Kód položky | Varianta | Název položky | MJ | Množství | Jednotková hmotnost | Celková hmotnost |  |  | Jednotková cena |  | Cenové soustavy | 0.21
Dodávka
[9 empty] | Jednotková | Celkem | Jednotková | Celkem |  |  |  | Počet položek s nulovou cenou | 0
O1 |  | SO 13-21-02 |  | Železnicní propustek v ev. km 8,188 (nový km 8,250) | [6 empty] | 0 | 0
SD |  | 1 |  | Zemní práce | [6 empty] | 0 | 0
P | 1 | 13173A |  | HLOUBENÍ JAM ZAPAŽ I NEPAŽ TŘ. I - BEZ DOPRAVY | M3 | 74.946 | 0 | 0 |  |  | 0 | 0 | OTSKP_2025 | 0 | 3 |  |  | 0
PP
VV |  |  |  | Výkop v míste stáv. propustku (1,9+2,18+0,58)"m2" *4,6"m" = 21,436 [A] Výkop mimo stávající propust (8,3"m2" *1,1"m")+(3,7"m2" *(3+1,5)"m") = 25,780 [B] Výkop pro prícné prahy 2"ks" *0,6"m" *0,5"m" *1,8"m" = 1,080 [C] Výkop pro brod na ceste 2,2"m2" *3"m" = 6,600 [D] Výkop pro odl ve svahu 10"m2"* 0,4"m" = 4,000 [E] Výkop pro prahy na dlažbe (0,3*0,5*2)+(0,3*0,5*5) = 1,050 [F] Výkop na vtoku 3,0"m2" *5"m" = 15,000 [G] Celkem A+B+C+D+E+F+G = 74,946 [H]
TS |  |  |  | Položka zahrnuje: - svislou dopravu, přemístění, přeložení, manipulace s výkopkem - kompletní provedení vykopávky nezapažené i zapažené - ošetření výkopiště po celou dobu práce v něm vč. klimatických opatření - ztížení vykopávek v blízkosti podzemního vedení, konstrukcí a objektů vč. jejich dočasného zajištění - ztížení pod vodou, v okolí výbušnin, ve stísněných prostorech a pod. - příplatek za lepivost - těžení po vrstvách, pásech a po jiných nutných částech (figurách) - čerpání vody vč. čerpacích jímek, potrubí a pohotovostní čerpací soupravy (viz ustanovení k pol. 1151,2) - potřebné snížení hladiny podzemní vody - těžení a rozpojování jednotlivých balvanů - vytahování a nošení výkopku - svahování a přesvah. svahů do konečného tvaru, výměna hornin v podloží a v pláni znehodnocené klimatickými vlivy - ruční vykopávky, odstranění kořenů a napadávek - pažení, vzepření a rozepření vč. přepažování (vyjma pažení záporového a štětových stěn) - úpravu, ochranu a očištění dna, základové spáry, stěn a svahů - odvedení nebo obvedení vody v okolí výkopiště a ve výkopišti - třídění výkopku - veškeré pomocné konstrukce umožňující provedení vykopávky (příjezdy, sjezdy, nájezdy, lešení, podpěr. konstr., přemostění, zpevněné plochy, zakrytí a pod.) Položka nezahrnuje: - vodorovnou dopravu - uložení zeminy (na skládku, do násypu) ani poplatky za skládku, vykazují se v položce č.0141**
P | 2 | 17481 |  | ZÁSYP JAM A RÝH Z NAKUPOVANÝCH MATERIÁLŮ | M3 | 75.39 | 0 | 0 |  |  | 0 | 0 | OTSKP_2025 | 0 | 3 |  |  | 0
PP
VV |  |  |  | V míste propustku (resp. koleje) 9,3"m2" *6,3"m" = 58,590 [A] Mimo kolej (svahy pod odláždením) 2,1"m2" *2"ks" * (2+2)"m" = 16,800 [B] Celekm A+B = 75,390 [C]
TS |  |  |  | Položka zahrnuje: - kompletní provedení zemní konstrukce včetně nákupu a dopravy materiálu dle zadávací dokumentace - úprava ukládaného materiálu vlhčením, tříděním, promícháním nebo vysoušením, příp. jiné úpravy za účelem zlepšení jeho mech. vlastností - hutnění i různé míry hutnění - ošetření úložiště po celou dobu práce v něm vč. klimatických opatření - ztížení v okolí vedení, konstrukcí a objektů a jejich dočasné zajištění - ztížení provádění vč. hutnění ve ztížených podmínkách a stísněných prostorech - ztížené ukládání sypaniny pod vodu - ukládání po vrstvách a po jiných nutných částech (figurách) vč. dosypávek - spouštění a nošení materiálu - výměna částí zemní konstrukce znehodnocené klimatickými vlivy - udržování úložiště a jeho ochrana proti vodě - odvedení nebo obvedení vody v okolí úložiště a v úložišti - veškeré pomocné konstrukce umožňující provedení zemní konstrukce (příjezdy, sjezdy, nájezdy, lešení, podpěrné konstrukce, přemostění, zpevněné plochy, zakrytí a pod.) Položka nezahrnuje: - x
SD |  | 2 |  | Základy | [6 empty] | 0 | 0
P | 3 | 272325 |  | ZÁKLADY ZE ŽELEZOBETONU DO C30/37 | M3 | 7.172 | 0 | 0 |  |  | 0 | 0 | OTSKP_2025 | 0 | 3 |  |  | 0
PP
VV |  |  |  | "Deska" 0,2"m"*1,8"m"*10,2"m" = 3,672 [A] "Prahy" 0,5"m"*0,6"m"*1,8"m" = 0,540 [B] "Zesílený základ" 0,37"m2"*2"m"*4"ks" = 2,960 [C] "Celkem" A+B+C = 7,172 [D]
TS |  |  |  | Položka zahrnuje: - dodání čerstvého betonu (betonové směsi) požadované kvality, jeho uložení do požadovaného tvaru při jakékoliv hustotě výztuže, konzistenci čerstvého betonu a způsobu hutnění, ošetření a ochranu betonu, - zhotovení nepropustného, mrazuvzdorného betonu a betonu požadované trvanlivosti a vlastností, užití potřebných přísad a technologií výroby betonu, - zřízení pracovních a dilatačních spar, včetně potřebných úprav, výplně, vložek, opracování, očištění a ošetření, - bednění požadovaných konstr. (i ztracené) s úpravou dle požadované kvality povrchu betonu, včetně odbedňovacích a odskružovacích prostředků, nátěrů zabraňujících soudržnosti betonu a bednění, - podpěrné konstr. (skruže) a lešení všech druhů pro bednění, vč. ochranných a bezpečnostních opatření a základů těchto konstrukcí a lešení, - vytvoření kotevních čel, kapes, nálitků a sedel, zřízení všech požadovaných otvorů, výklenků, prostupů, dutin, drážek a pod., vč. ztížení práce a úprav kolem nich, - úpravy pro osazení výztuže, doplňkových konstrukcí a vybavení, - úpravy povrchu pro položení požadované izolace, povlaků a nátěrů, případně vyspravení, - ztížení práce u kabelových a injektážních trubek a ostatních zařízení osazovaných do betonu, - konstrukce betonových kloubů, upevnění kotevních prvků a doplňkových konstrukcí, - nátěry zabraňující soudržnost betonu a bednění, - výplň, těsnění a tmelení spar a spojů, - opatření povrchů betonu izolací proti zemní vlhkosti v částech, kde přijdou do styku se zeminou nebo kamenivem, - případné zřízení spojovací vrstvy u základů, - úpravy pro osazení zařízení ochrany konstrukce proti vlivu bludných proudů, Položka nezahrnuje: - dodání a osazení výztuže
P | 4 | 272365 |  | VÝZTUŽ ZÁKLADŮ Z OCELI 10505, B500B | T | 0.133 | 0 | 0 |  |  | 0 | 0 | OTSKP_2025 | 0 | 3 |  |  | 0
PP
VV |  |  |  | 0,133 = 0,133 [A]
TS |  |  |  | Položka: - zahrnuje veškerý materiál, výrobky a polotovary, včetně mimostaveništní a vnitrostaveništní dopravy (rovněž přesuny), včetně naložení a složení, případně s uložením - dodání betonářské výztuže v požadované kvalitě, stříhání, řezání, ohýbání a spojování do všech požadovaných tvarů (vč. armakošů) a uložení s požadovaným zajištěním polohy a krytí výztuže betonem, - veškeré svary nebo jiné spoje výztuže, - pomocné konstrukce a práce pro osazení a upevnění výztuže, - zednické výpomoci pro montáž betonářské výztuže, - úpravy výztuže pro osazení doplňkových konstrukcí, - ochranu výztuže do doby jejího zabetonování, - úpravy výztuže pro zřízení železobetonových kloubů, kotevních prvků, závěsných ok a doplňkových konstrukcí, - veškerá opatření pro zajištění soudržnosti výztuže a betonu, - vodivé propojení výztuže, které je součástí ochrany konstrukce proti vlivům bludných proudů, vyvedení do měřících skříní nebo míst pro měření bludných proudů (vlastní měřící skříně se uvádějí položkami SD 74), - povrchovou antikorozní úpravu výztuže, - separaci výztuže, - osazení měřících zařízení a úpravy pro ně, - osazení měřících skříní nebo míst pro měření bludných proudů Položka nezahrnuje: - x
P | 5 | 272368 |  | VÝZTUŽ ZÁKLADŮ ZE SVAŘ SÍTÍ | T | 0.257 | 0 | 0 |  |  | 0 | 0 | OTSKP_2025 | 0 | 3 |  |  | 0
PP
VV |  |  |  | 0,257 = 0,257 [A]
TS |  |  |  | Položka: - zahrnuje veškerý materiál, výrobky a polotovary, včetně mimostaveništní a vnitrostaveništní dopravy (rovněž přesuny), včetně naložení a složení, případně s uložením - dodání betonářské výztuže v požadované kvalitě, stříhání, řezání, ohýbání a spojování do všech požadovaných tvarů (vč. armakošů) a uložení s požadovaným zajištěním polohy a krytí výztuže betonem, - veškeré svary nebo jiné spoje výztuže, - pomocné konstrukce a práce pro osazení a upevnění výztuže, - zednické výpomoci pro montáž betonářské výztuže, - úpravy výztuže pro osazení doplňkových konstrukcí, - ochranu výztuže do doby jejího zabetonování, - úpravy výztuže pro zřízení železobetonových kloubů, kotevních prvků, závěsných ok a doplňkových konstrukcí, - veškerá opatření pro zajištění soudržnosti výztuže a betonu, - vodivé propojení výztuže, které je součástí ochrany konstrukce proti vlivům bludných proudů, vyvedení do měřících skříní nebo míst pro měření bludných proudů (vlastní měřící skříně se uvádějí položkami SD 74), - povrchovou antikorozní úpravu výztuže, - separaci výztuže, - osazení měřících zařízení a úpravy pro ně, - osazení měřících skříní nebo míst pro měření bludných proudů Položka nezahrnuje: - x
SD |  | 4 |  | Vodorovné konstrukce | [6 empty] | 0 | 0
P | 6 | 451312 |  | PODKLADNÍ A VÝPLŇOVÉ VRSTVY Z PROSTÉHO BETONU C12/15 | M3 | 2.576 | 0 | 0 |  |  | 0 | 0 | OTSKP_2025 | 0 | 3 |  |  | 0
PP
VV |  |  |  | 9,2"m"*2,8"m"*0,1"m" = 2,576 [A]
TS |  |  |  | Položka zahrnuje: - dodání čerstvého betonu (betonové směsi) požadované kvality, jeho uložení do požadovaného tvaru při jakékoliv hustotě výztuže, konzistenci čerstvého betonu a způsobu hutnění, ošetření a ochranu betonu, - zhotovení nepropustného, mrazuvzdorného betonu a betonu požadované trvanlivosti a vlastností, užití potřebných přísad a technologií výroby betonu, - zřízení pracovních a dilatačních spar, včetně potřebných úprav, výplně, vložek, opracování, očištění a ošetření, - bednění požadovaných konstr. (i ztracené) s úpravou dle požadované kvality povrchu betonu, včetně odbedňovacích a odskružovacích prostředků, nátěrů zabraňujících soudržnosti betonu a bednění, - podpěrné konstr. (skruže) a lešení všech druhů pro bednění, vč. ochranných a bezpečnostních opatření a základů těchto konstrukcí a lešení, - vytvoření kotevních čel, kapes, nálitků a sedel, zřízení všech požadovaných otvorů, výklenků, prostupů, dutin, drážek a pod., vč. ztížení práce a úprav kolem nich, - úpravy pro osazení výztuže, doplňkových konstrukcí a vybavení, - úpravy povrchu pro položení požadované izolace, povlaků a nátěrů, případně vyspravení, - ztížení práce u kabelových a injektážních trubek a ostatních zařízení osazovaných do betonu, - konstrukce betonových kloubů, upevnění kotevních prvků a doplňkových konstrukcí, - nátěry zabraňující soudržnost betonu a bednění, - výplň, těsnění a tmelení spar a spojů, - opatření povrchů betonu izolací proti zemní vlhkosti v částech, kde přijdou do styku se zeminou nebo kamenivem, - případné zřízení spojovací vrstvy u základů, - úpravy pro osazení zařízení ochrany konstrukce proti vlivu bludných proudů, Položka nezahrnuje: - x
P | 7 | 451314 |  | PODKLADNÍ A VÝPLŇOVÉ VRSTVY Z PROSTÉHO BETONU C25/30 | M3 | 5.498 | 0 | 0 |  |  | 0 | 0 | OTSKP_2025 | 0 | 3 |  |  | 0
PP |  |  |  | Beton pod odláždení
VV |  |  |  | "Cela" 2"ks" *(2,4"m" *3,2"m" - 1,8"m2") = 11,760 [A] "Vtok" 2"m"*3,2"m" = 6,400 [B] "Výtok" 3,3"m"*1,"m"1 + 5"m"*0,2"m" = 4,300 [C] 2,3"m"*2"m" + 1,5"m"*1,5"m"/2 = 5,725 [D] 5"m"*3"m" = 15,000 [E] "Prahy" 0,3"m"*0,6"m"*2,2"m" +0,3"m"*0,5"m"*5"m" = 1,146 [F] "Celkem" (A+B+C+D+E)"m2" *0,1"m" +F = 5,465 [G]
TS |  |  |  | Položka zahrnuje: - dodání čerstvého betonu (betonové směsi) požadované kvality, jeho uložení do požadovaného tvaru při jakékoliv hustotě výztuže, konzistenci čerstvého betonu a způsobu hutnění, ošetření a ochranu betonu, - zhotovení nepropustného, mrazuvzdorného betonu a betonu požadované trvanlivosti a vlastností, užití potřebných přísad a technologií výroby betonu, - zřízení pracovních a dilatačních spar, včetně potřebných úprav, výplně, vložek, opracování, očištění a ošetření, - bednění požadovaných konstr. (i ztracené) s úpravou dle požadované kvality povrchu betonu, včetně odbedňovacích a odskružovacích prostředků, nátěrů zabraňujících soudržnosti betonu a bednění, - podpěrné konstr. (skruže) a lešení všech druhů pro bednění, vč. ochranných a bezpečnostních opatření a základů těchto konstrukcí a lešení, - vytvoření kotevních čel, kapes, nálitků a sedel, zřízení všech požadovaných otvorů, výklenků, prostupů, dutin, drážek a pod., vč. ztížení práce a úprav kolem nich, - úpravy pro osazení výztuže, doplňkových konstrukcí a vybavení, - úpravy povrchu pro položení požadované izolace, povlaků a nátěrů, případně vyspravení, - ztížení práce u kabelových a injektážních trubek a ostatních zařízení osazovaných do betonu, - konstrukce betonových kloubů, upevnění kotevních prvků a doplňkových konstrukcí, - nátěry zabraňující soudržnost betonu a bednění, - výplň, těsnění a tmelení spar a spojů, - opatření povrchů betonu izolací proti zemní vlhkosti v částech, kde přijdou do styku se zeminou nebo kamenivem, - případné zřízení spojovací vrstvy u základů, - úpravy pro osazení zařízení ochrany konstrukce proti vlivu bludných proudů, Položka nezahrnuje: - x
P | 8 | 451368 |  | VÝZTUŽ PODKL VRSTEV ZE SVAŘ SÍTÍ | T | 0.056 | 0 | 0 |  |  | 0 | 0 | OTSKP_2025 | 0 | 3 |  |  | 0
PP |  |  |  | Do podkladního betonu pro odláždení šikmých cel bude vložena ocel sít 6/100/100 mm
VV |  |  |  | 11,76"m2"*1,05*0,0045"kg/m2" = 0,056 [A]
TS |  |  |  | Položka zahrnuje: - veškerý materiál, výrobky a polotovary, včetně mimostaveništní a vnitrostaveništní dopravy (rovněž přesuny), včetně naložení a složení, případně s uložením - dodání betonářské výztuže v požadované kvalitě, stříhání, řezání, ohýbání a spojování do všech požadovaných tvarů (vč. armakošů) a uložení s požadovaným zajištěním polohy a krytí výztuže betonem, - veškeré svary nebo jiné spoje výztuže, - pomocné konstrukce a práce pro osazení a upevnění výztuže, - zednické výpomoci pro montáž betonářské výztuže, - úpravy výztuže pro osazení doplňkových konstrukcí, - ochranu výztuže do doby jejího zabetonování, - úpravy výztuže pro zřízení železobetonových kloubů, kotevních prvků, závěsných ok a doplňkových konstrukcí, - veškerá opatření pro zajištění soudržnosti výztuže a betonu, - vodivé propojení výztuže, které je součástí ochrany konstrukce proti vlivům bludných proudů, vyvedení do měřících skříní nebo míst pro měření bludných proudů (vlastní měřící skříně se uvádějí položkami SD 74), - povrchovou antikorozní úpravu výztuže, - separaci výztuže, - osazení měřících zařízení a úpravy pro ně, - osazení měřících skříní nebo míst pro měření bludných proudů. Položka nezahrnuje: - x
P | 9 | 45852 |  | VÝPLŇ ZA OPĚRAMI A ZDMI Z KAMENIVA DRCENÉHO | M3 | 67.33 | 0 | 0 |  |  | 0 | 0 | OTSKP_2025 | 0 | 3 |  |  | 0
PP
VV |  |  |  | "V míste propustku" 9,3"m2" * 4,9"m" = 45,570 [A] "Mimo kolej, svyhy pod odláždením" 3,2"m2" * 2"ks" * (1,7+1,7)"m" = 21,760 [B] "Celkem" A+B = 67,330 [C]
TS |  |  |  | Položka zahrnuje: - dodávku předepsaného kameniva - mimostaveništní a vnitrostaveništní dopravu a jeho uložení - není-li v zadávací dokumentaci uvedeno jinak, jedná se o nakupovaný materiál Položka nezahrnuje: - x
P | 10 | 465512 |  | DLAŽBY Z LOMOVÉHO KAMENE NA MC | M3 | 6.662 | 0 | 0 |  |  | 0 | 0 | OTSKP_2025 | 0 | 3 |  |  | 0
PP
VV |  |  |  | "Cela" 2"ks" *(2,4"m" *3,2"m" - 1,8"m2") = 11,760 [A] "Vtok" 2"m"*3,2"m" = 6,400 [B] "Výtok" 3,3"m"*1,"m"1 + 5"m"*0,2"m" = 4,300 [C] 2,3"m"*2"m" + (1,5"m"*1,5"m"/2)*2+2*2 = 10,850 [D] "Celkem" (A+B+C+D)"m2"*0,2"m" = 6,662 [E]
TS |  |  |  | Položka zahrnuje: - nutné zemní práce (svahování, úpravu pláně a pod.) - zřízení spojovací vrstvy - zřízení lože dlažby z cementové malty předepsané kvality a předepsané tloušťky - dodávku a položení dlažby z lomového kamene do předepsaného tvaru - spárování, těsnění, tmelení a vyplnění spar MC případně s vyklínováním - úprava povrchu pro odvedení srážkové vody Položka nezahrnuje: - podklad pod dlažbu, vykazuje se samostatně položkami SD 45
SD |  | 5 |  | Komunikace | [6 empty] | 0 | 0
P | 11 | 58212 |  | DLÁŽDĚNÉ KRYTY Z VELKÝCH KOSTEK DO LOŽE Z MC | m2 | 20 | 0 | 0 |  |  | 0 | 0 | OTSKP_2025 | 0 | 3 |  |  | 0
PP
VV |  |  |  | 5"m"*4"m" = 20,000 [A]
TS |  |  |  | Položka zahrnuje: - dodání dlažebního materiálu v požadované kvalitě, dodání materiálu pro předepsané lože v tloušťce předepsané dokumentací a pro předepsanou výplň spar - očištění podkladu - uložení dlažby dle předepsaného technologického předpisu včetně předepsané podkladní vrstvy a předepsané výplně spar - zřízení vrstvy bez rozlišení šířky, pokládání vrstvy po etapách - úpravu napojení, ukončení podél obrubníků, dilatačních zařízení, odvodňovacích proužků, odvodňovačů, vpustí, šachet a pod., nestanoví-li zadávací dokumentace jinak Položka nezahrnuje: - postřiky, nátěry - těsnění podél obrubníků, dilatačních zařízení, odvodňovacích proužků, odvodňovačů, vpustí, šachet a pod.
SD |  | 7 |  | Pridružená stavební výroba | [6 empty] | 0 | 0
P | 12 | 711131 |  | IZOLACE BĚŽNÝCH KONSTRUKCÍ PROTI VOLNĚ STÉKAJÍCÍ VODĚ ASFALTOVÝMI NÁTĚRY | m2 | 46.83 | 0 | 0 |  |  | 0 | 0 | OTSKP_2025 | 0 | 3 |  |  | 0
PP
VV |  |  |  | "V míste zesíleného základu" 4,44"m"*4"m" = 17,760 [A] "Mimo zesílený základ" 5,1"m"*5,7"m" = 29,070 [B] "Celkem" A+B = 46,830 [C]
TS |  |  |  | Položka zahrnuje: - dodání předepsaného izolačního materiálu - očištění a ošetření podkladu, zadávací dokumentace může zahrnout i případné vyspravení - zřízení izolace jako kompletního povlaku, případně komplet. soustavy nebo systému podle příslušného technolog. předpisu - zřízení izolace i jednotlivých vrstev po etapách, včetně pracovních spár a spojů - úprava u okrajů, rohů, hran, dilatačních i pracovních spojů, kotev, obrubníků, dilatačních zařízení, odvodnění, otvorů, neizolovaných míst a pod. - zajištění odvodnění povrchu izolace, včetně odvodnění nejnižších míst, pokud dokumentace pro zadání stavby nestanoví jinak - ochrana izolace do doby zřízení definitivní ochranné vrstvy nebo konstrukce - úprava, očištění a ošetření prostoru kolem izolace - provedení požadovaných zkoušek Položka nezahrnuje: - ochranné vrstvy, např. geotextilii
SD |  | 9 |  | Ostatní konstrukce a práce | [6 empty] | 0 | 0
P | 13 | 91355 |  | EVIDENČNÍ ČÍSLO MOSTU | KUS | 2 | 0 | 0 |  |  | 0 | 0 | OTSKP_2025 | 0 | 3 |  |  | 0
PP |  |  |  | Letopocet
VV |  |  |  | 2 = 2,000 [A]
TS |  |  |  | Položka zahrnuje: - štítek s evidenčním číslem mostu - sloupek dopravní značky včetně osazení a nutných zemních prací a zabetonování Položka nezahrnuje: - x
P | 14 | 917223 |  | SILNIČNÍ A CHODNÍKOVÉ OBRUBY Z BETONOVÝCH OBRUBNÍKŮ ŠÍŘ 100MM | m | 35.2 | 0 | 0 |  |  | 0 | 0 | OTSKP_2025 | 0 | 3 |  |  | 0
PP
VV |  |  |  | "Cela" 2,4"m"*4"ks"+3,2"m"*2"ks" = 16,000 [A] "Vtok" 1"m"*2"ks"+3,2"m" = 5,200 [B] "Výtok" 4,5"m"*2"ks "+2,5*"m"2"ks" = 14,000 [C] "Celkem" A+B+C = 35,200 [D]
TS |  |  |  | Položka zahrnuje: - dodání a pokládku betonových obrubníků o rozměrech předepsaných zadávací dokumentací - betonové lože i boční betonovou opěrku Položka nezahrnuje: - x
P | 15 | 918371 |  | PROPUSTY Z TRUB DN 1000MM | m | 10.2 | 0 | 0 |  |  | 0 | 0 | OTSKP_2025 | 0 | 3 |  |  | 0
PP
VV |  |  |  | 10,2 = 10,200 [A]
TS |  |  |  | Položka zahrnuje: - dodání a položení potrubí z trub z dokumentací předepsaného materiálu a předepsaného průměru - případné úpravy trub (zkrácení, šikmé seříznutí) Položka nezahrnuje: - podkladní vrstvy a obetonování
P | 16 | 96613A |  | BOURÁNÍ KONSTRUKCÍ Z KAMENE NA MC - BEZ DOPRAVY | M3 | 31.06 | 0 | 0 |  |  | 0 | 0 | OTSKP_2025 | 0 | 3 |  |  | 0
PP |  |  |  | kamenné opery + kamenná cela
VV |  |  |  | 2"ks" * 2,18"m2" * 2,5"m" = 10,900 [A] 4"ks"* 4,2"m2"* 1,2"m" = 20,160 [B] A+B = 31,060 [C]
TS |  |  |  | Položka zahrnuje: - rozbourání konstrukce bez ohledu na použitou technologii - veškeré pomocné konstrukce (lešení a pod.) - veškerou manipulaci s vybouranou sutí a hmotami, kromě vodorovné dopravy, včetně uložení na skládku - veškeré další práce plynoucí z technologického předpisu a z platných předpisů Položka nezahrnuje: - vodorovnou dopravu - poplatek za skládku, který se vykazuje v položce 0141** (s výjimkou malého množství bouraného materiálu, kde je možné poplatek zahrnout do jednotkové ceny bourání – tento fakt musí být uveden v doplňujícím textu k položce)
P | 17 | 96615A |  | BOURÁNÍ KONSTRUKCÍ Z PROSTÉHO BETONU - BEZ DOPRAVY | M3 | 7.274 | 0 | 0 |  |  | 0 | 0 | OTSKP_2025 | 0 | 3 |  |  | 0
PP |  |  |  | Deska beton + bet. úložné prahy + bet rímsy na krídlech
VV |  |  |  | (0,15"m2" + 0,31"m2" *2"ks" )* 2,8"m" = 2,156 [A] 2"ks" * 0,25"m" * 0,5"m" * 4,6"m" = 1,150 [B] 4"ks" * 0,62"m2" *1,6"m" = 3,968 [C] "Celkem" A+B+C = 7,274 [D]
TS |  |  |  | Položka zahrnuje: - rozbourání konstrukce bez ohledu na použitou technologii - veškeré pomocné konstrukce (lešení a pod.) - veškerou manipulaci s vybouranou sutí a hmotami, kromě vodorovné dopravy, včetně uložení na skládku - veškeré další práce plynoucí z technologického předpisu a z platných předpisů Položka nezahrnuje: - vodorovnou dopravu - poplatek za skládku, který se vykazuje v položce 0141** (s výjimkou malého množství bouraného materiálu, kde je možné poplatek zahrnout do jednotkové ceny bourání – tento fakt musí být uveden v doplňujícím textu k položce)
P | 18 | 96618A |  | BOURÁNÍ KONSTRUKCÍ KOVOVÝCH - BEZ DOPRAVY | T | 2.97 | 0 | 0 |  |  | 0 | 0 | OTSKP_2025 | 0 | 3 |  |  | 0
PP |  |  |  | Zábradlí + kolejnice z desky
VV |  |  |  | (6,8"m" +6,2"m" )* 0,04"t/mb" = 0,520 [A] 25"ks" * 2"m" * 0,049"t/mb" = 2,450 [B] "Celkem" A+B = 2,970 [C]
TS |  |  |  | Položka zahrnuje: - rozebrání konstrukce bez ohledu na použitou technologii - veškeré pomocné konstrukce (lešení a pod.) - veškerou manipulaci s vybouranou sutí a hmotami, kromě vodorovné dopravy, včetně uložení na skládku - veškeré další práce plynoucí z technologického předpisu a z platných předpisů Položka nezahrnuje: - vodorovnou dopravu - poplatek za skládku, který se vykazuje v položce 0141** (s výjimkou malého množství bouraného materiálu, kde je možné poplatek zahrnout do jednotkové ceny bourání – tento fakt musí být uveden v doplňujícím textu k položce)
P | 19 | 969233 |  | VYBOURÁNÍ POTRUBÍ DN DO 150MM KANALIZAČ | m | 20 | 0 | 0 |  |  | 0 | 0 | OTSKP_2025 | 0 | 3 |  |  | 0
PP
VV |  |  |  | 2*10 = 20,000 [A]
TS |  |  |  | Položka zahrnuje: - veškerou manipulaci s vybouranou sutí a hmotami včetně uložení na skládku - veškeré další práce plynoucí z technologického předpisu a z platných předpisů Položka nezahrnuje: - poplatek za skládku, který se vykazuje v položce 0141** (s výjimkou malého množství bouraného materiálu, kde je možné poplatek zahrnout do jednotkové ceny bourání – tento fakt musí být uveden v doplňujícím textu k položce)
SD |  | 990 |  | Likvidace odpadu vc. dopravy | [6 empty] | 0 | 0
P | 20 | R015111 | 901 | NEOCEŇOVAT - POPLATKY ZA LIKVIDACI ODPADU NEKONTAMINOVANÝCH - 17 05 04 VYTEŽENÉ ZEMINY A HORNINY - I. TRÍDA TEŽITELNOSTI VCETNE DOPRAVY | T | 134.903 | 0 | 0 |  |  | 0 | 0 |  | 0 | 3 |  |  | 0
PP |  |  |  | Evidencní položka, Neocenovat v objektu SO/PS, položka se ocenuje pouze v objektu SO 90-90 Zpusob likvidace: recyklace, druhotné využití.
VV |  |  |  | "Výkop v míste stáv. propustku" (1,9+2,18+0,58)"m2" *4,6"m" = 21,436 [A] "Výkop mimo stávající propust" (8,3"m2" *1,1"m")+(3,7"m2" *(3+1,5)"m") = 25,780 [B] "Výkop pro prícné prahy" 2"ks" *0,6"m" *0,5"m" *1,8"m" = 1,080 [C] "Výkop pro brod na ceste" 2,2"m2" *3"m" = 6,600 [D] "Výkop pro odl ve svahu" 10"m2"* 0,4"m" = 4,000 [E] "Výkop pro prahy na dlažbe" (0,3*0,5*2)+(0,3*0,5*5) = 1,050 [F] "Výkop na vtoku" 3,0"m2" *5"m" = 15,000 [G] "Celkem" (A+B+C+D+E+F+G)*1,8 = 134,903 [H]
TS |  |  |  | 1. Položka obsahuje: – veškeré poplatky provozovateli skládky, recyklacní linky nebo jiného zarízení na zpracování nebo likvidaci odpadu související s prevzetím, uložením, zpracováním nebo likvidací odpadu – náklady spojené s dopravou z místa stavby na místo prevzetí provozovatelem skládky, recyklacní linky nebo jiného zarízení na zpracování nebo likvidaci odpadu – náklady spojené s vyložením a manipulací s materiálem v míste skládky 2. Položka neobsahuje: – náklady spojené s naložením a manipulací materiálem 3. Zpusob merení: Tunou se rozumí hmotnost odpadu vytrídeného v souladu se zákonem c. 541/2020 Sb., o nakládání s odpady, v platném znení.
P | 21 | R015120 | 904 | NEOCEŇOVAT - POPLATKY ZA LIKVIDACI ODPADU NEKONTAMINOVANÝCH - 17 01 07 STAVEBNÍ A DEMOLICNÍ SUT VCETNE DOPRAVY | T | 77.65 | 0 | 0 |  |  | 0 | 0 |  | 0 | 3 |  |  | 0
PP |  |  |  | Evidencní položka, Neocenovat v objektu SO/PS, položka se ocenuje pouze v objektu SO 90-90 V prípade možnosti je u odpadu uprednostnována recyklace pred skládkováním.
VV |  |  |  | 2"ks" * 2,18"m2" * 2,5"m" = 10,900 [A] 4"ks"* 4,2"m2"* 1,2"m" = 20,160 [B] (A+B)* 2,5"t/m3" = 77,650 [C]
TS |  |  |  | 1. Položka obsahuje: – veškeré poplatky provozovateli skládky, recyklacní linky nebo jiného zarízení na zpracování nebo likvidaci odpadu související s prevzetím, uložením, zpracováním nebo likvidací odpadu – náklady spojené s dopravou z místa stavby na místo prevzetí provozovatelem skládky, recyklacní linky nebo jiného zarízení na zpracování nebo likvidaci odpadu – náklady spojené s vyložením a manipulací s materiálem v míste skládky 2. Položka neobsahuje: – náklady spojené s naložením a manipulací materiálem 3. Zpusob merení: Tunou se rozumí hmotnost odpadu vytrídeného v souladu se zákonem c. 541/2020 Sb., o nakládání s odpady, v platném znení.
P | 22 | R015140 | 907 | NEOCEŇOVAT - POPLATKY ZA LIKVIDACI ODPADU NEKONTAMINOVANÝCH - 17 01 01 BETON Z DEMOLIC OBJEKTU, ZÁKLADU TV, KULY A SLOUPY VCETNE DOPRAVY | T | 16.73 | 0 | 0 |  |  | 0 | 0 |  | 0 | 3 |  |  | 0
PP |  |  |  | Evidencní položka, Neocenovat v objektu SO/PS, položka se ocenuje pouze v objektu SO 90-90 V prípade možnosti je u odpadu uprednostnována recyklace pred skládkováním.
VV |  |  |  | (0,15"m2" + 0,31"m2" *2"ks" )* 2,8"m" = 2,156 [A] 2"ks" * 0,25"m" * 0,5"m" * 4,6"m" = 1,150 [B] 4"ks" * 0,62"m2" *1,6"m" = 3,968 [C] Celkem (A+B+C)*2,3"t/m3" = 16,730 [D]
TS |  |  |  | 1. Položka obsahuje: – veškeré poplatky provozovateli skládky, recyklacní linky nebo jiného zarízení na zpracování nebo likvidaci odpadu související s prevzetím, uložením, zpracováním nebo likvidací odpadu – náklady spojené s dopravou z místa stavby na místo prevzetí provozovatelem skládky, recyklacní linky nebo jiného zarízení na zpracování nebo likvidaci odpadu – náklady spojené s vyložením a manipulací s materiálem v míste skládky 2. Položka neobsahuje: – náklady spojené s naložením a manipulací materiálem 3. Zpusob merení: Tunou se rozumí hmotnost odpadu vytrídeného v souladu se zákonem c. 541/2020 Sb., o nakládání s odpady, v platném znení.
P | 23 | R015250 | 913 | NEOCEŇOVAT - POPLATKY ZA LIKVIDACI ODPADU NEKONTAMINOVANÝCH - 17 02 03 PLASTY: POLYETYLÉNOVÉ PODLOŽKY (ŽEL. SVRŠEK), HDPE TRUBKY, KANALIZACNÍ TRUBKY, VCETNE DOPRAVY | T | 0.04 | 0 | 0 |  |  | 0 | 0 |  | 0 | 3 |  |  | 0
PP |  |  |  | Evidencní položka, Neocenovat v objektu SO/PS, položka se ocenuje pouze v objektu SO 90-90 V prípade možnosti je u odpadu uprednostnována recyklace pred skládkováním.
VV |  |  |  | 20"m" *0,002"t/mb" = 0,040 [A]
TS |  |  |  | 1. Položka obsahuje: – veškeré poplatky provozovateli skládky, recyklacní linky nebo jiného zarízení na zpracování nebo likvidaci odpadu související s prevzetím, uložením, zpracováním nebo likvidací odpadu – náklady spojené s dopravou z místa stavby na místo prevzetí provozovatelem skládky, recyklacní linky nebo jiného zarízení na zpracování nebo likvidaci odpadu – náklady spojené s vyložením a manipulací s materiálem v míste skládky 2. Položka neobsahuje: – náklady spojené s naložením a manipulací materiálem 3. Zpusob merení: Tunou se rozumí hmotnost odpadu vytrídeného v souladu se zákonem c. 541/2020 Sb., o nakládání s odpady, v platném znení.
P | 24 | R015810 | 926 | NEOCEŇOVAT - POPLATKY ZA LIKVIDACI ODPADU NEKONTAMINOVANÝCH - 17 04 05 - ŽELEZNÝ A OCELOVÝ ŠROT, VCETNE DOPRAVY | T | 2.97 | 0 | 0 |  |  | 0 | 0 |  | 0 | 3 |  |  | 0
PP |  |  |  | Evidencní položka, neocenovat v objektu SO/PS, položka se ocenuje pouze v objektu SO 90-90. Druhotná surovina - výkup
VV |  |  |  | (6,8"m" +6,2"m" )* 0,04"t/mb" = 0,520 [A] 25"ks" * 2"m" * 0,049"t/mb" = 2,450 [B] "Celkem" A+B = 2,970 [C]
TS |  |  |  | 1. Položka obsahuje: – veškeré poplatky provozovateli skládky, recyklacní linky nebo jiného zarízení na zpracování nebo likvidaci odpadu související s prevzetím, uložením, zpracováním nebo likvidací odpadu – náklady spojené s dopravou z místa stavby na místo prevzetí provozovatelem skládky, recyklacní linky nebo jiného zarízení na zpracování nebo likvidaci odpadu – náklady spojené s vyložením a manipulací s materiálem v míste skládky 2. Položka neobsahuje: – náklady spojené s naložením a manipulací materiálem 3. Zpusob merení: Tunou se rozumí hmotnost odpadu vytrídeného v souladu se zákonem c. 541/2020 Sb., o nakládání s odpady, v platném znení.

## SO 13-21-03
SŽDC05 | [14 empty] | 3
S | Stavba: | 5323530004_VZ |  | Revitalizace a elektrizace trati Nýřany - Heřmanova Huť - 251112 | [6 empty] | D.2.1.4.2 | 0 | AspeEsticon | 0 | 2
O | Objekt: | D.2.1.4.2 |  | Propustky | [9 empty] | 0.12 | 2
Typ | Poř. číslo | Kód položky | Varianta | Název položky | MJ | Množství | Jednotková hmotnost | Celková hmotnost |  |  | Jednotková cena |  | Cenové soustavy | 0.21
Dodávka
[9 empty] | Jednotková | Celkem | Jednotková | Celkem |  |  |  | Počet položek s nulovou cenou | 0
O1 |  | SO 13-21-03 |  | Železnicní propustek v ev. km 8,724 (nový km 8,781) - zrušení | [6 empty] | 0 | 0
SD |  | 1 |  | Zemní práce | [6 empty] | 0 | 0
P | 1 | 13173A |  | HLOUBENÍ JAM ZAPAŽ I NEPAŽ TŘ. I - BEZ DOPRAVY | M3 | 18.698 | 0 | 0 |  |  | 0 | 0 | OTSKP_2025 | 0 | 3 |  |  | 0
PP |  |  |  | hloubení pro demolici, vetšina výkopu soucástí 13-21-04
VV |  |  |  | za O1 ( 1.1"m^2" +0.46 * 1.8) * (4.525 + 1/2* (1.0"m"+1.2"m") ) = 10,845 [A] pod dnem "pod dnem" 0.62 * 0.8 * (4.525 + 1/2* (1.0"m"+1.2"m") ) = 2,790 [B] za O2 "za O2" (0.25+0.65)"m^2 "* (4.525 + 1/2* (1.0"m"+1.2"m") ) = 5,063 [C] = 18,698 [D]
TS |  |  |  | Položka zahrnuje: - svislou dopravu, přemístění, přeložení, manipulace s výkopkem - kompletní provedení vykopávky nezapažené i zapažené - ošetření výkopiště po celou dobu práce v něm vč. klimatických opatření - ztížení vykopávek v blízkosti podzemního vedení, konstrukcí a objektů vč. jejich dočasného zajištění - ztížení pod vodou, v okolí výbušnin, ve stísněných prostorech a pod. - příplatek za lepivost - těžení po vrstvách, pásech a po jiných nutných částech (figurách) - čerpání vody vč. čerpacích jímek, potrubí a pohotovostní čerpací soupravy (viz ustanovení k pol. 1151,2) - potřebné snížení hladiny podzemní vody - těžení a rozpojování jednotlivých balvanů - vytahování a nošení výkopku - svahování a přesvah. svahů do konečného tvaru, výměna hornin v podloží a v pláni znehodnocené klimatickými vlivy - ruční vykopávky, odstranění kořenů a napadávek - pažení, vzepření a rozepření vč. přepažování (vyjma pažení záporového a štětových stěn) - úpravu, ochranu a očištění dna, základové spáry, stěn a svahů - odvedení nebo obvedení vody v okolí výkopiště a ve výkopišti - třídění výkopku - veškeré pomocné konstrukce umožňující provedení vykopávky (příjezdy, sjezdy, nájezdy, lešení, podpěr. konstr., přemostění, zpevněné plochy, zakrytí a pod.) Položka nezahrnuje: - vodorovnou dopravu - uložení zeminy (na skládku, do násypu) ani poplatky za skládku, vykazují se v položce č.0141**
SD |  | 9 |  | Ostatní konstrukce a práce | [6 empty] | 0 | 0
P | 2 | 96613A |  | BOURÁNÍ KONSTRUKCÍ Z KAMENE NA MC - BEZ DOPRAVY | M3 | 15.813 | 0 | 0 |  |  | 0 | 0 | OTSKP_2025 | 0 | 3 |  |  | 0
PP |  |  |  | kamenná spodní stavba
VV |  |  |  | "základ: " 4.83*0.8*1.13 * 2 = 8,733 [A] "kridla: " (1/2*0.95*0.55) * 0.8 *2 = 0,418 [B] "drík:" 0.61*0.951 * 4.53 *2 = 5,256 [C] "dno:" 0.97*4.83*0.3 = 1,406 [D] a+b+c+d = 15,813 [E]
TS |  |  |  | Položka zahrnuje: - rozbourání konstrukce bez ohledu na použitou technologii - veškeré pomocné konstrukce (lešení a pod.) - veškerou manipulaci s vybouranou sutí a hmotami, kromě vodorovné dopravy, včetně uložení na skládku - veškeré další práce plynoucí z technologického předpisu a z platných předpisů Položka nezahrnuje: - vodorovnou dopravu - poplatek za skládku, který se vykazuje v položce 0141** (s výjimkou malého množství bouraného materiálu, kde je možné poplatek zahrnout do jednotkové ceny bourání – tento fakt musí být uveden v doplňujícím textu k položce)
P | 3 | 96616A |  | BOURÁNÍ KONSTRUKCÍ ZE ŽELEZOBETONU - BEZ DOPRAVY | M3 | 5.917 | 0 | 0 |  |  | 0 | 0 | OTSKP_2025 | 0 | 3 |  |  | 0
PP |  |  |  | železobetonová NK + úložné prahy
VV |  |  |  | deska 1.5 "m2" * 2.2 = 3,300 [A] krídla 0.7 "m2" * (3.12+3.1 - 2*2.2) = 1,274 [B] uložné prahy (0.593 * 0.25 * 4.53) *2 = 1,343 [C] celkem a+b+c = 5,917 [F]
TS |  |  |  | Položka zahrnuje: - rozbourání konstrukce bez ohledu na použitou technologii - veškeré pomocné konstrukce (lešení a pod.) - veškerou manipulaci s vybouranou sutí a hmotami, kromě vodorovné dopravy, včetně uložení na skládku - veškeré další práce plynoucí z technologického předpisu a z platných předpisů Položka nezahrnuje: - vodorovnou dopravu - poplatek za skládku, který se vykazuje v položce 0141** (s výjimkou malého množství bouraného materiálu, kde je možné poplatek zahrnout do jednotkové ceny bourání – tento fakt musí být uveden v doplňujícím textu k položce)
P | 4 | 96618A |  | BOURÁNÍ KONSTRUKCÍ KOVOVÝCH - BEZ DOPRAVY | T | 1.802 | 0 | 0 |  |  | 0 | 0 | OTSKP_2025 | 0 | 3 |  |  | 0
PP |  |  |  | úhelníky uložení desky
VV |  |  |  | uložené uhelníky 2* 5.4"m" *0.0071"t/m" = 0,077 [A] kolejnice 23* 1.5"m" * 0.050"t/m" = 1,725 [B] Celkové množství = 1,802 []
TS |  |  |  | Položka zahrnuje: - rozebrání konstrukce bez ohledu na použitou technologii - veškeré pomocné konstrukce (lešení a pod.) - veškerou manipulaci s vybouranou sutí a hmotami, kromě vodorovné dopravy, včetně uložení na skládku - veškeré další práce plynoucí z technologického předpisu a z platných předpisů Položka nezahrnuje: - vodorovnou dopravu - poplatek za skládku, který se vykazuje v položce 0141** (s výjimkou malého množství bouraného materiálu, kde je možné poplatek zahrnout do jednotkové ceny bourání – tento fakt musí být uveden v doplňujícím textu k položce)
SD |  | 990 |  | Likvidace odpadu vc. dopravy | [6 empty] | 0 | 0
P | 5 | R015111 | 901 | NEOCEŇOVAT - POPLATKY ZA LIKVIDACI ODPADU NEKONTAMINOVANÝCH - 17 05 04 VYTEŽENÉ ZEMINY A HORNINY - I. TRÍDA TEŽITELNOSTI VCETNE DOPRAVY | T | 35.526 | 0 | 0 |  |  | 0 | 0 |  | 0 | 3 |  |  | 0
PP |  |  |  | Evidencní položka, Neocenovat v objektu SO/PS, položka se ocenuje pouze v objektu SO 90-90 Zpusob likvidace: recyklace, druhotné využití.
VV |  |  |  | 18.698 = 18,698 [A] a * 1.9" t/m^3" = 35,526 [B]
TS |  |  |  | 1. Položka obsahuje: – veškeré poplatky provozovateli skládky, recyklacní linky nebo jiného zarízení na zpracování nebo likvidaci odpadu související s prevzetím, uložením, zpracováním nebo likvidací odpadu – náklady spojené s dopravou z místa stavby na místo prevzetí provozovatelem skládky, recyklacní linky nebo jiného zarízení na zpracování nebo likvidaci odpadu – náklady spojené s vyložením a manipulací s materiálem v míste skládky 2. Položka neobsahuje: – náklady spojené s naložením a manipulací materiálem 3. Zpusob merení: Tunou se rozumí hmotnost odpadu vytrídeného v souladu se zákonem c. 541/2020 Sb., o nakládání s odpady, v platném znení.
P | 6 | R015120 | 904 | NEOCEŇOVAT - POPLATKY ZA LIKVIDACI ODPADU NEKONTAMINOVANÝCH - 17 01 07 STAVEBNÍ A DEMOLICNÍ SUT VCETNE DOPRAVY | T | 41.114 | 0 | 0 |  |  | 0 | 0 |  | 0 | 3 |  |  | 0
PP |  |  |  | Evidencní položka, Neocenovat v objektu SO/PS, položka se ocenuje pouze v objektu SO 90-90 V prípade možnosti je u odpadu uprednostnována recyklace pred skládkováním.
VV |  |  |  | 15.813 = 15,813 [A] a * 2.6 "t/m3" = 41,114 [B]
TS |  |  |  | 1. Položka obsahuje: – veškeré poplatky provozovateli skládky, recyklacní linky nebo jiného zarízení na zpracování nebo likvidaci odpadu související s prevzetím, uložením, zpracováním nebo likvidací odpadu – náklady spojené s dopravou z místa stavby na místo prevzetí provozovatelem skládky, recyklacní linky nebo jiného zarízení na zpracování nebo likvidaci odpadu – náklady spojené s vyložením a manipulací s materiálem v míste skládky 2. Položka neobsahuje: – náklady spojené s naložením a manipulací materiálem 3. Zpusob merení: Tunou se rozumí hmotnost odpadu vytrídeného v souladu se zákonem c. 541/2020 Sb., o nakládání s odpady, v platném znení.
P | 7 | R015140 | 907 | NEOCEŇOVAT - POPLATKY ZA LIKVIDACI ODPADU NEKONTAMINOVANÝCH - 17 01 01 BETON Z DEMOLIC OBJEKTU, ZÁKLADU TV, KULY A SLOUPY VCETNE DOPRAVY | T | 14.793 | 0 | 0 |  |  | 0 | 0 |  | 0 | 3 |  |  | 0
PP |  |  |  | Evidencní položka, Neocenovat v objektu SO/PS, položka se ocenuje pouze v objektu SO 90-90 V prípade možnosti je u odpadu uprednostnována recyklace pred skládkováním.
VV |  |  |  | 5.917 = 5,917 [A] a * 2.5 "t/m3" = 14,793 [B]
TS |  |  |  | 1. Položka obsahuje: – veškeré poplatky provozovateli skládky, recyklacní linky nebo jiného zarízení na zpracování nebo likvidaci odpadu související s prevzetím, uložením, zpracováním nebo likvidací odpadu – náklady spojené s dopravou z místa stavby na místo prevzetí provozovatelem skládky, recyklacní linky nebo jiného zarízení na zpracování nebo likvidaci odpadu – náklady spojené s vyložením a manipulací s materiálem v míste skládky 2. Položka neobsahuje: – náklady spojené s naložením a manipulací materiálem 3. Zpusob merení: Tunou se rozumí hmotnost odpadu vytrídeného v souladu se zákonem c. 541/2020 Sb., o nakládání s odpady, v platném znení.
P | 8 | R015810 | 926 | NEOCEŇOVAT - POPLATKY ZA LIKVIDACI ODPADU NEKONTAMINOVANÝCH - 17 04 05 - ŽELEZNÝ A OCELOVÝ ŠROT, VCETNE DOPRAVY | T | 1.802 | 0 | 0 |  |  | 0 | 0 |  | 0 | 3 |  |  | 0
PP |  |  |  | Evidencní položka, neocenovat v objektu SO/PS, položka se ocenuje pouze v objektu SO 90-90. Druhotná surovina - výkup
VV |  |  |  | 1.802 = 1,802 [A]
TS |  |  |  | 1. Položka obsahuje: – veškeré poplatky provozovateli skládky, recyklacní linky nebo jiného zarízení na zpracování nebo likvidaci odpadu související s prevzetím, uložením, zpracováním nebo likvidací odpadu – náklady spojené s dopravou z místa stavby na místo prevzetí provozovatelem skládky, recyklacní linky nebo jiného zarízení na zpracování nebo likvidaci odpadu – náklady spojené s vyložením a manipulací s materiálem v míste skládky 2. Položka neobsahuje: – náklady spojené s naložením a manipulací materiálem 3. Zpusob merení: Tunou se rozumí hmotnost odpadu vytrídeného v souladu se zákonem c. 541/2020 Sb., o nakládání s odpady, v platném znení.

## SO 13-21-04
SŽDC05 | [14 empty] | 3
S | Stavba: | 5323530004_VZ |  | Revitalizace a elektrizace trati Nýřany - Heřmanova Huť - 251112 | [6 empty] | D.2.1.4.2 | 0 | AspeEsticon | 0 | 2
O | Objekt: | D.2.1.4.2 |  | Propustky | [9 empty] | 0.12 | 2
Typ | Poř. číslo | Kód položky | Varianta | Název položky | MJ | Množství | Jednotková hmotnost | Celková hmotnost |  |  | Jednotková cena |  | Cenové soustavy | 0.21
Dodávka
[9 empty] | Jednotková | Celkem | Jednotková | Celkem |  |  |  | Počet položek s nulovou cenou | 0
O1 |  | SO 13-21-04 |  | Železnicní propustek v ev. km 8,732 (nový km 8,784) | [6 empty] | 0 | 0
SD |  | 1 |  | Zemní práce | [6 empty] | 0 | 0
P | 1 | 11511 |  | ČERPÁNÍ VODY DO 500 L/MIN | HOD | 140 | 0 | 0 |  |  | 0 | 0 | OTSKP_2025 | 0 | 3 |  |  | 0
PP |  |  |  | prípadné cerpání vody z výkopu
VV |  |  |  | 14 * 10 = 140,000 [A]
TS |  |  |  | Položka zahrnuje: - čerpání vody na povrchu - potrubí - pohotovost záložní čerpací soupravy - zřízení čerpací jímky - následná demontáž a likvidace těchto zařízení Položka nezahrnuje: - x
P | 2 | 11524 |  | PŘEVEDENÍ VODY POTRUBÍM DN 400 NEBO ŽLABY R.O. DO 1,4M | m | 15 | 0 | 0 |  |  | 0 | 0 | OTSKP_2025 | 0 | 3 |  |  | 0
PP |  |  |  | prevedení vodního toku
VV |  |  |  | délka potrubí 15 = 15,000 [A]
TS |  |  |  | Položka zahrnuje: - převedení vody na povrchu - zřízení, udržování a odstranění příslušného zařízení Položka nezahrnuje: - x Způsob měření: - převedení vody se uvádí buď průměrem potrubí (DN) nebo délkou rozvinutého obvodu žlabu (r.o.)
P | 3 | 13173A |  | HLOUBENÍ JAM ZAPAŽ I NEPAŽ TŘ. I - BEZ DOPRAVY | M3 | 203.637 | 0 | 0 |  |  | 0 | 0 | OTSKP_2025 | 0 | 3 |  |  | 0
PP
VV |  |  |  | za O1 6.9"m2" * (4.85 + 1/2*(1.9+1.2) ) = 44,160 [A] dno 0.8 * 0.59 * (4.85 + 1/2*(1.9+1.2) ) = 3,021 [B] za O2 4.54"m2" * (4.85 + 1/2*(1.9+1.2) ) = 29,056 [C] pro kridla 7 * ("K2P+K2L+zed: "1.6+1.6+3.3) = 45,500 [D] pro zkpp (12+2+12) * 0.7 * 4.5 = 81,900 [E] Mezisoucet = 203,637 [F]
TS |  |  |  | Položka zahrnuje: - svislou dopravu, přemístění, přeložení, manipulace s výkopkem - kompletní provedení vykopávky nezapažené i zapažené - ošetření výkopiště po celou dobu práce v něm vč. klimatických opatření - ztížení vykopávek v blízkosti podzemního vedení, konstrukcí a objektů vč. jejich dočasného zajištění - ztížení pod vodou, v okolí výbušnin, ve stísněných prostorech a pod. - příplatek za lepivost - těžení po vrstvách, pásech a po jiných nutných částech (figurách) - čerpání vody vč. čerpacích jímek, potrubí a pohotovostní čerpací soupravy (viz ustanovení k pol. 1151,2) - potřebné snížení hladiny podzemní vody - těžení a rozpojování jednotlivých balvanů - vytahování a nošení výkopku - svahování a přesvah. svahů do konečného tvaru, výměna hornin v podloží a v pláni znehodnocené klimatickými vlivy - ruční vykopávky, odstranění kořenů a napadávek - pažení, vzepření a rozepření vč. přepažování (vyjma pažení záporového a štětových stěn) - úpravu, ochranu a očištění dna, základové spáry, stěn a svahů - odvedení nebo obvedení vody v okolí výkopiště a ve výkopišti - třídění výkopku - veškeré pomocné konstrukce umožňující provedení vykopávky (příjezdy, sjezdy, nájezdy, lešení, podpěr. konstr., přemostění, zpevněné plochy, zakrytí a pod.) Položka nezahrnuje: - vodorovnou dopravu - uložení zeminy (na skládku, do násypu) ani poplatky za skládku, vykazují se v položce č.0141**
P | 4 | 17581 |  | OBSYP POTRUBÍ A OBJEKTŮ Z NAKUPOVANÝCH MATERIÁLŮ | M3 | 2.448 | 0 | 0 |  |  | 0 | 0 | OTSKP_2025 | 0 | 3 |  |  | 0
PP |  |  |  | odvodneni ŽS za rubem krídla
VV |  |  |  | delka žebra 8 = 8,000 [A] plocha žebra (0.01*8+0.3 + 0.3)/2 *0.45 = 0,153 [B] celkový objem 2* a * b = 2,448 [C]
TS |  |  |  | Položka zahrnuje: - kompletní provedení zemní konstrukce včetně nákupu a dopravy materiálu dle zadávací dokumentace - úprava ukládaného materiálu vlhčením, tříděním, promícháním nebo vysoušením, příp. jiné úpravy za účelem zlepšení jeho mech. vlastností - hutnění i různé míry hutnění - ošetření úložiště po celou dobu práce v něm vč. klimatických opatření - ztížení v okolí vedení, konstrukcí a objektů a jejich dočasné zajištění - ztížení provádění vč. hutnění ve ztížených podmínkách a stísněných prostorech - ztížené ukládání sypaniny pod vodu - ukládání po vrstvách a po jiných nutných částech (figurách) vč. dosypávek - spouštění a nošení materiálu - výměna částí zemní konstrukce znehodnocené klimatickými vlivy - ruční hutnění a výplň jam a prohlubní v podloží - úprava, očištění, ochrana a zhutnění podloží - svahování, hutnění a uzavírání povrchů svahů - zřízení lavic na svazích - udržování úložiště a jeho ochrana proti vodě - odvedení nebo obvedení vody v okolí úložiště a v úložišti - veškeré pomocné konstrukce umožňující provedení zemní konstrukce (příjezdy, sjezdy, nájezdy, lešení, podpěrné konstrukce, přemostění, zpevněné plochy, zakrytí a pod.) Položka nezahrnuje: - x Způsob měření: - zemina vytlačená potrubím o DN 180mm se od kubatury obsypů neodečítá
SD |  | 2 |  | Základy | [6 empty] | 0 | 0
P | 5 | 272325 |  | ZÁKLADY ZE ŽELEZOBETONU DO C30/37 | M3 | 3.563 | 0 | 0 |  |  | 0 | 0 | OTSKP_2025 | 0 | 3 |  |  | 0
PP |  |  |  | základ pod rámové prefabrikáty
VV |  |  |  | 5.7*2.5*0.25 = 3,563 [A]
TS |  |  |  | Položka zahrnuje: - dodání čerstvého betonu (betonové směsi) požadované kvality, jeho uložení do požadovaného tvaru při jakékoliv hustotě výztuže, konzistenci čerstvého betonu a způsobu hutnění, ošetření a ochranu betonu, - zhotovení nepropustného, mrazuvzdorného betonu a betonu požadované trvanlivosti a vlastností, užití potřebných přísad a technologií výroby betonu, - zřízení pracovních a dilatačních spar, včetně potřebných úprav, výplně, vložek, opracování, očištění a ošetření, - bednění požadovaných konstr. (i ztracené) s úpravou dle požadované kvality povrchu betonu, včetně odbedňovacích a odskružovacích prostředků, nátěrů zabraňujících soudržnosti betonu a bednění, - podpěrné konstr. (skruže) a lešení všech druhů pro bednění, vč. ochranných a bezpečnostních opatření a základů těchto konstrukcí a lešení, - vytvoření kotevních čel, kapes, nálitků a sedel, zřízení všech požadovaných otvorů, výklenků, prostupů, dutin, drážek a pod., vč. ztížení práce a úprav kolem nich, - úpravy pro osazení výztuže, doplňkových konstrukcí a vybavení, - úpravy povrchu pro položení požadované izolace, povlaků a nátěrů, případně vyspravení, - ztížení práce u kabelových a injektážních trubek a ostatních zařízení osazovaných do betonu, - konstrukce betonových kloubů, upevnění kotevních prvků a doplňkových konstrukcí, - nátěry zabraňující soudržnost betonu a bednění, - výplň, těsnění a tmelení spar a spojů, - opatření povrchů betonu izolací proti zemní vlhkosti v částech, kde přijdou do styku se zeminou nebo kamenivem, - případné zřízení spojovací vrstvy u základů, - úpravy pro osazení zařízení ochrany konstrukce proti vlivu bludných proudů, Položka nezahrnuje: - dodání a osazení výztuže
P | 6 | 272365 |  | VÝZTUŽ ZÁKLADŮ Z OCELI 10505, B500B | T | 0.012 | 0 | 0 |  |  | 0 | 0 | OTSKP_2025 | 0 | 3 |  |  | 0
PP
VV |  |  |  | viz 2.201 0.012 = 0,012 [A]
TS |  |  |  | Položka: - zahrnuje veškerý materiál, výrobky a polotovary, včetně mimostaveništní a vnitrostaveništní dopravy (rovněž přesuny), včetně naložení a složení, případně s uložením - dodání betonářské výztuže v požadované kvalitě, stříhání, řezání, ohýbání a spojování do všech požadovaných tvarů (vč. armakošů) a uložení s požadovaným zajištěním polohy a krytí výztuže betonem, - veškeré svary nebo jiné spoje výztuže, - pomocné konstrukce a práce pro osazení a upevnění výztuže, - zednické výpomoci pro montáž betonářské výztuže, - úpravy výztuže pro osazení doplňkových konstrukcí, - ochranu výztuže do doby jejího zabetonování, - úpravy výztuže pro zřízení železobetonových kloubů, kotevních prvků, závěsných ok a doplňkových konstrukcí, - veškerá opatření pro zajištění soudržnosti výztuže a betonu, - vodivé propojení výztuže, které je součástí ochrany konstrukce proti vlivům bludných proudů, vyvedení do měřících skříní nebo míst pro měření bludných proudů (vlastní měřící skříně se uvádějí položkami SD 74), - povrchovou antikorozní úpravu výztuže, - separaci výztuže, - osazení měřících zařízení a úpravy pro ně, - osazení měřících skříní nebo míst pro měření bludných proudů Položka nezahrnuje: - x
P | 7 | 272368 |  | VÝZTUŽ ZÁKLADŮ ZE SVAŘ SÍTÍ | T | 0.167 | 0 | 0 |  |  | 0 | 0 | OTSKP_2025 | 0 | 3 |  |  | 0
PP
VV |  |  |  | viz 2.201 0.167 = 0,167 [A]
TS |  |  |  | Položka: - zahrnuje veškerý materiál, výrobky a polotovary, včetně mimostaveništní a vnitrostaveništní dopravy (rovněž přesuny), včetně naložení a složení, případně s uložením - dodání betonářské výztuže v požadované kvalitě, stříhání, řezání, ohýbání a spojování do všech požadovaných tvarů (vč. armakošů) a uložení s požadovaným zajištěním polohy a krytí výztuže betonem, - veškeré svary nebo jiné spoje výztuže, - pomocné konstrukce a práce pro osazení a upevnění výztuže, - zednické výpomoci pro montáž betonářské výztuže, - úpravy výztuže pro osazení doplňkových konstrukcí, - ochranu výztuže do doby jejího zabetonování, - úpravy výztuže pro zřízení železobetonových kloubů, kotevních prvků, závěsných ok a doplňkových konstrukcí, - veškerá opatření pro zajištění soudržnosti výztuže a betonu, - vodivé propojení výztuže, které je součástí ochrany konstrukce proti vlivům bludných proudů, vyvedení do měřících skříní nebo míst pro měření bludných proudů (vlastní měřící skříně se uvádějí položkami SD 74), - povrchovou antikorozní úpravu výztuže, - separaci výztuže, - osazení měřících zařízení a úpravy pro ně, - osazení měřících skříní nebo míst pro měření bludných proudů Položka nezahrnuje: - x
SD |  | 3 |  | Svislé konstrukce | [6 empty] | 0 | 0
P | 8 | 327325 |  | ZDI OPĚRNÉ, ZÁRUBNÍ, NÁBŘEŽNÍ ZE ŽELEZOVÉHO BETONU DO C30/37 (B37) | M3 | 44.6 | 0 | 0 |  |  | 0 | 0 | OTSKP_2025 | 0 | 3 |  |  | 0
PP
VV |  |  |  | "viz 2.301:" "levá zed: "21.6 = 21,600 [A] "pravá zed: "23.0 = 23,000 [B] a+b = 44,600 [C]
TS |  |  |  | Položka zahrnuje: - dodání čerstvého betonu (betonové směsi) požadované kvality, jeho uložení do požadovaného tvaru při jakékoliv hustotě výztuže, konzistenci čerstvého betonu a způsobu hutnění, ošetření a ochranu betonu, - zhotovení nepropustného, mrazuvzdorného betonu a betonu požadované trvanlivosti a vlastností, užití potřebných přísad a technologií výroby betonu, - zřízení pracovních a dilatačních spar, včetně potřebných úprav, výplně, vložek, opracování, očištění a ošetření, - bednění požadovaných konstr. (i ztracené) s úpravou dle požadované kvality povrchu betonu, včetně odbedňovacích a odskružovacích prostředků, nátěrů zabraňujících soudržnosti betonu a bednění, - podpěrné konstr. (skruže) a lešení všech druhů pro bednění, vč. ochranných a bezpečnostních opatření a základů těchto konstrukcí a lešení, - vytvoření kotevních čel, kapes, nálitků a sedel, zřízení všech požadovaných otvorů, výklenků, prostupů, dutin, drážek a pod., vč. ztížení práce a úprav kolem nich, - úpravy pro osazení výztuže, doplňkových konstrukcí a vybavení, - úpravy povrchu pro položení požadované izolace, povlaků a nátěrů, případně vyspravení, - ztížení práce u kabelových a injektážních trubek a ostatních zařízení osazovaných do betonu, - konstrukce betonových kloubů, upevnění kotevních prvků a doplňkových konstrukcí, - nátěry zabraňující soudržnost betonu a bednění, - výplň, těsnění a tmelení spar a spojů, - opatření povrchů betonu izolací proti zemní vlhkosti v částech, kde přijdou do styku se zeminou nebo kamenivem, - případné zřízení spojovací vrstvy u základů, - úpravy pro osazení zařízení ochrany konstrukce proti vlivu bludných proudů, Položka nezahrnuje: - dodání a osazení výztuže
P | 9 | 327365 |  | VÝZTUŽ ZDÍ OPĚRNÝCH, ZÁRUBNÍCH, NÁBŘEŽNÍCH Z OCELI 10505 | T | 4.438 | 0 | 0 |  |  | 0 | 0 | OTSKP_2025 | 0 | 3 |  |  | 0
PP
VV |  |  |  | "vyztužení dle 2.302 a 2.303" 2.155 + 0.006 + 2.277 = 4,438 [A]
TS |  |  |  | Položka zahrnuje: - veškerý materiál, výrobky a polotovary, včetně mimostaveništní a vnitrostaveništní dopravy (rovněž přesuny), včetně naložení a složení, případně s uložením - dodání betonářské výztuže v požadované kvalitě, stříhání, řezání, ohýbání a spojování do všech požadovaných tvarů (vč. armakošů) a uložení s požadovaným zajištěním polohy a krytí výztuže betonem, - veškeré svary nebo jiné spoje výztuže, - pomocné konstrukce a práce pro osazení a upevnění výztuže, - zednické výpomoci pro montáž betonářské výztuže, - úpravy výztuže pro osazení doplňkových konstrukcí, - ochranu výztuže do doby jejího zabetonování, - úpravy výztuže pro zřízení železobetonových kloubů, kotevních prvků, závěsných ok a doplňkových konstrukcí, - veškerá opatření pro zajištění soudržnosti výztuže a betonu, - vodivé propojení výztuže, které je součástí ochrany konstrukce proti vlivům bludných proudů, vyvedení do měřících skříní nebo míst pro měření bludných proudů (vlastní měřící skříně se uvádějí položkami SD 74), - povrchovou antikorozní úpravu výztuže, - separaci výztuže, - osazení měřících zařízení a úpravy pro ně, - osazení měřících skříní nebo míst pro měření bludných proudů. Položka nezahrnuje: - x
P | 10 | 389126 |  | MOSTNÍ RÁMOVÉ KONSTR Z DÍLCŮ ŽELEZOBET DO C40/50 | M3 | 11.18 | 0 | 0 |  |  | 0 | 0 | OTSKP_2025 | 0 | 3 |  |  | 0
PP
VV |  |  |  | 1.72"m^2" *6.5 = 11,180 [A]
TS |  |  |  | Položka zahrnuje: - dodání dílce požadovaného tvaru a vlastností, jeho skladování, doprava a osazení do definitivní polohy, včetně komplexní technologie výroby a montáže dílců, ošetření a ochrana dílců, - u dílců železobetonových a předpjatých veškerá výztuž, případně i tuhé kovové prvky a závěsná oka, - úpravy a zařízení pro uložení a transport dílce, - veškeré požadované úpravy dílců, včetně doplňkových konstrukcí a vybavení, - sestavení dílce na stavbě včetně montážních zařízení, plošin a prahů a pod., - výplň, těsnění a tmelení spár a spojů, - očištění a ošetření úložných ploch, - zednické výpomoce pro montáž dílců, - označení dílce výrobním štítkem nebo jiným způsobem, - úpravy dílce pro dodržení požadované přesnosti jeho osazení, včetně případných měření, - veškerá zařízení pro zajištění stability v každém okamžiku, - další práce dané případně specifikací k příslušnému prefabrik. dílci (úprava pohledových ploch, příp. rubových ploch, osazení měřících zařízení, zkoušení a měření dílců a pod.). Položka nezahrnuje: - x
SD |  | 4 |  | Vodorovné konstrukce | [6 empty] | 0 | 0
P | 11 | 451312 |  | PODKLADNÍ A VÝPLŇOVÉ VRSTVY Z PROSTÉHO BETONU C12/15 | M3 | 6.168 | 0 | 0 |  |  | 0 | 0 | OTSKP_2025 | 0 | 3 |  |  | 0
PP
VV |  |  |  | "zed levá: "2.7*0.1*9.5 = 2,565 [A] "zed prava: "2.7*0.1*9.8 = 2,646 [B] "základ: "0.33"m^2" *2.9 = 0,957 [C] a+b+c = 6,168 [D]
TS |  |  |  | Položka zahrnuje: - dodání čerstvého betonu (betonové směsi) požadované kvality, jeho uložení do požadovaného tvaru při jakékoliv hustotě výztuže, konzistenci čerstvého betonu a způsobu hutnění, ošetření a ochranu betonu, - zhotovení nepropustného, mrazuvzdorného betonu a betonu požadované trvanlivosti a vlastností, užití potřebných přísad a technologií výroby betonu, - zřízení pracovních a dilatačních spar, včetně potřebných úprav, výplně, vložek, opracování, očištění a ošetření, - bednění požadovaných konstr. (i ztracené) s úpravou dle požadované kvality povrchu betonu, včetně odbedňovacích a odskružovacích prostředků, nátěrů zabraňujících soudržnosti betonu a bednění, - podpěrné konstr. (skruže) a lešení všech druhů pro bednění, vč. ochranných a bezpečnostních opatření a základů těchto konstrukcí a lešení, - vytvoření kotevních čel, kapes, nálitků a sedel, zřízení všech požadovaných otvorů, výklenků, prostupů, dutin, drážek a pod., vč. ztížení práce a úprav kolem nich, - úpravy pro osazení výztuže, doplňkových konstrukcí a vybavení, - úpravy povrchu pro položení požadované izolace, povlaků a nátěrů, případně vyspravení, - ztížení práce u kabelových a injektážních trubek a ostatních zařízení osazovaných do betonu, - konstrukce betonových kloubů, upevnění kotevních prvků a doplňkových konstrukcí, - nátěry zabraňující soudržnost betonu a bednění, - výplň, těsnění a tmelení spar a spojů, - opatření povrchů betonu izolací proti zemní vlhkosti v částech, kde přijdou do styku se zeminou nebo kamenivem, - případné zřízení spojovací vrstvy u základů, - úpravy pro osazení zařízení ochrany konstrukce proti vlivu bludných proudů, Položka nezahrnuje: - x
P | 12 | 451314 |  | PODKLADNÍ A VÝPLŇOVÉ VRSTVY Z PROSTÉHO BETONU C25/30 | M3 | 11.426 | 0 | 0 |  |  | 0 | 0 | OTSKP_2025 | 0 | 3 |  |  | 0
PP |  |  |  | podkladní beton odláždení
VV |  |  |  | "vtok:" "- dno" (4.4 + 2.3 ) = 6,700 [A] "- svah "9"m "* (1.3 + 0.3) = 14,400 [B] "- kužel O1+O2" 4.3 * 1.35 + 4.2*1.35 = 11,475 [C] "- natok potoku "9.5*(1.3+0.5+1.3) = 29,450 [D] "vytok:" "- dno" 1.6*2.25 = 3,600 [E] "- kridlo O1" 4.1*1.6/2 + 2.3*3.7/2 + 2.12*(1.35+0.5) + 0.8*3.6 = 14,337 [F] "- svah O2" 1.35 * 2.3 = 3,105 [G] "dno ramu: "1.6*6.5 = 10,400 [H] "Celkem: "A+B+C+D+E+F+G+H = 93,467 [I] i * 0.1 = 9,347 [J] "ukoncovací prahy: " (2.05 + 1.0 + (1.35+0.4+1.3) + (1.35+0.4+1.3) + 2.4) *0.3* 0.6 = 2,079 [K] j+k = 11,426 [L]
TS |  |  |  | Položka zahrnuje: - dodání čerstvého betonu (betonové směsi) požadované kvality, jeho uložení do požadovaného tvaru při jakékoliv hustotě výztuže, konzistenci čerstvého betonu a způsobu hutnění, ošetření a ochranu betonu, - zhotovení nepropustného, mrazuvzdorného betonu a betonu požadované trvanlivosti a vlastností, užití potřebných přísad a technologií výroby betonu, - zřízení pracovních a dilatačních spar, včetně potřebných úprav, výplně, vložek, opracování, očištění a ošetření, - bednění požadovaných konstr. (i ztracené) s úpravou dle požadované kvality povrchu betonu, včetně odbedňovacích a odskružovacích prostředků, nátěrů zabraňujících soudržnosti betonu a bednění, - podpěrné konstr. (skruže) a lešení všech druhů pro bednění, vč. ochranných a bezpečnostních opatření a základů těchto konstrukcí a lešení, - vytvoření kotevních čel, kapes, nálitků a sedel, zřízení všech požadovaných otvorů, výklenků, prostupů, dutin, drážek a pod., vč. ztížení práce a úprav kolem nich, - úpravy pro osazení výztuže, doplňkových konstrukcí a vybavení, - úpravy povrchu pro položení požadované izolace, povlaků a nátěrů, případně vyspravení, - ztížení práce u kabelových a injektážních trubek a ostatních zařízení osazovaných do betonu, - konstrukce betonových kloubů, upevnění kotevních prvků a doplňkových konstrukcí, - nátěry zabraňující soudržnost betonu a bednění, - výplň, těsnění a tmelení spar a spojů, - opatření povrchů betonu izolací proti zemní vlhkosti v částech, kde přijdou do styku se zeminou nebo kamenivem, - případné zřízení spojovací vrstvy u základů, - úpravy pro osazení zařízení ochrany konstrukce proti vlivu bludných proudů, Položka nezahrnuje: - x
P | 13 | 45852 |  | VÝPLŇ ZA OPĚRAMI A ZDMI Z KAMENIVA DRCENÉHO | M3 | 209.25 | 0 | 0 |  |  | 0 | 0 | OTSKP_2025 | 0 | 3 |  |  | 0
PP |  |  |  | zásypy
VV |  |  |  | zasypova plocha v podelnem smeru 22.5"m^2" = 22,500 [A] sirka telesa + svah vlevo + svah vpravo 6.6 + 2.20/2 + 3.20/2 = 9,300 [B] A*b = 209,250 [C]
TS |  |  |  | Položka zahrnuje: - dodávku předepsaného kameniva - mimostaveništní a vnitrostaveništní dopravu a jeho uložení - není-li v zadávací dokumentaci uvedeno jinak, jedná se o nakupovaný materiál Položka nezahrnuje: - x
P | 14 | 465512 |  | DLAŽBY Z LOMOVÉHO KAMENE NA MC | M3 | 18.693 | 0 | 0 |  |  | 0 | 0 | OTSKP_2025 | 0 | 3 |  |  | 0
PP
VV |  |  |  | "vtok:" "- dno" (4.4 + 2.3 ) = 6,700 [A] "- protisvah "9"m "* (1.3 + 0.3) = 14,400 [B] "- kužel O1+O2:" 4.3 * 1.35 + 4.2*1.35 = 11,475 [C] "- privedeni potoku" 9.5*(1.3+0.5+1.3) = 29,450 [D] "vytok:" "- dno" 1.6*2.25 = 3,600 [E] "- kridlo O1" 4.1*1.6/2 + 2.3*3.7/2 + 2.12*(1.35+0.5) + 0.8*3.6 = 14,337 [F] "- svah O2" 1.35 * 2.3 = 3,105 [G] "dno ramu: "1.6*6.5 = 10,400 [H] "Celkem: "A+B+C+D+E+F+G+H = 93,467 [I] i * 0.2 = 18,693 [J]
TS |  |  |  | Položka zahrnuje: - nutné zemní práce (svahování, úpravu pláně a pod.) - zřízení spojovací vrstvy - zřízení lože dlažby z cementové malty předepsané kvality a předepsané tloušťky - dodávku a položení dlažby z lomového kamene do předepsaného tvaru - spárování, těsnění, tmelení a vyplnění spar MC případně s vyklínováním - úprava povrchu pro odvedení srážkové vody Položka nezahrnuje: - podklad pod dlažbu, vykazuje se samostatně položkami SD 45
SD |  | 7 |  | Pridružená stavební výroba | [6 empty] | 0 | 0
P | 15 | 711131 |  | IZOLACE BĚŽNÝCH KONSTRUKCÍ PROTI VOLNĚ STÉKAJÍCÍ VODĚ ASFALTOVÝMI NÁTĚRY | m2 | 106.114 | 0 | 0 |  |  | 0 | 0 | OTSKP_2025 | 0 | 3 |  |  | 0
PP
VV |  |  |  | rám 8.14*5.8 = 47,212 [A] cela zdi 2*2.33 + 2*2.41 = 9,480 [B] líc základu (9.3+9.6) * (0.48+0.5) = 18,522 [C] plocha na dríku 14.6 + 16.3 = 30,900 [D] Mezisoucet = 106,114 [E]
TS |  |  |  | Položka zahrnuje: - dodání předepsaného izolačního materiálu - očištění a ošetření podkladu, zadávací dokumentace může zahrnout i případné vyspravení - zřízení izolace jako kompletního povlaku, případně komplet. soustavy nebo systému podle příslušného technolog. předpisu - zřízení izolace i jednotlivých vrstev po etapách, včetně pracovních spár a spojů - úprava u okrajů, rohů, hran, dilatačních i pracovních spojů, kotev, obrubníků, dilatačních zařízení, odvodnění, otvorů, neizolovaných míst a pod. - zajištění odvodnění povrchu izolace, včetně odvodnění nejnižších míst, pokud dokumentace pro zadání stavby nestanoví jinak - ochrana izolace do doby zřízení definitivní ochranné vrstvy nebo konstrukce - úprava, očištění a ošetření prostoru kolem izolace - provedení požadovaných zkoušek Položka nezahrnuje: - ochranné vrstvy, např. geotextilii
P | 16 | 711132 |  | IZOLACE BĚŽNÝCH KONSTRUKCÍ PROTI VOLNĚ STÉKAJÍCÍ VODĚ ASFALTOVÝMI PÁSY | m2 | 108.483 | 0 | 0 |  |  | 0 | 0 | OTSKP_2025 | 0 | 3 |  |  | 0
PP
VV |  |  |  | rub zdi vlevo 4.95 * 9.3 = 46,035 [A] rub zdi vpravo 5.13 * 9.6 = 49,248 [B] prechod rámu 2* 1.0*(0.25+0.25+2.0+1.6+2.0+0.25+0.25) = 13,200 [C] Mezisoucet = 108,483 [D]
TS |  |  |  | Položka zahrnuje: - dodání předepsaného izolačního materiálu - očištění a ošetření podkladu, zadávací dokumentace může zahrnout i případné vyspravení - zřízení izolace jako kompletního povlaku, případně komplet. soustavy nebo systému podle příslušného technolog. předpisu - zřízení izolace i jednotlivých vrstev po etapách, včetně pracovních spár a spojů - úprava u okrajů, rohů, hran, dilatačních i pracovních spojů, kotev, obrubníků, dilatačních zařízení, odvodnění, otvorů, neizolovaných míst a pod. - zajištění odvodnění povrchu izolace, včetně odvodnění nejnižších míst, pokud dokumentace pro zadání stavby nestanoví jinak - ochrana izolace do doby zřízení definitivní ochranné vrstvy nebo konstrukce - úprava, očištění a ošetření prostoru kolem izolace - provedení požadovaných zkoušek Položka nezahrnuje: - ochranné vrstvy, např. geotextilii
P | 17 | 71150 |  | OCHRANA IZOLACE NA POVRCHU | M2 | 108.483 | 0 | 0 |  |  | 0 | 0 | OTSKP_2025 | 0 | 3 |  |  | 0
PP |  |  |  | mekká ochrana izoalce
VV |  |  |  | 108.483 = 108,483 [A]
TS |  |  |  | Položka zahrnuje: - dodání předepsaného ochranného materiálu - zřízení ochrany izolace Položka nezahrnuje: - x
SD |  | 8 |  | Potrubí | [6 empty] | 0 | 0
P | 18 | 875332 |  | POTRUBÍ DREN Z TRUB PLAST DN DO 150MM DĚROVANÝCH | M | 16 | 0 | 0 |  |  | 0 | 0 | OTSKP_2025 | 0 | 3 |  |  | 0
PP |  |  |  | odvodneni ŽS za rubem kridel
VV |  |  |  | delka 2*8 = 16,000 [A]
TS |  |  |  | Položka zahrnuje: - výrobní dokumentaci (včetně technologického předpisu) - dodání veškerého trubního a pomocného materiálu (trouby, trubky, tvarovky, spojovací a těsnící materiál a pod.), podpěrných, závěsných a upevňovacích prvků, včetně potřebných úprav - úprava a příprava podkladu a podpěr, očištění a ošetření podkladu a podpěr - zřízení plně funkčního potrubí, kompletní soustavy, podle příslušného technologického předpisu (bez ohledu na sklon) - zřízení potrubí i jednotlivých částí po etapách, včetně pracovních spar a spojů, pracovního zaslepení konců a pod. - úprava prostupů, průchodů šachtami a komorami, okolí podpěr a vyústění, zaústění, napojení, vyvedení a upevnění odpad. výustí - ochrana potrubí nátěrem (vč. úpravy povrchu), případně izolací, nejsou-li tyto práce předmětem jiné položky - úprava, očištění a ošetření prostoru kolem potrubí - položky platí pro práce prováděné v prostoru zapaženém i nezapaženém a i v kolektorech, chráničkách - položky zahrnují i práce spojené s nutnými obtoky, převáděním a čerpáním vody Položka nezahrnuje: - x
SD |  | 9 |  | Ostatní konstrukce a práce | [6 empty] | 0 | 0
P | 19 | 9112A1 |  | ZÁBRADLÍ MOSTNÍ S VODOR MADLY - DODÁVKA A MONTÁŽ | m | 18.94 | 0 | 0 |  |  | 0 | 0 | OTSKP_2025 | 0 | 3 |  |  | 0
PP
VV |  |  |  | 9.31+9.63 = 18,940 [A]
TS |  |  |  | Položka zahrnuje: - kompletní dodávku všech dílů zábradlí včetně předepsané povrchové úpravy - montáž a osazení zábradlí včetně kotvení dle zadávací dokumentace, t.j. kotevní desky, případné nivelační hmoty pod kotevní desky, kotvy a spojovací materiál, vrty a zálivku Položka nezahrnuje: - x
P | 20 | 917223 |  | SILNIČNÍ A CHODNÍKOVÉ OBRUBY Z BETONOVÝCH OBRUBNÍKŮ ŠÍŘ 100MM | m | 42.3 | 0 | 0 |  |  | 0 | 0 | OTSKP_2025 | 0 | 3 |  |  | 0
PP
VV |  |  |  | "vtok:" 3.5 + 17.2 + 13.7 = 34,400 [A] "vytok: "2.2 + 3.6 + 2.1 = 7,900 [B] "Celkem: "A+B = 42,300 [C]
TS |  |  |  | Položka zahrnuje: - dodání a pokládku betonových obrubníků o rozměrech předepsaných zadávací dokumentací - betonové lože i boční betonovou opěrku Položka nezahrnuje: - x
P | 21 | 96613A |  | BOURÁNÍ KONSTRUKCÍ Z KAMENE NA MC - BEZ DOPRAVY | M3 | 62.539 | 0 | 0 |  |  | 0 | 0 | OTSKP_2025 | 0 | 3 |  |  | 0
PP |  |  |  | kamenná spodní stavba
VV |  |  |  | zaklad (9.8 + 9.8)"m^2" * 0.8 = 15,680 [A] drík (8.25+8.25) "m^2" *1.89 = 31,185 [B] uhlova zed 1.8"m^2" * (1.785-0.5) = 2,313 [C] odláždení vtok levý breh 9 * 2.0 * 0.3 = 5,400 [D] odláždení vtok pravý breh (9.2+0.8)*1.5*0.3 = 4,500 [E] odlážení dno 0.8 * 0.3 *(5.4 + 1.52 + 7.5) = 3,461 [F] Mezisoucet = 62,539 [H]
TS |  |  |  | Položka zahrnuje: - rozbourání konstrukce bez ohledu na použitou technologii - veškeré pomocné konstrukce (lešení a pod.) - veškerou manipulaci s vybouranou sutí a hmotami, kromě vodorovné dopravy, včetně uložení na skládku - veškeré další práce plynoucí z technologického předpisu a z platných předpisů Položka nezahrnuje: - vodorovnou dopravu - poplatek za skládku, který se vykazuje v položce 0141** (s výjimkou malého množství bouraného materiálu, kde je možné poplatek zahrnout do jednotkové ceny bourání – tento fakt musí být uveden v doplňujícím textu k položce)
P | 22 | 96616A |  | BOURÁNÍ KONSTRUKCÍ ZE ŽELEZOBETONU - BEZ DOPRAVY | M3 | 18.805 | 0 | 0 |  |  | 0 | 0 | OTSKP_2025 | 0 | 3 |  |  | 0
PP |  |  |  | železobetonová NK + úložné prahy
VV |  |  |  | nk 1.2"m2" * 2.1 = 2,520 [A] uložné prahy 2* 0.59*0.25*4.55 = 1,342 [B] krídla 0.805 * (5.49+5.45 - 2.09-2.09) = 5,442 [C] cást operné zdi 3.95"m2" * 2.15 = 8,493 [D] kanalizacni trubka 0.1"m2" * 5.6 = 0,560 [E] uhlova zidka 0.28 "m2" * 1.6 = 0,448 [F] = 18,805 [G]
TS |  |  |  | Položka zahrnuje: - rozbourání konstrukce bez ohledu na použitou technologii - veškeré pomocné konstrukce (lešení a pod.) - veškerou manipulaci s vybouranou sutí a hmotami, kromě vodorovné dopravy, včetně uložení na skládku - veškeré další práce plynoucí z technologického předpisu a z platných předpisů Položka nezahrnuje: - vodorovnou dopravu - poplatek za skládku, který se vykazuje v položce 0141** (s výjimkou malého množství bouraného materiálu, kde je možné poplatek zahrnout do jednotkové ceny bourání – tento fakt musí být uveden v doplňujícím textu k položce)
P | 23 | 96618A |  | BOURÁNÍ KONSTRUKCÍ KOVOVÝCH - BEZ DOPRAVY | T | 1.861 | 0 | 0 |  |  | 0 | 0 | OTSKP_2025 | 0 | 3 |  |  | 0
PP |  |  |  | úhelníky uložení desky
VV |  |  |  | ulozne uhelniky 2* 5.5"m" *0.0071"t/m" = 0,078 [A] kolejnice 23* 1.55"m" * 0.050"t/m" = 1,783 [B] = 1,861 [C]
TS |  |  |  | Položka zahrnuje: - rozebrání konstrukce bez ohledu na použitou technologii - veškeré pomocné konstrukce (lešení a pod.) - veškerou manipulaci s vybouranou sutí a hmotami, kromě vodorovné dopravy, včetně uložení na skládku - veškeré další práce plynoucí z technologického předpisu a z platných předpisů Položka nezahrnuje: - vodorovnou dopravu - poplatek za skládku, který se vykazuje v položce 0141** (s výjimkou malého množství bouraného materiálu, kde je možné poplatek zahrnout do jednotkové ceny bourání – tento fakt musí být uveden v doplňujícím textu k položce)
SD |  | 990 |  | Likvidace odpadu vc. dopravy | [6 empty] | 0 | 0
P | 24 | R015111 | 901 | NEOCEŇOVAT - POPLATKY ZA LIKVIDACI ODPADU NEKONTAMINOVANÝCH - 17 05 04 VYTEŽENÉ ZEMINY A HORNINY - I. TRÍDA TEŽITELNOSTI VCETNE DOPRAVY | T | 386.91 | 0 | 0 |  |  | 0 | 0 |  | 0 | 3 |  |  | 0
PP |  |  |  | Evidencní položka, Neocenovat v objektu SO/PS, položka se ocenuje pouze v objektu SO 90-90 Zpusob likvidace: recyklace, druhotné využití.
VV |  |  |  | 203.637 = 203,637 [A] a * 1.9 "t/m3" = 386,910 [B]
TS |  |  |  | 1. Položka obsahuje: – veškeré poplatky provozovateli skládky, recyklacní linky nebo jiného zarízení na zpracování nebo likvidaci odpadu související s prevzetím, uložením, zpracováním nebo likvidací odpadu – náklady spojené s dopravou z místa stavby na místo prevzetí provozovatelem skládky, recyklacní linky nebo jiného zarízení na zpracování nebo likvidaci odpadu – náklady spojené s vyložením a manipulací s materiálem v míste skládky 2. Položka neobsahuje: – náklady spojené s naložením a manipulací materiálem 3. Zpusob merení: Tunou se rozumí hmotnost odpadu vytrídeného v souladu se zákonem c. 541/2020 Sb., o nakládání s odpady, v platném znení.
P | 25 | R015120 | 904 | NEOCEŇOVAT - POPLATKY ZA LIKVIDACI ODPADU NEKONTAMINOVANÝCH - 17 01 07 STAVEBNÍ A DEMOLICNÍ SUT VCETNE DOPRAVY | T | 162.601 | 0 | 0 |  |  | 0 | 0 |  | 0 | 3 |  |  | 0
PP |  |  |  | Evidencní položka, Neocenovat v objektu SO/PS, položka se ocenuje pouze v objektu SO 90-90 V prípade možnosti je u odpadu uprednostnována recyklace pred skládkováním.
VV |  |  |  | 62.539 = 62,539 [A] a * 2.6 "t/m^3 " = 162,601 [B]
TS |  |  |  | 1. Položka obsahuje: – veškeré poplatky provozovateli skládky, recyklacní linky nebo jiného zarízení na zpracování nebo likvidaci odpadu související s prevzetím, uložením, zpracováním nebo likvidací odpadu – náklady spojené s dopravou z místa stavby na místo prevzetí provozovatelem skládky, recyklacní linky nebo jiného zarízení na zpracování nebo likvidaci odpadu – náklady spojené s vyložením a manipulací s materiálem v míste skládky 2. Položka neobsahuje: – náklady spojené s naložením a manipulací materiálem 3. Zpusob merení: Tunou se rozumí hmotnost odpadu vytrídeného v souladu se zákonem c. 541/2020 Sb., o nakládání s odpady, v platném znení.
P | 26 | R015140 | 907 | NEOCEŇOVAT - POPLATKY ZA LIKVIDACI ODPADU NEKONTAMINOVANÝCH - 17 01 01 BETON Z DEMOLIC OBJEKTU, ZÁKLADU TV, KULY A SLOUPY VCETNE DOPRAVY | T | 47.013 | 0 | 0 |  |  | 0 | 0 |  | 0 | 3 |  |  | 0
PP |  |  |  | Evidencní položka, Neocenovat v objektu SO/PS, položka se ocenuje pouze v objektu SO 90-90 V prípade možnosti je u odpadu uprednostnována recyklace pred skládkováním.
VV |  |  |  | 18.805 = 18,805 [A] a* 2.5"t/m3" = 47,013 [B]
TS |  |  |  | 1. Položka obsahuje: – veškeré poplatky provozovateli skládky, recyklacní linky nebo jiného zarízení na zpracování nebo likvidaci odpadu související s prevzetím, uložením, zpracováním nebo likvidací odpadu – náklady spojené s dopravou z místa stavby na místo prevzetí provozovatelem skládky, recyklacní linky nebo jiného zarízení na zpracování nebo likvidaci odpadu – náklady spojené s vyložením a manipulací s materiálem v míste skládky 2. Položka neobsahuje: – náklady spojené s naložením a manipulací materiálem 3. Zpusob merení: Tunou se rozumí hmotnost odpadu vytrídeného v souladu se zákonem c. 541/2020 Sb., o nakládání s odpady, v platném znení.
P | 27 | R015810 | 926 | NEOCEŇOVAT - POPLATKY ZA LIKVIDACI ODPADU NEKONTAMINOVANÝCH - 17 04 05 - ŽELEZNÝ A OCELOVÝ ŠROT, VCETNE DOPRAVY | T | 1.861 | 0 | 0 |  |  | 0 | 0 |  | 0 | 3 |  |  | 0
PP |  |  |  | Evidencní položka, neocenovat v objektu SO/PS, položka se ocenuje pouze v objektu SO 90-90. Druhotná surovina - výkup
VV |  |  |  | 1.861 = 1,861 [A]
TS |  |  |  | 1. Položka obsahuje: – veškeré poplatky provozovateli skládky, recyklacní linky nebo jiného zarízení na zpracování nebo likvidaci odpadu související s prevzetím, uložením, zpracováním nebo likvidací odpadu – náklady spojené s dopravou z místa stavby na místo prevzetí provozovatelem skládky, recyklacní linky nebo jiného zarízení na zpracování nebo likvidaci odpadu – náklady spojené s vyložením a manipulací s materiálem v míste skládky 2. Položka neobsahuje: – náklady spojené s naložením a manipulací materiálem 3. Zpusob merení: Tunou se rozumí hmotnost odpadu vytrídeného v souladu se zákonem c. 541/2020 Sb., o nakládání s odpady, v platném znení.

## SO 13-21-05
SŽDC05 | [14 empty] | 3
S | Stavba: | 5323530004_VZ |  | Revitalizace a elektrizace trati Nýřany - Heřmanova Huť - 251112 | [6 empty] | D.2.1.4.2 | 0 | AspeEsticon | 0 | 2
O | Objekt: | D.2.1.4.2 |  | Propustky | [9 empty] | 0.12 | 2
Typ | Poř. číslo | Kód položky | Varianta | Název položky | MJ | Množství | Jednotková hmotnost | Celková hmotnost |  |  | Jednotková cena |  | Cenové soustavy | 0.21
Dodávka
[9 empty] | Jednotková | Celkem | Jednotková | Celkem |  |  |  | Počet položek s nulovou cenou | 0
O1 |  | SO 13-21-05 |  | Železnicní propustek v ev. km 8,888 (nový km 8,944) | [6 empty] | 0 | 0
SD |  | 1 |  | Zemní práce | [6 empty] | 0 | 0
P | 1 | 11525 |  | PŘEVEDENÍ VODY POTRUBÍM DN 600 NEBO ŽLABY R.O. DO 2,0M | m | 20 | 0 | 0 |  |  | 0 | 0 | OTSKP_2025 | 0 | 3 |  |  | 0
PP |  |  |  | docasné prevedení toku behem výstavby
VV |  |  |  | prevedení toku behem výstavby 20"m" = 20,000 [A]
TS |  |  |  | Položka zahrnuje: - převedení vody na povrchu - zřízení, udržování a odstranění příslušného zařízení Položka nezahrnuje: - x Způsob měření: - převedení vody se uvádí buď průměrem potrubí (DN) nebo délkou rozvinutého obvodu žlabu (r.o.)
P | 2 | 13173A |  | HLOUBENÍ JAM ZAPAŽ I NEPAŽ TŘ. I - BEZ DOPRAVY | M3 | 148.601 | 0 | 0 |  |  | 0 | 0 | OTSKP_2025 | 0 | 3 |  |  | 0
PP |  |  |  | výkopy
VV |  |  |  | výkop pro ZKPP 0,3"m"*25,9"m"*6,3"m" = 48,951 [A] výkop pro rám 11,0"m2"*4,5"m"-3,3"m2"*4,5"m" = 34,650 [B] vlevo 35"m2" = 35,000 [C] vpravo 30"m2" = 30,000 [D] Mezisoucet = 148,601 [E]
TS |  |  |  | Položka zahrnuje: - svislou dopravu, přemístění, přeložení, manipulace s výkopkem - kompletní provedení vykopávky nezapažené i zapažené - ošetření výkopiště po celou dobu práce v něm vč. klimatických opatření - ztížení vykopávek v blízkosti podzemního vedení, konstrukcí a objektů vč. jejich dočasného zajištění - ztížení pod vodou, v okolí výbušnin, ve stísněných prostorech a pod. - příplatek za lepivost - těžení po vrstvách, pásech a po jiných nutných částech (figurách) - čerpání vody vč. čerpacích jímek, potrubí a pohotovostní čerpací soupravy (viz ustanovení k pol. 1151,2) - potřebné snížení hladiny podzemní vody - těžení a rozpojování jednotlivých balvanů - vytahování a nošení výkopku - svahování a přesvah. svahů do konečného tvaru, výměna hornin v podloží a v pláni znehodnocené klimatickými vlivy - ruční vykopávky, odstranění kořenů a napadávek - pažení, vzepření a rozepření vč. přepažování (vyjma pažení záporového a štětových stěn) - úpravu, ochranu a očištění dna, základové spáry, stěn a svahů - odvedení nebo obvedení vody v okolí výkopiště a ve výkopišti - třídění výkopku - veškeré pomocné konstrukce umožňující provedení vykopávky (příjezdy, sjezdy, nájezdy, lešení, podpěr. konstr., přemostění, zpevněné plochy, zakrytí a pod.) Položka nezahrnuje: - vodorovnou dopravu - uložení zeminy (na skládku, do násypu) ani poplatky za skládku, vykazují se v položce č.0141**
SD |  | 2 |  | Základy | [6 empty] | 0 | 0
P | 3 | 272325 |  | ZÁKLADY ZE ŽELEZOBETONU DO C30/37 | M3 | 6.557 | 0 | 0 |  |  | 0 | 0 | OTSKP_2025 | 0 | 3 |  |  | 0
PP |  |  |  | ŽB základ propustku viz výkres základu
VV |  |  |  | základ propustku 0,25"m"*10,09"m"*2,1"m" = 5,297 [A] práh 0,5"m"*0,6"m"*2,1"m"*2"ks" = 1,260 [B] Mezisoucet = 6,557 [C]
TS |  |  |  | Položka zahrnuje: - dodání čerstvého betonu (betonové směsi) požadované kvality, jeho uložení do požadovaného tvaru při jakékoliv hustotě výztuže, konzistenci čerstvého betonu a způsobu hutnění, ošetření a ochranu betonu, - zhotovení nepropustného, mrazuvzdorného betonu a betonu požadované trvanlivosti a vlastností, užití potřebných přísad a technologií výroby betonu, - zřízení pracovních a dilatačních spar, včetně potřebných úprav, výplně, vložek, opracování, očištění a ošetření, - bednění požadovaných konstr. (i ztracené) s úpravou dle požadované kvality povrchu betonu, včetně odbedňovacích a odskružovacích prostředků, nátěrů zabraňujících soudržnosti betonu a bednění, - podpěrné konstr. (skruže) a lešení všech druhů pro bednění, vč. ochranných a bezpečnostních opatření a základů těchto konstrukcí a lešení, - vytvoření kotevních čel, kapes, nálitků a sedel, zřízení všech požadovaných otvorů, výklenků, prostupů, dutin, drážek a pod., vč. ztížení práce a úprav kolem nich, - úpravy pro osazení výztuže, doplňkových konstrukcí a vybavení, - úpravy povrchu pro položení požadované izolace, povlaků a nátěrů, případně vyspravení, - ztížení práce u kabelových a injektážních trubek a ostatních zařízení osazovaných do betonu, - konstrukce betonových kloubů, upevnění kotevních prvků a doplňkových konstrukcí, - nátěry zabraňující soudržnost betonu a bednění, - výplň, těsnění a tmelení spar a spojů, - opatření povrchů betonu izolací proti zemní vlhkosti v částech, kde přijdou do styku se zeminou nebo kamenivem, - případné zřízení spojovací vrstvy u základů, - úpravy pro osazení zařízení ochrany konstrukce proti vlivu bludných proudů, Položka nezahrnuje: - dodání a osazení výztuže
P | 4 | 272368 |  | VÝZTUŽ ZÁKLADŮ ZE SVAŘ SÍTÍ | T | 0.348 | 0 | 0 |  |  | 0 | 0 | OTSKP_2025 | 0 | 3 |  |  | 0
PP |  |  |  | výztuž ŽB základu propustku viz výkres základu
VV |  |  |  | svarovaná sít 10/100/100 2,0"m"*11,19"m" = 22,380 [A] hmotnost síte+5% prostrih+20%presahy 1,05*1,2*(A"m2"*12,34"kg/m2"/1000) = 0,348 [B]
TS |  |  |  | Položka: - zahrnuje veškerý materiál, výrobky a polotovary, včetně mimostaveništní a vnitrostaveništní dopravy (rovněž přesuny), včetně naložení a složení, případně s uložením - dodání betonářské výztuže v požadované kvalitě, stříhání, řezání, ohýbání a spojování do všech požadovaných tvarů (vč. armakošů) a uložení s požadovaným zajištěním polohy a krytí výztuže betonem, - veškeré svary nebo jiné spoje výztuže, - pomocné konstrukce a práce pro osazení a upevnění výztuže, - zednické výpomoci pro montáž betonářské výztuže, - úpravy výztuže pro osazení doplňkových konstrukcí, - ochranu výztuže do doby jejího zabetonování, - úpravy výztuže pro zřízení železobetonových kloubů, kotevních prvků, závěsných ok a doplňkových konstrukcí, - veškerá opatření pro zajištění soudržnosti výztuže a betonu, - vodivé propojení výztuže, které je součástí ochrany konstrukce proti vlivům bludných proudů, vyvedení do měřících skříní nebo míst pro měření bludných proudů (vlastní měřící skříně se uvádějí položkami SD 74), - povrchovou antikorozní úpravu výztuže, - separaci výztuže, - osazení měřících zařízení a úpravy pro ně, - osazení měřících skříní nebo míst pro měření bludných proudů Položka nezahrnuje: - x
SD |  | 3 |  | Svislé konstrukce | [6 empty] | 0 | 0
P | 5 | 389126 |  | MOSTNÍ RÁMOVÉ KONSTR Z DÍLCŮ ŽELEZOBET DO C40/50 | M3 | 10.373 | 0 | 0 |  |  | 0 | 0 | OTSKP_2025 | 0 | 3 |  |  | 0
PP |  |  |  | prefabrikovaný rámový propustek vcetne asfaltových náteru
VV |  |  |  | prefabrikované rámy 1,2m x 1,0m (1,6"m"*1,4"m"-1,0"m"*1,2"m"+4"ks"*(0,2"m"*0,2"m")*0,5)*8,0"m" = 8,960 [A] prafabrikovaná krídla ((0,2"m"*1,6"m")+(0,5*0,2"m"*0,2"m"*2"ks")+((0,533+1,2)"m"*0,5*2*0,2"m"))*2"ks" = 1,413 [B] Mezisoucet = 10,373 [C]
TS |  |  |  | Položka zahrnuje: - dodání dílce požadovaného tvaru a vlastností, jeho skladování, doprava a osazení do definitivní polohy, včetně komplexní technologie výroby a montáže dílců, ošetření a ochrana dílců, - u dílců železobetonových a předpjatých veškerá výztuž, případně i tuhé kovové prvky a závěsná oka, - úpravy a zařízení pro uložení a transport dílce, - veškeré požadované úpravy dílců, včetně doplňkových konstrukcí a vybavení, - sestavení dílce na stavbě včetně montážních zařízení, plošin a prahů a pod., - výplň, těsnění a tmelení spár a spojů, - očištění a ošetření úložných ploch, - zednické výpomoce pro montáž dílců, - označení dílce výrobním štítkem nebo jiným způsobem, - úpravy dílce pro dodržení požadované přesnosti jeho osazení, včetně případných měření, - veškerá zařízení pro zajištění stability v každém okamžiku, - další práce dané případně specifikací k příslušnému prefabrik. dílci (úprava pohledových ploch, příp. rubových ploch, osazení měřících zařízení, zkoušení a měření dílců a pod.). Položka nezahrnuje: - x
SD |  | 4 |  | Vodorovné konstrukce | [6 empty] | 0 | 0
P | 6 | 451312 |  | PODKLADNÍ A VÝPLŇOVÉ VRSTVY Z PROSTÉHO BETONU C12/15 | M3 | 2.909 | 0 | 0 |  |  | 0 | 0 | OTSKP_2025 | 0 | 3 |  |  | 0
PP |  |  |  | podkladní beton propustku viz výkres základu
VV |  |  |  | podkladní beton propustku 0,1"m"*3,2"m"*9,09"m" = 2,909 [A]
TS |  |  |  | Položka zahrnuje: - dodání čerstvého betonu (betonové směsi) požadované kvality, jeho uložení do požadovaného tvaru při jakékoliv hustotě výztuže, konzistenci čerstvého betonu a způsobu hutnění, ošetření a ochranu betonu, - zhotovení nepropustného, mrazuvzdorného betonu a betonu požadované trvanlivosti a vlastností, užití potřebných přísad a technologií výroby betonu, - zřízení pracovních a dilatačních spar, včetně potřebných úprav, výplně, vložek, opracování, očištění a ošetření, - bednění požadovaných konstr. (i ztracené) s úpravou dle požadované kvality povrchu betonu, včetně odbedňovacích a odskružovacích prostředků, nátěrů zabraňujících soudržnosti betonu a bednění, - podpěrné konstr. (skruže) a lešení všech druhů pro bednění, vč. ochranných a bezpečnostních opatření a základů těchto konstrukcí a lešení, - vytvoření kotevních čel, kapes, nálitků a sedel, zřízení všech požadovaných otvorů, výklenků, prostupů, dutin, drážek a pod., vč. ztížení práce a úprav kolem nich, - úpravy pro osazení výztuže, doplňkových konstrukcí a vybavení, - úpravy povrchu pro položení požadované izolace, povlaků a nátěrů, případně vyspravení, - ztížení práce u kabelových a injektážních trubek a ostatních zařízení osazovaných do betonu, - konstrukce betonových kloubů, upevnění kotevních prvků a doplňkových konstrukcí, - nátěry zabraňující soudržnost betonu a bednění, - výplň, těsnění a tmelení spar a spojů, - opatření povrchů betonu izolací proti zemní vlhkosti v částech, kde přijdou do styku se zeminou nebo kamenivem, - případné zřízení spojovací vrstvy u základů, - úpravy pro osazení zařízení ochrany konstrukce proti vlivu bludných proudů, Položka nezahrnuje: - x
P | 7 | 45138A |  | PODKL VRSTVY ZE ŽELEZOBET DO C20/25 VČET VÝZTUŽE | M3 | 3.629 | 0 | 0 |  |  | 0 | 0 | OTSKP_2025 | 0 | 3 |  |  | 0
PP
VV |  |  |  | dlažba vpravo, vcetne cel ((1,0+0,7)"m"*0,8"m"+6,5"m2")*1,8"sklon svahu" = 14,148 [A] dlažba vlevo, vcetne cel 7,5 "m2"*1,8 "sklon svahu" = 13,500 [B] prahy 0,6"m"*0,3"m"*(0,8+4,0)"m" = 0,864 [C] (A+B)*0,1+C = 3,629 [D]
TS |  |  |  | Položka zahrnuje: - dodání čerstvého betonu (betonové směsi) požadované kvality, jeho uložení do požadovaného tvaru při jakékoliv hustotě výztuže, konzistenci čerstvého betonu a způsobu hutnění, ošetření a ochranu betonu - zhotovení nepropustného, mrazuvzdorného betonu a betonu požadované trvanlivosti a vlastností - užití potřebných přísad a technologií výroby betonu - zřízení pracovních a dilatačních spar, včetně potřebných úprav, výplně, vložek, opracování, očištění a ošetření - bednění požadovaných konstr. (i ztracené) s úpravou dle požadované kvality povrchu betonu - vytvoření kotevních čel, kapes, nálitků, a sedel - zřízení všech požadovaných otvorů, kapes, výklenků, prostupů, dutin, drážek a pod., vč. ztížení práce a úprav kolem nich - úpravy pro osazení výztuže, doplňkových konstrukcí a vybavení - úpravy povrchu pro položení požadované izolace, povlaků a nátěrů, případně vyspravení - nátěry zabraňující soudržnost betonu a bednění - výplň, těsnění a tmelení spar a spojů - opatření povrchů betonu izolací proti zemní vlhkosti v částech, kde přijdou do styku se zeminou nebo kamenivem - dodání betonářské výztuže v požadované kvalitě, stříhání, řezání, ohýbání a spojování do všech požadovaných tvarů (vč. armakošů) a uložení s požadovaným zajištěním polohy a krytí výztuže betonem - veškeré svary nebo jiné spoje výztuže - pomocné konstrukce a práce pro osazení a upevnění výztuže - úpravy výztuže pro osazení doplňkových konstrukcí - veškerá opatření pro zajištění soudržnosti výztuže a betonu - povrchovou antikorozní úpravu výztuže - separaci výztuže - úpravy pro osazení zařízení ochrany konstrukce proti vlivu bludných proudů Položka nezahrnuje: - x
P | 8 | 45852 |  | VÝPLŇ ZA OPĚRAMI A ZDMI Z KAMENIVA DRCENÉHO | M3 | 105.8 | 0 | 0 |  |  | 0 | 0 | OTSKP_2025 | 0 | 3 |  |  | 0
PP |  |  |  | zásypy
VV |  |  |  | zásyp prechodové oblasti 8,0"m2"*10,1"m" = 80,800 [A] vlevo 10"m3" = 10,000 [B] vpravo 15"m3" = 15,000 [C] Mezisoucet = 105,800 [D]
TS |  |  |  | Položka zahrnuje: - dodávku předepsaného kameniva - mimostaveništní a vnitrostaveništní dopravu a jeho uložení - není-li v zadávací dokumentaci uvedeno jinak, jedná se o nakupovaný materiál Položka nezahrnuje: - x
P | 9 | 465512 |  | DLAŽBY Z LOMOVÉHO KAMENE NA MC | M3 | 5.53 | 0 | 0 |  |  | 0 | 0 | OTSKP_2025 | 0 | 3 |  |  | 0
PP |  |  |  | odláždení výtoku a svahu nad celem propustku odláždení vtoku a svahu nad celem propustku
VV |  |  |  | dlažba vpravo, vcetne cela ((1,0+0,7)"m"*0,8"m"+6,5"m2")*1,8"sklon svahu" = 14,148 [A] dlažba vlevo, vcetne cela 7,5 "m2"*1,8 "sklon svahu" = 13,500 [B] (A+B)*0,2"m" = 5,530 [C]
TS |  |  |  | Položka zahrnuje: - nutné zemní práce (svahování, úpravu pláně a pod.) - zřízení spojovací vrstvy - zřízení lože dlažby z cementové malty předepsané kvality a předepsané tloušťky - dodávku a položení dlažby z lomového kamene do předepsaného tvaru - spárování, těsnění, tmelení a vyplnění spar MC případně s vyklínováním - úprava povrchu pro odvedení srážkové vody Položka nezahrnuje: - podklad pod dlažbu, vykazuje se samostatně položkami SD 45
SD |  | 7 |  | Pridružená stavební výroba | [6 empty] | 0 | 0
P | 10 | 711111 |  | IZOLACE BĚŽNÝCH KONSTRUKCÍ PROTI ZEMNÍ VLHKOSTI ASFALTOVÝMI NÁTĚRY | M2 | 35.2 | 0 | 0 |  |  | 0 | 0 | OTSKP_2025 | 0 | 3 |  |  | 0
PP
VV |  |  |  | 1xNP+2xNA (2*1,4+1,6)"m"*8,0"m" = 35,200 [A]
TS |  |  |  | Položka zahrnuje: - dodání předepsaného izolačního materiálu - očištění a ošetření podkladu, zadávací dokumentace může zahrnout i případné vyspravení - zřízení izolace jako kompletního povlaku, případně komplet. soustavy nebo systému podle příslušného technolog. předpisu - zřízení izolace i jednotlivých vrstev po etapách, včetně pracovních spár a spojů - úprava u okrajů, rohů, hran, dilatačních i pracovních spojů, kotev, obrubníků, dilatačních zařízení, odvodnění, otvorů, neizolovaných míst a pod. - zajištění odvodnění povrchu izolace, včetně odvodnění nejnižších míst, pokud dokumentace pro zadání stavby nestanoví jinak - ochrana izolace do doby zřízení definitivní ochranné vrstvy nebo konstrukce - úprava, očištění a ošetření prostoru kolem izolace - provedení požadovaných zkoušek Položka nezahrnuje: - ochranné vrstvy, např. geotextilii
SD |  | 9 |  | Ostatní konstrukce a práce | [6 empty] | 0 | 0
P | 11 | 91355 |  | EVIDENČNÍ ČÍSLO MOSTU | KUS | 2 | 0 | 0 |  |  | 0 | 0 | OTSKP_2025 | 0 | 3 |  |  | 0
PP
VV |  |  |  | letopocet výstavby 2 "ks" = 2,000 [A]
TS |  |  |  | Položka zahrnuje: - štítek s evidenčním číslem mostu - sloupek dopravní značky včetně osazení a nutných zemních prací a zabetonování Položka nezahrnuje: - x
P | 12 | 917223 |  | SILNIČNÍ A CHODNÍKOVÉ OBRUBY Z BETONOVÝCH OBRUBNÍKŮ ŠÍŘ 100MM | m | 23.88 | 0 | 0 |  |  | 0 | 0 | OTSKP_2025 | 0 | 3 |  |  | 0
PP |  |  |  | ohranicení odláždení
VV |  |  |  | 11,1"m"+1,8"sklon"*7,1"m" = 23,880 [A]
TS |  |  |  | Položka zahrnuje: - dodání a pokládku betonových obrubníků o rozměrech předepsaných zadávací dokumentací - betonové lože i boční betonovou opěrku Položka nezahrnuje: - x
P | 13 | 96613A |  | BOURÁNÍ KONSTRUKCÍ Z KAMENE NA MC - BEZ DOPRAVY | M3 | 12.707 | 0 | 0 |  |  | 0 | 0 | OTSKP_2025 | 0 | 3 |  |  | 0
PP |  |  |  | odbourání stávajícího základu odbourání stávajícíh oper odbourání stávajících cel
VV |  |  |  | opery 2"ks"*1,1"m"*0,95"m"*4,525"m" = 9,457 [A] základ 2"ks"*0,8"m"*6,5"m2" = 10,400 [B] ponechávaná cást spodní stavby (základ) -(6,5"m2"*(0,3+0,8)"m") = -7,150 [C] Mezisoucet = 12,707 [D]
TS |  |  |  | Položka zahrnuje: - rozbourání konstrukce bez ohledu na použitou technologii - veškeré pomocné konstrukce (lešení a pod.) - veškerou manipulaci s vybouranou sutí a hmotami, kromě vodorovné dopravy, včetně uložení na skládku - veškeré další práce plynoucí z technologického předpisu a z platných předpisů Položka nezahrnuje: - vodorovnou dopravu - poplatek za skládku, který se vykazuje v položce 0141** (s výjimkou malého množství bouraného materiálu, kde je možné poplatek zahrnout do jednotkové ceny bourání – tento fakt musí být uveden v doplňujícím textu k položce)
P | 14 | 96615A |  | BOURÁNÍ KONSTRUKCÍ Z PROSTÉHO BETONU - BEZ DOPRAVY | M3 | 3.91 | 0 | 0 |  |  | 0 | 0 | OTSKP_2025 | 0 | 3 |  |  | 0
PP |  |  |  | odbourání stávajících úložných prahu odbourání stávajících ríms
VV |  |  |  | úložné prahy 2"ks"*0,3"m"*0,5"m"*4,525"m" = 1,358 [A] rímsy 2"ks"*0,45"m"*0,2"m"*3,65"m" = 0,657 [B] cela 2"ks"*0,57"m"*0,875"m"*0,95"m"*2"ks" = 1,895 [C] Mezisoucet = 3,910 [D]
TS |  |  |  | Položka zahrnuje: - rozbourání konstrukce bez ohledu na použitou technologii - veškeré pomocné konstrukce (lešení a pod.) - veškerou manipulaci s vybouranou sutí a hmotami, kromě vodorovné dopravy, včetně uložení na skládku - veškeré další práce plynoucí z technologického předpisu a z platných předpisů Položka nezahrnuje: - vodorovnou dopravu - poplatek za skládku, který se vykazuje v položce 0141** (s výjimkou malého množství bouraného materiálu, kde je možné poplatek zahrnout do jednotkové ceny bourání – tento fakt musí být uveden v doplňujícím textu k položce)
P | 15 | 96616A |  | BOURÁNÍ KONSTRUKCÍ ZE ŽELEZOBETONU - BEZ DOPRAVY | M3 | 1.891 | 0 | 0 |  |  | 0 | 0 | OTSKP_2025 | 0 | 3 |  |  | 0
PP |  |  |  | odbourání stávající nosné konstrukce odbourání stávající trouby v koryte vodotece
VV |  |  |  | nosná konstrukce - deska 0,22"m"*4,525"m"*1,9"m" = 1,891 [A]
TS |  |  |  | Položka zahrnuje: - rozbourání konstrukce bez ohledu na použitou technologii - veškeré pomocné konstrukce (lešení a pod.) - veškerou manipulaci s vybouranou sutí a hmotami, kromě vodorovné dopravy, včetně uložení na skládku - veškeré další práce plynoucí z technologického předpisu a z platných předpisů Položka nezahrnuje: - vodorovnou dopravu - poplatek za skládku, který se vykazuje v položce 0141** (s výjimkou malého množství bouraného materiálu, kde je možné poplatek zahrnout do jednotkové ceny bourání – tento fakt musí být uveden v doplňujícím textu k položce)
P | 16 | 96618A |  | BOURÁNÍ KONSTRUKCÍ KOVOVÝCH - BEZ DOPRAVY | T | 0.05 | 0 | 0 |  |  | 0 | 0 | OTSKP_2025 | 0 | 3 |  |  | 0
PP |  |  |  | odsranení stávající chránicky
VV |  |  |  | chránicka 5"kg/m"*10"m" = 50,000 [A] A"kg"/1000"t" = 0,050 [B]
TS |  |  |  | Položka zahrnuje: - rozebrání konstrukce bez ohledu na použitou technologii - veškeré pomocné konstrukce (lešení a pod.) - veškerou manipulaci s vybouranou sutí a hmotami, kromě vodorovné dopravy, včetně uložení na skládku - veškeré další práce plynoucí z technologického předpisu a z platných předpisů Položka nezahrnuje: - vodorovnou dopravu - poplatek za skládku, který se vykazuje v položce 0141** (s výjimkou malého množství bouraného materiálu, kde je možné poplatek zahrnout do jednotkové ceny bourání – tento fakt musí být uveden v doplňujícím textu k položce)
SD |  | 990 |  | Likvidace odpadu vc. dopravy | [6 empty] | 0 | 0
P | 17 | R015111 | 901 | NEOCEŇOVAT - POPLATKY ZA LIKVIDACI ODPADU NEKONTAMINOVANÝCH - 17 05 04 VYTEŽENÉ ZEMINY A HORNINY - I. TRÍDA TEŽITELNOSTI VCETNE DOPRAVY | T | 267.482 | 0 | 0 |  |  | 0 | 0 |  | 0 | 3 |  |  | 0
PP |  |  |  | Evidencní položka, Neocenovat v objektu SO/PS, položka se ocenuje pouze v objektu SO 90-90 Zpusob likvidace: recyklace, druhotné využití.
VV |  |  |  | zemina z výkopu 148,601"m3"*1,8"t/m3"" t" = 267,482 [A]
TS |  |  |  | 1. Položka obsahuje: – veškeré poplatky provozovateli skládky, recyklacní linky nebo jiného zarízení na zpracování nebo likvidaci odpadu související s prevzetím, uložením, zpracováním nebo likvidací odpadu – náklady spojené s dopravou z místa stavby na místo prevzetí provozovatelem skládky, recyklacní linky nebo jiného zarízení na zpracování nebo likvidaci odpadu – náklady spojené s vyložením a manipulací s materiálem v míste skládky 2. Položka neobsahuje: – náklady spojené s naložením a manipulací materiálem 3. Zpusob merení: Tunou se rozumí hmotnost odpadu vytrídeného v souladu se zákonem c. 541/2020 Sb., o nakládání s odpady, v platném znení.
P | 18 | R015120 | 904 | NEOCEŇOVAT - POPLATKY ZA LIKVIDACI ODPADU NEKONTAMINOVANÝCH - 17 01 07 STAVEBNÍ A DEMOLICNÍ SUT VCETNE DOPRAVY | T | 25.414 | 0 | 0 |  |  | 0 | 0 |  | 0 | 3 |  |  | 0
PP |  |  |  | Evidencní položka, Neocenovat v objektu SO/PS, položka se ocenuje pouze v objektu SO 90-90 V prípade možnosti je u odpadu uprednostnována recyklace pred skládkováním.
VV |  |  |  | bourání konstrukcí z kamene 12,707"m3"*2,0"t/m3"" t" = 25,414 [A]
TS |  |  |  | 1. Položka obsahuje: – veškeré poplatky provozovateli skládky, recyklacní linky nebo jiného zarízení na zpracování nebo likvidaci odpadu související s prevzetím, uložením, zpracováním nebo likvidací odpadu – náklady spojené s dopravou z místa stavby na místo prevzetí provozovatelem skládky, recyklacní linky nebo jiného zarízení na zpracování nebo likvidaci odpadu – náklady spojené s vyložením a manipulací s materiálem v míste skládky 2. Položka neobsahuje: – náklady spojené s naložením a manipulací materiálem 3. Zpusob merení: Tunou se rozumí hmotnost odpadu vytrídeného v souladu se zákonem c. 541/2020 Sb., o nakládání s odpady, v platném znení.
P | 19 | R015140 | 907 | NEOCEŇOVAT - POPLATKY ZA LIKVIDACI ODPADU NEKONTAMINOVANÝCH - 17 01 01 BETON Z DEMOLIC OBJEKTU, ZÁKLADU TV, KULY A SLOUPY VCETNE DOPRAVY | T | 12.548 | 0 | 0 |  |  | 0 | 0 |  | 0 | 3 |  |  | 0
PP |  |  |  | Evidencní položka, Neocenovat v objektu SO/PS, položka se ocenuje pouze v objektu SO 90-90 V prípade možnosti je u odpadu uprednostnována recyklace pred skládkováním.
VV |  |  |  | bourání konstrukcí z betonu 3,910"m3"*2,0"t/m3"" t" = 7,820 [A] bourání konstrukcí ze železobetonu 1,891"m3"*2,5"t/m3"" t" = 4,728 [B] Mezisoucet = 12,548 [C]
TS |  |  |  | 1. Položka obsahuje: – veškeré poplatky provozovateli skládky, recyklacní linky nebo jiného zarízení na zpracování nebo likvidaci odpadu související s prevzetím, uložením, zpracováním nebo likvidací odpadu – náklady spojené s dopravou z místa stavby na místo prevzetí provozovatelem skládky, recyklacní linky nebo jiného zarízení na zpracování nebo likvidaci odpadu – náklady spojené s vyložením a manipulací s materiálem v míste skládky 2. Položka neobsahuje: – náklady spojené s naložením a manipulací materiálem 3. Zpusob merení: Tunou se rozumí hmotnost odpadu vytrídeného v souladu se zákonem c. 541/2020 Sb., o nakládání s odpady, v platném znení.
P | 20 | R015810 | 926 | NEOCEŇOVAT - POPLATKY ZA LIKVIDACI ODPADU NEKONTAMINOVANÝCH - 17 04 05 - ŽELEZNÝ A OCELOVÝ ŠROT, VCETNE DOPRAVY | T | 0.05 | 0 | 0 |  |  | 0 | 0 |  | 0 | 3 |  |  | 0
PP |  |  |  | Evidencní položka, neocenovat v objektu SO/PS, položka se ocenuje pouze v objektu SO 90-90. Druhotná surovina - výkup
VV |  |  |  | bourání konstrukcí kovových 0,05 "t" = 0,050 [A]
TS |  |  |  | 1. Položka obsahuje: – veškeré poplatky provozovateli skládky, recyklacní linky nebo jiného zarízení na zpracování nebo likvidaci odpadu související s prevzetím, uložením, zpracováním nebo likvidací odpadu – náklady spojené s dopravou z místa stavby na místo prevzetí provozovatelem skládky, recyklacní linky nebo jiného zarízení na zpracování nebo likvidaci odpadu – náklady spojené s vyložením a manipulací s materiálem v míste skládky 2. Položka neobsahuje: – náklady spojené s naložením a manipulací materiálem 3. Zpusob merení: Tunou se rozumí hmotnost odpadu vytrídeného v souladu se zákonem c. 541/2020 Sb., o nakládání s odpady, v platném znení.

## SO 13-21-06
SŽDC05 | [14 empty] | 3
S | Stavba: | 5323530004_VZ |  | Revitalizace a elektrizace trati Nýřany - Heřmanova Huť - 251112 | [6 empty] | D.2.1.4.2 | 0 | AspeEsticon | 0 | 2
O | Objekt: | D.2.1.4.2 |  | Propustky | [9 empty] | 0.12 | 2
Typ | Poř. číslo | Kód položky | Varianta | Název položky | MJ | Množství | Jednotková hmotnost | Celková hmotnost |  |  | Jednotková cena |  | Cenové soustavy | 0.21
Dodávka
[9 empty] | Jednotková | Celkem | Jednotková | Celkem |  |  |  | Počet položek s nulovou cenou | 0
O1 |  | SO 13-21-06 |  | Železnicní propustek v ev. km 9,064 (nový km 9,121) | [6 empty] | 0 | 0
SD |  | 1 |  | Zemní práce | [6 empty] | 0 | 0
P | 1 | 11525 | 1 | PŘEVEDENÍ VODY POTRUBÍM DN 600 NEBO ŽLABY R.O. DO 2,0M | M | 20 | 0 | 0 |  |  | 0 | 0 | OTSKP_2025 | 0 | 3 |  |  | 0
PP
VV |  |  |  | prevedení toku behem výstavby 20 "m" = 20,000 [A]
TS |  |  |  | Položka zahrnuje: - převedení vody na povrchu - zřízení, udržování a odstranění příslušného zařízení Položka nezahrnuje: - x Způsob měření: - převedení vody se uvádí buď průměrem potrubí (DN) nebo délkou rozvinutého obvodu žlabu (r.o.)
P | 2 | 12960 |  | ČIŠTĚNÍ VODOTEČÍ A MELIORAČ KANÁLŮ OD NÁNOSŮ | M3 | 110 | 0 | 0 |  |  | 0 | 0 | OTSKP_2025 | 0 | 3 |  |  | 0
PP |  |  |  | procištení toku
VV |  |  |  | procištení toku, uvažováno 0,5m3/m 0,5"m3/m"*220"m" = 110,000 [A]
TS |  |  |  | Položka zahrnuje: - vodorovnou a svislou dopravu, přemístění, přeložení, manipulace s materiálem a uložení na skládku. Položka nezahrnuje: - poplatek za skládku, který se vykazuje v položce 0141** (s výjimkou malého množství materiálu, kde je možné poplatek zahrnout do jednotkové ceny položky – tento fakt musí být uveden v doplňujícím textu k položce)
P | 3 | 13173A |  | HLOUBENÍ JAM ZAPAŽ I NEPAŽ TŘ. I - BEZ DOPRAVY | M3 | 171.863 | 0 | 0 |  |  | 0 | 0 | OTSKP_2025 | 0 | 3 |  |  | 0
PP |  |  |  | výkopy
VV |  |  |  | výkop pro rám (12,5"m2"-3,5"m2")*4,6"m"+10,0"m2"*3,5"m" = 76,400 [A] výkop pro ZKPP 0,3"m"*26,7"m"*6,3"m" = 50,463 [B] výkop vlevo 25 "m3" = 25,000 [C] výkop vpravo 20 "m3" = 20,000 [D] Mezisoucet = 171,863 [E]
TS |  |  |  | Položka zahrnuje: - svislou dopravu, přemístění, přeložení, manipulace s výkopkem - kompletní provedení vykopávky nezapažené i zapažené - ošetření výkopiště po celou dobu práce v něm vč. klimatických opatření - ztížení vykopávek v blízkosti podzemního vedení, konstrukcí a objektů vč. jejich dočasného zajištění - ztížení pod vodou, v okolí výbušnin, ve stísněných prostorech a pod. - příplatek za lepivost - těžení po vrstvách, pásech a po jiných nutných částech (figurách) - čerpání vody vč. čerpacích jímek, potrubí a pohotovostní čerpací soupravy (viz ustanovení k pol. 1151,2) - potřebné snížení hladiny podzemní vody - těžení a rozpojování jednotlivých balvanů - vytahování a nošení výkopku - svahování a přesvah. svahů do konečného tvaru, výměna hornin v podloží a v pláni znehodnocené klimatickými vlivy - ruční vykopávky, odstranění kořenů a napadávek - pažení, vzepření a rozepření vč. přepažování (vyjma pažení záporového a štětových stěn) - úpravu, ochranu a očištění dna, základové spáry, stěn a svahů - odvedení nebo obvedení vody v okolí výkopiště a ve výkopišti - třídění výkopku - veškeré pomocné konstrukce umožňující provedení vykopávky (příjezdy, sjezdy, nájezdy, lešení, podpěr. konstr., přemostění, zpevněné plochy, zakrytí a pod.) Položka nezahrnuje: - vodorovnou dopravu - uložení zeminy (na skládku, do násypu) ani poplatky za skládku, vykazují se v položce č.0141**
SD |  | 2 |  | Základy | [6 empty] | 0 | 0
P | 4 | 272325 |  | ZÁKLADY ZE ŽELEZOBETONU DO C30/37 | M3 | 6.322 | 0 | 0 |  |  | 0 | 0 | OTSKP_2025 | 0 | 3 |  |  | 0
PP |  |  |  | ŽB základ propustku viz výkres základu
VV |  |  |  | základová deska 0,25"m"*7,52"m"*2,9"m" = 5,452 [A] práh 0,6"m"*0,5"m"*2,9"m" = 0,870 [B] Mezisoucet = 6,322 [C]
TS |  |  |  | Položka zahrnuje: - dodání čerstvého betonu (betonové směsi) požadované kvality, jeho uložení do požadovaného tvaru při jakékoliv hustotě výztuže, konzistenci čerstvého betonu a způsobu hutnění, ošetření a ochranu betonu, - zhotovení nepropustného, mrazuvzdorného betonu a betonu požadované trvanlivosti a vlastností, užití potřebných přísad a technologií výroby betonu, - zřízení pracovních a dilatačních spar, včetně potřebných úprav, výplně, vložek, opracování, očištění a ošetření, - bednění požadovaných konstr. (i ztracené) s úpravou dle požadované kvality povrchu betonu, včetně odbedňovacích a odskružovacích prostředků, nátěrů zabraňujících soudržnosti betonu a bednění, - podpěrné konstr. (skruže) a lešení všech druhů pro bednění, vč. ochranných a bezpečnostních opatření a základů těchto konstrukcí a lešení, - vytvoření kotevních čel, kapes, nálitků a sedel, zřízení všech požadovaných otvorů, výklenků, prostupů, dutin, drážek a pod., vč. ztížení práce a úprav kolem nich, - úpravy pro osazení výztuže, doplňkových konstrukcí a vybavení, - úpravy povrchu pro položení požadované izolace, povlaků a nátěrů, případně vyspravení, - ztížení práce u kabelových a injektážních trubek a ostatních zařízení osazovaných do betonu, - konstrukce betonových kloubů, upevnění kotevních prvků a doplňkových konstrukcí, - nátěry zabraňující soudržnost betonu a bednění, - výplň, těsnění a tmelení spar a spojů, - opatření povrchů betonu izolací proti zemní vlhkosti v částech, kde přijdou do styku se zeminou nebo kamenivem, - případné zřízení spojovací vrstvy u základů, - úpravy pro osazení zařízení ochrany konstrukce proti vlivu bludných proudů, Položka nezahrnuje: - dodání a osazení výztuže
P | 5 | 272368 |  | VÝZTUŽ ZÁKLADŮ ZE SVAŘ SÍTÍ | T | 0.348 | 0 | 0 |  |  | 0 | 0 | OTSKP_2025 | 0 | 3 |  |  | 0
PP |  |  |  | výztuž ŽB základu propustku viz výkres základu
VV |  |  |  | plocha svarované síte 8"m"*2,8"m" = 22,400 [A] prostrih + presahy 1,2*1,05*A = 28,224 [B] hmotnost svarované síte 12,34"kg/m2"*B/1000 = 0,348 [C]
TS |  |  |  | Položka: - zahrnuje veškerý materiál, výrobky a polotovary, včetně mimostaveništní a vnitrostaveništní dopravy (rovněž přesuny), včetně naložení a složení, případně s uložením - dodání betonářské výztuže v požadované kvalitě, stříhání, řezání, ohýbání a spojování do všech požadovaných tvarů (vč. armakošů) a uložení s požadovaným zajištěním polohy a krytí výztuže betonem, - veškeré svary nebo jiné spoje výztuže, - pomocné konstrukce a práce pro osazení a upevnění výztuže, - zednické výpomoci pro montáž betonářské výztuže, - úpravy výztuže pro osazení doplňkových konstrukcí, - ochranu výztuže do doby jejího zabetonování, - úpravy výztuže pro zřízení železobetonových kloubů, kotevních prvků, závěsných ok a doplňkových konstrukcí, - veškerá opatření pro zajištění soudržnosti výztuže a betonu, - vodivé propojení výztuže, které je součástí ochrany konstrukce proti vlivům bludných proudů, vyvedení do měřících skříní nebo míst pro měření bludných proudů (vlastní měřící skříně se uvádějí položkami SD 74), - povrchovou antikorozní úpravu výztuže, - separaci výztuže, - osazení měřících zařízení a úpravy pro ně, - osazení měřících skříní nebo míst pro měření bludných proudů Položka nezahrnuje: - x
SD |  | 3 |  | Svislé konstrukce | [6 empty] | 0 | 0
P | 6 | 327325 |  | ZDI OPĚRNÉ, ZÁRUBNÍ, NÁBŘEŽNÍ ZE ŽELEZOVÉHO BETONU DO C30/37 (B37) | M3 | 14.063 | 0 | 0 |  |  | 0 | 0 | OTSKP_2025 | 0 | 3 |  |  | 0
PP |  |  |  | viz výkres tvaru krídla
VV |  |  |  | monolitické rovnobežné krídlo (0,45"m"*2,75"m"+(0,52+0,31)"m"*0,5*1,05"m"+0,31"m"*1,0"m"+0,25"m"*0,45"m")*7,4"m" = 15,509 [A] otvor -(2,4"m"*0,86"m"*0,31"m"+2,4"m"*0,85"m"*(0,48+0,31)"m"*0,5) = -1,446 [B] Mezisoucet = 14,063 [C]
TS |  |  |  | Položka zahrnuje: - dodání čerstvého betonu (betonové směsi) požadované kvality, jeho uložení do požadovaného tvaru při jakékoliv hustotě výztuže, konzistenci čerstvého betonu a způsobu hutnění, ošetření a ochranu betonu, - zhotovení nepropustného, mrazuvzdorného betonu a betonu požadované trvanlivosti a vlastností, užití potřebných přísad a technologií výroby betonu, - zřízení pracovních a dilatačních spar, včetně potřebných úprav, výplně, vložek, opracování, očištění a ošetření, - bednění požadovaných konstr. (i ztracené) s úpravou dle požadované kvality povrchu betonu, včetně odbedňovacích a odskružovacích prostředků, nátěrů zabraňujících soudržnosti betonu a bednění, - podpěrné konstr. (skruže) a lešení všech druhů pro bednění, vč. ochranných a bezpečnostních opatření a základů těchto konstrukcí a lešení, - vytvoření kotevních čel, kapes, nálitků a sedel, zřízení všech požadovaných otvorů, výklenků, prostupů, dutin, drážek a pod., vč. ztížení práce a úprav kolem nich, - úpravy pro osazení výztuže, doplňkových konstrukcí a vybavení, - úpravy povrchu pro položení požadované izolace, povlaků a nátěrů, případně vyspravení, - ztížení práce u kabelových a injektážních trubek a ostatních zařízení osazovaných do betonu, - konstrukce betonových kloubů, upevnění kotevních prvků a doplňkových konstrukcí, - nátěry zabraňující soudržnost betonu a bednění, - výplň, těsnění a tmelení spar a spojů, - opatření povrchů betonu izolací proti zemní vlhkosti v částech, kde přijdou do styku se zeminou nebo kamenivem, - případné zřízení spojovací vrstvy u základů, - úpravy pro osazení zařízení ochrany konstrukce proti vlivu bludných proudů, Položka nezahrnuje: - dodání a osazení výztuže
P | 7 | 32736 |  | VÝZTUŽ ZDÍ OPĚR, ZÁRUB, NÁBŘEŽ Z OCELI | T | 1.012 | 0 | 0 |  |  | 0 | 0 | OTSKP_2025 | 0 | 3 |  |  | 0
PP |  |  |  | viz výkres výztuže krídla
VV |  |  |  | 1012,21"kg"/1000"t" = 1,012 [A]
TS |  |  |  | Položka zahrnuje: - veškerý materiál, výrobky a polotovary, včetně mimostaveništní a vnitrostaveništní dopravy (rovněž přesuny), včetně naložení a složení, případně s uložením - dodání betonářské výztuže v požadované kvalitě, stříhání, řezání, ohýbání a spojování do všech požadovaných tvarů (vč. armakošů) a uložení s požadovaným zajištěním polohy a krytí výztuže betonem, - veškeré svary nebo jiné spoje výztuže, - pomocné konstrukce a práce pro osazení a upevnění výztuže, - zednické výpomoci pro montáž betonářské výztuže, - úpravy výztuže pro osazení doplňkových konstrukcí, - ochranu výztuže do doby jejího zabetonování, - úpravy výztuže pro zřízení železobetonových kloubů, kotevních prvků, závěsných ok a doplňkových konstrukcí, - veškerá opatření pro zajištění soudržnosti výztuže a betonu, - vodivé propojení výztuže, které je součástí ochrany konstrukce proti vlivům bludných proudů, vyvedení do měřících skříní nebo míst pro měření bludných proudů (vlastní měřící skříně se uvádějí položkami SD 74), - povrchovou antikorozní úpravu výztuže, - separaci výztuže, - osazení měřících zařízení a úpravy pro ně, - osazení měřících skříní nebo míst pro měření bludných proudů. Položka nezahrnuje: - x
P | 8 | 389126 |  | MOSTNÍ RÁMOVÉ KONSTR Z DÍLCŮ ŽELEZOBET DO C40/50 | M3 | 13.773 | 0 | 0 |  |  | 0 | 0 | OTSKP_2025 | 0 | 3 |  |  | 0
PP |  |  |  | prefabrikovaný rámový propustek vcetne asfaltových náteru
VV |  |  |  | prefabrikovaný rám svetlosti 2,0mx1,3m (2,4"m"*1,7"m"-2,0"m"*1,3"m"+0,2"m"*0,2"m"*0,5*4"ks")*7,0 = 10,920 [A] prefabrikované kolmé krídlo (0,2"m"*2,4"m"+0,2"m"*0,2"m"*0,5*2"ks"+2"ks"*(0,833+1,5)"m"*0,5)*1,0"m" = 2,853 [B] Mezisoucet = 13,773 [C]
TS |  |  |  | Položka zahrnuje: - dodání dílce požadovaného tvaru a vlastností, jeho skladování, doprava a osazení do definitivní polohy, včetně komplexní technologie výroby a montáže dílců, ošetření a ochrana dílců, - u dílců železobetonových a předpjatých veškerá výztuž, případně i tuhé kovové prvky a závěsná oka, - úpravy a zařízení pro uložení a transport dílce, - veškeré požadované úpravy dílců, včetně doplňkových konstrukcí a vybavení, - sestavení dílce na stavbě včetně montážních zařízení, plošin a prahů a pod., - výplň, těsnění a tmelení spár a spojů, - očištění a ošetření úložných ploch, - zednické výpomoce pro montáž dílců, - označení dílce výrobním štítkem nebo jiným způsobem, - úpravy dílce pro dodržení požadované přesnosti jeho osazení, včetně případných měření, - veškerá zařízení pro zajištění stability v každém okamžiku, - další práce dané případně specifikací k příslušnému prefabrik. dílci (úprava pohledových ploch, příp. rubových ploch, osazení měřících zařízení, zkoušení a měření dílců a pod.). Položka nezahrnuje: - x
SD |  | 4 |  | Vodorovné konstrukce | [6 empty] | 0 | 0
P | 9 | 451312 |  | PODKLADNÍ A VÝPLŇOVÉ VRSTVY Z PROSTÉHO BETONU C12/15 | M3 | 6.979 | 0 | 0 |  |  | 0 | 0 | OTSKP_2025 | 0 | 3 |  |  | 0
PP |  |  |  | podkladní beton propustku viz výkres základu podkladní beton krídla viz výkres tvaru krídla
VV |  |  |  | pod rámem 4,79"m"*0,1"m"*5,05"m" = 2,419 [A] pod krídlem 3,16"m"*0,1"m"*7,2"m" = 2,275 [B] prechod mezi rámem a krídlem 0,1"m2"*4,79"m" = 0,479 [C] obetonování chránicek (0,54"m"*0,7"m"-0,02"m2"*6)*7,0"m" = 1,806 [D] Mezisoucet = 6,979 [E]
TS |  |  |  | Položka zahrnuje: - dodání čerstvého betonu (betonové směsi) požadované kvality, jeho uložení do požadovaného tvaru při jakékoliv hustotě výztuže, konzistenci čerstvého betonu a způsobu hutnění, ošetření a ochranu betonu, - zhotovení nepropustného, mrazuvzdorného betonu a betonu požadované trvanlivosti a vlastností, užití potřebných přísad a technologií výroby betonu, - zřízení pracovních a dilatačních spar, včetně potřebných úprav, výplně, vložek, opracování, očištění a ošetření, - bednění požadovaných konstr. (i ztracené) s úpravou dle požadované kvality povrchu betonu, včetně odbedňovacích a odskružovacích prostředků, nátěrů zabraňujících soudržnosti betonu a bednění, - podpěrné konstr. (skruže) a lešení všech druhů pro bednění, vč. ochranných a bezpečnostních opatření a základů těchto konstrukcí a lešení, - vytvoření kotevních čel, kapes, nálitků a sedel, zřízení všech požadovaných otvorů, výklenků, prostupů, dutin, drážek a pod., vč. ztížení práce a úprav kolem nich, - úpravy pro osazení výztuže, doplňkových konstrukcí a vybavení, - úpravy povrchu pro položení požadované izolace, povlaků a nátěrů, případně vyspravení, - ztížení práce u kabelových a injektážních trubek a ostatních zařízení osazovaných do betonu, - konstrukce betonových kloubů, upevnění kotevních prvků a doplňkových konstrukcí, - nátěry zabraňující soudržnost betonu a bednění, - výplň, těsnění a tmelení spar a spojů, - opatření povrchů betonu izolací proti zemní vlhkosti v částech, kde přijdou do styku se zeminou nebo kamenivem, - případné zřízení spojovací vrstvy u základů, - úpravy pro osazení zařízení ochrany konstrukce proti vlivu bludných proudů, Položka nezahrnuje: - x
P | 10 | 45138A |  | PODKL VRSTVY ZE ŽELEZOBET DO C20/25 VČET VÝZTUŽE | M3 | 7.028 | 0 | 0 |  |  | 0 | 0 | OTSKP_2025 | 0 | 3 |  |  | 0
PP
VV |  |  |  | odláždení vlevo vc. svahu (4,0"m"*2,0"m"+7,0"m2"+1,8"sklon"*4,5"m2")*0,1"m" = 2,310 [A] odláždení vpravo (2,7"m"*1,8"m"+2,7"m2"+1,4"sklon"*3,0"m2")*0,1"m" = 1,176 [B] odláždení otvoru 2,0"m"*8,0"m"*0,2"m" = 3,200 [C] práh 0,6"m"*0,3"m"*(0,9+1,0)"m" = 0,342 [D] Mezisoucet = 7,028 [E]
TS |  |  |  | Položka zahrnuje: - dodání čerstvého betonu (betonové směsi) požadované kvality, jeho uložení do požadovaného tvaru při jakékoliv hustotě výztuže, konzistenci čerstvého betonu a způsobu hutnění, ošetření a ochranu betonu - zhotovení nepropustného, mrazuvzdorného betonu a betonu požadované trvanlivosti a vlastností - užití potřebných přísad a technologií výroby betonu - zřízení pracovních a dilatačních spar, včetně potřebných úprav, výplně, vložek, opracování, očištění a ošetření - bednění požadovaných konstr. (i ztracené) s úpravou dle požadované kvality povrchu betonu - vytvoření kotevních čel, kapes, nálitků, a sedel - zřízení všech požadovaných otvorů, kapes, výklenků, prostupů, dutin, drážek a pod., vč. ztížení práce a úprav kolem nich - úpravy pro osazení výztuže, doplňkových konstrukcí a vybavení - úpravy povrchu pro položení požadované izolace, povlaků a nátěrů, případně vyspravení - nátěry zabraňující soudržnost betonu a bednění - výplň, těsnění a tmelení spar a spojů - opatření povrchů betonu izolací proti zemní vlhkosti v částech, kde přijdou do styku se zeminou nebo kamenivem - dodání betonářské výztuže v požadované kvalitě, stříhání, řezání, ohýbání a spojování do všech požadovaných tvarů (vč. armakošů) a uložení s požadovaným zajištěním polohy a krytí výztuže betonem - veškeré svary nebo jiné spoje výztuže - pomocné konstrukce a práce pro osazení a upevnění výztuže - úpravy výztuže pro osazení doplňkových konstrukcí - veškerá opatření pro zajištění soudržnosti výztuže a betonu - povrchovou antikorozní úpravu výztuže - separaci výztuže - úpravy pro osazení zařízení ochrany konstrukce proti vlivu bludných proudů Položka nezahrnuje: - x
P | 11 | 45852 |  | VÝPLŇ ZA OPĚRAMI A ZDMI Z KAMENIVA DRCENÉHO | M3 | 95 | 0 | 0 |  |  | 0 | 0 | OTSKP_2025 | 0 | 3 |  |  | 0
PP |  |  |  | zásypy
VV |  |  |  | prechodová oblast 7,5"m2"*8,0"m" = 60,000 [A] vlevo 15"m3" = 15,000 [B] vpravo 20"m3" = 20,000 [C] Mezisoucet = 95,000 [D]
TS |  |  |  | Položka zahrnuje: - dodávku předepsaného kameniva - mimostaveništní a vnitrostaveništní dopravu a jeho uložení - není-li v zadávací dokumentaci uvedeno jinak, jedná se o nakupovaný materiál Položka nezahrnuje: - x
P | 12 | 465512 |  | DLAŽBY Z LOMOVÉHO KAMENE NA MC | M3 | 10.172 | 0 | 0 |  |  | 0 | 0 | OTSKP_2025 | 0 | 3 |  |  | 0
PP |  |  |  | odláždení výtoku a svahu nad celem propustku odláždení vtoku a svahu nad celem propustku odláždení v propustku
VV |  |  |  | odláždení vlevo vcetne svahu (4,0"m"*2,0"m"+7,0"m2"+1,8"sklon"*4,5"m2")*0,2"m" = 4,620 [A] odláždení vpravo (2,7"m"*1,8"m"+2,7"m2"+1,4"sklon"*3,0"m2")*0,2"m" = 2,352 [B] odláždení otvoru 2,0"m"*8,0"m"*0,2"m" = 3,200 [C] Mezisoucet = 10,172 [D]
TS |  |  |  | Položka zahrnuje: - nutné zemní práce (svahování, úpravu pláně a pod.) - zřízení spojovací vrstvy - zřízení lože dlažby z cementové malty předepsané kvality a předepsané tloušťky - dodávku a položení dlažby z lomového kamene do předepsaného tvaru - spárování, těsnění, tmelení a vyplnění spar MC případně s vyklínováním - úprava povrchu pro odvedení srážkové vody Položka nezahrnuje: - podklad pod dlažbu, vykazuje se samostatně položkami SD 45
SD |  | 7 |  | Pridružená stavební výroba | [6 empty] | 0 | 0
P | 13 | 711111 |  | IZOLACE BĚŽNÝCH KONSTRUKCÍ PROTI ZEMNÍ VLHKOSTI ASFALTOVÝMI NÁTĚRY | M2 | 46.002 | 0 | 0 |  |  | 0 | 0 | OTSKP_2025 | 0 | 3 |  |  | 0
PP
VV |  |  |  | náter rámu (7,0-0,31)"m"*(2*1,7+2,4)"m" = 38,802 [A] náter rovnobežného monolitického krídla 2*3,6"m" = 7,200 [B] Mezisoucet = 46,002 [C]
TS |  |  |  | Položka zahrnuje: - dodání předepsaného izolačního materiálu - očištění a ošetření podkladu, zadávací dokumentace může zahrnout i případné vyspravení - zřízení izolace jako kompletního povlaku, případně komplet. soustavy nebo systému podle příslušného technolog. předpisu - zřízení izolace i jednotlivých vrstev po etapách, včetně pracovních spár a spojů - úprava u okrajů, rohů, hran, dilatačních i pracovních spojů, kotev, obrubníků, dilatačních zařízení, odvodnění, otvorů, neizolovaných míst a pod. - zajištění odvodnění povrchu izolace, včetně odvodnění nejnižších míst, pokud dokumentace pro zadání stavby nestanoví jinak - ochrana izolace do doby zřízení definitivní ochranné vrstvy nebo konstrukce - úprava, očištění a ošetření prostoru kolem izolace - provedení požadovaných zkoušek Položka nezahrnuje: - ochranné vrstvy, např. geotextilii
P | 14 | 711112 |  | IZOLACE BĚŽNÝCH KONSTRUKCÍ PROTI ZEMNÍ VLHKOSTI ASFALTOVÝMI PÁSY | m2 | 34.086 | 0 | 0 |  |  | 0 | 0 | OTSKP_2025 | 0 | 3 |  |  | 0
PP
VV |  |  |  | monolitické krídlo rovnobežné 4,0"m"*2,3"m"*2"ks"+1,4"m"*7,0"m"+2,4"m"*0,6"m" = 29,640 [A] presahy+prostrih 1,15*A = 34,086 [B]
TS |  |  |  | Položka zahrnuje: - dodání předepsaného izolačního materiálu - očištění a ošetření podkladu, zadávací dokumentace může zahrnout i případné vyspravení - zřízení izolace jako kompletního povlaku, případně komplet. soustavy nebo systému podle příslušného technolog. předpisu - zřízení izolace i jednotlivých vrstev po etapách, včetně pracovních spár a spojů - úprava u okrajů, rohů, hran, dilatačních i pracovních spojů, kotev, obrubníků, dilatačních zařízení, odvodnění, otvorů, neizolovaných míst a pod. - zajištění odvodnění povrchu izolace, včetně odvodnění nejnižších míst, pokud dokumentace pro zadání stavby nestanoví jinak - ochrana izolace do doby zřízení definitivní ochranné vrstvy nebo konstrukce - úprava, očištění a ošetření prostoru kolem izolace - provedení požadovaných zkoušek Položka nezahrnuje: - ochranné vrstvy, např. geotextilii
P | 15 | 71150 |  | OCHRANA IZOLACE NA POVRCHU | m2 | 34.086 | 0 | 0 |  |  | 0 | 0 | OTSKP_2025 | 0 | 3 |  |  | 0
PP
VV |  |  |  | monolitické krídlo rovnobežné - mekká ochrana 4,0"m"*2,3"m"*2"ks"+1,4"m"*7,0"m"+2,4"m"*0,6"m" = 29,640 [A] presahy+prostrih 1,15*A = 34,086 [B]
TS |  |  |  | Položka zahrnuje: - dodání předepsaného ochranného materiálu - zřízení ochrany izolace Položka nezahrnuje: - x
SD |  | 8 |  | Potrubí | [6 empty] | 0 | 0
P | 16 | 87634 |  | CHRÁNIČKY Z TRUB PLASTOVÝCH DN DO 200MM | M | 72 | 0 | 0 |  |  | 0 | 0 | OTSKP_2025 | 0 | 3 |  |  | 0
PP
VV |  |  |  | chránicka pro kabelovou trasu DN160 9"ks"*8,0"m" = 72,000 [A]
TS |  |  |  | Položka zahrnuje: - výrobní dokumentaci (včetně technologického předpisu) - dodání veškerého trubního a pomocného materiálu (trouby, trubky, tvarovky, spojovací a těsnící materiál a pod.), podpěrných, závěsných a upevňovacích prvků, včetně potřebných úprav - úprava a příprava podkladu a podpěr, očištění a ošetření podkladu a podpěr - zřízení plně funkčního potrubí, kompletní soustavy, podle příslušného technologického předpisu (bez ohledu na sklon) - zřízení potrubí i jednotlivých částí po etapách, včetně pracovních spar a spojů, pracovního zaslepení konců a pod. - úprava prostupů, průchodů šachtami a komorami, okolí podpěr a vyústění, zaústění, napojení, vyvedení a upevnění odpad. výustí - ochrana potrubí nátěrem (vč. úpravy povrchu), případně izolací, nejsou-li tyto práce předmětem jiné položky - úprava, očištění a ošetření prostoru kolem potrubí - včetně případně předepsaného utěsnění konců chrániček - položky platí pro práce prováděné v prostoru zapaženém i nezapaženém a i v kolektorech, chráničkách Položka nezahrnuje: - x
SD |  | 9 |  | Ostatní konstrukce a práce | [6 empty] | 0 | 0
P | 17 | 917223 |  | SILNIČNÍ A CHODNÍKOVÉ OBRUBY Z BETONOVÝCH OBRUBNÍKŮ ŠÍŘ 100MM | m | 36.5 | 0 | 0 |  |  | 0 | 0 | OTSKP_2025 | 0 | 3 |  |  | 0
PP |  |  |  | ohranicení odláždení
VV |  |  |  | vlevo 16,5"m"+1,8"sklon"*4,0"m" = 23,700 [A] vpravo 10,0"m"+1,4"sklon"*2,0"m" = 12,800 [B] Mezisoucet = 36,500 [C]
TS |  |  |  | Položka zahrnuje: - dodání a pokládku betonových obrubníků o rozměrech předepsaných zadávací dokumentací - betonové lože i boční betonovou opěrku Položka nezahrnuje: - x
P | 18 | 96613A |  | BOURÁNÍ KONSTRUKCÍ Z KAMENE NA MC - BEZ DOPRAVY | M3 | 9.369 | 0 | 0 |  |  | 0 | 0 | OTSKP_2025 | 0 | 3 |  |  | 0
PP |  |  |  | odbourání stávajícího základu odbourání stávajícíh oper
VV |  |  |  | základy 2"ks"*4,85"m"*0,8"m"*0,95"m" = 7,372 [A] opery 2"ks"*4,55"m"*0,38"m"*0,8"m" = 2,766 [B] ponechávaná cást spodní stavby (základu) -(2"ks"*3,115"m"*0,13"m"*0,95"m") = -0,769 [C] Mezisoucet = 9,369 [D]
TS |  |  |  | Položka zahrnuje: - rozbourání konstrukce bez ohledu na použitou technologii - veškeré pomocné konstrukce (lešení a pod.) - veškerou manipulaci s vybouranou sutí a hmotami, kromě vodorovné dopravy, včetně uložení na skládku - veškeré další práce plynoucí z technologického předpisu a z platných předpisů Položka nezahrnuje: - vodorovnou dopravu - poplatek za skládku, který se vykazuje v položce 0141** (s výjimkou malého množství bouraného materiálu, kde je možné poplatek zahrnout do jednotkové ceny bourání – tento fakt musí být uveden v doplňujícím textu k položce)
P | 19 | 96615A |  | BOURÁNÍ KONSTRUKCÍ Z PROSTÉHO BETONU - BEZ DOPRAVY | M3 | 2.546 | 0 | 0 |  |  | 0 | 0 | OTSKP_2025 | 0 | 3 |  |  | 0
PP |  |  |  | odbourání stávajících úložných prahu odbourání stávajících cel s rímsami
VV |  |  |  | rímsy 2"ks"*0,615"m"*0,29"m"*3,2"m" = 1,141 [A] cela 2"ks"*0,3"m"*0,42"m"*0,8"m"*2"ks" = 0,403 [B] úložný práh 2"ks"*0,5"m"*0,22"m"*4,55"m" = 1,001 [D] Mezisoucet = 2,546 [C]
TS |  |  |  | Položka zahrnuje: - rozbourání konstrukce bez ohledu na použitou technologii - veškeré pomocné konstrukce (lešení a pod.) - veškerou manipulaci s vybouranou sutí a hmotami, kromě vodorovné dopravy, včetně uložení na skládku - veškeré další práce plynoucí z technologického předpisu a z platných předpisů Položka nezahrnuje: - vodorovnou dopravu - poplatek za skládku, který se vykazuje v položce 0141** (s výjimkou malého množství bouraného materiálu, kde je možné poplatek zahrnout do jednotkové ceny bourání – tento fakt musí být uveden v doplňujícím textu k položce)
P | 20 | 96616A |  | BOURÁNÍ KONSTRUKCÍ ZE ŽELEZOBETONU - BEZ DOPRAVY | M3 | 2.639 | 0 | 0 |  |  | 0 | 0 | OTSKP_2025 | 0 | 3 |  |  | 0
PP |  |  |  | odbourání stávající nosné konstrukce
VV |  |  |  | nosná konstrukce - deska 0,2"m"*4,55"m"*2,9"m" = 2,639 [A]
TS |  |  |  | Položka zahrnuje: - rozbourání konstrukce bez ohledu na použitou technologii - veškeré pomocné konstrukce (lešení a pod.) - veškerou manipulaci s vybouranou sutí a hmotami, kromě vodorovné dopravy, včetně uložení na skládku - veškeré další práce plynoucí z technologického předpisu a z platných předpisů Položka nezahrnuje: - vodorovnou dopravu - poplatek za skládku, který se vykazuje v položce 0141** (s výjimkou malého množství bouraného materiálu, kde je možné poplatek zahrnout do jednotkové ceny bourání – tento fakt musí být uveden v doplňujícím textu k položce)
SD |  | 990 |  | Likvidace odpadu vc. dopravy | [6 empty] | 0 | 0
P | 21 | 91355 |  | EVIDENČNÍ ČÍSLO MOSTU | KUS | 2 | 0 | 0 |  |  | 0 | 0 | OTSKP_2025 | 0 | 3 |  |  | 0
PP
VV |  |  |  | letopocet výstavby 2 "ks" = 2,000 [A]
TS |  |  |  | Položka zahrnuje: - štítek s evidenčním číslem mostu - sloupek dopravní značky včetně osazení a nutných zemních prací a zabetonování Položka nezahrnuje: - x
P | 22 | R015111 | 901 | NEOCEŇOVAT - POPLATKY ZA LIKVIDACI ODPADU NEKONTAMINOVANÝCH - 17 05 04 VYTEŽENÉ ZEMINY A HORNINY - I. TRÍDA TEŽITELNOSTI VCETNE DOPRAVY | T | 507.353 | 0 | 0 |  |  | 0 | 0 |  | 0 | 3 |  |  | 0
PP |  |  |  | Evidencní položka, Neocenovat v objektu SO/PS, položka se ocenuje pouze v objektu SO 90-90 Zpusob likvidace: recyklace, druhotné využití.
VV |  |  |  | procištení toku 110 "m3" = 110,000 [A] zemina z výkopu 171,863 "m3" = 171,863 [B] A+B" m3 " = 281,863 [C] C"m3"*1,8" t/m3"" t" = 507,353 [D]
TS |  |  |  | 1. Položka obsahuje: – veškeré poplatky provozovateli skládky, recyklacní linky nebo jiného zarízení na zpracování nebo likvidaci odpadu související s prevzetím, uložením, zpracováním nebo likvidací odpadu – náklady spojené s dopravou z místa stavby na místo prevzetí provozovatelem skládky, recyklacní linky nebo jiného zarízení na zpracování nebo likvidaci odpadu – náklady spojené s vyložením a manipulací s materiálem v míste skládky 2. Položka neobsahuje: – náklady spojené s naložením a manipulací materiálem 3. Zpusob merení: Tunou se rozumí hmotnost odpadu vytrídeného v souladu se zákonem c. 541/2020 Sb., o nakládání s odpady, v platném znení.
P | 23 | R015120 | 904 | NEOCEŇOVAT - POPLATKY ZA LIKVIDACI ODPADU NEKONTAMINOVANÝCH - 17 01 07 STAVEBNÍ A DEMOLICNÍ SUT VCETNE DOPRAVY | T | 18.738 | 0 | 0 |  |  | 0 | 0 |  | 0 | 3 |  |  | 0
PP |  |  |  | Evidencní položka, Neocenovat v objektu SO/PS, položka se ocenuje pouze v objektu SO 90-90 V prípade možnosti je u odpadu uprednostnována recyklace pred skládkováním.
VV |  |  |  | bourání konstrukcí z kamene 9,369"m3"*2"t/m3" = 18,738 [A]
TS |  |  |  | 1. Položka obsahuje: – veškeré poplatky provozovateli skládky, recyklacní linky nebo jiného zarízení na zpracování nebo likvidaci odpadu související s prevzetím, uložením, zpracováním nebo likvidací odpadu – náklady spojené s dopravou z místa stavby na místo prevzetí provozovatelem skládky, recyklacní linky nebo jiného zarízení na zpracování nebo likvidaci odpadu – náklady spojené s vyložením a manipulací s materiálem v míste skládky 2. Položka neobsahuje: – náklady spojené s naložením a manipulací materiálem 3. Zpusob merení: Tunou se rozumí hmotnost odpadu vytrídeného v souladu se zákonem c. 541/2020 Sb., o nakládání s odpady, v platném znení.
P | 24 | R015140 | 907 | NEOCEŇOVAT - POPLATKY ZA LIKVIDACI ODPADU NEKONTAMINOVANÝCH - 17 01 01 BETON Z DEMOLIC OBJEKTU, ZÁKLADU TV, KULY A SLOUPY VCETNE DOPRAVY | T | 11.69 | 0 | 0 |  |  | 0 | 0 |  | 0 | 3 |  |  | 0
PP |  |  |  | Evidencní položka, Neocenovat v objektu SO/PS, položka se ocenuje pouze v objektu SO 90-90 V prípade možnosti je u odpadu uprednostnována recyklace pred skládkováním.
VV |  |  |  | bourání konstrukcí z betonu 2,546"m3"*2"t/m3"" t" = 5,092 [A] bourání konstrukcí z železobetonu 2,639"m3"*2,5"t/m3"" t" = 6,598 [B] Mezisoucet = 11,690 [C]
TS |  |  |  | 1. Položka obsahuje: – veškeré poplatky provozovateli skládky, recyklacní linky nebo jiného zarízení na zpracování nebo likvidaci odpadu související s prevzetím, uložením, zpracováním nebo likvidací odpadu – náklady spojené s dopravou z místa stavby na místo prevzetí provozovatelem skládky, recyklacní linky nebo jiného zarízení na zpracování nebo likvidaci odpadu – náklady spojené s vyložením a manipulací s materiálem v míste skládky 2. Položka neobsahuje: – náklady spojené s naložením a manipulací materiálem 3. Zpusob merení: Tunou se rozumí hmotnost odpadu vytrídeného v souladu se zákonem c. 541/2020 Sb., o nakládání s odpady, v platném znení.

## SO 11-22-01
SŽDC05 | [14 empty] | 3
S | Stavba: | 5323530004_VZ |  | Revitalizace a elektrizace trati Nýřany - Heřmanova Huť - 251112 | [6 empty] | D.2.1.4.3 | 0 | AspeEsticon | 0 | 2
O | Objekt: | D.2.1.4.3 |  | Silnicní mosty a propustky, lávky pro chodce a cyklisty | [9 empty] | 0.12 | 2
Typ | Poř. číslo | Kód položky | Varianta | Název položky | MJ | Množství | Jednotková hmotnost | Celková hmotnost |  |  | Jednotková cena |  | Cenové soustavy | 0.21
Dodávka
[9 empty] | Jednotková | Celkem | Jednotková | Celkem |  |  |  | Počet položek s nulovou cenou | 0
O1 |  | SO 11-22-01 |  | Silnicní propustky v km 0,690 | [6 empty] | 0 | 0
SD |  | 1 |  | Zemní práce | [6 empty] | 0 | 0
P | 1 | 11523 |  | PŘEVEDENÍ VODY POTRUBÍM DN 300 NEBO ŽLABY R.O. DO 1,0M | M | 37 | 0 | 0 |  |  | 0 | 0 | OTSKP_2025 | 0 | 3 |  |  | 0
PP |  |  |  | PREVEDENÍ VODY POTRUBÍM DN 300 NEBO ŽLABY R.O. DO 1,0M
VV |  |  |  | "docasné prevedení toku potrubím (dl)" 19+18 = 37,000 [A] "Celkem: "A = 37,000 [B]
TS |  |  |  | Položka zahrnuje: - převedení vody na povrchu - zřízení, udržování a odstranění příslušného zařízení Položka nezahrnuje: - x Způsob měření: - převedení vody se uvádí buď průměrem potrubí (DN) nebo délkou rozvinutého obvodu žlabu (r.o.)
P | 2 | 12110A |  | SEJMUTÍ ORNICE NEBO LESNÍ PŮDY - BEZ DOPRAVY | M3 | 5.175 | 0 | 0 |  |  | 0 | 0 | OTSKP_2025 | 0 | 3 |  |  | 0
PP |  |  |  | SEJMUTÍ ORNICE NEBO LESNÍ PUDY - BEZ DOPRAVY
VV |  |  |  | "severní propustek - sejmutí ornice (pl*tl)" 18*0.15 = 2,700 [A] "jižní propustek - sejmutí ornice (pl*tl)" 16.5*0.15 = 2,475 [B] "Celkem: "A+B = 5,175 [C]
TS |  |  |  | Položka zahrnuje: - sejmutí ornice bez ohledu na tloušťku vrstvy Položka nezahrnuje: - vodorovnou dopravu - uložení na trvalou skládku
P | 3 | 13173A |  | HLOUBENÍ JAM ZAPAŽ I NEPAŽ TŘ. I - BEZ DOPRAVY | M3 | 199.832 | 0 | 0 |  |  | 0 | 0 | OTSKP_2025 | 0 | 3 |  |  | 0
PP |  |  |  | HLOUBENÍ JAM ZAPAŽ I NEPAŽ TR. I - BEZ DOPRAVY
VV |  |  |  | "severní propustek - odkopávky (pl*dl)" 6.5*15.7 = 102,050 [A] "jižní propustek - odkopávky (pl*dl)" 5.7*14.7 = 83,790 [B] "odkop pro polštáre pod základy (obj)" 24.04*0.3+22.6*0.3 = 13,992 [C] "Celkem: "A+B+C = 199,832 [D]
TS |  |  |  | Položka zahrnuje: - svislou dopravu, přemístění, přeložení, manipulace s výkopkem - kompletní provedení vykopávky nezapažené i zapažené - ošetření výkopiště po celou dobu práce v něm vč. klimatických opatření - ztížení vykopávek v blízkosti podzemního vedení, konstrukcí a objektů vč. jejich dočasného zajištění - ztížení pod vodou, v okolí výbušnin, ve stísněných prostorech a pod. - příplatek za lepivost - těžení po vrstvách, pásech a po jiných nutných částech (figurách) - čerpání vody vč. čerpacích jímek, potrubí a pohotovostní čerpací soupravy (viz ustanovení k pol. 1151,2) - potřebné snížení hladiny podzemní vody - těžení a rozpojování jednotlivých balvanů - vytahování a nošení výkopku - svahování a přesvah. svahů do konečného tvaru, výměna hornin v podloží a v pláni znehodnocené klimatickými vlivy - ruční vykopávky, odstranění kořenů a napadávek - pažení, vzepření a rozepření vč. přepažování (vyjma pažení záporového a štětových stěn) - úpravu, ochranu a očištění dna, základové spáry, stěn a svahů - odvedení nebo obvedení vody v okolí výkopiště a ve výkopišti - třídění výkopku - veškeré pomocné konstrukce umožňující provedení vykopávky (příjezdy, sjezdy, nájezdy, lešení, podpěr. konstr., přemostění, zpevněné plochy, zakrytí a pod.) Položka nezahrnuje: - vodorovnou dopravu - uložení zeminy (na skládku, do násypu) ani poplatky za skládku, vykazují se v položce č.0141**
P | 4 | 18222 |  | ROZPROSTŘENÍ ORNICE VE SVAHU V TL DO 0,15M | M2 | 34.5 | 0 | 0 |  |  | 0 | 0 | OTSKP_2025 | 0 | 3 |  |  | 0
PP |  |  |  | ROZPROSTRENÍ ORNICE VE SVAHU V TL DO 0,15M
VV |  |  |  | "rozprostrední ornice - viz. príloha 2.021 (pl)" 34.5 = 34,500 [A] "Celkem: "A = 34,500 [B]
TS |  |  |  | Položka zahrnuje: - nutné přemístění ornice z dočasných skládek vzdálených do 50m - rozprostření ornice v předepsané tloušťce ve svahu přes 1:5 Položka nezahrnuje: - x
P | 5 | 18241 |  | ZALOŽENÍ TRÁVNÍKU RUČNÍM VÝSEVEM | M2 | 34.5 | 0 | 0 |  |  | 0 | 0 | OTSKP_2025 | 0 | 3 |  |  | 0
PP |  |  |  | ZALOŽENÍ TRÁVNÍKU RUCNÍM VÝSEVEM
VV |  |  |  | "založení trávníku - viz. príloha 2.021 (pl)" 34.5 = 34,500 [A] "Celkem: "A = 34,500 [B]
TS |  |  |  | Položka zahrnuje: - dodání předepsané travní směsi, její výsev na ornici, zalévání, první pokosení, to vše bez ohledu na sklon terénu Položka nezahrnuje: - x
SD |  | 2 |  | Zakládání | [6 empty] | 0 | 0
P | 6 | 27152 |  | POLŠTÁŘE POD ZÁKLADY Z KAMENIVA DRCENÉHO | M3 | 13.992 | 0 | 0 |  |  | 0 | 0 | OTSKP_2025 | 0 | 3 |  |  | 0
PP |  |  |  | POLŠTÁRE POD ZÁKLADY Z KAMENIVA DRCENÉHO
VV |  |  |  | "severní propustek (pl*tl)" 24.04*0.3 = 7,212 [A] "jižní propustek (pl*tl)" 22.6*0.3 = 6,780 [B] "Celkem: "A+B = 13,992 [C]
TS |  |  |  | Položka zahrnuje: - dodávku a uložení předepsaného kameniva - mimostaveništní a vnitrostaveništní dopravu - není-li v zadávací dokumentaci uvedeno jinak, jedná se o nakupovaný materiál Položka nezahrnuje: - x
P | 7 | 27231A |  | ZÁKLADY Z PROSTÉHO BETONU DO C20/25 | M3 | 4.376 | 0 | 0 |  |  | 0 | 0 | OTSKP_2025 | 0 | 3 |  |  | 0
PP |  |  |  | ZÁKLADY Z PROSTÉHO BETONU DO C20/25
VV |  |  |  | "severní propustek - práh odláždení (dl*š*v)" 2.8*0.3*0.6+2.8*0.3*0.6 = 1,008 [A] "jižní propustek - práh odláždení (dl*š*v)" 2.8*0.3*0.6+2.8*0.3*0.6 = 1,008 [B] "severní propustek - podklad odláždení (pl*tl)" 12.4*0.1 = 1,240 [C] "jižní propustek - podklad odláždení (pl*tl)" 11.2*0.1 = 1,120 [D] "Celkem: "A+B+C+D = 4,376 [E]
TS |  |  |  | Položka zahrnuje: - dodání čerstvého betonu (betonové směsi) požadované kvality, jeho uložení do požadovaného tvaru při jakékoliv hustotě výztuže, konzistenci čerstvého betonu a způsobu hutnění, ošetření a ochranu betonu, - zhotovení nepropustného, mrazuvzdorného betonu a betonu požadované trvanlivosti a vlastností, užití potřebných přísad a technologií výroby betonu, - zřízení pracovních a dilatačních spar, včetně potřebných úprav, výplně, vložek, opracování, očištění a ošetření, - bednění požadovaných konstr. (i ztracené) s úpravou dle požadované kvality povrchu betonu, včetně odbedňovacích a odskružovacích prostředků, nátěrů zabraňujících soudržnosti betonu a bednění, - podpěrné konstr. (skruže) a lešení všech druhů pro bednění, vč. ochranných a bezpečnostních opatření a základů těchto konstrukcí a lešení, - vytvoření kotevních čel, kapes, nálitků a sedel, zřízení všech požadovaných otvorů, výklenků, prostupů, dutin, drážek a pod., vč. ztížení práce a úprav kolem nich, - úpravy pro osazení výztuže, doplňkových konstrukcí a vybavení, - úpravy povrchu pro položení požadované izolace, povlaků a nátěrů, případně vyspravení, - ztížení práce u kabelových a injektážních trubek a ostatních zařízení osazovaných do betonu, - konstrukce betonových kloubů, upevnění kotevních prvků a doplňkových konstrukcí, - nátěry zabraňující soudržnost betonu a bednění, - výplň, těsnění a tmelení spar a spojů, - opatření povrchů betonu izolací proti zemní vlhkosti v částech, kde přijdou do styku se zeminou nebo kamenivem, - případné zřízení spojovací vrstvy u základů, - úpravy pro osazení zařízení ochrany konstrukce proti vlivu bludných proudů, Položka nezahrnuje: - x
P | 8 | 272325 |  | ZÁKLADY ZE ŽELEZOBETONU DO C30/37 | M3 | 16.683 | 0 | 0 |  |  | 0 | 0 | OTSKP_2025 | 0 | 3 |  |  | 0
PP |  |  |  | ZÁKLADY ZE ŽELEZOBETONU DO C30/37
VV |  |  |  | "severní propustek - základový práh (dl*š*v)"2*(1.3*0.8*0.3) = 0,624 [A] "jižní propustek - základový práh (dl*š*v)"2*(1.3*0.8*0.3) = 0,624 [B] "severní propustek - ŽB základ (pl*dl)" 0.53*15.023 = 7,962 [C] "jižní propustek - ŽB základ (pl*dl)" 0.53*14.099 = 7,472 [D] "Celkem: "A+B+C+D = 16,682 [E]
TS |  |  |  | Položka zahrnuje: - dodání čerstvého betonu (betonové směsi) požadované kvality, jeho uložení do požadovaného tvaru při jakékoliv hustotě výztuže, konzistenci čerstvého betonu a způsobu hutnění, ošetření a ochranu betonu, - zhotovení nepropustného, mrazuvzdorného betonu a betonu požadované trvanlivosti a vlastností, užití potřebných přísad a technologií výroby betonu, - zřízení pracovních a dilatačních spar, včetně potřebných úprav, výplně, vložek, opracování, očištění a ošetření, - bednění požadovaných konstr. (i ztracené) s úpravou dle požadované kvality povrchu betonu, včetně odbedňovacích a odskružovacích prostředků, nátěrů zabraňujících soudržnosti betonu a bednění, - podpěrné konstr. (skruže) a lešení všech druhů pro bednění, vč. ochranných a bezpečnostních opatření a základů těchto konstrukcí a lešení, - vytvoření kotevních čel, kapes, nálitků a sedel, zřízení všech požadovaných otvorů, výklenků, prostupů, dutin, drážek a pod., vč. ztížení práce a úprav kolem nich, - úpravy pro osazení výztuže, doplňkových konstrukcí a vybavení, - úpravy povrchu pro položení požadované izolace, povlaků a nátěrů, případně vyspravení, - ztížení práce u kabelových a injektážních trubek a ostatních zařízení osazovaných do betonu, - konstrukce betonových kloubů, upevnění kotevních prvků a doplňkových konstrukcí, - nátěry zabraňující soudržnost betonu a bednění, - výplň, těsnění a tmelení spar a spojů, - opatření povrchů betonu izolací proti zemní vlhkosti v částech, kde přijdou do styku se zeminou nebo kamenivem, - případné zřízení spojovací vrstvy u základů, - úpravy pro osazení zařízení ochrany konstrukce proti vlivu bludných proudů, Položka nezahrnuje: - dodání a osazení výztuže
P | 9 | 272365 |  | VÝZTUŽ ZÁKLADŮ Z OCELI 10505, B500B | T | 0.969 | 0 | 0 |  |  | 0 | 0 | OTSKP_2025 | 0 | 3 |  |  | 0
PP |  |  |  | VÝZTUŽ ZÁKLADU Z OCELI 10505, B500B
VV |  |  |  | "severní propustek - viz. príloha 2.201 (kg)" 500*0.001 = 0,500 [A] "jižní propustek - viz. príloha 2.202 (kg)" 468.7*0.001 = 0,469 [B] "Celkem: "A+B = 0,969 [C]
TS |  |  |  | Položka: - zahrnuje veškerý materiál, výrobky a polotovary, včetně mimostaveništní a vnitrostaveništní dopravy (rovněž přesuny), včetně naložení a složení, případně s uložením - dodání betonářské výztuže v požadované kvalitě, stříhání, řezání, ohýbání a spojování do všech požadovaných tvarů (vč. armakošů) a uložení s požadovaným zajištěním polohy a krytí výztuže betonem, - veškeré svary nebo jiné spoje výztuže, - pomocné konstrukce a práce pro osazení a upevnění výztuže, - zednické výpomoci pro montáž betonářské výztuže, - úpravy výztuže pro osazení doplňkových konstrukcí, - ochranu výztuže do doby jejího zabetonování, - úpravy výztuže pro zřízení železobetonových kloubů, kotevních prvků, závěsných ok a doplňkových konstrukcí, - veškerá opatření pro zajištění soudržnosti výztuže a betonu, - vodivé propojení výztuže, které je součástí ochrany konstrukce proti vlivům bludných proudů, vyvedení do měřících skříní nebo míst pro měření bludných proudů (vlastní měřící skříně se uvádějí položkami SD 74), - povrchovou antikorozní úpravu výztuže, - separaci výztuže, - osazení měřících zařízení a úpravy pro ně, - osazení měřících skříní nebo míst pro měření bludných proudů Položka nezahrnuje: - x
P | 10 | 272366 |  | VÝZTUŽ ZÁKLADŮ Z KARI SÍTÍ | T | 0.264 | 0 | 0 |  |  | 0 | 0 | OTSKP_2025 | 0 | 3 |  |  | 0
PP |  |  |  | VÝZTUŽ ZÁKLADU Z KARI SÍTÍ
VV |  |  |  | "severní propustek - KARI sít 10x100x100 viz. príloha 2.201 (kg)" 93.6*0.001 = 0,094 [A] "jižní propustek - KARI sít 10x100x100 viz. príloha 2.202 (kg)" 93.6*0.001 = 0,094 [B] "kompozitní kari sít do odláždení (pl*kg/m2)" (2.5+1.8+2.7+2.6)*0.008 = 0,077 [C] "Celkem: "A+B+C = 0,265 [D]
TS |  |  |  | Položka: - zahrnuje veškerý materiál, výrobky a polotovary, včetně mimostaveništní a vnitrostaveništní dopravy (rovněž přesuny), včetně naložení a složení, případně s uložením - dodání betonářské výztuže v požadované kvalitě, stříhání, řezání, ohýbání a spojování do všech požadovaných tvarů (vč. armakošů) a uložení s požadovaným zajištěním polohy a krytí výztuže betonem, - veškeré svary nebo jiné spoje výztuže, - pomocné konstrukce a práce pro osazení a upevnění výztuže, - zednické výpomoci pro montáž betonářské výztuže, - úpravy výztuže pro osazení doplňkových konstrukcí, - ochranu výztuže do doby jejího zabetonování, - úpravy výztuže pro zřízení železobetonových kloubů, kotevních prvků, závěsných ok a doplňkových konstrukcí, - veškerá opatření pro zajištění soudržnosti výztuže a betonu, - vodivé propojení výztuže, které je součástí ochrany konstrukce proti vlivům bludných proudů, vyvedení do měřících skříní nebo míst pro měření bludných proudů (vlastní měřící skříně se uvádějí položkami SD 74), - povrchovou antikorozní úpravu výztuže, - separaci výztuže, - osazení měřících zařízení a úpravy pro ně, - osazení měřících skříní nebo míst pro měření bludných proudů Položka nezahrnuje: - x
SD |  | 4 |  | Vodorovné konstrukce | [6 empty] | 0 | 0
P | 11 | 451312 |  | PODKLADNÍ A VÝPLŇOVÉ VRSTVY Z PROSTÉHO BETONU C12/15 | M3 | 4.66 | 0 | 0 |  |  | 0 | 0 | OTSKP_2025 | 0 | 3 |  |  | 0
PP |  |  |  | PODKLADNÍ A VÝPLNOVÉ VRSTVY Z PROSTÉHO BETONU C12/15
VV |  |  |  | "severní propustek - podkladní beton (dl*š*tl)" 15.023*1.6*0.1 = 2,404 [A] "jižní propustek - podkladní beton (dl*š*tl)" 14.099*1.6*0.1 = 2,256 [B] "Celkem: "A+B = 4,660 [C]
TS |  |  |  | Položka zahrnuje: - dodání čerstvého betonu (betonové směsi) požadované kvality, jeho uložení do požadovaného tvaru při jakékoliv hustotě výztuže, konzistenci čerstvého betonu a způsobu hutnění, ošetření a ochranu betonu, - zhotovení nepropustného, mrazuvzdorného betonu a betonu požadované trvanlivosti a vlastností, užití potřebných přísad a technologií výroby betonu, - zřízení pracovních a dilatačních spar, včetně potřebných úprav, výplně, vložek, opracování, očištění a ošetření, - bednění požadovaných konstr. (i ztracené) s úpravou dle požadované kvality povrchu betonu, včetně odbedňovacích a odskružovacích prostředků, nátěrů zabraňujících soudržnosti betonu a bednění, - podpěrné konstr. (skruže) a lešení všech druhů pro bednění, vč. ochranných a bezpečnostních opatření a základů těchto konstrukcí a lešení, - vytvoření kotevních čel, kapes, nálitků a sedel, zřízení všech požadovaných otvorů, výklenků, prostupů, dutin, drážek a pod., vč. ztížení práce a úprav kolem nich, - úpravy pro osazení výztuže, doplňkových konstrukcí a vybavení, - úpravy povrchu pro položení požadované izolace, povlaků a nátěrů, případně vyspravení, - ztížení práce u kabelových a injektážních trubek a ostatních zařízení osazovaných do betonu, - konstrukce betonových kloubů, upevnění kotevních prvků a doplňkových konstrukcí, - nátěry zabraňující soudržnost betonu a bednění, - výplň, těsnění a tmelení spar a spojů, - opatření povrchů betonu izolací proti zemní vlhkosti v částech, kde přijdou do styku se zeminou nebo kamenivem, - případné zřízení spojovací vrstvy u základů, - úpravy pro osazení zařízení ochrany konstrukce proti vlivu bludných proudů, Položka nezahrnuje: - x
P | 12 | 45852 |  | VÝPLŇ ZA OPĚRAMI A ZDMI Z KAMENIVA DRCENÉHO | M3 | 152.072 | 0 | 0 |  |  | 0 | 0 | OTSKP_2025 | 0 | 3 |  |  | 0
PP |  |  |  | VÝPLN ZA OPERAMI A ZDMI Z KAMENIVA DRCENÉHO
VV |  |  |  | "severní propustek - násyp (pl*dl)" 5.5*15.623 = 85,927 [A] "jižní propustek - násyp (pl*dl)" 4.5*14.699 = 66,146 [B] "Celkem: "A+B = 152,073 [C]
TS |  |  |  | Položka zahrnuje: - dodávku předepsaného kameniva - mimostaveništní a vnitrostaveništní dopravu a jeho uložení - není-li v zadávací dokumentaci uvedeno jinak, jedná se o nakupovaný materiál Položka nezahrnuje: - x
P | 13 | 465512 |  | DLAŽBY Z LOMOVÉHO KAMENE NA MC | M3 | 4.76 | 0 | 0 |  |  | 0 | 0 | OTSKP_2025 | 0 | 3 |  |  | 0
PP |  |  |  | DLAŽBY Z LOMOVÉHO KAMENE NA MC
VV |  |  |  | "severní propustek - odláždení (pl*tl)"( 6.2+6.3)*0.2 = 2,500 [A] "jižní propustek - odláždení (pl*tl)" (6.2+5.1)*0.2 = 2,260 [B] "Celkem: "A+B = 4,760 [C]
TS |  |  |  | Položka zahrnuje: - nutné zemní práce (svahování, úpravu pláně a pod.) - zřízení spojovací vrstvy - zřízení lože dlažby z cementové malty předepsané kvality a předepsané tloušťky - dodávku a položení dlažby z lomového kamene do předepsaného tvaru - spárování, těsnění, tmelení a vyplnění spar MC případně s vyklínováním - úprava povrchu pro odvedení srážkové vody Položka nezahrnuje: - podklad pod dlažbu, vykazuje se samostatně položkami SD 45
SD |  | 711 |  | Izolace proti vode, vlhkosti a plynum | [6 empty] | 0 | 0
P | 14 | 711111 |  | IZOLACE BĚŽNÝCH KONSTRUKCÍ PROTI ZEMNÍ VLHKOSTI ASFALTOVÝMI NÁTĚRY | M2 | 76.108 | 0 | 0 |  |  | 0 | 0 | OTSKP_2025 | 0 | 3 |  |  | 0
PP |  |  |  | IZOLACE BEŽNÝCH KONSTRUKCÍ PROTI ZEMNÍ VLHKOSTI ASFALTOVÝMI NÁTERY
VV |  |  |  | "severní propustek - náter 1xNP+2xNA (obv*dl)" 2.51*15.623 = 39,214 [A] "jižní propustek - náter 1xNP+2xNA (obv*dl)" 2.51*14.699 = 36,894 [B] "Celkem: "A+B = 76,108 [C]
TS |  |  |  | Položka zahrnuje: - dodání předepsaného izolačního materiálu - očištění a ošetření podkladu, zadávací dokumentace může zahrnout i případné vyspravení - zřízení izolace jako kompletního povlaku, případně komplet. soustavy nebo systému podle příslušného technolog. předpisu - zřízení izolace i jednotlivých vrstev po etapách, včetně pracovních spár a spojů - úprava u okrajů, rohů, hran, dilatačních i pracovních spojů, kotev, obrubníků, dilatačních zařízení, odvodnění, otvorů, neizolovaných míst a pod. - zajištění odvodnění povrchu izolace, včetně odvodnění nejnižších míst, pokud dokumentace pro zadání stavby nestanoví jinak - ochrana izolace do doby zřízení definitivní ochranné vrstvy nebo konstrukce - úprava, očištění a ošetření prostoru kolem izolace - provedení požadovaných zkoušek Položka nezahrnuje: - ochranné vrstvy, např. geotextilii
SD |  | 9 |  | Ostatní konstrukce a práce, bourání | [6 empty] | 0 | 0
P | 15 | 917223 |  | SILNIČNÍ A CHODNÍKOVÉ OBRUBY Z BETONOVÝCH OBRUBNÍKŮ ŠÍŘ 100MM | M | 33.5 | 0 | 0 |  |  | 0 | 0 | OTSKP_2025 | 0 | 3 |  |  | 0
PP |  |  |  | SILNICNÍ A CHODNÍKOVÉ OBRUBY Z BETONOVÝCH OBRUBNÍKU ŠÍR 100MM
VV |  |  |  | "severní propustek - obruba (dl)" 9+8.5 = 17,500 [A] "jižní propustek - obruba (dl)" 8.5+7.5 = 16,000 [B] "Celkem: "A+B = 33,500 [C]
TS |  |  |  | Položka zahrnuje: - dodání a pokládku betonových obrubníků o rozměrech předepsaných zadávací dokumentací - betonové lože i boční betonovou opěrku Položka nezahrnuje: - x
P | 16 | 918358 |  | PROPUSTY Z TRUB DN 600MM | M | 30.322 | 0 | 0 |  |  | 0 | 0 | OTSKP_2025 | 0 | 3 |  |  | 0
PP |  |  |  | PROPUSTY Z TRUB DN 600MM
VV |  |  |  | "severní propustek - trouba DN600 (dl)" 15.623 = 15,623 [A] "jižní propustek - trouba DN600 (dl)" 14.699 = 14,699 [B] "Celkem: "A+B = 30,322 [C]
TS |  |  |  | Položka zahrnuje: - dodání a položení potrubí z trub z dokumentací předepsaného materiálu a předepsaného průměru - případné úpravy trub (zkrácení, šikmé seříznutí) Položka nezahrnuje: - podkladní vrstvy a obetonování
P | 17 | R91355 |  | LETOPOCET | KUS | 4 | 0 | 0 |  |  | 0 | 0 |  | 0 | 3 |  |  | 0
PP |  |  |  | LETOPOCET, PROVEDENÍ DLE PD
VV |  |  |  | "viz. príloha 2.021 (ks)" 4 = 4,000 [A] Celkové množství = 4,000
TS
SD |  | 990 |  | Likvidace odpadu vc. dopravy | [6 empty] | 0 | 0
P | 18 | R015111 | 901 | NEOCEŇOVAT - POPLATKY ZA LIKVIDACI ODPADU NEKONTAMINOVANÝCH - 17 05 04 VYTEŽENÉ ZEMINY A HORNINY - I. TRÍDA TEŽITELNOSTI VCETNE DOPRAVY | T | 419.647 | 0 | 0 |  |  | 0 | 0 |  | 0 | 3 |  |  | 0
PP |  |  |  | 1. Položka obsahuje: – veškeré poplatky provozovateli skládky, recyklacní linky nebo jiného zarízení na zpracování nebo likvidaci odpadu související s prevzetím, uložením, zpracováním nebo likvidací odpadu – náklady spojené s dopravou z místa stavby na místo prevzetí provozovatelem skládky, recyklacní linky nebo jiného zarízení na zpracování nebo likvidaci odpadu – náklady spojené s vyložením a manipulací s materiálem v míste skládky 2. Položka neobsahuje: – náklady spojené s naložením a manipulací materiálem 3. Zpusob merení: Tunou se rozumí hmotnost odpadu vytrídeného v souladu se zákonem c. 541/2020 Sb., o nakládání s odpady, v platném znení.
VV |  |  |  | "odpad zeminy I. tr (obj*hm)" 199.832*2.1 = 419,647 [A] "Celkem: "A = 419,647 [B]
TS

## SO 11-22-02
SŽDC05 | [14 empty] | 3
S | Stavba: | 5323530004_VZ |  | Revitalizace a elektrizace trati Nýřany - Heřmanova Huť - 251112 | [6 empty] | D.2.1.4.3 | 0 | AspeEsticon | 0 | 2
O | Objekt: | D.2.1.4.3 |  | Silnicní mosty a propustky, lávky pro chodce a cyklisty | [9 empty] | 0.12 | 2
Typ | Poř. číslo | Kód položky | Varianta | Název položky | MJ | Množství | Jednotková hmotnost | Celková hmotnost |  |  | Jednotková cena |  | Cenové soustavy | 0.21
Dodávka
[9 empty] | Jednotková | Celkem | Jednotková | Celkem |  |  |  | Počet položek s nulovou cenou | 0
O1 |  | SO 11-22-02 |  | Silnicní propustek v ev. km 1,856 (nový km 1,914) | [6 empty] | 0 | 0
SD |  | 1 |  | Zemní práce | [6 empty] | 0 | 0
P | 1 | 11523 |  | PŘEVEDENÍ VODY POTRUBÍM DN 300 NEBO ŽLABY R.O. DO 1,0M | M | 18 | 0 | 0 |  |  | 0 | 0 | OTSKP_2025 | 0 | 3 |  |  | 0
PP |  |  |  | PREVEDENÍ VODY POTRUBÍM DN 300 NEBO ŽLABY R.O. DO 1,0M
VV |  |  |  | "docasné prevedení toku potrubím (dl)" 18 = 18,000 [A] "Celkem: "A = 18,000 [B]
TS |  |  |  | Položka zahrnuje: - převedení vody na povrchu - zřízení, udržování a odstranění příslušného zařízení Položka nezahrnuje: - x Způsob měření: - převedení vody se uvádí buď průměrem potrubí (DN) nebo délkou rozvinutého obvodu žlabu (r.o.)
P | 2 | 12110A |  | SEJMUTÍ ORNICE NEBO LESNÍ PŮDY - BEZ DOPRAVY | M3 | 4.5 | 0 | 0 |  |  | 0 | 0 | OTSKP_2025 | 0 | 3 |  |  | 0
PP |  |  |  | SEJMUTÍ ORNICE NEBO LESNÍ PUDY - BEZ DOPRAVY
VV |  |  |  | "sejmutí ornice (pl)" (17.5+12.5)*0.15 = 4,500 [A] "Celkem: "A = 4,500 [B]
TS |  |  |  | Položka zahrnuje: - sejmutí ornice bez ohledu na tloušťku vrstvy Položka nezahrnuje: - vodorovnou dopravu - uložení na trvalou skládku
P | 3 | 13173A |  | HLOUBENÍ JAM ZAPAŽ I NEPAŽ TŘ. I - BEZ DOPRAVY | M3 | 155.525 | 0 | 0 |  |  | 0 | 0 | OTSKP_2025 | 0 | 3 |  |  | 0
PP |  |  |  | HLOUBENÍ JAM ZAPAŽ I NEPAŽ TR. I - BEZ DOPRAVY
VV |  |  |  | "odkopávky (pl*dl)" (9.8+12.2)*0.5*14.7 = 161,700 [A] "bourání propustku (obj)" -(5.129+4.587+4.499) = -14,215 [B] "polštáre pod základy (pl*tl)" 26.8*0.3 = 8,040 [C] "Celkem: "A+B+C = 155,525 [D]
TS |  |  |  | Položka zahrnuje: - svislou dopravu, přemístění, přeložení, manipulace s výkopkem - kompletní provedení vykopávky nezapažené i zapažené - ošetření výkopiště po celou dobu práce v něm vč. klimatických opatření - ztížení vykopávek v blízkosti podzemního vedení, konstrukcí a objektů vč. jejich dočasného zajištění - ztížení pod vodou, v okolí výbušnin, ve stísněných prostorech a pod. - příplatek za lepivost - těžení po vrstvách, pásech a po jiných nutných částech (figurách) - čerpání vody vč. čerpacích jímek, potrubí a pohotovostní čerpací soupravy (viz ustanovení k pol. 1151,2) - potřebné snížení hladiny podzemní vody - těžení a rozpojování jednotlivých balvanů - vytahování a nošení výkopku - svahování a přesvah. svahů do konečného tvaru, výměna hornin v podloží a v pláni znehodnocené klimatickými vlivy - ruční vykopávky, odstranění kořenů a napadávek - pažení, vzepření a rozepření vč. přepažování (vyjma pažení záporového a štětových stěn) - úpravu, ochranu a očištění dna, základové spáry, stěn a svahů - odvedení nebo obvedení vody v okolí výkopiště a ve výkopišti - třídění výkopku - veškeré pomocné konstrukce umožňující provedení vykopávky (příjezdy, sjezdy, nájezdy, lešení, podpěr. konstr., přemostění, zpevněné plochy, zakrytí a pod.) Položka nezahrnuje: - vodorovnou dopravu - uložení zeminy (na skládku, do násypu) ani poplatky za skládku, vykazují se v položce č.0141**
P | 4 | 18222 |  | ROZPROSTŘENÍ ORNICE VE SVAHU V TL DO 0,15M | M2 | 30 | 0 | 0 |  |  | 0 | 0 | OTSKP_2025 | 0 | 3 |  |  | 0
PP |  |  |  | ROZPROSTRENÍ ORNICE VE SVAHU V TL DO 0,15M
VV |  |  |  | "rozprostrední ornice - viz. príloha 2.021 (pl)" 30 = 30,000 [A] "Celkem: "A = 30,000 [B]
TS |  |  |  | Položka zahrnuje: - nutné přemístění ornice z dočasných skládek vzdálených do 50m - rozprostření ornice v předepsané tloušťce ve svahu přes 1:5 Položka nezahrnuje: - x
P | 5 | 18241 |  | ZALOŽENÍ TRÁVNÍKU RUČNÍM VÝSEVEM | M2 | 30 | 0 | 0 |  |  | 0 | 0 | OTSKP_2025 | 0 | 3 |  |  | 0
PP |  |  |  | ZALOŽENÍ TRÁVNÍKU RUCNÍM VÝSEVEM
VV |  |  |  | "založení trávníku - viz. príloha 2.021 (pl)" 30 = 30,000 [A] "Celkem: "A = 30,000 [B]
TS |  |  |  | Položka zahrnuje: - dodání předepsané travní směsi, její výsev na ornici, zalévání, první pokosení, to vše bez ohledu na sklon terénu Položka nezahrnuje: - x
SD |  | 2 |  | Zakládání | [6 empty] | 0 | 0
P | 6 | 27152 |  | POLŠTÁŘE POD ZÁKLADY Z KAMENIVA DRCENÉHO | M3 | 8.04 | 0 | 0 |  |  | 0 | 0 | OTSKP_2025 | 0 | 3 |  |  | 0
PP |  |  |  | POLŠTÁRE POD ZÁKLADY Z KAMENIVA DRCENÉHO
VV |  |  |  | "(pl*tl)" 26.8*0.3 = 8,040 [A] "Celkem: "A = 8,040 [B]
TS |  |  |  | Položka zahrnuje: - dodávku a uložení předepsaného kameniva - mimostaveništní a vnitrostaveništní dopravu - není-li v zadávací dokumentaci uvedeno jinak, jedná se o nakupovaný materiál Položka nezahrnuje: - x
P | 7 | 27231A |  | ZÁKLADY Z PROSTÉHO BETONU DO C20/25 | M3 | 1.82 | 0 | 0 |  |  | 0 | 0 | OTSKP_2025 | 0 | 3 |  |  | 0
PP |  |  |  | ZÁKLADY Z PROSTÉHO BETONU DO C20/25
VV |  |  |  | "práh odláždení (dl*š*v)" 2.889*0.3*0.6+4.444*0.3*0.6 = 1,320 [A] "bet. podklad odláždení (pl*tl)" 5*0.1 = 0,500 [B] "Celkem: "A+B = 1,820 [C]
TS |  |  |  | Položka zahrnuje: - dodání čerstvého betonu (betonové směsi) požadované kvality, jeho uložení do požadovaného tvaru při jakékoliv hustotě výztuže, konzistenci čerstvého betonu a způsobu hutnění, ošetření a ochranu betonu, - zhotovení nepropustného, mrazuvzdorného betonu a betonu požadované trvanlivosti a vlastností, užití potřebných přísad a technologií výroby betonu, - zřízení pracovních a dilatačních spar, včetně potřebných úprav, výplně, vložek, opracování, očištění a ošetření, - bednění požadovaných konstr. (i ztracené) s úpravou dle požadované kvality povrchu betonu, včetně odbedňovacích a odskružovacích prostředků, nátěrů zabraňujících soudržnosti betonu a bednění, - podpěrné konstr. (skruže) a lešení všech druhů pro bednění, vč. ochranných a bezpečnostních opatření a základů těchto konstrukcí a lešení, - vytvoření kotevních čel, kapes, nálitků a sedel, zřízení všech požadovaných otvorů, výklenků, prostupů, dutin, drážek a pod., vč. ztížení práce a úprav kolem nich, - úpravy pro osazení výztuže, doplňkových konstrukcí a vybavení, - úpravy povrchu pro položení požadované izolace, povlaků a nátěrů, případně vyspravení, - ztížení práce u kabelových a injektážních trubek a ostatních zařízení osazovaných do betonu, - konstrukce betonových kloubů, upevnění kotevních prvků a doplňkových konstrukcí, - nátěry zabraňující soudržnost betonu a bednění, - výplň, těsnění a tmelení spar a spojů, - opatření povrchů betonu izolací proti zemní vlhkosti v částech, kde přijdou do styku se zeminou nebo kamenivem, - případné zřízení spojovací vrstvy u základů, - úpravy pro osazení zařízení ochrany konstrukce proti vlivu bludných proudů, Položka nezahrnuje: - x
P | 8 | 272325 |  | ZÁKLADY ZE ŽELEZOBETONU DO C30/37 | M3 | 9.59 | 0 | 0 |  |  | 0 | 0 | OTSKP_2025 | 0 | 3 |  |  | 0
PP |  |  |  | ZÁKLADY ZE ŽELEZOBETONU DO C30/37
VV |  |  |  | "základy viz. príloha 2.201 (obj)" 9.59 = 9,590 [A] "Celkem: "A = 9,590 [B]
TS |  |  |  | Položka zahrnuje: - dodání čerstvého betonu (betonové směsi) požadované kvality, jeho uložení do požadovaného tvaru při jakékoliv hustotě výztuže, konzistenci čerstvého betonu a způsobu hutnění, ošetření a ochranu betonu, - zhotovení nepropustného, mrazuvzdorného betonu a betonu požadované trvanlivosti a vlastností, užití potřebných přísad a technologií výroby betonu, - zřízení pracovních a dilatačních spar, včetně potřebných úprav, výplně, vložek, opracování, očištění a ošetření, - bednění požadovaných konstr. (i ztracené) s úpravou dle požadované kvality povrchu betonu, včetně odbedňovacích a odskružovacích prostředků, nátěrů zabraňujících soudržnosti betonu a bednění, - podpěrné konstr. (skruže) a lešení všech druhů pro bednění, vč. ochranných a bezpečnostních opatření a základů těchto konstrukcí a lešení, - vytvoření kotevních čel, kapes, nálitků a sedel, zřízení všech požadovaných otvorů, výklenků, prostupů, dutin, drážek a pod., vč. ztížení práce a úprav kolem nich, - úpravy pro osazení výztuže, doplňkových konstrukcí a vybavení, - úpravy povrchu pro položení požadované izolace, povlaků a nátěrů, případně vyspravení, - ztížení práce u kabelových a injektážních trubek a ostatních zařízení osazovaných do betonu, - konstrukce betonových kloubů, upevnění kotevních prvků a doplňkových konstrukcí, - nátěry zabraňující soudržnost betonu a bednění, - výplň, těsnění a tmelení spar a spojů, - opatření povrchů betonu izolací proti zemní vlhkosti v částech, kde přijdou do styku se zeminou nebo kamenivem, - případné zřízení spojovací vrstvy u základů, - úpravy pro osazení zařízení ochrany konstrukce proti vlivu bludných proudů, Položka nezahrnuje: - dodání a osazení výztuže
P | 9 | 272365 |  | VÝZTUŽ ZÁKLADŮ Z OCELI 10505, B500B | T | 0.54 | 0 | 0 |  |  | 0 | 0 | OTSKP_2025 | 0 | 3 |  |  | 0
PP |  |  |  | VÝZTUŽ ZÁKLADU Z OCELI 10505, B500B
VV |  |  |  | "výztuž viz. príloha 2.201 (kg)" 539.6*0.001 = 0,540 [A] "Celkem: "A = 0,540 [B]
TS |  |  |  | Položka: - zahrnuje veškerý materiál, výrobky a polotovary, včetně mimostaveništní a vnitrostaveništní dopravy (rovněž přesuny), včetně naložení a složení, případně s uložením - dodání betonářské výztuže v požadované kvalitě, stříhání, řezání, ohýbání a spojování do všech požadovaných tvarů (vč. armakošů) a uložení s požadovaným zajištěním polohy a krytí výztuže betonem, - veškeré svary nebo jiné spoje výztuže, - pomocné konstrukce a práce pro osazení a upevnění výztuže, - zednické výpomoci pro montáž betonářské výztuže, - úpravy výztuže pro osazení doplňkových konstrukcí, - ochranu výztuže do doby jejího zabetonování, - úpravy výztuže pro zřízení železobetonových kloubů, kotevních prvků, závěsných ok a doplňkových konstrukcí, - veškerá opatření pro zajištění soudržnosti výztuže a betonu, - vodivé propojení výztuže, které je součástí ochrany konstrukce proti vlivům bludných proudů, vyvedení do měřících skříní nebo míst pro měření bludných proudů (vlastní měřící skříně se uvádějí položkami SD 74), - povrchovou antikorozní úpravu výztuže, - separaci výztuže, - osazení měřících zařízení a úpravy pro ně, - osazení měřících skříní nebo míst pro měření bludných proudů Položka nezahrnuje: - x
P | 10 | 272366 |  | VÝZTUŽ ZÁKLADŮ Z KARI SÍTÍ | T | 0.184 | 0 | 0 |  |  | 0 | 0 | OTSKP_2025 | 0 | 3 |  |  | 0
PP |  |  |  | VÝZTUŽ ZÁKLADU Z KARI SÍTÍ
VV |  |  |  | "KARI sít 10x100x100 viz. príloha 2.201 (kg)" 114.4*0.001 = 0,114 [A] "kompozitní kari sít do odláždení (pl*kg/m2)" (2.7+6)*0.008 = 0,070 [B] "Celkem: "A+B = 0,184 [C]
TS |  |  |  | Položka: - zahrnuje veškerý materiál, výrobky a polotovary, včetně mimostaveništní a vnitrostaveništní dopravy (rovněž přesuny), včetně naložení a složení, případně s uložením - dodání betonářské výztuže v požadované kvalitě, stříhání, řezání, ohýbání a spojování do všech požadovaných tvarů (vč. armakošů) a uložení s požadovaným zajištěním polohy a krytí výztuže betonem, - veškeré svary nebo jiné spoje výztuže, - pomocné konstrukce a práce pro osazení a upevnění výztuže, - zednické výpomoci pro montáž betonářské výztuže, - úpravy výztuže pro osazení doplňkových konstrukcí, - ochranu výztuže do doby jejího zabetonování, - úpravy výztuže pro zřízení železobetonových kloubů, kotevních prvků, závěsných ok a doplňkových konstrukcí, - veškerá opatření pro zajištění soudržnosti výztuže a betonu, - vodivé propojení výztuže, které je součástí ochrany konstrukce proti vlivům bludných proudů, vyvedení do měřících skříní nebo míst pro měření bludných proudů (vlastní měřící skříně se uvádějí položkami SD 74), - povrchovou antikorozní úpravu výztuže, - separaci výztuže, - osazení měřících zařízení a úpravy pro ně, - osazení měřících skříní nebo míst pro měření bludných proudů Položka nezahrnuje: - x
SD |  | 4 |  | Vodorovné konstrukce | [6 empty] | 0 | 0
P | 11 | 451312 |  | PODKLADNÍ A VÝPLŇOVÉ VRSTVY Z PROSTÉHO BETONU C12/15 | M3 | 2.68 | 0 | 0 |  |  | 0 | 0 | OTSKP_2025 | 0 | 3 |  |  | 0
PP |  |  |  | PODKLADNÍ A VÝPLNOVÉ VRSTVY Z PROSTÉHO BETONU C12/15
VV |  |  |  | "podkladní beton tl. 100mm (pl*tl)" 26.8*0.1 = 2,680 [A] "Celkem: "A = 2,680 [B]
TS |  |  |  | Položka zahrnuje: - dodání čerstvého betonu (betonové směsi) požadované kvality, jeho uložení do požadovaného tvaru při jakékoliv hustotě výztuže, konzistenci čerstvého betonu a způsobu hutnění, ošetření a ochranu betonu, - zhotovení nepropustného, mrazuvzdorného betonu a betonu požadované trvanlivosti a vlastností, užití potřebných přísad a technologií výroby betonu, - zřízení pracovních a dilatačních spar, včetně potřebných úprav, výplně, vložek, opracování, očištění a ošetření, - bednění požadovaných konstr. (i ztracené) s úpravou dle požadované kvality povrchu betonu, včetně odbedňovacích a odskružovacích prostředků, nátěrů zabraňujících soudržnosti betonu a bednění, - podpěrné konstr. (skruže) a lešení všech druhů pro bednění, vč. ochranných a bezpečnostních opatření a základů těchto konstrukcí a lešení, - vytvoření kotevních čel, kapes, nálitků a sedel, zřízení všech požadovaných otvorů, výklenků, prostupů, dutin, drážek a pod., vč. ztížení práce a úprav kolem nich, - úpravy pro osazení výztuže, doplňkových konstrukcí a vybavení, - úpravy povrchu pro položení požadované izolace, povlaků a nátěrů, případně vyspravení, - ztížení práce u kabelových a injektážních trubek a ostatních zařízení osazovaných do betonu, - konstrukce betonových kloubů, upevnění kotevních prvků a doplňkových konstrukcí, - nátěry zabraňující soudržnost betonu a bednění, - výplň, těsnění a tmelení spar a spojů, - opatření povrchů betonu izolací proti zemní vlhkosti v částech, kde přijdou do styku se zeminou nebo kamenivem, - případné zřízení spojovací vrstvy u základů, - úpravy pro osazení zařízení ochrany konstrukce proti vlivu bludných proudů, Položka nezahrnuje: - x
P | 12 | 45852 |  | VÝPLŇ ZA OPĚRAMI A ZDMI Z KAMENIVA DRCENÉHO | M3 | 110.063 | 0 | 0 |  |  | 0 | 0 | OTSKP_2025 | 0 | 3 |  |  | 0
PP |  |  |  | VÝPLN ZA OPERAMI A ZDMI Z KAMENIVA DRCENÉHO
VV |  |  |  | "výpln kamenivem (pl*dl)" 7.5*14.675 = 110,063 [A] "Celkem: "A = 110,063 [B]
TS |  |  |  | Položka zahrnuje: - dodávku předepsaného kameniva - mimostaveništní a vnitrostaveništní dopravu a jeho uložení - není-li v zadávací dokumentaci uvedeno jinak, jedná se o nakupovaný materiál Položka nezahrnuje: - x
P | 13 | 465512 |  | DLAŽBY Z LOMOVÉHO KAMENE NA MC | M3 | 5 | 0 | 0 |  |  | 0 | 0 | OTSKP_2025 | 0 | 3 |  |  | 0
PP |  |  |  | DLAŽBY Z LOMOVÉHO KAMENE NA MC
VV |  |  |  | "odláždení (pl*tl)" 25*0.2 = 5,000 [A] "Celkem: "A = 5,000 [B]
TS |  |  |  | Položka zahrnuje: - nutné zemní práce (svahování, úpravu pláně a pod.) - zřízení spojovací vrstvy - zřízení lože dlažby z cementové malty předepsané kvality a předepsané tloušťky - dodávku a položení dlažby z lomového kamene do předepsaného tvaru - spárování, těsnění, tmelení a vyplnění spar MC případně s vyklínováním - úprava povrchu pro odvedení srážkové vody Položka nezahrnuje: - podklad pod dlažbu, vykazuje se samostatně položkami SD 45
SD |  | 711 |  | Izolace proti vode, vlhkosti a plynum | [6 empty] | 0 | 0
P | 14 | 711111 |  | IZOLACE BĚŽNÝCH KONSTRUKCÍ PROTI ZEMNÍ VLHKOSTI ASFALTOVÝMI NÁTĚRY | M2 | 57.252 | 0 | 0 |  |  | 0 | 0 | OTSKP_2025 | 0 | 3 |  |  | 0
PP |  |  |  | IZOLACE BEŽNÝCH KONSTRUKCÍ PROTI ZEMNÍ VLHKOSTI ASFALTOVÝMI NÁTERY
VV |  |  |  | "1xNP+2xNA (obv*dl)" 3.9*14.68 = 57,252 [A] "Celkem: "A = 57,252 [B]
TS |  |  |  | Položka zahrnuje: - dodání předepsaného izolačního materiálu - očištění a ošetření podkladu, zadávací dokumentace může zahrnout i případné vyspravení - zřízení izolace jako kompletního povlaku, případně komplet. soustavy nebo systému podle příslušného technolog. předpisu - zřízení izolace i jednotlivých vrstev po etapách, včetně pracovních spár a spojů - úprava u okrajů, rohů, hran, dilatačních i pracovních spojů, kotev, obrubníků, dilatačních zařízení, odvodnění, otvorů, neizolovaných míst a pod. - zajištění odvodnění povrchu izolace, včetně odvodnění nejnižších míst, pokud dokumentace pro zadání stavby nestanoví jinak - ochrana izolace do doby zřízení definitivní ochranné vrstvy nebo konstrukce - úprava, očištění a ošetření prostoru kolem izolace - provedení požadovaných zkoušek Položka nezahrnuje: - ochranné vrstvy, např. geotextilii
SD |  | 9 |  | Ostatní konstrukce a práce, bourání | [6 empty] | 0 | 0
P | 15 | 917223 |  | SILNIČNÍ A CHODNÍKOVÉ OBRUBY Z BETONOVÝCH OBRUBNÍKŮ ŠÍŘ 100MM | M | 18 | 0 | 0 |  |  | 0 | 0 | OTSKP_2025 | 0 | 3 |  |  | 0
PP |  |  |  | SILNICNÍ A CHODNÍKOVÉ OBRUBY Z BETONOVÝCH OBRUBNÍKU ŠÍR 100MM
VV |  |  |  | "obruba po obvodu odláždení (dl)" 9.5+6+2.5 = 18,000 [A] "Celkem: "A = 18,000 [B]
TS |  |  |  | Položka zahrnuje: - dodání a pokládku betonových obrubníků o rozměrech předepsaných zadávací dokumentací - betonové lože i boční betonovou opěrku Položka nezahrnuje: - x
P | 16 | 91836 |  | PROPUSTY Z TRUB DN 800MM | M | 14.675 | 0 | 0 |  |  | 0 | 0 | OTSKP_2025 | 0 | 3 |  |  | 0
PP |  |  |  | PROPUSTY Z TRUB DN 800MM
VV |  |  |  | "trouby DN600 - viz. príloha 2.021 (dl)" 14.675 = 14,675 [A] "Celkem: "A = 14,675 [B]
TS |  |  |  | Položka zahrnuje: - dodání a položení potrubí z trub z dokumentací předepsaného materiálu a předepsaného průměru - případné úpravy trub (zkrácení, šikmé seříznutí) Položka nezahrnuje: - podkladní vrstvy a obetonování
P | 17 | 96613A |  | BOURÁNÍ KONSTRUKCÍ Z KAMENE NA MC - BEZ DOPRAVY | M3 | 4.587 | 0 | 0 |  |  | 0 | 0 | OTSKP_2025 | 0 | 3 |  |  | 0
PP |  |  |  | BOURÁNÍ KONSTRUKCÍ Z KAMENE NA MC - BEZ DOPRAVY
VV |  |  |  | "bourání podper (dl*š*v*p)" 0.65*0.4*(4.471+4.35)*2 = 4,587 [A] "Celkem: "A = 4,587 [B]
TS |  |  |  | Položka zahrnuje: - rozbourání konstrukce bez ohledu na použitou technologii - veškeré pomocné konstrukce (lešení a pod.) - veškerou manipulaci s vybouranou sutí a hmotami, kromě vodorovné dopravy, včetně uložení na skládku - veškeré další práce plynoucí z technologického předpisu a z platných předpisů Položka nezahrnuje: - vodorovnou dopravu - poplatek za skládku, který se vykazuje v položce 0141** (s výjimkou malého množství bouraného materiálu, kde je možné poplatek zahrnout do jednotkové ceny bourání – tento fakt musí být uveden v doplňujícím textu k položce)
P | 18 | 96615A |  | BOURÁNÍ KONSTRUKCÍ Z PROSTÉHO BETONU - BEZ DOPRAVY | M3 | 4.499 | 0 | 0 |  |  | 0 | 0 | OTSKP_2025 | 0 | 3 |  |  | 0
PP |  |  |  | BOURÁNÍ KONSTRUKCÍ Z PROSTÉHO BETONU - BEZ DOPRAVY
VV |  |  |  | "bourání základu podper (dl*š*v*p)" 0.85*0.3*(4.471+4.35)*2 = 4,499 [A] "Celkem: "A = 4,499 [B]
TS |  |  |  | Položka zahrnuje: - rozbourání konstrukce bez ohledu na použitou technologii - veškeré pomocné konstrukce (lešení a pod.) - veškerou manipulaci s vybouranou sutí a hmotami, kromě vodorovné dopravy, včetně uložení na skládku - veškeré další práce plynoucí z technologického předpisu a z platných předpisů Položka nezahrnuje: - vodorovnou dopravu - poplatek za skládku, který se vykazuje v položce 0141** (s výjimkou malého množství bouraného materiálu, kde je možné poplatek zahrnout do jednotkové ceny bourání – tento fakt musí být uveden v doplňujícím textu k položce)
P | 19 | 96616A |  | BOURÁNÍ KONSTRUKCÍ ZE ŽELEZOBETONU - BEZ DOPRAVY | M3 | 5.129 | 0 | 0 |  |  | 0 | 0 | OTSKP_2025 | 0 | 3 |  |  | 0
PP |  |  |  | BOURÁNÍ KONSTRUKCÍ ZE ŽELEZOBETONU - BEZ DOPRAVY
VV |  |  |  | "bourání ŽB desky (dl*š*v)" 2.6*0.2*(4.471+4.35) = 4,587 [A] "bourání ríms (dl*š*v)" 2.77*0.5*0.2+2.65*0.5*0.2 = 0,542 [B] "Celkem: "A+B = 5,129 [C]
TS |  |  |  | Položka zahrnuje: - rozbourání konstrukce bez ohledu na použitou technologii - veškeré pomocné konstrukce (lešení a pod.) - veškerou manipulaci s vybouranou sutí a hmotami, kromě vodorovné dopravy, včetně uložení na skládku - veškeré další práce plynoucí z technologického předpisu a z platných předpisů Položka nezahrnuje: - vodorovnou dopravu - poplatek za skládku, který se vykazuje v položce 0141** (s výjimkou malého množství bouraného materiálu, kde je možné poplatek zahrnout do jednotkové ceny bourání – tento fakt musí být uveden v doplňujícím textu k položce)
P | 20 | R91355 |  | LETOPOCET | KUS | 2 | 0 | 0 |  |  | 0 | 0 |  | 0 | 3 |  |  | 0
PP |  |  |  | LETOPOCET, PROVEDENÍ DLE PD
VV
TS
SD |  | 990 |  | Likvidace odpadu vc. dopravy | [6 empty] | 0 | 0
P | 21 | R015111 | 901 | NEOCEŇOVAT - POPLATKY ZA LIKVIDACI ODPADU NEKONTAMINOVANÝCH - 17 05 04 VYTEŽENÉ ZEMINY A HORNINY - I. TRÍDA TEŽITELNOSTI VCETNE DOPRAVY | T | 326.603 | 0 | 0 |  |  | 0 | 0 |  | 0 | 3 |  |  | 0
PP |  |  |  | 1. Položka obsahuje: – veškeré poplatky provozovateli skládky, recyklacní linky nebo jiného zarízení na zpracování nebo likvidaci odpadu související s prevzetím, uložením, zpracováním nebo likvidací odpadu – náklady spojené s dopravou z místa stavby na místo prevzetí provozovatelem skládky, recyklacní linky nebo jiného zarízení na zpracování nebo likvidaci odpadu – náklady spojené s vyložením a manipulací s materiálem v míste skládky 2. Položka neobsahuje: – náklady spojené s naložením a manipulací materiálem 3. Zpusob merení: Tunou se rozumí hmotnost odpadu vytrídeného v souladu se zákonem c. 541/2020 Sb., o nakládání s odpady, v platném znení.
VV |  |  |  | "odkopávky (obj*hm)" 155.525*2.1 = 326,603 [A] "Celkem: "A = 326,603 [B]
TS
P | 22 | R015120 | 904 | NEOCEŇOVAT - POPLATKY ZA LIKVIDACI ODPADU NEKONTAMINOVANÝCH - 17 01 07 STAVEBNÍ A DEMOLICNÍ SUT VCETNE DOPRAVY | T | 11.009 | 0 | 0 |  |  | 0 | 0 |  | 0 | 3 |  |  | 0
PP |  |  |  | 1. Položka obsahuje: – veškeré poplatky provozovateli skládky, recyklacní linky nebo jiného zarízení na zpracování nebo likvidaci odpadu související s prevzetím, uložením, zpracováním nebo likvidací odpadu – náklady spojené s dopravou z místa stavby na místo prevzetí provozovatelem skládky, recyklacní linky nebo jiného zarízení na zpracování nebo likvidaci odpadu – náklady spojené s vyložením a manipulací s materiálem v míste skládky 2. Položka neobsahuje: – náklady spojené s naložením a manipulací materiálem 3. Zpusob merení: Tunou se rozumí hmotnost odpadu vytrídeného v souladu se zákonem c. 541/2020 Sb., o nakládání s odpady, v platném znení.
VV |  |  |  | "(obj*hm)" 4.587*2.4 = 11,009 [A] "Celkem: "A = 11,009 [B]
TS
P | 23 | R015140 | 907 | NEOCEŇOVAT - POPLATKY ZA LIKVIDACI ODPADU NEKONTAMINOVANÝCH - 17 01 01 BETON Z DEMOLIC OBJEKTU, ZÁKLADU TV, KULY A SLOUPY VCETNE DOPRAVY | T | 21.182 | 0 | 0 |  |  | 0 | 0 |  | 0 | 3 |  |  | 0
PP |  |  |  | 1. Položka obsahuje: – veškeré poplatky provozovateli skládky, recyklacní linky nebo jiného zarízení na zpracování nebo likvidaci odpadu související s prevzetím, uložením, zpracováním nebo likvidací odpadu – náklady spojené s dopravou z místa stavby na místo prevzetí provozovatelem skládky, recyklacní linky nebo jiného zarízení na zpracování nebo likvidaci odpadu – náklady spojené s vyložením a manipulací s materiálem v míste skládky 2. Položka neobsahuje: – náklady spojené s naložením a manipulací materiálem 3. Zpusob merení: Tunou se rozumí hmotnost odpadu vytrídeného v souladu se zákonem c. 541/2020 Sb., o nakládání s odpady, v platném znení.
VV |  |  |  | "(obj*hm)" (5.129+4.499)*2.2 = 21,182 [A] "Celkem: "A = 21,182 [B]
TS

## SO 11-22-03
SŽDC05 | [14 empty] | 3
S | Stavba: | 5323530004_VZ |  | Revitalizace a elektrizace trati Nýřany - Heřmanova Huť - 251112 | [6 empty] | D.2.1.4.3 | 0 | AspeEsticon | 0 | 2
O | Objekt: | D.2.1.4.3 |  | Silnicní mosty a propustky, lávky pro chodce a cyklisty | [9 empty] | 0.12 | 2
Typ | Poř. číslo | Kód položky | Varianta | Název položky | MJ | Množství | Jednotková hmotnost | Celková hmotnost |  |  | Jednotková cena |  | Cenové soustavy | 0.21
Dodávka
[9 empty] | Jednotková | Celkem | Jednotková | Celkem |  |  |  | Počet položek s nulovou cenou | 0
O1 |  | SO 11-22-03 |  | Silnicní propustek v ev. km 2,958 | [6 empty] | 0 | 0
SD |  | 1 |  | Zemní práce | [6 empty] | 0 | 0
P | 1 | 12110 |  | SEJMUTÍ ORNICE NEBO LESNÍ PŮDY | M3 | 27.3 | 0 | 0 |  |  | 0 | 0 | OTSKP_2025 | 0 | 3 |  |  | 0
PP |  |  |  | SEJMUTÍ ORNICE NEBO LESNÍ PUDY
VV |  |  |  | 182"m2"*0.15"m" "viz 2.021" = 27,300 [A]
TS |  |  |  | Položka zahrnuje: - sejmutí ornice bez ohledu na tloušťku vrstvy - její vodorovnou dopravu Položka nezahrnuje: - uložení na trvalou skládku
P | 2 | 12573 |  | VYKOPÁVKY ZE ZEMNÍKŮ A SKLÁDEK TŘ. I | M3 | 7.5 | 0 | 0 |  |  | 0 | 0 | OTSKP_2025 | 0 | 3 |  |  | 0
PP |  |  |  | VYKOPÁVKY ZE ZEMNÍKU A SKLÁDEK TR. I
VV |  |  |  | "ornice"50"m2"*0.15"m" "viz 2.021" = 7,500 [A]
TS |  |  |  | Položka zahrnuje: - vodorovnou a svislou dopravu, přemístění, přeložení, manipulace s výkopkem - kompletní provedení vykopávky nezapažené i zapažené - ošetření výkopiště po celou dobu práce v něm vč. klimatických opatření - ztížení vykopávek v blízkosti podzemního vedení, konstrukcí a objektů vč. jejich dočasného zajištění - ztížení pod vodou, v okolí výbušnin, ve stísněných prostorech a pod. - příplatek za lepivost - těžení po vrstvách, pásech a po jiných nutných částech (figurách) - čerpání vody vč. čerpacích jímek, potrubí a pohotovostní čerpací soupravy (viz ustanovení k pol. 1151,2) - potřebné snížení hladiny podzemní vody - těžení a rozpojování jednotlivých balvanů - vytahování a nošení výkopku - ruční vykopávky, odstranění kořenů a napadávek - pažení, vzepření a rozepření vč. přepažování (vyjma pažení záporového a štětových stěn) - úpravu, ochranu a očištění dna, základové spáry, stěn a svahů - udržování výkopiště a jeho ochrana proti vodě - odvedení nebo obvedení vody v okolí výkopiště a ve výkopišti - třídění výkopku - veškeré pomocné konstrukce umožňující provedení vykopávky (příjezdy, sjezdy, nájezdy, lešení, podpěr. konstr., přemostění, zpevněné plochy, zakrytí a pod.) Položka nezahrnuje: - práce spojené s otvírkou zemníku
P | 3 | 12933 |  | ČIŠTĚNÍ PŘÍKOPŮ OD NÁNOSU PŘES 0,50M3/M | M | 20 | 0 | 0 |  |  | 0 | 0 | OTSKP_2025 | 0 | 3 |  |  | 0
PP |  |  |  | CIŠTENÍ PRÍKOPU OD NÁNOSU PRES 0,50M3/M
VV |  |  |  | 20"m" "viz 2.021" = 20,000 [A]
TS |  |  |  | Položka zahrnuje: - vodorovnou a svislou dopravu, přemístění, přeložení, manipulace s materiálem a uložení na skládku. Položka nezahrnuje: - poplatek za skládku, který se vykazuje v položce 0141** (s výjimkou malého množství materiálu, kde je možné poplatek zahrnout do jednotkové ceny položky – tento fakt musí být uveden v doplňujícím textu k položce)
P | 4 | 13173A |  | HLOUBENÍ JAM ZAPAŽ I NEPAŽ TŘ. I - BEZ DOPRAVY | M3 | 137.5 | 0 | 0 |  |  | 0 | 0 | OTSKP_2025 | 0 | 3 |  |  | 0
PP |  |  |  | HLOUBENÍ JAM ZAPAŽ I NEPAŽ TR. I - BEZ DOPRAVY
VV |  |  |  | 137.5"m3" "viz 2.023" = 137,500 [A]
TS |  |  |  | Položka zahrnuje: - svislou dopravu, přemístění, přeložení, manipulace s výkopkem - kompletní provedení vykopávky nezapažené i zapažené - ošetření výkopiště po celou dobu práce v něm vč. klimatických opatření - ztížení vykopávek v blízkosti podzemního vedení, konstrukcí a objektů vč. jejich dočasného zajištění - ztížení pod vodou, v okolí výbušnin, ve stísněných prostorech a pod. - příplatek za lepivost - těžení po vrstvách, pásech a po jiných nutných částech (figurách) - čerpání vody vč. čerpacích jímek, potrubí a pohotovostní čerpací soupravy (viz ustanovení k pol. 1151,2) - potřebné snížení hladiny podzemní vody - těžení a rozpojování jednotlivých balvanů - vytahování a nošení výkopku - svahování a přesvah. svahů do konečného tvaru, výměna hornin v podloží a v pláni znehodnocené klimatickými vlivy - ruční vykopávky, odstranění kořenů a napadávek - pažení, vzepření a rozepření vč. přepažování (vyjma pažení záporového a štětových stěn) - úpravu, ochranu a očištění dna, základové spáry, stěn a svahů - odvedení nebo obvedení vody v okolí výkopiště a ve výkopišti - třídění výkopku - veškeré pomocné konstrukce umožňující provedení vykopávky (příjezdy, sjezdy, nájezdy, lešení, podpěr. konstr., přemostění, zpevněné plochy, zakrytí a pod.) Položka nezahrnuje: - vodorovnou dopravu - uložení zeminy (na skládku, do násypu) ani poplatky za skládku, vykazují se v položce č.0141**
P | 5 | 13273 |  | HLOUBENÍ RÝH ŠÍŘ DO 2M PAŽ I NEPAŽ TŘ. I | M3 | 0.792 | 0 | 0 |  |  | 0 | 0 | OTSKP_2025 | 0 | 3 |  |  | 0
PP |  |  |  | HLOUBENÍ RÝH ŠÍR DO 2M PAŽ I NEPAŽ TR. I
VV |  |  |  | (0.6*0.3*4.4)"viz 2.022" = 0,792 [A]
TS |  |  |  | Položka zahrnuje: - vodorovnou a svislou dopravu, přemístění, přeložení, manipulace s výkopkem - kompletní provedení vykopávky nezapažené i zapažené - ošetření výkopiště po celou dobu práce v něm vč. klimatických opatření - ztížení vykopávek v blízkosti podzemního vedení, konstrukcí a objektů vč. jejich dočasného zajištění - ztížení pod vodou, v okolí výbušnin, ve stísněných prostorech a pod. - příplatek za lepivost - těžení po vrstvách, pásech a po jiných nutných částech (figurách) - čerpání vody vč. čerpacích jímek, potrubí a pohotovostní čerpací soupravy (viz ustanovení k pol. 1151,2) - potřebné snížení hladiny podzemní vody - těžení a rozpojování jednotlivých balvanů - vytahování a nošení výkopku - svahování a přesvah. svahů do konečného tvaru, výměna hornin v podloží a v pláni znehodnocené klimatickými vlivy - ruční vykopávky, odstranění kořenů a napadávek - pažení, vzepření a rozepření vč. přepažování (vyjma pažení záporového a štětových stěn) - úpravu, ochranu a očištění dna, základové spáry, stěn a svahů - odvedení nebo obvedení vody v okolí výkopiště a ve výkopišti - třídění výkopku - veškeré pomocné konstrukce umožňující provedení vykopávky (příjezdy, sjezdy, nájezdy, lešení, podpěr. konstr., přemostění, zpevněné plochy, zakrytí a pod.) Položka nezahrnuje: - uložení zeminy (na skládku, do násypu) ani poplatky za skládku, vykazují se v položce č.0141**
P | 6 | 17110 |  | ULOŽENÍ SYPANINY DO NÁSYPŮ SE ZHUTNĚNÍM | M3 | 27.3 | 0 | 0 |  |  | 0 | 0 | OTSKP_2025 | 0 | 3 |  |  | 0
PP |  |  |  | ULOŽENÍ SYPANINY DO NÁSYPU SE ZHUTNENÍM
VV |  |  |  | "ornice"182"mm"*0.15"m""viz 2.021" = 27,300 [A]
TS |  |  |  | Položka zahrnuje: - kompletní provedení zemní konstrukce vč. výběru vhodného materiálu - úprava ukládaného materiálu vlhčením, tříděním, promícháním nebo vysoušením, příp. jiné úpravy za účelem zlepšení jeho mech. vlastností - hutnění i různé míry hutnění - ošetření úložiště po celou dobu práce v něm vč. klimatických opatření - ztížení v okolí vedení, konstrukcí a objektů a jejich dočasné zajištění - ztížení provádění vč. hutnění ve ztížených podmínkách a stísněných prostorech - ztížené ukládání sypaniny pod vodu - ukládání po vrstvách a po jiných nutných částech (figurách) vč. dosypávek - spouštění a nošení materiálu - výměna částí zemní konstrukce znehodnocené klimatickými vlivy - ruční hutnění a výplň jam a prohlubní v podloží - úprava, očištění, ochrana a zhutnění podloží - svahování, hutnění a uzavírání povrchů svahů - zřízení lavic na svazích - udržování úložiště a jeho ochrana proti vodě - odvedení nebo obvedení vody v okolí úložiště a v úložišti - veškeré pomocné konstrukce umožňující provedení zemní konstrukce (příjezdy, sjezdy, nájezdy, lešení, podpěrné konstrukce, přemostění, zpevněné plochy, zakrytí a pod.) Položka nezahrnuje: - x
P | 7 | 18216 |  | ÚPRAVA POVRCHŮ SROVNÁNÍM ÚZEMÍ V TL DO 0,75M | M2 | 34 | 0 | 0 |  |  | 0 | 0 | OTSKP_2025 | 0 | 3 |  |  | 0
PP |  |  |  | ÚPRAVA POVRCHU SROVNÁNÍM ÚZEMÍ V TL DO 0,75M
VV |  |  |  | 2*5+4*4+2*4 "viz 2.021" = 34,000 [A]
TS |  |  |  | Položka zahrnuje: - úpravu pláně včetně vyrovnání výškových rozdílů Položka nezahrnuje: - x
P | 8 | 18220 |  | ROZPROSTŘENÍ ORNICE VE SVAHU | M3 | 7.5 | 0 | 0 |  |  | 0 | 0 | OTSKP_2025 | 0 | 3 |  |  | 0
PP |  |  |  | ROZPROSTRENÍ ORNICE VE SVAHU
VV |  |  |  | 50"m2"*0.15"m" "viz 2.021" = 7,500 [A]
TS |  |  |  | Položka zahrnuje: - nutné přemístění ornice z dočasných skládek vzdálených do 50m - rozprostření ornice v předepsané tloušťce ve svahu přes 1:5 Položka nezahrnuje: - x
P | 9 | 18241 |  | ZALOŽENÍ TRÁVNÍKU RUČNÍM VÝSEVEM | M2 | 60 | 0 | 0 |  |  | 0 | 0 | OTSKP_2025 | 0 | 3 |  |  | 0
PP |  |  |  | ZALOŽENÍ TRÁVNÍKU RUCNÍM VÝSEVEM
VV |  |  |  | 6"m"*10"m" "viz 2.021" = 60,000 [A]
TS |  |  |  | Položka zahrnuje: - dodání předepsané travní směsi, její výsev na ornici, zalévání, první pokosení, to vše bez ohledu na sklon terénu Položka nezahrnuje: - x
P | 10 | 70 |  | ODSTRANENÍ KROVIN | M2 | 30 | 0 | 0 |  |  | 0 | 0 | OTSKP_2025 | 0 | 3 |  |  | 0
PP |  |  |  | ODSTRANENÍ KROVIN
VV |  |  |  | 3"m"*10"m" "viz 2.011" = 30,000 [A]
TS |  |  |  | Položka zahrnuje: - odstranení krovin a stromu do prumeru 100 mm - dopravu drevin bez ohledu na vzdálenost - spálení na hromadách nebo štepkování Položka nezahrnuje: - x
SD |  | 2 |  | Zakládání | [6 empty] | 0 | 0
P | 11 | 27152 |  | POLŠTÁŘE POD ZÁKLADY Z KAMENIVA DRCENÉHO | M3 | 12 | 0 | 0 |  |  | 0 | 0 | OTSKP_2025 | 0 | 3 |  |  | 0
PP |  |  |  | POLŠTÁRE POD ZÁKLADY Z KAMENIVA DRCENÉHO
VV |  |  |  | 12"m3" "viz 2.021" = 12,000 [A]
TS |  |  |  | Položka zahrnuje: - dodávku a uložení předepsaného kameniva - mimostaveništní a vnitrostaveništní dopravu - není-li v zadávací dokumentaci uvedeno jinak, jedná se o nakupovaný materiál Položka nezahrnuje: - x
P | 12 | 27231 |  | ZÁKLADY Z PROSTÉHO BETONU | M3 | 4.204 | 0 | 0 |  |  | 0 | 0 | OTSKP_2025 | 0 | 3 |  |  | 0
PP |  |  |  | ZÁKLADY Z PROSTÉHO BETONU
VV |  |  |  | (0.1*3.4*7+0.1*6.3*2.895)"m3" "viz 2.022" = 4,204 [A]
TS |  |  |  | Položka zahrnuje: - dodání čerstvého betonu (betonové směsi) požadované kvality, jeho uložení do požadovaného tvaru při jakékoliv hustotě výztuže, konzistenci čerstvého betonu a způsobu hutnění, ošetření a ochranu betonu, - zhotovení nepropustného, mrazuvzdorného betonu a betonu požadované trvanlivosti a vlastností, užití potřebných přísad a technologií výroby betonu, - zřízení pracovních a dilatačních spar, včetně potřebných úprav, výplně, vložek, opracování, očištění a ošetření, - bednění požadovaných konstr. (i ztracené) s úpravou dle požadované kvality povrchu betonu, včetně odbedňovacích a odskružovacích prostředků, nátěrů zabraňujících soudržnosti betonu a bednění, - podpěrné konstr. (skruže) a lešení všech druhů pro bednění, vč. ochranných a bezpečnostních opatření a základů těchto konstrukcí a lešení, - vytvoření kotevních čel, kapes, nálitků a sedel, zřízení všech požadovaných otvorů, výklenků, prostupů, dutin, drážek a pod., vč. ztížení práce a úprav kolem nich, - úpravy pro osazení výztuže, doplňkových konstrukcí a vybavení, - úpravy povrchu pro položení požadované izolace, povlaků a nátěrů, případně vyspravení, - ztížení práce u kabelových a injektážních trubek a ostatních zařízení osazovaných do betonu, - konstrukce betonových kloubů, upevnění kotevních prvků a doplňkových konstrukcí, - nátěry zabraňující soudržnost betonu a bednění, - výplň, těsnění a tmelení spar a spojů, - opatření povrchů betonu izolací proti zemní vlhkosti v částech, kde přijdou do styku se zeminou nebo kamenivem, - případné zřízení spojovací vrstvy u základů, - úpravy pro osazení zařízení ochrany konstrukce proti vlivu bludných proudů, Položka nezahrnuje: - x
P | 13 | 272325 |  | ZÁKLADY ZE ŽELEZOBETONU DO C30/37 | M3 | 14.172 | 0 | 0 |  |  | 0 | 0 | OTSKP_2025 | 0 | 3 |  |  | 0
PP |  |  |  | ZÁKLADY ZE ŽELEZOBETONU DO C30/37
VV |  |  |  | 0.4*0.8*2.9+0.25*7.1*2.9+6*2.595*0.52 "viz 2.203 a 2.201" = 14,172 [A]
TS |  |  |  | Položka zahrnuje: - dodání čerstvého betonu (betonové směsi) požadované kvality, jeho uložení do požadovaného tvaru při jakékoliv hustotě výztuže, konzistenci čerstvého betonu a způsobu hutnění, ošetření a ochranu betonu, - zhotovení nepropustného, mrazuvzdorného betonu a betonu požadované trvanlivosti a vlastností, užití potřebných přísad a technologií výroby betonu, - zřízení pracovních a dilatačních spar, včetně potřebných úprav, výplně, vložek, opracování, očištění a ošetření, - bednění požadovaných konstr. (i ztracené) s úpravou dle požadované kvality povrchu betonu, včetně odbedňovacích a odskružovacích prostředků, nátěrů zabraňujících soudržnosti betonu a bednění, - podpěrné konstr. (skruže) a lešení všech druhů pro bednění, vč. ochranných a bezpečnostních opatření a základů těchto konstrukcí a lešení, - vytvoření kotevních čel, kapes, nálitků a sedel, zřízení všech požadovaných otvorů, výklenků, prostupů, dutin, drážek a pod., vč. ztížení práce a úprav kolem nich, - úpravy pro osazení výztuže, doplňkových konstrukcí a vybavení, - úpravy povrchu pro položení požadované izolace, povlaků a nátěrů, případně vyspravení, - ztížení práce u kabelových a injektážních trubek a ostatních zařízení osazovaných do betonu, - konstrukce betonových kloubů, upevnění kotevních prvků a doplňkových konstrukcí, - nátěry zabraňující soudržnost betonu a bednění, - výplň, těsnění a tmelení spar a spojů, - opatření povrchů betonu izolací proti zemní vlhkosti v částech, kde přijdou do styku se zeminou nebo kamenivem, - případné zřízení spojovací vrstvy u základů, - úpravy pro osazení zařízení ochrany konstrukce proti vlivu bludných proudů, Položka nezahrnuje: - dodání a osazení výztuže
P | 14 | 272365 |  | VÝZTUŽ ZÁKLADŮ Z OCELI 10505, B500B | T | 0.996 | 0 | 0 |  |  | 0 | 0 | OTSKP_2025 | 0 | 3 |  |  | 0
PP |  |  |  | VÝZTUŽ ZÁKLADU Z OCELI 10505, B500B
VV |  |  |  | "výztuž prahu základové desky"0.0694"t" "viz 2.203" = 0,069 [A] "základ kolmého cela"0.927"t" "viz 2.202" = 0,927 [B] "Celkem: "A+B = 0,996 [C]
TS |  |  |  | Položka: - zahrnuje veškerý materiál, výrobky a polotovary, včetně mimostaveništní a vnitrostaveništní dopravy (rovněž přesuny), včetně naložení a složení, případně s uložením - dodání betonářské výztuže v požadované kvalitě, stříhání, řezání, ohýbání a spojování do všech požadovaných tvarů (vč. armakošů) a uložení s požadovaným zajištěním polohy a krytí výztuže betonem, - veškeré svary nebo jiné spoje výztuže, - pomocné konstrukce a práce pro osazení a upevnění výztuže, - zednické výpomoci pro montáž betonářské výztuže, - úpravy výztuže pro osazení doplňkových konstrukcí, - ochranu výztuže do doby jejího zabetonování, - úpravy výztuže pro zřízení železobetonových kloubů, kotevních prvků, závěsných ok a doplňkových konstrukcí, - veškerá opatření pro zajištění soudržnosti výztuže a betonu, - vodivé propojení výztuže, které je součástí ochrany konstrukce proti vlivům bludných proudů, vyvedení do měřících skříní nebo míst pro měření bludných proudů (vlastní měřící skříně se uvádějí položkami SD 74), - povrchovou antikorozní úpravu výztuže, - separaci výztuže, - osazení měřících zařízení a úpravy pro ně, - osazení měřících skříní nebo míst pro měření bludných proudů Položka nezahrnuje: - x
P | 15 | 272366 |  | VÝZTUŽ ZÁKLADŮ Z KARI SÍTÍ | T | 0.692 | 0 | 0 |  |  | 0 | 0 | OTSKP_2025 | 0 | 3 |  |  | 0
PP |  |  |  | VÝZTUŽ ZÁKLADU Z KARI SÍTÍ
VV |  |  |  | 0.692"t" "viz 2.203" = 0,692 [A]
TS |  |  |  | Položka: - zahrnuje veškerý materiál, výrobky a polotovary, včetně mimostaveništní a vnitrostaveništní dopravy (rovněž přesuny), včetně naložení a složení, případně s uložením - dodání betonářské výztuže v požadované kvalitě, stříhání, řezání, ohýbání a spojování do všech požadovaných tvarů (vč. armakošů) a uložení s požadovaným zajištěním polohy a krytí výztuže betonem, - veškeré svary nebo jiné spoje výztuže, - pomocné konstrukce a práce pro osazení a upevnění výztuže, - zednické výpomoci pro montáž betonářské výztuže, - úpravy výztuže pro osazení doplňkových konstrukcí, - ochranu výztuže do doby jejího zabetonování, - úpravy výztuže pro zřízení železobetonových kloubů, kotevních prvků, závěsných ok a doplňkových konstrukcí, - veškerá opatření pro zajištění soudržnosti výztuže a betonu, - vodivé propojení výztuže, které je součástí ochrany konstrukce proti vlivům bludných proudů, vyvedení do měřících skříní nebo míst pro měření bludných proudů (vlastní měřící skříně se uvádějí položkami SD 74), - povrchovou antikorozní úpravu výztuže, - separaci výztuže, - osazení měřících zařízení a úpravy pro ně, - osazení měřících skříní nebo míst pro měření bludných proudů Položka nezahrnuje: - x
SD |  | 3 |  | Svislé a kompletní konstrukce | [6 empty] | 0 | 0
P | 16 | 317325 |  | ŘÍMSY ZE ŽELEZOBETONU DO C30/37 (B37) | M3 | 0.72 | 0 | 0 |  |  | 0 | 0 | OTSKP_2025 | 0 | 3 |  |  | 0
PP |  |  |  | RÍMSY ZE ŽELEZOBETONU DO C30/37 (B37)
VV |  |  |  | 0.72"m3" "viz 2.201" = 0,720 [A]
TS |  |  |  | Položka zahrnuje: - dodání čerstvého betonu (betonové směsi) požadované kvality, jeho uložení do požadovaného tvaru při jakékoliv hustotě výztuže, konzistenci čerstvého betonu a způsobu hutnění, ošetření a ochranu betonu, - zhotovení nepropustného, mrazuvzdorného betonu a betonu požadované trvanlivosti a vlastností, užití potřebných přísad a technologií výroby betonu, - zřízení pracovních a dilatačních spar, včetně potřebných úprav, výplně, vložek, opracování, očištění a ošetření, - bednění požadovaných konstr. (i ztracené) s úpravou dle požadované kvality povrchu betonu, včetně odbedňovacích a odskružovacích prostředků, nátěrů zabraňujících soudržnosti betonu a bednění, - podpěrné konstr. (skruže) a lešení všech druhů pro bednění, vč. ochranných a bezpečnostních opatření a základů těchto konstrukcí a lešení, - vytvoření kotevních čel, kapes, nálitků a sedel, zřízení všech požadovaných otvorů, výklenků, prostupů, dutin, drážek a pod., vč. ztížení práce a úprav kolem nich, - úpravy pro osazení výztuže, doplňkových konstrukcí a vybavení, - úpravy povrchu pro položení požadované izolace, povlaků a nátěrů, případně vyspravení, - ztížení práce u kabelových a injektážních trubek a ostatních zařízení osazovaných do betonu, - konstrukce betonových kloubů, upevnění kotevních prvků a doplňkových konstrukcí, - nátěry zabraňující soudržnost betonu a bednění, - výplň, těsnění a tmelení spar a spojů, - opatření povrchů betonu izolací proti zemní vlhkosti v částech, kde přijdou do styku se zeminou nebo kamenivem, - případné zřízení spojovací vrstvy u základů, - úpravy pro osazení zařízení ochrany konstrukce proti vlivu bludných proudů, Položka nezahrnuje: - dodání a osazení výztuže
P | 17 | 317365 |  | VÝZTUŽ ŘÍMS Z OCELI 10505, B500B | T | 0.065 | 0 | 0 |  |  | 0 | 0 | OTSKP_2025 | 0 | 3 |  |  | 0
PP |  |  |  | VÝZTUŽ RÍMS Z OCELI 10505, B500B
VV |  |  |  | 0.065"t" "viz 2.202" = 0,065 [A]
TS |  |  |  | Položka zahrnuje: - veškerý materiál, výrobky a polotovary, včetně mimostaveništní a vnitrostaveništní dopravy (rovněž přesuny), včetně naložení a složení, případně s uložením - dodání betonářské výztuže v požadované kvalitě, stříhání, řezání, ohýbání a spojování do všech požadovaných tvarů (vč. armakošů) a uložení s požadovaným zajištěním polohy a krytí výztuže betonem, - veškeré svary nebo jiné spoje výztuže, - pomocné konstrukce a práce pro osazení a upevnění výztuže, - zednické výpomoci pro montáž betonářské výztuže, - úpravy výztuže pro osazení doplňkových konstrukcí, - ochranu výztuže do doby jejího zabetonování, - úpravy výztuže pro zřízení železobetonových kloubů, kotevních prvků, závěsných ok a doplňkových konstrukcí, - veškerá opatření pro zajištění soudržnosti výztuže a betonu, - vodivé propojení výztuže, které je součástí ochrany konstrukce proti vlivům bludných proudů, vyvedení do měřících skříní nebo míst pro měření bludných proudů (vlastní měřící skříně se uvádějí položkami SD 74), - povrchovou antikorozní úpravu výztuže, - separaci výztuže, - osazení měřících zařízení a úpravy pro ně, - osazení měřících skříní nebo míst pro měření bludných proudů. Položka nezahrnuje: - x
P | 18 | 327325 |  | ZDI OPĚRNÉ, ZÁRUBNÍ, NÁBŘEŽNÍ ZE ŽELEZOVÉHO BETONU DO C30/37 (B37) | M3 | 3.674 | 0 | 0 |  |  | 0 | 0 | OTSKP_2025 | 0 | 3 |  |  | 0
PP |  |  |  | ZDI OPERNÉ, ZÁRUBNÍ, NÁBREŽNÍ ZE ŽELEZOVÉHO BETONU DO C30/37 (B37)
VV |  |  |  | 0.87"m2"*6"m"-(2.4*1.4*0.46)"m3""drík-otvor viz. 2.202" = 3,674 [A]
TS |  |  |  | Položka zahrnuje: - dodání čerstvého betonu (betonové směsi) požadované kvality, jeho uložení do požadovaného tvaru při jakékoliv hustotě výztuže, konzistenci čerstvého betonu a způsobu hutnění, ošetření a ochranu betonu, - zhotovení nepropustného, mrazuvzdorného betonu a betonu požadované trvanlivosti a vlastností, užití potřebných přísad a technologií výroby betonu, - zřízení pracovních a dilatačních spar, včetně potřebných úprav, výplně, vložek, opracování, očištění a ošetření, - bednění požadovaných konstr. (i ztracené) s úpravou dle požadované kvality povrchu betonu, včetně odbedňovacích a odskružovacích prostředků, nátěrů zabraňujících soudržnosti betonu a bednění, - podpěrné konstr. (skruže) a lešení všech druhů pro bednění, vč. ochranných a bezpečnostních opatření a základů těchto konstrukcí a lešení, - vytvoření kotevních čel, kapes, nálitků a sedel, zřízení všech požadovaných otvorů, výklenků, prostupů, dutin, drážek a pod., vč. ztížení práce a úprav kolem nich, - úpravy pro osazení výztuže, doplňkových konstrukcí a vybavení, - úpravy povrchu pro položení požadované izolace, povlaků a nátěrů, případně vyspravení, - ztížení práce u kabelových a injektážních trubek a ostatních zařízení osazovaných do betonu, - konstrukce betonových kloubů, upevnění kotevních prvků a doplňkových konstrukcí, - nátěry zabraňující soudržnost betonu a bednění, - výplň, těsnění a tmelení spar a spojů, - opatření povrchů betonu izolací proti zemní vlhkosti v částech, kde přijdou do styku se zeminou nebo kamenivem, - případné zřízení spojovací vrstvy u základů, - úpravy pro osazení zařízení ochrany konstrukce proti vlivu bludných proudů, Položka nezahrnuje: - dodání a osazení výztuže
P | 19 | 327365 |  | VÝZTUŽ ZDÍ OPĚRNÝCH, ZÁRUBNÍCH, NÁBŘEŽNÍCH Z OCELI 10505 | T | 0.275 | 0 | 0 |  |  | 0 | 0 | OTSKP_2025 | 0 | 3 |  |  | 0
PP |  |  |  | VÝZTUŽ ZDÍ OPERNÝCH, ZÁRUBNÍCH, NÁBREŽNÍCH Z OCELI 10505
VV |  |  |  | "drík" 0.275"t" "viz 2.202" = 0,275 [A]
TS |  |  |  | Položka zahrnuje: - veškerý materiál, výrobky a polotovary, včetně mimostaveništní a vnitrostaveništní dopravy (rovněž přesuny), včetně naložení a složení, případně s uložením - dodání betonářské výztuže v požadované kvalitě, stříhání, řezání, ohýbání a spojování do všech požadovaných tvarů (vč. armakošů) a uložení s požadovaným zajištěním polohy a krytí výztuže betonem, - veškeré svary nebo jiné spoje výztuže, - pomocné konstrukce a práce pro osazení a upevnění výztuže, - zednické výpomoci pro montáž betonářské výztuže, - úpravy výztuže pro osazení doplňkových konstrukcí, - ochranu výztuže do doby jejího zabetonování, - úpravy výztuže pro zřízení železobetonových kloubů, kotevních prvků, závěsných ok a doplňkových konstrukcí, - veškerá opatření pro zajištění soudržnosti výztuže a betonu, - vodivé propojení výztuže, které je součástí ochrany konstrukce proti vlivům bludných proudů, vyvedení do měřících skříní nebo míst pro měření bludných proudů (vlastní měřící skříně se uvádějí položkami SD 74), - povrchovou antikorozní úpravu výztuže, - separaci výztuže, - osazení měřících zařízení a úpravy pro ně, - osazení měřících skříní nebo míst pro měření bludných proudů. Položka nezahrnuje: - x
P | 20 | 389126 |  | MOSTNÍ RÁMOVÉ KONSTR Z DÍLCŮ ŽELEZOBET DO C40/50 | M3 | 10.64 | 0 | 0 |  |  | 0 | 0 | OTSKP_2025 | 0 | 3 |  |  | 0
PP |  |  |  | MOSTNÍ RÁMOVÉ KONSTR Z DÍLCU ŽELEZOBET DO C40/50
VV |  |  |  | 6.5*((2.4*1.4)-(2*1)+2*(0.2*0.2)) "viz 2.301" = 9,360 [A] "krajní U prefabrikát"(0.82*1.22)+1*0.28 "viz 2.301" = 1,280 [B] "Celkem: "A+B = 10,640 [C]
TS |  |  |  | Položka zahrnuje: - dodání dílce požadovaného tvaru a vlastností, jeho skladování, doprava a osazení do definitivní polohy, včetně komplexní technologie výroby a montáže dílců, ošetření a ochrana dílců, - u dílců železobetonových a předpjatých veškerá výztuž, případně i tuhé kovové prvky a závěsná oka, - úpravy a zařízení pro uložení a transport dílce, - veškeré požadované úpravy dílců, včetně doplňkových konstrukcí a vybavení, - sestavení dílce na stavbě včetně montážních zařízení, plošin a prahů a pod., - výplň, těsnění a tmelení spár a spojů, - očištění a ošetření úložných ploch, - zednické výpomoce pro montáž dílců, - označení dílce výrobním štítkem nebo jiným způsobem, - úpravy dílce pro dodržení požadované přesnosti jeho osazení, včetně případných měření, - veškerá zařízení pro zajištění stability v každém okamžiku, - další práce dané případně specifikací k příslušnému prefabrik. dílci (úprava pohledových ploch, příp. rubových ploch, osazení měřících zařízení, zkoušení a měření dílců a pod.). Položka nezahrnuje: - x
SD |  | 4 |  | Vodorovné konstrukce | [6 empty] | 0 | 0
P | 21 | 45131A |  | PODKLADNÍ A VÝPLŇOVÉ VRSTVY Z PROSTÉHO BETONU C20/25 | M3 | 2.124 | 0 | 0 |  |  | 0 | 0 | OTSKP_2025 | 0 | 3 |  |  | 0
PP |  |  |  | PODKLADNÍ A VÝPLNOVÉ VRSTVY Z PROSTÉHO BETONU C20/25
VV |  |  |  | (17.7"m2"*1.2"vliv sklonu")*0.1"m" "viz 2.021" = 2,124 [A]
TS |  |  |  | Položka zahrnuje: - dodání čerstvého betonu (betonové směsi) požadované kvality, jeho uložení do požadovaného tvaru při jakékoliv hustotě výztuže, konzistenci čerstvého betonu a způsobu hutnění, ošetření a ochranu betonu, - zhotovení nepropustného, mrazuvzdorného betonu a betonu požadované trvanlivosti a vlastností, užití potřebných přísad a technologií výroby betonu, - zřízení pracovních a dilatačních spar, včetně potřebných úprav, výplně, vložek, opracování, očištění a ošetření, - bednění požadovaných konstr. (i ztracené) s úpravou dle požadované kvality povrchu betonu, včetně odbedňovacích a odskružovacích prostředků, nátěrů zabraňujících soudržnosti betonu a bednění, - podpěrné konstr. (skruže) a lešení všech druhů pro bednění, vč. ochranných a bezpečnostních opatření a základů těchto konstrukcí a lešení, - vytvoření kotevních čel, kapes, nálitků a sedel, zřízení všech požadovaných otvorů, výklenků, prostupů, dutin, drážek a pod., vč. ztížení práce a úprav kolem nich, - úpravy pro osazení výztuže, doplňkových konstrukcí a vybavení, - úpravy povrchu pro položení požadované izolace, povlaků a nátěrů, případně vyspravení, - ztížení práce u kabelových a injektážních trubek a ostatních zařízení osazovaných do betonu, - konstrukce betonových kloubů, upevnění kotevních prvků a doplňkových konstrukcí, - nátěry zabraňující soudržnost betonu a bednění, - výplň, těsnění a tmelení spar a spojů, - opatření povrchů betonu izolací proti zemní vlhkosti v částech, kde přijdou do styku se zeminou nebo kamenivem, - případné zřízení spojovací vrstvy u základů, - úpravy pro osazení zařízení ochrany konstrukce proti vlivu bludných proudů, Položka nezahrnuje: - x
P | 22 | 451366 |  | VÝZTUŽ PODKL VRSTEV Z KARI-SÍTÍ | T | 0.189 | 0 | 0 |  |  | 0 | 0 | OTSKP_2025 | 0 | 3 |  |  | 0
PP |  |  |  | VÝZTUŽ PODKL VRSTEV Z KARI-SÍTÍ
VV |  |  |  | "podkladní beton základu"(3.4*7+6.3*2.895)*0.0045"t/m2" "viz 2.021" = 0,189 [A]
TS |  |  |  | Položka zahrnuje: - veškerý materiál, výrobky a polotovary, včetně mimostaveništní a vnitrostaveništní dopravy (rovněž přesuny), včetně naložení a složení, případně s uložením - dodání betonářské výztuže v požadované kvalitě, stříhání, řezání, ohýbání a spojování do všech požadovaných tvarů (vč. armakošů) a uložení s požadovaným zajištěním polohy a krytí výztuže betonem, - veškeré svary nebo jiné spoje výztuže, - pomocné konstrukce a práce pro osazení a upevnění výztuže, - zednické výpomoci pro montáž betonářské výztuže, - úpravy výztuže pro osazení doplňkových konstrukcí, - ochranu výztuže do doby jejího zabetonování, - úpravy výztuže pro zřízení železobetonových kloubů, kotevních prvků, závěsných ok a doplňkových konstrukcí, - veškerá opatření pro zajištění soudržnosti výztuže a betonu, - vodivé propojení výztuže, které je součástí ochrany konstrukce proti vlivům bludných proudů, vyvedení do měřících skříní nebo míst pro měření bludných proudů (vlastní měřící skříně se uvádějí položkami SD 74), - povrchovou antikorozní úpravu výztuže, - separaci výztuže, - osazení měřících zařízení a úpravy pro ně, - osazení měřících skříní nebo míst pro měření bludných proudů. Položka nezahrnuje: - x
P | 23 | 451366R |  | VÝZTUŽ PODKL VRSTEV Z KARI-SÍTÍ | T | 0.005 | 0 | 0 |  |  | 0 | 0 |  | 0 | 3 |  |  | 0
PP |  |  |  | VÝZTUŽ PODKL VRSTEV Z KARI-SÍTÍ
VV |  |  |  | "vyztužení podkladu odláždení kolem prefabrikátu"(5"m2")*0.001"t/m2" "viz 2.024" = 0,005 [A]
TS |  |  |  | Položka zahrnuje: - veškerý materiál, výrobky a polotovary, vcetne mimostaveništní a vnitrostaveništní dopravy (rovnež presuny), vcetne naložení a složení, prípadne s uložením - dodání betonárské výztuže v požadované kvalite, stríhání, rezání, ohýbání a spojování do všech požadovaných tvaru (vc. armakošu) a uložení s požadovaným zajištením polohy a krytí výztuže betonem, - veškeré svary nebo jiné spoje výztuže, - pomocné konstrukce a práce pro osazení a upevnení výztuže, - zednické výpomoci pro montáž betonárské výztuže, - úpravy výztuže pro osazení doplnkových konstrukcí, - ochranu výztuže do doby jejího zabetonování, - úpravy výztuže pro zrízení železobetonových kloubu, kotevních prvku, závesných ok a doplnkových konstrukcí, - veškerá opatrení pro zajištení soudržnosti výztuže a betonu, - vodivé propojení výztuže, které je soucástí ochrany konstrukce proti vlivum bludných proudu, vyvedení do merících skríní nebo míst pro merení bludných proudu (vlastní merící skríne se uvádejí položkami SD 74), - povrchovou antikorozní úpravu výztuže, - separaci výztuže, - osazení merících zarízení a úpravy pro ne, - osazení merících skríní nebo míst pro merení bludných proudu. Položka nezahrnuje: - x
P | 24 | 45852 |  | VÝPLŇ ZA OPĚRAMI A ZDMI Z KAMENIVA DRCENÉHO | M3 | 46.15 | 0 | 0 |  |  | 0 | 0 | OTSKP_2025 | 0 | 3 |  |  | 0
PP |  |  |  | VÝPLN ZA OPERAMI A ZDMI Z KAMENIVA DRCENÉHO
VV |  |  |  | 7.1"m2"*6.5"m" "viz 2.023" = 46,150 [A]
TS |  |  |  | Položka zahrnuje: - dodávku předepsaného kameniva - mimostaveništní a vnitrostaveništní dopravu a jeho uložení - není-li v zadávací dokumentaci uvedeno jinak, jedná se o nakupovaný materiál Položka nezahrnuje: - x
P | 25 | 465512 |  | DLAŽBY Z LOMOVÉHO KAMENE NA MC | M3 | 4.248 | 0 | 0 |  |  | 0 | 0 | OTSKP_2025 | 0 | 3 |  |  | 0
PP |  |  |  | DLAŽBY Z LOMOVÉHO KAMENE NA MC
VV |  |  |  | (17.7"m2"*1.2"vliv sklonu")*0.2"m" "viz 2.021" = 4,248 [A]
TS |  |  |  | Položka zahrnuje: - nutné zemní práce (svahování, úpravu pláně a pod.) - zřízení spojovací vrstvy - zřízení lože dlažby z cementové malty předepsané kvality a předepsané tloušťky - dodávku a položení dlažby z lomového kamene do předepsaného tvaru - spárování, těsnění, tmelení a vyplnění spar MC případně s vyklínováním - úprava povrchu pro odvedení srážkové vody Položka nezahrnuje: - podklad pod dlažbu, vykazuje se samostatně položkami SD 45
SD |  | 711 |  | Izolace proti vode, vlhkosti a plynum | [6 empty] | 0 | 0
P | 26 | 711111 |  | IZOLACE BĚŽNÝCH KONSTRUKCÍ PROTI ZEMNÍ VLHKOSTI ASFALTOVÝMI NÁTĚRY | M2 | 63.8 | 0 | 0 |  |  | 0 | 0 | OTSKP_2025 | 0 | 3 |  |  | 0
PP |  |  |  | IZOLACE BEŽNÝCH KONSTRUKCÍ PROTI ZEMNÍ VLHKOSTI ASFALTOVÝMI NÁTERY
VV |  |  |  | "rám"5.2*6.5+"zed"30 "viz 2.023" = 63,800 [A]
TS |  |  |  | Položka zahrnuje: - dodání předepsaného izolačního materiálu - očištění a ošetření podkladu, zadávací dokumentace může zahrnout i případné vyspravení - zřízení izolace jako kompletního povlaku, případně komplet. soustavy nebo systému podle příslušného technolog. předpisu - zřízení izolace i jednotlivých vrstev po etapách, včetně pracovních spár a spojů - úprava u okrajů, rohů, hran, dilatačních i pracovních spojů, kotev, obrubníků, dilatačních zařízení, odvodnění, otvorů, neizolovaných míst a pod. - zajištění odvodnění povrchu izolace, včetně odvodnění nejnižších míst, pokud dokumentace pro zadání stavby nestanoví jinak - ochrana izolace do doby zřízení definitivní ochranné vrstvy nebo konstrukce - úprava, očištění a ošetření prostoru kolem izolace - provedení požadovaných zkoušek Položka nezahrnuje: - ochranné vrstvy, např. geotextilii
SD |  | 8 |  | Vedení trubní dálková a prípojná | [6 empty] | 0 | 0
P | 27 | 87146 |  | POTRUBÍ Z TRUB PLAST TLAK HRDL DN DO 400MM | M | 11 | 0 | 0 |  |  | 0 | 0 | OTSKP_2025 | 0 | 3 |  |  | 0
PP |  |  |  | POTRUBÍ Z TRUB PLAST TLAK HRDL DN DO 400MM
VV |  |  |  | "docasné prevedení vodotece"11"m" "viz 2.023" = 11,000 [A]
TS |  |  |  | Položka zahrnuje: - výrobní dokumentaci (včetně technologického předpisu) - dodání veškerého trubního a pomocného materiálu (trouby, trubky, tvarovky, spojovací a těsnící materiál a pod.), podpěrných, závěsných a upevňovacích prvků, včetně potřebných úprav - úprava a příprava podkladu a podpěr, očištění a ošetření podkladu a podpěr - zřízení plně funkčního potrubí, kompletní soustavy, podle příslušného technologického předpisu (bez ohledu na sklon) - zřízení potrubí i jednotlivých částí po etapách, včetně pracovních spar a spojů, pracovního zaslepení konců a pod. - úprava prostupů, průchodů šachtami a komorami, okolí podpěr a vyústění, zaústění, napojení, vyvedení a upevnění odpad. výustí - ochrana potrubí nátěrem (vč. úpravy povrchu), případně izolací, nejsou-li tyto práce předmětem jiné položky - úprava, očištění a ošetření prostoru kolem potrubí - položky platí pro práce prováděné v prostoru zapaženém i nezapaženém a i v kolektorech, chráničkách - položky zahrnují i práce spojené s nutnými obtoky, převáděním a čerpáním vody Položka nezahrnuje: - tlakové zkoušky ani proplach a dezinfekci
SD |  | 9 |  | Ostatní konstrukce a práce, bourání | [6 empty] | 0 | 0
P | 28 | 91355 |  | EVIDENČNÍ ČÍSLO MOSTU | KUS | 2 | 0 | 0 |  |  | 0 | 0 | OTSKP_2025 | 0 | 3 |  |  | 0
PP |  |  |  | EVIDENCNÍ CÍSLO MOSTU
VV
TS |  |  |  | Položka zahrnuje: - štítek s evidenčním číslem mostu - sloupek dopravní značky včetně osazení a nutných zemních prací a zabetonování Položka nezahrnuje: - x
P | 29 | 917223 |  | SILNIČNÍ A CHODNÍKOVÉ OBRUBY Z BETONOVÝCH OBRUBNÍKŮ ŠÍŘ 100MM | M | 10 | 0 | 0 |  |  | 0 | 0 | OTSKP_2025 | 0 | 3 |  |  | 0
PP |  |  |  | SILNICNÍ A CHODNÍKOVÉ OBRUBY Z BETONOVÝCH OBRUBNÍKU ŠÍR 100MM
VV |  |  |  | 10"m" "viz 2.021" = 10,000 [A]
TS |  |  |  | Položka zahrnuje: - dodání a pokládku betonových obrubníků o rozměrech předepsaných zadávací dokumentací - betonové lože i boční betonovou opěrku Položka nezahrnuje: - x
SD |  | 990 |  | Likvidace odpadu vc. dopravy | [6 empty] | 0 | 0
P | 30 | R015111 | 901 | NEOCEŇOVAT - POPLATKY ZA LIKVIDACI ODPADU NEKONTAMINOVANÝCH - 17 05 04 VYTEŽENÉ ZEMINY A HORNINY - I. TRÍDA TEŽITELNOSTI VCETNE DOPRAVY | T | 331.07 | 0 | 0 |  |  | 0 | 0 |  | 0 | 3 |  |  | 0
PP |  |  |  | 1. Položka obsahuje: – veškeré poplatky provozovateli skládky, recyklacní linky nebo jiného zarízení na zpracování nebo likvidaci odpadu související s prevzetím, uložením, zpracováním nebo likvidací odpadu – náklady spojené s dopravou z místa stavby na místo prevzetí provozovatelem skládky, recyklacní linky nebo jiného zarízení na zpracování nebo likvidaci odpadu – náklady spojené s vyložením a manipulací s materiálem v míste skládky 2. Položka neobsahuje: – náklady spojené s naložením a manipulací materiálem 3. Zpusob merení: Tunou se rozumí hmotnost odpadu vytrídeného v souladu se zákonem c. 541/2020 Sb., o nakládání s odpady, v platném znení.
VV |  |  |  | (27.3+137.5+0.735)*2"t/m3" "viz položky 13173A, 13273, 12933" = 331,070 [A]
TS

## SO 11-22-04
SŽDC05 | [14 empty] | 3
S | Stavba: | 5323530004_VZ |  | Revitalizace a elektrizace trati Nýřany - Heřmanova Huť - 251112 | [6 empty] | D.2.1.4.3 | 0 | AspeEsticon | 0 | 2
O | Objekt: | D.2.1.4.3 |  | Silnicní mosty a propustky, lávky pro chodce a cyklisty | [9 empty] | 0.12 | 2
Typ | Poř. číslo | Kód položky | Varianta | Název položky | MJ | Množství | Jednotková hmotnost | Celková hmotnost |  |  | Jednotková cena |  | Cenové soustavy | 0.21
Dodávka
[9 empty] | Jednotková | Celkem | Jednotková | Celkem |  |  |  | Počet položek s nulovou cenou | 0
O1 |  | SO 11-22-04 |  | Silnicní propustek v ev. km 3,242 | [6 empty] | 0 | 0
SD |  | 1 |  | Zemní práce | [6 empty] | 0 | 0
P | 1 | 12110 |  | SEJMUTÍ ORNICE NEBO LESNÍ PŮDY | M3 | 27.3 | 0 | 0 |  |  | 0 | 0 | OTSKP_2025 | 0 | 3 |  |  | 0
PP |  |  |  | SEJMUTÍ ORNICE NEBO LESNÍ PUDY
VV |  |  |  | 182"m2"*0.15"m" "viz 2.021" = 27,300 [A]
TS |  |  |  | Položka zahrnuje: - sejmutí ornice bez ohledu na tloušťku vrstvy - její vodorovnou dopravu Položka nezahrnuje: - uložení na trvalou skládku
P | 2 | 12573 |  | VYKOPÁVKY ZE ZEMNÍKŮ A SKLÁDEK TŘ. I | M3 | 7.5 | 0 | 0 |  |  | 0 | 0 | OTSKP_2025 | 0 | 3 |  |  | 0
PP |  |  |  | VYKOPÁVKY ZE ZEMNÍKU A SKLÁDEK TR. I
VV |  |  |  | "ornice"50"m2"*0.15"m" "viz 2.021" = 7,500 [A]
TS |  |  |  | Položka zahrnuje: - vodorovnou a svislou dopravu, přemístění, přeložení, manipulace s výkopkem - kompletní provedení vykopávky nezapažené i zapažené - ošetření výkopiště po celou dobu práce v něm vč. klimatických opatření - ztížení vykopávek v blízkosti podzemního vedení, konstrukcí a objektů vč. jejich dočasného zajištění - ztížení pod vodou, v okolí výbušnin, ve stísněných prostorech a pod. - příplatek za lepivost - těžení po vrstvách, pásech a po jiných nutných částech (figurách) - čerpání vody vč. čerpacích jímek, potrubí a pohotovostní čerpací soupravy (viz ustanovení k pol. 1151,2) - potřebné snížení hladiny podzemní vody - těžení a rozpojování jednotlivých balvanů - vytahování a nošení výkopku - ruční vykopávky, odstranění kořenů a napadávek - pažení, vzepření a rozepření vč. přepažování (vyjma pažení záporového a štětových stěn) - úpravu, ochranu a očištění dna, základové spáry, stěn a svahů - udržování výkopiště a jeho ochrana proti vodě - odvedení nebo obvedení vody v okolí výkopiště a ve výkopišti - třídění výkopku - veškeré pomocné konstrukce umožňující provedení vykopávky (příjezdy, sjezdy, nájezdy, lešení, podpěr. konstr., přemostění, zpevněné plochy, zakrytí a pod.) Položka nezahrnuje: - práce spojené s otvírkou zemníku
P | 3 | 12933 |  | ČIŠTĚNÍ PŘÍKOPŮ OD NÁNOSU PŘES 0,50M3/M | M | 20 | 0 | 0 |  |  | 0 | 0 | OTSKP_2025 | 0 | 3 |  |  | 0
PP |  |  |  | CIŠTENÍ PRÍKOPU OD NÁNOSU PRES 0,50M3/M
VV |  |  |  | 20"m" "viz 2.021" = 20,000 [A]
TS |  |  |  | Položka zahrnuje: - vodorovnou a svislou dopravu, přemístění, přeložení, manipulace s materiálem a uložení na skládku. Položka nezahrnuje: - poplatek za skládku, který se vykazuje v položce 0141** (s výjimkou malého množství materiálu, kde je možné poplatek zahrnout do jednotkové ceny položky – tento fakt musí být uveden v doplňujícím textu k položce)
P | 4 | 13173A |  | HLOUBENÍ JAM ZAPAŽ I NEPAŽ TŘ. I - BEZ DOPRAVY | M3 | 417 | 0 | 0 |  |  | 0 | 0 | OTSKP_2025 | 0 | 3 |  |  | 0
PP |  |  |  | HLOUBENÍ JAM ZAPAŽ I NEPAŽ TR. I - BEZ DOPRAVY
VV |  |  |  | 417"m3" "viz 2.023" = 417,000 [A]
TS |  |  |  | Položka zahrnuje: - svislou dopravu, přemístění, přeložení, manipulace s výkopkem - kompletní provedení vykopávky nezapažené i zapažené - ošetření výkopiště po celou dobu práce v něm vč. klimatických opatření - ztížení vykopávek v blízkosti podzemního vedení, konstrukcí a objektů vč. jejich dočasného zajištění - ztížení pod vodou, v okolí výbušnin, ve stísněných prostorech a pod. - příplatek za lepivost - těžení po vrstvách, pásech a po jiných nutných částech (figurách) - čerpání vody vč. čerpacích jímek, potrubí a pohotovostní čerpací soupravy (viz ustanovení k pol. 1151,2) - potřebné snížení hladiny podzemní vody - těžení a rozpojování jednotlivých balvanů - vytahování a nošení výkopku - svahování a přesvah. svahů do konečného tvaru, výměna hornin v podloží a v pláni znehodnocené klimatickými vlivy - ruční vykopávky, odstranění kořenů a napadávek - pažení, vzepření a rozepření vč. přepažování (vyjma pažení záporového a štětových stěn) - úpravu, ochranu a očištění dna, základové spáry, stěn a svahů - odvedení nebo obvedení vody v okolí výkopiště a ve výkopišti - třídění výkopku - veškeré pomocné konstrukce umožňující provedení vykopávky (příjezdy, sjezdy, nájezdy, lešení, podpěr. konstr., přemostění, zpevněné plochy, zakrytí a pod.) Položka nezahrnuje: - vodorovnou dopravu - uložení zeminy (na skládku, do násypu) ani poplatky za skládku, vykazují se v položce č.0141**
P | 5 | 13273 |  | HLOUBENÍ RÝH ŠÍŘ DO 2M PAŽ I NEPAŽ TŘ. I | M3 | 3.44 | 0 | 0 |  |  | 0 | 0 | OTSKP_2025 | 0 | 3 |  |  | 0
PP |  |  |  | HLOUBENÍ RÝH ŠÍR DO 2M PAŽ I NEPAŽ TR. I
VV |  |  |  | (0.8*0.8*2.9+2*0.6*0.3*4.4)"m3" "viz 2.022" = 3,440 [A]
TS |  |  |  | Položka zahrnuje: - vodorovnou a svislou dopravu, přemístění, přeložení, manipulace s výkopkem - kompletní provedení vykopávky nezapažené i zapažené - ošetření výkopiště po celou dobu práce v něm vč. klimatických opatření - ztížení vykopávek v blízkosti podzemního vedení, konstrukcí a objektů vč. jejich dočasného zajištění - ztížení pod vodou, v okolí výbušnin, ve stísněných prostorech a pod. - příplatek za lepivost - těžení po vrstvách, pásech a po jiných nutných částech (figurách) - čerpání vody vč. čerpacích jímek, potrubí a pohotovostní čerpací soupravy (viz ustanovení k pol. 1151,2) - potřebné snížení hladiny podzemní vody - těžení a rozpojování jednotlivých balvanů - vytahování a nošení výkopku - svahování a přesvah. svahů do konečného tvaru, výměna hornin v podloží a v pláni znehodnocené klimatickými vlivy - ruční vykopávky, odstranění kořenů a napadávek - pažení, vzepření a rozepření vč. přepažování (vyjma pažení záporového a štětových stěn) - úpravu, ochranu a očištění dna, základové spáry, stěn a svahů - odvedení nebo obvedení vody v okolí výkopiště a ve výkopišti - třídění výkopku - veškeré pomocné konstrukce umožňující provedení vykopávky (příjezdy, sjezdy, nájezdy, lešení, podpěr. konstr., přemostění, zpevněné plochy, zakrytí a pod.) Položka nezahrnuje: - uložení zeminy (na skládku, do násypu) ani poplatky za skládku, vykazují se v položce č.0141**
P | 6 | 17110 |  | ULOŽENÍ SYPANINY DO NÁSYPŮ SE ZHUTNĚNÍM | M3 | 27.3 | 0 | 0 |  |  | 0 | 0 | OTSKP_2025 | 0 | 3 |  |  | 0
PP |  |  |  | ULOŽENÍ SYPANINY DO NÁSYPU SE ZHUTNENÍM
VV |  |  |  | "ornice"182"m2"*0.15"m" "viz 2.021" = 27,300 [A]
TS |  |  |  | Položka zahrnuje: - kompletní provedení zemní konstrukce vč. výběru vhodného materiálu - úprava ukládaného materiálu vlhčením, tříděním, promícháním nebo vysoušením, příp. jiné úpravy za účelem zlepšení jeho mech. vlastností - hutnění i různé míry hutnění - ošetření úložiště po celou dobu práce v něm vč. klimatických opatření - ztížení v okolí vedení, konstrukcí a objektů a jejich dočasné zajištění - ztížení provádění vč. hutnění ve ztížených podmínkách a stísněných prostorech - ztížené ukládání sypaniny pod vodu - ukládání po vrstvách a po jiných nutných částech (figurách) vč. dosypávek - spouštění a nošení materiálu - výměna částí zemní konstrukce znehodnocené klimatickými vlivy - ruční hutnění a výplň jam a prohlubní v podloží - úprava, očištění, ochrana a zhutnění podloží - svahování, hutnění a uzavírání povrchů svahů - zřízení lavic na svazích - udržování úložiště a jeho ochrana proti vodě - odvedení nebo obvedení vody v okolí úložiště a v úložišti - veškeré pomocné konstrukce umožňující provedení zemní konstrukce (příjezdy, sjezdy, nájezdy, lešení, podpěrné konstrukce, přemostění, zpevněné plochy, zakrytí a pod.) Položka nezahrnuje: - x
P | 7 | 18216 |  | ÚPRAVA POVRCHŮ SROVNÁNÍM ÚZEMÍ V TL DO 0,75M | M2 | 34 | 0 | 0 |  |  | 0 | 0 | OTSKP_2025 | 0 | 3 |  |  | 0
PP |  |  |  | ÚPRAVA POVRCHU SROVNÁNÍM ÚZEMÍ V TL DO 0,75M
VV |  |  |  | 2*5+4*4+2*4 "viz 2.021" = 34,000 [A]
TS |  |  |  | Položka zahrnuje: - úpravu pláně včetně vyrovnání výškových rozdílů Položka nezahrnuje: - x
P | 8 | 18220 |  | ROZPROSTŘENÍ ORNICE VE SVAHU | M3 | 7.5 | 0 | 0 |  |  | 0 | 0 | OTSKP_2025 | 0 | 3 |  |  | 0
PP |  |  |  | ROZPROSTRENÍ ORNICE VE SVAHU
VV |  |  |  | 50"m2"*0.15"m" "viz 2.021" = 7,500 [A]
TS |  |  |  | Položka zahrnuje: - nutné přemístění ornice z dočasných skládek vzdálených do 50m - rozprostření ornice v předepsané tloušťce ve svahu přes 1:5 Položka nezahrnuje: - x
P | 9 | 18241 |  | ZALOŽENÍ TRÁVNÍKU RUČNÍM VÝSEVEM | M2 | 60 | 0 | 0 |  |  | 0 | 0 | OTSKP_2025 | 0 | 3 |  |  | 0
PP |  |  |  | ZALOŽENÍ TRÁVNÍKU RUCNÍM VÝSEVEM
VV |  |  |  | "viz 2.021" 6"m"*10 = 60,000 [A]
TS |  |  |  | Položka zahrnuje: - dodání předepsané travní směsi, její výsev na ornici, zalévání, první pokosení, to vše bez ohledu na sklon terénu Položka nezahrnuje: - x
P | 10 | 70 |  | ODSTRANENÍ KROVIN | M2 | 30 | 0 | 0 |  |  | 0 | 0 | OTSKP_2025 | 0 | 3 |  |  | 0
PP |  |  |  | ODSTRANENÍ KROVIN
VV |  |  |  | 3"m"*10"m" "viz 2.011" = 30,000 [A]
TS |  |  |  | Položka zahrnuje: - odstranení krovin a stromu do prumeru 100 mm - dopravu drevin bez ohledu na vzdálenost - spálení na hromadách nebo štepkování Položka nezahrnuje: - x
SD |  | 2 |  | Zakládání | [6 empty] | 0 | 0
P | 11 | 27152 |  | POLŠTÁŘE POD ZÁKLADY Z KAMENIVA DRCENÉHO | M3 | 10 | 0 | 0 |  |  | 0 | 0 | OTSKP_2025 | 0 | 3 |  |  | 0
PP |  |  |  | POLŠTÁRE POD ZÁKLADY Z KAMENIVA DRCENÉHO
VV |  |  |  | 10"m3" "viz 2.021" = 10,000 [A]
TS |  |  |  | Položka zahrnuje: - dodávku a uložení předepsaného kameniva - mimostaveništní a vnitrostaveništní dopravu - není-li v zadávací dokumentaci uvedeno jinak, jedná se o nakupovaný materiál Položka nezahrnuje: - x
P | 12 | 27231 |  | ZÁKLADY Z PROSTÉHO BETONU | M3 | 5.321 | 0 | 0 |  |  | 0 | 0 | OTSKP_2025 | 0 | 3 |  |  | 0
PP |  |  |  | ZÁKLADY Z PROSTÉHO BETONU
VV |  |  |  | (0.1*3.4*10.1+0.1*6.3*2.995)"m3" "viz 2.022" = 5,321 [A]
TS |  |  |  | Položka zahrnuje: - dodání čerstvého betonu (betonové směsi) požadované kvality, jeho uložení do požadovaného tvaru při jakékoliv hustotě výztuže, konzistenci čerstvého betonu a způsobu hutnění, ošetření a ochranu betonu, - zhotovení nepropustného, mrazuvzdorného betonu a betonu požadované trvanlivosti a vlastností, užití potřebných přísad a technologií výroby betonu, - zřízení pracovních a dilatačních spar, včetně potřebných úprav, výplně, vložek, opracování, očištění a ošetření, - bednění požadovaných konstr. (i ztracené) s úpravou dle požadované kvality povrchu betonu, včetně odbedňovacích a odskružovacích prostředků, nátěrů zabraňujících soudržnosti betonu a bednění, - podpěrné konstr. (skruže) a lešení všech druhů pro bednění, vč. ochranných a bezpečnostních opatření a základů těchto konstrukcí a lešení, - vytvoření kotevních čel, kapes, nálitků a sedel, zřízení všech požadovaných otvorů, výklenků, prostupů, dutin, drážek a pod., vč. ztížení práce a úprav kolem nich, - úpravy pro osazení výztuže, doplňkových konstrukcí a vybavení, - úpravy povrchu pro položení požadované izolace, povlaků a nátěrů, případně vyspravení, - ztížení práce u kabelových a injektážních trubek a ostatních zařízení osazovaných do betonu, - konstrukce betonových kloubů, upevnění kotevních prvků a doplňkových konstrukcí, - nátěry zabraňující soudržnost betonu a bednění, - výplň, těsnění a tmelení spar a spojů, - opatření povrchů betonu izolací proti zemní vlhkosti v částech, kde přijdou do styku se zeminou nebo kamenivem, - případné zřízení spojovací vrstvy u základů, - úpravy pro osazení zařízení ochrany konstrukce proti vlivu bludných proudů, Položka nezahrnuje: - x
P | 13 | 272325 |  | ZÁKLADY ZE ŽELEZOBETONU DO C30/37 | M3 | 16.347 | 0 | 0 |  |  | 0 | 0 | OTSKP_2025 | 0 | 3 |  |  | 0
PP |  |  |  | ZÁKLADY ZE ŽELEZOBETONU DO C30/37
VV |  |  |  | (0.4*0.8*2.9+0.25*10.1*2.9+6*2.595*0.52)"m3" "viz 2.201 a 2.203" = 16,347 [A]
TS |  |  |  | Položka zahrnuje: - dodání čerstvého betonu (betonové směsi) požadované kvality, jeho uložení do požadovaného tvaru při jakékoliv hustotě výztuže, konzistenci čerstvého betonu a způsobu hutnění, ošetření a ochranu betonu, - zhotovení nepropustného, mrazuvzdorného betonu a betonu požadované trvanlivosti a vlastností, užití potřebných přísad a technologií výroby betonu, - zřízení pracovních a dilatačních spar, včetně potřebných úprav, výplně, vložek, opracování, očištění a ošetření, - bednění požadovaných konstr. (i ztracené) s úpravou dle požadované kvality povrchu betonu, včetně odbedňovacích a odskružovacích prostředků, nátěrů zabraňujících soudržnosti betonu a bednění, - podpěrné konstr. (skruže) a lešení všech druhů pro bednění, vč. ochranných a bezpečnostních opatření a základů těchto konstrukcí a lešení, - vytvoření kotevních čel, kapes, nálitků a sedel, zřízení všech požadovaných otvorů, výklenků, prostupů, dutin, drážek a pod., vč. ztížení práce a úprav kolem nich, - úpravy pro osazení výztuže, doplňkových konstrukcí a vybavení, - úpravy povrchu pro položení požadované izolace, povlaků a nátěrů, případně vyspravení, - ztížení práce u kabelových a injektážních trubek a ostatních zařízení osazovaných do betonu, - konstrukce betonových kloubů, upevnění kotevních prvků a doplňkových konstrukcí, - nátěry zabraňující soudržnost betonu a bednění, - výplň, těsnění a tmelení spar a spojů, - opatření povrchů betonu izolací proti zemní vlhkosti v částech, kde přijdou do styku se zeminou nebo kamenivem, - případné zřízení spojovací vrstvy u základů, - úpravy pro osazení zařízení ochrany konstrukce proti vlivu bludných proudů, Položka nezahrnuje: - dodání a osazení výztuže
P | 14 | 272365 |  | VÝZTUŽ ZÁKLADŮ Z OCELI 10505, B500B | T | 1.009 | 0 | 0 |  |  | 0 | 0 | OTSKP_2025 | 0 | 3 |  |  | 0
PP |  |  |  | VÝZTUŽ ZÁKLADU Z OCELI 10505, B500B
VV |  |  |  | "výztuž prahu základové desky"0.0824"t" "viz 2.203" = 0,082 [A] "základ kolmého cela"0.927"t" "viz 2.202" = 0,927 [B] "Celkem: "A+B = 1,009 [C]
TS |  |  |  | Položka: - zahrnuje veškerý materiál, výrobky a polotovary, včetně mimostaveništní a vnitrostaveništní dopravy (rovněž přesuny), včetně naložení a složení, případně s uložením - dodání betonářské výztuže v požadované kvalitě, stříhání, řezání, ohýbání a spojování do všech požadovaných tvarů (vč. armakošů) a uložení s požadovaným zajištěním polohy a krytí výztuže betonem, - veškeré svary nebo jiné spoje výztuže, - pomocné konstrukce a práce pro osazení a upevnění výztuže, - zednické výpomoci pro montáž betonářské výztuže, - úpravy výztuže pro osazení doplňkových konstrukcí, - ochranu výztuže do doby jejího zabetonování, - úpravy výztuže pro zřízení železobetonových kloubů, kotevních prvků, závěsných ok a doplňkových konstrukcí, - veškerá opatření pro zajištění soudržnosti výztuže a betonu, - vodivé propojení výztuže, které je součástí ochrany konstrukce proti vlivům bludných proudů, vyvedení do měřících skříní nebo míst pro měření bludných proudů (vlastní měřící skříně se uvádějí položkami SD 74), - povrchovou antikorozní úpravu výztuže, - separaci výztuže, - osazení měřících zařízení a úpravy pro ně, - osazení měřících skříní nebo míst pro měření bludných proudů Položka nezahrnuje: - x
P | 15 | 272366 |  | VÝZTUŽ ZÁKLADŮ Z KARI SÍTÍ | T | 0.972 | 0 | 0 |  |  | 0 | 0 | OTSKP_2025 | 0 | 3 |  |  | 0
PP |  |  |  | VÝZTUŽ ZÁKLADU Z KARI SÍTÍ
VV |  |  |  | 0.972"t""viz 2.203" = 0,972 [A]
TS |  |  |  | Položka: - zahrnuje veškerý materiál, výrobky a polotovary, včetně mimostaveništní a vnitrostaveništní dopravy (rovněž přesuny), včetně naložení a složení, případně s uložením - dodání betonářské výztuže v požadované kvalitě, stříhání, řezání, ohýbání a spojování do všech požadovaných tvarů (vč. armakošů) a uložení s požadovaným zajištěním polohy a krytí výztuže betonem, - veškeré svary nebo jiné spoje výztuže, - pomocné konstrukce a práce pro osazení a upevnění výztuže, - zednické výpomoci pro montáž betonářské výztuže, - úpravy výztuže pro osazení doplňkových konstrukcí, - ochranu výztuže do doby jejího zabetonování, - úpravy výztuže pro zřízení železobetonových kloubů, kotevních prvků, závěsných ok a doplňkových konstrukcí, - veškerá opatření pro zajištění soudržnosti výztuže a betonu, - vodivé propojení výztuže, které je součástí ochrany konstrukce proti vlivům bludných proudů, vyvedení do měřících skříní nebo míst pro měření bludných proudů (vlastní měřící skříně se uvádějí položkami SD 74), - povrchovou antikorozní úpravu výztuže, - separaci výztuže, - osazení měřících zařízení a úpravy pro ně, - osazení měřících skříní nebo míst pro měření bludných proudů Položka nezahrnuje: - x
SD |  | 3 |  | Svislé a kompletní konstrukce | [6 empty] | 0 | 0
P | 16 | 317325 |  | ŘÍMSY ZE ŽELEZOBETONU DO C30/37 (B37) | M3 | 0.72 | 0 | 0 |  |  | 0 | 0 | OTSKP_2025 | 0 | 3 |  |  | 0
PP |  |  |  | RÍMSY ZE ŽELEZOBETONU DO C30/37 (B37)
VV |  |  |  | 0.72"m3" "viz 2.201" = 0,720 [A]
TS |  |  |  | Položka zahrnuje: - dodání čerstvého betonu (betonové směsi) požadované kvality, jeho uložení do požadovaného tvaru při jakékoliv hustotě výztuže, konzistenci čerstvého betonu a způsobu hutnění, ošetření a ochranu betonu, - zhotovení nepropustného, mrazuvzdorného betonu a betonu požadované trvanlivosti a vlastností, užití potřebných přísad a technologií výroby betonu, - zřízení pracovních a dilatačních spar, včetně potřebných úprav, výplně, vložek, opracování, očištění a ošetření, - bednění požadovaných konstr. (i ztracené) s úpravou dle požadované kvality povrchu betonu, včetně odbedňovacích a odskružovacích prostředků, nátěrů zabraňujících soudržnosti betonu a bednění, - podpěrné konstr. (skruže) a lešení všech druhů pro bednění, vč. ochranných a bezpečnostních opatření a základů těchto konstrukcí a lešení, - vytvoření kotevních čel, kapes, nálitků a sedel, zřízení všech požadovaných otvorů, výklenků, prostupů, dutin, drážek a pod., vč. ztížení práce a úprav kolem nich, - úpravy pro osazení výztuže, doplňkových konstrukcí a vybavení, - úpravy povrchu pro položení požadované izolace, povlaků a nátěrů, případně vyspravení, - ztížení práce u kabelových a injektážních trubek a ostatních zařízení osazovaných do betonu, - konstrukce betonových kloubů, upevnění kotevních prvků a doplňkových konstrukcí, - nátěry zabraňující soudržnost betonu a bednění, - výplň, těsnění a tmelení spar a spojů, - opatření povrchů betonu izolací proti zemní vlhkosti v částech, kde přijdou do styku se zeminou nebo kamenivem, - případné zřízení spojovací vrstvy u základů, - úpravy pro osazení zařízení ochrany konstrukce proti vlivu bludných proudů, Položka nezahrnuje: - dodání a osazení výztuže
P | 17 | 317365 |  | VÝZTUŽ ŘÍMS Z OCELI 10505, B500B | T | 0.065 | 0 | 0 |  |  | 0 | 0 | OTSKP_2025 | 0 | 3 |  |  | 0
PP |  |  |  | VÝZTUŽ RÍMS Z OCELI 10505, B500B
VV |  |  |  | 0.065"t" "viz 2.202" = 0,065 [A]
TS |  |  |  | Položka zahrnuje: - veškerý materiál, výrobky a polotovary, včetně mimostaveništní a vnitrostaveništní dopravy (rovněž přesuny), včetně naložení a složení, případně s uložením - dodání betonářské výztuže v požadované kvalitě, stříhání, řezání, ohýbání a spojování do všech požadovaných tvarů (vč. armakošů) a uložení s požadovaným zajištěním polohy a krytí výztuže betonem, - veškeré svary nebo jiné spoje výztuže, - pomocné konstrukce a práce pro osazení a upevnění výztuže, - zednické výpomoci pro montáž betonářské výztuže, - úpravy výztuže pro osazení doplňkových konstrukcí, - ochranu výztuže do doby jejího zabetonování, - úpravy výztuže pro zřízení železobetonových kloubů, kotevních prvků, závěsných ok a doplňkových konstrukcí, - veškerá opatření pro zajištění soudržnosti výztuže a betonu, - vodivé propojení výztuže, které je součástí ochrany konstrukce proti vlivům bludných proudů, vyvedení do měřících skříní nebo míst pro měření bludných proudů (vlastní měřící skříně se uvádějí položkami SD 74), - povrchovou antikorozní úpravu výztuže, - separaci výztuže, - osazení měřících zařízení a úpravy pro ně, - osazení měřících skříní nebo míst pro měření bludných proudů. Položka nezahrnuje: - x
P | 18 | 327325 |  | ZDI OPĚRNÉ, ZÁRUBNÍ, NÁBŘEŽNÍ ZE ŽELEZOVÉHO BETONU DO C30/37 (B37) | M3 | 3.674 | 0 | 0 |  |  | 0 | 0 | OTSKP_2025 | 0 | 3 |  |  | 0
PP |  |  |  | ZDI OPERNÉ, ZÁRUBNÍ, NÁBREŽNÍ ZE ŽELEZOVÉHO BETONU DO C30/37 (B37)
VV |  |  |  | 0.87"m2"*6"m"-(2.4*1.4*0.46)"m3""drík-otvor viz. 2.201" = 3,674 [A]
TS |  |  |  | Položka zahrnuje: - dodání čerstvého betonu (betonové směsi) požadované kvality, jeho uložení do požadovaného tvaru při jakékoliv hustotě výztuže, konzistenci čerstvého betonu a způsobu hutnění, ošetření a ochranu betonu, - zhotovení nepropustného, mrazuvzdorného betonu a betonu požadované trvanlivosti a vlastností, užití potřebných přísad a technologií výroby betonu, - zřízení pracovních a dilatačních spar, včetně potřebných úprav, výplně, vložek, opracování, očištění a ošetření, - bednění požadovaných konstr. (i ztracené) s úpravou dle požadované kvality povrchu betonu, včetně odbedňovacích a odskružovacích prostředků, nátěrů zabraňujících soudržnosti betonu a bednění, - podpěrné konstr. (skruže) a lešení všech druhů pro bednění, vč. ochranných a bezpečnostních opatření a základů těchto konstrukcí a lešení, - vytvoření kotevních čel, kapes, nálitků a sedel, zřízení všech požadovaných otvorů, výklenků, prostupů, dutin, drážek a pod., vč. ztížení práce a úprav kolem nich, - úpravy pro osazení výztuže, doplňkových konstrukcí a vybavení, - úpravy povrchu pro položení požadované izolace, povlaků a nátěrů, případně vyspravení, - ztížení práce u kabelových a injektážních trubek a ostatních zařízení osazovaných do betonu, - konstrukce betonových kloubů, upevnění kotevních prvků a doplňkových konstrukcí, - nátěry zabraňující soudržnost betonu a bednění, - výplň, těsnění a tmelení spar a spojů, - opatření povrchů betonu izolací proti zemní vlhkosti v částech, kde přijdou do styku se zeminou nebo kamenivem, - případné zřízení spojovací vrstvy u základů, - úpravy pro osazení zařízení ochrany konstrukce proti vlivu bludných proudů, Položka nezahrnuje: - dodání a osazení výztuže
P | 19 | 327365 |  | VÝZTUŽ ZDÍ OPĚRNÝCH, ZÁRUBNÍCH, NÁBŘEŽNÍCH Z OCELI 10505 | T | 0.274 | 0 | 0 |  |  | 0 | 0 | OTSKP_2025 | 0 | 3 |  |  | 0
PP |  |  |  | VÝZTUŽ ZDÍ OPERNÝCH, ZÁRUBNÍCH, NÁBREŽNÍCH Z OCELI 10505
VV |  |  |  | "drík"0.274"t" "viz 2.202" = 0,274 [A]
TS |  |  |  | Položka zahrnuje: - veškerý materiál, výrobky a polotovary, včetně mimostaveništní a vnitrostaveništní dopravy (rovněž přesuny), včetně naložení a složení, případně s uložením - dodání betonářské výztuže v požadované kvalitě, stříhání, řezání, ohýbání a spojování do všech požadovaných tvarů (vč. armakošů) a uložení s požadovaným zajištěním polohy a krytí výztuže betonem, - veškeré svary nebo jiné spoje výztuže, - pomocné konstrukce a práce pro osazení a upevnění výztuže, - zednické výpomoci pro montáž betonářské výztuže, - úpravy výztuže pro osazení doplňkových konstrukcí, - ochranu výztuže do doby jejího zabetonování, - úpravy výztuže pro zřízení železobetonových kloubů, kotevních prvků, závěsných ok a doplňkových konstrukcí, - veškerá opatření pro zajištění soudržnosti výztuže a betonu, - vodivé propojení výztuže, které je součástí ochrany konstrukce proti vlivům bludných proudů, vyvedení do měřících skříní nebo míst pro měření bludných proudů (vlastní měřící skříně se uvádějí položkami SD 74), - povrchovou antikorozní úpravu výztuže, - separaci výztuže, - osazení měřících zařízení a úpravy pro ně, - osazení měřících skříní nebo míst pro měření bludných proudů. Položka nezahrnuje: - x
P | 20 | 389126 |  | MOSTNÍ RÁMOVÉ KONSTR Z DÍLCŮ ŽELEZOBET DO C40/50 | M3 | 14.96 | 0 | 0 |  |  | 0 | 0 | OTSKP_2025 | 0 | 3 |  |  | 0
PP |  |  |  | MOSTNÍ RÁMOVÉ KONSTR Z DÍLCU ŽELEZOBET DO C40/50
VV |  |  |  | 9.5*((2.4*1.4)-(2*1)+2*(0.2*0.2)) "viz 2.301" = 13,680 [A] "krajní U prefabrikát"(0.82*1.22)+1*0.28 "viz 2.301" = 1,280 [B] "Celkem: "A+B = 14,960 [C]
TS |  |  |  | Položka zahrnuje: - dodání dílce požadovaného tvaru a vlastností, jeho skladování, doprava a osazení do definitivní polohy, včetně komplexní technologie výroby a montáže dílců, ošetření a ochrana dílců, - u dílců železobetonových a předpjatých veškerá výztuž, případně i tuhé kovové prvky a závěsná oka, - úpravy a zařízení pro uložení a transport dílce, - veškeré požadované úpravy dílců, včetně doplňkových konstrukcí a vybavení, - sestavení dílce na stavbě včetně montážních zařízení, plošin a prahů a pod., - výplň, těsnění a tmelení spár a spojů, - očištění a ošetření úložných ploch, - zednické výpomoce pro montáž dílců, - označení dílce výrobním štítkem nebo jiným způsobem, - úpravy dílce pro dodržení požadované přesnosti jeho osazení, včetně případných měření, - veškerá zařízení pro zajištění stability v každém okamžiku, - další práce dané případně specifikací k příslušnému prefabrik. dílci (úprava pohledových ploch, příp. rubových ploch, osazení měřících zařízení, zkoušení a měření dílců a pod.). Položka nezahrnuje: - x
SD |  | 4 |  | Vodorovné konstrukce | [6 empty] | 0 | 0
P | 21 | 45131A |  | PODKLADNÍ A VÝPLŇOVÉ VRSTVY Z PROSTÉHO BETONU C20/25 | M3 | 3.9 | 0 | 0 |  |  | 0 | 0 | OTSKP_2025 | 0 | 3 |  |  | 0
PP |  |  |  | PODKLADNÍ A VÝPLNOVÉ VRSTVY Z PROSTÉHO BETONU C20/25
VV |  |  |  | (32.5"m2"*1.2"vliv sklonu")*0.1"m" "viz 2.021" = 3,900 [A]
TS |  |  |  | Položka zahrnuje: - dodání čerstvého betonu (betonové směsi) požadované kvality, jeho uložení do požadovaného tvaru při jakékoliv hustotě výztuže, konzistenci čerstvého betonu a způsobu hutnění, ošetření a ochranu betonu, - zhotovení nepropustného, mrazuvzdorného betonu a betonu požadované trvanlivosti a vlastností, užití potřebných přísad a technologií výroby betonu, - zřízení pracovních a dilatačních spar, včetně potřebných úprav, výplně, vložek, opracování, očištění a ošetření, - bednění požadovaných konstr. (i ztracené) s úpravou dle požadované kvality povrchu betonu, včetně odbedňovacích a odskružovacích prostředků, nátěrů zabraňujících soudržnosti betonu a bednění, - podpěrné konstr. (skruže) a lešení všech druhů pro bednění, vč. ochranných a bezpečnostních opatření a základů těchto konstrukcí a lešení, - vytvoření kotevních čel, kapes, nálitků a sedel, zřízení všech požadovaných otvorů, výklenků, prostupů, dutin, drážek a pod., vč. ztížení práce a úprav kolem nich, - úpravy pro osazení výztuže, doplňkových konstrukcí a vybavení, - úpravy povrchu pro položení požadované izolace, povlaků a nátěrů, případně vyspravení, - ztížení práce u kabelových a injektážních trubek a ostatních zařízení osazovaných do betonu, - konstrukce betonových kloubů, upevnění kotevních prvků a doplňkových konstrukcí, - nátěry zabraňující soudržnost betonu a bednění, - výplň, těsnění a tmelení spar a spojů, - opatření povrchů betonu izolací proti zemní vlhkosti v částech, kde přijdou do styku se zeminou nebo kamenivem, - případné zřízení spojovací vrstvy u základů, - úpravy pro osazení zařízení ochrany konstrukce proti vlivu bludných proudů, Položka nezahrnuje: - x
P | 22 | 451366 |  | VÝZTUŽ PODKL VRSTEV Z KARI-SÍTÍ | T | 0.239 | 0 | 0 |  |  | 0 | 0 | OTSKP_2025 | 0 | 3 |  |  | 0
PP |  |  |  | VÝZTUŽ PODKL VRSTEV Z KARI-SÍTÍ
VV |  |  |  | "podkladní beton základu"(3.4*10.1+6.3*2.995)*0.0045"t/m2" "viz 2.021" = 0,239 [A] "Celkem: "A = 0,239 [B]
TS |  |  |  | Položka zahrnuje: - veškerý materiál, výrobky a polotovary, včetně mimostaveništní a vnitrostaveništní dopravy (rovněž přesuny), včetně naložení a složení, případně s uložením - dodání betonářské výztuže v požadované kvalitě, stříhání, řezání, ohýbání a spojování do všech požadovaných tvarů (vč. armakošů) a uložení s požadovaným zajištěním polohy a krytí výztuže betonem, - veškeré svary nebo jiné spoje výztuže, - pomocné konstrukce a práce pro osazení a upevnění výztuže, - zednické výpomoci pro montáž betonářské výztuže, - úpravy výztuže pro osazení doplňkových konstrukcí, - ochranu výztuže do doby jejího zabetonování, - úpravy výztuže pro zřízení železobetonových kloubů, kotevních prvků, závěsných ok a doplňkových konstrukcí, - veškerá opatření pro zajištění soudržnosti výztuže a betonu, - vodivé propojení výztuže, které je součástí ochrany konstrukce proti vlivům bludných proudů, vyvedení do měřících skříní nebo míst pro měření bludných proudů (vlastní měřící skříně se uvádějí položkami SD 74), - povrchovou antikorozní úpravu výztuže, - separaci výztuže, - osazení měřících zařízení a úpravy pro ně, - osazení měřících skříní nebo míst pro měření bludných proudů. Položka nezahrnuje: - x
P | 23 | 451366R |  | VÝZTUŽ PODKL VRSTEV Z KARI-SÍTÍ | KG | 0.005 | 0 | 0 |  |  | 0 | 0 |  | 0 | 3 |  |  | 0
PP |  |  |  | VÝZTUŽ PODKL VRSTEV Z KARI-SÍTÍ
VV |  |  |  | "vyztužení podkladu odláždení kolem prefabrikátu"5*0.001"t/m2" "viz 2.024" = 0,005 [A]
TS |  |  |  | Položka zahrnuje: - veškerý materiál, výrobky a polotovary, vcetne mimostaveništní a vnitrostaveništní dopravy (rovnež presuny), vcetne naložení a složení, prípadne s uložením - dodání betonárské výztuže v požadované kvalite, stríhání, rezání, ohýbání a spojování do všech požadovaných tvaru (vc. armakošu) a uložení s požadovaným zajištením polohy a krytí výztuže betonem, - veškeré svary nebo jiné spoje výztuže, - pomocné konstrukce a práce pro osazení a upevnení výztuže, - zednické výpomoci pro montáž betonárské výztuže, - úpravy výztuže pro osazení doplnkových konstrukcí, - ochranu výztuže do doby jejího zabetonování, - úpravy výztuže pro zrízení železobetonových kloubu, kotevních prvku, závesných ok a doplnkových konstrukcí, - veškerá opatrení pro zajištení soudržnosti výztuže a betonu, - vodivé propojení výztuže, které je soucástí ochrany konstrukce proti vlivum bludných proudu, vyvedení do merících skríní nebo míst pro merení bludných proudu (vlastní merící skríne se uvádejí položkami SD 74), - povrchovou antikorozní úpravu výztuže, - separaci výztuže, - osazení merících zarízení a úpravy pro ne, - osazení merících skríní nebo míst pro merení bludných proudu. Položka nezahrnuje: - x
P | 24 | 45852 |  | VÝPLŇ ZA OPĚRAMI A ZDMI Z KAMENIVA DRCENÉHO | M3 | 111.15 | 0 | 0 |  |  | 0 | 0 | OTSKP_2025 | 0 | 3 |  |  | 0
PP |  |  |  | VÝPLN ZA OPERAMI A ZDMI Z KAMENIVA DRCENÉHO
VV |  |  |  | 11.7"m2"*9.5"m" "viz 2.023" = 111,150 [A]
TS |  |  |  | Položka zahrnuje: - dodávku předepsaného kameniva - mimostaveništní a vnitrostaveništní dopravu a jeho uložení - není-li v zadávací dokumentaci uvedeno jinak, jedná se o nakupovaný materiál Položka nezahrnuje: - x
P | 25 | 465512 |  | DLAŽBY Z LOMOVÉHO KAMENE NA MC | M3 | 7.8 | 0 | 0 |  |  | 0 | 0 | OTSKP_2025 | 0 | 3 |  |  | 0
PP |  |  |  | DLAŽBY Z LOMOVÉHO KAMENE NA MC
VV |  |  |  | (32.5"m2"*1.2"vliv sklonu")*0.2"m" "viz 2.021" = 7,800 [A]
TS |  |  |  | Položka zahrnuje: - nutné zemní práce (svahování, úpravu pláně a pod.) - zřízení spojovací vrstvy - zřízení lože dlažby z cementové malty předepsané kvality a předepsané tloušťky - dodávku a položení dlažby z lomového kamene do předepsaného tvaru - spárování, těsnění, tmelení a vyplnění spar MC případně s vyklínováním - úprava povrchu pro odvedení srážkové vody Položka nezahrnuje: - podklad pod dlažbu, vykazuje se samostatně položkami SD 45
SD |  | 711 |  | Izolace proti vode, vlhkosti a plynum | [6 empty] | 0 | 0
P | 26 | 711111 |  | IZOLACE BĚŽNÝCH KONSTRUKCÍ PROTI ZEMNÍ VLHKOSTI ASFALTOVÝMI NÁTĚRY | M2 | 79.4 | 0 | 0 |  |  | 0 | 0 | OTSKP_2025 | 0 | 3 |  |  | 0
PP |  |  |  | IZOLACE BEŽNÝCH KONSTRUKCÍ PROTI ZEMNÍ VLHKOSTI ASFALTOVÝMI NÁTERY
VV |  |  |  | "rám"5.2*9.5+"zed"30 "viz 2.023" = 79,400 [A]
TS |  |  |  | Položka zahrnuje: - dodání předepsaného izolačního materiálu - očištění a ošetření podkladu, zadávací dokumentace může zahrnout i případné vyspravení - zřízení izolace jako kompletního povlaku, případně komplet. soustavy nebo systému podle příslušného technolog. předpisu - zřízení izolace i jednotlivých vrstev po etapách, včetně pracovních spár a spojů - úprava u okrajů, rohů, hran, dilatačních i pracovních spojů, kotev, obrubníků, dilatačních zařízení, odvodnění, otvorů, neizolovaných míst a pod. - zajištění odvodnění povrchu izolace, včetně odvodnění nejnižších míst, pokud dokumentace pro zadání stavby nestanoví jinak - ochrana izolace do doby zřízení definitivní ochranné vrstvy nebo konstrukce - úprava, očištění a ošetření prostoru kolem izolace - provedení požadovaných zkoušek Položka nezahrnuje: - ochranné vrstvy, např. geotextilii
SD |  | 8 |  | Vedení trubní dálková a prípojná | [6 empty] | 0 | 0
P | 27 | 87146 |  | POTRUBÍ Z TRUB PLAST TLAK HRDL DN DO 400MM | M | 17.5 | 0 | 0 |  |  | 0 | 0 | OTSKP_2025 | 0 | 3 |  |  | 0
PP |  |  |  | POTRUBÍ Z TRUB PLAST TLAK HRDL DN DO 400MM
VV |  |  |  | "docasné prevedení vodotece"17.5"m" "viz 2.023" = 17,500 [A]
TS |  |  |  | Položka zahrnuje: - výrobní dokumentaci (včetně technologického předpisu) - dodání veškerého trubního a pomocného materiálu (trouby, trubky, tvarovky, spojovací a těsnící materiál a pod.), podpěrných, závěsných a upevňovacích prvků, včetně potřebných úprav - úprava a příprava podkladu a podpěr, očištění a ošetření podkladu a podpěr - zřízení plně funkčního potrubí, kompletní soustavy, podle příslušného technologického předpisu (bez ohledu na sklon) - zřízení potrubí i jednotlivých částí po etapách, včetně pracovních spar a spojů, pracovního zaslepení konců a pod. - úprava prostupů, průchodů šachtami a komorami, okolí podpěr a vyústění, zaústění, napojení, vyvedení a upevnění odpad. výustí - ochrana potrubí nátěrem (vč. úpravy povrchu), případně izolací, nejsou-li tyto práce předmětem jiné položky - úprava, očištění a ošetření prostoru kolem potrubí - položky platí pro práce prováděné v prostoru zapaženém i nezapaženém a i v kolektorech, chráničkách - položky zahrnují i práce spojené s nutnými obtoky, převáděním a čerpáním vody Položka nezahrnuje: - tlakové zkoušky ani proplach a dezinfekci
SD |  | 9 |  | Ostatní konstrukce a práce, bourání | [6 empty] | 0 | 0
P | 28 | 91355 |  | EVIDENČNÍ ČÍSLO MOSTU | KUS | 2 | 0 | 0 |  |  | 0 | 0 | OTSKP_2025 | 0 | 3 |  |  | 0
PP |  |  |  | EVIDENCNÍ CÍSLO MOSTU
VV
TS |  |  |  | Položka zahrnuje: - štítek s evidenčním číslem mostu - sloupek dopravní značky včetně osazení a nutných zemních prací a zabetonování Položka nezahrnuje: - x
P | 29 | 917223 |  | SILNIČNÍ A CHODNÍKOVÉ OBRUBY Z BETONOVÝCH OBRUBNÍKŮ ŠÍŘ 100MM | M | 18.2 | 0 | 0 |  |  | 0 | 0 | OTSKP_2025 | 0 | 3 |  |  | 0
PP |  |  |  | SILNICNÍ A CHODNÍKOVÉ OBRUBY Z BETONOVÝCH OBRUBNÍKU ŠÍR 100MM
VV |  |  |  | 18.2"m" "viz 2.021" = 18,200 [A]
TS |  |  |  | Položka zahrnuje: - dodání a pokládku betonových obrubníků o rozměrech předepsaných zadávací dokumentací - betonové lože i boční betonovou opěrku Položka nezahrnuje: - x
SD |  | 990 |  | Likvidace odpadu vc. dopravy | [6 empty] | 0 | 0
P | 30 | R015111 | 901 | NEOCEŇOVAT - POPLATKY ZA LIKVIDACI ODPADU NEKONTAMINOVANÝCH - 17 05 04 VYTEŽENÉ ZEMINY A HORNINY - I. TRÍDA TEŽITELNOSTI VCETNE DOPRAVY | T | 895.48 | 0 | 0 |  |  | 0 | 0 |  | 0 | 3 |  |  | 0
PP |  |  |  | 1. Položka obsahuje: – veškeré poplatky provozovateli skládky, recyklacní linky nebo jiného zarízení na zpracování nebo likvidaci odpadu související s prevzetím, uložením, zpracováním nebo likvidací odpadu – náklady spojené s dopravou z místa stavby na místo prevzetí provozovatelem skládky, recyklacní linky nebo jiného zarízení na zpracování nebo likvidaci odpadu – náklady spojené s vyložením a manipulací s materiálem v míste skládky 2. Položka neobsahuje: – náklady spojené s naložením a manipulací materiálem 3. Zpusob merení: Tunou se rozumí hmotnost odpadu vytrídeného v souladu se zákonem c. 541/2020 Sb., o nakládání s odpady, v platném znení.
VV |  |  |  | (27.3+417+3.44)*2"t/m3" "viz položky 13173A, 13273, 12933" = 895,480 [A]
TS

## SO 11-22-05
SŽDC05 | [14 empty] | 3
S | Stavba: | 5323530004_VZ |  | Revitalizace a elektrizace trati Nýřany - Heřmanova Huť - 251112 | [6 empty] | D.2.1.4.3 | 0 | AspeEsticon | 0 | 2
O | Objekt: | D.2.1.4.3 |  | Silnicní mosty a propustky, lávky pro chodce a cyklisty | [9 empty] | 0.12 | 2
Typ | Poř. číslo | Kód položky | Varianta | Název položky | MJ | Množství | Jednotková hmotnost | Celková hmotnost |  |  | Jednotková cena |  | Cenové soustavy | 0.21
Dodávka
[9 empty] | Jednotková | Celkem | Jednotková | Celkem |  |  |  | Počet položek s nulovou cenou | 0
O1 |  | SO 11-22-05 |  | Silnicní propustek v km 3,361 | [6 empty] | 0 | 0
SD |  | 1 |  | Zemní práce | [6 empty] | 0 | 0
P | 1 | 11525 |  | PŘEVEDENÍ VODY POTRUBÍM DN 600 NEBO ŽLABY R.O. DO 2,0M | M | 13 | 0 | 0 |  |  | 0 | 0 | OTSKP_2025 | 0 | 3 |  |  | 0
PP |  |  |  | PREVEDENÍ VODY POTRUBÍM DN 600 NEBO ŽLABY R.O. DO 2,0M
VV |  |  |  | 13"m" = 13,000 [A]
TS |  |  |  | Položka zahrnuje: - převedení vody na povrchu - zřízení, udržování a odstranění příslušného zařízení Položka nezahrnuje: - x Způsob měření: - převedení vody se uvádí buď průměrem potrubí (DN) nebo délkou rozvinutého obvodu žlabu (r.o.)
P | 2 | 12110 |  | SEJMUTÍ ORNICE NEBO LESNÍ PŮDY | M3 | 45 | 0 | 0 |  |  | 0 | 0 | OTSKP_2025 | 0 | 3 |  |  | 0
PP |  |  |  | SEJMUTÍ ORNICE NEBO LESNÍ PUDY
VV |  |  |  | 15"m"*15"m"*0.2"m""odhad viz 2.021" = 45,000 [A]
TS |  |  |  | Položka zahrnuje: - sejmutí ornice bez ohledu na tloušťku vrstvy - její vodorovnou dopravu Položka nezahrnuje: - uložení na trvalou skládku
P | 3 | 12573 |  | VYKOPÁVKY ZE ZEMNÍKŮ A SKLÁDEK TŘ. I | M3 | 4.29 | 0 | 0 |  |  | 0 | 0 | OTSKP_2025 | 0 | 3 |  |  | 0
PP |  |  |  | VYKOPÁVKY ZE ZEMNÍKU A SKLÁDEK TR. I
VV |  |  |  | "kolem výtoku" 6.6"m2"*0.15"m""viz 18220" = 0,990 [A] "kolem vtoku" 22"m"*0.15"m""viz 18220" = 3,300 [B] "Celkem: "A+B = 4,290 [C]
TS |  |  |  | Položka zahrnuje: - vodorovnou a svislou dopravu, přemístění, přeložení, manipulace s výkopkem - kompletní provedení vykopávky nezapažené i zapažené - ošetření výkopiště po celou dobu práce v něm vč. klimatických opatření - ztížení vykopávek v blízkosti podzemního vedení, konstrukcí a objektů vč. jejich dočasného zajištění - ztížení pod vodou, v okolí výbušnin, ve stísněných prostorech a pod. - příplatek za lepivost - těžení po vrstvách, pásech a po jiných nutných částech (figurách) - čerpání vody vč. čerpacích jímek, potrubí a pohotovostní čerpací soupravy (viz ustanovení k pol. 1151,2) - potřebné snížení hladiny podzemní vody - těžení a rozpojování jednotlivých balvanů - vytahování a nošení výkopku - ruční vykopávky, odstranění kořenů a napadávek - pažení, vzepření a rozepření vč. přepažování (vyjma pažení záporového a štětových stěn) - úpravu, ochranu a očištění dna, základové spáry, stěn a svahů - udržování výkopiště a jeho ochrana proti vodě - odvedení nebo obvedení vody v okolí výkopiště a ve výkopišti - třídění výkopku - veškeré pomocné konstrukce umožňující provedení vykopávky (příjezdy, sjezdy, nájezdy, lešení, podpěr. konstr., přemostění, zpevněné plochy, zakrytí a pod.) Položka nezahrnuje: - práce spojené s otvírkou zemníku
P | 4 | 13173A |  | HLOUBENÍ JAM ZAPAŽ I NEPAŽ TŘ. I - BEZ DOPRAVY | M3 | 420.12 | 0 | 0 |  |  | 0 | 0 | OTSKP_2025 | 0 | 3 |  |  | 0
PP |  |  |  | HLOUBENÍ JAM ZAPAŽ I NEPAŽ TR. I - BEZ DOPRAVY
VV |  |  |  | "výkop pro propustek" 1.5"m"*20"m2" = 30,000 [A] "celo výtok" 5"m"*28.3"m2" = 141,500 [B] "celo vtok" 6.2"m"*40.1"m2" = 248,620 [C] "Celkem: "A+B+C = 420,120 [D]
TS |  |  |  | Položka zahrnuje: - svislou dopravu, přemístění, přeložení, manipulace s výkopkem - kompletní provedení vykopávky nezapažené i zapažené - ošetření výkopiště po celou dobu práce v něm vč. klimatických opatření - ztížení vykopávek v blízkosti podzemního vedení, konstrukcí a objektů vč. jejich dočasného zajištění - ztížení pod vodou, v okolí výbušnin, ve stísněných prostorech a pod. - příplatek za lepivost - těžení po vrstvách, pásech a po jiných nutných částech (figurách) - čerpání vody vč. čerpacích jímek, potrubí a pohotovostní čerpací soupravy (viz ustanovení k pol. 1151,2) - potřebné snížení hladiny podzemní vody - těžení a rozpojování jednotlivých balvanů - vytahování a nošení výkopku - svahování a přesvah. svahů do konečného tvaru, výměna hornin v podloží a v pláni znehodnocené klimatickými vlivy - ruční vykopávky, odstranění kořenů a napadávek - pažení, vzepření a rozepření vč. přepažování (vyjma pažení záporového a štětových stěn) - úpravu, ochranu a očištění dna, základové spáry, stěn a svahů - odvedení nebo obvedení vody v okolí výkopiště a ve výkopišti - třídění výkopku - veškeré pomocné konstrukce umožňující provedení vykopávky (příjezdy, sjezdy, nájezdy, lešení, podpěr. konstr., přemostění, zpevněné plochy, zakrytí a pod.) Položka nezahrnuje: - vodorovnou dopravu - uložení zeminy (na skládku, do násypu) ani poplatky za skládku, vykazují se v položce č.0141**
P | 5 | 17481 |  | ZÁSYP JAM A RÝH Z NAKUPOVANÝCH MATERIÁLŮ | M3 | 10.4 | 0 | 0 |  |  | 0 | 0 | OTSKP_2025 | 0 | 3 |  |  | 0
PP |  |  |  | ZÁSYP JAM A RÝH Z NAKUPOVANÝCH MATERIÁLU
VV |  |  |  | "svahový kužel výtok" 4"m"*1.7"m2" = 6,800 [A] "svahový kužel vtok" 4"m"*0.9"m2" = 3,600 [B] "Celkem: "A+B = 10,400 [C]
TS |  |  |  | Položka zahrnuje: - kompletní provedení zemní konstrukce včetně nákupu a dopravy materiálu dle zadávací dokumentace - úprava ukládaného materiálu vlhčením, tříděním, promícháním nebo vysoušením, příp. jiné úpravy za účelem zlepšení jeho mech. vlastností - hutnění i různé míry hutnění - ošetření úložiště po celou dobu práce v něm vč. klimatických opatření - ztížení v okolí vedení, konstrukcí a objektů a jejich dočasné zajištění - ztížení provádění vč. hutnění ve ztížených podmínkách a stísněných prostorech - ztížené ukládání sypaniny pod vodu - ukládání po vrstvách a po jiných nutných částech (figurách) vč. dosypávek - spouštění a nošení materiálu - výměna částí zemní konstrukce znehodnocené klimatickými vlivy - udržování úložiště a jeho ochrana proti vodě - odvedení nebo obvedení vody v okolí úložiště a v úložišti - veškeré pomocné konstrukce umožňující provedení zemní konstrukce (příjezdy, sjezdy, nájezdy, lešení, podpěrné konstrukce, přemostění, zpevněné plochy, zakrytí a pod.) Položka nezahrnuje: - x
P | 6 | 18220 |  | ROZPROSTŘENÍ ORNICE VE SVAHU | M3 | 4.29 | 0 | 0 |  |  | 0 | 0 | OTSKP_2025 | 0 | 3 |  |  | 0
PP |  |  |  | ROZPROSTRENÍ ORNICE VE SVAHU
VV |  |  |  | "kolem vtoku" 22"m"*0.15"m""viz 18220" = 3,300 [A] "kolem výtoku" 6.6"m2"*0.15"m""viz 18220" = 0,990 [B] "Celkem: "A+B = 4,290 [C]
TS |  |  |  | Položka zahrnuje: - nutné přemístění ornice z dočasných skládek vzdálených do 50m - rozprostření ornice v předepsané tloušťce ve svahu přes 1:5 Položka nezahrnuje: - x
P | 7 | 18242 |  | ZALOŽENÍ TRÁVNÍKU HYDROOSEVEM NA ORNICI | M2 | 28.6 | 0 | 0 |  |  | 0 | 0 | OTSKP_2025 | 0 | 3 |  |  | 0
PP |  |  |  | ZALOŽENÍ TRÁVNÍKU HYDROOSEVEM NA ORNICI
VV |  |  |  | "kolem výtoku" 6.6"m2" = 6,600 [A] "kolem vtoku" 22"m2" = 22,000 [B] "Celkem: "A+B = 28,600 [C]
TS |  |  |  | Položka zahrnuje: - dodání předepsané travní směsi, hydroosev na ornici, zalévání, první pokosení, to vše bez ohledu na sklon terénu Položka nezahrnuje: - x
SD |  | 2 |  | Zakládání | [6 empty] | 0 | 0
P | 8 | 272325 |  | ZÁKLADY ZE ŽELEZOBETONU DO C30/37 | M3 | 4.144 | 0 | 0 |  |  | 0 | 0 | OTSKP_2025 | 0 | 3 |  |  | 0
PP |  |  |  | ZÁKLADY ZE ŽELEZOBETONU DO C30/37
VV |  |  |  | "základ propustku" 2.8"m"*1.48"m2""viz 2.205" = 4,144 [A]
TS |  |  |  | Položka zahrnuje: - dodání čerstvého betonu (betonové směsi) požadované kvality, jeho uložení do požadovaného tvaru při jakékoliv hustotě výztuže, konzistenci čerstvého betonu a způsobu hutnění, ošetření a ochranu betonu, - zhotovení nepropustného, mrazuvzdorného betonu a betonu požadované trvanlivosti a vlastností, užití potřebných přísad a technologií výroby betonu, - zřízení pracovních a dilatačních spar, včetně potřebných úprav, výplně, vložek, opracování, očištění a ošetření, - bednění požadovaných konstr. (i ztracené) s úpravou dle požadované kvality povrchu betonu, včetně odbedňovacích a odskružovacích prostředků, nátěrů zabraňujících soudržnosti betonu a bednění, - podpěrné konstr. (skruže) a lešení všech druhů pro bednění, vč. ochranných a bezpečnostních opatření a základů těchto konstrukcí a lešení, - vytvoření kotevních čel, kapes, nálitků a sedel, zřízení všech požadovaných otvorů, výklenků, prostupů, dutin, drážek a pod., vč. ztížení práce a úprav kolem nich, - úpravy pro osazení výztuže, doplňkových konstrukcí a vybavení, - úpravy povrchu pro položení požadované izolace, povlaků a nátěrů, případně vyspravení, - ztížení práce u kabelových a injektážních trubek a ostatních zařízení osazovaných do betonu, - konstrukce betonových kloubů, upevnění kotevních prvků a doplňkových konstrukcí, - nátěry zabraňující soudržnost betonu a bednění, - výplň, těsnění a tmelení spar a spojů, - opatření povrchů betonu izolací proti zemní vlhkosti v částech, kde přijdou do styku se zeminou nebo kamenivem, - případné zřízení spojovací vrstvy u základů, - úpravy pro osazení zařízení ochrany konstrukce proti vlivu bludných proudů, Položka nezahrnuje: - dodání a osazení výztuže
P | 9 | 272366 |  | VÝZTUŽ ZÁKLADŮ Z KARI SÍTÍ | T | 0.57 | 0 | 0 |  |  | 0 | 0 | OTSKP_2025 | 0 | 3 |  |  | 0
PP |  |  |  | VÝZTUŽ ZÁKLADU Z KARI SÍTÍ
VV |  |  |  | 0.013"t/m3"*33.7"m2"*1.3"prekrytí" "viz 2.205" = 0,570 [A]
TS |  |  |  | Položka: - zahrnuje veškerý materiál, výrobky a polotovary, včetně mimostaveništní a vnitrostaveništní dopravy (rovněž přesuny), včetně naložení a složení, případně s uložením - dodání betonářské výztuže v požadované kvalitě, stříhání, řezání, ohýbání a spojování do všech požadovaných tvarů (vč. armakošů) a uložení s požadovaným zajištěním polohy a krytí výztuže betonem, - veškeré svary nebo jiné spoje výztuže, - pomocné konstrukce a práce pro osazení a upevnění výztuže, - zednické výpomoci pro montáž betonářské výztuže, - úpravy výztuže pro osazení doplňkových konstrukcí, - ochranu výztuže do doby jejího zabetonování, - úpravy výztuže pro zřízení železobetonových kloubů, kotevních prvků, závěsných ok a doplňkových konstrukcí, - veškerá opatření pro zajištění soudržnosti výztuže a betonu, - vodivé propojení výztuže, které je součástí ochrany konstrukce proti vlivům bludných proudů, vyvedení do měřících skříní nebo míst pro měření bludných proudů (vlastní měřící skříně se uvádějí položkami SD 74), - povrchovou antikorozní úpravu výztuže, - separaci výztuže, - osazení měřících zařízení a úpravy pro ně, - osazení měřících skříní nebo míst pro měření bludných proudů Položka nezahrnuje: - x
SD |  | 3 |  | Svislé a kompletní konstrukce | [6 empty] | 0 | 0
P | 10 | 317325 |  | ŘÍMSY ZE ŽELEZOBETONU DO C30/37 (B37) | M3 | 1.5 | 0 | 0 |  |  | 0 | 0 | OTSKP_2025 | 0 | 3 |  |  | 0
PP |  |  |  | RÍMSY ZE ŽELEZOBETONU DO C30/37 (B37)
VV |  |  |  | 0.125"m2"*6"m"*2"ks" "viz 2.201-202" = 1,500 [A]
TS |  |  |  | Položka zahrnuje: - dodání čerstvého betonu (betonové směsi) požadované kvality, jeho uložení do požadovaného tvaru při jakékoliv hustotě výztuže, konzistenci čerstvého betonu a způsobu hutnění, ošetření a ochranu betonu, - zhotovení nepropustného, mrazuvzdorného betonu a betonu požadované trvanlivosti a vlastností, užití potřebných přísad a technologií výroby betonu, - zřízení pracovních a dilatačních spar, včetně potřebných úprav, výplně, vložek, opracování, očištění a ošetření, - bednění požadovaných konstr. (i ztracené) s úpravou dle požadované kvality povrchu betonu, včetně odbedňovacích a odskružovacích prostředků, nátěrů zabraňujících soudržnosti betonu a bednění, - podpěrné konstr. (skruže) a lešení všech druhů pro bednění, vč. ochranných a bezpečnostních opatření a základů těchto konstrukcí a lešení, - vytvoření kotevních čel, kapes, nálitků a sedel, zřízení všech požadovaných otvorů, výklenků, prostupů, dutin, drážek a pod., vč. ztížení práce a úprav kolem nich, - úpravy pro osazení výztuže, doplňkových konstrukcí a vybavení, - úpravy povrchu pro položení požadované izolace, povlaků a nátěrů, případně vyspravení, - ztížení práce u kabelových a injektážních trubek a ostatních zařízení osazovaných do betonu, - konstrukce betonových kloubů, upevnění kotevních prvků a doplňkových konstrukcí, - nátěry zabraňující soudržnost betonu a bednění, - výplň, těsnění a tmelení spar a spojů, - opatření povrchů betonu izolací proti zemní vlhkosti v částech, kde přijdou do styku se zeminou nebo kamenivem, - případné zřízení spojovací vrstvy u základů, - úpravy pro osazení zařízení ochrany konstrukce proti vlivu bludných proudů, Položka nezahrnuje: - dodání a osazení výztuže
P | 11 | 317365 |  | VÝZTUŽ ŘÍMS Z OCELI 10505, B500B | T | 0.128 | 0 | 0 |  |  | 0 | 0 | OTSKP_2025 | 0 | 3 |  |  | 0
PP |  |  |  | VÝZTUŽ RÍMS Z OCELI 10505, B500B
VV |  |  |  | "2.204" 0.0639"t" "viz 2.203-204" = 0,064 [A] "2.203" 0.0639"t" "viz 2.203-204" = 0,064 [B] "Celkem: "A+B = 0,128 [C]
TS |  |  |  | Položka zahrnuje: - veškerý materiál, výrobky a polotovary, včetně mimostaveništní a vnitrostaveništní dopravy (rovněž přesuny), včetně naložení a složení, případně s uložením - dodání betonářské výztuže v požadované kvalitě, stříhání, řezání, ohýbání a spojování do všech požadovaných tvarů (vč. armakošů) a uložení s požadovaným zajištěním polohy a krytí výztuže betonem, - veškeré svary nebo jiné spoje výztuže, - pomocné konstrukce a práce pro osazení a upevnění výztuže, - zednické výpomoci pro montáž betonářské výztuže, - úpravy výztuže pro osazení doplňkových konstrukcí, - ochranu výztuže do doby jejího zabetonování, - úpravy výztuže pro zřízení železobetonových kloubů, kotevních prvků, závěsných ok a doplňkových konstrukcí, - veškerá opatření pro zajištění soudržnosti výztuže a betonu, - vodivé propojení výztuže, které je součástí ochrany konstrukce proti vlivům bludných proudů, vyvedení do měřících skříní nebo míst pro měření bludných proudů (vlastní měřící skříně se uvádějí položkami SD 74), - povrchovou antikorozní úpravu výztuže, - separaci výztuže, - osazení měřících zařízení a úpravy pro ně, - osazení měřících skříní nebo míst pro měření bludných proudů. Položka nezahrnuje: - x
P | 12 | 327325 |  | ZDI OPĚRNÉ, ZÁRUBNÍ, NÁBŘEŽNÍ ZE ŽELEZOVÉHO BETONU DO C30/37 (B37) | M3 | 24.51 | 0 | 0 |  |  | 0 | 0 | OTSKP_2025 | 0 | 3 |  |  | 0
PP |  |  |  | ZDI OPERNÉ, ZÁRUBNÍ, NÁBREŽNÍ ZE ŽELEZOVÉHO BETONU DO C30/37 (B37)
VV |  |  |  | "výtok - drík+základ"2.27"m2"*6"m"-1.65"m3" "viz 2.203-204" = 11,970 [A] "vtok - drík+základ"2.37"m2"*6"m"-1.68"m3" "viz 2.203-204" = 12,540 [B] "Celkem: "A+B = 24,510 [C]
TS |  |  |  | Položka zahrnuje: - dodání čerstvého betonu (betonové směsi) požadované kvality, jeho uložení do požadovaného tvaru při jakékoliv hustotě výztuže, konzistenci čerstvého betonu a způsobu hutnění, ošetření a ochranu betonu, - zhotovení nepropustného, mrazuvzdorného betonu a betonu požadované trvanlivosti a vlastností, užití potřebných přísad a technologií výroby betonu, - zřízení pracovních a dilatačních spar, včetně potřebných úprav, výplně, vložek, opracování, očištění a ošetření, - bednění požadovaných konstr. (i ztracené) s úpravou dle požadované kvality povrchu betonu, včetně odbedňovacích a odskružovacích prostředků, nátěrů zabraňujících soudržnosti betonu a bednění, - podpěrné konstr. (skruže) a lešení všech druhů pro bednění, vč. ochranných a bezpečnostních opatření a základů těchto konstrukcí a lešení, - vytvoření kotevních čel, kapes, nálitků a sedel, zřízení všech požadovaných otvorů, výklenků, prostupů, dutin, drážek a pod., vč. ztížení práce a úprav kolem nich, - úpravy pro osazení výztuže, doplňkových konstrukcí a vybavení, - úpravy povrchu pro položení požadované izolace, povlaků a nátěrů, případně vyspravení, - ztížení práce u kabelových a injektážních trubek a ostatních zařízení osazovaných do betonu, - konstrukce betonových kloubů, upevnění kotevních prvků a doplňkových konstrukcí, - nátěry zabraňující soudržnost betonu a bednění, - výplň, těsnění a tmelení spar a spojů, - opatření povrchů betonu izolací proti zemní vlhkosti v částech, kde přijdou do styku se zeminou nebo kamenivem, - případné zřízení spojovací vrstvy u základů, - úpravy pro osazení zařízení ochrany konstrukce proti vlivu bludných proudů, Položka nezahrnuje: - dodání a osazení výztuže
P | 13 | 327365 |  | VÝZTUŽ ZDÍ OPĚRNÝCH, ZÁRUBNÍCH, NÁBŘEŽNÍCH Z OCELI 10505 | T | 2.552 | 0 | 0 |  |  | 0 | 0 | OTSKP_2025 | 0 | 3 |  |  | 0
PP |  |  |  | VÝZTUŽ ZDÍ OPERNÝCH, ZÁRUBNÍCH, NÁBREŽNÍCH Z OCELI 10505
VV |  |  |  | "výtok""základ"0.963"t"+"drík"0.287"t" "viz 2.203-204" = 1,250 [A] "vtok""základ"0.978"t"+"drík"0.324"t" "viz 2.203-204" = 1,302 [B] "Celkem: "A+B = 2,552 [C]
TS |  |  |  | Položka zahrnuje: - veškerý materiál, výrobky a polotovary, včetně mimostaveništní a vnitrostaveništní dopravy (rovněž přesuny), včetně naložení a složení, případně s uložením - dodání betonářské výztuže v požadované kvalitě, stříhání, řezání, ohýbání a spojování do všech požadovaných tvarů (vč. armakošů) a uložení s požadovaným zajištěním polohy a krytí výztuže betonem, - veškeré svary nebo jiné spoje výztuže, - pomocné konstrukce a práce pro osazení a upevnění výztuže, - zednické výpomoci pro montáž betonářské výztuže, - úpravy výztuže pro osazení doplňkových konstrukcí, - ochranu výztuže do doby jejího zabetonování, - úpravy výztuže pro zřízení železobetonových kloubů, kotevních prvků, závěsných ok a doplňkových konstrukcí, - veškerá opatření pro zajištění soudržnosti výztuže a betonu, - vodivé propojení výztuže, které je součástí ochrany konstrukce proti vlivům bludných proudů, vyvedení do měřících skříní nebo míst pro měření bludných proudů (vlastní měřící skříně se uvádějí položkami SD 74), - povrchovou antikorozní úpravu výztuže, - separaci výztuže, - osazení měřících zařízení a úpravy pro ně, - osazení měřících skříní nebo míst pro měření bludných proudů. Položka nezahrnuje: - x
P | 14 | 348173 |  | ZÁBRADLÍ Z DÍLCŮ KOVOVÝCH ŽÁROVĚ ZINK PONOREM S NÁTĚREM | KG | 514.34 | 0 | 0 |  |  | 0 | 0 | OTSKP_2025 | 0 | 3 |  |  | 0
PP |  |  |  | ZÁBRADLÍ Z DÍLCU KOVOVÝCH ŽÁROVE ZINK PONOREM S NÁTEREM
VV |  |  |  | "viz 2.401"514.34 "kg" = 514,340 [A]
TS |  |  |  | Položka zahrnuje: - dílenská dokumentace, včetně technologického předpisu spojování, - dodání materiálu v požadované kvalitě a výroba konstrukce (včetně pomůcek, přípravků a prostředků pro výrobu) bez ohledu na náročnost a její hmotnost, - dodání spojovacího materiálu, - zřízení montážních a dilatačních spojů, spar, včetně potřebných úprav, vložek, opracování, očištění a ošetření, - podpěr. konstr. a lešení všech druhů pro montáž konstrukcí i doplňkových, včetně požadovaných otvorů, ochranných a bezpečnostních opatření a základů pro tyto konstrukce a lešení, - montáž konstrukce na staveništi, včetně montážních prostředků a pomůcek a zednických výpomocí, - výplň, těsnění a tmelení spar a spojů, - všechny druhy ocelového kotvení, - dílenskou přejímku a montážní prohlídku, včetně požadovaných dokladů, - zřízení kotevních otvorů nebo jam, nejsou-li částí jiné konstrukce, - osazení kotvení nebo přímo částí konstrukce do podpůrné konstrukce nebo do zeminy, - výplň kotevních otvorů (příp. podlití patních desek) maltou, betonem nebo jinou speciální hmotou, vyplnění jam zeminou, - veškeré druhy protikorozní ochrany a nátěry konstrukcí, - zvláštní spojovací prostředky, rozebíratelnost konstrukce, - ochranná opatření před účinky bludných proudů - ochranu před přepětím. Položka nezahrnuje: - x
P | 15 | 38912 |  | MOSTNÍ RÁMOVÉ KONSTRUKCE Z DÍLCŮ ŽELEZOBETONOVÝCH | M3 | 10.36 | 0 | 0 |  |  | 0 | 0 | OTSKP_2025 | 0 | 3 |  |  | 0
PP |  |  |  | MOSTNÍ RÁMOVÉ KONSTRUKCE Z DÍLCU ŽELEZOBETONOVÝCH
VV |  |  |  | 1.48"m2"*7"m" "viz 2.301" = 10,360 [A]
TS |  |  |  | Položka zahrnuje: - dodání dílce požadovaného tvaru a vlastností, jeho skladování, doprava a osazení do definitivní polohy, včetně komplexní technologie výroby a montáže dílců, ošetření a ochrana dílců, - u dílců železobetonových a předpjatých veškerá výztuž, případně i tuhé kovové prvky a závěsná oka, - úpravy a zařízení pro uložení a transport dílce, - veškeré požadované úpravy dílců, včetně doplňkových konstrukcí a vybavení, - sestavení dílce na stavbě včetně montážních zařízení, plošin a prahů a pod., - výplň, těsnění a tmelení spár a spojů, - očištění a ošetření úložných ploch, - zednické výpomoce pro montáž dílců, - označení dílce výrobním štítkem nebo jiným způsobem, - úpravy dílce pro dodržení požadované přesnosti jeho osazení, včetně případných měření, - veškerá zařízení pro zajištění stability v každém okamžiku, - další práce dané případně specifikací k příslušnému prefabrik. dílci (úprava pohledových ploch, příp. rubových ploch, osazení měřících zařízení, zkoušení a měření dílců a pod.). Položka nezahrnuje: - x
SD |  | 4 |  | Vodorovné konstrukce | [6 empty] | 0 | 0
P | 16 | 451312 |  | PODKLADNÍ A VÝPLŇOVÉ VRSTVY Z PROSTÉHO BETONU C12/15 | M3 | 4.249 | 0 | 0 |  |  | 0 | 0 | OTSKP_2025 | 0 | 3 |  |  | 0
PP |  |  |  | PODKLADNÍ A VÝPLNOVÉ VRSTVY Z PROSTÉHO BETONU C12/15
VV |  |  |  | "propustek" 0.1"m"*3.2"m"*2.45"m" = 0,784 [A] "cela"2.75"m"*6.3"m"*0.1"m"*2"ks" = 3,465 [B] "Celkem: "A+B = 4,249 [C]
TS |  |  |  | Položka zahrnuje: - dodání čerstvého betonu (betonové směsi) požadované kvality, jeho uložení do požadovaného tvaru při jakékoliv hustotě výztuže, konzistenci čerstvého betonu a způsobu hutnění, ošetření a ochranu betonu, - zhotovení nepropustného, mrazuvzdorného betonu a betonu požadované trvanlivosti a vlastností, užití potřebných přísad a technologií výroby betonu, - zřízení pracovních a dilatačních spar, včetně potřebných úprav, výplně, vložek, opracování, očištění a ošetření, - bednění požadovaných konstr. (i ztracené) s úpravou dle požadované kvality povrchu betonu, včetně odbedňovacích a odskružovacích prostředků, nátěrů zabraňujících soudržnosti betonu a bednění, - podpěrné konstr. (skruže) a lešení všech druhů pro bednění, vč. ochranných a bezpečnostních opatření a základů těchto konstrukcí a lešení, - vytvoření kotevních čel, kapes, nálitků a sedel, zřízení všech požadovaných otvorů, výklenků, prostupů, dutin, drážek a pod., vč. ztížení práce a úprav kolem nich, - úpravy pro osazení výztuže, doplňkových konstrukcí a vybavení, - úpravy povrchu pro položení požadované izolace, povlaků a nátěrů, případně vyspravení, - ztížení práce u kabelových a injektážních trubek a ostatních zařízení osazovaných do betonu, - konstrukce betonových kloubů, upevnění kotevních prvků a doplňkových konstrukcí, - nátěry zabraňující soudržnost betonu a bednění, - výplň, těsnění a tmelení spar a spojů, - opatření povrchů betonu izolací proti zemní vlhkosti v částech, kde přijdou do styku se zeminou nebo kamenivem, - případné zřízení spojovací vrstvy u základů, - úpravy pro osazení zařízení ochrany konstrukce proti vlivu bludných proudů, Položka nezahrnuje: - x
P | 17 | 45131A |  | PODKLADNÍ A VÝPLŇOVÉ VRSTVY Z PROSTÉHO BETONU C20/25 | M3 | 12.34 | 0 | 0 |  |  | 0 | 0 | OTSKP_2025 | 0 | 3 |  |  | 0
PP |  |  |  | PODKLADNÍ A VÝPLNOVÉ VRSTVY Z PROSTÉHO BETONU C20/25
VV |  |  |  | "krajnice" 0.77"m2"*0.1"m"*1.15"vliv sklonu" = 0,089 [A] "propustek"0.47"m2"*7"m" = 3,290 [B] "výtok" 12.7"m2"*0.1"m"*1.2"vliv sklonu" = 1,524 [C] "prahy" 0.8"m"*0.3"m"*16.44"m" = 3,946 [D] "vtok" 29.1"m2"*0.1"m"*1.2"vliv sklonu" = 3,492 [E] "Celkem: "A+B+C+D+E = 12,341 [F]
TS |  |  |  | Položka zahrnuje: - dodání čerstvého betonu (betonové směsi) požadované kvality, jeho uložení do požadovaného tvaru při jakékoliv hustotě výztuže, konzistenci čerstvého betonu a způsobu hutnění, ošetření a ochranu betonu, - zhotovení nepropustného, mrazuvzdorného betonu a betonu požadované trvanlivosti a vlastností, užití potřebných přísad a technologií výroby betonu, - zřízení pracovních a dilatačních spar, včetně potřebných úprav, výplně, vložek, opracování, očištění a ošetření, - bednění požadovaných konstr. (i ztracené) s úpravou dle požadované kvality povrchu betonu, včetně odbedňovacích a odskružovacích prostředků, nátěrů zabraňujících soudržnosti betonu a bednění, - podpěrné konstr. (skruže) a lešení všech druhů pro bednění, vč. ochranných a bezpečnostních opatření a základů těchto konstrukcí a lešení, - vytvoření kotevních čel, kapes, nálitků a sedel, zřízení všech požadovaných otvorů, výklenků, prostupů, dutin, drážek a pod., vč. ztížení práce a úprav kolem nich, - úpravy pro osazení výztuže, doplňkových konstrukcí a vybavení, - úpravy povrchu pro položení požadované izolace, povlaků a nátěrů, případně vyspravení, - ztížení práce u kabelových a injektážních trubek a ostatních zařízení osazovaných do betonu, - konstrukce betonových kloubů, upevnění kotevních prvků a doplňkových konstrukcí, - nátěry zabraňující soudržnost betonu a bednění, - výplň, těsnění a tmelení spar a spojů, - opatření povrchů betonu izolací proti zemní vlhkosti v částech, kde přijdou do styku se zeminou nebo kamenivem, - případné zřízení spojovací vrstvy u základů, - úpravy pro osazení zařízení ochrany konstrukce proti vlivu bludných proudů, Položka nezahrnuje: - x
P | 18 | 451366 |  | VÝZTUŽ PODKL VRSTEV Z KARI-SÍTÍ | T | 0.243 | 0 | 0 |  |  | 0 | 0 | OTSKP_2025 | 0 | 3 |  |  | 0
PP |  |  |  | VÝZTUŽ PODKL VRSTEV Z KARI-SÍTÍ
VV |  |  |  | "podkladní beton C12/15 propustek" 2.45"m"*3.2"m"*1.3"%"*0.0044"t/m2" = 0,045 [A] "podkl. bet. C12/15 celo" 2.75"m"*6.3"m"*1.3"%"*0.0044"T/M2"*2"ks" = 0,198 [B] "Celkem: "A+B = 0,243 [C]
TS |  |  |  | Položka zahrnuje: - veškerý materiál, výrobky a polotovary, včetně mimostaveništní a vnitrostaveništní dopravy (rovněž přesuny), včetně naložení a složení, případně s uložením - dodání betonářské výztuže v požadované kvalitě, stříhání, řezání, ohýbání a spojování do všech požadovaných tvarů (vč. armakošů) a uložení s požadovaným zajištěním polohy a krytí výztuže betonem, - veškeré svary nebo jiné spoje výztuže, - pomocné konstrukce a práce pro osazení a upevnění výztuže, - zednické výpomoci pro montáž betonářské výztuže, - úpravy výztuže pro osazení doplňkových konstrukcí, - ochranu výztuže do doby jejího zabetonování, - úpravy výztuže pro zřízení železobetonových kloubů, kotevních prvků, závěsných ok a doplňkových konstrukcí, - veškerá opatření pro zajištění soudržnosti výztuže a betonu, - vodivé propojení výztuže, které je součástí ochrany konstrukce proti vlivům bludných proudů, vyvedení do měřících skříní nebo míst pro měření bludných proudů (vlastní měřící skříně se uvádějí položkami SD 74), - povrchovou antikorozní úpravu výztuže, - separaci výztuže, - osazení měřících zařízení a úpravy pro ně, - osazení měřících skříní nebo míst pro měření bludných proudů. Položka nezahrnuje: - x
P | 19 | 45852 |  | VÝPLŇ ZA OPĚRAMI A ZDMI Z KAMENIVA DRCENÉHO | M3 | 140.1 | 0 | 0 |  |  | 0 | 0 | OTSKP_2025 | 0 | 3 |  |  | 0
PP |  |  |  | VÝPLN ZA OPERAMI A ZDMI Z KAMENIVA DRCENÉHO
VV |  |  |  | "celo líc" 8"m"*2.2"m2"*2"ks" = 35,200 [A] "celo rub" 9.5"m"*6.1"m2"*2"ks"-"propustek"2.5"m"*4.4"m2"*2"ks" = 93,900 [B] "propustek"1"m"*11"m2" = 11,000 [C] "Celkem: "A+B+C = 140,100 [D]
TS |  |  |  | Položka zahrnuje: - dodávku předepsaného kameniva - mimostaveništní a vnitrostaveništní dopravu a jeho uložení - není-li v zadávací dokumentaci uvedeno jinak, jedná se o nakupovaný materiál Položka nezahrnuje: - x
P | 20 | 465512 |  | DLAŽBY Z LOMOVÉHO KAMENE NA MC | M3 | 13.149 | 0 | 0 |  |  | 0 | 0 | OTSKP_2025 | 0 | 3 |  |  | 0
PP |  |  |  | DLAŽBY Z LOMOVÉHO KAMENE NA MC
VV |  |  |  | "krajnice" 0.77"m2"*1.15"vliv sklonu"*0.2"m" = 0,177 [A] "propustek"0.42"m2"*7"m" = 2,940 [B] "výtok" 12.7"m2"*0.2"m"*1.2"vliv sklonu" = 3,048 [C] "vtok"29.1"m2"*0.2"m"*1.2"vliv sklonu" = 6,984 [D] "Celkem: "A+B+C+D = 13,149 [E]
TS |  |  |  | Položka zahrnuje: - nutné zemní práce (svahování, úpravu pláně a pod.) - zřízení spojovací vrstvy - zřízení lože dlažby z cementové malty předepsané kvality a předepsané tloušťky - dodávku a položení dlažby z lomového kamene do předepsaného tvaru - spárování, těsnění, tmelení a vyplnění spar MC případně s vyklínováním - úprava povrchu pro odvedení srážkové vody Položka nezahrnuje: - podklad pod dlažbu, vykazuje se samostatně položkami SD 45
P | 21 | R451366 |  | VÝZTUŽ PODKL VRSTEV Z KOMPOZITNÍCH KARI-SÍTÍ | KG | 32.875 | 0 | 0 |  |  | 0 | 0 |  | 0 | 3 |  |  | 0
PP |  |  |  | VÝZTUŽ PODKL VRSTEV Z KARI-SÍTÍ
VV |  |  |  | 0.5"t/m2"*65.75"m2" = 32,875 [A]
TS |  |  |  | Položka zahrnuje: - veškerý materiál, výrobky a polotovary, vcetne mimostaveništní a vnitrostaveništní dopravy (rovnež presuny), vcetne naložení a složení, prípadne s uložením - dodání betonárské výztuže v požadované kvalite, stríhání, rezání, ohýbání a spojování do všech požadovaných tvaru (vc. armakošu) a uložení s požadovaným zajištením polohy a krytí výztuže betonem, - veškeré svary nebo jiné spoje výztuže, - pomocné konstrukce a práce pro osazení a upevnení výztuže, - zednické výpomoci pro montáž betonárské výztuže, - úpravy výztuže pro osazení doplnkových konstrukcí, - ochranu výztuže do doby jejího zabetonování, - úpravy výztuže pro zrízení železobetonových kloubu, kotevních prvku, závesných ok a doplnkových konstrukcí, - veškerá opatrení pro zajištení soudržnosti výztuže a betonu, - vodivé propojení výztuže, které je soucástí ochrany konstrukce proti vlivum bludných proudu, vyvedení do merících skríní nebo míst pro merení bludných proudu (vlastní merící skríne se uvádejí položkami SD 74), - povrchovou antikorozní úpravu výztuže, - separaci výztuže, - osazení merících zarízení a úpravy pro ne, - osazení merících skríní nebo míst pro merení bludných proudu. Položka nezahrnuje: - x
SD |  | 711 |  | Izolace proti vode, vlhkosti a plynum | [6 empty] | 0 | 0
P | 22 | 711111 |  | IZOLACE BĚŽNÝCH KONSTRUKCÍ PROTI ZEMNÍ VLHKOSTI ASFALTOVÝMI NÁTĚRY | M2 | 137.6 | 0 | 0 |  |  | 0 | 0 | OTSKP_2025 | 0 | 3 |  |  | 0
PP |  |  |  | IZOLACE BEŽNÝCH KONSTRUKCÍ PROTI ZEMNÍ VLHKOSTI ASFALTOVÝMI NÁTERY
VV |  |  |  | "Propustek" 6.4"m"*7"m" = 44,800 [A] "celo rub" 4.5 "m"*6"m"*2"ks" = 54,000 [B] "celo líc" 2.4"m"*6"m"*2"ks" = 28,800 [C] "celo boky" 2.5"m2"*4"ks" = 10,000 [D] "Celkem: "A+B+C+D = 137,600 [E]
TS |  |  |  | Položka zahrnuje: - dodání předepsaného izolačního materiálu - očištění a ošetření podkladu, zadávací dokumentace může zahrnout i případné vyspravení - zřízení izolace jako kompletního povlaku, případně komplet. soustavy nebo systému podle příslušného technolog. předpisu - zřízení izolace i jednotlivých vrstev po etapách, včetně pracovních spár a spojů - úprava u okrajů, rohů, hran, dilatačních i pracovních spojů, kotev, obrubníků, dilatačních zařízení, odvodnění, otvorů, neizolovaných míst a pod. - zajištění odvodnění povrchu izolace, včetně odvodnění nejnižších míst, pokud dokumentace pro zadání stavby nestanoví jinak - ochrana izolace do doby zřízení definitivní ochranné vrstvy nebo konstrukce - úprava, očištění a ošetření prostoru kolem izolace - provedení požadovaných zkoušek Položka nezahrnuje: - ochranné vrstvy, např. geotextilii
SD |  | 9 |  | Ostatní konstrukce a práce, bourání | [6 empty] | 0 | 0
P | 23 | 91355 |  | EVIDENČNÍ ČÍSLO MOSTU | KUS | 2 | 0 | 0 |  |  | 0 | 0 | OTSKP_2025 | 0 | 3 |  |  | 0
PP |  |  |  | EVIDENCNÍ CÍSLO MOSTU
VV |  |  |  | 2"ks" "viz 2.024" = 2,000 [A]
TS |  |  |  | Položka zahrnuje: - štítek s evidenčním číslem mostu - sloupek dopravní značky včetně osazení a nutných zemních prací a zabetonování Položka nezahrnuje: - x
P | 24 | 917224 |  | SILNIČNÍ A CHODNÍKOVÉ OBRUBY Z BETONOVÝCH OBRUBNÍKŮ ŠÍŘ 150MM | M | 18.7 | 0 | 0 |  |  | 0 | 0 | OTSKP_2025 | 0 | 3 |  |  | 0
PP |  |  |  | SILNICNÍ A CHODNÍKOVÉ OBRUBY Z BETONOVÝCH OBRUBNÍKU ŠÍR 150MM
VV |  |  |  | 18.7"m" = 18,700 [A]
TS |  |  |  | Položka zahrnuje: - dodání a pokládku betonových obrubníků o rozměrech předepsaných zadávací dokumentací - betonové lože i boční betonovou opěrku Položka nezahrnuje: - x
SD |  | 990 |  | Likvidace odpadu vc. dopravy | [6 empty] | 0 | 0
P | 25 | R015111 | 901 | NEOCEŇOVAT - POPLATKY ZA LIKVIDACI ODPADU NEKONTAMINOVANÝCH - 17 05 04 VYTEŽENÉ ZEMINY A HORNINY - I. TRÍDA TEŽITELNOSTI VCETNE DOPRAVY | T | 967.752 | 0 | 0 |  |  | 0 | 0 |  | 0 | 3 |  |  | 0
PP |  |  |  | 1. Položka obsahuje: – veškeré poplatky provozovateli skládky, recyklacní linky nebo jiného zarízení na zpracování nebo likvidaci odpadu související s prevzetím, uložením, zpracováním nebo likvidací odpadu – náklady spojené s dopravou z místa stavby na místo prevzetí provozovatelem skládky, recyklacní linky nebo jiného zarízení na zpracování nebo likvidaci odpadu – náklady spojené s vyložením a manipulací s materiálem v míste skládky 2. Položka neobsahuje: – náklady spojené s naložením a manipulací materiálem 3. Zpusob merení: Tunou se rozumí hmotnost odpadu vytrídeného v souladu se zákonem c. 541/2020 Sb., o nakládání s odpady, v platném znení.
VV |  |  |  | 420.120*2.1"t/m3"+45*1.9"t/m3" = 967,752 [A]
TS
P | 26 | R015250 | 913 | NEOCEŇOVAT - POPLATKY ZA LIKVIDACI ODPADU NEKONTAMINOVANÝCH - 17 02 03 PLASTY: POLYETYLÉNOVÉ PODLOŽKY (ŽEL. SVRŠEK), HDPE TRUBKY, KANALIZACNÍ TRUBKY, VCETNE DOPRAVY | T | 0.26 | 0 | 0 |  |  | 0 | 0 |  | 0 | 3 |  |  | 0
PP |  |  |  | 1. Položka obsahuje: – veškeré poplatky provozovateli skládky, recyklacní linky nebo jiného zarízení na zpracování nebo likvidaci odpadu související s prevzetím, uložením, zpracováním nebo likvidací odpadu – náklady spojené s dopravou z místa stavby na místo prevzetí provozovatelem skládky, recyklacní linky nebo jiného zarízení na zpracování nebo likvidaci odpadu – náklady spojené s vyložením a manipulací s materiálem v míste skládky 2. Položka neobsahuje: – náklady spojené s naložením a manipulací materiálem 3. Zpusob merení: Tunou se rozumí hmotnost odpadu vytrídeného v souladu se zákonem c. 541/2020 Sb., o nakládání s odpady, v platném znení.
VV |  |  |  | 0.02"t/m"*13"m" = 0,260 [A]
TS

## SO 11-22-06
SŽDC05 | [14 empty] | 3
S | Stavba: | 5323530004_VZ |  | Revitalizace a elektrizace trati Nýřany - Heřmanova Huť - 251112 | [6 empty] | D.2.1.4.3 | 0 | AspeEsticon | 0 | 2
O | Objekt: | D.2.1.4.3 |  | Silnicní mosty a propustky, lávky pro chodce a cyklisty | [9 empty] | 0.12 | 2
Typ | Poř. číslo | Kód položky | Varianta | Název položky | MJ | Množství | Jednotková hmotnost | Celková hmotnost |  |  | Jednotková cena |  | Cenové soustavy | 0.21
Dodávka
[9 empty] | Jednotková | Celkem | Jednotková | Celkem |  |  |  | Počet položek s nulovou cenou | 0
O1 |  | SO 11-22-06 |  | Silnicní propustek v km 3,982 (nový km 4,042) | [6 empty] | 0 | 0
SD |  | 1 |  | Zemní práce | [6 empty] | 0 | 0
P | 1 | 12110 |  | SEJMUTÍ ORNICE NEBO LESNÍ PŮDY | M3 | 42 | 0 | 0 |  |  | 0 | 0 | OTSKP_2025 | 0 | 3 |  |  | 0
PP |  |  |  | SEJMUTÍ ORNICE NEBO LESNÍ PUDY
VV |  |  |  | (40+152+14+4)"m2"*0.2"m" "viz 2.021" = 42,000 [A]
TS |  |  |  | Položka zahrnuje: - sejmutí ornice bez ohledu na tloušťku vrstvy - její vodorovnou dopravu Položka nezahrnuje: - uložení na trvalou skládku
P | 2 | 12573 |  | VYKOPÁVKY ZE ZEMNÍKŮ A SKLÁDEK TŘ. I | M3 | 9.735 | 0 | 0 |  |  | 0 | 0 | OTSKP_2025 | 0 | 3 |  |  | 0
PP |  |  |  | VYKOPÁVKY ZE ZEMNÍKU A SKLÁDEK TR. I
VV |  |  |  | 9.735"m3""viz 18220" = 9,735 [A]
TS |  |  |  | Položka zahrnuje: - vodorovnou a svislou dopravu, přemístění, přeložení, manipulace s výkopkem - kompletní provedení vykopávky nezapažené i zapažené - ošetření výkopiště po celou dobu práce v něm vč. klimatických opatření - ztížení vykopávek v blízkosti podzemního vedení, konstrukcí a objektů vč. jejich dočasného zajištění - ztížení pod vodou, v okolí výbušnin, ve stísněných prostorech a pod. - příplatek za lepivost - těžení po vrstvách, pásech a po jiných nutných částech (figurách) - čerpání vody vč. čerpacích jímek, potrubí a pohotovostní čerpací soupravy (viz ustanovení k pol. 1151,2) - potřebné snížení hladiny podzemní vody - těžení a rozpojování jednotlivých balvanů - vytahování a nošení výkopku - ruční vykopávky, odstranění kořenů a napadávek - pažení, vzepření a rozepření vč. přepažování (vyjma pažení záporového a štětových stěn) - úpravu, ochranu a očištění dna, základové spáry, stěn a svahů - udržování výkopiště a jeho ochrana proti vodě - odvedení nebo obvedení vody v okolí výkopiště a ve výkopišti - třídění výkopku - veškeré pomocné konstrukce umožňující provedení vykopávky (příjezdy, sjezdy, nájezdy, lešení, podpěr. konstr., přemostění, zpevněné plochy, zakrytí a pod.) Položka nezahrnuje: - práce spojené s otvírkou zemníku
P | 3 | 13173A |  | HLOUBENÍ JAM ZAPAŽ I NEPAŽ TŘ. I - BEZ DOPRAVY | M3 | 465.241 | 0 | 0 |  |  | 0 | 0 | OTSKP_2025 | 0 | 3 |  |  | 0
PP |  |  |  | HLOUBENÍ JAM ZAPAŽ I NEPAŽ TR. I - BEZ DOPRAVY
VV |  |  |  | "výkop DN400" 3.14"m2"*8.51"m" = 26,721 [A] "Výkop pro DN800 m*m2"26.6*8"nový DN800"+4.4*13.2"šachta"+4.6*11.4"celo"+10.4*11.5"výkop okolo SS"-5*0.88"(stáv. stav)" = 438,520 [B] "Celkem: "A+B = 465,241 [C]
TS |  |  |  | Položka zahrnuje: - svislou dopravu, přemístění, přeložení, manipulace s výkopkem - kompletní provedení vykopávky nezapažené i zapažené - ošetření výkopiště po celou dobu práce v něm vč. klimatických opatření - ztížení vykopávek v blízkosti podzemního vedení, konstrukcí a objektů vč. jejich dočasného zajištění - ztížení pod vodou, v okolí výbušnin, ve stísněných prostorech a pod. - příplatek za lepivost - těžení po vrstvách, pásech a po jiných nutných částech (figurách) - čerpání vody vč. čerpacích jímek, potrubí a pohotovostní čerpací soupravy (viz ustanovení k pol. 1151,2) - potřebné snížení hladiny podzemní vody - těžení a rozpojování jednotlivých balvanů - vytahování a nošení výkopku - svahování a přesvah. svahů do konečného tvaru, výměna hornin v podloží a v pláni znehodnocené klimatickými vlivy - ruční vykopávky, odstranění kořenů a napadávek - pažení, vzepření a rozepření vč. přepažování (vyjma pažení záporového a štětových stěn) - úpravu, ochranu a očištění dna, základové spáry, stěn a svahů - odvedení nebo obvedení vody v okolí výkopiště a ve výkopišti - třídění výkopku - veškeré pomocné konstrukce umožňující provedení vykopávky (příjezdy, sjezdy, nájezdy, lešení, podpěr. konstr., přemostění, zpevněné plochy, zakrytí a pod.) Položka nezahrnuje: - vodorovnou dopravu - uložení zeminy (na skládku, do násypu) ani poplatky za skládku, vykazují se v položce č.0141**
P | 4 | 18220 |  | ROZPROSTŘENÍ ORNICE VE SVAHU | M3 | 9.735 | 0 | 0 |  |  | 0 | 0 | OTSKP_2025 | 0 | 3 |  |  | 0
PP |  |  |  | ROZPROSTRENÍ ORNICE VE SVAHU
VV |  |  |  | (36.1+13.4+11.8+3.6)"m2"*0.15"m" = 9,735 [A]
TS |  |  |  | Položka zahrnuje: - nutné přemístění ornice z dočasných skládek vzdálených do 50m - rozprostření ornice v předepsané tloušťce ve svahu přes 1:5 Položka nezahrnuje: - x
P | 5 | 18242 |  | ZALOŽENÍ TRÁVNÍKU HYDROOSEVEM NA ORNICI | M2 | 64.9 | 0 | 0 |  |  | 0 | 0 | OTSKP_2025 | 0 | 3 |  |  | 0
PP |  |  |  | ZALOŽENÍ TRÁVNÍKU HYDROOSEVEM NA ORNICI
VV |  |  |  | 36.1+13.4+11.8+3.6 "m2" = 64,900 [A]
TS |  |  |  | Položka zahrnuje: - dodání předepsané travní směsi, hydroosev na ornici, zalévání, první pokosení, to vše bez ohledu na sklon terénu Položka nezahrnuje: - x
SD |  | 2 |  | Zakládání | [6 empty] | 0 | 0
P | 6 | 27231A |  | ZÁKLADY Z PROSTÉHO BETONU DO C20/25 | M3 | 1.6 | 0 | 0 |  |  | 0 | 0 | OTSKP_2025 | 0 | 3 |  |  | 0
PP |  |  |  | ZÁKLADY Z PROSTÉHO BETONU DO C20/25
VV |  |  |  | "betonový sokl" 0.8"m"*0.25"m"*8"m" "viz 2.021-22" = 1,600 [A]
TS |  |  |  | Položka zahrnuje: - dodání čerstvého betonu (betonové směsi) požadované kvality, jeho uložení do požadovaného tvaru při jakékoliv hustotě výztuže, konzistenci čerstvého betonu a způsobu hutnění, ošetření a ochranu betonu, - zhotovení nepropustného, mrazuvzdorného betonu a betonu požadované trvanlivosti a vlastností, užití potřebných přísad a technologií výroby betonu, - zřízení pracovních a dilatačních spar, včetně potřebných úprav, výplně, vložek, opracování, očištění a ošetření, - bednění požadovaných konstr. (i ztracené) s úpravou dle požadované kvality povrchu betonu, včetně odbedňovacích a odskružovacích prostředků, nátěrů zabraňujících soudržnosti betonu a bednění, - podpěrné konstr. (skruže) a lešení všech druhů pro bednění, vč. ochranných a bezpečnostních opatření a základů těchto konstrukcí a lešení, - vytvoření kotevních čel, kapes, nálitků a sedel, zřízení všech požadovaných otvorů, výklenků, prostupů, dutin, drážek a pod., vč. ztížení práce a úprav kolem nich, - úpravy pro osazení výztuže, doplňkových konstrukcí a vybavení, - úpravy povrchu pro položení požadované izolace, povlaků a nátěrů, případně vyspravení, - ztížení práce u kabelových a injektážních trubek a ostatních zařízení osazovaných do betonu, - konstrukce betonových kloubů, upevnění kotevních prvků a doplňkových konstrukcí, - nátěry zabraňující soudržnost betonu a bednění, - výplň, těsnění a tmelení spar a spojů, - opatření povrchů betonu izolací proti zemní vlhkosti v částech, kde přijdou do styku se zeminou nebo kamenivem, - případné zřízení spojovací vrstvy u základů, - úpravy pro osazení zařízení ochrany konstrukce proti vlivu bludných proudů, Položka nezahrnuje: - x
P | 7 | 272325 |  | ZÁKLADY ZE ŽELEZOBETONU DO C30/37 | M3 | 21.558 | 0 | 0 |  |  | 0 | 0 | OTSKP_2025 | 0 | 3 |  |  | 0
PP |  |  |  | ZÁKLADY ZE ŽELEZOBETONU DO C30/37
VV |  |  |  | 0.72"m2"*13.57"m"+((0.72"m2"+0.332"m2")*0.695"m"*0.5)+0.62"m"*0.4"m"*1.66"m" "viz 2.201" = 10,548 [A] 0.72"m2"*13.275"m" "viz 2.201" = 9,558 [B] 4.84"m2"*0.3"m základ po šachtou" "viz 2.201" = 1,452 [C] "Celkem: "A+B+C = 21,558 [D]
TS |  |  |  | Položka zahrnuje: - dodání čerstvého betonu (betonové směsi) požadované kvality, jeho uložení do požadovaného tvaru při jakékoliv hustotě výztuže, konzistenci čerstvého betonu a způsobu hutnění, ošetření a ochranu betonu, - zhotovení nepropustného, mrazuvzdorného betonu a betonu požadované trvanlivosti a vlastností, užití potřebných přísad a technologií výroby betonu, - zřízení pracovních a dilatačních spar, včetně potřebných úprav, výplně, vložek, opracování, očištění a ošetření, - bednění požadovaných konstr. (i ztracené) s úpravou dle požadované kvality povrchu betonu, včetně odbedňovacích a odskružovacích prostředků, nátěrů zabraňujících soudržnosti betonu a bednění, - podpěrné konstr. (skruže) a lešení všech druhů pro bednění, vč. ochranných a bezpečnostních opatření a základů těchto konstrukcí a lešení, - vytvoření kotevních čel, kapes, nálitků a sedel, zřízení všech požadovaných otvorů, výklenků, prostupů, dutin, drážek a pod., vč. ztížení práce a úprav kolem nich, - úpravy pro osazení výztuže, doplňkových konstrukcí a vybavení, - úpravy povrchu pro položení požadované izolace, povlaků a nátěrů, případně vyspravení, - ztížení práce u kabelových a injektážních trubek a ostatních zařízení osazovaných do betonu, - konstrukce betonových kloubů, upevnění kotevních prvků a doplňkových konstrukcí, - nátěry zabraňující soudržnost betonu a bednění, - výplň, těsnění a tmelení spar a spojů, - opatření povrchů betonu izolací proti zemní vlhkosti v částech, kde přijdou do styku se zeminou nebo kamenivem, - případné zřízení spojovací vrstvy u základů, - úpravy pro osazení zařízení ochrany konstrukce proti vlivu bludných proudů, Položka nezahrnuje: - dodání a osazení výztuže
P | 8 | 272365 |  | VÝZTUŽ ZÁKLADŮ Z OCELI 10505, B500B | T | 1.099 | 0 | 0 |  |  | 0 | 0 | OTSKP_2025 | 0 | 3 |  |  | 0
PP |  |  |  | VÝZTUŽ ZÁKLADU Z OCELI 10505, B500B
VV |  |  |  | 1.0993 "t" "viz 2.203" = 1,099 [A]
TS |  |  |  | Položka: - zahrnuje veškerý materiál, výrobky a polotovary, včetně mimostaveništní a vnitrostaveništní dopravy (rovněž přesuny), včetně naložení a složení, případně s uložením - dodání betonářské výztuže v požadované kvalitě, stříhání, řezání, ohýbání a spojování do všech požadovaných tvarů (vč. armakošů) a uložení s požadovaným zajištěním polohy a krytí výztuže betonem, - veškeré svary nebo jiné spoje výztuže, - pomocné konstrukce a práce pro osazení a upevnění výztuže, - zednické výpomoci pro montáž betonářské výztuže, - úpravy výztuže pro osazení doplňkových konstrukcí, - ochranu výztuže do doby jejího zabetonování, - úpravy výztuže pro zřízení železobetonových kloubů, kotevních prvků, závěsných ok a doplňkových konstrukcí, - veškerá opatření pro zajištění soudržnosti výztuže a betonu, - vodivé propojení výztuže, které je součástí ochrany konstrukce proti vlivům bludných proudů, vyvedení do měřících skříní nebo míst pro měření bludných proudů (vlastní měřící skříně se uvádějí položkami SD 74), - povrchovou antikorozní úpravu výztuže, - separaci výztuže, - osazení měřících zařízení a úpravy pro ně, - osazení měřících skříní nebo míst pro měření bludných proudů Položka nezahrnuje: - x
P | 9 | 272366 |  | VÝZTUŽ ZÁKLADŮ Z KARI SÍTÍ | T | 0.296 | 0 | 0 |  |  | 0 | 0 | OTSKP_2025 | 0 | 3 |  |  | 0
PP |  |  |  | VÝZTUŽ ZÁKLADU Z KARI SÍTÍ
VV |  |  |  | "viz 2.203" 0.0687+0.2276 = 0,296 [A]
TS |  |  |  | Položka: - zahrnuje veškerý materiál, výrobky a polotovary, včetně mimostaveništní a vnitrostaveništní dopravy (rovněž přesuny), včetně naložení a složení, případně s uložením - dodání betonářské výztuže v požadované kvalitě, stříhání, řezání, ohýbání a spojování do všech požadovaných tvarů (vč. armakošů) a uložení s požadovaným zajištěním polohy a krytí výztuže betonem, - veškeré svary nebo jiné spoje výztuže, - pomocné konstrukce a práce pro osazení a upevnění výztuže, - zednické výpomoci pro montáž betonářské výztuže, - úpravy výztuže pro osazení doplňkových konstrukcí, - ochranu výztuže do doby jejího zabetonování, - úpravy výztuže pro zřízení železobetonových kloubů, kotevních prvků, závěsných ok a doplňkových konstrukcí, - veškerá opatření pro zajištění soudržnosti výztuže a betonu, - vodivé propojení výztuže, které je součástí ochrany konstrukce proti vlivům bludných proudů, vyvedení do měřících skříní nebo míst pro měření bludných proudů (vlastní měřící skříně se uvádějí položkami SD 74), - povrchovou antikorozní úpravu výztuže, - separaci výztuže, - osazení měřících zařízení a úpravy pro ně, - osazení měřících skříní nebo míst pro měření bludných proudů Položka nezahrnuje: - x
SD |  | 3 |  | Svislé a kompletní konstrukce | [6 empty] | 0 | 0
P | 10 | 317325 |  | ŘÍMSY ZE ŽELEZOBETONU DO C30/37 (B37) | M3 | 0.836 | 0 | 0 |  |  | 0 | 0 | OTSKP_2025 | 0 | 3 |  |  | 0
PP |  |  |  | RÍMSY ZE ŽELEZOBETONU DO C30/37 (B37)
VV |  |  |  | 0.13"m2"*6.43"m" "viz 2.201" = 0,836 [A]
TS |  |  |  | Položka zahrnuje: - dodání čerstvého betonu (betonové směsi) požadované kvality, jeho uložení do požadovaného tvaru při jakékoliv hustotě výztuže, konzistenci čerstvého betonu a způsobu hutnění, ošetření a ochranu betonu, - zhotovení nepropustného, mrazuvzdorného betonu a betonu požadované trvanlivosti a vlastností, užití potřebných přísad a technologií výroby betonu, - zřízení pracovních a dilatačních spar, včetně potřebných úprav, výplně, vložek, opracování, očištění a ošetření, - bednění požadovaných konstr. (i ztracené) s úpravou dle požadované kvality povrchu betonu, včetně odbedňovacích a odskružovacích prostředků, nátěrů zabraňujících soudržnosti betonu a bednění, - podpěrné konstr. (skruže) a lešení všech druhů pro bednění, vč. ochranných a bezpečnostních opatření a základů těchto konstrukcí a lešení, - vytvoření kotevních čel, kapes, nálitků a sedel, zřízení všech požadovaných otvorů, výklenků, prostupů, dutin, drážek a pod., vč. ztížení práce a úprav kolem nich, - úpravy pro osazení výztuže, doplňkových konstrukcí a vybavení, - úpravy povrchu pro položení požadované izolace, povlaků a nátěrů, případně vyspravení, - ztížení práce u kabelových a injektážních trubek a ostatních zařízení osazovaných do betonu, - konstrukce betonových kloubů, upevnění kotevních prvků a doplňkových konstrukcí, - nátěry zabraňující soudržnost betonu a bednění, - výplň, těsnění a tmelení spar a spojů, - opatření povrchů betonu izolací proti zemní vlhkosti v částech, kde přijdou do styku se zeminou nebo kamenivem, - případné zřízení spojovací vrstvy u základů, - úpravy pro osazení zařízení ochrany konstrukce proti vlivu bludných proudů, Položka nezahrnuje: - dodání a osazení výztuže
P | 11 | 317365 |  | VÝZTUŽ ŘÍMS Z OCELI 10505, B500B | T | 0.075 | 0 | 0 |  |  | 0 | 0 | OTSKP_2025 | 0 | 3 |  |  | 0
PP |  |  |  | VÝZTUŽ RÍMS Z OCELI 10505, B500B
VV |  |  |  | 0.07543"t" "viz 2.202" = 0,075 [A]
TS |  |  |  | Položka zahrnuje: - veškerý materiál, výrobky a polotovary, včetně mimostaveništní a vnitrostaveništní dopravy (rovněž přesuny), včetně naložení a složení, případně s uložením - dodání betonářské výztuže v požadované kvalitě, stříhání, řezání, ohýbání a spojování do všech požadovaných tvarů (vč. armakošů) a uložení s požadovaným zajištěním polohy a krytí výztuže betonem, - veškeré svary nebo jiné spoje výztuže, - pomocné konstrukce a práce pro osazení a upevnění výztuže, - zednické výpomoci pro montáž betonářské výztuže, - úpravy výztuže pro osazení doplňkových konstrukcí, - ochranu výztuže do doby jejího zabetonování, - úpravy výztuže pro zřízení železobetonových kloubů, kotevních prvků, závěsných ok a doplňkových konstrukcí, - veškerá opatření pro zajištění soudržnosti výztuže a betonu, - vodivé propojení výztuže, které je součástí ochrany konstrukce proti vlivům bludných proudů, vyvedení do měřících skříní nebo míst pro měření bludných proudů (vlastní měřící skříně se uvádějí položkami SD 74), - povrchovou antikorozní úpravu výztuže, - separaci výztuže, - osazení měřících zařízení a úpravy pro ně, - osazení měřících skříní nebo míst pro měření bludných proudů. Položka nezahrnuje: - x
P | 12 | 327325 |  | ZDI OPĚRNÉ, ZÁRUBNÍ, NÁBŘEŽNÍ ZE ŽELEZOVÉHO BETONU DO C30/37 (B37) | M3 | 13.302 | 0 | 0 |  |  | 0 | 0 | OTSKP_2025 | 0 | 3 |  |  | 0
PP |  |  |  | ZDI OPERNÉ, ZÁRUBNÍ, NÁBREŽNÍ ZE ŽELEZOVÉHO BETONU DO C30/37 (B37)
VV |  |  |  | 1.03"m2"*9"m základ" "viz 2.201" = 9,270 [A] 0.65"m2"*4.25"m"+0.76"m2"*2.18"m" "viz 2.201" = 4,419 [B] -0.88*0.44"prefabrikát" "viz 2.201" = -0,387 [C] "Celkem: "A+B+C = 13,302 [D]
TS |  |  |  | Položka zahrnuje: - dodání čerstvého betonu (betonové směsi) požadované kvality, jeho uložení do požadovaného tvaru při jakékoliv hustotě výztuže, konzistenci čerstvého betonu a způsobu hutnění, ošetření a ochranu betonu, - zhotovení nepropustného, mrazuvzdorného betonu a betonu požadované trvanlivosti a vlastností, užití potřebných přísad a technologií výroby betonu, - zřízení pracovních a dilatačních spar, včetně potřebných úprav, výplně, vložek, opracování, očištění a ošetření, - bednění požadovaných konstr. (i ztracené) s úpravou dle požadované kvality povrchu betonu, včetně odbedňovacích a odskružovacích prostředků, nátěrů zabraňujících soudržnosti betonu a bednění, - podpěrné konstr. (skruže) a lešení všech druhů pro bednění, vč. ochranných a bezpečnostních opatření a základů těchto konstrukcí a lešení, - vytvoření kotevních čel, kapes, nálitků a sedel, zřízení všech požadovaných otvorů, výklenků, prostupů, dutin, drážek a pod., vč. ztížení práce a úprav kolem nich, - úpravy pro osazení výztuže, doplňkových konstrukcí a vybavení, - úpravy povrchu pro položení požadované izolace, povlaků a nátěrů, případně vyspravení, - ztížení práce u kabelových a injektážních trubek a ostatních zařízení osazovaných do betonu, - konstrukce betonových kloubů, upevnění kotevních prvků a doplňkových konstrukcí, - nátěry zabraňující soudržnost betonu a bednění, - výplň, těsnění a tmelení spar a spojů, - opatření povrchů betonu izolací proti zemní vlhkosti v částech, kde přijdou do styku se zeminou nebo kamenivem, - případné zřízení spojovací vrstvy u základů, - úpravy pro osazení zařízení ochrany konstrukce proti vlivu bludných proudů, Položka nezahrnuje: - dodání a osazení výztuže
P | 13 | 327365 |  | VÝZTUŽ ZDÍ OPĚRNÝCH, ZÁRUBNÍCH, NÁBŘEŽNÍCH Z OCELI 10505 | T | 1.786 | 0 | 0 |  |  | 0 | 0 | OTSKP_2025 | 0 | 3 |  |  | 0
PP |  |  |  | VÝZTUŽ ZDÍ OPERNÝCH, ZÁRUBNÍCH, NÁBREŽNÍCH Z OCELI 10505
VV |  |  |  | "drík"0.350"t"+"základ"1.436"t" "viz 2.202" = 1,786 [A]
TS |  |  |  | Položka zahrnuje: - veškerý materiál, výrobky a polotovary, včetně mimostaveništní a vnitrostaveništní dopravy (rovněž přesuny), včetně naložení a složení, případně s uložením - dodání betonářské výztuže v požadované kvalitě, stříhání, řezání, ohýbání a spojování do všech požadovaných tvarů (vč. armakošů) a uložení s požadovaným zajištěním polohy a krytí výztuže betonem, - veškeré svary nebo jiné spoje výztuže, - pomocné konstrukce a práce pro osazení a upevnění výztuže, - zednické výpomoci pro montáž betonářské výztuže, - úpravy výztuže pro osazení doplňkových konstrukcí, - ochranu výztuže do doby jejího zabetonování, - úpravy výztuže pro zřízení železobetonových kloubů, kotevních prvků, závěsných ok a doplňkových konstrukcí, - veškerá opatření pro zajištění soudržnosti výztuže a betonu, - vodivé propojení výztuže, které je součástí ochrany konstrukce proti vlivům bludných proudů, vyvedení do měřících skříní nebo míst pro měření bludných proudů (vlastní měřící skříně se uvádějí položkami SD 74), - povrchovou antikorozní úpravu výztuže, - separaci výztuže, - osazení měřících zařízení a úpravy pro ně, - osazení měřících skříní nebo míst pro měření bludných proudů. Položka nezahrnuje: - x
P | 14 | 348173 |  | ZÁBRADLÍ Z DÍLCŮ KOVOVÝCH ŽÁROVĚ ZINK PONOREM S NÁTĚREM | KG | 113.62 | 0 | 0 |  |  | 0 | 0 | OTSKP_2025 | 0 | 3 |  |  | 0
PP |  |  |  | ZÁBRADLÍ Z DÍLCU KOVOVÝCH ŽÁROVE ZINK PONOREM S NÁTEREM
VV |  |  |  | "viz 2.401" 113.62"kg" = 113,620 [A]
TS |  |  |  | Položka zahrnuje: - dílenská dokumentace, včetně technologického předpisu spojování, - dodání materiálu v požadované kvalitě a výroba konstrukce (včetně pomůcek, přípravků a prostředků pro výrobu) bez ohledu na náročnost a její hmotnost, - dodání spojovacího materiálu, - zřízení montážních a dilatačních spojů, spar, včetně potřebných úprav, vložek, opracování, očištění a ošetření, - podpěr. konstr. a lešení všech druhů pro montáž konstrukcí i doplňkových, včetně požadovaných otvorů, ochranných a bezpečnostních opatření a základů pro tyto konstrukce a lešení, - montáž konstrukce na staveništi, včetně montážních prostředků a pomůcek a zednických výpomocí, - výplň, těsnění a tmelení spar a spojů, - všechny druhy ocelového kotvení, - dílenskou přejímku a montážní prohlídku, včetně požadovaných dokladů, - zřízení kotevních otvorů nebo jam, nejsou-li částí jiné konstrukce, - osazení kotvení nebo přímo částí konstrukce do podpůrné konstrukce nebo do zeminy, - výplň kotevních otvorů (příp. podlití patních desek) maltou, betonem nebo jinou speciální hmotou, vyplnění jam zeminou, - veškeré druhy protikorozní ochrany a nátěry konstrukcí, - zvláštní spojovací prostředky, rozebíratelnost konstrukce, - ochranná opatření před účinky bludných proudů - ochranu před přepětím. Položka nezahrnuje: - x
SD |  | 4 |  | Vodorovné konstrukce | [6 empty] | 0 | 0
P | 15 | 451312 |  | PODKLADNÍ A VÝPLŇOVÉ VRSTVY Z PROSTÉHO BETONU C12/15 | M3 | 6.743 | 0 | 0 |  |  | 0 | 0 | OTSKP_2025 | 0 | 3 |  |  | 0
PP |  |  |  | PODKLADNÍ A VÝPLNOVÉ VRSTVY Z PROSTÉHO BETONU C12/15
VV |  |  |  | "šachta" 6.25"m2"*0.1"m" = 0,625 [A] "propustek DN800" 0.2"m2"*(13.87+13.27)"m" = 5,428 [B] "celo" 6.9"m2"*0.1"m" = 0,690 [C] "Celkem: "A+B+C = 6,743 [D]
TS |  |  |  | Položka zahrnuje: - dodání čerstvého betonu (betonové směsi) požadované kvality, jeho uložení do požadovaného tvaru při jakékoliv hustotě výztuže, konzistenci čerstvého betonu a způsobu hutnění, ošetření a ochranu betonu, - zhotovení nepropustného, mrazuvzdorného betonu a betonu požadované trvanlivosti a vlastností, užití potřebných přísad a technologií výroby betonu, - zřízení pracovních a dilatačních spar, včetně potřebných úprav, výplně, vložek, opracování, očištění a ošetření, - bednění požadovaných konstr. (i ztracené) s úpravou dle požadované kvality povrchu betonu, včetně odbedňovacích a odskružovacích prostředků, nátěrů zabraňujících soudržnosti betonu a bednění, - podpěrné konstr. (skruže) a lešení všech druhů pro bednění, vč. ochranných a bezpečnostních opatření a základů těchto konstrukcí a lešení, - vytvoření kotevních čel, kapes, nálitků a sedel, zřízení všech požadovaných otvorů, výklenků, prostupů, dutin, drážek a pod., vč. ztížení práce a úprav kolem nich, - úpravy pro osazení výztuže, doplňkových konstrukcí a vybavení, - úpravy povrchu pro položení požadované izolace, povlaků a nátěrů, případně vyspravení, - ztížení práce u kabelových a injektážních trubek a ostatních zařízení osazovaných do betonu, - konstrukce betonových kloubů, upevnění kotevních prvků a doplňkových konstrukcí, - nátěry zabraňující soudržnost betonu a bednění, - výplň, těsnění a tmelení spar a spojů, - opatření povrchů betonu izolací proti zemní vlhkosti v částech, kde přijdou do styku se zeminou nebo kamenivem, - případné zřízení spojovací vrstvy u základů, - úpravy pro osazení zařízení ochrany konstrukce proti vlivu bludných proudů, Položka nezahrnuje: - x
P | 16 | 45131A |  | PODKLADNÍ A VÝPLŇOVÉ VRSTVY Z PROSTÉHO BETONU C20/25 | M3 | 4.983 | 0 | 0 |  |  | 0 | 0 | OTSKP_2025 | 0 | 3 |  |  | 0
PP |  |  |  | PODKLADNÍ A VÝPLNOVÉ VRSTVY Z PROSTÉHO BETONU C20/25
VV |  |  |  | "výtok" 15.1"m2"*0.1"m"*1.2"vliv sklonu" = 1,812 [A] "prahy" 0.8"m"*0.3"m"*10.55"m" = 2,532 [B] "vtok" 4.5"m2"*0.1"m"*1.42"vliv sklonu" = 0,639 [C] "Celkem: "A+B+C = 4,983 [D]
TS |  |  |  | Položka zahrnuje: - dodání čerstvého betonu (betonové směsi) požadované kvality, jeho uložení do požadovaného tvaru při jakékoliv hustotě výztuže, konzistenci čerstvého betonu a způsobu hutnění, ošetření a ochranu betonu, - zhotovení nepropustného, mrazuvzdorného betonu a betonu požadované trvanlivosti a vlastností, užití potřebných přísad a technologií výroby betonu, - zřízení pracovních a dilatačních spar, včetně potřebných úprav, výplně, vložek, opracování, očištění a ošetření, - bednění požadovaných konstr. (i ztracené) s úpravou dle požadované kvality povrchu betonu, včetně odbedňovacích a odskružovacích prostředků, nátěrů zabraňujících soudržnosti betonu a bednění, - podpěrné konstr. (skruže) a lešení všech druhů pro bednění, vč. ochranných a bezpečnostních opatření a základů těchto konstrukcí a lešení, - vytvoření kotevních čel, kapes, nálitků a sedel, zřízení všech požadovaných otvorů, výklenků, prostupů, dutin, drážek a pod., vč. ztížení práce a úprav kolem nich, - úpravy pro osazení výztuže, doplňkových konstrukcí a vybavení, - úpravy povrchu pro položení požadované izolace, povlaků a nátěrů, případně vyspravení, - ztížení práce u kabelových a injektážních trubek a ostatních zařízení osazovaných do betonu, - konstrukce betonových kloubů, upevnění kotevních prvků a doplňkových konstrukcí, - nátěry zabraňující soudržnost betonu a bednění, - výplň, těsnění a tmelení spar a spojů, - opatření povrchů betonu izolací proti zemní vlhkosti v částech, kde přijdou do styku se zeminou nebo kamenivem, - případné zřízení spojovací vrstvy u základů, - úpravy pro osazení zařízení ochrany konstrukce proti vlivu bludných proudů, Položka nezahrnuje: - x
P | 17 | 451366 |  | VÝZTUŽ PODKL VRSTEV Z KARI-SÍTÍ | T | 0.386 | 0 | 0 |  |  | 0 | 0 | OTSKP_2025 | 0 | 3 |  |  | 0
PP |  |  |  | VÝZTUŽ PODKL VRSTEV Z KARI-SÍTÍ
VV |  |  |  | "podkladní beton C12/15 propustek" 1.96"m"*(13.87+11.32)"m"*1.3"%"*0.0044"t/m2" = 0,282 [A] "podkl. bet. C12/15 šachta" 6.25"m2"*1.3"%"*0.0044"t/m2" = 0,036 [B] "podkl. bet. C12/15 celo" 6.9"m2"*1.3"%"*0.0044"T/m2" = 0,039 [C] "podkladní beton C25/30 odláž. výtok" 5"m2"*1.3"%"*0.0044"t/m2" = 0,029 [D] "Celkem: "A+B+C+D = 0,386 [E]
TS |  |  |  | Položka zahrnuje: - veškerý materiál, výrobky a polotovary, včetně mimostaveništní a vnitrostaveništní dopravy (rovněž přesuny), včetně naložení a složení, případně s uložením - dodání betonářské výztuže v požadované kvalitě, stříhání, řezání, ohýbání a spojování do všech požadovaných tvarů (vč. armakošů) a uložení s požadovaným zajištěním polohy a krytí výztuže betonem, - veškeré svary nebo jiné spoje výztuže, - pomocné konstrukce a práce pro osazení a upevnění výztuže, - zednické výpomoci pro montáž betonářské výztuže, - úpravy výztuže pro osazení doplňkových konstrukcí, - ochranu výztuže do doby jejího zabetonování, - úpravy výztuže pro zřízení železobetonových kloubů, kotevních prvků, závěsných ok a doplňkových konstrukcí, - veškerá opatření pro zajištění soudržnosti výztuže a betonu, - vodivé propojení výztuže, které je součástí ochrany konstrukce proti vlivům bludných proudů, vyvedení do měřících skříní nebo míst pro měření bludných proudů (vlastní měřící skříně se uvádějí položkami SD 74), - povrchovou antikorozní úpravu výztuže, - separaci výztuže, - osazení měřících zařízení a úpravy pro ně, - osazení měřících skříní nebo míst pro měření bludných proudů. Položka nezahrnuje: - x
P | 18 | 45852 |  | VÝPLŇ ZA OPĚRAMI A ZDMI Z KAMENIVA DRCENÉHO | M3 | 314.017 | 0 | 0 |  |  | 0 | 0 | OTSKP_2025 | 0 | 3 |  |  | 0
PP |  |  |  | VÝPLN ZA OPERAMI A ZDMI Z KAMENIVA DRCENÉHO
VV |  |  |  | "DN400 rušený" 4.75"m2"*8.51"m" = 40,423 [A] "nadnásyp chodník" 6"m"*1.62"m2" = 9,720 [B] "celo" 7.3"m2"*2.2"m"+4"m2"*3.45"m"*2"strany"+0.75"m2"*3.2"m" = 46,060 [C] "šachta" 8.42"m"*4.7"m2" = 39,574 [D] "zásyp cásti rušeného propustku DN800" 3.5"m2"*4.5"m" = 15,750 [E] "DN800 nový" 11.3"m"*5.3"m2"+13.5"m"*7.6"m2" = 162,490 [F] "Celkem: "A+B+C+D+E+F = 314,017 [G]
TS |  |  |  | Položka zahrnuje: - dodávku předepsaného kameniva - mimostaveništní a vnitrostaveništní dopravu a jeho uložení - není-li v zadávací dokumentaci uvedeno jinak, jedná se o nakupovaný materiál Položka nezahrnuje: - x
P | 19 | 465512 |  | DLAŽBY Z LOMOVÉHO KAMENE NA MC | M3 | 4.902 | 0 | 0 |  |  | 0 | 0 | OTSKP_2025 | 0 | 3 |  |  | 0
PP |  |  |  | DLAŽBY Z LOMOVÉHO KAMENE NA MC
VV |  |  |  | "výtok" 15.1"m2"*0.2"m"*1.2"vliv sklonu" = 3,624 [A] "vtok"4.5"m2"*0.2"m"*1.42"vliv sklonu" = 1,278 [B] "Celkem: "A+B = 4,902 [C]
TS |  |  |  | Položka zahrnuje: - nutné zemní práce (svahování, úpravu pláně a pod.) - zřízení spojovací vrstvy - zřízení lože dlažby z cementové malty předepsané kvality a předepsané tloušťky - dodávku a položení dlažby z lomového kamene do předepsaného tvaru - spárování, těsnění, tmelení a vyplnění spar MC případně s vyklínováním - úprava povrchu pro odvedení srážkové vody Položka nezahrnuje: - podklad pod dlažbu, vykazuje se samostatně položkami SD 45
P | 20 | R451366 |  | VÝZTUŽ PODKL VRSTEV Z KOMPOZITNÍCH KARI-SÍTÍ | KG | 12.25 | 0 | 0 |  |  | 0 | 0 |  | 0 | 3 |  |  | 0
PP |  |  |  | VÝZTUŽ PODKL VRSTEV Z KARI-SÍTÍ
VV |  |  |  | 24.5"m2"*0.5"kg/m2" = 12,250 [A]
TS |  |  |  | Položka zahrnuje: - veškerý materiál, výrobky a polotovary, vcetne mimostaveništní a vnitrostaveništní dopravy (rovnež presuny), vcetne naložení a složení, prípadne s uložením - dodání betonárské výztuže v požadované kvalite, stríhání, rezání, ohýbání a spojování do všech požadovaných tvaru (vc. armakošu) a uložení s požadovaným zajištením polohy a krytí výztuže betonem, - veškeré svary nebo jiné spoje výztuže, - pomocné konstrukce a práce pro osazení a upevnení výztuže, - zednické výpomoci pro montáž betonárské výztuže, - úpravy výztuže pro osazení doplnkových konstrukcí, - ochranu výztuže do doby jejího zabetonování, - úpravy výztuže pro zrízení železobetonových kloubu, kotevních prvku, závesných ok a doplnkových konstrukcí, - veškerá opatrení pro zajištení soudržnosti výztuže a betonu, - vodivé propojení výztuže, které je soucástí ochrany konstrukce proti vlivum bludných proudu, vyvedení do merících skríní nebo míst pro merení bludných proudu (vlastní merící skríne se uvádejí položkami SD 74), - povrchovou antikorozní úpravu výztuže, - separaci výztuže, - osazení merících zarízení a úpravy pro ne, - osazení merících skríní nebo míst pro merení bludných proudu. Položka nezahrnuje: - x
SD |  | 711 |  | Izolace proti vode, vlhkosti a plynum | [6 empty] | 0 | 0
P | 21 | 711111 |  | IZOLACE BĚŽNÝCH KONSTRUKCÍ PROTI ZEMNÍ VLHKOSTI ASFALTOVÝMI NÁTĚRY | M2 | 142.695 | 0 | 0 |  |  | 0 | 0 | OTSKP_2025 | 0 | 3 |  |  | 0
PP |  |  |  | IZOLACE BEŽNÝCH KONSTRUKCÍ PROTI ZEMNÍ VLHKOSTI ASFALTOVÝMI NÁTERY
VV |  |  |  | "šachta" 5.66"m"*2.25"m" = 12,735 [A] "propustek" 115.91 "m2" = 115,910 [B] "celo" 2.6"m2"+1.9"m2"+9.55"m2" = 14,050 [C] "Celkem: "A+B+C = 142,695 [D]
TS |  |  |  | Položka zahrnuje: - dodání předepsaného izolačního materiálu - očištění a ošetření podkladu, zadávací dokumentace může zahrnout i případné vyspravení - zřízení izolace jako kompletního povlaku, případně komplet. soustavy nebo systému podle příslušného technolog. předpisu - zřízení izolace i jednotlivých vrstev po etapách, včetně pracovních spár a spojů - úprava u okrajů, rohů, hran, dilatačních i pracovních spojů, kotev, obrubníků, dilatačních zařízení, odvodnění, otvorů, neizolovaných míst a pod. - zajištění odvodnění povrchu izolace, včetně odvodnění nejnižších míst, pokud dokumentace pro zadání stavby nestanoví jinak - ochrana izolace do doby zřízení definitivní ochranné vrstvy nebo konstrukce - úprava, očištění a ošetření prostoru kolem izolace - provedení požadovaných zkoušek Položka nezahrnuje: - ochranné vrstvy, např. geotextilii
SD |  | 8 |  | Trubní vedení | [6 empty] | 0 | 0
P | 22 | 89416 |  | ŠACHTY KANALIZAČ Z BETON DÍLCŮ NA POTRUBÍ DN DO 800MM | KUS | 1 | 0 | 0 |  |  | 0 | 0 | OTSKP_2025 | 0 | 3 |  |  | 0
PP |  |  |  | ŠACHTY KANALIZAC Z BETON DÍLCU NA POTRUBÍ DN DO 800MM
VV |  |  |  | 1 = 1,000 [A]
TS |  |  |  | Položka zahrnuje: - poklopy s rámem, mříže s rámem, stupadla, žebříky, stropy z bet. dílců a pod. - předepsané betonové skruže, prefabrikované nebo monolitické betonové dno - dodání dílce požadovaného tvaru a vlastností, jeho skladování, doprava a osazení do definitivní polohy, včetně komplexní technologie výroby a montáže dílců, ošetření a ochrana dílců, - u dílců železobetonových a předpjatých veškerá výztuž, případně i tuhé kovové prvky a závěsná oka, - úpravy a zařízení pro uložení a transport dílce, - veškeré požadované úpravy dílců, včetně doplňkových konstrukcí a vybavení, - sestavení dílce na stavbě včetně montážních zařízení, plošin a prahů a pod., - výplň, těsnění a tmelení spár a spojů, - očištění a ošetření úložných ploch, - zednické výpomoce pro montáž dílců, - označení dílce výrobním štítkem nebo jiným způsobem, - úpravy dílce pro dodržení požadované přesnosti jeho osazení, včetně případných měření, - veškerá zařízení pro zajištění stability v každém okamžiku - předepsané podkladní konstrukce Položka nezahrnuje: - x
SD |  | 9 |  | Ostatní konstrukce a práce, bourání | [6 empty] | 0 | 0
P | 23 | 91355 |  | EVIDENČNÍ ČÍSLO MOSTU | KUS | 2 | 0 | 0 |  |  | 0 | 0 | OTSKP_2025 | 0 | 3 |  |  | 0
PP |  |  |  | EVIDENCNÍ CÍSLO MOSTU
VV |  |  |  | 2 = 2,000 [A]
TS |  |  |  | Položka zahrnuje: - štítek s evidenčním číslem mostu - sloupek dopravní značky včetně osazení a nutných zemních prací a zabetonování Položka nezahrnuje: - x
P | 24 | 916812 |  | ODDĚL OPLOCENÍ S PODSTAVCI DRÁTĚNNÉ - MONTÁŽ S PŘESUNEM | M | 8 | 0 | 0 |  |  | 0 | 0 | OTSKP_2025 | 0 | 3 |  |  | 0
PP |  |  |  | ODDEL OPLOCENÍ S PODSTAVCI DRÁTENNÉ - MONTÁŽ S PRESUNEM
VV |  |  |  | 8 "m" = 8,000 [A]
TS |  |  |  | Položka zahrnuje: - přemístění zařízení z dočasné skládky a jeho osazení a montáž na místě určeném projektem - údržbu po celou dobu trvání funkce - náhradu zničených nebo ztracených kusů - nutnou opravu poškozených částí Položka nezahrnuje: - x
P | 25 | 916813 |  | ODDĚL OPLOCENÍ S PODSTAVCI DRÁTĚNNÉ - DEMONTÁŽ | M | 8 | 0 | 0 |  |  | 0 | 0 | OTSKP_2025 | 0 | 3 |  |  | 0
PP |  |  |  | ODDEL OPLOCENÍ S PODSTAVCI DRÁTENNÉ - DEMONTÁŽ
VV |  |  |  | 8 "m" = 8,000 [A]
TS |  |  |  | Položka zahrnuje: - odstranění, demontáž a odklizení materiálu s odvozem na předepsané místo Položka nezahrnuje: - x
P | 26 | 917224 |  | SILNIČNÍ A CHODNÍKOVÉ OBRUBY Z BETONOVÝCH OBRUBNÍKŮ ŠÍŘ 150MM | M | 33.2 | 0 | 0 |  |  | 0 | 0 | OTSKP_2025 | 0 | 3 |  |  | 0
PP |  |  |  | SILNICNÍ A CHODNÍKOVÉ OBRUBY Z BETONOVÝCH OBRUBNÍKU ŠÍR 150MM
VV |  |  |  | 5.4+11.2+16.6 "m" = 33,200 [A]
TS |  |  |  | Položka zahrnuje: - dodání a pokládku betonových obrubníků o rozměrech předepsaných zadávací dokumentací - betonové lože i boční betonovou opěrku Položka nezahrnuje: - x
P | 27 | 91836 |  | PROPUSTY Z TRUB DN 800MM | M | 28.27 | 0 | 0 |  |  | 0 | 0 | OTSKP_2025 | 0 | 3 |  |  | 0
PP |  |  |  | PROPUSTY Z TRUB DN 800MM
VV |  |  |  | 13.9"m"+14.37"m" = 28,270 [A]
TS |  |  |  | Položka zahrnuje: - dodání a položení potrubí z trub z dokumentací předepsaného materiálu a předepsaného průměru - případné úpravy trub (zkrácení, šikmé seříznutí) Položka nezahrnuje: - podkladní vrstvy a obetonování
P | 28 | 936501 |  | DROBNÉ DOPLŇK KONSTR KOVOVÉ NEREZ | KG | 2.31 | 0 | 0 |  |  | 0 | 0 | OTSKP_2025 | 0 | 3 |  |  | 0
PP |  |  |  | DROBNÉ DOPLNK KONSTR KOVOVÉ NEREZ
VV |  |  |  | 2.31 "kg pro 2 desticky" = 2,310 [A]
TS |  |  |  | Položka zahrnuje: - dílenská dokumentace, včetně technologického předpisu spojování - dodání materiálu v požadované kvalitě a výroba konstrukce i dílenská (včetně pomůcek, přípravků a prostředků pro výrobu) bez ohledu na náročnost a její hmotnost, dílenská montáž - dodání spojovacího materiálu - zřízení montážních a dilatačních spojů, spar, včetně potřebných úprav, vložek, opracování, očištění a ošetření - podpěr. konstr. a lešení všech druhů pro montáž konstrukcí i doplňkových, včetně požadovaných otvorů, ochranných a bezpečnostních opatření a základů pro tyto konstrukce a lešení - jakákoliv doprava a manipulace dílců a montážních sestav, včetně dopravy konstrukce z výrobny na stavbu - montáž konstrukce na staveništi, včetně montážních prostředků a pomůcek a zednických výpomocí - výplň, těsnění a tmelení spar a spojů - čištění konstrukce a odstranění všech vrubů (vrypy, otlačeniny a pod.) - všechny druhy ocelového kotvení - dílenskou přejímku a montážní prohlídku, včetně požadovaných dokladů - zřízení kotevních otvorů nebo jam, nejsou-li částí jiné konstrukce, jejich úpravy, očištění a ošetření - osazení kotvení nebo přímo částí konstrukce do podpůrné konstrukce nebo do zeminy - výplň kotevních otvorů (příp. podlití patních desek) maltou, betonem nebo jinou speciální hmotou, vyplnění jam zeminou - předepsanou protikorozní ochranu a nátěry konstrukcí - osazení měřících zařízení a úpravy pro ně - ochranná opatření před účinky bludných proudů Položka nezahrnuje: - x
P | 29 | 96613A |  | BOURÁNÍ KONSTRUKCÍ Z KAMENE NA MC - BEZ DOPRAVY | M3 | 4.573 | 0 | 0 |  |  | 0 | 0 | OTSKP_2025 | 0 | 3 |  |  | 0
PP |  |  |  | BOURÁNÍ KONSTRUKCÍ Z KAMENE NA MC - BEZ DOPRAVY
VV |  |  |  | "DN400" 0.09"m2"*6.51"m"+0.52"m2"*6.51"m"+0.4"m"*1.33"m"*0.5"m"+0.4"m"*1.41"m"*0.56 = 4,553 [A] "DN800" 0.2"m"*0.1"m"*1"m" = 0,020 [B] "Celkem: "A+B = 4,573 [C]
TS |  |  |  | Položka zahrnuje: - rozbourání konstrukce bez ohledu na použitou technologii - veškeré pomocné konstrukce (lešení a pod.) - veškerou manipulaci s vybouranou sutí a hmotami, kromě vodorovné dopravy, včetně uložení na skládku - veškeré další práce plynoucí z technologického předpisu a z platných předpisů Položka nezahrnuje: - vodorovnou dopravu - poplatek za skládku, který se vykazuje v položce 0141** (s výjimkou malého množství bouraného materiálu, kde je možné poplatek zahrnout do jednotkové ceny bourání – tento fakt musí být uveden v doplňujícím textu k položce)
P | 30 | 96616A |  | BOURÁNÍ KONSTRUKCÍ ZE ŽELEZOBETONU - BEZ DOPRAVY | M3 | 18.595 | 0 | 0 |  |  | 0 | 0 | OTSKP_2025 | 0 | 3 |  |  | 0
PP |  |  |  | BOURÁNÍ KONSTRUKCÍ ZE ŽELEZOBETONU - BEZ DOPRAVY
VV |  |  |  | "otvor DN800" -0.5"m2"*0.55"m" = -0,275 [A] "DN800" 0.62"m2"*9.88"m"+0.38"m2"*9.88"m"+1.3"m2"*6.44"m"+0.5"m2"*0.55"m"+0.55"m"*0.4"m"*1.56"m" = 18,870 [B] "Celkem: "A+B = 18,595 [C]
TS |  |  |  | Položka zahrnuje: - rozbourání konstrukce bez ohledu na použitou technologii - veškeré pomocné konstrukce (lešení a pod.) - veškerou manipulaci s vybouranou sutí a hmotami, kromě vodorovné dopravy, včetně uložení na skládku - veškeré další práce plynoucí z technologického předpisu a z platných předpisů Položka nezahrnuje: - vodorovnou dopravu - poplatek za skládku, který se vykazuje v položce 0141** (s výjimkou malého množství bouraného materiálu, kde je možné poplatek zahrnout do jednotkové ceny bourání – tento fakt musí být uveden v doplňujícím textu k položce)
P | 31 | 96618A |  | BOURÁNÍ KONSTRUKCÍ KOVOVÝCH - BEZ DOPRAVY | T | 0.087 | 0 | 0 |  |  | 0 | 0 | OTSKP_2025 | 0 | 3 |  |  | 0
PP |  |  |  | BOURÁNÍ KONSTRUKCÍ KOVOVÝCH - BEZ DOPRAVY
VV |  |  |  | "sloupky"5"ks"*1.1"m"*7.85"t/m3"*0.0006"m2" = 0,026 [A] "madla"0.0006*6.44"m"*7.85"t/m3"*2"ks" = 0,061 [B] "Celkem: "A+B = 0,087 [C]
TS |  |  |  | Položka zahrnuje: - rozebrání konstrukce bez ohledu na použitou technologii - veškeré pomocné konstrukce (lešení a pod.) - veškerou manipulaci s vybouranou sutí a hmotami, kromě vodorovné dopravy, včetně uložení na skládku - veškeré další práce plynoucí z technologického předpisu a z platných předpisů Položka nezahrnuje: - vodorovnou dopravu - poplatek za skládku, který se vykazuje v položce 0141** (s výjimkou malého množství bouraného materiálu, kde je možné poplatek zahrnout do jednotkové ceny bourání – tento fakt musí být uveden v doplňujícím textu k položce)
SD |  | 990 |  | Likvidace odpadu vc. dopravy | [6 empty] | 0 | 0
P | 32 | R015111 | 901 | NEOCEŇOVAT - POPLATKY ZA LIKVIDACI ODPADU NEKONTAMINOVANÝCH - 17 05 04 VYTEŽENÉ ZEMINY A HORNINY - I. TRÍDA TEŽITELNOSTI VCETNE DOPRAVY | T | 1056.806 | 0 | 0 |  |  | 0 | 0 |  | 0 | 3 |  |  | 0
PP |  |  |  | 1. Položka obsahuje: – veškeré poplatky provozovateli skládky, recyklacní linky nebo jiného zarízení na zpracování nebo likvidaci odpadu související s prevzetím, uložením, zpracováním nebo likvidací odpadu – náklady spojené s dopravou z místa stavby na místo prevzetí provozovatelem skládky, recyklacní linky nebo jiného zarízení na zpracování nebo likvidaci odpadu – náklady spojené s vyložením a manipulací s materiálem v míste skládky 2. Položka neobsahuje: – náklady spojené s naložením a manipulací materiálem 3. Zpusob merení: Tunou se rozumí hmotnost odpadu vytrídeného v souladu se zákonem c. 541/2020 Sb., o nakládání s odpady, v platném znení.
VV |  |  |  | 465.241*2.1"t/m3"+42*1.9"t/m3" = 1056,806 [A]
TS
P | 33 | R015120 | 904 | NEOCEŇOVAT - POPLATKY ZA LIKVIDACI ODPADU NEKONTAMINOVANÝCH - 17 01 07 STAVEBNÍ A DEMOLICNÍ SUT VCETNE DOPRAVY | T | 11.433 | 0 | 0 |  |  | 0 | 0 |  | 0 | 3 |  |  | 0
PP |  |  |  | 1. Položka obsahuje: – veškeré poplatky provozovateli skládky, recyklacní linky nebo jiného zarízení na zpracování nebo likvidaci odpadu související s prevzetím, uložením, zpracováním nebo likvidací odpadu – náklady spojené s dopravou z místa stavby na místo prevzetí provozovatelem skládky, recyklacní linky nebo jiného zarízení na zpracování nebo likvidaci odpadu – náklady spojené s vyložením a manipulací s materiálem v míste skládky 2. Položka neobsahuje: – náklady spojené s naložením a manipulací materiálem 3. Zpusob merení: Tunou se rozumí hmotnost odpadu vytrídeného v souladu se zákonem c. 541/2020 Sb., o nakládání s odpady, v platném znení.
VV |  |  |  | "viz 96613A"4.573*2.5 = 11,433 [A]
TS
P | 34 | R015140 | 907 | NEOCEŇOVAT - POPLATKY ZA LIKVIDACI ODPADU NEKONTAMINOVANÝCH - 17 01 01 BETON Z DEMOLIC OBJEKTU, ZÁKLADU TV, KULY A SLOUPY VCETNE DOPRAVY | T | 46.488 | 0 | 0 |  |  | 0 | 0 |  | 0 | 3 |  |  | 0
PP |  |  |  | 1. Položka obsahuje: – veškeré poplatky provozovateli skládky, recyklacní linky nebo jiného zarízení na zpracování nebo likvidaci odpadu související s prevzetím, uložením, zpracováním nebo likvidací odpadu – náklady spojené s dopravou z místa stavby na místo prevzetí provozovatelem skládky, recyklacní linky nebo jiného zarízení na zpracování nebo likvidaci odpadu – náklady spojené s vyložením a manipulací s materiálem v míste skládky 2. Položka neobsahuje: – náklady spojené s naložením a manipulací materiálem 3. Zpusob merení: Tunou se rozumí hmotnost odpadu vytrídeného v souladu se zákonem c. 541/2020 Sb., o nakládání s odpady, v platném znení.
VV |  |  |  | "viz 96616A"18.595*2.5 = 46,488 [A]
TS
P | 35 | R015810 | 926 | NEOCEŇOVAT - POPLATKY ZA LIKVIDACI ODPADU NEKONTAMINOVANÝCH - 17 04 05 - ŽELEZNÝ A OCELOVÝ ŠROT, VCETNE DOPRAVY | T | 0.087 | 0 | 0 |  |  | 0 | 0 |  | 0 | 3 |  |  | 0
PP |  |  |  | 1. Položka obsahuje: – veškeré poplatky provozovateli skládky, recyklacní linky nebo jiného zarízení na zpracování nebo likvidaci odpadu související s prevzetím, uložením, zpracováním nebo likvidací odpadu – náklady spojené s dopravou z místa stavby na místo prevzetí provozovatelem skládky, recyklacní linky nebo jiného zarízení na zpracování nebo likvidaci odpadu – náklady spojené s vyložením a manipulací s materiálem v míste skládky 2. Položka neobsahuje: – náklady spojené s naložením a manipulací materiálem 3. Zpusob merení: Tunou se rozumí hmotnost odpadu vytrídeného v souladu se zákonem c. 541/2020 Sb., o nakládání s odpady, v platném znení.
VV |  |  |  | "viz 96618A" 0.087"t" = 0,087 [A]
TS

## SO 11-22-07
SŽDC05 | [14 empty] | 3
S | Stavba: | 5323530004_VZ |  | Revitalizace a elektrizace trati Nýřany - Heřmanova Huť - 251112 | [6 empty] | D.2.1.4.3 | 0 | AspeEsticon | 0 | 2
O | Objekt: | D.2.1.4.3 |  | Silnicní mosty a propustky, lávky pro chodce a cyklisty | [9 empty] | 0.12 | 2
Typ | Poř. číslo | Kód položky | Varianta | Název položky | MJ | Množství | Jednotková hmotnost | Celková hmotnost |  |  | Jednotková cena |  | Cenové soustavy | 0.21
Dodávka
[9 empty] | Jednotková | Celkem | Jednotková | Celkem |  |  |  | Počet položek s nulovou cenou | 0
O1 |  | SO 11-22-07 |  | Silnicní propustek v km 4,056 (nový km 4,114) | [6 empty] | 0 | 0
SD |  | 1 |  | Zemní práce | [6 empty] | 0 | 0
P | 1 | 12110 |  | SEJMUTÍ ORNICE NEBO LESNÍ PŮDY | M3 | 25.96 | 0 | 0 |  |  | 0 | 0 | OTSKP_2025 | 0 | 3 |  |  | 0
PP |  |  |  | SEJMUTÍ ORNICE NEBO LESNÍ PUDY
VV |  |  |  | (7+9+13.8+59+41)"m2"*0.2"m" "viz 2.021" = 25,960 [A]
TS |  |  |  | Položka zahrnuje: - sejmutí ornice bez ohledu na tloušťku vrstvy - její vodorovnou dopravu Položka nezahrnuje: - uložení na trvalou skládku
P | 2 | 12573 |  | VYKOPÁVKY ZE ZEMNÍKŮ A SKLÁDEK TŘ. I | M3 | 3.675 | 0 | 0 |  |  | 0 | 0 | OTSKP_2025 | 0 | 3 |  |  | 0
PP |  |  |  | VYKOPÁVKY ZE ZEMNÍKU A SKLÁDEK TR. I
VV |  |  |  | 3.675"m3""viz 18220" = 3,675 [A]
TS |  |  |  | Položka zahrnuje: - vodorovnou a svislou dopravu, přemístění, přeložení, manipulace s výkopkem - kompletní provedení vykopávky nezapažené i zapažené - ošetření výkopiště po celou dobu práce v něm vč. klimatických opatření - ztížení vykopávek v blízkosti podzemního vedení, konstrukcí a objektů vč. jejich dočasného zajištění - ztížení pod vodou, v okolí výbušnin, ve stísněných prostorech a pod. - příplatek za lepivost - těžení po vrstvách, pásech a po jiných nutných částech (figurách) - čerpání vody vč. čerpacích jímek, potrubí a pohotovostní čerpací soupravy (viz ustanovení k pol. 1151,2) - potřebné snížení hladiny podzemní vody - těžení a rozpojování jednotlivých balvanů - vytahování a nošení výkopku - ruční vykopávky, odstranění kořenů a napadávek - pažení, vzepření a rozepření vč. přepažování (vyjma pažení záporového a štětových stěn) - úpravu, ochranu a očištění dna, základové spáry, stěn a svahů - udržování výkopiště a jeho ochrana proti vodě - odvedení nebo obvedení vody v okolí výkopiště a ve výkopišti - třídění výkopku - veškeré pomocné konstrukce umožňující provedení vykopávky (příjezdy, sjezdy, nájezdy, lešení, podpěr. konstr., přemostění, zpevněné plochy, zakrytí a pod.) Položka nezahrnuje: - práce spojené s otvírkou zemníku
P | 3 | 13173A |  | HLOUBENÍ JAM ZAPAŽ I NEPAŽ TŘ. I - BEZ DOPRAVY | M3 | 532.96 | 0 | 0 |  |  | 0 | 0 | OTSKP_2025 | 0 | 3 |  |  | 0
PP |  |  |  | HLOUBENÍ JAM ZAPAŽ I NEPAŽ TR. I - BEZ DOPRAVY
VV |  |  |  | "výkop DN400 rušený" 2.8"m2"*11.8"m"+3.68"m2"*2"m"*2"ks"-5.58"m3 stáv propustek" = 42,180 [A] "výkop pro rušený DN300"0.98"m2"*6"m" = 5,880 [B] "nové celo" 16.38"m2"*14"m" = 229,320 [C] "výkop nové šachty" 3"m"*12"m2" = 36,000 [D] "výkop DN800 nový" 10.7"m2"*21"m"-5.12"m3 stáv propustek DN400" = 219,580 [E] "Celkem: "A+B+C+D+E = 532,960 [F]
TS |  |  |  | Položka zahrnuje: - svislou dopravu, přemístění, přeložení, manipulace s výkopkem - kompletní provedení vykopávky nezapažené i zapažené - ošetření výkopiště po celou dobu práce v něm vč. klimatických opatření - ztížení vykopávek v blízkosti podzemního vedení, konstrukcí a objektů vč. jejich dočasného zajištění - ztížení pod vodou, v okolí výbušnin, ve stísněných prostorech a pod. - příplatek za lepivost - těžení po vrstvách, pásech a po jiných nutných částech (figurách) - čerpání vody vč. čerpacích jímek, potrubí a pohotovostní čerpací soupravy (viz ustanovení k pol. 1151,2) - potřebné snížení hladiny podzemní vody - těžení a rozpojování jednotlivých balvanů - vytahování a nošení výkopku - svahování a přesvah. svahů do konečného tvaru, výměna hornin v podloží a v pláni znehodnocené klimatickými vlivy - ruční vykopávky, odstranění kořenů a napadávek - pažení, vzepření a rozepření vč. přepažování (vyjma pažení záporového a štětových stěn) - úpravu, ochranu a očištění dna, základové spáry, stěn a svahů - odvedení nebo obvedení vody v okolí výkopiště a ve výkopišti - třídění výkopku - veškeré pomocné konstrukce umožňující provedení vykopávky (příjezdy, sjezdy, nájezdy, lešení, podpěr. konstr., přemostění, zpevněné plochy, zakrytí a pod.) Položka nezahrnuje: - vodorovnou dopravu - uložení zeminy (na skládku, do násypu) ani poplatky za skládku, vykazují se v položce č.0141**
P | 4 | 18220 |  | ROZPROSTŘENÍ ORNICE VE SVAHU | M3 | 3.675 | 0 | 0 |  |  | 0 | 0 | OTSKP_2025 | 0 | 3 |  |  | 0
PP |  |  |  | ROZPROSTRENÍ ORNICE VE SVAHU
VV |  |  |  | (15+3+6.5)"m2"*0.15"m" = 3,675 [A]
TS |  |  |  | Položka zahrnuje: - nutné přemístění ornice z dočasných skládek vzdálených do 50m - rozprostření ornice v předepsané tloušťce ve svahu přes 1:5 Položka nezahrnuje: - x
P | 5 | 18242 |  | ZALOŽENÍ TRÁVNÍKU HYDROOSEVEM NA ORNICI | M2 | 24.5 | 0 | 0 |  |  | 0 | 0 | OTSKP_2025 | 0 | 3 |  |  | 0
PP |  |  |  | ZALOŽENÍ TRÁVNÍKU HYDROOSEVEM NA ORNICI
VV |  |  |  | 3.675/0.15 "m2" = 24,500 [A]
TS |  |  |  | Položka zahrnuje: - dodání předepsané travní směsi, hydroosev na ornici, zalévání, první pokosení, to vše bez ohledu na sklon terénu Položka nezahrnuje: - x
SD |  | 2 |  | Zakládání | [6 empty] | 0 | 0
P | 6 | 27231A |  | ZÁKLADY Z PROSTÉHO BETONU DO C20/25 | M3 | 2.8 | 0 | 0 |  |  | 0 | 0 | OTSKP_2025 | 0 | 3 |  |  | 0
PP |  |  |  | ZÁKLADY Z PROSTÉHO BETONU DO C20/25
VV |  |  |  | "betonový sokl pro plot" 0.8"m"*0.25"m"*14"m" "viz 2.021" = 2,800 [A]
TS |  |  |  | Položka zahrnuje: - dodání čerstvého betonu (betonové směsi) požadované kvality, jeho uložení do požadovaného tvaru při jakékoliv hustotě výztuže, konzistenci čerstvého betonu a způsobu hutnění, ošetření a ochranu betonu, - zhotovení nepropustného, mrazuvzdorného betonu a betonu požadované trvanlivosti a vlastností, užití potřebných přísad a technologií výroby betonu, - zřízení pracovních a dilatačních spar, včetně potřebných úprav, výplně, vložek, opracování, očištění a ošetření, - bednění požadovaných konstr. (i ztracené) s úpravou dle požadované kvality povrchu betonu, včetně odbedňovacích a odskružovacích prostředků, nátěrů zabraňujících soudržnosti betonu a bednění, - podpěrné konstr. (skruže) a lešení všech druhů pro bednění, vč. ochranných a bezpečnostních opatření a základů těchto konstrukcí a lešení, - vytvoření kotevních čel, kapes, nálitků a sedel, zřízení všech požadovaných otvorů, výklenků, prostupů, dutin, drážek a pod., vč. ztížení práce a úprav kolem nich, - úpravy pro osazení výztuže, doplňkových konstrukcí a vybavení, - úpravy povrchu pro položení požadované izolace, povlaků a nátěrů, případně vyspravení, - ztížení práce u kabelových a injektážních trubek a ostatních zařízení osazovaných do betonu, - konstrukce betonových kloubů, upevnění kotevních prvků a doplňkových konstrukcí, - nátěry zabraňující soudržnost betonu a bednění, - výplň, těsnění a tmelení spar a spojů, - opatření povrchů betonu izolací proti zemní vlhkosti v částech, kde přijdou do styku se zeminou nebo kamenivem, - případné zřízení spojovací vrstvy u základů, - úpravy pro osazení zařízení ochrany konstrukce proti vlivu bludných proudů, Položka nezahrnuje: - x
P | 7 | 272325 |  | ZÁKLADY ZE ŽELEZOBETONU DO C30/37 | M3 | 16.307 | 0 | 0 |  |  | 0 | 0 | OTSKP_2025 | 0 | 3 |  |  | 0
PP |  |  |  | ZÁKLADY ZE ŽELEZOBETONU DO C30/37
VV |  |  |  | "základ pod šachtou" 1.9*1.9*0.3 "m*m*m" "viz 2.203" = 1,083 [A] "základ - výtok" 0.72"m2"*9.67"m"+((0.72"m2"-0.332"m2")*0.5*0.062"m")-0.2"m"*0.085"m"*1.66"m" "viz 2.203" = 6,946 [B] "základ DN800" 0.72"m2"*10.47"m"+1.66"m"*0.62"m"*0.4"m"+((0.72"m2"+0.332"m2")*0.67"m"/2)-0.2"m"*0.075"m"*1.66"m" "viz 2.203" = 8,278 [C] "Celkem: "A+B+C = 16,307 [D]
TS |  |  |  | Položka zahrnuje: - dodání čerstvého betonu (betonové směsi) požadované kvality, jeho uložení do požadovaného tvaru při jakékoliv hustotě výztuže, konzistenci čerstvého betonu a způsobu hutnění, ošetření a ochranu betonu, - zhotovení nepropustného, mrazuvzdorného betonu a betonu požadované trvanlivosti a vlastností, užití potřebných přísad a technologií výroby betonu, - zřízení pracovních a dilatačních spar, včetně potřebných úprav, výplně, vložek, opracování, očištění a ošetření, - bednění požadovaných konstr. (i ztracené) s úpravou dle požadované kvality povrchu betonu, včetně odbedňovacích a odskružovacích prostředků, nátěrů zabraňujících soudržnosti betonu a bednění, - podpěrné konstr. (skruže) a lešení všech druhů pro bednění, vč. ochranných a bezpečnostních opatření a základů těchto konstrukcí a lešení, - vytvoření kotevních čel, kapes, nálitků a sedel, zřízení všech požadovaných otvorů, výklenků, prostupů, dutin, drážek a pod., vč. ztížení práce a úprav kolem nich, - úpravy pro osazení výztuže, doplňkových konstrukcí a vybavení, - úpravy povrchu pro položení požadované izolace, povlaků a nátěrů, případně vyspravení, - ztížení práce u kabelových a injektážních trubek a ostatních zařízení osazovaných do betonu, - konstrukce betonových kloubů, upevnění kotevních prvků a doplňkových konstrukcí, - nátěry zabraňující soudržnost betonu a bednění, - výplň, těsnění a tmelení spar a spojů, - opatření povrchů betonu izolací proti zemní vlhkosti v částech, kde přijdou do styku se zeminou nebo kamenivem, - případné zřízení spojovací vrstvy u základů, - úpravy pro osazení zařízení ochrany konstrukce proti vlivu bludných proudů, Položka nezahrnuje: - dodání a osazení výztuže
P | 8 | 272365 |  | VÝZTUŽ ZÁKLADŮ Z OCELI 10505, B500B | T | 0.754 | 0 | 0 |  |  | 0 | 0 | OTSKP_2025 | 0 | 3 |  |  | 0
PP |  |  |  | VÝZTUŽ ZÁKLADU Z OCELI 10505, B500B
VV |  |  |  | "viz 2.203"0.7542"kg" = 0,754 [A]
TS |  |  |  | Položka: - zahrnuje veškerý materiál, výrobky a polotovary, včetně mimostaveništní a vnitrostaveništní dopravy (rovněž přesuny), včetně naložení a složení, případně s uložením - dodání betonářské výztuže v požadované kvalitě, stříhání, řezání, ohýbání a spojování do všech požadovaných tvarů (vč. armakošů) a uložení s požadovaným zajištěním polohy a krytí výztuže betonem, - veškeré svary nebo jiné spoje výztuže, - pomocné konstrukce a práce pro osazení a upevnění výztuže, - zednické výpomoci pro montáž betonářské výztuže, - úpravy výztuže pro osazení doplňkových konstrukcí, - ochranu výztuže do doby jejího zabetonování, - úpravy výztuže pro zřízení železobetonových kloubů, kotevních prvků, závěsných ok a doplňkových konstrukcí, - veškerá opatření pro zajištění soudržnosti výztuže a betonu, - vodivé propojení výztuže, které je součástí ochrany konstrukce proti vlivům bludných proudů, vyvedení do měřících skříní nebo míst pro měření bludných proudů (vlastní měřící skříně se uvádějí položkami SD 74), - povrchovou antikorozní úpravu výztuže, - separaci výztuže, - osazení měřících zařízení a úpravy pro ně, - osazení měřících skříní nebo míst pro měření bludných proudů Položka nezahrnuje: - x
P | 9 | 272366 |  | VÝZTUŽ ZÁKLADŮ Z KARI SÍTÍ | T | 0.24 | 0 | 0 |  |  | 0 | 0 | OTSKP_2025 | 0 | 3 |  |  | 0
PP |  |  |  | VÝZTUŽ ZÁKLADU Z KARI SÍTÍ
VV |  |  |  | 0.1717+0.0687 "viz 2.203" = 0,240 [A]
TS |  |  |  | Položka: - zahrnuje veškerý materiál, výrobky a polotovary, včetně mimostaveništní a vnitrostaveništní dopravy (rovněž přesuny), včetně naložení a složení, případně s uložením - dodání betonářské výztuže v požadované kvalitě, stříhání, řezání, ohýbání a spojování do všech požadovaných tvarů (vč. armakošů) a uložení s požadovaným zajištěním polohy a krytí výztuže betonem, - veškeré svary nebo jiné spoje výztuže, - pomocné konstrukce a práce pro osazení a upevnění výztuže, - zednické výpomoci pro montáž betonářské výztuže, - úpravy výztuže pro osazení doplňkových konstrukcí, - ochranu výztuže do doby jejího zabetonování, - úpravy výztuže pro zřízení železobetonových kloubů, kotevních prvků, závěsných ok a doplňkových konstrukcí, - veškerá opatření pro zajištění soudržnosti výztuže a betonu, - vodivé propojení výztuže, které je součástí ochrany konstrukce proti vlivům bludných proudů, vyvedení do měřících skříní nebo míst pro měření bludných proudů (vlastní měřící skříně se uvádějí položkami SD 74), - povrchovou antikorozní úpravu výztuže, - separaci výztuže, - osazení měřících zařízení a úpravy pro ně, - osazení měřících skříní nebo míst pro měření bludných proudů Položka nezahrnuje: - x
SD |  | 3 |  | Svislé a kompletní konstrukce | [6 empty] | 0 | 0
P | 10 | 317325 |  | ŘÍMSY ZE ŽELEZOBETONU DO C30/37 (B37) | M3 | 0.969 | 0 | 0 |  |  | 0 | 0 | OTSKP_2025 | 0 | 3 |  |  | 0
PP |  |  |  | RÍMSY ZE ŽELEZOBETONU DO C30/37 (B37)
VV |  |  |  | 0.13"m2"*7.45"m" "viz 2.201" = 0,969 [A]
TS |  |  |  | Položka zahrnuje: - dodání čerstvého betonu (betonové směsi) požadované kvality, jeho uložení do požadovaného tvaru při jakékoliv hustotě výztuže, konzistenci čerstvého betonu a způsobu hutnění, ošetření a ochranu betonu, - zhotovení nepropustného, mrazuvzdorného betonu a betonu požadované trvanlivosti a vlastností, užití potřebných přísad a technologií výroby betonu, - zřízení pracovních a dilatačních spar, včetně potřebných úprav, výplně, vložek, opracování, očištění a ošetření, - bednění požadovaných konstr. (i ztracené) s úpravou dle požadované kvality povrchu betonu, včetně odbedňovacích a odskružovacích prostředků, nátěrů zabraňujících soudržnosti betonu a bednění, - podpěrné konstr. (skruže) a lešení všech druhů pro bednění, vč. ochranných a bezpečnostních opatření a základů těchto konstrukcí a lešení, - vytvoření kotevních čel, kapes, nálitků a sedel, zřízení všech požadovaných otvorů, výklenků, prostupů, dutin, drážek a pod., vč. ztížení práce a úprav kolem nich, - úpravy pro osazení výztuže, doplňkových konstrukcí a vybavení, - úpravy povrchu pro položení požadované izolace, povlaků a nátěrů, případně vyspravení, - ztížení práce u kabelových a injektážních trubek a ostatních zařízení osazovaných do betonu, - konstrukce betonových kloubů, upevnění kotevních prvků a doplňkových konstrukcí, - nátěry zabraňující soudržnost betonu a bednění, - výplň, těsnění a tmelení spar a spojů, - opatření povrchů betonu izolací proti zemní vlhkosti v částech, kde přijdou do styku se zeminou nebo kamenivem, - případné zřízení spojovací vrstvy u základů, - úpravy pro osazení zařízení ochrany konstrukce proti vlivu bludných proudů, Položka nezahrnuje: - dodání a osazení výztuže
P | 11 | 317365 |  | VÝZTUŽ ŘÍMS Z OCELI 10505, B500B | T | 0.067 | 0 | 0 |  |  | 0 | 0 | OTSKP_2025 | 0 | 3 |  |  | 0
PP |  |  |  | VÝZTUŽ RÍMS Z OCELI 10505, B500B
VV |  |  |  | "rímsa" 0.066949"t" "viz 2.202" = 0,067 [A]
TS |  |  |  | Položka zahrnuje: - veškerý materiál, výrobky a polotovary, včetně mimostaveništní a vnitrostaveništní dopravy (rovněž přesuny), včetně naložení a složení, případně s uložením - dodání betonářské výztuže v požadované kvalitě, stříhání, řezání, ohýbání a spojování do všech požadovaných tvarů (vč. armakošů) a uložení s požadovaným zajištěním polohy a krytí výztuže betonem, - veškeré svary nebo jiné spoje výztuže, - pomocné konstrukce a práce pro osazení a upevnění výztuže, - zednické výpomoci pro montáž betonářské výztuže, - úpravy výztuže pro osazení doplňkových konstrukcí, - ochranu výztuže do doby jejího zabetonování, - úpravy výztuže pro zřízení železobetonových kloubů, kotevních prvků, závěsných ok a doplňkových konstrukcí, - veškerá opatření pro zajištění soudržnosti výztuže a betonu, - vodivé propojení výztuže, které je součástí ochrany konstrukce proti vlivům bludných proudů, vyvedení do měřících skříní nebo míst pro měření bludných proudů (vlastní měřící skříně se uvádějí položkami SD 74), - povrchovou antikorozní úpravu výztuže, - separaci výztuže, - osazení měřících zařízení a úpravy pro ně, - osazení měřících skříní nebo míst pro měření bludných proudů. Položka nezahrnuje: - x
P | 12 | 327325 |  | ZDI OPĚRNÉ, ZÁRUBNÍ, NÁBŘEŽNÍ ZE ŽELEZOVÉHO BETONU DO C30/37 (B37) | M3 | 22.778 | 0 | 0 |  |  | 0 | 0 | OTSKP_2025 | 0 | 3 |  |  | 0
PP |  |  |  | ZDI OPERNÉ, ZÁRUBNÍ, NÁBREŽNÍ ZE ŽELEZOVÉHO BETONU DO C30/37 (B37)
VV |  |  |  | "základ" 1.6"m2"*9.4"m" "viz 2.201" = 15,040 [A] "drík" 0.87"m2"*9.4"m"-0.88"m2"*0.5"m otvor" "viz 2.201" = 7,738 [B] "Celkem: "A+B = 22,778 [C]
TS |  |  |  | Položka zahrnuje: - dodání čerstvého betonu (betonové směsi) požadované kvality, jeho uložení do požadovaného tvaru při jakékoliv hustotě výztuže, konzistenci čerstvého betonu a způsobu hutnění, ošetření a ochranu betonu, - zhotovení nepropustného, mrazuvzdorného betonu a betonu požadované trvanlivosti a vlastností, užití potřebných přísad a technologií výroby betonu, - zřízení pracovních a dilatačních spar, včetně potřebných úprav, výplně, vložek, opracování, očištění a ošetření, - bednění požadovaných konstr. (i ztracené) s úpravou dle požadované kvality povrchu betonu, včetně odbedňovacích a odskružovacích prostředků, nátěrů zabraňujících soudržnosti betonu a bednění, - podpěrné konstr. (skruže) a lešení všech druhů pro bednění, vč. ochranných a bezpečnostních opatření a základů těchto konstrukcí a lešení, - vytvoření kotevních čel, kapes, nálitků a sedel, zřízení všech požadovaných otvorů, výklenků, prostupů, dutin, drážek a pod., vč. ztížení práce a úprav kolem nich, - úpravy pro osazení výztuže, doplňkových konstrukcí a vybavení, - úpravy povrchu pro položení požadované izolace, povlaků a nátěrů, případně vyspravení, - ztížení práce u kabelových a injektážních trubek a ostatních zařízení osazovaných do betonu, - konstrukce betonových kloubů, upevnění kotevních prvků a doplňkových konstrukcí, - nátěry zabraňující soudržnost betonu a bednění, - výplň, těsnění a tmelení spar a spojů, - opatření povrchů betonu izolací proti zemní vlhkosti v částech, kde přijdou do styku se zeminou nebo kamenivem, - případné zřízení spojovací vrstvy u základů, - úpravy pro osazení zařízení ochrany konstrukce proti vlivu bludných proudů, Položka nezahrnuje: - dodání a osazení výztuže
P | 13 | 327365 |  | VÝZTUŽ ZDÍ OPĚRNÝCH, ZÁRUBNÍCH, NÁBŘEŽNÍCH Z OCELI 10505 | T | 2.772 | 0 | 0 |  |  | 0 | 0 | OTSKP_2025 | 0 | 3 |  |  | 0
PP |  |  |  | VÝZTUŽ ZDÍ OPERNÝCH, ZÁRUBNÍCH, NÁBREŽNÍCH Z OCELI 10505
VV |  |  |  | "drík" 0.485"t" "viz 2.202" = 0,485 [A] "základ" 2.287"t" "viz 2.202" = 2,287 [B] "Celkem: "A+B = 2,772 [C]
TS |  |  |  | Položka zahrnuje: - veškerý materiál, výrobky a polotovary, včetně mimostaveništní a vnitrostaveništní dopravy (rovněž přesuny), včetně naložení a složení, případně s uložením - dodání betonářské výztuže v požadované kvalitě, stříhání, řezání, ohýbání a spojování do všech požadovaných tvarů (vč. armakošů) a uložení s požadovaným zajištěním polohy a krytí výztuže betonem, - veškeré svary nebo jiné spoje výztuže, - pomocné konstrukce a práce pro osazení a upevnění výztuže, - zednické výpomoci pro montáž betonářské výztuže, - úpravy výztuže pro osazení doplňkových konstrukcí, - ochranu výztuže do doby jejího zabetonování, - úpravy výztuže pro zřízení železobetonových kloubů, kotevních prvků, závěsných ok a doplňkových konstrukcí, - veškerá opatření pro zajištění soudržnosti výztuže a betonu, - vodivé propojení výztuže, které je součástí ochrany konstrukce proti vlivům bludných proudů, vyvedení do měřících skříní nebo míst pro měření bludných proudů (vlastní měřící skříně se uvádějí položkami SD 74), - povrchovou antikorozní úpravu výztuže, - separaci výztuže, - osazení měřících zařízení a úpravy pro ně, - osazení měřících skříní nebo míst pro měření bludných proudů. Položka nezahrnuje: - x
P | 14 | 348173 |  | ZÁBRADLÍ Z DÍLCŮ KOVOVÝCH ŽÁROVĚ ZINK PONOREM S NÁTĚREM | KG | 360.56 | 0 | 0 |  |  | 0 | 0 | OTSKP_2025 | 0 | 3 |  |  | 0
PP |  |  |  | ZÁBRADLÍ Z DÍLCU KOVOVÝCH ŽÁROVE ZINK PONOREM S NÁTEREM
VV |  |  |  | "viz 2.401" 360.56 = 360,560 [A]
TS |  |  |  | Položka zahrnuje: - dílenská dokumentace, včetně technologického předpisu spojování, - dodání materiálu v požadované kvalitě a výroba konstrukce (včetně pomůcek, přípravků a prostředků pro výrobu) bez ohledu na náročnost a její hmotnost, - dodání spojovacího materiálu, - zřízení montážních a dilatačních spojů, spar, včetně potřebných úprav, vložek, opracování, očištění a ošetření, - podpěr. konstr. a lešení všech druhů pro montáž konstrukcí i doplňkových, včetně požadovaných otvorů, ochranných a bezpečnostních opatření a základů pro tyto konstrukce a lešení, - montáž konstrukce na staveništi, včetně montážních prostředků a pomůcek a zednických výpomocí, - výplň, těsnění a tmelení spar a spojů, - všechny druhy ocelového kotvení, - dílenskou přejímku a montážní prohlídku, včetně požadovaných dokladů, - zřízení kotevních otvorů nebo jam, nejsou-li částí jiné konstrukce, - osazení kotvení nebo přímo částí konstrukce do podpůrné konstrukce nebo do zeminy, - výplň kotevních otvorů (příp. podlití patních desek) maltou, betonem nebo jinou speciální hmotou, vyplnění jam zeminou, - veškeré druhy protikorozní ochrany a nátěry konstrukcí, - zvláštní spojovací prostředky, rozebíratelnost konstrukce, - ochranná opatření před účinky bludných proudů - ochranu před přepětím. Položka nezahrnuje: - x
SD |  | 4 |  | Vodorovné konstrukce | [6 empty] | 0 | 0
P | 15 | 451312 |  | PODKLADNÍ A VÝPLŇOVÉ VRSTVY Z PROSTÉHO BETONU C12/15 | M3 | 8.071 | 0 | 0 |  |  | 0 | 0 | OTSKP_2025 | 0 | 3 |  |  | 0
PP |  |  |  | PODKLADNÍ A VÝPLNOVÉ VRSTVY Z PROSTÉHO BETONU C12/15
VV |  |  |  | "šachta"2.1*2.1*0.1 = 0,441 [A] "propustek DN800" 0.2"m2"*21"m" = 4,200 [B] "celo" 0.35"m2"*9.8"m" = 3,430 [C] "Celkem: "A+B+C = 8,071 [D]
TS |  |  |  | Položka zahrnuje: - dodání čerstvého betonu (betonové směsi) požadované kvality, jeho uložení do požadovaného tvaru při jakékoliv hustotě výztuže, konzistenci čerstvého betonu a způsobu hutnění, ošetření a ochranu betonu, - zhotovení nepropustného, mrazuvzdorného betonu a betonu požadované trvanlivosti a vlastností, užití potřebných přísad a technologií výroby betonu, - zřízení pracovních a dilatačních spar, včetně potřebných úprav, výplně, vložek, opracování, očištění a ošetření, - bednění požadovaných konstr. (i ztracené) s úpravou dle požadované kvality povrchu betonu, včetně odbedňovacích a odskružovacích prostředků, nátěrů zabraňujících soudržnosti betonu a bednění, - podpěrné konstr. (skruže) a lešení všech druhů pro bednění, vč. ochranných a bezpečnostních opatření a základů těchto konstrukcí a lešení, - vytvoření kotevních čel, kapes, nálitků a sedel, zřízení všech požadovaných otvorů, výklenků, prostupů, dutin, drážek a pod., vč. ztížení práce a úprav kolem nich, - úpravy pro osazení výztuže, doplňkových konstrukcí a vybavení, - úpravy povrchu pro položení požadované izolace, povlaků a nátěrů, případně vyspravení, - ztížení práce u kabelových a injektážních trubek a ostatních zařízení osazovaných do betonu, - konstrukce betonových kloubů, upevnění kotevních prvků a doplňkových konstrukcí, - nátěry zabraňující soudržnost betonu a bednění, - výplň, těsnění a tmelení spar a spojů, - opatření povrchů betonu izolací proti zemní vlhkosti v částech, kde přijdou do styku se zeminou nebo kamenivem, - případné zřízení spojovací vrstvy u základů, - úpravy pro osazení zařízení ochrany konstrukce proti vlivu bludných proudů, Položka nezahrnuje: - x
P | 16 | 45131A |  | PODKLADNÍ A VÝPLŇOVÉ VRSTVY Z PROSTÉHO BETONU C20/25 | M3 | 4.73 | 0 | 0 |  |  | 0 | 0 | OTSKP_2025 | 0 | 3 |  |  | 0
PP |  |  |  | PODKLADNÍ A VÝPLNOVÉ VRSTVY Z PROSTÉHO BETONU C20/25
VV |  |  |  | "vtok DN800" 7.8"m2"*0.1"m"*1.3"vliv sklonu" = 1,014 [A] "prahy" 0.8"m"*0.3"m"*10.5"m" = 2,520 [B] "výtok" 9.2"m2"*0.1"m"*1.3"vliv sklonu" = 1,196 [C] "Celkem: "A+B+C = 4,730 [D]
TS |  |  |  | Položka zahrnuje: - dodání čerstvého betonu (betonové směsi) požadované kvality, jeho uložení do požadovaného tvaru při jakékoliv hustotě výztuže, konzistenci čerstvého betonu a způsobu hutnění, ošetření a ochranu betonu, - zhotovení nepropustného, mrazuvzdorného betonu a betonu požadované trvanlivosti a vlastností, užití potřebných přísad a technologií výroby betonu, - zřízení pracovních a dilatačních spar, včetně potřebných úprav, výplně, vložek, opracování, očištění a ošetření, - bednění požadovaných konstr. (i ztracené) s úpravou dle požadované kvality povrchu betonu, včetně odbedňovacích a odskružovacích prostředků, nátěrů zabraňujících soudržnosti betonu a bednění, - podpěrné konstr. (skruže) a lešení všech druhů pro bednění, vč. ochranných a bezpečnostních opatření a základů těchto konstrukcí a lešení, - vytvoření kotevních čel, kapes, nálitků a sedel, zřízení všech požadovaných otvorů, výklenků, prostupů, dutin, drážek a pod., vč. ztížení práce a úprav kolem nich, - úpravy pro osazení výztuže, doplňkových konstrukcí a vybavení, - úpravy povrchu pro položení požadované izolace, povlaků a nátěrů, případně vyspravení, - ztížení práce u kabelových a injektážních trubek a ostatních zařízení osazovaných do betonu, - konstrukce betonových kloubů, upevnění kotevních prvků a doplňkových konstrukcí, - nátěry zabraňující soudržnost betonu a bednění, - výplň, těsnění a tmelení spar a spojů, - opatření povrchů betonu izolací proti zemní vlhkosti v částech, kde přijdou do styku se zeminou nebo kamenivem, - případné zřízení spojovací vrstvy u základů, - úpravy pro osazení zařízení ochrany konstrukce proti vlivu bludných proudů, Položka nezahrnuje: - x
P | 17 | 451366 |  | VÝZTUŽ PODKL VRSTEV Z KARI-SÍTÍ | T | 0.462 | 0 | 0 |  |  | 0 | 0 | OTSKP_2025 | 0 | 3 |  |  | 0
PP |  |  |  | VÝZTUŽ PODKL VRSTEV Z KARI-SÍTÍ
VV |  |  |  | "podkladní beton C12/15"(8.07/0.1)"m2"*1.3"%"*0.0044"t/m2" = 0,462 [A] "Celkem: "A = 0,462 [B]
TS |  |  |  | Položka zahrnuje: - veškerý materiál, výrobky a polotovary, včetně mimostaveništní a vnitrostaveništní dopravy (rovněž přesuny), včetně naložení a složení, případně s uložením - dodání betonářské výztuže v požadované kvalitě, stříhání, řezání, ohýbání a spojování do všech požadovaných tvarů (vč. armakošů) a uložení s požadovaným zajištěním polohy a krytí výztuže betonem, - veškeré svary nebo jiné spoje výztuže, - pomocné konstrukce a práce pro osazení a upevnění výztuže, - zednické výpomoci pro montáž betonářské výztuže, - úpravy výztuže pro osazení doplňkových konstrukcí, - ochranu výztuže do doby jejího zabetonování, - úpravy výztuže pro zřízení železobetonových kloubů, kotevních prvků, závěsných ok a doplňkových konstrukcí, - veškerá opatření pro zajištění soudržnosti výztuže a betonu, - vodivé propojení výztuže, které je součástí ochrany konstrukce proti vlivům bludných proudů, vyvedení do měřících skříní nebo míst pro měření bludných proudů (vlastní měřící skříně se uvádějí položkami SD 74), - povrchovou antikorozní úpravu výztuže, - separaci výztuže, - osazení měřících zařízení a úpravy pro ně, - osazení měřících skříní nebo míst pro měření bludných proudů. Položka nezahrnuje: - x
P | 18 | 45852 |  | VÝPLŇ ZA OPĚRAMI A ZDMI Z KAMENIVA DRCENÉHO | M3 | 271.975 | 0 | 0 |  |  | 0 | 0 | OTSKP_2025 | 0 | 3 |  |  | 0
PP |  |  |  | VÝPLN ZA OPERAMI A ZDMI Z KAMENIVA DRCENÉHO
VV |  |  |  | "DN400 rušený" 2.7"m"*11.75"m"+5.5"m2"*4"m" = 53,725 [A] "celo" 9.8"m2"*8.5"m"+1.9"m2"*8"m"+2.7"m2"*7"m" = 117,400 [B] "DN300 rušený" 3.5"m"*0.8"m2"+2"m"*2.9"m2" = 8,600 [C] "DN800 nový" 22.5"m"*4.1"m2" = 92,250 [D] "Celkem: "A+B+C+D = 271,975 [E]
TS |  |  |  | Položka zahrnuje: - dodávku předepsaného kameniva - mimostaveništní a vnitrostaveništní dopravu a jeho uložení - není-li v zadávací dokumentaci uvedeno jinak, jedná se o nakupovaný materiál Položka nezahrnuje: - x
P | 19 | 465512 |  | DLAŽBY Z LOMOVÉHO KAMENE NA MC | M3 | 4.42 | 0 | 0 |  |  | 0 | 0 | OTSKP_2025 | 0 | 3 |  |  | 0
PP |  |  |  | DLAŽBY Z LOMOVÉHO KAMENE NA MC
VV |  |  |  | "výtok" 9.2"m2"*0.2"m"*1.3"vliv sklonu" = 2,392 [A] "vtok DN800"7.8"m2"*0.2"m"*1.3"vliv sklonu" = 2,028 [B] "Celkem: "A+B = 4,420 [C]
TS |  |  |  | Položka zahrnuje: - nutné zemní práce (svahování, úpravu pláně a pod.) - zřízení spojovací vrstvy - zřízení lože dlažby z cementové malty předepsané kvality a předepsané tloušťky - dodávku a položení dlažby z lomového kamene do předepsaného tvaru - spárování, těsnění, tmelení a vyplnění spar MC případně s vyklínováním - úprava povrchu pro odvedení srážkové vody Položka nezahrnuje: - podklad pod dlažbu, vykazuje se samostatně položkami SD 45
P | 20 | R451366 |  | VÝZTUŽ PODKL VRSTEV Z KOMPOZITNÍCH KARI-SÍTÍ | KG | 11.05 | 0 | 0 |  |  | 0 | 0 |  | 0 | 3 |  |  | 0
PP |  |  |  | VÝZTUŽ PODKL VRSTEV Z KARI-SÍTÍ
VV |  |  |  | 0.5"kg/m2"*22.1"m2" = 11,050 [A]
TS |  |  |  | Položka zahrnuje: - veškerý materiál, výrobky a polotovary, vcetne mimostaveništní a vnitrostaveništní dopravy (rovnež presuny), vcetne naložení a složení, prípadne s uložením - dodání betonárské výztuže v požadované kvalite, stríhání, rezání, ohýbání a spojování do všech požadovaných tvaru (vc. armakošu) a uložení s požadovaným zajištením polohy a krytí výztuže betonem, - veškeré svary nebo jiné spoje výztuže, - pomocné konstrukce a práce pro osazení a upevnení výztuže, - zednické výpomoci pro montáž betonárské výztuže, - úpravy výztuže pro osazení doplnkových konstrukcí, - ochranu výztuže do doby jejího zabetonování, - úpravy výztuže pro zrízení železobetonových kloubu, kotevních prvku, závesných ok a doplnkových konstrukcí, - veškerá opatrení pro zajištení soudržnosti výztuže a betonu, - vodivé propojení výztuže, které je soucástí ochrany konstrukce proti vlivum bludných proudu, vyvedení do merících skríní nebo míst pro merení bludných proudu (vlastní merící skríne se uvádejí položkami SD 74), - povrchovou antikorozní úpravu výztuže, - separaci výztuže, - osazení merících zarízení a úpravy pro ne, - osazení merících skríní nebo míst pro merení bludných proudu. Položka nezahrnuje: - x
SD |  | 711 |  | Izolace proti vode, vlhkosti a plynum | [6 empty] | 0 | 0
P | 21 | 711111 |  | IZOLACE BĚŽNÝCH KONSTRUKCÍ PROTI ZEMNÍ VLHKOSTI ASFALTOVÝMI NÁTĚRY | M2 | 129.08 | 0 | 0 |  |  | 0 | 0 | OTSKP_2025 | 0 | 3 |  |  | 0
PP |  |  |  | IZOLACE BEŽNÝCH KONSTRUKCÍ PROTI ZEMNÍ VLHKOSTI ASFALTOVÝMI NÁTERY
VV |  |  |  | "propustek DN800" 3.8"m"*22.9"m" = 87,020 [A] "celo" 4.6"m"*8.1"m"+2"ks"*2.4"m2" = 42,060 [B] "Celkem: "A+B = 129,080 [C]
TS |  |  |  | Položka zahrnuje: - dodání předepsaného izolačního materiálu - očištění a ošetření podkladu, zadávací dokumentace může zahrnout i případné vyspravení - zřízení izolace jako kompletního povlaku, případně komplet. soustavy nebo systému podle příslušného technolog. předpisu - zřízení izolace i jednotlivých vrstev po etapách, včetně pracovních spár a spojů - úprava u okrajů, rohů, hran, dilatačních i pracovních spojů, kotev, obrubníků, dilatačních zařízení, odvodnění, otvorů, neizolovaných míst a pod. - zajištění odvodnění povrchu izolace, včetně odvodnění nejnižších míst, pokud dokumentace pro zadání stavby nestanoví jinak - ochrana izolace do doby zřízení definitivní ochranné vrstvy nebo konstrukce - úprava, očištění a ošetření prostoru kolem izolace - provedení požadovaných zkoušek Položka nezahrnuje: - ochranné vrstvy, např. geotextilii
SD |  | 8 |  | Trubní vedení | [6 empty] | 0 | 0
P | 22 | 87634 |  | CHRÁNIČKY Z TRUB PLASTOVÝCH DN DO 200MM | M | 0.95 | 0 | 0 |  |  | 0 | 0 | OTSKP_2025 | 0 | 3 |  |  | 0
PP |  |  |  | CHRÁNICKY Z TRUB PLASTOVÝCH DN DO 200MM
VV |  |  |  | 0.4"m"+0.55"m" = 0,950 [A]
TS |  |  |  | Položka zahrnuje: - výrobní dokumentaci (včetně technologického předpisu) - dodání veškerého trubního a pomocného materiálu (trouby, trubky, tvarovky, spojovací a těsnící materiál a pod.), podpěrných, závěsných a upevňovacích prvků, včetně potřebných úprav - úprava a příprava podkladu a podpěr, očištění a ošetření podkladu a podpěr - zřízení plně funkčního potrubí, kompletní soustavy, podle příslušného technologického předpisu (bez ohledu na sklon) - zřízení potrubí i jednotlivých částí po etapách, včetně pracovních spar a spojů, pracovního zaslepení konců a pod. - úprava prostupů, průchodů šachtami a komorami, okolí podpěr a vyústění, zaústění, napojení, vyvedení a upevnění odpad. výustí - ochrana potrubí nátěrem (vč. úpravy povrchu), případně izolací, nejsou-li tyto práce předmětem jiné položky - úprava, očištění a ošetření prostoru kolem potrubí - včetně případně předepsaného utěsnění konců chrániček - položky platí pro práce prováděné v prostoru zapaženém i nezapaženém a i v kolektorech, chráničkách Položka nezahrnuje: - x
P | 23 | 89416 |  | ŠACHTY KANALIZAČ Z BETON DÍLCŮ NA POTRUBÍ DN DO 800MM | KUS | 1 | 0 | 0 |  |  | 0 | 0 | OTSKP_2025 | 0 | 3 |  |  | 0
PP |  |  |  | ŠACHTY KANALIZAC Z BETON DÍLCU NA POTRUBÍ DN DO 800MM
VV |  |  |  | 1 = 1,000 [A]
TS |  |  |  | Položka zahrnuje: - poklopy s rámem, mříže s rámem, stupadla, žebříky, stropy z bet. dílců a pod. - předepsané betonové skruže, prefabrikované nebo monolitické betonové dno - dodání dílce požadovaného tvaru a vlastností, jeho skladování, doprava a osazení do definitivní polohy, včetně komplexní technologie výroby a montáže dílců, ošetření a ochrana dílců, - u dílců železobetonových a předpjatých veškerá výztuž, případně i tuhé kovové prvky a závěsná oka, - úpravy a zařízení pro uložení a transport dílce, - veškeré požadované úpravy dílců, včetně doplňkových konstrukcí a vybavení, - sestavení dílce na stavbě včetně montážních zařízení, plošin a prahů a pod., - výplň, těsnění a tmelení spár a spojů, - očištění a ošetření úložných ploch, - zednické výpomoce pro montáž dílců, - označení dílce výrobním štítkem nebo jiným způsobem, - úpravy dílce pro dodržení požadované přesnosti jeho osazení, včetně případných měření, - veškerá zařízení pro zajištění stability v každém okamžiku - předepsané podkladní konstrukce Položka nezahrnuje: - x
SD |  | 9 |  | Ostatní konstrukce a práce, bourání | [6 empty] | 0 | 0
P | 24 | 91355 |  | EVIDENČNÍ ČÍSLO MOSTU | KUS | 2 | 0 | 0 |  |  | 0 | 0 | OTSKP_2025 | 0 | 3 |  |  | 0
PP |  |  |  | EVIDENCNÍ CÍSLO MOSTU
VV |  |  |  | 2 = 2,000 [A]
TS |  |  |  | Položka zahrnuje: - štítek s evidenčním číslem mostu - sloupek dopravní značky včetně osazení a nutných zemních prací a zabetonování Položka nezahrnuje: - x
P | 25 | 916812 |  | ODDĚL OPLOCENÍ S PODSTAVCI DRÁTĚNNÉ - MONTÁŽ S PŘESUNEM | M | 14 | 0 | 0 |  |  | 0 | 0 | OTSKP_2025 | 0 | 3 |  |  | 0
PP |  |  |  | ODDEL OPLOCENÍ S PODSTAVCI DRÁTENNÉ - MONTÁŽ S PRESUNEM
VV |  |  |  | 14 "m" = 14,000 [A]
TS |  |  |  | Položka zahrnuje: - přemístění zařízení z dočasné skládky a jeho osazení a montáž na místě určeném projektem - údržbu po celou dobu trvání funkce - náhradu zničených nebo ztracených kusů - nutnou opravu poškozených částí Položka nezahrnuje: - x
P | 26 | 916813 |  | ODDĚL OPLOCENÍ S PODSTAVCI DRÁTĚNNÉ - DEMONTÁŽ | M | 14 | 0 | 0 |  |  | 0 | 0 | OTSKP_2025 | 0 | 3 |  |  | 0
PP |  |  |  | ODDEL OPLOCENÍ S PODSTAVCI DRÁTENNÉ - DEMONTÁŽ
VV |  |  |  | 14 "m" = 14,000 [A]
TS |  |  |  | Položka zahrnuje: - odstranění, demontáž a odklizení materiálu s odvozem na předepsané místo Položka nezahrnuje: - x
P | 27 | 917224 |  | SILNIČNÍ A CHODNÍKOVÉ OBRUBY Z BETONOVÝCH OBRUBNÍKŮ ŠÍŘ 150MM | M | 23 | 0 | 0 |  |  | 0 | 0 | OTSKP_2025 | 0 | 3 |  |  | 0
PP |  |  |  | SILNICNÍ A CHODNÍKOVÉ OBRUBY Z BETONOVÝCH OBRUBNÍKU ŠÍR 150MM
VV |  |  |  | 23 "m" = 23,000 [A]
TS |  |  |  | Položka zahrnuje: - dodání a pokládku betonových obrubníků o rozměrech předepsaných zadávací dokumentací - betonové lože i boční betonovou opěrku Položka nezahrnuje: - x
P | 28 | 91836 |  | PROPUSTY Z TRUB DN 800MM | M | 21.61 | 0 | 0 |  |  | 0 | 0 | OTSKP_2025 | 0 | 3 |  |  | 0
PP |  |  |  | PROPUSTY Z TRUB DN 800MM
VV |  |  |  | 10.41"m"+11.2"m" = 21,610 [A]
TS |  |  |  | Položka zahrnuje: - dodání a položení potrubí z trub z dokumentací předepsaného materiálu a předepsaného průměru - případné úpravy trub (zkrácení, šikmé seříznutí) Položka nezahrnuje: - podkladní vrstvy a obetonování
P | 29 | 936501 |  | DROBNÉ DOPLŇK KONSTR KOVOVÉ NEREZ | KG | 2.31 | 0 | 0 |  |  | 0 | 0 | OTSKP_2025 | 0 | 3 |  |  | 0
PP |  |  |  | DROBNÉ DOPLNK KONSTR KOVOVÉ NEREZ
VV |  |  |  | 2.31 "kg pro 2 desticky" = 2,310 [A]
TS |  |  |  | Položka zahrnuje: - dílenská dokumentace, včetně technologického předpisu spojování - dodání materiálu v požadované kvalitě a výroba konstrukce i dílenská (včetně pomůcek, přípravků a prostředků pro výrobu) bez ohledu na náročnost a její hmotnost, dílenská montáž - dodání spojovacího materiálu - zřízení montážních a dilatačních spojů, spar, včetně potřebných úprav, vložek, opracování, očištění a ošetření - podpěr. konstr. a lešení všech druhů pro montáž konstrukcí i doplňkových, včetně požadovaných otvorů, ochranných a bezpečnostních opatření a základů pro tyto konstrukce a lešení - jakákoliv doprava a manipulace dílců a montážních sestav, včetně dopravy konstrukce z výrobny na stavbu - montáž konstrukce na staveništi, včetně montážních prostředků a pomůcek a zednických výpomocí - výplň, těsnění a tmelení spar a spojů - čištění konstrukce a odstranění všech vrubů (vrypy, otlačeniny a pod.) - všechny druhy ocelového kotvení - dílenskou přejímku a montážní prohlídku, včetně požadovaných dokladů - zřízení kotevních otvorů nebo jam, nejsou-li částí jiné konstrukce, jejich úpravy, očištění a ošetření - osazení kotvení nebo přímo částí konstrukce do podpůrné konstrukce nebo do zeminy - výplň kotevních otvorů (příp. podlití patních desek) maltou, betonem nebo jinou speciální hmotou, vyplnění jam zeminou - předepsanou protikorozní ochranu a nátěry konstrukcí - osazení měřících zařízení a úpravy pro ně - ochranná opatření před účinky bludných proudů Položka nezahrnuje: - x
P | 30 | 96613A |  | BOURÁNÍ KONSTRUKCÍ Z KAMENE NA MC - BEZ DOPRAVY | M3 | 3.481 | 0 | 0 |  |  | 0 | 0 | OTSKP_2025 | 0 | 3 |  |  | 0
PP |  |  |  | BOURÁNÍ KONSTRUKCÍ Z KAMENE NA MC - BEZ DOPRAVY
VV |  |  |  | "DN400 vlevo" 1.42"m"*0.4"m"*2.67"m"-0.2"m2"*0.4"m otvor" = 1,437 [A] "DN300 vpravo" 1.14"m"*0.3"m"*2.09"m"-0.13"m2"*0.3"m" = 0,676 [B] "DN400 vpravo" 1.42"m"*2.55"m"*0.4"m" - 0.2"m2"*0.4"m" = 1,368 [C] "Celkem: "A+B+C = 3,481 [D]
TS |  |  |  | Položka zahrnuje: - rozbourání konstrukce bez ohledu na použitou technologii - veškeré pomocné konstrukce (lešení a pod.) - veškerou manipulaci s vybouranou sutí a hmotami, kromě vodorovné dopravy, včetně uložení na skládku - veškeré další práce plynoucí z technologického předpisu a z platných předpisů Položka nezahrnuje: - vodorovnou dopravu - poplatek za skládku, který se vykazuje v položce 0141** (s výjimkou malého množství bouraného materiálu, kde je možné poplatek zahrnout do jednotkové ceny bourání – tento fakt musí být uveden v doplňujícím textu k položce)
P | 31 | 96616A |  | BOURÁNÍ KONSTRUKCÍ ZE ŽELEZOBETONU - BEZ DOPRAVY | M3 | 8.599 | 0 | 0 |  |  | 0 | 0 | OTSKP_2025 | 0 | 3 |  |  | 0
PP |  |  |  | BOURÁNÍ KONSTRUKCÍ ZE ŽELEZOBETONU - BEZ DOPRAVY
VV |  |  |  | "DN400 vlevo" 0.11"m2"*12.55"m" + 0.22"m2"*12.55"m" = 4,142 [A] "DN300 vpravo" 0.06"m2"*4.05"m"+0.11"m2"*4.05"m" = 0,689 [B] "DN400 vpravo" 0.11"m2"*11.42"m"+0.22"m2"*11.42"m" = 3,769 [C] "Celkem: "A+B+C = 8,600 [D]
TS |  |  |  | Položka zahrnuje: - rozbourání konstrukce bez ohledu na použitou technologii - veškeré pomocné konstrukce (lešení a pod.) - veškerou manipulaci s vybouranou sutí a hmotami, kromě vodorovné dopravy, včetně uložení na skládku - veškeré další práce plynoucí z technologického předpisu a z platných předpisů Položka nezahrnuje: - vodorovnou dopravu - poplatek za skládku, který se vykazuje v položce 0141** (s výjimkou malého množství bouraného materiálu, kde je možné poplatek zahrnout do jednotkové ceny bourání – tento fakt musí být uveden v doplňujícím textu k položce)
SD |  | 990 |  | Likvidace odpadu vc. dopravy | [6 empty] | 0 | 0
P | 32 | R015111 | 901 | NEOCEŇOVAT - POPLATKY ZA LIKVIDACI ODPADU NEKONTAMINOVANÝCH - 17 05 04 VYTEŽENÉ ZEMINY A HORNINY - I. TRÍDA TEŽITELNOSTI VCETNE DOPRAVY | T | 1061.948 | 0 | 0 |  |  | 0 | 0 |  | 0 | 3 |  |  | 0
PP |  |  |  | 1. Položka obsahuje: – veškeré poplatky provozovateli skládky, recyklacní linky nebo jiného zarízení na zpracování nebo likvidaci odpadu související s prevzetím, uložením, zpracováním nebo likvidací odpadu – náklady spojené s dopravou z místa stavby na místo prevzetí provozovatelem skládky, recyklacní linky nebo jiného zarízení na zpracování nebo likvidaci odpadu – náklady spojené s vyložením a manipulací s materiálem v míste skládky 2. Položka neobsahuje: – náklady spojené s naložením a manipulací materiálem 3. Zpusob merení: Tunou se rozumí hmotnost odpadu vytrídeného v souladu se zákonem c. 541/2020 Sb., o nakládání s odpady, v platném znení.
VV |  |  |  | 532.96*1.9"t/m3"+25.96*1.9"t/m3" = 1061,948 [A]
TS
P | 33 | R015120 | 904 | NEOCEŇOVAT - POPLATKY ZA LIKVIDACI ODPADU NEKONTAMINOVANÝCH - 17 01 07 STAVEBNÍ A DEMOLICNÍ SUT VCETNE DOPRAVY | T | 8.703 | 0 | 0 |  |  | 0 | 0 |  | 0 | 3 |  |  | 0
PP |  |  |  | 1. Položka obsahuje: – veškeré poplatky provozovateli skládky, recyklacní linky nebo jiného zarízení na zpracování nebo likvidaci odpadu související s prevzetím, uložením, zpracováním nebo likvidací odpadu – náklady spojené s dopravou z místa stavby na místo prevzetí provozovatelem skládky, recyklacní linky nebo jiného zarízení na zpracování nebo likvidaci odpadu – náklady spojené s vyložením a manipulací s materiálem v míste skládky 2. Položka neobsahuje: – náklady spojené s naložením a manipulací materiálem 3. Zpusob merení: Tunou se rozumí hmotnost odpadu vytrídeného v souladu se zákonem c. 541/2020 Sb., o nakládání s odpady, v platném znení.
VV |  |  |  | "viz 96613A"3.481*2.5 = 8,703 [A]
TS
P | 34 | R015140 | 907 | NEOCEŇOVAT - POPLATKY ZA LIKVIDACI ODPADU NEKONTAMINOVANÝCH - 17 01 01 BETON Z DEMOLIC OBJEKTU, ZÁKLADU TV, KULY A SLOUPY VCETNE DOPRAVY | T | 21.498 | 0 | 0 |  |  | 0 | 0 |  | 0 | 3 |  |  | 0
PP |  |  |  | 1. Položka obsahuje: – veškeré poplatky provozovateli skládky, recyklacní linky nebo jiného zarízení na zpracování nebo likvidaci odpadu související s prevzetím, uložením, zpracováním nebo likvidací odpadu – náklady spojené s dopravou z místa stavby na místo prevzetí provozovatelem skládky, recyklacní linky nebo jiného zarízení na zpracování nebo likvidaci odpadu – náklady spojené s vyložením a manipulací s materiálem v míste skládky 2. Položka neobsahuje: – náklady spojené s naložením a manipulací materiálem 3. Zpusob merení: Tunou se rozumí hmotnost odpadu vytrídeného v souladu se zákonem c. 541/2020 Sb., o nakládání s odpady, v platném znení.
VV |  |  |  | "viz 96616A"8.599*2.5 = 21,498 [A]
TS

## SO 11-22-08
SŽDC05 | [14 empty] | 3
S | Stavba: | 5323530004_VZ |  | Revitalizace a elektrizace trati Nýřany - Heřmanova Huť - 251112 | [6 empty] | D.2.1.4.3 | 0 | AspeEsticon | 0 | 2
O | Objekt: | D.2.1.4.3 |  | Silnicní mosty a propustky, lávky pro chodce a cyklisty | [9 empty] | 0.12 | 2
Typ | Poř. číslo | Kód položky | Varianta | Název položky | MJ | Množství | Jednotková hmotnost | Celková hmotnost |  |  | Jednotková cena |  | Cenové soustavy | 0.21
Dodávka
[9 empty] | Jednotková | Celkem | Jednotková | Celkem |  |  |  | Počet položek s nulovou cenou | 0
O1 |  | SO 11-22-08 |  | Silnicní propustek v km 4,586 (nový km 4,643) | [6 empty] | 0 | 0
SD |  | 1 |  | Zemní práce | [6 empty] | 0 | 0
P | 1 | 12110 |  | SEJMUTÍ ORNICE NEBO LESNÍ PŮDY | M3 | 21.48 | 0 | 0 |  |  | 0 | 0 | OTSKP_2025 | 0 | 3 |  |  | 0
PP |  |  |  | SEJMUTÍ ORNICE NEBO LESNÍ PUDY
VV |  |  |  | (45.4+62)"m2"*0.2"m" "viz 2.021" = 21,480 [A]
TS |  |  |  | Položka zahrnuje: - sejmutí ornice bez ohledu na tloušťku vrstvy - její vodorovnou dopravu Položka nezahrnuje: - uložení na trvalou skládku
P | 2 | 12573 |  | VYKOPÁVKY ZE ZEMNÍKŮ A SKLÁDEK TŘ. I | M3 | 5.67 | 0 | 0 |  |  | 0 | 0 | OTSKP_2025 | 0 | 3 |  |  | 0
PP |  |  |  | VYKOPÁVKY ZE ZEMNÍKU A SKLÁDEK TR. I
VV |  |  |  | "kolem výtoku"10.7"m2"*0.15"m""viz 18220" = 1,605 [A] "kolem vtoku"27.1"m2"*0.15"m""viz 18220" = 4,065 [B] "Celkem: "A+B = 5,670 [C]
TS |  |  |  | Položka zahrnuje: - vodorovnou a svislou dopravu, přemístění, přeložení, manipulace s výkopkem - kompletní provedení vykopávky nezapažené i zapažené - ošetření výkopiště po celou dobu práce v něm vč. klimatických opatření - ztížení vykopávek v blízkosti podzemního vedení, konstrukcí a objektů vč. jejich dočasného zajištění - ztížení pod vodou, v okolí výbušnin, ve stísněných prostorech a pod. - příplatek za lepivost - těžení po vrstvách, pásech a po jiných nutných částech (figurách) - čerpání vody vč. čerpacích jímek, potrubí a pohotovostní čerpací soupravy (viz ustanovení k pol. 1151,2) - potřebné snížení hladiny podzemní vody - těžení a rozpojování jednotlivých balvanů - vytahování a nošení výkopku - ruční vykopávky, odstranění kořenů a napadávek - pažení, vzepření a rozepření vč. přepažování (vyjma pažení záporového a štětových stěn) - úpravu, ochranu a očištění dna, základové spáry, stěn a svahů - udržování výkopiště a jeho ochrana proti vodě - odvedení nebo obvedení vody v okolí výkopiště a ve výkopišti - třídění výkopku - veškeré pomocné konstrukce umožňující provedení vykopávky (příjezdy, sjezdy, nájezdy, lešení, podpěr. konstr., přemostění, zpevněné plochy, zakrytí a pod.) Položka nezahrnuje: - práce spojené s otvírkou zemníku
P | 3 | 13173A |  | HLOUBENÍ JAM ZAPAŽ I NEPAŽ TŘ. I - BEZ DOPRAVY | M3 | 90.76 | 0 | 0 |  |  | 0 | 0 | OTSKP_2025 | 0 | 3 |  |  | 0
PP |  |  |  | HLOUBENÍ JAM ZAPAŽ I NEPAŽ TR. I - BEZ DOPRAVY
VV |  |  |  | "celo vtok" 2.5"m"*4.7"m2" = 11,750 [A] "žlab"8.3"m"*4.8"m2" = 39,840 [B] "propustek" 8.5"m"*5.4"m2" = 45,900 [C] "výtok"2.5"m"*5.9"m2" = 14,750 [D] "ornice"-21.48"m3" = -21,480 [E] "Celkem: "A+B+C+D+E = 90,760 [F]
TS |  |  |  | Položka zahrnuje: - svislou dopravu, přemístění, přeložení, manipulace s výkopkem - kompletní provedení vykopávky nezapažené i zapažené - ošetření výkopiště po celou dobu práce v něm vč. klimatických opatření - ztížení vykopávek v blízkosti podzemního vedení, konstrukcí a objektů vč. jejich dočasného zajištění - ztížení pod vodou, v okolí výbušnin, ve stísněných prostorech a pod. - příplatek za lepivost - těžení po vrstvách, pásech a po jiných nutných částech (figurách) - čerpání vody vč. čerpacích jímek, potrubí a pohotovostní čerpací soupravy (viz ustanovení k pol. 1151,2) - potřebné snížení hladiny podzemní vody - těžení a rozpojování jednotlivých balvanů - vytahování a nošení výkopku - svahování a přesvah. svahů do konečného tvaru, výměna hornin v podloží a v pláni znehodnocené klimatickými vlivy - ruční vykopávky, odstranění kořenů a napadávek - pažení, vzepření a rozepření vč. přepažování (vyjma pažení záporového a štětových stěn) - úpravu, ochranu a očištění dna, základové spáry, stěn a svahů - odvedení nebo obvedení vody v okolí výkopiště a ve výkopišti - třídění výkopku - veškeré pomocné konstrukce umožňující provedení vykopávky (příjezdy, sjezdy, nájezdy, lešení, podpěr. konstr., přemostění, zpevněné plochy, zakrytí a pod.) Položka nezahrnuje: - vodorovnou dopravu - uložení zeminy (na skládku, do násypu) ani poplatky za skládku, vykazují se v položce č.0141**
P | 4 | 17481 |  | ZÁSYP JAM A RÝH Z NAKUPOVANÝCH MATERIÁLŮ | M3 | 28.2 | 0 | 0 |  |  | 0 | 0 | OTSKP_2025 | 0 | 3 |  |  | 0
PP |  |  |  | ZÁSYP JAM A RÝH Z NAKUPOVANÝCH MATERIÁLU
VV |  |  |  | "vtok" 4"m"*4.2"m2" = 16,800 [A] "výtok" 3.8"m"*3"m2" = 11,400 [B] "Celkem: "A+B = 28,200 [C]
TS |  |  |  | Položka zahrnuje: - kompletní provedení zemní konstrukce včetně nákupu a dopravy materiálu dle zadávací dokumentace - úprava ukládaného materiálu vlhčením, tříděním, promícháním nebo vysoušením, příp. jiné úpravy za účelem zlepšení jeho mech. vlastností - hutnění i různé míry hutnění - ošetření úložiště po celou dobu práce v něm vč. klimatických opatření - ztížení v okolí vedení, konstrukcí a objektů a jejich dočasné zajištění - ztížení provádění vč. hutnění ve ztížených podmínkách a stísněných prostorech - ztížené ukládání sypaniny pod vodu - ukládání po vrstvách a po jiných nutných částech (figurách) vč. dosypávek - spouštění a nošení materiálu - výměna částí zemní konstrukce znehodnocené klimatickými vlivy - udržování úložiště a jeho ochrana proti vodě - odvedení nebo obvedení vody v okolí úložiště a v úložišti - veškeré pomocné konstrukce umožňující provedení zemní konstrukce (příjezdy, sjezdy, nájezdy, lešení, podpěrné konstrukce, přemostění, zpevněné plochy, zakrytí a pod.) Položka nezahrnuje: - x
P | 5 | 18220 |  | ROZPROSTŘENÍ ORNICE VE SVAHU | M3 | 5.67 | 0 | 0 |  |  | 0 | 0 | OTSKP_2025 | 0 | 3 |  |  | 0
PP |  |  |  | ROZPROSTRENÍ ORNICE VE SVAHU
VV |  |  |  | "kolem vtoku"27.1"m2"*0.15"m""viz 18220" = 4,065 [A] "kolem výtoku"10.7"m2"*0.15"m""viz 18220" = 1,605 [B] "Celkem: "A+B = 5,670 [C]
TS |  |  |  | Položka zahrnuje: - nutné přemístění ornice z dočasných skládek vzdálených do 50m - rozprostření ornice v předepsané tloušťce ve svahu přes 1:5 Položka nezahrnuje: - x
P | 6 | 18242 |  | ZALOŽENÍ TRÁVNÍKU HYDROOSEVEM NA ORNICI | M2 | 37.8 | 0 | 0 |  |  | 0 | 0 | OTSKP_2025 | 0 | 3 |  |  | 0
PP |  |  |  | ZALOŽENÍ TRÁVNÍKU HYDROOSEVEM NA ORNICI
VV |  |  |  | (27.1+10.7)"m2" = 37,800 [A]
TS |  |  |  | Položka zahrnuje: - dodání předepsané travní směsi, hydroosev na ornici, zalévání, první pokosení, to vše bez ohledu na sklon terénu Položka nezahrnuje: - x
SD |  | 2 |  | Zakládání | [6 empty] | 0 | 0
P | 7 | 272325 |  | ZÁKLADY ZE ŽELEZOBETONU DO C30/37 | M3 | 10.32 | 0 | 0 |  |  | 0 | 0 | OTSKP_2025 | 0 | 3 |  |  | 0
PP |  |  |  | ZÁKLADY ZE ŽELEZOBETONU DO C30/37
VV |  |  |  | 0.53"m2"*17.4"m"+1.3"m"*0.6"m"*0.4"m"*2"ks"+((0.53"m2"+0.26"m2")*0.585"m"/2)+((0.53"m2"+0.26"m2")*0.615"m"/2) "viz 2.201" = 10,320 [A] "Celkem: "A = 10,320 [B]
TS |  |  |  | Položka zahrnuje: - dodání čerstvého betonu (betonové směsi) požadované kvality, jeho uložení do požadovaného tvaru při jakékoliv hustotě výztuže, konzistenci čerstvého betonu a způsobu hutnění, ošetření a ochranu betonu, - zhotovení nepropustného, mrazuvzdorného betonu a betonu požadované trvanlivosti a vlastností, užití potřebných přísad a technologií výroby betonu, - zřízení pracovních a dilatačních spar, včetně potřebných úprav, výplně, vložek, opracování, očištění a ošetření, - bednění požadovaných konstr. (i ztracené) s úpravou dle požadované kvality povrchu betonu, včetně odbedňovacích a odskružovacích prostředků, nátěrů zabraňujících soudržnosti betonu a bednění, - podpěrné konstr. (skruže) a lešení všech druhů pro bednění, vč. ochranných a bezpečnostních opatření a základů těchto konstrukcí a lešení, - vytvoření kotevních čel, kapes, nálitků a sedel, zřízení všech požadovaných otvorů, výklenků, prostupů, dutin, drážek a pod., vč. ztížení práce a úprav kolem nich, - úpravy pro osazení výztuže, doplňkových konstrukcí a vybavení, - úpravy povrchu pro položení požadované izolace, povlaků a nátěrů, případně vyspravení, - ztížení práce u kabelových a injektážních trubek a ostatních zařízení osazovaných do betonu, - konstrukce betonových kloubů, upevnění kotevních prvků a doplňkových konstrukcí, - nátěry zabraňující soudržnost betonu a bednění, - výplň, těsnění a tmelení spar a spojů, - opatření povrchů betonu izolací proti zemní vlhkosti v částech, kde přijdou do styku se zeminou nebo kamenivem, - případné zřízení spojovací vrstvy u základů, - úpravy pro osazení zařízení ochrany konstrukce proti vlivu bludných proudů, Položka nezahrnuje: - dodání a osazení výztuže
P | 8 | 272365 |  | VÝZTUŽ ZÁKLADŮ Z OCELI 10505, B500B | T | 0.601 | 0 | 0 |  |  | 0 | 0 | OTSKP_2025 | 0 | 3 |  |  | 0
PP |  |  |  | VÝZTUŽ ZÁKLADU Z OCELI 10505, B500B
VV |  |  |  | "viz 2.201" 0.601"t" "viz 2.201" = 0,601 [A]
TS |  |  |  | Položka: - zahrnuje veškerý materiál, výrobky a polotovary, včetně mimostaveništní a vnitrostaveništní dopravy (rovněž přesuny), včetně naložení a složení, případně s uložením - dodání betonářské výztuže v požadované kvalitě, stříhání, řezání, ohýbání a spojování do všech požadovaných tvarů (vč. armakošů) a uložení s požadovaným zajištěním polohy a krytí výztuže betonem, - veškeré svary nebo jiné spoje výztuže, - pomocné konstrukce a práce pro osazení a upevnění výztuže, - zednické výpomoci pro montáž betonářské výztuže, - úpravy výztuže pro osazení doplňkových konstrukcí, - ochranu výztuže do doby jejího zabetonování, - úpravy výztuže pro zřízení železobetonových kloubů, kotevních prvků, závěsných ok a doplňkových konstrukcí, - veškerá opatření pro zajištění soudržnosti výztuže a betonu, - vodivé propojení výztuže, které je součástí ochrany konstrukce proti vlivům bludných proudů, vyvedení do měřících skříní nebo míst pro měření bludných proudů (vlastní měřící skříně se uvádějí položkami SD 74), - povrchovou antikorozní úpravu výztuže, - separaci výztuže, - osazení měřících zařízení a úpravy pro ně, - osazení měřících skříní nebo míst pro měření bludných proudů Položka nezahrnuje: - x
P | 9 | 272366 |  | VÝZTUŽ ZÁKLADŮ Z KARI SÍTÍ | T | 0.109 | 0 | 0 |  |  | 0 | 0 | OTSKP_2025 | 0 | 3 |  |  | 0
PP |  |  |  | VÝZTUŽ ZÁKLADU Z KARI SÍTÍ
VV |  |  |  | "viz 2.201" 0.1092 "T" = 0,109 [A]
TS |  |  |  | Položka: - zahrnuje veškerý materiál, výrobky a polotovary, včetně mimostaveništní a vnitrostaveništní dopravy (rovněž přesuny), včetně naložení a složení, případně s uložením - dodání betonářské výztuže v požadované kvalitě, stříhání, řezání, ohýbání a spojování do všech požadovaných tvarů (vč. armakošů) a uložení s požadovaným zajištěním polohy a krytí výztuže betonem, - veškeré svary nebo jiné spoje výztuže, - pomocné konstrukce a práce pro osazení a upevnění výztuže, - zednické výpomoci pro montáž betonářské výztuže, - úpravy výztuže pro osazení doplňkových konstrukcí, - ochranu výztuže do doby jejího zabetonování, - úpravy výztuže pro zřízení železobetonových kloubů, kotevních prvků, závěsných ok a doplňkových konstrukcí, - veškerá opatření pro zajištění soudržnosti výztuže a betonu, - vodivé propojení výztuže, které je součástí ochrany konstrukce proti vlivům bludných proudů, vyvedení do měřících skříní nebo míst pro měření bludných proudů (vlastní měřící skříně se uvádějí položkami SD 74), - povrchovou antikorozní úpravu výztuže, - separaci výztuže, - osazení měřících zařízení a úpravy pro ně, - osazení měřících skříní nebo míst pro měření bludných proudů Položka nezahrnuje: - x
SD |  | 4 |  | Vodorovné konstrukce | [6 empty] | 0 | 0
P | 10 | 451312 |  | PODKLADNÍ A VÝPLŇOVÉ VRSTVY Z PROSTÉHO BETONU C12/15 | M3 | 2.864 | 0 | 0 |  |  | 0 | 0 | OTSKP_2025 | 0 | 3 |  |  | 0
PP |  |  |  | PODKLADNÍ A VÝPLNOVÉ VRSTVY Z PROSTÉHO BETONU C12/15
VV |  |  |  | 1.79"m2"*1.6"m" = 2,864 [A]
TS |  |  |  | Položka zahrnuje: - dodání čerstvého betonu (betonové směsi) požadované kvality, jeho uložení do požadovaného tvaru při jakékoliv hustotě výztuže, konzistenci čerstvého betonu a způsobu hutnění, ošetření a ochranu betonu, - zhotovení nepropustného, mrazuvzdorného betonu a betonu požadované trvanlivosti a vlastností, užití potřebných přísad a technologií výroby betonu, - zřízení pracovních a dilatačních spar, včetně potřebných úprav, výplně, vložek, opracování, očištění a ošetření, - bednění požadovaných konstr. (i ztracené) s úpravou dle požadované kvality povrchu betonu, včetně odbedňovacích a odskružovacích prostředků, nátěrů zabraňujících soudržnosti betonu a bednění, - podpěrné konstr. (skruže) a lešení všech druhů pro bednění, vč. ochranných a bezpečnostních opatření a základů těchto konstrukcí a lešení, - vytvoření kotevních čel, kapes, nálitků a sedel, zřízení všech požadovaných otvorů, výklenků, prostupů, dutin, drážek a pod., vč. ztížení práce a úprav kolem nich, - úpravy pro osazení výztuže, doplňkových konstrukcí a vybavení, - úpravy povrchu pro položení požadované izolace, povlaků a nátěrů, případně vyspravení, - ztížení práce u kabelových a injektážních trubek a ostatních zařízení osazovaných do betonu, - konstrukce betonových kloubů, upevnění kotevních prvků a doplňkových konstrukcí, - nátěry zabraňující soudržnost betonu a bednění, - výplň, těsnění a tmelení spar a spojů, - opatření povrchů betonu izolací proti zemní vlhkosti v částech, kde přijdou do styku se zeminou nebo kamenivem, - případné zřízení spojovací vrstvy u základů, - úpravy pro osazení zařízení ochrany konstrukce proti vlivu bludných proudů, Položka nezahrnuje: - x
P | 11 | 45131A |  | PODKLADNÍ A VÝPLŇOVÉ VRSTVY Z PROSTÉHO BETONU C20/25 | M3 | 8.726 | 0 | 0 |  |  | 0 | 0 | OTSKP_2025 | 0 | 3 |  |  | 0
PP |  |  |  | PODKLADNÍ A VÝPLNOVÉ VRSTVY Z PROSTÉHO BETONU C20/25
VV |  |  |  | "prahy" 11.8"m"*0.8"m"*0.3"m"*1.3"vliv sklonu" = 3,682 [A] "výtok" 19.4"m2"*0.1"m"*1.3"vliv sklonu" = 2,522 [B] "vtok" 19.4"m2"*0.1"m"*1.3"vliv sklonu" = 2,522 [C] "Celkem: "A+B+C = 8,726 [D]
TS |  |  |  | Položka zahrnuje: - dodání čerstvého betonu (betonové směsi) požadované kvality, jeho uložení do požadovaného tvaru při jakékoliv hustotě výztuže, konzistenci čerstvého betonu a způsobu hutnění, ošetření a ochranu betonu, - zhotovení nepropustného, mrazuvzdorného betonu a betonu požadované trvanlivosti a vlastností, užití potřebných přísad a technologií výroby betonu, - zřízení pracovních a dilatačních spar, včetně potřebných úprav, výplně, vložek, opracování, očištění a ošetření, - bednění požadovaných konstr. (i ztracené) s úpravou dle požadované kvality povrchu betonu, včetně odbedňovacích a odskružovacích prostředků, nátěrů zabraňujících soudržnosti betonu a bednění, - podpěrné konstr. (skruže) a lešení všech druhů pro bednění, vč. ochranných a bezpečnostních opatření a základů těchto konstrukcí a lešení, - vytvoření kotevních čel, kapes, nálitků a sedel, zřízení všech požadovaných otvorů, výklenků, prostupů, dutin, drážek a pod., vč. ztížení práce a úprav kolem nich, - úpravy pro osazení výztuže, doplňkových konstrukcí a vybavení, - úpravy povrchu pro položení požadované izolace, povlaků a nátěrů, případně vyspravení, - ztížení práce u kabelových a injektážních trubek a ostatních zařízení osazovaných do betonu, - konstrukce betonových kloubů, upevnění kotevních prvků a doplňkových konstrukcí, - nátěry zabraňující soudržnost betonu a bednění, - výplň, těsnění a tmelení spar a spojů, - opatření povrchů betonu izolací proti zemní vlhkosti v částech, kde přijdou do styku se zeminou nebo kamenivem, - případné zřízení spojovací vrstvy u základů, - úpravy pro osazení zařízení ochrany konstrukce proti vlivu bludných proudů, Položka nezahrnuje: - x
P | 12 | 451366 |  | VÝZTUŽ PODKL VRSTEV Z KARI-SÍTÍ | T | 0.164 | 0 | 0 |  |  | 0 | 0 | OTSKP_2025 | 0 | 3 |  |  | 0
PP |  |  |  | VÝZTUŽ PODKL VRSTEV Z KARI-SÍTÍ
VV |  |  |  | "podkladní beton C12/15"(2.864/0.1)"m2"*1.3"%"*0.0044"t/m2" = 0,164 [A] "Celkem: "A = 0,164 [B]
TS |  |  |  | Položka zahrnuje: - veškerý materiál, výrobky a polotovary, včetně mimostaveništní a vnitrostaveništní dopravy (rovněž přesuny), včetně naložení a složení, případně s uložením - dodání betonářské výztuže v požadované kvalitě, stříhání, řezání, ohýbání a spojování do všech požadovaných tvarů (vč. armakošů) a uložení s požadovaným zajištěním polohy a krytí výztuže betonem, - veškeré svary nebo jiné spoje výztuže, - pomocné konstrukce a práce pro osazení a upevnění výztuže, - zednické výpomoci pro montáž betonářské výztuže, - úpravy výztuže pro osazení doplňkových konstrukcí, - ochranu výztuže do doby jejího zabetonování, - úpravy výztuže pro zřízení železobetonových kloubů, kotevních prvků, závěsných ok a doplňkových konstrukcí, - veškerá opatření pro zajištění soudržnosti výztuže a betonu, - vodivé propojení výztuže, které je součástí ochrany konstrukce proti vlivům bludných proudů, vyvedení do měřících skříní nebo míst pro měření bludných proudů (vlastní měřící skříně se uvádějí položkami SD 74), - povrchovou antikorozní úpravu výztuže, - separaci výztuže, - osazení měřících zařízení a úpravy pro ně, - osazení měřících skříní nebo míst pro měření bludných proudů. Položka nezahrnuje: - x
P | 13 | 45852 |  | VÝPLŇ ZA OPĚRAMI A ZDMI Z KAMENIVA DRCENÉHO | M3 | 78.678 | 0 | 0 |  |  | 0 | 0 | OTSKP_2025 | 0 | 3 |  |  | 0
PP |  |  |  | VÝPLN ZA OPERAMI A ZDMI Z KAMENIVA DRCENÉHO
VV |  |  |  | 4.23"m2"*18.6"m" = 78,678 [A]
TS |  |  |  | Položka zahrnuje: - dodávku předepsaného kameniva - mimostaveništní a vnitrostaveništní dopravu a jeho uložení - není-li v zadávací dokumentaci uvedeno jinak, jedná se o nakupovaný materiál Položka nezahrnuje: - x
P | 14 | 465512 |  | DLAŽBY Z LOMOVÉHO KAMENE NA MC | M3 | 10.088 | 0 | 0 |  |  | 0 | 0 | OTSKP_2025 | 0 | 3 |  |  | 0
PP |  |  |  | DLAŽBY Z LOMOVÉHO KAMENE NA MC
VV |  |  |  | "výtok" 19.4"m2"*0.2"m"*1.3"vliv sklonu" = 5,044 [A] "vtok" 19.4"m2"*0.2"m"*1.3"vliv sklonu" = 5,044 [B] "Celkem: "A+B = 10,088 [C]
TS |  |  |  | Položka zahrnuje: - nutné zemní práce (svahování, úpravu pláně a pod.) - zřízení spojovací vrstvy - zřízení lože dlažby z cementové malty předepsané kvality a předepsané tloušťky - dodávku a položení dlažby z lomového kamene do předepsaného tvaru - spárování, těsnění, tmelení a vyplnění spar MC případně s vyklínováním - úprava povrchu pro odvedení srážkové vody Položka nezahrnuje: - podklad pod dlažbu, vykazuje se samostatně položkami SD 45
P | 15 | R451366 |  | VÝZTUŽ PODKL VRSTEV Z KOMPOZITNÍCH KARI-SÍTÍ | KG | 25.22 | 0 | 0 |  |  | 0 | 0 |  | 0 | 3 |  |  | 0
PP |  |  |  | VÝZTUŽ PODKL VRSTEV Z KARI-SÍTÍ
VV |  |  |  | 0.5"kg/m2"*50.44"m2" = 25,220 [A]
TS |  |  |  | Položka zahrnuje: - veškerý materiál, výrobky a polotovary, vcetne mimostaveništní a vnitrostaveništní dopravy (rovnež presuny), vcetne naložení a složení, prípadne s uložením - dodání betonárské výztuže v požadované kvalite, stríhání, rezání, ohýbání a spojování do všech požadovaných tvaru (vc. armakošu) a uložení s požadovaným zajištením polohy a krytí výztuže betonem, - veškeré svary nebo jiné spoje výztuže, - pomocné konstrukce a práce pro osazení a upevnení výztuže, - zednické výpomoci pro montáž betonárské výztuže, - úpravy výztuže pro osazení doplnkových konstrukcí, - ochranu výztuže do doby jejího zabetonování, - úpravy výztuže pro zrízení železobetonových kloubu, kotevních prvku, závesných ok a doplnkových konstrukcí, - veškerá opatrení pro zajištení soudržnosti výztuže a betonu, - vodivé propojení výztuže, které je soucástí ochrany konstrukce proti vlivum bludných proudu, vyvedení do merících skríní nebo míst pro merení bludných proudu (vlastní merící skríne se uvádejí položkami SD 74), - povrchovou antikorozní úpravu výztuže, - separaci výztuže, - osazení merících zarízení a úpravy pro ne, - osazení merících skríní nebo míst pro merení bludných proudu. Položka nezahrnuje: - x
SD |  | 711 |  | Izolace proti vode, vlhkosti a plynum | [6 empty] | 0 | 0
P | 16 | 711111 |  | IZOLACE BĚŽNÝCH KONSTRUKCÍ PROTI ZEMNÍ VLHKOSTI ASFALTOVÝMI NÁTĚRY | M2 | 55.8 | 0 | 0 |  |  | 0 | 0 | OTSKP_2025 | 0 | 3 |  |  | 0
PP |  |  |  | IZOLACE BEŽNÝCH KONSTRUKCÍ PROTI ZEMNÍ VLHKOSTI ASFALTOVÝMI NÁTERY
VV |  |  |  | 3"m"*18.6"m" = 55,800 [A]
TS |  |  |  | Položka zahrnuje: - dodání předepsaného izolačního materiálu - očištění a ošetření podkladu, zadávací dokumentace může zahrnout i případné vyspravení - zřízení izolace jako kompletního povlaku, případně komplet. soustavy nebo systému podle příslušného technolog. předpisu - zřízení izolace i jednotlivých vrstev po etapách, včetně pracovních spár a spojů - úprava u okrajů, rohů, hran, dilatačních i pracovních spojů, kotev, obrubníků, dilatačních zařízení, odvodnění, otvorů, neizolovaných míst a pod. - zajištění odvodnění povrchu izolace, včetně odvodnění nejnižších míst, pokud dokumentace pro zadání stavby nestanoví jinak - ochrana izolace do doby zřízení definitivní ochranné vrstvy nebo konstrukce - úprava, očištění a ošetření prostoru kolem izolace - provedení požadovaných zkoušek Položka nezahrnuje: - ochranné vrstvy, např. geotextilii
SD |  | 9 |  | Ostatní konstrukce a práce, bourání | [6 empty] | 0 | 0
P | 17 | 91355 |  | EVIDENČNÍ ČÍSLO MOSTU | KUS | 2 | 0 | 0 |  |  | 0 | 0 | OTSKP_2025 | 0 | 3 |  |  | 0
PP |  |  |  | EVIDENCNÍ CÍSLO MOSTU
VV |  |  |  | 2 = 2,000 [A]
TS |  |  |  | Položka zahrnuje: - štítek s evidenčním číslem mostu - sloupek dopravní značky včetně osazení a nutných zemních prací a zabetonování Položka nezahrnuje: - x
P | 18 | 917224 |  | SILNIČNÍ A CHODNÍKOVÉ OBRUBY Z BETONOVÝCH OBRUBNÍKŮ ŠÍŘ 150MM | M | 22.56 | 0 | 0 |  |  | 0 | 0 | OTSKP_2025 | 0 | 3 |  |  | 0
PP |  |  |  | SILNICNÍ A CHODNÍKOVÉ OBRUBY Z BETONOVÝCH OBRUBNÍKU ŠÍR 150MM
VV |  |  |  | 18.8"m"*1.2"vliv sklonu" = 22,560 [A]
TS |  |  |  | Položka zahrnuje: - dodání a pokládku betonových obrubníků o rozměrech předepsaných zadávací dokumentací - betonové lože i boční betonovou opěrku Položka nezahrnuje: - x
P | 19 | 918358 |  | PROPUSTY Z TRUB DN 600MM | M | 18.6 | 0 | 0 |  |  | 0 | 0 | OTSKP_2025 | 0 | 3 |  |  | 0
PP |  |  |  | PROPUSTY Z TRUB DN 600MM
VV |  |  |  | 18.6"m" = 18,600 [A]
TS |  |  |  | Položka zahrnuje: - dodání a položení potrubí z trub z dokumentací předepsaného materiálu a předepsaného průměru - případné úpravy trub (zkrácení, šikmé seříznutí) Položka nezahrnuje: - podkladní vrstvy a obetonování
P | 20 | 96616A |  | BOURÁNÍ KONSTRUKCÍ ZE ŽELEZOBETONU - BEZ DOPRAVY | M3 | 8.333 | 0 | 0 |  |  | 0 | 0 | OTSKP_2025 | 0 | 3 |  |  | 0
PP |  |  |  | BOURÁNÍ KONSTRUKCÍ ZE ŽELEZOBETONU - BEZ DOPRAVY
VV |  |  |  | "základy"0.18"m2"*0.8"m"*2"ks"+0.32"m2"*1.06"m"*2"ks"+0.4"m2"*6.63"m" = 3,618 [A] "trouba"0.5"m2"*7.93"m" = 3,965 [B] "celo"0.25"m2"*1.5"m"*2"ks" = 0,750 [C] "Celkem: "A+B+C = 8,333 [D]
TS |  |  |  | Položka zahrnuje: - rozbourání konstrukce bez ohledu na použitou technologii - veškeré pomocné konstrukce (lešení a pod.) - veškerou manipulaci s vybouranou sutí a hmotami, kromě vodorovné dopravy, včetně uložení na skládku - veškeré další práce plynoucí z technologického předpisu a z platných předpisů Položka nezahrnuje: - vodorovnou dopravu - poplatek za skládku, který se vykazuje v položce 0141** (s výjimkou malého množství bouraného materiálu, kde je možné poplatek zahrnout do jednotkové ceny bourání – tento fakt musí být uveden v doplňujícím textu k položce)
SD |  | 990 |  | Likvidace odpadu vc. dopravy | [6 empty] | 0 | 0
P | 21 | R015111 | 901 | NEOCEŇOVAT - POPLATKY ZA LIKVIDACI ODPADU NEKONTAMINOVANÝCH - 17 05 04 VYTEŽENÉ ZEMINY A HORNINY - I. TRÍDA TEŽITELNOSTI VCETNE DOPRAVY | T | 231.408 | 0 | 0 |  |  | 0 | 0 |  | 0 | 3 |  |  | 0
PP |  |  |  | 1. Položka obsahuje: – veškeré poplatky provozovateli skládky, recyklacní linky nebo jiného zarízení na zpracování nebo likvidaci odpadu související s prevzetím, uložením, zpracováním nebo likvidací odpadu – náklady spojené s dopravou z místa stavby na místo prevzetí provozovatelem skládky, recyklacní linky nebo jiného zarízení na zpracování nebo likvidaci odpadu – náklady spojené s vyložením a manipulací s materiálem v míste skládky 2. Položka neobsahuje: – náklady spojené s naložením a manipulací materiálem 3. Zpusob merení: Tunou se rozumí hmotnost odpadu vytrídeného v souladu se zákonem c. 541/2020 Sb., o nakládání s odpady, v platném znení.
VV |  |  |  | "ornice"21.48*1.9"t/m3" = 40,812 [A] "viz 13173A" 90.76*2.1"t/m3" = 190,596 [B] "Celkem: "A+B = 231,408 [C]
TS
P | 22 | R015140 | 907 | NEOCEŇOVAT - POPLATKY ZA LIKVIDACI ODPADU NEKONTAMINOVANÝCH - 17 01 01 BETON Z DEMOLIC OBJEKTU, ZÁKLADU TV, KULY A SLOUPY VCETNE DOPRAVY | T | 20.833 | 0 | 0 |  |  | 0 | 0 |  | 0 | 3 |  |  | 0
PP |  |  |  | 1. Položka obsahuje: – veškeré poplatky provozovateli skládky, recyklacní linky nebo jiného zarízení na zpracování nebo likvidaci odpadu související s prevzetím, uložením, zpracováním nebo likvidací odpadu – náklady spojené s dopravou z místa stavby na místo prevzetí provozovatelem skládky, recyklacní linky nebo jiného zarízení na zpracování nebo likvidaci odpadu – náklady spojené s vyložením a manipulací s materiálem v míste skládky 2. Položka neobsahuje: – náklady spojené s naložením a manipulací materiálem 3. Zpusob merení: Tunou se rozumí hmotnost odpadu vytrídeného v souladu se zákonem c. 541/2020 Sb., o nakládání s odpady, v platném znení.
VV |  |  |  | "viz 96616A"8.333*2.5 = 20,833 [A]
TS

## SO 11-22-09
SŽDC05 | [14 empty] | 3
S | Stavba: | 5323530004_VZ |  | Revitalizace a elektrizace trati Nýřany - Heřmanova Huť - 251112 | [6 empty] | D.2.1.4.3 | 0 | AspeEsticon | 0 | 2
O | Objekt: | D.2.1.4.3 |  | Silnicní mosty a propustky, lávky pro chodce a cyklisty | [9 empty] | 0.12 | 2
Typ | Poř. číslo | Kód položky | Varianta | Název položky | MJ | Množství | Jednotková hmotnost | Celková hmotnost |  |  | Jednotková cena |  | Cenové soustavy | 0.21
Dodávka
[9 empty] | Jednotková | Celkem | Jednotková | Celkem |  |  |  | Počet položek s nulovou cenou | 0
O1 |  | SO 11-22-09 |  | Propustek v km 6,595 | [6 empty] | 0 | 0
SD |  | 1 |  | Zemní práce | [6 empty] | 0 | 0
P | 1 | 12110 |  | SEJMUTÍ ORNICE NEBO LESNÍ PŮDY | M3 | 15 | 0 | 0 |  |  | 0 | 0 | OTSKP_2025 | 0 | 3 |  |  | 0
PP |  |  |  | SEJMUTÍ ORNICE NEBO LESNÍ PUDY
VV |  |  |  | 75"m2"*0.2"m" = 15,000 [A]
TS |  |  |  | Položka zahrnuje: - sejmutí ornice bez ohledu na tloušťku vrstvy - její vodorovnou dopravu Položka nezahrnuje: - uložení na trvalou skládku
P | 2 | 12573 |  | VYKOPÁVKY ZE ZEMNÍKŮ A SKLÁDEK TŘ. I | M3 | 3.78 | 0 | 0 |  |  | 0 | 0 | OTSKP_2025 | 0 | 3 |  |  | 0
PP |  |  |  | VYKOPÁVKY ZE ZEMNÍKU A SKLÁDEK TR. I
VV |  |  |  | "kolem výtoku"13"m2"*0.15"m"*1.2"vliv sklonu""viz 18220" = 2,340 [A] "kolem vtoku"8"m2"*0.15"m"*1.2"vliv sklonu""viz 18220" = 1,440 [B] "Celkem: "A+B = 3,780 [C]
TS |  |  |  | Položka zahrnuje: - vodorovnou a svislou dopravu, přemístění, přeložení, manipulace s výkopkem - kompletní provedení vykopávky nezapažené i zapažené - ošetření výkopiště po celou dobu práce v něm vč. klimatických opatření - ztížení vykopávek v blízkosti podzemního vedení, konstrukcí a objektů vč. jejich dočasného zajištění - ztížení pod vodou, v okolí výbušnin, ve stísněných prostorech a pod. - příplatek za lepivost - těžení po vrstvách, pásech a po jiných nutných částech (figurách) - čerpání vody vč. čerpacích jímek, potrubí a pohotovostní čerpací soupravy (viz ustanovení k pol. 1151,2) - potřebné snížení hladiny podzemní vody - těžení a rozpojování jednotlivých balvanů - vytahování a nošení výkopku - ruční vykopávky, odstranění kořenů a napadávek - pažení, vzepření a rozepření vč. přepažování (vyjma pažení záporového a štětových stěn) - úpravu, ochranu a očištění dna, základové spáry, stěn a svahů - udržování výkopiště a jeho ochrana proti vodě - odvedení nebo obvedení vody v okolí výkopiště a ve výkopišti - třídění výkopku - veškeré pomocné konstrukce umožňující provedení vykopávky (příjezdy, sjezdy, nájezdy, lešení, podpěr. konstr., přemostění, zpevněné plochy, zakrytí a pod.) Položka nezahrnuje: - práce spojené s otvírkou zemníku
P | 3 | 13173A |  | HLOUBENÍ JAM ZAPAŽ I NEPAŽ TŘ. I - BEZ DOPRAVY | M3 | 77.67 | 0 | 0 |  |  | 0 | 0 | OTSKP_2025 | 0 | 3 |  |  | 0
PP |  |  |  | HLOUBENÍ JAM ZAPAŽ I NEPAŽ TR. I - BEZ DOPRAVY
VV |  |  |  | "výkop 1" 8.64"m2"*8"m" = 69,120 [A] "výkop 2" 4.71"m2"*5"m" = 23,550 [B] "ornice"-15"m3" = -15,000 [C] "Celkem: "A+B+C = 77,670 [D]
TS |  |  |  | Položka zahrnuje: - svislou dopravu, přemístění, přeložení, manipulace s výkopkem - kompletní provedení vykopávky nezapažené i zapažené - ošetření výkopiště po celou dobu práce v něm vč. klimatických opatření - ztížení vykopávek v blízkosti podzemního vedení, konstrukcí a objektů vč. jejich dočasného zajištění - ztížení pod vodou, v okolí výbušnin, ve stísněných prostorech a pod. - příplatek za lepivost - těžení po vrstvách, pásech a po jiných nutných částech (figurách) - čerpání vody vč. čerpacích jímek, potrubí a pohotovostní čerpací soupravy (viz ustanovení k pol. 1151,2) - potřebné snížení hladiny podzemní vody - těžení a rozpojování jednotlivých balvanů - vytahování a nošení výkopku - svahování a přesvah. svahů do konečného tvaru, výměna hornin v podloží a v pláni znehodnocené klimatickými vlivy - ruční vykopávky, odstranění kořenů a napadávek - pažení, vzepření a rozepření vč. přepažování (vyjma pažení záporového a štětových stěn) - úpravu, ochranu a očištění dna, základové spáry, stěn a svahů - odvedení nebo obvedení vody v okolí výkopiště a ve výkopišti - třídění výkopku - veškeré pomocné konstrukce umožňující provedení vykopávky (příjezdy, sjezdy, nájezdy, lešení, podpěr. konstr., přemostění, zpevněné plochy, zakrytí a pod.) Položka nezahrnuje: - vodorovnou dopravu - uložení zeminy (na skládku, do násypu) ani poplatky za skládku, vykazují se v položce č.0141**
P | 4 | 18220 |  | ROZPROSTŘENÍ ORNICE VE SVAHU | M3 | 3.78 | 0 | 0 |  |  | 0 | 0 | OTSKP_2025 | 0 | 3 |  |  | 0
PP |  |  |  | ROZPROSTRENÍ ORNICE VE SVAHU
VV |  |  |  | "kolem výtoku"13"m2"*0.15"m"*1.2"vliv sklonu" = 2,340 [A] "kolem vtoku"8"m2"*0.15"m"*1.2"vliv sklonu" = 1,440 [B] "Celkem: "A+B = 3,780 [C]
TS |  |  |  | Položka zahrnuje: - nutné přemístění ornice z dočasných skládek vzdálených do 50m - rozprostření ornice v předepsané tloušťce ve svahu přes 1:5 Položka nezahrnuje: - x
P | 5 | 18242 |  | ZALOŽENÍ TRÁVNÍKU HYDROOSEVEM NA ORNICI | M2 | 25.2 | 0 | 0 |  |  | 0 | 0 | OTSKP_2025 | 0 | 3 |  |  | 0
PP |  |  |  | ZALOŽENÍ TRÁVNÍKU HYDROOSEVEM NA ORNICI
VV |  |  |  | 3.78/0.15"m2" = 25,200 [A]
TS |  |  |  | Položka zahrnuje: - dodání předepsané travní směsi, hydroosev na ornici, zalévání, první pokosení, to vše bez ohledu na sklon terénu Položka nezahrnuje: - x
SD |  | 2 |  | Zakládání | [6 empty] | 0 | 0
P | 6 | 272325 |  | ZÁKLADY ZE ŽELEZOBETONU DO C30/37 | M3 | 8.003 | 0 | 0 |  |  | 0 | 0 | OTSKP_2025 | 0 | 3 |  |  | 0
PP |  |  |  | ZÁKLADY ZE ŽELEZOBETONU DO C30/37
VV |  |  |  | "2.201" 0.695"m2"*9.16"m"+1.56"m"*0.67"m"*0.4"m"*2+((0.695"m2"+0.312"m2")*0.81"m"/2)+((0.695"m2"+0.312"m2")*0.78"m"/2) "viz 2.201" = 8,003 [A] "Celkem: "A = 8,003 [B]
TS |  |  |  | Položka zahrnuje: - dodání čerstvého betonu (betonové směsi) požadované kvality, jeho uložení do požadovaného tvaru při jakékoliv hustotě výztuže, konzistenci čerstvého betonu a způsobu hutnění, ošetření a ochranu betonu, - zhotovení nepropustného, mrazuvzdorného betonu a betonu požadované trvanlivosti a vlastností, užití potřebných přísad a technologií výroby betonu, - zřízení pracovních a dilatačních spar, včetně potřebných úprav, výplně, vložek, opracování, očištění a ošetření, - bednění požadovaných konstr. (i ztracené) s úpravou dle požadované kvality povrchu betonu, včetně odbedňovacích a odskružovacích prostředků, nátěrů zabraňujících soudržnosti betonu a bednění, - podpěrné konstr. (skruže) a lešení všech druhů pro bednění, vč. ochranných a bezpečnostních opatření a základů těchto konstrukcí a lešení, - vytvoření kotevních čel, kapes, nálitků a sedel, zřízení všech požadovaných otvorů, výklenků, prostupů, dutin, drážek a pod., vč. ztížení práce a úprav kolem nich, - úpravy pro osazení výztuže, doplňkových konstrukcí a vybavení, - úpravy povrchu pro položení požadované izolace, povlaků a nátěrů, případně vyspravení, - ztížení práce u kabelových a injektážních trubek a ostatních zařízení osazovaných do betonu, - konstrukce betonových kloubů, upevnění kotevních prvků a doplňkových konstrukcí, - nátěry zabraňující soudržnost betonu a bednění, - výplň, těsnění a tmelení spar a spojů, - opatření povrchů betonu izolací proti zemní vlhkosti v částech, kde přijdou do styku se zeminou nebo kamenivem, - případné zřízení spojovací vrstvy u základů, - úpravy pro osazení zařízení ochrany konstrukce proti vlivu bludných proudů, Položka nezahrnuje: - dodání a osazení výztuže
P | 7 | 272365 |  | VÝZTUŽ ZÁKLADŮ Z OCELI 10505, B500B | T | 0.424 | 0 | 0 |  |  | 0 | 0 | OTSKP_2025 | 0 | 3 |  |  | 0
PP |  |  |  | VÝZTUŽ ZÁKLADU Z OCELI 10505, B500B
VV |  |  |  | "viz 2.201" 0.4238"t" = 0,424 [A]
TS |  |  |  | Položka: - zahrnuje veškerý materiál, výrobky a polotovary, včetně mimostaveništní a vnitrostaveništní dopravy (rovněž přesuny), včetně naložení a složení, případně s uložením - dodání betonářské výztuže v požadované kvalitě, stříhání, řezání, ohýbání a spojování do všech požadovaných tvarů (vč. armakošů) a uložení s požadovaným zajištěním polohy a krytí výztuže betonem, - veškeré svary nebo jiné spoje výztuže, - pomocné konstrukce a práce pro osazení a upevnění výztuže, - zednické výpomoci pro montáž betonářské výztuže, - úpravy výztuže pro osazení doplňkových konstrukcí, - ochranu výztuže do doby jejího zabetonování, - úpravy výztuže pro zřízení železobetonových kloubů, kotevních prvků, závěsných ok a doplňkových konstrukcí, - veškerá opatření pro zajištění soudržnosti výztuže a betonu, - vodivé propojení výztuže, které je součástí ochrany konstrukce proti vlivům bludných proudů, vyvedení do měřících skříní nebo míst pro měření bludných proudů (vlastní měřící skříně se uvádějí položkami SD 74), - povrchovou antikorozní úpravu výztuže, - separaci výztuže, - osazení měřících zařízení a úpravy pro ně, - osazení měřících skříní nebo míst pro měření bludných proudů Položka nezahrnuje: - x
P | 8 | 272366 |  | VÝZTUŽ ZÁKLADŮ Z KARI SÍTÍ | T | 0.14 | 0 | 0 |  |  | 0 | 0 | OTSKP_2025 | 0 | 3 |  |  | 0
PP |  |  |  | VÝZTUŽ ZÁKLADU Z KARI SÍTÍ
VV |  |  |  | "viz 2.201" 0.1402"t" = 0,140 [A]
TS |  |  |  | Položka: - zahrnuje veškerý materiál, výrobky a polotovary, včetně mimostaveništní a vnitrostaveništní dopravy (rovněž přesuny), včetně naložení a složení, případně s uložením - dodání betonářské výztuže v požadované kvalitě, stříhání, řezání, ohýbání a spojování do všech požadovaných tvarů (vč. armakošů) a uložení s požadovaným zajištěním polohy a krytí výztuže betonem, - veškeré svary nebo jiné spoje výztuže, - pomocné konstrukce a práce pro osazení a upevnění výztuže, - zednické výpomoci pro montáž betonářské výztuže, - úpravy výztuže pro osazení doplňkových konstrukcí, - ochranu výztuže do doby jejího zabetonování, - úpravy výztuže pro zřízení železobetonových kloubů, kotevních prvků, závěsných ok a doplňkových konstrukcí, - veškerá opatření pro zajištění soudržnosti výztuže a betonu, - vodivé propojení výztuže, které je součástí ochrany konstrukce proti vlivům bludných proudů, vyvedení do měřících skříní nebo míst pro měření bludných proudů (vlastní měřící skříně se uvádějí položkami SD 74), - povrchovou antikorozní úpravu výztuže, - separaci výztuže, - osazení měřících zařízení a úpravy pro ně, - osazení měřících skříní nebo míst pro měření bludných proudů Položka nezahrnuje: - x
SD |  | 4 |  | Vodorovné konstrukce | [6 empty] | 0 | 0
P | 9 | 451312 |  | PODKLADNÍ A VÝPLŇOVÉ VRSTVY Z PROSTÉHO BETONU C12/15 | M3 | 1.851 | 0 | 0 |  |  | 0 | 0 | OTSKP_2025 | 0 | 3 |  |  | 0
PP |  |  |  | PODKLADNÍ A VÝPLNOVÉ VRSTVY Z PROSTÉHO BETONU C12/15
VV |  |  |  | 0.1*1.86*9.95"m3" = 1,851 [A]
TS |  |  |  | Položka zahrnuje: - dodání čerstvého betonu (betonové směsi) požadované kvality, jeho uložení do požadovaného tvaru při jakékoliv hustotě výztuže, konzistenci čerstvého betonu a způsobu hutnění, ošetření a ochranu betonu, - zhotovení nepropustného, mrazuvzdorného betonu a betonu požadované trvanlivosti a vlastností, užití potřebných přísad a technologií výroby betonu, - zřízení pracovních a dilatačních spar, včetně potřebných úprav, výplně, vložek, opracování, očištění a ošetření, - bednění požadovaných konstr. (i ztracené) s úpravou dle požadované kvality povrchu betonu, včetně odbedňovacích a odskružovacích prostředků, nátěrů zabraňujících soudržnosti betonu a bednění, - podpěrné konstr. (skruže) a lešení všech druhů pro bednění, vč. ochranných a bezpečnostních opatření a základů těchto konstrukcí a lešení, - vytvoření kotevních čel, kapes, nálitků a sedel, zřízení všech požadovaných otvorů, výklenků, prostupů, dutin, drážek a pod., vč. ztížení práce a úprav kolem nich, - úpravy pro osazení výztuže, doplňkových konstrukcí a vybavení, - úpravy povrchu pro položení požadované izolace, povlaků a nátěrů, případně vyspravení, - ztížení práce u kabelových a injektážních trubek a ostatních zařízení osazovaných do betonu, - konstrukce betonových kloubů, upevnění kotevních prvků a doplňkových konstrukcí, - nátěry zabraňující soudržnost betonu a bednění, - výplň, těsnění a tmelení spar a spojů, - opatření povrchů betonu izolací proti zemní vlhkosti v částech, kde přijdou do styku se zeminou nebo kamenivem, - případné zřízení spojovací vrstvy u základů, - úpravy pro osazení zařízení ochrany konstrukce proti vlivu bludných proudů, Položka nezahrnuje: - x
P | 10 | 45131A |  | PODKLADNÍ A VÝPLŇOVÉ VRSTVY Z PROSTÉHO BETONU C20/25 | M3 | 4.185 | 0 | 0 |  |  | 0 | 0 | OTSKP_2025 | 0 | 3 |  |  | 0
PP |  |  |  | PODKLADNÍ A VÝPLNOVÉ VRSTVY Z PROSTÉHO BETONU C20/25
VV |  |  |  | "prahy"0.6*0.3*(1.3+2.2+3.5) = 1,260 [A] "výtok"12.5"m2"*0.1"m"*1.3"sklon" = 1,625 [B] "vtok" 10"m2"*0.1"m"*1.3"vliv sklonu" = 1,300 [C] "Celkem: "A+B+C = 4,185 [D]
TS |  |  |  | Položka zahrnuje: - dodání čerstvého betonu (betonové směsi) požadované kvality, jeho uložení do požadovaného tvaru při jakékoliv hustotě výztuže, konzistenci čerstvého betonu a způsobu hutnění, ošetření a ochranu betonu, - zhotovení nepropustného, mrazuvzdorného betonu a betonu požadované trvanlivosti a vlastností, užití potřebných přísad a technologií výroby betonu, - zřízení pracovních a dilatačních spar, včetně potřebných úprav, výplně, vložek, opracování, očištění a ošetření, - bednění požadovaných konstr. (i ztracené) s úpravou dle požadované kvality povrchu betonu, včetně odbedňovacích a odskružovacích prostředků, nátěrů zabraňujících soudržnosti betonu a bednění, - podpěrné konstr. (skruže) a lešení všech druhů pro bednění, vč. ochranných a bezpečnostních opatření a základů těchto konstrukcí a lešení, - vytvoření kotevních čel, kapes, nálitků a sedel, zřízení všech požadovaných otvorů, výklenků, prostupů, dutin, drážek a pod., vč. ztížení práce a úprav kolem nich, - úpravy pro osazení výztuže, doplňkových konstrukcí a vybavení, - úpravy povrchu pro položení požadované izolace, povlaků a nátěrů, případně vyspravení, - ztížení práce u kabelových a injektážních trubek a ostatních zařízení osazovaných do betonu, - konstrukce betonových kloubů, upevnění kotevních prvků a doplňkových konstrukcí, - nátěry zabraňující soudržnost betonu a bednění, - výplň, těsnění a tmelení spar a spojů, - opatření povrchů betonu izolací proti zemní vlhkosti v částech, kde přijdou do styku se zeminou nebo kamenivem, - případné zřízení spojovací vrstvy u základů, - úpravy pro osazení zařízení ochrany konstrukce proti vlivu bludných proudů, Položka nezahrnuje: - x
P | 11 | 451366 |  | VÝZTUŽ PODKL VRSTEV Z KARI-SÍTÍ | T | 0.106 | 0 | 0 |  |  | 0 | 0 | OTSKP_2025 | 0 | 3 |  |  | 0
PP |  |  |  | VÝZTUŽ PODKL VRSTEV Z KARI-SÍTÍ
VV |  |  |  | "podkladní beton C12/15"(1.85/0.1)"m2"*1.3"%"*0.0044"t/m2" = 0,106 [A] "Celkem: "A = 0,106 [B]
TS |  |  |  | Položka zahrnuje: - veškerý materiál, výrobky a polotovary, včetně mimostaveništní a vnitrostaveništní dopravy (rovněž přesuny), včetně naložení a složení, případně s uložením - dodání betonářské výztuže v požadované kvalitě, stříhání, řezání, ohýbání a spojování do všech požadovaných tvarů (vč. armakošů) a uložení s požadovaným zajištěním polohy a krytí výztuže betonem, - veškeré svary nebo jiné spoje výztuže, - pomocné konstrukce a práce pro osazení a upevnění výztuže, - zednické výpomoci pro montáž betonářské výztuže, - úpravy výztuže pro osazení doplňkových konstrukcí, - ochranu výztuže do doby jejího zabetonování, - úpravy výztuže pro zřízení železobetonových kloubů, kotevních prvků, závěsných ok a doplňkových konstrukcí, - veškerá opatření pro zajištění soudržnosti výztuže a betonu, - vodivé propojení výztuže, které je součástí ochrany konstrukce proti vlivům bludných proudů, vyvedení do měřících skříní nebo míst pro měření bludných proudů (vlastní měřící skříně se uvádějí položkami SD 74), - povrchovou antikorozní úpravu výztuže, - separaci výztuže, - osazení měřících zařízení a úpravy pro ně, - osazení měřících skříní nebo míst pro měření bludných proudů. Položka nezahrnuje: - x
P | 12 | 45852 |  | VÝPLŇ ZA OPĚRAMI A ZDMI Z KAMENIVA DRCENÉHO | M3 | 46.55 | 0 | 0 |  |  | 0 | 0 | OTSKP_2025 | 0 | 3 |  |  | 0
PP |  |  |  | VÝPLN ZA OPERAMI A ZDMI Z KAMENIVA DRCENÉHO
VV |  |  |  | 4.9"m2"*9.5"m" = 46,550 [A]
TS |  |  |  | Položka zahrnuje: - dodávku předepsaného kameniva - mimostaveništní a vnitrostaveništní dopravu a jeho uložení - není-li v zadávací dokumentaci uvedeno jinak, jedná se o nakupovaný materiál Položka nezahrnuje: - x
P | 13 | 465512 |  | DLAŽBY Z LOMOVÉHO KAMENE NA MC | M3 | 5.85 | 0 | 0 |  |  | 0 | 0 | OTSKP_2025 | 0 | 3 |  |  | 0
PP |  |  |  | DLAŽBY Z LOMOVÉHO KAMENE NA MC
VV |  |  |  | "výtok"12.5"m2"*0.2"m"*1.3"sklon" = 3,250 [A] "vtok" 10"m2"*0.2"m"*1.3"vliv sklonu" = 2,600 [B] "Celkem: "A+B = 5,850 [C]
TS |  |  |  | Položka zahrnuje: - nutné zemní práce (svahování, úpravu pláně a pod.) - zřízení spojovací vrstvy - zřízení lože dlažby z cementové malty předepsané kvality a předepsané tloušťky - dodávku a položení dlažby z lomového kamene do předepsaného tvaru - spárování, těsnění, tmelení a vyplnění spar MC případně s vyklínováním - úprava povrchu pro odvedení srážkové vody Položka nezahrnuje: - podklad pod dlažbu, vykazuje se samostatně položkami SD 45
P | 14 | R451366 |  | VÝZTUŽ PODKL VRSTEV Z KOMPOZITNÍCH KARI-SÍTÍ | KG | 15 | 0 | 0 |  |  | 0 | 0 |  | 0 | 3 |  |  | 0
PP |  |  |  | VÝZTUŽ PODKL VRSTEV Z KARI-SÍTÍ
VV |  |  |  | 0.5"kg/m2"*30"m2" = 15,000 [A]
TS |  |  |  | Položka zahrnuje: - veškerý materiál, výrobky a polotovary, vcetne mimostaveništní a vnitrostaveništní dopravy (rovnež presuny), vcetne naložení a složení, prípadne s uložením - dodání betonárské výztuže v požadované kvalite, stríhání, rezání, ohýbání a spojování do všech požadovaných tvaru (vc. armakošu) a uložení s požadovaným zajištením polohy a krytí výztuže betonem, - veškeré svary nebo jiné spoje výztuže, - pomocné konstrukce a práce pro osazení a upevnení výztuže, - zednické výpomoci pro montáž betonárské výztuže, - úpravy výztuže pro osazení doplnkových konstrukcí, - ochranu výztuže do doby jejího zabetonování, - úpravy výztuže pro zrízení železobetonových kloubu, kotevních prvku, závesných ok a doplnkových konstrukcí, - veškerá opatrení pro zajištení soudržnosti výztuže a betonu, - vodivé propojení výztuže, které je soucástí ochrany konstrukce proti vlivum bludných proudu, vyvedení do merících skríní nebo míst pro merení bludných proudu (vlastní merící skríne se uvádejí položkami SD 74), - povrchovou antikorozní úpravu výztuže, - separaci výztuže, - osazení merících zarízení a úpravy pro ne, - osazení merících skríní nebo míst pro merení bludných proudu. Položka nezahrnuje: - x
SD |  | 711 |  | Izolace proti vode, vlhkosti a plynum | [6 empty] | 0 | 0
P | 15 | 711111 |  | IZOLACE BĚŽNÝCH KONSTRUKCÍ PROTI ZEMNÍ VLHKOSTI ASFALTOVÝMI NÁTĚRY | M2 | 33.84 | 0 | 0 |  |  | 0 | 0 | OTSKP_2025 | 0 | 3 |  |  | 0
PP |  |  |  | IZOLACE BEŽNÝCH KONSTRUKCÍ PROTI ZEMNÍ VLHKOSTI ASFALTOVÝMI NÁTERY
VV |  |  |  | 3.6"m"*9.4"m" = 33,840 [A]
TS |  |  |  | Položka zahrnuje: - dodání předepsaného izolačního materiálu - očištění a ošetření podkladu, zadávací dokumentace může zahrnout i případné vyspravení - zřízení izolace jako kompletního povlaku, případně komplet. soustavy nebo systému podle příslušného technolog. předpisu - zřízení izolace i jednotlivých vrstev po etapách, včetně pracovních spár a spojů - úprava u okrajů, rohů, hran, dilatačních i pracovních spojů, kotev, obrubníků, dilatačních zařízení, odvodnění, otvorů, neizolovaných míst a pod. - zajištění odvodnění povrchu izolace, včetně odvodnění nejnižších míst, pokud dokumentace pro zadání stavby nestanoví jinak - ochrana izolace do doby zřízení definitivní ochranné vrstvy nebo konstrukce - úprava, očištění a ošetření prostoru kolem izolace - provedení požadovaných zkoušek Položka nezahrnuje: - ochranné vrstvy, např. geotextilii
SD |  | 9 |  | Ostatní konstrukce a práce, bourání | [6 empty] | 0 | 0
P | 16 | 91355 |  | EVIDENČNÍ ČÍSLO MOSTU | KUS | 2 | 0 | 0 |  |  | 0 | 0 | OTSKP_2025 | 0 | 3 |  |  | 0
PP |  |  |  | EVIDENCNÍ CÍSLO MOSTU
VV |  |  |  | 2 = 2,000 [A]
TS |  |  |  | Položka zahrnuje: - štítek s evidenčním číslem mostu - sloupek dopravní značky včetně osazení a nutných zemních prací a zabetonování Položka nezahrnuje: - x
P | 17 | 917224 |  | SILNIČNÍ A CHODNÍKOVÉ OBRUBY Z BETONOVÝCH OBRUBNÍKŮ ŠÍŘ 150MM | M | 31.2 | 0 | 0 |  |  | 0 | 0 | OTSKP_2025 | 0 | 3 |  |  | 0
PP |  |  |  | SILNICNÍ A CHODNÍKOVÉ OBRUBY Z BETONOVÝCH OBRUBNÍKU ŠÍR 150MM
VV |  |  |  | 24"m"*1.3"vliv sklonu" = 31,200 [A]
TS |  |  |  | Položka zahrnuje: - dodání a pokládku betonových obrubníků o rozměrech předepsaných zadávací dokumentací - betonové lože i boční betonovou opěrku Položka nezahrnuje: - x
P | 18 | 91836 |  | PROPUSTY Z TRUB DN 800MM | M | 10.75 | 0 | 0 |  |  | 0 | 0 | OTSKP_2025 | 0 | 3 |  |  | 0
PP |  |  |  | PROPUSTY Z TRUB DN 800MM
VV |  |  |  | 10.75"m" = 10,750 [A]
TS |  |  |  | Položka zahrnuje: - dodání a položení potrubí z trub z dokumentací předepsaného materiálu a předepsaného průměru - případné úpravy trub (zkrácení, šikmé seříznutí) Položka nezahrnuje: - podkladní vrstvy a obetonování
SD |  | 990 |  | Likvidace odpadu vc. dopravy | [6 empty] | 0 | 0
P | 19 | R015111 | 901 | NEOCEŇOVAT - POPLATKY ZA LIKVIDACI ODPADU NEKONTAMINOVANÝCH - 17 05 04 VYTEŽENÉ ZEMINY A HORNINY - I. TRÍDA TEŽITELNOSTI VCETNE DOPRAVY | T | 191.607 | 0 | 0 |  |  | 0 | 0 |  | 0 | 3 |  |  | 0
PP |  |  |  | 1. Položka obsahuje: – veškeré poplatky provozovateli skládky, recyklacní linky nebo jiného zarízení na zpracování nebo likvidaci odpadu související s prevzetím, uložením, zpracováním nebo likvidací odpadu – náklady spojené s dopravou z místa stavby na místo prevzetí provozovatelem skládky, recyklacní linky nebo jiného zarízení na zpracování nebo likvidaci odpadu – náklady spojené s vyložením a manipulací s materiálem v míste skládky 2. Položka neobsahuje: – náklady spojené s naložením a manipulací materiálem 3. Zpusob merení: Tunou se rozumí hmotnost odpadu vytrídeného v souladu se zákonem c. 541/2020 Sb., o nakládání s odpady, v platném znení.
VV |  |  |  | 77.67*2.1"t/m3"+15*1.9 "t/m3""viz 13173A" = 191,607 [A]
TS

## SO 11-22-10
SŽDC05 | [14 empty] | 3
S | Stavba: | 5323530004_VZ |  | Revitalizace a elektrizace trati Nýřany - Heřmanova Huť - 251112 | [6 empty] | D.2.1.4.3 | 0 | AspeEsticon | 0 | 2
O | Objekt: | D.2.1.4.3 |  | Silnicní mosty a propustky, lávky pro chodce a cyklisty | [9 empty] | 0.12 | 2
Typ | Poř. číslo | Kód položky | Varianta | Název položky | MJ | Množství | Jednotková hmotnost | Celková hmotnost |  |  | Jednotková cena |  | Cenové soustavy | 0.21
Dodávka
[9 empty] | Jednotková | Celkem | Jednotková | Celkem |  |  |  | Počet položek s nulovou cenou | 0
O1 |  | SO 11-22-10 |  | Silnicní propustek v obci Blatnice | [6 empty] | 0 | 0
SD |  | 1 |  | Zemní práce | [6 empty] | 0 | 0
P | 1 | 11524 |  | PŘEVEDENÍ VODY POTRUBÍM DN 400 NEBO ŽLABY R.O. DO 1,4M | m | 20 | 0 | 0 |  |  | 0 | 0 | OTSKP_2025 | 0 | 3 |  |  | 0
PP |  |  |  | docasné prevedení vody behem výstavby
VV |  |  |  | 20 = 20,000 [A]
TS |  |  |  | Položka zahrnuje: - převedení vody na povrchu - zřízení, udržování a odstranění příslušného zařízení Položka nezahrnuje: - x Způsob měření: - převedení vody se uvádí buď průměrem potrubí (DN) nebo délkou rozvinutého obvodu žlabu (r.o.)
P | 2 | 13173 |  | HLOUBENÍ JAM ZAPAŽ I NEPAŽ TŘ. I | M3 | 45 | 0 | 0 |  |  | 0 | 0 | OTSKP_2025 | 0 | 3 |  |  | 0
PP
VV |  |  |  | 6"m"*1,5"m"*5"m" = 45,000 [A]
TS |  |  |  | Položka zahrnuje: - vodorovnou a svislou dopravu, přemístění, přeložení, manipulace s výkopkem - kompletní provedení vykopávky nezapažené i zapažené - ošetření výkopiště po celou dobu práce v něm vč. klimatických opatření - ztížení vykopávek v blízkosti podzemního vedení, konstrukcí a objektů vč. jejich dočasného zajištění - ztížení pod vodou, v okolí výbušnin, ve stísněných prostorech a pod. - příplatek za lepivost - těžení po vrstvách, pásech a po jiných nutných částech (figurách) - čerpání vody vč. čerpacích jímek, potrubí a pohotovostní čerpací soupravy (viz ustanovení k pol. 1151,2) - potřebné snížení hladiny podzemní vody - těžení a rozpojování jednotlivých balvanů - vytahování a nošení výkopku - svahování a přesvah. svahů do konečného tvaru, výměna hornin v podloží a v pláni znehodnocené klimatickými vlivy - ruční vykopávky, odstranění kořenů a napadávek - pažení, vzepření a rozepření vč. přepažování (vyjma pažení záporového a štětových stěn) - úpravu, ochranu a očištění dna, základové spáry, stěn a svahů - odvedení nebo obvedení vody v okolí výkopiště a ve výkopišti - třídění výkopku - veškeré pomocné konstrukce umožňující provedení vykopávky (příjezdy, sjezdy, nájezdy, lešení, podpěr. konstr., přemostění, zpevněné plochy, zakrytí a pod.) Položka nezahrnuje: - uložení zeminy (na skládku, do násypu) ani poplatky za skládku, vykazují se v položce č.0141**
P | 3 | 17411 |  | ZÁSYP JAM A RÝH ZEMINOU SE ZHUTNĚNÍM | M3 | 11 | 0 | 0 |  |  | 0 | 0 | OTSKP_2025 | 0 | 3 |  |  | 0
PP
VV |  |  |  | 2*1,1"m2"*5"m" = 11,000 [A]
TS |  |  |  | Položka zahrnuje: - kompletní provedení zemní konstrukce vč. výběru vhodného materiálu - úprava ukládaného materiálu vlhčením, tříděním, promícháním nebo vysoušením, příp. jiné úpravy za účelem zlepšení jeho mech. vlastností - hutnění i různé míry hutnění - ošetření úložiště po celou dobu práce v něm vč. klimatických opatření - ztížení v okolí vedení, konstrukcí a objektů a jejich dočasné zajištění - ztížení provádění vč. hutnění ve ztížených podmínkách a stísněných prostorech - ztížené ukládání sypaniny pod vodu - ukládání po vrstvách a po jiných nutných částech (figurách) vč. dosypávek - spouštění a nošení materiálu - výměna částí zemní konstrukce znehodnocené klimatickými vlivy - ruční hutnění - udržování úložiště a jeho ochrana proti vodě - odvedení nebo obvedení vody v okolí úložiště a v úložišti - veškeré pomocné konstrukce umožňující provedení zemní konstrukce (příjezdy, sjezdy, nájezdy, lešení, podpěrné konstrukce, přemostění, zpevněné plochy, zakrytí a pod.) Položka nezahrnuje: - x
P | 4 | 18110 |  | ÚPRAVA PLÁNĚ SE ZHUTNĚNÍM V HORNINĚ TŘ. I | m2 | 27 | 0 | 0 |  |  | 0 | 0 | OTSKP_2025 | 0 | 3 |  |  | 0
PP |  |  |  | úprava základové spáry
VV |  |  |  | 5"m"*3"m"+4*2"m"*1,5"m" = 27,000 [A]
TS |  |  |  | Položka zahrnuje: - úpravu pláně včetně vyrovnání výškových rozdílů. Míru zhutnění určuje projekt. Položka nezahrnuje: - x
SD |  | 2 |  | Základy | [6 empty] | 0 | 0
P | 5 | 272324 |  | ZÁKLADY ZE ŽELEZOBETONU DO C25/30 | M3 | 7.552 | 0 | 0 |  |  | 0 | 0 | OTSKP_2025 | 0 | 3 |  |  | 0
PP
VV |  |  |  | (5"m"*2,8"m"+4*1,8"m"*1,5"m")*0,2"m"+2*5,4"m"*0,8"m"*0,3"m" = 7,552 [A]
TS |  |  |  | Položka zahrnuje: - dodání čerstvého betonu (betonové směsi) požadované kvality, jeho uložení do požadovaného tvaru při jakékoliv hustotě výztuže, konzistenci čerstvého betonu a způsobu hutnění, ošetření a ochranu betonu, - zhotovení nepropustného, mrazuvzdorného betonu a betonu požadované trvanlivosti a vlastností, užití potřebných přísad a technologií výroby betonu, - zřízení pracovních a dilatačních spar, včetně potřebných úprav, výplně, vložek, opracování, očištění a ošetření, - bednění požadovaných konstr. (i ztracené) s úpravou dle požadované kvality povrchu betonu, včetně odbedňovacích a odskružovacích prostředků, nátěrů zabraňujících soudržnosti betonu a bednění, - podpěrné konstr. (skruže) a lešení všech druhů pro bednění, vč. ochranných a bezpečnostních opatření a základů těchto konstrukcí a lešení, - vytvoření kotevních čel, kapes, nálitků a sedel, zřízení všech požadovaných otvorů, výklenků, prostupů, dutin, drážek a pod., vč. ztížení práce a úprav kolem nich, - úpravy pro osazení výztuže, doplňkových konstrukcí a vybavení, - úpravy povrchu pro položení požadované izolace, povlaků a nátěrů, případně vyspravení, - ztížení práce u kabelových a injektážních trubek a ostatních zařízení osazovaných do betonu, - konstrukce betonových kloubů, upevnění kotevních prvků a doplňkových konstrukcí, - nátěry zabraňující soudržnost betonu a bednění, - výplň, těsnění a tmelení spar a spojů, - opatření povrchů betonu izolací proti zemní vlhkosti v částech, kde přijdou do styku se zeminou nebo kamenivem, - případné zřízení spojovací vrstvy u základů, - úpravy pro osazení zařízení ochrany konstrukce proti vlivu bludných proudů, Položka nezahrnuje: - dodání a osazení výztuže
P | 6 | 272366 |  | VÝZTUŽ ZÁKLADŮ Z KARI SÍTÍ | T | 0.97 | 0 | 0 |  |  | 0 | 0 | OTSKP_2025 | 0 | 3 |  |  | 0
PP
VV |  |  |  | viz. výkres 2.201 969,8*0,001 = 0,970 [A]
TS |  |  |  | Položka: - zahrnuje veškerý materiál, výrobky a polotovary, včetně mimostaveništní a vnitrostaveništní dopravy (rovněž přesuny), včetně naložení a složení, případně s uložením - dodání betonářské výztuže v požadované kvalitě, stříhání, řezání, ohýbání a spojování do všech požadovaných tvarů (vč. armakošů) a uložení s požadovaným zajištěním polohy a krytí výztuže betonem, - veškeré svary nebo jiné spoje výztuže, - pomocné konstrukce a práce pro osazení a upevnění výztuže, - zednické výpomoci pro montáž betonářské výztuže, - úpravy výztuže pro osazení doplňkových konstrukcí, - ochranu výztuže do doby jejího zabetonování, - úpravy výztuže pro zřízení železobetonových kloubů, kotevních prvků, závěsných ok a doplňkových konstrukcí, - veškerá opatření pro zajištění soudržnosti výztuže a betonu, - vodivé propojení výztuže, které je součástí ochrany konstrukce proti vlivům bludných proudů, vyvedení do měřících skříní nebo míst pro měření bludných proudů (vlastní měřící skříně se uvádějí položkami SD 74), - povrchovou antikorozní úpravu výztuže, - separaci výztuže, - osazení měřících zařízení a úpravy pro ně, - osazení měřících skříní nebo míst pro měření bludných proudů Položka nezahrnuje: - x
SD |  | 3 |  | Svislé konstrukce | [6 empty] | 0 | 0
P | 7 | 38912 |  | MOSTNÍ RÁMOVÉ KONSTRUKCE Z DÍLCŮ ŽELEZOBETONOVÝCH | M3 | 12.24 | 0 | 0 |  |  | 0 | 0 | OTSKP_2025 | 0 | 3 |  |  | 0
PP |  |  |  | prefabrikované konstrukce
VV |  |  |  | 1,8"m2"*5"m"+4*0,54"m2"*1,5"m" = 12,240 [A]
TS |  |  |  | Položka zahrnuje: - dodání dílce požadovaného tvaru a vlastností, jeho skladování, doprava a osazení do definitivní polohy, včetně komplexní technologie výroby a montáže dílců, ošetření a ochrana dílců, - u dílců železobetonových a předpjatých veškerá výztuž, případně i tuhé kovové prvky a závěsná oka, - úpravy a zařízení pro uložení a transport dílce, - veškeré požadované úpravy dílců, včetně doplňkových konstrukcí a vybavení, - sestavení dílce na stavbě včetně montážních zařízení, plošin a prahů a pod., - výplň, těsnění a tmelení spár a spojů, - očištění a ošetření úložných ploch, - zednické výpomoce pro montáž dílců, - označení dílce výrobním štítkem nebo jiným způsobem, - úpravy dílce pro dodržení požadované přesnosti jeho osazení, včetně případných měření, - veškerá zařízení pro zajištění stability v každém okamžiku, - další práce dané případně specifikací k příslušnému prefabrik. dílci (úprava pohledových ploch, příp. rubových ploch, osazení měřících zařízení, zkoušení a měření dílců a pod.). Položka nezahrnuje: - x
SD |  | 4 |  | Vodorovné konstrukce | [6 empty] | 0 | 0
P | 8 | 451383 |  | PODKL VRSTVY ZE ŽELEZOBET DO C16/20 VČET VÝZTUŽE | M3 | 2.7 | 0 | 0 |  |  | 0 | 0 | OTSKP_2025 | 0 | 3 |  |  | 0
PP |  |  |  | podkladní beton
VV |  |  |  | 0,1"m"*(5"m"*3"m"+4*2"m"*1,5"m") = 2,700 [A]
TS |  |  |  | Položka zahrnuje: - dodání čerstvého betonu (betonové směsi) požadované kvality, jeho uložení do požadovaného tvaru při jakékoliv hustotě výztuže, konzistenci čerstvého betonu a způsobu hutnění, ošetření a ochranu betonu - zhotovení nepropustného, mrazuvzdorného betonu a betonu požadované trvanlivosti a vlastností - užití potřebných přísad a technologií výroby betonu - zřízení pracovních a dilatačních spar, včetně potřebných úprav, výplně, vložek, opracování, očištění a ošetření - bednění požadovaných konstr. (i ztracené) s úpravou dle požadované kvality povrchu betonu - vytvoření kotevních čel, kapes, nálitků, a sedel - zřízení všech požadovaných otvorů, kapes, výklenků, prostupů, dutin, drážek a pod., vč. ztížení práce a úprav kolem nich - úpravy pro osazení výztuže, doplňkových konstrukcí a vybavení - úpravy povrchu pro položení požadované izolace, povlaků a nátěrů, případně vyspravení - nátěry zabraňující soudržnost betonu a bednění - výplň, těsnění a tmelení spar a spojů - opatření povrchů betonu izolací proti zemní vlhkosti v částech, kde přijdou do styku se zeminou nebo kamenivem - dodání betonářské výztuže v požadované kvalitě, stříhání, řezání, ohýbání a spojování do všech požadovaných tvarů (vč. armakošů) a uložení s požadovaným zajištěním polohy a krytí výztuže betonem - veškeré svary nebo jiné spoje výztuže - pomocné konstrukce a práce pro osazení a upevnění výztuže - úpravy výztuže pro osazení doplňkových konstrukcí - veškerá opatření pro zajištění soudržnosti výztuže a betonu - povrchovou antikorozní úpravu výztuže - separaci výztuže - úpravy pro osazení zařízení ochrany konstrukce proti vlivu bludných proudů Položka nezahrnuje: - x
SD |  | 5 |  | Komunikace | [6 empty] | 0 | 0
P | 9 | 572221 |  | SPOJOVACÍ POSTŘIK Z ASFALTU DO 1,0KG/M2 | m2 | 12 | 0 | 0 |  |  | 0 | 0 | OTSKP_2025 | 0 | 3 |  |  | 0
PP
VV |  |  |  | 2,4*5 = 12,000 [A]
TS |  |  |  | Položka zahrnuje: - dodání všech předepsaných materiálů pro postřiky v předepsaném množství - provedení dle předepsaného technologického předpisu - zřízení vrstvy bez rozlišení šířky, pokládání vrstvy po etapách - úpravu napojení, ukončení Položka nezahrnuje: - x
P | 10 | 572222 |  | SPOJOVACÍ POSTŘIK Z MODIFIK ASFALTU DO 1,0KG/M2 | m2 | 12 | 0 | 0 |  |  | 0 | 0 | OTSKP_2025 | 0 | 3 |  |  | 0
PP
VV |  |  |  | 2,4*5 = 12,000 [A]
TS |  |  |  | Položka zahrnuje: - dodání všech předepsaných materiálů pro postřiky v předepsaném množství - provedení dle předepsaného technologického předpisu - zřízení vrstvy bez rozlišení šířky, pokládání vrstvy po etapách - úpravu napojení, ukončení Položka nezahrnuje: - x
P | 11 | 574A44 |  | ASFALTOVÝ BETON PRO OBRUSNÉ VRSTVY ACO 11+ TL. 50MM | m2 | 12 | 0 | 0 |  |  | 0 | 0 | OTSKP_2025 | 0 | 3 |  |  | 0
PP
VV |  |  |  | 2,4*5 = 12,000 [A]
TS |  |  |  | Položka zahrnuje: - dodání směsi v požadované kvalitě - očištění podkladu - uložení směsi dle předepsaného technologického předpisu, zhutnění vrstvy v předepsané tloušťce - zřízení vrstvy bez rozlišení šířky, pokládání vrstvy po etapách, včetně pracovních spar a spojů - úpravu napojení, ukončení podél obrubníků, dilatačních zařízení, odvodňovacích proužků, odvodňovačů, vpustí, šachet a pod. Položka nezahrnuje: - postřiky, nátěry - těsnění podél obrubníků, dilatačních zařízení, odvodňovacích proužků, odvodňovačů, vpustí, šachet a pod.
P | 12 | 575F43 |  | LITÝ ASFALT MA IV (OCHRANA MOSTNÍ IZOLACE) 11 TL. 35MM MODIFIK | m2 | 12 | 0 | 0 |  |  | 0 | 0 | OTSKP_2025 | 0 | 3 |  |  | 0
PP
VV |  |  |  | 2,4*5 = 12,000 [A]
TS |  |  |  | Položka zahrnuje: - dodání směsi v požadované kvalitě - očištění podkladu - uložení směsi dle předepsaného technologického předpisu, zhutnění vrstvy v předepsané tloušťce - zřízení vrstvy bez rozlišení šířky, pokládání vrstvy po etapách, včetně pracovních spar a spojů - úpravu napojení, ukončení podél obrubníků, dilatačních zařízení, odvodňovacích proužků, odvodňovačů, vpustí, šachet a pod. Položka nezahrnuje: - postřiky, nátěry - těsnění podél obrubníků, dilatačních zařízení, odvodňovacích proužků, odvodňovačů, vpustí, šachet a pod.
P | 13 | 57621 |  | POSYP KAMENIVEM DRCENÝM 5KG/M2 | m2 | 12 | 0 | 0 |  |  | 0 | 0 | OTSKP_2025 | 0 | 3 |  |  | 0
PP
VV |  |  |  | 2,4*5 = 12,000 [A]
TS |  |  |  | Položka zahrnuje: - dodání kameniva předepsané kvality a zrnitosti - posyp předepsaným množstvím Položka nezahrnuje: - x
SD |  | 7 |  | Pridružená stavební výroba | [6 empty] | 0 | 0
P | 14 | 711131 |  | IZOLACE BĚŽNÝCH KONSTRUKCÍ PROTI VOLNĚ STÉKAJÍCÍ VODĚ ASFALTOVÝMI NÁTĚRY | m2 | 55.7 | 0 | 0 |  |  | 0 | 0 | OTSKP_2025 | 0 | 3 |  |  | 0
PP
VV |  |  |  | 6,1"m"*5"m"+4*(1,4"m"+1,4"m")*1,5"m"+4*2,1"m2" = 55,700 [A]
TS |  |  |  | Položka zahrnuje: - dodání předepsaného izolačního materiálu - očištění a ošetření podkladu, zadávací dokumentace může zahrnout i případné vyspravení - zřízení izolace jako kompletního povlaku, případně komplet. soustavy nebo systému podle příslušného technolog. předpisu - zřízení izolace i jednotlivých vrstev po etapách, včetně pracovních spár a spojů - úprava u okrajů, rohů, hran, dilatačních i pracovních spojů, kotev, obrubníků, dilatačních zařízení, odvodnění, otvorů, neizolovaných míst a pod. - zajištění odvodnění povrchu izolace, včetně odvodnění nejnižších míst, pokud dokumentace pro zadání stavby nestanoví jinak - ochrana izolace do doby zřízení definitivní ochranné vrstvy nebo konstrukce - úprava, očištění a ošetření prostoru kolem izolace - provedení požadovaných zkoušek Položka nezahrnuje: - ochranné vrstvy, např. geotextilii
P | 15 | 711509 |  | OCHRANA IZOLACE NA POVRCHU TEXTILIÍ | m2 | 55.7 | 0 | 0 |  |  | 0 | 0 | OTSKP_2025 | 0 | 3 |  |  | 0
PP
VV |  |  |  | 6,1"m"*5"m"+4*(1,4"m"+1,4"m")*1,5"m"+4*2,1"m2" = 55,700 [A]
TS |  |  |  | Položka zahrnuje: - dodání předepsaného ochranného materiálu - zřízení ochrany izolace Položka nezahrnuje: - x
SD |  | 9 |  | Ostatní konstrukce a práce | [6 empty] | 0 | 0
P | 16 | 966358 |  | BOURÁNÍ PROPUSTŮ Z TRUB DN DO 600MM | m | 7.5 | 0 | 0 |  |  | 0 | 0 | OTSKP_2025 | 0 | 3 |  |  | 0
PP
VV |  |  |  | 7,5"m" = 7,500 [A]
TS |  |  |  | Položka zahrnuje: - odstranění trub včetně případného obetonování a lože - veškeré pomocné konstrukce (lešení a pod.) - veškerou manipulaci s vybouranou sutí a hmotami včetně uložení na skládku - veškeré další práce plynoucí z technologického předpisu a z platných předpisů - nezahrnuje bourání čel, vtokových a výtokových jímek, odstranění zábradlí Položka nezahrnuje: - poplatek za skládku, který se vykazuje v položce 0141** (s výjimkou malého množství bouraného materiálu, kde je možné poplatek zahrnout do jednotkové ceny bourání – tento fakt musí být uveden v doplňujícím textu k položce)
SD |  | 990 |  | Likvidace odpadu vc. dopravy | [6 empty] | 0 | 0
P | 17 | R015111 | 901 | NEOCEŇOVAT - POPLATKY ZA LIKVIDACI ODPADU NEKONTAMINOVANÝCH - 17 05 04 VYTEŽENÉ ZEMINY A HORNINY - I. TRÍDA TEŽITELNOSTI VCETNE DOPRAVY | T | 61.2 | 0 | 0 |  |  | 0 | 0 |  | 0 | 3 |  |  | 0
PP |  |  |  | Evidencní položka, Neocenovat v objektu SO/PS, položka se ocenuje pouze v objektu SO 90-90 Zpusob likvidace: recyklace, druhotné využití.
VV |  |  |  | (45-11)*1,8 = 61,200 [A]
TS |  |  |  | 1. Položka obsahuje: – veškeré poplatky provozovateli skládky, recyklacní linky nebo jiného zarízení na zpracování nebo likvidaci odpadu související s prevzetím, uložením, zpracováním nebo likvidací odpadu – náklady spojené s dopravou z místa stavby na místo prevzetí provozovatelem skládky, recyklacní linky nebo jiného zarízení na zpracování nebo likvidaci odpadu – náklady spojené s vyložením a manipulací s materiálem v míste skládky 2. Položka neobsahuje: – náklady spojené s naložením a manipulací materiálem 3. Zpusob merení: Tunou se rozumí hmotnost odpadu vytrídeného v souladu se zákonem c. 541/2020 Sb., o nakládání s odpady, v platném znení.
P | 18 | R015140 | 907 | NEOCEŇOVAT - POPLATKY ZA LIKVIDACI ODPADU NEKONTAMINOVANÝCH - 17 01 01 BETON Z DEMOLIC OBJEKTU, ZÁKLADU TV, KULY A SLOUPY VCETNE DOPRAVY | T | 4.5 | 0 | 0 |  |  | 0 | 0 |  | 0 | 3 |  |  | 0
PP |  |  |  | Evidencní položka, Neocenovat v objektu SO/PS, položka se ocenuje pouze v objektu SO 90-90 V prípade možnosti je u odpadu uprednostnována recyklace pred skládkováním.
VV |  |  |  | 0,6*7,5 = 4,500 [A]
TS |  |  |  | 1. Položka obsahuje: – veškeré poplatky provozovateli skládky, recyklacní linky nebo jiného zarízení na zpracování nebo likvidaci odpadu související s prevzetím, uložením, zpracováním nebo likvidací odpadu – náklady spojené s dopravou z místa stavby na místo prevzetí provozovatelem skládky, recyklacní linky nebo jiného zarízení na zpracování nebo likvidaci odpadu – náklady spojené s vyložením a manipulací s materiálem v míste skládky 2. Položka neobsahuje: – náklady spojené s naložením a manipulací materiálem 3. Zpusob merení: Tunou se rozumí hmotnost odpadu vytrídeného v souladu se zákonem c. 541/2020 Sb., o nakládání s odpady, v platném znení.

## SO 13-22-01
SŽDC05 | [14 empty] | 3
S | Stavba: | 5323530004_VZ |  | Revitalizace a elektrizace trati Nýřany - Heřmanova Huť - 251112 | [6 empty] | D.2.1.4.3 | 0 | AspeEsticon | 0 | 2
O | Objekt: | D.2.1.4.3 |  | Silnicní mosty a propustky, lávky pro chodce a cyklisty | [9 empty] | 0.12 | 2
Typ | Poř. číslo | Kód položky | Varianta | Název položky | MJ | Množství | Jednotková hmotnost | Celková hmotnost |  |  | Jednotková cena |  | Cenové soustavy | 0.21
Dodávka
[9 empty] | Jednotková | Celkem | Jednotková | Celkem |  |  |  | Počet položek s nulovou cenou | 0
O1 |  | SO 13-22-01 |  | Propustek v km 7,825 (nový km 7,881) - zrušení | [6 empty] | 0 | 0
SD |  | 1 |  | Zemní práce | [6 empty] | 0 | 0
P | 1 | 12110 |  | SEJMUTÍ ORNICE NEBO LESNÍ PŮDY | M3 | 11.44 | 0 | 0 |  |  | 0 | 0 | OTSKP_2025 | 0 | 3 |  |  | 0
PP |  |  |  | SEJMUTÍ ORNICE NEBO LESNÍ PUDY
VV |  |  |  | (29.3+27.9)"m2"*0.2"m" = 11,440 [A]
TS |  |  |  | Položka zahrnuje: - sejmutí ornice bez ohledu na tloušťku vrstvy - její vodorovnou dopravu Položka nezahrnuje: - uložení na trvalou skládku
P | 2 | 13173A |  | HLOUBENÍ JAM ZAPAŽ I NEPAŽ TŘ. I - BEZ DOPRAVY | M3 | 53.936 | 0 | 0 |  |  | 0 | 0 | OTSKP_2025 | 0 | 3 |  |  | 0
PP |  |  |  | HLOUBENÍ JAM ZAPAŽ I NEPAŽ TR. I - BEZ DOPRAVY
VV |  |  |  | "zánosy propustku" 0.07"m2"*(4.12+4.24)"m" = 0,585 [A] "výkop vpravo" 2.53"m2"*3.12"m"+5.83"m2"*1.5"m"*2"ks" = 25,384 [B] "Výkop vlevo" 3.64"m2"*3.24"m"+7.65"m2"*1.5"m"*2"ks" = 34,744 [C] "stáv. stav viz 96616A" -(3.291+3.485)"m3" = -6,776 [D] "Celkem: "A+B+C+D = 53,937 [E]
TS |  |  |  | Položka zahrnuje: - svislou dopravu, přemístění, přeložení, manipulace s výkopkem - kompletní provedení vykopávky nezapažené i zapažené - ošetření výkopiště po celou dobu práce v něm vč. klimatických opatření - ztížení vykopávek v blízkosti podzemního vedení, konstrukcí a objektů vč. jejich dočasného zajištění - ztížení pod vodou, v okolí výbušnin, ve stísněných prostorech a pod. - příplatek za lepivost - těžení po vrstvách, pásech a po jiných nutných částech (figurách) - čerpání vody vč. čerpacích jímek, potrubí a pohotovostní čerpací soupravy (viz ustanovení k pol. 1151,2) - potřebné snížení hladiny podzemní vody - těžení a rozpojování jednotlivých balvanů - vytahování a nošení výkopku - svahování a přesvah. svahů do konečného tvaru, výměna hornin v podloží a v pláni znehodnocené klimatickými vlivy - ruční vykopávky, odstranění kořenů a napadávek - pažení, vzepření a rozepření vč. přepažování (vyjma pažení záporového a štětových stěn) - úpravu, ochranu a očištění dna, základové spáry, stěn a svahů - odvedení nebo obvedení vody v okolí výkopiště a ve výkopišti - třídění výkopku - veškeré pomocné konstrukce umožňující provedení vykopávky (příjezdy, sjezdy, nájezdy, lešení, podpěr. konstr., přemostění, zpevněné plochy, zakrytí a pod.) Položka nezahrnuje: - vodorovnou dopravu - uložení zeminy (na skládku, do násypu) ani poplatky za skládku, vykazují se v položce č.0141**
SD |  | 4 |  | Vodorovné konstrukce | [6 empty] | 0 | 0
P | 3 | 45852 |  | VÝPLŇ ZA OPĚRAMI A ZDMI Z KAMENIVA DRCENÉHO | M3 | 27.39 | 0 | 0 |  |  | 0 | 0 | OTSKP_2025 | 0 | 3 |  |  | 0
PP |  |  |  | VÝPLN ZA OPERAMI A ZDMI Z KAMENIVA DRCENÉHO
VV |  |  |  | "propustek vpravo" 0.62"m2"*3.62"m"+3.124"m2"*2"m"*2"ks" = 14,740 [A] "propustek vlevo" 3.74"m"*0.5"m2"+2.695"m2"*2"m"*2"ks" = 12,650 [B] "Celkem: "A+B = 27,390 [C]
TS |  |  |  | Položka zahrnuje: - dodávku předepsaného kameniva - mimostaveništní a vnitrostaveništní dopravu a jeho uložení - není-li v zadávací dokumentaci uvedeno jinak, jedná se o nakupovaný materiál Položka nezahrnuje: - x
SD |  | 9 |  | Ostatní konstrukce a práce, bourání | [6 empty] | 0 | 0
P | 4 | 96616A |  | BOURÁNÍ KONSTRUKCÍ ZE ŽELEZOBETONU - BEZ DOPRAVY | M3 | 6.944 | 0 | 0 |  |  | 0 | 0 | OTSKP_2025 | 0 | 3 |  |  | 0
PP |  |  |  | BOURÁNÍ KONSTRUKCÍ ZE ŽELEZOBETONU - BEZ DOPRAVY
VV |  |  |  | "propustek vpravo" 4.12"m"*0.12"m2"+2.1"m"*0.6"m2"+1.65"m"*0.56"m2"+0.22"m2"*3.62"m"-2"ks"*0.4"m"*0.23"m2 otvor" = 3,291 [A] "propustek vlevo" 4.24"m"*0.12"m2"+2.05"m"*0.8"m2"+1.9"m"*0.8"m2"-2"ks"*0.4"m"*0.23"m2 otvor" = 3,485 [B] "betonová pražcová rovnanina" 0.08"m2"*2.1"m" = 0,168 [C] "Celkem: "A+B+C = 6,944 [D]
TS |  |  |  | Položka zahrnuje: - rozbourání konstrukce bez ohledu na použitou technologii - veškeré pomocné konstrukce (lešení a pod.) - veškerou manipulaci s vybouranou sutí a hmotami, kromě vodorovné dopravy, včetně uložení na skládku - veškeré další práce plynoucí z technologického předpisu a z platných předpisů Položka nezahrnuje: - vodorovnou dopravu - poplatek za skládku, který se vykazuje v položce 0141** (s výjimkou malého množství bouraného materiálu, kde je možné poplatek zahrnout do jednotkové ceny bourání – tento fakt musí být uveden v doplňujícím textu k položce)
SD |  | 990 |  | Likvidace odpadu vc. dopravy | [6 empty] | 0 | 0
P | 5 | R015111 | 901 | NEOCEŇOVAT - POPLATKY ZA LIKVIDACI ODPADU NEKONTAMINOVANÝCH - 17 05 04 VYTEŽENÉ ZEMINY A HORNINY - I. TRÍDA TEŽITELNOSTI VCETNE DOPRAVY | T | 124.214 | 0 | 0 |  |  | 0 | 0 |  | 0 | 3 |  |  | 0
PP |  |  |  | 1. Položka obsahuje: – veškeré poplatky provozovateli skládky, recyklacní linky nebo jiného zarízení na zpracování nebo likvidaci odpadu související s prevzetím, uložením, zpracováním nebo likvidací odpadu – náklady spojené s dopravou z místa stavby na místo prevzetí provozovatelem skládky, recyklacní linky nebo jiného zarízení na zpracování nebo likvidaci odpadu – náklady spojené s vyložením a manipulací s materiálem v míste skládky 2. Položka neobsahuje: – náklady spojené s naložením a manipulací materiálem 3. Zpusob merení: Tunou se rozumí hmotnost odpadu vytrídeného v souladu se zákonem c. 541/2020 Sb., o nakládání s odpady, v platném znení.
VV |  |  |  | (53.936+11.44)"m3"*1.9"t/m3" = 124,214 [A]
TS
P | 6 | R015140 | 907 | NEOCEŇOVAT - POPLATKY ZA LIKVIDACI ODPADU NEKONTAMINOVANÝCH - 17 01 01 BETON Z DEMOLIC OBJEKTU, ZÁKLADU TV, KULY A SLOUPY VCETNE DOPRAVY | T | 17.36 | 0 | 0 |  |  | 0 | 0 |  | 0 | 3 |  |  | 0
PP |  |  |  | 1. Položka obsahuje: – veškeré poplatky provozovateli skládky, recyklacní linky nebo jiného zarízení na zpracování nebo likvidaci odpadu související s prevzetím, uložením, zpracováním nebo likvidací odpadu – náklady spojené s dopravou z místa stavby na místo prevzetí provozovatelem skládky, recyklacní linky nebo jiného zarízení na zpracování nebo likvidaci odpadu – náklady spojené s vyložením a manipulací s materiálem v míste skládky 2. Položka neobsahuje: – náklady spojené s naložením a manipulací materiálem 3. Zpusob merení: Tunou se rozumí hmotnost odpadu vytrídeného v souladu se zákonem c. 541/2020 Sb., o nakládání s odpady, v platném znení.
VV |  |  |  | "viz 96616A"6.944"m3"*2.5"t/m3" = 17,360 [A]
TS

## SO 13-22-02
SŽDC05 | [14 empty] | 3
S | Stavba: | 5323530004_VZ |  | Revitalizace a elektrizace trati Nýřany - Heřmanova Huť - 251112 | [6 empty] | D.2.1.4.3 | 0 | AspeEsticon | 0 | 2
O | Objekt: | D.2.1.4.3 |  | Silnicní mosty a propustky, lávky pro chodce a cyklisty | [9 empty] | 0.12 | 2
Typ | Poř. číslo | Kód položky | Varianta | Název položky | MJ | Množství | Jednotková hmotnost | Celková hmotnost |  |  | Jednotková cena |  | Cenové soustavy | 0.21
Dodávka
[9 empty] | Jednotková | Celkem | Jednotková | Celkem |  |  |  | Počet položek s nulovou cenou | 0
O1 |  | SO 13-22-02 |  | Silnicní propustky v ev. km 8,383 (nový km 8,519) | [6 empty] | 0 | 0
SD |  | 1 |  | Zemní práce | [6 empty] | 0 | 0
P | 1 | 13173A |  | HLOUBENÍ JAM ZAPAŽ I NEPAŽ TŘ. I - BEZ DOPRAVY | M3 | 272.732 | 0 | 0 |  |  | 0 | 0 | OTSKP_2025 | 0 | 3 |  |  | 0
PP
VV |  |  |  | "Propustek vlevo" "stávající stav: "2,0"m"*0,8"m"*6,6"m" = 10,560 [A] "nový stav: "4,3"m"*1,4"m"*20"m" = 120,400 [B] "Propustek vpravo" "stávající stav:" 2,4"m"*1,3"m"*6,1"m" = 19,032 [C] "nový stav: "3,8"m"*1,7"m"*19"m" = 122,740 [D] A+B+C+D = 272,732 [E]
TS |  |  |  | Položka zahrnuje: - svislou dopravu, přemístění, přeložení, manipulace s výkopkem - kompletní provedení vykopávky nezapažené i zapažené - ošetření výkopiště po celou dobu práce v něm vč. klimatických opatření - ztížení vykopávek v blízkosti podzemního vedení, konstrukcí a objektů vč. jejich dočasného zajištění - ztížení pod vodou, v okolí výbušnin, ve stísněných prostorech a pod. - příplatek za lepivost - těžení po vrstvách, pásech a po jiných nutných částech (figurách) - čerpání vody vč. čerpacích jímek, potrubí a pohotovostní čerpací soupravy (viz ustanovení k pol. 1151,2) - potřebné snížení hladiny podzemní vody - těžení a rozpojování jednotlivých balvanů - vytahování a nošení výkopku - svahování a přesvah. svahů do konečného tvaru, výměna hornin v podloží a v pláni znehodnocené klimatickými vlivy - ruční vykopávky, odstranění kořenů a napadávek - pažení, vzepření a rozepření vč. přepažování (vyjma pažení záporového a štětových stěn) - úpravu, ochranu a očištění dna, základové spáry, stěn a svahů - odvedení nebo obvedení vody v okolí výkopiště a ve výkopišti - třídění výkopku - veškeré pomocné konstrukce umožňující provedení vykopávky (příjezdy, sjezdy, nájezdy, lešení, podpěr. konstr., přemostění, zpevněné plochy, zakrytí a pod.) Položka nezahrnuje: - vodorovnou dopravu - uložení zeminy (na skládku, do násypu) ani poplatky za skládku, vykazují se v položce č.0141**
SD |  | 2 |  | Základy | [6 empty] | 0 | 0
P | 2 | 272325 |  | ZÁKLADY ZE ŽELEZOBETONU DO C30/37 | M3 | 16.84 | 0 | 0 |  |  | 0 | 0 | OTSKP_2025 | 0 | 3 |  |  | 0
PP |  |  |  | ŽB základ pod propustkem
VV |  |  |  | "Propustek vlevo:" 0,4"m2"*19,7"m" = 7,880 [A] 2*(1,2"m"*0,6"m"*0,5"m") = 0,720 [B] "Propustek vpravo:" 0,4"m2"*18,8"m" = 7,520 [C] 2*(1,2"m"*0,5"m"*0,6"m") = 0,720 [D] A+B+C+D = 16,840 [E]
TS |  |  |  | Položka zahrnuje: - dodání čerstvého betonu (betonové směsi) požadované kvality, jeho uložení do požadovaného tvaru při jakékoliv hustotě výztuže, konzistenci čerstvého betonu a způsobu hutnění, ošetření a ochranu betonu, - zhotovení nepropustného, mrazuvzdorného betonu a betonu požadované trvanlivosti a vlastností, užití potřebných přísad a technologií výroby betonu, - zřízení pracovních a dilatačních spar, včetně potřebných úprav, výplně, vložek, opracování, očištění a ošetření, - bednění požadovaných konstr. (i ztracené) s úpravou dle požadované kvality povrchu betonu, včetně odbedňovacích a odskružovacích prostředků, nátěrů zabraňujících soudržnosti betonu a bednění, - podpěrné konstr. (skruže) a lešení všech druhů pro bednění, vč. ochranných a bezpečnostních opatření a základů těchto konstrukcí a lešení, - vytvoření kotevních čel, kapes, nálitků a sedel, zřízení všech požadovaných otvorů, výklenků, prostupů, dutin, drážek a pod., vč. ztížení práce a úprav kolem nich, - úpravy pro osazení výztuže, doplňkových konstrukcí a vybavení, - úpravy povrchu pro položení požadované izolace, povlaků a nátěrů, případně vyspravení, - ztížení práce u kabelových a injektážních trubek a ostatních zařízení osazovaných do betonu, - konstrukce betonových kloubů, upevnění kotevních prvků a doplňkových konstrukcí, - nátěry zabraňující soudržnost betonu a bednění, - výplň, těsnění a tmelení spar a spojů, - opatření povrchů betonu izolací proti zemní vlhkosti v částech, kde přijdou do styku se zeminou nebo kamenivem, - případné zřízení spojovací vrstvy u základů, - úpravy pro osazení zařízení ochrany konstrukce proti vlivu bludných proudů, Položka nezahrnuje: - dodání a osazení výztuže
P | 3 | 272366 |  | VÝZTUŽ ZÁKLADŮ Z KARI SÍTÍ | T | 0.76 | 0 | 0 |  |  | 0 | 0 | OTSKP_2025 | 0 | 3 |  |  | 0
PP |  |  |  | profil 10/100/100 v základe
VV |  |  |  | "Propustek vlevo" 25,0"m2"*1,2"(presahy)"*1,05"(prostrih)" = 31,500 [A] "Propustek vpravo" 23,9"m2"*1,2"(presahy)"*1,05"(prostrih)" = 30,114 [B] "celková plocha: "A+B = 61,614 [C] "hmotnost (kg): "C*12,34 = 760,317 [D] "hmotnost (t): "D*0,001 = 0,760 [E]
TS |  |  |  | Položka: - zahrnuje veškerý materiál, výrobky a polotovary, včetně mimostaveništní a vnitrostaveništní dopravy (rovněž přesuny), včetně naložení a složení, případně s uložením - dodání betonářské výztuže v požadované kvalitě, stříhání, řezání, ohýbání a spojování do všech požadovaných tvarů (vč. armakošů) a uložení s požadovaným zajištěním polohy a krytí výztuže betonem, - veškeré svary nebo jiné spoje výztuže, - pomocné konstrukce a práce pro osazení a upevnění výztuže, - zednické výpomoci pro montáž betonářské výztuže, - úpravy výztuže pro osazení doplňkových konstrukcí, - ochranu výztuže do doby jejího zabetonování, - úpravy výztuže pro zřízení železobetonových kloubů, kotevních prvků, závěsných ok a doplňkových konstrukcí, - veškerá opatření pro zajištění soudržnosti výztuže a betonu, - vodivé propojení výztuže, které je součástí ochrany konstrukce proti vlivům bludných proudů, vyvedení do měřících skříní nebo míst pro měření bludných proudů (vlastní měřící skříně se uvádějí položkami SD 74), - povrchovou antikorozní úpravu výztuže, - separaci výztuže, - osazení měřících zařízení a úpravy pro ně, - osazení měřících skříní nebo míst pro měření bludných proudů Položka nezahrnuje: - x
SD |  | 4 |  | Vodorovné konstrukce | [6 empty] | 0 | 0
P | 4 | 451312 |  | PODKLADNÍ A VÝPLŇOVÉ VRSTVY Z PROSTÉHO BETONU C12/15 | M3 | 5.475 | 0 | 0 |  |  | 0 | 0 | OTSKP_2025 | 0 | 3 |  |  | 0
PP |  |  |  | podkladní beton pod propustkem
VV |  |  |  | "Propustek vlevo" 0,1*1,5*18,7 = 2,805 [A] "Propustek vpravo" 0,1*1,5*17,8 = 2,670 [B] a+b = 5,475 [C]
TS |  |  |  | Položka zahrnuje: - dodání čerstvého betonu (betonové směsi) požadované kvality, jeho uložení do požadovaného tvaru při jakékoliv hustotě výztuže, konzistenci čerstvého betonu a způsobu hutnění, ošetření a ochranu betonu, - zhotovení nepropustného, mrazuvzdorného betonu a betonu požadované trvanlivosti a vlastností, užití potřebných přísad a technologií výroby betonu, - zřízení pracovních a dilatačních spar, včetně potřebných úprav, výplně, vložek, opracování, očištění a ošetření, - bednění požadovaných konstr. (i ztracené) s úpravou dle požadované kvality povrchu betonu, včetně odbedňovacích a odskružovacích prostředků, nátěrů zabraňujících soudržnosti betonu a bednění, - podpěrné konstr. (skruže) a lešení všech druhů pro bednění, vč. ochranných a bezpečnostních opatření a základů těchto konstrukcí a lešení, - vytvoření kotevních čel, kapes, nálitků a sedel, zřízení všech požadovaných otvorů, výklenků, prostupů, dutin, drážek a pod., vč. ztížení práce a úprav kolem nich, - úpravy pro osazení výztuže, doplňkových konstrukcí a vybavení, - úpravy povrchu pro položení požadované izolace, povlaků a nátěrů, případně vyspravení, - ztížení práce u kabelových a injektážních trubek a ostatních zařízení osazovaných do betonu, - konstrukce betonových kloubů, upevnění kotevních prvků a doplňkových konstrukcí, - nátěry zabraňující soudržnost betonu a bednění, - výplň, těsnění a tmelení spar a spojů, - opatření povrchů betonu izolací proti zemní vlhkosti v částech, kde přijdou do styku se zeminou nebo kamenivem, - případné zřízení spojovací vrstvy u základů, - úpravy pro osazení zařízení ochrany konstrukce proti vlivu bludných proudů, Položka nezahrnuje: - x
P | 5 | 45131A |  | PODKLADNÍ A VÝPLŇOVÉ VRSTVY Z PROSTÉHO BETONU C20/25 | M3 | 8.96 | 0 | 0 |  |  | 0 | 0 | OTSKP_2025 | 0 | 3 |  |  | 0
PP
VV |  |  |  | "Propustek vlevo " 2*(0,1"m"*4"m"*4"m") = 3,200 [A] 2*(0,3"m"*0,6"m"*4,0"m") = 1,440 [B] "Propustek vpravo" (0,1"m"*3,7"m"*4"m")+(0,1"m"*3,5"m"*4"m") = 2,880 [C] 2*(0,3"m"*0,6"m"*4,0"m") = 1,440 [D] a+b+c+d = 8,960 [E]
TS |  |  |  | Položka zahrnuje: - dodání čerstvého betonu (betonové směsi) požadované kvality, jeho uložení do požadovaného tvaru při jakékoliv hustotě výztuže, konzistenci čerstvého betonu a způsobu hutnění, ošetření a ochranu betonu, - zhotovení nepropustného, mrazuvzdorného betonu a betonu požadované trvanlivosti a vlastností, užití potřebných přísad a technologií výroby betonu, - zřízení pracovních a dilatačních spar, včetně potřebných úprav, výplně, vložek, opracování, očištění a ošetření, - bednění požadovaných konstr. (i ztracené) s úpravou dle požadované kvality povrchu betonu, včetně odbedňovacích a odskružovacích prostředků, nátěrů zabraňujících soudržnosti betonu a bednění, - podpěrné konstr. (skruže) a lešení všech druhů pro bednění, vč. ochranných a bezpečnostních opatření a základů těchto konstrukcí a lešení, - vytvoření kotevních čel, kapes, nálitků a sedel, zřízení všech požadovaných otvorů, výklenků, prostupů, dutin, drážek a pod., vč. ztížení práce a úprav kolem nich, - úpravy pro osazení výztuže, doplňkových konstrukcí a vybavení, - úpravy povrchu pro položení požadované izolace, povlaků a nátěrů, případně vyspravení, - ztížení práce u kabelových a injektážních trubek a ostatních zařízení osazovaných do betonu, - konstrukce betonových kloubů, upevnění kotevních prvků a doplňkových konstrukcí, - nátěry zabraňující soudržnost betonu a bednění, - výplň, těsnění a tmelení spar a spojů, - opatření povrchů betonu izolací proti zemní vlhkosti v částech, kde přijdou do styku se zeminou nebo kamenivem, - případné zřízení spojovací vrstvy u základů, - úpravy pro osazení zařízení ochrany konstrukce proti vlivu bludných proudů, Položka nezahrnuje: - x
P | 6 | 45852 |  | VÝPLŇ ZA OPĚRAMI A ZDMI Z KAMENIVA DRCENÉHO | M3 | 220.292 | 0 | 0 |  |  | 0 | 0 | OTSKP_2025 | 0 | 3 |  |  | 0
PP
VV |  |  |  | "nová poloha" "propustek vlevo: "4,5"m2"*20"m" = 90,000 [A] "propustek vpravo: "5,3"m2"*19"m" = 100,700 [B] "stará poloha" 2,0"m"*0,8"m"*6,6"m" = 10,560 [C] 2,4"m"*1,3"m"*6,1"m" = 19,032 [D] a+b+c+d = 220,292 [E]
TS |  |  |  | Položka zahrnuje: - dodávku předepsaného kameniva - mimostaveništní a vnitrostaveništní dopravu a jeho uložení - není-li v zadávací dokumentaci uvedeno jinak, jedná se o nakupovaný materiál Položka nezahrnuje: - x
P | 7 | 465512 |  | DLAŽBY Z LOMOVÉHO KAMENE NA MC | M3 | 12.16 | 0 | 0 |  |  | 0 | 0 | OTSKP_2025 | 0 | 3 |  |  | 0
PP |  |  |  | Opevnení brodu dlažbou ze žulových kostek tlouštka dlažby 200mm
VV |  |  |  | "Propustek vlevo " 2*(0,2"m"*4"m"*4"m") = 6,400 [A] "Propustek vpravo" (0,2"m"*3,7"m"*4"m")+(0,2"m"*3,5"m"*4"m") = 5,760 [B] a+b = 12,160 [C]
TS |  |  |  | Položka zahrnuje: - nutné zemní práce (svahování, úpravu pláně a pod.) - zřízení spojovací vrstvy - zřízení lože dlažby z cementové malty předepsané kvality a předepsané tloušťky - dodávku a položení dlažby z lomového kamene do předepsaného tvaru - spárování, těsnění, tmelení a vyplnění spar MC případně s vyklínováním - úprava povrchu pro odvedení srážkové vody Položka nezahrnuje: - podklad pod dlažbu, vykazuje se samostatně položkami SD 45
SD |  | 7 |  | Pridružená stavební výroba | [6 empty] | 0 | 0
P | 8 | 711111 |  | IZOLACE BĚŽNÝCH KONSTRUKCÍ PROTI ZEMNÍ VLHKOSTI ASFALTOVÝMI NÁTĚRY | m2 | 111.36 | 0 | 0 |  |  | 0 | 0 | OTSKP_2025 | 0 | 3 |  |  | 0
PP
VV |  |  |  | "propustek vlevo" 2,9"m"*19,6"m" = 56,840 [A] "propustek vpravo" 2,9"m"*18,8"m" = 54,520 [B] a+b = 111,360 [C]
TS |  |  |  | Položka zahrnuje: - dodání předepsaného izolačního materiálu - očištění a ošetření podkladu, zadávací dokumentace může zahrnout i případné vyspravení - zřízení izolace jako kompletního povlaku, případně komplet. soustavy nebo systému podle příslušného technolog. předpisu - zřízení izolace i jednotlivých vrstev po etapách, včetně pracovních spár a spojů - úprava u okrajů, rohů, hran, dilatačních i pracovních spojů, kotev, obrubníků, dilatačních zařízení, odvodnění, otvorů, neizolovaných míst a pod. - zajištění odvodnění povrchu izolace, včetně odvodnění nejnižších míst, pokud dokumentace pro zadání stavby nestanoví jinak - ochrana izolace do doby zřízení definitivní ochranné vrstvy nebo konstrukce - úprava, očištění a ošetření prostoru kolem izolace - provedení požadovaných zkoušek Položka nezahrnuje: - ochranné vrstvy, např. geotextilii
P | 9 | 711509 |  | OCHRANA IZOLACE NA POVRCHU TEXTILIÍ | m2 | 111.36 | 0 | 0 |  |  | 0 | 0 | OTSKP_2025 | 0 | 3 |  |  | 0
PP
VV |  |  |  | "propustek vlevo" 2,9"m"*19,6"m" = 56,840 [A] "propustek vpravo" 2,9"m"*18,8"m" = 54,520 [B] a+b = 111,360 [C]
TS |  |  |  | Položka zahrnuje: - dodání předepsaného ochranného materiálu - zřízení ochrany izolace Položka nezahrnuje: - x
SD |  | 9 |  | Ostatní konstrukce a práce | [6 empty] | 0 | 0
P | 10 | 918358 |  | PROPUSTY Z TRUB DN 600MM | m | 38.34 | 0 | 0 |  |  | 0 | 0 | OTSKP_2025 | 0 | 3 |  |  | 0
PP
VV |  |  |  | "propustek vlevo" 2,5"m"*6"ks"+2,395"m"+2,215"m" = 19,610 [A] "propustek vpravo" 2,5"m"*6"ks"+1,85"m"+1,88"m" = 18,730 [B] a+b = 38,340 [C]
TS |  |  |  | Položka zahrnuje: - dodání a položení potrubí z trub z dokumentací předepsaného materiálu a předepsaného průměru - případné úpravy trub (zkrácení, šikmé seříznutí) Položka nezahrnuje: - podkladní vrstvy a obetonování
P | 11 | 966346 |  | BOURÁNÍ PROPUSTŮ Z TRUB DN DO 400MM | m | 6.6 | 0 | 0 |  |  | 0 | 0 | OTSKP_2025 | 0 | 3 |  |  | 0
PP |  |  |  | rez A2 - propustek vlevo
VV |  |  |  | 6,6"m" = 6,600 [A]
TS |  |  |  | Položka zahrnuje: - odstranění trub včetně případného obetonování a lože - veškeré pomocné konstrukce (lešení a pod.) - veškerou manipulaci s vybouranou sutí a hmotami včetně uložení na skládku - veškeré další práce plynoucí z technologického předpisu a z platných předpisů - nezahrnuje bourání čel, vtokových a výtokových jímek, odstranění zábradlí Položka nezahrnuje: - poplatek za skládku, který se vykazuje v položce 0141** (s výjimkou malého množství bouraného materiálu, kde je možné poplatek zahrnout do jednotkové ceny bourání – tento fakt musí být uveden v doplňujícím textu k položce)
P | 12 | 96636 |  | BOURÁNÍ PROPUSTŮ Z TRUB DN DO 800MM | m | 6.1 | 0 | 0 |  |  | 0 | 0 | OTSKP_2025 | 0 | 3 |  |  | 0
PP |  |  |  | rez A1 - propustek vpravo
VV |  |  |  | 6,1"m" = 6,100 [A]
TS |  |  |  | Položka zahrnuje: - odstranění trub včetně případného obetonování a lože - veškeré pomocné konstrukce (lešení a pod.) - veškerou manipulaci s vybouranou sutí a hmotami včetně uložení na skládku - veškeré další práce plynoucí z technologického předpisu a z platných předpisů - nezahrnuje bourání čel, vtokových a výtokových jímek, odstranění zábradlí Položka nezahrnuje: - poplatek za skládku, který se vykazuje v položce 0141** (s výjimkou malého množství bouraného materiálu, kde je možné poplatek zahrnout do jednotkové ceny bourání – tento fakt musí být uveden v doplňujícím textu k položce)
SD |  | 990 |  | Likvidace odpadu vc. dopravy | [6 empty] | 0 | 0
P | 13 | R015111 | 901 | NEOCEŇOVAT - POPLATKY ZA LIKVIDACI ODPADU NEKONTAMINOVANÝCH - 17 05 04 VYTEŽENÉ ZEMINY A HORNINY - I. TRÍDA TEŽITELNOSTI VCETNE DOPRAVY | T | 490.918 | 0 | 0 |  |  | 0 | 0 |  | 0 | 3 |  |  | 0
PP |  |  |  | Evidencní položka, Neocenovat v objektu SO/PS, položka se ocenuje pouze v objektu SO 90-90 Zpusob likvidace: recyklace, druhotné využití.
VV |  |  |  | "Propustek vlevo" "stávající stav: "2,0"m"*0,8"m"*6,6"m" = 10,560 [A] "nový stav: "4,3"m"*1,4"m"*20"m" = 120,400 [B] "Propustek vpravo" "stávající stav:" 2,4"m"*1,3"m"*6,1"m" = 19,032 [C] "nový stav: "3,8"m"*1,7"m"*19"m" = 122,740 [D] A+B+C+D = 272,732 [E] E*1,8" t/m3" = 490,918 [F]
TS |  |  |  | 1. Položka obsahuje: – veškeré poplatky provozovateli skládky, recyklacní linky nebo jiného zarízení na zpracování nebo likvidaci odpadu související s prevzetím, uložením, zpracováním nebo likvidací odpadu – náklady spojené s dopravou z místa stavby na místo prevzetí provozovatelem skládky, recyklacní linky nebo jiného zarízení na zpracování nebo likvidaci odpadu – náklady spojené s vyložením a manipulací s materiálem v míste skládky 2. Položka neobsahuje: – náklady spojené s naložením a manipulací materiálem 3. Zpusob merení: Tunou se rozumí hmotnost odpadu vytrídeného v souladu se zákonem c. 541/2020 Sb., o nakládání s odpady, v platném znení.
P | 14 | R015140 | 907 | NEOCEŇOVAT - POPLATKY ZA LIKVIDACI ODPADU NEKONTAMINOVANÝCH - 17 01 01 BETON Z DEMOLIC OBJEKTU, ZÁKLADU TV, KULY A SLOUPY VCETNE DOPRAVY | T | 13.798 | 0 | 0 |  |  | 0 | 0 |  | 0 | 3 |  |  | 0
PP |  |  |  | Evidencní položka, Neocenovat v objektu SO/PS, položka se ocenuje pouze v objektu SO 90-90 V prípade možnosti je u odpadu uprednostnována recyklace pred skládkováním.
VV |  |  |  | (0,25"m2"-0,125"m2")*6,6"m" = 0,825 [A] (0,4"m2"+0,6"m2")*0,8"m" = 0,800 [B] (0,85"m2"-0,5"m2")*6,1"m" = 2,135 [C] (1,1"m2"*1,2"m")+(0,4"m"*0,305"m"*1,8"m")+(0,4"m"*0,305"m"*1,8"m") = 1,759 [D] (a+b+c+d)*2,5" t/m3" = 13,798 [E]
TS |  |  |  | 1. Položka obsahuje: – veškeré poplatky provozovateli skládky, recyklacní linky nebo jiného zarízení na zpracování nebo likvidaci odpadu související s prevzetím, uložením, zpracováním nebo likvidací odpadu – náklady spojené s dopravou z místa stavby na místo prevzetí provozovatelem skládky, recyklacní linky nebo jiného zarízení na zpracování nebo likvidaci odpadu – náklady spojené s vyložením a manipulací s materiálem v míste skládky 2. Položka neobsahuje: – náklady spojené s naložením a manipulací materiálem 3. Zpusob merení: Tunou se rozumí hmotnost odpadu vytrídeného v souladu se zákonem c. 541/2020 Sb., o nakládání s odpady, v platném znení.

## SO 13-22-03
SŽDC05 | [14 empty] | 3
S | Stavba: | 5323530004_VZ |  | Revitalizace a elektrizace trati Nýřany - Heřmanova Huť - 251112 | [6 empty] | D.2.1.4.3 | 0 | AspeEsticon | 0 | 2
O | Objekt: | D.2.1.4.3 |  | Silnicní mosty a propustky, lávky pro chodce a cyklisty | [9 empty] | 0.12 | 2
Typ | Poř. číslo | Kód položky | Varianta | Název položky | MJ | Množství | Jednotková hmotnost | Celková hmotnost |  |  | Jednotková cena |  | Cenové soustavy | 0.21
Dodávka
[9 empty] | Jednotková | Celkem | Jednotková | Celkem |  |  |  | Počet položek s nulovou cenou | 0
O1 |  | SO 13-22-03 |  | Silnicní propustky v ev. km 8,985 (nový km 9,041) | [6 empty] | 0 | 0
SD |  | 1 |  | Zemní práce | [6 empty] | 0 | 0
P | 1 | 13173A |  | HLOUBENÍ JAM ZAPAŽ I NEPAŽ TŘ. I - BEZ DOPRAVY | M3 | 399 | 0 | 0 |  |  | 0 | 0 | OTSKP_2025 | 0 | 3 |  |  | 0
PP
VV |  |  |  | "Propustek vlevo" 1,9*5,1*21 = 203,490 [A] "Propustek vpravo" 4,9*1,9*21 = 195,510 [B] A+B = 399,000 [C]
TS |  |  |  | Položka zahrnuje: - svislou dopravu, přemístění, přeložení, manipulace s výkopkem - kompletní provedení vykopávky nezapažené i zapažené - ošetření výkopiště po celou dobu práce v něm vč. klimatických opatření - ztížení vykopávek v blízkosti podzemního vedení, konstrukcí a objektů vč. jejich dočasného zajištění - ztížení pod vodou, v okolí výbušnin, ve stísněných prostorech a pod. - příplatek za lepivost - těžení po vrstvách, pásech a po jiných nutných částech (figurách) - čerpání vody vč. čerpacích jímek, potrubí a pohotovostní čerpací soupravy (viz ustanovení k pol. 1151,2) - potřebné snížení hladiny podzemní vody - těžení a rozpojování jednotlivých balvanů - vytahování a nošení výkopku - svahování a přesvah. svahů do konečného tvaru, výměna hornin v podloží a v pláni znehodnocené klimatickými vlivy - ruční vykopávky, odstranění kořenů a napadávek - pažení, vzepření a rozepření vč. přepažování (vyjma pažení záporového a štětových stěn) - úpravu, ochranu a očištění dna, základové spáry, stěn a svahů - odvedení nebo obvedení vody v okolí výkopiště a ve výkopišti - třídění výkopku - veškeré pomocné konstrukce umožňující provedení vykopávky (příjezdy, sjezdy, nájezdy, lešení, podpěr. konstr., přemostění, zpevněné plochy, zakrytí a pod.) Položka nezahrnuje: - vodorovnou dopravu - uložení zeminy (na skládku, do násypu) ani poplatky za skládku, vykazují se v položce č.0141**
SD |  | 2 |  | Základy | [6 empty] | 0 | 0
P | 2 | 272325 |  | ZÁKLADY ZE ŽELEZOBETONU DO C30/37 | M3 | 23 | 0 | 0 |  |  | 0 | 0 | OTSKP_2025 | 0 | 3 |  |  | 0
PP |  |  |  | ŽB základ pod propustkem
VV |  |  |  | "Propustek vlevo:" 0,62"m2"*17"m" = 10,540 [A] 2*(1,6"m"*0,6"m"*0,5"m") = 0,960 [B] "Propustek vpravo:" 0,62"m2"*17"m" = 10,540 [C] 2*(1,6"m"*0,5"m"*0,6"m") = 0,960 [D] A+B+C+D = 23,000 [E]
TS |  |  |  | Položka zahrnuje: - dodání čerstvého betonu (betonové směsi) požadované kvality, jeho uložení do požadovaného tvaru při jakékoliv hustotě výztuže, konzistenci čerstvého betonu a způsobu hutnění, ošetření a ochranu betonu, - zhotovení nepropustného, mrazuvzdorného betonu a betonu požadované trvanlivosti a vlastností, užití potřebných přísad a technologií výroby betonu, - zřízení pracovních a dilatačních spar, včetně potřebných úprav, výplně, vložek, opracování, očištění a ošetření, - bednění požadovaných konstr. (i ztracené) s úpravou dle požadované kvality povrchu betonu, včetně odbedňovacích a odskružovacích prostředků, nátěrů zabraňujících soudržnosti betonu a bednění, - podpěrné konstr. (skruže) a lešení všech druhů pro bednění, vč. ochranných a bezpečnostních opatření a základů těchto konstrukcí a lešení, - vytvoření kotevních čel, kapes, nálitků a sedel, zřízení všech požadovaných otvorů, výklenků, prostupů, dutin, drážek a pod., vč. ztížení práce a úprav kolem nich, - úpravy pro osazení výztuže, doplňkových konstrukcí a vybavení, - úpravy povrchu pro položení požadované izolace, povlaků a nátěrů, případně vyspravení, - ztížení práce u kabelových a injektážních trubek a ostatních zařízení osazovaných do betonu, - konstrukce betonových kloubů, upevnění kotevních prvků a doplňkových konstrukcí, - nátěry zabraňující soudržnost betonu a bednění, - výplň, těsnění a tmelení spar a spojů, - opatření povrchů betonu izolací proti zemní vlhkosti v částech, kde přijdou do styku se zeminou nebo kamenivem, - případné zřízení spojovací vrstvy u základů, - úpravy pro osazení zařízení ochrany konstrukce proti vlivu bludných proudů, Položka nezahrnuje: - dodání a osazení výztuže
P | 3 | 272366 |  | VÝZTUŽ ZÁKLADŮ Z KARI SÍTÍ | T | 0.855 | 0 | 0 |  |  | 0 | 0 | OTSKP_2025 | 0 | 3 |  |  | 0
PP |  |  |  | profil 10/100/100 v základe
VV |  |  |  | "Propustek vlevo" 27,5"m2"*1,2"(presahy)"*1,05"(prostrih)" = 34,650 [A] "Propustek vpravo" 27,5"m2"*1,2"(presahy)"*1,05"(prostrih)" = 34,650 [B] "celková plocha: "A+B = 69,300 [C] "hmotnost (kg): "C*12,34 = 855,162 [D] "hmotnost (t): "D*0,001 = 0,855 [E]
TS |  |  |  | Položka: - zahrnuje veškerý materiál, výrobky a polotovary, včetně mimostaveništní a vnitrostaveništní dopravy (rovněž přesuny), včetně naložení a složení, případně s uložením - dodání betonářské výztuže v požadované kvalitě, stříhání, řezání, ohýbání a spojování do všech požadovaných tvarů (vč. armakošů) a uložení s požadovaným zajištěním polohy a krytí výztuže betonem, - veškeré svary nebo jiné spoje výztuže, - pomocné konstrukce a práce pro osazení a upevnění výztuže, - zednické výpomoci pro montáž betonářské výztuže, - úpravy výztuže pro osazení doplňkových konstrukcí, - ochranu výztuže do doby jejího zabetonování, - úpravy výztuže pro zřízení železobetonových kloubů, kotevních prvků, závěsných ok a doplňkových konstrukcí, - veškerá opatření pro zajištění soudržnosti výztuže a betonu, - vodivé propojení výztuže, které je součástí ochrany konstrukce proti vlivům bludných proudů, vyvedení do měřících skříní nebo míst pro měření bludných proudů (vlastní měřící skříně se uvádějí položkami SD 74), - povrchovou antikorozní úpravu výztuže, - separaci výztuže, - osazení měřících zařízení a úpravy pro ně, - osazení měřících skříní nebo míst pro měření bludných proudů Položka nezahrnuje: - x
SD |  | 4 |  | Vodorovné konstrukce | [6 empty] | 0 | 0
P | 4 | 451312 |  | PODKLADNÍ A VÝPLŇOVÉ VRSTVY Z PROSTÉHO BETONU C12/15 | M3 | 6.08 | 0 | 0 |  |  | 0 | 0 | OTSKP_2025 | 0 | 3 |  |  | 0
PP |  |  |  | podkladní beton pod propustkem tl. 100mm
VV |  |  |  | "Propustek vlevo" 0,1*1,9*16 = 3,040 [A] "Propustek vpravo" 0,1*1,9*16 = 3,040 [B] a+b = 6,080 [C]
TS |  |  |  | Položka zahrnuje: - dodání čerstvého betonu (betonové směsi) požadované kvality, jeho uložení do požadovaného tvaru při jakékoliv hustotě výztuže, konzistenci čerstvého betonu a způsobu hutnění, ošetření a ochranu betonu, - zhotovení nepropustného, mrazuvzdorného betonu a betonu požadované trvanlivosti a vlastností, užití potřebných přísad a technologií výroby betonu, - zřízení pracovních a dilatačních spar, včetně potřebných úprav, výplně, vložek, opracování, očištění a ošetření, - bednění požadovaných konstr. (i ztracené) s úpravou dle požadované kvality povrchu betonu, včetně odbedňovacích a odskružovacích prostředků, nátěrů zabraňujících soudržnosti betonu a bednění, - podpěrné konstr. (skruže) a lešení všech druhů pro bednění, vč. ochranných a bezpečnostních opatření a základů těchto konstrukcí a lešení, - vytvoření kotevních čel, kapes, nálitků a sedel, zřízení všech požadovaných otvorů, výklenků, prostupů, dutin, drážek a pod., vč. ztížení práce a úprav kolem nich, - úpravy pro osazení výztuže, doplňkových konstrukcí a vybavení, - úpravy povrchu pro položení požadované izolace, povlaků a nátěrů, případně vyspravení, - ztížení práce u kabelových a injektážních trubek a ostatních zařízení osazovaných do betonu, - konstrukce betonových kloubů, upevnění kotevních prvků a doplňkových konstrukcí, - nátěry zabraňující soudržnost betonu a bednění, - výplň, těsnění a tmelení spar a spojů, - opatření povrchů betonu izolací proti zemní vlhkosti v částech, kde přijdou do styku se zeminou nebo kamenivem, - případné zřízení spojovací vrstvy u základů, - úpravy pro osazení zařízení ochrany konstrukce proti vlivu bludných proudů, Položka nezahrnuje: - x
P | 5 | 451314 |  | PODKLADNÍ A VÝPLŇOVÉ VRSTVY Z PROSTÉHO BETONU C25/30 | M3 | 17.104 | 0 | 0 |  |  | 0 | 0 | OTSKP_2025 | 0 | 3 |  |  | 0
PP
VV |  |  |  | "Propustek vlevo " (0,2"m"*4"m"*4,6"m")+(0,2"m"*3,8"m"*4,4"m") = 7,024 [A] 2*(0,3"m"*0,6"m"*4,0"m") = 1,440 [B] "Propustek vpravo" (0,2"m"*4,0"m"*4,3"m")+(0,2"m"*4,7"m"*4"m") = 7,200 [C] 2*(0,3"m"*0,6"m"*4,0"m") = 1,440 [D] a+b+c+d = 17,104 [E]
TS |  |  |  | Položka zahrnuje: - dodání čerstvého betonu (betonové směsi) požadované kvality, jeho uložení do požadovaného tvaru při jakékoliv hustotě výztuže, konzistenci čerstvého betonu a způsobu hutnění, ošetření a ochranu betonu, - zhotovení nepropustného, mrazuvzdorného betonu a betonu požadované trvanlivosti a vlastností, užití potřebných přísad a technologií výroby betonu, - zřízení pracovních a dilatačních spar, včetně potřebných úprav, výplně, vložek, opracování, očištění a ošetření, - bednění požadovaných konstr. (i ztracené) s úpravou dle požadované kvality povrchu betonu, včetně odbedňovacích a odskružovacích prostředků, nátěrů zabraňujících soudržnosti betonu a bednění, - podpěrné konstr. (skruže) a lešení všech druhů pro bednění, vč. ochranných a bezpečnostních opatření a základů těchto konstrukcí a lešení, - vytvoření kotevních čel, kapes, nálitků a sedel, zřízení všech požadovaných otvorů, výklenků, prostupů, dutin, drážek a pod., vč. ztížení práce a úprav kolem nich, - úpravy pro osazení výztuže, doplňkových konstrukcí a vybavení, - úpravy povrchu pro položení požadované izolace, povlaků a nátěrů, případně vyspravení, - ztížení práce u kabelových a injektážních trubek a ostatních zařízení osazovaných do betonu, - konstrukce betonových kloubů, upevnění kotevních prvků a doplňkových konstrukcí, - nátěry zabraňující soudržnost betonu a bednění, - výplň, těsnění a tmelení spar a spojů, - opatření povrchů betonu izolací proti zemní vlhkosti v částech, kde přijdou do styku se zeminou nebo kamenivem, - případné zřízení spojovací vrstvy u základů, - úpravy pro osazení zařízení ochrany konstrukce proti vlivu bludných proudů, Položka nezahrnuje: - x
P | 6 | 45852 |  | VÝPLŇ ZA OPĚRAMI A ZDMI Z KAMENIVA DRCENÉHO | M3 | 231.2 | 0 | 0 |  |  | 0 | 0 | OTSKP_2025 | 0 | 3 |  |  | 0
PP
VV |  |  |  | "propustek vlevo: "(3,3"m2"+3,4"m2")*17"m" = 113,900 [A] "propustek vpravo: "(3,5"m2"+3,4"m2")*17"m" = 117,300 [B] a+b = 231,200 [C]
TS |  |  |  | Položka zahrnuje: - dodávku předepsaného kameniva - mimostaveništní a vnitrostaveništní dopravu a jeho uložení - není-li v zadávací dokumentaci uvedeno jinak, jedná se o nakupovaný materiál Položka nezahrnuje: - x
P | 7 | 465512 |  | DLAŽBY Z LOMOVÉHO KAMENE NA MC | M3 | 14.224 | 0 | 0 |  |  | 0 | 0 | OTSKP_2025 | 0 | 3 |  |  | 0
PP |  |  |  | Opevnení brodu dlažbou ze žulových kostek tlouštka dlažby 200mm
VV |  |  |  | "Propustek vlevo " (0,2"m"*4"m"*4,6"m")+(0,2"m"*3,8"m"*4,4"m") = 7,024 [A] "Propustek vpravo" (0,2"m"*4,0"m"*4,3"m")+(0,2"m"*4,7"m"*4"m") = 7,200 [B] a+b = 14,224 [C]
TS |  |  |  | Položka zahrnuje: - nutné zemní práce (svahování, úpravu pláně a pod.) - zřízení spojovací vrstvy - zřízení lože dlažby z cementové malty předepsané kvality a předepsané tloušťky - dodávku a položení dlažby z lomového kamene do předepsaného tvaru - spárování, těsnění, tmelení a vyplnění spar MC případně s vyklínováním - úprava povrchu pro odvedení srážkové vody Položka nezahrnuje: - podklad pod dlažbu, vykazuje se samostatně položkami SD 45
SD |  | 7 |  | Pridružená stavební výroba | [6 empty] | 0 | 0
P | 8 | 711111 |  | IZOLACE BĚŽNÝCH KONSTRUKCÍ PROTI ZEMNÍ VLHKOSTI ASFALTOVÝMI NÁTĚRY | m2 | 139.4 | 0 | 0 |  |  | 0 | 0 | OTSKP_2025 | 0 | 3 |  |  | 0
PP
VV |  |  |  | "propustek vlevo" 4,1"m"*17"m" = 69,700 [A] "propustek vpravo" 4,1"m"*17"m" = 69,700 [B] a+b = 139,400 [C]
TS |  |  |  | Položka zahrnuje: - dodání předepsaného izolačního materiálu - očištění a ošetření podkladu, zadávací dokumentace může zahrnout i případné vyspravení - zřízení izolace jako kompletního povlaku, případně komplet. soustavy nebo systému podle příslušného technolog. předpisu - zřízení izolace i jednotlivých vrstev po etapách, včetně pracovních spár a spojů - úprava u okrajů, rohů, hran, dilatačních i pracovních spojů, kotev, obrubníků, dilatačních zařízení, odvodnění, otvorů, neizolovaných míst a pod. - zajištění odvodnění povrchu izolace, včetně odvodnění nejnižších míst, pokud dokumentace pro zadání stavby nestanoví jinak - ochrana izolace do doby zřízení definitivní ochranné vrstvy nebo konstrukce - úprava, očištění a ošetření prostoru kolem izolace - provedení požadovaných zkoušek Položka nezahrnuje: - ochranné vrstvy, např. geotextilii
P | 9 | 711509 |  | OCHRANA IZOLACE NA POVRCHU TEXTILIÍ | m2 | 139.4 | 0 | 0 |  |  | 0 | 0 | OTSKP_2025 | 0 | 3 |  |  | 0
PP
VV |  |  |  | "propustek vlevo" 4,1"m"*17"m" = 69,700 [A] "propustek vpravo" 4,1"m"*17"m" = 69,700 [B] a+b = 139,400 [C]
TS |  |  |  | Položka zahrnuje: - dodání předepsaného ochranného materiálu - zřízení ochrany izolace Položka nezahrnuje: - x
SD |  | 9 |  | Ostatní konstrukce a práce | [6 empty] | 0 | 0
P | 10 | 918371 |  | PROPUSTY Z TRUB DN 1000MM | m | 33.8 | 0 | 0 |  |  | 0 | 0 | OTSKP_2025 | 0 | 3 |  |  | 0
PP
VV |  |  |  | "propustek vlevo" 2,5"m"*5"ks"+2,2"m"*2"ks" = 16,900 [A] "propustek vpravo" 2,5"m"*5"ks"+2,2"m"*2"ks" = 16,900 [B] a+b = 33,800 [C]
TS |  |  |  | Položka zahrnuje: - dodání a položení potrubí z trub z dokumentací předepsaného materiálu a předepsaného průměru - případné úpravy trub (zkrácení, šikmé seříznutí) Položka nezahrnuje: - podkladní vrstvy a obetonování
P | 11 | 966358 |  | BOURÁNÍ PROPUSTŮ Z TRUB DN DO 600MM | m | 8.7 | 0 | 0 |  |  | 0 | 0 | OTSKP_2025 | 0 | 3 |  |  | 0
PP |  |  |  | propustek vpravo - rez A1
VV |  |  |  | 8,7"m" = 8,700 [A]
TS |  |  |  | Položka zahrnuje: - odstranění trub včetně případného obetonování a lože - veškeré pomocné konstrukce (lešení a pod.) - veškerou manipulaci s vybouranou sutí a hmotami včetně uložení na skládku - veškeré další práce plynoucí z technologického předpisu a z platných předpisů - nezahrnuje bourání čel, vtokových a výtokových jímek, odstranění zábradlí Položka nezahrnuje: - poplatek za skládku, který se vykazuje v položce 0141** (s výjimkou malého množství bouraného materiálu, kde je možné poplatek zahrnout do jednotkové ceny bourání – tento fakt musí být uveden v doplňujícím textu k položce)
P | 12 | 96636 |  | BOURÁNÍ PROPUSTŮ Z TRUB DN DO 800MM | m | 11.5 | 0 | 0 |  |  | 0 | 0 | OTSKP_2025 | 0 | 3 |  |  | 0
PP |  |  |  | rez A1 - propustek vpravo
VV |  |  |  | 11,5"m" = 11,500 [A]
TS |  |  |  | Položka zahrnuje: - odstranění trub včetně případného obetonování a lože - veškeré pomocné konstrukce (lešení a pod.) - veškerou manipulaci s vybouranou sutí a hmotami včetně uložení na skládku - veškeré další práce plynoucí z technologického předpisu a z platných předpisů - nezahrnuje bourání čel, vtokových a výtokových jímek, odstranění zábradlí Položka nezahrnuje: - poplatek za skládku, který se vykazuje v položce 0141** (s výjimkou malého množství bouraného materiálu, kde je možné poplatek zahrnout do jednotkové ceny bourání – tento fakt musí být uveden v doplňujícím textu k položce)
SD |  | 990 |  | Likvidace odpadu vc. dopravy | [6 empty] | 0 | 0
P | 13 | R015111 | 901 | NEOCEŇOVAT - POPLATKY ZA LIKVIDACI ODPADU NEKONTAMINOVANÝCH - 17 05 04 VYTEŽENÉ ZEMINY A HORNINY - I. TRÍDA TEŽITELNOSTI VCETNE DOPRAVY | T | 718.2 | 0 | 0 |  |  | 0 | 0 |  | 0 | 3 |  |  | 0
PP |  |  |  | Evidencní položka, Neocenovat v objektu SO/PS, položka se ocenuje pouze v objektu SO 90-90 Zpusob likvidace: recyklace, druhotné využití.
VV |  |  |  | "Propustek vlevo" 1,9*5,1*21 = 203,490 [A] "Propustek vpravo" 4,9*1,9*21 = 195,510 [B] A+B = 399,000 [C] C*1,8" t/m3" = 718,200 [D]
TS |  |  |  | 1. Položka obsahuje: – veškeré poplatky provozovateli skládky, recyklacní linky nebo jiného zarízení na zpracování nebo likvidaci odpadu související s prevzetím, uložením, zpracováním nebo likvidací odpadu – náklady spojené s dopravou z místa stavby na místo prevzetí provozovatelem skládky, recyklacní linky nebo jiného zarízení na zpracování nebo likvidaci odpadu – náklady spojené s vyložením a manipulací s materiálem v míste skládky 2. Položka neobsahuje: – náklady spojené s naložením a manipulací materiálem 3. Zpusob merení: Tunou se rozumí hmotnost odpadu vytrídeného v souladu se zákonem c. 541/2020 Sb., o nakládání s odpady, v platném znení.
P | 14 | R015140 | 907 | NEOCEŇOVAT - POPLATKY ZA LIKVIDACI ODPADU NEKONTAMINOVANÝCH - 17 01 01 BETON Z DEMOLIC OBJEKTU, ZÁKLADU TV, KULY A SLOUPY VCETNE DOPRAVY | T | 34.518 | 0 | 0 |  |  | 0 | 0 |  | 0 | 3 |  |  | 0
PP |  |  |  | Evidencní položka, Neocenovat v objektu SO/PS, položka se ocenuje pouze v objektu SO 90-90 V prípade možnosti je u odpadu uprednostnována recyklace pred skládkováním.
VV |  |  |  | "propustek vlevo" (0,85"m2"-0,5"m2")*11,45"m" = 4,008 [A] (1,2"m2"+1,1"m2")*1,2"m"+(0,8"m"*0,5"m"*3"m") = 3,960 [B] "propustek vpravo" (0,56"m2"-0,28"m2")*8,7"m" = 2,436 [C] (1,9"m2"*1,2"m")+(0,5"m"*0,7"m"*1,61"m")+(0,5"m"*0,7"m"*1,6"m") = 3,404 [D] (a+b+c+d)*2,5" t/m3" = 34,518 [E]
TS |  |  |  | 1. Položka obsahuje: – veškeré poplatky provozovateli skládky, recyklacní linky nebo jiného zarízení na zpracování nebo likvidaci odpadu související s prevzetím, uložením, zpracováním nebo likvidací odpadu – náklady spojené s dopravou z místa stavby na místo prevzetí provozovatelem skládky, recyklacní linky nebo jiného zarízení na zpracování nebo likvidaci odpadu – náklady spojené s vyložením a manipulací s materiálem v míste skládky 2. Položka neobsahuje: – náklady spojené s naložením a manipulací materiálem 3. Zpusob merení: Tunou se rozumí hmotnost odpadu vytrídeného v souladu se zákonem c. 541/2020 Sb., o nakládání s odpady, v platném znení.

## SO 13-22-04
SŽDC05 | [14 empty] | 3
S | Stavba: | 5323530004_VZ |  | Revitalizace a elektrizace trati Nýřany - Heřmanova Huť - 251112 | [6 empty] | D.2.1.4.3 | 0 | AspeEsticon | 0 | 2
O | Objekt: | D.2.1.4.3 |  | Silnicní mosty a propustky, lávky pro chodce a cyklisty | [9 empty] | 0.12 | 2
Typ | Poř. číslo | Kód položky | Varianta | Název položky | MJ | Množství | Jednotková hmotnost | Celková hmotnost |  |  | Jednotková cena |  | Cenové soustavy | 0.21
Dodávka
[9 empty] | Jednotková | Celkem | Jednotková | Celkem |  |  |  | Počet položek s nulovou cenou | 0
O1 |  | SO 13-22-04 |  | Silnicní propustky v ev. km 9,139 (nový km 9,198) - zrušení | [6 empty] | 0 | 0
SD |  | 1 |  | Zemní práce | [6 empty] | 0 | 0
P | 1 | 13173 |  | HLOUBENÍ JAM ZAPAŽ I NEPAŽ TŘ. I | M3 | 55.11 | 0 | 0 |  |  | 0 | 0 | OTSKP_2025 | 0 | 3 |  |  | 0
PP |  |  |  | výkopy
VV |  |  |  | (1,1"m"*1,7"m"-0,2"m2")*(11,5"m"+21,5"m") = 55,110 [A]
TS |  |  |  | Položka zahrnuje: - vodorovnou a svislou dopravu, přemístění, přeložení, manipulace s výkopkem - kompletní provedení vykopávky nezapažené i zapažené - ošetření výkopiště po celou dobu práce v něm vč. klimatických opatření - ztížení vykopávek v blízkosti podzemního vedení, konstrukcí a objektů vč. jejich dočasného zajištění - ztížení pod vodou, v okolí výbušnin, ve stísněných prostorech a pod. - příplatek za lepivost - těžení po vrstvách, pásech a po jiných nutných částech (figurách) - čerpání vody vč. čerpacích jímek, potrubí a pohotovostní čerpací soupravy (viz ustanovení k pol. 1151,2) - potřebné snížení hladiny podzemní vody - těžení a rozpojování jednotlivých balvanů - vytahování a nošení výkopku - svahování a přesvah. svahů do konečného tvaru, výměna hornin v podloží a v pláni znehodnocené klimatickými vlivy - ruční vykopávky, odstranění kořenů a napadávek - pažení, vzepření a rozepření vč. přepažování (vyjma pažení záporového a štětových stěn) - úpravu, ochranu a očištění dna, základové spáry, stěn a svahů - odvedení nebo obvedení vody v okolí výkopiště a ve výkopišti - třídění výkopku - veškeré pomocné konstrukce umožňující provedení vykopávky (příjezdy, sjezdy, nájezdy, lešení, podpěr. konstr., přemostění, zpevněné plochy, zakrytí a pod.) Položka nezahrnuje: - uložení zeminy (na skládku, do násypu) ani poplatky za skládku, vykazují se v položce č.0141**
SD |  | 9 |  | Ostatní konstrukce a práce | [6 empty] | 0 | 0
P | 2 | 96615 |  | BOURÁNÍ KONSTRUKCÍ Z PROSTÉHO BETONU | M3 | 6 | 0 | 0 |  |  | 0 | 0 | OTSKP_2025 | 0 | 3 |  |  | 0
PP |  |  |  | betonová cela
VV |  |  |  | 2*2"m"*1"m"*1,5"m" = 6,000 [A]
TS |  |  |  | Položka zahrnuje: - rozbourání konstrukce bez ohledu na použitou technologii - veškeré pomocné konstrukce (lešení a pod.) - veškerou manipulaci s vybouranou sutí a hmotami včetně uložení na skládku - veškeré další práce plynoucí z technologického předpisu a z platných předpisů Položka nezahrnuje: - poplatek za skládku, který se vykazuje v položce 0141** (s výjimkou malého množství bouraného materiálu, kde je možné poplatek zahrnout do jednotkové ceny bourání – tento fakt musí být uveden v doplňujícím textu k položce)
P | 3 | 966346 |  | BOURÁNÍ PROPUSTŮ Z TRUB DN DO 400MM | m | 33 | 0 | 0 |  |  | 0 | 0 | OTSKP_2025 | 0 | 3 |  |  | 0
PP
VV |  |  |  | 11,5+21,5 = 33,000 [A]
TS |  |  |  | Položka zahrnuje: - odstranění trub včetně případného obetonování a lože - veškeré pomocné konstrukce (lešení a pod.) - veškerou manipulaci s vybouranou sutí a hmotami včetně uložení na skládku - veškeré další práce plynoucí z technologického předpisu a z platných předpisů - nezahrnuje bourání čel, vtokových a výtokových jímek, odstranění zábradlí Položka nezahrnuje: - poplatek za skládku, který se vykazuje v položce 0141** (s výjimkou malého množství bouraného materiálu, kde je možné poplatek zahrnout do jednotkové ceny bourání – tento fakt musí být uveden v doplňujícím textu k položce)
SD |  | 990 |  | Likvidace odpadu vc. dopravy | [6 empty] | 0 | 0
P | 4 | R015111 | 901 | NEOCEŇOVAT - POPLATKY ZA LIKVIDACI ODPADU NEKONTAMINOVANÝCH - 17 05 04 VYTEŽENÉ ZEMINY A HORNINY - I. TRÍDA TEŽITELNOSTI VCETNE DOPRAVY | T | 99.198 | 0 | 0 |  |  | 0 | 0 |  | 0 | 3 |  |  | 0
PP |  |  |  | Evidencní položka, Neocenovat v objektu SO/PS, položka se ocenuje pouze v objektu SO 90-90 Zpusob likvidace: recyklace, druhotné využití.
VV |  |  |  | (1,7*1,1-0,2)*(11,5+21,5)*1,8 = 99,198 [A]
TS |  |  |  | 1. Položka obsahuje: – veškeré poplatky provozovateli skládky, recyklacní linky nebo jiného zarízení na zpracování nebo likvidaci odpadu související s prevzetím, uložením, zpracováním nebo likvidací odpadu – náklady spojené s dopravou z místa stavby na místo prevzetí provozovatelem skládky, recyklacní linky nebo jiného zarízení na zpracování nebo likvidaci odpadu – náklady spojené s vyložením a manipulací s materiálem v míste skládky 2. Položka neobsahuje: – náklady spojené s naložením a manipulací materiálem 3. Zpusob merení: Tunou se rozumí hmotnost odpadu vytrídeného v souladu se zákonem c. 541/2020 Sb., o nakládání s odpady, v platném znení.
P | 5 | R015140 | 907 | NEOCEŇOVAT - POPLATKY ZA LIKVIDACI ODPADU NEKONTAMINOVANÝCH - 17 01 01 BETON Z DEMOLIC OBJEKTU, ZÁKLADU TV, KULY A SLOUPY VCETNE DOPRAVY | T | 25.89 | 0 | 0 |  |  | 0 | 0 |  | 0 | 3 |  |  | 0
PP |  |  |  | Evidencní položka, Neocenovat v objektu SO/PS, položka se ocenuje pouze v objektu SO 90-90 V prípade možnosti je u odpadu uprednostnována recyklace pred skládkováním.
VV |  |  |  | "trouby "0,33*(11,5+21,5) = 10,890 [A] "cela "2*2*1*1,5*2,5 = 15,000 [B] "celkem "A+B = 25,890 [C]
TS |  |  |  | 1. Položka obsahuje: – veškeré poplatky provozovateli skládky, recyklacní linky nebo jiného zarízení na zpracování nebo likvidaci odpadu související s prevzetím, uložením, zpracováním nebo likvidací odpadu – náklady spojené s dopravou z místa stavby na místo prevzetí provozovatelem skládky, recyklacní linky nebo jiného zarízení na zpracování nebo likvidaci odpadu – náklady spojené s vyložením a manipulací s materiálem v míste skládky 2. Položka neobsahuje: – náklady spojené s naložením a manipulací materiálem 3. Zpusob merení: Tunou se rozumí hmotnost odpadu vytrídeného v souladu se zákonem c. 541/2020 Sb., o nakládání s odpady, v platném znení.

## SO 12-23-01
SŽDC05 | [14 empty] | 3
S | Stavba: | 5323530004_VZ |  | Revitalizace a elektrizace trati Nýřany - Heřmanova Huť - 251112 | [6 empty] | D.2.1.4.4 | 0 | AspeEsticon | 0 | 2
O | Objekt: | D.2.1.4.4 |  | Operné zdi | [9 empty] | 0.12 | 2
Typ | Poř. číslo | Kód položky | Varianta | Název položky | MJ | Množství | Jednotková hmotnost | Celková hmotnost |  |  | Jednotková cena |  | Cenové soustavy | 0.21
Dodávka
[9 empty] | Jednotková | Celkem | Jednotková | Celkem |  |  |  | Počet položek s nulovou cenou | 0
O1 |  | SO 12-23-01 |  | Operná zed v km 7,362 - 7,404 | [6 empty] | 0 | 0
SD |  | 1 |  | Zemní práce | [6 empty] | 0 | 0
P | 1 | 11512 |  | ČERPÁNÍ VODY DO 1000 L/MIN | HOD | 1440 | 0 | 0 |  |  | 0 | 0 | OTSKP_2025 | 0 | 3 |  |  | 0
PP
VV |  |  |  | 2*30*24 = 1440,000 [A]
TS |  |  |  | Položka zahrnuje: - čerpání vody na povrchu - potrubí - pohotovost záložní čerpací soupravy - zřízení čerpací jímky - následná demontáž a likvidace těchto zařízení Položka nezahrnuje: - x
P | 2 | 13173A |  | HLOUBENÍ JAM ZAPAŽ I NEPAŽ TŘ. I - BEZ DOPRAVY | M3 | 895.3 | 0 | 0 |  |  | 0 | 0 | OTSKP_2025 | 0 | 3 |  |  | 0
PP
VV |  |  |  | 9,1"m2"*11,5"m" +17,6"m2"*5"m" +17,3"m2"*5"m" +21,3"m2"*5"m" +27,5"m2"*5"m" +32,7"m2"*5"m" +32,1"m2"*6,5"m" = 895,300 [A]
TS |  |  |  | Položka zahrnuje: - svislou dopravu, přemístění, přeložení, manipulace s výkopkem - kompletní provedení vykopávky nezapažené i zapažené - ošetření výkopiště po celou dobu práce v něm vč. klimatických opatření - ztížení vykopávek v blízkosti podzemního vedení, konstrukcí a objektů vč. jejich dočasného zajištění - ztížení pod vodou, v okolí výbušnin, ve stísněných prostorech a pod. - příplatek za lepivost - těžení po vrstvách, pásech a po jiných nutných částech (figurách) - čerpání vody vč. čerpacích jímek, potrubí a pohotovostní čerpací soupravy (viz ustanovení k pol. 1151,2) - potřebné snížení hladiny podzemní vody - těžení a rozpojování jednotlivých balvanů - vytahování a nošení výkopku - svahování a přesvah. svahů do konečného tvaru, výměna hornin v podloží a v pláni znehodnocené klimatickými vlivy - ruční vykopávky, odstranění kořenů a napadávek - pažení, vzepření a rozepření vč. přepažování (vyjma pažení záporového a štětových stěn) - úpravu, ochranu a očištění dna, základové spáry, stěn a svahů - odvedení nebo obvedení vody v okolí výkopiště a ve výkopišti - třídění výkopku - veškeré pomocné konstrukce umožňující provedení vykopávky (příjezdy, sjezdy, nájezdy, lešení, podpěr. konstr., přemostění, zpevněné plochy, zakrytí a pod.) Položka nezahrnuje: - vodorovnou dopravu - uložení zeminy (na skládku, do násypu) ani poplatky za skládku, vykazují se v položce č.0141**
P | 3 | 17581 |  | OBSYP POTRUBÍ A OBJEKTŮ Z NAKUPOVANÝCH MATERIÁLŮ | M3 | 19.6 | 0 | 0 |  |  | 0 | 0 | OTSKP_2025 | 0 | 3 |  |  | 0
PP |  |  |  | Šterk fr. 16/32 mm na drenáži
VV |  |  |  | 34+10+5 = 49,000 [A] A"m" *0,4"m2" = 19,600 [B]
TS |  |  |  | Položka zahrnuje: - kompletní provedení zemní konstrukce včetně nákupu a dopravy materiálu dle zadávací dokumentace - úprava ukládaného materiálu vlhčením, tříděním, promícháním nebo vysoušením, příp. jiné úpravy za účelem zlepšení jeho mech. vlastností - hutnění i různé míry hutnění - ošetření úložiště po celou dobu práce v něm vč. klimatických opatření - ztížení v okolí vedení, konstrukcí a objektů a jejich dočasné zajištění - ztížení provádění vč. hutnění ve ztížených podmínkách a stísněných prostorech - ztížené ukládání sypaniny pod vodu - ukládání po vrstvách a po jiných nutných částech (figurách) vč. dosypávek - spouštění a nošení materiálu - výměna částí zemní konstrukce znehodnocené klimatickými vlivy - ruční hutnění a výplň jam a prohlubní v podloží - úprava, očištění, ochrana a zhutnění podloží - svahování, hutnění a uzavírání povrchů svahů - zřízení lavic na svazích - udržování úložiště a jeho ochrana proti vodě - odvedení nebo obvedení vody v okolí úložiště a v úložišti - veškeré pomocné konstrukce umožňující provedení zemní konstrukce (příjezdy, sjezdy, nájezdy, lešení, podpěrné konstrukce, přemostění, zpevněné plochy, zakrytí a pod.) Položka nezahrnuje: - x Způsob měření: - zemina vytlačená potrubím o DN 180mm se od kubatury obsypů neodečítá
SD |  | 3 |  | Svislé konstrukce | [6 empty] | 0 | 0
P | 4 | 327325 |  | ZDI OPĚRNÉ, ZÁRUBNÍ, NÁBŘEŽNÍ ZE ŽELEZOVÉHO BETONU DO C30/37 (B37) | M3 | 158.25 | 0 | 0 |  |  | 0 | 0 | OTSKP_2025 | 0 | 3 |  |  | 0
PP
VV |  |  |  | 27,25+27,5+26+22,75+21,75+16,5+16,5 = 158,250 [A]
TS |  |  |  | Položka zahrnuje: - dodání čerstvého betonu (betonové směsi) požadované kvality, jeho uložení do požadovaného tvaru při jakékoliv hustotě výztuže, konzistenci čerstvého betonu a způsobu hutnění, ošetření a ochranu betonu, - zhotovení nepropustného, mrazuvzdorného betonu a betonu požadované trvanlivosti a vlastností, užití potřebných přísad a technologií výroby betonu, - zřízení pracovních a dilatačních spar, včetně potřebných úprav, výplně, vložek, opracování, očištění a ošetření, - bednění požadovaných konstr. (i ztracené) s úpravou dle požadované kvality povrchu betonu, včetně odbedňovacích a odskružovacích prostředků, nátěrů zabraňujících soudržnosti betonu a bednění, - podpěrné konstr. (skruže) a lešení všech druhů pro bednění, vč. ochranných a bezpečnostních opatření a základů těchto konstrukcí a lešení, - vytvoření kotevních čel, kapes, nálitků a sedel, zřízení všech požadovaných otvorů, výklenků, prostupů, dutin, drážek a pod., vč. ztížení práce a úprav kolem nich, - úpravy pro osazení výztuže, doplňkových konstrukcí a vybavení, - úpravy povrchu pro položení požadované izolace, povlaků a nátěrů, případně vyspravení, - ztížení práce u kabelových a injektážních trubek a ostatních zařízení osazovaných do betonu, - konstrukce betonových kloubů, upevnění kotevních prvků a doplňkových konstrukcí, - nátěry zabraňující soudržnost betonu a bednění, - výplň, těsnění a tmelení spar a spojů, - opatření povrchů betonu izolací proti zemní vlhkosti v částech, kde přijdou do styku se zeminou nebo kamenivem, - případné zřízení spojovací vrstvy u základů, - úpravy pro osazení zařízení ochrany konstrukce proti vlivu bludných proudů, Položka nezahrnuje: - dodání a osazení výztuže
P | 5 | 327365 |  | VÝZTUŽ ZDÍ OPĚRNÝCH, ZÁRUBNÍCH, NÁBŘEŽNÍCH Z OCELI 10505 | T | 16.748 | 0 | 0 |  |  | 0 | 0 | OTSKP_2025 | 0 | 3 |  |  | 0
PP
VV |  |  |  | 2,975+2,995+2,868+2,079+2,01+1,661+1,650+0,022 = 16,260 [A] prostrih a drobná k-cní výztuž A*1,03 = 16,748 [B]
TS |  |  |  | Položka zahrnuje: - veškerý materiál, výrobky a polotovary, včetně mimostaveništní a vnitrostaveništní dopravy (rovněž přesuny), včetně naložení a složení, případně s uložením - dodání betonářské výztuže v požadované kvalitě, stříhání, řezání, ohýbání a spojování do všech požadovaných tvarů (vč. armakošů) a uložení s požadovaným zajištěním polohy a krytí výztuže betonem, - veškeré svary nebo jiné spoje výztuže, - pomocné konstrukce a práce pro osazení a upevnění výztuže, - zednické výpomoci pro montáž betonářské výztuže, - úpravy výztuže pro osazení doplňkových konstrukcí, - ochranu výztuže do doby jejího zabetonování, - úpravy výztuže pro zřízení železobetonových kloubů, kotevních prvků, závěsných ok a doplňkových konstrukcí, - veškerá opatření pro zajištění soudržnosti výztuže a betonu, - vodivé propojení výztuže, které je součástí ochrany konstrukce proti vlivům bludných proudů, vyvedení do měřících skříní nebo míst pro měření bludných proudů (vlastní měřící skříně se uvádějí položkami SD 74), - povrchovou antikorozní úpravu výztuže, - separaci výztuže, - osazení měřících zařízení a úpravy pro ně, - osazení měřících skříní nebo míst pro měření bludných proudů. Položka nezahrnuje: - x
P | 6 | 34894 |  | ZÁBRADLÍ A ZÁBRADEL ZÍDKY Z KOVU | T | 1.911 | 0 | 0 |  |  | 0 | 0 | OTSKP_2025 | 0 | 3 |  |  | 0
PP
VV |  |  |  | Zábradlí 1,86915+0,04182 = 1,911 [A]
TS |  |  |  | Položka zahrnuje: - dílenská dokumentace, včetně technologického předpisu spojování, - dodání materiálu v požadované kvalitě a výroba konstrukce (včetně pomůcek, přípravků a prostředků pro výrobu) bez ohledu na náročnost a její hmotnost, - dodání spojovacího materiálu, - zřízení montážních a dilatačních spojů, spar, včetně potřebných úprav, vložek, opracování, očištění a ošetření, - podpěr. konstr. a lešení všech druhů pro montáž konstrukcí i doplňkových, včetně požadovaných otvorů, ochranných a bezpečnostních opatření a základů pro tyto konstrukce a lešení, - montáž konstrukce na staveništi, včetně montážních prostředků a pomůcek a zednických výpomocí, - výplň, těsnění a tmelení spar a spojů, - všechny druhy ocelového kotvení, - dílenskou přejímku a montážní prohlídku, včetně požadovaných dokladů, - zřízení kotevních otvorů nebo jam, nejsou-li částí jiné konstrukce, - osazení kotvení nebo přímo částí konstrukce do podpůrné konstrukce nebo do zeminy, - výplň kotevních otvorů (příp. podlití patních desek) maltou, betonem nebo jinou speciální hmotou, vyplnění jam zeminou, - veškeré druhy protikorozní ochrany a nátěry konstrukcí, - zvláštní spojovací prostředky, rozebíratelnost konstrukce, - ochranná opatření před účinky bludných proudů - ochranu před přepětím. Položka nezahrnuje: - x
SD |  | 4 |  | Vodorovné konstrukce | [6 empty] | 0 | 0
P | 7 | 451312 |  | PODKLADNÍ A VÝPLŇOVÉ VRSTVY Z PROSTÉHO BETONU C12/15 | M3 | 40.142 | 0 | 0 |  |  | 0 | 0 | OTSKP_2025 | 0 | 3 |  |  | 0
PP
VV |  |  |  | 18,1*5,2*0,15 +12,1*4,8*0,15 + 12,8*4,1*0,15 = 30,702 [A] "Klíny v míste zmeny výškové úrovne zákl. spáry" 0,4"m2"*5,2"m" +0,4"m2"*5,2"m" +0,4"m2"*4,8"m" +0,7"m2"*4,8"m" = 9,440 [B] "Celkem" A+B = 40,142 [C]
TS |  |  |  | Položka zahrnuje: - dodání čerstvého betonu (betonové směsi) požadované kvality, jeho uložení do požadovaného tvaru při jakékoliv hustotě výztuže, konzistenci čerstvého betonu a způsobu hutnění, ošetření a ochranu betonu, - zhotovení nepropustného, mrazuvzdorného betonu a betonu požadované trvanlivosti a vlastností, užití potřebných přísad a technologií výroby betonu, - zřízení pracovních a dilatačních spar, včetně potřebných úprav, výplně, vložek, opracování, očištění a ošetření, - bednění požadovaných konstr. (i ztracené) s úpravou dle požadované kvality povrchu betonu, včetně odbedňovacích a odskružovacích prostředků, nátěrů zabraňujících soudržnosti betonu a bednění, - podpěrné konstr. (skruže) a lešení všech druhů pro bednění, vč. ochranných a bezpečnostních opatření a základů těchto konstrukcí a lešení, - vytvoření kotevních čel, kapes, nálitků a sedel, zřízení všech požadovaných otvorů, výklenků, prostupů, dutin, drážek a pod., vč. ztížení práce a úprav kolem nich, - úpravy pro osazení výztuže, doplňkových konstrukcí a vybavení, - úpravy povrchu pro položení požadované izolace, povlaků a nátěrů, případně vyspravení, - ztížení práce u kabelových a injektážních trubek a ostatních zařízení osazovaných do betonu, - konstrukce betonových kloubů, upevnění kotevních prvků a doplňkových konstrukcí, - nátěry zabraňující soudržnost betonu a bednění, - výplň, těsnění a tmelení spar a spojů, - opatření povrchů betonu izolací proti zemní vlhkosti v částech, kde přijdou do styku se zeminou nebo kamenivem, - případné zřízení spojovací vrstvy u základů, - úpravy pro osazení zařízení ochrany konstrukce proti vlivu bludných proudů, Položka nezahrnuje: - x
P | 8 | 451368 |  | VÝZTUŽ PODKL VRSTEV ZE SVAŘ SÍTÍ | T | 1.105 | 0 | 0 |  |  | 0 | 0 | OTSKP_2025 | 0 | 3 |  |  | 0
PP |  |  |  | Síte v podkladním betonu 6/100/100 mm
VV |  |  |  | 18,1*5,2+12,1*4,8 + 12,8*4,1 = 204,680 [A] A"m2"*1,2 *0.0045"t/m2" = 1,105 [B]
TS |  |  |  | Položka zahrnuje: - veškerý materiál, výrobky a polotovary, včetně mimostaveništní a vnitrostaveništní dopravy (rovněž přesuny), včetně naložení a složení, případně s uložením - dodání betonářské výztuže v požadované kvalitě, stříhání, řezání, ohýbání a spojování do všech požadovaných tvarů (vč. armakošů) a uložení s požadovaným zajištěním polohy a krytí výztuže betonem, - veškeré svary nebo jiné spoje výztuže, - pomocné konstrukce a práce pro osazení a upevnění výztuže, - zednické výpomoci pro montáž betonářské výztuže, - úpravy výztuže pro osazení doplňkových konstrukcí, - ochranu výztuže do doby jejího zabetonování, - úpravy výztuže pro zřízení železobetonových kloubů, kotevních prvků, závěsných ok a doplňkových konstrukcí, - veškerá opatření pro zajištění soudržnosti výztuže a betonu, - vodivé propojení výztuže, které je součástí ochrany konstrukce proti vlivům bludných proudů, vyvedení do měřících skříní nebo míst pro měření bludných proudů (vlastní měřící skříně se uvádějí položkami SD 74), - povrchovou antikorozní úpravu výztuže, - separaci výztuže, - osazení měřících zařízení a úpravy pro ně, - osazení měřících skříní nebo míst pro měření bludných proudů. Položka nezahrnuje: - x
P | 9 | 457314 |  | VYROVNÁVACÍ A SPÁDOVÝ PROSTÝ BETON C25/30 | M3 | 12.25 | 0 | 0 |  |  | 0 | 0 | OTSKP_2025 | 0 | 3 |  |  | 0
PP |  |  |  | Pod drenáž
VV |  |  |  | 34+10+5 = 49,000 [A] A"m" *0,25"m2" = 12,250 [B]
TS |  |  |  | Položka zahrnuje: - dodání čerstvého betonu (betonové směsi) požadované kvality, jeho uložení do požadovaného tvaru při jakékoliv hustotě výztuže, konzistenci čerstvého betonu a způsobu hutnění, ošetření a ochranu betonu, - zhotovení nepropustného, mrazuvzdorného betonu a betonu požadované trvanlivosti a vlastností, užití potřebných přísad a technologií výroby betonu, - zřízení pracovních a dilatačních spar, včetně potřebných úprav, výplně, vložek, opracování, očištění a ošetření, - bednění požadovaných konstr. (i ztracené) s úpravou dle požadované kvality povrchu betonu, včetně odbedňovacích a odskružovacích prostředků, nátěrů zabraňujících soudržnosti betonu a bednění, - podpěrné konstr. (skruže) a lešení všech druhů pro bednění, vč. ochranných a bezpečnostních opatření a základů těchto konstrukcí a lešení, - vytvoření kotevních čel, kapes, nálitků a sedel, zřízení všech požadovaných otvorů, výklenků, prostupů, dutin, drážek a pod., vč. ztížení práce a úprav kolem nich, - úpravy pro osazení výztuže, doplňkových konstrukcí a vybavení, - úpravy povrchu pro položení požadované izolace, povlaků a nátěrů, případně vyspravení, - ztížení práce u kabelových a injektážních trubek a ostatních zařízení osazovaných do betonu, - konstrukce betonových kloubů, upevnění kotevních prvků a doplňkových konstrukcí, - nátěry zabraňující soudržnost betonu a bednění, - výplň, těsnění a tmelení spar a spojů, - opatření povrchů betonu izolací proti zemní vlhkosti v částech, kde přijdou do styku se zeminou nebo kamenivem, - případné zřízení spojovací vrstvy u základů, - úpravy pro osazení zařízení ochrany konstrukce proti vlivu bludných proudů, Položka nezahrnuje: - x
P | 10 | 45852 |  | VÝPLŇ ZA OPĚRAMI A ZDMI Z KAMENIVA DRCENÉHO | M3 | 128.2 | 0 | 0 |  |  | 0 | 0 | OTSKP_2025 | 0 | 3 |  |  | 0
PP |  |  |  | Zásyp nad úrovní drenážního podtrubí
VV |  |  |  | 11,5*3,8 + 5*5 + 5*4,3 + 5*4 + 5*3,6 + 5*0 +6,5*0 = 128,200 [A]
TS |  |  |  | Položka zahrnuje: - dodávku předepsaného kameniva - mimostaveništní a vnitrostaveništní dopravu a jeho uložení - není-li v zadávací dokumentaci uvedeno jinak, jedná se o nakupovaný materiál Položka nezahrnuje: - x
P | 11 | 45861 |  | VÝPLŇ ZA OPĚRAMI A ZDMI ZE ZEMINY STABIL CEMENTEM | M3 | 474.65 | 0 | 0 |  |  | 0 | 0 | OTSKP_2025 | 0 | 3 |  |  | 0
PP |  |  |  | Zásyp pod úrovní drenážního podtrubí
VV |  |  |  | "Za rubem" 11,5*3,2 + 5*7,1 + 5*7,2 + 5*10,2 + 5*14,7 + 5*18,5 + 6,5*17,9 = 441,650 [A] "Na lící " 30"m2 "*1,1"m" = 33,000 [B] "Celkem" A+B = 474,650 [C]
TS |  |  |  | Položka zahrnuje: - dodávku zeminy stabilizované cementem a její uložení se zhutněním - včetně mimostaveništní a vnitrostaveništní dopravy (rovněž přesuny) Položka nezahrnuje: - x
SD |  | 7 |  | Pridružená stavební výroba | [6 empty] | 0 | 0
P | 12 | 711122 |  | IZOLACE BĚŽNÝCH KONSTRUKCÍ PROTI TLAKOVÉ VODĚ ASFALTOVÝMI PÁSY | m2 | 291.15 | 0 | 0 |  |  | 0 | 0 | OTSKP_2025 | 0 | 3 |  |  | 0
PP
VV |  |  |  | "Zákl. deska (díl 1-7)" 4,0*18,5 + 3,6*12,5 + 2,9*12,5 = 155,250 [A] "Rub steny (díl 1-7)" 37,9+98 = 135,900 [B] Celkem A+B = 291,150 [C]
TS |  |  |  | Položka zahrnuje: - dodání předepsaného izolačního materiálu - očištění a ošetření podkladu, zadávací dokumentace může zahrnout i případné vyspravení - zřízení izolace jako kompletního povlaku, případně komplet. soustavy nebo systému podle příslušného technolog. předpisu - zřízení izolace i jednotlivých vrstev po etapách, včetně pracovních spár a spojů - úprava u okrajů, rohů, hran, dilatačních i pracovních spojů, kotev, obrubníků, dilatačních zařízení, odvodnění, otvorů, neizolovaných míst a pod. - zajištění odvodnění povrchu izolace, včetně odvodnění nejnižších míst, pokud dokumentace pro zadání stavby nestanoví jinak - ochrana izolace do doby zřízení definitivní ochranné vrstvy nebo konstrukce - úprava, očištění a ošetření prostoru kolem izolace - provedení požadovaných zkoušek Položka nezahrnuje: - ochranné vrstvy, např. geotextilii
P | 13 | 711131 |  | IZOLACE BĚŽNÝCH KONSTRUKCÍ PROTI VOLNĚ STÉKAJÍCÍ VODĚ ASFALTOVÝMI NÁTĚRY | m2 | 40 | 0 | 0 |  |  | 0 | 0 | OTSKP_2025 | 0 | 3 |  |  | 0
PP
VV |  |  |  | Z líce 40 = 40,000 [A]
TS |  |  |  | Položka zahrnuje: - dodání předepsaného izolačního materiálu - očištění a ošetření podkladu, zadávací dokumentace může zahrnout i případné vyspravení - zřízení izolace jako kompletního povlaku, případně komplet. soustavy nebo systému podle příslušného technolog. předpisu - zřízení izolace i jednotlivých vrstev po etapách, včetně pracovních spár a spojů - úprava u okrajů, rohů, hran, dilatačních i pracovních spojů, kotev, obrubníků, dilatačních zařízení, odvodnění, otvorů, neizolovaných míst a pod. - zajištění odvodnění povrchu izolace, včetně odvodnění nejnižších míst, pokud dokumentace pro zadání stavby nestanoví jinak - ochrana izolace do doby zřízení definitivní ochranné vrstvy nebo konstrukce - úprava, očištění a ošetření prostoru kolem izolace - provedení požadovaných zkoušek Položka nezahrnuje: - ochranné vrstvy, např. geotextilii
P | 14 | 711132 |  | IZOLACE BĚŽNÝCH KONSTRUKCÍ PROTI VOLNĚ STÉKAJÍCÍ VODĚ ASFALTOVÝMI PÁSY | m2 | 49 | 0 | 0 |  |  | 0 | 0 | OTSKP_2025 | 0 | 3 |  |  | 0
PP
VV |  |  |  | "Podkladní beton pro rubovou drenáž" (34+10+5)*1 = 49,000 [A]
TS |  |  |  | Položka zahrnuje: - dodání předepsaného izolačního materiálu - očištění a ošetření podkladu, zadávací dokumentace může zahrnout i případné vyspravení - zřízení izolace jako kompletního povlaku, případně komplet. soustavy nebo systému podle příslušného technolog. předpisu - zřízení izolace i jednotlivých vrstev po etapách, včetně pracovních spár a spojů - úprava u okrajů, rohů, hran, dilatačních i pracovních spojů, kotev, obrubníků, dilatačních zařízení, odvodnění, otvorů, neizolovaných míst a pod. - zajištění odvodnění povrchu izolace, včetně odvodnění nejnižších míst, pokud dokumentace pro zadání stavby nestanoví jinak - ochrana izolace do doby zřízení definitivní ochranné vrstvy nebo konstrukce - úprava, očištění a ošetření prostoru kolem izolace - provedení požadovaných zkoušek Položka nezahrnuje: - ochranné vrstvy, např. geotextilii
P | 15 | 71150 |  | OCHRANA IZOLACE NA POVRCHU | m2 | 155.25 | 0 | 0 |  |  | 0 | 0 | OTSKP_2025 | 0 | 3 |  |  | 0
PP
VV |  |  |  | Zákl. deska (díl 1-7) 4,0*18,5 + 3,6*12,5 + 2,9*12,5 = 155,250 [A]
TS |  |  |  | Položka zahrnuje: - dodání předepsaného ochranného materiálu - zřízení ochrany izolace Položka nezahrnuje: - x
P | 16 | 71150 | 1 | OCHRANA IZOLACE NA POVRCHU | m2 | 135.9 | 0 | 0 |  |  | 0 | 0 | OTSKP_2025 | 0 | 3 |  |  | 0
PP
VV |  |  |  | Rub steny (díl 1-7) 37,9+98 = 135,900 [A]
TS |  |  |  | Položka zahrnuje: - dodání předepsaného ochranného materiálu - zřízení ochrany izolace Položka nezahrnuje: - x
P | 17 | 711509 |  | OCHRANA IZOLACE NA POVRCHU TEXTILIÍ | m2 | 89 | 0 | 0 |  |  | 0 | 0 | OTSKP_2025 | 0 | 3 |  |  | 0
PP |  |  |  | Ochrana na spádový beton odvodnení tj. pod rubovou drenáží (SVI TYP III)
VV |  |  |  | "Podkladní beton pro rubovou drenáž" (34+10+5)*1 = 49,000 [A] Z líce 40 = 40,000 [B] Celkem A+B = 89,000 [C]
TS |  |  |  | Položka zahrnuje: - dodání předepsaného ochranného materiálu - zřízení ochrany izolace Položka nezahrnuje: - x
SD |  | 8 |  | Potrubí | [6 empty] | 0 | 0
P | 18 | 87533 |  | POTRUBÍ DREN Z TRUB PLAST DN DO 150MM | m | 49 | 0 | 0 |  |  | 0 | 0 | OTSKP_2025 | 0 | 3 |  |  | 0
PP |  |  |  | Perforace ze 2/3
VV |  |  |  | 34+10+5 = 49,000 [A]
TS |  |  |  | Položka zahrnuje: - výrobní dokumentaci (včetně technologického předpisu) - dodání veškerého trubního a pomocného materiálu (trouby, trubky, tvarovky, spojovací a těsnící materiál a pod.), podpěrných, závěsných a upevňovacích prvků, včetně potřebných úprav - úprava a příprava podkladu a podpěr, očištění a ošetření podkladu a podpěr - zřízení plně funkčního potrubí, kompletní soustavy, podle příslušného technologického předpisu (bez ohledu na sklon) - zřízení potrubí i jednotlivých částí po etapách, včetně pracovních spar a spojů, pracovního zaslepení konců a pod. - úprava prostupů, průchodů šachtami a komorami, okolí podpěr a vyústění, zaústění, napojení, vyvedení a upevnění odpad. výustí - ochrana potrubí nátěrem (vč. úpravy povrchu), případně izolací, nejsou-li tyto práce předmětem jiné položky - úprava, očištění a ošetření prostoru kolem potrubí - položky platí pro práce prováděné v prostoru zapaženém i nezapaženém a i v kolektorech, chráničkách - položky zahrnují i práce spojené s nutnými obtoky, převáděním a čerpáním vody Položka nezahrnuje: - x
P | 19 | 894846 |  | ŠACHTY KANALIZAČNÍ PLASTOVÉ D 400MM | KUS | 1 | 0 | 0 |  |  | 0 | 0 | OTSKP_2025 | 0 | 3 |  |  | 0
PP
VV |  |  |  | 1 = 1,000 [A]
TS |  |  |  | Položka zahrnuje: - poklopy s rámem z předepsaného materiálu a tvaru - předepsané plastové skruže, dno a není-li uvedeno jinak i podkladní vrstvu (z kameniva nebo betonu). - výplň, těsnění a tmelení spár a spojů, - očištění a ošetření úložných ploch, - předepsané podkladní konstrukce Položka nezahrnuje: - x
SD |  | 990 |  | Likvidace odpadu vc. dopravy | [6 empty] | 0 | 0
P | 20 | R015111 | 901 | NEOCEŇOVAT - POPLATKY ZA LIKVIDACI ODPADU NEKONTAMINOVANÝCH - 17 05 04 VYTEŽENÉ ZEMINY A HORNINY - I. TRÍDA TEŽITELNOSTI VCETNE DOPRAVY | T | 1611.54 | 0 | 0 |  |  | 0 | 0 |  | 0 | 3 |  |  | 0
PP |  |  |  | Evidencní položka, Neocenovat v objektu SO/PS, položka se ocenuje pouze v objektu SO 90-90 Zpusob likvidace: recyklace, druhotné využití.
VV |  |  |  | 9,1"m2"*11,5"m" +17,6"m2"*5"m" +17,3"m2"*5"m" +21,3"m2"*5"m" +27,5"m2"*5"m" +32,7"m2"*5"m" +32,1"m2"*6,5"m" = 895,300 [A] A*1,8" t/m3" = 1611,540 [B]
TS |  |  |  | 1. Položka obsahuje: – veškeré poplatky provozovateli skládky, recyklacní linky nebo jiného zarízení na zpracování nebo likvidaci odpadu související s prevzetím, uložením, zpracováním nebo likvidací odpadu – náklady spojené s dopravou z místa stavby na místo prevzetí provozovatelem skládky, recyklacní linky nebo jiného zarízení na zpracování nebo likvidaci odpadu – náklady spojené s vyložením a manipulací s materiálem v míste skládky 2. Položka neobsahuje: – náklady spojené s naložením a manipulací materiálem 3. Zpusob merení: Tunou se rozumí hmotnost odpadu vytrídeného v souladu se zákonem c. 541/2020 Sb., o nakládání s odpady, v platném znení.

## SO 11-30-01.1
SŽDC05 | [14 empty] | 3
S | Stavba: | 5323530004_VZ |  | Revitalizace a elektrizace trati Nýřany - Heřmanova Huť - 251112 | [6 empty] | D.2.1.5 | 0 | AspeEsticon | 0 | 2
O | Objekt: | D.2.1.5 |  | Ostatní inženýrské objekty | [9 empty] | 0.12 | 2
Typ | Poř. číslo | Kód položky | Varianta | Název položky | MJ | Množství | Jednotková hmotnost | Celková hmotnost |  |  | Jednotková cena |  | Cenové soustavy | 0.21
Dodávka
[9 empty] | Jednotková | Celkem | Jednotková | Celkem |  |  |  | Počet položek s nulovou cenou | 0
O1 |  | SO 11-30-01.1 |  | Ochrana slaboproudého vedení, T-Mobile | [6 empty] | 0 | 0
SD |  | 0 |  | Všeobecné konstrukce a práce | [6 empty] | 0 | 0
P | 1 | R029611 |  | OSTATNÍ POŽADAVKY - ODBORNÝ DOZOR SPRÁVCE | HOD | 40 | 0 | 0 |  |  | 0 | 0 |  | 0 | 3 |  |  | 0
PP
VV |  |  |  | viz príloha c. 1.000 40.000000 = 40,000 [A]
TS |  |  |  | zahrnuje veškeré náklady spojené s objednatelem požadovaným dozorem
SD |  | 1 |  | Zemní práce | [6 empty] | 0 | 0
P | 2 | 13283 |  | HLOUBENÍ RÝH ŠÍŘ DO 2M PAŽ I NEPAŽ TŘ. II | M3 | 8.4 | 0 | 0 |  |  | 0 | 0 | OTSKP_2025 | 0 | 3 |  |  | 0
PP
VV |  |  |  | viz príloha c. 2.201 a 1.000 0,5*1,2*(14) = 8,400 [A]
TS |  |  |  | Položka zahrnuje: - vodorovnou a svislou dopravu, přemístění, přeložení, manipulace s výkopkem - kompletní provedení vykopávky nezapažené i zapažené - ošetření výkopiště po celou dobu práce v něm vč. klimatických opatření - ztížení vykopávek v blízkosti podzemního vedení, konstrukcí a objektů vč. jejich dočasného zajištění - ztížení pod vodou, v okolí výbušnin, ve stísněných prostorech a pod. - příplatek za lepivost - těžení po vrstvách, pásech a po jiných nutných částech (figurách) - čerpání vody vč. čerpacích jímek, potrubí a pohotovostní čerpací soupravy (viz ustanovení k pol. 1151,2) - potřebné snížení hladiny podzemní vody - těžení a rozpojování jednotlivých balvanů - vytahování a nošení výkopku - svahování a přesvah. svahů do konečného tvaru, výměna hornin v podloží a v pláni znehodnocené klimatickými vlivy - ruční vykopávky, odstranění kořenů a napadávek - pažení, vzepření a rozepření vč. přepažování (vyjma pažení záporového a štětových stěn) - úpravu, ochranu a očištění dna, základové spáry, stěn a svahů - odvedení nebo obvedení vody v okolí výkopiště a ve výkopišti - třídění výkopku - veškeré pomocné konstrukce umožňující provedení vykopávky (příjezdy, sjezdy, nájezdy, lešení, podpěr. konstr., přemostění, zpevněné plochy, zakrytí a pod.) Položka nezahrnuje: - uložení zeminy (na skládku, do násypu) ani poplatky za skládku, vykazují se v položce č.0141**
P | 3 | 14173 |  | PROTLAČOVÁNÍ POTRUBÍ Z PLAST HMOT DN DO 200MM | m | 30 | 0 | 0 |  |  | 0 | 0 | OTSKP_2025 | 0 | 3 |  |  | 0
PP
VV |  |  |  | viz príloha c. 2.201 a 1.000 30.000000 = 30,000 [A]
TS |  |  |  | Položka zahrnuje: - dodávku protlačovaného potrubí - veškeré pomocné práce (startovací zařízení, startovací a cílová jáma, opěrné a vodící bloky a pod.) Položka nezahrnuje: - x
P | 4 | 17411 |  | ZÁSYP JAM A RÝH ZEMINOU SE ZHUTNĚNÍM | M3 | 8.4 | 0 | 0 |  |  | 0 | 0 | OTSKP_2025 | 0 | 3 |  |  | 0
PP
VV |  |  |  | rýha 50/120 0,5*1,2*(14) = 8,400 [A]
TS |  |  |  | Položka zahrnuje: - kompletní provedení zemní konstrukce vč. výběru vhodného materiálu - úprava ukládaného materiálu vlhčením, tříděním, promícháním nebo vysoušením, příp. jiné úpravy za účelem zlepšení jeho mech. vlastností - hutnění i různé míry hutnění - ošetření úložiště po celou dobu práce v něm vč. klimatických opatření - ztížení v okolí vedení, konstrukcí a objektů a jejich dočasné zajištění - ztížení provádění vč. hutnění ve ztížených podmínkách a stísněných prostorech - ztížené ukládání sypaniny pod vodu - ukládání po vrstvách a po jiných nutných částech (figurách) vč. dosypávek - spouštění a nošení materiálu - výměna částí zemní konstrukce znehodnocené klimatickými vlivy - ruční hutnění - udržování úložiště a jeho ochrana proti vodě - odvedení nebo obvedení vody v okolí úložiště a v úložišti - veškeré pomocné konstrukce umožňující provedení zemní konstrukce (příjezdy, sjezdy, nájezdy, lešení, podpěrné konstrukce, přemostění, zpevněné plochy, zakrytí a pod.) Položka nezahrnuje: - x
SD |  | 7 |  | Pridružená stavební výroba | [6 empty] | 0 | 0
P | 5 | 702232 |  | KABELOVÁ CHRÁNIČKA ZEMNÍ DĚLENÁ DN PŘES 100 DO 200 MM | m | 14 | 0 | 0 |  |  | 0 | 0 | OTSKP_2025 | 0 | 3 |  |  | 0
PP
VV |  |  |  | viz príloha c. 2.201 a 1.000 14 = 14,000 [A]
TS |  |  |  | 1. Položka obsahuje: – přípravu podkladu pro osazení 2. Položka neobsahuje: X 3. Způsob měření: Měří se metr délkový.
P | 6 | 75I812 |  | KABEL OPTICKÝ SINGLEMODE DO 36 VLÁKEN | KMVLÁKNO | 72 | 0 | 0 |  |  | 0 | 0 | OTSKP_2025 | 0 | 3 |  |  | 0
PP
VV |  |  |  | "1x kabel 36 vláken. Prefuk od spojky ke spojce cca 2km" viz príloha c. 2.201 a 1.000 36*2 = 72,000 [A]
TS |  |  |  | 1. Položka obsahuje: – dodávku specifikované kabelizace včetně potřebného drobného montážního materiálu – dodávku souvisejícího příslušenství pro specifickou kabelizaci – náklady na dopravu a skladování – práce spojené s montáží specifikované kabelizace specifikovaným způsobem – veškeré potřebné mechanizmy, včetně obsluhy, náklady na mzdy a přibližné (průměrné) náklady na pořízení potřebných materiálů včetně všech ostatních vedlejších nákladů 2. Položka neobsahuje: X 3. Způsob měření: – Dodávka a montáž specifikované kabelizace se měří v délce udané v kmvláknech.
P | 7 | 75I81X |  | KABEL OPTICKÝ SINGLEMODE - MONTÁŽ | m | 2000 | 0 | 0 |  |  | 0 | 0 | OTSKP_2025 | 0 | 3 |  |  | 0
PP
VV |  |  |  | viz príloha c. 2.201 a 1.000 2000.000000 = 2000,000 [A]
TS |  |  |  | 1. Položka obsahuje: – práce spojené s montáží specifikované kabelizace specifikovaným způsobem (uložení na konstrukci, uložení, zatažení, zafouknutí) – veškeré potřebné mechanizmy, včetně obsluhy, náklady na mzdy a přibližné (průměrné) náklady na pořízení potřebných materiálů včetně všech ostatních vedlejších nákladů 2. Položka neobsahuje: X 3. Způsob měření: – Práce specifikovaného se měří v délce kabelizace udané v metrech.
P | 8 | 75I81Y |  | KABEL OPTICKÝ SINGLEMODE - DEMONTÁŽ | m | 2000 | 0 | 0 |  |  | 0 | 0 | OTSKP_2025 | 0 | 3 |  |  | 0
PP
VV |  |  |  | viz príloha c. 2.201 a 1.000 2000.000000 = 2000,000 [A]
TS |  |  |  | 1. Položka obsahuje: – demontáž (pro další využití/do šrotu) specifikované kabelizace včetně potřebného drobného pomocného materiálu – veškeré potřebné mechanizmy, včetně obsluhy, náklady na mzdy a přibližné (průměrné) náklady na pořízení potřebných materiálů včetně všech ostatních vedlejších nákladů – odvoz demontované kabelizace a skladování, případně ekologické likvidace bloku/zařízení/kabelizace 2. Položka neobsahuje: X 3. Způsob měření: – Udává se počet metrů kompletní konstrukce nebo práce.
P | 9 | 75I911 |  | OPTOTRUBKA HDPE PRŮMĚRU DO 40 MM | m | 40 | 0 | 0 |  |  | 0 | 0 | OTSKP_2025 | 0 | 3 |  |  | 0
PP
VV |  |  |  | viz príloha c. 2.201 a 1.000 40.000000 = 40,000 [A]
TS |  |  |  | 1. Položka obsahuje: – dodávku specifikované kabelizace včetně potřebného drobného montážního materiálu – dodávku souvisejícího příslušenství pro specifickou kabelizaci – náklady na dopravu a skladování – práce spojené s montáží specifikované kabelizace specifikovaným způsobem – veškeré potřebné mechanizmy, včetně obsluhy, náklady na mzdy a přibližné (průměrné) náklady na pořízení potřebných materiálů včetně všech ostatních vedlejších nákladů 2. Položka neobsahuje: X 3. Způsob měření: – Dodávka a montáž specifikované kabelizace se měří v délce udané v metrech.
P | 10 | 75I91X |  | OPTOTRUBKA HDPE - MONTÁŽ | m | 40 | 0 | 0 |  |  | 0 | 0 | OTSKP_2025 | 0 | 3 |  |  | 0
PP
VV |  |  |  | viz príloha c. 2.201 a 1.000 40.000000 = 40,000 [A]
TS |  |  |  | 1. Položka obsahuje: – práce spojené s montáží specifikované kabelizace specifikovaným způsobem (uložení na konstrukci, uložení, zatažení) – veškeré potřebné mechanizmy, včetně obsluhy, náklady na mzdy a přibližné (průměrné) náklady na pořízení potřebných materiálů včetně všech ostatních vedlejších nákladů 2. Položka neobsahuje: X 3. Způsob měření: – Práce specifikovaného se měří v délce kabelizace udané v metrech.
P | 11 | 75I961 |  | OPTOTRUBKA - HERMETIZACE ÚSEKU DO 2000 M | ÚSEK | 1 | 0 | 0 |  |  | 0 | 0 | OTSKP_2025 | 0 | 3 |  |  | 0
PP
VV |  |  |  | viz príloha c. 2.201 a 1.000 1.000000 = 1,000 [A]
TS |  |  |  | 1. Položka obsahuje: – práce spojené s měřením specifikované kabelizace specifikovaným způsobem včetně potřebného drobného montážního materiálu – vystavení měřících protokolů případně závěrečné zprávy – veškeré potřebné mechanizmy (měřicí přístroje a měřící příslušenství), včetně obsluhy, náklady na mzdy a přibližné (průměrné) náklady na pořízení potřebných materiálů včetně všech ostatních vedlejších nákladů 2. Položka neobsahuje: X 3. Způsob měření: – Měřící práce se udávají počtem úseků.
P | 12 | 75I962 |  | OPTOTRUBKA - KALIBRACE | m | 40 | 0 | 0 |  |  | 0 | 0 | OTSKP_2025 | 0 | 3 |  |  | 0
PP
VV |  |  |  | viz príloha c. 2.201 a 1.000 40.000000 = 40,000 [A]
TS |  |  |  | 1. Položka obsahuje: – práce spojené s měřením specifikované kabelizace specifikovaným způsobem včetně potřebného drobného montážního materiálu – vystavení měřících protokolů případně závěrečné zprávy – veškeré potřebné mechanizmy (měřicí přístroje a měřící příslušenství), včetně obsluhy, náklady na mzdy a přibližné (průměrné) náklady na pořízení potřebných materiálů včetně všech ostatních vedlejších nákladů 2. Položka neobsahuje: X 3. Způsob měření: – Práce specifikovaného se měří v délce kabelizace udané v metrech.
P | 13 | 75IA11 |  | OPTOTRUBKOVÁ SPOJKA PRŮMĚRU DO 40 MM - DODÁVKA | KUS | 2 | 0 | 0 |  |  | 0 | 0 | OTSKP_2025 | 0 | 3 |  |  | 0
PP
VV |  |  |  | viz príloha c. 2.201 a 1.000 2.000000 = 2,000 [A]
TS |  |  |  | 1. Položka obsahuje: – dodávku specifikovaného bloku/zařízení včetně potřebného drobného montážního materiálu – dodávku souvisejícího příslušenství pro specifikovaný blok/zařízení – náklady na dopravu a skladování – veškeré potřebné mechanizmy, včetně obsluhy, náklady na mzdy a přibližné (průměrné) náklady na pořízení potřebných materiálů včetně všech ostatních vedlejších nákladů 2. Položka neobsahuje: X 3. Způsob měření: – Udává se počet kusů kompletní konstrukce a práce.
P | 14 | 75IA1X |  | OPTOTRUBKOVÁ SPOJKA - MONTÁŽ | KUS | 2 | 0 | 0 |  |  | 0 | 0 | OTSKP_2025 | 0 | 3 |  |  | 0
PP
VV |  |  |  | viz príloha c. 2.201 a 1.000 2.000000 = 2,000 [A]
TS |  |  |  | 1. Položka obsahuje: – kompletní montáž specifikovaného bloku/zařízení a souvisejícího příslušenství včetně potřebného drobného montážního materiálu – veškeré potřebné mechanizmy, včetně obsluhy, náklady na mzdy a přibližné (průměrné) náklady na pořízení potřebných materiálů včetně všech ostatních vedlejších nákladů 2. Položka neobsahuje: X 3. Způsob měření: – Udává se počet kusů kompletní konstrukce nebo práce.
P | 15 | 75II7X |  | SPOJKA OPTICKÁ - MONTÁŽ | KUS | 2 | 0 | 0 |  |  | 0 | 0 | OTSKP_2025 | 0 | 3 |  |  | 0
PP
VV |  |  |  | viz príloha c. 2.201 a 1.000 2.000000 = 2,000 [A]
TS |  |  |  | 1. Položka obsahuje: – kompletní montáž specifikovaného bloku/zařízení a souvisejícího příslušenství včetně potřebného drobného montážního materiálu – veškeré potřebné mechanizmy, včetně obsluhy, náklady na mzdy a přibližné (průměrné) náklady na pořízení potřebných materiálů včetně všech ostatních vedlejších nákladů 2. Položka neobsahuje: X 3. Způsob měření: – Udává se počet kusů kompletní konstrukce nebo práce.
P | 16 | 75II7Y |  | SPOJKA OPTICKÁ - DEMONTÁŽ | KUS | 2 | 0 | 0 |  |  | 0 | 0 | OTSKP_2025 | 0 | 3 |  |  | 0
PP
VV |  |  |  | viz príloha c. 2.201 a 1.000 2.000000 = 2,000 [A]
TS |  |  |  | 1. Položka obsahuje: – demontáž (pro další využití/do šrotu) specifikovaného bloku/zařízení včetně potřebného drobného pomocného materiálu – veškeré potřebné mechanizmy, včetně obsluhy, náklady na mzdy a přibližné (průměrné) náklady na pořízení potřebných materiálů včetně všech ostatních vedlejších nákladů – odvoz demontovaného bloku/zařízení a skladování, případně ekologické likvidace bloku/zařízení 2. Položka neobsahuje: X 3. Způsob měření: – Udává se počet kusů kompletní konstrukce nebo práce.
P | 17 | 75IK11 |  | MĚŘENÍ STÁVAJÍCÍHO OPTICKÉHO KABELU | VLÁKNO | 72 | 0 | 0 |  |  | 0 | 0 | OTSKP_2025 | 0 | 3 |  |  | 0
PP
VV |  |  |  | "merení pred a po preložení" viz príloha c. 2.201 a 1.000 36*2 = 72,000 [A]
TS |  |  |  | 1. Položka obsahuje: – práce spojené s kontrolním měřením stávající optické kabelizace ke zjištění technických parametrů optického kabelu před manipulací včetně potřebného drobného montážního materiálu – měření metodou OTDR na třech vlnových délkách 1310/1550/1625nm v obou směrech dle ČSN EN 61280-4-2 a dle TS v platném znění – vystavení měřících protokolů případně závěrečné zprávy – veškeré potřebné mechanizmy (měřicí přístroje a měřící příslušenství), včetně obsluhy, náklady na mzdy a přibližné (průměrné) náklady na pořízení potřebných materiálů včetně všech ostatních vedlejších nákladů 2. Položka neobsahuje: X 3. Způsob měření: – Měřící práce se udávají počtem optických vláken.

## SO 11-30-02
SŽDC05 | [14 empty] | 3
S | Stavba: | 5323530004_VZ |  | Revitalizace a elektrizace trati Nýřany - Heřmanova Huť - 251112 | [6 empty] | D.2.1.5 | 0 | AspeEsticon | 0 | 2
O | Objekt: | D.2.1.5 |  | Ostatní inženýrské objekty | [9 empty] | 0.12 | 2
Typ | Poř. číslo | Kód položky | Varianta | Název položky | MJ | Množství | Jednotková hmotnost | Celková hmotnost |  |  | Jednotková cena |  | Cenové soustavy | 0.21
Dodávka
[9 empty] | Jednotková | Celkem | Jednotková | Celkem |  |  |  | Počet položek s nulovou cenou | 0
O1 |  | SO 11-30-02 |  | Zast. Kamenný Újez u Nýran, úprava VO | [6 empty] | 0 | 0
SD |  | 1 |  | zemní práce | [6 empty] | 0 | 0
P | 1 | 11090 |  | VŠEOBECNÉ VYKLIZENÍ OSTATNÍCH PLOCH | M2 | 198 | 0 | 0 |  |  | 0 | 0 | OTSKP_2025 | 0 | 3 |  |  | 0
PP
VV |  |  |  | viz. prílohy 2.001 Celkem 198 = 198,000
TS |  |  |  | Položka zahrnuje: odstranění všech překážek pro uskutečnění stavby Položka nezahrhuje: - x
P | 2 | 13173A |  | HLOUBENÍ JAM ZAPAŽ I NEPAŽ TŘ. I - BEZ DOPRAVY | M3 | 6 | 0 | 0 |  |  | 0 | 0 | OTSKP_2025 | 0 | 3 |  |  | 0
PP
VV |  |  |  | viz. prílohy 2.001, 2.005, 3.004, 3.005 Celkem 6 = 6,000
TS |  |  |  | Položka zahrnuje: - svislou dopravu, přemístění, přeložení, manipulace s výkopkem - kompletní provedení vykopávky nezapažené i zapažené - ošetření výkopiště po celou dobu práce v něm vč. klimatických opatření - ztížení vykopávek v blízkosti podzemního vedení, konstrukcí a objektů vč. jejich dočasného zajištění - ztížení pod vodou, v okolí výbušnin, ve stísněných prostorech a pod. - příplatek za lepivost - těžení po vrstvách, pásech a po jiných nutných částech (figurách) - čerpání vody vč. čerpacích jímek, potrubí a pohotovostní čerpací soupravy (viz ustanovení k pol. 1151,2) - potřebné snížení hladiny podzemní vody - těžení a rozpojování jednotlivých balvanů - vytahování a nošení výkopku - svahování a přesvah. svahů do konečného tvaru, výměna hornin v podloží a v pláni znehodnocené klimatickými vlivy - ruční vykopávky, odstranění kořenů a napadávek - pažení, vzepření a rozepření vč. přepažování (vyjma pažení záporového a štětových stěn) - úpravu, ochranu a očištění dna, základové spáry, stěn a svahů - odvedení nebo obvedení vody v okolí výkopiště a ve výkopišti - třídění výkopku - veškeré pomocné konstrukce umožňující provedení vykopávky (příjezdy, sjezdy, nájezdy, lešení, podpěr. konstr., přemostění, zpevněné plochy, zakrytí a pod.) Položka nezahrnuje: - vodorovnou dopravu - uložení zeminy (na skládku, do násypu) ani poplatky za skládku, vykazují se v položce č.0141**
P | 3 | 13273A |  | HLOUBENÍ RÝH ŠÍŘ DO 2M PAŽ I NEPAŽ TŘ. I - BEZ DOPRAVY | M3 | 111 | 0 | 0 |  |  | 0 | 0 | OTSKP_2025 | 0 | 3 |  |  | 0
PP
VV |  |  |  | viz. prílohy 2.001, 2.005, 3.004, 3.005 Celkem 111 = 111,000
TS |  |  |  | Položka zahrnuje: - svislou dopravu, přemístění, přeložení, manipulace s výkopkem - kompletní provedení vykopávky nezapažené i zapažené - ošetření výkopiště po celou dobu práce v něm vč. klimatických opatření - ztížení vykopávek v blízkosti podzemního vedení, konstrukcí a objektů vč. jejich dočasného zajištění - ztížení pod vodou, v okolí výbušnin, ve stísněných prostorech a pod. - příplatek za lepivost - těžení po vrstvách, pásech a po jiných nutných částech (figurách) - čerpání vody vč. čerpacích jímek, potrubí a pohotovostní čerpací soupravy (viz ustanovení k pol. 1151,2) - potřebné snížení hladiny podzemní vody - těžení a rozpojování jednotlivých balvanů - vytahování a nošení výkopku - svahování a přesvah. svahů do konečného tvaru, výměna hornin v podloží a v pláni znehodnocené klimatickými vlivy - ruční vykopávky, odstranění kořenů a napadávek - pažení, vzepření a rozepření vč. přepažování (vyjma pažení záporového a štětových stěn) - úpravu, ochranu a očištění dna, základové spáry, stěn a svahů - odvedení nebo obvedení vody v okolí výkopiště a ve výkopišti - třídění výkopku - veškeré pomocné konstrukce umožňující provedení vykopávky (příjezdy, sjezdy, nájezdy, lešení, podpěr. konstr., přemostění, zpevněné plochy, zakrytí a pod.) Položka nezahrnuje: - vodorovnou dopravu - uložení zeminy (na skládku, do násypu) ani poplatky za skládku, vykazují se v položce č.0141**
P | 4 | 17411 |  | ZÁSYP JAM A RÝH ZEMINOU SE ZHUTNĚNÍM | M3 | 87 | 0 | 0 |  |  | 0 | 0 | OTSKP_2025 | 0 | 3 |  |  | 0
PP
VV |  |  |  | viz. prílohy 2.001, 2.005, 3.004, 3.005 Celkem 87 = 87,000
TS |  |  |  | Položka zahrnuje: - kompletní provedení zemní konstrukce vč. výběru vhodného materiálu - úprava ukládaného materiálu vlhčením, tříděním, promícháním nebo vysoušením, příp. jiné úpravy za účelem zlepšení jeho mech. vlastností - hutnění i různé míry hutnění - ošetření úložiště po celou dobu práce v něm vč. klimatických opatření - ztížení v okolí vedení, konstrukcí a objektů a jejich dočasné zajištění - ztížení provádění vč. hutnění ve ztížených podmínkách a stísněných prostorech - ztížené ukládání sypaniny pod vodu - ukládání po vrstvách a po jiných nutných částech (figurách) vč. dosypávek - spouštění a nošení materiálu - výměna částí zemní konstrukce znehodnocené klimatickými vlivy - ruční hutnění - udržování úložiště a jeho ochrana proti vodě - odvedení nebo obvedení vody v okolí úložiště a v úložišti - veškeré pomocné konstrukce umožňující provedení zemní konstrukce (příjezdy, sjezdy, nájezdy, lešení, podpěrné konstrukce, přemostění, zpevněné plochy, zakrytí a pod.) Položka nezahrnuje: - x
P | 5 | 18090 |  | VŠEOBECNÉ ÚPRAVY OSTATNÍCH PLOCH | M2 | 198 | 0 | 0 |  |  | 0 | 0 | OTSKP_2025 | 0 | 3 |  |  | 0
PP
VV |  |  |  | viz. prílohy 2.001 Celkem 198 = 198,000
TS |  |  |  | Položka zahrnuje: - úpravu území po uskutečnění stavby, tak jak je požadováno v zadávací dokumentaci Položka nezahrnuje: - práce, pro které jsou uvedeny samostatné položky
SD |  | 4 |  | vodorovné konstrukce | [6 empty] | 0 | 0
P | 6 | 45157 |  | PODKLADNÍ A VÝPLŇOVÉ VRSTVY Z KAMENIVA TĚŽENÉHO | M3 | 0.5 | 0 | 0 |  |  | 0 | 0 | OTSKP_2025 | 0 | 3 |  |  | 0
PP
VV |  |  |  | viz. prílohy 2.001, 2.005, 3.004, 3.005 Celkem 0,5 = 0,500
TS |  |  |  | Položka zahrnuje: - dodávku předepsaného kameniva - mimostaveništní a vnitrostaveništní dopravu a jeho uložení - není-li v zadávací dokumentaci uvedeno jinak, jedná se o nakupovaný materiál Položka nezahrnuje: - x
SD |  | 7 |  | pridružená stavební výroba | [6 empty] | 0 | 0
P | 7 | 701001 |  | OZNAČOVACÍ ŠTÍTEK KABELOVÉHO VEDENÍ, SPOJKY NEBO KABELOVÉ SKŘÍNĚ (VČETNĚ OBJÍMKY) | KUS | 34 | 0 | 0 |  |  | 0 | 0 | OTSKP_2025 | 0 | 3 |  |  | 0
PP
VV |  |  |  | viz. prílohy 2.002, 3.001 Celkem 34 = 34,000
TS |  |  |  | 1. Položka obsahuje: – veškeré práce a materiál obsažený v názvu položky 2. Položka neobsahuje: X 3. Způsob měření: Udává se počet kusů kompletní konstrukce nebo práce.
P | 8 | 701004 |  | VYHLEDÁVACÍ MARKER ZEMNÍ | KUS | 9 | 0 | 0 |  |  | 0 | 0 | OTSKP_2025 | 0 | 3 |  |  | 0
PP
VV |  |  |  | viz. prílohy 2.001, 2.005, 3.004, 3.005 Celkem 9 = 9,000
TS |  |  |  | 1. Položka obsahuje: – veškeré práce a materiál obsažený v názvu položky 2. Položka neobsahuje: X 3. Způsob měření: Udává se počet kusů kompletní konstrukce nebo práce.
P | 9 | 702111 |  | KABELOVÝ ŽLAB ZEMNÍ VČETNĚ KRYTU SVĚTLÉ ŠÍŘKY DO 120 MM | M | 28 | 0 | 0 |  |  | 0 | 0 | OTSKP_2025 | 0 | 3 |  |  | 0
PP
VV |  |  |  | viz. prílohy 2.001, 2.005, 3.004, 3.005 Celkem 28 = 28,000
TS |  |  |  | 1. Položka obsahuje: – přípravu podkladu pro osazení 2. Položka neobsahuje: X 3. Způsob měření: Měří se metr délkový.
P | 10 | 702212 |  | KABELOVÁ CHRÁNIČKA ZEMNÍ DN PŘES 100 DO 200 MM | M | 340 | 0 | 0 |  |  | 0 | 0 | OTSKP_2025 | 0 | 3 |  |  | 0
PP
VV |  |  |  | viz. prílohy 2.001, 2.005, 3.004, 3.005 Celkem 340 = 340,000
TS |  |  |  | 1. Položka obsahuje: – přípravu podkladu pro osazení 2. Položka neobsahuje: X 3. Způsob měření: Měří se metr délkový.
P | 11 | 702312 |  | ZAKRYTÍ KABELŮ VÝSTRAŽNOU FÓLIÍ ŠÍŘKY PŘES 20 DO 40 CM | M | 28 | 0 | 0 |  |  | 0 | 0 | OTSKP_2025 | 0 | 3 |  |  | 0
PP
VV |  |  |  | viz. prílohy 2.001, 2.005, 3.004, 3.005 Celkem 28 = 28,000
TS |  |  |  | 1. Položka obsahuje: – dodávku a montáž fólie – přípravu podkladu pro osazení 2. Položka neobsahuje: X 3. Způsob měření: Měří se metr délkový.
P | 12 | 702313 |  | ZAKRYTÍ KABELŮ VÝSTRAŽNOU FÓLIÍ ŠÍŘKY PŘES 40 CM | M | 170 | 0 | 0 |  |  | 0 | 0 | OTSKP_2025 | 0 | 3 |  |  | 0
PP
VV |  |  |  | viz. prílohy 2.001, 2.005, 3.004, 3.005 Celkem 170 = 170,000
TS |  |  |  | 1. Položka obsahuje: – dodávku a montáž fólie – přípravu podkladu pro osazení 2. Položka neobsahuje: X 3. Způsob měření: Měří se metr délkový.
P | 13 | 703422 |  | ELEKTROINSTALAČNÍ TRUBKA PLASTOVÁ UV STABILNÍ VČETNĚ UPEVNĚNÍ A PŘÍSLUŠENSTVÍ DN PRŮMĚRU PŘES 25 DO 40 MM | M | 10 | 0 | 0 |  |  | 0 | 0 | OTSKP_2025 | 0 | 3 |  |  | 0
PP
VV |  |  |  | viz. prílohy 2.001, 2.005, 3.004, 3.005 Celkem 10 = 10,000
TS |  |  |  | 1. Položka obsahuje: – dodávku specifikovaného materiálu – kompletní montáž, rozměření, upevnění, řezání, spojování a pod. – veškerý spojovací a montážní materiál vč. upevňovacího materiálu ( držáky apod.) – pomocné mechanismy – dopravu a skladování 2. Položka neobsahuje: X 3. Způsob měření: Měří se metr délkový.
P | 14 | 703722 |  | KABELOVÁ PŘÍCHYTKA PRO ROZSAH UPNUTÍ OD 26 DO 50 MM | KUS | 4 | 0 | 0 |  |  | 0 | 0 | OTSKP_2025 | 0 | 3 |  |  | 0
PP
VV |  |  |  | viz. prílohy 2.001, 2.005, 3.004, 3.005 Celkem 4 = 4,000
TS |  |  |  | 1. Položka obsahuje: – kompletní montáž, rozměření, upevnění, řezání, spojování a pod. – veškerý spojovací a montážní materiál vč. upevňovacího materiálu ( držáky apod.) – pomocné mechanismy 2. Položka neobsahuje: X 3. Způsob měření: Udává se počet kusů kompletní konstrukce nebo práce.
P | 15 | 709210 |  | KŘIŽOVATKA KABELOVÝCH VEDENÍ SE STÁVAJÍCÍ INŽENÝRSKOU SÍTÍ (KABELEM, POTRUBÍM APOD.) | KUS | 3 | 0 | 0 |  |  | 0 | 0 | OTSKP_2025 | 0 | 3 |  |  | 0
PP
VV |  |  |  | viz. prílohy 2.001, 2.005, 3.004, 3.005 Celkem 3 = 3,000
TS |  |  |  | 1. Položka obsahuje: – úprava dna výkopu – dodávka a položení betonového žlabu / chráničky včetně zakrytí – pomocné mechanismy 2. Položka neobsahuje: X 3. Způsob měření: Udává se počet kusů kompletní konstrukce nebo práce.
P | 16 | 709400 |  | ZATAŽENÍ LANKA DO CHRÁNIČKY NEBO ŽLABU | M | 360 | 0 | 0 |  |  | 0 | 0 | OTSKP_2025 | 0 | 3 |  |  | 0
PP
VV |  |  |  | viz. prílohy 2.001, 2.005, 3.004, 3.005 Celkem 360 = 360,000
TS |  |  |  | 1. Položka obsahuje: – odvinutí, napojení a zatažení lana do kanálku nebo tvárnicové trasy – pomocné mechanismy 2. Položka neobsahuje: X 3. Způsob měření: Měří se metr délkový.
P | 17 | 741911 |  | UZEMŇOVACÍ VODIČ V ZEMI FEZN DO 120 MM2 | M | 180 | 0 | 0 |  |  | 0 | 0 | OTSKP_2025 | 0 | 3 |  |  | 0
PP
VV |  |  |  | viz. prílohy 1.001 Celkem 180 = 180,000
TS |  |  |  | 1. Položka obsahuje: – přípravu podkladu pro osazení – měření, dělení, spojování, tvarování – ochranný nátěr spojů a při průchodu vodiče nad terén apod. dle příslušných norem 2. Položka neobsahuje: – zemní práce – ochranu vodiče - chráničky apod. 3. Způsob měření: Měří se metr délkový.
P | 18 | 741C07 |  | VYVEDENÍ UZEMŇOVACÍCH VODIČŮ NA POVRCH/KONSTRUKCI | KUS | 6 | 0 | 0 |  |  | 0 | 0 | OTSKP_2025 | 0 | 3 |  |  | 0
PP
VV |  |  |  | viz. prílohy 1.001 Celkem 6 = 6,000
TS |  |  |  | 1. Položka obsahuje: – vodivé připojení vodiče na konstrukci – dělení, tvarování, spojování – ochranný i barevný nátěr spoje dle příslušných norem 2. Položka neobsahuje: X 3. Způsob měření: Udává se počet kusů kompletní konstrukce nebo práce.
P | 19 | 742G11 |  | KABEL NN DVOU- A TŘÍŽÍLOVÝ CU S PLASTOVOU IZOLACÍ DO 2,5 MM2 | M | 42 | 0 | 0 |  |  | 0 | 0 | OTSKP_2025 | 0 | 3 |  |  | 0
PP
VV |  |  |  | viz. prílohy 2.002, 3.001 Celkem 42 = 42,000
TS |  |  |  | 1. Položka obsahuje: – manipulace a uložení kabelu (do země, chráničky, kanálu, na rošty, na TV a pod.) 2. Položka neobsahuje: – příchytky, spojky, koncovky, chráničky apod. 3. Způsob měření: Měří se metr délkový.
P | 20 | 742H12 |  | KABEL NN ČTYŘ- A PĚTIŽÍLOVÝ CU S PLASTOVOU IZOLACÍ OD 4 DO 16 MM2 | M | 40 | 0 | 0 |  |  | 0 | 0 | OTSKP_2025 | 0 | 3 |  |  | 0
PP
VV |  |  |  | viz. prílohy 2.002, 3.001 Celkem 40 = 40,000
TS |  |  |  | 1. Položka obsahuje: – manipulace a uložení kabelu (do země, chráničky, kanálu, na rošty, na TV a pod.) 2. Položka neobsahuje: – příchytky, spojky, koncovky, chráničky apod. 3. Způsob měření: Měří se metr délkový.
P | 21 | 742H42 |  | KABEL NN ČTYŘ- A PĚTIŽÍLOVÝ CU FLEXIBILNÍ OD 4 DO 16 MM2 | M | 10 | 0 | 0 |  |  | 0 | 0 | OTSKP_2025 | 0 | 3 |  |  | 0
PP
VV |  |  |  | viz. prílohy 2.002, 3.001 Celkem 10 = 10,000
TS |  |  |  | 1. Položka obsahuje: – manipulace a uložení kabelu (do země, chráničky, kanálu, na rošty, na TV a pod.) 2. Položka neobsahuje: – příchytky, spojky, koncovky, chráničky apod. 3. Způsob měření: Měří se metr délkový.
P | 22 | 742L11 |  | UKONČENÍ DVOU AŽ PĚTIŽÍLOVÉHO KABELU V ROZVADĚČI NEBO NA PŘÍSTROJI DO 2,5 MM2 | KUS | 14 | 0 | 0 |  |  | 0 | 0 | OTSKP_2025 | 0 | 3 |  |  | 0
PP
VV |  |  |  | viz. prílohy 2.002, 3.001 Celkem 14 = 14,000
TS |  |  |  | 1. Položka obsahuje: – všechny práce spojené s úpravou kabelů pro montáž včetně veškerého příslušentsví 2. Položka neobsahuje: X 3. Způsob měření: Udává se počet kusů kompletní konstrukce nebo práce.
P | 23 | 742L12 |  | UKONČENÍ DVOU AŽ PĚTIŽÍLOVÉHO KABELU V ROZVADĚČI NEBO NA PŘÍSTROJI OD 4 DO 16 MM2 | KUS | 18 | 0 | 0 |  |  | 0 | 0 | OTSKP_2025 | 0 | 3 |  |  | 0
PP
VV |  |  |  | viz. prílohy 2.002, 3.001 Celkem 18 = 18,000
TS |  |  |  | 1. Položka obsahuje: – všechny práce spojené s úpravou kabelů pro montáž včetně veškerého příslušentsví 2. Položka neobsahuje: X 3. Způsob měření: Udává se počet kusů kompletní konstrukce nebo práce.
P | 24 | 742P13 |  | ZATAŽENÍ KABELU DO CHRÁNIČKY - KABEL DO 4 KG/M | M | 360 | 0 | 0 |  |  | 0 | 0 | OTSKP_2025 | 0 | 3 |  |  | 0
PP
VV |  |  |  | viz. prílohy 2.001, 2.005, 3.004, 3.005 Celkem 360 = 360,000
TS |  |  |  | 1. Položka obsahuje: – montáž kabelu o váze do 4 kg/m do chráničky/ kolektoru 2. Položka neobsahuje: X 3. Způsob měření: Měří se metr délkový.
P | 25 | 742P15 |  | OZNAČOVACÍ ŠTÍTEK NA KABEL | KUS | 32 | 0 | 0 |  |  | 0 | 0 | OTSKP_2025 | 0 | 3 |  |  | 0
PP
VV |  |  |  | viz. prílohy 2.002, 3.001 Celkem 32 = 32,000
TS |  |  |  | 1. Položka obsahuje: – veškeré příslušentsví 2. Položka neobsahuje: X 3. Způsob měření: Udává se počet kusů kompletní konstrukce nebo práce.
P | 26 | 742Y92 |  | OCHRANA ŠTĚRKOVÉHO LOŽE GEOTEXTILIÍ PROTI ZNEČIŠTĚNÍ (M) | M2 | 10 | 0 | 0 |  |  | 0 | 0 | OTSKP_2025 | 0 | 3 |  |  | 0
PP
VV |  |  |  | viz. prílohy 2.001, 2.005, 3.004, 3.005 Celkem 10 = 10,000
TS |  |  |  | 1. Položka obsahuje: – všechny práce spojené s ochranou štěrkového lože proti znečištění, rozprostření geotextílie v ploše 2. Položka neobsahuje: X 3. Způsob měření: Měří se metr čtvereční.
P | 27 | 742Y93 |  | BETONOVÝ ZÁKLAD DO ROSTLÉ ZEMINY DO BEDNĚNÍ PRO STOŽÁR / VĚŽ, VČETNĚ OCEL. VÝSTUŽE A STOŽÁROVÉHO POUZDRA / ZÁKLADOVÉ KONSTRUKCE | M3 | 3.5 | 0 | 0 |  |  | 0 | 0 | OTSKP_2025 | 0 | 3 |  |  | 0
PP
VV |  |  |  | viz. prílohy 2.001 Celkem 3,5 = 3,500
TS |  |  |  | 1. Položka obsahuje: – dodávku, dopravu, montáž, pronájem mechanizmů montáž a demontáž bednění – dodávku, dopravu a montáž svorníkového koše, technologické výztuže, kovaných svorníků aj. – případně provedení dutiny pro upevnění stožáru – dodávku, dopravu a uložení betonové směsi včetně všech přídavnou výztuž, svorníky, koše technologických opatření spojené s realizací základu podle TKP 2. Položka neobsahuje: – zemní práce pro montáž výkopu včetně bourání zpevněných ploch, dlažby a pod., uvedení narušeného okolí do původního stavu a naložení výkopku 3. Způsob měření: Měří se metry kubické uložené betonové směsi.
P | 28 | 742Z22 |  | DEMONTÁŽ VENKOVNÍHO VEDENÍ NN (4X) | M | 35 | 0 | 0 |  |  | 0 | 0 | OTSKP_2025 | 0 | 3 |  |  | 0
PP
VV |  |  |  | viz. prílohy 1.001, 2.001, 2.002, 2.003 Celkem 35 = 35,000
TS |  |  |  | 1. Položka obsahuje: – všechny náklady na demontáž stávajícího zařízení se všemi pomocnými doplňujícími úpravami pro jeho likvidaci – naložení vybouraného materiálu na dopravní prostředek 2. Položka neobsahuje: – odvoz vybouraného materiálu – poplatek za likvidaci odpadů (nacení se dle SSD 0) 3. Způsob měření: Měří se metr délkový.
P | 29 | 743121 |  | OSVĚTLOVACÍ STOŽÁR PEVNÝ ŽÁROVĚ ZINKOVANÝ DÉLKY DO 6 M | KUS | 6 | 0 | 0 |  |  | 0 | 0 | OTSKP_2025 | 0 | 3 |  |  | 0
PP
VV |  |  |  | viz. prílohy 2.003 Celkem 6 = 6,000
TS |  |  |  | 1. Položka obsahuje: – základovou konstrukci a veškeré příslušenství – připojovací svorkovnici ve třídě izolace II ( pro 2x svítidlo ) a kabelové vedení ke svítidlům – uzavírací nátěr, technický popis viz. projektová dokumentace 2. Položka neobsahuje: – zemní práce, betonový základ, svítidlo, výložník 3. Způsob měření: Udává se počet kusů kompletní konstrukce nebo práce.
P | 30 | 743151 |  | OSVĚTLOVACÍ STOŽÁR - STOŽÁROVÁ ROZVODNICE S 1-2 JISTÍCÍMI PRVKY | KUS | 6 | 0 | 0 |  |  | 0 | 0 | OTSKP_2025 | 0 | 3 |  |  | 0
PP
VV |  |  |  | viz. prílohy 2.003, 2.004 Celkem 6 = 6,000
TS |  |  |  | 1. Položka obsahuje: – veškeré příslušenství, technický popis viz. projektová dokumentace 2. Položka neobsahuje: X 3. Způsob měření: Udává se počet kusů kompletní konstrukce nebo práce.
P | 31 | 743552 |  | SVÍTIDLO VENKOVNÍ VŠEOBECNÉ LED, MIN. IP 44, PŘES 10 DO 25 W | KUS | 6 | 0 | 0 |  |  | 0 | 0 | OTSKP_2025 | 0 | 3 |  |  | 0
PP
VV |  |  |  | viz. prílohy 3.002, 3.003 Celkem 6 = 6,000
TS |  |  |  | 1. Položka obsahuje: – zdroj a veškeré příslušenství – technický popis viz. projektová dokumentace 2. Položka neobsahuje: X 3. Způsob měření: Udává se počet kusů kompletní konstrukce nebo práce.
P | 32 | 743566 |  | SVÍTIDLO VENKOVNÍ VŠEOBECNÉ - MONTÁŽ SVÍTIDLA | KUS | 6 | 0 | 0 |  |  | 0 | 0 | OTSKP_2025 | 0 | 3 |  |  | 0
PP
VV |  |  |  | viz. prílohy 3.002, 3.003 Celkem 6 = 6,000
TS |  |  |  | 1. Položka obsahuje: – veškeré příslušenství – technický popis viz. projektová dokumentace 2. Položka neobsahuje: X 3. Způsob měření: Udává se počet kusů kompletní konstrukce nebo práce.
P | 33 | 743C11 |  | SKŘÍŇ PŘÍPOJKOVÁ POJISTKOVÁ NA STOŽÁR/STĚNU NEBO DO VÝKLENKU DO 63 A, DO 50 MM2, S 1-2 SADAMI JISTÍCÍCH PRVKŮ | KUS | 2 | 0 | 0 |  |  | 0 | 0 | OTSKP_2025 | 0 | 3 |  |  | 0
PP
VV |  |  |  | viz. prílohy 2.003, 2.004 Celkem 2 = 2,000
TS |  |  |  | 1. Položka obsahuje: – instalaci vč. vybourání niky ve zdi pro skříň a kabely a zapravení zdiva, omítky a fasády po dokončené montáži – technický popis viz. projektová dokumentace 2. Položka neobsahuje: X 3. Způsob měření: Udává se počet kusů kompletní konstrukce nebo práce.
P | 34 | 747111 |  | KONTROLA SILOVÝCH ROZVADĚČŮ NN, 1 POLE | KUS | 2 | 0 | 0 |  |  | 0 | 0 | OTSKP_2025 | 0 | 3 |  |  | 0
PP
VV |  |  |  | viz. prílohy 1.001 Celkem 2 = 2,000
TS |  |  |  | 1. Položka obsahuje: – cenu za kontrolu, revizi, seřízení a uvedení do provozu zařízení dle příslušných norem a předpisů, včetně vystavení protokolu 2. Položka neobsahuje: X 3. Způsob měření: Udává se počet kusů kompletní konstrukce nebo práce.
P | 35 | 747213 |  | CELKOVÁ PROHLÍDKA, ZKOUŠENÍ, MĚŘENÍ A VYHOTOVENÍ VÝCHOZÍ REVIZNÍ ZPRÁVY, PRO OBJEM IN PŘES 500 DO 1000 TIS. KČ | KUS | 1 | 0 | 0 |  |  | 0 | 0 | OTSKP_2025 | 0 | 3 |  |  | 0
PP
VV |  |  |  | viz. prílohy 1.001 Celkem 1 = 1,000
TS |  |  |  | 1. Položka obsahuje: – cenu za celkovou prohlídku zařízení PS/SO, vč. měření, komplexních zkoušek a revizi zařízení tohoto PS/SO autorizovaným revizním technikem na silnoproudá zařízení podle požadavku ČSN, včetně hodnocení a vyhotovení celkové revizní zprávy 2. Položka neobsahuje: X 3. Způsob měření: Udává se počet kusů kompletní konstrukce nebo práce.
P | 36 | 747214 |  | CELKOVÁ PROHLÍDKA, ZKOUŠENÍ, MĚŘENÍ A VYHOTOVENÍ VÝCHOZÍ REVIZNÍ ZPRÁVY, PRO OBJEM IN - PŘÍPLATEK ZA KAŽDÝCH DALŠÍCH I ZAPOČATÝCH 500 TIS. KČ | KUS | 1 | 0 | 0 |  |  | 0 | 0 | OTSKP_2025 | 0 | 3 |  |  | 0
PP
VV |  |  |  | viz. prílohy 1.001 Celkem 1 = 1,000
TS |  |  |  | 1. Položka obsahuje: – cenu za celkovou prohlídku zařízení PS/SO, vč. měření, komplexních zkoušek a revizi zařízení tohoto PS/SO autorizovaným revizním technikem na silnoproudá zařízení podle požadavku ČSN, včetně hodnocení a vyhotovení celkové revizní zprávy 2. Položka neobsahuje: X 3. Způsob měření: Udává se počet kusů kompletní konstrukce nebo práce.
P | 37 | 747414 |  | MĚŘENÍ ZEMNÍCH ODPORŮ - ZEMNICÍ SÍTĚ DÉLKY PÁSKU PŘES 100 DO 200 M | KUS | 1 | 0 | 0 |  |  | 0 | 0 | OTSKP_2025 | 0 | 3 |  |  | 0
PP
VV |  |  |  | viz. prílohy 1.001 Celkem 1 = 1,000
TS |  |  |  | 1. Položka obsahuje: – cenu za měření dle příslušných norem a předpisů, včetně vystavení protokolu 2. Položka neobsahuje: X 3. Způsob měření: Udává se počet kusů kompletní konstrukce nebo práce.
P | 38 | 747511 |  | ZKOUŠKY VODIČŮ A KABELŮ NN PRŮŘEZU ŽÍLY DO 5X25 MM2 | KUS | 16 | 0 | 0 |  |  | 0 | 0 | OTSKP_2025 | 0 | 3 |  |  | 0
PP
VV |  |  |  | viz. prílohy 1.001 Celkem 16 = 16,000
TS |  |  |  | 1. Položka obsahuje: – cenu za provedení měření kabelu/ vodiče vč. vyhotovení protokolu 2. Položka neobsahuje: X 3. Způsob měření: Udává se počet kusů kompletní konstrukce nebo práce.
P | 39 | 747541 |  | MĚŘENÍ INTENZITY OSVĚTLENÍ INSTALOVANÉHO V ROZSAHU TOHOTO SO/PS | KUS | 1 | 0 | 0 |  |  | 0 | 0 | OTSKP_2025 | 0 | 3 |  |  | 0
PP
VV |  |  |  | viz. prílohy 1.001 Celkem 1 = 1,000
TS |  |  |  | 1. Položka obsahuje: – cenu za měření dle příslušných norem a předpisů, včetně vystavení protokolu 2. Položka neobsahuje: X 3. Způsob měření: Udává se počet kusů kompletní konstrukce nebo práce.
P | 40 | 747701 |  | DOKONČOVACÍ MONTÁŽNÍ PRÁCE NA ELEKTRICKÉM ZAŘÍZENÍ | HOD | 24 | 0 | 0 |  |  | 0 | 0 | OTSKP_2025 | 0 | 3 |  |  | 0
PP
VV |  |  |  | viz. prílohy 1.001 Celkem 24 = 24,000
TS |  |  |  | 1. Položka obsahuje: – cenu za práce spojené s uváděním zařízení do provozu, drobné montážní práce v rozvaděčích, koordinaci se zhotoviteli souvisejících zařízení apod. 2. Položka neobsahuje: X 3. Způsob měření: Udává se čas v hodinách.
P | 41 | 747703 |  | ZKUŠEBNÍ PROVOZ | HOD | 24 | 0 | 0 |  |  | 0 | 0 | OTSKP_2025 | 0 | 3 |  |  | 0
PP
VV |  |  |  | viz. prílohy 1.001 Celkem 24 = 24,000
TS |  |  |  | 1. Položka obsahuje: – cenu za dobu kdy je zařízení po individálních zkouškách dáno do provozu s prokázáním technických a kvalitativních parametrů zařízení 2. Položka neobsahuje: X 3. Způsob měření: Udává se čas v hodinách.
P | 42 | 747704 |  | ZAŠKOLENÍ OBSLUHY | HOD | 8 | 0 | 0 |  |  | 0 | 0 | OTSKP_2025 | 0 | 3 |  |  | 0
PP
VV |  |  |  | viz. prílohy 1.001 Celkem 8 = 8,000
TS |  |  |  | 1. Položka obsahuje: – cenu za dobu kdy je s funkcí seznamována obsluha zařízení, včetně odevzdání dokumentace skutečného provedení 2. Položka neobsahuje: X 3. Způsob měření: Udává se čas v hodinách.
P | 43 | 747706 |  | ZJIŠŤOVÁNÍ STÁVAJÍCÍHO STAVU ROZVODŮ NN | HOD | 8 | 0 | 0 |  |  | 0 | 0 | OTSKP_2025 | 0 | 3 |  |  | 0
PP
VV |  |  |  | viz. prílohy 1.001 Celkem 8 = 8,000
TS |  |  |  | 1. Položka obsahuje: – cenu za prozkoumání stávajích rozvodů nn, přiřazení vývodových kabelů v rozvaděči nn k jejich zařízení a identifikaci způsobu napájení 2. Položka neobsahuje: X 3. Způsob měření: Udává se čas v hodinách.
SD |  | 8 |  | potrubí | [6 empty] | 0 | 0
P | 44 | 89952 |  | OBETONOVÁNÍ POTRUBÍ Z PROSTÉHO BETONU | M3 | 26 | 0 | 0 |  |  | 0 | 0 | OTSKP_2025 | 0 | 3 |  |  | 0
PP
VV |  |  |  | viz. prílohy 2.001, 2.005, 3.004, 3.005 Celkem 26 = 26,000
TS |  |  |  | Položka zahrnuje: - dodání čerstvého betonu (betonové směsi) požadované kvality, jeho uložení do požadovaného tvaru při jakékoliv hustotě výztuže, konzistenci čerstvého betonu a způsobu hutnění, ošetření a ochranu betonu, - zhotovení nepropustného, mrazuvzdorného betonu a betonu požadované trvanlivosti a vlastností, - užití potřebných přísad a technologií výroby betonu, - zřízení pracovních a dilatačních spar, včetně potřebných úprav, výplně, vložek, opracování, očištění a ošetření, - bednění požadovaných konstr. (i ztracené) s úpravou dle požadované kvality povrchu betonu, včetně odbedňovacích a odskružovacích prostředků, - podpěrné konstr. (skruže) a lešení všech druhů pro bednění, uložení čerstvého betonu, výztuže a doplňkových konstr., vč. požadovaných otvorů, ochranných a bezpečnostních opatření a základů těchto konstrukcí a lešení, - vytvoření kotevních čel, kapes, nálitků, a sedel, - zřízení všech požadovaných otvorů, kapes, výklenků, prostupů, dutin, drážek a pod., vč. ztížení práce a úprav kolem nich, - úpravy pro osazení výztuže, doplňkových konstrukcí a vybavení, - úpravy povrchu pro položení požadované izolace, povlaků a nátěrů, případně vyspravení, - ztížení práce u kabelových a injektážních trubek a ostatních zařízení osazovaných do betonu, - konstrukce betonových kloubů, upevnění kotevních prvků a doplňkových konstrukcí, - nátěry zabraňující soudržnost betonu a bednění, - výplň, těsnění a tmelení spar a spojů, - opatření povrchů betonu izolací proti zemní vlhkosti v částech, kde přijdou do styku se zeminou nebo kamenivem, - případné zřízení spojovací vrstvy u základů, - úpravy pro osazení zařízení ochrany konstrukce proti vlivu bludných proudů Položka nezahrnuje: - x
SD |  | 990 |  | Poplatky za skládky | [6 empty] | 0 | 0
P | 45 | R015111 | 901 | NEOCEŇOVAT - POPLATKY ZA LIKVIDACI ODPADU NEKONTAMINOVANÝCH - 17 05 04 VYTEŽENÉ ZEMINY A HORNINY - I. TRÍDA TEŽITELNOSTI VCETNE DOPRAVY | T | 50 | 0 | 0 |  |  | 0 | 0 |  | 0 | 3 |  |  | 0
PP |  |  |  | Evidencní položka, Neocenovat v objektu SO/PS, položka se ocenuje pouze v objektu SO 90-90 Zpusob likvidace: recyklace, druhotné využití.
VV |  |  |  | viz. prílohy 1.001 Celkem 50 = 50,000
TS |  |  |  | 1. Položka obsahuje: – veškeré poplatky provozovateli skládky, recyklacní linky nebo jiného zarízení na zpracování nebo likvidaci odpadu související s prevzetím, uložením, zpracováním nebo likvidací odpadu – náklady spojené s dopravou z místa stavby na místo prevzetí provozovatelem skládky, recyklacní linky nebo jiného zarízení na zpracování nebo likvidaci odpadu – náklady spojené s vyložením a manipulací s materiálem v míste skládky 2. Položka neobsahuje: – náklady spojené s naložením a manipulací materiálem 3. Zpusob merení: Tunou se rozumí hmotnost odpadu vytrídeného v souladu se zákonem c. 541/2020 Sb., o nakládání s odpady, v platném znení.
P | 46 | R015240 | 912 | NEOCEŇOVAT - POPLATKY ZA LIKVIDACI ODPADU NEKONTAMINOVANÝCH - 20 03 01 SMESNÝ KOMUNÁLNÍ ODPAD, VCETNE DOPRAVY | T | 0.1 | 0 | 0 |  |  | 0 | 0 |  | 0 | 3 |  |  | 0
PP |  |  |  | Evidencní položka, Neocenovat v objektu SO/PS, položka se ocenuje pouze v objektu SO 90-90
VV |  |  |  | viz. prílohy 1.001 Celkem 0,1 = 0,100
TS |  |  |  | 1. Položka obsahuje: – veškeré poplatky provozovateli skládky, recyklacní linky nebo jiného zarízení na zpracování nebo likvidaci odpadu související s prevzetím, uložením, zpracováním nebo likvidací odpadu – náklady spojené s dopravou z místa stavby na místo prevzetí provozovatelem skládky, recyklacní linky nebo jiného zarízení na zpracování nebo likvidaci odpadu – náklady spojené s vyložením a manipulací s materiálem v míste skládky 2. Položka neobsahuje: – náklady spojené s naložením a manipulací materiálem 3. Zpusob merení: Tunou se rozumí hmotnost odpadu vytrídeného v souladu se zákonem c. 541/2020 Sb., o nakládání s odpady, v platném znení.
P | 47 | R015890 | 927 | NEOCEŇOVAT - POPLATKY ZA LIKVIDACI ODPADU NEKONTAMINOVANÝCH - 17 04 11 - KABELY A VODICE BEZ NEBEZPECNÝCH LÁTEK, VCETNE DOPRAVY | T | 0.1 | 0 | 0 |  |  | 0 | 0 |  | 0 | 3 |  |  | 0
PP |  |  |  | Evidencní položka, neocenovat v objektu SO/PS, položka se ocenuje pouze v objektu SO 90-90. Druhotná surovina - výkup
VV |  |  |  | viz. prílohy 1.001 Celkem 0,1 = 0,100
TS |  |  |  | 1. Položka obsahuje: – veškeré poplatky provozovateli skládky, recyklacní linky nebo jiného zarízení na zpracování nebo likvidaci odpadu související s prevzetím, uložením, zpracováním nebo likvidací odpadu – náklady spojené s dopravou z místa stavby na místo prevzetí provozovatelem skládky, recyklacní linky nebo jiného zarízení na zpracování nebo likvidaci odpadu – náklady spojené s vyložením a manipulací s materiálem v míste skládky 2. Položka neobsahuje: – náklady spojené s naložením a manipulací materiálem 3. Zpusob merení: Tunou se rozumí hmotnost odpadu vytrídeného v souladu se zákonem c. 541/2020 Sb., o nakládání s odpady, v platném znení.

## SO 11-30-09
SŽDC05 | [14 empty] | 3
S | Stavba: | 5323530004_VZ |  | Revitalizace a elektrizace trati Nýřany - Heřmanova Huť - 251112 | [6 empty] | D.2.1.5 | 0 | AspeEsticon | 0 | 2
O | Objekt: | D.2.1.5 |  | Ostatní inženýrské objekty | [9 empty] | 0.12 | 2
Typ | Poř. číslo | Kód položky | Varianta | Název položky | MJ | Množství | Jednotková hmotnost | Celková hmotnost |  |  | Jednotková cena |  | Cenové soustavy | 0.21
Dodávka
[9 empty] | Jednotková | Celkem | Jednotková | Celkem |  |  |  | Počet položek s nulovou cenou | 0
O1 |  | SO 11-30-09 |  | Nýrany - Hermanova Hut, preložka nadz. vedení NN v žkm 5,258 | [6 empty] | 0 | 0
SD |  | 1 |  | zemní práce | [6 empty] | 0 | 0
P | 1 | 11090 |  | VŠEOBECNÉ VYKLIZENÍ OSTATNÍCH PLOCH | M2 | 46 | 0 | 0 |  |  | 0 | 0 | OTSKP_2025 | 0 | 3 |  |  | 0
PP
VV |  |  |  | viz. prílohy 2.001 Celkem 46 = 46,000
TS |  |  |  | Položka zahrnuje: odstranění všech překážek pro uskutečnění stavby Položka nezahrhuje: - x
P | 2 | 13273A |  | HLOUBENÍ RÝH ŠÍŘ DO 2M PAŽ I NEPAŽ TŘ. I - BEZ DOPRAVY | M3 | 17 | 0 | 0 |  |  | 0 | 0 | OTSKP_2025 | 0 | 3 |  |  | 0
PP
VV |  |  |  | viz. prílohy 2.001, 2.005, 3.002, 3.003 Celkem 17 = 17,000
TS |  |  |  | Položka zahrnuje: - svislou dopravu, přemístění, přeložení, manipulace s výkopkem - kompletní provedení vykopávky nezapažené i zapažené - ošetření výkopiště po celou dobu práce v něm vč. klimatických opatření - ztížení vykopávek v blízkosti podzemního vedení, konstrukcí a objektů vč. jejich dočasného zajištění - ztížení pod vodou, v okolí výbušnin, ve stísněných prostorech a pod. - příplatek za lepivost - těžení po vrstvách, pásech a po jiných nutných částech (figurách) - čerpání vody vč. čerpacích jímek, potrubí a pohotovostní čerpací soupravy (viz ustanovení k pol. 1151,2) - potřebné snížení hladiny podzemní vody - těžení a rozpojování jednotlivých balvanů - vytahování a nošení výkopku - svahování a přesvah. svahů do konečného tvaru, výměna hornin v podloží a v pláni znehodnocené klimatickými vlivy - ruční vykopávky, odstranění kořenů a napadávek - pažení, vzepření a rozepření vč. přepažování (vyjma pažení záporového a štětových stěn) - úpravu, ochranu a očištění dna, základové spáry, stěn a svahů - odvedení nebo obvedení vody v okolí výkopiště a ve výkopišti - třídění výkopku - veškeré pomocné konstrukce umožňující provedení vykopávky (příjezdy, sjezdy, nájezdy, lešení, podpěr. konstr., přemostění, zpevněné plochy, zakrytí a pod.) Položka nezahrnuje: - vodorovnou dopravu - uložení zeminy (na skládku, do násypu) ani poplatky za skládku, vykazují se v položce č.0141**
P | 3 | 17411 |  | ZÁSYP JAM A RÝH ZEMINOU SE ZHUTNĚNÍM | M3 | 15 | 0 | 0 |  |  | 0 | 0 | OTSKP_2025 | 0 | 3 |  |  | 0
PP
VV |  |  |  | viz. prílohy 2.001, 2.005, 3.002, 3.003 Celkem 15 = 15,000
TS |  |  |  | Položka zahrnuje: - kompletní provedení zemní konstrukce vč. výběru vhodného materiálu - úprava ukládaného materiálu vlhčením, tříděním, promícháním nebo vysoušením, příp. jiné úpravy za účelem zlepšení jeho mech. vlastností - hutnění i různé míry hutnění - ošetření úložiště po celou dobu práce v něm vč. klimatických opatření - ztížení v okolí vedení, konstrukcí a objektů a jejich dočasné zajištění - ztížení provádění vč. hutnění ve ztížených podmínkách a stísněných prostorech - ztížené ukládání sypaniny pod vodu - ukládání po vrstvách a po jiných nutných částech (figurách) vč. dosypávek - spouštění a nošení materiálu - výměna částí zemní konstrukce znehodnocené klimatickými vlivy - ruční hutnění - udržování úložiště a jeho ochrana proti vodě - odvedení nebo obvedení vody v okolí úložiště a v úložišti - veškeré pomocné konstrukce umožňující provedení zemní konstrukce (příjezdy, sjezdy, nájezdy, lešení, podpěrné konstrukce, přemostění, zpevněné plochy, zakrytí a pod.) Položka nezahrnuje: - x
P | 4 | 18090 |  | VŠEOBECNÉ ÚPRAVY OSTATNÍCH PLOCH | M2 | 46 | 0 | 0 |  |  | 0 | 0 | OTSKP_2025 | 0 | 3 |  |  | 0
PP
VV |  |  |  | viz. prílohy 2.001 Celkem 46 = 46,000
TS |  |  |  | Položka zahrnuje: - úpravu území po uskutečnění stavby, tak jak je požadováno v zadávací dokumentaci Položka nezahrnuje: - práce, pro které jsou uvedeny samostatné položky
SD |  | 4 |  | vodorovné konstrukce | [6 empty] | 0 | 0
P | 5 | 45157 |  | PODKLADNÍ A VÝPLŇOVÉ VRSTVY Z KAMENIVA TĚŽENÉHO | M3 | 1 | 0 | 0 |  |  | 0 | 0 | OTSKP_2025 | 0 | 3 |  |  | 0
PP
VV |  |  |  | viz. prílohy 2.001, 2.005, 3.002, 3.003 Celkem 1 = 1,000
TS |  |  |  | Položka zahrnuje: - dodávku předepsaného kameniva - mimostaveništní a vnitrostaveništní dopravu a jeho uložení - není-li v zadávací dokumentaci uvedeno jinak, jedná se o nakupovaný materiál Položka nezahrnuje: - x
SD |  | 7 |  | pridružená stavební výroba | [6 empty] | 0 | 0
P | 6 | 701001 |  | OZNAČOVACÍ ŠTÍTEK KABELOVÉHO VEDENÍ, SPOJKY NEBO KABELOVÉ SKŘÍNĚ (VČETNĚ OBJÍMKY) | KUS | 12 | 0 | 0 |  |  | 0 | 0 | OTSKP_2025 | 0 | 3 |  |  | 0
PP
VV |  |  |  | viz. prílohy 2.002, 3.001 Celkem 12 = 12,000
TS |  |  |  | 1. Položka obsahuje: – veškeré práce a materiál obsažený v názvu položky 2. Položka neobsahuje: X 3. Způsob měření: Udává se počet kusů kompletní konstrukce nebo práce.
P | 7 | 701004 |  | VYHLEDÁVACÍ MARKER ZEMNÍ | KUS | 4 | 0 | 0 |  |  | 0 | 0 | OTSKP_2025 | 0 | 3 |  |  | 0
PP
VV |  |  |  | viz. prílohy 2.001, 2.005, 3.002, 3.003 Celkem 4 = 4,000
TS |  |  |  | 1. Položka obsahuje: – veškeré práce a materiál obsažený v názvu položky 2. Položka neobsahuje: X 3. Způsob měření: Udává se počet kusů kompletní konstrukce nebo práce.
P | 8 | 702111 |  | KABELOVÝ ŽLAB ZEMNÍ VČETNĚ KRYTU SVĚTLÉ ŠÍŘKY DO 120 MM | M | 37 | 0 | 0 |  |  | 0 | 0 | OTSKP_2025 | 0 | 3 |  |  | 0
PP
VV |  |  |  | viz. prílohy 2.001, 2.005, 3.002, 3.003 Celkem 37 = 37,000
TS |  |  |  | 1. Položka obsahuje: – přípravu podkladu pro osazení 2. Položka neobsahuje: X 3. Způsob měření: Měří se metr délkový.
P | 9 | 702212 |  | KABELOVÁ CHRÁNIČKA ZEMNÍ DN PŘES 100 DO 200 MM | M | 18 | 0 | 0 |  |  | 0 | 0 | OTSKP_2025 | 0 | 3 |  |  | 0
PP
VV |  |  |  | viz. prílohy 2.001, 2.005, 3.002, 3.003 Celkem 18 = 18,000
TS |  |  |  | 1. Položka obsahuje: – přípravu podkladu pro osazení 2. Položka neobsahuje: X 3. Způsob měření: Měří se metr délkový.
P | 10 | 702312 |  | ZAKRYTÍ KABELŮ VÝSTRAŽNOU FÓLIÍ ŠÍŘKY PŘES 20 DO 40 CM | M | 27 | 0 | 0 |  |  | 0 | 0 | OTSKP_2025 | 0 | 3 |  |  | 0
PP
VV |  |  |  | viz. prílohy 2.001, 2.005, 3.002, 3.003 Celkem 27 = 27,000
TS |  |  |  | 1. Položka obsahuje: – dodávku a montáž fólie – přípravu podkladu pro osazení 2. Položka neobsahuje: X 3. Způsob měření: Měří se metr délkový.
P | 11 | 702313 |  | ZAKRYTÍ KABELŮ VÝSTRAŽNOU FÓLIÍ ŠÍŘKY PŘES 40 CM | M | 9 | 0 | 0 |  |  | 0 | 0 | OTSKP_2025 | 0 | 3 |  |  | 0
PP
VV |  |  |  | viz. prílohy 2.001, 2.005, 3.002, 3.003 Celkem 9 = 9,000
TS |  |  |  | 1. Položka obsahuje: – dodávku a montáž fólie – přípravu podkladu pro osazení 2. Položka neobsahuje: X 3. Způsob měření: Měří se metr délkový.
P | 12 | 703422 |  | ELEKTROINSTALAČNÍ TRUBKA PLASTOVÁ UV STABILNÍ VČETNĚ UPEVNĚNÍ A PŘÍSLUŠENSTVÍ DN PRŮMĚRU PŘES 25 DO 40 MM | M | 10 | 0 | 0 |  |  | 0 | 0 | OTSKP_2025 | 0 | 3 |  |  | 0
PP
VV |  |  |  | viz. prílohy 2.001, 2.005, 3.002, 3.003 Celkem 10 = 10,000
TS |  |  |  | 1. Položka obsahuje: – dodávku specifikovaného materiálu – kompletní montáž, rozměření, upevnění, řezání, spojování a pod. – veškerý spojovací a montážní materiál vč. upevňovacího materiálu ( držáky apod.) – pomocné mechanismy – dopravu a skladování 2. Položka neobsahuje: X 3. Způsob měření: Měří se metr délkový.
P | 13 | 703722 |  | KABELOVÁ PŘÍCHYTKA PRO ROZSAH UPNUTÍ OD 26 DO 50 MM | KUS | 6 | 0 | 0 |  |  | 0 | 0 | OTSKP_2025 | 0 | 3 |  |  | 0
PP
VV |  |  |  | viz. prílohy 2.001, 2.005, 3.002, 3.003 Celkem 6 = 6,000
TS |  |  |  | 1. Položka obsahuje: – kompletní montáž, rozměření, upevnění, řezání, spojování a pod. – veškerý spojovací a montážní materiál vč. upevňovacího materiálu ( držáky apod.) – pomocné mechanismy 2. Položka neobsahuje: X 3. Způsob měření: Udává se počet kusů kompletní konstrukce nebo práce.
P | 14 | 709210 |  | KŘIŽOVATKA KABELOVÝCH VEDENÍ SE STÁVAJÍCÍ INŽENÝRSKOU SÍTÍ (KABELEM, POTRUBÍM APOD.) | KUS | 2 | 0 | 0 |  |  | 0 | 0 | OTSKP_2025 | 0 | 3 |  |  | 0
PP
VV |  |  |  | viz. prílohy 2.001, 2.005, 3.002, 3.003 Celkem 2 = 2,000
TS |  |  |  | 1. Položka obsahuje: – úprava dna výkopu – dodávka a položení betonového žlabu / chráničky včetně zakrytí – pomocné mechanismy 2. Položka neobsahuje: X 3. Způsob měření: Udává se počet kusů kompletní konstrukce nebo práce.
P | 15 | 709400 |  | ZATAŽENÍ LANKA DO CHRÁNIČKY NEBO ŽLABU | M | 54 | 0 | 0 |  |  | 0 | 0 | OTSKP_2025 | 0 | 3 |  |  | 0
PP
VV |  |  |  | viz. prílohy 2.001, 2.005, 3.002, 3.003 Celkem 54 = 54,000
TS |  |  |  | 1. Položka obsahuje: – odvinutí, napojení a zatažení lana do kanálku nebo tvárnicové trasy – pomocné mechanismy 2. Položka neobsahuje: X 3. Způsob měření: Měří se metr délkový.
P | 16 | 742G11 |  | KABEL NN DVOU- A TŘÍŽÍLOVÝ CU S PLASTOVOU IZOLACÍ DO 2,5 MM2 | M | 10 | 0 | 0 |  |  | 0 | 0 | OTSKP_2025 | 0 | 3 |  |  | 0
PP
VV |  |  |  | viz. prílohy 2.002, 3.001 Celkem 10 = 10,000
TS |  |  |  | 1. Položka obsahuje: – manipulace a uložení kabelu (do země, chráničky, kanálu, na rošty, na TV a pod.) 2. Položka neobsahuje: – příchytky, spojky, koncovky, chráničky apod. 3. Způsob měření: Měří se metr délkový.
P | 17 | 742H12 |  | KABEL NN ČTYŘ- A PĚTIŽÍLOVÝ CU S PLASTOVOU IZOLACÍ OD 4 DO 16 MM2 | M | 90 | 0 | 0 |  |  | 0 | 0 | OTSKP_2025 | 0 | 3 |  |  | 0
PP
VV |  |  |  | viz. prílohy 2.002, 3.001 Celkem 90 = 90,000
TS |  |  |  | 1. Položka obsahuje: – manipulace a uložení kabelu (do země, chráničky, kanálu, na rošty, na TV a pod.) 2. Položka neobsahuje: – příchytky, spojky, koncovky, chráničky apod. 3. Způsob měření: Měří se metr délkový.
P | 18 | 742L11 |  | UKONČENÍ DVOU AŽ PĚTIŽÍLOVÉHO KABELU V ROZVADĚČI NEBO NA PŘÍSTROJI DO 2,5 MM2 | KUS | 4 | 0 | 0 |  |  | 0 | 0 | OTSKP_2025 | 0 | 3 |  |  | 0
PP
VV |  |  |  | viz. prílohy 2.002, 3.001 Celkem 4 = 4,000
TS |  |  |  | 1. Položka obsahuje: – všechny práce spojené s úpravou kabelů pro montáž včetně veškerého příslušentsví 2. Položka neobsahuje: X 3. Způsob měření: Udává se počet kusů kompletní konstrukce nebo práce.
P | 19 | 742L12 |  | UKONČENÍ DVOU AŽ PĚTIŽÍLOVÉHO KABELU V ROZVADĚČI NEBO NA PŘÍSTROJI OD 4 DO 16 MM2 | KUS | 6 | 0 | 0 |  |  | 0 | 0 | OTSKP_2025 | 0 | 3 |  |  | 0
PP
VV |  |  |  | viz. prílohy 2.002, 3.001 Celkem 6 = 6,000
TS |  |  |  | 1. Položka obsahuje: – všechny práce spojené s úpravou kabelů pro montáž včetně veškerého příslušentsví 2. Položka neobsahuje: X 3. Způsob měření: Udává se počet kusů kompletní konstrukce nebo práce.
P | 20 | 742P13 |  | ZATAŽENÍ KABELU DO CHRÁNIČKY - KABEL DO 4 KG/M | M | 54 | 0 | 0 |  |  | 0 | 0 | OTSKP_2025 | 0 | 3 |  |  | 0
PP
VV |  |  |  | viz. prílohy 2.001, 2.005, 3.002, 3.003 Celkem 54 = 54,000
TS |  |  |  | 1. Položka obsahuje: – montáž kabelu o váze do 4 kg/m do chráničky/ kolektoru 2. Položka neobsahuje: X 3. Způsob měření: Měří se metr délkový.
P | 21 | 742P15 |  | OZNAČOVACÍ ŠTÍTEK NA KABEL | KUS | 10 | 0 | 0 |  |  | 0 | 0 | OTSKP_2025 | 0 | 3 |  |  | 0
PP
VV |  |  |  | viz. prílohy 2.002, 3.001 Celkem 10 = 10,000
TS |  |  |  | 1. Položka obsahuje: – veškeré příslušentsví 2. Položka neobsahuje: X 3. Způsob měření: Udává se počet kusů kompletní konstrukce nebo práce.
P | 22 | 742Y92 |  | OCHRANA ŠTĚRKOVÉHO LOŽE GEOTEXTILIÍ PROTI ZNEČIŠTĚNÍ (M) | M2 | 10 | 0 | 0 |  |  | 0 | 0 | OTSKP_2025 | 0 | 3 |  |  | 0
PP
VV |  |  |  | viz. prílohy 2.001, 2.005, 3.002, 3.003 Celkem 10 = 10,000
TS |  |  |  | 1. Položka obsahuje: – všechny práce spojené s ochranou štěrkového lože proti znečištění, rozprostření geotextílie v ploše 2. Položka neobsahuje: X 3. Způsob měření: Měří se metr čtvereční.
P | 23 | 742Z22 |  | DEMONTÁŽ VENKOVNÍHO VEDENÍ NN (4X) | M | 45 | 0 | 0 |  |  | 0 | 0 | OTSKP_2025 | 0 | 3 |  |  | 0
PP
VV |  |  |  | viz. prílohy 1.001, 2.001 Celkem 45 = 45,000
TS |  |  |  | 1. Položka obsahuje: – všechny náklady na demontáž stávajícího zařízení se všemi pomocnými doplňujícími úpravami pro jeho likvidaci – naložení vybouraného materiálu na dopravní prostředek 2. Položka neobsahuje: – odvoz vybouraného materiálu – poplatek za likvidaci odpadů (nacení se dle SSD 0) 3. Způsob měření: Měří se metr délkový.
P | 24 | 743C11 |  | SKŘÍŇ PŘÍPOJKOVÁ POJISTKOVÁ NA STOŽÁR/STĚNU NEBO DO VÝKLENKU DO 63 A, DO 50 MM2, S 1-2 SADAMI JISTÍCÍCH PRVKŮ | KUS | 2 | 0 | 0 |  |  | 0 | 0 | OTSKP_2025 | 0 | 3 |  |  | 0
PP
VV |  |  |  | viz. prílohy 2.004 Celkem 2 = 2,000
TS |  |  |  | 1. Položka obsahuje: – instalaci vč. vybourání niky ve zdi pro skříň a kabely a zapravení zdiva, omítky a fasády po dokončené montáži – technický popis viz. projektová dokumentace 2. Položka neobsahuje: X 3. Způsob měření: Udává se počet kusů kompletní konstrukce nebo práce.
P | 25 | 747111 |  | KONTROLA SILOVÝCH ROZVADĚČŮ NN, 1 POLE | KUS | 2 | 0 | 0 |  |  | 0 | 0 | OTSKP_2025 | 0 | 3 |  |  | 0
PP
VV |  |  |  | viz. prílohy 1.001 Celkem 2 = 2,000
TS |  |  |  | 1. Položka obsahuje: – cenu za kontrolu, revizi, seřízení a uvedení do provozu zařízení dle příslušných norem a předpisů, včetně vystavení protokolu 2. Položka neobsahuje: X 3. Způsob měření: Udává se počet kusů kompletní konstrukce nebo práce.
P | 26 | 747212 |  | CELKOVÁ PROHLÍDKA, ZKOUŠENÍ, MĚŘENÍ A VYHOTOVENÍ VÝCHOZÍ REVIZNÍ ZPRÁVY, PRO OBJEM IN PŘES 100 DO 500 TIS. KČ | KUS | 1 | 0 | 0 |  |  | 0 | 0 | OTSKP_2025 | 0 | 3 |  |  | 0
PP
VV |  |  |  | viz. prílohy 1.001 Celkem 1 = 1,000
TS |  |  |  | 1. Položka obsahuje: – cenu za celkovou prohlídku zařízení PS/SO, vč. měření, komplexních zkoušek a revizi zařízení tohoto PS/SO autorizovaným revizním technikem na silnoproudá zařízení podle požadavku ČSN, včetně hodnocení a vyhotovení celkové revizní zprávy 2. Položka neobsahuje: X 3. Způsob měření: Udává se počet kusů kompletní konstrukce nebo práce.
P | 27 | 747511 |  | ZKOUŠKY VODIČŮ A KABELŮ NN PRŮŘEZU ŽÍLY DO 5X25 MM2 | KUS | 5 | 0 | 0 |  |  | 0 | 0 | OTSKP_2025 | 0 | 3 |  |  | 0
PP
VV |  |  |  | viz. prílohy 1.001 Celkem 5 = 5,000
TS |  |  |  | 1. Položka obsahuje: – cenu za provedení měření kabelu/ vodiče vč. vyhotovení protokolu 2. Položka neobsahuje: X 3. Způsob měření: Udává se počet kusů kompletní konstrukce nebo práce.
P | 28 | 747701 |  | DOKONČOVACÍ MONTÁŽNÍ PRÁCE NA ELEKTRICKÉM ZAŘÍZENÍ | HOD | 24 | 0 | 0 |  |  | 0 | 0 | OTSKP_2025 | 0 | 3 |  |  | 0
PP
VV |  |  |  | viz. prílohy 1.001 Celkem 24 = 24,000
TS |  |  |  | 1. Položka obsahuje: – cenu za práce spojené s uváděním zařízení do provozu, drobné montážní práce v rozvaděčích, koordinaci se zhotoviteli souvisejících zařízení apod. 2. Položka neobsahuje: X 3. Způsob měření: Udává se čas v hodinách.
P | 29 | 747703 |  | ZKUŠEBNÍ PROVOZ | HOD | 24 | 0 | 0 |  |  | 0 | 0 | OTSKP_2025 | 0 | 3 |  |  | 0
PP
VV |  |  |  | viz. prílohy 1.001 Celkem 24 = 24,000
TS |  |  |  | 1. Položka obsahuje: – cenu za dobu kdy je zařízení po individálních zkouškách dáno do provozu s prokázáním technických a kvalitativních parametrů zařízení 2. Položka neobsahuje: X 3. Způsob měření: Udává se čas v hodinách.
P | 30 | 747704 |  | ZAŠKOLENÍ OBSLUHY | HOD | 8 | 0 | 0 |  |  | 0 | 0 | OTSKP_2025 | 0 | 3 |  |  | 0
PP
VV |  |  |  | viz. prílohy 1.001 Celkem 8 = 8,000
TS |  |  |  | 1. Položka obsahuje: – cenu za dobu kdy je s funkcí seznamována obsluha zařízení, včetně odevzdání dokumentace skutečného provedení 2. Položka neobsahuje: X 3. Způsob měření: Udává se čas v hodinách.
P | 31 | 747706 |  | ZJIŠŤOVÁNÍ STÁVAJÍCÍHO STAVU ROZVODŮ NN | HOD | 8 | 0 | 0 |  |  | 0 | 0 | OTSKP_2025 | 0 | 3 |  |  | 0
PP
VV |  |  |  | viz. prílohy 1.001 Celkem 8 = 8,000
TS |  |  |  | 1. Položka obsahuje: – cenu za prozkoumání stávajích rozvodů nn, přiřazení vývodových kabelů v rozvaděči nn k jejich zařízení a identifikaci způsobu napájení 2. Položka neobsahuje: X 3. Způsob měření: Udává se čas v hodinách.
SD |  | 8 |  | potrubí | [6 empty] | 0 | 0
P | 32 | 89952 |  | OBETONOVÁNÍ POTRUBÍ Z PROSTÉHO BETONU | M3 | 1.5 | 0 | 0 |  |  | 0 | 0 | OTSKP_2025 | 0 | 3 |  |  | 0
PP
VV |  |  |  | viz. prílohy 2.001, 2.005, 3.002, 3.003 Celkem 1,5 = 1,500
TS |  |  |  | Položka zahrnuje: - dodání čerstvého betonu (betonové směsi) požadované kvality, jeho uložení do požadovaného tvaru při jakékoliv hustotě výztuže, konzistenci čerstvého betonu a způsobu hutnění, ošetření a ochranu betonu, - zhotovení nepropustného, mrazuvzdorného betonu a betonu požadované trvanlivosti a vlastností, - užití potřebných přísad a technologií výroby betonu, - zřízení pracovních a dilatačních spar, včetně potřebných úprav, výplně, vložek, opracování, očištění a ošetření, - bednění požadovaných konstr. (i ztracené) s úpravou dle požadované kvality povrchu betonu, včetně odbedňovacích a odskružovacích prostředků, - podpěrné konstr. (skruže) a lešení všech druhů pro bednění, uložení čerstvého betonu, výztuže a doplňkových konstr., vč. požadovaných otvorů, ochranných a bezpečnostních opatření a základů těchto konstrukcí a lešení, - vytvoření kotevních čel, kapes, nálitků, a sedel, - zřízení všech požadovaných otvorů, kapes, výklenků, prostupů, dutin, drážek a pod., vč. ztížení práce a úprav kolem nich, - úpravy pro osazení výztuže, doplňkových konstrukcí a vybavení, - úpravy povrchu pro položení požadované izolace, povlaků a nátěrů, případně vyspravení, - ztížení práce u kabelových a injektážních trubek a ostatních zařízení osazovaných do betonu, - konstrukce betonových kloubů, upevnění kotevních prvků a doplňkových konstrukcí, - nátěry zabraňující soudržnost betonu a bednění, - výplň, těsnění a tmelení spar a spojů, - opatření povrchů betonu izolací proti zemní vlhkosti v částech, kde přijdou do styku se zeminou nebo kamenivem, - případné zřízení spojovací vrstvy u základů, - úpravy pro osazení zařízení ochrany konstrukce proti vlivu bludných proudů Položka nezahrnuje: - x
SD |  | 990 |  | Poplatky za skládky | [6 empty] | 0 | 0
P | 33 | R015111 | 901 | NEOCEŇOVAT - POPLATKY ZA LIKVIDACI ODPADU NEKONTAMINOVANÝCH - 17 05 04 VYTEŽENÉ ZEMINY A HORNINY - I. TRÍDA TEŽITELNOSTI VCETNE DOPRAVY | T | 4 | 0 | 0 |  |  | 0 | 0 |  | 0 | 3 |  |  | 0
PP |  |  |  | Evidencní položka, Neocenovat v objektu SO/PS, položka se ocenuje pouze v objektu SO 90-90 Zpusob likvidace: recyklace, druhotné využití.
VV |  |  |  | viz. prílohy 1.001 Celkem 4 = 4,000
TS |  |  |  | 1. Položka obsahuje: – veškeré poplatky provozovateli skládky, recyklacní linky nebo jiného zarízení na zpracování nebo likvidaci odpadu související s prevzetím, uložením, zpracováním nebo likvidací odpadu – náklady spojené s dopravou z místa stavby na místo prevzetí provozovatelem skládky, recyklacní linky nebo jiného zarízení na zpracování nebo likvidaci odpadu – náklady spojené s vyložením a manipulací s materiálem v míste skládky 2. Položka neobsahuje: – náklady spojené s naložením a manipulací materiálem 3. Zpusob merení: Tunou se rozumí hmotnost odpadu vytrídeného v souladu se zákonem c. 541/2020 Sb., o nakládání s odpady, v platném znení.
P | 34 | R015240 | 912 | NEOCEŇOVAT - POPLATKY ZA LIKVIDACI ODPADU NEKONTAMINOVANÝCH - 20 03 01 SMESNÝ KOMUNÁLNÍ ODPAD, VCETNE DOPRAVY | T | 0.1 | 0 | 0 |  |  | 0 | 0 |  | 0 | 3 |  |  | 0
PP |  |  |  | Evidencní položka, Neocenovat v objektu SO/PS, položka se ocenuje pouze v objektu SO 90-90
VV |  |  |  | viz. prílohy 1.001 Celkem 0,1 = 0,100
TS |  |  |  | 1. Položka obsahuje: – veškeré poplatky provozovateli skládky, recyklacní linky nebo jiného zarízení na zpracování nebo likvidaci odpadu související s prevzetím, uložením, zpracováním nebo likvidací odpadu – náklady spojené s dopravou z místa stavby na místo prevzetí provozovatelem skládky, recyklacní linky nebo jiného zarízení na zpracování nebo likvidaci odpadu – náklady spojené s vyložením a manipulací s materiálem v míste skládky 2. Položka neobsahuje: – náklady spojené s naložením a manipulací materiálem 3. Zpusob merení: Tunou se rozumí hmotnost odpadu vytrídeného v souladu se zákonem c. 541/2020 Sb., o nakládání s odpady, v platném znení.
P | 35 | R015890 | 927 | NEOCEŇOVAT - POPLATKY ZA LIKVIDACI ODPADU NEKONTAMINOVANÝCH - 17 04 11 - KABELY A VODICE BEZ NEBEZPECNÝCH LÁTEK, VCETNE DOPRAVY | T | 0.1 | 0 | 0 |  |  | 0 | 0 |  | 0 | 3 |  |  | 0
PP |  |  |  | Evidencní položka, neocenovat v objektu SO/PS, položka se ocenuje pouze v objektu SO 90-90. Druhotná surovina - výkup
VV |  |  |  | viz. prílohy 1.001 Celkem 0,1 = 0,100
TS |  |  |  | 1. Položka obsahuje: – veškeré poplatky provozovateli skládky, recyklacní linky nebo jiného zarízení na zpracování nebo likvidaci odpadu související s prevzetím, uložením, zpracováním nebo likvidací odpadu – náklady spojené s dopravou z místa stavby na místo prevzetí provozovatelem skládky, recyklacní linky nebo jiného zarízení na zpracování nebo likvidaci odpadu – náklady spojené s vyložením a manipulací s materiálem v míste skládky 2. Položka neobsahuje: – náklady spojené s naložením a manipulací materiálem 3. Zpusob merení: Tunou se rozumí hmotnost odpadu vytrídeného v souladu se zákonem c. 541/2020 Sb., o nakládání s odpady, v platném znení.

## SO 11-31-01
SŽDC05 | [14 empty] | 3
S | Stavba: | 5323530004_VZ |  | Revitalizace a elektrizace trati Nýřany - Heřmanova Huť - 251112 | [6 empty] | D.2.1.6.1 | 0 | AspeEsticon | 0 | 2
O | Objekt: | D.2.1.6.1 |  | Potrubní vedení kanalizace, COV | [9 empty] | 0.12 | 2
Typ | Poř. číslo | Kód položky | Varianta | Název položky | MJ | Množství | Jednotková hmotnost | Celková hmotnost |  |  | Jednotková cena |  | Cenové soustavy | 0.21
Dodávka
[9 empty] | Jednotková | Celkem | Jednotková | Celkem |  |  |  | Počet položek s nulovou cenou | 0
O1 |  | SO 11-31-01 |  | Nýrany - Prehýšov, odvodnení SpS v km 0,700 | [6 empty] | 0 | 0
SD |  | 0 |  | Všeobecné konstrukce a práce | [6 empty] | 0 | 0
P | 1 | R0291131 |  | OSTATNÍ POŽADAVKY - GEODETICKÉ ZAMERENÍ - CELKY | KUS | 1 | 0 | 0 |  |  | 0 | 0 |  | 0 | 3 |  |  | 0
PP
VV
TS |  |  |  | Položka zahrnuje: - veškeré náklady spojené s objednatelem požadovanými pracemi Položka nezahrnuje: - x
SD |  | 1 |  | Zemní práce | [6 empty] | 0 | 0
P | 2 | 11130 |  | SEJMUTÍ DRNU | M2 | 16.01 | 0 | 0 |  |  | 0 | 0 | OTSKP_2025 | 0 | 3 |  |  | 0
PP
VV |  |  |  | 12,3*0,7 = 8,610 [A] plocha vsaku 7,4 = 7,400 [B] Mezisoucet = 16,010 [C]
TS |  |  |  | Položka zahrnuje: - vodorovnou dopravu a uložení na skládku Položka nezahrnuje: - x
P | 3 | 13173 |  | HLOUBENÍ JAM ZAPAŽ I NEPAŽ TŘ. I | M3 | 10.36 | 0 | 0 |  |  | 0 | 0 | OTSKP_2025 | 0 | 3 |  |  | 0
PP
VV |  |  |  | plocha vsaku*hloubka 7,4*1,4 = 10,360 [A]
TS |  |  |  | Položka zahrnuje: - vodorovnou a svislou dopravu, přemístění, přeložení, manipulace s výkopkem - kompletní provedení vykopávky nezapažené i zapažené - ošetření výkopiště po celou dobu práce v něm vč. klimatických opatření - ztížení vykopávek v blízkosti podzemního vedení, konstrukcí a objektů vč. jejich dočasného zajištění - ztížení pod vodou, v okolí výbušnin, ve stísněných prostorech a pod. - příplatek za lepivost - těžení po vrstvách, pásech a po jiných nutných částech (figurách) - čerpání vody vč. čerpacích jímek, potrubí a pohotovostní čerpací soupravy (viz ustanovení k pol. 1151,2) - potřebné snížení hladiny podzemní vody - těžení a rozpojování jednotlivých balvanů - vytahování a nošení výkopku - svahování a přesvah. svahů do konečného tvaru, výměna hornin v podloží a v pláni znehodnocené klimatickými vlivy - ruční vykopávky, odstranění kořenů a napadávek - pažení, vzepření a rozepření vč. přepažování (vyjma pažení záporového a štětových stěn) - úpravu, ochranu a očištění dna, základové spáry, stěn a svahů - odvedení nebo obvedení vody v okolí výkopiště a ve výkopišti - třídění výkopku - veškeré pomocné konstrukce umožňující provedení vykopávky (příjezdy, sjezdy, nájezdy, lešení, podpěr. konstr., přemostění, zpevněné plochy, zakrytí a pod.) Položka nezahrnuje: - uložení zeminy (na skládku, do násypu) ani poplatky za skládku, vykazují se v položce č.0141**
P | 4 | 13273 |  | HLOUBENÍ RÝH ŠÍŘ DO 2M PAŽ I NEPAŽ TŘ. I | M3 | 2.952 | 0 | 0 |  |  | 0 | 0 | OTSKP_2025 | 0 | 3 |  |  | 0
PP
VV |  |  |  | 12,3*0,4*0,6 = 2,952
TS |  |  |  | Položka zahrnuje: - vodorovnou a svislou dopravu, přemístění, přeložení, manipulace s výkopkem - kompletní provedení vykopávky nezapažené i zapažené - ošetření výkopiště po celou dobu práce v něm vč. klimatických opatření - ztížení vykopávek v blízkosti podzemního vedení, konstrukcí a objektů vč. jejich dočasného zajištění - ztížení pod vodou, v okolí výbušnin, ve stísněných prostorech a pod. - příplatek za lepivost - těžení po vrstvách, pásech a po jiných nutných částech (figurách) - čerpání vody vč. čerpacích jímek, potrubí a pohotovostní čerpací soupravy (viz ustanovení k pol. 1151,2) - potřebné snížení hladiny podzemní vody - těžení a rozpojování jednotlivých balvanů - vytahování a nošení výkopku - svahování a přesvah. svahů do konečného tvaru, výměna hornin v podloží a v pláni znehodnocené klimatickými vlivy - ruční vykopávky, odstranění kořenů a napadávek - pažení, vzepření a rozepření vč. přepažování (vyjma pažení záporového a štětových stěn) - úpravu, ochranu a očištění dna, základové spáry, stěn a svahů - odvedení nebo obvedení vody v okolí výkopiště a ve výkopišti - třídění výkopku - veškeré pomocné konstrukce umožňující provedení vykopávky (příjezdy, sjezdy, nájezdy, lešení, podpěr. konstr., přemostění, zpevněné plochy, zakrytí a pod.) Položka nezahrnuje: - uložení zeminy (na skládku, do násypu) ani poplatky za skládku, vykazují se v položce č.0141**
P | 5 | 17120 |  | ULOŽENÍ SYPANINY DO NÁSYPŮ A NA SKLÁDKY BEZ ZHUTNĚNÍ | M3 | 13.312 | 0 | 0 |  |  | 0 | 0 | OTSKP_2025 | 0 | 3 |  |  | 0
PP
VV |  |  |  | 10,36+2,952 = 13,312 [A]
TS |  |  |  | Položka zahrnuje: - kompletní provedení zemní konstrukce do předepsaného tvaru - ošetření úložiště po celou dobu práce v něm vč. klimatických opatření - ztížení v okolí vedení, konstrukcí a objektů a jejich dočasné zajištění - ztížení provádění ve ztížených podmínkách a stísněných prostorech - ztížené ukládání sypaniny pod vodu - ukládání po vrstvách a po jiných nutných částech (figurách) vč. dosypávek - spouštění a nošení materiálu - úprava, očištění a ochrana podloží a svahů - svahování, uzavírání povrchů svahů - udržování úložiště a jeho ochrana proti vodě - odvedení nebo obvedení vody v okolí úložiště a v úložišti - veškeré pomocné konstrukce umožňující provedení zemní konstrukce (příjezdy, sjezdy, nájezdy, lešení, podpěrné konstrukce, přemostění, zpevněné plochy, zakrytí a pod.) Položka nezahrnuje: - x
P | 6 | 17411 |  | ZÁSYP JAM A RÝH ZEMINOU SE ZHUTNĚNÍM | M3 | 6.356 | 0 | 0 |  |  | 0 | 0 | OTSKP_2025 | 0 | 3 |  |  | 0
PP
VV |  |  |  | (7,4-2,86)*1,4 = 6,356 [A]
TS |  |  |  | Položka zahrnuje: - kompletní provedení zemní konstrukce vč. výběru vhodného materiálu - úprava ukládaného materiálu vlhčením, tříděním, promícháním nebo vysoušením, příp. jiné úpravy za účelem zlepšení jeho mech. vlastností - hutnění i různé míry hutnění - ošetření úložiště po celou dobu práce v něm vč. klimatických opatření - ztížení v okolí vedení, konstrukcí a objektů a jejich dočasné zajištění - ztížení provádění vč. hutnění ve ztížených podmínkách a stísněných prostorech - ztížené ukládání sypaniny pod vodu - ukládání po vrstvách a po jiných nutných částech (figurách) vč. dosypávek - spouštění a nošení materiálu - výměna částí zemní konstrukce znehodnocené klimatickými vlivy - ruční hutnění - udržování úložiště a jeho ochrana proti vodě - odvedení nebo obvedení vody v okolí úložiště a v úložišti - veškeré pomocné konstrukce umožňující provedení zemní konstrukce (příjezdy, sjezdy, nájezdy, lešení, podpěrné konstrukce, přemostění, zpevněné plochy, zakrytí a pod.) Položka nezahrnuje: - x
P | 7 | 17481 |  | ZÁSYP JAM A RÝH Z NAKUPOVANÝCH MATERIÁLŮ | M3 | 1.716 | 0 | 0 |  |  | 0 | 0 | OTSKP_2025 | 0 | 3 |  |  | 0
PP |  |  |  | zásypem rícním šterkem do hl. 0,5 m
VV |  |  |  | plocha_dnaxhloubka 2,86*0,6 = 1,716 [A]
TS |  |  |  | Položka zahrnuje: - kompletní provedení zemní konstrukce včetně nákupu a dopravy materiálu dle zadávací dokumentace - úprava ukládaného materiálu vlhčením, tříděním, promícháním nebo vysoušením, příp. jiné úpravy za účelem zlepšení jeho mech. vlastností - hutnění i různé míry hutnění - ošetření úložiště po celou dobu práce v něm vč. klimatických opatření - ztížení v okolí vedení, konstrukcí a objektů a jejich dočasné zajištění - ztížení provádění vč. hutnění ve ztížených podmínkách a stísněných prostorech - ztížené ukládání sypaniny pod vodu - ukládání po vrstvách a po jiných nutných částech (figurách) vč. dosypávek - spouštění a nošení materiálu - výměna částí zemní konstrukce znehodnocené klimatickými vlivy - udržování úložiště a jeho ochrana proti vodě - odvedení nebo obvedení vody v okolí úložiště a v úložišti - veškeré pomocné konstrukce umožňující provedení zemní konstrukce (příjezdy, sjezdy, nájezdy, lešení, podpěrné konstrukce, přemostění, zpevněné plochy, zakrytí a pod.) Položka nezahrnuje: - x
P | 8 | 18232 |  | ROZPROSTŘENÍ ORNICE V ROVINĚ V TL DO 0,15M | M2 | 7.4 | 0 | 0 |  |  | 0 | 0 | OTSKP_2025 | 0 | 3 |  |  | 0
PP
VV
TS |  |  |  | Položka zahrnuje: - nutné přemístění ornice z dočasných skládek vzdálených do 50m - rozprostření ornice v předepsané tloušťce v rovině a ve svahu do 1:5 Položka nezahrnuje: - x
P | 9 | 18241 |  | ZALOŽENÍ TRÁVNÍKU RUČNÍM VÝSEVEM | M2 | 7.4 | 0 | 0 |  |  | 0 | 0 | OTSKP_2025 | 0 | 3 |  |  | 0
PP
VV
TS |  |  |  | Položka zahrnuje: - dodání předepsané travní směsi, její výsev na ornici, zalévání, první pokosení, to vše bez ohledu na sklon terénu Položka nezahrnuje: - x
P | 10 | 18247 |  | OŠETŘOVÁNÍ TRÁVNÍKU | M2 | 7.4 | 0 | 0 |  |  | 0 | 0 | OTSKP_2025 | 0 | 3 |  |  | 0
PP
VV
TS |  |  |  | Položka zahrnuje: - pokosení se shrabáním, naložení shrabků na dopravní prostředek, s odvozem a se složením, to vše bez ohledu na sklon terénu - nutné zalití a hnojení Položka nezahrnuje: - x
P | 11 | 18600 |  | ZALÉVÁNÍ VODOU | M3 | 1.11 | 0 | 0 |  |  | 0 | 0 | OTSKP_2025 | 0 | 3 |  |  | 0
PP
VV |  |  |  | 7,4*0,15 = 1,110 [A]
TS |  |  |  | Položka zahrnuje - veškerý materiál, výrobky a polotovary, včetně mimostaveništní a vnitrostaveništní dopravy (rovněž přesuny), včetně naložení a složení, případně s uložením Položka nezahrnuje: - x
SD |  | 2 |  | Základy | [6 empty] | 0 | 0
P | 12 | 21461B |  | SEPARAČNÍ GEOTEXTILIE DO 200G/M2 | M2 | 11.28 | 0 | 0 |  |  | 0 | 0 | OTSKP_2025 | 0 | 3 |  |  | 0
PP
VV |  |  |  | 6,95*(0,5+0,3) = 5,560 [A] 2*2,86 = 5,720 [B] Mezisoucet = 11,280 [C]
TS |  |  |  | Položka zahrnuje: - dodávku předepsané geotextilie - úpravu, očištění a ochranu podkladu - přichycení k podkladu, případně zatížení - úpravy spojů a zajištění okrajů - úpravy pro odvodnění - nutné přesahy (nezapočítávají se do výměry) - mimostaveništní a vnitrostaveništní dopravu Položka nezahrnuje: - x
SD |  | 9 |  | Ostatní konstrukce a práce | [6 empty] | 0 | 0
P | 13 | 935212 |  | PŘÍKOPOVÉ ŽLABY Z BETON TVÁRNIC ŠÍŘ DO 600MM DO BETONU TL 100MM | M | 12.3 | 0 | 0 |  |  | 0 | 0 | OTSKP_2025 | 0 | 3 |  |  | 0
PP
VV
TS |  |  |  | Položka zahrnuje: - dodávku a uložení příkopových tvárnic předepsaného rozměru a kvality - dodání a rozprostření lože z předepsaného materiálu v předepsané kvalitěa v předepsané tloušťce - veškerou manipulaci s materiálem, vnitrostaveništní i mimostaveništní dopravu - ukončení, patky, spárování Položka nezahrnuje: - x Způsob měření: - měří se v metrech běžných délky osy žlabu
SD |  | 990 |  | Poplatky za skládky | [6 empty] | 0 | 0
P | 14 | R015111 | 901 | NEOCEŇOVAT - POPLATKY ZA LIKVIDACI ODPADU NEKONTAMINOVANÝCH - 17 05 04 VYTEŽENÉ ZEMINY A HORNINY - I. TRÍDA TEŽITELNOSTI VCETNE DOPRAVY | T | 12.17 | 0 | 0 |  |  | 0 | 0 |  | 0 | 3 |  |  | 0
PP |  |  |  | Evidencní položka. Neocenovat v objektu SO/PS, položka se ocenuje pouze v objektu SO 90-90 Zpusob likvidace: recyklace, druhotné využití.
VV |  |  |  | (10,36-6,356+16,01*0,15)*1,9 = 12,170 [A]
TS |  |  |  | 1. Položka obsahuje: – veškeré poplatky provozovateli skládky, recyklacní linky nebo jiného zarízení na zpracování nebo likvidaci odpadu související s prevzetím, uložením, zpracováním nebo likvidací odpadu – náklady spojené s dopravou z místa stavby na místo prevzetí provozovatelem skládky, recyklacní linky nebo jiného zarízení na zpracování nebo likvidaci odpadu – náklady spojené s vyložením a manipulací s materiálem v míste skládky 2. Položka neobsahuje: – náklady spojené s naložením a manipulací materiálem 3. Zpusob merení: Tunou se rozumí hmotnost odpadu vytrídeného v souladu se zákonem c. 541/2020 Sb., o nakládání s odpady, v platném znení.

## SO 11-31-02
SŽDC05 | [14 empty] | 3
S | Stavba: | 5323530004_VZ |  | Revitalizace a elektrizace trati Nýřany - Heřmanova Huť - 251112 | [6 empty] | D.2.1.6.1 | 0 | AspeEsticon | 0 | 2
O | Objekt: | D.2.1.6.1 |  | Potrubní vedení kanalizace, COV | [9 empty] | 0.12 | 2
Typ | Poř. číslo | Kód položky | Varianta | Název položky | MJ | Množství | Jednotková hmotnost | Celková hmotnost |  |  | Jednotková cena |  | Cenové soustavy | 0.21
Dodávka
[9 empty] | Jednotková | Celkem | Jednotková | Celkem |  |  |  | Počet položek s nulovou cenou | 0
O1 |  | SO 11-31-02 |  | Nýrany - Prehýšov, preložka kanalizace v km 1,418 Vodárna Plzen | [6 empty] | 0 | 0
SD |  | 0 |  | Všeobecné konstrukce a práce | [6 empty] | 0 | 0
P | 1 | R0291131 |  | OSTATNÍ POŽADAVKY - GEODETICKÉ ZAMERENÍ - CELKY | KUS | 1 | 0 | 0 |  |  | 0 | 0 |  | 0 | 3 |  |  | 0
PP
VV
TS |  |  |  | zahrnuje veškeré náklady spojené s objednatelem požadovanými pracemi
P | 2 | R029401 |  | OSTATNÍ POŽADAVKY - VYPRACOVÁNÍ STATICKÉHO POSOUZENÍ ŠACHTY | KPL | 2 | 0 | 0 |  |  | 0 | 0 |  | 0 | 3 |  |  | 0
PP |  |  |  | Požadavek na zpracování dokumentace statického posouzení monolitického dna prefabrikované šachty na potrubí DN800 dle projektové dokumentace a geotechnických podmínek.
VV
TS |  |  |  | Položka zahrnuje: - veškeré náklady spojené s objednatelem požadovanými pracemi
SD |  | 1 |  | Zemní práce | [6 empty] | 0 | 0
P | 3 | 11130 |  | SEJMUTÍ DRNU | M2 | 9.68 | 0 | 0 |  |  | 0 | 0 | OTSKP_2025 | 0 | 3 |  |  | 0
PP
VV |  |  |  | 2*2,2*2,2 = 9,680 [A]
TS |  |  |  | Položka zahrnuje: - vodorovnou dopravu a uložení na skládku Položka nezahrnuje: - x
P | 4 | 11313 |  | ODSTRANĚNÍ KRYTU ZPEVNĚNÝCH PLOCH S ASFALTOVÝM POJIVEM | M3 | 7.353 | 0 | 0 |  |  | 0 | 0 | OTSKP_2025 | 0 | 3 |  |  | 0
PP
VV |  |  |  | 28,1*1,4*0,15 = 5,901 [A] 2*2,2*2,2*0,15 = 1,452 [B] Mezisoucet = 7,353 [C]
TS |  |  |  | Položka zahrnuje: - veškerou manipulaci s vybouranou sutí a s vybouranými hmotami vč. uložení na skládku. Položka nezahrnuje: - poplatek za skládku, který se vykazuje v položce 0141** (s výjimkou malého množství bouraného materiálu, kde je možné poplatek zahrnout do jednotkové ceny bourání – tento fakt musí být uveden v doplňujícím textu k položce).
P | 5 | 11332 |  | ODSTRANĚNÍ PODKLADŮ ZPEVNĚNÝCH PLOCH Z KAMENIVA NESTMELENÉHO | M3 | 14.706 | 0 | 0 |  |  | 0 | 0 | OTSKP_2025 | 0 | 3 |  |  | 0
PP
VV |  |  |  | 28,1*1,4*0,3 = 11,802 [A] 2*2,2*2,2*0,3 = 2,904 [B] Mezisoucet = 14,706 [C]
TS |  |  |  | Položka zahrnuje: - veškerou manipulaci s vybouranou sutí a s vybouranými hmotami vč. uložení na skládku. Položka nezahrnuje: - poplatek za skládku, který se vykazuje v položce 0141** (s výjimkou malého množství bouraného materiálu, kde je možné poplatek zahrnout do jednotkové ceny bourání – tento fakt musí být uveden v doplňujícím textu k položce).
P | 6 | 11511 |  | ČERPÁNÍ VODY DO 500 L/MIN | HOD | 1080 | 0 | 0 |  |  | 0 | 0 | OTSKP_2025 | 0 | 3 |  |  | 0
PP
VV |  |  |  | 24*45 = 1080,000 [A]
TS |  |  |  | Položka zahrnuje: - čerpání vody na povrchu - potrubí - pohotovost záložní čerpací soupravy - zřízení čerpací jímky - následná demontáž a likvidace těchto zařízení Položka nezahrnuje: - x
P | 7 | 13273 |  | HLOUBENÍ RÝH ŠÍŘ DO 2M PAŽ I NEPAŽ TŘ. I | M3 | 63.337 | 0 | 0 |  |  | 0 | 0 | OTSKP_2025 | 0 | 3 |  |  | 0
PP
VV |  |  |  | 28,1*2,3*1,4 = 90,482 [A] Mezisoucet A*0,7 = 63,337 [B]
TS |  |  |  | Položka zahrnuje: - vodorovnou a svislou dopravu, přemístění, přeložení, manipulace s výkopkem - kompletní provedení vykopávky nezapažené i zapažené - ošetření výkopiště po celou dobu práce v něm vč. klimatických opatření - ztížení vykopávek v blízkosti podzemního vedení, konstrukcí a objektů vč. jejich dočasného zajištění - ztížení pod vodou, v okolí výbušnin, ve stísněných prostorech a pod. - příplatek za lepivost - těžení po vrstvách, pásech a po jiných nutných částech (figurách) - čerpání vody vč. čerpacích jímek, potrubí a pohotovostní čerpací soupravy (viz ustanovení k pol. 1151,2) - potřebné snížení hladiny podzemní vody - těžení a rozpojování jednotlivých balvanů - vytahování a nošení výkopku - svahování a přesvah. svahů do konečného tvaru, výměna hornin v podloží a v pláni znehodnocené klimatickými vlivy - ruční vykopávky, odstranění kořenů a napadávek - pažení, vzepření a rozepření vč. přepažování (vyjma pažení záporového a štětových stěn) - úpravu, ochranu a očištění dna, základové spáry, stěn a svahů - odvedení nebo obvedení vody v okolí výkopiště a ve výkopišti - třídění výkopku - veškeré pomocné konstrukce umožňující provedení vykopávky (příjezdy, sjezdy, nájezdy, lešení, podpěr. konstr., přemostění, zpevněné plochy, zakrytí a pod.) Položka nezahrnuje: - uložení zeminy (na skládku, do násypu) ani poplatky za skládku, vykazují se v položce č.0141**
P | 8 | 13283 |  | HLOUBENÍ RÝH ŠÍŘ DO 2M PAŽ I NEPAŽ TŘ. II | M3 | 18.096 | 0 | 0 |  |  | 0 | 0 | OTSKP_2025 | 0 | 3 |  |  | 0
PP
VV |  |  |  | 28,1*2,3*1,4 = 90,482 [A] Mezisoucet A*0,2 = 18,096 [B]
TS |  |  |  | Položka zahrnuje: - vodorovnou a svislou dopravu, přemístění, přeložení, manipulace s výkopkem - kompletní provedení vykopávky nezapažené i zapažené - ošetření výkopiště po celou dobu práce v něm vč. klimatických opatření - ztížení vykopávek v blízkosti podzemního vedení, konstrukcí a objektů vč. jejich dočasného zajištění - ztížení pod vodou, v okolí výbušnin, ve stísněných prostorech a pod. - příplatek za lepivost - těžení po vrstvách, pásech a po jiných nutných částech (figurách) - čerpání vody vč. čerpacích jímek, potrubí a pohotovostní čerpací soupravy (viz ustanovení k pol. 1151,2) - potřebné snížení hladiny podzemní vody - těžení a rozpojování jednotlivých balvanů - vytahování a nošení výkopku - svahování a přesvah. svahů do konečného tvaru, výměna hornin v podloží a v pláni znehodnocené klimatickými vlivy - ruční vykopávky, odstranění kořenů a napadávek - pažení, vzepření a rozepření vč. přepažování (vyjma pažení záporového a štětových stěn) - úpravu, ochranu a očištění dna, základové spáry, stěn a svahů - odvedení nebo obvedení vody v okolí výkopiště a ve výkopišti - třídění výkopku - veškeré pomocné konstrukce umožňující provedení vykopávky (příjezdy, sjezdy, nájezdy, lešení, podpěr. konstr., přemostění, zpevněné plochy, zakrytí a pod.) Položka nezahrnuje: - uložení zeminy (na skládku, do násypu) ani poplatky za skládku, vykazují se v položce č.0141**
P | 9 | 13293 |  | HLOUBENÍ RÝH ŠÍŘ DO 2M PAŽ I NEPAŽ TŘ. III | M3 | 9.048 | 0 | 0 |  |  | 0 | 0 | OTSKP_2025 | 0 | 3 |  |  | 0
PP
VV |  |  |  | 28,1*2,3*1,4 = 90,482 [A] Mezisoucet A*0,1 = 9,048 [B]
TS |  |  |  | Položka zahrnuje: - vodorovnou a svislou dopravu, přemístění, přeložení, manipulace s výkopkem - kompletní provedení vykopávky nezapažené i zapažené - ošetření výkopiště po celou dobu práce v něm vč. klimatických opatření - ztížení vykopávek v blízkosti podzemního vedení, konstrukcí a objektů vč. jejich dočasného zajištění - ztížení pod vodou, v okolí výbušnin, ve stísněných prostorech a pod. - příplatek za lepivost - těžení po vrstvách, pásech a po jiných nutných částech (figurách) - čerpání vody vč. čerpacích jímek, potrubí a pohotovostní čerpací soupravy (viz ustanovení k pol. 1151,2) - potřebné snížení hladiny podzemní vody - těžení a rozpojování jednotlivých balvanů - vytahování a nošení výkopku - svahování a přesvah. svahů do konečného tvaru, výměna hornin v podloží a v pláni znehodnocené klimatickými vlivy - ruční vykopávky, odstranění kořenů a napadávek - pažení, vzepření a rozepření vč. přepažování (vyjma pažení záporového a štětových stěn) - úpravu, ochranu a očištění dna, základové spáry, stěn a svahů - odvedení nebo obvedení vody v okolí výkopiště a ve výkopišti - třídění výkopku - veškeré pomocné konstrukce umožňující provedení vykopávky (příjezdy, sjezdy, nájezdy, lešení, podpěr. konstr., přemostění, zpevněné plochy, zakrytí a pod.) Položka nezahrnuje: - uložení zeminy (na skládku, do násypu) ani poplatky za skládku, vykazují se v položce č.0141**
P | 10 | 13373 |  | HLOUBENÍ ŠACHET ZAPAŽ I NEPAŽ TŘ. I | M3 | 22.956 | 0 | 0 |  |  | 0 | 0 | OTSKP_2025 | 0 | 3 |  |  | 0
PP
VV |  |  |  | 2*2,2*2,2*2,3 = 22,264 [A] 2*2,2*2,2*1,5-2*1,33*1,5 = 10,530 [B] Mezisoucet = 32,794 [C] Mezisoucet C*0,7 = 22,956 [D]
TS |  |  |  | Položka zahrnuje: - vodorovnou a svislou dopravu, přemístění, přeložení, manipulace s výkopkem - kompletní provedení vykopávky nezapažené i zapažené - ošetření výkopiště po celou dobu práce v něm vč. klimatických opatření - ztížení vykopávek v blízkosti podzemního vedení, konstrukcí a objektů vč. jejich dočasného zajištění - ztížení pod vodou, v okolí výbušnin, ve stísněných prostorech a pod. - příplatek za lepivost - těžení po vrstvách, pásech a po jiných nutných částech (figurách) - čerpání vody vč. čerpacích jímek, potrubí a pohotovostní čerpací soupravy (viz ustanovení k pol. 1151,2) - potřebné snížení hladiny podzemní vody - těžení a rozpojování jednotlivých balvanů - vytahování a nošení výkopku - svahování a přesvah. svahů do konečného tvaru, výměna hornin v podloží a v pláni znehodnocené klimatickými vlivy - ruční vykopávky, odstranění kořenů a napadávek - pažení, vzepření a rozepření vč. přepažování (vyjma pažení záporového a štětových stěn) - úpravu, ochranu a očištění dna, základové spáry, stěn a svahů - odvedení nebo obvedení vody v okolí výkopiště a ve výkopišti - třídění výkopku - veškeré pomocné konstrukce umožňující provedení vykopávky (příjezdy, sjezdy, nájezdy, lešení, podpěr. konstr., přemostění, zpevněné plochy, zakrytí a pod.) Položka nezahrnuje: - uložení zeminy (na skládku, do násypu) ani poplatky za skládku, vykazují se v položce č.0141**
P | 11 | 13383 |  | HLOUBENÍ ŠACHET ZAPAŽ I NEPAŽ TŘ. II | M3 | 6.559 | 0 | 0 |  |  | 0 | 0 | OTSKP_2025 | 0 | 3 |  |  | 0
PP
VV |  |  |  | 2*2,2*2,2*2,3 = 22,264 [A] 2*2,2*2,2*1,5-2*1,33*1,5 = 10,530 [B] Mezisoucet = 32,794 [C] Mezisoucet C*0,2 = 6,559 [D]
TS |  |  |  | Položka zahrnuje: - vodorovnou a svislou dopravu, přemístění, přeložení, manipulace s výkopkem - kompletní provedení vykopávky nezapažené i zapažené - ošetření výkopiště po celou dobu práce v něm vč. klimatických opatření - ztížení vykopávek v blízkosti podzemního vedení, konstrukcí a objektů vč. jejich dočasného zajištění - ztížení pod vodou, v okolí výbušnin, ve stísněných prostorech a pod. - příplatek za lepivost - těžení po vrstvách, pásech a po jiných nutných částech (figurách) - čerpání vody vč. čerpacích jímek, potrubí a pohotovostní čerpací soupravy (viz ustanovení k pol. 1151,2) - potřebné snížení hladiny podzemní vody - těžení a rozpojování jednotlivých balvanů - vytahování a nošení výkopku - svahování a přesvah. svahů do konečného tvaru, výměna hornin v podloží a v pláni znehodnocené klimatickými vlivy - ruční vykopávky, odstranění kořenů a napadávek - pažení, vzepření a rozepření vč. přepažování (vyjma pažení záporového a štětových stěn) - úpravu, ochranu a očištění dna, základové spáry, stěn a svahů - odvedení nebo obvedení vody v okolí výkopiště a ve výkopišti - třídění výkopku - veškeré pomocné konstrukce umožňující provedení vykopávky (příjezdy, sjezdy, nájezdy, lešení, podpěr. konstr., přemostění, zpevněné plochy, zakrytí a pod.) Položka nezahrnuje: - uložení zeminy (na skládku, do násypu) ani poplatky za skládku, vykazují se v položce č.0141**
P | 12 | 13393 |  | HLOUBENÍ ŠACHET ZAPAŽ I NEPAŽ TŘ. III | M3 | 3.279 | 0 | 0 |  |  | 0 | 0 | OTSKP_2025 | 0 | 3 |  |  | 0
PP
VV |  |  |  | 2*2,2*2,2*2,3 = 22,264 [A] 2*2,2*2,2*1,5-2*1,33*1,5 = 10,530 [B] Mezisoucet = 32,794 [C] Mezisoucet C*0,1 = 3,279 [D]
TS |  |  |  | Položka zahrnuje: - svislou dopravu, přemístění, přeložení, manipulace s výkopkem - kompletní provedení vykopávky nezapažené i zapažené - ošetření výkopiště po celou dobu práce v něm vč. klimatických opatření - ztížení vykopávek v blízkosti podzemního vedení, konstrukcí a objektů vč. jejich dočasného zajištění - ztížení pod vodou, v okolí výbušnin, ve stísněných prostorech a pod. - příplatek za lepivost - těžení po vrstvách, pásech a po jiných nutných částech (figurách) - čerpání vody vč. čerpacích jímek, potrubí a pohotovostní čerpací soupravy (viz ustanovení k pol. 1151,2) - potřebné snížení hladiny podzemní vody - těžení a rozpojování jednotlivých balvanů - vytahování a nošení výkopku - svahování a přesvah. svahů do konečného tvaru, výměna hornin v podloží a v pláni znehodnocené klimatickými vlivy - ruční vykopávky, odstranění kořenů a napadávek - pažení, vzepření a rozepření vč. přepažování (vyjma pažení záporového a štětových stěn) - úpravu, ochranu a očištění dna, základové spáry, stěn a svahů - odvedení nebo obvedení vody v okolí výkopiště a ve výkopišti - třídění výkopku - veškeré pomocné konstrukce umožňující provedení vykopávky (příjezdy, sjezdy, nájezdy, lešení, podpěr. konstr., přemostění, zpevněné plochy, zakrytí a pod.) Položka nezahrnuje: - vodorovnou dopravu - uložení zeminy (na skládku, do násypu) ani poplatky za skládku, vykazují se v položce č.0141**
P | 13 | 17120 |  | ULOŽENÍ SYPANINY DO NÁSYPŮ A NA SKLÁDKY BEZ ZHUTNĚNÍ | M3 | 112.746 | 0 | 0 |  |  | 0 | 0 | OTSKP_2025 | 0 | 3 |  |  | 0
PP
VV |  |  |  | 90,482+22,264 = 112,746 [A]
TS |  |  |  | Položka zahrnuje: - kompletní provedení zemní konstrukce do předepsaného tvaru - ošetření úložiště po celou dobu práce v něm vč. klimatických opatření - ztížení v okolí vedení, konstrukcí a objektů a jejich dočasné zajištění - ztížení provádění ve ztížených podmínkách a stísněných prostorech - ztížené ukládání sypaniny pod vodu - ukládání po vrstvách a po jiných nutných částech (figurách) vč. dosypávek - spouštění a nošení materiálu - úprava, očištění a ochrana podloží a svahů - svahování, uzavírání povrchů svahů - udržování úložiště a jeho ochrana proti vodě - odvedení nebo obvedení vody v okolí úložiště a v úložišti - veškeré pomocné konstrukce umožňující provedení zemní konstrukce (příjezdy, sjezdy, nájezdy, lešení, podpěrné konstrukce, přemostění, zpevněné plochy, zakrytí a pod.) Položka nezahrnuje: - x
P | 14 | 17411 |  | ZÁSYP JAM A RÝH ZEMINOU SE ZHUTNĚNÍM | M3 | 14.52 | 0 | 0 |  |  | 0 | 0 | OTSKP_2025 | 0 | 3 |  |  | 0
PP
VV |  |  |  | 2*2,2*2,2*1,5 = 14,520 [A]
TS |  |  |  | Položka zahrnuje: - kompletní provedení zemní konstrukce vč. výběru vhodného materiálu - úprava ukládaného materiálu vlhčením, tříděním, promícháním nebo vysoušením, příp. jiné úpravy za účelem zlepšení jeho mech. vlastností - hutnění i různé míry hutnění - ošetření úložiště po celou dobu práce v něm vč. klimatických opatření - ztížení v okolí vedení, konstrukcí a objektů a jejich dočasné zajištění - ztížení provádění vč. hutnění ve ztížených podmínkách a stísněných prostorech - ztížené ukládání sypaniny pod vodu - ukládání po vrstvách a po jiných nutných částech (figurách) vč. dosypávek - spouštění a nošení materiálu - výměna částí zemní konstrukce znehodnocené klimatickými vlivy - ruční hutnění - udržování úložiště a jeho ochrana proti vodě - odvedení nebo obvedení vody v okolí úložiště a v úložišti - veškeré pomocné konstrukce umožňující provedení zemní konstrukce (příjezdy, sjezdy, nájezdy, lešení, podpěrné konstrukce, přemostění, zpevněné plochy, zakrytí a pod.) Položka nezahrnuje: - x
P | 15 | 17481 |  | ZÁSYP JAM A RÝH Z NAKUPOVANÝCH MATERIÁLŮ | M3 | 55.705 | 0 | 0 |  |  | 0 | 0 | OTSKP_2025 | 0 | 3 |  |  | 0
PP
VV |  |  |  | potrubí 28,1*1,4*1,3 = 51,142 [A] šachty 2,2*2,2*1,3-1,33*1,3 = 4,563 [B] Mezisoucet = 55,705 [C]
TS |  |  |  | Položka zahrnuje: - kompletní provedení zemní konstrukce včetně nákupu a dopravy materiálu dle zadávací dokumentace - úprava ukládaného materiálu vlhčením, tříděním, promícháním nebo vysoušením, příp. jiné úpravy za účelem zlepšení jeho mech. vlastností - hutnění i různé míry hutnění - ošetření úložiště po celou dobu práce v něm vč. klimatických opatření - ztížení v okolí vedení, konstrukcí a objektů a jejich dočasné zajištění - ztížení provádění vč. hutnění ve ztížených podmínkách a stísněných prostorech - ztížené ukládání sypaniny pod vodu - ukládání po vrstvách a po jiných nutných částech (figurách) vč. dosypávek - spouštění a nošení materiálu - výměna částí zemní konstrukce znehodnocené klimatickými vlivy - udržování úložiště a jeho ochrana proti vodě - odvedení nebo obvedení vody v okolí úložiště a v úložišti - veškeré pomocné konstrukce umožňující provedení zemní konstrukce (příjezdy, sjezdy, nájezdy, lešení, podpěrné konstrukce, přemostění, zpevněné plochy, zakrytí a pod.) Položka nezahrnuje: - x
P | 16 | 17581 |  | OBSYP POTRUBÍ A OBJEKTŮ Z NAKUPOVANÝCH MATERIÁLŮ | M3 | 25.543 | 0 | 0 |  |  | 0 | 0 | OTSKP_2025 | 0 | 3 |  |  | 0
PP
VV |  |  |  | 28,1*1,4*0,7-28,1*0,071 = 25,543 [A]
TS |  |  |  | Položka zahrnuje: - kompletní provedení zemní konstrukce včetně nákupu a dopravy materiálu dle zadávací dokumentace - úprava ukládaného materiálu vlhčením, tříděním, promícháním nebo vysoušením, příp. jiné úpravy za účelem zlepšení jeho mech. vlastností - hutnění i různé míry hutnění - ošetření úložiště po celou dobu práce v něm vč. klimatických opatření - ztížení v okolí vedení, konstrukcí a objektů a jejich dočasné zajištění - ztížení provádění vč. hutnění ve ztížených podmínkách a stísněných prostorech - ztížené ukládání sypaniny pod vodu - ukládání po vrstvách a po jiných nutných částech (figurách) vč. dosypávek - spouštění a nošení materiálu - výměna částí zemní konstrukce znehodnocené klimatickými vlivy - ruční hutnění a výplň jam a prohlubní v podloží - úprava, očištění, ochrana a zhutnění podloží - svahování, hutnění a uzavírání povrchů svahů - zřízení lavic na svazích - udržování úložiště a jeho ochrana proti vodě - odvedení nebo obvedení vody v okolí úložiště a v úložišti - veškeré pomocné konstrukce umožňující provedení zemní konstrukce (příjezdy, sjezdy, nájezdy, lešení, podpěrné konstrukce, přemostění, zpevněné plochy, zakrytí a pod.) Položka nezahrnuje: - x Způsob měření: - zemina vytlačená potrubím o DN 180mm se od kubatury obsypů neodečítá
P | 17 | 17680 |  | VÝPLNĚ Z NAKUPOVANÝCH MATERIÁLŮ | M3 | 5.724 | 0 | 0 |  |  | 0 | 0 | OTSKP_2025 | 0 | 3 |  |  | 0
PP
VV |  |  |  | chránicka/potrubí 27*(0,283-0,071) = 5,724 [A]
TS |  |  |  | Položka zahrnuje: - kompletní provedení zemní konstrukce včetně nákupu a dopravy materiálu dle zadávací dokumentace - úprava ukládaného materiálu vlhčením, tříděním, promícháním nebo vysoušením, příp. jiné úpravy za účelem zlepšení jeho mech. vlastností - hutnění i různé míry hutnění - ošetření úložiště po celou dobu práce v něm vč. klimatických opatření - ztížení v okolí vedení, konstrukcí a objektů a jejich dočasné zajištění - ztížení provádění vč. hutnění ve ztížených podmínkách a stísněných prostorech - ztížené ukládání sypaniny pod vodu - ukládání po vrstvách a po jiných nutných částech (figurách) vč. dosypávek - spouštění a nošení materiálu - výměna částí zemní konstrukce znehodnocené klimatickými vlivy - ruční hutnění a výplň jam a prohlubní v podloží - úprava, očištění, ochrana a zhutnění podloží - udržování úložiště a jeho ochrana proti vodě - odvedení nebo obvedení vody v okolí úložiště a v úložišti - veškeré pomocné konstrukce umožňující provedení zemní konstrukce (příjezdy, sjezdy, nájezdy, lešení, podpěrné konstrukce, přemostění, zpevněné plochy, zakrytí a pod.) Položka nezahrnuje: - x
P | 18 | 18110 |  | ÚPRAVA PLÁNĚ SE ZHUTNĚNÍM V HORNINĚ TŘ. I | M2 | 31.52 | 0 | 0 |  |  | 0 | 0 | OTSKP_2025 | 0 | 3 |  |  | 0
PP
VV |  |  |  | 12,4*1,4 = 17,360 [A] 3,2*1,4 = 4,480 [B] 2*2,2*2,2 = 9,680 [C] Mezisoucet = 31,520 [D]
TS |  |  |  | Položka zahrnuje: - úpravu pláně včetně vyrovnání výškových rozdílů. Míru zhutnění určuje projekt. Položka nezahrnuje: - x
P | 19 | 18232 |  | ROZPROSTŘENÍ ORNICE V ROVINĚ V TL DO 0,15M | M2 | 9.68 | 0 | 0 |  |  | 0 | 0 | OTSKP_2025 | 0 | 3 |  |  | 0
PP
VV |  |  |  | 2*2,2*2,2 = 9,680 [A]
TS |  |  |  | Položka zahrnuje: - nutné přemístění ornice z dočasných skládek vzdálených do 50m - rozprostření ornice v předepsané tloušťce v rovině a ve svahu do 1:5 Položka nezahrnuje: - x
P | 20 | 18241 |  | ZALOŽENÍ TRÁVNÍKU RUČNÍM VÝSEVEM | M2 | 9.68 | 0 | 0 |  |  | 0 | 0 | OTSKP_2025 | 0 | 3 |  |  | 0
PP
VV |  |  |  | 2*2,2*2,2 = 9,680 [A]
TS |  |  |  | Položka zahrnuje: - dodání předepsané travní směsi, její výsev na ornici, zalévání, první pokosení, to vše bez ohledu na sklon terénu Položka nezahrnuje: - x
P | 21 | 18247 |  | OŠETŘOVÁNÍ TRÁVNÍKU | M2 | 9.68 | 0 | 0 |  |  | 0 | 0 | OTSKP_2025 | 0 | 3 |  |  | 0
PP
VV |  |  |  | 2*2,2*2,2 = 9,680 [A]
TS |  |  |  | Položka zahrnuje: - pokosení se shrabáním, naložení shrabků na dopravní prostředek, s odvozem a se složením, to vše bez ohledu na sklon terénu - nutné zalití a hnojení Položka nezahrnuje: - x
P | 22 | 18600 |  | ZALÉVÁNÍ VODOU | M3 | 1.2 | 0 | 0 |  |  | 0 | 0 | OTSKP_2025 | 0 | 3 |  |  | 0
PP
VV |  |  |  | 2*2*2*0,15 = 1,200 [A]
TS |  |  |  | Položka zahrnuje - veškerý materiál, výrobky a polotovary, včetně mimostaveništní a vnitrostaveništní dopravy (rovněž přesuny), včetně naložení a složení, případně s uložením Položka nezahrnuje: - x
SD |  | 4 |  | Vodorovné konstrukce | [6 empty] | 0 | 0
P | 23 | 451312 |  | PODKLADNÍ A VÝPLŇOVÉ VRSTVY Z PROSTÉHO BETONU C12/15 | M3 | 0.45 | 0 | 0 |  |  | 0 | 0 | OTSKP_2025 | 0 | 3 |  |  | 0
PP
VV |  |  |  | 2*1,5*1,5*0,1 = 0,450 [A]
TS |  |  |  | Položka zahrnuje: - dodání čerstvého betonu (betonové směsi) požadované kvality, jeho uložení do požadovaného tvaru při jakékoliv hustotě výztuže, konzistenci čerstvého betonu a způsobu hutnění, ošetření a ochranu betonu, - zhotovení nepropustného, mrazuvzdorného betonu a betonu požadované trvanlivosti a vlastností, užití potřebných přísad a technologií výroby betonu, - zřízení pracovních a dilatačních spar, včetně potřebných úprav, výplně, vložek, opracování, očištění a ošetření, - bednění požadovaných konstr. (i ztracené) s úpravou dle požadované kvality povrchu betonu, včetně odbedňovacích a odskružovacích prostředků, nátěrů zabraňujících soudržnosti betonu a bednění, - podpěrné konstr. (skruže) a lešení všech druhů pro bednění, vč. ochranných a bezpečnostních opatření a základů těchto konstrukcí a lešení, - vytvoření kotevních čel, kapes, nálitků a sedel, zřízení všech požadovaných otvorů, výklenků, prostupů, dutin, drážek a pod., vč. ztížení práce a úprav kolem nich, - úpravy pro osazení výztuže, doplňkových konstrukcí a vybavení, - úpravy povrchu pro položení požadované izolace, povlaků a nátěrů, případně vyspravení, - ztížení práce u kabelových a injektážních trubek a ostatních zařízení osazovaných do betonu, - konstrukce betonových kloubů, upevnění kotevních prvků a doplňkových konstrukcí, - nátěry zabraňující soudržnost betonu a bednění, - výplň, těsnění a tmelení spar a spojů, - opatření povrchů betonu izolací proti zemní vlhkosti v částech, kde přijdou do styku se zeminou nebo kamenivem, - případné zřízení spojovací vrstvy u základů, - úpravy pro osazení zařízení ochrany konstrukce proti vlivu bludných proudů, Položka nezahrnuje: - x
P | 24 | 45157 |  | PODKLADNÍ A VÝPLŇOVÉ VRSTVY Z KAMENIVA TĚŽENÉHO | M3 | 7.353 | 0 | 0 |  |  | 0 | 0 | OTSKP_2025 | 0 | 3 |  |  | 0
PP
VV |  |  |  | potrubí 28,1*1,4*0,15 = 5,901 [A] šachty 2*2,2*2,2*0,15 = 1,452 [B] Mezisoucet = 7,353 [C]
TS |  |  |  | Položka zahrnuje: - dodávku předepsaného kameniva - mimostaveništní a vnitrostaveništní dopravu a jeho uložení - není-li v zadávací dokumentaci uvedeno jinak, jedná se o nakupovaný materiál Položka nezahrnuje: - x
P | 25 | 45169 |  | PODKL A VÝPLŇ VRSTVY ZE STABILIZOVANÉHO POPÍLKU | M3 | 4.047 | 0 | 0 |  |  | 0 | 0 | OTSKP_2025 | 0 | 3 |  |  | 0
PP
VV |  |  |  | (64-7)*0,071 = 4,047 [A]
TS |  |  |  | Položka zahrnuje: - dodávku stabilizovaného popílku a jeho uložení se zhutněním - včetně mimostaveništní a vnitrostaveništní dopravy (rovněž přesuny) Položka zahrnuje: - x
SD |  | 5 |  | Komunikace | [6 empty] | 0 | 0
P | 26 | 56336 |  | VOZOVKOVÉ VRSTVY ZE ŠTĚRKODRTI TL. DO 300MM | M2 | 31.52 | 0 | 0 |  |  | 0 | 0 | OTSKP_2025 | 0 | 3 |  |  | 0
PP
VV |  |  |  | 12,4*1,4 = 17,360 [A] 3,2*1,4 = 4,480 [B] 2*2,2*2,2 = 9,680 [C] Mezisoucet = 31,520 [D]
TS |  |  |  | Položka zahrnuje: - dodání kameniva předepsané kvality a zrnitosti - rozprostření a zhutnění vrstvy v předepsané tloušťce - zřízení vrstvy bez rozlišení šířky, pokládání vrstvy po etapách Položka nezahrnuje: - postřiky, nátěry
P | 27 | 572213 |  | SPOJOVACÍ POSTŘIK Z EMULZE DO 0,5KG/M2 | M2 | 63.04 | 0 | 0 |  |  | 0 | 0 | OTSKP_2025 | 0 | 3 |  |  | 0
PP
VV |  |  |  | 12,4*1,4*2 = 34,720 [A] 3,2*1,4*2 = 8,960 [B] 2*2,2*2,2*2 = 19,360 [C] Mezisoucet = 63,040 [D]
TS |  |  |  | Položka zahrnuje: - dodání všech předepsaných materiálů pro postřiky v předepsaném množství - provedení dle předepsaného technologického předpisu - zřízení vrstvy bez rozlišení šířky, pokládání vrstvy po etapách - úpravu napojení, ukončení Položka nezahrnuje: - x
P | 28 | 574A46 |  | ASFALTOVÝ BETON PRO OBRUSNÉ VRSTVY ACO 16+ TL. 50MM | M2 | 31.52 | 0 | 0 |  |  | 0 | 0 | OTSKP_2025 | 0 | 3 |  |  | 0
PP
VV |  |  |  | 12,4*1,4 = 17,360 [A] 3,2*1,4 = 4,480 [B] 2*2,2*2,2 = 9,680 [C] Mezisoucet = 31,520 [D]
TS |  |  |  | Položka zahrnuje: - dodání směsi v požadované kvalitě - očištění podkladu - uložení směsi dle předepsaného technologického předpisu, zhutnění vrstvy v předepsané tloušťce - zřízení vrstvy bez rozlišení šířky, pokládání vrstvy po etapách, včetně pracovních spar a spojů - úpravu napojení, ukončení podél obrubníků, dilatačních zařízení, odvodňovacích proužků, odvodňovačů, vpustí, šachet a pod. Položka nezahrnuje: - postřiky, nátěry - těsnění podél obrubníků, dilatačních zařízení, odvodňovacích proužků, odvodňovačů, vpustí, šachet a pod.
P | 29 | 574E98 |  | ASFALTOVÝ BETON PRO PODKLADNÍ VRSTVY ACP 22+, 22S TL. 100MM | M2 | 31.52 | 0 | 0 |  |  | 0 | 0 | OTSKP_2025 | 0 | 3 |  |  | 0
PP
VV |  |  |  | 12,4*1,4 = 17,360 [A] 3,2*1,4 = 4,480 [B] 2*2,2*2,2 = 9,680 [C] Mezisoucet = 31,520 [D]
TS |  |  |  | Položka zahrnuje: - dodání směsi v požadované kvalitě - očištění podkladu - uložení směsi dle předepsaného technologického předpisu, zhutnění vrstvy v předepsané tloušťce - zřízení vrstvy bez rozlišení šířky, pokládání vrstvy po etapách, včetně pracovních spar a spojů - úpravu napojení, ukončení podél obrubníků, dilatačních zařízení, odvodňovacích proužků, odvodňovačů, vpustí, šachet a pod. Položka nezahrnuje: - postřiky, nátěry - těsnění podél obrubníků, dilatačních zařízení, odvodňovacích proužků, odvodňovačů, vpustí, šachet a pod.
SD |  | 8 |  | Potrubí | [6 empty] | 0 | 0
P | 30 | 86658 |  | CHRÁNIČKY Z TRUB OCELOVÝCH DN DO 600MM | M | 27 | 0 | 0 |  |  | 0 | 0 | OTSKP_2025 | 0 | 3 |  |  | 0
PP
VV
TS |  |  |  | Položka zahrnuje: - výrobní dokumentaci (včetně technologického předpisu) - dodání veškerého trubního a pomocného materiálu (trouby, trubky, tvarovky, spojovací a těsnící materiál a pod.), podpěrných, závěsných a upevňovacích prvků, včetně potřebných úprav - úprava a příprava podkladu a podpěr, očištění a ošetření podkladu a podpěr - zřízení plně funkčního potrubí, kompletní soustavy, podle příslušného technologického předpisu (bez ohledu na sklon) - zřízení potrubí i jednotlivých částí po etapách, včetně pracovních spar a spojů, pracovního zaslepení konců a pod. - úprava prostupů, průchodů šachtami a komorami, okolí podpěr a vyústění, zaústění, napojení, vyvedení a upevnění odpad. výustí - ochrana potrubí nátěrem (vč. úpravy povrchu), případně izolací, nejsou-li tyto práce předmětem jiné položky - úprava, očištění a ošetření prostoru kolem potrubí - včetně případně předepsaného utěsnění konců chrániček - položky platí pro práce prováděné v prostoru zapaženém i nezapaženém a i v kolektorech, chráničkách - opláštění dle dokumentace a nutné opravy opláštění při jeho poškození Položka nezahrnuje: - x
P | 31 | 894445 |  | ŠACHTY KANAL ZE ŽELEZOBET VČET VÝZT NA POTRUBÍ DN DO 300MM | KUS | 2 | 0 | 0 |  |  | 0 | 0 | OTSKP_2025 | 0 | 3 |  |  | 0
PP
VV
TS |  |  |  | Položka zahrnuje: - poklopy s rámem, mříže s rámem, stupadla, žebříky, stropy z bet. dílců a pod. - dodání čerstvého betonu (betonové směsi) požadované kvality, jeho uložení do požadovaného tvaru při jakékoliv hustotě výztuže, konzistenci čerstvého betonu a způsobu hutnění, ošetření a ochranu betonu, - zhotovení nepropustného, mrazuvzdorného betonu a betonu požadované trvanlivosti a vlastností, - užití potřebných přísad a technologií výroby betonu, - zřízení pracovních a dilatačních spar, včetně potřebných úprav, výplně, vložek, opracování, očištění a ošetření, - bednění požadovaných konstr. (i ztracené) s úpravou dle požadované kvality povrchu betonu, včetně odbedňovacích a odskružovacích prostředků, - dodání betonářské výztuže v požadované kvalitě, stříhání, řezání, ohýbání a spojování do všech požadovaných tvarů (vč. armakošů) a uložení s požadovaným zajištěním polohy a krytí výztuže betonem, - veškeré svary nebo jiné spoje výztuže, - podpěrné konstr. (skruže) a lešení všech druhů pro bednění, uložení čerstvého betonu, výztuže a doplňkových konstr., vč. požadovaných otvorů, ochranných a bezpečnostních opatření a základů těchto konstrukcí a lešení, - vytvoření kotevních čel, kapes, nálitků, a sedel, - zřízení všech požadovaných otvorů, kapes, výklenků, prostupů, dutin, drážek a pod., vč. ztížení práce a úprav kolem nich, - úpravy pro osazení výztuže, doplňkových konstrukcí a vybavení, - úpravy povrchu pro položení požadované izolace, povlaků a nátěrů, případně vyspravení, - ztížení práce u kabelových a injektážních trubek a ostatních zařízení osazovaných do betonu, - konstrukce betonových kloubů, upevnění kotevních prvků a doplňkových konstrukcí, - nátěry zabraňující soudržnost betonu a bednění, - výplň, těsnění a tmelení spar a spojů, - opatření povrchů betonu izolací proti zemní vlhkosti v částech, kde přijdou do styku se zeminou nebo kamenivem, - případné zřízení spojovací vrstvy u základů, - úpravy pro osazení zařízení ochrany konstrukce proti vlivu bludných proudů - předepsané podkladní konstrukce Položka nezahrnuje: - x
P | 32 | 899652 |  | ZKOUŠKA VODOTĚSNOSTI POTRUBÍ DN DO 300MM | M | 28.1 | 0 | 0 |  |  | 0 | 0 | OTSKP_2025 | 0 | 3 |  |  | 0
PP
VV
TS |  |  |  | Položka zahrnuje: - přísun, montáž, demontáž, odsun zkoušecího čerpadla - napuštění tlakovou vodou, dodání vody pro tlakovou zkoušku - montáž a demontáž dílců pro zabezpečení konce zkoušeného úseku potrubí - montáž a demontáž koncových tvarovek - montáž zaslepovací příruby, zaslepení odboček pro armatury a pro odbočující řady Položka nezahrnuje: - x
P | 33 | 89980 |  | TELEVIZNÍ PROHLÍDKA POTRUBÍ | M | 28.1 | 0 | 0 |  |  | 0 | 0 | OTSKP_2025 | 0 | 3 |  |  | 0
PP
VV
TS |  |  |  | Položka zahrnuje: - prohlídku potrubí televizní kamerou - záznam prohlídky na nosičích DVD - vyhotovení závěrečného písemného protokolu Položka nezahrnuje: - x
P | 34 | R874451 |  | POTRUBÍ Z TRUB PLASTOVÝCH ODPADNÍCH DN DO 300MM | m | 30.91 | 0 | 0 |  |  | 0 | 0 |  | 0 | 3 |  |  | 0
PP
VV |  |  |  | 28,1*1,1=30,910 [A] Celkem 30,91 = 30,910
TS |  |  |  | Položka zahrnuje: - výrobní dokumentaci (vcetne technologického predpisu) - dodání veškerého trubního a pomocného materiálu (trouby, trubky, tvarovky, spojovací a tesnící materiál a pod.), podperných, závesných a upevnovacích prvku, vcetne potrebných úprav - úprava a príprava podkladu a podper, ocištení a ošetrení podkladu a podper - zrízení plne funkcního potrubí, kompletní soustavy, podle príslušného technologického predpisu (bez ohledu na sklon) - zrízení potrubí i jednotlivých cástí po etapách, vcetne pracovních spar a spoju, pracovního zaslepení koncu a pod. - úprava prostupu, pruchodu šachtami a komorami, okolí podper a vyústení, zaústení, napojení, vyvedení a upevnení odpad. výustí - ochrana potrubí náterem (vc. úpravy povrchu), prípadne izolací, nejsou-li tyto práce predmetem jiné položky - úprava, ocištení a ošetrení prostoru kolem potrubí - položky platí pro práce provádené v prostoru zapaženém i nezapaženém a i v kolektorech, chránickách - položky zahrnují i práce spojené s nutnými obtoky, prevádením a cerpáním vody Položka nezahrnuje: - tlakové zkoušky ani proplach a dezinfekci
P | 35 | R878342 |  | NASUNUTÍ PLAST TRUB DN 300 MM DO CHRÁNICKY DN 600 | m | 27 | 0 | 0 |  |  | 0 | 0 |  | 0 | 3 |  |  | 0
PP
VV
TS |  |  |  | Položka zahrnuje: - pojízdná sedla (objímky) - prípadne predepsané utesnení koncu chránicky Položka nezahrnuje: - dodávku potrubí
SD |  | 9 |  | Ostatní konstrukce a práce | [6 empty] | 0 | 0
P | 36 | 919113 |  | ŘEZÁNÍ ASFALTOVÉHO KRYTU VOZOVEK TL DO 150MM | m | 65 | 0 | 0 |  |  | 0 | 0 | OTSKP_2025 | 0 | 3 |  |  | 0
PP
VV |  |  |  | 2*(28,1+2*2,2) = 65,000 [A]
TS |  |  |  | Položka zahrnuje: - řezání vozovkové vrstvy v předepsané tloušťce - spotřeba vody Položka nezahrnuje: - x
P | 37 | 96688 |  | VYBOURÁNÍ KANALIZAČ ŠACHET KOMPLETNÍCH | KUS | 4 | 0 | 0 |  |  | 0 | 0 | OTSKP_2025 | 0 | 3 |  |  | 0
PP
VV
TS |  |  |  | Položka zahrnuje: - kompletní bourací práce včetně nezbytného rozsahu zemních prací, - veškerou manipulaci s vybouranou sutí a hmotami včetně uložení na skládku, - veškeré další práce plynoucí z technologického předpisu a z platných předpisů, Položka nezahrnuje: - poplatek za skládku, který se vykazuje v položce 0141** (s výjimkou malého množství bouraného materiálu, kde je možné poplatek zahrnout do jednotkové ceny bourání – tento fakt musí být uveden v doplňujícím textu k položce)
P | 38 | 969245 |  | VYBOURÁNÍ POTRUBÍ DN DO 300MM KANALIZAČ | M | 7 | 0 | 0 |  |  | 0 | 0 | OTSKP_2025 | 0 | 3 |  |  | 0
PP
VV |  |  |  | 7 = 7,000 [A]
TS |  |  |  | Položka zahrnuje: - veškerou manipulaci s vybouranou sutí a hmotami včetně uložení na skládku - veškeré další práce plynoucí z technologického předpisu a z platných předpisů Položka nezahrnuje: - poplatek za skládku, který se vykazuje v položce 0141** (s výjimkou malého množství bouraného materiálu, kde je možné poplatek zahrnout do jednotkové ceny bourání – tento fakt musí být uveden v doplňujícím textu k položce)
SD |  | 990 |  | Poplatky za skládky | [6 empty] | 0 | 0
P | 39 | R015111 | 901 | NEOCEŇOVAT - POPLATKY ZA LIKVIDACI ODPADU NEKONTAMINOVANÝCH - 17 05 04 VYTEŽENÉ ZEMINY A HORNINY - I. TRÍDA TEŽITELNOSTI VCETNE DOPRAVY | T | 178.93 | 0 | 0 |  |  | 0 | 0 |  | 0 | 3 |  |  | 0
PP |  |  |  | Evidencní položka. Neocenovat v objektu SO/PS, položka se ocenuje pouze v objektu SO 90-90 Zpusob likvidace: recyklace, druhotné využití.
VV |  |  |  | ((9,68*0,15+90,482+32,794-14,52)*1,9)*0,7 = 146,577 [A] 14,706*2,2 = 32,353 [B] Mezisoucet = 178,930 [C]
TS |  |  |  | 1. Položka obsahuje: – veškeré poplatky provozovateli skládky, recyklacní linky nebo jiného zarízení na zpracování nebo likvidaci odpadu související s prevzetím, uložením, zpracováním nebo likvidací odpadu – náklady spojené s dopravou z místa stavby na místo prevzetí provozovatelem skládky, recyklacní linky nebo jiného zarízení na zpracování nebo likvidaci odpadu – náklady spojené s vyložením a manipulací s materiálem v míste skládky 2. Položka neobsahuje: – náklady spojené s naložením a manipulací materiálem 3. Zpusob merení: Tunou se rozumí hmotnost odpadu vytrídeného v souladu se zákonem c. 541/2020 Sb., o nakládání s odpady, v platném znení.
P | 40 | R015112 | 902 | NEOCEŇOVAT - POPLATKY ZA LIKVIDACI ODPADU NEKONTAMINOVANÝCH - 17 05 04 VYTEŽENÉ ZEMINY A HORNINY - II. TRÍDA TEŽITELNOSTI VCETNE DOPRAVY | T | 48.492 | 0 | 0 |  |  | 0 | 0 |  | 0 | 3 |  |  | 0
PP |  |  |  | Evidencní položka. Neocenovat v objektu SO/PS, položka se ocenuje pouze v objektu SO 90-90 Zpusob likvidace: recyklace, druhotné využití.
VV |  |  |  | ((9,68*0,15+90,482+32,794-14,52)*2,2)*0,2 = 48,492 [A]
TS |  |  |  | 1. Položka obsahuje: – veškeré poplatky provozovateli skládky, recyklacní linky nebo jiného zarízení na zpracování nebo likvidaci odpadu související s prevzetím, uložením, zpracováním nebo likvidací odpadu – náklady spojené s dopravou z místa stavby na místo prevzetí provozovatelem skládky, recyklacní linky nebo jiného zarízení na zpracování nebo likvidaci odpadu – náklady spojené s vyložením a manipulací s materiálem v míste skládky 2. Položka neobsahuje: – náklady spojené s naložením a manipulací materiálem 3. Zpusob merení: Tunou se rozumí hmotnost odpadu vytrídeného v souladu se zákonem c. 541/2020 Sb., o nakládání s odpady, v platném znení.
P | 41 | R015113 | 903 | NEOCEŇOVAT - POPLATKY ZA LIKVIDACI ODPADU NEKONTAMINOVANÝCH - 17 05 04 VYTEŽENÉ ZEMINY A HORNINY - III. TRÍDA TEŽITELNOSTI VCETNE DOPRAVY | T | 27.552 | 0 | 0 |  |  | 0 | 0 |  | 0 | 3 |  |  | 0
PP |  |  |  | Evidencní položka. Neocenovat v objektu SO/PS, položka se ocenuje pouze v objektu SO 90-90 Zpusob likvidace: recyklace, druhotné využití.
VV |  |  |  | ((9,68*0,15+90,482+32,794-14,52)*2,5)*0,1 = 27,552 [A]
TS |  |  |  | 1. Položka obsahuje: – veškeré poplatky provozovateli skládky, recyklacní linky nebo jiného zarízení na zpracování nebo likvidaci odpadu související s prevzetím, uložením, zpracováním nebo likvidací odpadu – náklady spojené s dopravou z místa stavby na místo prevzetí provozovatelem skládky, recyklacní linky nebo jiného zarízení na zpracování nebo likvidaci odpadu – náklady spojené s vyložením a manipulací s materiálem v míste skládky 2. Položka neobsahuje: – náklady spojené s naložením a manipulací materiálem 3. Zpusob merení: Tunou se rozumí hmotnost odpadu vytrídeného v souladu se zákonem c. 541/2020 Sb., o nakládání s odpady, v platném znení.
P | 42 | R015140 | 907 | NEOCEŇOVAT - POPLATKY ZA LIKVIDACI ODPADU NEKONTAMINOVANÝCH - 17 01 01 BETON Z DEMOLIC OBJEKTU, ZÁKLADU TV, KULY A SLOUPY VCETNE DOPRAVY | T | 20 | 0 | 0 |  |  | 0 | 0 |  | 0 | 3 |  |  | 0
PP |  |  |  | Evidencní položka. Neocenovat v objektu SO/PS, položka se ocenuje pouze v objektu SO 90-90 V prípade možnosti je uprednostnována recyklace pred skládkováním.
VV |  |  |  | 4*5 = 20,000 [A]
TS |  |  |  | 1. Položka obsahuje: – veškeré poplatky provozovateli skládky, recyklacní linky nebo jiného zarízení na zpracování nebo likvidaci odpadu související s prevzetím, uložením, zpracováním nebo likvidací odpadu – náklady spojené s dopravou z místa stavby na místo prevzetí provozovatelem skládky, recyklacní linky nebo jiného zarízení na zpracování nebo likvidaci odpadu – náklady spojené s vyložením a manipulací s materiálem v míste skládky 2. Položka neobsahuje: – náklady spojené s naložením a manipulací materiálem 3. Zpusob merení: Tunou se rozumí hmotnost odpadu vytrídeného v souladu se zákonem c. 541/2020 Sb., o nakládání s odpady, v platném znení.
P | 43 | R015250 | 913 | NEOCEŇOVAT - POPLATKY ZA LIKVIDACI ODPADU NEKONTAMINOVANÝCH - 17 02 03 PLASTY: POLYETYLÉNOVÉ PODLOŽKY (ŽEL. SVRŠEK), HDPE TRUBKY, KANALIZACNÍ TRUBKY, VCETNE DOPRAVY | T | 0.095 | 0 | 0 |  |  | 0 | 0 |  | 0 | 3 |  |  | 0
PP |  |  |  | Evidencní položka. Neocenovat v objektu SO/PS, položka se ocenuje pouze v objektu SO 90-90 V prípade možnosti je uprednostnována recyklace pred skládkováním.
VV |  |  |  | 7*13,5/1000 = 0,095 [A]
TS |  |  |  | 1. Položka obsahuje: – veškeré poplatky provozovateli skládky, recyklacní linky nebo jiného zarízení na zpracování nebo likvidaci odpadu související s prevzetím, uložením, zpracováním nebo likvidací odpadu – náklady spojené s dopravou z místa stavby na místo prevzetí provozovatelem skládky, recyklacní linky nebo jiného zarízení na zpracování nebo likvidaci odpadu – náklady spojené s vyložením a manipulací s materiálem v míste skládky 2. Položka neobsahuje: – náklady spojené s naložením a manipulací materiálem 3. Zpusob merení: Tunou se rozumí hmotnost odpadu vytrídeného v souladu se zákonem c. 541/2020 Sb., o nakládání s odpady, v platném znení.
P | 44 | R015570 | 922 | NEOCEŇOVAT - POPLATKY ZA LIKVIDACI ODPADU NEBEZPECNÝCH - 17 03 01* ASFALTOVÉ SMESI OBSAHUJÍCÍ DEHET (VOZOVKA, IZOLACE, STAVEBNÍ NÁTERY), VCETNE DOPRAVY | T | 16.912 | 0 | 0 |  |  | 0 | 0 |  | 0 | 3 |  |  | 0
PP |  |  |  | Evidencní položka. Neocenovat v objektu SO/PS, položka se ocenuje pouze v objektu SO 90-90. N odpad: nebezpecné látky: dehet (trida vyluhovatelnosti prekracuje I, a II. trídu a neprekracuje III. trídu dle vyhlášky 273/2021 Sb.) Zpusob likvidace: skládka S-NO, spalovna N odpadu
VV |  |  |  | 28,1*1,4*0,15*2,3 = 13,572 [A] 2*2,2*2,2*0,15*2,3 = 3,340 [B] Mezisoucet = 16,912 [C]
TS |  |  |  | 1. Položka obsahuje: – veškeré poplatky provozovateli skládky, recyklacní linky nebo jiného zarízení na zpracování nebo likvidaci odpadu související s prevzetím, uložením, zpracováním nebo likvidací odpadu – náklady spojené s dopravou z místa stavby na místo prevzetí provozovatelem skládky, recyklacní linky nebo jiného zarízení na zpracování nebo likvidaci odpadu – náklady spojené s vyložením a manipulací s materiálem v míste skládky 2. Položka neobsahuje: – náklady spojené s naložením a manipulací materiálem 3. Zpusob merení: Tunou se rozumí hmotnost odpadu vytrídeného v souladu se zákonem c. 541/2020 Sb., o nakládání s odpady, v platném znení.

## SO 11-31-03
SŽDC05 | [14 empty] | 3
S | Stavba: | 5323530004_VZ |  | Revitalizace a elektrizace trati Nýřany - Heřmanova Huť - 251112 | [6 empty] | D.2.1.6.1 | 0 | AspeEsticon | 0 | 2
O | Objekt: | D.2.1.6.1 |  | Potrubní vedení kanalizace, COV | [9 empty] | 0.12 | 2
Typ | Poř. číslo | Kód položky | Varianta | Název položky | MJ | Množství | Jednotková hmotnost | Celková hmotnost |  |  | Jednotková cena |  | Cenové soustavy | 0.21
Dodávka
[9 empty] | Jednotková | Celkem | Jednotková | Celkem |  |  |  | Počet položek s nulovou cenou | 0
O1 |  | SO 11-31-03 |  | Nýrany - Prehýšov, úprava výustí v obci Blatnice | [6 empty] | 0 | 0
SD |  | 0 |  | Všeobecné konstrukce a práce | [6 empty] | 0 | 0
P | 1 | R0291131 |  | OSTATNÍ POŽADAVKY - GEODETICKÉ ZAMERENÍ - CELKY | KUS | 1 | 0 | 0 |  |  | 0 | 0 |  | 0 | 3 |  |  | 0
PP
VV
TS |  |  |  | zahrnuje veškeré náklady spojené s objednatelem požadovanými pracemi
SD |  | 1 |  | Zemní práce | [6 empty] | 0 | 0
P | 2 | 11130 |  | SEJMUTÍ DRNU | M2 | 2.91 | 0 | 0 |  |  | 0 | 0 | OTSKP_2025 | 0 | 3 |  |  | 0
PP
VV |  |  |  | 1,5*1,5+0,6*1,1 = 2,910 [A]
TS |  |  |  | Položka zahrnuje: - vodorovnou dopravu a uložení na skládku Položka nezahrnuje: - x
P | 3 | 11522 |  | PŘEVEDENÍ VODY POTRUBÍM DN 200 NEBO ŽLABY R.O. DO 0,7M | M | 4.5 | 0 | 0 |  |  | 0 | 0 | OTSKP_2025 | 0 | 3 |  |  | 0
PP
VV |  |  |  | 4.5 = 4,500 [A]
TS |  |  |  | Položka zahrnuje: - převedení vody na povrchu - zřízení, udržování a odstranění příslušného zařízení Položka nezahrnuje: - x Způsob měření: - převedení vody se uvádí buď průměrem potrubí (DN) nebo délkou rozvinutého obvodu žlabu (r.o.)
P | 4 | 13273 |  | HLOUBENÍ RÝH ŠÍŘ DO 2M PAŽ I NEPAŽ TŘ. I | M3 | 25.012 | 0 | 0 |  |  | 0 | 0 | OTSKP_2025 | 0 | 3 |  |  | 0
PP
VV |  |  |  | potrubí 3,5*0,8*1,1 = 3,080 [A] potrubí 6,4*0,8*1,1 = 5,632 [B] šachta 4*3,5*1,7-2,5*2,5*1,2 = 16,300 [C] Mezisoucet = 25,012 [D]
TS |  |  |  | Položka zahrnuje: - vodorovnou a svislou dopravu, přemístění, přeložení, manipulace s výkopkem - kompletní provedení vykopávky nezapažené i zapažené - ošetření výkopiště po celou dobu práce v něm vč. klimatických opatření - ztížení vykopávek v blízkosti podzemního vedení, konstrukcí a objektů vč. jejich dočasného zajištění - ztížení pod vodou, v okolí výbušnin, ve stísněných prostorech a pod. - příplatek za lepivost - těžení po vrstvách, pásech a po jiných nutných částech (figurách) - čerpání vody vč. čerpacích jímek, potrubí a pohotovostní čerpací soupravy (viz ustanovení k pol. 1151,2) - potřebné snížení hladiny podzemní vody - těžení a rozpojování jednotlivých balvanů - vytahování a nošení výkopku - svahování a přesvah. svahů do konečného tvaru, výměna hornin v podloží a v pláni znehodnocené klimatickými vlivy - ruční vykopávky, odstranění kořenů a napadávek - pažení, vzepření a rozepření vč. přepažování (vyjma pažení záporového a štětových stěn) - úpravu, ochranu a očištění dna, základové spáry, stěn a svahů - odvedení nebo obvedení vody v okolí výkopiště a ve výkopišti - třídění výkopku - veškeré pomocné konstrukce umožňující provedení vykopávky (příjezdy, sjezdy, nájezdy, lešení, podpěr. konstr., přemostění, zpevněné plochy, zakrytí a pod.) Položka nezahrnuje: - uložení zeminy (na skládku, do násypu) ani poplatky za skládku, vykazují se v položce č.0141**
P | 5 | 17120 |  | ULOŽENÍ SYPANINY DO NÁSYPŮ A NA SKLÁDKY BEZ ZHUTNĚNÍ | M3 | 25.012 | 0 | 0 |  |  | 0 | 0 | OTSKP_2025 | 0 | 3 |  |  | 0
PP
VV |  |  |  | 25,012 = 25,012 [A]
TS |  |  |  | Položka zahrnuje: - kompletní provedení zemní konstrukce do předepsaného tvaru - ošetření úložiště po celou dobu práce v něm vč. klimatických opatření - ztížení v okolí vedení, konstrukcí a objektů a jejich dočasné zajištění - ztížení provádění ve ztížených podmínkách a stísněných prostorech - ztížené ukládání sypaniny pod vodu - ukládání po vrstvách a po jiných nutných částech (figurách) vč. dosypávek - spouštění a nošení materiálu - úprava, očištění a ochrana podloží a svahů - svahování, uzavírání povrchů svahů - udržování úložiště a jeho ochrana proti vodě - odvedení nebo obvedení vody v okolí úložiště a v úložišti - veškeré pomocné konstrukce umožňující provedení zemní konstrukce (příjezdy, sjezdy, nájezdy, lešení, podpěrné konstrukce, přemostění, zpevněné plochy, zakrytí a pod.) Položka nezahrnuje: - x
P | 6 | 17411 |  | ZÁSYP JAM A RÝH ZEMINOU SE ZHUTNĚNÍM | M3 | 24.267 | 0 | 0 |  |  | 0 | 0 | OTSKP_2025 | 0 | 3 |  |  | 0
PP
VV |  |  |  | 3,5*0,3*1,1 = 1,155 [A] 6,4*0,3*1,1 = 2,112 [B] 4*3,5*1,5 = 21,000 [C] Mezisoucet = 24,267 [D]
TS |  |  |  | Položka zahrnuje: - kompletní provedení zemní konstrukce vč. výběru vhodného materiálu - úprava ukládaného materiálu vlhčením, tříděním, promícháním nebo vysoušením, příp. jiné úpravy za účelem zlepšení jeho mech. vlastností - hutnění i různé míry hutnění - ošetření úložiště po celou dobu práce v něm vč. klimatických opatření - ztížení v okolí vedení, konstrukcí a objektů a jejich dočasné zajištění - ztížení provádění vč. hutnění ve ztížených podmínkách a stísněných prostorech - ztížené ukládání sypaniny pod vodu - ukládání po vrstvách a po jiných nutných částech (figurách) vč. dosypávek - spouštění a nošení materiálu - výměna částí zemní konstrukce znehodnocené klimatickými vlivy - ruční hutnění - udržování úložiště a jeho ochrana proti vodě - odvedení nebo obvedení vody v okolí úložiště a v úložišti - veškeré pomocné konstrukce umožňující provedení zemní konstrukce (příjezdy, sjezdy, nájezdy, lešení, podpěrné konstrukce, přemostění, zpevněné plochy, zakrytí a pod.) Položka nezahrnuje: - x
P | 7 | 17581 |  | OBSYP POTRUBÍ A OBJEKTŮ Z NAKUPOVANÝCH MATERIÁLŮ | M3 | 3.267 | 0 | 0 |  |  | 0 | 0 | OTSKP_2025 | 0 | 3 |  |  | 0
PP
VV |  |  |  | 3,5*0,3*1,1 = 1,155 [A] 6,4*0,3*1,1 = 2,112 [B] Mezisoucet = 3,267 [C]
TS |  |  |  | Položka zahrnuje: - kompletní provedení zemní konstrukce včetně nákupu a dopravy materiálu dle zadávací dokumentace - úprava ukládaného materiálu vlhčením, tříděním, promícháním nebo vysoušením, příp. jiné úpravy za účelem zlepšení jeho mech. vlastností - hutnění i různé míry hutnění - ošetření úložiště po celou dobu práce v něm vč. klimatických opatření - ztížení v okolí vedení, konstrukcí a objektů a jejich dočasné zajištění - ztížení provádění vč. hutnění ve ztížených podmínkách a stísněných prostorech - ztížené ukládání sypaniny pod vodu - ukládání po vrstvách a po jiných nutných částech (figurách) vč. dosypávek - spouštění a nošení materiálu - výměna částí zemní konstrukce znehodnocené klimatickými vlivy - ruční hutnění a výplň jam a prohlubní v podloží - úprava, očištění, ochrana a zhutnění podloží - svahování, hutnění a uzavírání povrchů svahů - zřízení lavic na svazích - udržování úložiště a jeho ochrana proti vodě - odvedení nebo obvedení vody v okolí úložiště a v úložišti - veškeré pomocné konstrukce umožňující provedení zemní konstrukce (příjezdy, sjezdy, nájezdy, lešení, podpěrné konstrukce, přemostění, zpevněné plochy, zakrytí a pod.) Položka nezahrnuje: - x Způsob měření: - zemina vytlačená potrubím o DN 180mm se od kubatury obsypů neodečítá
P | 8 | 18232 |  | ROZPROSTŘENÍ ORNICE V ROVINĚ V TL DO 0,15M | M2 | 2.91 | 0 | 0 |  |  | 0 | 0 | OTSKP_2025 | 0 | 3 |  |  | 0
PP
VV |  |  |  | 2,91 = 2,910 [A]
TS |  |  |  | Položka zahrnuje: - nutné přemístění ornice z dočasných skládek vzdálených do 50m - rozprostření ornice v předepsané tloušťce v rovině a ve svahu do 1:5 Položka nezahrnuje: - x
P | 9 | 18241 |  | ZALOŽENÍ TRÁVNÍKU RUČNÍM VÝSEVEM | M2 | 2.91 | 0 | 0 |  |  | 0 | 0 | OTSKP_2025 | 0 | 3 |  |  | 0
PP
VV |  |  |  | 2,91 = 2,910 [A]
TS |  |  |  | Položka zahrnuje: - dodání předepsané travní směsi, její výsev na ornici, zalévání, první pokosení, to vše bez ohledu na sklon terénu Položka nezahrnuje: - x
P | 10 | 18247 |  | OŠETŘOVÁNÍ TRÁVNÍKU | M2 | 2.91 | 0 | 0 |  |  | 0 | 0 | OTSKP_2025 | 0 | 3 |  |  | 0
PP
VV |  |  |  | 2,91 = 2,910 [A]
TS |  |  |  | Položka zahrnuje: - pokosení se shrabáním, naložení shrabků na dopravní prostředek, s odvozem a se složením, to vše bez ohledu na sklon terénu - nutné zalití a hnojení Položka nezahrnuje: - x
P | 11 | 18600 |  | ZALÉVÁNÍ VODOU | M3 | 0.437 | 0 | 0 |  |  | 0 | 0 | OTSKP_2025 | 0 | 3 |  |  | 0
PP
VV |  |  |  | 2,91*0,15 = 0,437 [A]
TS |  |  |  | Položka zahrnuje - veškerý materiál, výrobky a polotovary, včetně mimostaveništní a vnitrostaveništní dopravy (rovněž přesuny), včetně naložení a složení, případně s uložením Položka nezahrnuje: - x
SD |  | 4 |  | Vodorovné konstrukce | [6 empty] | 0 | 0
P | 12 | 451312 |  | PODKLADNÍ A VÝPLŇOVÉ VRSTVY Z PROSTÉHO BETONU C12/15 | M3 | 0.963 | 0 | 0 |  |  | 0 | 0 | OTSKP_2025 | 0 | 3 |  |  | 0
PP
VV |  |  |  | 3,5*0,25*1,1 = 0,963 [A]
TS |  |  |  | Položka zahrnuje: - dodání čerstvého betonu (betonové směsi) požadované kvality, jeho uložení do požadovaného tvaru při jakékoliv hustotě výztuže, konzistenci čerstvého betonu a způsobu hutnění, ošetření a ochranu betonu, - zhotovení nepropustného, mrazuvzdorného betonu a betonu požadované trvanlivosti a vlastností, užití potřebných přísad a technologií výroby betonu, - zřízení pracovních a dilatačních spar, včetně potřebných úprav, výplně, vložek, opracování, očištění a ošetření, - bednění požadovaných konstr. (i ztracené) s úpravou dle požadované kvality povrchu betonu, včetně odbedňovacích a odskružovacích prostředků, nátěrů zabraňujících soudržnosti betonu a bednění, - podpěrné konstr. (skruže) a lešení všech druhů pro bednění, vč. ochranných a bezpečnostních opatření a základů těchto konstrukcí a lešení, - vytvoření kotevních čel, kapes, nálitků a sedel, zřízení všech požadovaných otvorů, výklenků, prostupů, dutin, drážek a pod., vč. ztížení práce a úprav kolem nich, - úpravy pro osazení výztuže, doplňkových konstrukcí a vybavení, - úpravy povrchu pro položení požadované izolace, povlaků a nátěrů, případně vyspravení, - ztížení práce u kabelových a injektážních trubek a ostatních zařízení osazovaných do betonu, - konstrukce betonových kloubů, upevnění kotevních prvků a doplňkových konstrukcí, - nátěry zabraňující soudržnost betonu a bednění, - výplň, těsnění a tmelení spar a spojů, - opatření povrchů betonu izolací proti zemní vlhkosti v částech, kde přijdou do styku se zeminou nebo kamenivem, - případné zřízení spojovací vrstvy u základů, - úpravy pro osazení zařízení ochrany konstrukce proti vlivu bludných proudů, Položka nezahrnuje: - x
P | 13 | 451366 |  | VÝZTUŽ PODKL VRSTEV Z KARI-SÍTÍ | T | 0.03 | 0 | 0 |  |  | 0 | 0 | OTSKP_2025 | 0 | 3 |  |  | 0
PP
VV |  |  |  | 30/1000 = 0,030 [A]
TS |  |  |  | Položka zahrnuje: - veškerý materiál, výrobky a polotovary, včetně mimostaveništní a vnitrostaveništní dopravy (rovněž přesuny), včetně naložení a složení, případně s uložením - dodání betonářské výztuže v požadované kvalitě, stříhání, řezání, ohýbání a spojování do všech požadovaných tvarů (vč. armakošů) a uložení s požadovaným zajištěním polohy a krytí výztuže betonem, - veškeré svary nebo jiné spoje výztuže, - pomocné konstrukce a práce pro osazení a upevnění výztuže, - zednické výpomoci pro montáž betonářské výztuže, - úpravy výztuže pro osazení doplňkových konstrukcí, - ochranu výztuže do doby jejího zabetonování, - úpravy výztuže pro zřízení železobetonových kloubů, kotevních prvků, závěsných ok a doplňkových konstrukcí, - veškerá opatření pro zajištění soudržnosti výztuže a betonu, - vodivé propojení výztuže, které je součástí ochrany konstrukce proti vlivům bludných proudů, vyvedení do měřících skříní nebo míst pro měření bludných proudů (vlastní měřící skříně se uvádějí položkami SD 74), - povrchovou antikorozní úpravu výztuže, - separaci výztuže, - osazení měřících zařízení a úpravy pro ně, - osazení měřících skříní nebo míst pro měření bludných proudů. Položka nezahrnuje: - x
P | 14 | 45157 |  | PODKLADNÍ A VÝPLŇOVÉ VRSTVY Z KAMENIVA TĚŽENÉHO | M3 | 1.394 | 0 | 0 |  |  | 0 | 0 | OTSKP_2025 | 0 | 3 |  |  | 0
PP
VV |  |  |  | 6,4*0,15*1,1 = 1,056 [A] 1,5*1,5*0,15 = 0,338 [B] Mezisoucet = 1,394 [C]
TS |  |  |  | Položka zahrnuje: - dodávku předepsaného kameniva - mimostaveništní a vnitrostaveništní dopravu a jeho uložení - není-li v zadávací dokumentaci uvedeno jinak, jedná se o nakupovaný materiál Položka nezahrnuje: - x
SD |  | 8 |  | Potrubí | [6 empty] | 0 | 0
P | 15 | 81433 |  | POTRUBÍ Z TRUB BETONOVÝCH DN DO 150MM | m | 3.5 | 0 | 0 |  |  | 0 | 0 | OTSKP_2025 | 0 | 3 |  |  | 0
PP
VV
TS |  |  |  | Položka zahrnuje: - výrobní dokumentaci (včetně technologického předpisu) - dodání veškerého trubního a pomocného materiálu (trouby, trubky, tvarovky, spojovací a těsnící materiál a pod.), podpěrných, závěsných a upevňovacích prvků, včetně potřebných úprav - úprava a příprava podkladu a podpěr, očištění a ošetření podkladu a podpěr - zřízení plně funkčního potrubí, kompletní soustavy, podle příslušného technologického předpisu (bez ohledu na sklon) - zřízení potrubí i jednotlivých částí po etapách, včetně pracovních spar a spojů, pracovního zaslepení konců a pod. - úprava prostupů, průchodů šachtami a komorami, okolí podpěr a vyústění, zaústění, napojení, vyvedení a upevnění odpad. výustí - ochrana potrubí nátěrem (vč. úpravy povrchu), případně izolací, nejsou-li tyto práce předmětem jiné položky - úprava, očištění a ošetření prostoru kolem potrubí - položky platí pro práce prováděné v prostoru zapaženém i nezapaženém a i v kolektorech, chráničkách - položky zahrnují i práce spojené s nutnými obtoky, převáděním a čerpáním vody Položka nezahrnuje: - zkoušky vodotěsnosti a televizní prohlídku
P | 16 | 894858 |  | ŠACHTY KANALIZAČNÍ PLASTOVÉ D 600MM | KUS | 1 | 0 | 0 |  |  | 0 | 0 | OTSKP_2025 | 0 | 3 |  |  | 0
PP
VV
TS |  |  |  | Položka zahrnuje: - poklopy s rámem z předepsaného materiálu a tvaru - předepsané plastové skruže, dno a není-li uvedeno jinak i podkladní vrstvu (z kameniva nebo betonu). - výplň, těsnění a tmelení spár a spojů, - očištění a ošetření úložných ploch, - předepsané podkladní konstrukce Položka nezahrnuje: - x
P | 17 | 899632 |  | ZKOUŠKA VODOTĚSNOSTI POTRUBÍ DN DO 150MM | M | 9.9 | 0 | 0 |  |  | 0 | 0 | OTSKP_2025 | 0 | 3 |  |  | 0
PP
VV |  |  |  | 6,4+3,5 = 9,900 [A]
TS |  |  |  | Položka zahrnuje: - přísun, montáž, demontáž, odsun zkoušecího čerpadla - napuštění tlakovou vodou, dodání vody pro tlakovou zkoušku - montáž a demontáž dílců pro zabezpečení konce zkoušeného úseku potrubí - montáž a demontáž koncových tvarovek - montáž zaslepovací příruby, zaslepení odboček pro armatury a pro odbočující řady Položka nezahrnuje: - x
P | 18 | 89980 |  | TELEVIZNÍ PROHLÍDKA POTRUBÍ | m | 9.9 | 0 | 0 |  |  | 0 | 0 | OTSKP_2025 | 0 | 3 |  |  | 0
PP
VV |  |  |  | 6,4+3,5 = 9,900 [A]
TS |  |  |  | Položka zahrnuje: - prohlídku potrubí televizní kamerou - záznam prohlídky na nosičích DVD - vyhotovení závěrečného písemného protokolu Položka nezahrnuje: - x
P | 19 | R874331 |  | POTRUBÍ Z TRUB PLASTOVÝCH ODPADNÍCH DN DO 150MM | m | 6.4 | 0 | 0 |  |  | 0 | 0 |  | 0 | 3 |  |  | 0
PP |  |  |  | SN12
VV
TS |  |  |  | Položka zahrnuje: - výrobní dokumentaci (vcetne technologického predpisu) - dodání veškerého trubního a pomocného materiálu (trouby, trubky, tvarovky, spojovací a tesnící materiál a pod.), podperných, závesných a upevnovacích prvku, vcetne potrebných úprav - úprava a príprava podkladu a podper, ocištení a ošetrení podkladu a podper - zrízení plne funkcního potrubí, kompletní soustavy, podle príslušného technologického predpisu (bez ohledu na sklon) - zrízení potrubí i jednotlivých cástí po etapách, vcetne pracovních spar a spoju, pracovního zaslepení koncu a pod. - úprava prostupu, pruchodu šachtami a komorami, okolí podper a vyústení, zaústení, napojení, vyvedení a upevnení odpad. výustí - ochrana potrubí náterem (vc. úpravy povrchu), prípadne izolací, nejsou-li tyto práce predmetem jiné položky - úprava, ocištení a ošetrení prostoru kolem potrubí - položky platí pro práce provádené v prostoru zapaženém i nezapaženém a i v kolektorech, chránickách - položky zahrnují i práce spojené s nutnými obtoky, prevádením a cerpáním vody Položka nezahrnuje: - tlakové zkoušky ani proplach a dezinfekci
SD |  | 9 |  | Ostatní konstrukce a práce | [6 empty] | 0 | 0
P | 20 | 96715 |  | VYBOURÁNÍ ČÁSTÍ KONSTRUKCÍ BETON | M3 | 3.567 | 0 | 0 |  |  | 0 | 0 | OTSKP_2025 | 0 | 3 |  |  | 0
PP
VV |  |  |  | 2,5*2,5*1,5-2,2*2,2*1,2 = 3,567 [A]
TS |  |  |  | Položka zahrnuje: - veškerou manipulaci s vybouranou sutí a hmotami včetně uložení na skládku, - veškeré další práce plynoucí z technologického předpisu a z platných předpisů Položka nezahrnuje: - poplatek za skládku, který se vykazuje v položce 0141** (s výjimkou malého množství bouraného materiálu, kde je možné poplatek zahrnout do jednotkové ceny bourání – tento fakt musí být uveden v doplňujícím textu k položce)
P | 21 | 969233 |  | VYBOURÁNÍ POTRUBÍ DN DO 150MM KANALIZAČ | M | 10.3 | 0 | 0 |  |  | 0 | 0 | OTSKP_2025 | 0 | 3 |  |  | 0
PP
VV |  |  |  | 10,3 = 10,300 [A]
TS |  |  |  | Položka zahrnuje: - veškerou manipulaci s vybouranou sutí a hmotami včetně uložení na skládku - veškeré další práce plynoucí z technologického předpisu a z platných předpisů Položka nezahrnuje: - poplatek za skládku, který se vykazuje v položce 0141** (s výjimkou malého množství bouraného materiálu, kde je možné poplatek zahrnout do jednotkové ceny bourání – tento fakt musí být uveden v doplňujícím textu k položce)
SD |  | 990 |  | Poplatky za skládky | [6 empty] | 0 | 0
P | 22 | R015111 | 901 | NEOCEŇOVAT - POPLATKY ZA LIKVIDACI ODPADU NEKONTAMINOVANÝCH - 17 05 04 VYTEŽENÉ ZEMINY A HORNINY - I. TRÍDA TEŽITELNOSTI VCETNE DOPRAVY | T | 2.245 | 0 | 0 |  |  | 0 | 0 |  | 0 | 3 |  |  | 0
PP |  |  |  | Evidencní položka. Neocenovat v objektu SO/PS, položka se ocenuje pouze v objektu SO 90-90 Zpusob likvidace: recyklace, druhotné využití.
VV |  |  |  | ((2,91*0,15+25,012-24,267)*1,9) = 2,245 [A]
TS |  |  |  | 1. Položka obsahuje: – veškeré poplatky provozovateli skládky, recyklacní linky nebo jiného zarízení na zpracování nebo likvidaci odpadu související s prevzetím, uložením, zpracováním nebo likvidací odpadu – náklady spojené s dopravou z místa stavby na místo prevzetí provozovatelem skládky, recyklacní linky nebo jiného zarízení na zpracování nebo likvidaci odpadu – náklady spojené s vyložením a manipulací s materiálem v míste skládky 2. Položka neobsahuje: – náklady spojené s naložením a manipulací materiálem 3. Zpusob merení: Tunou se rozumí hmotnost odpadu vytrídeného v souladu se zákonem c. 541/2020 Sb., o nakládání s odpady, v platném znení.
P | 23 | R015140 | 907 | NEOCEŇOVAT - POPLATKY ZA LIKVIDACI ODPADU NEKONTAMINOVANÝCH - 17 01 01 BETON Z DEMOLIC OBJEKTU, ZÁKLADU TV, KULY A SLOUPY VCETNE DOPRAVY | T | 9.256 | 0 | 0 |  |  | 0 | 0 |  | 0 | 3 |  |  | 0
PP |  |  |  | Evidencní položka. Neocenovat v objektu SO/PS, položka se ocenuje pouze v objektu SO 90-90 V prípade možnosti je uprednostnována recyklace pred skládkováním.
VV |  |  |  | 3,56*2,6 = 9,256 [A]
TS |  |  |  | 1. Položka obsahuje: – veškeré poplatky provozovateli skládky, recyklacní linky nebo jiného zarízení na zpracování nebo likvidaci odpadu související s prevzetím, uložením, zpracováním nebo likvidací odpadu – náklady spojené s dopravou z místa stavby na místo prevzetí provozovatelem skládky, recyklacní linky nebo jiného zarízení na zpracování nebo likvidaci odpadu – náklady spojené s vyložením a manipulací s materiálem v míste skládky 2. Položka neobsahuje: – náklady spojené s naložením a manipulací materiálem 3. Zpusob merení: Tunou se rozumí hmotnost odpadu vytrídeného v souladu se zákonem c. 541/2020 Sb., o nakládání s odpady, v platném znení.

## SO 11-31-04
SŽDC05 | [14 empty] | 3
S | Stavba: | 5323530004_VZ |  | Revitalizace a elektrizace trati Nýřany - Heřmanova Huť - 251112 | [6 empty] | D.2.1.6.1 | 0 | AspeEsticon | 0 | 2
O | Objekt: | D.2.1.6.1 |  | Potrubní vedení kanalizace, COV | [9 empty] | 0.12 | 2
Typ | Poř. číslo | Kód položky | Varianta | Název položky | MJ | Množství | Jednotková hmotnost | Celková hmotnost |  |  | Jednotková cena |  | Cenové soustavy | 0.21
Dodávka
[9 empty] | Jednotková | Celkem | Jednotková | Celkem |  |  |  | Počet položek s nulovou cenou | 0
O1 |  | SO 11-31-04 |  | Nýrany - Prehýšov, preložka kanalizace v km 4,039 Vodakva | [6 empty] | 0 | 0
SD |  | 0 |  | Všeobecné konstrukce a práce | [6 empty] | 0 | 0
P | 1 | R0291131 |  | OSTATNÍ POŽADAVKY - GEODETICKÉ ZAMERENÍ - CELKY | KUS | 1 | 0 | 0 |  |  | 0 | 0 |  | 0 | 3 |  |  | 0
PP
VV
TS |  |  |  | zahrnuje veškeré náklady spojené s objednatelem požadovanými pracemi
P | 2 | R029401 |  | OSTATNÍ POŽADAVKY - VYPRACOVÁNÍ STATICKÉHO POSOUZENÍ ŠACHTY | KPL | 2 | 0 | 0 |  |  | 0 | 0 |  | 0 | 3 |  |  | 0
PP |  |  |  | Požadavek na zpracování dokumentace statického posouzení monolitického dna prefabrikované šachty na potrubí DN800 dle projektové dokumentace a geotechnických podmínek.
VV
TS |  |  |  | Položka zahrnuje: - veškeré náklady spojené s objednatelem požadovanými pracemi
SD |  | 1 |  | Zemní práce | [6 empty] | 0 | 0
P | 3 | 11313 |  | ODSTRANĚNÍ KRYTU ZPEVNĚNÝCH PLOCH S ASFALTOVÝM POJIVEM | M3 | 7.134 | 0 | 0 |  |  | 0 | 0 | OTSKP_2025 | 0 | 3 |  |  | 0
PP
VV |  |  |  | 23,6*1,4*0,15 = 4,956 [A] 3*2,2*2,2*0,15 = 2,178 [B] Mezisoucet = 7,134 [C]
TS |  |  |  | Položka zahrnuje: - veškerou manipulaci s vybouranou sutí a s vybouranými hmotami vč. uložení na skládku. Položka nezahrnuje: - poplatek za skládku, který se vykazuje v položce 0141** (s výjimkou malého množství bouraného materiálu, kde je možné poplatek zahrnout do jednotkové ceny bourání – tento fakt musí být uveden v doplňujícím textu k položce).
P | 4 | 11332 |  | ODSTRANĚNÍ PODKLADŮ ZPEVNĚNÝCH PLOCH Z KAMENIVA NESTMELENÉHO | M3 | 14.268 | 0 | 0 |  |  | 0 | 0 | OTSKP_2025 | 0 | 3 |  |  | 0
PP
VV |  |  |  | 23,6*1,4*0,3 = 9,912 [A] 3*2,2*2,2*0,3 = 4,356 [B] Mezisoucet = 14,268 [C]
TS |  |  |  | Položka zahrnuje: - veškerou manipulaci s vybouranou sutí a s vybouranými hmotami vč. uložení na skládku. Položka nezahrnuje: - poplatek za skládku, který se vykazuje v položce 0141** (s výjimkou malého množství bouraného materiálu, kde je možné poplatek zahrnout do jednotkové ceny bourání – tento fakt musí být uveden v doplňujícím textu k položce).
P | 5 | 11511 |  | ČERPÁNÍ VODY DO 500 L/MIN | HOD | 1080 | 0 | 0 |  |  | 0 | 0 | OTSKP_2025 | 0 | 3 |  |  | 0
PP
VV |  |  |  | 24*45 = 1080,000 [A]
TS |  |  |  | Položka zahrnuje: - čerpání vody na povrchu - potrubí - pohotovost záložní čerpací soupravy - zřízení čerpací jímky - následná demontáž a likvidace těchto zařízení Položka nezahrnuje: - x
P | 6 | 13273 |  | HLOUBENÍ RÝH ŠÍŘ DO 2M PAŽ I NEPAŽ TŘ. I | M3 | 60.133 | 0 | 0 |  |  | 0 | 0 | OTSKP_2025 | 0 | 3 |  |  | 0
PP
VV |  |  |  | (23,6*2,6*1,4)*0,7 = 60,133 [A]
TS |  |  |  | Položka zahrnuje: - vodorovnou a svislou dopravu, přemístění, přeložení, manipulace s výkopkem - kompletní provedení vykopávky nezapažené i zapažené - ošetření výkopiště po celou dobu práce v něm vč. klimatických opatření - ztížení vykopávek v blízkosti podzemního vedení, konstrukcí a objektů vč. jejich dočasného zajištění - ztížení pod vodou, v okolí výbušnin, ve stísněných prostorech a pod. - příplatek za lepivost - těžení po vrstvách, pásech a po jiných nutných částech (figurách) - čerpání vody vč. čerpacích jímek, potrubí a pohotovostní čerpací soupravy (viz ustanovení k pol. 1151,2) - potřebné snížení hladiny podzemní vody - těžení a rozpojování jednotlivých balvanů - vytahování a nošení výkopku - svahování a přesvah. svahů do konečného tvaru, výměna hornin v podloží a v pláni znehodnocené klimatickými vlivy - ruční vykopávky, odstranění kořenů a napadávek - pažení, vzepření a rozepření vč. přepažování (vyjma pažení záporového a štětových stěn) - úpravu, ochranu a očištění dna, základové spáry, stěn a svahů - odvedení nebo obvedení vody v okolí výkopiště a ve výkopišti - třídění výkopku - veškeré pomocné konstrukce umožňující provedení vykopávky (příjezdy, sjezdy, nájezdy, lešení, podpěr. konstr., přemostění, zpevněné plochy, zakrytí a pod.) Položka nezahrnuje: - uložení zeminy (na skládku, do násypu) ani poplatky za skládku, vykazují se v položce č.0141**
P | 7 | 13283 |  | HLOUBENÍ RÝH ŠÍŘ DO 2M PAŽ I NEPAŽ TŘ. II | M3 | 17.181 | 0 | 0 |  |  | 0 | 0 | OTSKP_2025 | 0 | 3 |  |  | 0
PP
VV |  |  |  | (23,6*2,6*1,4)*0,2 = 17,181 [A]
TS |  |  |  | Položka zahrnuje: - vodorovnou a svislou dopravu, přemístění, přeložení, manipulace s výkopkem - kompletní provedení vykopávky nezapažené i zapažené - ošetření výkopiště po celou dobu práce v něm vč. klimatických opatření - ztížení vykopávek v blízkosti podzemního vedení, konstrukcí a objektů vč. jejich dočasného zajištění - ztížení pod vodou, v okolí výbušnin, ve stísněných prostorech a pod. - příplatek za lepivost - těžení po vrstvách, pásech a po jiných nutných částech (figurách) - čerpání vody vč. čerpacích jímek, potrubí a pohotovostní čerpací soupravy (viz ustanovení k pol. 1151,2) - potřebné snížení hladiny podzemní vody - těžení a rozpojování jednotlivých balvanů - vytahování a nošení výkopku - svahování a přesvah. svahů do konečného tvaru, výměna hornin v podloží a v pláni znehodnocené klimatickými vlivy - ruční vykopávky, odstranění kořenů a napadávek - pažení, vzepření a rozepření vč. přepažování (vyjma pažení záporového a štětových stěn) - úpravu, ochranu a očištění dna, základové spáry, stěn a svahů - odvedení nebo obvedení vody v okolí výkopiště a ve výkopišti - třídění výkopku - veškeré pomocné konstrukce umožňující provedení vykopávky (příjezdy, sjezdy, nájezdy, lešení, podpěr. konstr., přemostění, zpevněné plochy, zakrytí a pod.) Položka nezahrnuje: - uložení zeminy (na skládku, do násypu) ani poplatky za skládku, vykazují se v položce č.0141**
P | 8 | 13293 |  | HLOUBENÍ RÝH ŠÍŘ DO 2M PAŽ I NEPAŽ TŘ. III | M3 | 8.59 | 0 | 0 |  |  | 0 | 0 | OTSKP_2025 | 0 | 3 |  |  | 0
PP
VV |  |  |  | (23,6*2,6*1,4)*0,1 = 8,590 [A]
TS |  |  |  | Položka zahrnuje: - vodorovnou a svislou dopravu, přemístění, přeložení, manipulace s výkopkem - kompletní provedení vykopávky nezapažené i zapažené - ošetření výkopiště po celou dobu práce v něm vč. klimatických opatření - ztížení vykopávek v blízkosti podzemního vedení, konstrukcí a objektů vč. jejich dočasného zajištění - ztížení pod vodou, v okolí výbušnin, ve stísněných prostorech a pod. - příplatek za lepivost - těžení po vrstvách, pásech a po jiných nutných částech (figurách) - čerpání vody vč. čerpacích jímek, potrubí a pohotovostní čerpací soupravy (viz ustanovení k pol. 1151,2) - potřebné snížení hladiny podzemní vody - těžení a rozpojování jednotlivých balvanů - vytahování a nošení výkopku - svahování a přesvah. svahů do konečného tvaru, výměna hornin v podloží a v pláni znehodnocené klimatickými vlivy - ruční vykopávky, odstranění kořenů a napadávek - pažení, vzepření a rozepření vč. přepažování (vyjma pažení záporového a štětových stěn) - úpravu, ochranu a očištění dna, základové spáry, stěn a svahů - odvedení nebo obvedení vody v okolí výkopiště a ve výkopišti - třídění výkopku - veškeré pomocné konstrukce umožňující provedení vykopávky (příjezdy, sjezdy, nájezdy, lešení, podpěr. konstr., přemostění, zpevněné plochy, zakrytí a pod.) Položka nezahrnuje: - uložení zeminy (na skládku, do násypu) ani poplatky za skládku, vykazují se v položce č.0141**
P | 9 | 13373 |  | HLOUBENÍ ŠACHET ZAPAŽ I NEPAŽ TŘ. I | M3 | 37.752 | 0 | 0 |  |  | 0 | 0 | OTSKP_2025 | 0 | 3 |  |  | 0
PP
VV |  |  |  | 3*2,2*2,2*2,6 = 37,752 [A]
TS |  |  |  | Položka zahrnuje: - vodorovnou a svislou dopravu, přemístění, přeložení, manipulace s výkopkem - kompletní provedení vykopávky nezapažené i zapažené - ošetření výkopiště po celou dobu práce v něm vč. klimatických opatření - ztížení vykopávek v blízkosti podzemního vedení, konstrukcí a objektů vč. jejich dočasného zajištění - ztížení pod vodou, v okolí výbušnin, ve stísněných prostorech a pod. - příplatek za lepivost - těžení po vrstvách, pásech a po jiných nutných částech (figurách) - čerpání vody vč. čerpacích jímek, potrubí a pohotovostní čerpací soupravy (viz ustanovení k pol. 1151,2) - potřebné snížení hladiny podzemní vody - těžení a rozpojování jednotlivých balvanů - vytahování a nošení výkopku - svahování a přesvah. svahů do konečného tvaru, výměna hornin v podloží a v pláni znehodnocené klimatickými vlivy - ruční vykopávky, odstranění kořenů a napadávek - pažení, vzepření a rozepření vč. přepažování (vyjma pažení záporového a štětových stěn) - úpravu, ochranu a očištění dna, základové spáry, stěn a svahů - odvedení nebo obvedení vody v okolí výkopiště a ve výkopišti - třídění výkopku - veškeré pomocné konstrukce umožňující provedení vykopávky (příjezdy, sjezdy, nájezdy, lešení, podpěr. konstr., přemostění, zpevněné plochy, zakrytí a pod.) Položka nezahrnuje: - uložení zeminy (na skládku, do násypu) ani poplatky za skládku, vykazují se v položce č.0141**
P | 10 | 17481 |  | ZÁSYP JAM A RÝH Z NAKUPOVANÝCH MATERIÁLŮ | M3 | 67.35 | 0 | 0 |  |  | 0 | 0 | OTSKP_2025 | 0 | 3 |  |  | 0
PP
VV |  |  |  | 23,6*1,4*1,5 = 49,560 [A] 3*2,2*2,2*1,5-2*1,33*1,5 = 17,790 [B] Mezisoucet = 67,350 [C]
TS |  |  |  | Položka zahrnuje: - kompletní provedení zemní konstrukce včetně nákupu a dopravy materiálu dle zadávací dokumentace - úprava ukládaného materiálu vlhčením, tříděním, promícháním nebo vysoušením, příp. jiné úpravy za účelem zlepšení jeho mech. vlastností - hutnění i různé míry hutnění - ošetření úložiště po celou dobu práce v něm vč. klimatických opatření - ztížení v okolí vedení, konstrukcí a objektů a jejich dočasné zajištění - ztížení provádění vč. hutnění ve ztížených podmínkách a stísněných prostorech - ztížené ukládání sypaniny pod vodu - ukládání po vrstvách a po jiných nutných částech (figurách) vč. dosypávek - spouštění a nošení materiálu - výměna částí zemní konstrukce znehodnocené klimatickými vlivy - udržování úložiště a jeho ochrana proti vodě - odvedení nebo obvedení vody v okolí úložiště a v úložišti - veškeré pomocné konstrukce umožňující provedení zemní konstrukce (příjezdy, sjezdy, nájezdy, lešení, podpěrné konstrukce, přemostění, zpevněné plochy, zakrytí a pod.) Položka nezahrnuje: - x
P | 11 | 17581 |  | OBSYP POTRUBÍ A OBJEKTŮ Z NAKUPOVANÝCH MATERIÁLŮ | M3 | 18.172 | 0 | 0 |  |  | 0 | 0 | OTSKP_2025 | 0 | 3 |  |  | 0
PP
VV |  |  |  | 23,6*1,4*0,6-23,6*1,4*0,05 = 18,172 [A]
TS |  |  |  | Položka zahrnuje: - kompletní provedení zemní konstrukce včetně nákupu a dopravy materiálu dle zadávací dokumentace - úprava ukládaného materiálu vlhčením, tříděním, promícháním nebo vysoušením, příp. jiné úpravy za účelem zlepšení jeho mech. vlastností - hutnění i různé míry hutnění - ošetření úložiště po celou dobu práce v něm vč. klimatických opatření - ztížení v okolí vedení, konstrukcí a objektů a jejich dočasné zajištění - ztížení provádění vč. hutnění ve ztížených podmínkách a stísněných prostorech - ztížené ukládání sypaniny pod vodu - ukládání po vrstvách a po jiných nutných částech (figurách) vč. dosypávek - spouštění a nošení materiálu - výměna částí zemní konstrukce znehodnocené klimatickými vlivy - ruční hutnění a výplň jam a prohlubní v podloží - úprava, očištění, ochrana a zhutnění podloží - svahování, hutnění a uzavírání povrchů svahů - zřízení lavic na svazích - udržování úložiště a jeho ochrana proti vodě - odvedení nebo obvedení vody v okolí úložiště a v úložišti - veškeré pomocné konstrukce umožňující provedení zemní konstrukce (příjezdy, sjezdy, nájezdy, lešení, podpěrné konstrukce, přemostění, zpevněné plochy, zakrytí a pod.) Položka nezahrnuje: - x Způsob měření: - zemina vytlačená potrubím o DN 180mm se od kubatury obsypů neodečítá
P | 12 | 18110 |  | ÚPRAVA PLÁNĚ SE ZHUTNĚNÍM V HORNINĚ TŘ. I | M2 | 47.56 | 0 | 0 |  |  | 0 | 0 | OTSKP_2025 | 0 | 3 |  |  | 0
PP
VV |  |  |  | 23,6*1,4 = 33,040 [A] 3*2,2*2,2 = 14,520 [B] Mezisoucet = 47,560 [C]
TS |  |  |  | Položka zahrnuje: - úpravu pláně včetně vyrovnání výškových rozdílů. Míru zhutnění určuje projekt. Položka nezahrnuje: - x
SD |  | 4 |  | Vodorovné konstrukce | [6 empty] | 0 | 0
P | 13 | 451312 |  | PODKLADNÍ A VÝPLŇOVÉ VRSTVY Z PROSTÉHO BETONU C12/15 | M3 | 0.45 | 0 | 0 |  |  | 0 | 0 | OTSKP_2025 | 0 | 3 |  |  | 0
PP
VV |  |  |  | 2*1,5*1,5*0,1 = 0,450 [A]
TS |  |  |  | Položka zahrnuje: - dodání čerstvého betonu (betonové směsi) požadované kvality, jeho uložení do požadovaného tvaru při jakékoliv hustotě výztuže, konzistenci čerstvého betonu a způsobu hutnění, ošetření a ochranu betonu, - zhotovení nepropustného, mrazuvzdorného betonu a betonu požadované trvanlivosti a vlastností, užití potřebných přísad a technologií výroby betonu, - zřízení pracovních a dilatačních spar, včetně potřebných úprav, výplně, vložek, opracování, očištění a ošetření, - bednění požadovaných konstr. (i ztracené) s úpravou dle požadované kvality povrchu betonu, včetně odbedňovacích a odskružovacích prostředků, nátěrů zabraňujících soudržnosti betonu a bednění, - podpěrné konstr. (skruže) a lešení všech druhů pro bednění, vč. ochranných a bezpečnostních opatření a základů těchto konstrukcí a lešení, - vytvoření kotevních čel, kapes, nálitků a sedel, zřízení všech požadovaných otvorů, výklenků, prostupů, dutin, drážek a pod., vč. ztížení práce a úprav kolem nich, - úpravy pro osazení výztuže, doplňkových konstrukcí a vybavení, - úpravy povrchu pro položení požadované izolace, povlaků a nátěrů, případně vyspravení, - ztížení práce u kabelových a injektážních trubek a ostatních zařízení osazovaných do betonu, - konstrukce betonových kloubů, upevnění kotevních prvků a doplňkových konstrukcí, - nátěry zabraňující soudržnost betonu a bednění, - výplň, těsnění a tmelení spar a spojů, - opatření povrchů betonu izolací proti zemní vlhkosti v částech, kde přijdou do styku se zeminou nebo kamenivem, - případné zřízení spojovací vrstvy u základů, - úpravy pro osazení zařízení ochrany konstrukce proti vlivu bludných proudů, Položka nezahrnuje: - x
P | 14 | 45157 |  | PODKLADNÍ A VÝPLŇOVÉ VRSTVY Z KAMENIVA TĚŽENÉHO | M3 | 6.408 | 0 | 0 |  |  | 0 | 0 | OTSKP_2025 | 0 | 3 |  |  | 0
PP
VV |  |  |  | potrubí 23,6*1,4*0,15 = 4,956 [A] šachty 2*2,2*2,2*0,15 = 1,452 [B] Mezisoucet = 6,408 [D]
TS |  |  |  | Položka zahrnuje: - dodávku předepsaného kameniva - mimostaveništní a vnitrostaveništní dopravu a jeho uložení - není-li v zadávací dokumentaci uvedeno jinak, jedná se o nakupovaný materiál Položka nezahrnuje: - x
P | 15 | 45169 |  | PODKL A VÝPLŇ VRSTVY ZE STABILIZOVANÉHO POPÍLKU | M3 | 0.813 | 0 | 0 |  |  | 0 | 0 | OTSKP_2025 | 0 | 3 |  |  | 0
PP
VV |  |  |  | (25,4-8,8)*0,049 = 0,813
TS |  |  |  | Položka zahrnuje: - dodávku stabilizovaného popílku a jeho uložení se zhutněním - včetně mimostaveništní a vnitrostaveništní dopravy (rovněž přesuny) Položka zahrnuje: - x
SD |  | 7 |  | Pridružená stavební výroba | [6 empty] | 0 | 0
P | 16 | 709110 |  | PROVIZORNÍ ZAJIŠTĚNÍ KABELU VE VÝKOPU | KUS | 2 | 0 | 0 |  |  | 0 | 0 | OTSKP_2025 | 0 | 3 |  |  | 0
PP
VV
TS |  |  |  | 1. Položka obsahuje: – obsahuje i demontáž po skončení provizorního stavu – dopravu do skladu nebo na likvidaci – obrátkovost, opotřebení zapůjčeného materiálu – poplatek za likvidaci odpadů, pokud je materiál likvidován 2. Položka neobsahuje: X 3. Způsob měření: Udává se počet kusů kompletní konstrukce nebo práce.
P | 17 | 709120 |  | PROVIZORNÍ ZAJIŠTĚNÍ POTRUBÍ VE VÝKOPU | KUS | 4 | 0 | 0 |  |  | 0 | 0 | OTSKP_2025 | 0 | 3 |  |  | 0
PP
VV
TS |  |  |  | 1. Položka obsahuje: – obsahuje i demontáž po skončení provizorního stavu – dopravu do skladu nebo na likvidaci – obrátkovost, opotřebení zapůjčeného materiálu – poplatek za likvidaci odpadů, pokud je materiál likvidován 2. Položka neobsahuje: X 3. Způsob měření: Udává se počet kusů kompletní konstrukce nebo práce.
SD |  | 8 |  | Potrubí | [6 empty] | 0 | 0
P | 18 | 86657 |  | CHRÁNIČKY Z TRUB OCELOVÝCH DN DO 500MM | m | 22.5 | 0 | 0 |  |  | 0 | 0 | OTSKP_2025 | 0 | 3 |  |  | 0
PP
VV
TS |  |  |  | Položka zahrnuje: - výrobní dokumentaci (včetně technologického předpisu) - dodání veškerého trubního a pomocného materiálu (trouby, trubky, tvarovky, spojovací a těsnící materiál a pod.), podpěrných, závěsných a upevňovacích prvků, včetně potřebných úprav - úprava a příprava podkladu a podpěr, očištění a ošetření podkladu a podpěr - zřízení plně funkčního potrubí, kompletní soustavy, podle příslušného technologického předpisu (bez ohledu na sklon) - zřízení potrubí i jednotlivých částí po etapách, včetně pracovních spar a spojů, pracovního zaslepení konců a pod. - úprava prostupů, průchodů šachtami a komorami, okolí podpěr a vyústění, zaústění, napojení, vyvedení a upevnění odpad. výustí - ochrana potrubí nátěrem (vč. úpravy povrchu), případně izolací, nejsou-li tyto práce předmětem jiné položky - úprava, očištění a ošetření prostoru kolem potrubí - včetně případně předepsaného utěsnění konců chrániček - položky platí pro práce prováděné v prostoru zapaženém i nezapaženém a i v kolektorech, chráničkách - opláštění dle dokumentace a nutné opravy opláštění při jeho poškození Položka nezahrnuje: - x
P | 19 | 894445 |  | ŠACHTY KANAL ZE ŽELEZOBET VČET VÝZT NA POTRUBÍ DN DO 300MM | KUS | 2 | 0 | 0 |  |  | 0 | 0 | OTSKP_2025 | 0 | 3 |  |  | 0
PP
VV
TS |  |  |  | Položka zahrnuje: - poklopy s rámem, mříže s rámem, stupadla, žebříky, stropy z bet. dílců a pod. - dodání čerstvého betonu (betonové směsi) požadované kvality, jeho uložení do požadovaného tvaru při jakékoliv hustotě výztuže, konzistenci čerstvého betonu a způsobu hutnění, ošetření a ochranu betonu, - zhotovení nepropustného, mrazuvzdorného betonu a betonu požadované trvanlivosti a vlastností, - užití potřebných přísad a technologií výroby betonu, - zřízení pracovních a dilatačních spar, včetně potřebných úprav, výplně, vložek, opracování, očištění a ošetření, - bednění požadovaných konstr. (i ztracené) s úpravou dle požadované kvality povrchu betonu, včetně odbedňovacích a odskružovacích prostředků, - dodání betonářské výztuže v požadované kvalitě, stříhání, řezání, ohýbání a spojování do všech požadovaných tvarů (vč. armakošů) a uložení s požadovaným zajištěním polohy a krytí výztuže betonem, - veškeré svary nebo jiné spoje výztuže, - podpěrné konstr. (skruže) a lešení všech druhů pro bednění, uložení čerstvého betonu, výztuže a doplňkových konstr., vč. požadovaných otvorů, ochranných a bezpečnostních opatření a základů těchto konstrukcí a lešení, - vytvoření kotevních čel, kapes, nálitků, a sedel, - zřízení všech požadovaných otvorů, kapes, výklenků, prostupů, dutin, drážek a pod., vč. ztížení práce a úprav kolem nich, - úpravy pro osazení výztuže, doplňkových konstrukcí a vybavení, - úpravy povrchu pro položení požadované izolace, povlaků a nátěrů, případně vyspravení, - ztížení práce u kabelových a injektážních trubek a ostatních zařízení osazovaných do betonu, - konstrukce betonových kloubů, upevnění kotevních prvků a doplňkových konstrukcí, - nátěry zabraňující soudržnost betonu a bednění, - výplň, těsnění a tmelení spar a spojů, - opatření povrchů betonu izolací proti zemní vlhkosti v částech, kde přijdou do styku se zeminou nebo kamenivem, - případné zřízení spojovací vrstvy u základů, - úpravy pro osazení zařízení ochrany konstrukce proti vlivu bludných proudů - předepsané podkladní konstrukce Položka nezahrnuje: - x
P | 20 | 899652 |  | ZKOUŠKA VODOTĚSNOSTI POTRUBÍ DN DO 300MM | m | 23.6 | 0 | 0 |  |  | 0 | 0 | OTSKP_2025 | 0 | 3 |  |  | 0
PP
VV
TS |  |  |  | Položka zahrnuje: - přísun, montáž, demontáž, odsun zkoušecího čerpadla - napuštění tlakovou vodou, dodání vody pro tlakovou zkoušku - montáž a demontáž dílců pro zabezpečení konce zkoušeného úseku potrubí - montáž a demontáž koncových tvarovek - montáž zaslepovací příruby, zaslepení odboček pro armatury a pro odbočující řady Položka nezahrnuje: - x
P | 21 | 89980 |  | TELEVIZNÍ PROHLÍDKA POTRUBÍ | m | 23.6 | 0 | 0 |  |  | 0 | 0 | OTSKP_2025 | 0 | 3 |  |  | 0
PP
VV
TS |  |  |  | Položka zahrnuje: - prohlídku potrubí televizní kamerou - záznam prohlídky na nosičích DVD - vyhotovení závěrečného písemného protokolu Položka nezahrnuje: - x
P | 22 | R874441 |  | POTRUBÍ Z TRUB PLASTOVÝCH ODPADNÍCH DN DO 250MM | m | 23.6 | 0 | 0 |  |  | 0 | 0 |  | 0 | 3 |  |  | 0
PP
VV
TS |  |  |  | Položka zahrnuje: - výrobní dokumentaci (vcetne technologického predpisu) - dodání veškerého trubního a pomocného materiálu (trouby, trubky, tvarovky, spojovací a tesnící materiál a pod.), podperných, závesných a upevnovacích prvku, vcetne potrebných úprav - úprava a príprava podkladu a podper, ocištení a ošetrení podkladu a podper - zrízení plne funkcního potrubí, kompletní soustavy, podle príslušného technologického predpisu (bez ohledu na sklon) - zrízení potrubí i jednotlivých cástí po etapách, vcetne pracovních spar a spoju, pracovního zaslepení koncu a pod. - úprava prostupu, pruchodu šachtami a komorami, okolí podper a vyústení, zaústení, napojení, vyvedení a upevnení odpad. výustí - ochrana potrubí náterem (vc. úpravy povrchu), prípadne izolací, nejsou-li tyto práce predmetem jiné položky - úprava, ocištení a ošetrení prostoru kolem potrubí - položky platí pro práce provádené v prostoru zapaženém i nezapaženém a i v kolektorech, chránickách - položky zahrnují i práce spojené s nutnými obtoky, prevádením a cerpáním vody Položka nezahrnuje: - tlakové zkoušky ani proplach a dezinfekci
P | 23 | R878341 |  | NASUNUTÍ PLAST TRUB DN 250 MM DO CHRÁNICKY DN 500 | m | 22.5 | 0 | 0 |  |  | 0 | 0 |  | 0 | 3 |  |  | 0
PP
VV
TS |  |  |  | Položka zahrnuje: - pojízdná sedla (objímky) - prípadne predepsané utesnení koncu chránicky Položka nezahrnuje: - dodávku potrubí
SD |  | 9 |  | Ostatní konstrukce a práce | [6 empty] | 0 | 0
P | 24 | 919113 |  | ŘEZÁNÍ ASFALTOVÉHO KRYTU VOZOVEK TL DO 150MM | M | 60.4 | 0 | 0 |  |  | 0 | 0 | OTSKP_2025 | 0 | 3 |  |  | 0
PP
VV |  |  |  | 2*(23,6+3*2,2) = 60,400 [A]
TS |  |  |  | Položka zahrnuje: - řezání vozovkové vrstvy v předepsané tloušťce - spotřeba vody Položka nezahrnuje: - x
P | 25 | 96688 |  | VYBOURÁNÍ KANALIZAČ ŠACHET KOMPLETNÍCH | KUS | 3 | 0 | 0 |  |  | 0 | 0 | OTSKP_2025 | 0 | 3 |  |  | 0
PP
VV
TS |  |  |  | Položka zahrnuje: - kompletní bourací práce včetně nezbytného rozsahu zemních prací, - veškerou manipulaci s vybouranou sutí a hmotami včetně uložení na skládku, - veškeré další práce plynoucí z technologického předpisu a z platných předpisů, Položka nezahrnuje: - poplatek za skládku, který se vykazuje v položce 0141** (s výjimkou malého množství bouraného materiálu, kde je možné poplatek zahrnout do jednotkové ceny bourání – tento fakt musí být uveden v doplňujícím textu k položce)
P | 26 | 969245 |  | VYBOURÁNÍ POTRUBÍ DN DO 300MM KANALIZAČ | M | 8.8 | 0 | 0 |  |  | 0 | 0 | OTSKP_2025 | 0 | 3 |  |  | 0
PP
VV |  |  |  | 8.8 = 8,800 [A]
TS |  |  |  | Položka zahrnuje: - veškerou manipulaci s vybouranou sutí a hmotami včetně uložení na skládku - veškeré další práce plynoucí z technologického předpisu a z platných předpisů Položka nezahrnuje: - poplatek za skládku, který se vykazuje v položce 0141** (s výjimkou malého množství bouraného materiálu, kde je možné poplatek zahrnout do jednotkové ceny bourání – tento fakt musí být uveden v doplňujícím textu k položce)
SD |  | 990 |  | Poplatky za skládky | [6 empty] | 0 | 0
P | 27 | R015111 | 901 | NEOCEŇOVAT - POPLATKY ZA LIKVIDACI ODPADU NEKONTAMINOVANÝCH - 17 05 04 VYTEŽENÉ ZEMINY A HORNINY - I. TRÍDA TEŽITELNOSTI VCETNE DOPRAVY | T | 217.371 | 0 | 0 |  |  | 0 | 0 |  | 0 | 3 |  |  | 0
PP |  |  |  | Evidencní položka. Neocenovat v objektu SO/PS, položka se ocenuje pouze v objektu SO 90-90 Zpusob likvidace: recyklace, druhotné využití.
VV |  |  |  | (60,1328+37,752)*1,9 = 185,981 [A] 23,6*1,4*0,3*2,2 = 21,806 [B] 3*2,2*2,2*0,3*2,2 = 9,583 [C] Mezisoucet = 217,371 [D]
TS |  |  |  | 1. Položka obsahuje: – veškeré poplatky provozovateli skládky, recyklacní linky nebo jiného zarízení na zpracování nebo likvidaci odpadu související s prevzetím, uložením, zpracováním nebo likvidací odpadu – náklady spojené s dopravou z místa stavby na místo prevzetí provozovatelem skládky, recyklacní linky nebo jiného zarízení na zpracování nebo likvidaci odpadu – náklady spojené s vyložením a manipulací s materiálem v míste skládky 2. Položka neobsahuje: – náklady spojené s naložením a manipulací materiálem 3. Zpusob merení: Tunou se rozumí hmotnost odpadu vytrídeného v souladu se zákonem c. 541/2020 Sb., o nakládání s odpady, v platném znení.
P | 28 | R015112 | 902 | NEOCEŇOVAT - POPLATKY ZA LIKVIDACI ODPADU NEKONTAMINOVANÝCH - 17 05 04 VYTEŽENÉ ZEMINY A HORNINY - II. TRÍDA TEŽITELNOSTI VCETNE DOPRAVY | T | 37.798 | 0 | 0 |  |  | 0 | 0 |  | 0 | 3 |  |  | 0
PP |  |  |  | Evidencní položka. Neocenovat v objektu SO/PS, položka se ocenuje pouze v objektu SO 90-90 Zpusob likvidace: recyklace, druhotné využití.
VV |  |  |  | 17,1808*2,2 = 37,798 [A]
TS |  |  |  | 1. Položka obsahuje: – veškeré poplatky provozovateli skládky, recyklacní linky nebo jiného zarízení na zpracování nebo likvidaci odpadu související s prevzetím, uložením, zpracováním nebo likvidací odpadu – náklady spojené s dopravou z místa stavby na místo prevzetí provozovatelem skládky, recyklacní linky nebo jiného zarízení na zpracování nebo likvidaci odpadu – náklady spojené s vyložením a manipulací s materiálem v míste skládky 2. Položka neobsahuje: – náklady spojené s naložením a manipulací materiálem 3. Zpusob merení: Tunou se rozumí hmotnost odpadu vytrídeného v souladu se zákonem c. 541/2020 Sb., o nakládání s odpady, v platném znení.
P | 29 | R015113 | 903 | NEOCEŇOVAT - POPLATKY ZA LIKVIDACI ODPADU NEKONTAMINOVANÝCH - 17 05 04 VYTEŽENÉ ZEMINY A HORNINY - III. TRÍDA TEŽITELNOSTI VCETNE DOPRAVY | T | 21.476 | 0 | 0 |  |  | 0 | 0 |  | 0 | 3 |  |  | 0
PP |  |  |  | Evidencní položka. Neocenovat v objektu SO/PS, položka se ocenuje pouze v objektu SO 90-90 Zpusob likvidace: recyklace, druhotné využití.
VV |  |  |  | 8,5904*2,5 = 21,476 [A]
TS |  |  |  | 1. Položka obsahuje: – veškeré poplatky provozovateli skládky, recyklacní linky nebo jiného zarízení na zpracování nebo likvidaci odpadu související s prevzetím, uložením, zpracováním nebo likvidací odpadu – náklady spojené s dopravou z místa stavby na místo prevzetí provozovatelem skládky, recyklacní linky nebo jiného zarízení na zpracování nebo likvidaci odpadu – náklady spojené s vyložením a manipulací s materiálem v míste skládky 2. Položka neobsahuje: – náklady spojené s naložením a manipulací materiálem 3. Zpusob merení: Tunou se rozumí hmotnost odpadu vytrídeného v souladu se zákonem c. 541/2020 Sb., o nakládání s odpady, v platném znení.
P | 30 | R015140 | 907 | NEOCEŇOVAT - POPLATKY ZA LIKVIDACI ODPADU NEKONTAMINOVANÝCH - 17 01 01 BETON Z DEMOLIC OBJEKTU, ZÁKLADU TV, KULY A SLOUPY VCETNE DOPRAVY | T | 8.25 | 0 | 0 |  |  | 0 | 0 |  | 0 | 3 |  |  | 0
PP |  |  |  | Evidencní položka. Neocenovat v objektu SO/PS, položka se ocenuje pouze v objektu SO 90-90 V prípade možnosti je uprednostnována recyklace pred skládkováním.
VV |  |  |  | 3*2,75 = 8,250 [A]
TS |  |  |  | 1. Položka obsahuje: – veškeré poplatky provozovateli skládky, recyklacní linky nebo jiného zarízení na zpracování nebo likvidaci odpadu související s prevzetím, uložením, zpracováním nebo likvidací odpadu – náklady spojené s dopravou z místa stavby na místo prevzetí provozovatelem skládky, recyklacní linky nebo jiného zarízení na zpracování nebo likvidaci odpadu – náklady spojené s vyložením a manipulací s materiálem v míste skládky 2. Položka neobsahuje: – náklady spojené s naložením a manipulací materiálem 3. Zpusob merení: Tunou se rozumí hmotnost odpadu vytrídeného v souladu se zákonem c. 541/2020 Sb., o nakládání s odpady, v platném znení.
P | 31 | R015250 | 913 | NEOCEŇOVAT - POPLATKY ZA LIKVIDACI ODPADU NEKONTAMINOVANÝCH - 17 02 03 PLASTY: POLYETYLÉNOVÉ PODLOŽKY (ŽEL. SVRŠEK), HDPE TRUBKY, KANALIZACNÍ TRUBKY, VCETNE DOPRAVY | T | 0.11 | 0 | 0 |  |  | 0 | 0 |  | 0 | 3 |  |  | 0
PP |  |  |  | Evidencní položka. Neocenovat v objektu SO/PS, položka se ocenuje pouze v objektu SO 90-90 V prípade možnosti je uprednostnována recyklace pred skládkováním.
VV |  |  |  | 8,8*12,5/1000 = 0,110 [A]
TS |  |  |  | 1. Položka obsahuje: – veškeré poplatky provozovateli skládky, recyklacní linky nebo jiného zarízení na zpracování nebo likvidaci odpadu související s prevzetím, uložením, zpracováním nebo likvidací odpadu – náklady spojené s dopravou z místa stavby na místo prevzetí provozovatelem skládky, recyklacní linky nebo jiného zarízení na zpracování nebo likvidaci odpadu – náklady spojené s vyložením a manipulací s materiálem v míste skládky 2. Položka neobsahuje: – náklady spojené s naložením a manipulací materiálem 3. Zpusob merení: Tunou se rozumí hmotnost odpadu vytrídeného v souladu se zákonem c. 541/2020 Sb., o nakládání s odpady, v platném znení.
P | 32 | R015570 | 922 | NEOCEŇOVAT - POPLATKY ZA LIKVIDACI ODPADU NEBEZPECNÝCH - 17 03 01* ASFALTOVÉ SMESI OBSAHUJÍCÍ DEHET (VOZOVKA, IZOLACE, STAVEBNÍ NÁTERY), VCETNE DOPRAVY | T | 13.577 | 0 | 0 |  |  | 0 | 0 |  | 0 | 3 |  |  | 0
PP |  |  |  | Evidencní položka. Neocenovat v objektu SO/PS, položka se ocenuje pouze v objektu SO 90-90. N odpad: nebezpecné látky: dehet (trida vyluhovatelnosti prekracuje I, a II. trídu a neprekracuje III. trídu dle vyhlášky 273/2021 Sb.) Zpusob likvidace: skládka S-NO, spalovna N odpadu
VV |  |  |  | 23,6*1,4*0,15*2,3 = 11,399 [A] 3*2,2*2,2*0,15 = 2,178 [B] Mezisoucet = 13,577 [C]
TS |  |  |  | 1. Položka obsahuje: – veškeré poplatky provozovateli skládky, recyklacní linky nebo jiného zarízení na zpracování nebo likvidaci odpadu související s prevzetím, uložením, zpracováním nebo likvidací odpadu – náklady spojené s dopravou z místa stavby na místo prevzetí provozovatelem skládky, recyklacní linky nebo jiného zarízení na zpracování nebo likvidaci odpadu – náklady spojené s vyložením a manipulací s materiálem v míste skládky 2. Položka neobsahuje: – náklady spojené s naložením a manipulací materiálem 3. Zpusob merení: Tunou se rozumí hmotnost odpadu vytrídeného v souladu se zákonem c. 541/2020 Sb., o nakládání s odpady, v platném znení.

## SO 11-31-05
SŽDC05 | [14 empty] | 3
S | Stavba: | 5323530004_VZ |  | Revitalizace a elektrizace trati Nýřany - Heřmanova Huť - 251112 | [6 empty] | D.2.1.6.1 | 0 | AspeEsticon | 0 | 2
O | Objekt: | D.2.1.6.1 |  | Potrubní vedení kanalizace, COV | [9 empty] | 0.12 | 2
Typ | Poř. číslo | Kód položky | Varianta | Název položky | MJ | Množství | Jednotková hmotnost | Celková hmotnost |  |  | Jednotková cena |  | Cenové soustavy | 0.21
Dodávka
[9 empty] | Jednotková | Celkem | Jednotková | Celkem |  |  |  | Počet položek s nulovou cenou | 0
O1 |  | SO 11-31-05 |  | Nýrany - Prehýšov, vsakovací objekt v km 6,600 | [6 empty] | 0 | 0
SD |  | 0 |  | Všeobecné konstrukce a práce | [6 empty] | 0 | 0
P | 1 | R0291131 |  | OSTATNÍ POŽADAVKY - GEODETICKÉ ZAMERENÍ - CELKY | KUS | 1 | 0 | 0 |  |  | 0 | 0 |  | 0 | 3 |  |  | 0
PP
VV
TS |  |  |  | Položka zahrnuje: - veškeré náklady spojené s objednatelem požadovanými pracemi Položka nezahrnuje: - x
SD |  | 1 |  | Zemní práce | [6 empty] | 0 | 0
P | 2 | 11130 |  | SEJMUTÍ DRNU | M2 | 195.3 | 0 | 0 |  |  | 0 | 0 | OTSKP_2025 | 0 | 3 |  |  | 0
PP
VV |  |  |  | plochy vsak. objektu 54,8+140,5 = 195,300
TS |  |  |  | Položka zahrnuje: - vodorovnou dopravu a uložení na skládku Položka nezahrnuje: - x
P | 3 | 13173 |  | HLOUBENÍ JAM ZAPAŽ I NEPAŽ TŘ. I | M3 | 254.928 | 0 | 0 |  |  | 0 | 0 | OTSKP_2025 | 0 | 3 |  |  | 0
PP
VV |  |  |  | plochaxprum.hloubka 140,5*1.8 = 252,900 [A] plochaxprum.hloubka 54,8*1,2 = 65,760 [B] Mezisoucet = 318,660 [C] c*0,8 = 254,928 [D]
TS |  |  |  | Položka zahrnuje: - vodorovnou a svislou dopravu, přemístění, přeložení, manipulace s výkopkem - kompletní provedení vykopávky nezapažené i zapažené - ošetření výkopiště po celou dobu práce v něm vč. klimatických opatření - ztížení vykopávek v blízkosti podzemního vedení, konstrukcí a objektů vč. jejich dočasného zajištění - ztížení pod vodou, v okolí výbušnin, ve stísněných prostorech a pod. - příplatek za lepivost - těžení po vrstvách, pásech a po jiných nutných částech (figurách) - čerpání vody vč. čerpacích jímek, potrubí a pohotovostní čerpací soupravy (viz ustanovení k pol. 1151,2) - potřebné snížení hladiny podzemní vody - těžení a rozpojování jednotlivých balvanů - vytahování a nošení výkopku - svahování a přesvah. svahů do konečného tvaru, výměna hornin v podloží a v pláni znehodnocené klimatickými vlivy - ruční vykopávky, odstranění kořenů a napadávek - pažení, vzepření a rozepření vč. přepažování (vyjma pažení záporového a štětových stěn) - úpravu, ochranu a očištění dna, základové spáry, stěn a svahů - odvedení nebo obvedení vody v okolí výkopiště a ve výkopišti - třídění výkopku - veškeré pomocné konstrukce umožňující provedení vykopávky (příjezdy, sjezdy, nájezdy, lešení, podpěr. konstr., přemostění, zpevněné plochy, zakrytí a pod.) Položka nezahrnuje: - uložení zeminy (na skládku, do násypu) ani poplatky za skládku, vykazují se v položce č.0141**
P | 4 | 13183 |  | HLOUBENÍ JAM ZAPAŽ I NEPAŽ TŘ II | M3 | 63.732 | 0 | 0 |  |  | 0 | 0 | OTSKP_2025 | 0 | 3 |  |  | 0
PP
VV |  |  |  | plochaxprum.hloubka 140,5*1.8 = 252,900 [A] plochaxprum.hloubka 54,8*1,2 = 65,760 [B] Mezisoucet = 318,660 [C] c*0,2 = 63,732 [D]
TS |  |  |  | Položka zahrnuje: - vodorovnou a svislou dopravu, přemístění, přeložení, manipulace s výkopkem - kompletní provedení vykopávky nezapažené i zapažené - ošetření výkopiště po celou dobu práce v něm vč. klimatických opatření - ztížení vykopávek v blízkosti podzemního vedení, konstrukcí a objektů vč. jejich dočasného zajištění - ztížení pod vodou, v okolí výbušnin, ve stísněných prostorech a pod. - příplatek za lepivost - těžení po vrstvách, pásech a po jiných nutných částech (figurách) - čerpání vody vč. čerpacích jímek, potrubí a pohotovostní čerpací soupravy (viz ustanovení k pol. 1151,2) - potřebné snížení hladiny podzemní vody - těžení a rozpojování jednotlivých balvanů - vytahování a nošení výkopku - svahování a přesvah. svahů do konečného tvaru, výměna hornin v podloží a v pláni znehodnocené klimatickými vlivy - ruční vykopávky, odstranění kořenů a napadávek - pažení, vzepření a rozepření vč. přepažování (vyjma pažení záporového a štětových stěn) - úpravu, ochranu a očištění dna, základové spáry, stěn a svahů - odvedení nebo obvedení vody v okolí výkopiště a ve výkopišti - třídění výkopku - veškeré pomocné konstrukce umožňující provedení vykopávky (příjezdy, sjezdy, nájezdy, lešení, podpěr. konstr., přemostění, zpevněné plochy, zakrytí a pod.) Položka nezahrnuje: - uložení zeminy (na skládku, do násypu) ani poplatky za skládku, vykazují se v položce č.0141**
P | 5 | 17110 |  | ULOŽENÍ SYPANINY DO NÁSYPŮ SE ZHUTNĚNÍM | M3 | 318.66 | 0 | 0 |  |  | 0 | 0 | OTSKP_2025 | 0 | 3 |  |  | 0
PP
VV |  |  |  | 254,928+63,732 = 318,660 [A]
TS |  |  |  | Položka zahrnuje: - kompletní provedení zemní konstrukce vč. výběru vhodného materiálu - úprava ukládaného materiálu vlhčením, tříděním, promícháním nebo vysoušením, příp. jiné úpravy za účelem zlepšení jeho mech. vlastností - hutnění i různé míry hutnění - ošetření úložiště po celou dobu práce v něm vč. klimatických opatření - ztížení v okolí vedení, konstrukcí a objektů a jejich dočasné zajištění - ztížení provádění vč. hutnění ve ztížených podmínkách a stísněných prostorech - ztížené ukládání sypaniny pod vodu - ukládání po vrstvách a po jiných nutných částech (figurách) vč. dosypávek - spouštění a nošení materiálu - výměna částí zemní konstrukce znehodnocené klimatickými vlivy - ruční hutnění a výplň jam a prohlubní v podloží - úprava, očištění, ochrana a zhutnění podloží - svahování, hutnění a uzavírání povrchů svahů - zřízení lavic na svazích - udržování úložiště a jeho ochrana proti vodě - odvedení nebo obvedení vody v okolí úložiště a v úložišti - veškeré pomocné konstrukce umožňující provedení zemní konstrukce (příjezdy, sjezdy, nájezdy, lešení, podpěrné konstrukce, přemostění, zpevněné plochy, zakrytí a pod.) Položka nezahrnuje: - x
P | 6 | 17411 |  | ZÁSYP JAM A RÝH ZEMINOU SE ZHUTNĚNÍM | M3 | 209.2 | 0 | 0 |  |  | 0 | 0 | OTSKP_2025 | 0 | 3 |  |  | 0
PP
VV |  |  |  | (54,8-28,8)*1,4 = 36,400 [A] (140,5-54,1)*2,0 = 172,800 [B] Mezisoucet = 209,200 [C]
TS |  |  |  | Položka zahrnuje: - kompletní provedení zemní konstrukce vč. výběru vhodného materiálu - úprava ukládaného materiálu vlhčením, tříděním, promícháním nebo vysoušením, příp. jiné úpravy za účelem zlepšení jeho mech. vlastností - hutnění i různé míry hutnění - ošetření úložiště po celou dobu práce v něm vč. klimatických opatření - ztížení v okolí vedení, konstrukcí a objektů a jejich dočasné zajištění - ztížení provádění vč. hutnění ve ztížených podmínkách a stísněných prostorech - ztížené ukládání sypaniny pod vodu - ukládání po vrstvách a po jiných nutných částech (figurách) vč. dosypávek - spouštění a nošení materiálu - výměna částí zemní konstrukce znehodnocené klimatickými vlivy - ruční hutnění - udržování úložiště a jeho ochrana proti vodě - odvedení nebo obvedení vody v okolí úložiště a v úložišti - veškeré pomocné konstrukce umožňující provedení zemní konstrukce (příjezdy, sjezdy, nájezdy, lešení, podpěrné konstrukce, přemostění, zpevněné plochy, zakrytí a pod.) Položka nezahrnuje: - x
P | 7 | 17481 |  | ZÁSYP JAM A RÝH Z NAKUPOVANÝCH MATERIÁLŮ | M3 | 49.74 | 0 | 0 |  |  | 0 | 0 | OTSKP_2025 | 0 | 3 |  |  | 0
PP |  |  |  | zásypem rícním šterkem do hl. 0,5 m
VV |  |  |  | 54,1*0,6 = 32,460 [A] 28,8*0,6 = 17,280 [B] Mezisoucet = 49,740 [C]
TS |  |  |  | Položka zahrnuje: - kompletní provedení zemní konstrukce včetně nákupu a dopravy materiálu dle zadávací dokumentace - úprava ukládaného materiálu vlhčením, tříděním, promícháním nebo vysoušením, příp. jiné úpravy za účelem zlepšení jeho mech. vlastností - hutnění i různé míry hutnění - ošetření úložiště po celou dobu práce v něm vč. klimatických opatření - ztížení v okolí vedení, konstrukcí a objektů a jejich dočasné zajištění - ztížení provádění vč. hutnění ve ztížených podmínkách a stísněných prostorech - ztížené ukládání sypaniny pod vodu - ukládání po vrstvách a po jiných nutných částech (figurách) vč. dosypávek - spouštění a nošení materiálu - výměna částí zemní konstrukce znehodnocené klimatickými vlivy - udržování úložiště a jeho ochrana proti vodě - odvedení nebo obvedení vody v okolí úložiště a v úložišti - veškeré pomocné konstrukce umožňující provedení zemní konstrukce (příjezdy, sjezdy, nájezdy, lešení, podpěrné konstrukce, přemostění, zpevněné plochy, zakrytí a pod.) Položka nezahrnuje: - x
P | 8 | 18232 |  | ROZPROSTŘENÍ ORNICE V ROVINĚ V TL DO 0,15M | M2 | 195.3 | 0 | 0 |  |  | 0 | 0 | OTSKP_2025 | 0 | 3 |  |  | 0
PP
VV |  |  |  | 140,5+54,8 = 195,300
TS |  |  |  | Položka zahrnuje: - nutné přemístění ornice z dočasných skládek vzdálených do 50m - rozprostření ornice v předepsané tloušťce v rovině a ve svahu do 1:5 Položka nezahrnuje: - x
P | 9 | 18241 |  | ZALOŽENÍ TRÁVNÍKU RUČNÍM VÝSEVEM | M2 | 195.3 | 0 | 0 |  |  | 0 | 0 | OTSKP_2025 | 0 | 3 |  |  | 0
PP
VV |  |  |  | 140,5+54,8 = 195,300 [A]
TS |  |  |  | Položka zahrnuje: - dodání předepsané travní směsi, její výsev na ornici, zalévání, první pokosení, to vše bez ohledu na sklon terénu Položka nezahrnuje: - x
P | 10 | 18247 |  | OŠETŘOVÁNÍ TRÁVNÍKU | M2 | 195.3 | 0 | 0 |  |  | 0 | 0 | OTSKP_2025 | 0 | 3 |  |  | 0
PP
VV |  |  |  | 140,5+54,8 = 195,300
TS |  |  |  | Položka zahrnuje: - pokosení se shrabáním, naložení shrabků na dopravní prostředek, s odvozem a se složením, to vše bez ohledu na sklon terénu - nutné zalití a hnojení Položka nezahrnuje: - x
P | 11 | 18600 |  | ZALÉVÁNÍ VODOU | M3 | 29.295 | 0 | 0 |  |  | 0 | 0 | OTSKP_2025 | 0 | 3 |  |  | 0
PP
VV |  |  |  | (140,5+54,8)*0,15 = 29,295 [A]
TS |  |  |  | Položka zahrnuje - veškerý materiál, výrobky a polotovary, včetně mimostaveništní a vnitrostaveništní dopravy (rovněž přesuny), včetně naložení a složení, případně s uložením Položka nezahrnuje: - x
SD |  | 2 |  | Základy | [6 empty] | 0 | 0
P | 12 | 21461B |  | SEPARAČNÍ GEOTEXTILIE DO 200G/M2 | M2 | 225.48 | 0 | 0 |  |  | 0 | 0 | OTSKP_2025 | 0 | 3 |  |  | 0
PP
VV |  |  |  | 48,7*(0,5+0,3) = 38,960 [A] 2*54,1 = 108,200 [B] 25,9*(0,5+0,3) = 20,720 [C] 2*28,8 = 57,600 [D] Mezisoucet = 225,480 [E]
TS |  |  |  | Položka zahrnuje: - dodávku předepsané geotextilie - úpravu, očištění a ochranu podkladu - přichycení k podkladu, případně zatížení - úpravy spojů a zajištění okrajů - úpravy pro odvodnění - nutné přesahy (nezapočítávají se do výměry) - mimostaveništní a vnitrostaveništní dopravu Položka nezahrnuje: - x
SD |  | 990 |  | Poplatky za skládky | [6 empty] | 0 | 0
P | 13 | R015111 | 901 | NEOCEŇOVAT - POPLATKY ZA LIKVIDACI ODPADU NEKONTAMINOVANÝCH - 17 05 04 VYTEŽENÉ ZEMINY A HORNINY - I. TRÍDA TEŽITELNOSTI VCETNE DOPRAVY | T | 142.544 | 0 | 0 |  |  | 0 | 0 |  | 0 | 3 |  |  | 0
PP |  |  |  | Evidencní položka. Neocenovat v objektu SO/PS, položka se ocenuje pouze v objektu SO 90-90 Zpusob likvidace: recyklace, druhotné využití.
VV |  |  |  | (254,928-209,20+195,3*0,15)*1,9 = 142,544 [A]
TS |  |  |  | 1. Položka obsahuje: – veškeré poplatky provozovateli skládky, recyklacní linky nebo jiného zarízení na zpracování nebo likvidaci odpadu související s prevzetím, uložením, zpracováním nebo likvidací odpadu – náklady spojené s dopravou z místa stavby na místo prevzetí provozovatelem skládky, recyklacní linky nebo jiného zarízení na zpracování nebo likvidaci odpadu – náklady spojené s vyložením a manipulací s materiálem v míste skládky 2. Položka neobsahuje: – náklady spojené s naložením a manipulací materiálem 3. Zpusob merení: Tunou se rozumí hmotnost odpadu vytrídeného v souladu se zákonem c. 541/2020 Sb., o nakládání s odpady, v platném znení.
P | 14 | R015112 | 902 | NEOCEŇOVAT - POPLATKY ZA LIKVIDACI ODPADU NEKONTAMINOVANÝCH - 17 05 04 VYTEŽENÉ ZEMINY A HORNINY - II. TRÍDA TEŽITELNOSTI VCETNE DOPRAVY | T | 140.21 | 0 | 0 |  |  | 0 | 0 |  | 0 | 3 |  |  | 0
PP |  |  |  | Evidencní položka. Neocenovat v objektu SO/PS, položka se ocenuje pouze v objektu SO 90-90 Zpusob likvidace: recyklace, druhotné využití.
VV |  |  |  | 63,732*2,2 = 140,210 [A]
TS |  |  |  | 1. Položka obsahuje: – veškeré poplatky provozovateli skládky, recyklacní linky nebo jiného zarízení na zpracování nebo likvidaci odpadu související s prevzetím, uložením, zpracováním nebo likvidací odpadu – náklady spojené s dopravou z místa stavby na místo prevzetí provozovatelem skládky, recyklacní linky nebo jiného zarízení na zpracování nebo likvidaci odpadu – náklady spojené s vyložením a manipulací s materiálem v míste skládky 2. Položka neobsahuje: – náklady spojené s naložením a manipulací materiálem 3. Zpusob merení: Tunou se rozumí hmotnost odpadu vytrídeného v souladu se zákonem c. 541/2020 Sb., o nakládání s odpady, v platném znení.

## SO 13-31-01
SŽDC05 | [14 empty] | 3
S | Stavba: | 5323530004_VZ |  | Revitalizace a elektrizace trati Nýřany - Heřmanova Huť - 251112 | [6 empty] | D.2.1.6.1 | 0 | AspeEsticon | 0 | 2
O | Objekt: | D.2.1.6.1 |  | Potrubní vedení kanalizace, COV | [9 empty] | 0.12 | 2
Typ | Poř. číslo | Kód položky | Varianta | Název položky | MJ | Množství | Jednotková hmotnost | Celková hmotnost |  |  | Jednotková cena |  | Cenové soustavy | 0.21
Dodávka
[9 empty] | Jednotková | Celkem | Jednotková | Celkem |  |  |  | Počet položek s nulovou cenou | 0
O1 |  | SO 13-31-01 |  | Prehýšov - Hermanova Hut, preložka kanalizace v km 9,242 Vodárna Plzen | [6 empty] | 0 | 0
SD |  | 0 |  | Všeobecné konstrukce a práce | [6 empty] | 0 | 0
P | 1 | R0291131 |  | OSTATNÍ POŽADAVKY - GEODETICKÉ ZAMERENÍ - CELKY | KUS | 1 | 0 | 0 |  |  | 0 | 0 |  | 0 | 3 |  |  | 0
PP
VV
TS |  |  |  | zahrnuje veškeré náklady spojené s objednatelem požadovanými pracemi
P | 2 | R029401 |  | OSTATNÍ POŽADAVKY - VYPRACOVÁNÍ STATICKÉHO POSOUZENÍ ŠACHTY | KPL | 2 | 0 | 0 |  |  | 0 | 0 |  | 0 | 3 |  |  | 0
PP |  |  |  | Požadavek na zpracování dokumentace statického posouzení monolitického dna prefabrikované šachty na potrubí DN800 dle projektové dokumentace a geotechnických podmínek.
VV
TS |  |  |  | Položka zahrnuje: - veškeré náklady spojené s objednatelem požadovanými pracemi
SD |  | 1 |  | Zemní práce | [6 empty] | 0 | 0
P | 3 | 11130 |  | SEJMUTÍ DRNU | M2 | 5.6 | 0 | 0 |  |  | 0 | 0 | OTSKP_2025 | 0 | 3 |  |  | 0
PP
VV |  |  |  | 2,8*2 = 5,600 [A]
TS |  |  |  | Položka zahrnuje: - vodorovnou dopravu a uložení na skládku Položka nezahrnuje: - x
P | 4 | 11313 |  | ODSTRANĚNÍ KRYTU ZPEVNĚNÝCH PLOCH S ASFALTOVÝM POJIVEM | M3 | 3.068 | 0 | 0 |  |  | 0 | 0 | OTSKP_2025 | 0 | 3 |  |  | 0
PP
VV |  |  |  | 3,3*2,1*0,15 = 1,040 [A] 2*2,6*2,6*0,15 = 2,028 [B] Mezisoucet = 3,068 [C]
TS |  |  |  | Položka zahrnuje: - veškerou manipulaci s vybouranou sutí a s vybouranými hmotami vč. uložení na skládku. Položka nezahrnuje: - poplatek za skládku, který se vykazuje v položce 0141** (s výjimkou malého množství bouraného materiálu, kde je možné poplatek zahrnout do jednotkové ceny bourání – tento fakt musí být uveden v doplňujícím textu k položce).
P | 5 | 11332 |  | ODSTRANĚNÍ PODKLADŮ ZPEVNĚNÝCH PLOCH Z KAMENIVA NESTMELENÉHO | M3 | 6.135 | 0 | 0 |  |  | 0 | 0 | OTSKP_2025 | 0 | 3 |  |  | 0
PP
VV |  |  |  | 3,3*2,1*0,3 = 2,079 [A] 2*2,6*2,6*0,3 = 4,056 [B] Mezisoucet = 6,135 [C]
TS |  |  |  | Položka zahrnuje: - veškerou manipulaci s vybouranou sutí a s vybouranými hmotami vč. uložení na skládku. Položka nezahrnuje: - poplatek za skládku, který se vykazuje v položce 0141** (s výjimkou malého množství bouraného materiálu, kde je možné poplatek zahrnout do jednotkové ceny bourání – tento fakt musí být uveden v doplňujícím textu k položce).
P | 6 | 11511 |  | ČERPÁNÍ VODY DO 500 L/MIN | HOD | 1440 | 0 | 0 |  |  | 0 | 0 | OTSKP_2025 | 0 | 3 |  |  | 0
PP
VV |  |  |  | 24*60 = 1440,000 [A]
TS |  |  |  | Položka zahrnuje: - čerpání vody na povrchu - potrubí - pohotovost záložní čerpací soupravy - zřízení čerpací jímky - následná demontáž a likvidace těchto zařízení Položka nezahrnuje: - x
P | 7 | 13273 |  | HLOUBENÍ RÝH ŠÍŘ DO 2M PAŽ I NEPAŽ TŘ. I | M3 | 54.912 | 0 | 0 |  |  | 0 | 0 | OTSKP_2025 | 0 | 3 |  |  | 0
PP
VV |  |  |  | 14,3*2,1*3 = 90,090 [A] 14,3*0,5*3 = 21,450 [B] Mezisoucet A-B = 68,640 [C] Mezisoucet C*0,8 = 54,912 [D]
TS |  |  |  | Položka zahrnuje: - vodorovnou a svislou dopravu, přemístění, přeložení, manipulace s výkopkem - kompletní provedení vykopávky nezapažené i zapažené - ošetření výkopiště po celou dobu práce v něm vč. klimatických opatření - ztížení vykopávek v blízkosti podzemního vedení, konstrukcí a objektů vč. jejich dočasného zajištění - ztížení pod vodou, v okolí výbušnin, ve stísněných prostorech a pod. - příplatek za lepivost - těžení po vrstvách, pásech a po jiných nutných částech (figurách) - čerpání vody vč. čerpacích jímek, potrubí a pohotovostní čerpací soupravy (viz ustanovení k pol. 1151,2) - potřebné snížení hladiny podzemní vody - těžení a rozpojování jednotlivých balvanů - vytahování a nošení výkopku - svahování a přesvah. svahů do konečného tvaru, výměna hornin v podloží a v pláni znehodnocené klimatickými vlivy - ruční vykopávky, odstranění kořenů a napadávek - pažení, vzepření a rozepření vč. přepažování (vyjma pažení záporového a štětových stěn) - úpravu, ochranu a očištění dna, základové spáry, stěn a svahů - odvedení nebo obvedení vody v okolí výkopiště a ve výkopišti - třídění výkopku - veškeré pomocné konstrukce umožňující provedení vykopávky (příjezdy, sjezdy, nájezdy, lešení, podpěr. konstr., přemostění, zpevněné plochy, zakrytí a pod.) Položka nezahrnuje: - uložení zeminy (na skládku, do násypu) ani poplatky za skládku, vykazují se v položce č.0141**
P | 8 | 13283 |  | HLOUBENÍ RÝH ŠÍŘ DO 2M PAŽ I NEPAŽ TŘ. II | M3 | 13.728 | 0 | 0 |  |  | 0 | 0 | OTSKP_2025 | 0 | 3 |  |  | 0
PP
VV |  |  |  | 14,3*2,1*3 = 90,090 [A] 14,3*0,5*3 = 21,450 [B] Mezisoucet A-B = 68,640 [C] Mezisoucet C*0,2 = 13,728 [D]
TS |  |  |  | Položka zahrnuje: - vodorovnou a svislou dopravu, přemístění, přeložení, manipulace s výkopkem - kompletní provedení vykopávky nezapažené i zapažené - ošetření výkopiště po celou dobu práce v něm vč. klimatických opatření - ztížení vykopávek v blízkosti podzemního vedení, konstrukcí a objektů vč. jejich dočasného zajištění - ztížení pod vodou, v okolí výbušnin, ve stísněných prostorech a pod. - příplatek za lepivost - těžení po vrstvách, pásech a po jiných nutných částech (figurách) - čerpání vody vč. čerpacích jímek, potrubí a pohotovostní čerpací soupravy (viz ustanovení k pol. 1151,2) - potřebné snížení hladiny podzemní vody - těžení a rozpojování jednotlivých balvanů - vytahování a nošení výkopku - svahování a přesvah. svahů do konečného tvaru, výměna hornin v podloží a v pláni znehodnocené klimatickými vlivy - ruční vykopávky, odstranění kořenů a napadávek - pažení, vzepření a rozepření vč. přepažování (vyjma pažení záporového a štětových stěn) - úpravu, ochranu a očištění dna, základové spáry, stěn a svahů - odvedení nebo obvedení vody v okolí výkopiště a ve výkopišti - třídění výkopku - veškeré pomocné konstrukce umožňující provedení vykopávky (příjezdy, sjezdy, nájezdy, lešení, podpěr. konstr., přemostění, zpevněné plochy, zakrytí a pod.) Položka nezahrnuje: - uložení zeminy (na skládku, do násypu) ani poplatky za skládku, vykazují se v položce č.0141**
P | 9 | 13373 |  | HLOUBENÍ ŠACHET ZAPAŽ I NEPAŽ TŘ. I | M3 | 32.58 | 0 | 0 |  |  | 0 | 0 | OTSKP_2025 | 0 | 3 |  |  | 0
PP
VV |  |  |  | 2*2,6*2,6*3 = 40,560 [A] 2*1,33*3 = 7,980 [B] Mezisoucet A-B = 32,580 [C]
TS |  |  |  | Položka zahrnuje: - vodorovnou a svislou dopravu, přemístění, přeložení, manipulace s výkopkem - kompletní provedení vykopávky nezapažené i zapažené - ošetření výkopiště po celou dobu práce v něm vč. klimatických opatření - ztížení vykopávek v blízkosti podzemního vedení, konstrukcí a objektů vč. jejich dočasného zajištění - ztížení pod vodou, v okolí výbušnin, ve stísněných prostorech a pod. - příplatek za lepivost - těžení po vrstvách, pásech a po jiných nutných částech (figurách) - čerpání vody vč. čerpacích jímek, potrubí a pohotovostní čerpací soupravy (viz ustanovení k pol. 1151,2) - potřebné snížení hladiny podzemní vody - těžení a rozpojování jednotlivých balvanů - vytahování a nošení výkopku - svahování a přesvah. svahů do konečného tvaru, výměna hornin v podloží a v pláni znehodnocené klimatickými vlivy - ruční vykopávky, odstranění kořenů a napadávek - pažení, vzepření a rozepření vč. přepažování (vyjma pažení záporového a štětových stěn) - úpravu, ochranu a očištění dna, základové spáry, stěn a svahů - odvedení nebo obvedení vody v okolí výkopiště a ve výkopišti - třídění výkopku - veškeré pomocné konstrukce umožňující provedení vykopávky (příjezdy, sjezdy, nájezdy, lešení, podpěr. konstr., přemostění, zpevněné plochy, zakrytí a pod.) Položka nezahrnuje: - uložení zeminy (na skládku, do násypu) ani poplatky za skládku, vykazují se v položce č.0141**
P | 10 | 17120 |  | ULOŽENÍ SYPANINY DO NÁSYPŮ A NA SKLÁDKY BEZ ZHUTNĚNÍ | M3 | 87.492 | 0 | 0 |  |  | 0 | 0 | OTSKP_2025 | 0 | 3 |  |  | 0
PP
VV |  |  |  | 54,912+32,58 = 87,492 [A]
TS |  |  |  | Položka zahrnuje: - kompletní provedení zemní konstrukce do předepsaného tvaru - ošetření úložiště po celou dobu práce v něm vč. klimatických opatření - ztížení v okolí vedení, konstrukcí a objektů a jejich dočasné zajištění - ztížení provádění ve ztížených podmínkách a stísněných prostorech - ztížené ukládání sypaniny pod vodu - ukládání po vrstvách a po jiných nutných částech (figurách) vč. dosypávek - spouštění a nošení materiálu - úprava, očištění a ochrana podloží a svahů - svahování, uzavírání povrchů svahů - udržování úložiště a jeho ochrana proti vodě - odvedení nebo obvedení vody v okolí úložiště a v úložišti - veškeré pomocné konstrukce umožňující provedení zemní konstrukce (příjezdy, sjezdy, nájezdy, lešení, podpěrné konstrukce, přemostění, zpevněné plochy, zakrytí a pod.) Položka nezahrnuje: - x
P | 11 | 17411 |  | ZÁSYP JAM A RÝH ZEMINOU SE ZHUTNĚNÍM | M3 | 6.426 | 0 | 0 |  |  | 0 | 0 | OTSKP_2025 | 0 | 3 |  |  | 0
PP
VV |  |  |  | 1,8*2,1*1,7 = 6,426 [A]
TS |  |  |  | Položka zahrnuje: - kompletní provedení zemní konstrukce vč. výběru vhodného materiálu - úprava ukládaného materiálu vlhčením, tříděním, promícháním nebo vysoušením, příp. jiné úpravy za účelem zlepšení jeho mech. vlastností - hutnění i různé míry hutnění - ošetření úložiště po celou dobu práce v něm vč. klimatických opatření - ztížení v okolí vedení, konstrukcí a objektů a jejich dočasné zajištění - ztížení provádění vč. hutnění ve ztížených podmínkách a stísněných prostorech - ztížené ukládání sypaniny pod vodu - ukládání po vrstvách a po jiných nutných částech (figurách) vč. dosypávek - spouštění a nošení materiálu - výměna částí zemní konstrukce znehodnocené klimatickými vlivy - ruční hutnění - udržování úložiště a jeho ochrana proti vodě - odvedení nebo obvedení vody v okolí úložiště a v úložišti - veškeré pomocné konstrukce umožňující provedení zemní konstrukce (příjezdy, sjezdy, nájezdy, lešení, podpěrné konstrukce, přemostění, zpevněné plochy, zakrytí a pod.) Položka nezahrnuje: - x
P | 12 | 17481 |  | ZÁSYP JAM A RÝH Z NAKUPOVANÝCH MATERIÁLŮ | M3 | 524.977 | 0 | 0 |  |  | 0 | 0 | OTSKP_2025 | 0 | 3 |  |  | 0
PP
VV |  |  |  | 142,3*2,1*1,7 = 508,011 [A] 2*2,6*2,6*1,7-2*1,77*1,7 = 16,966 [B] Mezisoucet = 524,977 [C]
TS |  |  |  | Položka zahrnuje: - kompletní provedení zemní konstrukce včetně nákupu a dopravy materiálu dle zadávací dokumentace - úprava ukládaného materiálu vlhčením, tříděním, promícháním nebo vysoušením, příp. jiné úpravy za účelem zlepšení jeho mech. vlastností - hutnění i různé míry hutnění - ošetření úložiště po celou dobu práce v něm vč. klimatických opatření - ztížení v okolí vedení, konstrukcí a objektů a jejich dočasné zajištění - ztížení provádění vč. hutnění ve ztížených podmínkách a stísněných prostorech - ztížené ukládání sypaniny pod vodu - ukládání po vrstvách a po jiných nutných částech (figurách) vč. dosypávek - spouštění a nošení materiálu - výměna částí zemní konstrukce znehodnocené klimatickými vlivy - udržování úložiště a jeho ochrana proti vodě - odvedení nebo obvedení vody v okolí úložiště a v úložišti - veškeré pomocné konstrukce umožňující provedení zemní konstrukce (příjezdy, sjezdy, nájezdy, lešení, podpěrné konstrukce, přemostění, zpevněné plochy, zakrytí a pod.) Položka nezahrnuje: - x
P | 13 | 18110 |  | ÚPRAVA PLÁNĚ SE ZHUTNĚNÍM V HORNINĚ TŘ. I | M2 | 17.81 | 0 | 0 |  |  | 0 | 0 | OTSKP_2025 | 0 | 3 |  |  | 0
PP
VV |  |  |  | potrubí 3,3*1,3 = 4,290 [A] šachta 2*2,6*2,6 = 13,520 [B] Mezisoucet = 17,810 [C]
TS |  |  |  | Položka zahrnuje: - úpravu pláně včetně vyrovnání výškových rozdílů. Míru zhutnění určuje projekt. Položka nezahrnuje: - x
P | 14 | 18232 |  | ROZPROSTŘENÍ ORNICE V ROVINĚ V TL DO 0,15M | M2 | 5.6 | 0 | 0 |  |  | 0 | 0 | OTSKP_2025 | 0 | 3 |  |  | 0
PP
VV |  |  |  | potrubí 2,8*2 = 5,600 [A]
TS |  |  |  | Položka zahrnuje: - nutné přemístění ornice z dočasných skládek vzdálených do 50m - rozprostření ornice v předepsané tloušťce v rovině a ve svahu do 1:5 Položka nezahrnuje: - x
P | 15 | 18241 |  | ZALOŽENÍ TRÁVNÍKU RUČNÍM VÝSEVEM | M2 | 5.6 | 0 | 0 |  |  | 0 | 0 | OTSKP_2025 | 0 | 3 |  |  | 0
PP
VV |  |  |  | potrubí 2,8*2 = 5,600 [A]
TS |  |  |  | Položka zahrnuje: - dodání předepsané travní směsi, její výsev na ornici, zalévání, první pokosení, to vše bez ohledu na sklon terénu Položka nezahrnuje: - x
P | 16 | 18247 |  | OŠETŘOVÁNÍ TRÁVNÍKU | M2 | 5.6 | 0 | 0 |  |  | 0 | 0 | OTSKP_2025 | 0 | 3 |  |  | 0
PP
VV |  |  |  | potrubí 2,8*2 = 5,600 [A]
TS |  |  |  | Položka zahrnuje: - pokosení se shrabáním, naložení shrabků na dopravní prostředek, s odvozem a se složením, to vše bez ohledu na sklon terénu - nutné zalití a hnojení Položka nezahrnuje: - x
P | 17 | 18600 |  | ZALÉVÁNÍ VODOU | M3 | 0.69 | 0 | 0 |  |  | 0 | 0 | OTSKP_2025 | 0 | 3 |  |  | 0
PP
VV |  |  |  | 4,6*0,15 = 0,690 [A]
TS |  |  |  | Položka zahrnuje - veškerý materiál, výrobky a polotovary, včetně mimostaveništní a vnitrostaveništní dopravy (rovněž přesuny), včetně naložení a složení, případně s uložením Položka nezahrnuje: - x
SD |  | 4 |  | Vodorovné konstrukce | [6 empty] | 0 | 0
P | 18 | 451312 |  | PODKLADNÍ A VÝPLŇOVÉ VRSTVY Z PROSTÉHO BETONU C12/15 | M3 | 9.881 | 0 | 0 |  |  | 0 | 0 | OTSKP_2025 | 0 | 3 |  |  | 0
PP
VV |  |  |  | 14,3*2,1*0,305 = 9,159 [A] 2*1,9*1,9*0,1 = 0,722 [B] Mezisoucet = 9,881 [C]
TS |  |  |  | Položka zahrnuje: - dodání čerstvého betonu (betonové směsi) požadované kvality, jeho uložení do požadovaného tvaru při jakékoliv hustotě výztuže, konzistenci čerstvého betonu a způsobu hutnění, ošetření a ochranu betonu, - zhotovení nepropustného, mrazuvzdorného betonu a betonu požadované trvanlivosti a vlastností, užití potřebných přísad a technologií výroby betonu, - zřízení pracovních a dilatačních spar, včetně potřebných úprav, výplně, vložek, opracování, očištění a ošetření, - bednění požadovaných konstr. (i ztracené) s úpravou dle požadované kvality povrchu betonu, včetně odbedňovacích a odskružovacích prostředků, nátěrů zabraňujících soudržnosti betonu a bednění, - podpěrné konstr. (skruže) a lešení všech druhů pro bednění, vč. ochranných a bezpečnostních opatření a základů těchto konstrukcí a lešení, - vytvoření kotevních čel, kapes, nálitků a sedel, zřízení všech požadovaných otvorů, výklenků, prostupů, dutin, drážek a pod., vč. ztížení práce a úprav kolem nich, - úpravy pro osazení výztuže, doplňkových konstrukcí a vybavení, - úpravy povrchu pro položení požadované izolace, povlaků a nátěrů, případně vyspravení, - ztížení práce u kabelových a injektážních trubek a ostatních zařízení osazovaných do betonu, - konstrukce betonových kloubů, upevnění kotevních prvků a doplňkových konstrukcí, - nátěry zabraňující soudržnost betonu a bednění, - výplň, těsnění a tmelení spar a spojů, - opatření povrchů betonu izolací proti zemní vlhkosti v částech, kde přijdou do styku se zeminou nebo kamenivem, - případné zřízení spojovací vrstvy u základů, - úpravy pro osazení zařízení ochrany konstrukce proti vlivu bludných proudů, Položka nezahrnuje: - x
P | 19 | 45157 |  | PODKLADNÍ A VÝPLŇOVÉ VRSTVY Z KAMENIVA TĚŽENÉHO | M3 | 1.352 | 0 | 0 |  |  | 0 | 0 | OTSKP_2025 | 0 | 3 |  |  | 0
PP
VV |  |  |  | 2*2,6*2,6*0,1 = 1,352 [A]
TS |  |  |  | Položka zahrnuje: - dodávku předepsaného kameniva - mimostaveništní a vnitrostaveništní dopravu a jeho uložení - není-li v zadávací dokumentaci uvedeno jinak, jedná se o nakupovaný materiál Položka nezahrnuje: - x
SD |  | 5 |  | Komunikace | [6 empty] | 0 | 0
P | 20 | 56336 |  | VOZOVKOVÉ VRSTVY ZE ŠTĚRKODRTI TL. DO 300MM | M2 | 17.81 | 0 | 0 |  |  | 0 | 0 | OTSKP_2025 | 0 | 3 |  |  | 0
PP
VV |  |  |  | 3,3*1,3 = 4,290 [A] 2*2,6*2,6 = 13,520 [B] Mezisoucet = 17,810 [C]
TS |  |  |  | Položka zahrnuje: - dodání kameniva předepsané kvality a zrnitosti - rozprostření a zhutnění vrstvy v předepsané tloušťce - zřízení vrstvy bez rozlišení šířky, pokládání vrstvy po etapách Položka nezahrnuje: - postřiky, nátěry
P | 21 | 572213 |  | SPOJOVACÍ POSTŘIK Z EMULZE DO 0,5KG/M2 | M2 | 35.62 | 0 | 0 |  |  | 0 | 0 | OTSKP_2025 | 0 | 3 |  |  | 0
PP
VV |  |  |  | 2*3,3*1,3 = 8,580 [A] 2*(2*2,6*2,6) = 27,040 [B] Mezisoucet = 35,620 [C]
TS |  |  |  | Položka zahrnuje: - dodání všech předepsaných materiálů pro postřiky v předepsaném množství - provedení dle předepsaného technologického předpisu - zřízení vrstvy bez rozlišení šířky, pokládání vrstvy po etapách - úpravu napojení, ukončení Položka nezahrnuje: - x
P | 22 | 574A46 |  | ASFALTOVÝ BETON PRO OBRUSNÉ VRSTVY ACO 16+ TL. 50MM | M2 | 17.81 | 0 | 0 |  |  | 0 | 0 | OTSKP_2025 | 0 | 3 |  |  | 0
PP
VV |  |  |  | 3,3*1,3 = 4,290 [A] 2*2,6*2,6 = 13,520 [B] Mezisoucet = 17,810 [C]
TS |  |  |  | Položka zahrnuje: - dodání směsi v požadované kvalitě - očištění podkladu - uložení směsi dle předepsaného technologického předpisu, zhutnění vrstvy v předepsané tloušťce - zřízení vrstvy bez rozlišení šířky, pokládání vrstvy po etapách, včetně pracovních spar a spojů - úpravu napojení, ukončení podél obrubníků, dilatačních zařízení, odvodňovacích proužků, odvodňovačů, vpustí, šachet a pod. Položka nezahrnuje: - postřiky, nátěry - těsnění podél obrubníků, dilatačních zařízení, odvodňovacích proužků, odvodňovačů, vpustí, šachet a pod.
P | 23 | 574E98 |  | ASFALTOVÝ BETON PRO PODKLADNÍ VRSTVY ACP 22+, 22S TL. 100MM | M2 | 11.05 | 0 | 0 |  |  | 0 | 0 | OTSKP_2025 | 0 | 3 |  |  | 0
PP
VV |  |  |  | 3,3*1,3 = 4,290 [A] 2,6*2,6 = 6,760 [B] Mezisoucet = 11,050 [C]
TS |  |  |  | Položka zahrnuje: - dodání směsi v požadované kvalitě - očištění podkladu - uložení směsi dle předepsaného technologického předpisu, zhutnění vrstvy v předepsané tloušťce - zřízení vrstvy bez rozlišení šířky, pokládání vrstvy po etapách, včetně pracovních spar a spojů - úpravu napojení, ukončení podél obrubníků, dilatačních zařízení, odvodňovacích proužků, odvodňovačů, vpustí, šachet a pod. Položka nezahrnuje: - postřiky, nátěry - těsnění podél obrubníků, dilatačních zařízení, odvodňovacích proužků, odvodňovačů, vpustí, šachet a pod.
SD |  | 7 |  | Pridružená stavební výroba | [6 empty] | 0 | 0
P | 24 | 709110 |  | PROVIZORNÍ ZAJIŠTĚNÍ KABELU VE VÝKOPU | KUS | 2 | 0 | 0 |  |  | 0 | 0 | OTSKP_2025 | 0 | 3 |  |  | 0
PP
VV
TS |  |  |  | 1. Položka obsahuje: – obsahuje i demontáž po skončení provizorního stavu – dopravu do skladu nebo na likvidaci – obrátkovost, opotřebení zapůjčeného materiálu – poplatek za likvidaci odpadů, pokud je materiál likvidován 2. Položka neobsahuje: X 3. Způsob měření: Udává se počet kusů kompletní konstrukce nebo práce.
P | 25 | 709120 |  | PROVIZORNÍ ZAJIŠTĚNÍ POTRUBÍ VE VÝKOPU | KUS | 1 | 0 | 0 |  |  | 0 | 0 | OTSKP_2025 | 0 | 3 |  |  | 0
PP
VV
TS |  |  |  | 1. Položka obsahuje: – obsahuje i demontáž po skončení provizorního stavu – dopravu do skladu nebo na likvidaci – obrátkovost, opotřebení zapůjčeného materiálu – poplatek za likvidaci odpadů, pokud je materiál likvidován 2. Položka neobsahuje: X 3. Způsob měření: Udává se počet kusů kompletní konstrukce nebo práce.
SD |  | 8 |  | Potrubí | [6 empty] | 0 | 0
P | 26 | 89446 |  | ŠACHTY KANAL ZE ŽELEZOBET VČET VÝZT NA POTRUBÍ DN DO 800MM | KUS | 2 | 0 | 0 |  |  | 0 | 0 | OTSKP_2025 | 0 | 3 |  |  | 0
PP
VV
TS |  |  |  | Položka zahrnuje: - poklopy s rámem, mříže s rámem, stupadla, žebříky, stropy z bet. dílců a pod. - dodání čerstvého betonu (betonové směsi) požadované kvality, jeho uložení do požadovaného tvaru při jakékoliv hustotě výztuže, konzistenci čerstvého betonu a způsobu hutnění, ošetření a ochranu betonu, - zhotovení nepropustného, mrazuvzdorného betonu a betonu požadované trvanlivosti a vlastností, - užití potřebných přísad a technologií výroby betonu, - zřízení pracovních a dilatačních spar, včetně potřebných úprav, výplně, vložek, opracování, očištění a ošetření, - bednění požadovaných konstr. (i ztracené) s úpravou dle požadované kvality povrchu betonu, včetně odbedňovacích a odskružovacích prostředků, - dodání betonářské výztuže v požadované kvalitě, stříhání, řezání, ohýbání a spojování do všech požadovaných tvarů (vč. armakošů) a uložení s požadovaným zajištěním polohy a krytí výztuže betonem, - veškeré svary nebo jiné spoje výztuže, - podpěrné konstr. (skruže) a lešení všech druhů pro bednění, uložení čerstvého betonu, výztuže a doplňkových konstr., vč. požadovaných otvorů, ochranných a bezpečnostních opatření a základů těchto konstrukcí a lešení, - vytvoření kotevních čel, kapes, nálitků, a sedel, - zřízení všech požadovaných otvorů, kapes, výklenků, prostupů, dutin, drážek a pod., vč. ztížení práce a úprav kolem nich, - úpravy pro osazení výztuže, doplňkových konstrukcí a vybavení, - úpravy povrchu pro položení požadované izolace, povlaků a nátěrů, případně vyspravení, - ztížení práce u kabelových a injektážních trubek a ostatních zařízení osazovaných do betonu, - konstrukce betonových kloubů, upevnění kotevních prvků a doplňkových konstrukcí, - nátěry zabraňující soudržnost betonu a bednění, - výplň, těsnění a tmelení spar a spojů, - opatření povrchů betonu izolací proti zemní vlhkosti v částech, kde přijdou do styku se zeminou nebo kamenivem, - případné zřízení spojovací vrstvy u základů, - úpravy pro osazení zařízení ochrany konstrukce proti vlivu bludných proudů - předepsané podkladní konstrukce Položka nezahrnuje: - x
P | 27 | 899682 |  | ZKOUŠKA VODOTĚSNOSTI POTRUBÍ DN DO 800MM | M | 12.3 | 0 | 0 |  |  | 0 | 0 | OTSKP_2025 | 0 | 3 |  |  | 0
PP
VV
TS |  |  |  | Položka zahrnuje: - přísun, montáž, demontáž, odsun zkoušecího čerpadla - napuštění tlakovou vodou, dodání vody pro tlakovou zkoušku - montáž a demontáž dílců pro zabezpečení konce zkoušeného úseku potrubí - montáž a demontáž koncových tvarovek - montáž zaslepovací příruby, zaslepení odboček pro armatury a pro odbočující řady Položka nezahrnuje: - x
P | 28 | 89980 |  | TELEVIZNÍ PROHLÍDKA POTRUBÍ | M | 12.3 | 0 | 0 |  |  | 0 | 0 | OTSKP_2025 | 0 | 3 |  |  | 0
PP
VV
TS |  |  |  | Položka zahrnuje: - prohlídku potrubí televizní kamerou - záznam prohlídky na nosičích DVD - vyhotovení závěrečného písemného protokolu Položka nezahrnuje: - x
P | 29 | R824601 |  | POTRUBÍ Z TRUB ŽELEZOBETONOVÝCH DN DO 800MM | M | 14.3 | 0 | 0 |  |  | 0 | 0 |  | 0 | 3 |  |  | 0
PP |  |  |  | SŽ
VV |  |  |  | 14,3 = 14,300 [A]
TS |  |  |  | Položka zahrnuje: - výrobní dokumentaci (vcetne technologického predpisu) - dodání veškerého trubního a pomocného materiálu (trouby, trubky, tvarovky, spojovací a tesnící materiál a pod.), podperných, závesných a upevnovacích prvku, vcetne potrebných úprav - úprava a príprava podkladu a podper, ocištení a ošetrení podkladu a podper - zrízení plne funkcního potrubí, kompletní soustavy, podle príslušného technologického predpisu (bez ohledu na sklon) - zrízení potrubí i jednotlivých cástí po etapách, vcetne pracovních spar a spoju, pracovního zaslepení koncu a pod. - úprava prostupu, pruchodu šachtami a komorami, okolí podper a vyústení, zaústení, napojení, vyvedení a upevnení odpad. výustí - ochrana potrubí náterem (vc. úpravy povrchu), prípadne izolací, nejsou-li tyto práce predmetem jiné položky - úprava, ocištení a ošetrení prostoru kolem potrubí - položky platí pro práce provádené v prostoru zapaženém i nezapaženém a i v kolektorech, chránickách - položky zahrnují i práce spojené s nutnými obtoky, prevádením a cerpáním vody Položka nezahrnuje: - zkoušky vodotesnosti a televizní prohlídku
SD |  | 9 |  | Ostatní konstrukce a práce | [6 empty] | 0 | 0
P | 30 | 919113 |  | ŘEZÁNÍ ASFALTOVÉHO KRYTU VOZOVEK TL DO 150MM | M | 15 | 0 | 0 |  |  | 0 | 0 | OTSKP_2025 | 0 | 3 |  |  | 0
PP
VV |  |  |  | 2*(2,3+2*2,6) = 15,000 [A]
TS |  |  |  | Položka zahrnuje: - řezání vozovkové vrstvy v předepsané tloušťce - spotřeba vody Položka nezahrnuje: - x
P | 31 | 96688 |  | VYBOURÁNÍ KANALIZAČ ŠACHET KOMPLETNÍCH | KUS | 2 | 0 | 0 |  |  | 0 | 0 | OTSKP_2025 | 0 | 3 |  |  | 0
PP
VV
TS |  |  |  | Položka zahrnuje: - kompletní bourací práce včetně nezbytného rozsahu zemních prací, - veškerou manipulaci s vybouranou sutí a hmotami včetně uložení na skládku, - veškeré další práce plynoucí z technologického předpisu a z platných předpisů, Položka nezahrnuje: - poplatek za skládku, který se vykazuje v položce 0141** (s výjimkou malého množství bouraného materiálu, kde je možné poplatek zahrnout do jednotkové ceny bourání – tento fakt musí být uveden v doplňujícím textu k položce)
P | 32 | 96926 |  | VYBOURÁNÍ POTRUBÍ DN DO 800MM KANALIZAČ | M | 12.3 | 0 | 0 |  |  | 0 | 0 | OTSKP_2025 | 0 | 3 |  |  | 0
PP
VV
TS |  |  |  | Položka zahrnuje: - veškerou manipulaci s vybouranou sutí a hmotami včetně uložení na skládku - veškeré další práce plynoucí z technologického předpisu a z platných předpisů Položka nezahrnuje: - poplatek za skládku, který se vykazuje v položce 0141** (s výjimkou malého množství bouraného materiálu, kde je možné poplatek zahrnout do jednotkové ceny bourání – tento fakt musí být uveden v doplňujícím textu k položce)
SD |  | 990 |  | Poplatky za skládky | [6 empty] | 0 | 0
P | 33 | R015111 | 901 | NEOCEŇOVAT - POPLATKY ZA LIKVIDACI ODPADU NEKONTAMINOVANÝCH - 17 05 04 VYTEŽENÉ ZEMINY A HORNINY - I. TRÍDA TEŽITELNOSTI VCETNE DOPRAVY | T | 7.139 | 0 | 0 |  |  | 0 | 0 |  | 0 | 3 |  |  | 0
PP |  |  |  | Evidencní položka. Neocenovat v objektu SO/PS, položka se ocenuje pouze v objektu SO 90-90 Zpusob likvidace: recyklace, druhotné využití.
VV |  |  |  | (54,912+32,58-6,426)*1,9 = 154,025 [A] 2,3*2,1*0,3*2,2 = 3,188 [B] 2*2,6*2,6*0,3*2,2 = 8,923 [C] Mezisoucet C*0,8 = 7,139 [D]
TS |  |  |  | 1. Položka obsahuje: – veškeré poplatky provozovateli skládky, recyklacní linky nebo jiného zarízení na zpracování nebo likvidaci odpadu související s prevzetím, uložením, zpracováním nebo likvidací odpadu – náklady spojené s dopravou z místa stavby na místo prevzetí provozovatelem skládky, recyklacní linky nebo jiného zarízení na zpracování nebo likvidaci odpadu – náklady spojené s vyložením a manipulací s materiálem v míste skládky 2. Položka neobsahuje: – náklady spojené s naložením a manipulací materiálem 3. Zpusob merení: Tunou se rozumí hmotnost odpadu vytrídeného v souladu se zákonem c. 541/2020 Sb., o nakládání s odpady, v platném znení.
P | 34 | R015112 | 902 | NEOCEŇOVAT - POPLATKY ZA LIKVIDACI ODPADU NEKONTAMINOVANÝCH - 17 05 04 VYTEŽENÉ ZEMINY A HORNINY - II. TRÍDA TEŽITELNOSTI VCETNE DOPRAVY | T | 30.184 | 0 | 0 |  |  | 0 | 0 |  | 0 | 3 |  |  | 0
PP |  |  |  | Evidencní položka. Neocenovat v objektu SO/PS, položka se ocenuje pouze v objektu SO 90-90 Zpusob likvidace: recyklace, druhotné využití.
VV |  |  |  | 13,72*2,2 = 30,184 [A]
TS |  |  |  | 1. Položka obsahuje: – veškeré poplatky provozovateli skládky, recyklacní linky nebo jiného zarízení na zpracování nebo likvidaci odpadu související s prevzetím, uložením, zpracováním nebo likvidací odpadu – náklady spojené s dopravou z místa stavby na místo prevzetí provozovatelem skládky, recyklacní linky nebo jiného zarízení na zpracování nebo likvidaci odpadu – náklady spojené s vyložením a manipulací s materiálem v míste skládky 2. Položka neobsahuje: – náklady spojené s naložením a manipulací materiálem 3. Zpusob merení: Tunou se rozumí hmotnost odpadu vytrídeného v souladu se zákonem c. 541/2020 Sb., o nakládání s odpady, v platném znení.
P | 35 | R015140 | 907 | NEOCEŇOVAT - POPLATKY ZA LIKVIDACI ODPADU NEKONTAMINOVANÝCH - 17 01 01 BETON Z DEMOLIC OBJEKTU, ZÁKLADU TV, KULY A SLOUPY VCETNE DOPRAVY | T | 33.13 | 0 | 0 |  |  | 0 | 0 |  | 0 | 3 |  |  | 0
PP |  |  |  | Evidencní položka. Neocenovat v objektu SO/PS, položka se ocenuje pouze v objektu SO 90-90 V prípade možnosti je uprednostnována recyklace pred skládkováním.
VV |  |  |  | (4,05+3,20)*2,4 = 17,400 [A] 14,3*1,1 = 15,730 [B] Mezisoucet = 33,130 [C]
TS |  |  |  | 1. Položka obsahuje: – veškeré poplatky provozovateli skládky, recyklacní linky nebo jiného zarízení na zpracování nebo likvidaci odpadu související s prevzetím, uložením, zpracováním nebo likvidací odpadu – náklady spojené s dopravou z místa stavby na místo prevzetí provozovatelem skládky, recyklacní linky nebo jiného zarízení na zpracování nebo likvidaci odpadu – náklady spojené s vyložením a manipulací s materiálem v míste skládky 2. Položka neobsahuje: – náklady spojené s naložením a manipulací materiálem 3. Zpusob merení: Tunou se rozumí hmotnost odpadu vytrídeného v souladu se zákonem c. 541/2020 Sb., o nakládání s odpady, v platném znení.
P | 36 | R015570 | 922 | NEOCEŇOVAT - POPLATKY ZA LIKVIDACI ODPADU NEBEZPECNÝCH - 17 03 01* ASFALTOVÉ SMESI OBSAHUJÍCÍ DEHET (VOZOVKA, IZOLACE, STAVEBNÍ NÁTERY), VCETNE DOPRAVY | T | 6.331 | 0 | 0 |  |  | 0 | 0 |  | 0 | 3 |  |  | 0
PP |  |  |  | Evidencní položka. Neocenovat v objektu SO/PS, položka se ocenuje pouze v objektu SO 90-90. N odpad: nebezpecné látky: dehet (trida vyluhovatelnosti prekracuje I, a II. trídu a neprekracuje III. trídu dle vyhlášky 273/2021 Sb.) Zpusob likvidace: skládka S-NO, spalovna N odpadu
VV |  |  |  | 2,3*2,1*0,15*2,3 = 1,666 [A] 2*2,6*2,6*0,15*2,3 = 4,664 [B] Mezisoucet = 6,331 [C]
TS |  |  |  | 1. Položka obsahuje: – veškeré poplatky provozovateli skládky, recyklacní linky nebo jiného zarízení na zpracování nebo likvidaci odpadu související s prevzetím, uložením, zpracováním nebo likvidací odpadu – náklady spojené s dopravou z místa stavby na místo prevzetí provozovatelem skládky, recyklacní linky nebo jiného zarízení na zpracování nebo likvidaci odpadu – náklady spojené s vyložením a manipulací s materiálem v míste skládky 2. Položka neobsahuje: – náklady spojené s naložením a manipulací materiálem 3. Zpusob merení: Tunou se rozumí hmotnost odpadu vytrídeného v souladu se zákonem c. 541/2020 Sb., o nakládání s odpady, v platném znení.

## SO 14-31-01
SŽDC05 | [14 empty] | 3
S | Stavba: | 5323530004_VZ |  | Revitalizace a elektrizace trati Nýřany - Heřmanova Huť - 251112 | [6 empty] | D.2.1.6.1 | 0 | AspeEsticon | 0 | 2
O | Objekt: | D.2.1.6.1 |  | Potrubní vedení kanalizace, COV | [9 empty] | 0.12 | 2
Typ | Poř. číslo | Kód položky | Varianta | Název položky | MJ | Množství | Jednotková hmotnost | Celková hmotnost |  |  | Jednotková cena |  | Cenové soustavy | 0.21
Dodávka
[9 empty] | Jednotková | Celkem | Jednotková | Celkem |  |  |  | Počet položek s nulovou cenou | 0
O1 |  | SO 14-31-01 |  | ŽST Hermanova Hut, vsakovací objekty SŽ | [6 empty] | 0 | 0
SD |  | 0 |  | Všeobecné konstrukce a práce | [6 empty] | 0 | 0
P | 1 | R0291131 |  | OSTATNÍ POŽADAVKY - GEODETICKÉ ZAMERENÍ - CELKY | KUS | 1 | 0 | 0 |  |  | 0 | 0 |  | 0 | 3 |  |  | 0
PP
VV
TS |  |  |  | Položka zahrnuje: - veškeré náklady spojené s objednatelem požadovanými pracemi Položka nezahrnuje: - x
SD |  | 1 |  | Zemní práce | [6 empty] | 0 | 0
P | 2 | 11130 |  | SEJMUTÍ DRNU | M2 | 138.88 | 0 | 0 |  |  | 0 | 0 | OTSKP_2025 | 0 | 3 |  |  | 0
PP
VV |  |  |  | plochy_vsaku_povrchové 14+11 = 25,000 [A] plocha_vsak_podzemní 94 = 94,000 [B] žlaby 2*0,3*1,6 = 0,960 [C] potrubí (11,4+4+1,8)*1,1 = 18,920 [D] Mezisoucet = 138,880 [E]
TS |  |  |  | Položka zahrnuje: - vodorovnou dopravu a uložení na skládku Položka nezahrnuje: - x
P | 3 | 13173 |  | HLOUBENÍ JAM ZAPAŽ I NEPAŽ TŘ. I | M3 | 247.199 | 0 | 0 |  |  | 0 | 0 | OTSKP_2025 | 0 | 3 |  |  | 0
PP
VV |  |  |  | vsak_podzemní (17,4*5,4*2,67)*0,8 = 200,699 [A] vsak_povrchový - plochaxprum.hloubka 14*1,5 = 21,000 [B] vsak_povrchový - plochaxprum.hloubka 17*1,5 = 25,500 [C] Mezisoucet = 247,199 [F]
TS |  |  |  | Položka zahrnuje: - vodorovnou a svislou dopravu, přemístění, přeložení, manipulace s výkopkem - kompletní provedení vykopávky nezapažené i zapažené - ošetření výkopiště po celou dobu práce v něm vč. klimatických opatření - ztížení vykopávek v blízkosti podzemního vedení, konstrukcí a objektů vč. jejich dočasného zajištění - ztížení pod vodou, v okolí výbušnin, ve stísněných prostorech a pod. - příplatek za lepivost - těžení po vrstvách, pásech a po jiných nutných částech (figurách) - čerpání vody vč. čerpacích jímek, potrubí a pohotovostní čerpací soupravy (viz ustanovení k pol. 1151,2) - potřebné snížení hladiny podzemní vody - těžení a rozpojování jednotlivých balvanů - vytahování a nošení výkopku - svahování a přesvah. svahů do konečného tvaru, výměna hornin v podloží a v pláni znehodnocené klimatickými vlivy - ruční vykopávky, odstranění kořenů a napadávek - pažení, vzepření a rozepření vč. přepažování (vyjma pažení záporového a štětových stěn) - úpravu, ochranu a očištění dna, základové spáry, stěn a svahů - odvedení nebo obvedení vody v okolí výkopiště a ve výkopišti - třídění výkopku - veškeré pomocné konstrukce umožňující provedení vykopávky (příjezdy, sjezdy, nájezdy, lešení, podpěr. konstr., přemostění, zpevněné plochy, zakrytí a pod.) Položka nezahrnuje: - uložení zeminy (na skládku, do násypu) ani poplatky za skládku, vykazují se v položce č.0141**
P | 4 | 13183 |  | HLOUBENÍ JAM ZAPAŽ I NEPAŽ TŘ II | M3 | 50.175 | 0 | 0 |  |  | 0 | 0 | OTSKP_2025 | 0 | 3 |  |  | 0
PP
VV |  |  |  | vsak_podzemní (17,4*5,4*2,67)*0,2 = 50,175 [A]
TS |  |  |  | Položka zahrnuje: - vodorovnou a svislou dopravu, přemístění, přeložení, manipulace s výkopkem - kompletní provedení vykopávky nezapažené i zapažené - ošetření výkopiště po celou dobu práce v něm vč. klimatických opatření - ztížení vykopávek v blízkosti podzemního vedení, konstrukcí a objektů vč. jejich dočasného zajištění - ztížení pod vodou, v okolí výbušnin, ve stísněných prostorech a pod. - příplatek za lepivost - těžení po vrstvách, pásech a po jiných nutných částech (figurách) - čerpání vody vč. čerpacích jímek, potrubí a pohotovostní čerpací soupravy (viz ustanovení k pol. 1151,2) - potřebné snížení hladiny podzemní vody - těžení a rozpojování jednotlivých balvanů - vytahování a nošení výkopku - svahování a přesvah. svahů do konečného tvaru, výměna hornin v podloží a v pláni znehodnocené klimatickými vlivy - ruční vykopávky, odstranění kořenů a napadávek - pažení, vzepření a rozepření vč. přepažování (vyjma pažení záporového a štětových stěn) - úpravu, ochranu a očištění dna, základové spáry, stěn a svahů - odvedení nebo obvedení vody v okolí výkopiště a ve výkopišti - třídění výkopku - veškeré pomocné konstrukce umožňující provedení vykopávky (příjezdy, sjezdy, nájezdy, lešení, podpěr. konstr., přemostění, zpevněné plochy, zakrytí a pod.) Položka nezahrnuje: - uložení zeminy (na skládku, do násypu) ani poplatky za skládku, vykazují se v položce č.0141**
P | 5 | 13273 |  | HLOUBENÍ RÝH ŠÍŘ DO 2M PAŽ I NEPAŽ TŘ. I | M3 | 28.38 | 0 | 0 |  |  | 0 | 0 | OTSKP_2025 | 0 | 3 |  |  | 0
PP
VV |  |  |  | žlaby 5,1*0,6*0,4+2*1,6*0,3*0,4 = 1,608 [A] potrubí (11,4+4+1,8)*1,1*1,5 = 28,380 [B]
TS |  |  |  | Položka zahrnuje: - vodorovnou a svislou dopravu, přemístění, přeložení, manipulace s výkopkem - kompletní provedení vykopávky nezapažené i zapažené - ošetření výkopiště po celou dobu práce v něm vč. klimatických opatření - ztížení vykopávek v blízkosti podzemního vedení, konstrukcí a objektů vč. jejich dočasného zajištění - ztížení pod vodou, v okolí výbušnin, ve stísněných prostorech a pod. - příplatek za lepivost - těžení po vrstvách, pásech a po jiných nutných částech (figurách) - čerpání vody vč. čerpacích jímek, potrubí a pohotovostní čerpací soupravy (viz ustanovení k pol. 1151,2) - potřebné snížení hladiny podzemní vody - těžení a rozpojování jednotlivých balvanů - vytahování a nošení výkopku - svahování a přesvah. svahů do konečného tvaru, výměna hornin v podloží a v pláni znehodnocené klimatickými vlivy - ruční vykopávky, odstranění kořenů a napadávek - pažení, vzepření a rozepření vč. přepažování (vyjma pažení záporového a štětových stěn) - úpravu, ochranu a očištění dna, základové spáry, stěn a svahů - odvedení nebo obvedení vody v okolí výkopiště a ve výkopišti - třídění výkopku - veškeré pomocné konstrukce umožňující provedení vykopávky (příjezdy, sjezdy, nájezdy, lešení, podpěr. konstr., přemostění, zpevněné plochy, zakrytí a pod.) Položka nezahrnuje: - uložení zeminy (na skládku, do násypu) ani poplatky za skládku, vykazují se v položce č.0141**
P | 6 | 17120 |  | ULOŽENÍ SYPANINY DO NÁSYPŮ A NA SKLÁDKY BEZ ZHUTNĚNÍ | M3 | 325.753 | 0 | 0 |  |  | 0 | 0 | OTSKP_2025 | 0 | 3 |  |  | 0
PP
VV |  |  |  | 297,3732+28,38 = 325,753
TS |  |  |  | Položka zahrnuje: - kompletní provedení zemní konstrukce do předepsaného tvaru - ošetření úložiště po celou dobu práce v něm vč. klimatických opatření - ztížení v okolí vedení, konstrukcí a objektů a jejich dočasné zajištění - ztížení provádění ve ztížených podmínkách a stísněných prostorech - ztížené ukládání sypaniny pod vodu - ukládání po vrstvách a po jiných nutných částech (figurách) vč. dosypávek - spouštění a nošení materiálu - úprava, očištění a ochrana podloží a svahů - svahování, uzavírání povrchů svahů - udržování úložiště a jeho ochrana proti vodě - odvedení nebo obvedení vody v okolí úložiště a v úložišti - veškeré pomocné konstrukce umožňující provedení zemní konstrukce (příjezdy, sjezdy, nájezdy, lešení, podpěrné konstrukce, přemostění, zpevněné plochy, zakrytí a pod.) Položka nezahrnuje: - x
P | 7 | 17411 |  | ZÁSYP JAM A RÝH ZEMINOU SE ZHUTNĚNÍM | M3 | 204.06 | 0 | 0 |  |  | 0 | 0 | OTSKP_2025 | 0 | 3 |  |  | 0
PP
VV |  |  |  | vsak_podzemní 17,4*5,4*1,7 = 159,732 [A] vsak_povrchový - plochaxprum.hloubka (14-5,3)*1,5 = 13,050 [B] vsak_povrchový - plochaxprum.hloubka (17-7,5)*1,5 = 14,250 [C] potrubí (11,4+4+1,8)*1,1*0,9 = 17,028 [D] Mezisoucet = 204,060 [E]
TS |  |  |  | Položka zahrnuje: - kompletní provedení zemní konstrukce vč. výběru vhodného materiálu - úprava ukládaného materiálu vlhčením, tříděním, promícháním nebo vysoušením, příp. jiné úpravy za účelem zlepšení jeho mech. vlastností - hutnění i různé míry hutnění - ošetření úložiště po celou dobu práce v něm vč. klimatických opatření - ztížení v okolí vedení, konstrukcí a objektů a jejich dočasné zajištění - ztížení provádění vč. hutnění ve ztížených podmínkách a stísněných prostorech - ztížené ukládání sypaniny pod vodu - ukládání po vrstvách a po jiných nutných částech (figurách) vč. dosypávek - spouštění a nošení materiálu - výměna částí zemní konstrukce znehodnocené klimatickými vlivy - ruční hutnění - udržování úložiště a jeho ochrana proti vodě - odvedení nebo obvedení vody v okolí úložiště a v úložišti - veškeré pomocné konstrukce umožňující provedení zemní konstrukce (příjezdy, sjezdy, nájezdy, lešení, podpěrné konstrukce, přemostění, zpevněné plochy, zakrytí a pod.) Položka nezahrnuje: - x
P | 8 | 17481 |  | ZÁSYP JAM A RÝH Z NAKUPOVANÝCH MATERIÁLŮ | M3 | 6.45 | 0 | 0 |  |  | 0 | 0 | OTSKP_2025 | 0 | 3 |  |  | 0
PP
VV |  |  |  | 0,5*5,4=2,700 [A] 0,5*7,5=3,750 [B] Celkem: A+B=6,450 [C] Celkem 6,45 = 6,450
TS |  |  |  | Položka zahrnuje: - kompletní provedení zemní konstrukce včetně nákupu a dopravy materiálu dle zadávací dokumentace - úprava ukládaného materiálu vlhčením, tříděním, promícháním nebo vysoušením, příp. jiné úpravy za účelem zlepšení jeho mech. vlastností - hutnění i různé míry hutnění - ošetření úložiště po celou dobu práce v něm vč. klimatických opatření - ztížení v okolí vedení, konstrukcí a objektů a jejich dočasné zajištění - ztížení provádění vč. hutnění ve ztížených podmínkách a stísněných prostorech - ztížené ukládání sypaniny pod vodu - ukládání po vrstvách a po jiných nutných částech (figurách) vč. dosypávek - spouštění a nošení materiálu - výměna částí zemní konstrukce znehodnocené klimatickými vlivy - udržování úložiště a jeho ochrana proti vodě - odvedení nebo obvedení vody v okolí úložiště a v úložišti - veškeré pomocné konstrukce umožňující provedení zemní konstrukce (příjezdy, sjezdy, nájezdy, lešení, podpěrné konstrukce, přemostění, zpevněné plochy, zakrytí a pod.) Položka nezahrnuje: - x
P | 9 | 17581 |  | OBSYP POTRUBÍ A OBJEKTŮ Z NAKUPOVANÝCH MATERIÁLŮ | M3 | 26.074 | 0 | 0 |  |  | 0 | 0 | OTSKP_2025 | 0 | 3 |  |  | 0
PP
VV |  |  |  | potrubí 19,4*1,1*0,3 = 6,402 [A] vsak_podzemní 14,8*2,8*0,85-14,4*2,4*0,45 = 19,672 [B] Mezisoucet = 26,074 [C]
TS |  |  |  | Položka zahrnuje: - kompletní provedení zemní konstrukce včetně nákupu a dopravy materiálu dle zadávací dokumentace - úprava ukládaného materiálu vlhčením, tříděním, promícháním nebo vysoušením, příp. jiné úpravy za účelem zlepšení jeho mech. vlastností - hutnění i různé míry hutnění - ošetření úložiště po celou dobu práce v něm vč. klimatických opatření - ztížení v okolí vedení, konstrukcí a objektů a jejich dočasné zajištění - ztížení provádění vč. hutnění ve ztížených podmínkách a stísněných prostorech - ztížené ukládání sypaniny pod vodu - ukládání po vrstvách a po jiných nutných částech (figurách) vč. dosypávek - spouštění a nošení materiálu - výměna částí zemní konstrukce znehodnocené klimatickými vlivy - ruční hutnění a výplň jam a prohlubní v podloží - úprava, očištění, ochrana a zhutnění podloží - svahování, hutnění a uzavírání povrchů svahů - zřízení lavic na svazích - udržování úložiště a jeho ochrana proti vodě - odvedení nebo obvedení vody v okolí úložiště a v úložišti - veškeré pomocné konstrukce umožňující provedení zemní konstrukce (příjezdy, sjezdy, nájezdy, lešení, podpěrné konstrukce, přemostění, zpevněné plochy, zakrytí a pod.) Položka nezahrnuje: - x Způsob měření: - zemina vytlačená potrubím o DN 180mm se od kubatury obsypů neodečítá
P | 10 | 18231 |  | ROZPROSTŘENÍ ORNICE V ROVINĚ V TL DO 0,10M | m2 | 125 | 0 | 0 |  |  | 0 | 0 | OTSKP_2025 | 0 | 3 |  |  | 0
PP
VV |  |  |  | vsak_podzemní 94 = 94,000 [A] vsaky_povrch 14+17 = 31,000 [B] Mezisoucet = 125,000 [C]
TS |  |  |  | Položka zahrnuje: - nutné přemístění ornice z dočasných skládek vzdálených do 50m - rozprostření ornice v předepsané tloušťce v rovině a ve svahu do 1:5 Položka nezahrnuje: - x
P | 11 | 18241 |  | ZALOŽENÍ TRÁVNÍKU RUČNÍM VÝSEVEM | m2 | 125 | 0 | 0 |  |  | 0 | 0 | OTSKP_2025 | 0 | 3 |  |  | 0
PP
VV |  |  |  | vsak_podzemní 94 = 94,000 [A] vsaky_povrch 14+17 = 31,000 [B] Mezisoucet = 125,000 [C]
TS |  |  |  | Položka zahrnuje: - dodání předepsané travní směsi, její výsev na ornici, zalévání, první pokosení, to vše bez ohledu na sklon terénu Položka nezahrnuje: - x
P | 12 | 18247 |  | OŠETŘOVÁNÍ TRÁVNÍKU | m2 | 125 | 0 | 0 |  |  | 0 | 0 | OTSKP_2025 | 0 | 3 |  |  | 0
PP
VV |  |  |  | vsak_podzemní 94 = 94,000 [A] vsaky_povrch 14+17 = 31,000 [B] Mezisoucet = 125,000 [C]
TS |  |  |  | Položka zahrnuje: - pokosení se shrabáním, naložení shrabků na dopravní prostředek, s odvozem a se složením, to vše bez ohledu na sklon terénu - nutné zalití a hnojení Položka nezahrnuje: - x
P | 13 | 18600 |  | ZALÉVÁNÍ VODOU | M3 | 18.75 | 0 | 0 |  |  | 0 | 0 | OTSKP_2025 | 0 | 3 |  |  | 0
PP
VV |  |  |  | 125*0,15 = 18,750 [A]
TS |  |  |  | Položka zahrnuje - veškerý materiál, výrobky a polotovary, včetně mimostaveništní a vnitrostaveništní dopravy (rovněž přesuny), včetně naložení a složení, případně s uložením Položka nezahrnuje: - x
SD |  | 2 |  | Základy | [6 empty] | 0 | 0
P | 14 | 21461B |  | SEPARAČNÍ GEOTEXTILIE DO 200G/M2 | M2 | 165.76 | 0 | 0 |  |  | 0 | 0 | OTSKP_2025 | 0 | 3 |  |  | 0
PP
VV |  |  |  | vsak. objekt V1 2*(14,9*2,9+2,9*0,95+0,95*14,9) = 120,240 [A] 2*7,5 = 15,000 [B] 12,3*(0,5+0,3) = 9,840 [C] 2*5,3 = 10,600 [D] 12,6*(0,5+0,3) = 10,080 [E] Mezisoucet = 165,760 [F]
TS |  |  |  | Položka zahrnuje: - dodávku předepsané geotextilie - úpravu, očištění a ochranu podkladu - přichycení k podkladu, případně zatížení - úpravy spojů a zajištění okrajů - úpravy pro odvodnění - nutné přesahy (nezapočítávají se do výměry) - mimostaveništní a vnitrostaveništní dopravu Položka nezahrnuje: - x
SD |  | 4 |  | Vodorovné konstrukce | [6 empty] | 0 | 0
P | 15 | 45157 |  | PODKLADNÍ A VÝPLŇOVÉ VRSTVY Z KAMENIVA TĚŽENÉHO | M3 | 3.651 | 0 | 0 |  |  | 0 | 0 | OTSKP_2025 | 0 | 3 |  |  | 0
PP
VV |  |  |  | šachty 2*1,5*1,5*0,1 = 0,450 [A] potrubí 19,4*1,1*0,15 = 3,201 [B] Mezisoucet = 3,651 [C]
TS |  |  |  | Položka zahrnuje: - dodávku předepsaného kameniva - mimostaveništní a vnitrostaveništní dopravu a jeho uložení - není-li v zadávací dokumentaci uvedeno jinak, jedná se o nakupovaný materiál Položka nezahrnuje: - x
SD |  | 8 |  | Potrubí | [6 empty] | 0 | 0
P | 16 | 894858 |  | ŠACHTY KANALIZAČNÍ PLASTOVÉ D 600MM | KUS | 2 | 0 | 0 |  |  | 0 | 0 | OTSKP_2025 | 0 | 3 |  |  | 0
PP
VV
TS |  |  |  | Položka zahrnuje: - poklopy s rámem z předepsaného materiálu a tvaru - předepsané plastové skruže, dno a není-li uvedeno jinak i podkladní vrstvu (z kameniva nebo betonu). - výplň, těsnění a tmelení spár a spojů, - očištění a ošetření úložných ploch, - předepsané podkladní konstrukce Položka nezahrnuje: - x
P | 17 | 899642 |  | ZKOUŠKA VODOTĚSNOSTI POTRUBÍ DN DO 200MM | M | 19.4 | 0 | 0 |  |  | 0 | 0 | OTSKP_2025 | 0 | 3 |  |  | 0
PP
VV |  |  |  | 19,4 = 19,400 [A]
TS |  |  |  | Položka zahrnuje: - přísun, montáž, demontáž, odsun zkoušecího čerpadla - napuštění tlakovou vodou, dodání vody pro tlakovou zkoušku - montáž a demontáž dílců pro zabezpečení konce zkoušeného úseku potrubí - montáž a demontáž koncových tvarovek - montáž zaslepovací příruby, zaslepení odboček pro armatury a pro odbočující řady Položka nezahrnuje: - x
P | 18 | 89980 |  | TELEVIZNÍ PROHLÍDKA POTRUBÍ | M | 19.4 | 0 | 0 |  |  | 0 | 0 | OTSKP_2025 | 0 | 3 |  |  | 0
PP
VV |  |  |  | 19,4 = 19,400 [A]
TS |  |  |  | Položka zahrnuje: - prohlídku potrubí televizní kamerou - záznam prohlídky na nosičích DVD - vyhotovení závěrečného písemného protokolu Položka nezahrnuje: - x
P | 19 | R874341 |  | POTRUBÍ Z TRUB PLASTOVÝCH ODPADNÍCH DN DO 200MM | M | 19.4 | 0 | 0 |  |  | 0 | 0 |  | 0 | 3 |  |  | 0
PP |  |  |  | SN12
VV |  |  |  | 10+2*(0,7+1,1)+4+1,8 = 19,400
TS |  |  |  | Položka zahrnuje: - výrobní dokumentaci (vcetne technologického predpisu) - dodání veškerého trubního a pomocného materiálu (trouby, trubky, tvarovky, spojovací a tesnící materiál a pod.), podperných, závesných a upevnovacích prvku, vcetne potrebných úprav - úprava a príprava podkladu a podper, ocištení a ošetrení podkladu a podper - zrízení plne funkcního potrubí, kompletní soustavy, podle príslušného technologického predpisu (bez ohledu na sklon) - zrízení potrubí i jednotlivých cástí po etapách, vcetne pracovních spar a spoju, pracovního zaslepení koncu a pod. - úprava prostupu, pruchodu šachtami a komorami, okolí podper a vyústení, zaústení, napojení, vyvedení a upevnení odpad. výustí - ochrana potrubí náterem (vc. úpravy povrchu), prípadne izolací, nejsou-li tyto práce predmetem jiné položky - úprava, ocištení a ošetrení prostoru kolem potrubí - položky platí pro práce provádené v prostoru zapaženém i nezapaženém a i v kolektorech, chránickách - položky zahrnují i práce spojené s nutnými obtoky, prevádením a cerpáním vody Položka nezahrnuje: - tlakové zkoušky ani proplach a dezinfekci
P | 20 | R892151 |  | VSAKOVACÍ OBJEKT PLASTOVÝ - V1 | KPL | 1 | 0 | 0 |  |  | 0 | 0 |  | 0 | 3 |  |  | 0
PP
VV
TS |  |  |  | Položka zahrnuje: - akumulacní boxy, šachtové komíny, poklopy, komíny, geotextilie apod. - kompletní technologii, - dodání plasdt. dílce požadovaného tvaru a vlastností, jeho skladování, doprava a osazení do definitivní polohy, vcetne komplexní technologie výroby a montáže dílcu, ošetrení a ochrana dílcu, - úpravy a zarízení pro uložení a transport dílce, - veškeré požadované úpravy dílcu, vcetne doplnkových konstrukcí a vybavení, - sestavení dílce na stavbe vcetne montážních zarízení, plošin a prahu a pod., - výpln, tesnení a tmelení spár a spoju, - ocištení a ošetrení úložných ploch, - zednické výpomoce pro montáž dílcu, - oznacení dílce výrobním štítkem nebo jiným zpusobem, - úpravy dílce pro dodržení požadované presnosti jeho osazení, vcetne prípadných merení, - veškerá zarízení pro zajištení stability v každém okamžiku, - další práce dané prípadne specifikací k príslušnému dílci (úprava pohledových ploch, príp. rubových ploch, osazení merících zarízení, zkoušení a merení dílcu a pod.) - dopravu Položka nezahrnuje: - x
SD |  | 9 |  | Ostatní konstrukce a práce | [6 empty] | 0 | 0
P | 21 | 935212 |  | PŘÍKOPOVÉ ŽLABY Z BETON TVÁRNIC ŠÍŘ DO 600MM DO BETONU TL 100MM | M | 8.3 | 0 | 0 |  |  | 0 | 0 | OTSKP_2025 | 0 | 3 |  |  | 0
PP
VV |  |  |  | 2*1,6+5,1 = 8,300
TS |  |  |  | Položka zahrnuje: - dodávku a uložení příkopových tvárnic předepsaného rozměru a kvality - dodání a rozprostření lože z předepsaného materiálu v předepsané kvalitěa v předepsané tloušťce - veškerou manipulaci s materiálem, vnitrostaveništní i mimostaveništní dopravu - ukončení, patky, spárování Položka nezahrnuje: - x Způsob měření: - měří se v metrech běžných délky osy žlabu
P | 22 | 96615 |  | BOURÁNÍ KONSTRUKCÍ Z PROSTÉHO BETONU | M3 | 7.2 | 0 | 0 |  |  | 0 | 0 | OTSKP_2025 | 0 | 3 |  |  | 0
PP
VV |  |  |  | 3*3*0,8 = 7,200
TS |  |  |  | Položka zahrnuje: - rozbourání konstrukce bez ohledu na použitou technologii - veškeré pomocné konstrukce (lešení a pod.) - veškerou manipulaci s vybouranou sutí a hmotami včetně uložení na skládku - veškeré další práce plynoucí z technologického předpisu a z platných předpisů Položka nezahrnuje: - poplatek za skládku, který se vykazuje v položce 0141** (s výjimkou malého množství bouraného materiálu, kde je možné poplatek zahrnout do jednotkové ceny bourání – tento fakt musí být uveden v doplňujícím textu k položce)
SD |  | 990 |  | Poplatky za skládky | [6 empty] | 0 | 0
P | 23 | R015111 | 901 | NEOCEŇOVAT - POPLATKY ZA LIKVIDACI ODPADU NEKONTAMINOVANÝCH - 17 05 04 VYTEŽENÉ ZEMINY A HORNINY - I. TRÍDA TEŽITELNOSTI VCETNE DOPRAVY | T | 175.569 | 0 | 0 |  |  | 0 | 0 |  | 0 | 3 |  |  | 0
PP |  |  |  | Evidencní položka. Neocenovat v objektu SO/PS, položka se ocenuje pouze v objektu SO 90-90 Zpusob likvidace: recyklace, druhotné využití.
VV |  |  |  | (138,88*0,15+247,19856+28,38-204,006)*1,9 = 175,569 [A]
TS |  |  |  | 1. Položka obsahuje: – veškeré poplatky provozovateli skládky, recyklacní linky nebo jiného zarízení na zpracování nebo likvidaci odpadu související s prevzetím, uložením, zpracováním nebo likvidací odpadu – náklady spojené s dopravou z místa stavby na místo prevzetí provozovatelem skládky, recyklacní linky nebo jiného zarízení na zpracování nebo likvidaci odpadu – náklady spojené s vyložením a manipulací s materiálem v míste skládky 2. Položka neobsahuje: – náklady spojené s naložením a manipulací materiálem 3. Zpusob merení: Tunou se rozumí hmotnost odpadu vytrídeného v souladu se zákonem c. 541/2020 Sb., o nakládání s odpady, v platném znení.
P | 24 | R015112 | 902 | NEOCEŇOVAT - POPLATKY ZA LIKVIDACI ODPADU NEKONTAMINOVANÝCH - 17 05 04 VYTEŽENÉ ZEMINY A HORNINY - II. TRÍDA TEŽITELNOSTI VCETNE DOPRAVY | T | 110.384 | 0 | 0 |  |  | 0 | 0 |  | 0 | 3 |  |  | 0
PP |  |  |  | Evidencní položka. Neocenovat v objektu SO/PS, položka se ocenuje pouze v objektu SO 90-90 Zpusob likvidace: recyklace, druhotné využití.
VV |  |  |  | 50,17464*2,2 = 110,384 [A]
TS |  |  |  | 1. Položka obsahuje: – veškeré poplatky provozovateli skládky, recyklacní linky nebo jiného zarízení na zpracování nebo likvidaci odpadu související s prevzetím, uložením, zpracováním nebo likvidací odpadu – náklady spojené s dopravou z místa stavby na místo prevzetí provozovatelem skládky, recyklacní linky nebo jiného zarízení na zpracování nebo likvidaci odpadu – náklady spojené s vyložením a manipulací s materiálem v míste skládky 2. Položka neobsahuje: – náklady spojené s naložením a manipulací materiálem 3. Zpusob merení: Tunou se rozumí hmotnost odpadu vytrídeného v souladu se zákonem c. 541/2020 Sb., o nakládání s odpady, v platném znení.
P | 25 | R015140 | 907 | NEOCEŇOVAT - POPLATKY ZA LIKVIDACI ODPADU NEKONTAMINOVANÝCH - 17 01 01 BETON Z DEMOLIC OBJEKTU, ZÁKLADU TV, KULY A SLOUPY VCETNE DOPRAVY | T | 18.72 | 0 | 0 |  |  | 0 | 0 |  | 0 | 3 |  |  | 0
PP |  |  |  | Evidencní položka. Neocenovat v objektu SO/PS, položka se ocenuje pouze v objektu SO 90-90 V prípade možnosti je uprednostnována recyklace pred skládkováním.
VV |  |  |  | (3*3*0,8)*2,6 = 18,720 [A]
TS |  |  |  | 1. Položka obsahuje: – veškeré poplatky provozovateli skládky, recyklacní linky nebo jiného zarízení na zpracování nebo likvidaci odpadu související s prevzetím, uložením, zpracováním nebo likvidací odpadu – náklady spojené s dopravou z místa stavby na místo prevzetí provozovatelem skládky, recyklacní linky nebo jiného zarízení na zpracování nebo likvidaci odpadu – náklady spojené s vyložením a manipulací s materiálem v míste skládky 2. Položka neobsahuje: – náklady spojené s naložením a manipulací materiálem 3. Zpusob merení: Tunou se rozumí hmotnost odpadu vytrídeného v souladu se zákonem c. 541/2020 Sb., o nakládání s odpady, v platném znení.

## SO 11-32-01
SŽDC05 | [14 empty] | 3
S | Stavba: | 5323530004_VZ |  | Revitalizace a elektrizace trati Nýřany - Heřmanova Huť - 251112 | [6 empty] | D.2.1.6.2 | 0 | AspeEsticon | 0 | 2
O | Objekt: | D.2.1.6.2 |  | Potrubní vedení vodovod | [9 empty] | 0.12 | 2
Typ | Poř. číslo | Kód položky | Varianta | Název položky | MJ | Množství | Jednotková hmotnost | Celková hmotnost |  |  | Jednotková cena |  | Cenové soustavy | 0.21
Dodávka
[9 empty] | Jednotková | Celkem | Jednotková | Celkem |  |  |  | Počet položek s nulovou cenou | 0
O1 |  | SO 11-32-01 |  | Nýrany - Prehýšov, preložka vodovodu v km 1,431 Vodárna Plzen | [6 empty] | 0 | 0
SD |  | 0 |  | Všeobecné konstrukce a práce | [6 empty] | 0 | 0
P | 1 | R014411 |  | POPLATKY ZA NÁHRADNÍ ZÁSOBOVÁNÍ VODOU | KPL | 1 | 0 | 0 |  |  | 0 | 0 |  | 0 | 3 |  |  | 0
PP
VV
TS |  |  |  | Položka zahrnuje: - náklady na náhradní zásobení Položka nezahrnuje: - x
P | 2 | R0291131 |  | OSTATNÍ POŽADAVKY - GEODETICKÉ ZAMERENÍ - CELKY | KUS | 1 | 0 | 0 |  |  | 0 | 0 |  | 0 | 3 |  |  | 0
PP
VV
TS |  |  |  | zahrnuje veškeré náklady spojené s objednatelem požadovanými pracemi
SD |  | 1 |  | Zemní práce | [6 empty] | 0 | 0
P | 3 | 11130 |  | SEJMUTÍ DRNU | M2 | 10.34 | 0 | 0 |  |  | 0 | 0 | OTSKP_2025 | 0 | 3 |  |  | 0
PP
VV |  |  |  | 3,1*1,1 = 3,410 [A] (3,8+2,5)*1,1 = 6,930 [B] Mezisoucet = 10,340 [C]
TS |  |  |  | Položka zahrnuje: - vodorovnou dopravu a uložení na skládku Položka nezahrnuje: - x
P | 4 | 11313 |  | ODSTRANĚNÍ KRYTU ZPEVNĚNÝCH PLOCH S ASFALTOVÝM POJIVEM | M3 | 0.936 | 0 | 0 |  |  | 0 | 0 | OTSKP_2025 | 0 | 3 |  |  | 0
PP
VV |  |  |  | 5,2*1,2*0,15 = 0,936 [A]
TS |  |  |  | Položka zahrnuje: - veškerou manipulaci s vybouranou sutí a s vybouranými hmotami vč. uložení na skládku. Položka nezahrnuje: - poplatek za skládku, který se vykazuje v položce 0141** (s výjimkou malého množství bouraného materiálu, kde je možné poplatek zahrnout do jednotkové ceny bourání – tento fakt musí být uveden v doplňujícím textu k položce).
P | 5 | 11332 |  | ODSTRANĚNÍ PODKLADŮ ZPEVNĚNÝCH PLOCH Z KAMENIVA NESTMELENÉHO | M3 | 1.872 | 0 | 0 |  |  | 0 | 0 | OTSKP_2025 | 0 | 3 |  |  | 0
PP
VV |  |  |  | 5,2*1,2*0,3 = 1,872 [A]
TS |  |  |  | Položka zahrnuje: - veškerou manipulaci s vybouranou sutí a s vybouranými hmotami vč. uložení na skládku. Položka nezahrnuje: - poplatek za skládku, který se vykazuje v položce 0141** (s výjimkou malého množství bouraného materiálu, kde je možné poplatek zahrnout do jednotkové ceny bourání – tento fakt musí být uveden v doplňujícím textu k položce).
P | 6 | 13273 |  | HLOUBENÍ RÝH ŠÍŘ DO 2M PAŽ I NEPAŽ TŘ. I | M3 | 44.075 | 0 | 0 |  |  | 0 | 0 | OTSKP_2025 | 0 | 3 |  |  | 0
PP
VV |  |  |  | preložka (24+1,5+1,5)*0,8+2,25*1,1 = 24,075 [A] rušení 2*2*2*2,5 = 20,000 [B] Mezisoucet = 44,075 [C]
TS |  |  |  | Položka zahrnuje: - vodorovnou a svislou dopravu, přemístění, přeložení, manipulace s výkopkem - kompletní provedení vykopávky nezapažené i zapažené - ošetření výkopiště po celou dobu práce v něm vč. klimatických opatření - ztížení vykopávek v blízkosti podzemního vedení, konstrukcí a objektů vč. jejich dočasného zajištění - ztížení pod vodou, v okolí výbušnin, ve stísněných prostorech a pod. - příplatek za lepivost - těžení po vrstvách, pásech a po jiných nutných částech (figurách) - čerpání vody vč. čerpacích jímek, potrubí a pohotovostní čerpací soupravy (viz ustanovení k pol. 1151,2) - potřebné snížení hladiny podzemní vody - těžení a rozpojování jednotlivých balvanů - vytahování a nošení výkopku - svahování a přesvah. svahů do konečného tvaru, výměna hornin v podloží a v pláni znehodnocené klimatickými vlivy - ruční vykopávky, odstranění kořenů a napadávek - pažení, vzepření a rozepření vč. přepažování (vyjma pažení záporového a štětových stěn) - úpravu, ochranu a očištění dna, základové spáry, stěn a svahů - odvedení nebo obvedení vody v okolí výkopiště a ve výkopišti - třídění výkopku - veškeré pomocné konstrukce umožňující provedení vykopávky (příjezdy, sjezdy, nájezdy, lešení, podpěr. konstr., přemostění, zpevněné plochy, zakrytí a pod.) Položka nezahrnuje: - uložení zeminy (na skládku, do násypu) ani poplatky za skládku, vykazují se v položce č.0141**
P | 7 | 13283 |  | HLOUBENÍ RÝH ŠÍŘ DO 2M PAŽ I NEPAŽ TŘ. II | M3 | 5.4 | 0 | 0 |  |  | 0 | 0 | OTSKP_2025 | 0 | 3 |  |  | 0
PP
VV |  |  |  | preložka (24+1,5+1,5)*0,2 = 5,400 [A]
TS |  |  |  | Položka zahrnuje: - vodorovnou a svislou dopravu, přemístění, přeložení, manipulace s výkopkem - kompletní provedení vykopávky nezapažené i zapažené - ošetření výkopiště po celou dobu práce v něm vč. klimatických opatření - ztížení vykopávek v blízkosti podzemního vedení, konstrukcí a objektů vč. jejich dočasného zajištění - ztížení pod vodou, v okolí výbušnin, ve stísněných prostorech a pod. - příplatek za lepivost - těžení po vrstvách, pásech a po jiných nutných částech (figurách) - čerpání vody vč. čerpacích jímek, potrubí a pohotovostní čerpací soupravy (viz ustanovení k pol. 1151,2) - potřebné snížení hladiny podzemní vody - těžení a rozpojování jednotlivých balvanů - vytahování a nošení výkopku - svahování a přesvah. svahů do konečného tvaru, výměna hornin v podloží a v pláni znehodnocené klimatickými vlivy - ruční vykopávky, odstranění kořenů a napadávek - pažení, vzepření a rozepření vč. přepažování (vyjma pažení záporového a štětových stěn) - úpravu, ochranu a očištění dna, základové spáry, stěn a svahů - odvedení nebo obvedení vody v okolí výkopiště a ve výkopišti - třídění výkopku - veškeré pomocné konstrukce umožňující provedení vykopávky (příjezdy, sjezdy, nájezdy, lešení, podpěr. konstr., přemostění, zpevněné plochy, zakrytí a pod.) Položka nezahrnuje: - uložení zeminy (na skládku, do násypu) ani poplatky za skládku, vykazují se v položce č.0141**
P | 8 | 17120 |  | ULOŽENÍ SYPANINY DO NÁSYPŮ A NA SKLÁDKY BEZ ZHUTNĚNÍ | M3 | 38.095 | 0 | 0 |  |  | 0 | 0 | OTSKP_2025 | 0 | 3 |  |  | 0
PP
VV |  |  |  | 3,1*1,75*1,1 = 5,968 [A] (3,8+2,5)*1,75*1,1 = 12,128 [B] 2*2*2*2,5 = 20,000 [C] Mezisoucet = 38,095 [D]
TS |  |  |  | Položka zahrnuje: - kompletní provedení zemní konstrukce do předepsaného tvaru - ošetření úložiště po celou dobu práce v něm vč. klimatických opatření - ztížení v okolí vedení, konstrukcí a objektů a jejich dočasné zajištění - ztížení provádění ve ztížených podmínkách a stísněných prostorech - ztížené ukládání sypaniny pod vodu - ukládání po vrstvách a po jiných nutných částech (figurách) vč. dosypávek - spouštění a nošení materiálu - úprava, očištění a ochrana podloží a svahů - svahování, uzavírání povrchů svahů - udržování úložiště a jeho ochrana proti vodě - odvedení nebo obvedení vody v okolí úložiště a v úložišti - veškeré pomocné konstrukce umožňující provedení zemní konstrukce (příjezdy, sjezdy, nájezdy, lešení, podpěrné konstrukce, přemostění, zpevněné plochy, zakrytí a pod.) Položka nezahrnuje: - x
P | 9 | 17411 |  | ZÁSYP JAM A RÝH ZEMINOU SE ZHUTNĚNÍM | M3 | 38.095 | 0 | 0 |  |  | 0 | 0 | OTSKP_2025 | 0 | 3 |  |  | 0
PP
VV |  |  |  | 3,1*1,75*1,1 = 5,968 [A] (3,8+2,5)*1,75*1,1 = 12,128 [B] 2*2*2*2,5 = 20,000 [C] Mezisoucet = 38,095 [D]
TS |  |  |  | Položka zahrnuje: - kompletní provedení zemní konstrukce vč. výběru vhodného materiálu - úprava ukládaného materiálu vlhčením, tříděním, promícháním nebo vysoušením, příp. jiné úpravy za účelem zlepšení jeho mech. vlastností - hutnění i různé míry hutnění - ošetření úložiště po celou dobu práce v něm vč. klimatických opatření - ztížení v okolí vedení, konstrukcí a objektů a jejich dočasné zajištění - ztížení provádění vč. hutnění ve ztížených podmínkách a stísněných prostorech - ztížené ukládání sypaniny pod vodu - ukládání po vrstvách a po jiných nutných částech (figurách) vč. dosypávek - spouštění a nošení materiálu - výměna částí zemní konstrukce znehodnocené klimatickými vlivy - ruční hutnění - udržování úložiště a jeho ochrana proti vodě - odvedení nebo obvedení vody v okolí úložiště a v úložišti - veškeré pomocné konstrukce umožňující provedení zemní konstrukce (příjezdy, sjezdy, nájezdy, lešení, podpěrné konstrukce, přemostění, zpevněné plochy, zakrytí a pod.) Položka nezahrnuje: - x
P | 10 | 17481 |  | ZÁSYP JAM A RÝH Z NAKUPOVANÝCH MATERIÁLŮ | M3 | 32.912 | 0 | 0 |  |  | 0 | 0 | OTSKP_2025 | 0 | 3 |  |  | 0
PP
VV |  |  |  | 14,6*1,7*1,1 = 27,302 [A] 2*1,5*1,7*1,1 = 5,610 [B] Mezisoucet = 32,912 [C]
TS |  |  |  | Položka zahrnuje: - kompletní provedení zemní konstrukce včetně nákupu a dopravy materiálu dle zadávací dokumentace - úprava ukládaného materiálu vlhčením, tříděním, promícháním nebo vysoušením, příp. jiné úpravy za účelem zlepšení jeho mech. vlastností - hutnění i různé míry hutnění - ošetření úložiště po celou dobu práce v něm vč. klimatických opatření - ztížení v okolí vedení, konstrukcí a objektů a jejich dočasné zajištění - ztížení provádění vč. hutnění ve ztížených podmínkách a stísněných prostorech - ztížené ukládání sypaniny pod vodu - ukládání po vrstvách a po jiných nutných částech (figurách) vč. dosypávek - spouštění a nošení materiálu - výměna částí zemní konstrukce znehodnocené klimatickými vlivy - udržování úložiště a jeho ochrana proti vodě - odvedení nebo obvedení vody v okolí úložiště a v úložišti - veškeré pomocné konstrukce umožňující provedení zemní konstrukce (příjezdy, sjezdy, nájezdy, lešení, podpěrné konstrukce, přemostění, zpevněné plochy, zakrytí a pod.) Položka nezahrnuje: - x
P | 11 | 17581 |  | OBSYP POTRUBÍ A OBJEKTŮ Z NAKUPOVANÝCH MATERIÁLŮ | M3 | 13.728 | 0 | 0 |  |  | 0 | 0 | OTSKP_2025 | 0 | 3 |  |  | 0
PP
VV |  |  |  | 11,2*0,55*1,1 = 6,776 [A] 12,8*0,4*1,1 = 5,632 [B] 2*1,5*0,4*1,1 = 1,320 [C] Mezisoucet = 13,728 [D]
TS |  |  |  | Položka zahrnuje: - kompletní provedení zemní konstrukce včetně nákupu a dopravy materiálu dle zadávací dokumentace - úprava ukládaného materiálu vlhčením, tříděním, promícháním nebo vysoušením, příp. jiné úpravy za účelem zlepšení jeho mech. vlastností - hutnění i různé míry hutnění - ošetření úložiště po celou dobu práce v něm vč. klimatických opatření - ztížení v okolí vedení, konstrukcí a objektů a jejich dočasné zajištění - ztížení provádění vč. hutnění ve ztížených podmínkách a stísněných prostorech - ztížené ukládání sypaniny pod vodu - ukládání po vrstvách a po jiných nutných částech (figurách) vč. dosypávek - spouštění a nošení materiálu - výměna částí zemní konstrukce znehodnocené klimatickými vlivy - ruční hutnění a výplň jam a prohlubní v podloží - úprava, očištění, ochrana a zhutnění podloží - svahování, hutnění a uzavírání povrchů svahů - zřízení lavic na svazích - udržování úložiště a jeho ochrana proti vodě - odvedení nebo obvedení vody v okolí úložiště a v úložišti - veškeré pomocné konstrukce umožňující provedení zemní konstrukce (příjezdy, sjezdy, nájezdy, lešení, podpěrné konstrukce, přemostění, zpevněné plochy, zakrytí a pod.) Položka nezahrnuje: - x Způsob měření: - zemina vytlačená potrubím o DN 180mm se od kubatury obsypů neodečítá
P | 12 | 18110 |  | ÚPRAVA PLÁNĚ SE ZHUTNĚNÍM V HORNINĚ TŘ. I | M2 | 6.24 | 0 | 0 |  |  | 0 | 0 | OTSKP_2025 | 0 | 3 |  |  | 0
PP
VV |  |  |  | 5,2*1,2 = 6,240 [A]
TS |  |  |  | Položka zahrnuje: - úpravu pláně včetně vyrovnání výškových rozdílů. Míru zhutnění určuje projekt. Položka nezahrnuje: - x
P | 13 | 18232 |  | ROZPROSTŘENÍ ORNICE V ROVINĚ V TL DO 0,15M | M2 | 10.34 | 0 | 0 |  |  | 0 | 0 | OTSKP_2025 | 0 | 3 |  |  | 0
PP
VV |  |  |  | 3,1*1,1 = 3,410 [A] (3,8+2,5)*1,1 = 6,930 [B] Mezisoucet = 10,340 [C]
TS |  |  |  | Položka zahrnuje: - nutné přemístění ornice z dočasných skládek vzdálených do 50m - rozprostření ornice v předepsané tloušťce v rovině a ve svahu do 1:5 Položka nezahrnuje: - x
P | 14 | 18241 |  | ZALOŽENÍ TRÁVNÍKU RUČNÍM VÝSEVEM | M2 | 10.34 | 0 | 0 |  |  | 0 | 0 | OTSKP_2025 | 0 | 3 |  |  | 0
PP
VV |  |  |  | 3,1*1,1 = 3,410 [A] (3,8+2,5)*1,1 = 6,930 [B] Mezisoucet = 10,340 [C]
TS |  |  |  | Položka zahrnuje: - dodání předepsané travní směsi, její výsev na ornici, zalévání, první pokosení, to vše bez ohledu na sklon terénu Položka nezahrnuje: - x
P | 15 | 18247 |  | OŠETŘOVÁNÍ TRÁVNÍKU | M2 | 10.34 | 0 | 0 |  |  | 0 | 0 | OTSKP_2025 | 0 | 3 |  |  | 0
PP
VV |  |  |  | 3,1*1,1 = 3,410 [A] (3,8+2,5)*1,1 = 6,930 [B] Mezisoucet = 10,340 [C]
TS |  |  |  | Položka zahrnuje: - pokosení se shrabáním, naložení shrabků na dopravní prostředek, s odvozem a se složením, to vše bez ohledu na sklon terénu - nutné zalití a hnojení Položka nezahrnuje: - x
P | 16 | 18600 |  | ZALÉVÁNÍ VODOU | M3 | 1.551 | 0 | 0 |  |  | 0 | 0 | OTSKP_2025 | 0 | 3 |  |  | 0
PP
VV |  |  |  | 10,34*0,15 = 1,551 [A]
TS |  |  |  | Položka zahrnuje - veškerý materiál, výrobky a polotovary, včetně mimostaveništní a vnitrostaveništní dopravy (rovněž přesuny), včetně naložení a složení, případně s uložením Položka nezahrnuje: - x
SD |  | 4 |  | Vodorovné konstrukce | [6 empty] | 0 | 0
P | 17 | 451366 |  | VÝZTUŽ PODKL VRSTEV Z KARI-SÍTÍ | T | 0.002 | 0 | 0 |  |  | 0 | 0 | OTSKP_2025 | 0 | 3 |  |  | 0
PP
VV |  |  |  | 1,92/1000 = 0,002 [A]
TS |  |  |  | Položka zahrnuje: - veškerý materiál, výrobky a polotovary, včetně mimostaveništní a vnitrostaveništní dopravy (rovněž přesuny), včetně naložení a složení, případně s uložením - dodání betonářské výztuže v požadované kvalitě, stříhání, řezání, ohýbání a spojování do všech požadovaných tvarů (vč. armakošů) a uložení s požadovaným zajištěním polohy a krytí výztuže betonem, - veškeré svary nebo jiné spoje výztuže, - pomocné konstrukce a práce pro osazení a upevnění výztuže, - zednické výpomoci pro montáž betonářské výztuže, - úpravy výztuže pro osazení doplňkových konstrukcí, - ochranu výztuže do doby jejího zabetonování, - úpravy výztuže pro zřízení železobetonových kloubů, kotevních prvků, závěsných ok a doplňkových konstrukcí, - veškerá opatření pro zajištění soudržnosti výztuže a betonu, - vodivé propojení výztuže, které je součástí ochrany konstrukce proti vlivům bludných proudů, vyvedení do měřících skříní nebo míst pro měření bludných proudů (vlastní měřící skříně se uvádějí položkami SD 74), - povrchovou antikorozní úpravu výztuže, - separaci výztuže, - osazení měřících zařízení a úpravy pro ně, - osazení měřících skříní nebo míst pro měření bludných proudů. Položka nezahrnuje: - x
P | 18 | 45157 |  | PODKLADNÍ A VÝPLŇOVÉ VRSTVY Z KAMENIVA TĚŽENÉHO | M3 | 2.805 | 0 | 0 |  |  | 0 | 0 | OTSKP_2025 | 0 | 3 |  |  | 0
PP
VV |  |  |  | 24*0,1*1,1 = 2,640 [A] 1,5*0,1*1,1 = 0,165 [B] Mezisoucet = 2,805 [C]
TS |  |  |  | Položka zahrnuje: - dodávku předepsaného kameniva - mimostaveništní a vnitrostaveništní dopravu a jeho uložení - není-li v zadávací dokumentaci uvedeno jinak, jedná se o nakupovaný materiál Položka nezahrnuje: - x
P | 19 | 45169 |  | PODKL A VÝPLŇ VRSTVY ZE STABILIZOVANÉHO POPÍLKU | M3 | 0.371 | 0 | 0 |  |  | 0 | 0 | OTSKP_2025 | 0 | 3 |  |  | 0
PP
VV |  |  |  | (32,8-2*1,5)*(3,14*0,063*0,063) = 0,371 [A]
TS |  |  |  | Položka zahrnuje: - dodávku stabilizovaného popílku a jeho uložení se zhutněním - včetně mimostaveništní a vnitrostaveništní dopravy (rovněž přesuny) Položka zahrnuje: - x
P | 20 | 461312 |  | PATKY Z PROSTÉHO BETONU C12/15 | M3 | 0.299 | 0 | 0 |  |  | 0 | 0 | OTSKP_2025 | 0 | 3 |  |  | 0
PP
VV |  |  |  | 0,073+0,067+0,159 = 0,299 [A]
TS |  |  |  | Položka zahrnuje: - nutné zemní práce (hloubení rýh a pod.) - dodání čerstvého betonu (betonové směsi) požadované kvality, jeho uložení do požadovaného tvaru při jakékoliv konzistenci čerstvého betonu a způsobu hutnění, ošetření a ochranu betonu, - zhotovení nepropustného, mrazuvzdorného betonu a betonu požadované trvanlivosti a vlastností, - užití potřebných přísad a technologií výroby betonu, - zřízení pracovních a dilatačních spar, včetně potřebných úprav, výplně, vložek, opracování, očištění a ošetření, - bednění požadovaných konstr. (i ztracené) s úpravou dle požadované kvality povrchu betonu, včetně odbedňovacích a odskružovacích prostředků, - zřízení všech požadovaných otvorů, kapes, výklenků, prostupů, dutin, drážek a pod., vč. ztížení práce a úprav kolem nich, - úpravy pro osazení doplňkových konstrukcí a vybavení, - úpravy povrchu pro položení požadované izolace, povlaků a nátěrů, případně vyspravení, - konstrukce betonových kloubů, upevnění kotevních prvků a doplňkových konstrukcí, - nátěry zabraňující soudržnost betonu a bednění, - výplň, těsnění a tmelení spar a spojů, - opatření povrchů betonu izolací proti zemní vlhkosti v částech, kde přijdou do styku se zeminou nebo kamenivem Položka nezahrnuje: - x
SD |  | 5 |  | Komunikace | [6 empty] | 0 | 0
P | 21 | 56336 |  | VOZOVKOVÉ VRSTVY ZE ŠTĚRKODRTI TL. DO 300MM | M2 | 6.24 | 0 | 0 |  |  | 0 | 0 | OTSKP_2025 | 0 | 3 |  |  | 0
PP
VV |  |  |  | 5,2*1,2 = 6,240 [A]
TS |  |  |  | Položka zahrnuje: - dodání kameniva předepsané kvality a zrnitosti - rozprostření a zhutnění vrstvy v předepsané tloušťce - zřízení vrstvy bez rozlišení šířky, pokládání vrstvy po etapách Položka nezahrnuje: - postřiky, nátěry
P | 22 | 572213 |  | SPOJOVACÍ POSTŘIK Z EMULZE DO 0,5KG/M2 | M2 | 12.48 | 0 | 0 |  |  | 0 | 0 | OTSKP_2025 | 0 | 3 |  |  | 0
PP
VV |  |  |  | 2*(5,2*1,2) = 12,480 [A]
TS |  |  |  | Položka zahrnuje: - dodání všech předepsaných materiálů pro postřiky v předepsaném množství - provedení dle předepsaného technologického předpisu - zřízení vrstvy bez rozlišení šířky, pokládání vrstvy po etapách - úpravu napojení, ukončení Položka nezahrnuje: - x
P | 23 | 574A46 |  | ASFALTOVÝ BETON PRO OBRUSNÉ VRSTVY ACO 16+ TL. 50MM | M2 | 6.24 | 0 | 0 |  |  | 0 | 0 | OTSKP_2025 | 0 | 3 |  |  | 0
PP
VV |  |  |  | 5,2*1,2 = 6,240 [A]
TS |  |  |  | Položka zahrnuje: - dodání směsi v požadované kvalitě - očištění podkladu - uložení směsi dle předepsaného technologického předpisu, zhutnění vrstvy v předepsané tloušťce - zřízení vrstvy bez rozlišení šířky, pokládání vrstvy po etapách, včetně pracovních spar a spojů - úpravu napojení, ukončení podél obrubníků, dilatačních zařízení, odvodňovacích proužků, odvodňovačů, vpustí, šachet a pod. Položka nezahrnuje: - postřiky, nátěry - těsnění podél obrubníků, dilatačních zařízení, odvodňovacích proužků, odvodňovačů, vpustí, šachet a pod.
P | 24 | 574E98 |  | ASFALTOVÝ BETON PRO PODKLADNÍ VRSTVY ACP 22+, 22S TL. 100MM | M2 | 6.24 | 0 | 0 |  |  | 0 | 0 | OTSKP_2025 | 0 | 3 |  |  | 0
PP
VV |  |  |  | 5,2*1,2 = 6,240 [A]
TS |  |  |  | Položka zahrnuje: - dodání směsi v požadované kvalitě - očištění podkladu - uložení směsi dle předepsaného technologického předpisu, zhutnění vrstvy v předepsané tloušťce - zřízení vrstvy bez rozlišení šířky, pokládání vrstvy po etapách, včetně pracovních spar a spojů - úpravu napojení, ukončení podél obrubníků, dilatačních zařízení, odvodňovacích proužků, odvodňovačů, vpustí, šachet a pod. Položka nezahrnuje: - postřiky, nátěry - těsnění podél obrubníků, dilatačních zařízení, odvodňovacích proužků, odvodňovačů, vpustí, šachet a pod.
SD |  | 7 |  | Pridružená stavební výroba | [6 empty] | 0 | 0
P | 25 | 701002 |  | ZNAČKOVACÍ TYČ | KUS | 2 | 0 | 0 |  |  | 0 | 0 | OTSKP_2025 | 0 | 3 |  |  | 0
PP
VV |  |  |  | 2 = 2,000 [A]
TS |  |  |  | 1. Položka obsahuje: – veškeré práce a materiál obsažený v názvu položky 2. Položka neobsahuje: X 3. Způsob měření: Udává se počet kusů kompletní konstrukce nebo práce.
P | 26 | 701004 |  | VYHLEDÁVACÍ MARKER ZEMNÍ | KUS | 3 | 0 | 0 |  |  | 0 | 0 | OTSKP_2025 | 0 | 3 |  |  | 0
PP
VV
TS |  |  |  | 1. Položka obsahuje: – veškeré práce a materiál obsažený v názvu položky 2. Položka neobsahuje: X 3. Způsob měření: Udává se počet kusů kompletní konstrukce nebo práce.
P | 27 | 709110 |  | PROVIZORNÍ ZAJIŠTĚNÍ KABELU VE VÝKOPU | KUS | 1 | 0 | 0 |  |  | 0 | 0 | OTSKP_2025 | 0 | 3 |  |  | 0
PP
VV |  |  |  | 1 = 1,000 [A]
TS |  |  |  | 1. Položka obsahuje: – obsahuje i demontáž po skončení provizorního stavu – dopravu do skladu nebo na likvidaci – obrátkovost, opotřebení zapůjčeného materiálu – poplatek za likvidaci odpadů, pokud je materiál likvidován 2. Položka neobsahuje: X 3. Způsob měření: Udává se počet kusů kompletní konstrukce nebo práce.
P | 28 | 709120 |  | PROVIZORNÍ ZAJIŠTĚNÍ POTRUBÍ VE VÝKOPU | KUS | 1 | 0 | 0 |  |  | 0 | 0 | OTSKP_2025 | 0 | 3 |  |  | 0
PP
VV |  |  |  | 1 = 1,000 [A]
TS |  |  |  | 1. Položka obsahuje: – obsahuje i demontáž po skončení provizorního stavu – dopravu do skladu nebo na likvidaci – obrátkovost, opotřebení zapůjčeného materiálu – poplatek za likvidaci odpadů, pokud je materiál likvidován 2. Položka neobsahuje: X 3. Způsob měření: Udává se počet kusů kompletní konstrukce nebo práce.
P | 29 | 78342 |  | PROTIKOROZ OCHRANA POTRUBÍ A ARMATUR NÁTĚREM VÍCEVRST | M2 | 17.584 | 0 | 0 |  |  | 0 | 0 | OTSKP_2025 | 0 | 3 |  |  | 0
PP
VV |  |  |  | 2*(2*3,14*0,125*11,2) = 17,584 [A]
TS |  |  |  | Položka zahrnuje: - kompletní povlaky (i různobarevné) - úpravy podkladu (odmaštění, odrezivění, odstranění starých nátěrů a nečistot) a jeho vyspravení - provedení nátěru předepsaným postupem a splnění všech požadavků daných technologickým předpisem Položka nezahrnuje: - x
SD |  | 8 |  | Potrubí | [6 empty] | 0 | 0
P | 30 | 85127 |  | POTRUBÍ Z TRUB LITINOVÝCH TLAKOVÝCH HRDLOVÝCH DN DO 100MM | M | 24 | 0 | 0 |  |  | 0 | 0 | OTSKP_2025 | 0 | 3 |  |  | 0
PP
VV
TS |  |  |  | Položka zahrnuje: - výrobní dokumentaci (včetně technologického předpisu) - dodání veškerého trubního a pomocného materiálu (trouby, trubky, tvarovky, spojovací a těsnící materiál a pod.), podpěrných, závěsných a upevňovacích prvků, včetně potřebných úprav - úprava a příprava podkladu a podpěr, očištění a ošetření podkladu a podpěr - zřízení plně funkčního potrubí, kompletní soustavy, podle příslušného technologického předpisu (bez ohledu na sklon) - zřízení potrubí i jednotlivých částí po etapách, včetně pracovních spar a spojů, pracovního zaslepení konců a pod. - úprava prostupů, průchodů šachtami a komorami, okolí podpěr a vyústění, zaústění, napojení, vyvedení a upevnění odpad. výustí - ochrana potrubí nátěrem (vč. úpravy povrchu), případně izolací, nejsou-li tyto práce předmětem jiné položky - úprava, očištění a ošetření prostoru kolem potrubí - položky platí pro práce prováděné v prostoru zapaženém i nezapaženém a i v kolektorech, chráničkách - položky zahrnují i práce spojené s nutnými obtoky, převáděním a čerpáním vody Položka nezahrnuje: - tlakové zkoušky ani proplach a dezinfekci
P | 31 | 85844 |  | NASUNUTÍ LITIN TRUB DN DO 250MM DO CHRÁNIČKY | M | 11.2 | 0 | 0 |  |  | 0 | 0 | OTSKP_2025 | 0 | 3 |  |  | 0
PP
VV
TS |  |  |  | Položka zahrnuje: - pojízdná sedla (objímky) - případně předepsané utěsnění konců chráničky Položka nezahrnuje: - dodávku potrubí
P | 32 | 86644 |  | CHRÁNIČKY Z TRUB OCELOVÝCH DN DO 250MM | M | 11.2 | 0 | 0 |  |  | 0 | 0 | OTSKP_2025 | 0 | 3 |  |  | 0
PP
VV
TS |  |  |  | Položka zahrnuje: - výrobní dokumentaci (včetně technologického předpisu) - dodání veškerého trubního a pomocného materiálu (trouby, trubky, tvarovky, spojovací a těsnící materiál a pod.), podpěrných, závěsných a upevňovacích prvků, včetně potřebných úprav - úprava a příprava podkladu a podpěr, očištění a ošetření podkladu a podpěr - zřízení plně funkčního potrubí, kompletní soustavy, podle příslušného technologického předpisu (bez ohledu na sklon) - zřízení potrubí i jednotlivých částí po etapách, včetně pracovních spar a spojů, pracovního zaslepení konců a pod. - úprava prostupů, průchodů šachtami a komorami, okolí podpěr a vyústění, zaústění, napojení, vyvedení a upevnění odpad. výustí - ochrana potrubí nátěrem (vč. úpravy povrchu), případně izolací, nejsou-li tyto práce předmětem jiné položky - úprava, očištění a ošetření prostoru kolem potrubí - včetně případně předepsaného utěsnění konců chrániček - položky platí pro práce prováděné v prostoru zapaženém i nezapaženém a i v kolektorech, chráničkách - opláštění dle dokumentace a nutné opravy opláštění při jeho poškození Položka nezahrnuje: - x
P | 33 | 891126 |  | ŠOUPÁTKA DN DO 80MM | KUS | 1 | 0 | 0 |  |  | 0 | 0 | OTSKP_2025 | 0 | 3 |  |  | 0
PP
VV
TS |  |  |  | Položka zahrnuje: - kompletní montáž dle technologického předpisu - dodávku armatury - mimostaveništní a vnitrostaveništní dopravu Položka nezahrnuje: - x
P | 34 | 891127 |  | ŠOUPÁTKA DN DO 100MM | KUS | 2 | 0 | 0 |  |  | 0 | 0 | OTSKP_2025 | 0 | 3 |  |  | 0
PP
VV
TS |  |  |  | Položka zahrnuje: - kompletní montáž dle technologického předpisu - dodávku armatury - mimostaveništní a vnitrostaveništní dopravu Položka nezahrnuje: - x
P | 35 | 891426 |  | HYDRANTY PODZEMNÍ DN 80MM | KUS | 1 | 0 | 0 |  |  | 0 | 0 | OTSKP_2025 | 0 | 3 |  |  | 0
PP
VV |  |  |  | 1 = 1,000 [A]
TS |  |  |  | Položka zahrnuje: - kompletní montáž dle technologického předpisu - dodávku armatury - mimostaveništní a vnitrostaveništní dopravu Položka nezahrnuje: - x
P | 36 | 891926 |  | ZEMNÍ SOUPRAVY DN DO 80MM S POKLOPEM | KUS | 2 | 0 | 0 |  |  | 0 | 0 | OTSKP_2025 | 0 | 3 |  |  | 0
PP
VV |  |  |  | 2 = 2,000 [A]
TS |  |  |  | Položka zahrnuje: - kompletní montáž dle technologického předpisu - dodávku armatury - mimostaveništní a vnitrostaveništní dopravu Položka nezahrnuje: - x
P | 37 | 891927 |  | ZEMNÍ SOUPRAVY DN DO 100MM S POKLOPEM | KUS | 2 | 0 | 0 |  |  | 0 | 0 | OTSKP_2025 | 0 | 3 |  |  | 0
PP
VV
TS |  |  |  | Položka zahrnuje: - kompletní montáž dle technologického předpisu - dodávku armatury - mimostaveništní a vnitrostaveništní dopravu Položka nezahrnuje: - x
P | 38 | 899308 |  | DOPLŇKY NA POTRUBÍ - SIGNALIZAČ VODIČ | M | 53 | 0 | 0 |  |  | 0 | 0 | OTSKP_2025 | 0 | 3 |  |  | 0
PP
VV |  |  |  | 2*24+2*2,5 = 53,000 [A]
TS |  |  |  | Položka zahrnuje: - veškerý materiál, výrobky a polotovary - mimostaveništní a vnitrostaveništní dopravy (rovněž přesuny), včetně naložení a složení,případně s uložením. - položka signalizační vodič zahrnuje i kontrolní vývody Položka nezahrnuje: - x
P | 39 | 899309 |  | DOPLŇKY NA POTRUBÍ - VÝSTRAŽNÁ FÓLIE | M | 24 | 0 | 0 |  |  | 0 | 0 | OTSKP_2025 | 0 | 3 |  |  | 0
PP
VV |  |  |  | 24 = 24,000 [A]
TS |  |  |  | Položka zahrnuje: - veškerý materiál, výrobky a polotovary - mimostaveništní a vnitrostaveništní dopravy (rovněž přesuny), včetně naložení a složení,případně s uložením Položka nezahrnuje: - x
P | 40 | 899621 |  | TLAKOVÉ ZKOUŠKY POTRUBÍ DN DO 100MM | M | 24 | 0 | 0 |  |  | 0 | 0 | OTSKP_2025 | 0 | 3 |  |  | 0
PP
VV
TS |  |  |  | Položka zahrnuje: - přísun, montáž, demontáž, odsun zkoušecího čerpadla - napuštění tlakovou vodou, dodání vody pro tlakovou zkoušku - montáž a demontáž dílců pro zabezpečení konce zkoušeného úseku potrubí - montáž a demontáž koncových tvarovek - montáž zaslepovací příruby, zaslepení odboček pro armatury a pro odbočující řady Položka nezahrnuje: - x
P | 41 | 89972 |  | PROPLACH A DEZINFEKCE VODOVODNÍHO POTRUBÍ DN DO 100MM | M | 24 | 0 | 0 |  |  | 0 | 0 | OTSKP_2025 | 0 | 3 |  |  | 0
PP
VV
TS |  |  |  | Položka zahrnuje: - napuštění a vypuštění vody - dodání vody a dezinfekčního prostředku - bakteriologický rozbor vody Položka nezahrnuje: - x
P | 42 | R8914261 |  | VZDUŠNÍK PODZEMNÍ DN 80MM | KUS | 1 | 0 | 0 |  |  | 0 | 0 |  | 0 | 3 |  |  | 0
PP |  |  |  | automatický vzdušník DN80
VV
TS |  |  |  | Položka zahrnuje: - kompletní montáž dle technologického predpisu - dodávku armatury - mimostaveništní a vnitrostaveništní dopravu Položka nezahrnuje: - x
SD |  | 9 |  | Ostatní konstrukce a práce | [6 empty] | 0 | 0
P | 43 | 919113 |  | ŘEZÁNÍ ASFALTOVÉHO KRYTU VOZOVEK TL DO 150MM | M | 10.4 | 0 | 0 |  |  | 0 | 0 | OTSKP_2025 | 0 | 3 |  |  | 0
PP
VV |  |  |  | 2*5,2 = 10,400 [A]
TS |  |  |  | Položka zahrnuje: - řezání vozovkové vrstvy v předepsané tloušťce - spotřeba vody Položka nezahrnuje: - x
P | 44 | 93658 |  | OCHRANNÉ TYČOVÉ ZNAKY - ORIENTAČNÍ SLOUPKY | KUS | 2 | 0 | 0 |  |  | 0 | 0 | OTSKP_2025 | 0 | 3 |  |  | 0
PP
VV
TS |  |  |  | Položka zahrnuje: - veškerý materiál, výrobky a polotovary - mimostaveništní a vnitrostaveništní doprava (rovněž přesuny) - naložení a složení,případně s uložením Položka nezahrnuje: - x
SD |  | 990 |  | Poplatky za skládky | [6 empty] | 0 | 0
P | 45 | R015111 | 901 | NEOCEŇOVAT - POPLATKY ZA LIKVIDACI ODPADU NEKONTAMINOVANÝCH - 17 05 04 VYTEŽENÉ ZEMINY A HORNINY - I. TRÍDA TEŽITELNOSTI VCETNE DOPRAVY | T | 80.546 | 0 | 0 |  |  | 0 | 0 |  | 0 | 3 |  |  | 0
PP |  |  |  | Evidencní položka. Neocenovat v objektu SO/PS, položka se ocenuje pouze v objektu SO 90-90 Zpusob likvidace: recyklace, druhotné využití.
VV |  |  |  | ((86,825-38,095+10,34*0,15)*1,9)*0,8 = 76,427 [A] 1,872*2,2 = 4,118 [B] Mezisoucet = 80,546 [C]
TS |  |  |  | 1. Položka obsahuje: – veškeré poplatky provozovateli skládky, recyklacní linky nebo jiného zarízení na zpracování nebo likvidaci odpadu související s prevzetím, uložením, zpracováním nebo likvidací odpadu – náklady spojené s dopravou z místa stavby na místo prevzetí provozovatelem skládky, recyklacní linky nebo jiného zarízení na zpracování nebo likvidaci odpadu – náklady spojené s vyložením a manipulací s materiálem v míste skládky 2. Položka neobsahuje: – náklady spojené s naložením a manipulací materiálem 3. Zpusob merení: Tunou se rozumí hmotnost odpadu vytrídeného v souladu se zákonem c. 541/2020 Sb., o nakládání s odpady, v platném znení.
P | 46 | R015112 | 902 | NEOCEŇOVAT - POPLATKY ZA LIKVIDACI ODPADU NEKONTAMINOVANÝCH - 17 05 04 VYTEŽENÉ ZEMINY A HORNINY - II. TRÍDA TEŽITELNOSTI VCETNE DOPRAVY | T | 19.107 | 0 | 0 |  |  | 0 | 0 |  | 0 | 3 |  |  | 0
PP |  |  |  | Evidencní položka. Neocenovat v objektu SO/PS, položka se ocenuje pouze v objektu SO 90-90 Zpusob likvidace: recyklace, druhotné využití.
VV |  |  |  | ((86,825-38,095+10,34*0,15)*1,9)*0,2 = 19,107 [A]
TS |  |  |  | 1. Položka obsahuje: – veškeré poplatky provozovateli skládky, recyklacní linky nebo jiného zarízení na zpracování nebo likvidaci odpadu související s prevzetím, uložením, zpracováním nebo likvidací odpadu – náklady spojené s dopravou z místa stavby na místo prevzetí provozovatelem skládky, recyklacní linky nebo jiného zarízení na zpracování nebo likvidaci odpadu – náklady spojené s vyložením a manipulací s materiálem v míste skládky 2. Položka neobsahuje: – náklady spojené s naložením a manipulací materiálem 3. Zpusob merení: Tunou se rozumí hmotnost odpadu vytrídeného v souladu se zákonem c. 541/2020 Sb., o nakládání s odpady, v platném znení.
P | 47 | R015140 | 907 | NEOCEŇOVAT - POPLATKY ZA LIKVIDACI ODPADU NEKONTAMINOVANÝCH - 17 01 01 BETON Z DEMOLIC OBJEKTU, ZÁKLADU TV, KULY A SLOUPY VCETNE DOPRAVY | T | 2.162 | 0 | 0 |  |  | 0 | 0 |  | 0 | 3 |  |  | 0
PP |  |  |  | Evidencní položka. Neocenovat v objektu SO/PS, položka se ocenuje pouze v objektu SO 90-90 V prípade možnosti je uprednostnována recyklace pred skládkováním.
VV |  |  |  | 0,94*2,3 = 2,162 [A]
TS |  |  |  | 1. Položka obsahuje: – veškeré poplatky provozovateli skládky, recyklacní linky nebo jiného zarízení na zpracování nebo likvidaci odpadu související s prevzetím, uložením, zpracováním nebo likvidací odpadu – náklady spojené s dopravou z místa stavby na místo prevzetí provozovatelem skládky, recyklacní linky nebo jiného zarízení na zpracování nebo likvidaci odpadu – náklady spojené s vyložením a manipulací s materiálem v míste skládky 2. Položka neobsahuje: – náklady spojené s naložením a manipulací materiálem 3. Zpusob merení: Tunou se rozumí hmotnost odpadu vytrídeného v souladu se zákonem c. 541/2020 Sb., o nakládání s odpady, v platném znení.
P | 48 | R015570 | 922 | NEOCEŇOVAT - POPLATKY ZA LIKVIDACI ODPADU NEBEZPECNÝCH - 17 03 01* ASFALTOVÉ SMESI OBSAHUJÍCÍ DEHET (VOZOVKA, IZOLACE, STAVEBNÍ NÁTERY), VCETNE DOPRAVY | T | 2.153 | 0 | 0 |  |  | 0 | 0 |  | 0 | 3 |  |  | 0
PP |  |  |  | Evidencní položka. Neocenovat v objektu SO/PS, položka se ocenuje pouze v objektu SO 90-90. N odpad: nebezpecné látky: dehet (trida vyluhovatelnosti prekracuje I, a II. trídu a neprekracuje III. trídu dle vyhlášky 273/2021 Sb.) Zpusob likvidace: skládka S-NO, spalovna N odpadu
VV |  |  |  | 0,936*2,3 = 2,153 [A]
TS |  |  |  | 1. Položka obsahuje: – veškeré poplatky provozovateli skládky, recyklacní linky nebo jiného zarízení na zpracování nebo likvidaci odpadu související s prevzetím, uložením, zpracováním nebo likvidací odpadu – náklady spojené s dopravou z místa stavby na místo prevzetí provozovatelem skládky, recyklacní linky nebo jiného zarízení na zpracování nebo likvidaci odpadu – náklady spojené s vyložením a manipulací s materiálem v míste skládky 2. Položka neobsahuje: – náklady spojené s naložením a manipulací materiálem 3. Zpusob merení: Tunou se rozumí hmotnost odpadu vytrídeného v souladu se zákonem c. 541/2020 Sb., o nakládání s odpady, v platném znení.

## SO 11-32-02
SŽDC05 | [14 empty] | 3
S | Stavba: | 5323530004_VZ |  | Revitalizace a elektrizace trati Nýřany - Heřmanova Huť - 251112 | [6 empty] | D.2.1.6.2 | 0 | AspeEsticon | 0 | 2
O | Objekt: | D.2.1.6.2 |  | Potrubní vedení vodovod | [9 empty] | 0.12 | 2
Typ | Poř. číslo | Kód položky | Varianta | Název položky | MJ | Množství | Jednotková hmotnost | Celková hmotnost |  |  | Jednotková cena |  | Cenové soustavy | 0.21
Dodávka
[9 empty] | Jednotková | Celkem | Jednotková | Celkem |  |  |  | Počet položek s nulovou cenou | 0
O1 |  | SO 11-32-02 |  | Nýrany - Prehýšov, preložka vodovodu v km 4,132 Vodakva | [6 empty] | 0 | 0
SD |  | 0 |  | Všeobecné konstrukce a práce | [6 empty] | 0 | 0
P | 1 | R014411 |  | POPLATKY ZA NÁHRADNÍ ZÁSOBOVÁNÍ VODOU | KPL | 1 | 0 | 0 |  |  | 0 | 0 |  | 0 | 3 |  |  | 0
PP
VV
TS |  |  |  | Položka zahrnuje: - náklady na náhradní zásobení Položka nezahrnuje: - x
P | 2 | R0291131 |  | OSTATNÍ POŽADAVKY - GEODETICKÉ ZAMERENÍ - CELKY | KUS | 1 | 0 | 0 |  |  | 0 | 0 |  | 0 | 3 |  |  | 0
PP
VV
TS |  |  |  | zahrnuje veškeré náklady spojené s objednatelem požadovanými pracemi
SD |  | 1 |  | Zemní práce | [6 empty] | 0 | 0
P | 3 | 11130 |  | SEJMUTÍ DRNU | M2 | 9.68 | 0 | 0 |  |  | 0 | 0 | OTSKP_2025 | 0 | 3 |  |  | 0
PP
VV |  |  |  | 8,8*1,1 = 9,680 [A]
TS |  |  |  | Položka zahrnuje: - vodorovnou dopravu a uložení na skládku Položka nezahrnuje: - x
P | 4 | 11313 |  | ODSTRANĚNÍ KRYTU ZPEVNĚNÝCH PLOCH S ASFALTOVÝM POJIVEM | M3 | 1.26 | 0 | 0 |  |  | 0 | 0 | OTSKP_2025 | 0 | 3 |  |  | 0
PP
VV |  |  |  | 7,0*1,2*0,15 = 1,260 [A]
TS |  |  |  | Položka zahrnuje: - veškerou manipulaci s vybouranou sutí a s vybouranými hmotami vč. uložení na skládku. Položka nezahrnuje: - poplatek za skládku, který se vykazuje v položce 0141** (s výjimkou malého množství bouraného materiálu, kde je možné poplatek zahrnout do jednotkové ceny bourání – tento fakt musí být uveden v doplňujícím textu k položce).
P | 5 | 11332 |  | ODSTRANĚNÍ PODKLADŮ ZPEVNĚNÝCH PLOCH Z KAMENIVA NESTMELENÉHO | M3 | 2.52 | 0 | 0 |  |  | 0 | 0 | OTSKP_2025 | 0 | 3 |  |  | 0
PP
VV |  |  |  | 7,0*1,2*0,3 = 2,520 [A]
TS |  |  |  | Položka zahrnuje: - veškerou manipulaci s vybouranou sutí a s vybouranými hmotami vč. uložení na skládku. Položka nezahrnuje: - poplatek za skládku, který se vykazuje v položce 0141** (s výjimkou malého množství bouraného materiálu, kde je možné poplatek zahrnout do jednotkové ceny bourání – tento fakt musí být uveden v doplňujícím textu k položce).
P | 6 | 13273 |  | HLOUBENÍ RÝH ŠÍŘ DO 2M PAŽ I NEPAŽ TŘ. I | M3 | 58.274 | 0 | 0 |  |  | 0 | 0 | OTSKP_2025 | 0 | 3 |  |  | 0
PP
VV |  |  |  | ((28,1+2)*1,1*2,20)*0,8 = 58,274
TS |  |  |  | Položka zahrnuje: - vodorovnou a svislou dopravu, přemístění, přeložení, manipulace s výkopkem - kompletní provedení vykopávky nezapažené i zapažené - ošetření výkopiště po celou dobu práce v něm vč. klimatických opatření - ztížení vykopávek v blízkosti podzemního vedení, konstrukcí a objektů vč. jejich dočasného zajištění - ztížení pod vodou, v okolí výbušnin, ve stísněných prostorech a pod. - příplatek za lepivost - těžení po vrstvách, pásech a po jiných nutných částech (figurách) - čerpání vody vč. čerpacích jímek, potrubí a pohotovostní čerpací soupravy (viz ustanovení k pol. 1151,2) - potřebné snížení hladiny podzemní vody - těžení a rozpojování jednotlivých balvanů - vytahování a nošení výkopku - svahování a přesvah. svahů do konečného tvaru, výměna hornin v podloží a v pláni znehodnocené klimatickými vlivy - ruční vykopávky, odstranění kořenů a napadávek - pažení, vzepření a rozepření vč. přepažování (vyjma pažení záporového a štětových stěn) - úpravu, ochranu a očištění dna, základové spáry, stěn a svahů - odvedení nebo obvedení vody v okolí výkopiště a ve výkopišti - třídění výkopku - veškeré pomocné konstrukce umožňující provedení vykopávky (příjezdy, sjezdy, nájezdy, lešení, podpěr. konstr., přemostění, zpevněné plochy, zakrytí a pod.) Položka nezahrnuje: - uložení zeminy (na skládku, do násypu) ani poplatky za skládku, vykazují se v položce č.0141**
P | 7 | 13283 |  | HLOUBENÍ RÝH ŠÍŘ DO 2M PAŽ I NEPAŽ TŘ. II | M3 | 14.568 | 0 | 0 |  |  | 0 | 0 | OTSKP_2025 | 0 | 3 |  |  | 0
PP
VV |  |  |  | ((28,1+2)*1,1*2,20)*0,2 = 14,568
TS |  |  |  | Položka zahrnuje: - vodorovnou a svislou dopravu, přemístění, přeložení, manipulace s výkopkem - kompletní provedení vykopávky nezapažené i zapažené - ošetření výkopiště po celou dobu práce v něm vč. klimatických opatření - ztížení vykopávek v blízkosti podzemního vedení, konstrukcí a objektů vč. jejich dočasného zajištění - ztížení pod vodou, v okolí výbušnin, ve stísněných prostorech a pod. - příplatek za lepivost - těžení po vrstvách, pásech a po jiných nutných částech (figurách) - čerpání vody vč. čerpacích jímek, potrubí a pohotovostní čerpací soupravy (viz ustanovení k pol. 1151,2) - potřebné snížení hladiny podzemní vody - těžení a rozpojování jednotlivých balvanů - vytahování a nošení výkopku - svahování a přesvah. svahů do konečného tvaru, výměna hornin v podloží a v pláni znehodnocené klimatickými vlivy - ruční vykopávky, odstranění kořenů a napadávek - pažení, vzepření a rozepření vč. přepažování (vyjma pažení záporového a štětových stěn) - úpravu, ochranu a očištění dna, základové spáry, stěn a svahů - odvedení nebo obvedení vody v okolí výkopiště a ve výkopišti - třídění výkopku - veškeré pomocné konstrukce umožňující provedení vykopávky (příjezdy, sjezdy, nájezdy, lešení, podpěr. konstr., přemostění, zpevněné plochy, zakrytí a pod.) Položka nezahrnuje: - uložení zeminy (na skládku, do násypu) ani poplatky za skládku, vykazují se v položce č.0141**
P | 8 | 17120 |  | ULOŽENÍ SYPANINY DO NÁSYPŮ A NA SKLÁDKY BEZ ZHUTNĚNÍ | M3 | 16.83 | 0 | 0 |  |  | 0 | 0 | OTSKP_2025 | 0 | 3 |  |  | 0
PP
VV |  |  |  | 9*1,7*1,1 = 16,830 [A]
TS |  |  |  | Položka zahrnuje: - kompletní provedení zemní konstrukce do předepsaného tvaru - ošetření úložiště po celou dobu práce v něm vč. klimatických opatření - ztížení v okolí vedení, konstrukcí a objektů a jejich dočasné zajištění - ztížení provádění ve ztížených podmínkách a stísněných prostorech - ztížené ukládání sypaniny pod vodu - ukládání po vrstvách a po jiných nutných částech (figurách) vč. dosypávek - spouštění a nošení materiálu - úprava, očištění a ochrana podloží a svahů - svahování, uzavírání povrchů svahů - udržování úložiště a jeho ochrana proti vodě - odvedení nebo obvedení vody v okolí úložiště a v úložišti - veškeré pomocné konstrukce umožňující provedení zemní konstrukce (příjezdy, sjezdy, nájezdy, lešení, podpěrné konstrukce, přemostění, zpevněné plochy, zakrytí a pod.) Položka nezahrnuje: - x
P | 9 | 17411 |  | ZÁSYP JAM A RÝH ZEMINOU SE ZHUTNĚNÍM | M3 | 16.83 | 0 | 0 |  |  | 0 | 0 | OTSKP_2025 | 0 | 3 |  |  | 0
PP
VV |  |  |  | 9*1,7*1,1 = 16,830 [A]
TS |  |  |  | Položka zahrnuje: - kompletní provedení zemní konstrukce vč. výběru vhodného materiálu - úprava ukládaného materiálu vlhčením, tříděním, promícháním nebo vysoušením, příp. jiné úpravy za účelem zlepšení jeho mech. vlastností - hutnění i různé míry hutnění - ošetření úložiště po celou dobu práce v něm vč. klimatických opatření - ztížení v okolí vedení, konstrukcí a objektů a jejich dočasné zajištění - ztížení provádění vč. hutnění ve ztížených podmínkách a stísněných prostorech - ztížené ukládání sypaniny pod vodu - ukládání po vrstvách a po jiných nutných částech (figurách) vč. dosypávek - spouštění a nošení materiálu - výměna částí zemní konstrukce znehodnocené klimatickými vlivy - ruční hutnění - udržování úložiště a jeho ochrana proti vodě - odvedení nebo obvedení vody v okolí úložiště a v úložišti - veškeré pomocné konstrukce umožňující provedení zemní konstrukce (příjezdy, sjezdy, nájezdy, lešení, podpěrné konstrukce, přemostění, zpevněné plochy, zakrytí a pod.) Položka nezahrnuje: - x
P | 10 | 17481 |  | ZÁSYP JAM A RÝH Z NAKUPOVANÝCH MATERIÁLŮ | M3 | 39.457 | 0 | 0 |  |  | 0 | 0 | OTSKP_2025 | 0 | 3 |  |  | 0
PP
VV |  |  |  | 21,1*1,1*1,7 = 39,457 [A]
TS |  |  |  | Položka zahrnuje: - kompletní provedení zemní konstrukce včetně nákupu a dopravy materiálu dle zadávací dokumentace - úprava ukládaného materiálu vlhčením, tříděním, promícháním nebo vysoušením, příp. jiné úpravy za účelem zlepšení jeho mech. vlastností - hutnění i různé míry hutnění - ošetření úložiště po celou dobu práce v něm vč. klimatických opatření - ztížení v okolí vedení, konstrukcí a objektů a jejich dočasné zajištění - ztížení provádění vč. hutnění ve ztížených podmínkách a stísněných prostorech - ztížené ukládání sypaniny pod vodu - ukládání po vrstvách a po jiných nutných částech (figurách) vč. dosypávek - spouštění a nošení materiálu - výměna částí zemní konstrukce znehodnocené klimatickými vlivy - udržování úložiště a jeho ochrana proti vodě - odvedení nebo obvedení vody v okolí úložiště a v úložišti - veškeré pomocné konstrukce umožňující provedení zemní konstrukce (příjezdy, sjezdy, nájezdy, lešení, podpěrné konstrukce, přemostění, zpevněné plochy, zakrytí a pod.) Položka nezahrnuje: - x
P | 11 | 17581 |  | OBSYP POTRUBÍ A OBJEKTŮ Z NAKUPOVANÝCH MATERIÁLŮ | M3 | 18.211 | 0 | 0 |  |  | 0 | 0 | OTSKP_2025 | 0 | 3 |  |  | 0
PP
VV |  |  |  | 21,1*1,1*0,55 = 12,766 [A] 9*1,1*0,55 = 5,445 [B] Mezisoucet = 18,211 [C]
TS |  |  |  | Položka zahrnuje: - kompletní provedení zemní konstrukce včetně nákupu a dopravy materiálu dle zadávací dokumentace - úprava ukládaného materiálu vlhčením, tříděním, promícháním nebo vysoušením, příp. jiné úpravy za účelem zlepšení jeho mech. vlastností - hutnění i různé míry hutnění - ošetření úložiště po celou dobu práce v něm vč. klimatických opatření - ztížení v okolí vedení, konstrukcí a objektů a jejich dočasné zajištění - ztížení provádění vč. hutnění ve ztížených podmínkách a stísněných prostorech - ztížené ukládání sypaniny pod vodu - ukládání po vrstvách a po jiných nutných částech (figurách) vč. dosypávek - spouštění a nošení materiálu - výměna částí zemní konstrukce znehodnocené klimatickými vlivy - ruční hutnění a výplň jam a prohlubní v podloží - úprava, očištění, ochrana a zhutnění podloží - svahování, hutnění a uzavírání povrchů svahů - zřízení lavic na svazích - udržování úložiště a jeho ochrana proti vodě - odvedení nebo obvedení vody v okolí úložiště a v úložišti - veškeré pomocné konstrukce umožňující provedení zemní konstrukce (příjezdy, sjezdy, nájezdy, lešení, podpěrné konstrukce, přemostění, zpevněné plochy, zakrytí a pod.) Položka nezahrnuje: - x Způsob měření: - zemina vytlačená potrubím o DN 180mm se od kubatury obsypů neodečítá
P | 12 | 18232 |  | ROZPROSTŘENÍ ORNICE V ROVINĚ V TL DO 0,15M | M2 | 9.68 | 0 | 0 |  |  | 0 | 0 | OTSKP_2025 | 0 | 3 |  |  | 0
PP
VV |  |  |  | 8,8*1,1 = 9,680 [A]
TS |  |  |  | Položka zahrnuje: - nutné přemístění ornice z dočasných skládek vzdálených do 50m - rozprostření ornice v předepsané tloušťce v rovině a ve svahu do 1:5 Položka nezahrnuje: - x
P | 13 | 18241 |  | ZALOŽENÍ TRÁVNÍKU RUČNÍM VÝSEVEM | M2 | 9.68 | 0 | 0 |  |  | 0 | 0 | OTSKP_2025 | 0 | 3 |  |  | 0
PP
VV |  |  |  | 8,8*1,1 = 9,680 [A]
TS |  |  |  | Položka zahrnuje: - dodání předepsané travní směsi, její výsev na ornici, zalévání, první pokosení, to vše bez ohledu na sklon terénu Položka nezahrnuje: - x
P | 14 | 18247 |  | OŠETŘOVÁNÍ TRÁVNÍKU | M2 | 9.68 | 0 | 0 |  |  | 0 | 0 | OTSKP_2025 | 0 | 3 |  |  | 0
PP
VV |  |  |  | 8,8*1,1 = 9,680 [A]
TS |  |  |  | Položka zahrnuje: - pokosení se shrabáním, naložení shrabků na dopravní prostředek, s odvozem a se složením, to vše bez ohledu na sklon terénu - nutné zalití a hnojení Položka nezahrnuje: - x
P | 15 | 18600 |  | ZALÉVÁNÍ VODOU | M3 | 1.452 | 0 | 0 |  |  | 0 | 0 | OTSKP_2025 | 0 | 3 |  |  | 0
PP
VV |  |  |  | 9,68*0,15 = 1,452 [A]
TS |  |  |  | Položka zahrnuje - veškerý materiál, výrobky a polotovary, včetně mimostaveništní a vnitrostaveništní dopravy (rovněž přesuny), včetně naložení a složení, případně s uložením Položka nezahrnuje: - x
SD |  | 4 |  | Vodorovné konstrukce | [6 empty] | 0 | 0
P | 16 | 45157 |  | PODKLADNÍ A VÝPLŇOVÉ VRSTVY Z KAMENIVA TĚŽENÉHO | M3 | 3.311 | 0 | 0 |  |  | 0 | 0 | OTSKP_2025 | 0 | 3 |  |  | 0
PP
VV |  |  |  | preložka 28,1*1,1*0,1 = 3,091 [A] propoj 2*1,1*0,1 = 0,220 [B] Mezisoucet = 3,311 [C]
TS |  |  |  | Položka zahrnuje: - dodávku předepsaného kameniva - mimostaveništní a vnitrostaveništní dopravu a jeho uložení - není-li v zadávací dokumentaci uvedeno jinak, jedná se o nakupovaný materiál Položka nezahrnuje: - x
P | 17 | 45169 |  | PODKL A VÝPLŇ VRSTVY ZE STABILIZOVANÉHO POPÍLKU | M3 | 0.2 | 0 | 0 |  |  | 0 | 0 | OTSKP_2025 | 0 | 3 |  |  | 0
PP
VV |  |  |  | 20*0,01 = 0,200 [A]
TS |  |  |  | Položka zahrnuje: - dodávku stabilizovaného popílku a jeho uložení se zhutněním - včetně mimostaveništní a vnitrostaveništní dopravy (rovněž přesuny) Položka zahrnuje: - x
P | 18 | 461312 |  | PATKY Z PROSTÉHO BETONU C12/15 | M3 | 0.09 | 0 | 0 |  |  | 0 | 0 | OTSKP_2025 | 0 | 3 |  |  | 0
PP
VV |  |  |  | 0,09 = 0,090 [A]
TS |  |  |  | Položka zahrnuje: - nutné zemní práce (hloubení rýh a pod.) - dodání čerstvého betonu (betonové směsi) požadované kvality, jeho uložení do požadovaného tvaru při jakékoliv konzistenci čerstvého betonu a způsobu hutnění, ošetření a ochranu betonu, - zhotovení nepropustného, mrazuvzdorného betonu a betonu požadované trvanlivosti a vlastností, - užití potřebných přísad a technologií výroby betonu, - zřízení pracovních a dilatačních spar, včetně potřebných úprav, výplně, vložek, opracování, očištění a ošetření, - bednění požadovaných konstr. (i ztracené) s úpravou dle požadované kvality povrchu betonu, včetně odbedňovacích a odskružovacích prostředků, - zřízení všech požadovaných otvorů, kapes, výklenků, prostupů, dutin, drážek a pod., vč. ztížení práce a úprav kolem nich, - úpravy pro osazení doplňkových konstrukcí a vybavení, - úpravy povrchu pro položení požadované izolace, povlaků a nátěrů, případně vyspravení, - konstrukce betonových kloubů, upevnění kotevních prvků a doplňkových konstrukcí, - nátěry zabraňující soudržnost betonu a bednění, - výplň, těsnění a tmelení spar a spojů, - opatření povrchů betonu izolací proti zemní vlhkosti v částech, kde přijdou do styku se zeminou nebo kamenivem Položka nezahrnuje: - x
SD |  | 7 |  | Pridružená stavební výroba | [6 empty] | 0 | 0
P | 19 | 701002 |  | ZNAČKOVACÍ TYČ | KUS | 2 | 0 | 0 |  |  | 0 | 0 | OTSKP_2025 | 0 | 3 |  |  | 0
PP
VV |  |  |  | 2 = 2,000 [A]
TS |  |  |  | 1. Položka obsahuje: – veškeré práce a materiál obsažený v názvu položky 2. Položka neobsahuje: X 3. Způsob měření: Udává se počet kusů kompletní konstrukce nebo práce.
P | 20 | 701004 |  | VYHLEDÁVACÍ MARKER ZEMNÍ | KUS | 4 | 0 | 0 |  |  | 0 | 0 | OTSKP_2025 | 0 | 3 |  |  | 0
PP
VV |  |  |  | 4 = 4,000 [A]
TS |  |  |  | 1. Položka obsahuje: – veškeré práce a materiál obsažený v názvu položky 2. Položka neobsahuje: X 3. Způsob měření: Udává se počet kusů kompletní konstrukce nebo práce.
P | 21 | 709110 |  | PROVIZORNÍ ZAJIŠTĚNÍ KABELU VE VÝKOPU | KUS | 1 | 0 | 0 |  |  | 0 | 0 | OTSKP_2025 | 0 | 3 |  |  | 0
PP
VV
TS |  |  |  | 1. Položka obsahuje: – obsahuje i demontáž po skončení provizorního stavu – dopravu do skladu nebo na likvidaci – obrátkovost, opotřebení zapůjčeného materiálu – poplatek za likvidaci odpadů, pokud je materiál likvidován 2. Položka neobsahuje: X 3. Způsob měření: Udává se počet kusů kompletní konstrukce nebo práce.
P | 22 | 709120 |  | PROVIZORNÍ ZAJIŠTĚNÍ POTRUBÍ VE VÝKOPU | KUS | 2 | 0 | 0 |  |  | 0 | 0 | OTSKP_2025 | 0 | 3 |  |  | 0
PP
VV |  |  |  | 2 = 2,000 [A]
TS |  |  |  | 1. Položka obsahuje: – obsahuje i demontáž po skončení provizorního stavu – dopravu do skladu nebo na likvidaci – obrátkovost, opotřebení zapůjčeného materiálu – poplatek za likvidaci odpadů, pokud je materiál likvidován 2. Položka neobsahuje: X 3. Způsob měření: Udává se počet kusů kompletní konstrukce nebo práce.
SD |  | 8 |  | Potrubí | [6 empty] | 0 | 0
P | 23 | 86645 |  | CHRÁNIČKY Z TRUB OCELOVÝCH DN DO 300MM | M | 13.1 | 0 | 0 |  |  | 0 | 0 | OTSKP_2025 | 0 | 3 |  |  | 0
PP
VV
TS |  |  |  | Položka zahrnuje: - výrobní dokumentaci (včetně technologického předpisu) - dodání veškerého trubního a pomocného materiálu (trouby, trubky, tvarovky, spojovací a těsnící materiál a pod.), podpěrných, závěsných a upevňovacích prvků, včetně potřebných úprav - úprava a příprava podkladu a podpěr, očištění a ošetření podkladu a podpěr - zřízení plně funkčního potrubí, kompletní soustavy, podle příslušného technologického předpisu (bez ohledu na sklon) - zřízení potrubí i jednotlivých částí po etapách, včetně pracovních spar a spojů, pracovního zaslepení konců a pod. - úprava prostupů, průchodů šachtami a komorami, okolí podpěr a vyústění, zaústění, napojení, vyvedení a upevnění odpad. výustí - ochrana potrubí nátěrem (vč. úpravy povrchu), případně izolací, nejsou-li tyto práce předmětem jiné položky - úprava, očištění a ošetření prostoru kolem potrubí - včetně případně předepsaného utěsnění konců chrániček - položky platí pro práce prováděné v prostoru zapaženém i nezapaženém a i v kolektorech, chráničkách - opláštění dle dokumentace a nutné opravy opláštění při jeho poškození Položka nezahrnuje: - x
P | 24 | 87327 |  | POTRUBÍ Z TRUB PLASTOVÝCH TLAKOVÝCH SVAŘOVANÝCH DN DO 100MM | M | 33.11 | 0 | 0 |  |  | 0 | 0 | OTSKP_2025 | 0 | 3 |  |  | 0
PP
VV |  |  |  | 1,1*(28,1+2) = 33,110
TS |  |  |  | Položka zahrnuje: - výrobní dokumentaci (včetně technologického předpisu) - dodání veškerého trubního a pomocného materiálu (trouby, trubky, tvarovky, spojovací a těsnící materiál a pod.), podpěrných, závěsných a upevňovacích prvků, včetně potřebných úprav - úprava a příprava podkladu a podpěr, očištění a ošetření podkladu a podpěr - zřízení plně funkčního potrubí, kompletní soustavy, podle příslušného technologického předpisu (bez ohledu na sklon) - zřízení potrubí i jednotlivých částí po etapách, včetně pracovních spar a spojů, pracovního zaslepení konců a pod. - úprava prostupů, průchodů šachtami a komorami, okolí podpěr a vyústění, zaústění, napojení, vyvedení a upevnění odpad. výustí - ochrana potrubí nátěrem (vč. úpravy povrchu), případně izolací, nejsou-li tyto práce předmětem jiné položky - úprava, očištění a ošetření prostoru kolem potrubí - položky platí pro práce prováděné v prostoru zapaženém i nezapaženém a i v kolektorech, chráničkách - položky zahrnují i práce spojené s nutnými obtoky, převáděním a čerpáním vody Položka nezahrnuje: - tlakové zkoušky ani proplach a dezinfekci
P | 25 | 87827 |  | NASUNUTÍ PLAST TRUB DN DO 100MM DO CHRÁNIČKY | M | 13.1 | 0 | 0 |  |  | 0 | 0 | OTSKP_2025 | 0 | 3 |  |  | 0
PP
VV
TS |  |  |  | Položka zahrnuje: - pojízdná sedla (objímky) - případně předepsané utěsnění konců chráničky Položka nezahrnuje: - dodávku potrubí
P | 26 | 891127 |  | ŠOUPÁTKA DN DO 100MM | KUS | 3 | 0 | 0 |  |  | 0 | 0 | OTSKP_2025 | 0 | 3 |  |  | 0
PP
VV
TS |  |  |  | Položka zahrnuje: - kompletní montáž dle technologického předpisu - dodávku armatury - mimostaveništní a vnitrostaveništní dopravu Položka nezahrnuje: - x
P | 27 | 891927 |  | ZEMNÍ SOUPRAVY DN DO 100MM S POKLOPEM | KUS | 3 | 0 | 0 |  |  | 0 | 0 | OTSKP_2025 | 0 | 3 |  |  | 0
PP
VV
TS |  |  |  | Položka zahrnuje: - kompletní montáž dle technologického předpisu - dodávku armatury - mimostaveništní a vnitrostaveništní dopravu Položka nezahrnuje: - x
P | 28 | 899308 |  | DOPLŇKY NA POTRUBÍ - SIGNALIZAČ VODIČ | M | 74.2 | 0 | 0 |  |  | 0 | 0 | OTSKP_2025 | 0 | 3 |  |  | 0
PP
VV |  |  |  | 2*(28,1+3*(2*1,5)) = 74,200 [A]
TS |  |  |  | Položka zahrnuje: - veškerý materiál, výrobky a polotovary - mimostaveništní a vnitrostaveništní dopravy (rovněž přesuny), včetně naložení a složení,případně s uložením. - položka signalizační vodič zahrnuje i kontrolní vývody Položka nezahrnuje: - x
P | 29 | 899309 |  | DOPLŇKY NA POTRUBÍ - VÝSTRAŽNÁ FÓLIE | M | 30.1 | 0 | 0 |  |  | 0 | 0 | OTSKP_2025 | 0 | 3 |  |  | 0
PP
VV |  |  |  | 28,1+2 = 30,100 [A]
TS |  |  |  | Položka zahrnuje: - veškerý materiál, výrobky a polotovary - mimostaveništní a vnitrostaveništní dopravy (rovněž přesuny), včetně naložení a složení,případně s uložením Položka nezahrnuje: - x
P | 30 | 899621 |  | TLAKOVÉ ZKOUŠKY POTRUBÍ DN DO 100MM | M | 30.1 | 0 | 0 |  |  | 0 | 0 | OTSKP_2025 | 0 | 3 |  |  | 0
PP
VV |  |  |  | 28,1+2 = 30,100 [A]
TS |  |  |  | Položka zahrnuje: - přísun, montáž, demontáž, odsun zkoušecího čerpadla - napuštění tlakovou vodou, dodání vody pro tlakovou zkoušku - montáž a demontáž dílců pro zabezpečení konce zkoušeného úseku potrubí - montáž a demontáž koncových tvarovek - montáž zaslepovací příruby, zaslepení odboček pro armatury a pro odbočující řady Položka nezahrnuje: - x
P | 31 | 89972 |  | PROPLACH A DEZINFEKCE VODOVODNÍHO POTRUBÍ DN DO 100MM | M | 30.1 | 0 | 0 |  |  | 0 | 0 | OTSKP_2025 | 0 | 3 |  |  | 0
PP
VV |  |  |  | 28,1+2 = 30,100 [A]
TS |  |  |  | Položka zahrnuje: - napuštění a vypuštění vody - dodání vody a dezinfekčního prostředku - bakteriologický rozbor vody Položka nezahrnuje: - x
SD |  | 9 |  | Ostatní konstrukce a práce | [6 empty] | 0 | 0
P | 32 | 919113 |  | ŘEZÁNÍ ASFALTOVÉHO KRYTU VOZOVEK TL DO 150MM | M | 14 | 0 | 0 |  |  | 0 | 0 | OTSKP_2025 | 0 | 3 |  |  | 0
PP
VV |  |  |  | 2*7,0 = 14,000 [A]
TS |  |  |  | Položka zahrnuje: - řezání vozovkové vrstvy v předepsané tloušťce - spotřeba vody Položka nezahrnuje: - x
P | 33 | 93658 |  | OCHRANNÉ TYČOVÉ ZNAKY - ORIENTAČNÍ SLOUPKY | KUS | 2 | 0 | 0 |  |  | 0 | 0 | OTSKP_2025 | 0 | 3 |  |  | 0
PP
VV
TS |  |  |  | Položka zahrnuje: - veškerý materiál, výrobky a polotovary - mimostaveništní a vnitrostaveništní doprava (rovněž přesuny) - naložení a složení,případně s uložením Položka nezahrnuje: - x
P | 34 | 96912 |  | VYBOURÁNÍ POTRUBÍ DN DO 100MM VODOVODNÍCH | M | 18 | 0 | 0 |  |  | 0 | 0 | OTSKP_2025 | 0 | 3 |  |  | 0
PP
VV |  |  |  | 18 = 18,000 [A]
TS |  |  |  | Položka zahrnuje: - veškerou manipulaci s vybouranou sutí a hmotami včetně uložení na skládku - veškeré další práce plynoucí z technologického předpisu a z platných předpisů Položka nezahrnuje: - poplatek za skládku, který se vykazuje v položce 0141** (s výjimkou malého množství bouraného materiálu, kde je možné poplatek zahrnout do jednotkové ceny bourání – tento fakt musí být uveden v doplňujícím textu k položce)
P | 35 | 969134 |  | VYBOURÁNÍ POTRUBÍ DN DO 200MM VODOVODNÍCH | M | 11 | 0 | 0 |  |  | 0 | 0 | OTSKP_2025 | 0 | 3 |  |  | 0
PP
VV |  |  |  | 11 = 11,000 [A]
TS |  |  |  | Položka zahrnuje: - veškerou manipulaci s vybouranou sutí a hmotami včetně uložení na skládku - veškeré další práce plynoucí z technologického předpisu a z platných předpisů Položka nezahrnuje: - poplatek za skládku, který se vykazuje v položce 0141** (s výjimkou malého množství bouraného materiálu, kde je možné poplatek zahrnout do jednotkové ceny bourání – tento fakt musí být uveden v doplňujícím textu k položce)
SD |  | 990 |  | Poplatky za skládky | [6 empty] | 0 | 0
P | 36 | R015111 | 901 | NEOCEŇOVAT - POPLATKY ZA LIKVIDACI ODPADU NEKONTAMINOVANÝCH - 17 05 04 VYTEŽENÉ ZEMINY A HORNINY - I. TRÍDA TEŽITELNOSTI VCETNE DOPRAVY | T | 92.889 | 0 | 0 |  |  | 0 | 0 |  | 0 | 3 |  |  | 0
PP |  |  |  | Evidencní položka. Neocenovat v objektu SO/PS, položka se ocenuje pouze v objektu SO 90-90 Zpusob likvidace: recyklace, druhotné využití.
VV |  |  |  | ((72,842-16,83+9,68*0,15)*1,9)*0,8 = 87,345 [A] 2,52*2,2 = 5,544 [B] Mezisoucet = 92,889 [C]
TS |  |  |  | 1. Položka obsahuje: – veškeré poplatky provozovateli skládky, recyklacní linky nebo jiného zarízení na zpracování nebo likvidaci odpadu související s prevzetím, uložením, zpracováním nebo likvidací odpadu – náklady spojené s dopravou z místa stavby na místo prevzetí provozovatelem skládky, recyklacní linky nebo jiného zarízení na zpracování nebo likvidaci odpadu – náklady spojené s vyložením a manipulací s materiálem v míste skládky 2. Položka neobsahuje: – náklady spojené s naložením a manipulací materiálem 3. Zpusob merení: Tunou se rozumí hmotnost odpadu vytrídeného v souladu se zákonem c. 541/2020 Sb., o nakládání s odpady, v platném znení.
P | 37 | R015112 | 902 | NEOCEŇOVAT - POPLATKY ZA LIKVIDACI ODPADU NEKONTAMINOVANÝCH - 17 05 04 VYTEŽENÉ ZEMINY A HORNINY - II. TRÍDA TEŽITELNOSTI VCETNE DOPRAVY | T | 21.836 | 0 | 0 |  |  | 0 | 0 |  | 0 | 3 |  |  | 0
PP |  |  |  | Evidencní položka. Neocenovat v objektu SO/PS, položka se ocenuje pouze v objektu SO 90-90 Zpusob likvidace: recyklace, druhotné využití.
VV |  |  |  | ((72,842-16,83+9,68*0,15)*1,9)*0,2 = 21,836 [A]
TS |  |  |  | 1. Položka obsahuje: – veškeré poplatky provozovateli skládky, recyklacní linky nebo jiného zarízení na zpracování nebo likvidaci odpadu související s prevzetím, uložením, zpracováním nebo likvidací odpadu – náklady spojené s dopravou z místa stavby na místo prevzetí provozovatelem skládky, recyklacní linky nebo jiného zarízení na zpracování nebo likvidaci odpadu – náklady spojené s vyložením a manipulací s materiálem v míste skládky 2. Položka neobsahuje: – náklady spojené s naložením a manipulací materiálem 3. Zpusob merení: Tunou se rozumí hmotnost odpadu vytrídeného v souladu se zákonem c. 541/2020 Sb., o nakládání s odpady, v platném znení.
P | 38 | R015250 | 913 | NEOCEŇOVAT - POPLATKY ZA LIKVIDACI ODPADU NEKONTAMINOVANÝCH - 17 02 03 PLASTY: POLYETYLÉNOVÉ PODLOŽKY (ŽEL. SVRŠEK), HDPE TRUBKY, KANALIZACNÍ TRUBKY, VCETNE DOPRAVY | T | 0.004 | 0 | 0 |  |  | 0 | 0 |  | 0 | 3 |  |  | 0
PP |  |  |  | Evidencní položka. Neocenovat v objektu SO/PS, položka se ocenuje pouze v objektu SO 90-90 V prípade možnosti je uprednostnována recyklace pred skládkováním.
VV |  |  |  | 18*0,2/1000 = 0,004 [A]
TS |  |  |  | 1. Položka obsahuje: – veškeré poplatky provozovateli skládky, recyklacní linky nebo jiného zarízení na zpracování nebo likvidaci odpadu související s prevzetím, uložením, zpracováním nebo likvidací odpadu – náklady spojené s dopravou z místa stavby na místo prevzetí provozovatelem skládky, recyklacní linky nebo jiného zarízení na zpracování nebo likvidaci odpadu – náklady spojené s vyložením a manipulací s materiálem v míste skládky 2. Položka neobsahuje: – náklady spojené s naložením a manipulací materiálem 3. Zpusob merení: Tunou se rozumí hmotnost odpadu vytrídeného v souladu se zákonem c. 541/2020 Sb., o nakládání s odpady, v platném znení.
P | 39 | R015570 | 922 | NEOCEŇOVAT - POPLATKY ZA LIKVIDACI ODPADU NEBEZPECNÝCH - 17 03 01* ASFALTOVÉ SMESI OBSAHUJÍCÍ DEHET (VOZOVKA, IZOLACE, STAVEBNÍ NÁTERY), VCETNE DOPRAVY | T | 2.898 | 0 | 0 |  |  | 0 | 0 |  | 0 | 3 |  |  | 0
PP |  |  |  | Evidencní položka. Neocenovat v objektu SO/PS, položka se ocenuje pouze v objektu SO 90-90. N odpad: nebezpecné látky: dehet (trida vyluhovatelnosti prekracuje I, a II. trídu a neprekracuje III. trídu dle vyhlášky 273/2021 Sb.) Zpusob likvidace: skládka S-NO, spalovna N odpadu
VV |  |  |  | 1,26*2,3 = 2,898 [A]
TS |  |  |  | 1. Položka obsahuje: – veškeré poplatky provozovateli skládky, recyklacní linky nebo jiného zarízení na zpracování nebo likvidaci odpadu související s prevzetím, uložením, zpracováním nebo likvidací odpadu – náklady spojené s dopravou z místa stavby na místo prevzetí provozovatelem skládky, recyklacní linky nebo jiného zarízení na zpracování nebo likvidaci odpadu – náklady spojené s vyložením a manipulací s materiálem v míste skládky 2. Položka neobsahuje: – náklady spojené s naložením a manipulací materiálem 3. Zpusob merení: Tunou se rozumí hmotnost odpadu vytrídeného v souladu se zákonem c. 541/2020 Sb., o nakládání s odpady, v platném znení.
P | 40 | R015810 | 926 | NEOCEŇOVAT - POPLATKY ZA LIKVIDACI ODPADU NEKONTAMINOVANÝCH - 17 04 05 - ŽELEZNÝ A OCELOVÝ ŠROT, VCETNE DOPRAVY | T | 0.495 | 0 | 0 |  |  | 0 | 0 |  | 0 | 3 |  |  | 0
PP |  |  |  | Evidencní položka. Neocenovat v objektu SO/PS, položka se ocenuje pouze v objektu SO 90-90. Druhotná surovina - výkup
VV |  |  |  | 11*45/1000 = 0,495 [A]
TS |  |  |  | 1. Položka obsahuje: – veškeré poplatky provozovateli skládky, recyklacní linky nebo jiného zarízení na zpracování nebo likvidaci odpadu související s prevzetím, uložením, zpracováním nebo likvidací odpadu – náklady spojené s dopravou z místa stavby na místo prevzetí provozovatelem skládky, recyklacní linky nebo jiného zarízení na zpracování nebo likvidaci odpadu – náklady spojené s vyložením a manipulací s materiálem v míste skládky 2. Položka neobsahuje: – náklady spojené s naložením a manipulací materiálem 3. Zpusob merení: Tunou se rozumí hmotnost odpadu vytrídeného v souladu se zákonem c. 541/2020 Sb., o nakládání s odpady, v platném znení.

## SO 11-32-03
SŽDC05 | [14 empty] | 3
S | Stavba: | 5323530004_VZ |  | Revitalizace a elektrizace trati Nýřany - Heřmanova Huť - 251112 | [6 empty] | D.2.1.6.2 | 0 | AspeEsticon | 0 | 2
O | Objekt: | D.2.1.6.2 |  | Potrubní vedení vodovod | [9 empty] | 0.12 | 2
Typ | Poř. číslo | Kód položky | Varianta | Název položky | MJ | Množství | Jednotková hmotnost | Celková hmotnost |  |  | Jednotková cena |  | Cenové soustavy | 0.21
Dodávka
[9 empty] | Jednotková | Celkem | Jednotková | Celkem |  |  |  | Počet položek s nulovou cenou | 0
O1 |  | SO 11-32-03 |  | Nýrany - Prehýšov, preložka vodovodu v km 4,645 Vodakva | [6 empty] | 0 | 0
SD |  | 0 |  | Všeobecné konstrukce a práce | [6 empty] | 0 | 0
P | 1 | R014411 |  | POPLATKY ZA NÁHRADNÍ ZÁSOBOVÁNÍ VODOU | KPL | 1 | 0 | 0 |  |  | 0 | 0 |  | 0 | 3 |  |  | 0
PP
VV
TS |  |  |  | Položka zahrnuje: - náklady na náhradní zásobení Položka nezahrnuje: - x
P | 2 | R0291131 |  | OSTATNÍ POŽADAVKY - GEODETICKÉ ZAMERENÍ - CELKY | KUS | 1 | 0 | 0 |  |  | 0 | 0 |  | 0 | 3 |  |  | 0
PP
VV
TS |  |  |  | zahrnuje veškeré náklady spojené s objednatelem požadovanými pracemi
SD |  | 1 |  | Zemní práce | [6 empty] | 0 | 0
P | 3 | 11130 |  | SEJMUTÍ DRNU | M2 | 13.86 | 0 | 0 |  |  | 0 | 0 | OTSKP_2025 | 0 | 3 |  |  | 0
PP
VV |  |  |  | 6,1*1,1 = 6,710 [A] 6,5*1,1 = 7,150 [B] Mezisoucet = 13,860 [C]
TS |  |  |  | Položka zahrnuje: - vodorovnou dopravu a uložení na skládku Položka nezahrnuje: - x
P | 4 | 11313 |  | ODSTRANĚNÍ KRYTU ZPEVNĚNÝCH PLOCH S ASFALTOVÝM POJIVEM | M3 | 0.36 | 0 | 0 |  |  | 0 | 0 | OTSKP_2025 | 0 | 3 |  |  | 0
PP
VV |  |  |  | 2*1,2*0,15 = 0,360 [A]
TS |  |  |  | Položka zahrnuje: - veškerou manipulaci s vybouranou sutí a s vybouranými hmotami vč. uložení na skládku. Položka nezahrnuje: - poplatek za skládku, který se vykazuje v položce 0141** (s výjimkou malého množství bouraného materiálu, kde je možné poplatek zahrnout do jednotkové ceny bourání – tento fakt musí být uveden v doplňujícím textu k položce).
P | 5 | 11332 |  | ODSTRANĚNÍ PODKLADŮ ZPEVNĚNÝCH PLOCH Z KAMENIVA NESTMELENÉHO | M3 | 0.72 | 0 | 0 |  |  | 0 | 0 | OTSKP_2025 | 0 | 3 |  |  | 0
PP
VV |  |  |  | 2*1,2*0,3 = 0,720 [A]
TS |  |  |  | Položka zahrnuje: - veškerou manipulaci s vybouranou sutí a s vybouranými hmotami vč. uložení na skládku. Položka nezahrnuje: - poplatek za skládku, který se vykazuje v položce 0141** (s výjimkou malého množství bouraného materiálu, kde je možné poplatek zahrnout do jednotkové ceny bourání – tento fakt musí být uveden v doplňujícím textu k položce).
P | 6 | 13273 |  | HLOUBENÍ RÝH ŠÍŘ DO 2M PAŽ I NEPAŽ TŘ. I | M3 | 38.456 | 0 | 0 |  |  | 0 | 0 | OTSKP_2025 | 0 | 3 |  |  | 0
PP
VV |  |  |  | (23*1,1*1,9)*0,8 = 38,456 [A]
TS |  |  |  | Položka zahrnuje: - vodorovnou a svislou dopravu, přemístění, přeložení, manipulace s výkopkem - kompletní provedení vykopávky nezapažené i zapažené - ošetření výkopiště po celou dobu práce v něm vč. klimatických opatření - ztížení vykopávek v blízkosti podzemního vedení, konstrukcí a objektů vč. jejich dočasného zajištění - ztížení pod vodou, v okolí výbušnin, ve stísněných prostorech a pod. - příplatek za lepivost - těžení po vrstvách, pásech a po jiných nutných částech (figurách) - čerpání vody vč. čerpacích jímek, potrubí a pohotovostní čerpací soupravy (viz ustanovení k pol. 1151,2) - potřebné snížení hladiny podzemní vody - těžení a rozpojování jednotlivých balvanů - vytahování a nošení výkopku - svahování a přesvah. svahů do konečného tvaru, výměna hornin v podloží a v pláni znehodnocené klimatickými vlivy - ruční vykopávky, odstranění kořenů a napadávek - pažení, vzepření a rozepření vč. přepažování (vyjma pažení záporového a štětových stěn) - úpravu, ochranu a očištění dna, základové spáry, stěn a svahů - odvedení nebo obvedení vody v okolí výkopiště a ve výkopišti - třídění výkopku - veškeré pomocné konstrukce umožňující provedení vykopávky (příjezdy, sjezdy, nájezdy, lešení, podpěr. konstr., přemostění, zpevněné plochy, zakrytí a pod.) Položka nezahrnuje: - uložení zeminy (na skládku, do násypu) ani poplatky za skládku, vykazují se v položce č.0141**
P | 7 | 13283 |  | HLOUBENÍ RÝH ŠÍŘ DO 2M PAŽ I NEPAŽ TŘ. II | M3 | 9.614 | 0 | 0 |  |  | 0 | 0 | OTSKP_2025 | 0 | 3 |  |  | 0
PP
VV |  |  |  | (23*1,1*1,9)*0,2 = 9,614 [A]
TS |  |  |  | Položka zahrnuje: - vodorovnou a svislou dopravu, přemístění, přeložení, manipulace s výkopkem - kompletní provedení vykopávky nezapažené i zapažené - ošetření výkopiště po celou dobu práce v něm vč. klimatických opatření - ztížení vykopávek v blízkosti podzemního vedení, konstrukcí a objektů vč. jejich dočasného zajištění - ztížení pod vodou, v okolí výbušnin, ve stísněných prostorech a pod. - příplatek za lepivost - těžení po vrstvách, pásech a po jiných nutných částech (figurách) - čerpání vody vč. čerpacích jímek, potrubí a pohotovostní čerpací soupravy (viz ustanovení k pol. 1151,2) - potřebné snížení hladiny podzemní vody - těžení a rozpojování jednotlivých balvanů - vytahování a nošení výkopku - svahování a přesvah. svahů do konečného tvaru, výměna hornin v podloží a v pláni znehodnocené klimatickými vlivy - ruční vykopávky, odstranění kořenů a napadávek - pažení, vzepření a rozepření vč. přepažování (vyjma pažení záporového a štětových stěn) - úpravu, ochranu a očištění dna, základové spáry, stěn a svahů - odvedení nebo obvedení vody v okolí výkopiště a ve výkopišti - třídění výkopku - veškeré pomocné konstrukce umožňující provedení vykopávky (příjezdy, sjezdy, nájezdy, lešení, podpěr. konstr., přemostění, zpevněné plochy, zakrytí a pod.) Položka nezahrnuje: - uložení zeminy (na skládku, do násypu) ani poplatky za skládku, vykazují se v položce č.0141**
P | 8 | 17120 |  | ULOŽENÍ SYPANINY DO NÁSYPŮ A NA SKLÁDKY BEZ ZHUTNĚNÍ | M3 | 20.79 | 0 | 0 |  |  | 0 | 0 | OTSKP_2025 | 0 | 3 |  |  | 0
PP
VV |  |  |  | 6,5*1,5*1,1 = 10,725 [A] 6,1*1,5*1,1 = 10,065 [B] Mezisoucet = 20,790 [C]
TS |  |  |  | Položka zahrnuje: - kompletní provedení zemní konstrukce do předepsaného tvaru - ošetření úložiště po celou dobu práce v něm vč. klimatických opatření - ztížení v okolí vedení, konstrukcí a objektů a jejich dočasné zajištění - ztížení provádění ve ztížených podmínkách a stísněných prostorech - ztížené ukládání sypaniny pod vodu - ukládání po vrstvách a po jiných nutných částech (figurách) vč. dosypávek - spouštění a nošení materiálu - úprava, očištění a ochrana podloží a svahů - svahování, uzavírání povrchů svahů - udržování úložiště a jeho ochrana proti vodě - odvedení nebo obvedení vody v okolí úložiště a v úložišti - veškeré pomocné konstrukce umožňující provedení zemní konstrukce (příjezdy, sjezdy, nájezdy, lešení, podpěrné konstrukce, přemostění, zpevněné plochy, zakrytí a pod.) Položka nezahrnuje: - x
P | 9 | 17411 |  | ZÁSYP JAM A RÝH ZEMINOU SE ZHUTNĚNÍM | M3 | 20.79 | 0 | 0 |  |  | 0 | 0 | OTSKP_2025 | 0 | 3 |  |  | 0
PP
VV |  |  |  | 6,5*1,5*1,1 = 10,725 [A] 6,1*1,5*1,1 = 10,065 [B] Mezisoucet = 20,790 [C]
TS |  |  |  | Položka zahrnuje: - kompletní provedení zemní konstrukce vč. výběru vhodného materiálu - úprava ukládaného materiálu vlhčením, tříděním, promícháním nebo vysoušením, příp. jiné úpravy za účelem zlepšení jeho mech. vlastností - hutnění i různé míry hutnění - ošetření úložiště po celou dobu práce v něm vč. klimatických opatření - ztížení v okolí vedení, konstrukcí a objektů a jejich dočasné zajištění - ztížení provádění vč. hutnění ve ztížených podmínkách a stísněných prostorech - ztížené ukládání sypaniny pod vodu - ukládání po vrstvách a po jiných nutných částech (figurách) vč. dosypávek - spouštění a nošení materiálu - výměna částí zemní konstrukce znehodnocené klimatickými vlivy - ruční hutnění - udržování úložiště a jeho ochrana proti vodě - odvedení nebo obvedení vody v okolí úložiště a v úložišti - veškeré pomocné konstrukce umožňující provedení zemní konstrukce (příjezdy, sjezdy, nájezdy, lešení, podpěrné konstrukce, přemostění, zpevněné plochy, zakrytí a pod.) Položka nezahrnuje: - x
P | 10 | 17481 |  | ZÁSYP JAM A RÝH Z NAKUPOVANÝCH MATERIÁLŮ | M3 | 16.368 | 0 | 0 |  |  | 0 | 0 | OTSKP_2025 | 0 | 3 |  |  | 0
PP
VV |  |  |  | 12,4*1,1*1,2 = 16,368 [A]
TS |  |  |  | Položka zahrnuje: - kompletní provedení zemní konstrukce včetně nákupu a dopravy materiálu dle zadávací dokumentace - úprava ukládaného materiálu vlhčením, tříděním, promícháním nebo vysoušením, příp. jiné úpravy za účelem zlepšení jeho mech. vlastností - hutnění i různé míry hutnění - ošetření úložiště po celou dobu práce v něm vč. klimatických opatření - ztížení v okolí vedení, konstrukcí a objektů a jejich dočasné zajištění - ztížení provádění vč. hutnění ve ztížených podmínkách a stísněných prostorech - ztížené ukládání sypaniny pod vodu - ukládání po vrstvách a po jiných nutných částech (figurách) vč. dosypávek - spouštění a nošení materiálu - výměna částí zemní konstrukce znehodnocené klimatickými vlivy - udržování úložiště a jeho ochrana proti vodě - odvedení nebo obvedení vody v okolí úložiště a v úložišti - veškeré pomocné konstrukce umožňující provedení zemní konstrukce (příjezdy, sjezdy, nájezdy, lešení, podpěrné konstrukce, přemostění, zpevněné plochy, zakrytí a pod.) Položka nezahrnuje: - x
P | 11 | 17581 |  | OBSYP POTRUBÍ A OBJEKTŮ Z NAKUPOVANÝCH MATERIÁLŮ | M3 | 10.12 | 0 | 0 |  |  | 0 | 0 | OTSKP_2025 | 0 | 3 |  |  | 0
PP
VV |  |  |  | 23*0,4*1,1 = 10,120 [A]
TS |  |  |  | Položka zahrnuje: - kompletní provedení zemní konstrukce včetně nákupu a dopravy materiálu dle zadávací dokumentace - úprava ukládaného materiálu vlhčením, tříděním, promícháním nebo vysoušením, příp. jiné úpravy za účelem zlepšení jeho mech. vlastností - hutnění i různé míry hutnění - ošetření úložiště po celou dobu práce v něm vč. klimatických opatření - ztížení v okolí vedení, konstrukcí a objektů a jejich dočasné zajištění - ztížení provádění vč. hutnění ve ztížených podmínkách a stísněných prostorech - ztížené ukládání sypaniny pod vodu - ukládání po vrstvách a po jiných nutných částech (figurách) vč. dosypávek - spouštění a nošení materiálu - výměna částí zemní konstrukce znehodnocené klimatickými vlivy - ruční hutnění a výplň jam a prohlubní v podloží - úprava, očištění, ochrana a zhutnění podloží - svahování, hutnění a uzavírání povrchů svahů - zřízení lavic na svazích - udržování úložiště a jeho ochrana proti vodě - odvedení nebo obvedení vody v okolí úložiště a v úložišti - veškeré pomocné konstrukce umožňující provedení zemní konstrukce (příjezdy, sjezdy, nájezdy, lešení, podpěrné konstrukce, přemostění, zpevněné plochy, zakrytí a pod.) Položka nezahrnuje: - x Způsob měření: - zemina vytlačená potrubím o DN 180mm se od kubatury obsypů neodečítá
P | 12 | 18110 |  | ÚPRAVA PLÁNĚ SE ZHUTNĚNÍM V HORNINĚ TŘ. I | M2 | 2.4 | 0 | 0 |  |  | 0 | 0 | OTSKP_2025 | 0 | 3 |  |  | 0
PP
VV |  |  |  | 2*1,2 = 2,400 [A]
TS |  |  |  | Položka zahrnuje: - úpravu pláně včetně vyrovnání výškových rozdílů. Míru zhutnění určuje projekt. Položka nezahrnuje: - x
P | 13 | 18232 |  | ROZPROSTŘENÍ ORNICE V ROVINĚ V TL DO 0,15M | M2 | 13.86 | 0 | 0 |  |  | 0 | 0 | OTSKP_2025 | 0 | 3 |  |  | 0
PP
VV |  |  |  | 6,1*1,1 = 6,710 [A] 6,5*1,1 = 7,150 [B] Mezisoucet = 13,860 [C]
TS |  |  |  | Položka zahrnuje: - nutné přemístění ornice z dočasných skládek vzdálených do 50m - rozprostření ornice v předepsané tloušťce v rovině a ve svahu do 1:5 Položka nezahrnuje: - x
P | 14 | 18241 |  | ZALOŽENÍ TRÁVNÍKU RUČNÍM VÝSEVEM | M2 | 13.86 | 0 | 0 |  |  | 0 | 0 | OTSKP_2025 | 0 | 3 |  |  | 0
PP
VV |  |  |  | 6,1*1,1 = 6,710 [A] 6,5*1,1 = 7,150 [B] Mezisoucet = 13,860 [C]
TS |  |  |  | Položka zahrnuje: - dodání předepsané travní směsi, její výsev na ornici, zalévání, první pokosení, to vše bez ohledu na sklon terénu Položka nezahrnuje: - x
P | 15 | 18247 |  | OŠETŘOVÁNÍ TRÁVNÍKU | M2 | 13.86 | 0 | 0 |  |  | 0 | 0 | OTSKP_2025 | 0 | 3 |  |  | 0
PP
VV |  |  |  | 6,1*1,1 = 6,710 [A] 6,5*1,1 = 7,150 [B] Mezisoucet = 13,860 [C]
TS |  |  |  | Položka zahrnuje: - pokosení se shrabáním, naložení shrabků na dopravní prostředek, s odvozem a se složením, to vše bez ohledu na sklon terénu - nutné zalití a hnojení Položka nezahrnuje: - x
P | 16 | 18600 |  | ZALÉVÁNÍ VODOU | M3 | 2.079 | 0 | 0 |  |  | 0 | 0 | OTSKP_2025 | 0 | 3 |  |  | 0
PP
VV |  |  |  | 13,86*0,15 = 2,079 [A]
TS |  |  |  | Položka zahrnuje - veškerý materiál, výrobky a polotovary, včetně mimostaveništní a vnitrostaveništní dopravy (rovněž přesuny), včetně naložení a složení, případně s uložením Položka nezahrnuje: - x
SD |  | 4 |  | Vodorovné konstrukce | [6 empty] | 0 | 0
P | 17 | 45157 |  | PODKLADNÍ A VÝPLŇOVÉ VRSTVY Z KAMENIVA TĚŽENÉHO | M3 | 2.53 | 0 | 0 |  |  | 0 | 0 | OTSKP_2025 | 0 | 3 |  |  | 0
PP
VV |  |  |  | 23*1,1*0,1 = 2,530
TS |  |  |  | Položka zahrnuje: - dodávku předepsaného kameniva - mimostaveništní a vnitrostaveništní dopravu a jeho uložení - není-li v zadávací dokumentaci uvedeno jinak, jedná se o nakupovaný materiál Položka nezahrnuje: - x
P | 18 | 45169 |  | PODKL A VÝPLŇ VRSTVY ZE STABILIZOVANÉHO POPÍLKU | M3 | 0.035 | 0 | 0 |  |  | 0 | 0 | OTSKP_2025 | 0 | 3 |  |  | 0
PP
VV |  |  |  | 5*0,007 = 0,035 [A]
TS |  |  |  | Položka zahrnuje: - dodávku stabilizovaného popílku a jeho uložení se zhutněním - včetně mimostaveništní a vnitrostaveništní dopravy (rovněž přesuny) Položka zahrnuje: - x
P | 19 | 461312 |  | PATKY Z PROSTÉHO BETONU C12/15 | M3 | 1.066 | 0 | 0 |  |  | 0 | 0 | OTSKP_2025 | 0 | 3 |  |  | 0
PP
VV |  |  |  | (0,92*0,565*0,565)*2 = 0,587 [A] (0,58*0,59*0,7)*2 = 0,479 [B] Mezisoucet = 1,066 [C]
TS |  |  |  | Položka zahrnuje: - nutné zemní práce (hloubení rýh a pod.) - dodání čerstvého betonu (betonové směsi) požadované kvality, jeho uložení do požadovaného tvaru při jakékoliv konzistenci čerstvého betonu a způsobu hutnění, ošetření a ochranu betonu, - zhotovení nepropustného, mrazuvzdorného betonu a betonu požadované trvanlivosti a vlastností, - užití potřebných přísad a technologií výroby betonu, - zřízení pracovních a dilatačních spar, včetně potřebných úprav, výplně, vložek, opracování, očištění a ošetření, - bednění požadovaných konstr. (i ztracené) s úpravou dle požadované kvality povrchu betonu, včetně odbedňovacích a odskružovacích prostředků, - zřízení všech požadovaných otvorů, kapes, výklenků, prostupů, dutin, drážek a pod., vč. ztížení práce a úprav kolem nich, - úpravy pro osazení doplňkových konstrukcí a vybavení, - úpravy povrchu pro položení požadované izolace, povlaků a nátěrů, případně vyspravení, - konstrukce betonových kloubů, upevnění kotevních prvků a doplňkových konstrukcí, - nátěry zabraňující soudržnost betonu a bednění, - výplň, těsnění a tmelení spar a spojů, - opatření povrchů betonu izolací proti zemní vlhkosti v částech, kde přijdou do styku se zeminou nebo kamenivem Položka nezahrnuje: - x
SD |  | 5 |  | Komunikace | [6 empty] | 0 | 0
P | 20 | 56336 |  | VOZOVKOVÉ VRSTVY ZE ŠTĚRKODRTI TL. DO 300MM | M2 | 2.4 | 0 | 0 |  |  | 0 | 0 | OTSKP_2025 | 0 | 3 |  |  | 0
PP
VV |  |  |  | 2*1,2 = 2,400
TS |  |  |  | Položka zahrnuje: - dodání kameniva předepsané kvality a zrnitosti - rozprostření a zhutnění vrstvy v předepsané tloušťce - zřízení vrstvy bez rozlišení šířky, pokládání vrstvy po etapách Položka nezahrnuje: - postřiky, nátěry
P | 21 | 572213 |  | SPOJOVACÍ POSTŘIK Z EMULZE DO 0,5KG/M2 | M2 | 4.8 | 0 | 0 |  |  | 0 | 0 | OTSKP_2025 | 0 | 3 |  |  | 0
PP
VV |  |  |  | 2*(2*1,2) = 4,800
TS |  |  |  | Položka zahrnuje: - dodání všech předepsaných materiálů pro postřiky v předepsaném množství - provedení dle předepsaného technologického předpisu - zřízení vrstvy bez rozlišení šířky, pokládání vrstvy po etapách - úpravu napojení, ukončení Položka nezahrnuje: - x
P | 22 | 574A46 |  | ASFALTOVÝ BETON PRO OBRUSNÉ VRSTVY ACO 16+ TL. 50MM | M2 | 2.4 | 0 | 0 |  |  | 0 | 0 | OTSKP_2025 | 0 | 3 |  |  | 0
PP
VV |  |  |  | 2*1,2 = 2,400 [A]
TS |  |  |  | Položka zahrnuje: - dodání směsi v požadované kvalitě - očištění podkladu - uložení směsi dle předepsaného technologického předpisu, zhutnění vrstvy v předepsané tloušťce - zřízení vrstvy bez rozlišení šířky, pokládání vrstvy po etapách, včetně pracovních spar a spojů - úpravu napojení, ukončení podél obrubníků, dilatačních zařízení, odvodňovacích proužků, odvodňovačů, vpustí, šachet a pod. Položka nezahrnuje: - postřiky, nátěry - těsnění podél obrubníků, dilatačních zařízení, odvodňovacích proužků, odvodňovačů, vpustí, šachet a pod.
P | 23 | 574E98 |  | ASFALTOVÝ BETON PRO PODKLADNÍ VRSTVY ACP 22+, 22S TL. 100MM | M2 | 2.4 | 0 | 0 |  |  | 0 | 0 | OTSKP_2025 | 0 | 3 |  |  | 0
PP
VV |  |  |  | 2*1,2 = 2,400 [A]
TS |  |  |  | Položka zahrnuje: - dodání směsi v požadované kvalitě - očištění podkladu - uložení směsi dle předepsaného technologického předpisu, zhutnění vrstvy v předepsané tloušťce - zřízení vrstvy bez rozlišení šířky, pokládání vrstvy po etapách, včetně pracovních spar a spojů - úpravu napojení, ukončení podél obrubníků, dilatačních zařízení, odvodňovacích proužků, odvodňovačů, vpustí, šachet a pod. Položka nezahrnuje: - postřiky, nátěry - těsnění podél obrubníků, dilatačních zařízení, odvodňovacích proužků, odvodňovačů, vpustí, šachet a pod.
SD |  | 7 |  | Pridružená stavební výroba | [6 empty] | 0 | 0
P | 24 | 701002 |  | ZNAČKOVACÍ TYČ | KUS | 2 | 0 | 0 |  |  | 0 | 0 | OTSKP_2025 | 0 | 3 |  |  | 0
PP
VV |  |  |  | 2 = 2,000 [A]
TS |  |  |  | 1. Položka obsahuje: – veškeré práce a materiál obsažený v názvu položky 2. Položka neobsahuje: X 3. Způsob měření: Udává se počet kusů kompletní konstrukce nebo práce.
P | 25 | 701004 |  | VYHLEDÁVACÍ MARKER ZEMNÍ | KUS | 4 | 0 | 0 |  |  | 0 | 0 | OTSKP_2025 | 0 | 3 |  |  | 0
PP
VV
TS |  |  |  | 1. Položka obsahuje: – veškeré práce a materiál obsažený v názvu položky 2. Položka neobsahuje: X 3. Způsob měření: Udává se počet kusů kompletní konstrukce nebo práce.
P | 26 | 709120 |  | PROVIZORNÍ ZAJIŠTĚNÍ POTRUBÍ VE VÝKOPU | KUS | 1 | 0 | 0 |  |  | 0 | 0 | OTSKP_2025 | 0 | 3 |  |  | 0
PP
VV |  |  |  | 1 = 1,000 [A]
TS |  |  |  | 1. Položka obsahuje: – obsahuje i demontáž po skončení provizorního stavu – dopravu do skladu nebo na likvidaci – obrátkovost, opotřebení zapůjčeného materiálu – poplatek za likvidaci odpadů, pokud je materiál likvidován 2. Položka neobsahuje: X 3. Způsob měření: Udává se počet kusů kompletní konstrukce nebo práce.
SD |  | 8 |  | Potrubí | [6 empty] | 0 | 0
P | 27 | 86634 |  | CHRÁNIČKY Z TRUB OCELOVÝCH DN DO 200MM | M | 12.3 | 0 | 0 |  |  | 0 | 0 | OTSKP_2025 | 0 | 3 |  |  | 0
PP
VV
TS |  |  |  | Položka zahrnuje: - výrobní dokumentaci (včetně technologického předpisu) - dodání veškerého trubního a pomocného materiálu (trouby, trubky, tvarovky, spojovací a těsnící materiál a pod.), podpěrných, závěsných a upevňovacích prvků, včetně potřebných úprav - úprava a příprava podkladu a podpěr, očištění a ošetření podkladu a podpěr - zřízení plně funkčního potrubí, kompletní soustavy, podle příslušného technologického předpisu (bez ohledu na sklon) - zřízení potrubí i jednotlivých částí po etapách, včetně pracovních spar a spojů, pracovního zaslepení konců a pod. - úprava prostupů, průchodů šachtami a komorami, okolí podpěr a vyústění, zaústění, napojení, vyvedení a upevnění odpad. výustí - ochrana potrubí nátěrem (vč. úpravy povrchu), případně izolací, nejsou-li tyto práce předmětem jiné položky - úprava, očištění a ošetření prostoru kolem potrubí - včetně případně předepsaného utěsnění konců chrániček - položky platí pro práce prováděné v prostoru zapaženém i nezapaženém a i v kolektorech, chráničkách - opláštění dle dokumentace a nutné opravy opláštění při jeho poškození Položka nezahrnuje: - x
P | 28 | 87326 |  | POTRUBÍ Z TRUB PLASTOVÝCH TLAKOVÝCH SVAŘOVANÝCH DN DO 80MM | M | 25.3 | 0 | 0 |  |  | 0 | 0 | OTSKP_2025 | 0 | 3 |  |  | 0
PP
VV |  |  |  | 23*1,1 = 25,300
TS |  |  |  | Položka zahrnuje: - výrobní dokumentaci (včetně technologického předpisu) - dodání veškerého trubního a pomocného materiálu (trouby, trubky, tvarovky, spojovací a těsnící materiál a pod.), podpěrných, závěsných a upevňovacích prvků, včetně potřebných úprav - úprava a příprava podkladu a podpěr, očištění a ošetření podkladu a podpěr - zřízení plně funkčního potrubí, kompletní soustavy, podle příslušného technologického předpisu (bez ohledu na sklon) - zřízení potrubí i jednotlivých částí po etapách, včetně pracovních spar a spojů, pracovního zaslepení konců a pod. - úprava prostupů, průchodů šachtami a komorami, okolí podpěr a vyústění, zaústění, napojení, vyvedení a upevnění odpad. výustí - ochrana potrubí nátěrem (vč. úpravy povrchu), případně izolací, nejsou-li tyto práce předmětem jiné položky - úprava, očištění a ošetření prostoru kolem potrubí - položky platí pro práce prováděné v prostoru zapaženém i nezapaženém a i v kolektorech, chráničkách - položky zahrnují i práce spojené s nutnými obtoky, převáděním a čerpáním vody Položka nezahrnuje: - tlakové zkoušky ani proplach a dezinfekci
P | 29 | 87826 |  | NASUNUTÍ PLAST TRUB DN DO 80MM DO CHRÁNIČKY | M | 12.3 | 0 | 0 |  |  | 0 | 0 | OTSKP_2025 | 0 | 3 |  |  | 0
PP
VV
TS |  |  |  | Položka zahrnuje: - pojízdná sedla (objímky) - případně předepsané utěsnění konců chráničky Položka nezahrnuje: - dodávku potrubí
P | 30 | 891126 |  | ŠOUPÁTKA DN DO 80MM | KUS | 2 | 0 | 0 |  |  | 0 | 0 | OTSKP_2025 | 0 | 3 |  |  | 0
PP
VV
TS |  |  |  | Položka zahrnuje: - kompletní montáž dle technologického předpisu - dodávku armatury - mimostaveništní a vnitrostaveništní dopravu Položka nezahrnuje: - x
P | 31 | 891926 |  | ZEMNÍ SOUPRAVY DN DO 80MM S POKLOPEM | KUS | 2 | 0 | 0 |  |  | 0 | 0 | OTSKP_2025 | 0 | 3 |  |  | 0
PP
VV
TS |  |  |  | Položka zahrnuje: - kompletní montáž dle technologického předpisu - dodávku armatury - mimostaveništní a vnitrostaveništní dopravu Položka nezahrnuje: - x
P | 32 | 899308 |  | DOPLŇKY NA POTRUBÍ - SIGNALIZAČ VODIČ | M | 59.6 | 0 | 0 |  |  | 0 | 0 | OTSKP_2025 | 0 | 3 |  |  | 0
PP
VV |  |  |  | 2*(23+2*(2*1,7)) = 59,600
TS |  |  |  | Položka zahrnuje: - veškerý materiál, výrobky a polotovary - mimostaveništní a vnitrostaveništní dopravy (rovněž přesuny), včetně naložení a složení,případně s uložením. - položka signalizační vodič zahrnuje i kontrolní vývody Položka nezahrnuje: - x
P | 33 | 899309 |  | DOPLŇKY NA POTRUBÍ - VÝSTRAŽNÁ FÓLIE | M | 23 | 0 | 0 |  |  | 0 | 0 | OTSKP_2025 | 0 | 3 |  |  | 0
PP
VV |  |  |  | 23 = 23,000
TS |  |  |  | Položka zahrnuje: - veškerý materiál, výrobky a polotovary - mimostaveništní a vnitrostaveništní dopravy (rovněž přesuny), včetně naložení a složení,případně s uložením Položka nezahrnuje: - x
P | 34 | 899611 |  | TLAKOVÉ ZKOUŠKY POTRUBÍ DN DO 80MM | M | 23 | 0 | 0 |  |  | 0 | 0 | OTSKP_2025 | 0 | 3 |  |  | 0
PP
VV
TS |  |  |  | Položka zahrnuje: - přísun, montáž, demontáž, odsun zkoušecího čerpadla - napuštění tlakovou vodou, dodání vody pro tlakovou zkoušku - montáž a demontáž dílců pro zabezpečení konce zkoušeného úseku potrubí - montáž a demontáž koncových tvarovek - montáž zaslepovací příruby, zaslepení odboček pro armatury a pro odbočující řady Položka nezahrnuje: - x
P | 35 | 89971 |  | PROPLACH A DEZINFEKCE VODOVODNÍHO POTRUBÍ DN DO 80MM | M | 23 | 0 | 0 |  |  | 0 | 0 | OTSKP_2025 | 0 | 3 |  |  | 0
PP
VV
TS |  |  |  | Položka zahrnuje: - napuštění a vypuštění vody - dodání vody a dezinfekčního prostředku - bakteriologický rozbor vody Položka nezahrnuje: - x
SD |  | 9 |  | Ostatní konstrukce a práce | [6 empty] | 0 | 0
P | 36 | 919113 |  | ŘEZÁNÍ ASFALTOVÉHO KRYTU VOZOVEK TL DO 150MM | M | 4 | 0 | 0 |  |  | 0 | 0 | OTSKP_2025 | 0 | 3 |  |  | 0
PP
VV |  |  |  | 2*2 = 4,000 [A]
TS |  |  |  | Položka zahrnuje: - řezání vozovkové vrstvy v předepsané tloušťce - spotřeba vody Položka nezahrnuje: - x
P | 37 | 93658 |  | OCHRANNÉ TYČOVÉ ZNAKY - ORIENTAČNÍ SLOUPKY | KUS | 2 | 0 | 0 |  |  | 0 | 0 | OTSKP_2025 | 0 | 3 |  |  | 0
PP
VV
TS |  |  |  | Položka zahrnuje: - veškerý materiál, výrobky a polotovary - mimostaveništní a vnitrostaveništní doprava (rovněž přesuny) - naložení a složení,případně s uložením Položka nezahrnuje: - x
P | 38 | 96912 |  | VYBOURÁNÍ POTRUBÍ DN DO 100MM VODOVODNÍCH | M | 17 | 0 | 0 |  |  | 0 | 0 | OTSKP_2025 | 0 | 3 |  |  | 0
PP
VV |  |  |  | 17 = 17,000 [A]
TS |  |  |  | Položka zahrnuje: - veškerou manipulaci s vybouranou sutí a hmotami včetně uložení na skládku - veškeré další práce plynoucí z technologického předpisu a z platných předpisů Položka nezahrnuje: - poplatek za skládku, který se vykazuje v položce 0141** (s výjimkou malého množství bouraného materiálu, kde je možné poplatek zahrnout do jednotkové ceny bourání – tento fakt musí být uveden v doplňujícím textu k položce)
SD |  | 990 |  | Poplatky za skládky | [6 empty] | 0 | 0
P | 39 | R015111 | 901 | NEOCEŇOVAT - POPLATKY ZA LIKVIDACI ODPADU NEKONTAMINOVANÝCH - 17 05 04 VYTEŽENÉ ZEMINY A HORNINY - I. TRÍDA TEŽITELNOSTI VCETNE DOPRAVY | T | 54.113 | 0 | 0 |  |  | 0 | 0 |  | 0 | 3 |  |  | 0
PP |  |  |  | Evidencní položka. Neocenovat v objektu SO/PS, položka se ocenuje pouze v objektu SO 90-90 Zpusob likvidace: recyklace, druhotné využití.
VV |  |  |  | (48,07-20,79+13,86*0,15)*1,8 = 52,846 [A] (0,72*2,2)*0,8 = 1,267 [B] Mezisoucet = 54,113 [C]
TS |  |  |  | 1. Položka obsahuje: – veškeré poplatky provozovateli skládky, recyklacní linky nebo jiného zarízení na zpracování nebo likvidaci odpadu související s prevzetím, uložením, zpracováním nebo likvidací odpadu – náklady spojené s dopravou z místa stavby na místo prevzetí provozovatelem skládky, recyklacní linky nebo jiného zarízení na zpracování nebo likvidaci odpadu – náklady spojené s vyložením a manipulací s materiálem v míste skládky 2. Položka neobsahuje: – náklady spojené s naložením a manipulací materiálem 3. Zpusob merení: Tunou se rozumí hmotnost odpadu vytrídeného v souladu se zákonem c. 541/2020 Sb., o nakládání s odpady, v platném znení.
P | 40 | R015112 | 902 | NEOCEŇOVAT - POPLATKY ZA LIKVIDACI ODPADU NEKONTAMINOVANÝCH - 17 05 04 VYTEŽENÉ ZEMINY A HORNINY - II. TRÍDA TEŽITELNOSTI VCETNE DOPRAVY | T | 0.317 | 0 | 0 |  |  | 0 | 0 |  | 0 | 3 |  |  | 0
PP |  |  |  | Evidencní položka. Neocenovat v objektu SO/PS, položka se ocenuje pouze v objektu SO 90-90 Zpusob likvidace: recyklace, druhotné využití.
VV |  |  |  | (0,72*2,2)*0,2 = 0,317 [B]
TS |  |  |  | 1. Položka obsahuje: – veškeré poplatky provozovateli skládky, recyklacní linky nebo jiného zarízení na zpracování nebo likvidaci odpadu související s prevzetím, uložením, zpracováním nebo likvidací odpadu – náklady spojené s dopravou z místa stavby na místo prevzetí provozovatelem skládky, recyklacní linky nebo jiného zarízení na zpracování nebo likvidaci odpadu – náklady spojené s vyložením a manipulací s materiálem v míste skládky 2. Položka neobsahuje: – náklady spojené s naložením a manipulací materiálem 3. Zpusob merení: Tunou se rozumí hmotnost odpadu vytrídeného v souladu se zákonem c. 541/2020 Sb., o nakládání s odpady, v platném znení.
P | 41 | R015250 | 913 | NEOCEŇOVAT - POPLATKY ZA LIKVIDACI ODPADU NEKONTAMINOVANÝCH - 17 02 03 PLASTY: POLYETYLÉNOVÉ PODLOŽKY (ŽEL. SVRŠEK), HDPE TRUBKY, KANALIZACNÍ TRUBKY, VCETNE DOPRAVY | T | 0.003 | 0 | 0 |  |  | 0 | 0 |  | 0 | 3 |  |  | 0
PP |  |  |  | Evidencní položka. Neocenovat v objektu SO/PS, položka se ocenuje pouze v objektu SO 90-90 V prípade možnosti je uprednostnována recyklace pred skládkováním.
VV |  |  |  | 17*0,2/1000 = 0,003 [A]
TS |  |  |  | 1. Položka obsahuje: – veškeré poplatky provozovateli skládky, recyklacní linky nebo jiného zarízení na zpracování nebo likvidaci odpadu související s prevzetím, uložením, zpracováním nebo likvidací odpadu – náklady spojené s dopravou z místa stavby na místo prevzetí provozovatelem skládky, recyklacní linky nebo jiného zarízení na zpracování nebo likvidaci odpadu – náklady spojené s vyložením a manipulací s materiálem v míste skládky 2. Položka neobsahuje: – náklady spojené s naložením a manipulací materiálem 3. Zpusob merení: Tunou se rozumí hmotnost odpadu vytrídeného v souladu se zákonem c. 541/2020 Sb., o nakládání s odpady, v platném znení.
P | 42 | R015570 | 922 | NEOCEŇOVAT - POPLATKY ZA LIKVIDACI ODPADU NEBEZPECNÝCH - 17 03 01* ASFALTOVÉ SMESI OBSAHUJÍCÍ DEHET (VOZOVKA, IZOLACE, STAVEBNÍ NÁTERY), VCETNE DOPRAVY | T | 0.828 | 0 | 0 |  |  | 0 | 0 |  | 0 | 3 |  |  | 0
PP |  |  |  | Evidencní položka. Neocenovat v objektu SO/PS, položka se ocenuje pouze v objektu SO 90-90. N odpad: nebezpecné látky: dehet (trida vyluhovatelnosti prekracuje I, a II. trídu a neprekracuje III. trídu dle vyhlášky 273/2021 Sb.) Zpusob likvidace: skládka S-NO, spalovna N odpadu
VV |  |  |  | 0,36*2,3 = 0,828 [A]
TS |  |  |  | 1. Položka obsahuje: – veškeré poplatky provozovateli skládky, recyklacní linky nebo jiného zarízení na zpracování nebo likvidaci odpadu související s prevzetím, uložením, zpracováním nebo likvidací odpadu – náklady spojené s dopravou z místa stavby na místo prevzetí provozovatelem skládky, recyklacní linky nebo jiného zarízení na zpracování nebo likvidaci odpadu – náklady spojené s vyložením a manipulací s materiálem v míste skládky 2. Položka neobsahuje: – náklady spojené s naložením a manipulací materiálem 3. Zpusob merení: Tunou se rozumí hmotnost odpadu vytrídeného v souladu se zákonem c. 541/2020 Sb., o nakládání s odpady, v platném znení.

## SO 11-32-04
SŽDC05 | [14 empty] | 3
S | Stavba: | 5323530004_VZ |  | Revitalizace a elektrizace trati Nýřany - Heřmanova Huť - 251112 | [6 empty] | D.2.1.6.2 | 0 | AspeEsticon | 0 | 2
O | Objekt: | D.2.1.6.2 |  | Potrubní vedení vodovod | [9 empty] | 0.12 | 2
Typ | Poř. číslo | Kód položky | Varianta | Název položky | MJ | Množství | Jednotková hmotnost | Celková hmotnost |  |  | Jednotková cena |  | Cenové soustavy | 0.21
Dodávka
[9 empty] | Jednotková | Celkem | Jednotková | Celkem |  |  |  | Počet položek s nulovou cenou | 0
O1 |  | SO 11-32-04 |  | Nýrany - Prehýšov, preložka vodovodu v km 4,039 Vodakva | [6 empty] | 0 | 0
SD |  | 0 |  | Všeobecné konstrukce a práce | [6 empty] | 0 | 0
P | 1 | R014411 |  | POPLATKY ZA NÁHRADNÍ ZÁSOBOVÁNÍ VODOU | KPL | 1 | 0 | 0 |  |  | 0 | 0 |  | 0 | 3 |  |  | 0
PP
VV
TS |  |  |  | Položka zahrnuje: - náklady na náhradní zásobení Položka nezahrnuje: - x
P | 2 | R0291131 |  | OSTATNÍ POŽADAVKY - GEODETICKÉ ZAMERENÍ - CELKY | KUS | 1 | 0 | 0 |  |  | 0 | 0 |  | 0 | 3 |  |  | 0
PP
VV
TS |  |  |  | zahrnuje veškeré náklady spojené s objednatelem požadovanými pracemi
SD |  | 1 |  | Zemní práce | [6 empty] | 0 | 0
P | 3 | 13273 |  | HLOUBENÍ RÝH ŠÍŘ DO 2M PAŽ I NEPAŽ TŘ. I | M3 | 20.574 | 0 | 0 |  |  | 0 | 0 | OTSKP_2025 | 0 | 3 |  |  | 0
PP
VV |  |  |  | (16,7*1,1*1,6)*0,7 = 20,574 [A]
TS |  |  |  | Položka zahrnuje: - vodorovnou a svislou dopravu, přemístění, přeložení, manipulace s výkopkem - kompletní provedení vykopávky nezapažené i zapažené - ošetření výkopiště po celou dobu práce v něm vč. klimatických opatření - ztížení vykopávek v blízkosti podzemního vedení, konstrukcí a objektů vč. jejich dočasného zajištění - ztížení pod vodou, v okolí výbušnin, ve stísněných prostorech a pod. - příplatek za lepivost - těžení po vrstvách, pásech a po jiných nutných částech (figurách) - čerpání vody vč. čerpacích jímek, potrubí a pohotovostní čerpací soupravy (viz ustanovení k pol. 1151,2) - potřebné snížení hladiny podzemní vody - těžení a rozpojování jednotlivých balvanů - vytahování a nošení výkopku - svahování a přesvah. svahů do konečného tvaru, výměna hornin v podloží a v pláni znehodnocené klimatickými vlivy - ruční vykopávky, odstranění kořenů a napadávek - pažení, vzepření a rozepření vč. přepažování (vyjma pažení záporového a štětových stěn) - úpravu, ochranu a očištění dna, základové spáry, stěn a svahů - odvedení nebo obvedení vody v okolí výkopiště a ve výkopišti - třídění výkopku - veškeré pomocné konstrukce umožňující provedení vykopávky (příjezdy, sjezdy, nájezdy, lešení, podpěr. konstr., přemostění, zpevněné plochy, zakrytí a pod.) Položka nezahrnuje: - uložení zeminy (na skládku, do násypu) ani poplatky za skládku, vykazují se v položce č.0141**
P | 4 | 13283 |  | HLOUBENÍ RÝH ŠÍŘ DO 2M PAŽ I NEPAŽ TŘ. II | M3 | 5.878 | 0 | 0 |  |  | 0 | 0 | OTSKP_2025 | 0 | 3 |  |  | 0
PP
VV |  |  |  | (16,7*1,1*1,6)*0,2 = 5,878 [A]
TS |  |  |  | Položka zahrnuje: - vodorovnou a svislou dopravu, přemístění, přeložení, manipulace s výkopkem - kompletní provedení vykopávky nezapažené i zapažené - ošetření výkopiště po celou dobu práce v něm vč. klimatických opatření - ztížení vykopávek v blízkosti podzemního vedení, konstrukcí a objektů vč. jejich dočasného zajištění - ztížení pod vodou, v okolí výbušnin, ve stísněných prostorech a pod. - příplatek za lepivost - těžení po vrstvách, pásech a po jiných nutných částech (figurách) - čerpání vody vč. čerpacích jímek, potrubí a pohotovostní čerpací soupravy (viz ustanovení k pol. 1151,2) - potřebné snížení hladiny podzemní vody - těžení a rozpojování jednotlivých balvanů - vytahování a nošení výkopku - svahování a přesvah. svahů do konečného tvaru, výměna hornin v podloží a v pláni znehodnocené klimatickými vlivy - ruční vykopávky, odstranění kořenů a napadávek - pažení, vzepření a rozepření vč. přepažování (vyjma pažení záporového a štětových stěn) - úpravu, ochranu a očištění dna, základové spáry, stěn a svahů - odvedení nebo obvedení vody v okolí výkopiště a ve výkopišti - třídění výkopku - veškeré pomocné konstrukce umožňující provedení vykopávky (příjezdy, sjezdy, nájezdy, lešení, podpěr. konstr., přemostění, zpevněné plochy, zakrytí a pod.) Položka nezahrnuje: - uložení zeminy (na skládku, do násypu) ani poplatky za skládku, vykazují se v položce č.0141**
P | 5 | 13293 |  | HLOUBENÍ RÝH ŠÍŘ DO 2M PAŽ I NEPAŽ TŘ. III | M3 | 2.939 | 0 | 0 |  |  | 0 | 0 | OTSKP_2025 | 0 | 3 |  |  | 0
PP
VV |  |  |  | (16,7*1,1*1,6)*0,1 = 2,939 [A]
TS |  |  |  | Položka zahrnuje: - vodorovnou a svislou dopravu, přemístění, přeložení, manipulace s výkopkem - kompletní provedení vykopávky nezapažené i zapažené - ošetření výkopiště po celou dobu práce v něm vč. klimatických opatření - ztížení vykopávek v blízkosti podzemního vedení, konstrukcí a objektů vč. jejich dočasného zajištění - ztížení pod vodou, v okolí výbušnin, ve stísněných prostorech a pod. - příplatek za lepivost - těžení po vrstvách, pásech a po jiných nutných částech (figurách) - čerpání vody vč. čerpacích jímek, potrubí a pohotovostní čerpací soupravy (viz ustanovení k pol. 1151,2) - potřebné snížení hladiny podzemní vody - těžení a rozpojování jednotlivých balvanů - vytahování a nošení výkopku - svahování a přesvah. svahů do konečného tvaru, výměna hornin v podloží a v pláni znehodnocené klimatickými vlivy - ruční vykopávky, odstranění kořenů a napadávek - pažení, vzepření a rozepření vč. přepažování (vyjma pažení záporového a štětových stěn) - úpravu, ochranu a očištění dna, základové spáry, stěn a svahů - odvedení nebo obvedení vody v okolí výkopiště a ve výkopišti - třídění výkopku - veškeré pomocné konstrukce umožňující provedení vykopávky (příjezdy, sjezdy, nájezdy, lešení, podpěr. konstr., přemostění, zpevněné plochy, zakrytí a pod.) Položka nezahrnuje: - uložení zeminy (na skládku, do násypu) ani poplatky za skládku, vykazují se v položce č.0141**
P | 6 | 17481 |  | ZÁSYP JAM A RÝH Z NAKUPOVANÝCH MATERIÁLŮ | M3 | 29.392 | 0 | 0 |  |  | 0 | 0 | OTSKP_2025 | 0 | 3 |  |  | 0
PP
VV |  |  |  | 16,7*1,1*1,6 = 29,392 [A]
TS |  |  |  | Položka zahrnuje: - kompletní provedení zemní konstrukce včetně nákupu a dopravy materiálu dle zadávací dokumentace - úprava ukládaného materiálu vlhčením, tříděním, promícháním nebo vysoušením, příp. jiné úpravy za účelem zlepšení jeho mech. vlastností - hutnění i různé míry hutnění - ošetření úložiště po celou dobu práce v něm vč. klimatických opatření - ztížení v okolí vedení, konstrukcí a objektů a jejich dočasné zajištění - ztížení provádění vč. hutnění ve ztížených podmínkách a stísněných prostorech - ztížené ukládání sypaniny pod vodu - ukládání po vrstvách a po jiných nutných částech (figurách) vč. dosypávek - spouštění a nošení materiálu - výměna částí zemní konstrukce znehodnocené klimatickými vlivy - udržování úložiště a jeho ochrana proti vodě - odvedení nebo obvedení vody v okolí úložiště a v úložišti - veškeré pomocné konstrukce umožňující provedení zemní konstrukce (příjezdy, sjezdy, nájezdy, lešení, podpěrné konstrukce, přemostění, zpevněné plochy, zakrytí a pod.) Položka nezahrnuje: - x
P | 7 | 17581 |  | OBSYP POTRUBÍ A OBJEKTŮ Z NAKUPOVANÝCH MATERIÁLŮ | M3 | 7.348 | 0 | 0 |  |  | 0 | 0 | OTSKP_2025 | 0 | 3 |  |  | 0
PP
VV |  |  |  | 16,7*0,4*1,1 = 7,348 [A]
TS |  |  |  | Položka zahrnuje: - kompletní provedení zemní konstrukce včetně nákupu a dopravy materiálu dle zadávací dokumentace - úprava ukládaného materiálu vlhčením, tříděním, promícháním nebo vysoušením, příp. jiné úpravy za účelem zlepšení jeho mech. vlastností - hutnění i různé míry hutnění - ošetření úložiště po celou dobu práce v něm vč. klimatických opatření - ztížení v okolí vedení, konstrukcí a objektů a jejich dočasné zajištění - ztížení provádění vč. hutnění ve ztížených podmínkách a stísněných prostorech - ztížené ukládání sypaniny pod vodu - ukládání po vrstvách a po jiných nutných částech (figurách) vč. dosypávek - spouštění a nošení materiálu - výměna částí zemní konstrukce znehodnocené klimatickými vlivy - ruční hutnění a výplň jam a prohlubní v podloží - úprava, očištění, ochrana a zhutnění podloží - svahování, hutnění a uzavírání povrchů svahů - zřízení lavic na svazích - udržování úložiště a jeho ochrana proti vodě - odvedení nebo obvedení vody v okolí úložiště a v úložišti - veškeré pomocné konstrukce umožňující provedení zemní konstrukce (příjezdy, sjezdy, nájezdy, lešení, podpěrné konstrukce, přemostění, zpevněné plochy, zakrytí a pod.) Položka nezahrnuje: - x Způsob měření: - zemina vytlačená potrubím o DN 180mm se od kubatury obsypů neodečítá
SD |  | 4 |  | Vodorovné konstrukce | [6 empty] | 0 | 0
P | 8 | 451366 |  | VÝZTUŽ PODKL VRSTEV Z KARI-SÍTÍ | T | 0.001 | 0 | 0 |  |  | 0 | 0 | OTSKP_2025 | 0 | 3 |  |  | 0
PP
VV |  |  |  | 1,36/1000 = 0,001 [A]
TS |  |  |  | Položka zahrnuje: - veškerý materiál, výrobky a polotovary, včetně mimostaveništní a vnitrostaveništní dopravy (rovněž přesuny), včetně naložení a složení, případně s uložením - dodání betonářské výztuže v požadované kvalitě, stříhání, řezání, ohýbání a spojování do všech požadovaných tvarů (vč. armakošů) a uložení s požadovaným zajištěním polohy a krytí výztuže betonem, - veškeré svary nebo jiné spoje výztuže, - pomocné konstrukce a práce pro osazení a upevnění výztuže, - zednické výpomoci pro montáž betonářské výztuže, - úpravy výztuže pro osazení doplňkových konstrukcí, - ochranu výztuže do doby jejího zabetonování, - úpravy výztuže pro zřízení železobetonových kloubů, kotevních prvků, závěsných ok a doplňkových konstrukcí, - veškerá opatření pro zajištění soudržnosti výztuže a betonu, - vodivé propojení výztuže, které je součástí ochrany konstrukce proti vlivům bludných proudů, vyvedení do měřících skříní nebo míst pro měření bludných proudů (vlastní měřící skříně se uvádějí položkami SD 74), - povrchovou antikorozní úpravu výztuže, - separaci výztuže, - osazení měřících zařízení a úpravy pro ně, - osazení měřících skříní nebo míst pro měření bludných proudů. Položka nezahrnuje: - x
P | 9 | 45157 |  | PODKLADNÍ A VÝPLŇOVÉ VRSTVY Z KAMENIVA TĚŽENÉHO | M3 | 1.837 | 0 | 0 |  |  | 0 | 0 | OTSKP_2025 | 0 | 3 |  |  | 0
PP
VV |  |  |  | 16,7*1,1*0,1 = 1,837 [A]
TS |  |  |  | Položka zahrnuje: - dodávku předepsaného kameniva - mimostaveništní a vnitrostaveništní dopravu a jeho uložení - není-li v zadávací dokumentaci uvedeno jinak, jedná se o nakupovaný materiál Položka nezahrnuje: - x
P | 10 | 461312 |  | PATKY Z PROSTÉHO BETONU C12/15 | M3 | 0.159 | 0 | 0 |  |  | 0 | 0 | OTSKP_2025 | 0 | 3 |  |  | 0
PP
VV |  |  |  | 0,159 = 0,159 [A]
TS |  |  |  | Položka zahrnuje: - nutné zemní práce (hloubení rýh a pod.) - dodání čerstvého betonu (betonové směsi) požadované kvality, jeho uložení do požadovaného tvaru při jakékoliv konzistenci čerstvého betonu a způsobu hutnění, ošetření a ochranu betonu, - zhotovení nepropustného, mrazuvzdorného betonu a betonu požadované trvanlivosti a vlastností, - užití potřebných přísad a technologií výroby betonu, - zřízení pracovních a dilatačních spar, včetně potřebných úprav, výplně, vložek, opracování, očištění a ošetření, - bednění požadovaných konstr. (i ztracené) s úpravou dle požadované kvality povrchu betonu, včetně odbedňovacích a odskružovacích prostředků, - zřízení všech požadovaných otvorů, kapes, výklenků, prostupů, dutin, drážek a pod., vč. ztížení práce a úprav kolem nich, - úpravy pro osazení doplňkových konstrukcí a vybavení, - úpravy povrchu pro položení požadované izolace, povlaků a nátěrů, případně vyspravení, - konstrukce betonových kloubů, upevnění kotevních prvků a doplňkových konstrukcí, - nátěry zabraňující soudržnost betonu a bednění, - výplň, těsnění a tmelení spar a spojů, - opatření povrchů betonu izolací proti zemní vlhkosti v částech, kde přijdou do styku se zeminou nebo kamenivem Položka nezahrnuje: - x
SD |  | 7 |  | Pridružená stavební výroba | [6 empty] | 0 | 0
P | 11 | 701002 |  | ZNAČKOVACÍ TYČ | KUS | 2 | 0 | 0 |  |  | 0 | 0 | OTSKP_2025 | 0 | 3 |  |  | 0
PP
VV |  |  |  | 2 = 2,000 [A]
TS |  |  |  | 1. Položka obsahuje: – veškeré práce a materiál obsažený v názvu položky 2. Položka neobsahuje: X 3. Způsob měření: Udává se počet kusů kompletní konstrukce nebo práce.
P | 12 | 701004 |  | VYHLEDÁVACÍ MARKER ZEMNÍ | KUS | 4 | 0 | 0 |  |  | 0 | 0 | OTSKP_2025 | 0 | 3 |  |  | 0
PP
VV
TS |  |  |  | 1. Položka obsahuje: – veškeré práce a materiál obsažený v názvu položky 2. Položka neobsahuje: X 3. Způsob měření: Udává se počet kusů kompletní konstrukce nebo práce.
P | 13 | 709120 |  | PROVIZORNÍ ZAJIŠTĚNÍ POTRUBÍ VE VÝKOPU | KUS | 1 | 0 | 0 |  |  | 0 | 0 | OTSKP_2025 | 0 | 3 |  |  | 0
PP
VV |  |  |  | 1 = 1,000 [A]
TS |  |  |  | 1. Položka obsahuje: – obsahuje i demontáž po skončení provizorního stavu – dopravu do skladu nebo na likvidaci – obrátkovost, opotřebení zapůjčeného materiálu – poplatek za likvidaci odpadů, pokud je materiál likvidován 2. Položka neobsahuje: X 3. Způsob měření: Udává se počet kusů kompletní konstrukce nebo práce.
SD |  | 8 |  | Potrubí | [6 empty] | 0 | 0
P | 14 | 86634 |  | CHRÁNIČKY Z TRUB OCELOVÝCH DN DO 200MM | M | 11.8 | 0 | 0 |  |  | 0 | 0 | OTSKP_2025 | 0 | 3 |  |  | 0
PP
VV
TS |  |  |  | Položka zahrnuje: - výrobní dokumentaci (včetně technologického předpisu) - dodání veškerého trubního a pomocného materiálu (trouby, trubky, tvarovky, spojovací a těsnící materiál a pod.), podpěrných, závěsných a upevňovacích prvků, včetně potřebných úprav - úprava a příprava podkladu a podpěr, očištění a ošetření podkladu a podpěr - zřízení plně funkčního potrubí, kompletní soustavy, podle příslušného technologického předpisu (bez ohledu na sklon) - zřízení potrubí i jednotlivých částí po etapách, včetně pracovních spar a spojů, pracovního zaslepení konců a pod. - úprava prostupů, průchodů šachtami a komorami, okolí podpěr a vyústění, zaústění, napojení, vyvedení a upevnění odpad. výustí - ochrana potrubí nátěrem (vč. úpravy povrchu), případně izolací, nejsou-li tyto práce předmětem jiné položky - úprava, očištění a ošetření prostoru kolem potrubí - včetně případně předepsaného utěsnění konců chrániček - položky platí pro práce prováděné v prostoru zapaženém i nezapaženém a i v kolektorech, chráničkách - opláštění dle dokumentace a nutné opravy opláštění při jeho poškození Položka nezahrnuje: - x
P | 15 | 87327 |  | POTRUBÍ Z TRUB PLASTOVÝCH TLAKOVÝCH SVAŘOVANÝCH DN DO 100MM | M | 18.37 | 0 | 0 |  |  | 0 | 0 | OTSKP_2025 | 0 | 3 |  |  | 0
PP
VV |  |  |  | 16,7*1,1 = 18,370 [A]
TS |  |  |  | Položka zahrnuje: - výrobní dokumentaci (včetně technologického předpisu) - dodání veškerého trubního a pomocného materiálu (trouby, trubky, tvarovky, spojovací a těsnící materiál a pod.), podpěrných, závěsných a upevňovacích prvků, včetně potřebných úprav - úprava a příprava podkladu a podpěr, očištění a ošetření podkladu a podpěr - zřízení plně funkčního potrubí, kompletní soustavy, podle příslušného technologického předpisu (bez ohledu na sklon) - zřízení potrubí i jednotlivých částí po etapách, včetně pracovních spar a spojů, pracovního zaslepení konců a pod. - úprava prostupů, průchodů šachtami a komorami, okolí podpěr a vyústění, zaústění, napojení, vyvedení a upevnění odpad. výustí - ochrana potrubí nátěrem (vč. úpravy povrchu), případně izolací, nejsou-li tyto práce předmětem jiné položky - úprava, očištění a ošetření prostoru kolem potrubí - položky platí pro práce prováděné v prostoru zapaženém i nezapaženém a i v kolektorech, chráničkách - položky zahrnují i práce spojené s nutnými obtoky, převáděním a čerpáním vody Položka nezahrnuje: - tlakové zkoušky ani proplach a dezinfekci
P | 16 | 87827 |  | NASUNUTÍ PLAST TRUB DN DO 100MM DO CHRÁNIČKY | M | 11.8 | 0 | 0 |  |  | 0 | 0 | OTSKP_2025 | 0 | 3 |  |  | 0
PP
VV
TS |  |  |  | Položka zahrnuje: - pojízdná sedla (objímky) - případně předepsané utěsnění konců chráničky Položka nezahrnuje: - dodávku potrubí
P | 17 | 891126 |  | ŠOUPÁTKA DN DO 80MM | KUS | 3 | 0 | 0 |  |  | 0 | 0 | OTSKP_2025 | 0 | 3 |  |  | 0
PP
VV
TS |  |  |  | Položka zahrnuje: - kompletní montáž dle technologického předpisu - dodávku armatury - mimostaveništní a vnitrostaveništní dopravu Položka nezahrnuje: - x
P | 18 | 891426 |  | HYDRANTY PODZEMNÍ DN 80MM | KUS | 1 | 0 | 0 |  |  | 0 | 0 | OTSKP_2025 | 0 | 3 |  |  | 0
PP
VV
TS |  |  |  | Položka zahrnuje: - kompletní montáž dle technologického předpisu - dodávku armatury - mimostaveništní a vnitrostaveništní dopravu Položka nezahrnuje: - x
P | 19 | 891926 |  | ZEMNÍ SOUPRAVY DN DO 80MM S POKLOPEM | KUS | 4 | 0 | 0 |  |  | 0 | 0 | OTSKP_2025 | 0 | 3 |  |  | 0
PP
VV |  |  |  | 4 = 4,000 [A]
TS |  |  |  | Položka zahrnuje: - kompletní montáž dle technologického předpisu - dodávku armatury - mimostaveništní a vnitrostaveništní dopravu Položka nezahrnuje: - x
P | 20 | 899308 |  | DOPLŇKY NA POTRUBÍ - SIGNALIZAČ VODIČ | M | 16.7 | 0 | 0 |  |  | 0 | 0 | OTSKP_2025 | 0 | 3 |  |  | 0
PP
VV |  |  |  | 16,7 = 16,700 [A]
TS |  |  |  | Položka zahrnuje: - veškerý materiál, výrobky a polotovary - mimostaveništní a vnitrostaveništní dopravy (rovněž přesuny), včetně naložení a složení,případně s uložením. - položka signalizační vodič zahrnuje i kontrolní vývody Položka nezahrnuje: - x
P | 21 | 899309 |  | DOPLŇKY NA POTRUBÍ - VÝSTRAŽNÁ FÓLIE | M | 61 | 0 | 0 |  |  | 0 | 0 | OTSKP_2025 | 0 | 3 |  |  | 0
PP
VV |  |  |  | 2*(16,7+2*(3*2,3)) = 61,000 [A]
TS |  |  |  | Položka zahrnuje: - veškerý materiál, výrobky a polotovary - mimostaveništní a vnitrostaveništní dopravy (rovněž přesuny), včetně naložení a složení,případně s uložením Položka nezahrnuje: - x
P | 22 | 899621 |  | TLAKOVÉ ZKOUŠKY POTRUBÍ DN DO 100MM | M | 16.7 | 0 | 0 |  |  | 0 | 0 | OTSKP_2025 | 0 | 3 |  |  | 0
PP
VV
TS |  |  |  | Položka zahrnuje: - přísun, montáž, demontáž, odsun zkoušecího čerpadla - napuštění tlakovou vodou, dodání vody pro tlakovou zkoušku - montáž a demontáž dílců pro zabezpečení konce zkoušeného úseku potrubí - montáž a demontáž koncových tvarovek - montáž zaslepovací příruby, zaslepení odboček pro armatury a pro odbočující řady Položka nezahrnuje: - x
P | 23 | 89972 |  | PROPLACH A DEZINFEKCE VODOVODNÍHO POTRUBÍ DN DO 100MM | M | 16.7 | 0 | 0 |  |  | 0 | 0 | OTSKP_2025 | 0 | 3 |  |  | 0
PP
VV
TS |  |  |  | Položka zahrnuje: - napuštění a vypuštění vody - dodání vody a dezinfekčního prostředku - bakteriologický rozbor vody Položka nezahrnuje: - x
SD |  | 9 |  | Ostatní konstrukce a práce | [6 empty] | 0 | 0
P | 24 | 93658 |  | OCHRANNÉ TYČOVÉ ZNAKY - ORIENTAČNÍ SLOUPKY | KUS | 2 | 0 | 0 |  |  | 0 | 0 | OTSKP_2025 | 0 | 3 |  |  | 0
PP
VV
TS |  |  |  | Položka zahrnuje: - veškerý materiál, výrobky a polotovary - mimostaveništní a vnitrostaveništní doprava (rovněž přesuny) - naložení a složení,případně s uložením Položka nezahrnuje: - x
P | 25 | 96912 |  | VYBOURÁNÍ POTRUBÍ DN DO 100MM VODOVODNÍCH | M | 16.7 | 0 | 0 |  |  | 0 | 0 | OTSKP_2025 | 0 | 3 |  |  | 0
PP
VV
TS |  |  |  | Položka zahrnuje: - veškerou manipulaci s vybouranou sutí a hmotami včetně uložení na skládku - veškeré další práce plynoucí z technologického předpisu a z platných předpisů Položka nezahrnuje: - poplatek za skládku, který se vykazuje v položce 0141** (s výjimkou malého množství bouraného materiálu, kde je možné poplatek zahrnout do jednotkové ceny bourání – tento fakt musí být uveden v doplňujícím textu k položce)
SD |  | 990 |  | Poplatky za skládky | [6 empty] | 0 | 0
P | 26 | R015111 | 901 | NEOCEŇOVAT - POPLATKY ZA LIKVIDACI ODPADU NEKONTAMINOVANÝCH - 17 05 04 VYTEŽENÉ ZEMINY A HORNINY - I. TRÍDA TEŽITELNOSTI VCETNE DOPRAVY | T | 39.091 | 0 | 0 |  |  | 0 | 0 |  | 0 | 3 |  |  | 0
PP |  |  |  | Evidencní položka. Neocenovat v objektu SO/PS, položka se ocenuje pouze v objektu SO 90-90 Zpusob likvidace: recyklace, druhotné využití.
VV |  |  |  | 20,5744*1,9 = 39,091 [A]
TS |  |  |  | 1. Položka obsahuje: – veškeré poplatky provozovateli skládky, recyklacní linky nebo jiného zarízení na zpracování nebo likvidaci odpadu související s prevzetím, uložením, zpracováním nebo likvidací odpadu – náklady spojené s dopravou z místa stavby na místo prevzetí provozovatelem skládky, recyklacní linky nebo jiného zarízení na zpracování nebo likvidaci odpadu – náklady spojené s vyložením a manipulací s materiálem v míste skládky 2. Položka neobsahuje: – náklady spojené s naložením a manipulací materiálem 3. Zpusob merení: Tunou se rozumí hmotnost odpadu vytrídeného v souladu se zákonem c. 541/2020 Sb., o nakládání s odpady, v platném znení.
P | 27 | R015112 | 902 | NEOCEŇOVAT - POPLATKY ZA LIKVIDACI ODPADU NEKONTAMINOVANÝCH - 17 05 04 VYTEŽENÉ ZEMINY A HORNINY - II. TRÍDA TEŽITELNOSTI VCETNE DOPRAVY | T | 12.932 | 0 | 0 |  |  | 0 | 0 |  | 0 | 3 |  |  | 0
PP |  |  |  | Evidencní položka. Neocenovat v objektu SO/PS, položka se ocenuje pouze v objektu SO 90-90 Zpusob likvidace: recyklace, druhotné využití.
VV |  |  |  | 5,8784*2,2 = 12,932 [A]
TS |  |  |  | 1. Položka obsahuje: – veškeré poplatky provozovateli skládky, recyklacní linky nebo jiného zarízení na zpracování nebo likvidaci odpadu související s prevzetím, uložením, zpracováním nebo likvidací odpadu – náklady spojené s dopravou z místa stavby na místo prevzetí provozovatelem skládky, recyklacní linky nebo jiného zarízení na zpracování nebo likvidaci odpadu – náklady spojené s vyložením a manipulací s materiálem v míste skládky 2. Položka neobsahuje: – náklady spojené s naložením a manipulací materiálem 3. Zpusob merení: Tunou se rozumí hmotnost odpadu vytrídeného v souladu se zákonem c. 541/2020 Sb., o nakládání s odpady, v platném znení.
P | 28 | R015113 | 903 | NEOCEŇOVAT - POPLATKY ZA LIKVIDACI ODPADU NEKONTAMINOVANÝCH - 17 05 04 VYTEŽENÉ ZEMINY A HORNINY - III. TRÍDA TEŽITELNOSTI VCETNE DOPRAVY | T | 7.348 | 0 | 0 |  |  | 0 | 0 |  | 0 | 3 |  |  | 0
PP |  |  |  | Evidencní položka. Neocenovat v objektu SO/PS, položka se ocenuje pouze v objektu SO 90-90 Zpusob likvidace: recyklace, druhotné využití.
VV |  |  |  | 2,9392*2,5 = 7,348 [A]
TS |  |  |  | 1. Položka obsahuje: – veškeré poplatky provozovateli skládky, recyklacní linky nebo jiného zarízení na zpracování nebo likvidaci odpadu související s prevzetím, uložením, zpracováním nebo likvidací odpadu – náklady spojené s dopravou z místa stavby na místo prevzetí provozovatelem skládky, recyklacní linky nebo jiného zarízení na zpracování nebo likvidaci odpadu – náklady spojené s vyložením a manipulací s materiálem v míste skládky 2. Položka neobsahuje: – náklady spojené s naložením a manipulací materiálem 3. Zpusob merení: Tunou se rozumí hmotnost odpadu vytrídeného v souladu se zákonem c. 541/2020 Sb., o nakládání s odpady, v platném znení.
P | 29 | R015250 | 913 | NEOCEŇOVAT - POPLATKY ZA LIKVIDACI ODPADU NEKONTAMINOVANÝCH - 17 02 03 PLASTY: POLYETYLÉNOVÉ PODLOŽKY (ŽEL. SVRŠEK), HDPE TRUBKY, KANALIZACNÍ TRUBKY, VCETNE DOPRAVY | T | 0.008 | 0 | 0 |  |  | 0 | 0 |  | 0 | 3 |  |  | 0
PP |  |  |  | Evidencní položka. Neocenovat v objektu SO/PS, položka se ocenuje pouze v objektu SO 90-90 V prípade možnosti je uprednostnována recyklace pred skládkováním.
VV |  |  |  | 16,7*0,5/1000 = 0,008 [A]
TS |  |  |  | 1. Položka obsahuje: – veškeré poplatky provozovateli skládky, recyklacní linky nebo jiného zarízení na zpracování nebo likvidaci odpadu související s prevzetím, uložením, zpracováním nebo likvidací odpadu – náklady spojené s dopravou z místa stavby na místo prevzetí provozovatelem skládky, recyklacní linky nebo jiného zarízení na zpracování nebo likvidaci odpadu – náklady spojené s vyložením a manipulací s materiálem v míste skládky 2. Položka neobsahuje: – náklady spojené s naložením a manipulací materiálem 3. Zpusob merení: Tunou se rozumí hmotnost odpadu vytrídeného v souladu se zákonem c. 541/2020 Sb., o nakládání s odpady, v platném znení.

## SO 13-32-01
SŽDC05 | [14 empty] | 3
S | Stavba: | 5323530004_VZ |  | Revitalizace a elektrizace trati Nýřany - Heřmanova Huť - 251112 | [6 empty] | D.2.1.6.2 | 0 | AspeEsticon | 0 | 2
O | Objekt: | D.2.1.6.2 |  | Potrubní vedení vodovod | [9 empty] | 0.12 | 2
Typ | Poř. číslo | Kód položky | Varianta | Název položky | MJ | Množství | Jednotková hmotnost | Celková hmotnost |  |  | Jednotková cena |  | Cenové soustavy | 0.21
Dodávka
[9 empty] | Jednotková | Celkem | Jednotková | Celkem |  |  |  | Počet položek s nulovou cenou | 0
O1 |  | SO 13-32-01 |  | Prehýšov - Hermanova Hut, preložka vodovodu v km 9,260 Vodárna Plzen | [6 empty] | 0 | 0
SD |  | 0 |  | Všeobecné konstrukce a práce | [6 empty] | 0 | 0
P | 1 | R014411 |  | POPLATKY ZA NÁHRADNÍ ZÁSOBOVÁNÍ VODOU | KPL | 1 | 0 | 0 |  |  | 0 | 0 |  | 0 | 3 |  |  | 0
PP
VV
TS |  |  |  | Položka zahrnuje: - náklady na náhradní zásobení Položka nezahrnuje: - x
P | 2 | R0291131 |  | OSTATNÍ POŽADAVKY - GEODETICKÉ ZAMERENÍ - CELKY | KUS | 1 | 0 | 0 |  |  | 0 | 0 |  | 0 | 3 |  |  | 0
PP
VV
TS |  |  |  | zahrnuje veškeré náklady spojené s objednatelem požadovanými pracemi
SD |  | 1 |  | Zemní práce | [6 empty] | 0 | 0
P | 3 | 11313 |  | ODSTRANĚNÍ KRYTU ZPEVNĚNÝCH PLOCH S ASFALTOVÝM POJIVEM | M3 | 2.039 | 0 | 0 |  |  | 0 | 0 | OTSKP_2025 | 0 | 3 |  |  | 0
PP
VV |  |  |  | (3,8+1)*1,2*0,15 = 0,864 [A] 2,9*2,7*0,15 = 1,175 [B] Mezisoucet = 2,039 [C]
TS |  |  |  | Položka zahrnuje: - veškerou manipulaci s vybouranou sutí a s vybouranými hmotami vč. uložení na skládku. Položka nezahrnuje: - poplatek za skládku, který se vykazuje v položce 0141** (s výjimkou malého množství bouraného materiálu, kde je možné poplatek zahrnout do jednotkové ceny bourání – tento fakt musí být uveden v doplňujícím textu k položce).
P | 4 | 11332 |  | ODSTRANĚNÍ PODKLADŮ ZPEVNĚNÝCH PLOCH Z KAMENIVA NESTMELENÉHO | M3 | 2.903 | 0 | 0 |  |  | 0 | 0 | OTSKP_2025 | 0 | 3 |  |  | 0
PP
VV |  |  |  | (3,8+1)*1,2*0,3 = 1,728 [A] 2,9*2,7*0,15 = 1,175 [B] Mezisoucet = 2,903 [C]
TS |  |  |  | Položka zahrnuje: - veškerou manipulaci s vybouranou sutí a s vybouranými hmotami vč. uložení na skládku. Položka nezahrnuje: - poplatek za skládku, který se vykazuje v položce 0141** (s výjimkou malého množství bouraného materiálu, kde je možné poplatek zahrnout do jednotkové ceny bourání – tento fakt musí být uveden v doplňujícím textu k položce).
P | 5 | 13273 |  | HLOUBENÍ RÝH ŠÍŘ DO 2M PAŽ I NEPAŽ TŘ. I | M3 | 26.026 | 0 | 0 |  |  | 0 | 0 | OTSKP_2025 | 0 | 3 |  |  | 0
PP
VV |  |  |  | 15,4*1,1*2 = 33,880 [A] 1,5*1,1*2 = 3,300 [B] Mezisoucet = 37,180 [C] Mezisoucet C*0,7 = 26,026 [D]
TS |  |  |  | Položka zahrnuje: - vodorovnou a svislou dopravu, přemístění, přeložení, manipulace s výkopkem - kompletní provedení vykopávky nezapažené i zapažené - ošetření výkopiště po celou dobu práce v něm vč. klimatických opatření - ztížení vykopávek v blízkosti podzemního vedení, konstrukcí a objektů vč. jejich dočasného zajištění - ztížení pod vodou, v okolí výbušnin, ve stísněných prostorech a pod. - příplatek za lepivost - těžení po vrstvách, pásech a po jiných nutných částech (figurách) - čerpání vody vč. čerpacích jímek, potrubí a pohotovostní čerpací soupravy (viz ustanovení k pol. 1151,2) - potřebné snížení hladiny podzemní vody - těžení a rozpojování jednotlivých balvanů - vytahování a nošení výkopku - svahování a přesvah. svahů do konečného tvaru, výměna hornin v podloží a v pláni znehodnocené klimatickými vlivy - ruční vykopávky, odstranění kořenů a napadávek - pažení, vzepření a rozepření vč. přepažování (vyjma pažení záporového a štětových stěn) - úpravu, ochranu a očištění dna, základové spáry, stěn a svahů - odvedení nebo obvedení vody v okolí výkopiště a ve výkopišti - třídění výkopku - veškeré pomocné konstrukce umožňující provedení vykopávky (příjezdy, sjezdy, nájezdy, lešení, podpěr. konstr., přemostění, zpevněné plochy, zakrytí a pod.) Položka nezahrnuje: - uložení zeminy (na skládku, do násypu) ani poplatky za skládku, vykazují se v položce č.0141**
P | 6 | 13283 |  | HLOUBENÍ RÝH ŠÍŘ DO 2M PAŽ I NEPAŽ TŘ. II | M3 | 7.436 | 0 | 0 |  |  | 0 | 0 | OTSKP_2025 | 0 | 3 |  |  | 0
PP
VV |  |  |  | 15,4*1,1*2 = 33,880 [A] 1,5*1,1*2 = 3,300 [B] Mezisoucet = 37,180 [C] Mezisoucet C*0,2 = 7,436 [D]
TS |  |  |  | Položka zahrnuje: - vodorovnou a svislou dopravu, přemístění, přeložení, manipulace s výkopkem - kompletní provedení vykopávky nezapažené i zapažené - ošetření výkopiště po celou dobu práce v něm vč. klimatických opatření - ztížení vykopávek v blízkosti podzemního vedení, konstrukcí a objektů vč. jejich dočasného zajištění - ztížení pod vodou, v okolí výbušnin, ve stísněných prostorech a pod. - příplatek za lepivost - těžení po vrstvách, pásech a po jiných nutných částech (figurách) - čerpání vody vč. čerpacích jímek, potrubí a pohotovostní čerpací soupravy (viz ustanovení k pol. 1151,2) - potřebné snížení hladiny podzemní vody - těžení a rozpojování jednotlivých balvanů - vytahování a nošení výkopku - svahování a přesvah. svahů do konečného tvaru, výměna hornin v podloží a v pláni znehodnocené klimatickými vlivy - ruční vykopávky, odstranění kořenů a napadávek - pažení, vzepření a rozepření vč. přepažování (vyjma pažení záporového a štětových stěn) - úpravu, ochranu a očištění dna, základové spáry, stěn a svahů - odvedení nebo obvedení vody v okolí výkopiště a ve výkopišti - třídění výkopku - veškeré pomocné konstrukce umožňující provedení vykopávky (příjezdy, sjezdy, nájezdy, lešení, podpěr. konstr., přemostění, zpevněné plochy, zakrytí a pod.) Položka nezahrnuje: - uložení zeminy (na skládku, do násypu) ani poplatky za skládku, vykazují se v položce č.0141**
P | 7 | 13293 |  | HLOUBENÍ RÝH ŠÍŘ DO 2M PAŽ I NEPAŽ TŘ. III | M3 | 3.718 | 0 | 0 |  |  | 0 | 0 | OTSKP_2025 | 0 | 3 |  |  | 0
PP
VV |  |  |  | 15,4*1,1*2 = 33,880 [A] 1,5*1,1*2 = 3,300 [B] Mezisoucet = 37,180 [C] Mezisoucet C*0,1 = 3,718 [D]
TS |  |  |  | Položka zahrnuje: - vodorovnou a svislou dopravu, přemístění, přeložení, manipulace s výkopkem - kompletní provedení vykopávky nezapažené i zapažené - ošetření výkopiště po celou dobu práce v něm vč. klimatických opatření - ztížení vykopávek v blízkosti podzemního vedení, konstrukcí a objektů vč. jejich dočasného zajištění - ztížení pod vodou, v okolí výbušnin, ve stísněných prostorech a pod. - příplatek za lepivost - těžení po vrstvách, pásech a po jiných nutných částech (figurách) - čerpání vody vč. čerpacích jímek, potrubí a pohotovostní čerpací soupravy (viz ustanovení k pol. 1151,2) - potřebné snížení hladiny podzemní vody - těžení a rozpojování jednotlivých balvanů - vytahování a nošení výkopku - svahování a přesvah. svahů do konečného tvaru, výměna hornin v podloží a v pláni znehodnocené klimatickými vlivy - ruční vykopávky, odstranění kořenů a napadávek - pažení, vzepření a rozepření vč. přepažování (vyjma pažení záporového a štětových stěn) - úpravu, ochranu a očištění dna, základové spáry, stěn a svahů - odvedení nebo obvedení vody v okolí výkopiště a ve výkopišti - třídění výkopku - veškeré pomocné konstrukce umožňující provedení vykopávky (příjezdy, sjezdy, nájezdy, lešení, podpěr. konstr., přemostění, zpevněné plochy, zakrytí a pod.) Položka nezahrnuje: - uložení zeminy (na skládku, do násypu) ani poplatky za skládku, vykazují se v položce č.0141**
P | 8 | 13373 |  | HLOUBENÍ ŠACHET ZAPAŽ I NEPAŽ TŘ. I | M3 | 23.49 | 0 | 0 |  |  | 0 | 0 | OTSKP_2025 | 0 | 3 |  |  | 0
PP
VV |  |  |  | 2,9*2,7*3 = 23,490 [A]
TS |  |  |  | Položka zahrnuje: - vodorovnou a svislou dopravu, přemístění, přeložení, manipulace s výkopkem - kompletní provedení vykopávky nezapažené i zapažené - ošetření výkopiště po celou dobu práce v něm vč. klimatických opatření - ztížení vykopávek v blízkosti podzemního vedení, konstrukcí a objektů vč. jejich dočasného zajištění - ztížení pod vodou, v okolí výbušnin, ve stísněných prostorech a pod. - příplatek za lepivost - těžení po vrstvách, pásech a po jiných nutných částech (figurách) - čerpání vody vč. čerpacích jímek, potrubí a pohotovostní čerpací soupravy (viz ustanovení k pol. 1151,2) - potřebné snížení hladiny podzemní vody - těžení a rozpojování jednotlivých balvanů - vytahování a nošení výkopku - svahování a přesvah. svahů do konečného tvaru, výměna hornin v podloží a v pláni znehodnocené klimatickými vlivy - ruční vykopávky, odstranění kořenů a napadávek - pažení, vzepření a rozepření vč. přepažování (vyjma pažení záporového a štětových stěn) - úpravu, ochranu a očištění dna, základové spáry, stěn a svahů - odvedení nebo obvedení vody v okolí výkopiště a ve výkopišti - třídění výkopku - veškeré pomocné konstrukce umožňující provedení vykopávky (příjezdy, sjezdy, nájezdy, lešení, podpěr. konstr., přemostění, zpevněné plochy, zakrytí a pod.) Položka nezahrnuje: - uložení zeminy (na skládku, do násypu) ani poplatky za skládku, vykazují se v položce č.0141**
P | 9 | 17120 |  | ULOŽENÍ SYPANINY DO NÁSYPŮ A NA SKLÁDKY BEZ ZHUTNĚNÍ | M3 | 15.895 | 0 | 0 |  |  | 0 | 0 | OTSKP_2025 | 0 | 3 |  |  | 0
PP
VV |  |  |  | 15,895 = 15,895 [A]
TS |  |  |  | Položka zahrnuje: - kompletní provedení zemní konstrukce do předepsaného tvaru - ošetření úložiště po celou dobu práce v něm vč. klimatických opatření - ztížení v okolí vedení, konstrukcí a objektů a jejich dočasné zajištění - ztížení provádění ve ztížených podmínkách a stísněných prostorech - ztížené ukládání sypaniny pod vodu - ukládání po vrstvách a po jiných nutných částech (figurách) vč. dosypávek - spouštění a nošení materiálu - úprava, očištění a ochrana podloží a svahů - svahování, uzavírání povrchů svahů - udržování úložiště a jeho ochrana proti vodě - odvedení nebo obvedení vody v okolí úložiště a v úložišti - veškeré pomocné konstrukce umožňující provedení zemní konstrukce (příjezdy, sjezdy, nájezdy, lešení, podpěrné konstrukce, přemostění, zpevněné plochy, zakrytí a pod.) Položka nezahrnuje: - x
P | 10 | 17411 |  | ZÁSYP JAM A RÝH ZEMINOU SE ZHUTNĚNÍM | M3 | 15.895 | 0 | 0 |  |  | 0 | 0 | OTSKP_2025 | 0 | 3 |  |  | 0
PP
VV |  |  |  | (5,5+3)*1,7*1,1 = 15,895 [A]
TS |  |  |  | Položka zahrnuje: - kompletní provedení zemní konstrukce vč. výběru vhodného materiálu - úprava ukládaného materiálu vlhčením, tříděním, promícháním nebo vysoušením, příp. jiné úpravy za účelem zlepšení jeho mech. vlastností - hutnění i různé míry hutnění - ošetření úložiště po celou dobu práce v něm vč. klimatických opatření - ztížení v okolí vedení, konstrukcí a objektů a jejich dočasné zajištění - ztížení provádění vč. hutnění ve ztížených podmínkách a stísněných prostorech - ztížené ukládání sypaniny pod vodu - ukládání po vrstvách a po jiných nutných částech (figurách) vč. dosypávek - spouštění a nošení materiálu - výměna částí zemní konstrukce znehodnocené klimatickými vlivy - ruční hutnění - udržování úložiště a jeho ochrana proti vodě - odvedení nebo obvedení vody v okolí úložiště a v úložišti - veškeré pomocné konstrukce umožňující provedení zemní konstrukce (příjezdy, sjezdy, nájezdy, lešení, podpěrné konstrukce, přemostění, zpevněné plochy, zakrytí a pod.) Položka nezahrnuje: - x
P | 11 | 17481 |  | ZÁSYP JAM A RÝH Z NAKUPOVANÝCH MATERIÁLŮ | M3 | 47.22 | 0 | 0 |  |  | 0 | 0 | OTSKP_2025 | 0 | 3 |  |  | 0
PP
VV |  |  |  | 3,5*2,7*3,4-1,4*2,4*1,5 = 27,090 [A] (20,9-1,8-8,5)*1,5*1,1 = 17,490 [B] 1,5*1,6*1,1 = 2,640 [C] Mezisoucet = 47,220 [D]
TS |  |  |  | Položka zahrnuje: - kompletní provedení zemní konstrukce včetně nákupu a dopravy materiálu dle zadávací dokumentace - úprava ukládaného materiálu vlhčením, tříděním, promícháním nebo vysoušením, příp. jiné úpravy za účelem zlepšení jeho mech. vlastností - hutnění i různé míry hutnění - ošetření úložiště po celou dobu práce v něm vč. klimatických opatření - ztížení v okolí vedení, konstrukcí a objektů a jejich dočasné zajištění - ztížení provádění vč. hutnění ve ztížených podmínkách a stísněných prostorech - ztížené ukládání sypaniny pod vodu - ukládání po vrstvách a po jiných nutných částech (figurách) vč. dosypávek - spouštění a nošení materiálu - výměna částí zemní konstrukce znehodnocené klimatickými vlivy - udržování úložiště a jeho ochrana proti vodě - odvedení nebo obvedení vody v okolí úložiště a v úložišti - veškeré pomocné konstrukce umožňující provedení zemní konstrukce (příjezdy, sjezdy, nájezdy, lešení, podpěrné konstrukce, přemostění, zpevněné plochy, zakrytí a pod.) Položka nezahrnuje: - x
P | 12 | 17581 |  | OBSYP POTRUBÍ A OBJEKTŮ Z NAKUPOVANÝCH MATERIÁLŮ | M3 | 9.064 | 0 | 0 |  |  | 0 | 0 | OTSKP_2025 | 0 | 3 |  |  | 0
PP
VV |  |  |  | (20,9-1,8+1,5)*0,4*1,1 = 9,064 [A]
TS |  |  |  | Položka zahrnuje: - kompletní provedení zemní konstrukce včetně nákupu a dopravy materiálu dle zadávací dokumentace - úprava ukládaného materiálu vlhčením, tříděním, promícháním nebo vysoušením, příp. jiné úpravy za účelem zlepšení jeho mech. vlastností - hutnění i různé míry hutnění - ošetření úložiště po celou dobu práce v něm vč. klimatických opatření - ztížení v okolí vedení, konstrukcí a objektů a jejich dočasné zajištění - ztížení provádění vč. hutnění ve ztížených podmínkách a stísněných prostorech - ztížené ukládání sypaniny pod vodu - ukládání po vrstvách a po jiných nutných částech (figurách) vč. dosypávek - spouštění a nošení materiálu - výměna částí zemní konstrukce znehodnocené klimatickými vlivy - ruční hutnění a výplň jam a prohlubní v podloží - úprava, očištění, ochrana a zhutnění podloží - svahování, hutnění a uzavírání povrchů svahů - zřízení lavic na svazích - udržování úložiště a jeho ochrana proti vodě - odvedení nebo obvedení vody v okolí úložiště a v úložišti - veškeré pomocné konstrukce umožňující provedení zemní konstrukce (příjezdy, sjezdy, nájezdy, lešení, podpěrné konstrukce, přemostění, zpevněné plochy, zakrytí a pod.) Položka nezahrnuje: - x Způsob měření: - zemina vytlačená potrubím o DN 180mm se od kubatury obsypů neodečítá
P | 13 | 18110 |  | ÚPRAVA PLÁNĚ SE ZHUTNĚNÍM V HORNINĚ TŘ. I | M2 | 1.8 | 0 | 0 |  |  | 0 | 0 | OTSKP_2025 | 0 | 3 |  |  | 0
PP
VV |  |  |  | 1,5*1,2 = 1,800 [A]
TS |  |  |  | Položka zahrnuje: - úpravu pláně včetně vyrovnání výškových rozdílů. Míru zhutnění určuje projekt. Položka nezahrnuje: - x
P | 14 | 18232 |  | ROZPROSTŘENÍ ORNICE V ROVINĚ V TL DO 0,15M | M2 | 4.62 | 0 | 0 |  |  | 0 | 0 | OTSKP_2025 | 0 | 3 |  |  | 0
PP
VV |  |  |  | 4,2*1,1 = 4,620 [A]
TS |  |  |  | Položka zahrnuje: - nutné přemístění ornice z dočasných skládek vzdálených do 50m - rozprostření ornice v předepsané tloušťce v rovině a ve svahu do 1:5 Položka nezahrnuje: - x
P | 15 | 18241 |  | ZALOŽENÍ TRÁVNÍKU RUČNÍM VÝSEVEM | M2 | 4.62 | 0 | 0 |  |  | 0 | 0 | OTSKP_2025 | 0 | 3 |  |  | 0
PP
VV |  |  |  | 4,2*1,1 = 4,620 [A]
TS |  |  |  | Položka zahrnuje: - dodání předepsané travní směsi, její výsev na ornici, zalévání, první pokosení, to vše bez ohledu na sklon terénu Položka nezahrnuje: - x
P | 16 | 18247 |  | OŠETŘOVÁNÍ TRÁVNÍKU | M2 | 4.62 | 0 | 0 |  |  | 0 | 0 | OTSKP_2025 | 0 | 3 |  |  | 0
PP
VV |  |  |  | 4,2*1,1 = 4,620 [A]
TS |  |  |  | Položka zahrnuje: - pokosení se shrabáním, naložení shrabků na dopravní prostředek, s odvozem a se složením, to vše bez ohledu na sklon terénu - nutné zalití a hnojení Položka nezahrnuje: - x
P | 17 | 18600 |  | ZALÉVÁNÍ VODOU | M3 | 0.47 | 0 | 0 |  |  | 0 | 0 | OTSKP_2025 | 0 | 3 |  |  | 0
PP
VV |  |  |  | 3,135*0,15 = 0,470 [A]
TS |  |  |  | Položka zahrnuje - veškerý materiál, výrobky a polotovary, včetně mimostaveništní a vnitrostaveništní dopravy (rovněž přesuny), včetně naložení a složení, případně s uložením Položka nezahrnuje: - x
SD |  | 4 |  | Vodorovné konstrukce | [6 empty] | 0 | 0
P | 18 | 451312 |  | PODKLADNÍ A VÝPLŇOVÉ VRSTVY Z PROSTÉHO BETONU C12/15 | M3 | 0.158 | 0 | 0 |  |  | 0 | 0 | OTSKP_2025 | 0 | 3 |  |  | 0
PP
VV |  |  |  | 3,2*3,3*,015 = 0,158 [A]
TS |  |  |  | Položka zahrnuje: - dodání čerstvého betonu (betonové směsi) požadované kvality, jeho uložení do požadovaného tvaru při jakékoliv hustotě výztuže, konzistenci čerstvého betonu a způsobu hutnění, ošetření a ochranu betonu, - zhotovení nepropustného, mrazuvzdorného betonu a betonu požadované trvanlivosti a vlastností, užití potřebných přísad a technologií výroby betonu, - zřízení pracovních a dilatačních spar, včetně potřebných úprav, výplně, vložek, opracování, očištění a ošetření, - bednění požadovaných konstr. (i ztracené) s úpravou dle požadované kvality povrchu betonu, včetně odbedňovacích a odskružovacích prostředků, nátěrů zabraňujících soudržnosti betonu a bednění, - podpěrné konstr. (skruže) a lešení všech druhů pro bednění, vč. ochranných a bezpečnostních opatření a základů těchto konstrukcí a lešení, - vytvoření kotevních čel, kapes, nálitků a sedel, zřízení všech požadovaných otvorů, výklenků, prostupů, dutin, drážek a pod., vč. ztížení práce a úprav kolem nich, - úpravy pro osazení výztuže, doplňkových konstrukcí a vybavení, - úpravy povrchu pro položení požadované izolace, povlaků a nátěrů, případně vyspravení, - ztížení práce u kabelových a injektážních trubek a ostatních zařízení osazovaných do betonu, - konstrukce betonových kloubů, upevnění kotevních prvků a doplňkových konstrukcí, - nátěry zabraňující soudržnost betonu a bednění, - výplň, těsnění a tmelení spar a spojů, - opatření povrchů betonu izolací proti zemní vlhkosti v částech, kde přijdou do styku se zeminou nebo kamenivem, - případné zřízení spojovací vrstvy u základů, - úpravy pro osazení zařízení ochrany konstrukce proti vlivu bludných proudů, Položka nezahrnuje: - x
P | 19 | 45157 |  | PODKLADNÍ A VÝPLŇOVÉ VRSTVY Z KAMENIVA TĚŽENÉHO | M3 | 3.599 | 0 | 0 |  |  | 0 | 0 | OTSKP_2025 | 0 | 3 |  |  | 0
PP
VV |  |  |  | (20,9-2)*0,1*1,1 = 2,079 [A] 2,3*0,05*2,20 = 0,253 [B] 3,3*0,12*3,2 = 1,267 [C] Mezisoucet = 3,599 [D]
TS |  |  |  | Položka zahrnuje: - dodávku předepsaného kameniva - mimostaveništní a vnitrostaveništní dopravu a jeho uložení - není-li v zadávací dokumentaci uvedeno jinak, jedná se o nakupovaný materiál Položka nezahrnuje: - x
P | 20 | 461312 |  | PATKY Z PROSTÉHO BETONU C12/15 | M3 | 0.189 | 0 | 0 |  |  | 0 | 0 | OTSKP_2025 | 0 | 3 |  |  | 0
PP
VV |  |  |  | 0,081+0,108 = 0,189 [A]
TS |  |  |  | Položka zahrnuje: - nutné zemní práce (hloubení rýh a pod.) - dodání čerstvého betonu (betonové směsi) požadované kvality, jeho uložení do požadovaného tvaru při jakékoliv konzistenci čerstvého betonu a způsobu hutnění, ošetření a ochranu betonu, - zhotovení nepropustného, mrazuvzdorného betonu a betonu požadované trvanlivosti a vlastností, - užití potřebných přísad a technologií výroby betonu, - zřízení pracovních a dilatačních spar, včetně potřebných úprav, výplně, vložek, opracování, očištění a ošetření, - bednění požadovaných konstr. (i ztracené) s úpravou dle požadované kvality povrchu betonu, včetně odbedňovacích a odskružovacích prostředků, - zřízení všech požadovaných otvorů, kapes, výklenků, prostupů, dutin, drážek a pod., vč. ztížení práce a úprav kolem nich, - úpravy pro osazení doplňkových konstrukcí a vybavení, - úpravy povrchu pro položení požadované izolace, povlaků a nátěrů, případně vyspravení, - konstrukce betonových kloubů, upevnění kotevních prvků a doplňkových konstrukcí, - nátěry zabraňující soudržnost betonu a bednění, - výplň, těsnění a tmelení spar a spojů, - opatření povrchů betonu izolací proti zemní vlhkosti v částech, kde přijdou do styku se zeminou nebo kamenivem Položka nezahrnuje: - x
SD |  | 5 |  | Komunikace | [6 empty] | 0 | 0
P | 21 | 56336 |  | VOZOVKOVÉ VRSTVY ZE ŠTĚRKODRTI TL. DO 300MM | M2 | 1.8 | 0 | 0 |  |  | 0 | 0 | OTSKP_2025 | 0 | 3 |  |  | 0
PP
VV |  |  |  | 1,5*1,2 = 1,800 [A]
TS |  |  |  | Položka zahrnuje: - dodání kameniva předepsané kvality a zrnitosti - rozprostření a zhutnění vrstvy v předepsané tloušťce - zřízení vrstvy bez rozlišení šířky, pokládání vrstvy po etapách Položka nezahrnuje: - postřiky, nátěry
P | 22 | 572213 |  | SPOJOVACÍ POSTŘIK Z EMULZE DO 0,5KG/M2 | M2 | 3.6 | 0 | 0 |  |  | 0 | 0 | OTSKP_2025 | 0 | 3 |  |  | 0
PP
VV |  |  |  | 2*(1,5*1,2) = 3,600 [A]
TS |  |  |  | Položka zahrnuje: - dodání všech předepsaných materiálů pro postřiky v předepsaném množství - provedení dle předepsaného technologického předpisu - zřízení vrstvy bez rozlišení šířky, pokládání vrstvy po etapách - úpravu napojení, ukončení Položka nezahrnuje: - x
P | 23 | 574A46 |  | ASFALTOVÝ BETON PRO OBRUSNÉ VRSTVY ACO 16+ TL. 50MM | M2 | 1.8 | 0 | 0 |  |  | 0 | 0 | OTSKP_2025 | 0 | 3 |  |  | 0
PP
VV |  |  |  | 1,5*1,2 = 1,800 [A]
TS |  |  |  | Položka zahrnuje: - dodání směsi v požadované kvalitě - očištění podkladu - uložení směsi dle předepsaného technologického předpisu, zhutnění vrstvy v předepsané tloušťce - zřízení vrstvy bez rozlišení šířky, pokládání vrstvy po etapách, včetně pracovních spar a spojů - úpravu napojení, ukončení podél obrubníků, dilatačních zařízení, odvodňovacích proužků, odvodňovačů, vpustí, šachet a pod. Položka nezahrnuje: - postřiky, nátěry - těsnění podél obrubníků, dilatačních zařízení, odvodňovacích proužků, odvodňovačů, vpustí, šachet a pod.
P | 24 | 574E98 |  | ASFALTOVÝ BETON PRO PODKLADNÍ VRSTVY ACP 22+, 22S TL. 100MM | M2 | 1.8 | 0 | 0 |  |  | 0 | 0 | OTSKP_2025 | 0 | 3 |  |  | 0
PP
VV |  |  |  | 1,5*1,2 = 1,800 [A]
TS |  |  |  | Položka zahrnuje: - dodání směsi v požadované kvalitě - očištění podkladu - uložení směsi dle předepsaného technologického předpisu, zhutnění vrstvy v předepsané tloušťce - zřízení vrstvy bez rozlišení šířky, pokládání vrstvy po etapách, včetně pracovních spar a spojů - úpravu napojení, ukončení podél obrubníků, dilatačních zařízení, odvodňovacích proužků, odvodňovačů, vpustí, šachet a pod. Položka nezahrnuje: - postřiky, nátěry - těsnění podél obrubníků, dilatačních zařízení, odvodňovacích proužků, odvodňovačů, vpustí, šachet a pod.
SD |  | 7 |  | Pridružená stavební výroba | [6 empty] | 0 | 0
P | 25 | 701002 |  | ZNAČKOVACÍ TYČ | KUS | 2 | 0 | 0 |  |  | 0 | 0 | OTSKP_2025 | 0 | 3 |  |  | 0
PP
VV |  |  |  | 2 = 2,000 [A]
TS |  |  |  | 1. Položka obsahuje: – veškeré práce a materiál obsažený v názvu položky 2. Položka neobsahuje: X 3. Způsob měření: Udává se počet kusů kompletní konstrukce nebo práce.
P | 26 | 701004 |  | VYHLEDÁVACÍ MARKER ZEMNÍ | KUS | 3 | 0 | 0 |  |  | 0 | 0 | OTSKP_2025 | 0 | 3 |  |  | 0
PP
VV
TS |  |  |  | 1. Položka obsahuje: – veškeré práce a materiál obsažený v názvu položky 2. Položka neobsahuje: X 3. Způsob měření: Udává se počet kusů kompletní konstrukce nebo práce.
P | 27 | 709110 |  | PROVIZORNÍ ZAJIŠTĚNÍ KABELU VE VÝKOPU | KUS | 1 | 0 | 0 |  |  | 0 | 0 | OTSKP_2025 | 0 | 3 |  |  | 0
PP
VV
TS |  |  |  | 1. Položka obsahuje: – obsahuje i demontáž po skončení provizorního stavu – dopravu do skladu nebo na likvidaci – obrátkovost, opotřebení zapůjčeného materiálu – poplatek za likvidaci odpadů, pokud je materiál likvidován 2. Položka neobsahuje: X 3. Způsob měření: Udává se počet kusů kompletní konstrukce nebo práce.
P | 28 | 78342 |  | PROTIKOROZ OCHRANA POTRUBÍ A ARMATUR NÁTĚREM VÍCEVRST | M2 | 16.642 | 0 | 0 |  |  | 0 | 0 | OTSKP_2025 | 0 | 3 |  |  | 0
PP
VV |  |  |  | 2*(2*3,14*0,125)*10,6 = 16,642 [A]
TS |  |  |  | Položka zahrnuje: - kompletní povlaky (i různobarevné) - úpravy podkladu (odmaštění, odrezivění, odstranění starých nátěrů a nečistot) a jeho vyspravení - provedení nátěru předepsaným postupem a splnění všech požadavků daných technologickým předpisem Položka nezahrnuje: - x
SD |  | 8 |  | Potrubí | [6 empty] | 0 | 0
P | 29 | 85126 |  | POTRUBÍ Z TRUB LITINOVÝCH TLAKOVÝCH HRDLOVÝCH DN DO 80MM | M | 22.99 | 0 | 0 |  |  | 0 | 0 | OTSKP_2025 | 0 | 3 |  |  | 0
PP
VV |  |  |  | 1,1*20,9 = 22,990
TS |  |  |  | Položka zahrnuje: - výrobní dokumentaci (včetně technologického předpisu) - dodání veškerého trubního a pomocného materiálu (trouby, trubky, tvarovky, spojovací a těsnící materiál a pod.), podpěrných, závěsných a upevňovacích prvků, včetně potřebných úprav - úprava a příprava podkladu a podpěr, očištění a ošetření podkladu a podpěr - zřízení plně funkčního potrubí, kompletní soustavy, podle příslušného technologického předpisu (bez ohledu na sklon) - zřízení potrubí i jednotlivých částí po etapách, včetně pracovních spar a spojů, pracovního zaslepení konců a pod. - úprava prostupů, průchodů šachtami a komorami, okolí podpěr a vyústění, zaústění, napojení, vyvedení a upevnění odpad. výustí - ochrana potrubí nátěrem (vč. úpravy povrchu), případně izolací, nejsou-li tyto práce předmětem jiné položky - úprava, očištění a ošetření prostoru kolem potrubí - položky platí pro práce prováděné v prostoru zapaženém i nezapaženém a i v kolektorech, chráničkách - položky zahrnují i práce spojené s nutnými obtoky, převáděním a čerpáním vody Položka nezahrnuje: - tlakové zkoušky ani proplach a dezinfekci
P | 30 | 85826 |  | NASUNUTÍ LITIN TRUB DN DO 80MM DO CHRÁNIČKY | M | 10.6 | 0 | 0 |  |  | 0 | 0 | OTSKP_2025 | 0 | 3 |  |  | 0
PP
VV
TS |  |  |  | Položka zahrnuje: - pojízdná sedla (objímky) - případně předepsané utěsnění konců chráničky Položka nezahrnuje: - dodávku potrubí
P | 31 | 86645 |  | CHRÁNIČKY Z TRUB OCELOVÝCH DN DO 300MM | M | 10.6 | 0 | 0 |  |  | 0 | 0 | OTSKP_2025 | 0 | 3 |  |  | 0
PP
VV
TS |  |  |  | Položka zahrnuje: - výrobní dokumentaci (včetně technologického předpisu) - dodání veškerého trubního a pomocného materiálu (trouby, trubky, tvarovky, spojovací a těsnící materiál a pod.), podpěrných, závěsných a upevňovacích prvků, včetně potřebných úprav - úprava a příprava podkladu a podpěr, očištění a ošetření podkladu a podpěr - zřízení plně funkčního potrubí, kompletní soustavy, podle příslušného technologického předpisu (bez ohledu na sklon) - zřízení potrubí i jednotlivých částí po etapách, včetně pracovních spar a spojů, pracovního zaslepení konců a pod. - úprava prostupů, průchodů šachtami a komorami, okolí podpěr a vyústění, zaústění, napojení, vyvedení a upevnění odpad. výustí - ochrana potrubí nátěrem (vč. úpravy povrchu), případně izolací, nejsou-li tyto práce předmětem jiné položky - úprava, očištění a ošetření prostoru kolem potrubí - včetně případně předepsaného utěsnění konců chrániček - položky platí pro práce prováděné v prostoru zapaženém i nezapaženém a i v kolektorech, chráničkách - opláštění dle dokumentace a nutné opravy opláštění při jeho poškození Položka nezahrnuje: - x
P | 32 | 891126 |  | ŠOUPÁTKA DN DO 80MM | KUS | 4 | 0 | 0 |  |  | 0 | 0 | OTSKP_2025 | 0 | 3 |  |  | 0
PP
VV
TS |  |  |  | Položka zahrnuje: - kompletní montáž dle technologického předpisu - dodávku armatury - mimostaveništní a vnitrostaveništní dopravu Položka nezahrnuje: - x
P | 33 | 891326 |  | MONTÁŽNÍ VLOŽKY DN DO 80MM | KUS | 1 | 0 | 0 |  |  | 0 | 0 | OTSKP_2025 | 0 | 3 |  |  | 0
PP
VV
TS |  |  |  | Položka zahrnuje: - kompletní montáž dle technologického předpisu - dodávku armatury - mimostaveništní a vnitrostaveništní dopravu Položka nezahrnuje: - x
P | 34 | 891426 |  | HYDRANTY PODZEMNÍ DN 80MM | KUS | 1 | 0 | 0 |  |  | 0 | 0 | OTSKP_2025 | 0 | 3 |  |  | 0
PP
VV
TS |  |  |  | Položka zahrnuje: - kompletní montáž dle technologického předpisu - dodávku armatury - mimostaveništní a vnitrostaveništní dopravu Položka nezahrnuje: - x
P | 35 | 891926 |  | ZEMNÍ SOUPRAVY DN DO 80MM S POKLOPEM | KUS | 3 | 0 | 0 |  |  | 0 | 0 | OTSKP_2025 | 0 | 3 |  |  | 0
PP
VV |  |  |  | 3 = 3,000 [A]
TS |  |  |  | Položka zahrnuje: - kompletní montáž dle technologického předpisu - dodávku armatury - mimostaveništní a vnitrostaveništní dopravu Položka nezahrnuje: - x
P | 36 | 893384 |  | ŠACHTY ARMATURNÍ ZE ŽELBET VČET VÝTUŽE PŮDORYS PLOCHY DO 4,5M2 | KUS | 1 | 0 | 0 |  |  | 0 | 0 | OTSKP_2025 | 0 | 3 |  |  | 0
PP
VV
TS |  |  |  | Položka zahrnuje: - poklopy s rámem, mříže s rámem, stupadla, žebříky, stropy z bet. dílců a pod. - dodání čerstvého betonu (betonové směsi) požadované kvality, jeho uložení do požadovaného tvaru při jakékoliv hustotě výztuže, konzistenci čerstvého betonu a způsobu hutnění, ošetření a ochranu betonu, - dodání betonářské výztuže v požadované kvalitě, stříhání, řezání, ohýbání a spojování do všech požadovaných tvarů (vč. armakošů) a uložení s požadovaným zajištěním polohy a krytí výztuže betonem, - veškeré svary nebo jiné spoje výztuže, - zhotovení nepropustného, mrazuvzdorného betonu a betonu požadované trvanlivosti a vlastností, - užití potřebných přísad a technologií výroby betonu, - zřízení pracovních a dilatačních spar, včetně potřebných úprav, výplně, vložek, opracování, očištění a ošetření, - bednění požadovaných konstr. (i ztracené) s úpravou dle požadované kvality povrchu betonu, včetně odbedňovacích a odskružovacích prostředků, - podpěrné konstr. (skruže) a lešení všech druhů pro bednění, uložení čerstvého betonu, výztuže a doplňkových konstr., vč. požadovaných otvorů, ochranných a bezpečnostních opatření a základů těchto konstrukcí a lešení, - vytvoření kotevních čel, kapes, nálitků, a sedel, - zřízení všech požadovaných otvorů, kapes, výklenků, prostupů, dutin, drážek a pod., vč. ztížení práce a úprav kolem nich, - úpravy pro osazení výztuže, doplňkových konstrukcí a vybavení, - úpravy povrchu pro položení požadované izolace, povlaků a nátěrů, případně vyspravení, - ztížení práce u kabelových a injektážních trubek a ostatních zařízení osazovaných do betonu, - konstrukce betonových kloubů, upevnění kotevních prvků a doplňkových konstrukcí, - nátěry zabraňující soudržnost betonu a bednění, - výplň, těsnění a tmelení spar a spojů, - opatření povrchů betonu izolací proti zemní vlhkosti v částech, kde přijdou do styku se zeminou nebo kamenivem, - případné zřízení spojovací vrstvy u základů, - úpravy pro osazení zařízení ochrany konstrukce proti vlivu bludných proudů - předepsané podkladní konstrukce Položka nezahrnuje: - x
P | 37 | 899308 |  | DOPLŇKY NA POTRUBÍ - SIGNALIZAČ VODIČ | M | 54.6 | 0 | 0 |  |  | 0 | 0 | OTSKP_2025 | 0 | 3 |  |  | 0
PP
VV |  |  |  | 2*((20,9-2)+2*(2*2,1)) = 54,600 [A]
TS |  |  |  | Položka zahrnuje: - veškerý materiál, výrobky a polotovary - mimostaveništní a vnitrostaveništní dopravy (rovněž přesuny), včetně naložení a složení,případně s uložením. - položka signalizační vodič zahrnuje i kontrolní vývody Položka nezahrnuje: - x
P | 38 | 899309 |  | DOPLŇKY NA POTRUBÍ - VÝSTRAŽNÁ FÓLIE | M | 18.9 | 0 | 0 |  |  | 0 | 0 | OTSKP_2025 | 0 | 3 |  |  | 0
PP
VV |  |  |  | 20,9-2 = 18,900 [A]
TS |  |  |  | Položka zahrnuje: - veškerý materiál, výrobky a polotovary - mimostaveništní a vnitrostaveništní dopravy (rovněž přesuny), včetně naložení a složení,případně s uložením Položka nezahrnuje: - x
P | 39 | 899611 |  | TLAKOVÉ ZKOUŠKY POTRUBÍ DN DO 80MM | M | 20.9 | 0 | 0 |  |  | 0 | 0 | OTSKP_2025 | 0 | 3 |  |  | 0
PP
VV
TS |  |  |  | Položka zahrnuje: - přísun, montáž, demontáž, odsun zkoušecího čerpadla - napuštění tlakovou vodou, dodání vody pro tlakovou zkoušku - montáž a demontáž dílců pro zabezpečení konce zkoušeného úseku potrubí - montáž a demontáž koncových tvarovek - montáž zaslepovací příruby, zaslepení odboček pro armatury a pro odbočující řady Položka nezahrnuje: - x
P | 40 | 89971 |  | PROPLACH A DEZINFEKCE VODOVODNÍHO POTRUBÍ DN DO 80MM | M | 20.9 | 0 | 0 |  |  | 0 | 0 | OTSKP_2025 | 0 | 3 |  |  | 0
PP
VV
TS |  |  |  | Položka zahrnuje: - napuštění a vypuštění vody - dodání vody a dezinfekčního prostředku - bakteriologický rozbor vody Položka nezahrnuje: - x
SD |  | 9 |  | Ostatní konstrukce a práce | [6 empty] | 0 | 0
P | 41 | 93658 |  | OCHRANNÉ TYČOVÉ ZNAKY - ORIENTAČNÍ SLOUPKY | KUS | 4 | 0 | 0 |  |  | 0 | 0 | OTSKP_2025 | 0 | 3 |  |  | 0
PP
VV
TS |  |  |  | Položka zahrnuje: - veškerý materiál, výrobky a polotovary - mimostaveništní a vnitrostaveništní doprava (rovněž přesuny) - naložení a složení,případně s uložením Položka nezahrnuje: - x
P | 42 | 96716 |  | VYBOURÁNÍ ČÁSTÍ KONSTRUKCÍ ŽELEZOBET | M3 | 3.987 | 0 | 0 |  |  | 0 | 0 | OTSKP_2025 | 0 | 3 |  |  | 0
PP
VV |  |  |  | 2,6*2,4*1,8-2,3*2,1*1,5 = 3,987 [A]
TS |  |  |  | Položka zahrnuje: - veškerou manipulaci s vybouranou sutí a hmotami včetně uložení na skládku, - veškeré další práce plynoucí z technologického předpisu a z platných předpisů Položka nezahrnuje: - poplatek za skládku, který se vykazuje v položce 0141** (s výjimkou malého množství bouraného materiálu, kde je možné poplatek zahrnout do jednotkové ceny bourání – tento fakt musí být uveden v doplňujícím textu k položce)
P | 43 | 96912 |  | VYBOURÁNÍ POTRUBÍ DN DO 100MM VODOVODNÍCH | M | 27.1 | 0 | 0 |  |  | 0 | 0 | OTSKP_2025 | 0 | 3 |  |  | 0
PP
VV
TS |  |  |  | Položka zahrnuje: - veškerou manipulaci s vybouranou sutí a hmotami včetně uložení na skládku - veškeré další práce plynoucí z technologického předpisu a z platných předpisů Položka nezahrnuje: - poplatek za skládku, který se vykazuje v položce 0141** (s výjimkou malého množství bouraného materiálu, kde je možné poplatek zahrnout do jednotkové ceny bourání – tento fakt musí být uveden v doplňujícím textu k položce)
SD |  | 990 |  | Poplatky za skládky | [6 empty] | 0 | 0
P | 44 | R015111 | 901 | NEOCEŇOVAT - POPLATKY ZA LIKVIDACI ODPADU NEKONTAMINOVANÝCH - 17 05 04 VYTEŽENÉ ZEMINY A HORNINY - I. TRÍDA TEŽITELNOSTI VCETNE DOPRAVY | T | 18.616 | 0 | 0 |  |  | 0 | 0 |  | 0 | 3 |  |  | 0
PP |  |  |  | Evidencní položka. Neocenovat v objektu SO/PS, položka se ocenuje pouze v objektu SO 90-90 Zpusob likvidace: recyklace, druhotné využití.
VV |  |  |  | (22,026-15,895+2,04*0,15)*1,9 = 12,230 [A] 2,9025*2,2 = 6,386 [B] Mezisoucet = 18,616 [C]
TS |  |  |  | 1. Položka obsahuje: – veškeré poplatky provozovateli skládky, recyklacní linky nebo jiného zarízení na zpracování nebo likvidaci odpadu související s prevzetím, uložením, zpracováním nebo likvidací odpadu – náklady spojené s dopravou z místa stavby na místo prevzetí provozovatelem skládky, recyklacní linky nebo jiného zarízení na zpracování nebo likvidaci odpadu – náklady spojené s vyložením a manipulací s materiálem v míste skládky 2. Položka neobsahuje: – náklady spojené s naložením a manipulací materiálem 3. Zpusob merení: Tunou se rozumí hmotnost odpadu vytrídeného v souladu se zákonem c. 541/2020 Sb., o nakládání s odpady, v platném znení.
P | 45 | R015112 | 902 | NEOCEŇOVAT - POPLATKY ZA LIKVIDACI ODPADU NEKONTAMINOVANÝCH - 17 05 04 VYTEŽENÉ ZEMINY A HORNINY - II. TRÍDA TEŽITELNOSTI VCETNE DOPRAVY | T | 16.359 | 0 | 0 |  |  | 0 | 0 |  | 0 | 3 |  |  | 0
PP |  |  |  | Evidencní položka. Neocenovat v objektu SO/PS, položka se ocenuje pouze v objektu SO 90-90 Zpusob likvidace: recyklace, druhotné využití.
VV |  |  |  | 7,436*2,2 = 16,359 [A]
TS |  |  |  | 1. Položka obsahuje: – veškeré poplatky provozovateli skládky, recyklacní linky nebo jiného zarízení na zpracování nebo likvidaci odpadu související s prevzetím, uložením, zpracováním nebo likvidací odpadu – náklady spojené s dopravou z místa stavby na místo prevzetí provozovatelem skládky, recyklacní linky nebo jiného zarízení na zpracování nebo likvidaci odpadu – náklady spojené s vyložením a manipulací s materiálem v míste skládky 2. Položka neobsahuje: – náklady spojené s naložením a manipulací materiálem 3. Zpusob merení: Tunou se rozumí hmotnost odpadu vytrídeného v souladu se zákonem c. 541/2020 Sb., o nakládání s odpady, v platném znení.
P | 46 | R015113 | 903 | NEOCEŇOVAT - POPLATKY ZA LIKVIDACI ODPADU NEKONTAMINOVANÝCH - 17 05 04 VYTEŽENÉ ZEMINY A HORNINY - III. TRÍDA TEŽITELNOSTI VCETNE DOPRAVY | T | 9.295 | 0 | 0 |  |  | 0 | 0 |  | 0 | 3 |  |  | 0
PP |  |  |  | Evidencní položka. Neocenovat v objektu SO/PS, položka se ocenuje pouze v objektu SO 90-90 Zpusob likvidace: recyklace, druhotné využití.
VV |  |  |  | 3,718*2,5 = 9,295 [A]
TS |  |  |  | 1. Položka obsahuje: – veškeré poplatky provozovateli skládky, recyklacní linky nebo jiného zarízení na zpracování nebo likvidaci odpadu související s prevzetím, uložením, zpracováním nebo likvidací odpadu – náklady spojené s dopravou z místa stavby na místo prevzetí provozovatelem skládky, recyklacní linky nebo jiného zarízení na zpracování nebo likvidaci odpadu – náklady spojené s vyložením a manipulací s materiálem v míste skládky 2. Položka neobsahuje: – náklady spojené s naložením a manipulací materiálem 3. Zpusob merení: Tunou se rozumí hmotnost odpadu vytrídeného v souladu se zákonem c. 541/2020 Sb., o nakládání s odpady, v platném znení.
P | 47 | R015140 | 907 | NEOCEŇOVAT - POPLATKY ZA LIKVIDACI ODPADU NEKONTAMINOVANÝCH - 17 01 01 BETON Z DEMOLIC OBJEKTU, ZÁKLADU TV, KULY A SLOUPY VCETNE DOPRAVY | T | 10.366 | 0 | 0 |  |  | 0 | 0 |  | 0 | 3 |  |  | 0
PP |  |  |  | Evidencní položka. Neocenovat v objektu SO/PS, položka se ocenuje pouze v objektu SO 90-90 V prípade možnosti je uprednostnována recyklace pred skládkováním.
VV |  |  |  | 3,987*2,6 = 10,366 [A]
TS |  |  |  | 1. Položka obsahuje: – veškeré poplatky provozovateli skládky, recyklacní linky nebo jiného zarízení na zpracování nebo likvidaci odpadu související s prevzetím, uložením, zpracováním nebo likvidací odpadu – náklady spojené s dopravou z místa stavby na místo prevzetí provozovatelem skládky, recyklacní linky nebo jiného zarízení na zpracování nebo likvidaci odpadu – náklady spojené s vyložením a manipulací s materiálem v míste skládky 2. Položka neobsahuje: – náklady spojené s naložením a manipulací materiálem 3. Zpusob merení: Tunou se rozumí hmotnost odpadu vytrídeného v souladu se zákonem c. 541/2020 Sb., o nakládání s odpady, v platném znení.
P | 48 | R015570 | 922 | NEOCEŇOVAT - POPLATKY ZA LIKVIDACI ODPADU NEBEZPECNÝCH - 17 03 01* ASFALTOVÉ SMESI OBSAHUJÍCÍ DEHET (VOZOVKA, IZOLACE, STAVEBNÍ NÁTERY), VCETNE DOPRAVY | T | 0.414 | 0 | 0 |  |  | 0 | 0 |  | 0 | 3 |  |  | 0
PP |  |  |  | Evidencní položka. Neocenovat v objektu SO/PS, položka se ocenuje pouze v objektu SO 90-90. N odpad: nebezpecné látky: dehet (trida vyluhovatelnosti prekracuje I, a II. trídu a neprekracuje III. trídu dle vyhlášky 273/2021 Sb.) Zpusob likvidace: skládka S-NO, spalovna N odpadu
VV |  |  |  | 0,18*2,3 = 0,414 [A]
TS |  |  |  | 1. Položka obsahuje: – veškeré poplatky provozovateli skládky, recyklacní linky nebo jiného zarízení na zpracování nebo likvidaci odpadu související s prevzetím, uložením, zpracováním nebo likvidací odpadu – náklady spojené s dopravou z místa stavby na místo prevzetí provozovatelem skládky, recyklacní linky nebo jiného zarízení na zpracování nebo likvidaci odpadu – náklady spojené s vyložením a manipulací s materiálem v míste skládky 2. Položka neobsahuje: – náklady spojené s naložením a manipulací materiálem 3. Zpusob merení: Tunou se rozumí hmotnost odpadu vytrídeného v souladu se zákonem c. 541/2020 Sb., o nakládání s odpady, v platném znení.
P | 49 | R015810 | 926 | NEOCEŇOVAT - POPLATKY ZA LIKVIDACI ODPADU NEKONTAMINOVANÝCH - 17 04 05 - ŽELEZNÝ A OCELOVÝ ŠROT, VCETNE DOPRAVY | T | 0.434 | 0 | 0 |  |  | 0 | 0 |  | 0 | 3 |  |  | 0
PP |  |  |  | Evidencní položka. Neocenovat v objektu SO/PS, položka se ocenuje pouze v objektu SO 90-90. Druhotná surovina - výkup
VV |  |  |  | 27,1*16/1000 = 0,434 [A]
TS |  |  |  | 1. Položka obsahuje: – veškeré poplatky provozovateli skládky, recyklacní linky nebo jiného zarízení na zpracování nebo likvidaci odpadu související s prevzetím, uložením, zpracováním nebo likvidací odpadu – náklady spojené s dopravou z místa stavby na místo prevzetí provozovatelem skládky, recyklacní linky nebo jiného zarízení na zpracování nebo likvidaci odpadu – náklady spojené s vyložením a manipulací s materiálem v míste skládky 2. Položka neobsahuje: – náklady spojené s naložením a manipulací materiálem 3. Zpusob merení: Tunou se rozumí hmotnost odpadu vytrídeného v souladu se zákonem c. 541/2020 Sb., o nakládání s odpady, v platném znení.

## SO 13-32-02
SŽDC05 | [14 empty] | 3
S | Stavba: | 5323530004_VZ |  | Revitalizace a elektrizace trati Nýřany - Heřmanova Huť - 251112 | [6 empty] | D.2.1.6.2 | 0 | AspeEsticon | 0 | 2
O | Objekt: | D.2.1.6.2 |  | Potrubní vedení vodovod | [9 empty] | 0.12 | 2
Typ | Poř. číslo | Kód položky | Varianta | Název položky | MJ | Množství | Jednotková hmotnost | Celková hmotnost |  |  | Jednotková cena |  | Cenové soustavy | 0.21
Dodávka
[9 empty] | Jednotková | Celkem | Jednotková | Celkem |  |  |  | Počet položek s nulovou cenou | 0
O1 |  | SO 13-32-02 |  | Prehýšov - Hermanova Hut, preložka vodovodní prípojky v km 9,260 | [6 empty] | 0 | 0
SD |  | 0 |  | Všeobecné konstrukce a práce | [6 empty] | 0 | 0
P | 1 | R014411 |  | POPLATKY ZA NÁHRADNÍ ZÁSOBOVÁNÍ VODOU | KPL | 1 | 0 | 0 |  |  | 0 | 0 |  | 0 | 3 |  |  | 0
PP
VV
TS |  |  |  | Položka zahrnuje: - náklady na náhradní zásobení Položka nezahrnuje: - x
P | 2 | R0291131 |  | OSTATNÍ POŽADAVKY - GEODETICKÉ ZAMERENÍ - CELKY | KUS | 1 | 0 | 0 |  |  | 0 | 0 |  | 0 | 3 |  |  | 0
PP
VV
TS |  |  |  | zahrnuje veškeré náklady spojené s objednatelem požadovanými pracemi
SD |  | 1 |  | Zemní práce | [6 empty] | 0 | 0
P | 3 | 13273 |  | HLOUBENÍ RÝH ŠÍŘ DO 2M PAŽ I NEPAŽ TŘ. I | M3 | 20.675 | 0 | 0 |  |  | 0 | 0 | OTSKP_2025 | 0 | 3 |  |  | 0
PP
VV |  |  |  | preložka ((19,4-1,5)*1,1*1,5)*0,7 = 20,675
TS |  |  |  | Položka zahrnuje: - vodorovnou a svislou dopravu, přemístění, přeložení, manipulace s výkopkem - kompletní provedení vykopávky nezapažené i zapažené - ošetření výkopiště po celou dobu práce v něm vč. klimatických opatření - ztížení vykopávek v blízkosti podzemního vedení, konstrukcí a objektů vč. jejich dočasného zajištění - ztížení pod vodou, v okolí výbušnin, ve stísněných prostorech a pod. - příplatek za lepivost - těžení po vrstvách, pásech a po jiných nutných částech (figurách) - čerpání vody vč. čerpacích jímek, potrubí a pohotovostní čerpací soupravy (viz ustanovení k pol. 1151,2) - potřebné snížení hladiny podzemní vody - těžení a rozpojování jednotlivých balvanů - vytahování a nošení výkopku - svahování a přesvah. svahů do konečného tvaru, výměna hornin v podloží a v pláni znehodnocené klimatickými vlivy - ruční vykopávky, odstranění kořenů a napadávek - pažení, vzepření a rozepření vč. přepažování (vyjma pažení záporového a štětových stěn) - úpravu, ochranu a očištění dna, základové spáry, stěn a svahů - odvedení nebo obvedení vody v okolí výkopiště a ve výkopišti - třídění výkopku - veškeré pomocné konstrukce umožňující provedení vykopávky (příjezdy, sjezdy, nájezdy, lešení, podpěr. konstr., přemostění, zpevněné plochy, zakrytí a pod.) Položka nezahrnuje: - uložení zeminy (na skládku, do násypu) ani poplatky za skládku, vykazují se v položce č.0141**
P | 4 | 13283 |  | HLOUBENÍ RÝH ŠÍŘ DO 2M PAŽ I NEPAŽ TŘ. II | M3 | 5.907 | 0 | 0 |  |  | 0 | 0 | OTSKP_2025 | 0 | 3 |  |  | 0
PP
VV |  |  |  | preložka ((19,4-1,5)*1,1*1,5)*0,2 = 5,907
TS |  |  |  | Položka zahrnuje: - vodorovnou a svislou dopravu, přemístění, přeložení, manipulace s výkopkem - kompletní provedení vykopávky nezapažené i zapažené - ošetření výkopiště po celou dobu práce v něm vč. klimatických opatření - ztížení vykopávek v blízkosti podzemního vedení, konstrukcí a objektů vč. jejich dočasného zajištění - ztížení pod vodou, v okolí výbušnin, ve stísněných prostorech a pod. - příplatek za lepivost - těžení po vrstvách, pásech a po jiných nutných částech (figurách) - čerpání vody vč. čerpacích jímek, potrubí a pohotovostní čerpací soupravy (viz ustanovení k pol. 1151,2) - potřebné snížení hladiny podzemní vody - těžení a rozpojování jednotlivých balvanů - vytahování a nošení výkopku - svahování a přesvah. svahů do konečného tvaru, výměna hornin v podloží a v pláni znehodnocené klimatickými vlivy - ruční vykopávky, odstranění kořenů a napadávek - pažení, vzepření a rozepření vč. přepažování (vyjma pažení záporového a štětových stěn) - úpravu, ochranu a očištění dna, základové spáry, stěn a svahů - odvedení nebo obvedení vody v okolí výkopiště a ve výkopišti - třídění výkopku - veškeré pomocné konstrukce umožňující provedení vykopávky (příjezdy, sjezdy, nájezdy, lešení, podpěr. konstr., přemostění, zpevněné plochy, zakrytí a pod.) Položka nezahrnuje: - uložení zeminy (na skládku, do násypu) ani poplatky za skládku, vykazují se v položce č.0141**
P | 5 | 13293 |  | HLOUBENÍ RÝH ŠÍŘ DO 2M PAŽ I NEPAŽ TŘ. III | M3 | 2.954 | 0 | 0 |  |  | 0 | 0 | OTSKP_2025 | 0 | 3 |  |  | 0
PP
VV |  |  |  | preložka ((19,4-1,5)*1,1*1,5)*0,1 = 2,954
TS |  |  |  | Položka zahrnuje: - vodorovnou a svislou dopravu, přemístění, přeložení, manipulace s výkopkem - kompletní provedení vykopávky nezapažené i zapažené - ošetření výkopiště po celou dobu práce v něm vč. klimatických opatření - ztížení vykopávek v blízkosti podzemního vedení, konstrukcí a objektů vč. jejich dočasného zajištění - ztížení pod vodou, v okolí výbušnin, ve stísněných prostorech a pod. - příplatek za lepivost - těžení po vrstvách, pásech a po jiných nutných částech (figurách) - čerpání vody vč. čerpacích jímek, potrubí a pohotovostní čerpací soupravy (viz ustanovení k pol. 1151,2) - potřebné snížení hladiny podzemní vody - těžení a rozpojování jednotlivých balvanů - vytahování a nošení výkopku - svahování a přesvah. svahů do konečného tvaru, výměna hornin v podloží a v pláni znehodnocené klimatickými vlivy - ruční vykopávky, odstranění kořenů a napadávek - pažení, vzepření a rozepření vč. přepažování (vyjma pažení záporového a štětových stěn) - úpravu, ochranu a očištění dna, základové spáry, stěn a svahů - odvedení nebo obvedení vody v okolí výkopiště a ve výkopišti - třídění výkopku - veškeré pomocné konstrukce umožňující provedení vykopávky (příjezdy, sjezdy, nájezdy, lešení, podpěr. konstr., přemostění, zpevněné plochy, zakrytí a pod.) Položka nezahrnuje: - uložení zeminy (na skládku, do násypu) ani poplatky za skládku, vykazují se v položce č.0141**
P | 6 | 13373 |  | HLOUBENÍ ŠACHET ZAPAŽ I NEPAŽ TŘ. I | M3 | 25.25 | 0 | 0 |  |  | 0 | 0 | OTSKP_2025 | 0 | 3 |  |  | 0
PP
VV |  |  |  | 3*2,5*2+3,5*2,5*2,2-3*2*1,5 = 25,250 [A]
TS |  |  |  | Položka zahrnuje: - vodorovnou a svislou dopravu, přemístění, přeložení, manipulace s výkopkem - kompletní provedení vykopávky nezapažené i zapažené - ošetření výkopiště po celou dobu práce v něm vč. klimatických opatření - ztížení vykopávek v blízkosti podzemního vedení, konstrukcí a objektů vč. jejich dočasného zajištění - ztížení pod vodou, v okolí výbušnin, ve stísněných prostorech a pod. - příplatek za lepivost - těžení po vrstvách, pásech a po jiných nutných částech (figurách) - čerpání vody vč. čerpacích jímek, potrubí a pohotovostní čerpací soupravy (viz ustanovení k pol. 1151,2) - potřebné snížení hladiny podzemní vody - těžení a rozpojování jednotlivých balvanů - vytahování a nošení výkopku - svahování a přesvah. svahů do konečného tvaru, výměna hornin v podloží a v pláni znehodnocené klimatickými vlivy - ruční vykopávky, odstranění kořenů a napadávek - pažení, vzepření a rozepření vč. přepažování (vyjma pažení záporového a štětových stěn) - úpravu, ochranu a očištění dna, základové spáry, stěn a svahů - odvedení nebo obvedení vody v okolí výkopiště a ve výkopišti - třídění výkopku - veškeré pomocné konstrukce umožňující provedení vykopávky (příjezdy, sjezdy, nájezdy, lešení, podpěr. konstr., přemostění, zpevněné plochy, zakrytí a pod.) Položka nezahrnuje: - uložení zeminy (na skládku, do násypu) ani poplatky za skládku, vykazují se v položce č.0141**
P | 7 | 17120 |  | ULOŽENÍ SYPANINY DO NÁSYPŮ A NA SKLÁDKY BEZ ZHUTNĚNÍ | M3 | 18.542 | 0 | 0 |  |  | 0 | 0 | OTSKP_2025 | 0 | 3 |  |  | 0
PP
VV |  |  |  | 18,542 = 18,542 [A]
TS |  |  |  | Položka zahrnuje: - kompletní provedení zemní konstrukce do předepsaného tvaru - ošetření úložiště po celou dobu práce v něm vč. klimatických opatření - ztížení v okolí vedení, konstrukcí a objektů a jejich dočasné zajištění - ztížení provádění ve ztížených podmínkách a stísněných prostorech - ztížené ukládání sypaniny pod vodu - ukládání po vrstvách a po jiných nutných částech (figurách) vč. dosypávek - spouštění a nošení materiálu - úprava, očištění a ochrana podloží a svahů - svahování, uzavírání povrchů svahů - udržování úložiště a jeho ochrana proti vodě - odvedení nebo obvedení vody v okolí úložiště a v úložišti - veškeré pomocné konstrukce umožňující provedení zemní konstrukce (příjezdy, sjezdy, nájezdy, lešení, podpěrné konstrukce, přemostění, zpevněné plochy, zakrytí a pod.) Položka nezahrnuje: - x
P | 8 | 17411 |  | ZÁSYP JAM A RÝH ZEMINOU SE ZHUTNĚNÍM | M3 | 18.542 | 0 | 0 |  |  | 0 | 0 | OTSKP_2025 | 0 | 3 |  |  | 0
PP
VV |  |  |  | šachta 3*2,5*2-1,4*1,1*1,5 = 12,690 [A] potrubí 3,8*1,1*1,4 = 5,852 [B] Mezisoucet = 18,542 [C]
TS |  |  |  | Položka zahrnuje: - kompletní provedení zemní konstrukce vč. výběru vhodného materiálu - úprava ukládaného materiálu vlhčením, tříděním, promícháním nebo vysoušením, příp. jiné úpravy za účelem zlepšení jeho mech. vlastností - hutnění i různé míry hutnění - ošetření úložiště po celou dobu práce v něm vč. klimatických opatření - ztížení v okolí vedení, konstrukcí a objektů a jejich dočasné zajištění - ztížení provádění vč. hutnění ve ztížených podmínkách a stísněných prostorech - ztížené ukládání sypaniny pod vodu - ukládání po vrstvách a po jiných nutných částech (figurách) vč. dosypávek - spouštění a nošení materiálu - výměna částí zemní konstrukce znehodnocené klimatickými vlivy - ruční hutnění - udržování úložiště a jeho ochrana proti vodě - odvedení nebo obvedení vody v okolí úložiště a v úložišti - veškeré pomocné konstrukce umožňující provedení zemní konstrukce (příjezdy, sjezdy, nájezdy, lešení, podpěrné konstrukce, přemostění, zpevněné plochy, zakrytí a pod.) Položka nezahrnuje: - x
P | 9 | 17481 |  | ZÁSYP JAM A RÝH Z NAKUPOVANÝCH MATERIÁLŮ | M3 | 55.964 | 0 | 0 |  |  | 0 | 0 | OTSKP_2025 | 0 | 3 |  |  | 0
PP
VV |  |  |  | potrubí (19,4-3,8-1,5)*1,1*1,4 = 21,714 [A] šachty 3*2,5*2+3,5*2,5*2,2 = 34,250 [B] Mezisoucet = 55,964 [C]
TS |  |  |  | Položka zahrnuje: - kompletní provedení zemní konstrukce včetně nákupu a dopravy materiálu dle zadávací dokumentace - úprava ukládaného materiálu vlhčením, tříděním, promícháním nebo vysoušením, příp. jiné úpravy za účelem zlepšení jeho mech. vlastností - hutnění i různé míry hutnění - ošetření úložiště po celou dobu práce v něm vč. klimatických opatření - ztížení v okolí vedení, konstrukcí a objektů a jejich dočasné zajištění - ztížení provádění vč. hutnění ve ztížených podmínkách a stísněných prostorech - ztížené ukládání sypaniny pod vodu - ukládání po vrstvách a po jiných nutných částech (figurách) vč. dosypávek - spouštění a nošení materiálu - výměna částí zemní konstrukce znehodnocené klimatickými vlivy - udržování úložiště a jeho ochrana proti vodě - odvedení nebo obvedení vody v okolí úložiště a v úložišti - veškeré pomocné konstrukce umožňující provedení zemní konstrukce (příjezdy, sjezdy, nájezdy, lešení, podpěrné konstrukce, přemostění, zpevněné plochy, zakrytí a pod.) Položka nezahrnuje: - x
P | 10 | 17581 |  | OBSYP POTRUBÍ A OBJEKTŮ Z NAKUPOVANÝCH MATERIÁLŮ | M3 | 6.892 | 0 | 0 |  |  | 0 | 0 | OTSKP_2025 | 0 | 3 |  |  | 0
PP
VV |  |  |  | (19,4-1,5)*1,1*0,35 = 6,892 [A]
TS |  |  |  | Položka zahrnuje: - kompletní provedení zemní konstrukce včetně nákupu a dopravy materiálu dle zadávací dokumentace - úprava ukládaného materiálu vlhčením, tříděním, promícháním nebo vysoušením, příp. jiné úpravy za účelem zlepšení jeho mech. vlastností - hutnění i různé míry hutnění - ošetření úložiště po celou dobu práce v něm vč. klimatických opatření - ztížení v okolí vedení, konstrukcí a objektů a jejich dočasné zajištění - ztížení provádění vč. hutnění ve ztížených podmínkách a stísněných prostorech - ztížené ukládání sypaniny pod vodu - ukládání po vrstvách a po jiných nutných částech (figurách) vč. dosypávek - spouštění a nošení materiálu - výměna částí zemní konstrukce znehodnocené klimatickými vlivy - ruční hutnění a výplň jam a prohlubní v podloží - úprava, očištění, ochrana a zhutnění podloží - svahování, hutnění a uzavírání povrchů svahů - zřízení lavic na svazích - udržování úložiště a jeho ochrana proti vodě - odvedení nebo obvedení vody v okolí úložiště a v úložišti - veškeré pomocné konstrukce umožňující provedení zemní konstrukce (příjezdy, sjezdy, nájezdy, lešení, podpěrné konstrukce, přemostění, zpevněné plochy, zakrytí a pod.) Položka nezahrnuje: - x Způsob měření: - zemina vytlačená potrubím o DN 180mm se od kubatury obsypů neodečítá
SD |  | 4 |  | Vodorovné konstrukce | [6 empty] | 0 | 0
P | 11 | 451312 |  | PODKLADNÍ A VÝPLŇOVÉ VRSTVY Z PROSTÉHO BETONU C12/15 | M3 | 0.405 | 0 | 0 |  |  | 0 | 0 | OTSKP_2025 | 0 | 3 |  |  | 0
PP
VV |  |  |  | 1,8*0,15*1,50 = 0,405 [A]
TS |  |  |  | Položka zahrnuje: - dodání čerstvého betonu (betonové směsi) požadované kvality, jeho uložení do požadovaného tvaru při jakékoliv hustotě výztuže, konzistenci čerstvého betonu a způsobu hutnění, ošetření a ochranu betonu, - zhotovení nepropustného, mrazuvzdorného betonu a betonu požadované trvanlivosti a vlastností, užití potřebných přísad a technologií výroby betonu, - zřízení pracovních a dilatačních spar, včetně potřebných úprav, výplně, vložek, opracování, očištění a ošetření, - bednění požadovaných konstr. (i ztracené) s úpravou dle požadované kvality povrchu betonu, včetně odbedňovacích a odskružovacích prostředků, nátěrů zabraňujících soudržnosti betonu a bednění, - podpěrné konstr. (skruže) a lešení všech druhů pro bednění, vč. ochranných a bezpečnostních opatření a základů těchto konstrukcí a lešení, - vytvoření kotevních čel, kapes, nálitků a sedel, zřízení všech požadovaných otvorů, výklenků, prostupů, dutin, drážek a pod., vč. ztížení práce a úprav kolem nich, - úpravy pro osazení výztuže, doplňkových konstrukcí a vybavení, - úpravy povrchu pro položení požadované izolace, povlaků a nátěrů, případně vyspravení, - ztížení práce u kabelových a injektážních trubek a ostatních zařízení osazovaných do betonu, - konstrukce betonových kloubů, upevnění kotevních prvků a doplňkových konstrukcí, - nátěry zabraňující soudržnost betonu a bednění, - výplň, těsnění a tmelení spar a spojů, - opatření povrchů betonu izolací proti zemní vlhkosti v částech, kde přijdou do styku se zeminou nebo kamenivem, - případné zřízení spojovací vrstvy u základů, - úpravy pro osazení zařízení ochrany konstrukce proti vlivu bludných proudů, Položka nezahrnuje: - x
P | 12 | 45157 |  | PODKLADNÍ A VÝPLŇOVÉ VRSTVY Z KAMENIVA TĚŽENÉHO | M3 | 3.469 | 0 | 0 |  |  | 0 | 0 | OTSKP_2025 | 0 | 3 |  |  | 0
PP
VV |  |  |  | potrubí (19,4-1,5)*0,1*1,1 = 1,969 [A] šachta 3*2,5*0,2 = 1,500 [B] Mezisoucet = 3,469 [C]
TS |  |  |  | Položka zahrnuje: - dodávku předepsaného kameniva - mimostaveništní a vnitrostaveništní dopravu a jeho uložení - není-li v zadávací dokumentaci uvedeno jinak, jedná se o nakupovaný materiál Položka nezahrnuje: - x
SD |  | 7 |  | Pridružená stavební výroba | [6 empty] | 0 | 0
P | 13 | 701002 |  | ZNAČKOVACÍ TYČ | KUS | 1 | 0 | 0 |  |  | 0 | 0 | OTSKP_2025 | 0 | 3 |  |  | 0
PP
VV |  |  |  | 1 = 1,000 [A]
TS |  |  |  | 1. Položka obsahuje: – veškeré práce a materiál obsažený v názvu položky 2. Položka neobsahuje: X 3. Způsob měření: Udává se počet kusů kompletní konstrukce nebo práce.
P | 14 | 701004 |  | VYHLEDÁVACÍ MARKER ZEMNÍ | KUS | 3 | 0 | 0 |  |  | 0 | 0 | OTSKP_2025 | 0 | 3 |  |  | 0
PP
VV |  |  |  | 3 = 3,000 [A]
TS |  |  |  | 1. Položka obsahuje: – veškeré práce a materiál obsažený v názvu položky 2. Položka neobsahuje: X 3. Způsob měření: Udává se počet kusů kompletní konstrukce nebo práce.
P | 15 | 72226 |  | VODOMĚRY | KUS | 1 | 0 | 0 |  |  | 0 | 0 | OTSKP_2025 | 0 | 3 |  |  | 0
PP
VV |  |  |  | 1 = 1,000 [A]
TS |  |  |  | Položka zahrnuje: - výrobní dokumentaci (včetně technologického předpisu) - dodání veškerého instalačního a pomocného materiálu (trouby, trubky, armatury, tvarové kusy, spojovací a těsnící materiál a pod.), podpěrných, závěsných, upevňovacích prvků, včetně potřebných úprav - zednické výpomoci, jako je vysekávání kapes a rýh, jejich vyplnění a začištění - úprava podkladu a osazení podpěr, osazení a očištění podkladu a podpěr - zřízení plně funkční instalace, kompletní soustavy, podle příslušného technologického předpisu - zřízení instalace i jednotlivých částí po etapách, včetně pracovních spar a spojů - úprava a příprava prostupů, okolí podpěr, zaústění a napojení a upevnění odpadních výustek - ochrana potrubí nátěrem, včetně úpravy povrchu, případně izolací, nejsou-li tyto práce předmětem jiné položky - úprava, očištění a ošetření prostoru kolem instalace - provedení požadovaných (i etapových) tlakových zkoušek, proplachu a desinfekce potrubí. Položka nezahrnuje: - x
SD |  | 8 |  | Potrubí | [6 empty] | 0 | 0
P | 16 | 87326 |  | POTRUBÍ Z TRUB PLASTOVÝCH TLAKOVÝCH SVAŘOVANÝCH DN DO 80MM | M | 21.34 | 0 | 0 |  |  | 0 | 0 | OTSKP_2025 | 0 | 3 |  |  | 0
PP
VV |  |  |  | 19,4*1,1 = 21,340 [A]
TS |  |  |  | Položka zahrnuje: - výrobní dokumentaci (včetně technologického předpisu) - dodání veškerého trubního a pomocného materiálu (trouby, trubky, tvarovky, spojovací a těsnící materiál a pod.), podpěrných, závěsných a upevňovacích prvků, včetně potřebných úprav - úprava a příprava podkladu a podpěr, očištění a ošetření podkladu a podpěr - zřízení plně funkčního potrubí, kompletní soustavy, podle příslušného technologického předpisu (bez ohledu na sklon) - zřízení potrubí i jednotlivých částí po etapách, včetně pracovních spar a spojů, pracovního zaslepení konců a pod. - úprava prostupů, průchodů šachtami a komorami, okolí podpěr a vyústění, zaústění, napojení, vyvedení a upevnění odpad. výustí - ochrana potrubí nátěrem (vč. úpravy povrchu), případně izolací, nejsou-li tyto práce předmětem jiné položky - úprava, očištění a ošetření prostoru kolem potrubí - položky platí pro práce prováděné v prostoru zapaženém i nezapaženém a i v kolektorech, chráničkách - položky zahrnují i práce spojené s nutnými obtoky, převáděním a čerpáním vody Položka nezahrnuje: - tlakové zkoušky ani proplach a dezinfekci
P | 17 | 891115 |  | ŠOUPÁTKA DN DO 50MM | KUS | 1 | 0 | 0 |  |  | 0 | 0 | OTSKP_2025 | 0 | 3 |  |  | 0
PP
VV
TS |  |  |  | Položka zahrnuje: - kompletní montáž dle technologického předpisu - dodávku armatury - mimostaveništní a vnitrostaveništní dopravu Položka nezahrnuje: - x
P | 18 | 893113 |  | ŠACHTY ARMATUR Z BETON DÍLCŮ PŮDORYS PLOCHY DO 3,5M2 | KUS | 1 | 0 | 0 |  |  | 0 | 0 | OTSKP_2025 | 0 | 3 |  |  | 0
PP
VV
TS |  |  |  | Položka zahrnuje: - poklopy s rámem, mříže s rámem, stupadla, žebříky, stropy z bet. dílců a pod. - dodání dílce požadovaného tvaru a vlastností, jeho skladování, doprava a osazení do definitivní polohy, včetně komplexní technologie výroby a montáže dílců, ošetření a ochrana dílců, - u dílců železobetonových a předpjatých veškerá výztuž, případně i tuhé kovové prvky a závěsná oka, - úpravy a zařízení pro uložení a transport dílce, - veškeré požadované úpravy dílců, včetně doplňkových konstrukcí a vybavení, - sestavení dílce na stavbě včetně montážních zařízení, plošin a prahů a pod., - výplň, těsnění a tmelení spár a spojů, - očištění a ošetření úložných ploch, - zednické výpomoce pro montáž dílců, - označení dílce výrobním štítkem nebo jiným způsobem, - úpravy dílce pro dodržení požadované přesnosti jeho osazení, včetně případných měření, - veškerá zařízení pro zajištění stability v každém okamžiku, - další práce dané případně specifikací k příslušnému prefabrik. dílci (úprava pohledových ploch, příp. rubových ploch, osazení měřících zařízení, zkoušení a měření dílců a pod.) - předepsané podkladní konstrukce Položka nezahrnuje: - x
P | 19 | 899308 |  | DOPLŇKY NA POTRUBÍ - SIGNALIZAČ VODIČ | M | 34.8 | 0 | 0 |  |  | 0 | 0 | OTSKP_2025 | 0 | 3 |  |  | 0
PP
VV |  |  |  | 2*(19,4-2) = 34,800 [A]
TS |  |  |  | Položka zahrnuje: - veškerý materiál, výrobky a polotovary - mimostaveništní a vnitrostaveništní dopravy (rovněž přesuny), včetně naložení a složení,případně s uložením. - položka signalizační vodič zahrnuje i kontrolní vývody Položka nezahrnuje: - x
P | 20 | 899309 |  | DOPLŇKY NA POTRUBÍ - VÝSTRAŽNÁ FÓLIE | M | 17.4 | 0 | 0 |  |  | 0 | 0 | OTSKP_2025 | 0 | 3 |  |  | 0
PP
VV |  |  |  | 19,4-2 = 17,400 [A]
TS |  |  |  | Položka zahrnuje: - veškerý materiál, výrobky a polotovary - mimostaveništní a vnitrostaveništní dopravy (rovněž přesuny), včetně naložení a složení,případně s uložením Položka nezahrnuje: - x
P | 21 | 899611 |  | TLAKOVÉ ZKOUŠKY POTRUBÍ DN DO 80MM | M | 19.4 | 0 | 0 |  |  | 0 | 0 | OTSKP_2025 | 0 | 3 |  |  | 0
PP
VV
TS |  |  |  | Položka zahrnuje: - přísun, montáž, demontáž, odsun zkoušecího čerpadla - napuštění tlakovou vodou, dodání vody pro tlakovou zkoušku - montáž a demontáž dílců pro zabezpečení konce zkoušeného úseku potrubí - montáž a demontáž koncových tvarovek - montáž zaslepovací příruby, zaslepení odboček pro armatury a pro odbočující řady Položka nezahrnuje: - x
P | 22 | 89971 |  | PROPLACH A DEZINFEKCE VODOVODNÍHO POTRUBÍ DN DO 80MM | M | 19.4 | 0 | 0 |  |  | 0 | 0 | OTSKP_2025 | 0 | 3 |  |  | 0
PP
VV
TS |  |  |  | Položka zahrnuje: - napuštění a vypuštění vody - dodání vody a dezinfekčního prostředku - bakteriologický rozbor vody Položka nezahrnuje: - x
SD |  | 9 |  | Ostatní konstrukce a práce | [6 empty] | 0 | 0
P | 23 | 96715 |  | VYBOURÁNÍ ČÁSTÍ KONSTRUKCÍ BETON | M3 | 3.495 | 0 | 0 |  |  | 0 | 0 | OTSKP_2025 | 0 | 3 |  |  | 0
PP
VV |  |  |  | 2,6*2*1,8-2,3*1,7*1,5 = 3,495 [A]
TS |  |  |  | Položka zahrnuje: - veškerou manipulaci s vybouranou sutí a hmotami včetně uložení na skládku, - veškeré další práce plynoucí z technologického předpisu a z platných předpisů Položka nezahrnuje: - poplatek za skládku, který se vykazuje v položce 0141** (s výjimkou malého množství bouraného materiálu, kde je možné poplatek zahrnout do jednotkové ceny bourání – tento fakt musí být uveden v doplňujícím textu k položce)
P | 24 | 96912 |  | VYBOURÁNÍ POTRUBÍ DN DO 100MM VODOVODNÍCH | M | 12.1 | 0 | 0 |  |  | 0 | 0 | OTSKP_2025 | 0 | 3 |  |  | 0
PP
VV
TS |  |  |  | Položka zahrnuje: - veškerou manipulaci s vybouranou sutí a hmotami včetně uložení na skládku - veškeré další práce plynoucí z technologického předpisu a z platných předpisů Položka nezahrnuje: - poplatek za skládku, který se vykazuje v položce 0141** (s výjimkou malého množství bouraného materiálu, kde je možné poplatek zahrnout do jednotkové ceny bourání – tento fakt musí být uveden v doplňujícím textu k položce)
SD |  | 990 |  | Poplatky za skládky | [6 empty] | 0 | 0
P | 25 | R015111 | 901 | NEOCEŇOVAT - POPLATKY ZA LIKVIDACI ODPADU NEKONTAMINOVANÝCH - 17 05 04 VYTEŽENÉ ZEMINY A HORNINY - I. TRÍDA TEŽITELNOSTI VCETNE DOPRAVY | T | 52.027 | 0 | 0 |  |  | 0 | 0 |  | 0 | 3 |  |  | 0
PP |  |  |  | Evidencní položka. Neocenovat v objektu SO/PS, položka se ocenuje pouze v objektu SO 90-90 Zpusob likvidace: recyklace, druhotné využití.
VV |  |  |  | (20,6745+25,25-18,542)*1,9 = 52,027 [A]
TS |  |  |  | 1. Položka obsahuje: – veškeré poplatky provozovateli skládky, recyklacní linky nebo jiného zarízení na zpracování nebo likvidaci odpadu související s prevzetím, uložením, zpracováním nebo likvidací odpadu – náklady spojené s dopravou z místa stavby na místo prevzetí provozovatelem skládky, recyklacní linky nebo jiného zarízení na zpracování nebo likvidaci odpadu – náklady spojené s vyložením a manipulací s materiálem v míste skládky 2. Položka neobsahuje: – náklady spojené s naložením a manipulací materiálem 3. Zpusob merení: Tunou se rozumí hmotnost odpadu vytrídeného v souladu se zákonem c. 541/2020 Sb., o nakládání s odpady, v platném znení.
P | 26 | R015112 | 902 | NEOCEŇOVAT - POPLATKY ZA LIKVIDACI ODPADU NEKONTAMINOVANÝCH - 17 05 04 VYTEŽENÉ ZEMINY A HORNINY - II. TRÍDA TEŽITELNOSTI VCETNE DOPRAVY | T | 12.995 | 0 | 0 |  |  | 0 | 0 |  | 0 | 3 |  |  | 0
PP |  |  |  | Evidencní položka. Neocenovat v objektu SO/PS, položka se ocenuje pouze v objektu SO 90-90 Zpusob likvidace: recyklace, druhotné využití.
VV |  |  |  | 5,907*2,2 = 12,995 [A]
TS |  |  |  | 1. Položka obsahuje: – veškeré poplatky provozovateli skládky, recyklacní linky nebo jiného zarízení na zpracování nebo likvidaci odpadu související s prevzetím, uložením, zpracováním nebo likvidací odpadu – náklady spojené s dopravou z místa stavby na místo prevzetí provozovatelem skládky, recyklacní linky nebo jiného zarízení na zpracování nebo likvidaci odpadu – náklady spojené s vyložením a manipulací s materiálem v míste skládky 2. Položka neobsahuje: – náklady spojené s naložením a manipulací materiálem 3. Zpusob merení: Tunou se rozumí hmotnost odpadu vytrídeného v souladu se zákonem c. 541/2020 Sb., o nakládání s odpady, v platném znení.
P | 27 | R015113 | 903 | NEOCEŇOVAT - POPLATKY ZA LIKVIDACI ODPADU NEKONTAMINOVANÝCH - 17 05 04 VYTEŽENÉ ZEMINY A HORNINY - III. TRÍDA TEŽITELNOSTI VCETNE DOPRAVY | T | 7.384 | 0 | 0 |  |  | 0 | 0 |  | 0 | 3 |  |  | 0
PP |  |  |  | Evidencní položka. Neocenovat v objektu SO/PS, položka se ocenuje pouze v objektu SO 90-90 Zpusob likvidace: recyklace, druhotné využití.
VV |  |  |  | 2,9535*2,5 = 7,384 [A]
TS |  |  |  | 1. Položka obsahuje: – veškeré poplatky provozovateli skládky, recyklacní linky nebo jiného zarízení na zpracování nebo likvidaci odpadu související s prevzetím, uložením, zpracováním nebo likvidací odpadu – náklady spojené s dopravou z místa stavby na místo prevzetí provozovatelem skládky, recyklacní linky nebo jiného zarízení na zpracování nebo likvidaci odpadu – náklady spojené s vyložením a manipulací s materiálem v míste skládky 2. Položka neobsahuje: – náklady spojené s naložením a manipulací materiálem 3. Zpusob merení: Tunou se rozumí hmotnost odpadu vytrídeného v souladu se zákonem c. 541/2020 Sb., o nakládání s odpady, v platném znení.
P | 28 | R015140 | 907 | NEOCEŇOVAT - POPLATKY ZA LIKVIDACI ODPADU NEKONTAMINOVANÝCH - 17 01 01 BETON Z DEMOLIC OBJEKTU, ZÁKLADU TV, KULY A SLOUPY VCETNE DOPRAVY | T | 9.087 | 0 | 0 |  |  | 0 | 0 |  | 0 | 3 |  |  | 0
PP |  |  |  | Evidencní položka. Neocenovat v objektu SO/PS, položka se ocenuje pouze v objektu SO 90-90 V prípade možnosti je uprednostnována recyklace pred skládkováním.
VV |  |  |  | 3,495*2,6 = 9,087 [A]
TS |  |  |  | 1. Položka obsahuje: – veškeré poplatky provozovateli skládky, recyklacní linky nebo jiného zarízení na zpracování nebo likvidaci odpadu související s prevzetím, uložením, zpracováním nebo likvidací odpadu – náklady spojené s dopravou z místa stavby na místo prevzetí provozovatelem skládky, recyklacní linky nebo jiného zarízení na zpracování nebo likvidaci odpadu – náklady spojené s vyložením a manipulací s materiálem v míste skládky 2. Položka neobsahuje: – náklady spojené s naložením a manipulací materiálem 3. Zpusob merení: Tunou se rozumí hmotnost odpadu vytrídeného v souladu se zákonem c. 541/2020 Sb., o nakládání s odpady, v platném znení.
P | 29 | R015250 | 913 | NEOCEŇOVAT - POPLATKY ZA LIKVIDACI ODPADU NEKONTAMINOVANÝCH - 17 02 03 PLASTY: POLYETYLÉNOVÉ PODLOŽKY (ŽEL. SVRŠEK), HDPE TRUBKY, KANALIZACNÍ TRUBKY, VCETNE DOPRAVY | T | 0.002 | 0 | 0 |  |  | 0 | 0 |  | 0 | 3 |  |  | 0
PP |  |  |  | Evidencní položka. Neocenovat v objektu SO/PS, položka se ocenuje pouze v objektu SO 90-90 V prípade možnosti je uprednostnována recyklace pred skládkováním.
VV |  |  |  | 12,1*0,2/1000 = 0,002 [A]
TS |  |  |  | 1. Položka obsahuje: – veškeré poplatky provozovateli skládky, recyklacní linky nebo jiného zarízení na zpracování nebo likvidaci odpadu související s prevzetím, uložením, zpracováním nebo likvidací odpadu – náklady spojené s dopravou z místa stavby na místo prevzetí provozovatelem skládky, recyklacní linky nebo jiného zarízení na zpracování nebo likvidaci odpadu – náklady spojené s vyložením a manipulací s materiálem v míste skládky 2. Položka neobsahuje: – náklady spojené s naložením a manipulací materiálem 3. Zpusob merení: Tunou se rozumí hmotnost odpadu vytrídeného v souladu se zákonem c. 541/2020 Sb., o nakládání s odpady, v platném znení.

## SO 13-32-03
SŽDC05 | [14 empty] | 3
S | Stavba: | 5323530004_VZ |  | Revitalizace a elektrizace trati Nýřany - Heřmanova Huť - 251112 | [6 empty] | D.2.1.6.2 | 0 | AspeEsticon | 0 | 2
O | Objekt: | D.2.1.6.2 |  | Potrubní vedení vodovod | [9 empty] | 0.12 | 2
Typ | Poř. číslo | Kód položky | Varianta | Název položky | MJ | Množství | Jednotková hmotnost | Celková hmotnost |  |  | Jednotková cena |  | Cenové soustavy | 0.21
Dodávka
[9 empty] | Jednotková | Celkem | Jednotková | Celkem |  |  |  | Počet položek s nulovou cenou | 0
O1 |  | SO 13-32-03 |  | Prehýšov - Hermanova Hut, preložka vodovodu v km 9,511 Vodárna Plzen | [6 empty] | 0 | 0
SD |  | 0 |  | Všeobecné konstrukce a práce | [6 empty] | 0 | 0
P | 1 | R014411 |  | POPLATKY ZA NÁHRADNÍ ZÁSOBOVÁNÍ VODOU | KPL | 1 | 0 | 0 |  |  | 0 | 0 |  | 0 | 3 |  |  | 0
PP
VV
TS |  |  |  | Položka zahrnuje: - náklady na náhradní zásobení Položka nezahrnuje: - x
P | 2 | R0291131 |  | OSTATNÍ POŽADAVKY - GEODETICKÉ ZAMERENÍ - CELKY | KUS | 1 | 0 | 0 |  |  | 0 | 0 |  | 0 | 3 |  |  | 0
PP
VV
TS |  |  |  | zahrnuje veškeré náklady spojené s objednatelem požadovanými pracemi
SD |  | 1 |  | Zemní práce | [6 empty] | 0 | 0
P | 3 | 13273 |  | HLOUBENÍ RÝH ŠÍŘ DO 2M PAŽ I NEPAŽ TŘ. I | M3 | 46.036 | 0 | 0 |  |  | 0 | 0 | OTSKP_2025 | 0 | 3 |  |  | 0
PP
VV |  |  |  | preložka 17,9*1,1*1,7 = 33,473 [A] rušení 17,7*0,8*1,7 = 24,072 [B] Mezisoucet = 57,545 [C] Mezisoucet c*0,8 = 46,036 [D]
TS |  |  |  | Položka zahrnuje: - vodorovnou a svislou dopravu, přemístění, přeložení, manipulace s výkopkem - kompletní provedení vykopávky nezapažené i zapažené - ošetření výkopiště po celou dobu práce v něm vč. klimatických opatření - ztížení vykopávek v blízkosti podzemního vedení, konstrukcí a objektů vč. jejich dočasného zajištění - ztížení pod vodou, v okolí výbušnin, ve stísněných prostorech a pod. - příplatek za lepivost - těžení po vrstvách, pásech a po jiných nutných částech (figurách) - čerpání vody vč. čerpacích jímek, potrubí a pohotovostní čerpací soupravy (viz ustanovení k pol. 1151,2) - potřebné snížení hladiny podzemní vody - těžení a rozpojování jednotlivých balvanů - vytahování a nošení výkopku - svahování a přesvah. svahů do konečného tvaru, výměna hornin v podloží a v pláni znehodnocené klimatickými vlivy - ruční vykopávky, odstranění kořenů a napadávek - pažení, vzepření a rozepření vč. přepažování (vyjma pažení záporového a štětových stěn) - úpravu, ochranu a očištění dna, základové spáry, stěn a svahů - odvedení nebo obvedení vody v okolí výkopiště a ve výkopišti - třídění výkopku - veškeré pomocné konstrukce umožňující provedení vykopávky (příjezdy, sjezdy, nájezdy, lešení, podpěr. konstr., přemostění, zpevněné plochy, zakrytí a pod.) Položka nezahrnuje: - uložení zeminy (na skládku, do násypu) ani poplatky za skládku, vykazují se v položce č.0141**
P | 4 | 13283 |  | HLOUBENÍ RÝH ŠÍŘ DO 2M PAŽ I NEPAŽ TŘ. II | M3 | 11.509 | 0 | 0 |  |  | 0 | 0 | OTSKP_2025 | 0 | 3 |  |  | 0
PP
VV |  |  |  | preložka 17,9*1,1*1,7 = 33,473 [A] rušení 17,7*0,8*1,7 = 24,072 [B] Mezisoucet = 57,545 [C] Mezisoucet c*0,2 = 11,509 [D]
TS |  |  |  | Položka zahrnuje: - vodorovnou a svislou dopravu, přemístění, přeložení, manipulace s výkopkem - kompletní provedení vykopávky nezapažené i zapažené - ošetření výkopiště po celou dobu práce v něm vč. klimatických opatření - ztížení vykopávek v blízkosti podzemního vedení, konstrukcí a objektů vč. jejich dočasného zajištění - ztížení pod vodou, v okolí výbušnin, ve stísněných prostorech a pod. - příplatek za lepivost - těžení po vrstvách, pásech a po jiných nutných částech (figurách) - čerpání vody vč. čerpacích jímek, potrubí a pohotovostní čerpací soupravy (viz ustanovení k pol. 1151,2) - potřebné snížení hladiny podzemní vody - těžení a rozpojování jednotlivých balvanů - vytahování a nošení výkopku - svahování a přesvah. svahů do konečného tvaru, výměna hornin v podloží a v pláni znehodnocené klimatickými vlivy - ruční vykopávky, odstranění kořenů a napadávek - pažení, vzepření a rozepření vč. přepažování (vyjma pažení záporového a štětových stěn) - úpravu, ochranu a očištění dna, základové spáry, stěn a svahů - odvedení nebo obvedení vody v okolí výkopiště a ve výkopišti - třídění výkopku - veškeré pomocné konstrukce umožňující provedení vykopávky (příjezdy, sjezdy, nájezdy, lešení, podpěr. konstr., přemostění, zpevněné plochy, zakrytí a pod.) Položka nezahrnuje: - uložení zeminy (na skládku, do násypu) ani poplatky za skládku, vykazují se v položce č.0141**
P | 5 | 17481 |  | ZÁSYP JAM A RÝH Z NAKUPOVANÝCH MATERIÁLŮ | M3 | 50.926 | 0 | 0 |  |  | 0 | 0 | OTSKP_2025 | 0 | 3 |  |  | 0
PP
VV |  |  |  | preložka 17,9*1,1*1,35 = 26,582 [A] rušení 17,9*0,8*1,7 = 24,344 [B] Mezisoucet = 50,926 [C]
TS |  |  |  | Položka zahrnuje: - kompletní provedení zemní konstrukce včetně nákupu a dopravy materiálu dle zadávací dokumentace - úprava ukládaného materiálu vlhčením, tříděním, promícháním nebo vysoušením, příp. jiné úpravy za účelem zlepšení jeho mech. vlastností - hutnění i různé míry hutnění - ošetření úložiště po celou dobu práce v něm vč. klimatických opatření - ztížení v okolí vedení, konstrukcí a objektů a jejich dočasné zajištění - ztížení provádění vč. hutnění ve ztížených podmínkách a stísněných prostorech - ztížené ukládání sypaniny pod vodu - ukládání po vrstvách a po jiných nutných částech (figurách) vč. dosypávek - spouštění a nošení materiálu - výměna částí zemní konstrukce znehodnocené klimatickými vlivy - udržování úložiště a jeho ochrana proti vodě - odvedení nebo obvedení vody v okolí úložiště a v úložišti - veškeré pomocné konstrukce umožňující provedení zemní konstrukce (příjezdy, sjezdy, nájezdy, lešení, podpěrné konstrukce, přemostění, zpevněné plochy, zakrytí a pod.) Položka nezahrnuje: - x
P | 6 | 17581 |  | OBSYP POTRUBÍ A OBJEKTŮ Z NAKUPOVANÝCH MATERIÁLŮ | M3 | 8.861 | 0 | 0 |  |  | 0 | 0 | OTSKP_2025 | 0 | 3 |  |  | 0
PP
VV |  |  |  | 17,9*0,45*1,1 = 8,861 [A]
TS |  |  |  | Položka zahrnuje: - kompletní provedení zemní konstrukce včetně nákupu a dopravy materiálu dle zadávací dokumentace - úprava ukládaného materiálu vlhčením, tříděním, promícháním nebo vysoušením, příp. jiné úpravy za účelem zlepšení jeho mech. vlastností - hutnění i různé míry hutnění - ošetření úložiště po celou dobu práce v něm vč. klimatických opatření - ztížení v okolí vedení, konstrukcí a objektů a jejich dočasné zajištění - ztížení provádění vč. hutnění ve ztížených podmínkách a stísněných prostorech - ztížené ukládání sypaniny pod vodu - ukládání po vrstvách a po jiných nutných částech (figurách) vč. dosypávek - spouštění a nošení materiálu - výměna částí zemní konstrukce znehodnocené klimatickými vlivy - ruční hutnění a výplň jam a prohlubní v podloží - úprava, očištění, ochrana a zhutnění podloží - svahování, hutnění a uzavírání povrchů svahů - zřízení lavic na svazích - udržování úložiště a jeho ochrana proti vodě - odvedení nebo obvedení vody v okolí úložiště a v úložišti - veškeré pomocné konstrukce umožňující provedení zemní konstrukce (příjezdy, sjezdy, nájezdy, lešení, podpěrné konstrukce, přemostění, zpevněné plochy, zakrytí a pod.) Položka nezahrnuje: - x Způsob měření: - zemina vytlačená potrubím o DN 180mm se od kubatury obsypů neodečítá
SD |  | 4 |  | Vodorovné konstrukce | [6 empty] | 0 | 0
P | 7 | 451366 |  | VÝZTUŽ PODKL VRSTEV Z KARI-SÍTÍ | T | 0.004 | 0 | 0 |  |  | 0 | 0 | OTSKP_2025 | 0 | 3 |  |  | 0
PP
VV |  |  |  | (1,92/1000)*2 = 0,004 [A]
TS |  |  |  | Položka zahrnuje: - veškerý materiál, výrobky a polotovary, včetně mimostaveništní a vnitrostaveništní dopravy (rovněž přesuny), včetně naložení a složení, případně s uložením - dodání betonářské výztuže v požadované kvalitě, stříhání, řezání, ohýbání a spojování do všech požadovaných tvarů (vč. armakošů) a uložení s požadovaným zajištěním polohy a krytí výztuže betonem, - veškeré svary nebo jiné spoje výztuže, - pomocné konstrukce a práce pro osazení a upevnění výztuže, - zednické výpomoci pro montáž betonářské výztuže, - úpravy výztuže pro osazení doplňkových konstrukcí, - ochranu výztuže do doby jejího zabetonování, - úpravy výztuže pro zřízení železobetonových kloubů, kotevních prvků, závěsných ok a doplňkových konstrukcí, - veškerá opatření pro zajištění soudržnosti výztuže a betonu, - vodivé propojení výztuže, které je součástí ochrany konstrukce proti vlivům bludných proudů, vyvedení do měřících skříní nebo míst pro měření bludných proudů (vlastní měřící skříně se uvádějí položkami SD 74), - povrchovou antikorozní úpravu výztuže, - separaci výztuže, - osazení měřících zařízení a úpravy pro ně, - osazení měřících skříní nebo míst pro měření bludných proudů. Položka nezahrnuje: - x
P | 8 | 45157 |  | PODKLADNÍ A VÝPLŇOVÉ VRSTVY Z KAMENIVA TĚŽENÉHO | M3 | 1.969 | 0 | 0 |  |  | 0 | 0 | OTSKP_2025 | 0 | 3 |  |  | 0
PP
VV |  |  |  | 17,9*1,1*0,1 = 1,969 [A]
TS |  |  |  | Položka zahrnuje: - dodávku předepsaného kameniva - mimostaveništní a vnitrostaveništní dopravu a jeho uložení - není-li v zadávací dokumentaci uvedeno jinak, jedná se o nakupovaný materiál Položka nezahrnuje: - x
SD |  | 7 |  | Pridružená stavební výroba | [6 empty] | 0 | 0
P | 9 | 701002 |  | ZNAČKOVACÍ TYČ | KUS | 2 | 0 | 0 |  |  | 0 | 0 | OTSKP_2025 | 0 | 3 |  |  | 0
PP
VV |  |  |  | 2 = 2,000 [A]
TS |  |  |  | 1. Položka obsahuje: – veškeré práce a materiál obsažený v názvu položky 2. Položka neobsahuje: X 3. Způsob měření: Udává se počet kusů kompletní konstrukce nebo práce.
P | 10 | 701004 |  | VYHLEDÁVACÍ MARKER ZEMNÍ | KUS | 4 | 0 | 0 |  |  | 0 | 0 | OTSKP_2025 | 0 | 3 |  |  | 0
PP
VV |  |  |  | 4 = 4,000 [A]
TS |  |  |  | 1. Položka obsahuje: – veškeré práce a materiál obsažený v názvu položky 2. Položka neobsahuje: X 3. Způsob měření: Udává se počet kusů kompletní konstrukce nebo práce.
P | 11 | 78342 |  | PROTIKOROZ OCHRANA POTRUBÍ A ARMATUR NÁTĚREM VÍCEVRST | M2 | 39.344 | 0 | 0 |  |  | 0 | 0 | OTSKP_2025 | 0 | 3 |  |  | 0
PP
VV |  |  |  | 2*(2*3,14*0,175*17,9) = 39,344 [A]
TS |  |  |  | Položka zahrnuje: - kompletní povlaky (i různobarevné) - úpravy podkladu (odmaštění, odrezivění, odstranění starých nátěrů a nečistot) a jeho vyspravení - provedení nátěru předepsaným postupem a splnění všech požadavků daných technologickým předpisem Položka nezahrnuje: - x
SD |  | 8 |  | Potrubí | [6 empty] | 0 | 0
P | 12 | 85133 |  | POTRUBÍ Z TRUB LITINOVÝCH TLAKOVÝCH HRDLOVÝCH DN DO 150MM | M | 19.69 | 0 | 0 |  |  | 0 | 0 | OTSKP_2025 | 0 | 3 |  |  | 0
PP
VV |  |  |  | 17,9*1,1 = 19,690 [A]
TS |  |  |  | Položka zahrnuje: - výrobní dokumentaci (včetně technologického předpisu) - dodání veškerého trubního a pomocného materiálu (trouby, trubky, tvarovky, spojovací a těsnící materiál a pod.), podpěrných, závěsných a upevňovacích prvků, včetně potřebných úprav - úprava a příprava podkladu a podpěr, očištění a ošetření podkladu a podpěr - zřízení plně funkčního potrubí, kompletní soustavy, podle příslušného technologického předpisu (bez ohledu na sklon) - zřízení potrubí i jednotlivých částí po etapách, včetně pracovních spar a spojů, pracovního zaslepení konců a pod. - úprava prostupů, průchodů šachtami a komorami, okolí podpěr a vyústění, zaústění, napojení, vyvedení a upevnění odpad. výustí - ochrana potrubí nátěrem (vč. úpravy povrchu), případně izolací, nejsou-li tyto práce předmětem jiné položky - úprava, očištění a ošetření prostoru kolem potrubí - položky platí pro práce prováděné v prostoru zapaženém i nezapaženém a i v kolektorech, chráničkách - položky zahrnují i práce spojené s nutnými obtoky, převáděním a čerpáním vody Položka nezahrnuje: - tlakové zkoušky ani proplach a dezinfekci
P | 13 | 85833 |  | NASUNUTÍ LITIN TRUB DN DO 150MM DO CHRÁNIČKY | M | 11.4 | 0 | 0 |  |  | 0 | 0 | OTSKP_2025 | 0 | 3 |  |  | 0
PP
VV |  |  |  | 11.4 = 11,400 [A]
TS |  |  |  | Položka zahrnuje: - pojízdná sedla (objímky) - případně předepsané utěsnění konců chráničky Položka nezahrnuje: - dodávku potrubí
P | 14 | 86646 |  | CHRÁNIČKY Z TRUB OCELOVÝCH DN DO 400MM | M | 11.4 | 0 | 0 |  |  | 0 | 0 | OTSKP_2025 | 0 | 3 |  |  | 0
PP
VV |  |  |  | 11,4 = 11,400 [A]
TS |  |  |  | Položka zahrnuje: - výrobní dokumentaci (včetně technologického předpisu) - dodání veškerého trubního a pomocného materiálu (trouby, trubky, tvarovky, spojovací a těsnící materiál a pod.), podpěrných, závěsných a upevňovacích prvků, včetně potřebných úprav - úprava a příprava podkladu a podpěr, očištění a ošetření podkladu a podpěr - zřízení plně funkčního potrubí, kompletní soustavy, podle příslušného technologického předpisu (bez ohledu na sklon) - zřízení potrubí i jednotlivých částí po etapách, včetně pracovních spar a spojů, pracovního zaslepení konců a pod. - úprava prostupů, průchodů šachtami a komorami, okolí podpěr a vyústění, zaústění, napojení, vyvedení a upevnění odpad. výustí - ochrana potrubí nátěrem (vč. úpravy povrchu), případně izolací, nejsou-li tyto práce předmětem jiné položky - úprava, očištění a ošetření prostoru kolem potrubí - včetně případně předepsaného utěsnění konců chrániček - položky platí pro práce prováděné v prostoru zapaženém i nezapaženém a i v kolektorech, chráničkách - opláštění dle dokumentace a nutné opravy opláštění při jeho poškození Položka nezahrnuje: - x
P | 15 | 891126 |  | ŠOUPÁTKA DN DO 80MM | KUS | 2 | 0 | 0 |  |  | 0 | 0 | OTSKP_2025 | 0 | 3 |  |  | 0
PP
VV
TS |  |  |  | Položka zahrnuje: - kompletní montáž dle technologického předpisu - dodávku armatury - mimostaveništní a vnitrostaveništní dopravu Položka nezahrnuje: - x
P | 16 | 891133 |  | ŠOUPÁTKA DN DO 150MM | KUS | 2 | 0 | 0 |  |  | 0 | 0 | OTSKP_2025 | 0 | 3 |  |  | 0
PP
VV |  |  |  | 2 = 2,000 [A]
TS |  |  |  | Položka zahrnuje: - kompletní montáž dle technologického předpisu - dodávku armatury - mimostaveništní a vnitrostaveništní dopravu Položka nezahrnuje: - x
P | 17 | 891426 |  | HYDRANTY PODZEMNÍ DN 80MM | KUS | 2 | 0 | 0 |  |  | 0 | 0 | OTSKP_2025 | 0 | 3 |  |  | 0
PP
VV
TS |  |  |  | Položka zahrnuje: - kompletní montáž dle technologického předpisu - dodávku armatury - mimostaveništní a vnitrostaveništní dopravu Položka nezahrnuje: - x
P | 18 | 891926 |  | ZEMNÍ SOUPRAVY DN DO 80MM S POKLOPEM | KUS | 2 | 0 | 0 |  |  | 0 | 0 | OTSKP_2025 | 0 | 3 |  |  | 0
PP
VV
TS |  |  |  | Položka zahrnuje: - kompletní montáž dle technologického předpisu - dodávku armatury - mimostaveništní a vnitrostaveništní dopravu Položka nezahrnuje: - x
P | 19 | 891933 |  | ZEMNÍ SOUPRAVY DN DO 150MM S POKLOPEM | KUS | 2 | 0 | 0 |  |  | 0 | 0 | OTSKP_2025 | 0 | 3 |  |  | 0
PP
VV |  |  |  | 2 = 2,000 [A]
TS |  |  |  | Položka zahrnuje: - kompletní montáž dle technologického předpisu - dodávku armatury - mimostaveništní a vnitrostaveništní dopravu Položka nezahrnuje: - x
P | 20 | 899308 |  | DOPLŇKY NA POTRUBÍ - SIGNALIZAČ VODIČ | M | 51.8 | 0 | 0 |  |  | 0 | 0 | OTSKP_2025 | 0 | 3 |  |  | 0
PP
VV |  |  |  | 2*(17,9+2*(2*2,0)) = 51,800 [A]
TS |  |  |  | Položka zahrnuje: - veškerý materiál, výrobky a polotovary - mimostaveništní a vnitrostaveništní dopravy (rovněž přesuny), včetně naložení a složení,případně s uložením. - položka signalizační vodič zahrnuje i kontrolní vývody Položka nezahrnuje: - x
P | 21 | 899309 |  | DOPLŇKY NA POTRUBÍ - VÝSTRAŽNÁ FÓLIE | M | 17.9 | 0 | 0 |  |  | 0 | 0 | OTSKP_2025 | 0 | 3 |  |  | 0
PP
VV |  |  |  | 17,9 = 17,900 [A]
TS |  |  |  | Položka zahrnuje: - veškerý materiál, výrobky a polotovary - mimostaveništní a vnitrostaveništní dopravy (rovněž přesuny), včetně naložení a složení,případně s uložením Položka nezahrnuje: - x
P | 22 | 899631 |  | TLAKOVÉ ZKOUŠKY POTRUBÍ DN DO 150MM | M | 17.9 | 0 | 0 |  |  | 0 | 0 | OTSKP_2025 | 0 | 3 |  |  | 0
PP
VV
TS |  |  |  | Položka zahrnuje: - přísun, montáž, demontáž, odsun zkoušecího čerpadla - napuštění tlakovou vodou, dodání vody pro tlakovou zkoušku - montáž a demontáž dílců pro zabezpečení konce zkoušeného úseku potrubí - montáž a demontáž koncových tvarovek - montáž zaslepovací příruby, zaslepení odboček pro armatury a pro odbočující řady Položka nezahrnuje: - x
P | 23 | 89973 |  | PROPLACH A DEZINFEKCE VODOVODNÍHO POTRUBÍ DN DO 150MM | M | 17.9 | 0 | 0 |  |  | 0 | 0 | OTSKP_2025 | 0 | 3 |  |  | 0
PP
VV
TS |  |  |  | Položka zahrnuje: - napuštění a vypuštění vody - dodání vody a dezinfekčního prostředku - bakteriologický rozbor vody Položka nezahrnuje: - x
SD |  | 9 |  | Ostatní konstrukce a práce | [6 empty] | 0 | 0
P | 24 | 93658 |  | OCHRANNÉ TYČOVÉ ZNAKY - ORIENTAČNÍ SLOUPKY | KUS | 3 | 0 | 0 |  |  | 0 | 0 | OTSKP_2025 | 0 | 3 |  |  | 0
PP
VV |  |  |  | 3 = 3,000 [A]
TS |  |  |  | Položka zahrnuje: - veškerý materiál, výrobky a polotovary - mimostaveništní a vnitrostaveništní doprava (rovněž přesuny) - naložení a složení,případně s uložením Položka nezahrnuje: - x
P | 25 | 969133 |  | VYBOURÁNÍ POTRUBÍ DN DO 150MM VODOVODNÍCH | M | 17.7 | 0 | 0 |  |  | 0 | 0 | OTSKP_2025 | 0 | 3 |  |  | 0
PP
VV
TS |  |  |  | Položka zahrnuje: - veškerou manipulaci s vybouranou sutí a hmotami včetně uložení na skládku - veškeré další práce plynoucí z technologického předpisu a z platných předpisů Položka nezahrnuje: - poplatek za skládku, který se vykazuje v položce 0141** (s výjimkou malého množství bouraného materiálu, kde je možné poplatek zahrnout do jednotkové ceny bourání – tento fakt musí být uveden v doplňujícím textu k položce)
SD |  | 990 |  | Poplatky za skládky | [6 empty] | 0 | 0
P | 26 | R015111 | 901 | NEOCEŇOVAT - POPLATKY ZA LIKVIDACI ODPADU NEKONTAMINOVANÝCH - 17 05 04 VYTEŽENÉ ZEMINY A HORNINY - I. TRÍDA TEŽITELNOSTI VCETNE DOPRAVY | T | 87.468 | 0 | 0 |  |  | 0 | 0 |  | 0 | 3 |  |  | 0
PP |  |  |  | Evidencní položka. Neocenovat v objektu SO/PS, položka se ocenuje pouze v objektu SO 90-90 Zpusob likvidace: recyklace, druhotné využití.
VV |  |  |  | 57,545*0,8*1,9 = 87,468 [A]
TS |  |  |  | 1. Položka obsahuje: – veškeré poplatky provozovateli skládky, recyklacní linky nebo jiného zarízení na zpracování nebo likvidaci odpadu související s prevzetím, uložením, zpracováním nebo likvidací odpadu – náklady spojené s dopravou z místa stavby na místo prevzetí provozovatelem skládky, recyklacní linky nebo jiného zarízení na zpracování nebo likvidaci odpadu – náklady spojené s vyložením a manipulací s materiálem v míste skládky 2. Položka neobsahuje: – náklady spojené s naložením a manipulací materiálem 3. Zpusob merení: Tunou se rozumí hmotnost odpadu vytrídeného v souladu se zákonem c. 541/2020 Sb., o nakládání s odpady, v platném znení.
P | 27 | R015112 | 902 | NEOCEŇOVAT - POPLATKY ZA LIKVIDACI ODPADU NEKONTAMINOVANÝCH - 17 05 04 VYTEŽENÉ ZEMINY A HORNINY - II. TRÍDA TEŽITELNOSTI VCETNE DOPRAVY | T | 25.32 | 0 | 0 |  |  | 0 | 0 |  | 0 | 3 |  |  | 0
PP |  |  |  | Evidencní položka. Neocenovat v objektu SO/PS, položka se ocenuje pouze v objektu SO 90-90 Zpusob likvidace: recyklace, druhotné využití.
VV |  |  |  | 57,545*0,2*2,2 = 25,320 [A]
TS |  |  |  | 1. Položka obsahuje: – veškeré poplatky provozovateli skládky, recyklacní linky nebo jiného zarízení na zpracování nebo likvidaci odpadu související s prevzetím, uložením, zpracováním nebo likvidací odpadu – náklady spojené s dopravou z místa stavby na místo prevzetí provozovatelem skládky, recyklacní linky nebo jiného zarízení na zpracování nebo likvidaci odpadu – náklady spojené s vyložením a manipulací s materiálem v míste skládky 2. Položka neobsahuje: – náklady spojené s naložením a manipulací materiálem 3. Zpusob merení: Tunou se rozumí hmotnost odpadu vytrídeného v souladu se zákonem c. 541/2020 Sb., o nakládání s odpady, v platném znení.
P | 28 | R015810 | 926 | NEOCEŇOVAT - POPLATKY ZA LIKVIDACI ODPADU NEKONTAMINOVANÝCH - 17 04 05 - ŽELEZNÝ A OCELOVÝ ŠROT, VCETNE DOPRAVY | T | 0.283 | 0 | 0 |  |  | 0 | 0 |  | 0 | 3 |  |  | 0
PP |  |  |  | Evidencní položka. Neocenovat v objektu SO/PS, položka se ocenuje pouze v objektu SO 90-90. Druhotná surovina - výkup
VV |  |  |  | 17,7*16/1000 = 0,283 [A]
TS |  |  |  | 1. Položka obsahuje: – veškeré poplatky provozovateli skládky, recyklacní linky nebo jiného zarízení na zpracování nebo likvidaci odpadu související s prevzetím, uložením, zpracováním nebo likvidací odpadu – náklady spojené s dopravou z místa stavby na místo prevzetí provozovatelem skládky, recyklacní linky nebo jiného zarízení na zpracování nebo likvidaci odpadu – náklady spojené s vyložením a manipulací s materiálem v míste skládky 2. Položka neobsahuje: – náklady spojené s naložením a manipulací materiálem 3. Zpusob merení: Tunou se rozumí hmotnost odpadu vytrídeného v souladu se zákonem c. 541/2020 Sb., o nakládání s odpady, v platném znení.

## SO 00-33-01
SŽDC05 | [14 empty] | 3
S | Stavba: | 5323530004_VZ |  | Revitalizace a elektrizace trati Nýřany - Heřmanova Huť - 251112 | [6 empty] | D.2.1.6.3 | 0 | AspeEsticon | 0 | 2
O | Objekt: | D.2.1.6.3 |  | Potrubní vedení plynovod | [9 empty] | 0.12 | 2
Typ | Poř. číslo | Kód položky | Varianta | Název položky | MJ | Množství | Jednotková hmotnost | Celková hmotnost |  |  | Jednotková cena |  | Cenové soustavy | 0.21
Dodávka
[9 empty] | Jednotková | Celkem | Jednotková | Celkem |  |  |  | Počet položek s nulovou cenou | 0
O1 |  | SO 00-33-01 |  | Preložka a ochrana plynovodu | [6 empty] | 0 | 0
O2 |  | SO 00-33-01.1 |  | Preložka plynovodu STO 200 v km 0,60, délka 28 m | [6 empty] | 0 | 0
SD |  | 0 |  | Všeobecné konstrukce a práce | [6 empty] | 0 | 0
P | 1 | 02620R |  | ZKOUŠENÍ KONSTRUKCÍ A PRACÍ NEZÁVISLOU ZKUŠEBNOU | KPL | 1 | 0 | 0 |  |  | 0 | 0 |  | 0 | 3 |  |  | 0
PP
VV |  |  |  | "viz príloha c. SO003301_1.001" 1 = 1,000 [A]
TS |  |  |  | Položka zahrnuje: - hutnící zkoušky - veškeré náklady spojené s objednatelem požadovanými zkouškami Položka nezahrnuje: - x
P | 2 | 02710 |  | POMOC PRÁCE ZŘÍZ NEBO ZAJIŠŤ OBJÍŽĎKY A PŘÍSTUP CESTY | KPL | 1 | 0 | 0 |  |  | 0 | 0 | OTSKP_2025 | 0 | 3 |  |  | 0
PP
VV |  |  |  | "viz príloha c. SO003301_2.002" 1 = 1,000 [A]
TS |  |  |  | Položka zahrnuje: - veškeré náklady spojené se zřízením nebo zajištěním objížďky a přístupové cesty Položka nezahrnuje: - x
P | 3 | 02910 |  | OSTATNÍ POŽADAVKY - ZEMĚMĚŘICKÁ MĚŘENÍ VE VÝSTAVBĚ | KPL | 1 | 0 | 0 |  |  | 0 | 0 | OTSKP_2025 | 0 | 3 |  |  | 0
PP
VV
TS |  |  |  | Položka zahrnuje: - náklady na veškeré zeměměřické práce, což jsou především všechny vytyčovací práce, včetně vytyčení stávajících podzemních vedení a vytyčení prostorové polohy a obvodu stavby, veškeré měřičské práce jako jsou kontrolní a ověřovací měření, měření pro výpočet kubatur, měření geometrických parametrů stavby, měření posunů a přetvoření, tvorba a údržba základních měřických a vytyčovacích sítí a mikrosítí. - veškeré náklady spojené s objednatelem požadovanými pracemi Položka nezahrnuje: - x Způsob stanovení: - pro stanovení orientační investorské ceny určete jednotkovou cenu jako 1% předpokládané ceny stavby
P | 4 | 029113 |  | OSTATNÍ POŽADAVKY - ZEMĚMĚŘICKÉ ZAMĚŘENÍ - CELKY | KUS | 1 | 0 | 0 |  |  | 0 | 0 | OTSKP_2025 | 0 | 3 |  |  | 0
PP
VV |  |  |  | "viz príloha c. SO003301_2.002" 1 = 1,000 [A]
TS |  |  |  | Položka zahrnuje: - veškeré náklady spojené s objednatelem požadovanými pracemi - položka se využije pro celky 3D charakteru (objekty s vysokou mírou nepravidelnosti vzájemně navazujících částí, technologické a průmyslové celky) Položka nezahrnuje: - x
P | 5 | 02950R |  | OSTATNÍ POŽADAVKY - POSUDKY, KONTROLY, REVIZNÍ ZPRÁVY | KPL | 1 | 0 | 0 |  |  | 0 | 0 |  | 0 | 3 |  |  | 0
PP
VV |  |  |  | "viz príloha c. SO003301_1.001" 1 = 1,000 [A]
TS |  |  |  | Položka zahrnuje: - Revize plynovodu - veškeré náklady spojené s objednatelem požadovanými pracemi Položka nezahrnuje: - x
P | 6 | 02960R |  | OSTATNÍ POŽADAVKY - KOMPLETACNÍ A KOORDINACNÍ CINNOST | KPL | 1 | 0 | 0 |  |  | 0 | 0 |  | 0 | 3 |  |  | 0
PP
VV |  |  |  | "viz príloha c. SO003301_1.001" 1 = 1,000 [A]
TS |  |  |  | Položka zahrnuje: - veškeré náklady spojené s objednatelem požadovanými pracemi - kompletacní a koordinacní cinnost Položka nezahrnuje: - x
P | 7 | 02960R1 |  | OSTATNÍ POŽADAVKY - ODBORNÝ DOZOR PROVOZOVATELE | h | 48 | 0 | 0 |  |  | 0 | 0 |  | 0 | 3 |  |  | 0
PP
VV |  |  |  | soucinnost provozovatele pri propojovacích pracích 24*2 = 48,000 [A]
TS |  |  |  | Položka zahrnuje: - veškeré náklady spojené s objednatelem požadovanými pracemi - soucinnost provozovatele pri propojovacích pracích Položka nezahrnuje: - x
SD |  | 1 |  | Zemní práce | [6 empty] | 0 | 0
P | 9 | 11120 |  | ODSTRANĚNÍ KŘOVIN | M2 | 15 | 0 | 0 |  |  | 0 | 0 | OTSKP_2025 | 0 | 3 |  |  | 0
PP
VV |  |  |  | "viz príloha c. SO003301_2.002" 15 = 15,000 [A]
TS |  |  |  | Položka zahrnuje: - odstranění křovin a stromů do průměru 100 mm - dopravu dřevin bez ohledu na vzdálenost - spálení na hromadách nebo štěpkování Položka nezahrnuje: - x
P | 10 | 113461 |  | ODSTRAN KRYTU ZPEVNĚNÝCH PLOCH ZE SILNIČ DÍLCŮ VČET PODKL, ODVOZ DO 1KM | M3 | 4.32 | 0 | 0 |  |  | 0 | 0 | OTSKP_2025 | 0 | 3 |  |  | 0
PP
VV |  |  |  | 2*4*3*1*0,18 = 4,320 [A]
TS |  |  |  | Položka zahrnuje: - veškerou manipulaci s vybouranou sutí a s vybouranými hmotami vč. uložení na skládku. Položka nezahrnuje: - poplatek za skládku, který se vykazuje v položce 0141** (s výjimkou malého množství bouraného materiálu, kde je možné poplatek zahrnout do jednotkové ceny bourání – tento fakt musí být uveden v doplňujícím textu k položce).
P | 11 | 12110 |  | SEJMUTÍ ORNICE NEBO LESNÍ PŮDY | M3 | 18.6 | 0 | 0 |  |  | 0 | 0 | OTSKP_2025 | 0 | 3 |  |  | 0
PP
VV |  |  |  | 93*0,2 = 18,600 [A]
TS |  |  |  | Položka zahrnuje: - sejmutí ornice bez ohledu na tloušťku vrstvy - její vodorovnou dopravu Položka nezahrnuje: - uložení na trvalou skládku
P | 12 | 12993 |  | ČIŠTĚNÍ POTRUBÍ DN DO 200MM | M | 28 | 0 | 0 |  |  | 0 | 0 | OTSKP_2025 | 0 | 3 |  |  | 0
PP
VV |  |  |  | "viz príloha c. SO003301_2.002" 28 = 28,000 [A]
TS |  |  |  | Položka zahrnuje: - vodorovnou a svislou dopravu, přemístění, přeložení, manipulace s materiálem a uložení na skládku. Položka nezahrnuje: - poplatek za skládku, který se vykazuje v položce 0141** (s výjimkou malého množství materiálu, kde je možné poplatek zahrnout do jednotkové ceny položky – tento fakt musí být uveden v doplňujícím textu k položce)
P | 13 | 13183 |  | HLOUBENÍ JAM ZAPAŽ I NEPAŽ TŘ II | M3 | 142 | 0 | 0 |  |  | 0 | 0 | OTSKP_2025 | 0 | 3 |  |  | 0
PP
VV |  |  |  | protlak (5*3+6*5)*2/2 = 45,000 [A] protlak (4*3+5*5)*2/2 = 37,000 [B] stoplovací (3*2,5+5*4,5)*2/2*2 = 60,000 [C] Mezisoucet = 142,000 [E]
TS |  |  |  | Položka zahrnuje: - vodorovnou a svislou dopravu, přemístění, přeložení, manipulace s výkopkem - kompletní provedení vykopávky nezapažené i zapažené - ošetření výkopiště po celou dobu práce v něm vč. klimatických opatření - ztížení vykopávek v blízkosti podzemního vedení, konstrukcí a objektů vč. jejich dočasného zajištění - ztížení pod vodou, v okolí výbušnin, ve stísněných prostorech a pod. - příplatek za lepivost - těžení po vrstvách, pásech a po jiných nutných částech (figurách) - čerpání vody vč. čerpacích jímek, potrubí a pohotovostní čerpací soupravy (viz ustanovení k pol. 1151,2) - potřebné snížení hladiny podzemní vody - těžení a rozpojování jednotlivých balvanů - vytahování a nošení výkopku - svahování a přesvah. svahů do konečného tvaru, výměna hornin v podloží a v pláni znehodnocené klimatickými vlivy - ruční vykopávky, odstranění kořenů a napadávek - pažení, vzepření a rozepření vč. přepažování (vyjma pažení záporového a štětových stěn) - úpravu, ochranu a očištění dna, základové spáry, stěn a svahů - odvedení nebo obvedení vody v okolí výkopiště a ve výkopišti - třídění výkopku - veškeré pomocné konstrukce umožňující provedení vykopávky (příjezdy, sjezdy, nájezdy, lešení, podpěr. konstr., přemostění, zpevněné plochy, zakrytí a pod.) Položka nezahrnuje: - uložení zeminy (na skládku, do násypu) ani poplatky za skládku, vykazují se v položce č.0141**
P | 14 | 13283 |  | HLOUBENÍ RÝH ŠÍŘ DO 2M PAŽ I NEPAŽ TŘ. II | M3 | 14.4 | 0 | 0 |  |  | 0 | 0 | OTSKP_2025 | 0 | 3 |  |  | 0
PP
VV |  |  |  | 5*((1+2,6)*1,6/2) = 14,400 [A] Mezisoucet = 14,400 [E]
TS |  |  |  | Položka zahrnuje: - vodorovnou a svislou dopravu, přemístění, přeložení, manipulace s výkopkem - kompletní provedení vykopávky nezapažené i zapažené - ošetření výkopiště po celou dobu práce v něm vč. klimatických opatření - ztížení vykopávek v blízkosti podzemního vedení, konstrukcí a objektů vč. jejich dočasného zajištění - ztížení pod vodou, v okolí výbušnin, ve stísněných prostorech a pod. - příplatek za lepivost - těžení po vrstvách, pásech a po jiných nutných částech (figurách) - čerpání vody vč. čerpacích jímek, potrubí a pohotovostní čerpací soupravy (viz ustanovení k pol. 1151,2) - potřebné snížení hladiny podzemní vody - těžení a rozpojování jednotlivých balvanů - vytahování a nošení výkopku - svahování a přesvah. svahů do konečného tvaru, výměna hornin v podloží a v pláni znehodnocené klimatickými vlivy - ruční vykopávky, odstranění kořenů a napadávek - pažení, vzepření a rozepření vč. přepažování (vyjma pažení záporového a štětových stěn) - úpravu, ochranu a očištění dna, základové spáry, stěn a svahů - odvedení nebo obvedení vody v okolí výkopiště a ve výkopišti - třídění výkopku - veškeré pomocné konstrukce umožňující provedení vykopávky (příjezdy, sjezdy, nájezdy, lešení, podpěr. konstr., přemostění, zpevněné plochy, zakrytí a pod.) Položka nezahrnuje: - uložení zeminy (na skládku, do násypu) ani poplatky za skládku, vykazují se v položce č.0141**
P | 15 | 14173R |  | PROTLACOVÁNÍ POTRUBÍ Z PLAST HMOT DN DO 300MM | M | 14 | 0 | 0 |  |  | 0 | 0 |  | 0 | 3 |  |  | 0
PP
VV |  |  |  | "viz príloha c. SO003301_2.002" 14 = 14,000 [A]
TS |  |  |  | Položka zahrnuje: - protlacování potrubí - veškeré pomocné práce (startovací zarízení, operné a vodící bloky a pod.) Položka nezahrnuje: - x
P | 16 | 17120 |  | ULOŽENÍ SYPANINY DO NÁSYPŮ A NA SKLÁDKY BEZ ZHUTNĚNÍ | M3 | 11.2 | 0 | 0 |  |  | 0 | 0 | OTSKP_2025 | 0 | 3 |  |  | 0
PP
VV
TS |  |  |  | Položka zahrnuje: - kompletní provedení zemní konstrukce do předepsaného tvaru - ošetření úložiště po celou dobu práce v něm vč. klimatických opatření - ztížení v okolí vedení, konstrukcí a objektů a jejich dočasné zajištění - ztížení provádění ve ztížených podmínkách a stísněných prostorech - ztížené ukládání sypaniny pod vodu - ukládání po vrstvách a po jiných nutných částech (figurách) vč. dosypávek - spouštění a nošení materiálu - úprava, očištění a ochrana podloží a svahů - svahování, uzavírání povrchů svahů - udržování úložiště a jeho ochrana proti vodě - odvedení nebo obvedení vody v okolí úložiště a v úložišti - veškeré pomocné konstrukce umožňující provedení zemní konstrukce (příjezdy, sjezdy, nájezdy, lešení, podpěrné konstrukce, přemostění, zpevněné plochy, zakrytí a pod.) Položka nezahrnuje: - x
P | 17 | 17411 |  | ZÁSYP JAM A RÝH ZEMINOU SE ZHUTNĚNÍM | M3 | 146.4 | 0 | 0 |  |  | 0 | 0 | OTSKP_2025 | 0 | 3 |  |  | 0
PP
VV |  |  |  | (5*3+6*5)*2/2 = 45,000 [A] (4*3+5*5)*2/2 = 37,000 [B] stoplovací (3*2,5+5*4,5)*2/2*2 = 60,000 [C] 5*((1+2,6)*1,6/2) = 14,400 [D] -10 = -10,000 [E] Mezisoucet = 146,400 [F]
TS |  |  |  | Položka zahrnuje: - kompletní provedení zemní konstrukce vč. výběru vhodného materiálu - úprava ukládaného materiálu vlhčením, tříděním, promícháním nebo vysoušením, příp. jiné úpravy za účelem zlepšení jeho mech. vlastností - hutnění i různé míry hutnění - ošetření úložiště po celou dobu práce v něm vč. klimatických opatření - ztížení v okolí vedení, konstrukcí a objektů a jejich dočasné zajištění - ztížení provádění vč. hutnění ve ztížených podmínkách a stísněných prostorech - ztížené ukládání sypaniny pod vodu - ukládání po vrstvách a po jiných nutných částech (figurách) vč. dosypávek - spouštění a nošení materiálu - výměna částí zemní konstrukce znehodnocené klimatickými vlivy - ruční hutnění - udržování úložiště a jeho ochrana proti vodě - odvedení nebo obvedení vody v okolí úložiště a v úložišti - veškeré pomocné konstrukce umožňující provedení zemní konstrukce (příjezdy, sjezdy, nájezdy, lešení, podpěrné konstrukce, přemostění, zpevněné plochy, zakrytí a pod.) Položka nezahrnuje: - x
P | 18 | 17581 |  | OBSYP POTRUBÍ A OBJEKTŮ Z NAKUPOVANÝCH MATERIÁLŮ | M3 | 10 | 0 | 0 |  |  | 0 | 0 | OTSKP_2025 | 0 | 3 |  |  | 0
PP
VV |  |  |  | (5+4+5+3+3)*1*0,5 = 10,000 [A]
TS |  |  |  | Položka zahrnuje: - kompletní provedení zemní konstrukce včetně nákupu a dopravy materiálu dle zadávací dokumentace - úprava ukládaného materiálu vlhčením, tříděním, promícháním nebo vysoušením, příp. jiné úpravy za účelem zlepšení jeho mech. vlastností - hutnění i různé míry hutnění - ošetření úložiště po celou dobu práce v něm vč. klimatických opatření - ztížení v okolí vedení, konstrukcí a objektů a jejich dočasné zajištění - ztížení provádění vč. hutnění ve ztížených podmínkách a stísněných prostorech - ztížené ukládání sypaniny pod vodu - ukládání po vrstvách a po jiných nutných částech (figurách) vč. dosypávek - spouštění a nošení materiálu - výměna částí zemní konstrukce znehodnocené klimatickými vlivy - ruční hutnění a výplň jam a prohlubní v podloží - úprava, očištění, ochrana a zhutnění podloží - svahování, hutnění a uzavírání povrchů svahů - zřízení lavic na svazích - udržování úložiště a jeho ochrana proti vodě - odvedení nebo obvedení vody v okolí úložiště a v úložišti - veškeré pomocné konstrukce umožňující provedení zemní konstrukce (příjezdy, sjezdy, nájezdy, lešení, podpěrné konstrukce, přemostění, zpevněné plochy, zakrytí a pod.) Položka nezahrnuje: - x Způsob měření: - zemina vytlačená potrubím o DN 180mm se od kubatury obsypů neodečítá
P | 19 | 18010 |  | VŠEOBECNÉ ÚPRAVY ZASTAVĚNÉHO ÚZEMÍ | M2 | 150 | 0 | 0 |  |  | 0 | 0 | OTSKP_2025 | 0 | 3 |  |  | 0
PP
VV |  |  |  | "viz príloha c. SO003301_2.002" 150 = 150,000 [A]
TS |  |  |  | Položka zahrnuje: - úpravu území po uskutečnění stavby, tak jak je požadováno v zadávací dokumentaci Položka nezahrnuje: - práce, pro které jsou uvedeny samostatné položky
P | 20 | 18214 |  | ÚPRAVA POVRCHŮ SROVNÁNÍM ÚZEMÍ V TL DO 0,25M | M2 | 93 | 0 | 0 |  |  | 0 | 0 | OTSKP_2025 | 0 | 3 |  |  | 0
PP
VV |  |  |  | 93 = 93,000 [A]
TS |  |  |  | Položka zahrnuje: - úpravu pláně včetně vyrovnání výškových rozdílů Položka nezahrnuje: - x
P | 21 | 18233 |  | ROZPROSTŘENÍ ORNICE V ROVINĚ V TL DO 0,20M | M2 | 93 | 0 | 0 |  |  | 0 | 0 | OTSKP_2025 | 0 | 3 |  |  | 0
PP
VV |  |  |  | 6*7+6*6+3*5 = 93,000 [A]
TS |  |  |  | Položka zahrnuje: - nutné přemístění ornice z dočasných skládek vzdálených do 50m - rozprostření ornice v předepsané tloušťce v rovině a ve svahu do 1:5 Položka nezahrnuje: - x
P | 22 | 18241 |  | ZALOŽENÍ TRÁVNÍKU RUČNÍM VÝSEVEM | M2 | 93 | 0 | 0 |  |  | 0 | 0 | OTSKP_2025 | 0 | 3 |  |  | 0
PP
VV
TS |  |  |  | Položka zahrnuje: - dodání předepsané travní směsi, její výsev na ornici, zalévání, první pokosení, to vše bez ohledu na sklon terénu Položka nezahrnuje: - x
SD |  | 5 |  | Komunikace | [6 empty] | 0 | 0
P | 23 | 56332 |  | VOZOVKOVÉ VRSTVY ZE ŠTĚRKODRTI TL. DO 100MM | M2 | 27 | 0 | 0 |  |  | 0 | 0 | OTSKP_2025 | 0 | 3 |  |  | 0
PP
VV |  |  |  | dna jam 5*3+4*3 = 27,000 [A]
TS |  |  |  | Položka zahrnuje: - dodání kameniva předepsané kvality a zrnitosti - rozprostření a zhutnění vrstvy v předepsané tloušťce - zřízení vrstvy bez rozlišení šířky, pokládání vrstvy po etapách Položka nezahrnuje: - postřiky, nátěry
P | 24 | 58302R |  | KRYT ZE SILNICNÍCH DÍLCU (PANELU) TL 180MM | M2 | 24 | 0 | 0 |  |  | 0 | 0 |  | 0 | 3 |  |  | 0
PP
VV |  |  |  | 2*4*3*1 = 24,000 [A]
TS |  |  |  | Položka zahrnuje: - zapujcení beton. dílcu, pokládku a dopravu tam i zpet - dodání dílcu v požadované kvalite, dodání materiálu pro predepsané lože v tlouštce predepsané dokumentací a pro predepsanou výpln spar - ocištení podkladu - uložení dílcu dle predepsaného technologického predpisu vcetne predepsané podkladní vrstvy a predepsané výplne spar - zrízení vrstvy bez rozlišení šírky, pokládání vrstvy po etapách - úpravu napojení, ukoncení podél obrubníku, dilatacních zarízení, odvodnovacích proužku, odvodnovacu, vpustí, šachet a pod., nestanoví-li zadávací dokumentace jinak Položka nezahrnuje: - postriky, nátery - tesnení podél obrubníku, dilatacních zarízení, odvodnovacích proužku, odvodnovacu, vpustí, šachet a pod.
SD |  | 8 |  | Potrubí | [6 empty] | 0 | 0
P | 25 | 87334 |  | POTRUBÍ Z TRUB PLASTOVÝCH TLAKOVÝCH SVAŘOVANÝCH DN DO 200MM | M | 28 | 0 | 0 |  |  | 0 | 0 | OTSKP_2025 | 0 | 3 |  |  | 0
PP
VV |  |  |  | "viz príloha c. SO003301_2.002" 28 = 28,000 [A] 28 = 28,000 [A]
TS |  |  |  | Položka zahrnuje: - výrobní dokumentaci (včetně technologického předpisu) - dodání veškerého trubního a pomocného materiálu (trouby, trubky, tvarovky, spojovací a těsnící materiál a pod.), podpěrných, závěsných a upevňovacích prvků, včetně potřebných úprav - úprava a příprava podkladu a podpěr, očištění a ošetření podkladu a podpěr - zřízení plně funkčního potrubí, kompletní soustavy, podle příslušného technologického předpisu (bez ohledu na sklon) - zřízení potrubí i jednotlivých částí po etapách, včetně pracovních spar a spojů, pracovního zaslepení konců a pod. - úprava prostupů, průchodů šachtami a komorami, okolí podpěr a vyústění, zaústění, napojení, vyvedení a upevnění odpad. výustí - ochrana potrubí nátěrem (vč. úpravy povrchu), případně izolací, nejsou-li tyto práce předmětem jiné položky - úprava, očištění a ošetření prostoru kolem potrubí - položky platí pro práce prováděné v prostoru zapaženém i nezapaženém a i v kolektorech, chráničkách - položky zahrnují i práce spojené s nutnými obtoky, převáděním a čerpáním vody Položka nezahrnuje: - tlakové zkoušky ani proplach a dezinfekci
P | 26 | 87645R |  | CHRÁNICKY Z TRUB PLASTOVÝCH DN DO 300MM | M | 15 | 0 | 0 |  |  | 0 | 0 |  | 0 | 3 |  |  | 0
PP
VV |  |  |  | "viz príloha c. SO003301_2.002" 15 = 15,000 [A] 15 = 15,000 [A]
TS |  |  |  | Položka zahrnuje: - výrobní dokumentaci (vcetne technologického predpisu) - dodání veškerého trubního a pomocného materiálu (trouby, trubky, tvarovky, spojovací a tesnící materiál a pod.), podperných, závesných a upevnovacích prvku, vcetne potrebných úprav - úprava a príprava podkladu a podper, ocištení a ošetrení podkladu a podper - zrízení plne funkcního potrubí, kompletní soustavy, podle príslušného technologického predpisu (bez ohledu na sklon) - zrízení potrubí i jednotlivých cástí po etapách, vcetne pracovních spar a spoju, pracovního zaslepení koncu a pod. - úprava prostupu, pruchodu šachtami a komorami, okolí podper a vyústení, zaústení, napojení, vyvedení a upevnení odpad. výustí - ochrana potrubí náterem (vc. úpravy povrchu), prípadne izolací, nejsou-li tyto práce predmetem jiné položky - úprava, ocištení a ošetrení prostoru kolem potrubí - vcetne prípadne predepsaného utesnení koncu chránicek - položky platí pro práce provádené v prostoru zapaženém i nezapaženém a i v kolektorech, chránickách Položka nezahrnuje: - x
P | 27 | 87834 |  | NASUNUTÍ PLAST TRUB DN DO 200MM DO CHRÁNIČKY | M | 15 | 0 | 0 |  |  | 0 | 0 | OTSKP_2025 | 0 | 3 |  |  | 0
PP
VV |  |  |  | "viz príloha c. SO003301_2.002" 15 = 15,000 [A] 15 = 15,000 [A]
TS |  |  |  | Položka zahrnuje: - pojízdná sedla (objímky) - případně předepsané utěsnění konců chráničky Položka nezahrnuje: - dodávku potrubí
P | 28 | 89916 |  | BETONOVÉ DOPLŇKY TRUB VEDENÍ | M3 | 0.471 | 0 | 0 |  |  | 0 | 0 | OTSKP_2025 | 0 | 3 |  |  | 0
PP
VV |  |  |  | Výpln rušeného potrubí betonem 3,14*0,1*0,1*15 = 0,471 [A]
TS |  |  |  | Položka zahrnuje: - veškerý materiál, výrobky a polotovary - mimostaveništní a vnitrostaveništní dopravy (rovněž přesuny), včetně naložení a složení,případně s uložením Položka nezahrnuje: - x
P | 29 | 899301R |  | DOPLNKY NA PLYN POTRUBÍ - ORIENTACNÍ SLOUPEK | KUS | 2 | 0 | 0 |  |  | 0 | 0 |  | 0 | 3 |  |  | 0
PP
VV |  |  |  | "viz príloha c. SO003301_2.002" 2 = 2,000 [A] 2 = 2,000 [A]
TS
P | 30 | 899302 |  | DOPLŇKY NA PLYN POTRUBÍ - ČICHAČKY | KUS | 1 | 0 | 0 |  |  | 0 | 0 | OTSKP_2025 | 0 | 3 |  |  | 0
PP
VV |  |  |  | "viz príloha c. SO003301_2.002" 1 = 1,000 [A] 1 = 1,000 [A]
TS |  |  |  | Položka zahrnuje: - veškerý materiál, výrobky a polotovary - mimostaveništní a vnitrostaveništní dopravy (rovněž přesuny), včetně naložení a složení,případně s uložením. - položka čichačka zahrnuje i zaizolování podzemní části Položka nezahrnuje: - x
P | 31 | 899308 |  | DOPLŇKY NA POTRUBÍ - SIGNALIZAČ VODIČ | M | 28 | 0 | 0 |  |  | 0 | 0 | OTSKP_2025 | 0 | 3 |  |  | 0
PP
VV |  |  |  | "viz príloha c. SO003301_2.002" 28 = 28,000 [A] 28 = 28,000 [A]
TS |  |  |  | Položka zahrnuje: - veškerý materiál, výrobky a polotovary - mimostaveništní a vnitrostaveništní dopravy (rovněž přesuny), včetně naložení a složení,případně s uložením. - položka signalizační vodič zahrnuje i kontrolní vývody Položka nezahrnuje: - x
P | 32 | 899309 |  | DOPLŇKY NA POTRUBÍ - VÝSTRAŽNÁ FÓLIE | M | 15 | 0 | 0 |  |  | 0 | 0 | OTSKP_2025 | 0 | 3 |  |  | 0
PP
VV |  |  |  | "viz príloha c. SO003301_2.002" 15 = 15,000 [A] 15 = 15,000 [A]
TS |  |  |  | Položka zahrnuje: - veškerý materiál, výrobky a polotovary - mimostaveništní a vnitrostaveništní dopravy (rovněž přesuny), včetně naložení a složení,případně s uložením Položka nezahrnuje: - x
P | 33 | 899341 |  | DOPLŇKY NA PLYN POTRUBÍ DN DO 200MM - PROPOJE | KUS | 2 | 0 | 0 |  |  | 0 | 0 | OTSKP_2025 | 0 | 3 |  |  | 0
PP
VV |  |  |  | "viz príloha c. SO003301_2.002" 2 = 2,000 [A] 2 = 2,000 [A]
TS |  |  |  | Položka zahrnuje: - dodávku a montáž propojovacího mezikusu - vypracování technologického postupu a práce s ním spojené - dozor správce potrubí Položka nezahrnuje: - x
P | 34 | 899341R |  | DOPLNKY NA PLYN POTRUBÍ DN DO 200MM - UZAVRENÍ POTRUBÍ DN200 | KUS | 2 | 0 | 0 |  |  | 0 | 0 |  | 0 | 3 |  |  | 0
PP
VV |  |  |  | "viz príloha c. SO003301_2.002" 2 = 2,000 [A] 2 = 2,000 [A]
TS |  |  |  | - Oboustranné prerušení prutoku plynu ocelového potrubí stoplováním DN 200 PN 16 vc. pojistn. balonu, bypassu, jeho napojení, demontáž
P | 35 | 899341R2 | 1 | DOPLNKY NA PLYN POTRUBÍ DN DO 200MM - TVAROVKY NA POTRUBÍ | KPL | 1 | 0 | 0 |  |  | 0 | 0 |  | 0 | 3 |  |  | 0
PP
VV |  |  |  | "viz príloha c. SO003301_2.002" 1 = 1,000 [A] 1 = 1,000 [A]
TS |  |  |  | - položka zahrnuje tvarovky na potrubí
P | 36 | 899341R3 |  | DOPLNKY NA PLYN POTRUBÍ DN DO 200MM - IZOLACE TRUBNÍCH DÍLU | m2 | 3.026 | 0 | 0 |  |  | 0 | 0 |  | 0 | 3 |  |  | 0
PP
VV |  |  |  | SMU+TEZAP 3,14*0,219*0,3*2*2 = 0,825 [A] stopl 3,14*0,219*0,4*2*4 = 2,201 [B] Mezisoucet = 3,026 [C]
TS |  |  |  | - položka propoje zahrnuje dodávku a montáž opláštení rucním ovinem páskou za studena, prípravu povrchu potrubí, obalení geotextilií
P | 37 | 899641 |  | TLAKOVÉ ZKOUŠKY POTRUBÍ DN DO 200MM | M | 28 | 0 | 0 |  |  | 0 | 0 | OTSKP_2025 | 0 | 3 |  |  | 0
PP
VV |  |  |  | "viz príloha c. SO003301_2.002" 28 = 28,000 [A] 28 = 28,000 [A]
TS |  |  |  | Položka zahrnuje: - přísun, montáž, demontáž, odsun zkoušecího čerpadla - napuštění tlakovou vodou, dodání vody pro tlakovou zkoušku - montáž a demontáž dílců pro zabezpečení konce zkoušeného úseku potrubí - montáž a demontáž koncových tvarovek - montáž zaslepovací příruby, zaslepení odboček pro armatury a pro odbočující řady Položka nezahrnuje: - x
SD |  | 9 |  | Ostatní konstrukce a práce | [6 empty] | 0 | 0
P | 38 | 969334 |  | VYBOURÁNÍ POTRUBÍ DN DO 200MM PLYNOVÝCH | M | 25 | 0 | 0 |  |  | 0 | 0 | OTSKP_2025 | 0 | 3 |  |  | 0
PP
VV |  |  |  | "viz príloha c. SO003301_2.002" 25 = 25,000 [A] 25 = 25,000 [A]
TS |  |  |  | Položka zahrnuje: - veškerou manipulaci s vybouranou sutí a hmotami včetně uložení na skládku - veškeré další práce plynoucí z technologického předpisu a z platných předpisů Položka nezahrnuje: - poplatek za skládku, který se vykazuje v položce 0141** (s výjimkou malého množství bouraného materiálu, kde je možné poplatek zahrnout do jednotkové ceny bourání – tento fakt musí být uveden v doplňujícím textu k položce)
P | 39 | 969434 |  | PROPLACH PLYN POTRUBÍ DN DO 200MM VZDUCHEM NEBO INERT PLYNEM | M | 25 | 0 | 0 |  |  | 0 | 0 | OTSKP_2025 | 0 | 3 |  |  | 0
PP
VV |  |  |  | "viz príloha c. SO003301_2.002" 25 = 25,000 [A] 25 = 25,000 [A]
TS |  |  |  | Položka zahrnuje: - použití potřebných mechanizmů pro vhánění a nasávání vzduchu nebo plynu - utěsnění konců - dělení na předepsané délky úseků - v případě proplachu plynem (dusík) dodání lahví - vyhotovení závěrečné zprávy Položka nezahrnuje: - x
SD |  | 990 |  | Likvidace odpadu vc. dopravy | [6 empty] | 0 | 0
P | 40 | R015112 | 902 | NEOCEŇOVAT - POPLATKY ZA LIKVIDACI ODPADU NEKONTAMINOVANÝCH - 17 05 04 VYTEŽENÉ ZEMINY A HORNINY - II. TRÍDA TEŽITELNOSTI VCETNE DOPRAVY | T | 20.16 | 0 | 0 |  |  | 0 | 0 |  | 0 | 3 |  |  | 0
PP |  |  |  | Evidencní položka, Neocenovat v objektu SO/PS, položka se ocenuje pouze v objektu SO 90-90 Zpusob likvidace: recyklace, druhotné využití.
VV |  |  |  | (10+24*0,05)*1,8 = 20,160 [A]
TS |  |  |  | 1. Položka obsahuje: – veškeré poplatky provozovateli skládky, recyklacní linky nebo jiného zarízení na zpracování nebo likvidaci odpadu související s prevzetím, uložením, zpracováním nebo likvidací odpadu – náklady spojené s dopravou z místa stavby na místo prevzetí provozovatelem skládky, recyklacní linky nebo jiného zarízení na zpracování nebo likvidaci odpadu – náklady spojené s vyložením a manipulací s materiálem v míste skládky 2. Položka neobsahuje: – náklady spojené s naložením a manipulací materiálem 3. Zpusob merení: Tunou se rozumí hmotnost odpadu vytrídeného v souladu se zákonem c. 541/2020 Sb., o nakládání s odpady, v platném znení.
P | 41 | R015810 | 926 | NEOCEŇOVAT - POPLATKY ZA LIKVIDACI ODPADU NEKONTAMINOVANÝCH - 17 04 05 - ŽELEZNÝ A OCELOVÝ ŠROT, VCETNE DOPRAVY | T | 0.826 | 0 | 0 |  |  | 0 | 0 |  | 0 | 3 |  |  | 0
PP |  |  |  | Evidencní položka, neocenovat v objektu SO/PS, položka se ocenuje pouze v objektu SO 90-90. Druhotná surovina - výkup
VV |  |  |  | 25*33,047/1000 = 0,826 [A]
TS |  |  |  | 1. Položka obsahuje: – veškeré poplatky provozovateli skládky, recyklacní linky nebo jiného zarízení na zpracování nebo likvidaci odpadu související s prevzetím, uložením, zpracováním nebo likvidací odpadu – náklady spojené s dopravou z místa stavby na místo prevzetí provozovatelem skládky, recyklacní linky nebo jiného zarízení na zpracování nebo likvidaci odpadu – náklady spojené s vyložením a manipulací s materiálem v míste skládky 2. Položka neobsahuje: – náklady spojené s naložením a manipulací materiálem 3. Zpusob merení: Tunou se rozumí hmotnost odpadu vytrídeného v souladu se zákonem c. 541/2020 Sb., o nakládání s odpady, v platném znení.
O2 |  | SO 00-33-01.2 |  | Ochrana VTL plynovodu DN150/40 v km 1,50 | [6 empty] | 0 | 0
SD |  | 0 |  | Všeobecné konstrukce a práce | [6 empty] | 0 | 0
P | 1 | 02620R |  | ZKOUŠENÍ KONSTRUKCÍ A PRACÍ NEZÁVISLOU ZKUŠEBNOU | KPL | 1 | 0 | 0 |  |  | 0 | 0 |  | 0 | 3 |  |  | 0
PP
VV |  |  |  | "viz príloha c. SO003301_1.001" 1 = 1,000 [A] 1 = 1,000 [A]
TS |  |  |  | Položka zahrnuje: - hutnící zkoušky - veškeré náklady spojené s objednatelem požadovanými zkouškami Položka nezahrnuje: - x
P | 2 | 02710 |  | POMOC PRÁCE ZŘÍZ NEBO ZAJIŠŤ OBJÍŽĎKY A PŘÍSTUP CESTY | KPL | 1 | 0 | 0 |  |  | 0 | 0 | OTSKP_2025 | 0 | 3 |  |  | 0
PP
VV |  |  |  | "viz príloha c. SO003301_2.003" 1 = 1,000 [A]
TS |  |  |  | Položka zahrnuje: - veškeré náklady spojené se zřízením nebo zajištěním objížďky a přístupové cesty Položka nezahrnuje: - x
P | 3 | 02910 |  | OSTATNÍ POŽADAVKY - ZEMĚMĚŘICKÁ MĚŘENÍ VE VÝSTAVBĚ | KPL | 1 | 0 | 0 |  |  | 0 | 0 | OTSKP_2025 | 0 | 3 |  |  | 0
PP
VV |  |  |  | "viz príloha c. SO003301_1.001" 1 = 1,000 [A]
TS |  |  |  | Položka zahrnuje: - náklady na veškeré zeměměřické práce, což jsou především všechny vytyčovací práce, včetně vytyčení stávajících podzemních vedení a vytyčení prostorové polohy a obvodu stavby, veškeré měřičské práce jako jsou kontrolní a ověřovací měření, měření pro výpočet kubatur, měření geometrických parametrů stavby, měření posunů a přetvoření, tvorba a údržba základních měřických a vytyčovacích sítí a mikrosítí. - veškeré náklady spojené s objednatelem požadovanými pracemi Položka nezahrnuje: - x Způsob stanovení: - pro stanovení orientační investorské ceny určete jednotkovou cenu jako 1% předpokládané ceny stavby
P | 4 | 029113 |  | OSTATNÍ POŽADAVKY - ZEMĚMĚŘICKÉ ZAMĚŘENÍ - CELKY | KUS | 1 | 0 | 0 |  |  | 0 | 0 | OTSKP_2025 | 0 | 3 |  |  | 0
PP
VV |  |  |  | "viz príloha c. SO003301_2.003" 1 = 1,000 [A] 1 = 1,000 [A]
TS |  |  |  | Položka zahrnuje: - veškeré náklady spojené s objednatelem požadovanými pracemi - položka se využije pro celky 3D charakteru (objekty s vysokou mírou nepravidelnosti vzájemně navazujících částí, technologické a průmyslové celky) Položka nezahrnuje: - x
P | 5 | 02960R |  | OSTATNÍ POŽADAVKY - KOMPLETACNÍ A KOORDINACNÍ CINNOST | KPL | 1 | 0 | 0 |  |  | 0 | 0 |  | 0 | 3 |  |  | 0
PP
VV |  |  |  | "viz príloha c. SO003301_1.001" 1 = 1,000 [A] 1 = 1,000 [A]
TS |  |  |  | Položka zahrnuje: - veškeré náklady spojené s objednatelem požadovanými pracemi - kompletacní a koordinacní cinnost Položka nezahrnuje: - x
P | 6 | 02960R1 |  | OSTATNÍ POŽADAVKY - ODBORNÝ DOZOR PROVOZOVATELE | h | 32 | 0 | 0 |  |  | 0 | 0 |  | 0 | 3 |  |  | 0
PP
VV |  |  |  | soucinnost provozovatele 8*4 = 32,000 [A]
TS |  |  |  | Položka zahrnuje: - veškeré náklady spojené s objednatelem požadovanými pracemi - soucinnost provozovatele - prizvání ke kontrole po odkrytí plynovodu Položka nezahrnuje: - x
SD |  | 1 |  | Zemní práce | [6 empty] | 0 | 0
P | 8 | 12110 |  | SEJMUTÍ ORNICE NEBO LESNÍ PŮDY | M3 | 15 | 0 | 0 |  |  | 0 | 0 | OTSKP_2025 | 0 | 3 |  |  | 0
PP
VV |  |  |  | 25*2*0,3 = 15,000 [A]
TS |  |  |  | Položka zahrnuje: - sejmutí ornice bez ohledu na tloušťku vrstvy - její vodorovnou dopravu Položka nezahrnuje: - uložení na trvalou skládku
P | 9 | 13183 |  | HLOUBENÍ JAM ZAPAŽ I NEPAŽ TŘ II | M3 | 44.7 | 0 | 0 |  |  | 0 | 0 | OTSKP_2025 | 0 | 3 |  |  | 0
PP
VV |  |  |  | (2,5*2,5)*2,2 = 13,750 [D] (2,5*2,5)*2,6 = 16,250 [A] rozdíl mezi výkopem žel. svršku behem výstavby 3,5*3,5*0,6*2 = 14,700 [B] Mezisoucet = 44,700 [E]
TS |  |  |  | Položka zahrnuje: - vodorovnou a svislou dopravu, přemístění, přeložení, manipulace s výkopkem - kompletní provedení vykopávky nezapažené i zapažené - ošetření výkopiště po celou dobu práce v něm vč. klimatických opatření - ztížení vykopávek v blízkosti podzemního vedení, konstrukcí a objektů vč. jejich dočasného zajištění - ztížení pod vodou, v okolí výbušnin, ve stísněných prostorech a pod. - příplatek za lepivost - těžení po vrstvách, pásech a po jiných nutných částech (figurách) - čerpání vody vč. čerpacích jímek, potrubí a pohotovostní čerpací soupravy (viz ustanovení k pol. 1151,2) - potřebné snížení hladiny podzemní vody - těžení a rozpojování jednotlivých balvanů - vytahování a nošení výkopku - svahování a přesvah. svahů do konečného tvaru, výměna hornin v podloží a v pláni znehodnocené klimatickými vlivy - ruční vykopávky, odstranění kořenů a napadávek - pažení, vzepření a rozepření vč. přepažování (vyjma pažení záporového a štětových stěn) - úpravu, ochranu a očištění dna, základové spáry, stěn a svahů - odvedení nebo obvedení vody v okolí výkopiště a ve výkopišti - třídění výkopku - veškeré pomocné konstrukce umožňující provedení vykopávky (příjezdy, sjezdy, nájezdy, lešení, podpěr. konstr., přemostění, zpevněné plochy, zakrytí a pod.) Položka nezahrnuje: - uložení zeminy (na skládku, do násypu) ani poplatky za skládku, vykazují se v položce č.0141**
P | 10 | 17120 |  | ULOŽENÍ SYPANINY DO NÁSYPŮ A NA SKLÁDKY BEZ ZHUTNĚNÍ | M3 | 24.69 | 0 | 0 |  |  | 0 | 0 | OTSKP_2025 | 0 | 3 |  |  | 0
PP
VV |  |  |  | (2,5*1*0,45*2+6*3*1*0,25+9*2*0,18+3,5*3,5*0,6*2) = 24,690 [A]
TS |  |  |  | Položka zahrnuje: - kompletní provedení zemní konstrukce do předepsaného tvaru - ošetření úložiště po celou dobu práce v něm vč. klimatických opatření - ztížení v okolí vedení, konstrukcí a objektů a jejich dočasné zajištění - ztížení provádění ve ztížených podmínkách a stísněných prostorech - ztížené ukládání sypaniny pod vodu - ukládání po vrstvách a po jiných nutných částech (figurách) vč. dosypávek - spouštění a nošení materiálu - úprava, očištění a ochrana podloží a svahů - svahování, uzavírání povrchů svahů - udržování úložiště a jeho ochrana proti vodě - odvedení nebo obvedení vody v okolí úložiště a v úložišti - veškeré pomocné konstrukce umožňující provedení zemní konstrukce (příjezdy, sjezdy, nájezdy, lešení, podpěrné konstrukce, přemostění, zpevněné plochy, zakrytí a pod.) Položka nezahrnuje: - x
P | 11 | 17411 |  | ZÁSYP JAM A RÝH ZEMINOU SE ZHUTNĚNÍM | M3 | 20.01 | 0 | 0 |  |  | 0 | 0 | OTSKP_2025 | 0 | 3 |  |  | 0
PP
VV |  |  |  | 44,7 = 44,700 [A] -2,25 = -2,250 [B] -4,5 = -4,500 [C] -3*3*2*0,18 = -3,240 [E] -3,5*3,5*0,6*2 = -14,700 [D] Mezisoucet = 20,010 [F]
TS |  |  |  | Položka zahrnuje: - kompletní provedení zemní konstrukce vč. výběru vhodného materiálu - úprava ukládaného materiálu vlhčením, tříděním, promícháním nebo vysoušením, příp. jiné úpravy za účelem zlepšení jeho mech. vlastností - hutnění i různé míry hutnění - ošetření úložiště po celou dobu práce v něm vč. klimatických opatření - ztížení v okolí vedení, konstrukcí a objektů a jejich dočasné zajištění - ztížení provádění vč. hutnění ve ztížených podmínkách a stísněných prostorech - ztížené ukládání sypaniny pod vodu - ukládání po vrstvách a po jiných nutných částech (figurách) vč. dosypávek - spouštění a nošení materiálu - výměna částí zemní konstrukce znehodnocené klimatickými vlivy - ruční hutnění - udržování úložiště a jeho ochrana proti vodě - odvedení nebo obvedení vody v okolí úložiště a v úložišti - veškeré pomocné konstrukce umožňující provedení zemní konstrukce (příjezdy, sjezdy, nájezdy, lešení, podpěrné konstrukce, přemostění, zpevněné plochy, zakrytí a pod.) Položka nezahrnuje: - x
P | 12 | 17481 |  | ZÁSYP JAM A RÝH Z NAKUPOVANÝCH MATERIÁLŮ | M3 | 14.7 | 0 | 0 |  |  | 0 | 0 | OTSKP_2025 | 0 | 3 |  |  | 0
PP
VV |  |  |  | 3,5*3,5*0,6*2 = 14,700 [A]
TS |  |  |  | Položka zahrnuje: - kompletní provedení zemní konstrukce včetně nákupu a dopravy materiálu dle zadávací dokumentace - úprava ukládaného materiálu vlhčením, tříděním, promícháním nebo vysoušením, příp. jiné úpravy za účelem zlepšení jeho mech. vlastností - hutnění i různé míry hutnění - ošetření úložiště po celou dobu práce v něm vč. klimatických opatření - ztížení v okolí vedení, konstrukcí a objektů a jejich dočasné zajištění - ztížení provádění vč. hutnění ve ztížených podmínkách a stísněných prostorech - ztížené ukládání sypaniny pod vodu - ukládání po vrstvách a po jiných nutných částech (figurách) vč. dosypávek - spouštění a nošení materiálu - výměna částí zemní konstrukce znehodnocené klimatickými vlivy - udržování úložiště a jeho ochrana proti vodě - odvedení nebo obvedení vody v okolí úložiště a v úložišti - veškeré pomocné konstrukce umožňující provedení zemní konstrukce (příjezdy, sjezdy, nájezdy, lešení, podpěrné konstrukce, přemostění, zpevněné plochy, zakrytí a pod.) Položka nezahrnuje: - x
P | 13 | 17581 |  | OBSYP POTRUBÍ A OBJEKTŮ Z NAKUPOVANÝCH MATERIÁLŮ | M3 | 2.25 | 0 | 0 |  |  | 0 | 0 | OTSKP_2025 | 0 | 3 |  |  | 0
PP
VV |  |  |  | 2,5*1*0,45*2 = 2,250 [A]
TS |  |  |  | Položka zahrnuje: - kompletní provedení zemní konstrukce včetně nákupu a dopravy materiálu dle zadávací dokumentace - úprava ukládaného materiálu vlhčením, tříděním, promícháním nebo vysoušením, příp. jiné úpravy za účelem zlepšení jeho mech. vlastností - hutnění i různé míry hutnění - ošetření úložiště po celou dobu práce v něm vč. klimatických opatření - ztížení v okolí vedení, konstrukcí a objektů a jejich dočasné zajištění - ztížení provádění vč. hutnění ve ztížených podmínkách a stísněných prostorech - ztížené ukládání sypaniny pod vodu - ukládání po vrstvách a po jiných nutných částech (figurách) vč. dosypávek - spouštění a nošení materiálu - výměna částí zemní konstrukce znehodnocené klimatickými vlivy - ruční hutnění a výplň jam a prohlubní v podloží - úprava, očištění, ochrana a zhutnění podloží - svahování, hutnění a uzavírání povrchů svahů - zřízení lavic na svazích - udržování úložiště a jeho ochrana proti vodě - odvedení nebo obvedení vody v okolí úložiště a v úložišti - veškeré pomocné konstrukce umožňující provedení zemní konstrukce (příjezdy, sjezdy, nájezdy, lešení, podpěrné konstrukce, přemostění, zpevněné plochy, zakrytí a pod.) Položka nezahrnuje: - x Způsob měření: - zemina vytlačená potrubím o DN 180mm se od kubatury obsypů neodečítá
P | 14 | 18010 |  | VŠEOBECNÉ ÚPRAVY ZASTAVĚNÉHO ÚZEMÍ | M2 | 150 | 0 | 0 |  |  | 0 | 0 | OTSKP_2025 | 0 | 3 |  |  | 0
PP
VV |  |  |  | "viz príloha c. SO003301_2.003" 150 = 150,000 [A] 150 = 150,000 [A]
TS |  |  |  | Položka zahrnuje: - úpravu území po uskutečnění stavby, tak jak je požadováno v zadávací dokumentaci Položka nezahrnuje: - práce, pro které jsou uvedeny samostatné položky
P | 15 | 18214 |  | ÚPRAVA POVRCHŮ SROVNÁNÍM ÚZEMÍ V TL DO 0,25M | M2 | 50 | 0 | 0 |  |  | 0 | 0 | OTSKP_2025 | 0 | 3 |  |  | 0
PP
VV |  |  |  | 25*2 = 50,000 [A]
TS |  |  |  | Položka zahrnuje: - úpravu pláně včetně vyrovnání výškových rozdílů Položka nezahrnuje: - x
P | 16 | 18233 |  | ROZPROSTŘENÍ ORNICE V ROVINĚ V TL DO 0,20M | M2 | 50 | 0 | 0 |  |  | 0 | 0 | OTSKP_2025 | 0 | 3 |  |  | 0
PP
VV |  |  |  | 25*2 = 50,000 [A]
TS |  |  |  | Položka zahrnuje: - nutné přemístění ornice z dočasných skládek vzdálených do 50m - rozprostření ornice v předepsané tloušťce v rovině a ve svahu do 1:5 Položka nezahrnuje: - x
P | 17 | 18241 |  | ZALOŽENÍ TRÁVNÍKU RUČNÍM VÝSEVEM | M2 | 50 | 0 | 0 |  |  | 0 | 0 | OTSKP_2025 | 0 | 3 |  |  | 0
PP
VV |  |  |  | "viz príloha c. SO003301_2.003" 50 = 50,000 [A] 50 = 50,000 [A]
TS |  |  |  | Položka zahrnuje: - dodání předepsané travní směsi, její výsev na ornici, zalévání, první pokosení, to vše bez ohledu na sklon terénu Položka nezahrnuje: - x
SD |  | 5 |  | Komunikace | [6 empty] | 0 | 0
P | 18 | 56335 |  | VOZOVKOVÉ VRSTVY ZE ŠTĚRKODRTI TL. DO 250MM | M2 | 18 | 0 | 0 |  |  | 0 | 0 | OTSKP_2025 | 0 | 3 |  |  | 0
PP
VV |  |  |  | podsyp panelu 6*3*1 = 18,000 [A]
TS |  |  |  | Položka zahrnuje: - dodání kameniva předepsané kvality a zrnitosti - rozprostření a zhutnění vrstvy v předepsané tloušťce - zřízení vrstvy bez rozlišení šířky, pokládání vrstvy po etapách Položka nezahrnuje: - postřiky, nátěry
P | 19 | 58302 |  | KRYT ZE SILNIČNÍCH DÍLCŮ (PANELŮ) TL 180MM | M2 | 18 | 0 | 0 |  |  | 0 | 0 | OTSKP_2025 | 0 | 3 |  |  | 0
PP
VV |  |  |  | 2*3*3*1 = 18,000 [A]
TS |  |  |  | Položka zahrnuje: - dodání dílců v požadované kvalitě, dodání materiálu pro předepsané lože v tloušťce předepsané dokumentací a pro předepsanou výplň spar - očištění podkladu - uložení dílců dle předepsaného technologického předpisu včetně předepsané podkladní vrstvy a předepsané výplně spar - zřízení vrstvy bez rozlišení šířky, pokládání vrstvy po etapách - úpravu napojení, ukončení podél obrubníků, dilatačních zařízení, odvodňovacích proužků, odvodňovačů, vpustí, šachet a pod., nestanoví-li zadávací dokumentace jinak Položka nezahrnuje: - postřiky, nátěry - těsnění podél obrubníků, dilatačních zařízení, odvodňovacích proužků, odvodňovačů, vpustí, šachet a pod.
SD |  | 8 |  | Potrubí | [6 empty] | 0 | 0
P | 20 | 899309 | 1 | DOPLŇKY NA POTRUBÍ - VÝSTRAŽNÁ FÓLIE | M | 10 | 0 | 0 |  |  | 0 | 0 | OTSKP_2025 | 0 | 3 |  |  | 0
PP
VV |  |  |  | "viz príloha c. SO003301_2.003" 10 = 10,000 [A] 10 = 10,000 [A]
TS |  |  |  | Položka zahrnuje: - veškerý materiál, výrobky a polotovary - mimostaveništní a vnitrostaveništní dopravy (rovněž přesuny), včetně naložení a složení,případně s uložením Položka nezahrnuje: - x
P | 21 | 89930R |  | DOPLNKY NA POTRUBÍ - MONTÁŽ A DEMONTÁŽ ORIENTACNÍHO SLOUPKU | kus | 2 | 0 | 0 |  |  | 0 | 0 |  | 0 | 3 |  |  | 0
PP
VV
TS |  |  |  | Demontáž a montáž orientacního sloupku
SD |  | 990 |  | Likvidace odpadu vc. dopravy | [6 empty] | 0 | 0
P | 22 | R015112 | 902 | NEOCEŇOVAT - POPLATKY ZA LIKVIDACI ODPADU NEKONTAMINOVANÝCH - 17 05 04 VYTEŽENÉ ZEMINY A HORNINY - II. TRÍDA TEŽITELNOSTI VCETNE DOPRAVY | T | 44.442 | 0 | 0 |  |  | 0 | 0 |  | 0 | 3 |  |  | 0
PP |  |  |  | Evidencní položka, Neocenovat v objektu SO/PS, položka se ocenuje pouze v objektu SO 90-90 Zpusob likvidace: recyklace, druhotné využití.
VV |  |  |  | 1,8*(2,5*1*0,45*2+6*3*1*0,25+9*2*0,18+3,5*3,5*0,6*2) = 44,442 [A]
TS |  |  |  | 1. Položka obsahuje: – veškeré poplatky provozovateli skládky, recyklacní linky nebo jiného zarízení na zpracování nebo likvidaci odpadu související s prevzetím, uložením, zpracováním nebo likvidací odpadu – náklady spojené s dopravou z místa stavby na místo prevzetí provozovatelem skládky, recyklacní linky nebo jiného zarízení na zpracování nebo likvidaci odpadu – náklady spojené s vyložením a manipulací s materiálem v míste skládky 2. Položka neobsahuje: – náklady spojené s naložením a manipulací materiálem 3. Zpusob merení: Tunou se rozumí hmotnost odpadu vytrídeného v souladu se zákonem c. 541/2020 Sb., o nakládání s odpady, v platném znení.
O2 |  | SO 00-33-01.3 |  | Preložka plynovodu STPE 50 v km 4,00, délka 20 m | [6 empty] | 0 | 0
SD |  | 0 |  | Všeobecné konstrukce a práce | [6 empty] | 0 | 0
P | 1 | 02620R |  | ZKOUŠENÍ KONSTRUKCÍ A PRACÍ NEZÁVISLOU ZKUŠEBNOU | KPL | 1 | 0 | 0 |  |  | 0 | 0 |  | 0 | 3 |  |  | 0
PP
VV |  |  |  | viz príloha c. SO003301_1.001, 2.004, 2.011 1 = 1,000 [A]
TS |  |  |  | Položka zahrnuje: - hutnící zkoušky - veškeré náklady spojené s objednatelem požadovanými zkouškami Položka nezahrnuje: - x
P | 2 | 02710 |  | POMOC PRÁCE ZŘÍZ NEBO ZAJIŠŤ OBJÍŽĎKY A PŘÍSTUP CESTY | KPL | 1 | 0 | 0 |  |  | 0 | 0 | OTSKP_2025 | 0 | 3 |  |  | 0
PP
VV |  |  |  | viz príloha c. SO003301_1.001, 2.004, 2.011 1 = 1,000 [A]
TS |  |  |  | Položka zahrnuje: - veškeré náklady spojené se zřízením nebo zajištěním objížďky a přístupové cesty Položka nezahrnuje: - x
P | 3 | 02910 |  | OSTATNÍ POŽADAVKY - ZEMĚMĚŘICKÁ MĚŘENÍ VE VÝSTAVBĚ | KPL | 1 | 0 | 0 |  |  | 0 | 0 | OTSKP_2025 | 0 | 3 |  |  | 0
PP
VV |  |  |  | viz príloha c. SO003301_1.001, 2.004, 2.011 1 = 1,000 [A]
TS |  |  |  | Položka zahrnuje: - náklady na veškeré zeměměřické práce, což jsou především všechny vytyčovací práce, včetně vytyčení stávajících podzemních vedení a vytyčení prostorové polohy a obvodu stavby, veškeré měřičské práce jako jsou kontrolní a ověřovací měření, měření pro výpočet kubatur, měření geometrických parametrů stavby, měření posunů a přetvoření, tvorba a údržba základních měřických a vytyčovacích sítí a mikrosítí. - veškeré náklady spojené s objednatelem požadovanými pracemi Položka nezahrnuje: - x Způsob stanovení: - pro stanovení orientační investorské ceny určete jednotkovou cenu jako 1% předpokládané ceny stavby
P | 4 | 029113 |  | OSTATNÍ POŽADAVKY - ZEMĚMĚŘICKÉ ZAMĚŘENÍ - CELKY | KUS | 1 | 0 | 0 |  |  | 0 | 0 | OTSKP_2025 | 0 | 3 |  |  | 0
PP
VV |  |  |  | viz príloha c. SO003301_1.001, 2.004, 2.011 1 = 1,000 [A]
TS |  |  |  | Položka zahrnuje: - veškeré náklady spojené s objednatelem požadovanými pracemi - položka se využije pro celky 3D charakteru (objekty s vysokou mírou nepravidelnosti vzájemně navazujících částí, technologické a průmyslové celky) Položka nezahrnuje: - x
P | 5 | 02950R |  | OSTATNÍ POŽADAVKY - POSUDKY, KONTROLY, REVIZNÍ ZPRÁVY | KPL | 1 | 0 | 0 |  |  | 0 | 0 |  | 0 | 3 |  |  | 0
PP
VV |  |  |  | viz príloha c. SO003301_1.001, 2.004, 2.011 1 = 1,000 [A]
TS |  |  |  | Položka zahrnuje: - Revize plynovodu - veškeré náklady spojené s objednatelem požadovanými pracemi Položka nezahrnuje: - x
P | 6 | 02960R |  | OSTATNÍ POŽADAVKY - KOMPLETACNÍ A KOORDINACNÍ CINNOST | KPL | 1 | 0 | 0 |  |  | 0 | 0 |  | 0 | 3 |  |  | 0
PP
VV |  |  |  | viz príloha c. SO003301_1.001, 2.004, 2.011 1 = 1,000 [A]
TS |  |  |  | Položka zahrnuje: - veškeré náklady spojené s objednatelem požadovanými pracemi - kompletacní a koordinacní cinnost Položka nezahrnuje: - x
P | 7 | 02960R1 |  | OSTATNÍ POŽADAVKY - ODBORNÝ DOZOR PROVOZOVATELE | h | 32 | 0 | 0 |  |  | 0 | 0 |  | 0 | 3 |  |  | 0
PP
VV |  |  |  | soucinnost provozovatele pri propojovacích pracích 16*2 = 32,000 [A]
TS |  |  |  | Položka zahrnuje: - veškeré náklady spojené s objednatelem požadovanými pracemi - soucinnost provozovatele pri propojovacích pracích Položka nezahrnuje: - x
SD |  | 1 |  | Zemní práce | [6 empty] | 0 | 0
P | 9 | 113461 |  | ODSTRAN KRYTU ZPEVNĚNÝCH PLOCH ZE SILNIČ DÍLCŮ VČET PODKL, ODVOZ DO 1KM | M3 | 2.16 | 0 | 0 |  |  | 0 | 0 | OTSKP_2025 | 0 | 3 |  |  | 0
PP
VV |  |  |  | 1*4*3*1*0,18 = 2,160 [A]
TS |  |  |  | Položka zahrnuje: - veškerou manipulaci s vybouranou sutí a s vybouranými hmotami vč. uložení na skládku. Položka nezahrnuje: - poplatek za skládku, který se vykazuje v položce 0141** (s výjimkou malého množství bouraného materiálu, kde je možné poplatek zahrnout do jednotkové ceny bourání – tento fakt musí být uveden v doplňujícím textu k položce).
P | 10 | 12110 |  | SEJMUTÍ ORNICE NEBO LESNÍ PŮDY | M3 | 17.4 | 0 | 0 |  |  | 0 | 0 | OTSKP_2025 | 0 | 3 |  |  | 0
PP
VV |  |  |  | 87*0,2 = 17,400 [A]
TS |  |  |  | Položka zahrnuje: - sejmutí ornice bez ohledu na tloušťku vrstvy - její vodorovnou dopravu Položka nezahrnuje: - uložení na trvalou skládku
P | 11 | 12993 |  | ČIŠTĚNÍ POTRUBÍ DN DO 200MM | M | 20 | 0 | 0 |  |  | 0 | 0 | OTSKP_2025 | 0 | 3 |  |  | 0
PP
VV |  |  |  | viz príloha c. SO003301_1.001, 2.004, 2.011 20 = 20,000 [A]
TS |  |  |  | Položka zahrnuje: - vodorovnou a svislou dopravu, přemístění, přeložení, manipulace s materiálem a uložení na skládku. Položka nezahrnuje: - poplatek za skládku, který se vykazuje v položce 0141** (s výjimkou malého množství materiálu, kde je možné poplatek zahrnout do jednotkové ceny položky – tento fakt musí být uveden v doplňujícím textu k položce)
P | 12 | 13183 |  | HLOUBENÍ JAM ZAPAŽ I NEPAŽ TŘ II | M3 | 78.5 | 0 | 0 |  |  | 0 | 0 | OTSKP_2025 | 0 | 3 |  |  | 0
PP
VV |  |  |  | protlak (4*3+5*5)*2/2 = 37,000 [A] protlak (3*3+4*5)*2/2 = 29,000 [B] 2,5*2,5*2 = 12,500 [C] Mezisoucet = 78,500 [E]
TS |  |  |  | Položka zahrnuje: - vodorovnou a svislou dopravu, přemístění, přeložení, manipulace s výkopkem - kompletní provedení vykopávky nezapažené i zapažené - ošetření výkopiště po celou dobu práce v něm vč. klimatických opatření - ztížení vykopávek v blízkosti podzemního vedení, konstrukcí a objektů vč. jejich dočasného zajištění - ztížení pod vodou, v okolí výbušnin, ve stísněných prostorech a pod. - příplatek za lepivost - těžení po vrstvách, pásech a po jiných nutných částech (figurách) - čerpání vody vč. čerpacích jímek, potrubí a pohotovostní čerpací soupravy (viz ustanovení k pol. 1151,2) - potřebné snížení hladiny podzemní vody - těžení a rozpojování jednotlivých balvanů - vytahování a nošení výkopku - svahování a přesvah. svahů do konečného tvaru, výměna hornin v podloží a v pláni znehodnocené klimatickými vlivy - ruční vykopávky, odstranění kořenů a napadávek - pažení, vzepření a rozepření vč. přepažování (vyjma pažení záporového a štětových stěn) - úpravu, ochranu a očištění dna, základové spáry, stěn a svahů - odvedení nebo obvedení vody v okolí výkopiště a ve výkopišti - třídění výkopku - veškeré pomocné konstrukce umožňující provedení vykopávky (příjezdy, sjezdy, nájezdy, lešení, podpěr. konstr., přemostění, zpevněné plochy, zakrytí a pod.) Položka nezahrnuje: - uložení zeminy (na skládku, do násypu) ani poplatky za skládku, vykazují se v položce č.0141**
P | 13 | 14173R1 |  | PROTLACOVÁNÍ POTRUBÍ Z PLAST HMOT DN DO 100MM | M | 15 | 0 | 0 |  |  | 0 | 0 |  | 0 | 3 |  |  | 0
PP
VV |  |  |  | viz príloha c. SO003301_1.001, 2.004, 2.011 15 = 15,000 [A]