## Rekapitulace ceny Díla
stavba: |  | Rekonstrukce úseku tratě Opava východ - Kravaře ve Slezsku | Kontrolní součet [Kč] | Celková cena [Kč]
Cena celkem |  |  | 0 | 0
1. Náklady na související činnosti zajišťované zhotovitelem stavby pro režim stavby D&B na projektové práce před zahájením realizace a dozor projektanta |  |  | 0 | 0
2. Všeobecný objekt 98-98 |  |  | 0 | 0
3. Stavební práce dle Požadavků na výkon nebo funkci |  |  | 0 | 0
Číslo objektu |  | Název objektu | Cena objektu [Kč] | Cena typu objektů [Kč]
000 |  | Objekty přípravy staveniště |  | 0
SO | 071.11.01 | Provizorní přístupové komunikace
SO | 074.11.01 | Provizorní manipulační plochy
110 |  | Objekty kolejového svršku a spodku |  | 0
SO | 111.11.01 | Kravaře ve Slezsku – Opava východ, železniční svršek
SO | 112.11.01 | Kravaře ve Slezsku – Opava východ, železniční spodek
140 |  | Objekty mostů, propustků, zdí a konstrukcí |  | 0
SO | 141.11.01 | Kravaře ve Slezsku – Opava východ, most ev. km 26,783
180 |  | Vodohospodářské objekty |  | 0
SO | 181.11.01 | Ochrana kanalizace SmVaK
190 |  | Ostatní objekty technické infrastruktury |  | 0
SO | 191.11.01 | Ochrana VO
SO | 191.11.02 | Přeložka nadzemního vedení VN ČEZ Distribuce
400 |  | Zabezpečovací zařízení |  | 0
PS | 420.11.01 | Úprava zabezpečovací kabelizace
500 |  | Sdělovací zařízení |  | 0
PS | 580.11.01 | Úprava a doplnění kabelizace
800 |  | Objekty úpravy území |  | 0
SO | 810.11.01 | Příprava území
SO | 820.11.01 | Kácení dřevin
SO | 840.11.01 | Náhradní výsadba
900 |  | Ostatní objekty |  | 0
SO | 910.11.01 | Kravaře ve Slezsku – Opava východ, most ev. km 26,673 zrušení
SO | 910.11.02 | Kravaře ve Slezsku – Opava východ, most ev. km 26,880 zrušení
V …………….. dne …………..
ve funkci
oprávněná osoba k podpisu nabídky za uchazeče

## Obecné technicko-funkční požada
Obecné technicko-funkční požadavky
Jsou přístupné po dvojitém kliknutí na níže uvedenou ikonu ve Word dokumentu.

## Požadavky na výkon nebo fukci
POŽADAVKY NA VÝKON A FUNKCI |  |  | Cena celkem: | 0
Rekapitulace dat pro tvorbu nabídkové ceny stavby
Položka | Název položky | Popis položky | Poznámka | Cena za položku [Kč]
000 | Objekty přípravy staveniště
SO071.11.01 | Provizorní přístupové komunikace | Vzhledem k omezenému přístupu k místu stavby mostní estakády a nevhodným parametrům stávajících cest bude navrženo a realizováno dočasné přístupové napojení pro potřeby výstavby. Účelem těchto komunikací je umožnit bezpečný a kapacitní příjezd stavební techniky a dopravu stavebních materiálů na staveniště v inundačním území. Komunikace budou navrženy s ohledem na únosnost pro těžkou techniku, minimalizaci zásahů do území a zajištění plynulého a odděleného provozu vůči stávajícím dopravním trasám. Přístupové komunikace budou: • dočasné, demontovatelné po dokončení stavebních prací, • trasovány mimo aktivní zónu Qaktv, pokud to bude technicky možné, • vybudovány z recyklovatelných a ekologicky přijatelných materiálů (např. štěrkodrť, panely), • zohledněny z hlediska ochrany přírody, vodních toků a stávajících porostů, • po dokončení stavby rekultivovány do původního stavu nebo podle dohody s vlastníky pozemků. Součástí dokumentace bude návrh dopravního řešení včetně dočasného dopravního značení, dočasného odvodnění staveniště a příjezdových napojení, stejně jako vymezení dotčených parcel a případného záběru do zemědělského půdního fondu (ZPF) a pozemků třetích osob.
SO074.11.01 | Provizorní manipulační plochy | V bezprostředním okolí stavby estakády budou navrženy a zřízeny provizorní manipulační a montážní plochy, které umožní technologicky bezpečné a efektivní provádění montážních prací. Tyto plochy budou využívány zejména pro složení a předmontáž nosných prvků mostní konstrukce, manipulační operace s těžkou technikou, uskladnění a přípravu prefabrikovaných částí a další činnosti nezbytné pro přesné osazení mostních polí do projektované polohy. Součástí objektu je také silniční mostní provizorium pro překonán řeky Opavy s uvažovanou délkou 25 m. Přístup po pozemních komunikacích ze strany od Malých Hoštic je spíše pro menší techniku z důvodu směrových poměrů vedení komunikací vlivem okolní zástavby, stávajících sítí a protipovodňového valu. Manipulační plochy budou: • dočasného charakteru, navržené s dostatečnou únosností pro těžké zdvihací a montážní prostředky (např. jeřáby, mobilní techniku), • zpevněné štěrkodrtí, panely nebo jinými recyklovatelnými materiály, umožňujícími demontáž a rekultivaci po dokončení stavby, • navrženy s ohledem na inundační charakter území, minimalizující zábor do Qaktv a zajišťující provoz i při zvýšené hladině podzemní vody, • řešeny v koordinaci s přístupovými komunikacemi a stavební logistikou. Součástí dokumentace bude technologické schéma rozmístění a rozsahu ploch, včetně řešení odvodnění, případné ochrany proti znečištění a návrhu postupu odstranění a obnovy vegetace nebo původního povrchu.
110 | Objekty kolejového svršku a spodku
SO111.11.01 | Kravaře ve Slezsku – Opava východ, železniční svršek | V rámci stavby dojde k rekonstrukci železničního svršku v úseku Kravaře ve Slezsku – Opava východ, v rozsahu dotčeném změnou nivelety dráhy a výstavbou nové mostní estakády. Výškové vedení trati bude upraveno, přičemž mezi přejezdem P7870 a silničním nadjezdem I/11 dojde ke zdvihu nivelety, který v místě přemostění řeky Opavy dosáhne přibližně +1,0 m. Rekonstruovaný svršek bude proveden kompletně z nového materiálu v soustavě S49, tj.: • kolejnice typu 49 E1, • betonové předpjaté pražce B91 S2 (nebo rovnocenné), • pružné bezpodkladnicové upevnění (typ W14 nebo obdobné), • nové kolejové lože z certifikovaného drceného kameniva frakce 31,5/63 mm. Po provedení nové skladby bude trať v rekonstruovaném úseku podrobena technologické konsolidaci, následované výškovou a směrovou úpravou GPK dle projektovaných parametrů. Bude rovněž provedena úprava a přeložka dotčené výstroje trati, včetně napojení kabelizace, styčných prvků. Konstrukce svršku bude odpovídat třídě zatížení TTZ C3, s návrhovou rychlostí odpovídající stávajícímu traťovému profilu. Vše bude navrženo v souladu s ČSN 73 6360, TSI INF a předpisy Správy železnic.
SO112.11.01 | Kravaře ve Slezsku – Opava východ, železniční spodek | Součástí stavby je rekonstrukce železničního spodku v celém rozsahu nově navrženého železničního svršku, mimo délku mostních objektů. Konstrukční řešení spodku bude navrženo na základě podrobného geotechnického průzkumu, jehož rozsah a hloubka budou přizpůsobeny charakteru násypového tělesa a požadované únosnosti pláně. Vzhledem k vedení trati převážně na násypu, bude odvodnění řešeno příčným sklonem pláně, bez nutnosti zřizování drenážních trativodů, pokud geotechnické podmínky neprokážou opak. Konstrukce pláně a přechodových oblastí bude navržena s důrazem na dostatečnou odolnost vůči klimatickým vlivům, minimalizaci sedání a zajištění stability násypu po celou dobu životnosti konstrukce. V místech přechodu mezi zemním tělesem a mostní estakádou bude železniční spodek zesílen přechodovou konstrukcí, která zajistí plynulý přenos zatížení a omezí účinky rozdílných sedání. V případě potřeby bude navrženo i zlepšení únosnosti podloží (např. geosyntetiky, výměnou nevhodného materiálu, apod.). Řešení bude v souladu s požadavky ČSN EN 1997-1, předpisem SŽ S4 – Železniční spodek, a dalšími technickými normami a specifikacemi správce infrastruktury.
140 | Objekty mostů, propustků, zdí a konstrukcí
SO141.11.01 | Kravaře ve Slezsku – Opava východ, most ev. km 26,783 | V rámci stavby bude navržena a realizována vícepolová mostní estakáda, jejíž hlavní mostní pole přemosťuje vodní tok Opava. Hlavní nosná konstrukce bude řešena jako ocelová konstrukce s dolní mostovkou, doplněná o přilehlá mostní pole menšího rozpětí, která zajistí plynulý a hydraulicky efektivní průtok vody v inundačním území, včetně extrémních průtoků. Konstrukce mostu bude navržena s důrazem na: • minimalizaci stavební výšky, s ohledem na výškové vedení železniční trati a průtočné profily pod objektem, • snadnou údržbu a dlouhodobou spolehlivost, minimalizaci počtu ložisek a dalších údržbových prvků, • hydraulickou optimalizaci podpěr, jejichž tvar i umístění budou řešeny tak, aby nedocházelo k tvorbě nánosů a ke zhoršení průtočných poměrů. Založení podpěr bude hlubinné, návrh bude proveden na základě výsledků geotechnického průzkumu, s důrazem na únosnost a stabilitu v inundačním prostředí s vysokou hladinou podzemní vody. Konstrukční řešení bude přizpůsobeno podmínkám území, charakteru prostoru pod mostními poli a bude optimalizováno na základě hydrotechnického výpočtu. Mostní konstrukce bude navržena tak, aby: • odpovídala zatížitelnosti min. D4/120, případně D2/160, dle předpisu SŽ S5/1, • splňovala požadavky normy ČSN EN 1991-2 ed. 2 (Zatížení mostů dopravou), • zajistila volnou mostní průjezdnost VMP min. 2,5 m, • umožnila zachování či úpravu stávající infrastruktury (např. vedení sítí, přístupové cesty, příp. migrační koridory), v koordinaci s místní samosprávou a dotčenými orgány. Veškeré konstrukce budou navrženy s ohledem na dlouhodobou provozuschopnost železniční dopravy a klimatickou odolnost včetně extrémních povětrnostních podmínek a zvýšené hladiny řeky.
180 | Vodohospodářské objekty
SO181.11.01 | Ochrana kanalizace SmVaK | V prostoru podél železniční tratě ve směru na Opavu se nachází stávající dešťová kanalizace společnosti SmVaK Ostrava a.s., která ústí do koryta řeky Opavy. Vzhledem k plánovaným stavebním činnostem na železničním spodku a mostní estakádě, a zejména k nutnosti pojezdu a manipulace těžkou stavební technikou v prostoru nad kanalizačním vedením, bude nutné zajistit její dočasnou ochranu po dobu výstavby. Ochrana kanalizace bude provedena tak, aby bylo: • zajištěno mechanické zabezpečení potrubí proti statickému i dynamickému zatížení, • zabráněno poškození konstrukce kanalizace, deformaci, průhybu či porušení těsnosti, • zajištěno zachování plné provozuschopnosti sítě po celou dobu výstavby i po jejím ukončení. Předběžně se uvažuje o zpevnění povrchu nad trasou kanalizace pomocí štěrkových vrstev, panelových prvků nebo roznášecí konstrukce. Konkrétní technické řešení bude určeno na základě koordinace s vlastníkem kanalizační sítě, přičemž projektant je povinen: • vyžádat si aktuální data o trase, hloubce a parametrech kanalizace, • navrhnout způsob ochrany s ohledem na zatížení stavebními mechanismy, • projednat návrh se správcem sítě a zapracovat jeho závazné požadavky do dokumentace. Veškeré zásahy do prostoru kanalizace musí být v souladu s provozními podmínkami SmVaK, příslušnou legislativou a technickými normami pro ochranu inženýrských sítí.
190 | Ostatní objekty technické infrastruktury
SO191.11.01 | Přeložka a ochrana VO | Podél cyklostezky je vedeno veřejné osvětlení. Poloha cyklostezky bude v průběhu stavby využívána jako přístupová komunikace a je nutné cyklostezku provizorně upravit na příjezdovou komunikaci ke stavbě a tedy ji také rozšířit. Veřejné osvěltení je vedeno na vnitřní straně směrového oblouku a bude tak nutné jej dočasně přeložit a ochránit pro umožnění průjezdu staveništní techniky a materiálu ke stavbě. Po dokončení stavby bude veřejné osvětlení přeloženo do původní polohy. Bude nutné projednání technického řešení s vlastníkem veřejného osvětlení, veškeré návrhy budou v souladu s technickými normami, přepdisy a standardy vlastníka osvětlení.
SO191.11.02 | Přeložka nadzemního vedení VN ČEZ Distribuce | V místě zdvihu koleje kříží trať nadzemní vedení VN společnosti ČEZ Distribuce. Jedná se o místo mezi stávajícími mostními objekty ve směru k městu Opava. S ohledem na žádoucí zdvih nivelety koleje je uvažováno s přeložkou vedení do vyhovující výšky nad úroveň nové nivelety koleje. Technické specifikace projektové dokumentace a následné technické zhotovení samotné přeložky bude projednáno s vlastníkem nadzemmního vedení - společností ČEZ Distribuce a bude postupováno v souladu s pravidly a požadavky správce. Nový výška nadzemního vedení musí být vyhovující všem normám a předpisům pro křížení dráhy s inženýrksými sítěmi. Zárveň založení nadzemního vedení musí být vyhovující pro umístění v ohrožené oblasti povodněmi a musí zajistit dlouhodobou stabilitu a odolnost proti účinkům vody a jiných povětrnostních vlivů.
400 | Zabezpečovací zařízení
PS420.11.01 | Úprava zabezpečovací kabelizace | V rámci stavby bude provedena úprava stávající kabelizace zabezpečovacího zařízení, která byla poškozena povodní v roce 2024. Jedná se o úsek mezi přejezdem P7870 a mostní estakádou, kde bude nutno nahradit a obnovit kabelová vedení, zajišťující funkčnost traťového zabezpečovacího systému. Konkrétně bude řešena: • obnova závislostního kabelu 30p1,0 a 3XN0,8, • napojení na počítací bod KOV2-1 a zajištění plné funkce systému. Nová kabelizace bude vedena v souladu s požadavky na: • odolnost vůči zaplavení, mechanickému poškození a elektromagnetickému rušení, • součinnost s přeložkami a úpravami železničního spodku a svršku, zejména ve vztahu k estakádě. Přesné vedení trasy, hloubka uložení a způsob ochrany budou součástí projektové dokumentace, přičemž projektant musí zohlednit: • požadavky správce infrastruktury (SŽ), • proveditelnost v podmínkách inundačního území. Po realizaci bude provedena úplná obnova zapojení a ověření funkce zabezpečovacího zařízení včetně měření a přezkoušení.
500 | Sdělovací zařízení
PS580.11.01 | Úprava a doplnění kabelizace | V rámci sdělovacího zařízení je dle zadání požadováno v místě výkopu položit 3x HDPE trubku a realizovat optickou kabelizaci v souladu s TS 1/2022-SZ „Optické kabely a jejich příslušenství v přenosové síti státní organizace Správa železnic, vydání II“. Pouhá pokládka v rozsahu výkopových prací spojených s úpravou povodněmi zasaženého úseku nebude zcela dostačující. Současný stav kabelizace i v navazujícím úseku je také nevyhovující. V úseku Opava východ – Kravaře ve Slezsku je omezená, a dnes již kapacitně nevyhovující, datová konektivita pro IP sdělovací zařízení. Ze ŽST Kravaře ve Slezsku je datový přenos do ŽST Opava východ zajištěn pomocí dvou samostatných modemových traktů po metalickém kabelu TK 5XN0,8. Traťový kabel je již plně obsazen, bez rezerv (volných párů) a v některých úsecích je pouze konstrukce TCEPKPFLE (kabel položen kabelovým pokladačem), stáří tohoto kabelu je cca 25 let. V úseku od Opavy východ až po přejezd P7871 v km 27,437 je položena pouze jedna HDPE trubka, dále pak po přejezd P7868 v km 24,342 není žádná HDPE trubka a v navazujícím úseku do ŽST Kravaře ve Slezsku jsou položeny dvě HDPE trubky (modrá, černá). Vzhledem k výše popsanému stavu projektant navrhuje pokládku nové kabelizace v souladu s TS 1/2022-SZ, vydání II, v úseku Opava východ – přejezd P7868 v km 24,342. V tomto úseku budou položeny tři HDPE trubky (modrá, černá, fialová) a traťový kabel TCEPKPFLEZE 5XN0,8. Položená traťová kabelizace bude u přejezdu P7868 v km 24,342 napojena na stávající kabelizaci (2x HDPE a TK 5XN0,8) ve směru ŽST Kravaře ve Slezsku. V úseku Opava východ – Kravaře ve Slezsku bude touto pokládkou dosaženo celistvé HDPE trubky, která umožní instalaci optického kabelu DOK 72 vl. SM. Optický kabel umožní vyšší datovou konektivitu a zároveň částečné uvolnění dnes plně obsazeného traťového kabelu.
800 | Objekty úpravy území
SO810.11.01 | Příprava území | V rámci přípravných prací bude provedena komplexní příprava území stavby, zejména v inundačním prostoru řeky Opavy, kde došlo během povodní v roce 2024 k nánosům sedimentů, splavenin a poškození terénu. Cílem je zajištění bezpečného a přístupného prostředí pro následné stavební činnosti, a to jak pro výstavbu mostní estakády, tak pro zřízení provizorních komunikací a manipulačních ploch. Příprava území zahrnuje zejména: • odstranění zbylých nánosů a naplavenin po povodních, včetně odstranění zbytků konstrukcí, dřevin, pařezů a jiných překážek, • hrubé terénní úpravy – zarovnání a vyrovnání terénu pro zajištění bezpečného přístupu techniky, • vyčištění ploch určených pro příjezdové komunikace, skladové a montážní plochy v okolí budoucí estakády, • předběžné vytyčení inženýrských sítí a geodetická identifikace stávajících objektů. Práce budou provedeny v souladu s požadavky ochrany životního prostředí, s důrazem na minimalizaci zásahu do aktivní zóny, ochranu půdy a likvidaci vytěženého materiálu dle platných předpisů a směrnice SŽ SM096 – nakládání s odpady.
SO820.11.01 | Kácení dřevin | V rámci stavby bude provedeno kácení dřevin v nezbytném rozsahu dotčeném stavební činností, a to především v koridoru nové mostní estakády a navazujících rekonstruovaných částí žel. tělesa, podél kabelových tras směrem od Kravař ve Slezsku do žst. Opava východ, v prostoru plánovaných příjezdových komunikací, manipulačních ploch a dalších zařízení staveniště. Kácení bude navrženo s důrazem na minimalizaci zásahu do stávající vegetace a bude provedeno v souladu se zákonem č. 114/1992 Sb., o ochraně přírody a krajiny, v platném znění. Konkrétní rozsah kácení: • bude upřesněn v rámci projektové dokumentace na základě skutečného zaměření a zohlednění technických potřeb stavby, • bude předmětem jednání s orgány ochrany přírody a vlastníky pozemků, • bude doložen potřebnými povoleními pro kácení. Po ukončení stavebních prací bude navržena náhradní výsadba nebo ekologická rekultivace dle požadavků dotčených orgánů, případně bude plnění této povinnosti řešeno formou finanční náhrady.
SO840.11.01 | Náhradní výsadba | Na základě vydaných stanovisek ke kácení dřevin a požadavky dotčených orgánů bude navržena náhradní výsadba.
900 | Ostatní objekty
SO910.11.01 | Kravaře ve Slezsku – Opava východ, most ev. km 26,673 zrušení | Dojde k odstranění mostu v ev. km 26,673 z důvodu jeho náhrady estakádou. Most bude zdemolován jako objekt a bude vyřazen z evidence.
SO910.11.02 | Kravaře ve Slezsku – Opava východ, most ev. km 26,880 zrušení | Dojde k odstranění mostu v ev. km 26,880 z důvodu jeho náhrady estakádou. Most bude zdemolován jako objekt a bude vyřazen z evidence.

## SO9898
| SOPS/PR/2024 |  |  |  | SOUPIS PRACÍ / ROZPOČET | [5 empty] | SO 999.98.98
| Stavba: |  |  |  | Rekonstrukce úseku tratě Opava východ - Kravaře ve Slezsku |  |  | CELKEM: |  | 0
| SO/PS: |  | SO 999.98.98 |  | Všeobecný objekt
| Kategorie monitoringu: |  |  | D.9.8 | SO 98-98 – Všeobecný objekt |  |  | Klasifikace SO/PS:
| Stupeň dokumentace: |  |  | Stádium 3 | Projektová dokumentace (DOS/DSP) |  |  | ISPROFIN: |  | 5813520103
| Majetek: |  |  | SŽ s.o. |  |  |  | Označení (S-kód):
| Zahájení realizace SO/PS: |  |  |  | Zpracovatel: |  |  | Cenová úroveň: |  | 2025
| Ukončení realizace SO/PS. |  |  |  | Obchodní název firmy/společnosti, v případě fyzické osoby podnikající IČO | Titul Jméno Příjmení |  | Datum zpracování:
| Rekonstrukce úseku tratě Opava východ - Kravaře ve Slezsku | [8 empty] | ISPROFIN: | 5813520103
| Poř. číslo | Kód položky | Varianta | Cenová soustava | Název položky/dílu | MJ | Množství | Jednotková hmotnost | Celková hmotnost | Cena
[10 empty] | Jednotková | Celkem
D | Díl: | 1 |  |  | Dokumentace stavby
P | 1 | VSEOB001 |  | R-položka | Dokumentace skutečného provedení stavby, geodetická část | KPL | 1 |  |  |  | 0
PP |  |  |  |  | Vypracování vybrané části dokumentace skutečného provedení (DSPS)
VV |  |  |  |  | v předepsaném rozsahu a počtu dle VTP a ZTP
TS |  |  |  |  | Položka zahrnuje veškeré činnosti nezbytné k vypracování dokumentace skutečného provedení stavby dle SOD na zhotovení stavby podle směrnice SŽ SM011 Dokumentace staveb Správy železnic, státní organizace a dle požadavků VTP a ZTP. Jedná se o souhrn činností zahrnujících vyhotovení geodetické části dokumentace skutečného provedení stavby, která mimo jiné zahrnuje geodetické měření, zapracování všech změn během výstavby, geometrické plány pro zápis vlastnických a jiných věcných práv do katastru nemovitostí, výsledné měřící protokoly, aktuální údaje apod. Zhotovitel bude postupovat dle požadavků na obsahovou náležitost této části DSPS, která je uvedená v interním předpisu Objednatele - SŽ SM011 Dokumentace staveb Správy železnic, státní organizace. Položka zahrnuje odevzdání dokumentace v předepsaném počtu v listinné i elektronické formě uvedeném v ZTP a VTP.
P | 2 | VSEOB002 |  | R-položka | Dokumentace skutečného provedení stavby, technická část | KPL | 1 |  |  |  | 0
PP |  |  |  |  | Vypracování vybrané části dokumentace skutečného provedení (DSPS)
VV |  |  |  |  | v předepsaném rozsahu a počtu dle VTP a ZTP
TS |  |  |  |  | Položka zahrnuje veškeré činnosti nezbytné k vypracování dokumentace skutečného provedení dle SOD na zhotovení stavby podle směrnice SŽ SM011 Dokumentace staveb Správy železnic, státní organizace a dle požadavků VTP a ZTP. Jedná se o souhrn činností zahrnujících vyhotovení dokumentace skutečného provedení stavby v předepsaném počtu v listinné i elektronické formě. Zhotovitel bude postupovat dle požadavků na obsahovou náležitost této části DSPS, která je uvedená v interním předpisu Objednatele - SŽ SM011 Dokumentace staveb Správy železnic, státní organizace.
P | 3 | VSEOB003 |  | R-položka | Dokumentace skutečného provedení stavby, dokladová část | KPL | 1 |  |  |  | 0
PP |  |  |  |  | Vypracování vybrané části dokumentace skutečného provedení (DSPS)
VV |  |  |  |  | v předepsaném rozsahu a počtu dle VTP a ZTP
TS |  |  |  |  | Položka zahrnuje veškeré činnosti nezbytné k vypracování dokumentace skutečného provedení dle SOD na zhotovení stavby dle směrnice SŽ SM011 Dokumentace staveb Správy železnic, státní organizace a dle požadavků VTP a ZTP. Jedná se o souhrn činností zahrnujících doložení dokladů a podkladů pro předání stavby a její kolaudace v předepsané formě a počtu v listinné i elektronické formě. Zhotovitel bude postupovat dle požadavků na obsahovou náležitost této části DSPS, která je uvedená v interním předpisu Objednatele - SŽ SM011 Dokumentace staveb Správy železnic, státní organizace.
W | Součet | za Díl |  |  | Dokumentace stavby | [5 empty] | 0
D | Díl: | 2 |  |  | Ostatní
P | 4 | VSEOB004 |  | R-položka | ES prohlášení o ověření subsystému | KPL | 1 |  |  |  | 0
PP |  |  |  |  | Zajištění vydání ES Certifikátu o ověření
VV |  |  |  |  | v předepsaném rozsahu a počtu dle VTP a ZTP
TS |  |  |  |  | Položka zahrnuje veškeré činnosti nezbytné k zajištění vydání platného ES prohlášení o ověření subsystému notifikovanou osobou ve stádiu realizace v souhrnu pro objekty technologické a stavební části. Položka zahrnuje všechny nezbytné práce, náklady a zařízení včetně všech doprav a pomocného materiálu nutných pro uskutečnění dané činnosti.
P | 5 | VSEOB005 |  | R-položka | Osvědčení o bezpečnosti před uvedením do provozu | KPL | 1 |  |  |  | 0
PP |  |  |  |  | Zajištění vydání osvědčení o bezpečnosti před uvedením do provozu.
VV |  |  |  |  | v předepsaném rozsahu a počtu dle VTP a ZTP
TS |  |  |  |  | Položka zahrnuje veškeré činnosti nezbytné k zajištění vydání zprávy o posouzení bezpečnosti dle prováděcího nařízení Komise (EU) č. 402/2013 ze dne 30. dubna 2013 o společné bezpečnostní metodě pro hodnocení a posuzování rizik a požadavky Drážního úřadu. Položka zahrnuje všechny nezbytné práce, náklady a zařízení včetně všech doprav a pomocného materiálu nutných pro uskutečnění dané činnosti.
P | 6 | VSEOB006 |  | R-položka | Geodetické práce v rámci geodetické vytyčovací sítě stavby | KPL | 1 |  |  |  | 0
PP |  |  |  |  | Souhrn geodetických činností při zřizování a vedení bodů geodetické vytyčovací sítě stavby
VV |  |  |  |  | v předepsaném rozsahu a počtu dle VTP a ZTP
TS |  |  |  |  | Položka zahrnuje náklady na měřické činnosti v rámci zřizování a vedení bodů geodetické vytyčovací sítě stavby, především pak kontrolu a ověření vytyčovací sítě, měřické práce při zřízení, překládání, obnově a doplnění bodů vytyčovací sítě, včetně výpočetních a dokumentačních činností. Zřízení a vedení bodů geodetických mikrosíti je součástí nákladů příslušných stavebních objektů, pro které je v projektu stanoveno jejich vybudování a není součástní nákladu této položky.
P | 7 | VSEOB007 |  | R-položka | Publicita stavby pro národní financování | KPL | 1 |  |  |  | 0
PP |  |  |  |  | Zajištění propagace stavby dle ZTP pro národní financování
VV |  |  |  |  | "v předepsaném rozsahu a počtu dle ZTP " Celkem 1 = 1,000 [B]
TS |  |  |  |  | Položka zahrnuje veškeré činnosti nezbytné pro zajištění publicity stavby z národních zdrojů. Detailně jsou specifikace požadavků na publicitu uvedené v ZTP.
P | 8 | VSEOB008 |  | R-položka | Nájmy hrazené zhotovitelem stavby | KPL | 1 |  |  |  | 0
PP |  |  |  |  | popis položky
VV |  |  |  |  | v předepsaném rozsahu a počtu dle VTP a ZTP
TS |  |  |  |  | Pronájmy pozemků pro účely stavby v období dle harmonogramu stavby - včetně všech příslušných poplatků vyplývajících z užívání pozemků.
| Součet | za Díl |  |  | Ostatní | [5 empty] | 0
Vložit
položku
Součet za Díl
včetně přepočítání Dílu
Vložit
Díl
Note on I3: Vložení nové položky: pro přidání další položky umístěte kurzor do sloupce "B" pod poslední řádek předešlé položky, nebo pod začátek následného dílu a spusťte "Vložení položky". Chcete-li přidat další položku k uzavřenému Dílu, umístěte kurzor do sloupce "B", a to buď na číslo položky, před kterou chcete položku přidat, nebo na řádek se součtem dílu a spusťte "Vložení položky". Po přidání položky do již uzavřeného Dílu musí být Díl znovu přepočítán
Note on J3: Vložení nového Dílu: nový Díl bude vytvořen až po uzavření předešlého Dílu součtem. Díly nesmí mít shodné číslování ani názvy. Pro vložení nového Dílu umístěte kurzor do sloupce "B" pod poslední řádek položky "Součet za díl" a spusťte "Vloži Díl" nebo požijte klávesovou zkratku "ctrl a".
Note on K3: Uzavření a součet Dílu: položky rozpočtu musí být zařazené do samostatně očíslovaných Dílů. Každý rozpočet musí mít minimálně jeden Díl, který je ukončen řádkem "Součet za Díl" Před vytvoření nového Dílu musí být předchozí Díl vždy uzavřen součtem za Díl. Pro součet za Díl umístěte kurzor do sloupce "B" pod poslední řádek poslední položky v Dílu a spusťte "Součet za Díl". Chcete-li přepočítat Díl po dodatečném přidání položky do již uzavřeného Dílu, umístěte kurzor do sloupce "B" se součtem za daný Díl a spusťte "Součet za Díl". Po přidání položky do již uzavřeného Dílu musí být Díl vždy znovu přepočítán. Nový Díl bude vytvořen až po uzavření předešlého Dílu součtem. Díly nesmí mít shodné číslování ani názvy.
Note on E4: Vybrat kategorii dle seznamu E.1.1.1 Železniční svršek E.1.1.2 Železniční spodek E.1.2 Nástupiště E.1.3 Železniční přejezdy E.1.4 Mosty, propustky, zdi E.1.5 Ostatní inženýrské objekty E.1.6 Potrubní vedení E.1.7 Železniční tunely E.1.8 Pozemní komunikace E.1.9 Kabelovody, kolektory E.1.10 Protihlukové objekty E.2 Pozemní stavební objekty E.3.1 Trakční vedení E.3.2 Napájecí stanice (měnírna, trakční transformovna) – stavební část E.3.3 Spínací stanice – stavební část E.3.4 Ohřev výměn (elektrický - EOV, plynový - POV) E.3.5 Elektrické předtápěcí zařízení (EPZ) E.3.6 Rozvodny vn, nn, osvětlení a dálkové ovládání odpojovačů E.3.7 Ukolejnění kovových konstrukcí E.3.8 Vnější uzemnění E.3.9 Ostatní kabelizace D.1 Železniční zabezpečovací zařízení D.2 Železniční sdělovací zařízení D.3 Silnoproudá technologie včetně DŘT D.4 Ostatní technologická zařízení
Note on I4: Klasifikace pro zatřídění stavebních a inženýrských objektů (viz Portál veřejných zakázek MMR): Struktura klasifikace: 1. až 3. místo obor 4. místo skupina 5. místo podskupina 6. místo konstrukčně materiálová charakteristika 7. místo druh stavební akce
Note on K4: 1. až 3. místo obor: obory stavebních objektů: 801 Budovy občanské výstavby 802 Haly občanské výstavby 803 Budovy pro bydlení 811 Haly pro výrobu a služby 812 Budovy pro výrobu a služby 813 Věže, stožáry a komíny 814 Nádrže a jímky čistíren vod a ostatní pozemní nádrže, jímky zásobníky a jámy 815 Objekty pozemní zvláštní 817 Objekty jaderných zařízení 821 Mosty 822 Komunikace pozemní a letiště 823 Plochy a úpravy území 824 Dráhy kolejové 825 Objekty podzemní (mimo důlní) 826 Objekty podzemní důlní 827 Vedení trubní dálková a přípojná 828 Vedení elektrická a dráhy visuté 831 Hydromeliorace 832 Hráze a objekty na tocích 833 Nádrže na tocích, úpravy toků a kanály obory stavebních prací výrobní povahy: 838 Práce stavební při budování technologických zařizení 839 Práce výrobní povahy ve stavebnictví
Note on L4: povinné: 4. místo skupina volitelné v případě, že lze zařadit: 5. místo podskupina 6. místo konstrukčně materiálová charakteristika 7. místo druh stavební akce
Note on E5: Vybrat stádium dle seznamu: Nejčastěji se zpracovává rozpočet ve Stádiu 3 jako rozpočet jednotlivých SO a PS v rozsahu oceněných soupisů prací dle požadavků vyhlášky č. 169/2016 Sb. V případě, že je podkladem pro výběr zhotovitele na realizaci díla dokumentace ve Stádiu 2 - DUR (tj. v případě staveb kdy projektovou dokumentaci ve stádiu 3 zpracovává zhotovitel stavby), jsou rozpočty jednotlivých SO a PS zpracované ve Formulářích SOPS stádia 3 jako podklad pro sestavení souhrnného rozpočtu a určení předpokládané hodnoty zakázky pro další stádia. V Řádku se uveden, že se jedná o Stádium 2.
Note on F6: Jiný vlastník SO/PS než SŽDC v přípdě jiného vlastníka SO/PS než SŽDC, tj. v případě, že je uvedeno "Ostatní" v položce "Majetek" bude doplněn vlastník daného SO/PS (např. ČD a.s., PRE as.s, Veolie atd).
Note on C10: Třídící kód položky dle použité cenové soustavy. V případě, že pro činnosti nejsou v použité cenové soustavě odpovídající položky, budou pro dané činnosti vytvořené nové samostatné položky (R-položky) s označením na první pozici R a číselným pořadím položky. (např. R123) detailně viz Směrnice SŽDC č. 20 kap. 3.4.4.
Note on D10: Číselné označení varianty položky v jednom Díle. Vyplní se v případě, že v jednom Díle je použitá položka se shodným třídícím kódem víc než jednou. Když je jeden druh činnosti se shpdným třídícím kódem zařazen v jednom Díle víckrát bude pro účely následného zprcování očíslován počet použití dané položky v Díle vzestupnou číselnou řadou (1, 2 ,3...).
Note on E10: Prioritně bude použita cenová soustava OTSKP. v případě, že není v dané cenové soustavě položka zohledňující danou činnost, je možné použít jinou volně dostupnou cenovou soustavu, ke které je zajištěný neomezený dálkový přístup, za podmínek dodržení požadavků vyhlášky č.169/2016 Sb. V případě individuální položky neuvedené v dané senové soustavě bude uvedeno R-položka. detailně viz Směrnice SŽDC č. 20 kap. 3.4.3 a 3.4.4
Note on H10: Množství v položce bude zaokrouhledno na 3 desetinná místa.
Note on K12: Jednotková cena bude zaokrouhledná na 2 desetinná místa.
Note on F14: Povinná položka
Note on F15: Doplnění názvu položky upřesňující popis dané položky.
Note on F16: Způsob stanovení množství položky, nebo odkaz na příslušnou přílohu dokumentace.
Note on F17: Technická specifikace položky : základní text bude dle potřeby doplněn o požadavky zohledňující specifický charakter stavby.
Note on F18: Povinná položka
Note on F20: Způsob stanovení množství položky, nebo odkaz na příslušnou přílohu dokumentace.
Note on F21: Technická specifikace položky : základní text bude dle potřeby doplněn o požadavky zohledňující specifický charakter stavby.
Note on F22: Povinná položka
Note on F24: Způsob stanovení množství položky, nebo odkaz na příslušnou přílohu dokumentace.
Note on F25: Technická specifikace položky : základní text bude dle potřeby doplněn o požadavky zohledňující specifický charakter stavby.

## Příprava D&B
| SOPS/PR/2024/04 |  |  |  | SOUPIS PRACÍ / ROZPOČET | [5 empty] | Příprava D&B
| Stavba: |  | ='Rekapitulace ceny Díla'!C1 |  |  |  |  | CELKEM: |  | 0
| SO/PS: |  | Příprava D&B |  | Náklady na související činnosti zajišťované zhotovitelem stavby pro režim stavby D&B na projektové práce před zahájením realizace
| Kategorie monitoringu: |  |  | D.9.8 | D&B |  |  | Klasifikace SO/PS:
| Stupeň dokumentace: |  |  | Stádium 3 | Projektová dokumentace (DOS/DSP) |  |  | ISPROFIN: |  | 5813520103
| Majetek: |  |  | SŽ |  |  |  | Označení (S-kód):
| Zahájení realizace SO/PS: |  |  |  | Zpracovatel: |  |  | Cenová úroveň: |  | 2025
| Ukončení realizace SO/PS. |  |  |  | Obchodní název firmy/společnosti, v případě fyzické osoby podnikající IČO | Titul Jméno Příjmení |  | Datum zpracování:
| 0 | [8 empty] | ISPROFIN: | 5813520103
| Poř. číslo | Kód položky | Varianta | Cenová soustava | Název položky/dílu | MJ | Množství | Jednotková hmotnost | Celková hmotnost | Cena
[10 empty] | Jednotková | Celkem
D | Díl: | 1 |  |  | Dokumentace stavby
P | 1 | D&B001 |  | R-položka | Geodetické práce a mapové podklady | KPL | 1 |  |  |  | 0
PP |  |  |  |  | Práce prováděné pro zpracování projektových dokumentací
VV |  |  |  |  | v předepsaném rozsahu a dle VTP a ZTP
TS |  |  |  |  | Uvádí se náklady na geodetické práce a pořízení mapových podkladů nezbytných pro zpracování projektových dokumentací. Jedná se o náklady na mapové podklady SŽG vztahujících se k dané stavbě zahrnující např.: náklady na pořízení katastrálních map, ortofoto mapových podkladů, speciálních map. V položce jsou zahrnuté také náklady na zaměření stávajícího stavu prováděného zhotovitelem dokumentace. Pokud nejsou náklady na danou činnost vyčleněné zvlášť v rámci příslušných SOD, avšak jsou předmětem plnění dané zakázky (tj. jsou součástí celkových nákladů zahrnutých do zpracované dokumentace), samostatně se nevyčleňují a zpětně se procentní sazbou nevyčíslují.
P | 2 | D&B002 |  | R-položka | Geotechnický průzkum | KPL | 1 |  |  |  | 0
PP |  |  |  |  | Práce prováděné pro zpracování projektových dokumentací
VV |  |  |  |  | v předepsaném rozsahu a počtu dle PROJEKT INŽENÝRSKOGEOLOGICKÉHO PRŮZKUMU 2024 viz ZP
TS |  |  |  |  | Uvádí se náklady na geotechnický průzkum pro projektovou přípravu, v rozsahu požadavků interních předpisů SŽDC se zohledněním charakteru stavby a požadavků vzešlých z průzkumných prací prováděných v rámci předprojektové přípravy. Zahrnuje také náklady pro zajištění podkladů pro na hydrogeologické posouzení stavby, návrh technologie výstavby a posouzení stability a deformací zemního tělesa. U staveb s převládajícím charakterem geotechnické činnosti (např. stavby sanace skal, zajištění stability svahů, podzemní stavby), lze náklady na průzkumné práce zahrnující geotechnický průzkum stanovit individuálně. Pokud nejsou náklady na danou činnost vyčleněné zvlášť v rámci příslušných SOD, avšak jsou předmětem plnění dané zakázky (tj. jsou součástí celkových nákladů zahrnutých do zpracované dokumentace), samostatně se nevyčleňují a zpětně se procentní sazbou nevyčíslují.
P | 3 | D&B003 |  | R-položka | Ostatní průzkumné práce | KPL | 1 |  |  |  | 0
PP |  |  |  |  | Práce prováděné pro zpracování projektových dokumentací - hydrotechnické posouzení
VV |  |  |  |  | v předepsaném rozsahu a počtu dle VTP a ZTP
TS |  |  |  |  | Uvádí se náklady na ostatní průzkumné práce, které jsou nezbytné pro projektovou přípravu (např. stavebně technický průzkum, pedologický průzkum, posouzení nebezpečných vlastností odpadů, biologický průzkum, pyrotechnický průzkum, radonový průzkum a jiné). Při stanovení nákladů procentní sazbou se jedná o celkové náklady za průzkumné práce. Popis zařazených nákladů musí být uvedený v poznámce pod listu 1A formuláře SR.
P | 4 | D&B004 |  | R-položka | Inženýrská činnost pro projektovou dokumentaci | KPL | 1 |  |  |  | 0
PP |  |  |  |  | Práce prováděné pro zpracování projektových dokumentací
VV |  |  |  |  | v předepsaném rozsahu a počtu dle VTP a ZTP
TS |  |  |  |  | Uvádí se náklady na inženýrskou činnost zajišťovanou pro projektovou dokumentaci stavby externě, mimo činnosti přímo zajišťované SŽDC dle Směrnice SŽDC č. 55[19] zahrnuté do nákladů v části A.1. Jedná se zejména o činnosti zahrnující zajištění podkladů pro komplexní veřejnoprávní projednání, včetně majetkoprávního vypořádání a ostatních činností, které jsou nutné k vydání stavebního povolení nebo ohlášení stavby dle požadavků zákona č. 183/2006 Sb.[4]. Pokud nejsou náklady na danou činnost vyčleněné zvlášť v rámci příslušných SOD, avšak jsou předmětem plnění dané zakázky (tj. jsou součástí celkových nákladů zahrnutých do zpracované dokumentace), samostatně se nevyčleňují a zpětně se procentní sazbou nevyčíslují.
P | 5 | D&B005 |  | R-položka | Projektová dokumentace pro povolení záměru (DPS) | KPL | 1 |  |  |  | 0
PP |  |  |  |  | vypracování projektové dokumentace pro ohlášení stavby
VV |  |  |  |  | v předepsaném rozsahu a počtu dle VTP a ZTP
TS |  |  |  |  | Uvádí se náklady na vypracování projektové dokumentace pro ohlášení stavby povolení - DOS viz kap. 1.22, která se zpracovává v rozsahu přílohy č. 4 vyhlášky č. 146/2008 Sb.[10] Jedná se o dokumentaci, která nezahrnuje dokumentaci pro provádění stavby viz A.2.2.4 V případě, že DOS bude podkladem pro výběr zhotovitele stavby, nebo v případě, že se zpracovává dokumentace pro společné povolení, musí být stanovení nákladů na dokumentaci pro provádění stavby provedeno individuálně (viz A.2.2.4). V SR můžou být uvedené náklady na zpracování DOS nebo DSP. V případě, že stavba jako celek nesplňuje svým charakterem podmínky zákona č. 183/2006 Sb.[4], pro ohlášení stavby, tj. část stavby bude vyžadovat stavební povolení a část ohlášení, budou náklady na projektovou dokumentaci zařazené do A.2.2.3. Pokud jsou, na základě příslušných smluvních ujednání, součástí projektové dokumentace pro ohlášení stavby i činnosti zařazené v kap. A.2.2.1, bez přesného rozčlenění nákladů za konkrétní činnosti, nebudou se tyto náklady zpětně samostatně rozčleňovat do příslušných kap. A.2.2.1 dle procentního členění.
P | 6 | D&B006 |  | R-položka | Projektová dokumentace pro provádění stavby (PDPS) | KPL | 1 |  |  |  | 0
PP |  |  |  |  | vypracování projektové dokumentace pro provádění stavby
VV |  |  |  |  | v předepsaném rozsahu a počtu dle VTP a ZTP
TS |  |  |  |  | Uvádí se náklady na vypracování projektové dokumentace pro provádění stavby – PDPS (viz kap. 1.25), která se zpracovává v rozsahu přílohy č. 6 vyhlášky č. 146/2008.[10] Jedná se o projektovou dokumentaci pro provádění stavby, které doplňuje a upřesňuje projektovou dokumentaci pro stavební povolení (viz A.2.2.3) do úplného obsahu stupně dokumentace pro provádění stavby. Jedná se o dopracování projektové dokumentace technologických části stavby, které nelze zpracovat bez znalosti konkrétních výrobků, nebo dodavatele technologického zařízení. Položka nezahrnuje náklady na realizační dokumentaci, která se v individuálních případech dopracovává samostatně jako součást dodávky stavby a je zahrnutá jako samostatná položka konkrétního SO nebo PS (viz kap.1.26 a 3.11). V případě, že bude nutné vypracovat dokumentaci pro provádění stavby k projektové dokumentaci pro ohlášení stavby, nebo k projektové dokumentaci pro stavební povolení (v případě, že nebyla její součástí), a to jak v rozsahu stavebně technické části, tak v rozsahu technologické části stavby, budou náklady na projektovou dokumentaci pro provádění stavby stanovené výpočtem procentní sazbou uvedenou v tabulce, následovně: A.2.2.4= % x [40% z (B.1.1.1 + B.2.1.1)]. 35/69 Příloha A k Směrnici č. 20 V příslušném řádku listu 1A formuláře SR v části „stanovení nákladů“ bude uvedeno „individuálně“. Informace, že se jedná o dopracování projektové dokumentace pro provádění celé stavby, se uvede v poznámce listu 1A formuláře SR.
P | 7 | D&B007 |  | R-položka | Dozor projektanta | KS | 1 |  |  |  | 0
PP |  |  |  |  | provádění autorského dozoru
VV |  |  |  |  | v předepsaném rozsahu a počtu dle VTP a ZTP
TS |  |  |  |  | Uvádí se prokazatelné náklady na provádění autorského dozoru, tyto náklady musí být samostatně vyčleněné jako součást SOD na projektové dokumentace. Předpokládané náklady na autorský dozor se dokladují v závislosti na druhu prací a předpokládané délce výstavby. Ve formuláři SR musí být uvedený předpokládaný počet hodin na činnosti autorského dozoru, který musí odpovídat rozsahu stavby a době výstavby.
P | 8 | D&B008 |  | R-položka | Osvědčení o shodě notifikovanou osobou v přípravě | KPL | 1 |  |  |  | 0
PP |  |  |  |  | popis položky
VV |  |  |  |  | v předepsaném rozsahu a počtu dle VTP a ZTP
TS |  |  |  |  | Uvádí se náklady na zajištění vydání platného ES prohlášení o ověření subsystému notifikovanou osobou podle Směrnice 2008/57/ES[12] ve stádiu přípravy stavby. Pokud nejsou náklady na danou činnost vyčleněné zvlášť v rámci příslušných SOD, avšak jsou předmětem plnění dané zakázky (tj. jsou součástí celkových nákladů zahrnutých do zpracované dokumentace), samostatně se nevyčleňují a zpětně se procentní sazbou nevyčíslují.
W | Součet | za Díl |  |  | Dokumentace stavby | [5 empty] | 0
Vložit
položku
Součet za Díl
včetně přepočítání Dílu
Vložit
Díl
Note on I3: Vložení nové položky: pro přidání další položky umístěte kurzor do sloupce "B" pod poslední řádek předešlé položky, nebo pod začátek následného dílu a spusťte "Vložení položky". Chcete-li přidat další položku k uzavřenému Dílu, umístěte kurzor do sloupce "B", a to buď na číslo položky, před kterou chcete položku přidat, nebo na řádek se součtem dílu a spusťte "Vložení položky". Po přidání položky do již uzavřeného Dílu musí být Díl znovu přepočítán
Note on J3: Vložení nového Dílu: nový Díl bude vytvořen až po uzavření předešlého Dílu součtem. Díly nesmí mít shodné číslování ani názvy. Pro vložení nového Dílu umístěte kurzor do sloupce "B" pod poslední řádek položky "Součet za díl" a spusťte "Vloži Díl" nebo požijte klávesovou zkratku "ctrl a".
Note on K3: Uzavření a součet Dílu: položky rozpočtu musí být zařazené do samostatně očíslovaných Dílů. Každý rozpočet musí mít minimálně jeden Díl, který je ukončen řádkem "Součet za Díl" Před vytvoření nového Dílu musí být předchozí Díl vždy uzavřen součtem za Díl. Pro součet za Díl umístěte kurzor do sloupce "B" pod poslední řádek poslední položky v Dílu a spusťte "Součet za Díl". Chcete-li přepočítat Díl po dodatečném přidání položky do již uzavřeného Dílu, umístěte kurzor do sloupce "B" se součtem za daný Díl a spusťte "Součet za Díl". Po přidání položky do již uzavřeného Dílu musí být Díl vždy znovu přepočítán. Nový Díl bude vytvořen až po uzavření předešlého Dílu součtem. Díly nesmí mít shodné číslování ani názvy.
Note on E4: Vybrat kategorii dle seznamu D.1.1 Zabezpečovací zařízení D.1.2 Sdělovací zařízení D.1.3 Silnoproudá technologie včetně DŘT D.1.4 Ostatní technologická zařízení D.2.1.1.0 Kolejový svršek D.2.1.1 .1 Kolejový spodek D.2.1.2 Nástupiště D.2.1.3 Přejezdy a přechody D.2.1.4 Mosty, propustky, zdi D.2.1.5 Ostatní inženýrské objekty D.2.1.6 Potrubní vedení D.2.1.7 Tunely D.2.1.8 Pozemní komunikace D.2.1.9 Kabelovody, kolektory D.2.1.10 Protihlukové objekty D.2.2.1 Pozemní stavební objekty budov D.2.2.2 Zastřešení nástupišť, přístřešky na nástupištích D.2.2.3 Individuální protihluková opatření D.2.2.4 Orientační systém D.2.2.5 Demolice D.2.2.6 Drobná architektura a oplocení D.2.3.1 Trakční vedení D.2.3.2 Napájecí stanice - stavební část D.2.3.3 Spínací stanice - stavební část D.2.3.4 Ohřev výhybek (elektrický, plynový) D.2.3.5 Elektrické předtápěcí zařízení D.2.3.6 Rozvody VN, NN, osvětlení a dálkové ovládání odpojovačů D.2.3.7 Ukolejnění kovových konstrukcí D.2.3.8 Vnější uzemnění D.2.3.9 Ostatní kabelizace D.2.4.1 Příprava území a kácení D.2.4.2 Náhradní výsadba D.2.4.3 Zabezpečení veřejných zájmů D.9.8 SO 98-98 – Všeobecný objekt D.9.9 SO 90-90 – Odpady
Note on I4: Klasifikace pro zatřídění stavebních a inženýrských objektů (viz Portál veřejných zakázek MMR): Struktura klasifikace: 1. až 3. místo obor 4. místo skupina 5. místo podskupina 6. místo konstrukčně materiálová charakteristika 7. místo druh stavební akce
Note on K4: 1. až 3. místo obor: obory stavebních objektů: 801 Budovy občanské výstavby 802 Haly občanské výstavby 803 Budovy pro bydlení 811 Haly pro výrobu a služby 812 Budovy pro výrobu a služby 813 Věže, stožáry a komíny 814 Nádrže a jímky čistíren vod a ostatní pozemní nádrže, jímky zásobníky a jámy 815 Objekty pozemní zvláštní 817 Objekty jaderných zařízení 821 Mosty 822 Komunikace pozemní a letiště 823 Plochy a úpravy území 824 Dráhy kolejové 825 Objekty podzemní (mimo důlní) 826 Objekty podzemní důlní 827 Vedení trubní dálková a přípojná 828 Vedení elektrická a dráhy visuté 831 Hydromeliorace 832 Hráze a objekty na tocích 833 Nádrže na tocích, úpravy toků a kanály obory stavebních prací výrobní povahy: 838 Práce stavební při budování technologických zařizení 839 Práce výrobní povahy ve stavebnictví
Note on L4: povinné: 4. místo skupina volitelné v případě, že lze zařadit: 5. místo podskupina 6. místo konstrukčně materiálová charakteristika 7. místo druh stavební akce
Note on E5: Vybrat stádium dle seznamu: Nejčastěji se zpracovává rozpočet ve Stádiu 3 jako rozpočet jednotlivých SO a PS v rozsahu oceněných soupisů prací dle požadavků vyhlášky č. 169/2016 Sb. V případě, že je podkladem pro výběr zhotovitele na realizaci díla dokumentace ve Stádiu 2 - DUR (tj. v případě staveb kdy projektovou dokumentaci ve stádiu 3 zpracovává zhotovitel stavby), jsou rozpočty jednotlivých SO a PS zpracované ve Formulářích SOPS stádia 3 jako podklad pro sestavení souhrnného rozpočtu a určení předpokládané hodnoty zakázky pro další stádia. V Řádku se uveden, že se jedná o Stádium 2.
Note on F6: Jiný vlastník SO/PS než SŽDC v přípdě jiného vlastníka SO/PS než SŽDC, tj. v případě, že je uvedeno "Ostatní" v položce "Majetek" bude doplněn vlastník daného SO/PS (např. ČD a.s., PRE as.s, Veolie atd).
Note on C10: Třídící kód položky dle použité cenové soustavy. V případě, že pro činnosti nejsou v použité cenové soustavě odpovídající položky, budou pro dané činnosti vytvořené nové samostatné položky (R-položky) s označením na první pozici R a číselným pořadím položky. (např. R123) detailně viz Směrnice SŽDC č. 20 kap. 3.4.4.
Note on D10: Číselné označení varianty položky v jednom Díle. Vyplní se v případě, že v jednom Díle je použitá položka se shodným třídícím kódem víc než jednou. Když je jeden druh činnosti se shodným třídícím kódem zařazen v jednom Díle víckrát bude pro účely následného zpracování očíslován počet použití dané položky v Díle vzestupnou číselnou řadou (1, 2 ,3...).
Note on E10: Prioritně bude použita cenová soustava OTSKP. v případě, že není v dané cenové soustavě položka zohledňující danou činnost, je možné použít jinou volně dostupnou cenovou soustavu, ke které je zajištěný neomezený dálkový přístup, za podmínek dodržení požadavků vyhlášky č.169/2016 Sb. V případě individuální položky neuvedené v dané cenové soustavě bude uvedeno R-položka. detailně viz Směrnice SŽDC č. 20 kap. 3.4.3 a 3.4.4
Note on H10: Množství v položce bude zaokrouhleno na 3 desetinná místa.
Note on K12: Jednotková cena bude zaokrouhlená na 2 desetinná místa.
Note on F14: Přesný název položky dle cenové soustavy, nebo vlastní název v případě položky mimo cenovou soustavu.
Note on F15: Doplnění názvu položky upřesňující popis dané položky. V případě, že název položky odpovídá popisu položky, pole zůstane bez vyplnění.
Note on F16: Způsob stanovení množství položky, nebo odkaz na příslušnou přílohu dokumentace.
Note on F17: Technická specifikace položky : uvede se odkaz na cenovou soustavu, nebo přesný popis specifikující dodávku materiálů nebo výrobků s jednoznačným popisem materiálu nebo výrobku s uvedením technických parametrů nebo vlastností požadovaných materiálů nebo výrobků za podmínek dodržení požadavků vyhlášky č.169/2016 Sb. Shodně označené R-položky použité v jednom SO nebo PS musí mít shodný název a technickou specifikaci a musí vycházet ze stejné individuální kalkulace. V případě, že je technická specifikace položky bude provedena odkazem na cenovou stoustavu, uvede se: "Technická specifikace položky odpovídá příslušné cenové soustavě."
Note on F19: Doplnění názvu položky upřesňující popis dané položky. V případě, že název položky odpovídá popisu položky, pole zůstane bez vyplnění.
Note on F20: Způsob stanovení množství položky, nebo odkaz na příslušnou přílohu dokumentace.
Note on F23: Doplnění názvu položky upřesňující popis dané položky. V případě, že název položky odpovídá popisu položky, pole zůstane bez vyplnění.
Note on F24: Způsob stanovení množství položky, nebo odkaz na příslušnou přílohu dokumentace.
Note on F27: Doplnění názvu položky upřesňující popis dané položky. V případě, že název položky odpovídá popisu položky, pole zůstane bez vyplnění.
Note on F31: Doplnění názvu položky upřesňující popis dané položky. V případě, že název položky odpovídá popisu položky, pole zůstane bez vyplnění.