## Rekapitulace
stavba: |  |  |  | Kontrolní součet [Kč] | Celková cena [Kč]
Úpravy základnových radiostanic BTS sítě GSM-R řady S6000 |  |  |  | 0 | 0
Cena díla za projektovou dokumentaci stavby |  |  |  |  | 0
PDPS |  | Projektová dokumentace pro provádění stavby |  | 0
Cena díla za dozor projektanta |  |  | 0 | 0 | 0
Cena díla za zhotovení stavby |  |  |  |  | 0
Číslo objektu |  | Název objektu |  | Cena objektu [Kč] | Cena typu objektů [Kč]
D.1.2 |  | Železniční sdělovací zařízení |  |  | 0
PS | PS560.11.01 | BTS Tetín, úprava technologie |  | 0
PS | PS560.12.01 | BTS Bdeněves, úprava technologie |  | 0
PS | PS560.12.02 | BTS Svinná, úprava technologie |  | 0
PS | PS560.12.03 | BTS Vrbice u Stříbra, úprava technologie |  | 0
PS | PS560.12.04 | BTS Řebří, úprava technologie |  | 0
PS | PS560.12.05 | BTS Tunel Ošelín, úprava technologie |  | 0
PS | PS560.12.06 | BTS Damnov, úprava technologie |  | 0
PS | PS560.13.01 | BTS tunel Osek, úprava technologie |  | 0
PS | PS560.14.01 | BTS Horní Pohleď, úprava technologie |  | 0
PS | PS560.14.02 | BTS Kozohlody, úprava technologie |  | 0
PS | PS560.14.03 | BTS Podmoky, úprava technologie |  | 0
PS | PS560.15.01 | BTS Kutiny, úprava technologie |  | 0
PS | PS560.15.02 | BTS Radenice, úprava technologie |  | 0
PS | PS560.15.03 | BTS Zast. Laštovičky, úprava technologie |  | 0
PS | PS560.15.04 | BTS Nížkov, úprava technologie |  | 0
PS | PS560.16.01 | BTS tunel Krasíkov, úprava technologie |  | 0
PS | PS560.17.01 | BTS Hraniční Most, úprava technologie |  | 0
PS | PS560.18.01 | BTS ŽST Poříčany, úprava technologie |  | 0
PS | PS560.00.01 | Uvedení BTS do provozu |  | 0
PS | SO340.18.01 | BTS Poříčany, úprava přípojky NN |  | 0
PS | SO340.00.01 | Úpravy napájecích pilířů BTS |  | 0
|  | Všeobecné konstrukce a práce |  |  | 0
SO | SO 98-98 | Všeobecný objekt |  | 0
V ……………..................….. dne …………......…..
ve funkci
oprávněná osoba k podpisu nabídky za uchazeče
Note on D5: počet hodin
Note on E5: jednotková cena

## Požadavky na výkon a fukci
POŽADAVKY NA VÝKON A FUNKCI |  |  | Cena celkem: | 0
Rekapitulace dat pro tvorbu nabídkové ceny stavby
Položka | Název položky | Popis položky | Poznámka | Cena za položku [Kč]
SO340.18.01 | BTS Poříčany, úprava přípojky NN | Stávající BTS bude rekonstruována spolu s instalací modernější technologie. Pro nově požadované zajištěné napájení BTS bude provedena nová kabelová přípojka nn ze stávajícího rozváděče zajištěné sítě RZS, který je umístěn v rozvodně technologie 6kV/50Hz. Z vývodového pole RZS-2 kam bude instalován nový vývodový jistič 3x20A, bude položen napájecí kabel 1-CYKY 4x16. Kabel bude zatažen stávající kabelovou trasou nn do terénu (chránička pod zpevněnou plochou) směrem východním podél kolejiště k místu kde je stávající kolektor, který podchází staniční kolejiště. Dále bude kabel v zemi v plastovém žlabu položen k rozváděči RE+RP kde bude ukončen. Stávající BTS po rekonstrukci bude připojena z nového pilíře RE+RP. Délka přípojky nn: 180 m | Detailní popis náplně položky je patrný ze souvisejících dokumentů - ZDS2 technická zpráva; Nutná koordinace s ostatními PS. Pro rekonstrukci přípojky nn bude nutná výluka GSM-R a ETCS; SO obsahuje příplatek za práci v nočních hodinách;
SO340.00.01 | Úpravy napájecích pilířů BTS | V BTS Bděněves, BTS Svinná, BTS Vrbice u Stříbra, BTS Řebří, BTS Podmoky, BTS Kozohlody, BTS Radenice, BTS Nížkov, BTS Hraniční most bude stávající přívodka v rozváděči RP elektricky odpojena ale ponechána na boku pilíře. V BTS Horní Pohleď, BTS Tetín, BTS zast. Laštovičky bude stávající hlavní jištění v rozváděči RP nahrazeno novým jističem s pomocnými signalizačními kontakty 1/1. Současně bude ve spodu rozvodnice provedena těsnicí průchodka pro kabel přenosu informace CYKY 2x1,5-O. Stávající přívodka v rozváděči RP bude elektricky odpojena ale ponechána na boku pilíře. V BTS tunel Krasíkov bude stávající jištění v rozváděči R2 BTS nahrazeno novým jističem s pomocnými signalizačními kontakty 1/1. Ve spodu rozvodnice bude provedena těsnicí průchodka pro kabel přenosu informace CYKY 2x1,5-O. | Detailní popis náplně položky je patrný ze souvisejících dokumentů - ZDS2 technická zpráva; Nutná koordinace s ostatními PS. Pro rekonstrukci přípojky nn bude nutná výluka GSM-R a ETCS; SO obsahuje příplatek za práci v nočních hodinách;
PS560.11.01 | BTS Tetín, úprava technologie | Stávající BTS bude rekonstruována, dojde k instalaci nové technologie BTS, která bude umožňovat budoucí připojení pomocí přenosového systému IP MPLS. BTS bude instalována v konfiguraci O2 s dělenou vysílací a řídící částí. Bude instalována nová technologická skříň, s podstavcem, plně vybavená a s vysílací částí BTS ve venkovním prostředí, včetně potřebné kabeláže a vnitřních rozvodů a připojení na stávající kabelizaci. Zařízení bude chráněno ocelovou klecí se stříškou s přesahem. Uzemnění venkovní technologie bude ponecháno stávající, v rámci nového podstavce bude řešeno vyvedení uzemnění pro technologii včetně doplnění potřebných sběrnic a vodičů. Veškeré dodané zařízení bude odpovídat standardu již realizovaných BTS Správy železnic. Součástí BTS bude nový napájecí zdroj s akumulátory na 6 h zálohy provozu technologie a dohledový systém BTS. Budou dodány nové jumpery. Přípravné práce budou probíhat mimo výluku. Součástí PS budou potřebné revize, zkoušky, konfigurace a doklady k nové BTS atd… Součástí PS je i kompletní demontáž stávající BTS, příslušenství a stávajících konstrukcí a rozvodů a přenesení stávajících zařízení (ODF, přenosový systém, ...) do nové skříně. V dalším stupni bude posouzeno, zda je nutné řešit nátěr konstrukcí nátěrem barvy stávajícího stožáru. Veškeré dodané zařízení musí být kompatibilní se stávající sítí GSM-R Správy železnic a s CDP Praha a CDP Přerov. Podrobnosti jsou uvedeny v technické zprávě a výkresové dokumentaci. | Detailní popis náplně položky je patrný ze souvisejících dokumentů - ZDS2 technická zpráva a výkresová část; Nutná koordinace s ostatními PS. Pro rekonstrukci BTS bude nutná výluka GSM-R a ETCS; PS obsahuje příplatek za práci v nočních hodinách;
PS560.12.01 | BTS Bdeněves, úprava technologie | Stávající BTS bude rekonstruována, dojde k instalaci nové technologie BTS, která bude umožňovat budoucí připojení pomocí přenosového systému IP MPLS. BTS bude instalována v konfiguraci O2 s dělenou vysílací a řídící částí. Bude instalována nová technologická skříň, s podstavcem, plně vybavená a s vysílací částí BTS ve venkovním prostředí, včetně potřebné kabeláže a vnitřních rozvodů a připojení na stávající kabelizaci. Zařízení bude chráněno atypickou ocelovou klecí se stříškou s přesahem. Uzemnění venkovní technologie bude ponecháno stávající, v rámci nového podstavce bude řešeno vyvedení uzemnění pro technologii včetně doplnění potřebných sběrnic a vodičů. Veškeré dodané zařízení bude odpovídat standardu již realizovaných BTS Správy železnic. Součástí BTS bude nový napájecí zdroj s akumulátory na 6 h zálohy provozu technologie a dohledový systém BTS. Budou dodány nové jumpery. Přípravné práce budou probíhat mimo výluku. Součástí PS budou potřebné revize, zkoušky, konfigurace a doklady k nové BTS atd… Součástí PS je i kompletní demontáž stávající BTS, příslušenství a stávajících konstrukcí a rozvodů a přenesení stávajících zařízení (ODF, přenosový systém, datový přepínač ...) do nové skříně. V rámci výstavby BTS dojde k rozšíření stávající základové konstrukce BTS včetně nutných opatrných výkopových prací, záhozů atd... Veškeré dodané zařízení musí být kompatibilní se stávající sítí GSM-R Správy železnic a s CDP Praha a CDP Přerov. Podrobnosti jsou uvedeny v technické zprávě a výkresové dokumentaci. | Detailní popis náplně položky je patrný ze souvisejících dokumentů - ZDS2 technická zpráva a výkresová část; Nutná koordinace s ostatními PS. Pro rekonstrukci BTS bude nutná výluka GSM-R, datového připojení IHL a ETCS; PS obsahuje příplatek za práci v nočních hodinách;
PS560.12.02 | BTS Svinná, úprava technologie | Stávající BTS bude rekonstruována, dojde k instalaci nové technologie BTS, která bude umožňovat budoucí připojení pomocí přenosového systému IP MPLS. BTS bude instalována v konfiguraci O2 s dělenou vysílací a řídící částí. Bude instalována nová technologická skříň, s podstavcem, plně vybavená a s vysílací částí BTS ve venkovním prostředí, včetně potřebné kabeláže a vnitřních rozvodů a připojení na stávající kabelizaci. Zařízení bude chráněno ocelovou klecí se stříškou s přesahem. Uzemnění venkovní technologie bude ponecháno stávající, v rámci nového podstavce bude řešeno vyvedení uzemnění pro technologii včetně doplnění potřebných sběrnic a vodičů. Veškeré dodané zařízení bude odpovídat standardu již realizovaných BTS Správy železnic. Součástí BTS bude nový napájecí zdroj s akumulátory na 6 h zálohy provozu technologie a dohledový systém BTS. Budou dodány nové jumpery. Přípravné práce budou probíhat mimo výluku. Součástí PS budou potřebné revize, zkoušky, konfigurace a doklady k nové BTS atd… Součástí PS je i kompletní demontáž stávající BTS, příslušenství a stávajících konstrukcí a rozvodů a přenesení stávajících zařízení (ODF, přenosový systém, převodník DŘT...) do nové skříně. V rámci výstavby BTS dojde k rozšíření stávající základové konstrukce BTS včetně nutných opatrných výkopových prací, záhozů atd... Veškeré dodané zařízení musí být kompatibilní se stávající sítí GSM-R Správy železnic a s CDP Praha a CDP Přerov. Podrobnosti jsou uvedeny v technické zprávě a výkresové dokumentaci. | Detailní popis náplně položky je patrný ze souvisejících dokumentů - ZDS2 technická zpráva a výkresová část; Nutná koordinace s ostatními PS. Pro rekonstrukci BTS bude nutná výluka GSM-R, ovládání DOÚO a ETCS; PS obsahuje příplatek za práci v nočních hodinách;
PS560.12.03 | BTS Vrbice u Stříbra, úprava technologie | Stávající BTS bude rekonstruována, dojde k instalaci nové technologie BTS, která bude umožňovat budoucí připojení pomocí přenosového systému IP MPLS. BTS bude instalována v konfiguraci O2 s dělenou vysílací a řídící částí. Bude instalována nová technologická skříň, s atypickým podstavcem, plně vybavená a s vysílací částí BTS ve venkovním prostředí, včetně potřebné kabeláže a vnitřních rozvodů a připojení na stávající kabelizaci. Zařízení bude chráněno atypickou ocelovou klecí se stříškou s přesahem. Uzemnění venkovní technologie bude ponecháno stávající, v rámci nového podstavce bude řešeno vyvedení uzemnění pro technologii včetně doplnění potřebných sběrnic a vodičů. Veškeré dodané zařízení bude odpovídat standardu již realizovaných BTS Správy železnic. Součástí BTS bude nový napájecí zdroj s akumulátory na 6 h zálohy provozu technologie a dohledový systém BTS. Budou dodány nové jumpery. Přípravné práce budou probíhat mimo výluku. Součástí PS budou potřebné revize, zkoušky, konfigurace a doklady k nové BTS atd… Součástí PS je i kompletní demontáž stávající BTS, příslušenství a stávajících konstrukcí a rozvodů a přenesení stávajících zařízení (ODF, přenosový systém, převodník DŘT...) do nové skříně. V rámci výstavby BTS dojde k rozšíření stávající základové konstrukce BTS včetně nutných opatrných výkopových prací, záhozů atd... Veškeré dodané zařízení musí být kompatibilní se stávající sítí GSM-R Správy železnic a s CDP Praha a CDP Přerov. Podrobnosti jsou uvedeny v technické zprávě a výkresové dokumentaci. | Detailní popis náplně položky je patrný ze souvisejících dokumentů - ZDS2 technická zpráva a výkresová část; Nutná koordinace s ostatními PS. Pro rekonstrukci BTS bude nutná výluka GSM-R a ETCS; PS obsahuje příplatek za práci v nočních hodinách;
PS560.12.04 | BTS Řebří, úprava technologie | Stávající BTS bude rekonstruována, dojde k instalaci nové technologie BTS, která bude umožňovat budoucí připojení pomocí přenosového systému IP MPLS. BTS bude instalována v konfiguraci O2 s dělenou vysílací a řídící částí. Bude instalována nová technologická skříň, s atypickým podstavcem, plně vybavená a s vysílací částí BTS ve venkovním prostředí, včetně potřebné kabeláže a vnitřních rozvodů a připojení na stávající kabelizaci. Zařízení bude chráněno atypickou ocelovou klecí se stříškou s přesahem. Uzemnění venkovní technologie bude ponecháno stávající, v rámci nového podstavce bude řešeno vyvedení uzemnění pro technologii včetně doplnění potřebných sběrnic a vodičů. Veškeré dodané zařízení bude odpovídat standardu již realizovaných BTS Správy železnic. Součástí BTS bude nový napájecí zdroj s akumulátory na 6 h zálohy provozu technologie a dohledový systém BTS. Budou dodány nové jumpery. Přípravné práce budou probíhat mimo výluku. Součástí PS budou potřebné revize, zkoušky, konfigurace a doklady k nové BTS atd… Součástí PS je i kompletní demontáž stávající BTS, příslušenství a stávajících konstrukcí a rozvodů a přenesení stávajících zařízení (ODF, přenosový systém, převodník DŘT...) do nové skříně. Případně dojde k rozšíření stávající základové konstrukce BTS včetně nutných drobných výkopových prací, bednění svahu, záhozů atd... Veškeré dodané zařízení musí být kompatibilní se stávající sítí GSM-R Správy železnic a s CDP Praha a CDP Přerov. Podrobnosti jsou uvedeny v technické zprávě a výkresové dokumentaci. | Detailní popis náplně položky je patrný ze souvisejících dokumentů - ZDS2 technická zpráva a výkresová část; Nutná koordinace s ostatními PS. Pro rekonstrukci BTS bude nutná výluka GSM-R a ETCS; PS obsahuje příplatek za práci v nočních hodinách;
PS560.12.05 | BTS Tunel Ošelín, úprava technologie | Stávající BTS bude rekonstruována, dojde k instalaci nové technologie BTS, která bude umožňovat budoucí připojení pomocí přenosového systému IP MPLS. BTS bude instalována v konfiguraci O2 s dělenou vysílací a řídící částí. Bude instalována nová technologická skříň, s atypickým podstavcem, plně vybavená a s vysílací částí BTS ve venkovním prostředí, včetně potřebné kabeláže a vnitřních rozvodů a připojení na stávající kabelizaci. Zařízení bude chráněno atypickou ocelovou klecí se stříškou s přesahem. Uzemnění venkovní technologie bude ponecháno stávající, v rámci nového podstavce bude řešeno vyvedení uzemnění pro technologii včetně doplnění potřebných sběrnic a vodičů. Veškeré dodané zařízení bude odpovídat standardu již realizovaných BTS Správy železnic. Součástí BTS bude nový napájecí zdroj s akumulátory na 6 h zálohy provozu technologie a dohledový systém BTS. Budou dodány nové jumpery. Přípravné práce budou probíhat mimo výluku. Součástí PS budou potřebné revize, zkoušky, konfigurace a doklady k nové BTS atd… Součástí PS je i kompletní demontáž stávající BTS, příslušenství a stávajících konstrukcí a rozvodů a přenesení stávajících zařízení (ODF, přenosový systém, IP telefon...) do nové skříně. V rámci výstavby BTS dojde k rozšíření stávající základové konstrukce BTS včetně nutných opatrných výkopových prací, záhozů atd... Veškeré dodané zařízení musí být kompatibilní se stávající sítí GSM-R Správy železnic a s CDP Praha a CDP Přerov. Podrobnosti jsou uvedeny v technické zprávě a výkresové dokumentaci. | Detailní popis náplně položky je patrný ze souvisejících dokumentů - ZDS2 technická zpráva a výkresová část; Nutná koordinace s ostatními PS. Pro rekonstrukci BTS bude nutná výluka GSM-R a ETCS; PS obsahuje příplatek za práci v nočních hodinách; K BTS není možný přístup vozidlem na posledních cca 100 m vzdálenosti od cesty.
PS560.12.06 | BTS Damnov, úprava technologie | Stávající BTS bude rekonstruována, dojde k instalaci nové technologie BTS, která bude umožňovat budoucí připojení pomocí přenosového systému IP MPLS. BTS bude instalována v konfiguraci Dual TDMA s dělenou vysílací a řídící částí. Bude instalována nová technologická skříň, s atypickým podstavcem, plně vybavená a s vysílací částí BTS ve venkovním prostředí, včetně potřebné kabeláže a vnitřních rozvodů a připojení na stávající kabelizaci. Zařízení bude chráněno atypickou ocelovou klecí se stříškou s přesahem. Uzemnění venkovní technologie bude ponecháno stávající, v rámci nového podstavce bude řešeno vyvedení uzemnění pro technologii včetně doplnění potřebných sběrnic a vodičů. Veškeré dodané zařízení bude odpovídat standardu již realizovaných BTS Správy železnic. Součástí BTS bude nový napájecí zdroj s akumulátory na 6 h zálohy provozu technologie a dohledový systém BTS. Budou dodány nové jumpery. Přípravné práce budou probíhat mimo výluku. Součástí PS budou potřebné revize, zkoušky, konfigurace a doklady k nové BTS atd… Součástí PS je i kompletní demontáž stávající BTS, příslušenství a stávajících konstrukcí a rozvodů a přenesení stávajících zařízení (ODF, přenosový systém, IP telefon...) do nové skříně. V rámci výstavby BTS dojde k rozšíření stávající základové konstrukce BTS včetně nutných opatrných výkopových prací, záhozů atd... Veškeré dodané zařízení musí být kompatibilní se stávající sítí GSM-R Správy železnic a s CDP Praha a CDP Přerov. Podrobnosti jsou uvedeny v technické zprávě a výkresové dokumentaci. | Detailní popis náplně položky je patrný ze souvisejících dokumentů - ZDS2 technická zpráva a výkresová část; Nutná koordinace s ostatními PS. Pro rekonstrukci BTS bude nutná výluka GSM-R a ETCS; PS obsahuje příplatek za práci v nočních hodinách; Nutná doprava těžšího materiálu pomocí MUV.
PS560.13.01 | BTS tunel Osek, úprava technologie | Stávající BTS bude rekonstruována, dojde k instalaci nové technologie BTS, která bude umožňovat budoucí připojení pomocí přenosového systému IP MPLS. BTS bude instalována v konfiguraci O2 s dělenou vysílací a řídící částí. Bude instalována nová technologická skříň, s atypickým podstavcem, plně vybavená a s vysílací částí BTS ve venkovním prostředí, včetně potřebné kabeláže a vnitřních rozvodů a připojení na stávající kabelizaci. Zařízení bude chráněno atypickou ocelovou klecí se stříškou s přesahem. Uzemnění venkovní technologie bude ponecháno stávající, v rámci nového podstavce bude řešeno vyvedení uzemnění pro technologii včetně doplnění potřebných sběrnic a vodičů. Veškeré dodané zařízení bude odpovídat standardu již realizovaných BTS Správy železnic. Součástí BTS bude nový napájecí zdroj s akumulátory na 6 h zálohy provozu technologie a dohledový systém BTS. Budou dodány nové koxiání svody včetně příslušenství. Přípravné práce budou probíhat mimo výluku. Součástí PS budou potřebné revize, zkoušky, konfigurace a doklady k nové BTS atd… Součástí PS je i kompletní demontáž stávající BTS, příslušenství a stávajících konstrukcí a rozvodů a přenesení stávajících zařízení (ODF, přenosový systém, ...) do nové skříně. Veškeré dodané zařízení musí být kompatibilní se stávající sítí GSM-R Správy železnic a s CDP Praha a CDP Přerov. Podrobnosti jsou uvedeny v technické zprávě a výkresové dokumentaci. | Detailní popis náplně položky je patrný ze souvisejících dokumentů - ZDS2 technická zpráva a výkresová část; Nutná koordinace s ostatními PS. Pro rekonstrukci BTS bude nutná výluka GSM-R a ETCS; PS obsahuje příplatek za práci v nočních hodinách;
PS560.14.01 | BTS Horní Pohleď, úprava technologie | Stávající BTS bude rekonstruována, dojde k instalaci nové technologie BTS, která bude umožňovat budoucí připojení pomocí přenosového systému IP MPLS. BTS bude instalována v konfiguraci O2 s dělenou vysílací a řídící částí. Bude instalována nová technologická skříň, s podstavcem, plně vybavená a s vysílací částí BTS ve venkovním prostředí, včetně potřebné kabeláže a vnitřních rozvodů nového datového přepínače a připojení na stávající kabelizaci. Zařízení bude chráněno ocelovou klecí se stříškou s přesahem. Uzemnění venkovní technologie bude ponecháno stávající, v rámci nového podstavce bude řešeno vyvedení uzemnění pro technologii včetně doplnění potřebných sběrnic a vodičů. Veškeré dodané zařízení bude odpovídat standardu již realizovaných BTS Správy železnic. Součástí BTS bude nový napájecí zdroj s akumulátory na 6 h zálohy provozu technologie a dohledový systém BTS. Budou dodány nové jumpery. Přípravné práce budou probíhat mimo výluku. Součástí PS budou potřebné revize, zkoušky, konfigurace a doklady k nové BTS atd… Součástí PS je i kompletní demontáž stávající BTS, příslušenství a stávajících konstrukcí a rozvodů a přenesení stávajících zařízení (ODF, přenosový systém, ...) do nové skříně. Dojde k úpravě doplnění plošiny se zábradlím před rozvaděč NN přípojky na zvýšeném základu BTS. Veškeré dodané zařízení musí být kompatibilní se stávající sítí GSM-R Správy železnic a s CDP Praha a CDP Přerov. Podrobnosti jsou uvedeny v technické zprávě a výkresové dokumentaci. | Detailní popis náplně položky je patrný ze souvisejících dokumentů - ZDS2 technická zpráva a výkresová část; Nutná koordinace s ostatními PS. Pro rekonstrukci BTS bude nutná výluka GSM-R a datového připojení IHL; PS obsahuje příplatek za práci v nočních hodinách; Nutná doprava těžšího materiálu pomocí MUV;
PS560.14.02 | BTS Kozohlody, úprava technologie | Stávající BTS bude rekonstruována, dojde k instalaci nové technologie BTS, která bude umožňovat budoucí připojení pomocí přenosového systému IP MPLS. BTS bude instalována v konfiguraci O2 s dělenou vysílací a řídící částí. Bude instalována nová technologická skříň, s podstavcem, plně vybavená a s vysílací částí BTS ve venkovním prostředí, včetně potřebné kabeláže a vnitřních rozvodů a připojení na stávající kabelizaci. Zařízení bude chráněno ocelovou klecí se stříškou s přesahem. Uzemnění venkovní technologie bude ponecháno stávající, v rámci nového podstavce bude řešeno vyvedení uzemnění pro technologii včetně doplnění potřebných sběrnic a vodičů. Veškeré dodané zařízení bude odpovídat standardu již realizovaných BTS Správy železnic. Součástí BTS bude nový napájecí zdroj s akumulátory na 6 h zálohy provozu technologie a dohledový systém BTS. Budou dodány nové jumpery. Přípravné práce budou probíhat mimo výluku. Součástí PS budou potřebné revize, zkoušky, konfigurace a doklady k nové BTS atd… Součástí PS je i kompletní demontáž stávající BTS, příslušenství a stávajících konstrukcí a rozvodů a přenesení stávajících zařízení (ODF, přenosový systém, ...) do nové skříně. V rámci výstavby BTS dojde k rozšíření stávající základové konstrukce BTS včetně nutných opatrných výkopových prací, záhozů atd... Veškeré dodané zařízení musí být kompatibilní se stávající sítí GSM-R Správy železnic a s CDP Praha a CDP Přerov. Podrobnosti jsou uvedeny v technické zprávě a výkresové dokumentaci. | Detailní popis náplně položky je patrný ze souvisejících dokumentů - ZDS2 technická zpráva a výkresová část; Nutná koordinace s ostatními PS. Pro rekonstrukci BTS bude nutná výluka GSM-R; PS obsahuje příplatek za práci v nočních hodinách;
PS560.14.03 | BTS Podmoky, úprava technologie | Stávající BTS bude rekonstruována, dojde k instalaci nové technologie BTS, která bude umožňovat budoucí připojení pomocí přenosového systému IP MPLS. BTS bude instalována v konfiguraci O2 s dělenou vysílací a řídící částí. Bude instalována nová technologická skříň, s podstavcem, plně vybavená a s vysílací částí BTS ve venkovním prostředí, včetně potřebné kabeláže a vnitřních rozvodů a připojení na stávající kabelizaci. Zařízení bude chráněno ocelovou klecí se stříškou s přesahem. Uzemnění venkovní technologie bude ponecháno stávající, v rámci nového podstavce bude řešeno vyvedení uzemnění pro technologii včetně doplnění potřebných sběrnic a vodičů. Veškeré dodané zařízení bude odpovídat standardu již realizovaných BTS Správy železnic. Součástí BTS bude nový napájecí zdroj s akumulátory na 6 h zálohy provozu technologie a dohledový systém BTS. Budou dodány nové jumpery. Přípravné práce budou probíhat mimo výluku. Součástí PS budou potřebné revize, zkoušky, konfigurace a doklady k nové BTS atd… Součástí PS je i kompletní demontáž stávající BTS, příslušenství a stávajících konstrukcí a rozvodů a přenesení stávajících zařízení (ODF, přenosový systém, ...) do nové skříně. V rámci výstavby BTS dojde k rozšíření stávající základové konstrukce BTS včetně nutných opatrných výkopových prací, záhozů atd... Veškeré dodané zařízení musí být kompatibilní se stávající sítí GSM-R Správy železnic a s CDP Praha a CDP Přerov. Podrobnosti jsou uvedeny v technické zprávě a výkresové dokumentaci. | Detailní popis náplně položky je patrný ze souvisejících dokumentů - ZDS2 technická zpráva a výkresová část; Nutná koordinace s ostatními PS. Pro rekonstrukci BTS bude nutná výluka GSM-R; PS obsahuje příplatek za práci v nočních hodinách;
PS560.15.01 | BTS Kutiny, úprava technologie | Stávající BTS bude rekonstruována, dojde k instalaci nové technologie BTS, která bude umožňovat budoucí připojení pomocí přenosového systému IP MPLS. BTS bude instalována v konfiguraci O2 s dělenou vysílací a řídící částí. Bude instalována nová technologická skříň, s podstavcem, plně vybavená a s vysílací částí BTS ve venkovním prostředí, včetně potřebné kabeláže a vnitřních rozvodů a připojení na stávající kabelizaci. Zařízení bude chráněno ocelovou klecí se stříškou s přesahem. Uzemnění venkovní technologie bude ponecháno stávající, v rámci nového podstavce bude řešeno vyvedení uzemnění pro technologii včetně doplnění potřebných sběrnic a vodičů. Veškeré dodané zařízení bude odpovídat standardu již realizovaných BTS Správy železnic. Součástí BTS bude nový napájecí zdroj s akumulátory na 6 h zálohy provozu technologie a dohledový systém BTS. Budou dodány nové jumpery. Přípravné práce budou probíhat mimo výluku. Součástí PS budou potřebné revize, zkoušky, konfigurace a doklady k nové BTS atd… Součástí PS je i kompletní demontáž stávající BTS, příslušenství a stávajících konstrukcí a rozvodů a přenesení stávajících zařízení (ODF, přenosový systém, ...) do nové skříně. V rámci výstavby BTS dojde k rozšíření stávající základové konstrukce BTS včetně nutných opatrných výkopových prací, záhozů atd... Veškeré dodané zařízení musí být kompatibilní se stávající sítí GSM-R Správy železnic a s CDP Praha a CDP Přerov. Podrobnosti jsou uvedeny v technické zprávě a výkresové dokumentaci. | Detailní popis náplně položky je patrný ze souvisejících dokumentů - ZDS2 technická zpráva a výkresová část; Nutná koordinace s ostatními PS. Pro rekonstrukci BTS bude nutná výluka GSM-R; PS obsahuje příplatek za práci v nočních hodinách;
PS560.15.02 | BTS Radenice, úprava technologie | Stávající BTS bude rekonstruována, dojde k instalaci nové technologie BTS, která bude umožňovat budoucí připojení pomocí přenosového systému IP MPLS. BTS bude instalována v konfiguraci O2 s dělenou vysílací a řídící částí. Bude instalována nová technologická skříň, s podstavcem, plně vybavená a s vysílací částí BTS ve venkovním prostředí, včetně potřebné kabeláže a vnitřních rozvodů a připojení na stávající kabelizaci. Zařízení bude chráněno ocelovou klecí se stříškou s přesahem. Uzemnění venkovní technologie bude ponecháno stávající, v rámci nového podstavce bude řešeno vyvedení uzemnění pro technologii včetně doplnění potřebných sběrnic a vodičů. Veškeré dodané zařízení bude odpovídat standardu již realizovaných BTS Správy železnic. Součástí BTS bude nový napájecí zdroj s akumulátory na 6 h zálohy provozu technologie a dohledový systém BTS. Budou dodány nové jumpery. Přípravné práce budou probíhat mimo výluku. Součástí PS budou potřebné revize, zkoušky, konfigurace a doklady k nové BTS atd… Součástí PS je i kompletní demontáž stávající BTS, příslušenství a stávajících konstrukcí a rozvodů a přenesení stávajících zařízení (ODF, přenosový systém, ...) do nové skříně. V rámci výstavby BTS dojde k rozšíření stávající základové konstrukce BTS včetně nutných opatrných výkopových prací, záhozů atd... Veškeré dodané zařízení musí být kompatibilní se stávající sítí GSM-R Správy železnic a s CDP Praha a CDP Přerov. Podrobnosti jsou uvedeny v technické zprávě a výkresové dokumentaci. | Detailní popis náplně položky je patrný ze souvisejících dokumentů - ZDS2 technická zpráva a výkresová část; Nutná koordinace s ostatními PS. Pro rekonstrukci BTS bude nutná výluka GSM-R; PS obsahuje příplatek za práci v nočních hodinách; Nutná doprava materiálu pomocí MUV; Nutné vykácení dřevin a křovin;
PS560.15.03 | BTS Zast. Laštovičky, úprava technologie | Stávající BTS bude rekonstruována, dojde k instalaci nové technologie BTS, která bude umožňovat budoucí připojení pomocí přenosového systému IP MPLS. BTS bude instalována v konfiguraci O2 s dělenou vysílací a řídící částí. Bude instalována nová technologická skříň, s podstavcem, plně vybavená a s vysílací částí BTS ve venkovním prostředí, včetně potřebné kabeláže a vnitřních rozvodů a připojení na stávající kabelizaci. Zařízení bude chráněno ocelovou klecí se stříškou s přesahem. Uzemnění venkovní technologie bude ponecháno stávající, v rámci nového podstavce bude řešeno vyvedení uzemnění pro technologii včetně doplnění potřebných sběrnic a vodičů. Veškeré dodané zařízení bude odpovídat standardu již realizovaných BTS Správy železnic. Součástí BTS bude nový napájecí zdroj s akumulátory na 6 h zálohy provozu technologie a dohledový systém BTS. Budou dodány nové jumpery. Přípravné práce budou probíhat mimo výluku. Součástí PS budou potřebné revize, zkoušky, konfigurace a doklady k nové BTS atd… Součástí PS je i kompletní demontáž stávající BTS, příslušenství a stávajících konstrukcí a rozvodů a přenesení stávajících zařízení (ODF, přenosový systém, ...) do nové skříně. V rámci výstavby BTS dojde k rozšíření stávající základové konstrukce BTS včetně nutných opatrných výkopových prací, záhozů atd... Veškeré dodané zařízení musí být kompatibilní se stávající sítí GSM-R Správy železnic a s CDP Praha a CDP Přerov. Podrobnosti jsou uvedeny v technické zprávě a výkresové dokumentaci. | Detailní popis náplně položky je patrný ze souvisejících dokumentů - ZDS2 technická zpráva a výkresová část; Nutná koordinace s ostatními PS. Pro rekonstrukci BTS bude nutná výluka GSM-R; PS obsahuje příplatek za práci v nočních hodinách;
PS560.15.04 | BTS Nížkov, úprava technologie | Stávající BTS bude rekonstruována, dojde k instalaci nové technologie BTS, která bude umožňovat budoucí připojení pomocí přenosového systému IP MPLS. BTS bude instalována v konfiguraci O2 s dělenou vysílací a řídící částí. Bude instalována nová technologická skříň, s podstavcem, plně vybavená a s vysílací částí BTS ve venkovním prostředí, včetně potřebné kabeláže a vnitřních rozvodů a připojení na stávající kabelizaci. Zařízení bude chráněno ocelovou klecí se stříškou s přesahem. Uzemnění venkovní technologie bude ponecháno stávající, v rámci nového podstavce bude řešeno vyvedení uzemnění pro technologii včetně doplnění potřebných sběrnic a vodičů. Veškeré dodané zařízení bude odpovídat standardu již realizovaných BTS Správy železnic. Součástí BTS bude nový napájecí zdroj s akumulátory na 6 h zálohy provozu technologie a dohledový systém BTS. Budou dodány nové jumpery. Přípravné práce budou probíhat mimo výluku. Součástí PS budou potřebné revize, zkoušky, konfigurace a doklady k nové BTS atd… Součástí PS je i kompletní demontáž stávající BTS, příslušenství a stávajících konstrukcí a rozvodů a přenesení stávajících zařízení (ODF, přenosový systém, ...) do nové skříně. V rámci výstavby BTS dojde k rozšíření stávající základové konstrukce BTS včetně nutných opatrných výkopových prací, záhozů atd... Veškeré dodané zařízení musí být kompatibilní se stávající sítí GSM-R Správy železnic a s CDP Praha a CDP Přerov. Podrobnosti jsou uvedeny v technické zprávě a výkresové dokumentaci. | Detailní popis náplně položky je patrný ze souvisejících dokumentů - ZDS2 technická zpráva a výkresová část; Nutná koordinace s ostatními PS. Pro rekonstrukci BTS bude nutná výluka GSM-R; PS obsahuje příplatek za práci v nočních hodinách; Nutná doprava materiálu pomocí MUV; Nutné vykácení dřevin a křovin;
PS560.16.01 | BTS tunel Krasíkov, úprava technologie | Stávající BTS bude rekonstruována, dojde k instalaci nové technologie BTS, která bude umožňovat budoucí připojení pomocí přenosového systému IP MPLS. BTS bude instalována v konfiguraci O2 s dělenou vysílací a řídící částí. Bude instalována nová technologická skříň, s atypickým podstavcem, plně vybavená a s vysílací částí BTS ve venkovním prostředí, včetně potřebné kabeláže a vnitřních rozvodů a připojení na stávající kabelizaci. Zařízení bude chráněno atypickou ocelovou klecí se stříškou s přesahem. Uzemnění venkovní technologie bude ponecháno stávající, v rámci nového podstavce bude řešeno vyvedení uzemnění pro technologii včetně doplnění potřebných sběrnic a vodičů. Veškeré dodané zařízení bude odpovídat standardu již realizovaných BTS Správy železnic. Součástí BTS bude nový napájecí zdroj s akumulátory na 6 h zálohy provozu technologie a dohledový systém BTS. Budou dodány nové jumpery. Přípravné práce budou probíhat mimo výluku. Součástí PS budou potřebné revize, zkoušky, konfigurace a doklady k nové BTS atd… Součástí PS je i kompletní demontáž stávající BTS, příslušenství a stávajících konstrukcí a rozvodů a přenesení stávajících zařízení (ODF, přenosový systém, IP telefon...) do nové skříně. Veškeré dodané zařízení musí být kompatibilní se stávající sítí GSM-R Správy železnic a s CDP Praha a CDP Přerov. Podrobnosti jsou uvedeny v technické zprávě a výkresové dokumentaci. | Detailní popis náplně položky je patrný ze souvisejících dokumentů - ZDS2 technická zpráva a výkresová část; Nutná koordinace s ostatními PS. Pro rekonstrukci BTS bude nutná výluka traťové koleje, GSM-R a ETCS ve výhradním provozu; PS obsahuje příplatek za práci v nočních hodinách; Atypické umístění v tunelové rouře; Doprava materiálu pomocí MUV;
PS560.17.01 | BTS Hraniční Most, úprava technologie | Stávající BTS bude rekonstruována, dojde k instalaci nové technologie BTS, která bude umožňovat budoucí připojení pomocí přenosového systému IP MPLS. BTS bude instalována v konfiguraci O2 s dělenou vysílací a řídící částí. Bude instalována nová technologická skříň, s podstavcem, plně vybavená a s vysílací částí BTS ve venkovním prostředí, včetně potřebné kabeláže a vnitřních rozvodů a připojení na stávající kabelizaci. Zařízení bude chráněno ocelovou klecí se stříškou s přesahem. Uzemnění venkovní technologie bude ponecháno stávající, v rámci nového podstavce bude řešeno vyvedení uzemnění pro technologii včetně doplnění potřebných sběrnic a vodičů. Veškeré dodané zařízení bude odpovídat standardu již realizovaných BTS Správy železnic. Součástí BTS bude nový napájecí zdroj s akumulátory na 6 h zálohy provozu technologie a dohledový systém BTS. Budou dodány nové jumpery. Přípravné práce budou probíhat mimo výluku. Součástí PS budou potřebné revize, zkoušky, konfigurace a doklady k nové BTS atd… Součástí PS je i kompletní demontáž stávající BTS, příslušenství a stávajících konstrukcí a rozvodů a přenesení stávajících zařízení (ODF, přenosový systém, ...) do nové skříně. V rámci výstavby BTS dojde k rozšíření stávající základové konstrukce BTS včetně nutných opatrných výkopových prací, záhozů atd... Veškeré dodané zařízení musí být kompatibilní se stávající sítí GSM-R Správy železnic a s CDP Praha a CDP Přerov. Podrobnosti jsou uvedeny v technické zprávě a výkresové dokumentaci. | Detailní popis náplně položky je patrný ze souvisejících dokumentů - ZDS2 technická zpráva a výkresová část; Nutná koordinace s ostatními PS. Pro rekonstrukci BTS bude nutná výluka GSM-R; PS obsahuje příplatek za práci v nočních hodinách;
PS560.18.01 | BTS ŽST Poříčany, úprava technologie | Stávající BTS bude rekonstruována, dojde k instalaci nové technologie BTS, která bude umožňovat budoucí připojení pomocí přenosového systému IP MPLS. BTS bude instalována v konfiguraci S22 s dělenou vysílací a řídící částí. Bude instalována nová technologická skříň, s podstavcem, plně vybavená a s vysílací částí BTS ve venkovním prostředí, včetně potřebné kabeláže a vnitřních rozvodů a připojení na stávající kabelizaci. Zařízení bude chráněno ocelovou klecí se stříškou s přesahem. Uzemnění venkovní technologie bude ponecháno stávající, v rámci nového podstavce bude řešeno vyvedení uzemnění pro technologii včetně doplnění potřebných sběrnic a vodičů. Veškeré dodané zařízení bude odpovídat standardu již realizovaných BTS Správy železnic. Součástí BTS bude nový napájecí zdroj s akumulátory na 6 h zálohy provozu technologie a dohledový systém BTS. Budou dodány nové jumpery. Přípravné práce budou probíhat mimo výluku. Součástí PS budou potřebné revize, zkoušky, konfigurace a doklady k nové BTS atd… Součástí PS je i kompletní demontáž stávající BTS, příslušenství a stávajících konstrukcí a rozvodů a přenesení stávajících zařízení (ODF, převodník...) do nové skříně. V rámci výstavby BTS dojde k rozšíření stávající základové konstrukce BTS včetně nutných opatrných výkopových prací, vyřešení dilatace základů a záhozů atd... V rámci návazného SO bude vybudován nový pilíř NN a přípojka BTS. Veškeré dodané zařízení musí být kompatibilní se stávající sítí GSM-R Správy železnic a s CDP Praha a CDP Přerov. Podrobnosti jsou uvedeny v technické zprávě a výkresové dokumentaci. | Detailní popis náplně položky je patrný ze souvisejících dokumentů - ZDS2 technická zpráva a výkresová část; Nutná koordinace s ostatními PS a SO. Pro rekonstrukci BTS bude nutná výluka GSM-R a ETCS ve výhradním provozu; PS obsahuje příplatek za práci v nočních hodinách;
PS560.00.01 | Uvedení BTS do provozu | V rámci PS bude řešeno uvedení rekonstruovaných BTS do provozu, včetně potřebných měření elektromagnetického pole signálu GSM-R v přilehlých traťových úsecích a případné optimalizace BTS (výkonové ladění BTS a případně drobné úpravy BTS a anténních systémů). Dále budou řešeno doplnění centrálních částí GSM-R v souvislosti s rekonstruováním BTS (licence a SW úpravy). | Detailní popis náplně položky je patrný ze souvisejících dokumentů - ZDS2 technická zpráva a výkresová část; Nutná koordinace s ostatními PS a SO.

## SO999.98.98
| SOPS/PR/2024/04 |  |  |  | SOUPIS PRACÍ / ROZPOČET | [5 empty] | SO999.98.98
| Stavba: |  | Úprava základnových radiostanic BTS sítě GSM-R řady S6000 |  |  |  |  | CELKEM: |  | 0
| SO/PS: |  | SO999.98.98 |  | Všeobecný objekt
| Kategorie monitoringu: |  |  | D.9.8 | SO 98-98 – Všeobecný objekt |  |  | Klasifikace SO/PS:
| Stupeň dokumentace: |  |  | Stádium 2 | Dokumentace pro územní řízení - DUR |  |  | ISPROFIN: |  | 5003540094
| Majetek: |  |  | SŽ |  |  |  | Označení (S-kód): |  | S63200525
| Zahájení realizace SO/PS: |  |  | 2026-03-01 | Zpracovatel: |  |  | Cenová úroveň: |  | 2025
| Ukončení realizace SO/PS. |  |  | 2026-11-01 | SUDOP Praha a.s. |  |  | Datum zpracování: |  | 2025-09-10
| 0 | [8 empty] | ISPROFIN: | 5003540094
| Poř. číslo | Kód položky | Varianta | Cenová soustava | Název položky/dílu | MJ | Množství | Jednotková hmotnost | Celková hmotnost | Cena
[10 empty] | Jednotková | Celkem
D | Díl: | 1 |  |  | Dokumentace stavby
P | 1 | VSEOB001 |  | R-položka | Dokumentace skutečného provedení stavby, geodetická část | KPL | 1 |  |  |  | 0
PP |  |  |  |  | Vypracování vybrané části dokumentace skutečného provedení (DSPS)
VV |  |  |  |  | v předepsaném rozsahu a počtu dle VTP a ZTP
TS |  |  |  |  | Položka zahrnuje veškeré činnosti nezbytné k vypracování dokumentace skutečného provedení dle SOD na zhotovení stavby a v rozsahu vyhlášky č. 499/2006 Sb., v platném znění, a dle požadavků VTP a ZTP. Jedná se o souhrn činností zahrnujících vyhotovení geodetické části dokumentace skutečného provedení stavby, která mimo jiné zahrnuje geodetické měření, zapracování všech změn během výstavby, geometrické plány pro zápis vlastnických a jiných věcných práv do katastru nemovitostí, výsledné měřící protokoly, aktuální údaje apod. Zhotovitel bude postupovat dle požadavků na obsahovou náležitost této části DSPS, která je uvedená v interním předpisu Objednatele - SŽ SM011 Dokumentace staveb Správy železnic, státní organizace. Položka zahrnuje odevzdání dokumentace v předepsaném počtu v listinné i elektronické formě uvedeném v ZTP a VTP.
P | 2 | VSEOB002 |  | R-položka | Dokumentace skutečného provedení stavby, technická část | KPL | 1 |  |  |  | 0
PP |  |  |  |  | Vypracování vybrané části dokumentace skutečného provedení (DSPS)
VV |  |  |  |  | v předepsaném rozsahu a počtu dle VTP a ZTP
TS |  |  |  |  | Položka zahrnuje veškeré činnosti nezbytné k vypracování dokumentace skutečného provedení dle SOD na zhotovení stavby a v rozsahu vyhlášky č. 499/2006 Sb. v platném znění a dle požadavků VTP a ZTP. Jedná se o souhrn činností zahrnujících vyhotovení dokumentace skutečného provedení stavby v předepsaném počtu v listinné i elektronické formě. Zhotovitel bude postupovat dle požadavků na obsahovou náležitost této části DSPS, která je uvedená v interním předpisu Objednatele - SŽ SM011 Dokumentace staveb Správy železnic, státní organizace.
P | 3 | VSEOB003 |  | R-položka | Dokumentace skutečného provedení stavby, dokladová část | KPL | 1 |  |  |  | 0
PP |  |  |  |  | Vypracování vybrané části dokumentace skutečného provedení (DSPS)
VV |  |  |  |  | v předepsaném rozsahu a počtu dle VTP a ZTP
TS |  |  |  |  | Položka zahrnuje veškeré činnosti nezbytné k vypracování dokumentace skutečného provedení dle SOD na zhotovení stavby a v rozsahu vyhlášky č. 499/2006 Sb. v platném znění a dle požadavků VTP a ZTP. Jedná se o souhrn činností zahrnujících doložení dokladů a podkladů pro předání stavby a její kolaudace v předepsané formě a počtu v listinné i elektronické formě. Zhotovitel bude postupovat dle požadavků na obsahovou náležitost této části DSPS, která je uvedená v interním předpisu Objednatele - SŽ SM011 Dokumentace staveb Správy železnic, státní organizace.
W | Součet | za Díl |  |  | Dokumentace stavby | [5 empty] | 0
D | Díl: | 2 |  |  | Ostatní
P | 4 | VSEOB004 |  | R-položka | Osvědčení o shodě notifikovanou osobou | KPL | 1 |  |  |  | 0
PP |  |  |  |  | Zajištění vydání osvědčení o shodě notifikovanou osobou
VV |  |  |  |  | v předepsaném rozsahu a počtu dle VTP a ZTP
TS |  |  |  |  | Položka zahrnuje veškeré činnosti nezbytné k zajištění vydání platného prohlášení o ověření subsystému notifikovanou osobou ve stádiu realizace podle Směrnice Evropského parlamentu a Rady 2008/57/ES ze dne 17. června 2008 o interoperabilitě železničního systému, ve znění pozdějších předpisů v souhrnu pro stavební objekty a provozní soubory. Položka zahrnuje všechny nezbytné práce, náklady a zařízení včetně všech doprav a pomocného materiálu nutných pro uskutečnění dané činnosti.
P | 5 | VSEOB005 |  | R-položka | Osvědčení o bezpečnosti před uvedením do provozu | KPL | 1 |  |  |  | 0
PP |  |  |  |  | Zajištění vydání osvědčení o bezpečnosti před uvedením do provozu.
VV |  |  |  |  | v předepsaném rozsahu a počtu dle VTP a ZTP
TS |  |  |  |  | Položka zahrnuje veškeré činnosti nezbytné k zajištění vydání zprávy o posouzení bezpečnosti dle prováděcího nařízení Komise (EU) č. 402/2013 ze dne 30. dubna 2013 o společné bezpečnostní metodě pro hodnocení a posuzování rizik a požadavky Drážního úřadu. Položka zahrnuje všechny nezbytné práce, náklady a zařízení včetně všech doprav a pomocného materiálu nutných pro uskutečnění dané činnosti.
P | 6 | VSEOB006 |  | R-položka | Geodetické práce v rámci geodetické vytyčovací sítě stavby | KPL | 1 |  |  |  | 0
PP |  |  |  |  | Souhrn geodetických činností při zřizování a vedení bodů geodetické vytyčovací sítě stavby
VV |  |  |  |  | v předepsaném rozsahu a počtu dle VTP a ZTP
TS |  |  |  |  | Položka zahrnuje náklady na měřické činnosti v rámci zřizování a vedení bodů geodetické vytyčovací sítě stavby, především pak kontrolu a ověření vytyčovací sítě, měřické práce při zřízení, překládání, obnově a doplnění bodů vytyčovací sítě, včetně výpočetních a dokumentačních činností. Zřízení a vedení bodů geodetických mikrosíti je součástí nákladů příslušných stavebních objektů, pro které je v projektu stanoveno jejich vybudování a není součástní nákladu této položky.
W | Součet | za Díl |  |  | Ostatní | [5 empty] | 0
Vložit
položku
Součet za Díl
včetně přepočítání Dílu
Vložit
Díl
Note on I3: Vložení nové položky: pro přidání další položky umístěte kurzor do sloupce "B" pod poslední řádek předešlé položky, nebo pod začátek následného dílu a spusťte "Vložení položky". Chcete-li přidat další položku k uzavřenému Dílu, umístěte kurzor do sloupce "B", a to buď na číslo položky, před kterou chcete položku přidat, nebo na řádek se součtem dílu a spusťte "Vložení položky". Po přidání položky do již uzavřeného Dílu musí být Díl znovu přepočítán
Note on J3: Vložení nového Dílu: nový Díl bude vytvořen až po uzavření předešlého Dílu součtem. Díly nesmí mít shodné číslování ani názvy. Pro vložení nového Dílu umístěte kurzor do sloupce "B" pod poslední řádek položky "Součet za díl" a spusťte "Vloži Díl" nebo požijte klávesovou zkratku "ctrl a".
Note on K3: Uzavření a součet Dílu: položky rozpočtu musí být zařazené do samostatně očíslovaných Dílů. Každý rozpočet musí mít minimálně jeden Díl, který je ukončen řádkem "Součet za Díl" Před vytvoření nového Dílu musí být předchozí Díl vždy uzavřen součtem za Díl. Pro součet za Díl umístěte kurzor do sloupce "B" pod poslední řádek poslední položky v Dílu a spusťte "Součet za Díl". Chcete-li přepočítat Díl po dodatečném přidání položky do již uzavřeného Dílu, umístěte kurzor do sloupce "B" se součtem za daný Díl a spusťte "Součet za Díl". Po přidání položky do již uzavřeného Dílu musí být Díl vždy znovu přepočítán. Nový Díl bude vytvořen až po uzavření předešlého Dílu součtem. Díly nesmí mít shodné číslování ani názvy.
Note on E4: Vybrat kategorii dle seznamu D.1.1 Zabezpečovací zařízení D.1.2 Sdělovací zařízení D.1.3 Silnoproudá technologie včetně DŘT D.1.4 Ostatní technologická zařízení D.2.1.1.0 Kolejový svršek D.2.1.1 .1 Kolejový spodek D.2.1.2 Nástupiště D.2.1.3 Přejezdy a přechody D.2.1.4 Mosty, propustky, zdi D.2.1.5 Ostatní inženýrské objekty D.2.1.6 Potrubní vedení D.2.1.7 Tunely D.2.1.8 Pozemní komunikace D.2.1.9 Kabelovody, kolektory D.2.1.10 Protihlukové objekty D.2.2.1 Pozemní stavební objekty budov D.2.2.2 Zastřešení nástupišť, přístřešky na nástupištích D.2.2.3 Individuální protihluková opatření D.2.2.4 Orientační systém D.2.2.5 Demolice D.2.2.6 Drobná architektura a oplocení D.2.3.1 Trakční vedení D.2.3.2 Napájecí stanice - stavební část D.2.3.3 Spínací stanice - stavební část D.2.3.4 Ohřev výhybek (elektrický, plynový) D.2.3.5 Elektrické předtápěcí zařízení D.2.3.6 Rozvody VN, NN, osvětlení a dálkové ovládání odpojovačů D.2.3.7 Ukolejnění kovových konstrukcí D.2.3.8 Vnější uzemnění D.2.3.9 Ostatní kabelizace D.2.4.1 Příprava území a kácení D.2.4.2 Náhradní výsadba D.2.4.3 Zabezpečení veřejných zájmů D.9.8 SO 98-98 – Všeobecný objekt D.9.9 SO 90-90 – Odpady
Note on I4: Klasifikace pro zatřídění stavebních a inženýrských objektů (viz Portál veřejných zakázek MMR): Struktura klasifikace: 1. až 3. místo obor 4. místo skupina 5. místo podskupina 6. místo konstrukčně materiálová charakteristika 7. místo druh stavební akce
Note on K4: 1. až 3. místo obor: obory stavebních objektů: 801 Budovy občanské výstavby 802 Haly občanské výstavby 803 Budovy pro bydlení 811 Haly pro výrobu a služby 812 Budovy pro výrobu a služby 813 Věže, stožáry a komíny 814 Nádrže a jímky čistíren vod a ostatní pozemní nádrže, jímky zásobníky a jámy 815 Objekty pozemní zvláštní 817 Objekty jaderných zařízení 821 Mosty 822 Komunikace pozemní a letiště 823 Plochy a úpravy území 824 Dráhy kolejové 825 Objekty podzemní (mimo důlní) 826 Objekty podzemní důlní 827 Vedení trubní dálková a přípojná 828 Vedení elektrická a dráhy visuté 831 Hydromeliorace 832 Hráze a objekty na tocích 833 Nádrže na tocích, úpravy toků a kanály obory stavebních prací výrobní povahy: 838 Práce stavební při budování technologických zařizení 839 Práce výrobní povahy ve stavebnictví
Note on L4: povinné: 4. místo skupina volitelné v případě, že lze zařadit: 5. místo podskupina 6. místo konstrukčně materiálová charakteristika 7. místo druh stavební akce
Note on E5: Vybrat stádium dle seznamu: Nejčastěji se zpracovává rozpočet ve Stádiu 3 jako rozpočet jednotlivých SO a PS v rozsahu oceněných soupisů prací dle požadavků vyhlášky č. 169/2016 Sb. V případě, že je podkladem pro výběr zhotovitele na realizaci díla dokumentace ve Stádiu 2 - DUR (tj. v případě staveb kdy projektovou dokumentaci ve stádiu 3 zpracovává zhotovitel stavby), jsou rozpočty jednotlivých SO a PS zpracované ve Formulářích SOPS stádia 3 jako podklad pro sestavení souhrnného rozpočtu a určení předpokládané hodnoty zakázky pro další stádia. V Řádku se uveden, že se jedná o Stádium 2.
Note on F6: Jiný vlastník SO/PS než SŽDC v přípdě jiného vlastníka SO/PS než SŽDC, tj. v případě, že je uvedeno "Ostatní" v položce "Majetek" bude doplněn vlastník daného SO/PS (např. ČD a.s., PRE as.s, Veolie atd).
Note on C10: Třídící kód položky dle použité cenové soustavy. V případě, že pro činnosti nejsou v použité cenové soustavě odpovídající položky, budou pro dané činnosti vytvořené nové samostatné položky (R-položky) s označením na první pozici R a číselným pořadím položky. (např. R123) detailně viz Směrnice SŽDC č. 20 kap. 3.4.4.
Note on D10: Číselné označení varianty položky v jednom Díle. Vyplní se v případě, že v jednom Díle je použitá položka se shodným třídícím kódem víc než jednou. Když je jeden druh činnosti se shodným třídícím kódem zařazen v jednom Díle víckrát bude pro účely následného zpracování očíslován počet použití dané položky v Díle vzestupnou číselnou řadou (1, 2 ,3...).
Note on E10: Prioritně bude použita cenová soustava OTSKP. v případě, že není v dané cenové soustavě položka zohledňující danou činnost, je možné použít jinou volně dostupnou cenovou soustavu, ke které je zajištěný neomezený dálkový přístup, za podmínek dodržení požadavků vyhlášky č.169/2016 Sb. V případě individuální položky neuvedené v dané cenové soustavě bude uvedeno R-položka. detailně viz Směrnice SŽDC č. 20 kap. 3.4.3 a 3.4.4
Note on H10: Množství v položce bude zaokrouhleno na 3 desetinná místa.
Note on K12: Jednotková cena bude zaokrouhlená na 2 desetinná místa.
Note on F14: Přesný název položky dle cenové soustavy, nebo vlastní název v případě položky mimo cenovou soustavu.
Note on F15: Doplnění názvu položky upřesňující popis dané položky. V případě, že název položky odpovídá popisu položky, pole zůstane bez vyplnění.
Note on F16: Způsob stanovení množství položky, nebo odkaz na příslušnou přílohu dokumentace.
Note on F17: Technická specifikace položky : uvede se odkaz na cenovou soustavu, nebo přesný popis specifikující dodávku materiálů nebo výrobků s jednoznačným popisem materiálu nebo výrobku s uvedením technických parametrů nebo vlastností požadovaných materiálů nebo výrobků za podmínek dodržení požadavků vyhlášky č.169/2016 Sb. Shodně označené R-položky použité v jednom SO nebo PS musí mít shodný název a technickou specifikaci a musí vycházet ze stejné individuální kalkulace. V případě, že je technická specifikace položky bude provedena odkazem na cenovou stoustavu, uvede se: "Technická specifikace položky odpovídá příslušné cenové soustavě."
Note on F19: Doplnění názvu položky upřesňující popis dané položky. V případě, že název položky odpovídá popisu položky, pole zůstane bez vyplnění.
Note on F20: Způsob stanovení množství položky, nebo odkaz na příslušnou přílohu dokumentace.
Note on F23: Doplnění názvu položky upřesňující popis dané položky. V případě, že název položky odpovídá popisu položky, pole zůstane bez vyplnění.
Note on F24: Způsob stanovení množství položky, nebo odkaz na příslušnou přílohu dokumentace.