## PSP
Příloha č.2
Položkový soupis prací (PSP)
Název opravné práce: |  |  | Servis kolejových jeřábů ŽDJ 5/3.1 a kolejových hydraulických plošin NEW EUROSFILO u OŘ PHA na rok 2026 - 2029
Zpracováno: |  |  | 03. 11. 2025
Zpracovatel: |  |  | p. Marek Šetina
Zadavatel: |  |  | Správa železnic, státní organizace; OŘ Praha, Vedoucí odboru mechanizace a ECM; Petr Janeš
Servis, technická kontrola a revize železničních jeřábů ŽDJ 5/3.1 a kolejových hydraulických plošin NEW EUROSFILO
(v souladu s obsluhou a údržbou, požadavků zadavatele a vyhl. 100/1995 sb)
Jeřáby typu ŽDJ 5/3.1. a kolejových hydraulických plošin NEW EUROSFILO
P.Č. | Kód položky |  |  | MJ | Množství | CENA
[6 empty] | Dodávky (materiál) |  | Montáže (práce) |  | Cena celkem
[6 empty] | Jednotková | Celkem | Jednotková | Celkem
Cenová soustava: |  |  | mimo ÚRS Praha, mimo Sborník OUŽI; vnitropodnikový ceník SEE
1 | 2 |  | 3 | 4 | 5 | 6 | 7 | 8 | 9 | 10
1 | Servisní prohlídky v souladu s obsluhou a údržbou (P1, P2, P3 a P4) pro jeřáby ŽDJ 5/3.1
| Údržba Kolejového jeřábu typu ŽDJ 5/3.1 po odpracování prvních 60 motohodin (P1) |  | Výměna oleje motoru: vyčistěte čistič oleje a naplňte motor novým olejem na předepsanou výši. Motorový olej MOGUL DTT 15W-40. | úkon | 20 | 0 | 0 | 0 | 0 | 0
Kontrola dotažení matic šroubů hlav (167 až 187 Nm).
Seřízení vůle ventilů.
Vyčistění čističe paliva č.1 a č.2 (vypusťte z nádob kal).
Kontrolu a seřízení vstřikovačů včetně očistění trysek (tlak vstřikovačů seřiďte na horní hranici).
Kontrola předstih vstřiku.
Kontrola stavu chladící kapaliny, dle stavu doplnění. Náplň: Fridex Stabil
Kontrola stavu oleje hydraulický okruh jeřábu, dle stavu doplnění. Náplň: hydraulický olej HM 46 Paramo.
|  |  | Motorový olej MOGUL DTT 15W-40. | Litr | 200 | 0 | 0 | 0 | 0 | 0
| Údržba Kolejového jeřábu typu ŽDJ 5/3.1 po odpracování 200 motohodin (P2) |  | Očištění motoru a zkontrola stavu šroubových spojů. | úkon | 20 | 0 | 0 | 0 | 0 | 0
Výměna oleje motoru, výměna olejového filtru, vyčištění rotoru odstředivého čističe oleje. Nová olejová náplň. Motorový olej MOGUL DTT 15W-40.
Výměna oleje ve vzduchovém filtru.
Kontrola otevíracích tlaků vstřikovačů a funkci vstřikovacích trysek, očistění vstřikovacích trysek. Tlak vstřikovačů seřídit na horní hranici. Dle stavu výměna vstřikovačů za nové.
Zkontrolujte vůli ventilů (sací i výfukový 0,25 mm ± 0,05).
Kontrola množství chladící kapaliny a zkontrola těsnosti chladící soustavy. Náplň: Fridex Stabil
Výměna filtrační vložky jemného čističe paliva. Vyčistěte hrubý čistič paliva (skleněnou baňku) na podávacím čerpadle. Doplňte množství paliva a zkontrolujte těsnost palivové soustavy.
Po spuštění motoru kontrola pravidelnosti chodu a nabíjení. Zkontrolujte množství oleje a těsnost mazací soustavy. Zkontrolujte napnutí klínového řemene ventilátoru.
|  |  | Vstřikovač motoru | ks | 20 | 0 | 0 | 0 | 0 | 0
|  |  | Kontrola utáhnutí všech šroubů ložiska jeřábu momentovým klíčem, utahovací moment 455 Nm. | úkon | 20 | 0 | 0 | 0 | 0 | 0
Výměna olejových filtrů,( vyměna čistící vložky), zkontrolujte stav hydraulického oleje, dle stavu doplnění, příp. odvzdušnění hydraulických obvodů. Náplň: hydraulický olej HM 46 Paramo.
Zkontrolujte seřízení a správné činnosti brzdy, zkontrolujte těsnění, dotažení důležitých šroubových spojů dle potřeby.
| Údržba Kolejového jeřábu typu ŽDJ 5/3.1 po odpracování 600 motohodin (P3) | Údržba spal. Motoru ZETOR: technická prohlídka 4. stupně po 600 Mh | Výměna oleje motoru: výměn aplnoprůtočné filtrační vložky, vyčištění odtředivého čističe oleje, nová olejová náplň na předepsanou výši. | úkon | 10 | 0 | 0 | 0 | 0 | 0
Kontrola dotažení matic šroubů hlav (167 až 187 Nm).
Kontrola a seřízení vůle sacích a výfukových ventilů.
Výměna vložky jemného a hrubého čističe paliva.
Kontrolu a seřízení vstřikovačů včetně očistění trysek (tlak vstřikovačů seřiďte na horní hranici). Dle stavu výměna vstřikovačů za nové.
Kontrola předstih vstřiku.
Kontrola těsnosti vstřikovacího čerpadla.
Vyčisitit sací koš olejového čerpadla.
Výměna vložky čističe vzduchu, vyčištění komory čističe, nová olejová náplň.
Kontrola stavu chladící kapaliny, dle stavu doplnění na t min. - 20 st.C.
Kontrola stavu napnutí klínového řemene chlazení, dle stavu výměna
Údržba akumulátorových baterií: očištění a konzervace kontaktů, kontrola upevňovacích svorek a konzervace, kontrola stavu elektrolitu případné doplnění, změření hustoty elektrolitu.
Kontrola dobíjení, kontrola tlaku oleje.
|  | Údržba jeřábové nástavby AD 10 | Výměna hydraulického oleje v ústrojí zdvihu a otoče. Vypláchnutí nádrže, Náplň: hydraulický olej HM 46 Paramo. | úkon | 10 | 0 | 0 | 0 | 0 | 0
Výměna vložek olejového filtru.
Odvzdušnění hydraulických obvodů.
Kontrola správné činnosti brzd (zdvihu, otoče) a seřízení. Kontrola těsnění. Dle potřeby dotažení důležitých šrobových spojů.
Prohlídka ocelové nosné konstrukce jeřábové nástavby, kontrola a seřízení některých nechnismů.
Promazat předepsaná místa dle návodu na údržbu.
Kontrola dotažení šroubu ložiska otoče.
Kontrola kluzátek a bočních vůlí výložníku.
Kontrola správné funkce a seřízení pojišťovacích ventilů.
|  | Kontrola závěsného koše EPŽ-250 | Promazání čepů závěsu. | úkon | 10 | 0 | 0 | 0 | 0 | 0
Kontrola měděných propojek mezi výložníkem zvedacího zařízení a nástavcem koše.
Prohlédnou stav kontrukce koše - případné deformace, trhliny, svary, úplnost a dotažení šroubů. Vyzkoušet funkci závory - musí samovolně sjíždět do dolní polohy.
|  | Údržba nez. topení BREEZE | Kontrola el. spojů a vedení. | úkon | 10 | 0 | 0 | 0 | 0 | 0
Zkontrolovat vedení paliva, přívod a odvod topného spalovacího vzduchu.
Vyčistit ventilátor topného vzduchu a žebrování výměníku od nahromaděných nečistot.
Kontrola funkce.
|  | El. přetěž. zařízení: SLI 05D | Kontrola nastavení a funkce. | úkon | 10 | 0 | 0 | 0 | 0 | 0
Uložení informace o provedené údržbě.
| Údržba Kolejového jeřábu typu ŽDJ 5/3.1 po odpracování 1200 motohodin (P4) | Údržba spal. Motoru ZETOR: technická prohlídka 4. stupně (P4) po 1200 Mh | Výměna oleje motoru: výměna plnoprůtočné filtrační vložky, vyčištění odtředivého čističe oleje, nová olejová náplň na předepsanou výši. | úkon | 10 | 0 | 0 | 0 | 0 | 0
Kontrola dotažení matic šroubů hlav (167 až 187 Nm).
Kontrola a seřízení vůle sacích a výfukových ventilů.
Výměna vložky jemného a hrubého čističe paliva.
Kontrolu a seřízení vstřikovačů včetně očistění trysek (tlak vstřikovačů seřiďte na horní hranici). Dle stavu výměna vstřikovačů za nové.
Kontrola předstih vstřiku.
Kontrola těsnosti vstřikovacího čerpadla.
Vyčisitit sací koš olejového čerpadla.
Výměna vložky čističe vzduchu, vyčištění komory čističe, nová olejová náplň.
Kontrola stavu chladící kapaliny, dle stavu doplnění na t min. - 20 st.C.
Kontrola stavu napnutí klínového řemene chlazení, dle stavu výměna
Údržba akumulátorových baterií: očištění a konzervace kontaktů, kontrola upevňovacích svorek a konzervace, kontrola stavu elektrolitu případné doplnění, změření hustoty elektrolitu.
Kontrola dobíjení, kontrola tlaku oleje.
|  |  | Vložka jemného čističe paliva | kus | 10 | 0 | 0 | 0 | 0 | 0
|  |  | Vložka hrubého čističe paliva | kus | 10 | 0 | 0 | 0 | 0 | 0
|  |  | Vložka plnoprůtočné filtrační vložky oleje | kus | 10 | 0 | 0 | 0 | 0 | 0
|  |  | Vložka čističe vzduchu | kus | 10 | 0 | 0 | 0 | 0 | 0
|  | Údržba jeřábové nástavby AD 10 | Výměna hydraulického oleje v ústrojí zdvihu a otoče. Vypláchnutí nádrže, Náplň: hydraulický olej HM 46 Paramo. | úkon | 5 | 0 | 0 | 0 | 0 | 0
Výměna vložek olejového filtru.
Odvzdušnění hydraulických obvodů.
Kontrola správné činnosti brzd (zdvihu, otoče) a seřízení. Kontrola těsnění. Dle potřeby dotažení důležitých šrobových spojů.
Prohlídka ocelové nosné konstrukce jeřábové nástavby, kontrola a seřízení některých mechnismů.
Promazat předepsaná místa dle návodu na údržbu.
Kontrola dotažení šroubu ložiska otoče.
Kontrola kluzátek a bočních vůlí výložníku.
Kontrola správné funkce a seřízení pojišťovacích ventilů.
Kontrola těsnosti elementů vstřikovacího čerpadla
Kontrola nosného lana a správné funkce řádkování lana - seřízení
Kontrola navíjecího bubínku ( vyčištění kontaktů)
|  |  | Vložka olejového filtru hydrauliky | kus | 5 | 0 | 0 | 0 | 0 | 0
|  | Kontrola závěsného koše EPŽ-250 | Promazání čepů závěsu. | úkon | 5 | 0 | 0 | 0 | 0 | 0
Kontrola měděných propojek mezi výložníkem zvedacího zařízení a nástavcem koše.
Prohlédnou stav kontrukce koše - případné deformace, trhliny, svary, úplnost a dotažení šroubů. Vyzkoušet funkci závory - musí samovolně sjíždět do dolní polohy.
|  | Údržba nez. topení BREEZE | Kontrola el. spojů a vedení. | úkon | 5 | 0 | 0 | 0 | 0 | 0
Zkontrolovat vedení paliva, přívod a odvod topného spalovacího vzduchu.
Vyčistit ventilátor topného vzduchu a žebrování výměníku od nahromaděných nečistot.
Kontrola funkce.
|  | El. přetěž. zařízení: SLI 05D | Kontrola nastavení a funkce. | úkon | 5 | 0 | 0 | 0 | 0 | 0
Uložení informace o provedené údržbě.
2 | Opravy dle požadavků zadavatele
| Výměna nosného lana kolejového jeřábu |  | Demontáž upevnění lana (klín,svorky) | úkon | 10 | 0 | 0 | 0 | 0 | 0
Demontáž opotřebeného lana
Montáž nového lana
Zajištění lana (klín,svorky)
Promazaní lana
Odzkoušení
|  |  | Lano průměr 14mm, délka 2x66m, konstrukce 6x17+17x7, Herkules | ks | 10 | 0 | 0 | 0 | 0 | 0
|  |  | Mazadlo na lana | ks | 10 | 0 | 0 | 0 | 0 | 0
| Výměna hydromotoru navíjení lana |  | Demontáž hydrauliky hydromotoru | úkon | 7 | 0 | 0 | 0 | 0 | 0
|  |  | Výměna hydromotoru |  |  |  | 0
|  |  | Kontrola popřípadě výměna trubiček hydrauliky |  |  |  | 0
|  |  | Kontrola šroubových spojů |  |  |  | 0
|  |  | Odzkoušení |  |  |  | 0
|  |  | Hydromotor včetně šroubení | ks | 7 | 0 | 0 | 0 | 0 | 0
|  |  | Trubičky | ks | 7 | 0 | 0 | 0 | 0 | 0
| Výměna čelního skla kabiny jeřábníka ŽDJ 5/3.1 |  | Demontáž ochranné mříže a skla | úkon | 7 | 0 | 0 | 0 | 0 | 0
|  |  | Montáž nové skla |  |  |  | 0
|  |  | Montáž ochranné mříže |  |  |  | 0
|  |  | Čelní sklo | ks | 7 | 0 | 0 | 0 | 0 | 0
|  |  | Lepidlo | ks | 7 | 0 | 0 | 0 | 0 | 0
| Oprava špatného dobíjení motoru jeřábu |  | Zjištění závady | úkon | 7 | 0 | 0 | 0 | 0 | 0
|  |  | Výměna alternátoru |  |  |  | 0
|  |  | Oprava elektroinstalace |  |  |  | 0
|  |  | Odzkoušení |  |  |  | 0
|  |  | Alternátor | ks | 7 | 0 | 0 | 0 | 0 | 0
|  |  | Akumulátor | ks | 7 | 0 | 0 | 0 | 0 | 0
| Oprava špatného chodu motoru |  | Vyčištění palivové soustavy | úkon | 7 | 0 | 0 | 0 | 0 | 0
Výměna palivových filtrů
Výměna těsnící gumičky dop.čerpadla
Výměna skleničky , sítka
Výměna palivové hadíčky
Výměna startéru 24 V
|  |  | Startér 24 V | ks | 7 | 0 | 0 | 0 | 0 | 0
|  |  | filtr PH 11 , PJ 11 , těsnění, sklenicka, hadička , spona, šroubení, | ks | 7 | 0 | 0 | 0 | 0 | 0
| Výměna hydraulického válce výložníku |  | Demontáž navíjecího bubnu | úkon | 7 | 0 | 0 | 0 | 0 | 0
Demontáž hydrauliky
Demontáž hydraulického válce
Montáž nového hydraulického válce
Montáž navíjecího bubnu
Montáž hydrauliky
|  |  | Výměna hydraulického oleje |  | 7 | 0 | 0 | 0 | 0 | 0
Výměna hydraulických filtrů
|  |  | Kompletní hydraulický válce výložníku | ks | 7 | 0 | 0 | 0 | 0 | 0
|  |  | Olej hydraulický HM 46 Paramo. | litr | 1000 | 0 | 0 | 0 | 0 | 0
|  |  | Hydraulické Filtry | ks | 20 | 0 | 0 | 0 | 0 | 0
| Oprava hydraulického válce vyložníku (přetěsnění hydraulického válce vyložníku) |  | Demontáž navíjecího bubnu | úkon | 7 | 0 | 0 | 0 | 0 | 0
Demontáž hydrauliky
Demontáž hydraulického válce
Přetěsnění hydraulického válce
Montáž hydraulického válce
Montáž navíjecího bubnu
Montáž hydrauliky
|  |  | Sada těsnění válce | ks | 7 | 0 | 0 | 0 | 0 | 0
|  |  | Odmaštovač | ks | 7 | 0 | 0 | 0 | 0 | 0
|  |  | Uvolňovač sprey | ks | 7 | 0 | 0 | 0 | 0 | 0
|  |  | Vazelina sprey | ks | 15 | 0 | 0 | 0 | 0 | 0
| Oprava hydraulického válce výložníku |  | Demontáž navíjecího bubnu | úkon | 7 | 0 | 0 | 0 | 0 | 0
Demontáž hydrauliky
Demontáž hydraulického válce
Odvoz hydraulického válce do opravy
Montáž hydraulického válce
Montáž navíjecího bubnu
Montáž hydrauliky
|  |  | Oprava hydraulického válce | úkon | 7 | 0 | 0 | 0 | 0 | 0
|  |  | Válec | ks | 7 | 0 | 0 | 0 | 0 | 0
|  |  | Pístnice | ks | 7 | 0 | 0 | 0 | 0 | 0
|  |  | Sada těsnění | ks | 7 | 0 | 0 | 0 | 0 | 0
| Oprava chlazení motoru |  | Výměna chladiče | úkon | 7 | 0 | 0 | 0 | 0 | 0
Výměna silenbloků chladiče
Výměna hadice hrdla
Oprava uchycení - vzpěra
|  |  | Chladič | ks | 7 | 0 | 0 | 0 | 0 | 0
|  |  | Silenblok chladiče | ks | 7 | 0 | 0 | 0 | 0 | 0
|  |  | Hadice s osazením | ks | 7 | 0 | 0 | 0 | 0 | 0
|  |  | Hadice chladiče | ks | 7 | 0 | 0 | 0 | 0 | 0
|  |  | Zátka chladiče | ks | 7 | 0 | 0 | 0 | 0 | 0
|  |  | Spona | ks | 7 | 0 | 0 | 0 | 0 | 0
|  |  | Nemrznoucí směs Fridex Stabil | Litr | 30 | 0 | 0 | 0 | 0 | 0
|  |  | Kohout chladiče | ks | 7 | 0 | 0 | 0 | 0 | 0
| Oprava přetěžovacího zařízení SLI Gemini |  | Demontáž konzole displeje | úkon | 5 | 0 | 0 | 0 | 0 | 0
Oprava a montáž konzole Gemini 3
Zapojení do řídící desky
Odzkoušení
|  |  | Konzole SLI Gemini 3 | ks | 5 | 0 | 0 | 0 | 0 | 0
|  |  | Elektromateriál | Sada | 5 | 0 | 0 | 0 | 0 | 0
| Výměna dotykového displeje |  | Demontáž displeje | úkon | 3 | 0 | 0 | 0 | 0 | 0
Montáž nového displeje
Impregnace systémových konektorů
Odzkoušení
|  |  | Dotykový displej | ks | 3 | 0 | 0 | 0 | 0 | 0
|  |  | Elektromateriál | sada | 3 | 0 | 0 | 0 | 0 | 0
| Výměna joysticku |  | Demontáž joysticku | úkon | 3 | 0 | 0 | 0 | 0 | 0
Montáž nového joysticku
Odzkoušení
|  |  | Joystick | ks | 3 | 0 | 0 | 0 | 0 | 0
| Výměna modulu Danfoss |  | Demontáž modulu | úkon | 3 | 0 | 0 | 0 | 0 | 0
Montáž nového modulu
Odzkoušení
|  |  | Danfoss | ks |  |  | 0 |  | 0 | 0
3 |  |  | mimo ÚRS Praha, mimo Sborník OUŽI; vnitropodnikový ceník SEE 3: Dopravné
| Dopravné do místa provozovatele |  | Doprava pojízdná dílna | km | 1000 | 0 | 0 | 0 | 0 | 0
|  |  | Čas strávený na cestě (pracovník) | hod | 100 | 0 | 0 | 0 | 0 | 0
4 |  |  | mimo ÚRS Praha, mimo Sborník OUŽI; vnitropodnikový ceník SEE 3: Revize
| Revize |  | Provozní revize (PR) zdvihacích zařízení - UTZ | ks | 20 | 0 | 0 | 0 | 0 | 0
|  |  | Revize (R) zdvihacích zařízení - UTZ | ks | 12 | 0 | 0 | 0 | 0 | 0
|  |  | Prohlídka a zkouška (PaZ) zdvihacích zařízení - UTZ | ks | 4 | 0 | 0 | 0 | 0 | 0
|  |  | Revize elektro UTZ | ks | 5 | 0 | 0 | 0 | 0 | 0
1 | Servisní prohlídky v souladu s obsluhou a údržbou kolejových hydraulických plošin NEW EUROSFILO
| Údržba hydraulické plošiny INREKA po odpracování 250 motohodin - roční údržba | Údržba spal. motoru KUBOTA po 100 Mh (po 12-ti měsících) | Výměna oleje motoru: nová olejová náplň na předepsanou výši - mototový olej SAE 10W-30 | úkon | 8 | 0 | 0 | 0 | 0 | 0
Výměna palivového filtru
Výměna olejového filtru
Výměna vzduchového filtru
Kontrola stavu chladící kapaliny, dle stavu doplnění na t min. - 20 st.C.
Kontrola stavu napnutí klínového řemene chlazení, dle stavu výměna
Údržba akumulátorových baterií: očištění a konzervace kontaktů, kontrola upevňovacích svorek a konzervace.
Kontrola dobíjení, kontrola tlaku oleje.
|  |  | Motorový olej SAE 10W-30 | litr | 100 | 0 | 0 | 0 | 0 | 0
|  |  | Sada filtrů | ks | 8 | 0 | 0 | 0 | 0 | 0
|  |  | Chladivo, mrazuvzdorná kapalina | litr | 100 | 0 | 0 | 0 | 0 | 0
|  |  | Mazivo | ks | 8 | 0 | 0 | 0 | 0 | 0
|  | Údržba hydraulické plošiny INREKA po 250 Mh (po 12-ti měsících) | Výměna hydraulického oleje v ústrojí zdvihu a otoče. Vypláchnutí nádrže, Náplň: hydraulický olej MOL Hydro HME 22/K10 | úkon | 8 | 0 | 0 | 0 | 0 | 0
Výměna vložek olejového filtru.
Odvzdušnění hydraulických obvodů.
Výměna oleje v omezovači rotace, olej WD30
Prohlídka ocelové nosné konstrukce plošiny, kontrola a seřízení některých mechanismů.
Promazat předepsaná místa dle návodu na údržbu.
Kontrola dotažení šroubů spojů a otoče.
Kontrola správné funkce a seřízení ventilů.
|  |  | Hydraulický olej MOL Hydro HME 22/K10 | litr | 100 | 0 | 0 | 0 | 0 | 0
|  |  | Olejové filtry | ks | 8 | 0 | 0 | 0 | 0 | 0
|  |  | Olej WD30 | Litr | 50 | 0 | 0 | 0 | 0 | 0
2 | Opravy dle požadavků zadavatele
| Výměna indukčního čidla |  | Demontáž vadného čidla, montáž nového | úkon | 4 | 0 | 0 | 0 | 0 | 0
|  |  | Indukční čidlo | ks | 4 | 0 | 0 | 0 | 0 | 0
| Výměna hydraulické hadice |  | Demontáž vadné hydraulické hadice | úkon | 4 | 0 | 0 | 0 | 0 | 0
Montáž nové hydraulické hadice
|  |  | Hydraulická hadice | ks | 4 | 0 | 0 | 0 | 0 | 0
| Výměna chladící kapaliny |  | Vypuštění chladiva. | úkon | 4 | 0 | 0 | 0 | 0 | 0
Napuštění nové náplně
|  |  | Chladivo, mrazuvzdorná kapalina | litr | 50 | 0 | 0 | 0 | 0 | 0
| Oprava hydraulického válce |  | Demontáž hydraulického válce | úkon | 2 | 0 | 0 | 0 | 0 | 0
Přetěsnění nebo výměna hydraulického válce
Montáž hydraulického válce
|  |  | Hydraulický válec | ks | 2 | 0 | 0 | 0 | 0 | 0
|  |  | Sada těsnění | ks | 2 | 0 | 0 | 0 | 0 | 0
| Celkové rozpočtové náklady |  | mimo ÚRS Praha, mimo Sborník OUŽI; vnitropodnikový ceník SEE 9: 0
Položkový soupis prací sestavil: p. Marek Šetina (972 245 411)