## List1
Jednotkový ceník činností
Název VZ: | Revize a opravy přenosných hasicích přístrojů a hydrantů 2025-2027 - oblast Olomoucko
číslo RVZ: | 63525211
PČ | Popis | MJ | Množství za 1 rok | Jednotková cena [Kč/ks] | Cena celkem 1 rok | Cena celkem 2 roky
Revize věcných prostředků PO a požárně bezpečnostního zařízení
1 | Revize přenosného hasicího přístroje (PHP) | kus | 1955 |  | 0 | 0
manipulace s hasicím přístrojem, očištění hasicícho přístroje, vizuální prohlídka PHP, převážení PHP, měření tlaku v PHP, vylepení kontrolního štítku, zaplombování PHP, doprava revizního technika na místo a z místa revizní činnosti
2 | Revize pojízdného hasicího přístroje (POHP) | kus | 24 |  | 0 | 0
manipulace s hasicím přístrojem, očištění hasicícho přístroje, vizuální prohlídka POHP, převážení PHP, měření tlaku v POHP, vylepení kontrolního štítku, zaplombování POHP, doprava revizního technika na místo a z místa revizní činnosti
3 | Revize hydrantových systémů | kus | 122 |  | 0 | 0
manipulace, očištění, kontrola provozuschopnosti, měření tlaku a vylepení kontrolního štítku, doprava revizního technika na místo a z místa revizní činnosti
4 | Kontrola suchovodů a jeho příslušenství | kus | 10 |  | 0 | 0
vizuální a tlaková kontrola, doprava revizního technika na místo a z místa revizní činnosti
Tlaková zkouška přenosného hasicího přístroje
5 | Tlaková zkouška - PHP (práškový do 2 kg) | kus | 10 |  | 0 | 0
provedení tlakové zkoušky, odvoz a dovoz PHP z místa a na místo uložení, vybavení objektu náhradním PHP se stejnou hasicí schopností
6 | Tlaková zkouška - PHP (P6) | kus | 200 |  | 0 | 0
provedení tlakové zkoušky, odvoz a dovoz PHP z místa a na místo uložení, vybavení objektu náhradním PHP se stejnou hasicí schopností
7 | Tlaková zkouška - PHP (V9) | kus | 10 |  | 0 | 0
provedení tlakové zkoušky, odvoz a dovoz PHP z místa a na místo uložení, vybavení objektu náhradním PHP se stejnou hasicí schopností
8 | Tlaková zkouška- PHP (sněhový do 2 kg) | kus | 10 |  | 0 | 0
provedení tlakové zkoušky, odvoz a dovoz PHP z místa a na místo uložení, vybavení objektu náhradním PHP se stejnou hasicí schopností
9 | Tlaková zkouška - PHP (sněhový S5, S6) | kus | 250 |  | 0 | 0
provedení tlakové zkoušky, odvoz a dovoz PHP z místa a na místo uložení, vybavení objektu náhradním PHP se stejnou hasicí schopností
Tlaková zkouška pojízdného hasicího přístroje
10 | Tlaková zkouška - POHP (S1x30) | kus | 0 |  | 0 | 0
provedení tlakové zkoušky, odvoz a dovoz PHP z místa a na místo uložení
11 | Tlaková zkouška - POHP (S2x30) | kus | 8 |  | 0 | 0
provedení tlakové zkoušky, odvoz a dovoz PHP z místa a na místo uložení
Technické opravy
12 | Výměna těsnění, kroužku, pojistky | kus | 25 |  | 0 | 0
výměna součásti včetně materiálu, doprava revizního technika na místo a z místa revizní činnosti
13 | Výměna hadice - PHP (P6) | kus | 30 |  | 0 | 0
výměna součásti včetně materiálu, doprava revizního technika na místo a z místa revizní činnosti
14 | Výměna hadice - PHP (V9) | kus | 2 |  | 0 | 0
výměna součásti včetně materiálu, doprava revizního technika na místo a z místa revizní činnosti
15 | Výměna hadice - PHP (S5, S6) | kus | 30 |  | 0 | 0
výměna součásti včetně materiálu, doprava revizního technika na místo a z místa revizní činnosti
16 | Výměna hadice - POHP sněhový (5m) | kus | 1 |  | 0 | 0
výměna součásti včetně materiálu, doprava revizního technika na místo a z místa revizní činnosti
17 | Výměna hadice - POHP sněhový (10m) | kus | 1 |  | 0 | 0
výměna součásti včetně materiálu, doprava revizního technika na místo a z místa revizní činnosti
18 | Nálepky (značení) na HP | kus | 25 |  | 0 | 0
výměna součásti včetně materiálu, doprava revizního technika na místo a z místa revizní činnosti
19 | Ventil - PHP (P1, P2, P6) | kus | 25 |  | 0 | 0
výměna součásti včetně materiálu, doprava revizního technika na místo a z místa revizní činnosti
20 | Ventil - PHP (V9) | kus | 1 |  | 0 | 0
výměna součásti včetně materiálu, doprava revizního technika na místo a z místa revizní činnosti
21 | Ventil - PHP (S1,5; S2) | kus | 1 |  | 0 | 0
výměna součásti včetně materiálu, doprava revizního technika na místo a z místa revizní činnosti
22 | Ventil - PHP (S5, S6 - pákový, vřetenový) | kus | 25 |  | 0 | 0
výměna součásti včetně materiálu, doprava revizního technika na místo a z místa revizní činnosti
23 | Ventil - POHP (S30) | kus | 1 |  | 0 | 0
výměna součásti včetně materiálu, doprava revizního technika na místo a z místa revizní činnosti
24 | Narážecí armatura | kus | 10 |  | 0 | 0
výměna součásti včetně materiálu, doprava revizního technika na místo a z místa revizní činnosti
25 | Táhlo/kuželka | kus | 10 |  | 0 | 0
výměna součásti včetně materiálu, doprava revizního technika na místo a z místa revizní činnosti
26 | Cu pojistka/membrána | kus | 25 |  | 0 | 0
výměna součásti včetně materiálu, doprava revizního technika na místo a z místa revizní činnosti
27 | Manometr (práškový PHP) | kus | 20 |  | 0 | 0
výměna součásti včetně materiálu, doprava revizního technika na místo a z místa revizní činnosti
28 | Manometr (vodní PHP) | kus | 1 |  | 0 | 0
výměna součásti včetně materiálu, doprava revizního technika na místo a z místa revizní činnosti
Náplně do HP
29 | Náplň PHP - prášek | kg | 250 |  | 0 | 0
doplnění náplně, doprava revizního technika na místo a z místa revizní činnosti
30 | Náplň PHP nebo POHP - CO2 | kg | 250 |  | 0 | 0
doplnění náplně, doprava revizního technika na místo a z místa revizní činnosti
31 | Náplň PHP - voda | kg | 90 |  | 0 | 0
doplnění náplně, doprava revizního technika na místo a z místa revizní činnosti
Instalace PHP
32 | Instalace věšáku pro PHP | kus | 10 |  | 0 | 0
Vrtání otvorů, instalační materiál, instalace PHP, včetně přepravy zpět na místo uložení
Likvidace nezpůsobilého hasicího přístroje (HP)
33 | Likvidace nezpůsobilého PHP - všechny druhy | kus | 50 |  | 0 | 0
Likvidace dle zákona č. 477/2001 Sb. ve znění pozdějších přepisů, včetně odvozu
34 | Likvidace nezpůsobilého - POHP (S1x30, S2x30) | kus | 3 |  | 0 | 0
Likvidace dle zákona č. 477/2001 Sb. ve znění pozdějších přepisů, včetně odvozu
35 | Zpráva o likvidaci nezpůsobilého HP | kus | 53 |  | 0 | 0
Potvrzení o vyřazení HP a předání jeho originálu objednateli
Zpráva o revizi a kontrole věcných prostředků PO a požárně bezpečnostního zařízení
36 | Zpráva o revizi HP | kus | 50 |  | 0 | 0
Vypracování dokladu o kontrole dle vyhlášky č. 246/2001 Sb. ve znění pozdějších předpisů a předání jeho originálu objednateli
37 | Zpráva o kontrole provozuschopnosti suchovodu | kus | 10 |  | 0 | 0
Vypracování dokladu o kontrole dle vyhlášky č. 246/2001 Sb. ve znění pozdějších předpisů a předání jeho originálu objednateli
38 | Zpráva o revizi hydrantových systémů | kus | 20 |  | 0 | 0
Vypracování dokladu o kontrole dle vyhlášky č. 246/2001 Sb. ve znění pozdějších předpisů a předání jeho originálu objednateli
Dodávka HP
39 | Práškový hasicí přístroj - 1kg | kus | 2 |  | 0 | 0
dodávka nového přístroje včetně přepravy na místo uložení
40 | Práškový hasicí přístroj - 2kg | kus | 4 |  | 0 | 0
dodávka nového přístroje včetně přepravy na místo uložení
41 | Práškový hasicí přístroj - 6kg | kus | 50 |  | 0 | 0
dodávka nového přístroje včetně přepravy na místo uložení
42 | Vodní hasicí přístroj - 9 litrů | kus | 2 |  | 0 | 0
dodávka nového přístroje včetně přepravy na místo uložení
43 | Sněhový hasicí přístroj - 2 kg | kus | 2 |  | 0 | 0
dodávka nového přístroje včetně přepravy na místo uložení
44 | Sněhový hasicí přístroj - 5 kg | kus | 40 |  | 0 | 0
dodávka nového přístroje včetně přepravy na místo uložení
45 | Pojízdný sněhový hasicí přístroj - 1x30 kg | kus | 4 |  | 0 | 0
dodávka nového přístroje včetně přepravy na místo uložení
Doplnění hydrantových skříní
46 | Hydrantový systém 20 m s tvarově stálou hadicí DN25 | kus | 2 |  | 0 | 0
dodávka nové hadice a těsnění včetně přepravy na místo a připojení
47 | Hydrantový systém 30 m s tvarově stálou hadicí DN25 | kus | 2 |  | 0 | 0
dodávka nové hadice a těsnění včetně přepravy na místo a připojení
48 | Hadice hydrantová D25 | kus | 5 |  | 0 | 0
dodávka nové hadice a těsnění včetně přepravy na místo a připojení
49 | Hadice hydrantová C52 | kus | 5 |  | 0 | 0
dodávka nové hadice a těsnění včetně přepravy na místo a připojení
50 | Hadice hydrantová DN25 tvarově stálá 1 metr | m | 30 |  | 0 | 0
dodávka nové hadice a těsnění včetně přepravy na místo a připojení
51 | Požární spojka D25 | kus | 2 |  | 0 | 0
dodávka nové spojky a těsnění včetně přepravy na místo a připojení
52 | Požární spojka C52 | kus | 2 |  | 0 | 0
dodávka nové spojky a těsnění včetně přepravy na místo a připojení
53 | Požární proudnice D25 Turbo | kus | 2 |  | 0 | 0
dodávka nové proudnice a těsnění včetně přepravy na místo a připojení
54 | Požární proudnice C52 Turbo | kus | 2 |  | 0 | 0
dodávka nové proudnice a těsnění včetně přepravy na místo a připojení
55 | Požární proudnice D25 přímá | kus | 2 |  | 0 | 0
dodávka nové proudnice a těsnění včetně přepravy na místo a připojení
56 | Tlakové víčko C52 | kus | 5 |  | 0 | 0
dodávka nového víčka a těsnění včetně přepravy na místo a připojení
57 | Tlakové víčko B75 | kus | 5 |  | 0 | 0
dodávka nového víčka a těsnění včetně přepravy na místo a připojení
58 | Redukce plast D25 | kus | 5 |  | 0 | 0
dodávka redukcea těsnění včetně přepravy na místo a připojení
Tlaková zkouška hydrantových hadic
59 | Tlaková zkouška hydrantové hadice | kus | 25 |  | 0 | 0
provedení tlakové zkoušky dle ČSN EN 671-3, odvoz a dovoz hadice z místa a na místo připojení, vybavení objektu náhradní hadicí stejnými parametry
Označení a umístění
60 | Umístění piktogramu hydrantu | kus | 10 |  | 0 | 0
Umístění piktogramu hydrantu na dveře hydrantové skříně včetně materiálu
61 | Umístění piktogramu hasicího přístroje | kus | 25 |  | 0 | 0
Umístění piktogramu hasicího přístroje v případech, kdy není přístroj přímo viditelný včetně materiálu
62 | Zajištění proti pádu | kus | 25 |  | 0 | 0
výměna držáku, dotažení, výměna hmoždinky, řetízku, háčku včetně materiálu
| CELKEM |  |  |  | 0 | 0
| DPH 21 % |  |  |  | 0 | 0
| CELKEM s DPH |  |  |  | 0 | 0
Informace a pokyny ke specifikaci předmětu dílčích smluv :
1) účastník vyplňuje pouze žlutá pole (tj. buňky ve sl."E")
2) cena celkem (součet položek ve sloupci "G") je hodnotícím kritériem pro výběr nejvhodnější nabídky ve smyslu čl. 17 Výzvy k podaní nabídky
3) Jednotkové ceny, které účastník uvede (sloupec "E") za požadovanou 1 MJ, je cenou konečnou, zahrnující veškeré náklady s provedením služby související.
3) všechny ceny uvádět bez DPH
4) sloupec "D" obsahuje předpokládaný objem poskytovaných služeb či dodavaného zboží za dané období (rok 2026 a 2027)
5) Formulář pro cenovou nabídku obsahuje zadavatelem doplněné předpokládané objemy poskytovaných služeb, které se od skutečnosti mohou lišit a souvisí s provozními potřebami na straně zadavatele.