## Rekapitulace
EstiCon | Firma:
Rekapitulace ceny
Stavba: 24-040-239_M267 - Modernizace železnicního uzlu Ostrava“, 0. etapa - rek. most. objektu v evid. km 267,935_zm04
| Celková cena bez DPH: | 0
| Celková cena s DPH: | 0
Objekt | Popis | Cena bez DPH | DPH | Cena s DPH
D.1 | Technologická část | 0 | 0 | 0
D.1.1 | Zabezpečovací zařízení | 0 | 0 | 0
PS 15-01-91 | E0-M267, úprava ZZ | 0 | 0 | 0
D.2.1.1 | Kolejový svršek a spodek | 0 | 0 | 0
SO 15-10-51 | Ostrava osobní n., ul. Hlučínská, úprava svršku tram. tratě | 0 | 0 | 0
SO 15-10-91 | Ostrava osobní n., 1.část, žel. svršek | 0 | 0 | 0
SO 15-11-91 | Ostrava osobní n., 1.část, žel. spodek | 0 | 0 | 0
D.2.1.4 | Mosty, propustky a zdi | 0 | 0 | 0
SO 15-20-08.1 | Ostrava osobní n., žel. most ev. km 267,935 | 0 | 0 | 0
SO 15-20-08.2 | Ostrava osobní n., žel. most ev. km 267,935, protinárazové zábrany | 0 | 0 | 0
SO 15-20-99 | E0-M267, Ostrava osobní n., lávka pro kabelovod v km 267,942 | 0 | 0 | 0
SO 15-23-01 | Ostrava osobní n., ul. Hlučínská, opěrné a zárubní zdi | 0 | 0 | 0
D.2.1.5 | Ostatní inženýrské objekty (inženýrské sítě a hydrotechnické objekty) | 0 | 0 | 0
SO 15-30-91 | E0-M0, Ostrava osobní n., ochrana drážních sdelovacích kabelu | 0 | 0 | 0
SO 15-30-92 | NENACEŇOVAT-E0-M0, Ostrava osobní n., ochrana sdelovacích kabelu CD-T | 0 | 0 | 0
SO 15-30-93 | E0-M267, Ostrava osobní n., ochrana sdělovacích kabelů cizích operátorů | 0 | 0 | 0
SO 15-30-93.1 | NENACEŇOVAT-E0-M0, Ostrava osobní n., ochrana sdelovacích kabelu cizích operátoru, CETIN | 0 | 0 | 0
SO 15-30-93.2 | E0-M0, Ostrava osobní n., ochrana sdelovacích kabelu cizích operátoru, Ovanet | 0 | 0 | 0
SO 15-30-93.3 | NENACEŇOVAT- E0-M0, Ostrava osob. n., ochr. sdel. kabelu cizích oper., Dial Telecom nove QUANTCOM | 0 | 0 | 0
SO 15-30-93.4 | E0-M0, Ostrava osobní n., ochrana sdelovacích kabelu cizích operátoru, Poda | 0 | 0 | 0
SO 15-30-93.6 | E0-M0, Ostrava osobní n., ochrana sdelovacích kabelu cizích operátoru, T-Mobile | 0 | 0 | 0
D.2.1.6 | Potrubní vedení (voda, plyn, kanalizace) | 0 | 0 | 0
SO 15-31-54 | Ostrava osobní n., ul. Hlučínská, přeložka dešťové kanalizace a ČS v km 267,94 | 0 | 0 | 0
SO 15-31-54.1 | Ostrava osobní n., ul. Hlučínská, přeložka dešťové kanalizace a ČS v km 267,95, DPO | 0 | 0 | 0
SO 15-31-54.2 | Ostrava osobní n., ul. Hlučínská, přeložka dešťové kanalizace a ČS v km 267,96, ŘSD | 0 | 0 | 0
SO 15-31-55 | Ostrava osobní n., ul. Hlučínská, přeložka jednotné kanalizace OVaK v km 267,95 | 0 | 0 | 0
SO 15-32-53 | Ostrava osobní n., ul. Hlučínská, přeložka vodovodního řadu OVaK v km 267,94 | 0 | 0 | 0
D.2.1.8 | Pozemní komunikace | 0 | 0 | 0
SO 15-50-07 | Ostrava osobní n., ul. Hlučínská v km 267,950 (silnice I/56) | 0 | 0 | 0
SO 15-50-07.1 | Ostrava osobní n., ul. Hlučínská, úprava silnice I/56 | 0 | 0 | 0
SO 15-50-07.2 | Ostrava osobní n., ul. Hlučínská, úprava MK | 0 | 0 | 0
D.2.2.1 | Pozemní objekty budov (provozní, technologické, skladové) | 0 | 0 | 0
SO 15-73-02 | Ostrava osobní n., ul. Hlučínská, objekt čerpací stanice DPO | 0 | 0 | 0
SO 15-73-02.1 | Ostrava osobní n., ul. Hlučínská, objekt čerpací stanice DPO | 0 | 0 | 0
SO 15-73-02.2 | Ostrava osobní n., ul. Hlučínská, objekt čerpací stanice DPO - ELEKTRO | 0 | 0 | 0
D.2.2.6 | Drobná architektura a oplocení | 0 | 0 | 0
SO 15-79-05 | Ostrava osobní n., oplocení | 0 | 0 | 0
D.2.3.1 | Trakční vedení | 0 | 0 | 0
SO 15-81-52 | Ostrava osobní n., ul. Hlučínská, úprava TV tram. tratě | 0 | 0 | 0
SO 15-81-91 | E0-M267, Ostrava osobní n., trakční vedení | 0 | 0 | 0
D.2.3.6 | Rozvody vysokého napětí, nízkého napětí, osvětlení a dálkové ovládání odpojovačů | 0 | 0 | 0
SO 15-86-95 | E0-M267, Ostrava osobní n., přeložky nn | 0 | 0 | 0
D.2.3.7 | Ukolejnění kovových konstrukcí | 0 | 0 | 0
SO 15-87-91 | E0-M267, Ostrava osobní n., ukolejnění | 0 | 0 | 0
D.2.3.9 | Ostatní kabelizace | 0 | 0 | 0
SO 15-86-96 | E0-M267, Ostrava osobní n., přeložka NN DPO v km 267,938 | 0 | 0 | 0
SO 15-86-97 | E0-M267, Ostrava osobní n., ul. Hlučínská, přeložka VO Ostravské komunikace v km 267,950 | 0 | 0 | 0
SO 15-86-98 | NENACEŇOVAT-E0-M267, Ostrava osobní n., přeložka VN ČEZ v km 267,938 | 0 | 0 | 0
SO 15-86-99 | NENACEŇOVAT-E0-M267, Ostrava osobní n., přeložka NN ČEZ v km 267,938 | 0 | 0 | 0
D.2.4 | Ostatní stavební objekty | 0 | 0 | 0
SO 15-92-91 | E0-M267, Ostrava, kácení zeleně | 0 | 0 | 0
D.9.8 | Všeobecný objekt | 0 | 0 | 0
SO 98-98 | Všeobecný objekt | 0 | 0 | 0
D.9.9 | Likvidace odpadů | 0 | 0 | 0
SO 90-90 | Likvidace odpadů | 0 | 0 | 0

## D.1D.1.1PS 15-01-91
EstiCon |  |  |  | Firma: | [6 empty] | 3
Soupis prací objektu
S | Stavba: | 24-040-239_M267 |  | Modernizace železnicního uzlu Ostrava“, 0. etapa - rek. most. objektu v evid. km 267,935_zm04 |  |  | PS 15-01-91 | 0 |  | 0 | 2
O | Objekt: | D.1 |  | Technologická část | [5 empty] | 0.12 | 2
O1 | Objekt: | D.1.1 |  | Zabezpečovací zařízení | [5 empty] | 0.21
O2 | Rozpočet: | PS 15-01-91 |  | E0-M267, úprava ZZ
Typ | Poř. číslo | Kód položky | Varianta | Název Položky | MJ | Množství | Cena |  | Cenová soustava
[7 empty] | Jednotková | Celkem
0 | 1 | 2 | 3 | 4 | 5 | 6 | 7 | 8 | 9
SD |  | 10 |  | Zemní práce |  |  |  | 0
P | 1 | 13293 |  | HLOUBENÍ RÝH ŠÍŘ DO 2M PAŽ I NEPAŽ TŘ. III | M3 | 102.375 | 0 | 0 |  | 0 | 3
PP
VV |  |  |  | "102.375 = 102,375 [A] " "`Viz technická zpráva a výkresová dokumentace 350*0,35*0,3+375*0,35*0,50=102,375 [M3]` " "`Celkem: `A = 102,375 [B] " "Celkem "102,375 = 102,375 [D]
TS |  |  |  | Položka zahrnuje: - vodorovnou a svislou dopravu, přemístění, přeložení, manipulace s výkopkem - kompletní provedení vykopávky nezapažené i zapažené - ošetření výkopiště po celou dobu práce v něm vč. klimatických opatření - ztížení vykopávek v blízkosti podzemního vedení, konstrukcí a objektů vč. jejich dočasného zajištění - ztížení pod vodou, v okolí výbušnin, ve stísněných prostorech a pod. - příplatek za lepivost - těžení po vrstvách, pásech a po jiných nutných částech (figurách) - čerpání vody vč. čerpacích jímek, potrubí a pohotovostní čerpací soupravy (viz ustanovení k pol. 1151,2) - potřebné snížení hladiny podzemní vody - těžení a rozpojování jednotlivých balvanů - vytahování a nošení výkopku - svahování a přesvah. svahů do konečného tvaru, výměna hornin v podloží a v pláni znehodnocené klimatickými vlivy - ruční vykopávky, odstranění kořenů a napadávek - pažení, vzepření a rozepření vč. přepažování (vyjma pažení záporového a štětových stěn) - úpravu, ochranu a očištění dna, základové spáry, stěn a svahů - odvedení nebo obvedení vody v okolí výkopiště a ve výkopišti - třídění výkopku - veškeré pomocné konstrukce umožňující provedení vykopávky (příjezdy, sjezdy, nájezdy, lešení, podpěr. konstr., přemostění, zpevněné plochy, zakrytí a pod.) Položka nezahrnuje: - uložení zeminy (na skládku, do násypu) ani poplatky za skládku, vykazují se v položce č.0141**
P | 2 | 14113 |  | PROTLAČOVÁNÍ OCELOVÉHO POTRUBÍ DN DO 200MM | M | 120 | 0 | 0 |  | 0 | 3
PP
VV |  |  |  | "120.000 = 120,000 [A] " "`Viz technická zpráva a výkresová dokumentace` " "`Celkem: `A = 120,000 [B] " "Celkem "120 = 120,000 [D]
TS |  |  |  | Položka zahrnuje: - dodávku protlačovaného potrubí - veškeré pomocné práce (startovací zařízení, startovací a cílová jáma, opěrné a vodící bloky a pod.) Položka nezahrnuje: - x
P | 3 | 14173 |  | PROTLAČOVÁNÍ POTRUBÍ Z PLAST HMOT DN DO 200MM | M | 35 | 0 | 0 |  | 0 | 3
PP
VV |  |  |  | "35.000 = 35,000 [A] " "`Viz technická zpráva a výkresová dokumentace` " "`Celkem: `A = 35,000 [B] " "Celkem "35 = 35,000 [D]
TS |  |  |  | Položka zahrnuje: - dodávku protlačovaného potrubí - veškeré pomocné práce (startovací zařízení, startovací a cílová jáma, opěrné a vodící bloky a pod.) Položka nezahrnuje: - x
P | 4 | 18215 |  | ÚPRAVA POVRCHŮ SROVNÁNÍM ÚZEMÍ V TL DO 0,50M | M2 | 80 | 0 | 0 |  | 0 | 3
PP
VV |  |  |  | "80.000 = 80,000 [A] " "`Viz technická zpráva a výkresová dokumentace 160*0,50=80,000[M2]` " "`Celkem: `A = 80,000 [B] " "Celkem "80 = 80,000 [D]
TS |  |  |  | Položka zahrnuje: - úpravu pláně včetně vyrovnání výškových rozdílů Položka nezahrnuje: - x
SD |  | 2 |  | Ostatní požadavky |  |  |  | 0
P | 5 | R02940 |  | OSTATNÍ POŽADAVKY - VYPRACOVÁNÍ DOKUMENTACE | KPL | 1 | 0 | 0 |  | 0 | 3
PP |  |  |  | OSTATNÍ POŽADAVKY - VYPRACOVÁNÍ DOKUMENTACE
VV |  |  |  | "1.000 = 1,000 [A] " "`Viz technická zpráva a výkresová dokumentace; jednotková cena = 2,5% z RN PS` " "`Celkem: `A = 1,000 [B] " "Celkem "1 = 1,000 [D]
TS |  |  |  | Položka zahrnuje: - veškeré náklady spojené s objednatelem požadovanými pracemi (vypracování RDS) Položka nezahrnuje: - x Položka zahrnuje: - veškeré náklady spojené s objednatelem požadovanými pracemi (vypracování RDS) Položka nezahrnuje: - x
SD |  | 70 |  | Všeobecné práce pro silnoproud a slaboproud |  |  |  | 0
P | 6 | 701005 |  | VYHLEDÁVACÍ MARKER ZEMNÍ S MOŽNOSTÍ ZÁPISU | KUS | 10 | 0 | 0 |  | 0 | 3
PP
VV |  |  |  | "10.000 = 10,000 [A] " "`Viz technická zpráva a výkresová dokumentace ` " "`Celkem: `A = 10,000 [B] " "Celkem "10 = 10,000 [D]
TS |  |  |  | 1. Položka obsahuje: – veškeré práce a materiál obsažený v názvu položky 2. Položka neobsahuje: X 3. Způsob měření: Udává se počet kusů kompletní konstrukce nebo práce.
P | 7 | 702111 |  | KABELOVÝ ŽLAB ZEMNÍ VČETNĚ KRYTU SVĚTLÉ ŠÍŘKY DO 120 MM | M | 460 | 0 | 0 |  | 0 | 3
PP
VV |  |  |  | "460.000 = 460,000 [A] " "`Viz technická zpráva a výkresová dokumentace ` " "`Celkem: `A = 460,000 [B] " "Celkem "460 = 460,000 [D]
TS |  |  |  | 1. Položka obsahuje: – přípravu podkladu pro osazení 2. Položka neobsahuje: X 3. Způsob měření: Měří se metr délkový.
P | 8 | 702222 |  | KABELOVÁ CHRÁNIČKA ZEMNÍ UV STABILNÍ DN PŘES 100 DO 200 MM | M | 50 | 0 | 0 |  | 0 | 3
PP
VV |  |  |  | "50.000 = 50,000 [A] " "`Viz technická zpráva a výkresová dokumentace` " "`Celkem: `A = 50,000 [B] " "Celkem "50 = 50,000 [D]
TS |  |  |  | 1. Položka obsahuje: – přípravu podkladu pro osazení 2. Položka neobsahuje: X 3. Způsob měření: Měří se metr délkový.
P | 9 | 702232 |  | KABELOVÁ CHRÁNIČKA ZEMNÍ DĚLENÁ DN PŘES 100 DO 200 MM | M | 100 | 0 | 0 |  | 0 | 3
PP
VV |  |  |  | "100.000 = 100,000 [A] " "`Viz technická zpráva a výkresová dokumentace` " "`Celkem: `A = 100,000 [B] " "Celkem "100 = 100,000 [D]
TS |  |  |  | 1. Položka obsahuje: – přípravu podkladu pro osazení 2. Položka neobsahuje: X 3. Způsob měření: Měří se metr délkový.
P | 10 | 709210 |  | KŘIŽOVATKA KABELOVÝCH VEDENÍ SE STÁVAJÍCÍ INŽENÝRSKOU SÍTÍ (KABELEM, POTRUBÍM APOD.) | KUS | 25 | 0 | 0 |  | 0 | 3
PP
VV |  |  |  | "25.000 = 25,000 [A] " "`Viz technická zpráva a výkresová dokumentace` " "`Celkem: `A = 25,000 [B] " "Celkem "25 = 25,000 [D]
TS |  |  |  | 1. Položka obsahuje: – úprava dna výkopu – dodávka a položení betonového žlabu / chráničky včetně zakrytí – pomocné mechanismy 2. Položka neobsahuje: X 3. Způsob měření: Udává se počet kusů kompletní konstrukce nebo práce.
P | 11 | 742Y11 |  | PŘELOŽENÍ KABELU DO VZDÁLENOSTI 10 M VČETNĚ ZATAŽENÍ KABELU DO CHRÁNIČKY/ŽLABU - KABEL DO 4KG/M (M) | KUS | 50 | 0 | 0 |  | 0 | 3
PP
VV |  |  |  | "50.000 = 50,000 [A] " "`Viz technická zpráva a výkresová dokumentace` " "`Celkem: `A = 50,000 [B] " "Celkem "50 = 50,000 [D]
TS |  |  |  | 1. Položka obsahuje: – všechny práce spojené s úpravou kabelů pro montáž včetně veškerého příslušentsví, demontáž, přesun a opětovná montáž 2. Položka neobsahuje: výkop a záho zeminy, lože 3. Způsob měření: Udává se počet kusů kompletní konstrukce nebo práce.
P | 12 | 742Y92 |  | OCHRANA ŠTĚRKOVÉHO LOŽE GEOTEXTILIÍ PROTI ZNEČIŠTĚNÍ (M) | M2 | 200 | 0 | 0 |  | 0 | 3
PP
VV |  |  |  | "200.000 = 200,000 [A] " "`Viz technická zpráva a výkresová dokumentace` " "`Celkem: `A = 200,000 [B] " "Celkem "200 = 200,000 [D]
TS |  |  |  | 1. Položka obsahuje: – všechny práce spojené s ochranou štěrkového lože proti znečištění, rozprostření geotextílie v ploše 2. Položka neobsahuje: X 3. Způsob měření: Měří se metr čtvereční.
SD |  | 74 |  | Elektroinstalace - silnoproud |  |  |  | 0
P | 13 | 741911 |  | UZEMŇOVACÍ VODIČ V ZEMI FEZN DO 120 MM2 | M | 250 | 0 | 0 |  | 0 | 3
PP
VV |  |  |  | "250.000 = 250,000 [A] " "`Viz technická zpráva a výkresová dokumentace` " "`Celkem: `A = 250,000 [B] " "Celkem "250 = 250,000 [D]
TS |  |  |  | 1. Položka obsahuje: – přípravu podkladu pro osazení – měření, dělení, spojování, tvarování – ochranný nátěr spojů a při průchodu vodiče nad terén apod. dle příslušných norem 2. Položka neobsahuje: – zemní práce – ochranu vodiče - chráničky apod. 3. Způsob měření: Měří se metr délkový.
P | 14 | 741B11 |  | ZEMNÍCÍ TYČ FEZN DÉLKY DO 2 M | KUS | 5 | 0 | 0 |  | 0 | 3
PP
VV |  |  |  | "5.000 = 5,000 [A] " "`Viz technická zpráva a výkresová dokumentace` " "`Celkem: `A = 5,000 [B] " "Celkem "5 = 5,000 [D]
TS |  |  |  | 1. Položka obsahuje: – přípravu podkladu pro osazení – spojování – ochranný nátěr spoje dle příslušných norem 2. Položka neobsahuje: X 3. Způsob měření: Udává se počet kusů kompletní konstrukce nebo práce.
P | 15 | 741C02 |  | UZEMŇOVACÍ SVORKA | KUS | 5 | 0 | 0 |  | 0 | 3
PP
VV |  |  |  | "5.000 = 5,000 [A] " "`Viz technická zpráva a výkresová dokumentace` " "`Celkem: `A = 5,000 [B] " "Celkem "5 = 5,000 [D]
TS |  |  |  | 1. Položka obsahuje: – veškeré příslušenství 2. Položka neobsahuje: X 3. Způsob měření: Udává se počet kusů kompletní konstrukce nebo práce.
P | 16 | 741C05 |  | SPOJOVÁNÍ UZEMŇOVACÍCH VODIČŮ | KUS | 10 | 0 | 0 |  | 0 | 3
PP
VV |  |  |  | "10.000 = 10,000 [A] " "`Viz technická zpráva a výkresová dokumentace` " "`Celkem: `A = 10,000 [B] " "Celkem "10 = 10,000 [D]
TS |  |  |  | 1. Položka obsahuje: – tvarování, přípravu spojů – svařování – ochranný nátěr spoje dle příslušných norem 2. Položka neobsahuje: X 3. Způsob měření: Udává se počet kusů kompletní konstrukce nebo práce.
SD |  | 742 |  | Vytyčení kabelů |  |  |  | 0
P | 17 | 742P17 |  | VYHLEDÁNÍ STÁVAJÍCÍHO KABELU (MĚŘENÍ, SONDA) | KUS | 30 | 0 | 0 |  | 0 | 3
PP
VV |  |  |  | "30.000 = 30,000 [A] " "`Viz technická zpráva a výkresová dokumentace ` " "`Celkem: `A = 30,000 [B] " "Celkem "30 = 30,000 [D]
TS |  |  |  | 1. Položka obsahuje: – vyhledání stávajícího kabelu vn/nn v obvodu žel. stanice, na trati vč. výkopu sondy a veškerého příslušenství 2. Položka neobsahuje: X 3. Způsob měření: Udává se počet kusů kompletní konstrukce nebo práce.
SD |  | 75A |  | Zabezpečovací zařízení - kabelové soubory |  |  |  | 0
P | 18 | 75A131 |  | KABEL METALICKÝ DVOUPLÁŠŤOVÝ DO 12 PÁRŮ - DODÁVKA | KMPÁR | 39.65 | 0 | 0 |  | 0 | 3
PP
VV |  |  |  | "39.650 = 39,650 [A] " "`Viz technická zpráva a výkresová dokumentace` " "`Celkem: `A = 39,650 [B] " "Celkem "39,65 = 39,650 [D]
TS |  |  |  | 1. Položka obsahuje: – dodání kabelů podle typu od výrobců včetně mimostaveništní dopravy 2. Položka neobsahuje: X 3. Způsob měření: Měří se n-násobky páru vodičů na kilometr.
P | 19 | 75A141 |  | KABEL METALICKÝ DVOUPLÁŠŤOVÝ PŘES 12 PÁRŮ - DODÁVKA | KMPÁR | 106.18 | 0 | 0 |  | 0 | 3
PP
VV |  |  |  | "106.180 = 106,180 [A] " "`Viz technická zpráva a výkresová dokumentace` " "`Celkem: `A = 106,180 [B] " "Celkem "106,18 = 106,180 [D]
TS |  |  |  | 1. Položka obsahuje: – dodání kabelů podle typu od výrobců včetně mimostaveništní dopravy 2. Položka neobsahuje: X 3. Způsob měření: Měří se n-násobky páru vodičů na kilometr.
P | 20 | 75A217 |  | ZATAŽENÍ A SPOJKOVÁNÍ KABELŮ DO 12 PÁRŮ - MONTÁŽ | KMPÁR | 39.65 | 0 | 0 |  | 0 | 3
PP
VV |  |  |  | "39.650 = 39,650 [A] " "`Viz technická zpráva a výkresová dokumentace` " "`Celkem: `A = 39,650 [B] " "Celkem "39,65 = 39,650 [D]
TS |  |  |  | 1. Položka obsahuje: – uložení kabelu zatažením, dodávka a zhotovení plastové spojky včetně dodávky v počtu 3 kusy na 1 km kabelu, příprava spojovacího přípravku, spojení žil kabelu, kontrola správnosti spojení žil, vysušení, zajištění přívodu el. energie, zatavení konců kabelu a svaření středu spojky – kontrolní a závěrečné měření na kabelu pro rozvod signalizace, zapojení po měření – dodávka štítku průběhu v počtu 2 ks na 1 km kabelu včetně montáže, montáž označovacího štítku kabelové spojky a kabelové formy, dodávka a montáž kabelových objímek – veškeré potřebné mechanizmy, jejich obsluhu a pořízení všech potřebných materiálů, přesun hmot 2. Položka neobsahuje: X 3. Způsob měření: Měří se n-násobky páru vodičů na kilometr.
P | 21 | 75A218 |  | ZATAŽENÍ A SPOJKOVÁNÍ KABELŮ DO 12 PÁRŮ - DEMONTÁŽ | KMPÁR | 22.18 | 0 | 0 |  | 0 | 3
PP
VV |  |  |  | "22.180 = 22,180 [A] " "`Viz technická zpráva a výkresová dokumentace` " "`Celkem: `A = 22,180 [B] " "Celkem "22,18 = 22,180 [D]
TS |  |  |  | 1. Položka obsahuje: – demontáž kabelu, plastové spojky v počtu 3 kusy na 1 km kabelu, štítku průběhu v počtu 2 ks na 1 km kabelu, označovacího štítku kabelové spojky a kabelové formy – veškeré potřebné mechanizmy, jejich obsluhu a přesun hmot. – naložení vybouraného materiálu na dopravní prostředek – odvoz vybouraného materiálu do skladu nebo na likvidaci 2. Položka neobsahuje: – poplatek za likvidaci odpadů (nacení se dle SSD 0) 3. Způsob měření: Měří se n-násobky páru vodičů na kilometr.
P | 22 | 75A227 |  | ZATAŽENÍ A SPOJKOVÁNÍ KABELŮ PŘES 12 PÁRŮ - MONTÁŽ | KMPÁR | 106.18 | 0 | 0 |  | 0 | 3
PP
VV |  |  |  | "106.180 = 106,180 [A] " "`Viz technická zpráva a výkresová dokumentace` " "`Celkem: `A = 106,180 [B] " "Celkem "106,18 = 106,180 [D]
TS |  |  |  | 1. Položka obsahuje: – uložení kabelu zatažením, dodávka a zhotovení plastové spojky včetně dodávky v počtu 3 kusy na 1 km kabelu, příprava spojovacího přípravku, spojení žil kabelu, kontrola správnosti spojení žil, vysušení, zajištění přívodu el. energie, zatavení konců kabelu a svaření středu spojky – kontrolní a závěrečné měření na kabelu pro rozvod signalizace, zapojení po měření – dodávka štítku průběhu v počtu 2 ks na 1 km kabelu včetně montáže, montáž označovacího štítku kabelové spojky a kabelové formy, dodávka a montáž kabelových objímek – veškeré potřebné mechanizmy, jejich obsluhu a pořízení všech potřebných materiálů, přesun hmot 2. Položka neobsahuje: X 3. Způsob měření: Měří se n-násobky páru vodičů na kilometr.
P | 23 | 75A228 |  | ZATAŽENÍ A SPOJKOVÁNÍ KABELŮ PŘES 12 PÁRŮ - DEMONTÁŽ | KMPÁR | 56.54 | 0 | 0 |  | 0 | 3
PP
VV |  |  |  | "56.540 = 56,540 [A] " "`Viz technická zpráva a výkresová dokumentace` " "`Celkem: `A = 56,540 [B] " "Celkem "56,54 = 56,540 [D]
TS |  |  |  | 1. Položka obsahuje: – demontáž kabelu, plastové spojky v počtu 3 kusy na 1 km kabelu, štítku průběhu v počtu 2 ks na 1 km kabelu, označovacího štítku kabelové spojky a kabelové formy – veškeré potřebné mechanizmy, jejich obsluhu a přesun hmot. – naložení vybouraného materiálu na dopravní prostředek – odvoz vybouraného materiálu do skladu nebo na likvidaci 2. Položka neobsahuje: – poplatek za likvidaci odpadů (nacení se dle SSD 0) 3. Způsob měření: Měří se n-násobky páru vodičů na kilometr.
P | 24 | 75A321 |  | SPOJKA ROVNÁ PRO PLASTOVÉ KABELY S JÁDRY O PRŮMĚRU 1 MM2 DO 12 PÁRŮ | KUS | 45 | 0 | 0 |  | 0 | 3
PP
VV |  |  |  | "45.000 = 45,000 [A] " "`Viz technická zpráva a výkresová dokumentace` " "`Celkem: `A = 45,000 [B] " "Celkem "45 = 45,000 [D]
TS |  |  |  | 1. Položka obsahuje: – dodávku spojky – úplná montáž plastové spojky, příprava spojovacího přípravku, spojení žil kabelu, kontrola správnosti spojení žil, vysušení, zajištění přívodu el.energie, zatavení konců kabelu a svaření středu spojky – veškeré potřebné mechanizmy, jejich obsluhu a pořízení všech potřebných materiálů i vlastní spojky, přesun hmot 2. Položka neobsahuje: X 3. Způsob měření: Udává se počet kusů kompletní konstrukce nebo práce.
P | 25 | 75A322 |  | SPOJKA ROVNÁ PRO PLASTOVÉ KABELY S JÁDRY O PRŮMĚRU 1 MM2 PŘES 12 PÁRŮ | KUS | 15 | 0 | 0 |  | 0 | 3
PP
VV |  |  |  | "15.000 = 15,000 [A] " "`Viz technická zpráva a výkresová dokumentace` " "`Celkem: `A = 15,000 [B] " "Celkem "15 = 15,000 [D]
TS |  |  |  | 1. Položka obsahuje: – dodávku spojky – úplná montáž plastové spojky, příprava spojovacího přípravku, spojení žil kabelu, kontrola správnosti spojení žil, vysušení, zajištění přívodu el. energie, zatavení konců kabelu a svaření středu spojky – veškeré potřebné mechanizmy, jejich obsluhu a pořízení všech potřebných materiálů i vlastní spojky, přesun hmot 2. Položka neobsahuje: X 3. Způsob měření: Udává se počet kusů kompletní konstrukce nebo práce.
SD |  | 75B |  | Železniční zabezpečovací zařízení - vnitřní zařízení |  |  |  | 0
P | 26 | 75B111 |  | VNITŘNÍ KABELOVÉ ROZVODY DO 20 KABELŮ - DODÁVKA | M | 15 | 0 | 0 |  | 0 | 3
PP
VV |  |  |  | "15.000 = 15,000 [A] " "`Viz technická zpráva a výkresová dokumentace` " "`Celkem: `A = 15,000 [B] " "Celkem "15 = 15,000 [D]
TS |  |  |  | 1. Položka obsahuje: – dodávka kabelů vč. eventuálních konektorů a potřebného pomocného materiálu a jeho dopravy na místo určení – kabely včetně pomocného materiálu – dopravu do místa určení 2. Položka neobsahuje: X 3. Způsob měření: Měří se v metrech délkových kabelových žlabů nebo jiné kabelové konstrukce.
P | 27 | 75B117 |  | VNITŘNÍ KABELOVÉ ROZVODY DO 20 KABELŮ - MONTÁŽ | M | 15 | 0 | 0 |  | 0 | 3
PP
VV |  |  |  | "15.000 = 15,000 [A] " "`Viz technická zpráva a výkresová dokumentace` " "`Celkem: `A = 15,000 [B] " "Celkem "15 = 15,000 [D]
TS |  |  |  | 1. Položka obsahuje: – položení kabelu do rozvodného žlabu, vyformování, vyvázání vč. zapojení na stojany nebo skříně – montáž vnitřních kabelových rozvodů obsahuje všechny pomocné a doplňující práce a součásti, případné použití mechanizmů 2. Položka neobsahuje: X 3. Způsob měření: Měří se v metrech délkových kabelových žlabů nebo jiné kabelové konstrukce.
P | 28 | 75B118 |  | VNITŘNÍ KABELOVÉ ROZVODY DO 20 KABELŮ - DEMONTÁŽ | M | 15 | 0 | 0 |  | 0 | 3
PP
VV |  |  |  | "15.000 = 15,000 [A] " "`Viz technická zpráva a výkresová dokumentace` " "`Celkem: `A = 15,000 [B] " "Celkem "15 = 15,000 [D]
TS |  |  |  | 1. Položka obsahuje: – demontáž kabelů v rozvodném žlabu, odpojení ve stojanech nebo ve skříních – demontáž kabelů ze žlabů, se všemi pomocnými a doplňujícími pracemi a součástmi, případné použití mechanizmů – naložení vybouraného materiálu na dopravní prostředek – odvoz vybouraného materiálu do skladu nebo na likvidaci 2. Položka neobsahuje: – poplatek za likvidaci odpadů (nacení se dle SSD 0) 3. Způsob měření: Měří se v metrech délkových kabelových žlabů nebo jiné kabelové konstrukce.
P | 29 | 75B331 |  | ÚPRAVA OVLÁDACÍHO STOLU, KONTROLNÍ SKŘÍNĚ - DODÁVKA | KUS | 1 | 0 | 0 |  | 0 | 3
PP
VV |  |  |  | "1.000 = 1,000 [A] " "`Viz technická zpráva a výkresová dokumentace` " "`Celkem: `A = 1,000 [B] " "Celkem "1 = 1,000 [D]
TS |  |  |  | 1. Položka obsahuje: – dodání kompletního (max. 50 tlačítek a světelných buněk) vnitřního zařízení podle typu určeného položkou včetně potřebného pomocného materiálu a jeho dopravy na místo určení – pořízení úprav ovládacího stolu (kontrolní skříně) včetně pomocného materiálu a jeho dopravy do místa určení 2. Položka neobsahuje: X 3. Způsob měření: Udává se počet kusů kompletní konstrukce nebo práce.
P | 30 | 75B337 |  | ÚPRAVA OVLÁDACÍHO STOLU, KONTROLNÍ SKŘÍNĚ - MONTÁŽ | KUS | 1 | 0 | 0 |  | 0 | 3
PP
VV |  |  |  | "1.000 = 1,000 [A] " "`Viz technická zpráva a výkresová dokumentace` " "`Celkem: `A = 1,000 [B] " "Celkem "1 = 1,000 [D]
TS |  |  |  | 1. Položka obsahuje: – provedení úprav (max. 50 tlačítek a světelných buněk) ovládacího stolu (kontrolní skříně) včetně zapojení – montáž dodaného zařízení se všemi pomocnými a doplňujícími pracemi a součástmi, případné použití mechanizmů 2. Položka neobsahuje: X 3. Způsob měření: Udává se počet kusů kompletní konstrukce nebo práce.
P | 31 | 75B338 |  | ÚPRAVA OVLÁDACÍHO STOLU, KONTROLNÍ SKŘÍNĚ - DEMONTÁŽ | KUS | 1 | 0 | 0 |  | 0 | 3
PP
VV |  |  |  | "1.000 = 1,000 [A] " "`Viz technická zpráva a výkresová dokumentace` " "`Celkem: `A = 1,000 [B] " "Celkem "1 = 1,000 [D]
TS |  |  |  | 1. Položka obsahuje: – demontáž prvků z ovládacího stolu (kontrolní skříně) včetně odpojení – demontáž zařízení se všemi pomocnými a doplňujícími pracemi a součástmi, případné použití mechanizmů, včetně dopravy z místa demontáže do skladu – naložení vybouraného materiálu na dopravní prostředek – odvoz vybouraného materiálu do skladu nebo na likvidaci 2. Položka neobsahuje: – poplatek za likvidaci odpadů (nacení se dle SSD 0) 3. Způsob měření: Udává se počet kusů kompletní konstrukce nebo práce.
P | 32 | R75B569 |  | ÚPRAVA RELÉOVÝCH, NAPÁJECÍCH NEBO KABELOVÝCH STOJANŮ NEBO SKŘÍNÍ | KUS | 8 | 0 | 0 |  | 0 | 3
PP |  |  |  | ÚPRAVA RELÉOVÝCH, NAPÁJECÍCH NEBO KABELOVÝCH STOJANŮ NEBO SKŘÍNÍ
VV |  |  |  | "8.000 = 8,000 [A] " "`Viz technická zpráva a výkresová dokumentace jednotková cena = 10% z jednotkové ceny položky ceník` " "`Celkem: `A = 8,000 [B] " "Celkem "8 = 8,000 [D]
TS |  |  |  | 1. Položka obsahuje: – demontáž a montáž úprav reléových napájecích nebo kabelových stojanů, odpojení – demontáž a montáž zařízení se všemi pomocnými a doplňujícími pracemi a součástmi a potřebným materiálem, případné použití mechanizmů – naložení vybouraného materiálu na dopravní prostředek – odvoz vybouraného materiálu do skladu nebo na likvidaci 2. Položka neobsahuje: – poplatek za likvidaci odpadů (nacení se dle SSD 0) 3. Způsob měření: Udává se počet kusů kompletní konstrukce nebo práce. 1. Položka obsahuje: – demontáž a montáž úprav reléových napájecích nebo kabelových stojanů, odpojení – demontáž a montáž zařízení se všemi pomocnými a doplňujícími pracemi a součástmi a potřebným materiálem, případné použití mechanizmů – naložení vybouraného materiálu na dopravní prostředek – odvoz vybouraného materiálu do skladu nebo na likvidaci 2. Položka neobsahuje: – poplatek za likvidaci odpadů (nacení se dle SSD 0) 3. Způsob měření: Udává se počet kusů kompletní konstrukce nebo práce.
SD |  | 75C |  | Železniční zabezpečovací zařízení - venkovní zařízení |  |  |  | 0
P | 33 | 75C117 |  | PŘESTAVNÍK ELEKTROMOTORICKÝ - MONTÁŽ | KUS | 15 | 0 | 0 |  | 0 | 3
PP
VV |  |  |  | "15.000 = 15,000 [A] " "`Viz technická zpráva a výkresová dokumentace` " "`Celkem: `A = 15,000 [B] " "Celkem "15 = 15,000 [D]
TS |  |  |  | 1. Položka obsahuje: – vyměření místa připevnění upevňovací soupravy přestavníku a její montáž, připevnění přestavníku na upevňovací soupravu, připevnění kabelového závěru, zapojení dvou kabelových forem (včetně měření a zapojení po měření) – přezkoušení a regulace přestavníku – montáž přestavníku se všemi pomocnými a doplňujícími pracemi a součástmi, případné použití mechanizmů, včetně dopravy ze skladu k místu montáže 2. Položka neobsahuje: X 3. Způsob měření: Udává se počet kusů kompletní konstrukce nebo práce.
P | 34 | 75C167 |  | SNÍMAČ POLOHY JAZYKŮ - MONTÁŽ | KUS | 1 | 0 | 0 |  | 0 | 3
PP
VV |  |  |  | "1.000 = 1,000 [A] " "`Viz technická zpráva a výkresová dokumentace` " "`Celkem: `A = 1,000 [B] " "Celkem "1 = 1,000 [D]
TS |  |  |  | 1. Položka obsahuje: – vyměření místa montáže snímače polohy jazyků a kabelového závěru, připevnění snímače, montáž kabelového závěru, zapojení 2 kusů kabelové formy (včetně měření a zapojení po měření), přezkoušení – montáž snímače polohy jazyků se všemi pomocnými a doplňujícími pracemi a součástmi, případné použití mechanizmů, včetně dopravy ze skladu k místu montáže 2. Položka neobsahuje: X 3. Způsob měření: Udává se počet kusů kompletní konstrukce nebo práce.
P | 35 | 75C168 |  | SNÍMAČ POLOHY JAZYKŮ - DEMONTÁŽ | KUS | 1 | 0 | 0 |  | 0 | 3
PP
VV |  |  |  | "1.000 = 1,000 [A] " "`Viz technická zpráva a výkresová dokumentace` " "`Celkem: `A = 1,000 [B] " "Celkem "1 = 1,000 [D]
TS |  |  |  | 1. Položka obsahuje: – demontáž snímače polohy jazyků a kabelového závěru, odpojení kabelových forem – demontáž snímače polohy jazyků se všemi pomocnými a doplňujícími pracemi a součástmi, případné použití mechanizmů, včetně dopravy z místa demontáže do skladu – naložení vybouraného materiálu na dopravní prostředek – odvoz vybouraného materiálu do skladu nebo na likvidaci 2. Položka neobsahuje: – poplatek za likvidaci odpadů (nacení se dle SSD 0) 3. Způsob měření: Udává se počet kusů kompletní konstrukce nebo práce.
P | 36 | 75C178 |  | PŘESTAVNÍK ELEKTROMOTORICKÝ - DEMONTÁŽ | KUS | 15 | 0 | 0 |  | 0 | 3
PP
VV |  |  |  | "15.000 = 15,000 [A] " "`Viz technická zpráva a výkresová dokumentace` " "`Celkem: `A = 15,000 [B] " "Celkem "15 = 15,000 [D]
TS |  |  |  | 1. Položka obsahuje: – demontáž připevnění upevňovací soupravy přestavníku a přestavníku, demontáž kabelového závěru, odpojení kabelových forem – demontáž přestavníku se všemi pomocnými a doplňujícími pracemi a součástmi, případné použití mechanizmů, včetně dopravy z místa demontáže do skladu – naložení vybouraného materiálu na dopravní prostředek – odvoz vybouraného materiálu do skladu nebo na likvidaci 2. Položka neobsahuje: – poplatek za likvidaci odpadů (nacení se dle SSD 0) 3. Způsob měření: Udává se počet kusů kompletní konstrukce nebo práce.
P | 37 | 75C188 |  | PŘESTAVNÍK MECHANICKÝ - DEMONTÁŽ | KUS | 1 | 0 | 0 |  | 0 | 3
PP
VV |  |  |  | "1.000 = 1,000 [A] " "`Viz technická zpráva a výkresová dokumentace` " "`Celkem: `A = 1,000 [B] " "Celkem "1 = 1,000 [D]
TS |  |  |  | 1. Položka obsahuje: – demontáž přestavníku mechanického včetně odpojení drátovodu – demontáž přestavníku mechanického se všemi pomocnými a doplňujícími pracemi a součástmi, případné použití mechanizmů, včetně dopravy z místa demontáže do skladu – naložení vybouraného materiálu na dopravní prostředek – odvoz vybouraného materiálu do skladu nebo na likvidaci 2. Položka neobsahuje: – poplatek za likvidaci odpadů (nacení se dle SSD 0) 3. Způsob měření: Udává se počet kusů kompletní konstrukce nebo práce.
P | 38 | 75C1A7 |  | DRÁTOVODNÁ TRASA - MONTÁŽ | M | 30 | 0 | 0 |  | 0 | 3
PP
VV |  |  |  | "30.000 = 30,000 [A] " "`Viz technická zpráva a výkresová dokumentace` " "`Celkem: `A = 30,000 [B] " "Celkem "30 = 30,000 [D]
TS |  |  |  | 1. Položka obsahuje: – montáž drátovodné trasy včetně úpravy terénu – montáž trasy drátovodné se všemi pomocnými a doplňujícími pracemi a součástmi, případné použití mechanizmů, včetně dopravy do místa montáže ze skladu a regulace – 2. Položka neobsahuje: – X 3. Způsob měření: Měří se metr délkový v ose drátovodné trasy.
P | 39 | 75C1A8 |  | DRÁTOVODNÁ TRASA - DEMONTÁŽ | M | 30 | 0 | 0 |  | 0 | 3
PP
VV |  |  |  | "30.000 = 30,000 [A] " "`Viz technická zpráva a výkresová dokumentace` " "`Celkem: `A = 30,000 [B] " "Celkem "30 = 30,000 [D]
TS |  |  |  | 1. Položka obsahuje: – demontáž drátovodné trasy včetně úpravy terénu – demontáž trasy drátovodné se všemi pomocnými a doplňujícími pracemi a součástmi, případné použití mechanizmů, včetně dopravy z místa demontáže do skladu – naložení vybouraného materiálu na dopravní prostředek – odvoz vybouraného materiálu do skladu nebo na likvidaci 2. Položka neobsahuje: – poplatek za likvidaci odpadů (nacení se dle SSD 0) 3. Způsob měření: Měří se metr délkový v ose drátovodné trasy.
P | 40 | 75C211 |  | VÝKOLEJKA S PŘESTAVNÍKEM - DODÁVKA | KUS | 3 | 0 | 0 |  | 0 | 3
PP
VV |  |  |  | "3.000 = 3,000 [A] " "`Viz technická zpráva a výkresová dokumentace` " "`Celkem: `A = 3,000 [B] " "Celkem "3 = 3,000 [D]
TS |  |  |  | 1. Položka obsahuje: – dodávka výkolejky s přestavníkem podle typu včetně potřebného pomocného materiálu a jeho dopravy do staveništního skladu – dodávku výkolejky s přestavníkem podle typu včetně pomocného materiálu, na dopravu do staveništního skladu 2. Položka neobsahuje: X 3. Způsob měření: Udává se počet kusů kompletní konstrukce nebo práce.
P | 41 | 75C218 |  | VÝKOLEJKA S PŘESTAVNÍKEM - DEMONTÁŽ | KUS | 3 | 0 | 0 |  | 0 | 3
PP
VV |  |  |  | "3.000 = 3,000 [A] " "`Viz technická zpráva a výkresová dokumentace` " "`Celkem: `A = 3,000 [B] " "Celkem "3 = 3,000 [D]
TS |  |  |  | 1. Položka obsahuje: – demontáž upevňovací soupravy a výkolejky s přestavníkem, demontáž kabelového závěru, odpojení kabelových forem – demontáž výkolejky s přestavníkem se všemi pomocnými a doplňujícími pracemi a součástmi, případné použití mechanizmů, včetně dopravy z místa demontáže do skladu – naložení vybouraného materiálu na dopravní prostředek – odvoz vybouraného materiálu do skladu nebo na likvidaci 2. Položka neobsahuje: – poplatek za likvidaci odpadů (nacení se dle SSD 0) 3. Způsob měření: Udává se počet kusů kompletní konstrukce nebo práce.
P | 42 | 75C227 |  | VÝKOLEJKA SE ZÁMKEM - MONTÁŽ | KUS | 2 | 0 | 0 |  | 0 | 3
PP
VV |  |  |  | "2.000 = 2,000 [A] " "`Viz technická zpráva a výkresová dokumentace` " "`Celkem: `A = 2,000 [B] " "Celkem "2 = 2,000 [D]
TS |  |  |  | 1. Položka obsahuje: – vyměření místa připevnění upevňovací soupravy výkolejky s přestavníkem a její montáž, připevnění přestavníku na upevňovací soupravu – přezkoušení chodu a nátěr výkolejky s přestavníkem – montáž výkolejky s přestavníkem se všemi pomocnými a doplňujícími pracemi a součástmi, případné použití mechanizmů, včetně dopravy ze skladu k místu montáže 2. Položka neobsahuje: X 3. Způsob měření: Udává se počet kusů kompletní konstrukce nebo práce.
P | 43 | 75C228 |  | VÝKOLEJKA SE ZÁMKEM - DEMONTÁŽ | KUS | 2 | 0 | 0 |  | 0 | 3
PP
VV |  |  |  | "2.000 = 2,000 [A] " "`Viz technická zpráva a výkresová dokumentace` " "`Celkem: `A = 2,000 [B] " "Celkem "2 = 2,000 [D]
TS |  |  |  | 1. Položka obsahuje: – demontáž upevňovací soupravy a výkolejky s přestavníkem, demontáž kabelového závěru – demontáž výkolejky s přestavníkem se všemi pomocnými a doplňujícími pracemi a součástmi, případné použití mechanizmů, včetně dopravy z místa demontáže do skladu – naložení vybouraného materiálu na dopravní prostředek – odvoz vybouraného materiálu do skladu nebo na likvidaci 2. Položka neobsahuje: – poplatek za likvidaci odpadů (nacení se dle SSD 0) 3. Způsob měření: Udává se počet kusů kompletní konstrukce nebo práce.
P | 44 | 75C411 |  | ZÁMEK VÝMĚNOVÝ NEBO ODTLAČNÝ (JEDNODUCHÝ, KONTROLNÍ) - DODÁVKA | KUS | 4 | 0 | 0 |  | 0 | 3
PP
VV |  |  |  | "4.000 = 4,000 [A] " "`Viz technická zpráva a výkresová dokumentace` " "`Celkem: `A = 4,000 [B] " "Celkem "4 = 4,000 [D]
TS |  |  |  | 1. Položka obsahuje: – dodávka zámku výměnového nebo odtlačného podle typu včetně potřebného pomocného materiálu a jeho dopravy do staveništního skladu – pořízení dodávky zámku výměnového nebo odtlačného podle typu včetně pomocného materiálu, na dopravu do staveništního skladu 2. Položka neobsahuje: X 3. Způsob měření: Udává se počet kusů kompletní konstrukce nebo práce.
P | 45 | 75C417 |  | ZÁMEK VÝMĚNOVÝ NEBO ODTLAČNÝ (JEDNODUCHÝ, KONTROLNÍ) - MONTÁŽ | KUS | 4 | 0 | 0 |  | 0 | 3
PP
VV |  |  |  | "4.000 = 4,000 [A] " "`Viz technická zpráva a výkresová dokumentace` " "`Celkem: `A = 4,000 [B] " "Celkem "4 = 4,000 [D]
TS |  |  |  | 1. Položka obsahuje: – vyměření místa pro montáž zámku výměnového nebo odtlačného, připevnění, natypování – montáž zámku výměnového nebo odtlačného se všemi pomocnými a doplňujícími pracemi a součástmi, případné použití mechanizmů, včetně dopravy ze skladu k místu montáže 2. Položka neobsahuje: X 3. Způsob měření: Udává se počet kusů kompletní konstrukce nebo práce.
P | 46 | 75C418 |  | ZÁMEK VÝMĚNOVÝ NEBO ODTLAČNÝ (JEDNODUCHÝ, KONTROLNÍ) - DEMONTÁŽ | KUS | 4 | 0 | 0 |  | 0 | 3
PP
VV |  |  |  | "4.000 = 4,000 [A] " "`Viz technická zpráva a výkresová dokumentace` " "`Celkem: `A = 4,000 [B] " "Celkem "4 = 4,000 [D]
TS |  |  |  | 1. Položka obsahuje: – demontáž zámku výměnového nebo odtlačného podle typu daného položkou – demontáž zámku výměnového nebo odtlačného se všemi pomocnými a doplňujícími pracemi a součástmi, případné použití mechanizmů, včetně dopravy z místa demontáže do skladu – naložení vybouraného materiálu na dopravní prostředek – odvoz vybouraného materiálu do skladu nebo na likvidaci 2. Položka neobsahuje: – poplatek za likvidaci odpadů (nacení se dle SSD 0) 3. Způsob měření: Udává se počet kusů kompletní konstrukce nebo práce.
P | 47 | 75C471 |  | ZÁMEK ELEKTROMAGNETICKÝ V KOLEJIŠTI - DODÁVKA | KUS | 1 | 0 | 0 |  | 0 | 3
PP
VV |  |  |  | "1.000 = 1,000 [A] " "`Viz technická zpráva a výkresová dokumentace` " "`Celkem: `A = 1,000 [B] " "Celkem "1 = 1,000 [D]
TS |  |  |  | 1. Položka obsahuje: – dodání zámku elektromagnetického v kolejišti podle typu včetně potřebného pomocného materiálu a jeho dopravy do staveništního skladu – dodávku zámku elektromagnetického v kolejišti podle typu včetně pomocného materiálu, na dopravu do staveništního skladu 2. Položka neobsahuje: X 3. Způsob měření: Udává se počet kusů kompletní konstrukce nebo práce.
P | 48 | 75C477 |  | ZÁMEK ELEKTROMAGNETICKÝ V KOLEJIŠTI - MONTÁŽ | KUS | 1 | 0 | 0 |  | 0 | 3
PP
VV |  |  |  | "1.000 = 1,000 [A] " "`Viz technická zpráva a výkresová dokumentace` " "`Celkem: `A = 1,000 [B] " "Celkem "1 = 1,000 [D]
TS |  |  |  | 1. Položka obsahuje: – přetypování klíčů a jejich oštítkování, usazení kabelového závěru, zatažení kabelu do závěru včetně zhotovení a zapojení kabelových forem (včetně měření a zapojení po měření), montáž zámku elektromagnetického v kolejišti – propojení drátovou formou, přezkoušení, nátěr – montáž zámku elektromagnetického v kolejišti se všemi pomocnými a doplňujícími pracemi a součástmi, případné použití mechanizmů, včetně dopravy ze skladu k místu montáže 2. Položka neobsahuje: X 3. Způsob měření: Udává se počet kusů kompletní konstrukce nebo práce.
P | 49 | 75C478 |  | ZÁMEK ELEKTROMAGNETICKÝ V KOLEJIŠTI - DEMONTÁŽ | KUS | 1 | 0 | 0 |  | 0 | 3
PP
VV |  |  |  | "1.000 = 1,000 [A] " "`Viz technická zpráva a výkresová dokumentace` " "`Celkem: `A = 1,000 [B] " "Celkem "1 = 1,000 [D]
TS |  |  |  | 1. Položka obsahuje: – demontáž zámku elektromagnetického v kolejišti dle typu určeného položkou, odpojení formy – demontáž zámku elektromagnetického v kolejišti se všemi pomocnými a doplňujícími pracemi a součástmi, případné použití mechanizmů, včetně dopravy z místa demontáže do skladu. – naložení vybouraného materiálu na dopravní prostředek – odvoz vybouraného materiálu do skladu nebo na likvidaci 2. Položka neobsahuje: – poplatek za likvidaci odpadů (nacení se dle SSD 0) 3. Způsob měření: Udává se počet kusů kompletní konstrukce nebo práce.
P | 50 | 75C517 |  | STOŽÁROVÉ NÁVĚSTIDLO DO DVOU SVĚTEL - MONTÁŽ | KUS | 1 | 0 | 0 |  | 0 | 3
PP
VV |  |  |  | "1.000 = 1,000 [A] " "`Viz technická zpráva a výkresová dokumentace` " "`Celkem: `A = 1,000 [B] " "Celkem "1 = 1,000 [D]
TS |  |  |  | 1. Položka obsahuje: – výkop jámy pro BETONOVÝ základ návěstidla – usazení betonového základu, sestavení návěstidla, označení označovacími štítky, zapojení kabelových forem (včetně měření a zapojení po měření) – montáž stožárového návěstidla do dvou světel včetně transformátorové skříně na základ – montáž stožárového návěstidla do dvou světel se všemi pomocnými a doplňujícími pracemi a součástmi a ukolejnění, případné použití mechanizmů, včetně dopravy ze skladu k místu montáže 2. Položka neobsahuje: X 3. Způsob měření: Udává se počet kusů kompletní konstrukce nebo práce.
P | 51 | 75C518 |  | STOŽÁROVÉ NÁVĚSTIDLO DO DVOU SVĚTEL - DEMONTÁŽ | KUS | 1 | 0 | 0 |  | 0 | 3
PP
VV |  |  |  | "1.000 = 1,000 [A] " "`Viz technická zpráva a výkresová dokumentace` " "`Celkem: `A = 1,000 [B] " "Celkem "1 = 1,000 [D]
TS |  |  |  | 1. Položka obsahuje: – demontáž betonového základu, demontáž stožárového návěstidla do dvou světel, zasypání jámy po základu návěstidla – demontáž stožárového návěstidla do dvou světel se všemi pomocnými a doplňujícími pracemi a součástmi a ukolejnění, případné použití mechanizmů, včetně dopravy z místa demontáže do skladu. – naložení vybouraného materiálu na dopravní prostředek – odvoz vybouraného materiálu do skladu nebo na likvidaci 2. Položka neobsahuje: – poplatek za likvidaci odpadů (nacení se dle SSD 0) 3. Způsob měření: Udává se počet kusů kompletní konstrukce nebo práce.
P | 52 | 75C617 |  | TRPASLIČÍ NÁVĚSTIDLO DO DVOU SVĚTEL - MONTÁŽ | KUS | 7 | 0 | 0 |  | 0 | 3
PP
VV |  |  |  | "7.000 = 7,000 [A] " "`Viz technická zpráva a výkresová dokumentace` " "`Celkem: `A = 7,000 [B] " "Celkem "7 = 7,000 [D]
TS |  |  |  | 1. Položka obsahuje: – výkop jámy pro BETONOVÝ základ návěstidla – usazení betonového základu, sestavení návěstidla, označení označovacími štítky, zapojení kabelových forem (včetně měření a zapojení po měření) – montáž trpasličího návěstidla do dvou světel včetně transformátorové skříně na základ – montáž trpasličího návěstidla do dvou světel se všemi pomocnými a doplňujícími pracemi a součástmi, případné použití mechanizmů, včetně dopravy ze skladu k místu montáže 2. Položka neobsahuje: X 3. Způsob měření: Udává se počet kusů kompletní konstrukce nebo práce.
P | 53 | 75C618 |  | TRPASLIČÍ NÁVĚSTIDLO DO DVOU SVĚTEL - DEMONTÁŽ | KUS | 7 | 0 | 0 |  | 0 | 3
PP
VV |  |  |  | "7.000 = 7,000 [A] " "`Viz technická zpráva a výkresová dokumentace` " "`Celkem: `A = 7,000 [B] " "Celkem "7 = 7,000 [D]
TS |  |  |  | 1. Položka obsahuje: – demontáž betonového základu, demontáž trpasličího návěstidla do dvou světel, zasypání jámy po základu návěstidla – demontáž trpasličího návěstidla do dvou světel se všemi pomocnými a doplňujícími pracemi a součástmi, případné použití mechanizmů, včetně dopravy z místa demontáže do skladu – naložení vybouraného materiálu na dopravní prostředek – odvoz vybouraného materiálu do skladu nebo na likvidaci 2. Položka neobsahuje: – poplatek za likvidaci odpadů (nacení se dle SSD 0) 3. Způsob měření: Udává se počet kusů kompletní konstrukce nebo práce.
P | 54 | 75C777 |  | INFORMAČNÍ BOD AVV - MONTÁŽ | KUS | 1 | 0 | 0 |  | 0 | 3
PP
VV |  |  |  | "1.000 = 1,000 [A] " "`Viz technická zpráva a výkresová dokumentace` " "`Celkem: `A = 1,000 [B] " "Celkem "1 = 1,000 [D]
TS |  |  |  | 1. Položka obsahuje: – vyměření místa umístění, montáž informačního bodu AVV – montáž informačního bodu AVV včetně upevňovací soupravy se všemi pomocnými a doplňujícími pracemi a součástmi, případné použití mechanizmů, včetně dopravy ze skladu k místu montáže 2. Položka neobsahuje: X 3. Způsob měření: Udává se počet kusů kompletní konstrukce nebo práce.
P | 55 | 75C778 |  | INFORMAČNÍ BOD AVV - DEMONTÁŽ | KUS | 1 | 0 | 0 |  | 0 | 3
PP
VV |  |  |  | "1.000 = 1,000 [A] " "`Viz technická zpráva a výkresová dokumentace` " "`Celkem: `A = 1,000 [B] " "Celkem "1 = 1,000 [D]
TS |  |  |  | 1. Položka obsahuje: – demontáž informačního bodu AVV podle typu daného položkou – demontáž informačního bodu AVV se všemi pomocnými a doplňujícími pracemi a součástmi, případné použití mechanizmů, včetně dopravy z místa demontáže do skladu – naložení vybouraného materiálu na dopravní prostředek – odvoz vybouraného materiálu do skladu nebo na likvidaci 2. Položka neobsahuje: – poplatek za likvidaci odpadů (nacení se dle SSD 0) 3. Způsob měření: Udává se počet kusů kompletní konstrukce nebo práce.
P | 56 | 75C847 |  | STYKOVÝ TRANSFORMÁTOR, SYMETRIZAČNÍ A UKOLEJŇOVACÍ TLUMIVKA - MONTÁŽ | KUS | 26 | 0 | 0 |  | 0 | 3
PP
VV |  |  |  | "26.000 = 26,000 [A] " "`Viz technická zpráva a výkresová dokumentace` " "`Celkem: `A = 26,000 [B] " "Celkem "26 = 26,000 [D]
TS |  |  |  | 1. Položka obsahuje: – usazení jednoho stykového transformátoru, montáž ochranné trubky, zapojení kabelových forem (včetně měření a zapojení po měření) – regulace a zkoušení kolejového obvodu – montáž stykového transformátoru se všemi pomocnými a doplňujícími pracemi a součástmi, případné použití mechanizmů, včetně dopravy ze skladu k místu montáže 2. Položka neobsahuje: X 3. Způsob měření: Udává se počet kusů kompletní konstrukce nebo práce.
P | 57 | 75C848 |  | STYKOVÝ TRANSFORMÁTOR, SYMETRIZAČNÍ A UKOLEJŇOVACÍ TLUMIVKA - DEMONTÁŽ | KUS | 26 | 0 | 0 |  | 0 | 3
PP
VV |  |  |  | "26.000 = 26,000 [A] " "`Viz technická zpráva a výkresová dokumentace` " "`Celkem: `A = 26,000 [B] " "Celkem "26 = 26,000 [D]
TS |  |  |  | 1. Položka obsahuje: – demontáž jednoho stykového transformátoru včetně odpojení kabelových přívodů – demontáž stykového transformátoru se všemi pomocnými a doplňujícími pracemi a součástmi, případné použití mechanizmů, včetně dopravy z místa demontáže do skladu – naložení vybouraného materiálu na dopravní prostředek – odvoz vybouraného materiálu do skladu nebo na likvidaci 2. Položka neobsahuje: – poplatek za likvidaci odpadů (nacení se dle SSD 0) 3. Způsob měření: Udává se počet kusů kompletní konstrukce nebo práce.
P | 58 | 75C851 |  | SADA PROPOJEK PRO PŘIPOJENÍ STYKOVÉHO TRANSFORMÁTORU, SYMETRIZAČNÍ TLUMIVKY KE KOLEJNICI - DODÁVKA | KUS | 2 | 0 | 0 |  | 0 | 3
PP
VV |  |  |  | "2.000 = 2,000 [A] " "`Viz technická zpráva a výkresová dokumentace` " "`Celkem: `A = 2,000 [B] " "Celkem "2 = 2,000 [D]
TS |  |  |  | 1. Položka obsahuje: – dodávka sady propojek (do 3 lan) pro připojení jednoho stykového transformátoru ke kolejnicím podle typu a potřebné délky včetně potřebného pomocného materiálu a dopravy do staveništního skladu 2. Položka neobsahuje: X 3. Způsob měření: Udává se počet sad, které se skládají z předepsaných dílů, jež tvoří požadovaný celek.
P | 59 | 75C857 |  | SADA PROPOJEK PRO PŘIPOJENÍ STYKOVÉHO TRANSFORMÁTORU, SYMETRIZAČNÍ TLUMIVKY KE KOLEJNICI - MONTÁŽ | KUS | 10 | 0 | 0 |  | 0 | 3
PP
VV |  |  |  | "10.000 = 10,000 [A] " "`Viz technická zpráva a výkresová dokumentace` " "`Celkem: `A = 10,000 [B] " "Celkem "10 = 10,000 [D]
TS |  |  |  | 1. Položka obsahuje: – rozměření místa připojení, případné vyvrtání otvorů, montáž sady propojek (do 3 lan) pro připojení jednoho stykového transformátoru ke kolejnicím – montáž propojek pro připojení stykového transformátoru ke kolejnicím se všemi pomocnými a doplňujícími pracemi a součástmi, případné použití mechanizmů, včetně dopravy ze skladu k místu montáže 2. Položka neobsahuje: X 3. Způsob měření: Udává se počet sad, které se skládají z předepsaných dílů, jež tvoří požadovaný celek.
P | 60 | 75C858 |  | SADA PROPOJEK PRO PŘIPOJENÍ STYKOVÉHO TRANSFORMÁTORU, SYMETRIZAČNÍ TLUMIVKY KE KOLEJNICI - DEMONTÁŽ | KUS | 10 | 0 | 0 |  | 0 | 3
PP
VV |  |  |  | "10.000 = 10,000 [A] " "`Viz technická zpráva a výkresová dokumentace` " "`Celkem: `A = 10,000 [B] " "Celkem "10 = 10,000 [D]
TS |  |  |  | 1. Položka obsahuje: – demontáž sady propojek (do 3 lan) pro připojení jednoho stykového transformátoru ke kolejnicím – demontáž sady propojek pro připojení stykového transformátoru ke kolejnicím se všemi pomocnými a doplňujícími pracemi a součástmi, případné použití mechanizmů, včetně dopravy z místa demontáže do skladu – naložení vybouraného materiálu na dopravní prostředek – odvoz vybouraného materiálu do skladu nebo na likvidaci 2. Položka neobsahuje: – poplatek za likvidaci odpadů (nacení se dle SSD 0) 3. Způsob měření: Udává se počet sad, které se skládají z předepsaných dílů, jež tvoří požadovaný celek.
P | 61 | 75C861 |  | KOMPLETNÍ SADA PROPOJEK DVOJICE STYKOVÝCH TRANSFORMÁTORŮ - DODÁVKA | KUS | 2 | 0 | 0 |  | 0 | 3
PP
VV |  |  |  | "2.000 = 2,000 [A] " "`Viz technická zpráva a výkresová dokumentace` " "`Celkem: `A = 2,000 [B] " "Celkem "2 = 2,000 [D]
TS |  |  |  | 1. Položka obsahuje: – dodávka kompletní sady propojek dvojice stykových transformátorů (do 3 lan ke kolejnici) podle typu a potřebné délky včetně potřebného pomocného materiálu a dopravy do staveništního skladu – dodávku kompletní sady propojek dvojice stykových transformátorů včetně pomocného materiálu, dopravu do staveništního skladu 2. Položka neobsahuje: X 3. Způsob měření: Udává se počet sad, které se skládají z předepsaných dílů, jež tvoří požadovaný celek.
P | 62 | 75C867 |  | KOMPLETNÍ SADA PROPOJEK DVOJICE STYKOVÝCH TRANSFORMÁTORŮ - MONTÁŽ | KUS | 8 | 0 | 0 |  | 0 | 3
PP
VV |  |  |  | "8.000 = 8,000 [A] " "`Viz technická zpráva a výkresová dokumentace` " "`Celkem: `A = 8,000 [B] " "Celkem "8 = 8,000 [D]
TS |  |  |  | 1. Položka obsahuje: – rozměření místa připojení, případné vyvrtání otvorů, montáž kompletní sady propojek dvojice stykových transformátorů – montáž kompletní sady propojek dvojice stykových transformátorů (do 3 lan ke kolejnici) se všemi pomocnými a doplňujícími pracemi a součástmi, případné použití mechanizmů, včetně dopravy ze skladu k místu montáže 2. Položka neobsahuje: X 3. Způsob měření: Udává se počet sad, které se skládají z předepsaných dílů, jež tvoří požadovaný celek.
P | 63 | 75C868 |  | KOMPLETNÍ SADA PROPOJEK DVOJICE STYKOVÝCH TRANSFORMÁTORŮ - DEMONTÁŽ | KUS | 8 | 0 | 0 |  | 0 | 3
PP
VV |  |  |  | "8.000 = 8,000 [A] " "`Viz technická zpráva a výkresová dokumentace` " "`Celkem: `A = 8,000 [B] " "Celkem "8 = 8,000 [D]
TS |  |  |  | 1. Položka obsahuje: – demontáž kompletní sady propojek dvojice stykových transformátorů dle typu daného položkou – demontáž kompletní sady propojek dvojice stykových transformátorů (do 3 lan ke kolejnici) se všemi pomocnými a doplňujícími pracemi a součástmi, případné použití mechanizmů, včetně dopravy z místa demontáže do skladu – naložení vybouraného materiálu na dopravní prostředek – odvoz vybouraného materiálu do skladu nebo na likvidaci 2. Položka neobsahuje: – poplatek za likvidaci odpadů (nacení se dle SSD 0) 3. Způsob měření: Udává se počet sad, které se skládají z předepsaných dílů, jež tvoří požadovaný celek.
P | 64 | 75C871 |  | KOLEJOVÁ PROPOJKA VÝHYBKOVÁ - DODÁVKA | KUS | 5 | 0 | 0 |  | 0 | 3
PP
VV |  |  |  | "5.000 = 5,000 [A] " "`Viz technická zpráva a výkresová dokumentace` " "`Celkem: `A = 5,000 [B] " "Celkem "5 = 5,000 [D]
TS |  |  |  | 1. Položka obsahuje: – dodávka kolejové propojky výhybkové (do 3 lan) podle typu a potřebné délky včetně potřebného pomocného materiálu a dopravy do staveništního skladu – dodávku kolejové propojky výhybkové včetně pomocného materiálu, dopravu do staveništního skladu 2. Položka neobsahuje: X 3. Způsob měření: Udává se počet kusů kompletní konstrukce nebo práce.
P | 65 | 75C877 |  | KOLEJOVÁ PROPOJKA VÝHYBKOVÁ - MONTÁŽ | KUS | 22 | 0 | 0 |  | 0 | 3
PP
VV |  |  |  | "22.000 = 22,000 [A] " "`Viz technická zpráva a výkresová dokumentace` " "`Celkem: `A = 22,000 [B] " "Celkem "22 = 22,000 [D]
TS |  |  |  | 1. Položka obsahuje: – rozměření místa připojení, případné vyvrtání otvorů, montáž kolejové propojky výhybkové – montáž kolejové propojky výhybkové (do 3 lan) se všemi pomocnými a doplňujícími pracemi a součástmi, případné použití mechanizmů, včetně dopravy ze skladu k místu montáže 2. Položka neobsahuje: X 3. Způsob měření: Udává se počet kusů kompletní konstrukce nebo práce.
P | 66 | 75C878 |  | KOLEJOVÁ PROPOJKA VÝHYBKOVÁ - DEMONTÁŽ | KUS | 22 | 0 | 0 |  | 0 | 3
PP
VV |  |  |  | "22.000 = 22,000 [A] " "`Viz technická zpráva a výkresová dokumentace` " "`Celkem: `A = 22,000 [B] " "Celkem "22 = 22,000 [D]
TS |  |  |  | 1. Položka obsahuje: – demontáž kolejové propojky výhybkové (do 3 lan) dle typu daného položkou – demontáž kolejové propojky výhybkové se všemi pomocnými a doplňujícími pracemi a součástmi, případné použití mechanizmů, včetně dopravy z místa demontáže do skladu – naložení vybouraného materiálu na dopravní prostředek – odvoz vybouraného materiálu do skladu nebo na likvidaci 2. Položka neobsahuje: – poplatek za likvidaci odpadů (nacení se dle SSD 0) 3. Způsob měření: Udává se počet kusů kompletní konstrukce nebo práce.
P | 67 | 75C8C1 |  | MEZIKOLEJOVÁ LANOVÁ PROPOJKA DLOUHÁ (DO 3 LAN) - DODÁVKA | M | 20 | 0 | 0 |  | 0 | 3
PP
VV |  |  |  | "20.000 = 20,000 [A] " "`Viz technická zpráva a výkresová dokumentace` " "`Celkem: `A = 20,000 [B] " "Celkem "20 = 20,000 [D]
TS |  |  |  | 1. Položka obsahuje: – dodávka mezikolejové lanové propojky podle typu a potřebné délky včetně potřebného pomocného materiálu a dopravy do staveništního skladu – dodávku mezikolejové lanové propojky včetně pomocného materiálu, dopravu do staveništního skladu 2. Položka neobsahuje: X 3. Způsob měření: Udává se v m kompletní konstrukce nebo práce.
P | 68 | 75C8C7 |  | MEZIKOLEJOVÁ LANOVÁ PROPOJKA DLOUHÁ (DO 3 LAN) - MONTÁŽ | M | 20 | 0 | 0 |  | 0 | 3
PP
VV |  |  |  | "20.000 = 20,000 [A] " "`Viz technická zpráva a výkresová dokumentace` " "`Celkem: `A = 20,000 [B] " "Celkem "20 = 20,000 [D]
TS |  |  |  | 1. Položka obsahuje: – rozměření místa připojení, případné vyvrtání otvorů, montáž mezikolejové lanové propojky – montáž mezikolejové lanové propojky se všemi pomocnými a doplňujícími pracemi a součástmi, případné použití mechanizmů, včetně dopravy ze skladu k místu montáže 2. Položka neobsahuje: X 3. Způsob měření: Udává se v m kompletní konstrukce nebo práce.
P | 69 | 75C8C8 |  | MEZIKOLEJOVÁ LANOVÁ PROPOJKA DLOUHÁ (DO 3 LAN) - DEMONTÁŽ | M | 20 | 0 | 0 |  | 0 | 3
PP
VV |  |  |  | "20.000 = 20,000 [A] " "`Viz technická zpráva a výkresová dokumentace` " "`Celkem: `A = 20,000 [B] " "Celkem "20 = 20,000 [D]
TS |  |  |  | 1. Položka obsahuje: – demontáž mezikolejové lanové propojky dle typu daného položkou – demontáž mezikolejové lanové propojky výhybkové se všemi pomocnými a doplňujícími pracemi a součástmi, případné použití mechanizmů, včetně dopravy z místa demontáže do skladu – naložení vybouraného materiálu na dopravní prostředek – odvoz vybouraného materiálu do skladu nebo na likvidaci 2. Položka neobsahuje: – poplatek za likvidaci odpadů (nacení se dle SSD 0) 3. Způsob měření: Udává se v m kompletní konstrukce nebo práce.
P | 70 | 75C911 |  | SNÍMAČ POČÍTAČE NÁPRAV - DODÁVKA | KUS | 3 | 0 | 0 |  | 0 | 3
PP
VV |  |  |  | "3.000 = 3,000 [A] " "`Viz technická zpráva a výkresová dokumentace` " "`Celkem: `A = 3,000 [B] " "Celkem "3 = 3,000 [D]
TS |  |  |  | 1. Položka obsahuje: – kompletní dodávka snímače počítače náprav, potřebného pomocného materiálu a dopravy do staveništního skladu – dodávku snímače počítače náprav a pomocného materiálu, dopravu do staveništního skladu 2. Položka neobsahuje: X 3. Způsob měření: Udává se počet kusů kompletní konstrukce nebo práce.
P | 71 | 75C917 |  | SNÍMAČ POČÍTAČE NÁPRAV - MONTÁŽ | KUS | 3 | 0 | 0 |  | 0 | 3
PP
VV |  |  |  | "3.000 = 3,000 [A] " "`Viz technická zpráva a výkresová dokumentace` " "`Celkem: `A = 3,000 [B] " "Celkem "3 = 3,000 [D]
TS |  |  |  | 1. Položka obsahuje: – montáž snímače počítače náprav včetně zapojení kabelových forem (včetně měření a zapojení po měření), přezkoušení – montáž snímače počítače náprav se všemi pomocnými a doplňujícími pracemi a součástmi, případné použití mechanizmů, včetně dopravy ze skladu k místu montáže 2. Položka neobsahuje: X 3. Způsob měření: Udává se počet kusů kompletní konstrukce nebo práce.
P | 72 | 75C918 |  | SNÍMAČ POČÍTAČE NÁPRAV - DEMONTÁŽ | KUS | 3 | 0 | 0 |  | 0 | 3
PP
VV |  |  |  | "3.000 = 3,000 [A] " "`Viz technická zpráva a výkresová dokumentace` " "`Celkem: `A = 3,000 [B] " "Celkem "3 = 3,000 [D]
TS |  |  |  | 1. Položka obsahuje: – demontáž snímače počítače náprav včetně odpojení kabelových přívodů – demontáž snímače počítače náprav se všemi pomocnými a doplňujícími pracemi a součástmi, případné použití mechanizmů, včetně dopravy z místa demontáže do skladu – naložení vybouraného materiálu na dopravní prostředek – odvoz vybouraného materiálu do skladu nebo na likvidaci 2. Položka neobsahuje: – poplatek za likvidaci odpadů (nacení se dle SSD 0) 3. Způsob měření: Udává se počet kusů kompletní konstrukce nebo práce.
P | 73 | R75C188 |  | PŘESTAVNÍK MECHANICKÝ - MONTÁŽ | KUS | 1 | 0 | 0 |  | 0 | 3
PP |  |  |  | jednotková cena = jednotkové ceně položky 7591115010 ceníku UOŽI 2025
VV |  |  |  | "` jednotková cena = jednotkové ceně položky 7591115010 ceníku UOŽI 2025` 1 = 1,000 [A] " "Celkem "1 = 1,000 [B]
TS |  |  |  | 1. Položka obsahuje: úplná montáž připevnovací soupravy, přestavníku, závorníku, ochranné skříně, přizpůsobení pražců a odstranění štěrku, nátěr 2. Položka neobsahuje: X 3. Způsob měření: Udává se počet kusů kompletní konstrukce nebo práce.
P | 74 | R75C617 |  | TRPASLIČÍ NÁVĚSTIDLO DO DVOU SVĚTEL - MONTÁŽ | KUS | 7 | 0 | 0 |  | 0 | 3
PP |  |  |  | "Viz technická zpráva a výkresová dokumentace" montáž návěstidla po podbití koleje; jednotková cena je snížena o výkop jámy pro betonový základ, usazení betonového základu a sestavení návěstidla na 50 %
VV |  |  |  | "7.000 = 7,000 [A] " "`Viz technická zpráva a výkresová dokumentace, montáž návěstidla po podbití koleje; jednotková cena je snížena o výkop jámy pro betonový základ, usazení betonového základu a sestavení návěstidla na 50 %` " "`Celkem: `A = 7,000 [B] " "Celkem "7 = 7,000 [D]
TS |  |  |  | 1. Položka obsahuje: – zapojení kabelových forem (včetně měření a zapojení po měření) – montáž trpasličího návěstidla do dvou světel včetně transformátorové skříně na základ – montáž trpasličího návěstidla do dvou světel se všemi pomocnými a doplňujícími pracemi a součástmi, případné použití mechanizmů, včetně dopravy ze skladu k místu montáže 2. Položka neobsahuje: X 3. Způsob měření: Udává se počet kusů kompletní konstrukce nebo práce. 1. Položka obsahuje: – zapojení kabelových forem (včetně měření a zapojení po měření) – montáž trpasličího návěstidla do dvou světel včetně transformátorové skříně na základ – montáž trpasličího návěstidla do dvou světel se všemi pomocnými a doplňujícími pracemi a součástmi, případné použití mechanizmů, včetně dopravy ze skladu k místu montáže 2. Položka neobsahuje: X 3. Způsob měření: Udává se počet kusů kompletní konstrukce nebo práce.
P | 75 | R75C618 |  | TRPASLIČÍ NÁVĚSTIDLO DO DVOU SVĚTEL - DEMONTÁŽ | KUS | 7 | 0 | 0 |  | 0 | 3
PP |  |  |  | TRPASLIČÍ NÁVĚSTIDLO DO DVOU SVĚTEL - DEMONTÁŽ
VV |  |  |  | "7.000 = 7,000 [A] " "`Viz technická zpráva a výkresová dokumentace, demontáž návěstidla pro podbití koleje; jednotková cena je snížena o zásyp jámy pro betonový základ a demontáž betonového základu na 60 % ` " "`Celkem: `A = 7,000 [B] " "Celkem "7 = 7,000 [D]
TS |  |  |  | 1. Položka obsahuje: – demontáž trpasličího návěstidla do dvou světel – demontáž trpasličího návěstidla do dvou světel se všemi pomocnými a doplňujícími pracemi a součástmi, případné použití mechanizmů, včetně dopravy z místa demontáže do skladu – naložení vybouraného materiálu na dopravní prostředek – odvoz vybouraného materiálu do skladu nebo na likvidaci 2. Položka neobsahuje: – poplatek za likvidaci odpadů (nacení se dle SSD 0) 3. Způsob měření: Udává se počet kusů kompletní konstrukce nebo práce. 1. Položka obsahuje: – demontáž trpasličího návěstidla do dvou světel – demontáž trpasličího návěstidla do dvou světel se všemi pomocnými a doplňujícími pracemi a součástmi, případné použití mechanizmů, včetně dopravy z místa demontáže do skladu – naložení vybouraného materiálu na dopravní prostředek – odvoz vybouraného materiálu do skladu nebo na likvidaci 2. Položka neobsahuje: – poplatek za likvidaci odpadů (nacení se dle SSD 0) 3. Způsob měření: Udává se počet kusů kompletní konstrukce nebo práce.
P | 76 | R75C931 |  | SKŘÍŇ S POČÍTAČI NÁPRAV (7 ÚSEKŮ/8 BODŮ) - DODÁVKA | KUS | 1 | 0 | 0 |  | 0 | 3
PP |  |  |  | SKŘÍŇ S POČÍTAČI NÁPRAV (7 ÚSEKŮ/8 BODŮ) - DODÁVKA
VV |  |  |  | "1.000 = 1,000 [A] " "`Viz technická zpráva a výkresová dokumentace, jednotková cena = 15 % jednotkové ceny ceníkové položky` " "`Celkem: `A = 1,000 [B] " "Celkem "1 = 1,000 [D]
TS |  |  |  | 1. Položka obsahuje: – dodávka skříně s počítači náprav 3 bodů/1 úsek včetně potřebného pomocného materiálu a dopravy do staveništního skladu – dodávku skříně s počítači náprav 3 bodů/1 úsek do stavědlové ústředny včetně skříně podle určení a pomocného materiálu, dopravu do staveništního skladu 2. Položka neobsahuje: X 3. Způsob měření: Udává se počet kusů kompletní konstrukce nebo práce. 1. Položka obsahuje: – dodávka skříně s počítači náprav 3 bodů/1 úsek včetně potřebného pomocného materiálu a dopravy do staveništního skladu – dodávku skříně s počítači náprav 3 bodů/1 úsek do stavědlové ústředny včetně skříně podle určení a pomocného materiálu, dopravu do staveništního skladu 2. Položka neobsahuje: X 3. Způsob měření: Udává se počet kusů kompletní konstrukce nebo práce.
P | 77 | R75C937 |  | SKŘÍŇ S POČÍTAČI NÁPRAV (7 ÚSEKŮ/8 BODŮ) - MONTÁŽ | KUS | 1 | 0 | 0 |  | 0 | 3
PP |  |  |  | SKŘÍŇ S POČÍTAČI NÁPRAV (7 ÚSEKŮ/8 BODŮ) - MONTÁŽ
VV |  |  |  | "1.000 = 1,000 [A] " "`Viz technická zpráva a výkresová dokumentace, jednotková cena = 15 % jednotkové ceny ceníkové položky` " "`Celkem: `A = 1,000 [B] " "Celkem "1 = 1,000 [D]
TS |  |  |  | 1. Položka obsahuje: – montáž skříně s počítači náprav 3 bodů/1 úsek, osazení vnitřních prvků skříně, přezkoušení – montáž skříně s počítači náprav 3 bodů/1 úsek se všemi pomocnými a doplňujícími pracemi a součástmi, případné použití mechanizmů, včetně dopravy ze skladu k místu montáže 2. Položka neobsahuje: X 3. Způsob měření: Udává se počet kusů kompletní konstrukce nebo práce. 1. Položka obsahuje: – montáž skříně s počítači náprav 3 bodů/1 úsek, osazení vnitřních prvků skříně, přezkoušení – montáž skříně s počítači náprav 3 bodů/1 úsek se všemi pomocnými a doplňujícími pracemi a součástmi, případné použití mechanizmů, včetně dopravy ze skladu k místu montáže 2. Položka neobsahuje: X 3. Způsob měření: Udává se počet kusů kompletní konstrukce nebo práce.
P | 78 | R75C938 |  | SKŘÍŇ S POČÍTAČI NÁPRAV (7 ÚSEKŮ/8 BODŮ) - DEMONTÁŽ | KUS | 1 | 0 | 0 |  | 0 | 3
PP |  |  |  | SKŘÍŇ S POČÍTAČI NÁPRAV (7 ÚSEKŮ/8 BODŮ) - DEMONTÁŽ
VV |  |  |  | "1.000 = 1,000 [A] " "`Viz technická zpráva a výkresová dokumentace, jednotková cena = 15 % jednotkové ceny ceníkové položky` " "`Celkem: `A = 1,000 [B] " "Celkem "1 = 1,000 [D]
TS |  |  |  | 1. Položka obsahuje: – demontáž skříně s počítači náprav 3 bodů/1 úsek, odpojení – demontáž skříně s počítači náprav 3 bodů/1 úsek se všemi pomocnými a doplňujícími pracemi a součástmi, případné použití mechanizmů, včetně dopravy z místa demontáže do skladu – naložení vybouraného materiálu na dopravní prostředek – odvoz vybouraného materiálu do skladu nebo na likvidaci 2. Položka neobsahuje: – poplatek za likvidaci odpadů (nacení se dle SSD 0) 3. Způsob měření: Udává se počet kusů kompletní konstrukce nebo práce. 1. Položka obsahuje: – demontáž skříně s počítači náprav 3 bodů/1 úsek, odpojení – demontáž skříně s počítači náprav 3 bodů/1 úsek se všemi pomocnými a doplňujícími pracemi a součástmi, případné použití mechanizmů, včetně dopravy z místa demontáže do skladu – naložení vybouraného materiálu na dopravní prostředek – odvoz vybouraného materiálu do skladu nebo na likvidaci 2. Položka neobsahuje: – poplatek za likvidaci odpadů (nacení se dle SSD 0) 3. Způsob měření: Udává se počet kusů kompletní konstrukce nebo práce.
SD |  | 75D |  | Železniční zabezpečovací zařízení - ostatní traťové prvky |  |  |  | 0
P | 79 | 75D151 |  | KABELOVÝ OBJEKT - DODÁVKA | KUS | 2 | 0 | 0 |  | 0 | 3
PP
VV |  |  |  | "2.000 = 2,000 [A] " "`Viz technická zpráva a výkresová dokumentace` " "`Celkem: `A = 2,000 [B] " "Celkem "2 = 2,000 [D]
TS |  |  |  | 1. Položka obsahuje: – dodávka kabelového objektu venkovního, potřebného pomocného materiálu a dopravy do staveništního skladu – dodávku kabelového objektu včetně pomocného materiálu, dopravu do staveništního skladu 2. Položka neobsahuje: X 3. Způsob měření: Udává se počet kusů kompletní konstrukce nebo práce.
P | 80 | 75D157 |  | KABELOVÝ OBJEKT - MONTÁŽ | KUS | 2 | 0 | 0 |  | 0 | 3
PP
VV |  |  |  | "2.000 = 2,000 [A] " "`Viz technická zpráva a výkresová dokumentace` " "`Celkem: `A = 2,000 [B] " "Celkem "2 = 2,000 [D]
TS |  |  |  | 1. Položka obsahuje: – určení místa umístění, montáž kabelového objektu venkovního dle typu dané položkou – montáž kabelového objektu se všemi pomocnými a doplňujícími pracemi a součástmi, případné použití mechanizmů, včetně dopravy ze skladu k místu montáže – zapojení kabelových forem (včetně měření a zapojení po měření) 2. Položka neobsahuje: X 3. Způsob měření: Udává se počet kusů kompletní konstrukce nebo práce.
P | 81 | 75D158 |  | KABELOVÝ OBJEKT - DEMONTÁŽ | KUS | 4 | 0 | 0 |  | 0 | 3
PP
VV |  |  |  | "4.000 = 4,000 [A] " "`Viz technická zpráva a výkresová dokumentace` " "`Celkem: `A = 4,000 [B] " "Celkem "4 = 4,000 [D]
TS |  |  |  | 1. Položka obsahuje: – demontáž kabelového objektu venkovního včetně odpojení – demontáž kabelového objektu se všemi pomocnými a doplňujícími pracemi a součástmi, případné použití mechanizmů, včetně dopravy z místa demontáže do skladu – naložení vybouraného materiálu na dopravní prostředek – odvoz vybouraného materiálu do skladu nebo na likvidaci 2. Položka neobsahuje: – poplatek za likvidaci odpadů (nacení se dle SSD 0) 3. Způsob měření: Udává se počet kusů kompletní konstrukce nebo práce.
P | 82 | R75D157 |  | KABELOVÝ OBJEKT - ÚPRAVA | KUS | 1 | 0 | 0 |  | 0 | 3
PP |  |  |  | KABELOVÝ OBJEKT - ÚPRAVA, "Viz technická zpráva a výkresová dokumentace, jednotková cena = 20 % jednotkové ceny ceníkové položky"
VV |  |  |  | "1.000 = 1,000 [A] " "`Viz technická zpráva a výkresová dokumentace, jednotková cena = 20 % jednotkové ceny ceníkové položky` " "`Celkem: `A = 1,000 [B] " "Celkem "1 = 1,000 [D]
TS |  |  |  | 1. Položka obsahuje: – určení místa umístění – úprava kabelového objektu se všemi pomocnými a doplňujícími pracemi a součástmi, případné použití mechanizmů, včetně dopravy ze skladu k místu montáže – zapojení kabelových forem (včetně měření a zapojení po měření) 2. Položka neobsahuje: X 3. Způsob měření: Udává se počet kusů kompletní konstrukce nebo práce. 1. Položka obsahuje: – určení místa umístění – úprava kabelového objektu se všemi pomocnými a doplňujícími pracemi a součástmi, případné použití mechanizmů, včetně dopravy ze skladu k místu montáže – zapojení kabelových forem (včetně měření a zapojení po měření) 2. Položka neobsahuje: X 3. Způsob měření: Udává se počet kusů kompletní konstrukce nebo práce.
SD |  | 75E |  | Ostatní práce a zařízení |  |  |  | 0
P | 83 | 75E117 |  | DOZOR PRACOVNÍKŮ PROVOZOVATELE PŘI PRÁCI NA ŽIVÉM ZAŘÍZENÍ | HOD | 120 | 0 | 0 |  | 0 | 3
PP
VV |  |  |  | "120.000 = 120,000 [A] " "`Viz technická zpráva a výkresová dokumentace` " "`Celkem: `A = 120,000 [B] " "Celkem "120 = 120,000 [D]
TS |  |  |  | 1. Položka obsahuje: – při provádění prací na zařízení, které je v provozu, určují pracovníci správy dopravní cesty kdy a jak je možné potřebný zásah provést – ztrátu času pracovníků prozozovatele, kteří tento čas využijí ve prospěch prováděné stavby 2. Položka neobsahuje: X 3. Způsob měření: Udává se počet hodin provádění dozoru, revize nebo práce.
P | 84 | 75E127 |  | CELKOVÁ PROHLÍDKA ZAŘÍZENÍ A VYHOTOVENÍ REVIZNÍ ZPRÁVY | HOD | 16 | 0 | 0 |  | 0 | 3
PP
VV |  |  |  | "16.000 = 16,000 [A] " "`Viz technická zpráva a výkresová dokumentace` " "`Celkem: `A = 16,000 [B] " "Celkem "16 = 16,000 [D]
TS |  |  |  | 1. Položka obsahuje: – kontrola zařízení, zda odpovídá podmínkám pro bezpečný provoz, včetně potřebných měření a vyhotovení revizní zprávy odpovědným pracovníkem – vlastní kontrolu, příslušná měření a zpracování revizní zprávy 2. Položka neobsahuje: X 3. Způsob měření: Udává se počet hodin provádění dozoru, revize nebo práce.
P | 85 | 75E137 |  | PŘEZKOUŠENÍ VLAKOVÝCH CEST | KUS | 133 | 0 | 0 |  | 0 | 3
PP
VV |  |  |  | "133.000 = 133,000 [A] " "`Viz technická zpráva a výkresová dokumentace` " "`Celkem: `A = 133,000 [B] " "Celkem "133 = 133,000 [D]
TS |  |  |  | 1. Položka obsahuje: – postavení vlakové cesty a kontrola návěstního znaku, přezkoušení změny návěstního znaku z povolujícího na zakazující a poruchy žárovek – simulace jízdy vlaku – přezkoušení nouzového vybavení – přezkoušení vazeb na traťové zabezpečovací zařízení – kompletní zkoušky 2. Položka neobsahuje: X 3. Způsob měření: Udává se počet kusů kompletní konstrukce nebo práce.
P | 86 | 75E157 |  | PŘEZKOUŠENÍ A REGULACE NÁVĚSTIDEL | KUS | 15 | 0 | 0 |  | 0 | 3
PP
VV |  |  |  | "15.000 = 15,000 [A] " "`Viz technická zpráva a výkresová dokumentace` " "`Celkem: `A = 15,000 [B] " "Celkem "15 = 15,000 [D]
TS |  |  |  | 1. Položka obsahuje: – přezkoušení správné činnosti relé, přezkoušení všech návěstních znaků – přeměření a regulace napětí na žárovkách – případné odstranění zaclonění žárovek – kompletní přezkoušení a regulaci 2. Položka neobsahuje: X 3. Způsob měření: Udává se počet kusů kompletní konstrukce nebo práce.
P | 87 | 75E1B7 |  | REGULACE A ZKOUŠENÍ ZABEZPEČOVACÍHO ZAŘÍZENÍ | HOD | 80 | 0 | 0 |  | 0 | 3
PP
VV |  |  |  | "80.000 = 80,000 [A] " "`Viz technická zpráva a výkresová dokumentace` " "`Celkem: `A = 80,000 [B] " "Celkem "80 = 80,000 [D]
TS |  |  |  | 1. Položka obsahuje: – zajištění a provedení čiností určenných položkou včetně dodávky potřebného pomocného materiálu a dopravy na místo určení – provedení zkušebního provozu se všemi pomocnými a doplňujícími pracemi a součástmi, případné použití mechanizmů 2. Položka neobsahuje: X 3. Způsob měření: Udává se počet hodin provádění dozoru, revize nebo práce.
SD |  | 995 |  | Poplatky za skládky |  |  |  | 0
P | 88 | R015140 | 906 | NEOCEŇOVAT - POPLATKY ZA LIKVIDACI ODPADŮ NEKONTAMINOVANÝCH - 17 01 01 BETON Z DEMOLIC OBJEKTŮ, ZÁKLADŮ TV APOD. VČ. DOPRAVY NA SKLÁDKU A MANIPULACE (PROSTÝ A ARMOVANÝ BETON | T | 15 | 0 | 0 |  | 0 | 3
PP |  |  |  | POPLATKY ZA LIKVIDACI ODPADŮ NEKONTAMINOVANÝCH - 17 01 01 BETON Z DEMOLIC OBJEKTŮ, ZÁKLADŮ TV APOD. VČ. DOPRAVY NA SKLÁDKU A MANIPULACE (PROSTÝ A ARMOVANÝ BETON
TS |  |  |  | 15,000 1. Položka obsahuje: - veškeré poplatky provozovateli skládky, recyklační linky nebo jiného zařízení na zpracování nebo likvidaci odpadů související s převzetím, uložením, zpracováním nebo likvidací odpadu - náklady spojené s dopravou odpadu z místa stavby na místo převzetí provozovatelem skládky, recyklační linky nebo jiného zařízení na zpracování a likvidaci odpadů, veškerou manipulaci s odpadem 2. Způsob měření: Tunou se rozumí hmotnost odpadu vytříděného v souladu se zákonem č. 541/2020 Sb., o nakládání s odpady, v platném znění. 15,000 1. Položka obsahuje: - veškeré poplatky provozovateli skládky, recyklační linky nebo jiného zařízení na zpracování nebo likvidaci odpadů související s převzetím, uložením, zpracováním nebo likvidací odpadu - náklady spojené s dopravou odpadu z místa stavby na místo převzetí provozovatelem skládky, recyklační linky nebo jiného zařízení na zpracování a likvidaci odpadů, veškerou manipulaci s odpadem 2. Způsob měření: Tunou se rozumí hmotnost odpadu vytříděného v souladu se zákonem č. 541/2020 Sb., o nakládání s odpady, v platném znění.
P | 89 | R015240 | 915 | NEOCEŇOVAT - POPLATKY ZA LIKVIDACI ODPADŮ NEKONTAMINOVANÝCH - 20 03 99 ODPAD PODOBNÝ KOMUNÁLNÍMU ODPADU VČ. DOPRAVY NA SKLÁDKU A MANIPULACE | T | 0.35 | 0 | 0 |  | 0 | 3
PP |  |  |  | POPLATKY ZA LIKVIDACI ODPADŮ NEKONTAMINOVANÝCH - 20 03 99 ODPAD PODOBNÝ KOMUNÁLNÍMU ODPADU VČ. DOPRAVY NA SKLÁDKU A MANIPULACE
TS |  |  |  | 0,350 1. Položka obsahuje: - veškeré poplatky provozovateli skládky, recyklační linky nebo jiného zařízení na zpracování nebo likvidaci odpadů související s převzetím, uložením, zpracováním nebo likvidací odpadu - náklady spojené s dopravou odpadu z místa stavby na místo převzetí provozovatelem skládky, recyklační linky nebo jiného zařízení na zpracování a likvidaci odpadů, veškerou manipulaci s odpadem 2. Způsob měření: Tunou se rozumí hmotnost odpadu vytříděného v souladu se zákonem č. 541/2020 Sb., o nakládání s odpady, v platném znění. 0,350 1. Položka obsahuje: - veškeré poplatky provozovateli skládky, recyklační linky nebo jiného zařízení na zpracování nebo likvidaci odpadů související s převzetím, uložením, zpracováním nebo likvidací odpadu - náklady spojené s dopravou odpadu z místa stavby na místo převzetí provozovatelem skládky, recyklační linky nebo jiného zařízení na zpracování a likvidaci odpadů, veškerou manipulaci s odpadem 2. Způsob měření: Tunou se rozumí hmotnost odpadu vytříděného v souladu se zákonem č. 541/2020 Sb., o nakládání s odpady, v platném znění.
P | 90 | R015621 | 948 | NEOCEŇOVAT - POPLATKY ZA LIKVIDACI ODPADŮ NEBEZPEČNÝCH - KABELY S PLASTOVOU IZOLACÍ VČ. DOPRAVY NA SKLÁDKU A MANIPULACE | T | 4 | 0 | 0 |  | 0 | 3
PP |  |  |  | POPLATKY ZA LIKVIDACI ODPADŮ NEBEZPEČNÝCH - KABELY S PLASTOVOU IZOLACÍ VČ. DOPRAVY NA SKLÁDKU A MANIPULACE
VV |  |  |  | "4.000 = 4,000 [A] " "`Viz technická zpráva a výkresová dokumentace` " "`Celkem: `A = 4,000 [B] " "Celkem "4 = 4,000 [D]
TS |  |  |  | 1. Položka obsahuje: - veškeré poplatky provozovateli skládky, recyklační linky nebo jiného zařízení na zpracování nebo likvidaci odpadů související s převzetím, uložením, zpracováním nebo likvidací odpadu - náklady spojené s dopravou odpadu z místa stavby na místo převzetí provozovatelem skládky, recyklační linky nebo jiného zařízení na zpracování a likvidaci odpadů, veškerou manipulaci s odpadem 2. Způsob měření: Tunou se rozumí hmotnost odpadu vytříděného v souladu se zákonem č. 541/2020 Sb., o nakládání s odpady, v platném znění. 1. Položka obsahuje: - veškeré poplatky provozovateli skládky, recyklační linky nebo jiného zařízení na zpracování nebo likvidaci odpadů související s převzetím, uložením, zpracováním nebo likvidací odpadu - náklady spojené s dopravou odpadu z místa stavby na místo převzetí provozovatelem skládky, recyklační linky nebo jiného zařízení na zpracování a likvidaci odpadů, veškerou manipulaci s odpadem 2. Způsob měření: Tunou se rozumí hmotnost odpadu vytříděného v souladu se zákonem č. 541/2020 Sb., o nakládání s odpady, v platném znění.
P | 91 | R015795 | 967 | NEOCEŇOVAT - POPLATKY ZA LIKVIDACI ODPADŮ - 17 04 07 SMĚSNÉ KOVY VČ. DOPRAVY NA SKLÁDKU A MANIPULACE | T | 0.35 | 0 | 0 |  | 0 | 3
PP |  |  |  | POPLATKY ZA LIKVIDACI ODPADŮ - 17 04 07 SMĚSNÉ KOVY VČ. DOPRAVY NA SKLÁDKU A MANIPULACE
VV |  |  |  | "0.350 = 0,350 [A] " "`Viz technická zpráva a výkresová dokumentace` " "`Celkem: `A = 0,350 [B] " "Celkem "0,35 = 0,350 [D]
TS |  |  |  | 1. Položka obsahuje: - veškeré poplatky provozovateli skládky, recyklační linky nebo jiného zařízení na zpracování nebo likvidaci odpadů související s převzetím, uložením, zpracováním nebo likvidací odpadu - náklady spojené s dopravou odpadu z místa stavby na místo převzetí provozovatelem skládky, recyklační linky nebo jiného zařízení na zpracování a likvidaci odpadů, veškerou manipulaci s odpadem 2. Způsob měření: Tunou se rozumí hmotnost odpadu vytříděného v souladu se zákonem č. 541/2020 Sb., o nakládání s odpady, v platném znění. 1. Položka obsahuje: - veškeré poplatky provozovateli skládky, recyklační linky nebo jiného zařízení na zpracování nebo likvidaci odpadů související s převzetím, uložením, zpracováním nebo likvidací odpadu - náklady spojené s dopravou odpadu z místa stavby na místo převzetí provozovatelem skládky, recyklační linky nebo jiného zařízení na zpracování a likvidaci odpadů, veškerou manipulaci s odpadem 2. Způsob měření: Tunou se rozumí hmotnost odpadu vytříděného v souladu se zákonem č. 541/2020 Sb., o nakládání s odpady, v platném znění.

## D.2.1.1SO 15-10-51
EstiCon |  |  |  | Firma: | [6 empty] | 3
Soupis prací objektu
S | Stavba: | 24-040-239_M267 |  | Modernizace železnicního uzlu Ostrava“, 0. etapa - rek. most. objektu v evid. km 267,935_zm04 |  |  | SO 15-10-51 | 0 |  | 0 | 2
O | Objekt: | D.2.1.1 |  | Kolejový svršek a spodek | [5 empty] | 0.12 | 2
O1 | Rozpočet: | SO 15-10-51 |  | Ostrava osobní n., ul. Hlučínská, úprava svršku tram. tratě | [5 empty] | 0.21
Typ | Poř. číslo | Kód položky | Varianta | Název Položky | MJ | Množství | Cena |  | Cenová soustava
[7 empty] | Jednotková | Celkem
0 | 1 | 2 | 3 | 4 | 5 | 6 | 7 | 8 | 9
SD |  | 1 |  | Zemní práce |  |  |  | 0
P | 1 | 11313 |  | ODSTRANĚNÍ KRYTU ZPEVNĚNÝCH PLOCH S ASFALTOVÝM POJIVEM | M3 | 34 | 0 | 0 |  | 0 | 3
PP |  |  |  | ODSTRANĚNÍ KRYTU ZPEVNĚNÝCH PLOCH S ASFALTOVÝM POJIVEM
VV |  |  |  | "``Dle technické zprávy, výkresových příloh projektové dokumentace. Dle výkazů materiálu projektu. Dle tabulky kubatur projektanta.`` " "`bourání asfaltového krytu vozovky (bez dehtu), tl. 80 mm` " "34 = 34,000 [A] " "Celkem "34 = 34,000 [D]
TS |  |  |  | Položka zahrnuje: - veškerou manipulaci s vybouranou sutí a s vybouranými hmotami vč. uložení na skládku. Položka nezahrnuje: - poplatek za skládku, který se vykazuje v položce 0141** (s výjimkou malého množství bouraného materiálu, kde je možné poplatek zahrnout do jednotkové ceny bourání – tento fakt musí být uveden v doplňujícím textu k položce).
P | 2 | 11335 |  | ODSTRANĚNÍ PODKLADU ZPEVNĚNÝCH PLOCH Z BETONU | M3 | 60 | 0 | 0 |  | 0 | 3
PP |  |  |  | ODSTRANĚNÍ PODKLADU ZPEVNĚNÝCH PLOCH Z BETONU
VV |  |  |  | "``Dle technické zprávy, výkresových příloh projektové dokumentace. Dle výkazů materiálu projektu. Dle tabulky kubatur projektanta.`` " "`bourání betonové desky, podklad krytu, PB, tl. 140 mm` " "60 = 60,000 [A] " "Celkem "60 = 60,000 [D]
TS |  |  |  | Položka zahrnuje: - veškerou manipulaci s vybouranou sutí a s vybouranými hmotami vč. uložení na skládku. Položka nezahrnuje: - poplatek za skládku, který se vykazuje v položce 0141** (s výjimkou malého množství bouraného materiálu, kde je možné poplatek zahrnout do jednotkové ceny bourání – tento fakt musí být uveden v doplňujícím textu k položce).
P | 3 | 12273 |  | ODKOPÁVKY A PROKOPÁVKY OBECNÉ TŘ. I | M3 | 160 | 0 | 0 |  | 0 | 3
PP |  |  |  | ODKOPÁVKY A PROKOPÁVKY OBECNÉ TŘ. I
VV |  |  |  | "``Dle technické zprávy, výkresových příloh projektové dokumentace. Dle výkazů materiálu projektu. Dle tabulky kubatur projektanta.`` " "`Výkopy` " "160 = 160,000 [A] " "Celkem "160 = 160,000 [D]
TS |  |  |  | Položka zahrnuje: - vodorovnou a svislou dopravu, přemístění, přeložení, manipulace s výkopkem - kompletní provedení vykopávky nezapažené i zapažené - ošetření výkopiště po celou dobu práce v něm vč. klimatických opatření - ztížení vykopávek v blízkosti podzemního vedení, konstrukcí a objektů vč. jejich dočasného zajištění - ztížení pod vodou, v okolí výbušnin, ve stísněných prostorech a pod. - příplatek za lepivost - těžení po vrstvách, pásech a po jiných nutných částech (figurách) - čerpání vody vč. čerpacích jímek, potrubí a pohotovostní čerpací soupravy (viz ustanovení k pol. 1151,2) - potřebné snížení hladiny podzemní vody - těžení a rozpojování jednotlivých balvanů - vytahování a nošení výkopku - svahování a přesvah. svahů do konečného tvaru, výměna hornin v podloží a v pláni znehodnocené klimatickými vlivy - ruční vykopávky, odstranění kořenů a napadávek - pažení, vzepření a rozepření vč. přepažování (vyjma pažení záporového a štětových stěn) - úpravu, ochranu a očištění dna, základové spáry, stěn a svahů - zhutnění podloží, případně i svahů vč. svahování - zřízení stupňů v podloží a lavic na svazích, není-li pro tyto práce zřízena samostatná položka - udržování výkopiště a jeho ochrana proti vodě - odvedení nebo obvedení vody v okolí výkopiště a ve výkopišti - třídění výkopku - veškeré pomocné konstrukce umožňující provedení vykopávky (příjezdy, sjezdy, nájezdy, lešení, podpěr. konstr., přemostění, zpevněné plochy, zakrytí a pod.) Položka nezahrnuje: - uložení zeminy (na skládku, do násypu) ani poplatky za skládku, vykazují se v položce č.0141**
P | 4 | 18110 |  | ÚPRAVA PLÁNĚ SE ZHUTNĚNÍM V HORNINĚ TŘ. I | M2 | 470 | 0 | 0 |  | 0 | 3
PP |  |  |  | ÚPRAVA PLÁNĚ SE ZHUTNĚNÍM V HORNINĚ TŘ. I
VV |  |  |  | "``Dle technické zprávy, výkresových příloh projektové dokumentace. Dle výkazů materiálu projektu. Dle tabulky kubatur projektanta.`` " "`přehutnění zemní pláně` " "470 = 470,000 [A] " "Celkem "470 = 470,000 [D]
TS |  |  |  | Položka zahrnuje: - úpravu pláně včetně vyrovnání výškových rozdílů. Míru zhutnění určuje projekt. Položka nezahrnuje: - x
P | 5 | 21461 |  | SEPARAČNÍ GEOTEXTILIE | M2 | 185 | 0 | 0 |  | 0 | 3
PP |  |  |  | SEPARAČNÍ GEOTEXTILIE
VV |  |  |  | "``Dle technické zprávy, výkresových příloh projektové dokumentace. Dle výkazů materiálu projektu. Dle tabulky kubatur projektanta.`` " "`separační/výztužná geotextílie pevnost 80kN/m, CBR-10 kN` " "185 = 185,000 [A] " "Celkem "185 = 185,000 [D]
TS |  |  |  | Položka zahrnuje: - dodávku předepsané geotextilie - úpravu, očištění a ochranu podkladu - přichycení k podkladu, případně zatížení - úpravy spojů a zajištění okrajů - úpravy pro odvodnění - nutné přesahy (nezapočítávají se do výměry) - mimostaveništní a vnitrostaveništní dopravu Položka nezahrnuje: - x
SD |  | 2 |  | Zakládání |  |  |  | 0
P | 6 | 21461C |  | SEPARAČNÍ GEOTEXTILIE DO 300G/M2 | M2 | 250 | 0 | 0 |  | 0 | 3
PP |  |  |  | SEPARAČNÍ GEOTEXTILIE DO 300G/M2
VV |  |  |  | "``Dle technické zprávy, výkresových příloh projektové dokumentace. Dle výkazů materiálu projektu. Dle tabulky kubatur projektanta.`` " "`separační geotextílie 300 g/m2` " "250 = 250,000 [A] " "Celkem "250 = 250,000 [D]
TS |  |  |  | Položka zahrnuje: - dodávku předepsané geotextilie - úpravu, očištění a ochranu podkladu - přichycení k podkladu, případně zatížení - úpravy spojů a zajištění okrajů - úpravy pro odvodnění - nutné přesahy (nezapočítávají se do výměry) - mimostaveništní a vnitrostaveništní dopravu Položka nezahrnuje: - x
SD |  | 3 |  | Svislé a kompletní konstrukce |  |  |  | 0
P | 7 | 31112 |  | ZDI A STĚNY PODPĚR A VOLNÉ Z DÍLCŮ ŽELBET | M3 | 9.211 | 0 | 0 |  | 0 | 3
PP |  |  |  | ZDI A STĚNY PODPĚR A VOLNÉ Z DÍLCŮ ŽELBET
VV |  |  |  | "``Dle technické zprávy, výkresových příloh projektové dokumentace. Dle výkazů materiálu projektu. Dle tabulky kubatur projektanta.`` " "`L prefabrikovaný profil 300mmx400mm, tl. 100mm, délka 1000 mm, BETON ČSN EN 206+A1 – C35/45-XF4, XD3 (CZ)-CI 0,4 114 ks` " "114*0.0808 = 9,211 [A] " "`Celkem: `A = 9,211 [B] " "Celkem "9,211 = 9,211 [E]
TS |  |  |  | Položka zahrnuje: - dodání dílce požadovaného tvaru a vlastností, jeho skladování, doprava a osazení do definitivní polohy, včetně komplexní technologie výroby a montáže dílců, ošetření a ochrana dílců, - u dílců železobetonových a předpjatých veškerá výztuž, případně i tuhé kovové prvky a závěsná oka, - úpravy a zařízení pro uložení a transport dílce, - veškeré požadované úpravy dílců, včetně doplňkových konstrukcí a vybavení, - sestavení dílce na stavbě včetně montážních zařízení, plošin a prahů a pod., - výplň, těsnění a tmelení spár a spojů, - očištění a ošetření úložných ploch, - zednické výpomoce pro montáž dílců, - označení dílce výrobním štítkem nebo jiným způsobem, - úpravy dílce pro dodržení požadované přesnosti jeho osazení, včetně případných měření, - veškerá zařízení pro zajištění stability v každém okamžiku, - další práce dané případně specifikací k příslušnému prefabrik. dílci (úprava pohledových ploch, příp. rubových ploch, osazení měřících zařízení, zkoušení a měření dílců a pod.). Položka nezahrnuje: - x
SD |  | 4 |  | Vodorovné konstrukce |  |  |  | 0
P | 8 | 451312 |  | PODKLADNÍ A VÝPLŇOVÉ VRSTVY Z PROSTÉHO BETONU C12/15 | M3 | 48 | 0 | 0 |  | 0 | 3
PP |  |  |  | PODKLADNÍ A VÝPLŇOVÉ VRSTVY Z PROSTÉHO BETONU C12/15
VV |  |  |  | "``Dle technické zprávy, výkresových příloh projektové dokumentace. Dle výkazů materiálu projektu. Dle tabulky kubatur projektanta.`` " "`Podkladní beton, tl. 100 mm, BETON ČSN EN 206+A1 – C12/15-X0 (CZ)-CI 1,0-Dmax 16-S3` " "43 = 43,000 [A] " "`Podkladní beton, tl. 100 mm, BETON ČSN EN 206+A1 – C12/15-X0 (CZ)-CI 1,0-Dmax 16-S3, pod L profily` " "5 = 5,000 [B] " "`Celkem: `A+B = 48,000 [C] " "Celkem "48 = 48,000 [G]
TS |  |  |  | Položka zahrnuje: - dodání čerstvého betonu (betonové směsi) požadované kvality, jeho uložení do požadovaného tvaru při jakékoliv hustotě výztuže, konzistenci čerstvého betonu a způsobu hutnění, ošetření a ochranu betonu, - zhotovení nepropustného, mrazuvzdorného betonu a betonu požadované trvanlivosti a vlastností, užití potřebných přísad a technologií výroby betonu, - zřízení pracovních a dilatačních spar, včetně potřebných úprav, výplně, vložek, opracování, očištění a ošetření, - bednění požadovaných konstr. (i ztracené) s úpravou dle požadované kvality povrchu betonu, včetně odbedňovacích a odskružovacích prostředků, nátěrů zabraňujících soudržnosti betonu a bednění, - podpěrné konstr. (skruže) a lešení všech druhů pro bednění, vč. ochranných a bezpečnostních opatření a základů těchto konstrukcí a lešení, - vytvoření kotevních čel, kapes, nálitků a sedel, zřízení všech požadovaných otvorů, výklenků, prostupů, dutin, drážek a pod., vč. ztížení práce a úprav kolem nich, - úpravy pro osazení výztuže, doplňkových konstrukcí a vybavení, - úpravy povrchu pro položení požadované izolace, povlaků a nátěrů, případně vyspravení, - ztížení práce u kabelových a injektážních trubek a ostatních zařízení osazovaných do betonu, - konstrukce betonových kloubů, upevnění kotevních prvků a doplňkových konstrukcí, - nátěry zabraňující soudržnost betonu a bednění, - výplň, těsnění a tmelení spar a spojů, - opatření povrchů betonu izolací proti zemní vlhkosti v částech, kde přijdou do styku se zeminou nebo kamenivem, - případné zřízení spojovací vrstvy u základů, - úpravy pro osazení zařízení ochrany konstrukce proti vlivu bludných proudů, Položka nezahrnuje: - x
P | 9 | 451314 |  | PODKLADNÍ A VÝPLŇOVÉ VRSTVY Z PROSTÉHO BETONU C25/30 | M3 | 58.8 | 0 | 0 |  | 0 | 3
PP |  |  |  | PODKLADNÍ A VÝPLŇOVÉ VRSTVY Z PROSTÉHO BETONU C25/30
VV |  |  |  | "``Dle technické zprávy, výkresových příloh projektové dokumentace. Dle výkazů materiálu projektu. Dle tabulky kubatur projektanta.`` " "`Podkladní beton C25/30-XF3, min. tl. 140 mm` " "420*0.14 = 58,800 [A] " "Celkem "58,8 = 58,800 [D]
TS |  |  |  | Položka zahrnuje: - dodání čerstvého betonu (betonové směsi) požadované kvality, jeho uložení do požadovaného tvaru při jakékoliv hustotě výztuže, konzistenci čerstvého betonu a způsobu hutnění, ošetření a ochranu betonu, - zhotovení nepropustného, mrazuvzdorného betonu a betonu požadované trvanlivosti a vlastností, užití potřebných přísad a technologií výroby betonu, - zřízení pracovních a dilatačních spar, včetně potřebných úprav, výplně, vložek, opracování, očištění a ošetření, - bednění požadovaných konstr. (i ztracené) s úpravou dle požadované kvality povrchu betonu, včetně odbedňovacích a odskružovacích prostředků, nátěrů zabraňujících soudržnosti betonu a bednění, - podpěrné konstr. (skruže) a lešení všech druhů pro bednění, vč. ochranných a bezpečnostních opatření a základů těchto konstrukcí a lešení, - vytvoření kotevních čel, kapes, nálitků a sedel, zřízení všech požadovaných otvorů, výklenků, prostupů, dutin, drážek a pod., vč. ztížení práce a úprav kolem nich, - úpravy pro osazení výztuže, doplňkových konstrukcí a vybavení, - úpravy povrchu pro položení požadované izolace, povlaků a nátěrů, případně vyspravení, - ztížení práce u kabelových a injektážních trubek a ostatních zařízení osazovaných do betonu, - konstrukce betonových kloubů, upevnění kotevních prvků a doplňkových konstrukcí, - nátěry zabraňující soudržnost betonu a bednění, - výplň, těsnění a tmelení spar a spojů, - opatření povrchů betonu izolací proti zemní vlhkosti v částech, kde přijdou do styku se zeminou nebo kamenivem, - případné zřízení spojovací vrstvy u základů, - úpravy pro osazení zařízení ochrany konstrukce proti vlivu bludných proudů, Položka nezahrnuje: - x
P | 10 | 45131A |  | PODKLADNÍ A VÝPLŇOVÉ VRSTVY Z PROSTÉHO BETONU C20/25 | M3 | 2.64 | 0 | 0 |  | 0 | 3
PP |  |  |  | PODKLADNÍ A VÝPLŇOVÉ VRSTVY Z PROSTÉHO BETONU C20/25
VV |  |  |  | "``Dle technické zprávy, výkresových příloh projektové dokumentace. Dle výkazů materiálu projektu. Dle tabulky kubatur projektanta.`` " "`Podkladní beton pod uliční vpusť, C20/25-FX3 (ČSN EN 206+A1)` " "0.14 = 0,140 [A] " "`Podkladní beton pro liniové žlaby, C20/25nXF3, tl. 100 mm` " "2.5 = 2,500 [B] " "`Celkem: `A+B = 2,640 [C] " "Celkem "2,64 = 2,640 [G]
TS |  |  |  | Položka zahrnuje: - dodání čerstvého betonu (betonové směsi) požadované kvality, jeho uložení do požadovaného tvaru při jakékoliv hustotě výztuže, konzistenci čerstvého betonu a způsobu hutnění, ošetření a ochranu betonu, - zhotovení nepropustného, mrazuvzdorného betonu a betonu požadované trvanlivosti a vlastností, užití potřebných přísad a technologií výroby betonu, - zřízení pracovních a dilatačních spar, včetně potřebných úprav, výplně, vložek, opracování, očištění a ošetření, - bednění požadovaných konstr. (i ztracené) s úpravou dle požadované kvality povrchu betonu, včetně odbedňovacích a odskružovacích prostředků, nátěrů zabraňujících soudržnosti betonu a bednění, - podpěrné konstr. (skruže) a lešení všech druhů pro bednění, vč. ochranných a bezpečnostních opatření a základů těchto konstrukcí a lešení, - vytvoření kotevních čel, kapes, nálitků a sedel, zřízení všech požadovaných otvorů, výklenků, prostupů, dutin, drážek a pod., vč. ztížení práce a úprav kolem nich, - úpravy pro osazení výztuže, doplňkových konstrukcí a vybavení, - úpravy povrchu pro položení požadované izolace, povlaků a nátěrů, případně vyspravení, - ztížení práce u kabelových a injektážních trubek a ostatních zařízení osazovaných do betonu, - konstrukce betonových kloubů, upevnění kotevních prvků a doplňkových konstrukcí, - nátěry zabraňující soudržnost betonu a bednění, - výplň, těsnění a tmelení spar a spojů, - opatření povrchů betonu izolací proti zemní vlhkosti v částech, kde přijdou do styku se zeminou nebo kamenivem, - případné zřízení spojovací vrstvy u základů, - úpravy pro osazení zařízení ochrany konstrukce proti vlivu bludných proudů, Položka nezahrnuje: - x
SD |  | 5 |  | Komunikace pozemní |  |  |  | 0
P | 11 | 572123 |  | INFILTRAČNÍ POSTŘIK Z EMULZE DO 1,0KG/M2 | M2 | 420 | 0 | 0 |  | 0 | 3
PP |  |  |  | INFILTRAČNÍ POSTŘIK Z EMULZE DO 1,0KG/M2
VV |  |  |  | "``Dle technické zprávy, výkresových příloh projektové dokumentace. Dle výkazů materiálu projektu. Dle tabulky kubatur projektanta.`` " "`Infiltrační postřik 0.6 kg/m2` " "420 = 420,000 [A] " "Celkem "420 = 420,000 [D]
TS |  |  |  | Položka zahrnuje: - dodání všech předepsaných materiálů pro postřiky v předepsaném množství - provedení dle předepsaného technologického předpisu - zřízení vrstvy bez rozlišení šířky, pokládání vrstvy po etapách - úpravu napojení, ukončení Položka nezahrnuje: - x
P | 12 | 572213 |  | SPOJOVACÍ POSTŘIK Z EMULZE DO 0,5KG/M2 | M2 | 420 | 0 | 0 |  | 0 | 3
PP |  |  |  | SPOJOVACÍ POSTŘIK Z EMULZE DO 0,5KG/M2
VV |  |  |  | "``Dle technické zprávy, výkresových příloh projektové dokumentace. Dle výkazů materiálu projektu. Dle tabulky kubatur projektanta.`` " "`Spojovací postřik, 0.4 kg/m2` " "420 = 420,000 [A] " "Celkem "420 = 420,000 [D]
TS |  |  |  | Položka zahrnuje: - dodání všech předepsaných materiálů pro postřiky v předepsaném množství - provedení dle předepsaného technologického předpisu - zřízení vrstvy bez rozlišení šířky, pokládání vrstvy po etapách - úpravu napojení, ukončení Položka nezahrnuje: - x
P | 13 | 574B34 |  | ASFALTOVÝ BETON PRO OBRUSNÉ VRSTVY MODIFIK ACO 11+ TL. 40MM | M2 | 420 | 0 | 0 |  | 0 | 3
PP |  |  |  | ASFALTOVÝ BETON PRO OBRUSNÉ VRSTVY MODIFIK ACO 11+ TL. 40MM
VV |  |  |  | "``Dle technické zprávy, výkresových příloh projektové dokumentace. Dle výkazů materiálu projektu. Dle tabulky kubatur projektanta.`` " "`Asfaltový beton ACO 11+ Mod, tl. 40 mm` " "420 = 420,000 [A] " "Celkem "420 = 420,000 [D]
TS |  |  |  | Položka zahrnuje: - dodání směsi v požadované kvalitě - očištění podkladu - uložení směsi dle předepsaného technologického předpisu, zhutnění vrstvy v předepsané tloušťce - zřízení vrstvy bez rozlišení šířky, pokládání vrstvy po etapách, včetně pracovních spar a spojů - úpravu napojení, ukončení podél obrubníků, dilatačních zařízení, odvodňovacích proužků, odvodňovačů, vpustí, šachet a pod. Položka nezahrnuje: - postřiky, nátěry - těsnění podél obrubníků, dilatačních zařízení, odvodňovacích proužků, odvodňovačů, vpustí, šachet a pod.
P | 14 | 574BC6 |  | ASFALTOVÝ BETON PRO OBRUSNÉ VRSTVY MODIFIK ACO 16+ TL. 45MM | M2 | 420 | 0 | 0 |  | 0 | 3
PP |  |  |  | ASFALTOVÝ BETON PRO OBRUSNÉ VRSTVY MODIFIK ACO 16+ TL. 45MM
VV |  |  |  | "``Dle technické zprávy, výkresových příloh projektové dokumentace. Dle výkazů materiálu projektu. Dle tabulky kubatur projektanta.`` " "`Asfaltový beton ACO 16+ Mod, tl. 40 mm` " "420 = 420,000 [A] " "Celkem "420 = 420,000 [D]
TS |  |  |  | Položka zahrnuje: - dodání směsi v požadované kvalitě - očištění podkladu - uložení směsi dle předepsaného technologického předpisu, zhutnění vrstvy v předepsané tloušťce - zřízení vrstvy bez rozlišení šířky, pokládání vrstvy po etapách, včetně pracovních spar a spojů - úpravu napojení, ukončení podél obrubníků, dilatačních zařízení, odvodňovacích proužků, odvodňovačů, vpustí, šachet a pod. Položka nezahrnuje: - postřiky, nátěry - těsnění podél obrubníků, dilatačních zařízení, odvodňovacích proužků, odvodňovačů, vpustí, šachet a pod.
SD |  | 50 |  | Železniční spodek |  |  |  | 0
P | 15 | 501101 |  | ZŘÍZENÍ KONSTRUKČNÍ VRSTVY TĚLESA ŽELEZNIČNÍHO SPODKU ZE ŠTĚRKODRTI NOVÉ | M3 | 54 | 0 | 0 |  | 0 | 3
PP |  |  |  | ZŘÍZENÍ KONSTRUKČNÍ VRSTVY TĚLESA ŽELEZNIČNÍHO SPODKU ZE ŠTĚRKODRTI NOVÉ
VV |  |  |  | "``Dle technické zprávy, výkresových příloh projektové dokumentace. Dle výkazů materiálu projektu. Dle tabulky kubatur projektanta.`` " "`štěrkodrť 0/32 mm min. tl. 150 mm` " "54 = 54,000 [A] " "Celkem "54 = 54,000 [D]
TS |  |  |  | 1. Položka obsahuje: – nákup a dodání štěrkodrtě v požadované kvalitě podle zadávací dokumentace – očištění podkladu, případně zřízení spojovací vrstvy – uložení štěrkodrtě dle předepsaného technologického předpisu – zřízení podkladní nebo konstrukční vrstvy ze štěrkodrtě bez rozlišení šířky, pokládání vrstvy po etapách, případně dílčích vrstvách, včetně pracovních spar a spojů – hutnění na předepsanou míru hutnění – průkazní zkoušky, kontrolní zkoušky a kontrolní měření – úpravu napojení, ukončení a těsnění podél odvodňovacích zařízení, vpustí, šachet apod. – těsnění, tmelení a výplň spar a otvorů – ošetření úložiště po celou dobu práce v něm vč. klimatických opatření – ztížení v okolí inženýrských vedení, konstrukcí a objektů a jejich dočasné zajištění – ztížení provádění včetně hutnění ve ztížených podmínkách a stísněných prostorech – úpravu povrchu vrstvy 2. Položka neobsahuje: X 3. Způsob měření: Měří se metr krychlový.
P | 16 | 501201 |  | ZŘÍZENÍ KONSTRUKČNÍ VRSTVY TĚLESA ŽELEZNIČNÍHO SPODKU Z DRCENÉHO KAMENIVA NOVÉ | M3 | 100 | 0 | 0 |  | 0 | 3
PP |  |  |  | ZŘÍZENÍ KONSTRUKČNÍ VRSTVY TĚLESA ŽELEZNIČNÍHO SPODKU Z DRCENÉHO KAMENIVA NOVÉ
VV |  |  |  | "``Dle technické zprávy, výkresových příloh projektové dokumentace. Dle výkazů materiálu projektu. Dle tabulky kubatur projektanta.`` " "`sanace aktivní zony - kamenitá sypanina z přírodního drceného kameniva fr. 0/250 mm, tl. 500 mm` " "100 = 100,000 [A] " "Celkem "100 = 100,000 [D]
TS |  |  |  | 1. Položka obsahuje: – nákup a dodání drceného kameniva v požadované kvalitě podle zadávací dokumentace – očištění podkladu, případně zřízení spojovací vrstvy – uložení drceného kameniva dle předepsaného technologického předpisu – zřízení podkladní nebo konstrukční vrstvy z drceného kameniva bez rozlišení šířky, pokládání vrstvy po etapách, případně dílčích vrstvách, včetně pracovních spar a spojů – hutnění na předepsanou míru hutnění – průkazní zkoušky, kontrolní zkoušky a kontrolní měření – úpravu napojení, ukončení a těsnění podél odvodňovacích zařízení, vpustí, šachet apod. – těsnění, tmelení a výplň spar a otvorů – ošetření úložiště po celou dobu práce v něm vč. klimatických opatření – ztížení v okolí inženýrských vedení, konstrukcí a objektů a jejich dočasné zajištění – ztížení provádění včetně hutnění ve ztížených podmínkách a stísněných prostorech – úpravu povrchu vrstvy 2. Položka neobsahuje: X 3. Způsob měření: Měří se metr krychlový.
P | 17 | 502813 |  | ZŘÍZENÍ KONSTRUKČNÍ VRSTVY TĚLESA ŽELEZNIČNÍHO SPODKU Z ANTIVIBRAČNÍCH ROHOŽÍ VODOROVNÝCH TL. OD 21 DO 30 MM | M2 | 450 | 0 | 0 |  | 0 | 3
PP |  |  |  | ZŘÍZENÍ KONSTRUKČNÍ VRSTVY TĚLESA ŽELEZNIČNÍHO SPODKU Z ANTIVIBRAČNÍCH ROHOŽÍ VODOROVNÝCH TL. OD 21 DO 30 MM
VV |  |  |  | "``Dle technické zprávy, výkresových příloh projektové dokumentace. Dle výkazů materiálu projektu. Dle tabulky kubatur projektanta.`` " "`Pryžová antivibrační rohož 25 mm` " "450 = 450,000 [A] " "Celkem "450 = 450,000 [D]
TS |  |  |  | 1. Položka obsahuje: – nákup a dodání antivibračních rohoží v požadované kvalitě včetně upevňovacích a spojovacích prvků – očištění, popř. vyspravení podkladu – montáž antivibračních rohoží dle předepsaného technologického předpisu bez rozlišení šířky, po etapách, včetně pracovních spar a spojů – průkazní zkoušky, kontrolní zkoušky a kontrolní měření – úpravu napojení, ukončení a těsnění podél trativodů, vpustí, šachet apod. – úpravu povrchu vrstvy 2. Položka neobsahuje: X 3. Způsob měření: Měří se metr čtverečný projektované nebo skutečné plochy, přičemž do výměry je již zahrnuto ztratné, přesahy, prořezy.
SD |  | 52 |  | Kolej |  |  |  | 0
P | 18 | 511314 |  | KOLEJOVÉ LOŽE Z BETONU (PROSTÉHO) C 30/37 | M3 | 111 | 0 | 0 |  | 0 | 3
PP |  |  |  | KOLEJOVÉ LOŽE Z BETONU (PROSTÉHO) C 30/37
VV |  |  |  | "``Dle technické zprávy, výkresových příloh projektové dokumentace. Dle výkazů materiálu projektu. Dle tabulky kubatur projektanta.`` " "`ŽB nosná deska, včetně výztuže, BETON ČSN EN 206+A1 – C30/37-XF3 (CZ)-CI 0,4-Dmax 22-S3, (zalita 5 mm nad ložnou plochou podkladnic, min. tl. 280 mm` " "111 = 111,000 [A] " "Celkem "111 = 111,000 [D]
TS |  |  |  | 1. Položka obsahuje: – dopravu, montáž, pronájem a demontáž bednění – montáž přídavné výztuže – dodávku, dopravu a uložení betonové směsi – základní ošetření betonu a provedení DILATAČNÍích spar a technologických opatření dle PD či technologického postupu 2. Položka neobsahuje: X 3. Způsob měření: Měří se objem kolejového lože v projektovaném profilu.
P | 19 | 5113E1 |  | KOLEJOVÉ LOŽE Z BETONU - (BETONÁŘSKÁ) VÝZTUŽ PRUTOVÁ (B 500) | T | 16.65 | 0 | 0 |  | 0 | 3
PP |  |  |  | KOLEJOVÉ LOŽE Z BETONU - (BETONÁŘSKÁ) VÝZTUŽ PRUTOVÁ (B 500)
VV |  |  |  | "``Dle technické zprávy, výkresových příloh projektové dokumentace. Dle výkazů materiálu projektu. Dle tabulky kubatur projektanta.`` " "`předpoklad 150 kg/m3` " "`ŽB nosná deska, včetně výztuže, BETON ČSN EN 206+A1 – C30/37-XF3 (CZ)-CI 0,4-Dmax 22-S3, (zalita 5 mm nad ložnou plochou podkladnic, min. tl. 280 mm` " "111*0.15 = 16,650 [A] " "Celkem "16,65 = 16,650 [E]
TS |  |  |  | 1. Položka obsahuje: – dodávku a dopravu výztuže 2. Položka neobsahuje: – montáž 3. Způsob měření: Měří se hmotnost použité výztuže.
P | 20 | 545131 |  | SVAR KOLEJNIC (STEJNÉHO TVARU) ŽLÁBKOVÝCH JEDNOTLIVĚ | KUS | 16 | 0 | 0 |  | 0 | 3
PP |  |  |  | SVAR KOLEJNIC (STEJNÉHO TVARU) ŽLÁBKOVÝCH JEDNOTLIVĚ
VV |  |  |  | "``Dle technické zprávy, výkresových příloh projektové dokumentace. Dle výkazů materiálu projektu. Dle tabulky kubatur projektanta.`` " "`Svary kolejnic 57R1` " "16 = 16,000 [A] " "Celkem "16 = 16,000 [D]
TS |  |  |  | Jednotlivým svarem se rozumí svar, který splňuje některé z následujících kriterií: – počet svarů v jednom objektu je menší než 20 ks – při vevařování lepených izolovaných styků a dilatačních zařízení do kolejí – závěrný svar při zřizování bezstykové koleje ve smyslu předpisu S3/2 Svar, který nesplňuje ani jedno z výše uvedených kriterií, je svar průběžný 1. Položka obsahuje: – úpravu koleje nebo výhybky, tj. povolení upevňovadel, jejich případná výměna, úprava DILATAČNÍích spar, vyrovnání kolejnic výškové a směrové, případné obroušení nutných ploch apod., tak, aby mohl být vyhotoven svar – svaření kolejnic nebo části výhybek, jeho opracování a obroušení – úprava koleje nebo výhybkové konstrukce do stavu před svařováním – příplatky za ztížené podmínky při práci v koleji, např. překážky po stranách koleje, práci v tunelu ap. 2. Položka neobsahuje: – případné řezání koleje – zřízení bezstykové koleje 3. Způsob měření: Udává se počet kusů kompletní konstrukce nebo práce.
P | 21 | 549510 |  | ŘEZÁNÍ KOLEJNIC | KUS | 8 | 0 | 0 |  | 0 | 3
PP |  |  |  | ŘEZÁNÍ KOLEJNIC
VV |  |  |  | "``Dle technické zprávy, výkresových příloh projektové dokumentace. Dle výkazů materiálu projektu. Dle tabulky kubatur projektanta.`` " "`řezání bezstykové koleje` " "8 = 8,000 [A] " "Celkem "8 = 8,000 [D]
TS |  |  |  | 1. Položka obsahuje: – rozřezání kolejnic všech profilů – příplatky za ztížené podmínky při práci v koleji, např. překážky po stranách koleje, práci v tunelu ap. 2. Položka neobsahuje: X 3. Způsob měření: Udává se počet kusů kompletní konstrukce nebo práce..
P | 22 | R52Y010 |  | KOLEJ PJD Z KOLEJNIC 57R1 TYP W-TRAM | M | 114 | 0 | 0 |  | 0 | 3
PP |  |  |  | KOLEJ PJD Z KOLEJNIC 57R1 TYP W-TRAM
VV |  |  |  | "``Dle technické zprávy, výkresových příloh projektové dokumentace. Dle výkazů materiálu projektu. Dle tabulky kubatur projektanta.`` " "`Kolejnicové pasy žlábkové kolejnice 57R1 (také označováno Ph37) délek 19,0 m, pružné upevnění, svěrky Skl14, plastové podkladnice Ulp 150/120 AT` " "` rozdělení upevňovadel 750 m, ochranná plastová krytka svěrky, typ W-Tram` " "`systémové oboustranné bokovnice W-Tram (lepené ke kolejnici) 230 m` " "`ochrana paty kolejnice systémovým pružným návlekem W-Tram (mimo upevnění) 230 m` " "`Rektifikační tramvajová podpora (=``betonový pražec``), v zaoblení výškových lomů bude rektifikační podpora v každém druhém uzlu upevnění` " "`v rovném úseku mezi lomy na cca každém 5. uzlu upevnění (=ve vzdálenosti 3,75 m) 62 ks` " "114 = 114,000 [A] " "Celkem "114 = 114,000 [I]
TS |  |  |  | 1. Položka obsahuje: – defektoskopické zkoušky kolejnic, jsou-li vyžadovány – dodávku uvedeného typu kolejnic (bez pražců), upevňovadel a drobného kolejiva v uvedeném rozdělení koleje pro normální rozchod kolejí (1435 mm) – dopravu kolejových součástí z montážní základny na místo určení, pokud si to zvolená technologie pokládky vyžaduje – zřízení koleje vhodného moontážního prostředku – sespojkování kolejových polí bez jejich svaření – konečnou výškovou a směrovou úpravu koleje (rektifikačními šrouby) do předepsané polohy projektem nebo jiným zadáním včetně stabilizace kolejového lože – očištění a naolejování spojkových a svěrkových šroubů před zahájením provozu – pomocné a dokončovací práce – případné ztížení práce při překážách na jedné nebo obou stranách, v tunelu i při rekonstrukcích - systémové oboustranné bokovnice - systémový návlek pro ochranu paty kolejnice - rektifikační tramvajové podpory 2. Položka neobsahuje: – zřízení kolejového lože – svařování kolejnic do bezstykové koleje – broušení koleje – případnou dodávku a montáž pražcových kotev 3. Způsob měření: Měří se délka koleje ve smyslu ČSN 73 6360, tj. v ose koleje. 1. Položka obsahuje: – defektoskopické zkoušky kolejnic, jsou-li vyžadovány – dodávku uvedeného typu kolejnic (bez pražců), upevňovadel a drobného kolejiva v uvedeném rozdělení koleje pro normální rozchod kolejí (1435 mm) – dopravu kolejových součástí z montážní základny na místo určení, pokud si to zvolená technologie pokládky vyžaduje – zřízení koleje vhodného moontážního prostředku – sespojkování kolejových polí bez jejich svaření – konečnou výškovou a směrovou úpravu koleje (rektifikačními šrouby) do předepsané polohy projektem nebo jiným zadáním včetně stabilizace kolejového lože – očištění a naolejování spojkových a svěrkových šroubů před zahájením provozu – pomocné a dokončovací práce – případné ztížení práce při překážách na jedné nebo obou stranách, v tunelu i při rekonstrukcích - systémové oboustranné bokovnice - systémový návlek pro ochranu paty kolejnice - rektifikační tramvajové podpory 2. Položka neobsahuje: – zřízení kolejového lože – svařování kolejnic do bezstykové koleje – broušení koleje – případnou dodávku a montáž pražcových kotev 3. Způsob měření: Měří se délka koleje ve smyslu ČSN 73 6360, tj. v ose koleje.
P | 23 | R54813211 |  | Vrtání otvoru v žlábkové kolejnici pro odvodňovač | KUS | 4 | 0 | 0 |  | 0 | 3
PP |  |  |  | Vrtání otvoru v žlábkové kolejnici pro odvodňovač
VV |  |  |  | "``Dle technické zprávy, výkresových příloh projektové dokumentace. Dle výkazů materiálu projektu. Dle tabulky kubatur projektanta.`` " "`Vytvoření otvoru v žlábku kolejnice pro zajištění odtoku vody do odvodňovačev nejnižším bodu komunikace` " "4 = 4,000 [A] " "`Celkem: `A = 4,000 [B] " "Celkem "4 = 4,000 [E]
TS
SD |  | 711 |  | Izolace proti vodě, vlhkosti a plynům |  |  |  | 0
P | 24 | 711131 |  | IZOLACE BĚŽNÝCH KONSTRUKCÍ PROTI VOLNĚ STÉKAJÍCÍ VODĚ ASFALTOVÝMI NÁTĚRY | M2 | 50 | 0 | 0 |  | 0 | 3
PP |  |  |  | IZOLACE BĚŽNÝCH KONSTRUKCÍ PROTI VOLNĚ STÉKAJÍCÍ VODĚ ASFALTOVÝMI NÁTĚRY
VV |  |  |  | "``Dle technické zprávy, výkresových příloh projektové dokumentace. Dle výkazů materiálu projektu. Dle tabulky kubatur projektanta.`` " "`Izolační nátěr na L profily ze strany` " "50 = 50,000 [A] " "Celkem "50 = 50,000 [D]
TS |  |  |  | Položka zahrnuje: - dodání předepsaného izolačního materiálu - očištění a ošetření podkladu, zadávací dokumentace může zahrnout i případné vyspravení - zřízení izolace jako kompletního povlaku, případně komplet. soustavy nebo systému podle příslušného technolog. předpisu - zřízení izolace i jednotlivých vrstev po etapách, včetně pracovních spár a spojů - úprava u okrajů, rohů, hran, dilatačních i pracovních spojů, kotev, obrubníků, dilatačních zařízení, odvodnění, otvorů, neizolovaných míst a pod. - zajištění odvodnění povrchu izolace, včetně odvodnění nejnižších míst, pokud dokumentace pro zadání stavby nestanoví jinak - ochrana izolace do doby zřízení definitivní ochranné vrstvy nebo konstrukce - úprava, očištění a ošetření prostoru kolem izolace - provedení požadovaných zkoušek Položka nezahrnuje: - ochranné vrstvy, např. geotextilii
SD |  | 749 |  | Elektromontáže - ostatní práce a konstrukce |  |  |  | 0
P | 25 | 75C871 |  | KOLEJOVÁ PROPOJKA VÝHYBKOVÁ - DODÁVKA | KUS | 2 | 0 | 0 |  | 0 | 3
PP |  |  |  | KOLEJOVÁ PROPOJKA VÝHYBKOVÁ - DODÁVKA
VV |  |  |  | "``Dle technické zprávy, výkresových příloh projektové dokumentace. Dle výkazů materiálu projektu. Dle tabulky kubatur projektanta.`` " "`Vodivé kolejnicové propojky - Cu lano` " "2 = 2,000 [A] " "Celkem "2 = 2,000 [D]
TS |  |  |  | 1. Položka obsahuje: – dodávka kolejové propojky výhybkové (do 3 lan) podle typu a potřebné délky včetně potřebného pomocného materiálu a dopravy do staveništního skladu – dodávku kolejové propojky výhybkové včetně pomocného materiálu, dopravu do staveništního skladu 2. Položka neobsahuje: X 3. Způsob měření: Udává se počet kusů kompletní konstrukce nebo práce.
P | 26 | 75C877 |  | KOLEJOVÁ PROPOJKA VÝHYBKOVÁ - MONTÁŽ | KUS | 2 | 0 | 0 |  | 0 | 3
PP |  |  |  | KOLEJOVÁ PROPOJKA VÝHYBKOVÁ - MONTÁŽ
VV |  |  |  | "``Dle technické zprávy, výkresových příloh projektové dokumentace. Dle výkazů materiálu projektu. Dle tabulky kubatur projektanta.`` " "`Vodivé kolejnicové propojky - Cu lano` " "2 = 2,000 [A] " "Celkem "2 = 2,000 [D]
TS |  |  |  | 1. Položka obsahuje: – rozměření místa připojení, případné vyvrtání otvorů, montáž kolejové propojky výhybkové – montáž kolejové propojky výhybkové (do 3 lan) se všemi pomocnými a doplňujícími pracemi a součástmi, případné použití mechanizmů, včetně dopravy ze skladu k místu montáže 2. Položka neobsahuje: X 3. Způsob měření: Udává se počet kusů kompletní konstrukce nebo práce.
SD |  | 8 |  | Trubní vedení |  |  |  | 0
P | 27 | 87433 |  | POTRUBÍ Z TRUB PLASTOVÝCH ODPADNÍCH DN DO 150MM | M | 4 | 0 | 0 |  | 0 | 3
PP |  |  |  | POTRUBÍ Z TRUB PLASTOVÝCH ODPADNÍCH DN DO 150MM
VV |  |  |  | "``Dle technické zprávy, výkresových příloh projektové dokumentace. Dle výkazů materiálu projektu. Dle tabulky kubatur projektanta.`` " "`Potrubní vedení, DN150, mezi odvodňovači a uliční vpustí` " "4 = 4,000 [A] " "Celkem "4 = 4,000 [D]
TS |  |  |  | Položka zahrnuje: - výrobní dokumentaci (včetně technologického předpisu) - dodání veškerého trubního a pomocného materiálu (trouby, trubky, tvarovky, spojovací a těsnící materiál a pod.), podpěrných, závěsných a upevňovacích prvků, včetně potřebných úprav - úprava a příprava podkladu a podpěr, očištění a ošetření podkladu a podpěr - zřízení plně funkčního potrubí, kompletní soustavy, podle příslušného technologického předpisu (bez ohledu na sklon) - zřízení potrubí i jednotlivých částí po etapách, včetně pracovních spar a spojů, pracovního zaslepení konců a pod. - úprava prostupů, průchodů šachtami a komorami, okolí podpěr a vyústění, zaústění, napojení, vyvedení a upevnění odpad. výustí - ochrana potrubí nátěrem (vč. úpravy povrchu), případně izolací, nejsou-li tyto práce předmětem jiné položky - úprava, očištění a ošetření prostoru kolem potrubí - položky platí pro práce prováděné v prostoru zapaženém i nezapaženém a i v kolektorech, chráničkách - položky zahrnují i práce spojené s nutnými obtoky, převáděním a čerpáním vody Položka nezahrnuje: - tlakové zkoušky ani proplach a dezinfekci
P | 28 | 89712 |  | VPUSŤ KANALIZAČNÍ ULIČNÍ KOMPLETNÍ Z BETONOVÝCH DÍLCŮ | KUS | 2 | 0 | 0 |  | 0 | 3
PP |  |  |  | VPUSŤ KANALIZAČNÍ ULIČNÍ KOMPLETNÍ Z BETONOVÝCH DÍLCŮ
VV |  |  |  | "``Dle technické zprávy, výkresových příloh projektové dokumentace. Dle výkazů materiálu projektu. Dle tabulky kubatur projektanta.`` " "`Betonová vpusť D400 šířky 250 mm, výška 700 mm, délka v horní části 500 mm (v dolní části 600 mm), litinová mříž, koš na splaveniny 2 ks` " "`Vyvrtání odtokového otvoru z čela vpusti 2 ks` " "2 = 2,000 [A] " "Celkem "2 = 2,000 [E]
TS |  |  |  | Položka zahrnuje: - dodávku a osazení předepsaných dílů včetně mříže - výplň, těsnění a tmelení spar a spojů, - opatření povrchů betonu izolací proti zemní vlhkosti v částech, kde přijdou do styku se zeminou nebo kamenivem, - předepsané podkladní konstrukce Položka nezahrnuje: - x
P | 29 | R8966522 |  | Kolejový odvodňovač | KUS | 2 | 0 | 0 |  | 0 | 3
PP |  |  |  | Kolejový odvodňovač
VV |  |  |  | "``Dle technické zprávy, výkresových příloh projektové dokumentace. Dle výkazů materiálu projektu. Dle tabulky kubatur projektanta.`` " "`Kolejový odvodňovač` " "2 = 2,000 [A] " "`Celkem: `A = 2,000 [B] " "Celkem "2 = 2,000 [E]
TS |  |  |  | Položka obsahuje: - dodávku a montáž odvodňovače - dodávku a montáž krycí mříže - napojení odvodňovače na odpadní potrubí - případné zemní práce vč. likvidace zeminy - případné podkladní konstrukce Položka neobsahuje: - navrtání kolejnice Položka obsahuje: - dodávku a montáž odvodňovače - dodávku a montáž krycí mříže - napojení odvodňovače na odpadní potrubí - případné zemní práce vč. likvidace zeminy - případné podkladní konstrukce Položka neobsahuje: - navrtání kolejnice
SD |  | 9 |  | Ostatní konstrukce a práce, bourání |  |  |  | 0
P | 30 | 931325 |  | TĚSNĚNÍ DILATAČ SPAR ASF ZÁLIVKOU MODIFIK PRŮŘ DO 600MM2 | M | 640 | 0 | 0 |  | 0 | 3
PP |  |  |  | TĚSNĚNÍ DILATAČ SPAR ASF ZÁLIVKOU MODIFIK PRŮŘ DO 600MM2
VV |  |  |  | "``Dle technické zprávy, výkresových příloh projektové dokumentace. Dle výkazů materiálu projektu. Dle tabulky kubatur projektanta.`` " "`Trvale pružná asfaltová modifikovaná zálivka mezi asfalt a kolejnice/kolejový odvodňovač/liniove zlaby/napojeni na stavajici kryt` " "640 = 640,000 [A] " "Celkem "640 = 640,000 [D]
TS |  |  |  | Položka zahrnuje: - dodávku a osazení předepsaného materiálu - očištění ploch spáry před úpravou - očištění okolí spáry po úpravě Položka nezahrnuje: - těsnící profil
P | 31 | 93138 |  | TĚSNĚNÍ DILATAČNÍCH SPAR SILIKONOVÝM TMELEM | M3 | 0.15 | 0 | 0 |  | 0 | 3
PP |  |  |  | TĚSNĚNÍ DILATAČNÍCH SPAR SILIKONOVÝM TMELEM
VV |  |  |  | "``Dle technické zprávy, výkresových příloh projektové dokumentace. Dle výkazů materiálu projektu. Dle tabulky kubatur projektanta.`` " "`Pružný tmel do svislých spár mezi L-prefabrikáty 15 m2` " "15*0.01 = 0,150 [A] " "`Celkem: `A = 0,150 [B] " "Celkem "0,15 = 0,150 [E]
TS |  |  |  | Položka zahrnuje: - dodávku a osazení předepsaného materiálu - očištění ploch spáry před úpravou - očištění okolí spáry po úpravě Položka nezahrnuje: - těsnící profil
P | 32 | 93544 |  | ŽLABY Z DÍLCŮ Z POLYMERBET SVĚTLÉ ŠÍŘKY DO 250MM VČET MŘÍŽÍ | M | 67 | 0 | 0 |  | 0 | 3
PP |  |  |  | ŽLABY Z DÍLCŮ Z POLYMERBET SVĚTLÉ ŠÍŘKY DO 250MM VČET MŘÍŽÍ
VV |  |  |  | "``Dle technické zprávy, výkresových příloh projektové dokumentace. Dle výkazů materiálu projektu. Dle tabulky kubatur projektanta.`` " "`Liniový odvodňovací žlab s mříží, v.=200 mm, š=250 mm, mříž D 400 délka žlabu: 1000 mm a 2x 500 mm 67 m` " "`Liniový odvodňovací žlab - koncovka 4 ks` " "67 = 67,000 [A] " "`Celkem: `A = 67,000 [B] " "Celkem "67 = 67,000 [F]
TS |  |  |  | Položka zahrnuje: -dodávku a uložení dílců žlabu z předepsaného materiálu předepsaných rozměrů včetně mříže - spárování, úpravy vtoku a výtoku - nezahrnuje nutné zemní práce, předepsané lože, obetonování - měří se v metrech běžných délky osy žlabu, odečítají se čistící kusy a vpustě Položka nezahrnuje: - x
SD |  | 91 |  | Doplňující konstrukce a práce pozemních komunikací, letišť a ploch |  |  |  | 0
P | 33 | 919113 |  | ŘEZÁNÍ ASFALTOVÉHO KRYTU VOZOVEK TL DO 150MM | M | 14 | 0 | 0 |  | 0 | 3
PP |  |  |  | ŘEZÁNÍ ASFALTOVÉHO KRYTU VOZOVEK TL DO 150MM
VV |  |  |  | "``Dle technické zprávy, výkresových příloh projektové dokumentace. Dle výkazů materiálu projektu. Dle tabulky kubatur projektanta.`` " "`řezání asfaltu` " "14 = 14,000 [A] " "Celkem "14 = 14,000 [D]
TS |  |  |  | Položka zahrnuje: - řezání vozovkové vrstvy v předepsané tloušťce - spotřeba vody Položka nezahrnuje: - x
P | 34 | 919123 |  | ŘEZÁNÍ BETONOVÉHO KRYTU VOZOVEK TL DO 150MM | M | 14 | 0 | 0 |  | 0 | 3
PP |  |  |  | ŘEZÁNÍ BETONOVÉHO KRYTU VOZOVEK TL DO 150MM
VV |  |  |  | "``Dle technické zprávy, výkresových příloh projektové dokumentace. Dle výkazů materiálu projektu. Dle tabulky kubatur projektanta.`` " "`řezání betonu` " "14 = 14,000 [A] " "Celkem "14 = 14,000 [D]
TS |  |  |  | Položka zahrnuje: - řezání vozovkové vrstvy v předepsané tloušťce - spotřeba vody Položka nezahrnuje: - x
SD |  | 96 |  | Bourání konstrukcí |  |  |  | 0
P | 35 | 965164 |  | DEMONTÁŽ KOLEJE NA PJD NEBO PODKLADU Z BETONU (BEZ BOURÁNÍ BETONU) ROZEBRÁNÍM DO SOUČÁSTÍ | M | 113 | 0 | 0 |  | 0 | 3
PP |  |  |  | DEMONTÁŽ KOLEJE NA PJD NEBO PODKLADU Z BETONU (BEZ BOURÁNÍ BETONU) ROZEBRÁNÍM DO SOUČÁSTÍ
VV |  |  |  | "``Dle technické zprávy, výkresových příloh projektové dokumentace. Dle výkazů materiálu projektu. Dle tabulky kubatur projektanta.`` " "`demontáž - žlábkové kolejnice 57R1, pružné upevnění, svěrky Skl14, plastové podkladnice Ulp 150/120 AT, rozdělení upevňovadel 750 m, typ W-Tram` " "113 = 113,000 [A] " "Celkem "113 = 113,000 [D]
TS |  |  |  | 1. Položka obsahuje: – případné rozřezání kolejnicových pasů – uvolnění kolejnic z konstrukce PJD – odstranění kolejnicových propojek, uzemnění a jiného vybavení – úplné rozebrání koleje v místě demontáže koleje do jednotlivých součástí a jejich hrubé očištění – naložení vybouraného materiálu na dopravní prostředek – příplatky za ztížené podmínky při práci v kolejišti, např. za překážky na straně koleje apod. 2. Položka neobsahuje: – kolejové lože z betonu, nacení se položkami bourání BETONOVÝch konstrukcí ve sd 966 – odvoz vybouraného materiálu do skladu nebo na likvidaci – poplatky za likvidaci odpadů, nacení se položkami ze ssd 0 3. Způsob měření: Měří se délka koleje ve smyslu ČSN 73 6360, tj. v ose koleje.
P | 36 | 96611 |  | BOURÁNÍ KONSTRUKCÍ Z BETONOVÝCH DÍLCŮ | M3 | 7.5 | 0 | 0 |  | 0 | 3
PP |  |  |  | BOURÁNÍ KONSTRUKCÍ Z BETONOVÝCH DÍLCŮ
VV |  |  |  | "``Dle technické zprávy, výkresových příloh projektové dokumentace. Dle výkazů materiálu projektu. Dle tabulky kubatur projektanta.`` " "`L prefabrikovaný profil` " "7.5 = 7,500 [A] " "Celkem "7,5 = 7,500 [D]
TS |  |  |  | Položka zahrnuje: - rozbourání konstrukce bez ohledu na použitou technologii - veškeré pomocné konstrukce (lešení a pod.) - veškerou manipulaci s vybouranou sutí a hmotami včetně uložení na skládku - veškeré další práce plynoucí z technologického předpisu a z platných předpisů Položka nezahrnuje: - poplatek za skládku, který se vykazuje v položce 0141** (s výjimkou malého množství bouraného materiálu, kde je možné poplatek zahrnout do jednotkové ceny bourání – tento fakt musí být uveden v doplňujícím textu k položce)
P | 37 | 96615 |  | BOURÁNÍ KONSTRUKCÍ Z PROSTÉHO BETONU | M3 | 42 | 0 | 0 |  | 0 | 3
PP |  |  |  | BOURÁNÍ KONSTRUKCÍ Z PROSTÉHO BETONU
VV |  |  |  | "``Dle technické zprávy, výkresových příloh projektové dokumentace. Dle výkazů materiálu projektu. Dle tabulky kubatur projektanta.`` " "`bourání betonové desky PB, tl. 100 mm` " "42 = 42,000 [A] " "`Celkem: `A = 42,000 [B] " "Celkem "42 = 42,000 [E]
TS |  |  |  | Položka zahrnuje: - rozbourání konstrukce bez ohledu na použitou technologii - veškeré pomocné konstrukce (lešení a pod.) - veškerou manipulaci s vybouranou sutí a hmotami včetně uložení na skládku - veškeré další práce plynoucí z technologického předpisu a z platných předpisů Položka nezahrnuje: - poplatek za skládku, který se vykazuje v položce 0141** (s výjimkou malého množství bouraného materiálu, kde je možné poplatek zahrnout do jednotkové ceny bourání – tento fakt musí být uveden v doplňujícím textu k položce)
P | 38 | 96616 |  | BOURÁNÍ KONSTRUKCÍ ZE ŽELEZOBETONU | M3 | 120 | 0 | 0 |  | 0 | 3
PP |  |  |  | BOURÁNÍ KONSTRUKCÍ ZE ŽELEZOBETONU
VV |  |  |  | "``Dle technické zprávy, výkresových příloh projektové dokumentace. Dle výkazů materiálu projektu. Dle tabulky kubatur projektanta.`` " "`bourání betonové nosné desky ŽB, včetně rektifikačních podpor, tl. 280 mm` " "120 = 120,000 [A] " "Celkem "120 = 120,000 [D]
TS |  |  |  | Položka zahrnuje: - rozbourání konstrukce bez ohledu na použitou technologii - veškeré pomocné konstrukce (lešení a pod.) - veškerou manipulaci s vybouranou sutí a hmotami včetně uložení na skládku - veškeré další práce plynoucí z technologického předpisu a z platných předpisů Položka nezahrnuje: - poplatek za skládku, který se vykazuje v položce 0141** (s výjimkou malého množství bouraného materiálu, kde je možné poplatek zahrnout do jednotkové ceny bourání – tento fakt musí být uveden v doplňujícím textu k položce)
SD |  | 995 |  | Poplatky za skládky |  |  |  | 0
P | 39 | R015111 | 901 | NEOCEŇOVAT - POPLATKY ZA LIKVIDACI ODPADŮ NEKONTAMINOVANÝCH - 17 05 04 VYTĚŽENÉ ZEMINY A HORNINY - I. TŘÍDA - TĚŽITELNOSTI VČ. DOPRAVY NA SKLÁDKU A MANIPULACE | T | 305 | 0 | 0 |  | 0 | 3
PP |  |  |  | POPLATKY ZA LIKVIDACI ODPADŮ NEKONTAMINOVANÝCH - 17 05 04 VYTĚŽENÉ ZEMINY A HORNINY - I. TŘÍDA - TĚŽITELNOSTI VČ. DOPRAVY NA SKLÁDKU A MANIPULACE
VV |  |  |  | "``Dle technické zprávy, výkresových příloh projektové dokumentace. Dle výkazů materiálu projektu. Dle tabulky kubatur projektanta.`` " "`štěrkodrť 0/32 mm min. tl. 150 mm` " "120 = 120,000 [A] " "`potencionální sanace aktivní zony - kamenitá sypanina z přírodního drceného kameniva fr. 0/250 mm, tl. 500 mm` " "185 = 185,000 [B] " "`Celkem: `A+B = 305,000 [C] " "Celkem "305 = 305,000 [G]
TS
P | 40 | R015130 | 905 | NEOCEŇOVAT - POPLATKY ZA LIKVIDACI ODPADŮ NEKONTAMINOVANÝCH - 17 03 02 VYBOURANÝ ASFALTOVÝ BETON BEZ DEHTU VČ. DOPRAVY NA SKLÁDKU A MANIPULACE | T | 75 | 0 | 0 |  | 0 | 3
PP |  |  |  | POPLATKY ZA LIKVIDACI ODPADŮ NEKONTAMINOVANÝCH - 17 03 02 VYBOURANÝ ASFALTOVÝ BETON BEZ DEHTU VČ. DOPRAVY NA SKLÁDKU A MANIPULACE
VV |  |  |  | "``Dle technické zprávy, výkresových příloh projektové dokumentace. Dle výkazů materiálu projektu. Dle tabulky kubatur projektanta.`` " "`odpad - asfaltový kryt bez dehtu, tl. 80 mm` " "75 = 75,000 [A] " "Celkem "75 = 75,000 [D]
TS
P | 41 | R015140 | 906 | NEOCEŇOVAT - POPLATKY ZA LIKVIDACI ODPADŮ NEKONTAMINOVANÝCH - 17 01 01 BETON Z DEMOLIC OBJEKTŮ, ZÁKLADŮ TV APOD. VČ. DOPRAVY NA SKLÁDKU A MANIPULACE (PROSTÝ A ARMOVANÝ BETON | T | 537.3 | 0 | 0 |  | 0 | 3
PP |  |  |  | POPLATKY ZA LIKVIDACI ODPADŮ NEKONTAMINOVANÝCH - 17 01 01 BETON Z DEMOLIC OBJEKTŮ, ZÁKLADŮ TV APOD. VČ. DOPRAVY NA SKLÁDKU A MANIPULACE (PROSTÝ A ARMOVANÝ BETON
VV |  |  |  | "``Dle technické zprávy, výkresových příloh projektové dokumentace. Dle výkazů materiálu projektu. Dle tabulky kubatur projektanta.`` " "`odpad - betonová deska PB, tl. 140 mm` " "130 = 130,000 [A] " "`odpad - betonová nosná deska ŽB, včetně rektifikačních podpor, tl. 280 mm` " "290 = 290,000 [B] " "`odpad - betonová deska PB, tl. 100 mm` " "95 = 95,000 [C] " "`odpad - L prefabrikovaný profil` " "18 = 18,000 [D] " "`liniový žlab (pouze žlab bez mříže)` " "4 = 4,000 [E] " "`podkladní beton pod liniovým žlabem` " "0.3 = 0,300 [F] " "`Celkem: `A+B+C+D+E+F = 537,300 [G] " "Celkem "537,3 = 537,300 [O]
TS
P | 42 | R015240 | 915 | NEOCEŇOVAT - POPLATKY ZA LIKVIDACI ODPADŮ NEKONTAMINOVANÝCH - 20 03 99 ODPAD PODOBNÝ KOMUNÁLNÍMU ODPADU VČ. DOPRAVY NA SKLÁDKU A MANIPULACE | T | 0.15 | 0 | 0 |  | 0 | 3
PP |  |  |  | POPLATKY ZA LIKVIDACI ODPADŮ NEKONTAMINOVANÝCH - 20 03 99 ODPAD PODOBNÝ KOMUNÁLNÍMU ODPADU VČ. DOPRAVY NA SKLÁDKU A MANIPULACE
VV |  |  |  | "``Dle technické zprávy, výkresových příloh projektové dokumentace. Dle výkazů materiálu projektu. Dle tabulky kubatur projektanta.`` " "`separační geotextílie 300 g/m2` " "0.08 = 0,080 [A] " "`separační/výztužná geotextílie pevnost 80kN/m, CBR-10 kN` " "0.07 = 0,070 [B] " "`Celkem: `A+B = 0,150 [C] " "Celkem "0,15 = 0,150 [G]
TS
P | 43 | R015250 | 916 | NEOCEŇOVAT - POPLATKY ZA LIKVIDACI ODPADŮ NEKONTAMINOVANÝCH - 17 02 03 POLYETYLÉNOVÉ PODLOŽKY (ŽEL. SVRŠEK) VČ. DOPRAVY NA SKLÁDKU A MANIPULACE | T | 0.8 | 0 | 0 |  | 0 | 3
PP |  |  |  | POPLATKY ZA LIKVIDACI ODPADŮ NEKONTAMINOVANÝCH - 17 02 03 POLYETYLÉNOVÉ PODLOŽKY (ŽEL. SVRŠEK) VČ. DOPRAVY NA SKLÁDKU A MANIPULACE
VV |  |  |  | "``Dle technické zprávy, výkresových příloh projektové dokumentace. Dle výkazů materiálu projektu. Dle tabulky kubatur projektanta.`` " "`odpad - plastové podkladnice Ulp 150/120 AT, úhlové vodící vložky Wfp 14K` " "0.8 = 0,800 [A] " "`Celkem: `A = 0,800 [B] " "Celkem "0,8 = 0,800 [E]
TS
P | 44 | R015260 | 917 | NEOCEŇOVAT - POPLATKY ZA LIKVIDACI ODPADŮ NEKONTAMINOVANÝCH - 07 02 99 PRYŽOVÉ PODLOŽKY (ŽEL. SVRŠEK) VČ. DOPRAVY NA SKLÁDKU A MANIPULACE | T | 13.55 | 0 | 0 |  | 0 | 3
PP |  |  |  | POPLATKY ZA LIKVIDACI ODPADŮ NEKONTAMINOVANÝCH - 07 02 99 PRYŽOVÉ PODLOŽKY (ŽEL. SVRŠEK) VČ. DOPRAVY NA SKLÁDKU A MANIPULACE
VV |  |  |  | "``Dle technické zprávy, výkresových příloh projektové dokumentace. Dle výkazů materiálu projektu. Dle tabulky kubatur projektanta.`` " "`odpad - pryžové podložky pod patu kolejnice ZW 700/148/125` " "0.05 = 0,050 [A] " "`odpad - pryžové bokovnice, antivibrační rohože` " "13.5 = 13,500 [B] " "`Celkem: `A+B = 13,550 [C] " "Celkem "13,55 = 13,550 [G]
TS
P | 45 | R015790 | 964 | NEOCEŇOVAT - POPLATKY ZA LIKVIDACI ODPADŮ - 17 04 05 ŽELEZO A OCEL VČ. DOPRAVY NA SKLÁDKU A MANIPULACE | T | 16.24 | 0 | 0 |  | 0 | 3
PP |  |  |  | POPLATKY ZA LIKVIDACI ODPADŮ - 17 04 05 ŽELEZO A OCEL VČ. DOPRAVY NA SKLÁDKU A MANIPULACE
VV |  |  |  | "``Dle technické zprávy, výkresových příloh projektové dokumentace. Dle výkazů materiálu projektu. Dle tabulky kubatur projektanta.`` " "`kovová mříž uliční vpusti + rám vpusti` " "0.15 = 0,150 [A] " "`kovová mříž liniového žlabu` " "2.3 = 2,300 [B] " "`odpad - upevňovadla (pružné svěrky Skl 14, vrtule R1, podložka Uls7)` " "0.7 = 0,700 [C] " "`odpad - kolejový odvodňovač` " "0.09 = 0,090 [D] " "`odpad - kolejnice 57R1` " "13 = 13,000 [E] " "`Celkem: `A+B+C+D+E = 16,240 [F] " "Celkem "16,24 = 16,240 [M]
TS

## D.2.1.1SO 15-10-91
EstiCon |  |  |  | Firma: | [6 empty] | 3
Soupis prací objektu
S | Stavba: | 24-040-239_M267 |  | Modernizace železnicního uzlu Ostrava“, 0. etapa - rek. most. objektu v evid. km 267,935_zm04 |  |  | SO 15-10-91 | 0 |  | 0 | 2
O | Objekt: | D.2.1.1 |  | Kolejový svršek a spodek | [5 empty] | 0.12 | 2
O1 | Rozpočet: | SO 15-10-91 |  | Ostrava osobní n., 1.část, žel. svršek | [5 empty] | 0.21
Typ | Poř. číslo | Kód položky | Varianta | Název Položky | MJ | Množství | Cena |  | Cenová soustava
[7 empty] | Jednotková | Celkem
0 | 1 | 2 | 3 | 4 | 5 | 6 | 7 | 8 | 9
SD |  | 1 |  | Zemní práce |  |  |  | 0
P | 1 | 17481 |  | ZÁSYP JAM A RÝH Z NAKUPOVANÝCH MATERIÁLŮ | M3 | 120 | 0 | 0 |  | 0 | 3
PP |  |  |  | ZÁSYP JAM A RÝH Z NAKUPOVANÝCH MATERIÁLŮ
VV |  |  |  | "``Dle technické zprávy, výkresových příloh projektové dokumentace. Dle výkazů materiálu projektu. Dle tabulky kubatur projektanta.`` " "`Zasypávka mezi profily kolejového lože - kamenivo fr. 8 a vyšší` " "120 = 120,000 [A] " "Celkem "120 = 120,000 [D]
TS |  |  |  | Položka zahrnuje: - kompletní provedení zemní konstrukce včetně nákupu a dopravy materiálu dle zadávací dokumentace - úprava ukládaného materiálu vlhčením, tříděním, promícháním nebo vysoušením, příp. jiné úpravy za účelem zlepšení jeho mech. vlastností - hutnění i různé míry hutnění - ošetření úložiště po celou dobu práce v něm vč. klimatických opatření - ztížení v okolí vedení, konstrukcí a objektů a jejich dočasné zajištění - ztížení provádění vč. hutnění ve ztížených podmínkách a stísněných prostorech - ztížené ukládání sypaniny pod vodu - ukládání po vrstvách a po jiných nutných částech (figurách) vč. dosypávek - spouštění a nošení materiálu - výměna částí zemní konstrukce znehodnocené klimatickými vlivy - udržování úložiště a jeho ochrana proti vodě - odvedení nebo obvedení vody v okolí úložiště a v úložišti - veškeré pomocné konstrukce umožňující provedení zemní konstrukce (příjezdy, sjezdy, nájezdy, lešení, podpěrné konstrukce, přemostění, zpevněné plochy, zakrytí a pod.) Položka nezahrnuje: - x
SD |  | 50 |  | Železniční spodek |  |  |  | 0
P | 2 | 501201 |  | ZŘÍZENÍ KONSTRUKČNÍ VRSTVY TĚLESA ŽELEZNIČNÍHO SPODKU Z DRCENÉHO KAMENIVA NOVÉ | M3 | 400 | 0 | 0 |  | 0 | 3
PP |  |  |  | ZŘÍZENÍ KONSTRUKČNÍ VRSTVY TĚLESA ŽELEZNIČNÍHO SPODKU Z DRCENÉHO KAMENIVA NOVÉ
VV |  |  |  | "``Dle technické zprávy, výkresových příloh projektové dokumentace. Dle výkazů materiálu projektu. Dle tabulky kubatur projektanta.`` " "`případná lokální sanace v místě provizorní koleje v posunuté poloze - výměna podkladních vrstev, ŠD fr. 0/125` " "400 = 400,000 [A] " "Celkem "400 = 400,000 [D]
TS |  |  |  | 1. Položka obsahuje: – nákup a dodání drceného kameniva v požadované kvalitě podle zadávací dokumentace – očištění podkladu, případně zřízení spojovací vrstvy – uložení drceného kameniva dle předepsaného technologického předpisu – zřízení podkladní nebo konstrukční vrstvy z drceného kameniva bez rozlišení šířky, pokládání vrstvy po etapách, případně dílčích vrstvách, včetně pracovních spar a spojů – hutnění na předepsanou míru hutnění – průkazní zkoušky, kontrolní zkoušky a kontrolní měření – úpravu napojení, ukončení a těsnění podél odvodňovacích zařízení, vpustí, šachet apod. – těsnění, tmelení a výplň spar a otvorů – ošetření úložiště po celou dobu práce v něm vč. klimatických opatření – ztížení v okolí inženýrských vedení, konstrukcí a objektů a jejich dočasné zajištění – ztížení provádění včetně hutnění ve ztížených podmínkách a stísněných prostorech – úpravu povrchu vrstvy 2. Položka neobsahuje: X 3. Způsob měření: Měří se metr krychlový.
SD |  | 52 |  | Kolej |  |  |  | 0
P | 3 | 512550 |  | KOLEJOVÉ LOŽE - ZŘÍZENÍ Z KAMENIVA HRUBÉHO DRCENÉHO (ŠTĚRK) | M3 | 1250 | 0 | 0 |  | 0 | 3
PP |  |  |  | KOLEJOVÉ LOŽE - ZŘÍZENÍ Z KAMENIVA HRUBÉHO DRCENÉHO (ŠTĚRK)
VV |  |  |  | "``Dle technické zprávy, výkresových příloh projektové dokumentace. Dle výkazů materiálu projektu. Dle tabulky kubatur projektanta.`` " "`Nové štěrkové lože fr.31,5/63` " "1250 = 1250,000 [A] " "Celkem "1250 = 1250,000 [D]
TS |  |  |  | 1. Položka obsahuje: – dodávku, dopravu a uložení kameniva předepsané specifikace a frakce v požadované míře zhutnění 2. Položka neobsahuje: X 3. Způsob měření: Měří se objem kolejového lože v projektovaném profilu.
P | 4 | 513550 |  | KOLEJOVÉ LOŽE - DOPLNĚNÍ Z KAMENIVA HRUBÉHO DRCENÉHO (ŠTĚRK) | M3 | 1330 | 0 | 0 |  | 0 | 3
PP |  |  |  | KOLEJOVÉ LOŽE - DOPLNĚNÍ Z KAMENIVA HRUBÉHO DRCENÉHO (ŠTĚRK)
VV |  |  |  | "``Dle technické zprávy, výkresových příloh projektové dokumentace. Dle výkazů materiálu projektu. Dle tabulky kubatur projektanta.`` " "`Doplnění kolejového lože pro SVÚ` " "650 = 650,000 [A] " "`Dosypání kolejového lože (provizorní napojení)` " "680 = 680,000 [B] " "`Celkem: `A+B = 1330,000 [C] " "Celkem "1330 = 1330,000 [G]
TS |  |  |  | 1. Položka obsahuje: – dodávku, dopravu a uložení kameniva předepsané specifikace a frakce v požadované míře zhutnění 2. Položka neobsahuje: X 3. Způsob měření: Měří se objem kolejového lože v projektovaném profilu.
P | 5 | 542111 |  | SMĚROVÉ A VÝŠKOVÉ VYROVNÁNÍ KOLEJE NA PRAŽCÍCH DŘEVĚNÝCH DO 0,05 M | M | 300 | 0 | 0 |  | 0 | 3
PP |  |  |  | SMĚROVÉ A VÝŠKOVÉ VYROVNÁNÍ KOLEJE NA PRAŽCÍCH DŘEVĚNÝCH DO 0,05 M
VV |  |  |  | "``Dle technické zprávy, výkresových příloh projektové dokumentace. Dle výkazů materiálu projektu. Dle tabulky kubatur projektanta.`` " "`Směrová a výšková úprava (1. a 2. podbití) pro provizorní stav (nově vkládaný svršek rošt)- dřevěné pražce ` " "300 = 300,000 [A] " "Celkem "300 = 300,000 [D]
TS |  |  |  | 1. Položka obsahuje: – podbíjení pražců, vyrovnání nivelety stávající koleje nebo výhybkové konstrukce do 50 mm při zapojování na novostavbu (přechodový úsek) – příplatky za ztížené podmínky při práci v koleji, např. překážky po stranách koleje, práci v tunelu apod. 2. Položka neobsahuje: – případné doplnění štěrkového lože 3. Způsob měření: Měří se délka koleje ve smyslu ČSN 73 6360, tj. v ose koleje.
P | 6 | 542121 |  | SMĚROVÉ A VÝŠKOVÉ VYROVNÁNÍ KOLEJE NA PRAŽCÍCH BETONOVÝCH DO 0,05 M | M | 2100 | 0 | 0 |  | 0 | 3
PP |  |  |  | SMĚROVÉ A VÝŠKOVÉ VYROVNÁNÍ KOLEJE NA PRAŽCÍCH BETONOVÝCH DO 0,05 M
VV |  |  |  | "``Dle technické zprávy, výkresových příloh projektové dokumentace. Dle výkazů materiálu projektu. Dle tabulky kubatur projektanta.`` " "`Směrová a výšková úprava (1. a 2. podbití) nové a stávající koleje (přesahy SVÚ do stávající koleje)` " "1600 = 1600,000 [A] " "`Směrová a výšková úprava (1. a 2. podbití) pro provizorní stav (nově vkládaný svršek rošt)- betonové pražce ` " "500 = 500,000 [B] " "`Celkem: `A+B = 2100,000 [C] " "Celkem "2100 = 2100,000 [G]
TS |  |  |  | 1. Položka obsahuje: – podbíjení pražců, vyrovnání nivelety stávající koleje nebo výhybkové konstrukce do 50 mm při zapojování na novostavbu (přechodový úsek) – příplatky za ztížené podmínky při práci v koleji, např. překážky po stranách koleje, práci v tunelu apod. 2. Položka neobsahuje: – případné doplnění štěrkového lože 3. Způsob měření: Měří se délka koleje ve smyslu ČSN 73 6360, tj. v ose koleje.
P | 7 | 542221 |  | SMĚROVÉ A VÝŠKOVÉ VYROVNÁNÍ VÝHYBKOVÉ KONSTRUKCE NA PRAŽCÍCH BETONOVÝCH DO 0,05 M | M | 740 | 0 | 0 |  | 0 | 3
PP |  |  |  | SMĚROVÉ A VÝŠKOVÉ VYROVNÁNÍ VÝHYBKOVÉ KONSTRUKCE NA PRAŽCÍCH BETONOVÝCH DO 0,05 M
VV |  |  |  | "``Dle technické zprávy, výkresových příloh projektové dokumentace. Dle výkazů materiálu projektu. Dle tabulky kubatur projektanta.`` " "`Směrová a výšková úprava výhybek (1. a 2. podbití) na betonových a dřevěných pražcích` " "740 = 740,000 [A] " "Celkem "740 = 740,000 [D]
TS |  |  |  | 1. Položka obsahuje: – podbíjení pražců, vyrovnání nivelety stávající koleje nebo výhybkové konstrukce do 50 mm při zapojování na novostavbu (přechodový úsek) – příplatky za ztížené podmínky při práci v koleji, např. překážky po stranách koleje, práci v tunelu apod. 2. Položka neobsahuje: – případné doplnění štěrkového lože 3. Způsob měření: Měří se délka koleje ve smyslu ČSN 73 6360, tj. v ose koleje.
P | 8 | 542311 |  | NÁSLEDNÁ ÚPRAVA SMĚROVÉHO A VÝŠKOVÉHO USPOŘÁDÁNÍ KOLEJE - PRAŽCE DŘEVĚNÉ NEBO OCELOVÉ | M | 300 | 0 | 0 |  | 0 | 3
PP |  |  |  | NÁSLEDNÁ ÚPRAVA SMĚROVÉHO A VÝŠKOVÉHO USPOŘÁDÁNÍ KOLEJE - PRAŽCE DŘEVĚNÉ NEBO OCELOVÉ
VV |  |  |  | "``Dle technické zprávy, výkresových příloh projektové dokumentace. Dle výkazů materiálu projektu. Dle tabulky kubatur projektanta.`` " "`Směrová a výšková úprava (3. podbití) koleje pro provizorní stav - dřevěné pražce` " "300 = 300,000 [A] " "Celkem "300 = 300,000 [D]
TS |  |  |  | 1.Položka obsahuje: - geodetické měření koleje pro následnou směrovou a výškovou úpravu koleje do předepsané polohy - následnou směrovou a výškovou úpravu koleje do předepsané polohy - kontrolní geodetické měření koleje a posouzení odchylek od předepsané polohy vzhledem k příslušným technickým normám - pomocné a dokončovací práce, kterými mohou být dle místních podmínek např. rozebrání a montáž přejezdových konstrukcí, ukolejnění – montáž a demontáž, stabilizace kolejového lože, snížení kolejového lože pod patou kolejnice – v koleji i ve výhybce, výluky – vypnutí trakce - případné ztížení práce při překážkách na jedné nebo obou stranách (např. u nástupišť), v tunelu i při rekonstrukcích 2. Položka neobsahuje: případně nutné doplnění kolejového lože, které se řeší vždy jako reklamace nedodaného materiálu původních položek řady 51 3. Měrná jednotka: metr 4. Způsob měření:v koleji se měří délka koleje ve smyslu ČSN 73 6360, tj. v ose koleje, u kolejových konstrukcí tzv. rozvinutá délka ve smyslu předpisu SR103/7
P | 9 | 542312 |  | NÁSLEDNÁ ÚPRAVA SMĚROVÉHO A VÝŠKOVÉHO USPOŘÁDÁNÍ KOLEJE - PRAŽCE BETONOVÉ | M | 2100 | 0 | 0 |  | 0 | 3
PP |  |  |  | NÁSLEDNÁ ÚPRAVA SMĚROVÉHO A VÝŠKOVÉHO USPOŘÁDÁNÍ KOLEJE - PRAŽCE BETONOVÉ
VV |  |  |  | "``Dle technické zprávy, výkresových příloh projektové dokumentace. Dle výkazů materiálu projektu. Dle tabulky kubatur projektanta.`` " "`Směrová a výšková úprava (3. podbití) koleje (nové+stávající)` " "1600 = 1600,000 [A] " "`Směrová a výšková úprava (3. podbití) koleje pro provizorní stav - betonové pražce` " "500 = 500,000 [B] " "`Celkem: `A+B = 2100,000 [C] " "Celkem "2100 = 2100,000 [G]
TS |  |  |  | 1.Položka obsahuje: - geodetické měření koleje pro následnou směrovou a výškovou úpravu koleje do předepsané polohy - následnou směrovou a výškovou úpravu koleje do předepsané polohy - kontrolní geodetické měření koleje a posouzení odchylek od předepsané polohy vzhledem k příslušným technickým normám - pomocné a dokončovací práce, kterými mohou být dle místních podmínek např. rozebrání a montáž přejezdových konstrukcí, ukolejnění – montáž a demontáž, stabilizace kolejového lože, snížení kolejového lože pod patou kolejnice – v koleji i ve výhybce, výluky – vypnutí trakce - případné ztížení práce při překážkách na jedné nebo obou stranách (např. u nástupišť), v tunelu i při rekonstrukcích 2. Položka neobsahuje: případně nutné doplnění kolejového lože, které se řeší vždy jako reklamace nedodaného materiálu původních položek řady 51 3. Měrná jednotka: metr 4. Způsob měření:v koleji se měří délka koleje ve smyslu ČSN 73 6360, tj. v ose koleje, u kolejových konstrukcí tzv. rozvinutá délka ve smyslu předpisu SR103/7
P | 10 | 542322 |  | NÁSLEDNÁ ÚPRAVA SMĚROVÉHO A VÝŠKOVÉHO USPOŘÁDÁNÍ VÝHYBKOVÉ KONSTRUKCE - PRAŽCE BETONOVÉ | M | 740 | 0 | 0 |  | 0 | 3
PP |  |  |  | NÁSLEDNÁ ÚPRAVA SMĚROVÉHO A VÝŠKOVÉHO USPOŘÁDÁNÍ VÝHYBKOVÉ KONSTRUKCE - PRAŽCE BETONOVÉ
VV |  |  |  | "``Dle technické zprávy, výkresových příloh projektové dokumentace. Dle výkazů materiálu projektu. Dle tabulky kubatur projektanta.`` " "`Směrová a výšková úprava výhybek (3. podbití)` " "740 = 740,000 [A] " "`Celkem: `A = 740,000 [B] " "Celkem "740 = 740,000 [E]
TS |  |  |  | 1.Položka obsahuje: - geodetické měření koleje pro následnou směrovou a výškovou úpravu koleje do předepsané polohy - následnou směrovou a výškovou úpravu koleje do předepsané polohy - kontrolní geodetické měření koleje a posouzení odchylek od předepsané polohy vzhledem k příslušným technickým normám - pomocné a dokončovací práce, kterými mohou být dle místních podmínek např. rozebrání a montáž přejezdových konstrukcí, ukolejnění – montáž a demontáž, stabilizace kolejového lože, snížení kolejového lože pod patou kolejnice – v koleji i ve výhybce, výluky – vypnutí trakce - případné ztížení práce při překážkách na jedné nebo obou stranách (např. u nástupišť), v tunelu i při rekonstrukcích 2. Položka neobsahuje: případně nutné doplnění kolejového lože, které se řeší vždy jako reklamace nedodaného materiálu původních položek řady 51 3. Měrná jednotka: metr 4. Způsob měření:v koleji se měří délka koleje ve smyslu ČSN 73 6360, tj. v ose koleje, u kolejových konstrukcí tzv. rozvinutá délka ve smyslu předpisu SR103/7
P | 11 | 543211 |  | VÝMĚNA JEDNOTLIVÉHO PRAŽCE DŘEVĚNÉHO, UPEVNĚNÍ TUHÉ | KUS | 445 | 0 | 0 |  | 0 | 3
PP |  |  |  | VÝMĚNA JEDNOTLIVÉHO PRAŽCE DŘEVĚNÉHO, UPEVNĚNÍ TUHÉ
VV |  |  |  | "``Dle technické zprávy, výkresových příloh projektové dokumentace. Dle výkazů materiálu projektu. Dle tabulky kubatur projektanta.`` " "`dřevěný pražec buk, nový nebo užitý regenerovaný materiál` " "255 = 255,000 [A] " "`dřevěné pražce normální délky 2,6 m před a za provizor. výh. ležící v koleji s bet. pražci, kvůli změně úklonu kolejnice před a za` " "9 = 9,000 [B] " "`pražce dřev. příčné normální délky` " "8 = 8,000 [C] " "`provizorní napojení: ojedinělá výměna pražců - dřevěné, normální délky 2,6 m odhad 30 %` " "173 = 173,000 [D] " "`Celkem: `A+B+C+D = 445,000 [E] " "Celkem "445 = 445,000 [K]
TS |  |  |  | 1. Položka obsahuje: – dodávku a uložení vyměňovaného materiálu, ať nového, regenerovaného nebo vyzískaného – doplnění podložek, spojkových šroubů, svěrkových šroubů, matic a dvojitých pružných kroužků apod. – naložení a odvoz demontovaného materiálu do skladu nebo na likvidaci – příplatky za ztížené podmínky při práci v koleji, např. překážky po stranách koleje, práci v tunelu ap. 2. Položka neobsahuje: – poplatek za likvidaci odpadů (nacení se dle SSD 0) 3. Způsob měření: Udává se počet kusů kompletní konstrukce nebo práce.
P | 12 | 543231 |  | VÝMĚNA JEDNOTLIVÉHO PRAŽCE BETONOVÉHO PODKLADNICOVÉHO, UPEVNĚNÍ TUHÉ | KUS | 322 | 0 | 0 |  | 0 | 3
PP |  |  |  | VÝMĚNA JEDNOTLIVÉHO PRAŽCE BETONOVÉHO PODKLADNICOVÉHO, UPEVNĚNÍ TUHÉ
VV |  |  |  | "``Dle technické zprávy, výkresových příloh projektové dokumentace. Dle výkazů materiálu projektu. Dle tabulky kubatur projektanta.`` " "`SB5, nový nebo užitý regenerovaný materiál` " "72 = 72,000 [A] " "`PB2 nový nebo užitý regenerovaný materiál` " "100 = 100,000 [B] " "`provizorní napojení: ojedinělá výměna pražců - betonové, odhad 15 %` " "150 = 150,000 [C] " "`Celkem: `A+B+C = 322,000 [D] " "Celkem "322 = 322,000 [I]
TS |  |  |  | 1. Položka obsahuje: – dodávku a uložení vyměňovaného materiálu, ať nového, regenerovaného nebo vyzískaného – doplnění podložek, spojkových šroubů, svěrkových šroubů, matic a dvojitých pružných kroužků apod. – naložení a odvoz demontovaného materiálu do skladu nebo na likvidaci – příplatky za ztížené podmínky při práci v koleji, např. překážky po stranách koleje, práci v tunelu ap. 2. Položka neobsahuje: – poplatek za likvidaci odpadů (nacení se dle SSD 0) 3. Způsob měření: Udává se počet kusů kompletní konstrukce nebo práce.
P | 13 | 543252 |  | VÝMĚNA JEDNOTLIVÉHO PRAŽCE BETONOVÉHO BEZPODKLADNICOVÉHO, UPEVNĚNÍ PRUŽNÉ | KUS | 470 | 0 | 0 |  | 0 | 3
PP |  |  |  | VÝMĚNA JEDNOTLIVÉHO PRAŽCE BETONOVÉHO BEZPODKLADNICOVÉHO, UPEVNĚNÍ PRUŽNÉ
VV |  |  |  | "``Dle technické zprávy, výkresových příloh projektové dokumentace. Dle výkazů materiálu projektu. Dle tabulky kubatur projektanta.`` " "`B91S, nový materiál` " "470 = 470,000 [A] " "`Celkem: `A = 470,000 [B] " "Celkem "470 = 470,000 [E]
TS |  |  |  | 1. Položka obsahuje: – dodávku a uložení vyměňovaného materiálu, ať nového, regenerovaného nebo vyzískaného – doplnění podložek, spojkových šroubů, svěrkových šroubů, matic a dvojitých pružných kroužků apod. – naložení a odvoz demontovaného materiálu do skladu nebo na likvidaci – příplatky za ztížené podmínky při práci v koleji, např. překážky po stranách koleje, práci v tunelu ap. 2. Položka neobsahuje: – poplatek za likvidaci odpadů (nacení se dle SSD 0) 3. Způsob měření: Udává se počet kusů kompletní konstrukce nebo práce.
P | 14 | 543272 |  | VÝMĚNA JEDNOTLIVÉHO PRAŽCE BETONOVÉHO VÝHYBKOVÉHO KRÁTKÉHO (ATYPICKÉHO), UPEVNĚNÍ PRUŽNÉ | KUS | 7 | 0 | 0 |  | 0 | 3
PP |  |  |  | VÝMĚNA JEDNOTLIVÉHO PRAŽCE BETONOVÉHO VÝHYBKOVÉHO KRÁTKÉHO (ATYPICKÉHO), UPEVNĚNÍ PRUŽNÉ
VV |  |  |  | "``Dle technické zprávy, výkresových příloh projektové dokumentace. Dle výkazů materiálu projektu. Dle tabulky kubatur projektanta.`` " "`krátké výhybkové pražce betonové` " "7 = 7,000 [A] " "`Celkem: `A+B = 0,000 [C] " "Celkem "7 = 7,000 [E]
TS |  |  |  | 1. Položka obsahuje: – dodávku a uložení vyměňovaného materiálu, ať nového, regenerovaného nebo vyzískaného – doplnění podložek, spojkových šroubů, svěrkových šroubů, matic a dvojitých pružných kroužků apod. – naložení a odvoz demontovaného materiálu do skladu nebo na likvidaci – příplatky za ztížené podmínky při práci v koleji, např. překážky po stranách koleje, práci v tunelu ap. 2. Položka neobsahuje: – poplatek za likvidaci odpadů (nacení se dle SSD 0) 3. Způsob měření: Udává se počet kusů kompletní konstrukce nebo práce.
P | 15 | 543292 |  | VÝMĚNA JEDNOTLIVÉHO PRAŽCE BETONOVÉHO VÝHYBKOVÉHO DLOUHÉHO, UPEVNĚNÍ PRUŽNÉ | KUS | 110 | 0 | 0 |  | 0 | 3
PP |  |  |  | VÝMĚNA JEDNOTLIVÉHO PRAŽCE BETONOVÉHO VÝHYBKOVÉHO DLOUHÉHO, UPEVNĚNÍ PRUŽNÉ
VV |  |  |  | "``Dle technické zprávy, výkresových příloh projektové dokumentace. Dle výkazů materiálu projektu. Dle tabulky kubatur projektanta.`` " "`doplňkové pražce výh. bet. před výhybkou délky 2,6 m` " "4 = 4,000 [A] " "`dlouhé společné pražce dřevěné (4,3+4,4+4,5+4,6+4,7 m)` " "46 = 46,000 [B] " "`pražce dřev. příčné dlouhé délky 2,7 m a delší` " "38 = 38,000 [C] " "`dlouhé společné pražce dřevěné (4,3+4,4+4,5+4,6+4,7 m)` " "22 = 22,000 [D] " "`Celkem: `A+B+C+D = 110,000 [E] " "Celkem "110 = 110,000 [K]
TS |  |  |  | 1. Položka obsahuje: – dodávku a uložení vyměňovaného materiálu, ať nového, regenerovaného nebo vyzískaného – doplnění podložek, spojkových šroubů, svěrkových šroubů, matic a dvojitých pružných kroužků apod. – naložení a odvoz demontovaného materiálu do skladu nebo na likvidaci – příplatky za ztížené podmínky při práci v koleji, např. překážky po stranách koleje, práci v tunelu ap. 2. Položka neobsahuje: – poplatek za likvidaci odpadů (nacení se dle SSD 0) 3. Způsob měření: Udává se počet kusů kompletní konstrukce nebo práce.
P | 16 | 543311 |  | VÝMĚNA KOLEJNICE 60 E2 JEDNOTLIVĚ | M | 400 | 0 | 0 |  | 0 | 3
PP |  |  |  | VÝMĚNA KOLEJNICE 60 E2 JEDNOTLIVĚ
VV |  |  |  | "``Dle technické zprávy, výkresových příloh projektové dokumentace. Dle výkazů materiálu projektu. Dle tabulky kubatur projektanta.`` " "`UIC60 - nové kolejnice do hlavních kolejí (k.č. 1-75 m + k.č.2-75 m + k.č.2a-50 m)` " "200*2 = 400,000 [A] " "Celkem "400 = 400,000 [D]
TS |  |  |  | 1. Položka obsahuje: – dodávku a uložení vyměňovaného materiálu, ať nového, regenerovaného nebo vyzískaného – doplnění podložek, spojkových šroubů, svěrkových šroubů, matic a dvojitých pružných kroužků apod. – naložení a odvoz demontovaného materiálu do skladu nebo na likvidaci – příplatky za ztížené podmínky při práci v koleji, např. překážky po stranách koleje, práci v tunelu ap. 2. Položka neobsahuje: X 3. Způsob měření: Měří se délka kolejnice v metech délkových.
P | 17 | 543331 |  | VÝMĚNA KOLEJNICE 49 E1 JEDNOTLIVĚ | M | 846 | 0 | 0 |  | 0 | 3
PP |  |  |  | VÝMĚNA KOLEJNICE 49 E1 JEDNOTLIVĚ
VV |  |  |  | "``Dle technické zprávy, výkresových příloh projektové dokumentace. Dle výkazů materiálu projektu. Dle tabulky kubatur projektanta.`` " "`S49/49E1 - nová/regenerovaná kolejnice ze sítě SŽ` " "846 = 846,000 [A] " "Celkem "846 = 846,000 [D]
TS |  |  |  | 1. Položka obsahuje: – dodávku a uložení vyměňovaného materiálu, ať nového, regenerovaného nebo vyzískaného – doplnění podložek, spojkových šroubů, svěrkových šroubů, matic a dvojitých pružných kroužků apod. – naložení a odvoz demontovaného materiálu do skladu nebo na likvidaci – příplatky za ztížené podmínky při práci v koleji, např. překážky po stranách koleje, práci v tunelu ap. 2. Položka neobsahuje: X 3. Způsob měření: Měří se délka kolejnice v metech délkových.
P | 18 | 543411 |  | VÝMĚNA UPEVNĚNÍ (ŠROUBŮ, SPON, SVĚREK, KROUŽKŮ) TUHÉHO | PÁR | 1984 | 0 | 0 |  | 0 | 3
PP |  |  |  | VÝMĚNA UPEVNĚNÍ (ŠROUBŮ, SPON, SVĚREK, KROUŽKŮ) TUHÉHO
VV |  |  |  | "``Dle technické zprávy, výkresových příloh projektové dokumentace. Dle výkazů materiálu projektu. Dle tabulky kubatur projektanta.`` " "`výměna upevnění tuhého, nový nebo užitý regenerovaný materiál` " "1700 = 1700,000 [A] " "`provizorní napojení: ojedinělá výměna upevňovadel (vrtule, svěrky, svěrkové šrouby, pružné kroužky, matice), odhad 30 %` " "284 = 284,000 [B] " "`Celkem: `A+B = 1984,000 [C] " "Celkem "1984 = 1984,000 [G]
TS |  |  |  | 1. Položka obsahuje: – dodávku a uložení vyměňovaného materiálu, ať nového, regenerovaného nebo vyzískaného – případné doplnění ostatního drobného kolejiva – naložení a odvoz demontovaného materiálu do skladu nebo na likvidaci – příplatky za ztížené podmínky při práci v koleji, např. překážky po stranách koleje, práci v tunelu ap. 2. Položka neobsahuje: X 3. Způsob měření: Udává se vždy pár, tj. po dvou kusech úložných ploch kolejnice na každém pražci.
P | 19 | 543412 |  | VÝMĚNA UPEVNĚNÍ (ŠROUBŮ, SPON, SVĚREK, KROUŽKŮ) PRUŽNÉHO | PÁR | 500 | 0 | 0 |  | 0 | 3
PP |  |  |  | VÝMĚNA UPEVNĚNÍ (ŠROUBŮ, SPON, SVĚREK, KROUŽKŮ) PRUŽNÉHO
VV |  |  |  | "``Dle technické zprávy, výkresových příloh projektové dokumentace. Dle výkazů materiálu projektu. Dle tabulky kubatur projektanta.`` " "`výměna upevnění pružného, nový materiál` " "500 = 500,000 [A] " "Celkem "500 = 500,000 [D]
TS |  |  |  | 1. Položka obsahuje: – dodávku a uložení vyměňovaného materiálu, ať nového, regenerovaného nebo vyzískaného – případné doplnění ostatního drobného kolejiva – naložení a odvoz demontovaného materiálu do skladu nebo na likvidaci – příplatky za ztížené podmínky při práci v koleji, např. překážky po stranách koleje, práci v tunelu ap. 2. Položka neobsahuje: X 3. Způsob měření: Udává se vždy pár, tj. po dvou kusech úložných ploch kolejnice na každém pražci.
P | 20 | 543420 |  | VÝMĚNA PODKLADNIC | PÁR | 500 | 0 | 0 |  | 0 | 3
PP |  |  |  | VÝMĚNA PODKLADNIC
VV |  |  |  | "``Dle technické zprávy, výkresových příloh projektové dokumentace. Dle výkazů materiálu projektu. Dle tabulky kubatur projektanta.`` " "`výměna podkladnic R4, R4pl, S4, S4pl` " "500 = 500,000 [A] " "Celkem "500 = 500,000 [D]
TS |  |  |  | 1. Položka obsahuje: – dodávku a uložení vyměňovaného materiálu, ať nového, regenerovaného nebo vyzískaného – případné doplnění ostatního drobného kolejiva – naložení a odvoz demontovaného materiálu do skladu nebo na likvidaci – příplatky za ztížené podmínky při práci v koleji, např. překážky po stranách koleje, práci v tunelu ap. 2. Položka neobsahuje: X 3. Způsob měření: Udává se vždy pár, tj. po dvou kusech úložných ploch kolejnice na každém pražci.
P | 21 | 543430 |  | VÝMĚNA PODLOŽEK POD KOLEJNICEMI | PÁR | 2200 | 0 | 0 |  | 0 | 3
PP |  |  |  | VÝMĚNA PODLOŽEK POD KOLEJNICEMI
VV |  |  |  | "``Dle technické zprávy, výkresových příloh projektové dokumentace. Dle výkazů materiálu projektu. Dle tabulky kubatur projektanta.`` " "`výměna podložek pod patou kolejnice, nový materiál` " "2200 = 2200,000 [A] " "Celkem "2200 = 2200,000 [D]
TS |  |  |  | 1. Položka obsahuje: – dodávku a uložení vyměňovaného materiálu, ať nového, regenerovaného nebo vyzískaného – případné doplnění ostatního drobného kolejiva – naložení a odvoz demontovaného materiálu do skladu nebo na likvidaci – příplatky za ztížené podmínky při práci v koleji, např. překážky po stranách koleje, práci v tunelu ap. 2. Položka neobsahuje: – poplatek za likvidaci odpadů (nacení se dle SSD 0) 3. Způsob měření: Udává se vždy pár, tj. po dvou kusech úložných ploch kolejnice na každém pražci.
P | 22 | 543490 |  | VÝMĚNA OSTATNÍHO DROBNÉHO KOLEJIVA | PÁR | 1700 | 0 | 0 |  | 0 | 3
PP |  |  |  | VÝMĚNA OSTATNÍHO DROBNÉHO KOLEJIVA
VV |  |  |  | "``Dle technické zprávy, výkresových příloh projektové dokumentace. Dle výkazů materiálu projektu. Dle tabulky kubatur projektanta.`` " "`výměna podložek pod podkladnicemi, nový materiál` " "1700 = 1700,000 [A] " "Celkem "1700 = 1700,000 [D]
TS |  |  |  | 1. Položka obsahuje: – dodávku a uložení vyměňovaného materiálu, ať nového, regenerovaného nebo vyzískaného – případné doplnění ostatního drobného kolejiva – naložení a odvoz demontovaného materiálu do skladu nebo na likvidaci – příplatky za ztížené podmínky při práci v koleji, např. překážky po stranách koleje, práci v tunelu ap. 2. Položka neobsahuje: – poplatek za likvidaci odpadů (nacení se dle SSD 0) 3. Způsob měření: Udává se vždy pár, tj. po dvou kusech úložných ploch kolejnice na každém pražci.
P | 23 | 544322 |  | IZOLOVANÝ STYK LEPENÝ STANDARDNÍ DÉLKY (3,4-8,0 M), TEPELNĚ NEOPRACOVANÝ, TVARU 49 E1 | KUS | 18 | 0 | 0 |  | 0 | 3
PP |  |  |  | IZOLOVANÝ STYK LEPENÝ STANDARDNÍ DÉLKY (3,4-8,0 M), TEPELNĚ NEOPRACOVANÝ, TVARU 49 E1
VV |  |  |  | "``Dle technické zprávy, výkresových příloh projektové dokumentace. Dle výkazů materiálu projektu. Dle tabulky kubatur projektanta.`` " "`Izolované styky, 49E1 (R260), pro oba kolejnicové pásy, přímý` " "8*2 = 16,000 [A] " "`Izolované styky, 49E1 (R260), pro oba kolejnicové pásy, ohnutý R180` " "1*2 = 2,000 [B] " "`Celkem: `A+B = 18,000 [C] " "Celkem "18 = 18,000 [G]
TS |  |  |  | 1. Položka obsahuje: – dodání a zabudování LISu požadované délky – výměnu nebo doplnění podložek, spojkových šroubů, svěrkových šroubů, matic a dvojitých pružných kroužků ap. – defektoskopickou zkoušku kolejnic lepeného izolovaného styku, je-li požadována 2. Položka neobsahuje: – demontáž stávajícího lepeného izolovaného styku nebo běžné kolejnice, ocení se položkami SD 965 – řezání koleje – případnou úpravu pražců – zavaření LISu do bezstykové koleje,ocení se položkamiSD 545 pro svary jednotlivé 3. Způsob měření: Udává se počet kusů izolovaného styku libovolné délky v každém kolejnicovém pasu. V běžné koleji jsou tyto IS zpravidla v párech.
P | 24 | 544411 |  | IZOLOVANÝ STYK LEPENÝ DÉLKY VĚTŠÍ NEŽ STANDARDNÍ (PŘES 8,0 M), TEPELNĚ OPRACOVANÝ, TVARU 60 E2 NEBO R 65 | KUS | 4 | 0 | 0 |  | 0 | 3
PP |  |  |  | IZOLOVANÝ STYK LEPENÝ DÉLKY VĚTŠÍ NEŽ STANDARDNÍ (PŘES 8,0 M), TEPELNĚ OPRACOVANÝ, TVARU 60 E2 NEBO R 65
VV |  |  |  | "``Dle technické zprávy, výkresových příloh projektové dokumentace. Dle výkazů materiálu projektu. Dle tabulky kubatur projektanta.`` " "`Izolované styky, 60E2 (R260) s tepelně upravenou hlavou, pro oba kolejnicové pásy, délka 12,5 m` " "2*2 = 4,000 [A] " "Celkem "4 = 4,000 [D]
TS |  |  |  | 1. Položka obsahuje: – dodání a zabudování LISu požadované délky – výměnu nebo doplnění podložek, spojkových šroubů, svěrkových šroubů, matic a dvojitých pružných kroužků ap. – defektoskopickou zkoušku kolejnic lepeného izolovaného styku, je-li požadována 2. Položka neobsahuje: – zrušení a znovuzřízení bezstykové koleje – demontáž stávajícího lepeného izolovaného styku nebo běžné kolejnice, nacení se položkami sd 965 – řezání koleje – případnou úpravu pražců – zavaření LISu do bezstykové koleje 3. Způsob měření: Udává se počet kusů izolovaného styku libovolné délky v každém kolejnicovém pasu. V běžné koleji jsou tyto IS zpravidla v párech.
P | 25 | 545111 |  | SVAR KOLEJNIC (STEJNÉHO TVARU) 60 E2, R 65 JEDNOTLIVĚ | KUS | 8 | 0 | 0 |  | 0 | 3
PP |  |  |  | SVAR KOLEJNIC (STEJNÉHO TVARU) 60 E2, R 65 JEDNOTLIVĚ
VV |  |  |  | "``Dle technické zprávy, výkresových příloh projektové dokumentace. Dle výkazů materiálu projektu. Dle tabulky kubatur projektanta.`` " "`Izolované styky, 60E2 (R260) s tepelně upravenou hlavou, pro oba kolejnicové pásy, délka 12,5 m` " "2*2*2 = 8,000 [A] " "`Celkem: `A = 8,000 [B] " "Celkem "8 = 8,000 [E]
TS |  |  |  | Jednotlivým svarem se rozumí svar, který splňuje některé z následujících kriterií: – počet svarů v jednom objektu je menší než 20 ks – při vevařování lepených izolovaných styků a dilatačních zařízení do kolejí – závěrný svar při zřizování bezstykové koleje ve smyslu předpisu S3/2 Svar, který nesplňuje ani jedno z výše uvedených kriterií, je svar průběžný 1. Položka obsahuje: – úpravu koleje nebo výhybky, tj. povolení upevňovadel do vzdálenosti předepsané předpisem S3/2, jejich případná ojedinělá výměna, úprava dilatačních spar, vyrovnání kolejnic výškové a směrové, podbití stykových pražců, demontáž spojek a jejich odvoz na určené místo nebo do šrotu, případné obroušení nutných ploch apod., tak, aby mohl být vyhotoven svar, utažení upevňovadel – úpravu kolejového lože pro nasazení formy, zpětnou úprava do profilu – svaření kolejnic nebo části výhybek, opracování a obroušení svaru – úprava koleje nebo výhybkové konstrukce do stavu před svařováním – příplatky za ztížené podmínky při práci v koleji, např. překážky po stranách koleje, práci v tunelu ap. 2. Položka neobsahuje: – případné řezání koleje 3. Způsob měření: Udává se počet kusů kompletní konstrukce nebo práce.
P | 26 | 545112 |  | SVAR KOLEJNIC (STEJNÉHO TVARU) 60 E2, R 65 SPOJITĚ | KUS | 32 | 0 | 0 |  | 0 | 3
PP |  |  |  | SVAR KOLEJNIC (STEJNÉHO TVARU) 60 E2, R 65 SPOJITĚ
VV |  |  |  | "``Dle technické zprávy, výkresových příloh projektové dokumentace. Dle výkazů materiálu projektu. Dle tabulky kubatur projektanta.`` " "`Svary tv. 60E2+R65, spojitě` " "12*2 = 24,000 [A] " "`Svary tv. 60E2, spojitě (Odra)` " "4*2 = 8,000 [B] " "`Celkem: `A+B = 32,000 [C] " "Celkem "32 = 32,000 [G]
TS |  |  |  | Jednotlivým svarem se rozumí svar, který splňuje některé z následujících kriterií: – počet svarů v jednom objektu je menší než 20 ks – při vevařování lepených izolovaných styků a dilatačních zařízení do kolejí – závěrný svar při zřizování bezstykové koleje ve smyslu předpisu S3/2 Svar, který nesplňuje ani jedno z výše uvedených kriterií, je svar průběžný 1. Položka obsahuje: – úpravu koleje nebo výhybky, tj. povolení upevňovadel do vzdálenosti předepsané předpisem S3/2, jejich případná ojedinělá výměna, úprava dilatačních spar, vyrovnání kolejnic výškové a směrové, podbití stykových pražců, demontáž spojek a jejich odvoz na určené místo nebo do šrotu, případné obroušení nutných ploch apod., tak, aby mohl být vyhotoven svar, utažení upevňovadel – úpravu kolejového lože pro nasazení formy, zpětnou úprava do profilu – svaření kolejnic nebo části výhybek, opracování a obroušení svaru – úprava koleje nebo výhybkové konstrukce do stavu před svařováním – příplatky za ztížené podmínky při práci v koleji, např. překážky po stranách koleje, práci v tunelu ap. 2. Položka neobsahuje: – případné řezání koleje 3. Způsob měření: Udává se počet kusů kompletní konstrukce nebo práce.
P | 27 | 545121 |  | SVAR KOLEJNIC (STEJNÉHO TVARU) 49 E1, T JEDNOTLIVĚ | KUS | 34 | 0 | 0 |  | 0 | 3
PP |  |  |  | SVAR KOLEJNIC (STEJNÉHO TVARU) 49 E1, T JEDNOTLIVĚ
VV |  |  |  | "``Dle technické zprávy, výkresových příloh projektové dokumentace. Dle výkazů materiálu projektu. Dle tabulky kubatur projektanta.`` " "`Svary tv. 49E1 jednotlivě - vnitřní svary výhybek (vč. jazyka) a jejich vevaření do koleje` " "17*2 = 34,000 [A] " "Celkem "34 = 34,000 [D]
TS |  |  |  | Jednotlivým svarem se rozumí svar, který splňuje některé z následujících kriterií: – počet svarů v jednom objektu je menší než 20 ks – při vevařování lepených izolovaných styků a dilatačních zařízení do kolejí – závěrný svar při zřizování bezstykové koleje ve smyslu předpisu S3/2 Svar, který nesplňuje ani jedno z výše uvedených kriterií, je svar průběžný 1. Položka obsahuje: – úpravu koleje nebo výhybky, tj. povolení upevňovadel do vzdálenosti předepsané předpisem S3/2, jejich případná ojedinělá výměna, úprava dilatačních spar, vyrovnání kolejnic výškové a směrové, podbití stykových pražců, demontáž spojek a jejich odvoz na určené místo nebo do šrotu, případné obroušení nutných ploch apod., tak, aby mohl být vyhotoven svar, utažení upevňovadel – úpravu kolejového lože pro nasazení formy, zpětnou úprava do profilu – svaření kolejnic nebo části výhybek, opracování a obroušení svaru – úprava koleje nebo výhybkové konstrukce do stavu před svařováním – příplatky za ztížené podmínky při práci v koleji, např. překážky po stranách koleje, práci v tunelu ap. 2. Položka neobsahuje: – případné řezání koleje 3. Způsob měření: Udává se počet kusů kompletní konstrukce nebo práce.
P | 28 | 545122 |  | SVAR KOLEJNIC (STEJNÉHO TVARU) 49 E1, T SPOJITĚ | KUS | 44 | 0 | 0 |  | 0 | 3
PP |  |  |  | SVAR KOLEJNIC (STEJNÉHO TVARU) 49 E1, T SPOJITĚ
VV |  |  |  | "``Dle technické zprávy, výkresových příloh projektové dokumentace. Dle výkazů materiálu projektu. Dle tabulky kubatur projektanta.`` " "`Svary tv. 49E1, spojitě` " "9*2 = 18,000 [A] " "`Svary tv. 49E1, spojitě (Odra + pošta)` " "3*2 = 6,000 [B] " "`Styky tv. 49E1, spojitě (Odra + pošta)` " "10*2 = 20,000 [C] " "`Celkem: `A+B+C = 44,000 [D] " "Celkem "44 = 44,000 [I]
TS |  |  |  | Jednotlivým svarem se rozumí svar, který splňuje některé z následujících kriterií: – počet svarů v jednom objektu je menší než 20 ks – při vevařování lepených izolovaných styků a dilatačních zařízení do kolejí – závěrný svar při zřizování bezstykové koleje ve smyslu předpisu S3/2 Svar, který nesplňuje ani jedno z výše uvedených kriterií, je svar průběžný 1. Položka obsahuje: – úpravu koleje nebo výhybky, tj. povolení upevňovadel do vzdálenosti předepsané předpisem S3/2, jejich případná ojedinělá výměna, úprava dilatačních spar, vyrovnání kolejnic výškové a směrové, podbití stykových pražců, demontáž spojek a jejich odvoz na určené místo nebo do šrotu, případné obroušení nutných ploch apod., tak, aby mohl být vyhotoven svar, utažení upevňovadel – úpravu kolejového lože pro nasazení formy, zpětnou úprava do profilu – svaření kolejnic nebo části výhybek, opracování a obroušení svaru – úprava koleje nebo výhybkové konstrukce do stavu před svařováním – příplatky za ztížené podmínky při práci v koleji, např. překážky po stranách koleje, práci v tunelu ap. 2. Položka neobsahuje: – případné řezání koleje 3. Způsob měření: Udává se počet kusů kompletní konstrukce nebo práce.
P | 29 | 545151 |  | STYK MONTOVANÝ PRO STYKOVANOU KOLEJ | KUS | 196 | 0 | 0 |  | 0 | 3
PP |  |  |  | STYK MONTOVANÝ PRO STYKOVANOU KOLEJ
VV |  |  |  | "``Dle technické zprávy, výkresových příloh projektové dokumentace. Dle výkazů materiálu projektu. Dle tabulky kubatur projektanta.`` " "`STYKOVANÁ KOLEJ` " "`Styky tv. 49E1, jednotlivě, včetně styků ve výhybkách` " "61*2 = 122,000 [A] " "`Styky tv. R65, jednotlivě` " "2*2 = 4,000 [B] " "`Styky tv. 49E1, spojitě (Odra + pošta), včetně styků ve výhybkách` " "35*2 = 70,000 [C] " "`Celkem: `A+B+C = 196,000 [D] " "Celkem "196 = 196,000 [J]
TS |  |  |  | 1. Položka obsahuje: – úpravu koleje nebo výhybky, tj. povolení upevňovadel, jejich případná výměna, úprava dilatačních spar, vyrovnání kolejnic výškové a směrové, případné obroušení nutných ploch apod., tak, aby mohl být vyhotoven montovaný styk – vrtání kolejnic nebo části výhybek, jeho opracování a obroušení, dodávku a osazení kolejnicového styku vč.spojovacího materiálu – úprava koleje nebo výhybkové konstrukce do stavu před montáží kolejnicového styku – příplatky za ztížené podmínky při práci v koleji, např. překážky po stranách koleje, práci v tunelu ap. 2. Položka neobsahuje: – případné řezání koleje 3. Způsob měření: Udává se počet kusů kompletní konstrukce nebo práce.
P | 30 | 545210 |  | SVAR PŘECHODOVÝ (PŘECHODOVÁ KOLEJNICE) 49 E1/60 E2 | KUS | 2 | 0 | 0 |  | 0 | 3
PP |  |  |  | SVAR PŘECHODOVÝ (PŘECHODOVÁ KOLEJNICE) 49 E1/60 E2
VV |  |  |  | "``Dle technické zprávy, výkresových příloh projektové dokumentace. Dle výkazů materiálu projektu. Dle tabulky kubatur projektanta.`` " "`Přechodové kolejnice dl. 9,598m (49E2-4,799m/UIC60-4,799m) (mezi KV38 a KV34),vyrobená včetně LIS, přímá` " "1*2 = 2,000 [A] " "`Celkem: `A = 2,000 [B] " "Celkem "2 = 2,000 [E]
TS |  |  |  | 1. Položka obsahuje: – úpravu koleje nebo výhybky, tj. povolení upevňovadel, jejich případná výměna, úprava DILATAČNÍích spar, vyrovnání kolejnic výškové a směrové, případné obroušení nutných ploch apod., tak, aby mohl být vyhotoven svar – svaření kolejnic nebo části výhybek, jeho opracování a obroušení – úprava koleje nebo výhybkové konstrukce do stavu před svařováním – příplatky za ztížené podmínky při práci v koleji, např. překážky po stranách koleje, práci v tunelu ap. 2. Položka neobsahuje: – případné řezání koleje – zřízení bezstykové koleje 3. Způsob měření: Udává se počet kusů kompletní konstrukce nebo práce.
P | 31 | 545220 |  | SVAR PŘECHODOVÝ (PŘECHODOVÁ KOLEJNICE) 49 E1/R 65 | KUS | 6 | 0 | 0 |  | 0 | 3
PP |  |  |  | SVAR PŘECHODOVÝ (PŘECHODOVÁ KOLEJNICE) 49 E1/R 65
VV |  |  |  | "``Dle technické zprávy, výkresových příloh projektové dokumentace. Dle výkazů materiálu projektu. Dle tabulky kubatur projektanta.`` " "`Přechodové kolejnice dl. 10m (R65-5,000m/S49-5,000m) (v koleji č. 7)` " "1*2 = 2,000 [A] " "`Přechodové kolejnice dl. 6,375m (S49-3,1875m/R65-3,1875m) (mezi ZV35 a ZV36), přímá` " "1*2 = 2,000 [B] " "`Přechodová kolejnice R65-S49, dl. 10,627m=(mezi KV28XA a KVU1XA) + vyrobená včetně LIS v části kolejnice tvaru R65 (blíže KV 28XA) (Odra)` " "1*2 = 2,000 [C] " "`Celkem: `A+B+C = 6,000 [D] " "Celkem "6 = 6,000 [I]
TS |  |  |  | 1. Položka obsahuje: – úpravu koleje nebo výhybky, tj. povolení upevňovadel, jejich případná výměna, úprava DILATAČNÍích spar, vyrovnání kolejnic výškové a směrové, případné obroušení nutných ploch apod., tak, aby mohl být vyhotoven svar – svaření kolejnic nebo části výhybek, jeho opracování a obroušení – úprava koleje nebo výhybkové konstrukce do stavu před svařováním – příplatky za ztížené podmínky při práci v koleji, např. překážky po stranách koleje, práci v tunelu ap. 2. Položka neobsahuje: – případné řezání koleje – zřízení bezstykové koleje 3. Způsob měření: Udává se počet kusů kompletní konstrukce nebo práce.
P | 32 | 549111 |  | BROUŠENÍ KOLEJE A VÝHYBEK | M | 2333.4 | 0 | 0 |  | 0 | 3
PP |  |  |  | BROUŠENÍ KOLEJE A VÝHYBEK
VV |  |  |  | "``Dle technické zprávy, výkresových příloh projektové dokumentace. Dle výkazů materiálu projektu. Dle tabulky kubatur projektanta.`` " "`Broušení koleje (vč. výhybek v rozvinuté délce)` " "2333.4 = 2333,400 [A] " "Celkem "2333,4 = 2333,400 [D]
TS |  |  |  | 1. Položka obsahuje: – přípravné práce, zejména odstraňování překážek v koleji a výhybce, např. odstranění kolejových propojek, ukolejnění ap. – vlastní broušení a související práce a materiál, např. brusivo – dokončovací práce, zejména zpětná montáž odstraněného zařízení, např. kolejových propojek, ukolejnění ap. – dopravu brousící soupravy a doprovodných vozů na místo broušení a zpět – příplatky za ztížené podmínky při práci v koleji, např. překážky po stranách koleje, práci v tunelu ap. 2. Položka neobsahuje: X 3. Způsob měření: Měří se délka koleje ve smyslu ČSN 73 6360, tj. v ose koleje.
P | 33 | 549210 |  | PRAŽCOVÁ KOTVA V NOVĚ ZŘIZOVANÉ KOLEJI | KUS | 37 | 0 | 0 |  | 0 | 3
PP |  |  |  | PRAŽCOVÁ KOTVA V NOVĚ ZŘIZOVANÉ KOLEJI
VV |  |  |  | "``Dle technické zprávy, výkresových příloh projektové dokumentace. Dle výkazů materiálu projektu. Dle tabulky kubatur projektanta.`` " "`Pražcové kotvy na dřevěný pražec` " "37 = 37,000 [A] " "Celkem "37 = 37,000 [D]
TS |  |  |  | 1. Položka obsahuje: – dodávku a montáž pražcové kotvy – případné odhrabání štěrku v místě zabudování pražcové kotvy bez ohledu na ulehlost – po dokončení montáže navrácení štěrku na původní místo a uvedení koleje do normového stavu – příplatky za ztížené podmínky při práci v koleji, např. překážky po stranách koleje, práci v tunelu ap. 2. Položka neobsahuje: X 3. Způsob měření: Udává se počet kusů kompletní konstrukce nebo práce.
P | 34 | 549341 |  | ZŘÍZENÍ BEZSTYKOVÉ KOLEJE NA NOVÝCH ÚSECÍCH V KOLEJI | M | 265 | 0 | 0 |  | 0 | 3
PP |  |  |  | ZŘÍZENÍ BEZSTYKOVÉ KOLEJE NA NOVÝCH ÚSECÍCH V KOLEJI
VV |  |  |  | "``Dle technické zprávy, výkresových příloh projektové dokumentace. Dle výkazů materiálu projektu. Dle tabulky kubatur projektanta.`` " "`Zřízení bezstykové koleje tv. 49E1+60E2 (mimo výhybky)` " "265 = 265,000 [A] " "Celkem "265 = 265,000 [D]
TS |  |  |  | 1. Položka obsahuje: – úprava dilatačních spár a následné utažení upevňovadel – montážní přípravky na zajištění podmínek daných předpisem SŽDC S 3/2, zejména dodržení upínací teploty – směrovou a výškovou úpravu koleje – podbíjení pražců, vyrovnání nivelety koleje nebo výhybkové konstrukce do 50 mm při zapojování na novostavbu (přechodový úsek) – příplatky za ztížené podmínky při práci v koleji, např. překážky po stranách koleje, práci v tunelu ap. 2. Položka neobsahuje: – případné doplnění kolejového lože – svary 3. Způsob měření: Měří se délka koleje ve smyslu ČSN 73 6360, tj. v ose koleje.
P | 35 | 549342 |  | ZŘÍZENÍ BEZSTYKOVÉ KOLEJE NA NOVÝCH ÚSECÍCH VE VÝHYBCE | M | 200 | 0 | 0 |  | 0 | 3
PP |  |  |  | ZŘÍZENÍ BEZSTYKOVÉ KOLEJE NA NOVÝCH ÚSECÍCH VE VÝHYBCE
VV |  |  |  | "``Dle technické zprávy, výkresových příloh projektové dokumentace. Dle výkazů materiálu projektu. Dle tabulky kubatur projektanta.`` " "`Zřízení bezstykové koleje ve výhýbkách tv. 49E1 (v rozvinuté délce), výh. č. 38,36,39` " "200 = 200,000 [A] " "Celkem "200 = 200,000 [D]
TS |  |  |  | 1. Položka obsahuje: – úprava dilatačních spár a následné utažení upevňovadel – montážní přípravky na zajištění podmínek daných předpisem SŽDC S 3/2, zejména dodržení upínací teploty – směrovou a výškovou úpravu koleje – podbíjení pražců, vyrovnání nivelety koleje nebo výhybkové konstrukce do 50 mm při zapojování na novostavbu (přechodový úsek) – příplatky za ztížené podmínky při práci v koleji, např. překážky po stranách koleje, práci v tunelu ap. 2. Položka neobsahuje: – případné doplnění kolejového lože – svary 3. Způsob měření: Měří se délka koleje ve smyslu ČSN 73 6360, tj. v ose koleje.
P | 36 | 549510 |  | ŘEZÁNÍ KOLEJNIC | KUS | 76 | 0 | 0 |  | 0 | 3
PP |  |  |  | ŘEZÁNÍ KOLEJNIC
VV |  |  |  | "``Dle technické zprávy, výkresových příloh projektové dokumentace. Dle výkazů materiálu projektu. Dle tabulky kubatur projektanta.`` " "`Řezání kolejnic tv. 60E2` " "12*2 = 24,000 [A] " "`Řezání kolejnic tv. 49E1` " "26*2 = 52,000 [B] " "`Celkem: `A+B = 76,000 [C] " "Celkem "76 = 76,000 [G]
TS |  |  |  | 1. Položka obsahuje: – rozřezání kolejnic všech profilů – příplatky za ztížené podmínky při práci v koleji, např. překážky po stranách koleje, práci v tunelu ap. 2. Položka neobsahuje: X 3. Způsob měření: Udává se počet kusů kompletní konstrukce nebo práce..
P | 37 | R528991112 |  | Regenerace kolejnic užitých soustavy S49 | M | 204 | 0 | 0 |  | 0 | 3
PP |  |  |  | Regenerace kolejnic užitých soustavy S49
VV |  |  |  | "``Dle technické zprávy, výkresových příloh projektové dokumentace. Dle výkazů materiálu projektu. Dle tabulky kubatur projektanta.`` " "`REGENERACE KOLEJNIC` " "`S49/49E2` " "204 = 204,000 [A] " "Celkem "204 = 204,000 [E]
TS
P | 38 | R528991113 |  | Regenerace kolejnic užitých soustavy R65 | M | 190 | 0 | 0 |  | 0 | 3
PP |  |  |  | Regenerace kolejnic užitých soustavy R65
VV |  |  |  | "``Dle technické zprávy, výkresových příloh projektové dokumentace. Dle výkazů materiálu projektu. Dle tabulky kubatur projektanta.`` " "`REGENERACE KOLEJNIC` " "`R65` " "190 = 190,000 [A] " "Celkem "190 = 190,000 [E]
TS
P | 39 | R528991511 |  | Regenerace kolejnic užitých soustavy UIC60 | M | 1114 | 0 | 0 |  | 0 | 3
PP |  |  |  | Regenerace kolejnic užitých soustavy UIC60
VV |  |  |  | "``Dle technické zprávy, výkresových příloh projektové dokumentace. Dle výkazů materiálu projektu. Dle tabulky kubatur projektanta.`` " "`REGENERACE KOLEJNIC` " "`UIC60/60E1` " "1114 = 1114,000 [A] " "Celkem "1114 = 1114,000 [E]
TS
P | 40 | R54372 |  | VÝMĚNA JEDNOTLIVÉHO PRAŽCE DŘEVĚNÉHO VÝHYBKOVÉHO KRÁTKÉHO (ATYPICKÉHO), UPEVNĚNÍ PRUŽNÉ | KUS | 116 | 0 | 0 |  | 0 | 3
PP |  |  |  | VÝMĚNA JEDNOTLIVÉHO PRAŽCE DŘEVĚNÉHO VÝHYBKOVÉHO KRÁTKÉHO (ATYPICKÉHO), UPEVNĚNÍ PRUŽNÉ
VV |  |  |  | "``Dle technické zprávy, výkresových příloh projektové dokumentace. Dle výkazů materiálu projektu. Dle tabulky kubatur projektanta.`` " "`krátké výhybkové pražce dřevěné` " "30 = 30,000 [A] " "`krátké doplňkové pražce dřevěné za výhybkou (2,3+2,4+2,5m)` " "86 = 86,000 [B] " "`Celkem: `A+B+C = 0,000 [D] " "Celkem "116 = 116,000 [G]
TS
SD |  | 53 |  | Kolejové rozvětvení |  |  |  | 0
P | 41 | 534341 |  | REGENEROVANÁ J S 49 1:7,5-190, PR. DŘ., UP. TUHÉ | KUS | 2 | 0 | 0 |  | 0 | 3
PP
VV |  |  |  | "``Dle technické zprávy, výkresových příloh projektové dokumentace. Dle výkazů materiálu projektu. Dle tabulky kubatur projektanta.`` " "`REGENEROVANÁ VÝHYBKA JS49 1:7,5-190-L-l-ČZ-d-K + doprava, osazení` " "2 = 2,000 [A] " "`Celkem: `A = 2,000 [B] " "Celkem "2 = 2,000 [E]
TS |  |  |  | 1. Položka obsahuje: – ověření kvality vyzískaných materiálů s případnou regenerací do předpisového stavu – defektoskopické zkoušky kolejnic, jsou-li vyžadovány – dodávku uvedeného typu výhybky nebo jiné výhybkové konstrukce včetně pražců, upevňovadel a drobného kolejiva v uvedeném rozdělení koleje pro normální rozchod kolejí (1435 mm) – montáž výhybky z předmontovaných polí nebo ze součástí železničního svršku uvedených typů na montážní základně nebo přímo na staveništi – dopravu předmontovaných nebo smontovaných výhybkových polí nebo součástí z montážní základny na místo určení, pokud si to zvolená technologie pokládky vyžaduje – pokládku výhybky nebo jiné výhybkové konstrukce pomocí vhodného kladecího prostředku – sespojkování jednotlivých předmontovaných výhybkových polí bez jejich svaření – směrovou a výškovou úpravu koleje do předepsané polohy včetně stabilizace kolejového lože – konečnou výškovou a směrovou úpravu výhybkové konstrukce do předepsané polohy projektem nebo jiným zadáním včetně stabilizace kolejového lože – očištění a naolejování spojkových a svěrkových šroubů před zahájením provozu – základní výhybkové propojky namontované (výrobcem výhybkové konstrukce) – válečkové (nadzvedávací) stoličky (slouží k odlehčení chodu jazyků výhybek v celé délce výměnové části a k odstranění nutnosti mazání kluzných stoliček) – žlabové pražce – pomocné a dokončovací práce – případné ztížení práce při překážách na jedné nebo obou stranách, v tunelu i při rekonstrukcích 2. Položka neobsahuje: – zřízení kolejového lože – kompletní kolejový rošt na atypických výhybkových (krátkých) pražcích (naceňuje se položkami ve sd 52) – kompletní kolejový rošt na společných výhybkových (dlouhých) pražcích (naceňuje se položkami ve sd 52) – montážní a závěrné svary, svařování kolejnic do bezstykové koleje – izolované styky – tepelně opracované jazyky a opornice – přechodové kolejnice – broušení koleje – nadstandardní srdcovky – omezovač polohy jazyka – snímače jazyka včetně prodloužení stoliček pro snímač jazyka – závěry a přestavníky včetně výměnových těles – ohřev výhybek – dodatečné výhybkové propojky, naceňují se položkami ve sd 75C – následnou úpravu směrového a výškového uspořádání koleje 3. Způsob měření: Kusem se rozumí kompletní výhybka nebo výhybková konstrukce.
P | 42 | 534351 |  | REGENEROVANÁ J S 49 1:9-190, PR. DŘ., UP. TUHÉ | KUS | 2 | 0 | 0 |  | 0 | 3
PP
VV |  |  |  | "``Dle technické zprávy, výkresových příloh projektové dokumentace. Dle výkazů materiálu projektu. Dle tabulky kubatur projektanta.`` " "`REGENEROVANÁ VÝHYBKA JS49 1:9-190-L-l-HZ-d-K + doprava, osazení + demontáž` " "2 = 2,000 [A] " "Celkem "2 = 2,000 [D]
TS |  |  |  | 1. Položka obsahuje: – ověření kvality vyzískaných materiálů s případnou regenerací do předpisového stavu – defektoskopické zkoušky kolejnic, jsou-li vyžadovány – dodávku uvedeného typu výhybky nebo jiné výhybkové konstrukce včetně pražců, upevňovadel a drobného kolejiva v uvedeném rozdělení koleje pro normální rozchod kolejí (1435 mm) – montáž výhybky z předmontovaných polí nebo ze součástí železničního svršku uvedených typů na montážní základně nebo přímo na staveništi – dopravu předmontovaných nebo smontovaných výhybkových polí nebo součástí z montážní základny na místo určení, pokud si to zvolená technologie pokládky vyžaduje – pokládku výhybky nebo jiné výhybkové konstrukce pomocí vhodného kladecího prostředku – sespojkování jednotlivých předmontovaných výhybkových polí bez jejich svaření – směrovou a výškovou úpravu koleje do předepsané polohy včetně stabilizace kolejového lože – konečnou výškovou a směrovou úpravu výhybkové konstrukce do předepsané polohy projektem nebo jiným zadáním včetně stabilizace kolejového lože – očištění a naolejování spojkových a svěrkových šroubů před zahájením provozu – základní výhybkové propojky namontované (výrobcem výhybkové konstrukce) – válečkové (nadzvedávací) stoličky (slouží k odlehčení chodu jazyků výhybek v celé délce výměnové části a k odstranění nutnosti mazání kluzných stoliček) – žlabové pražce – pomocné a dokončovací práce – případné ztížení práce při překážách na jedné nebo obou stranách, v tunelu i při rekonstrukcích 2. Položka neobsahuje: – zřízení kolejového lože – kompletní kolejový rošt na atypických výhybkových (krátkých) pražcích (naceňuje se položkami ve sd 52) – kompletní kolejový rošt na společných výhybkových (dlouhých) pražcích (naceňuje se položkami ve sd 52) – montážní a závěrné svary, svařování kolejnic do bezstykové koleje – izolované styky – tepelně opracované jazyky a opornice – přechodové kolejnice – broušení koleje – nadstandardní srdcovky – omezovač polohy jazyka – snímače jazyka včetně prodloužení stoliček pro snímač jazyka – závěry a přestavníky včetně výměnových těles – ohřev výhybek – dodatečné výhybkové propojky, naceňují se položkami ve sd 75C – následnou úpravu směrového a výškového uspořádání koleje 3. Způsob měření: Kusem se rozumí kompletní výhybka nebo výhybková konstrukce.
P | 43 | 534371 |  | REGENEROVANÁ J S 49 1:9-300, PR. DŘ., UP. TUHÉ | KUS | 4 | 0 | 0 |  | 0 | 3
PP
VV |  |  |  | "``Dle technické zprávy, výkresových příloh projektové dokumentace. Dle výkazů materiálu projektu. Dle tabulky kubatur projektanta.`` " "`REGENEROVANÁ VÝHYBKA JS49 1:9-300-L-l-HZ-d-K + doprava, osazení` " "1 = 1,000 [A] " "`REGENEROVANÁ VÝHYBKA JS49 1:9-300-P-p-HZ-d-K + doprava, osazení` " "2 = 2,000 [B] " "`REGENEROVANÁVÝHYBKA JS49 1:9-300-P-p-HZ-d-K + doprava, osazení` " "1 = 1,000 [C] " "`Celkem: `A+B+C = 4,000 [D] " "Celkem "4 = 4,000 [I]
TS |  |  |  | 1. Položka obsahuje: – ověření kvality vyzískaných materiálů s případnou regenerací do předpisového stavu – defektoskopické zkoušky kolejnic, jsou-li vyžadovány – dodávku uvedeného typu výhybky nebo jiné výhybkové konstrukce včetně pražců, upevňovadel a drobného kolejiva v uvedeném rozdělení koleje pro normální rozchod kolejí (1435 mm) – montáž výhybky z předmontovaných polí nebo ze součástí železničního svršku uvedených typů na montážní základně nebo přímo na staveništi – dopravu předmontovaných nebo smontovaných výhybkových polí nebo součástí z montážní základny na místo určení, pokud si to zvolená technologie pokládky vyžaduje – pokládku výhybky nebo jiné výhybkové konstrukce pomocí vhodného kladecího prostředku – sespojkování jednotlivých předmontovaných výhybkových polí bez jejich svaření – směrovou a výškovou úpravu koleje do předepsané polohy včetně stabilizace kolejového lože – konečnou výškovou a směrovou úpravu výhybkové konstrukce do předepsané polohy projektem nebo jiným zadáním včetně stabilizace kolejového lože – očištění a naolejování spojkových a svěrkových šroubů před zahájením provozu – základní výhybkové propojky namontované (výrobcem výhybkové konstrukce) – válečkové (nadzvedávací) stoličky (slouží k odlehčení chodu jazyků výhybek v celé délce výměnové části a k odstranění nutnosti mazání kluzných stoliček) – žlabové pražce – pomocné a dokončovací práce – případné ztížení práce při překážách na jedné nebo obou stranách, v tunelu i při rekonstrukcích 2. Položka neobsahuje: – zřízení kolejového lože – kompletní kolejový rošt na atypických výhybkových (krátkých) pražcích (naceňuje se položkami ve sd 52) – kompletní kolejový rošt na společných výhybkových (dlouhých) pražcích (naceňuje se položkami ve sd 52) – montážní a závěrné svary, svařování kolejnic do bezstykové koleje – izolované styky – tepelně opracované jazyky a opornice – přechodové kolejnice – broušení koleje – nadstandardní srdcovky – omezovač polohy jazyka – snímače jazyka včetně prodloužení stoliček pro snímač jazyka – závěry a přestavníky včetně výměnových těles – ohřev výhybek – dodatečné výhybkové propojky, naceňují se položkami ve sd 75C – následnou úpravu směrového a výškového uspořádání koleje 3. Způsob měření: Kusem se rozumí kompletní výhybka nebo výhybková konstrukce.
P | 44 | 534391 |  | REGENEROVANÁ J S 49 1:11-300, PR. DŘ., UP. TUHÉ | KUS | 1 | 0 | 0 |  | 0 | 3
PP
VV |  |  |  | "``Dle technické zprávy, výkresových příloh projektové dokumentace. Dle výkazů materiálu projektu. Dle tabulky kubatur projektanta.`` " "`REGENEROVANÁ VÝHYBKA JS49-1:11-300-L-p-HZ-d-K + doprava, osazení, + demontáž + odvoz na úložný prostor u st. k. č. 626 v žst. Ostrava hl.n.-báňské n.` " "1 = 1,000 [A] " "`Celkem: `A = 1,000 [B] " "Celkem "1 = 1,000 [E]
TS |  |  |  | 1. Položka obsahuje: – ověření kvality vyzískaných materiálů s případnou regenerací do předpisového stavu – defektoskopické zkoušky kolejnic, jsou-li vyžadovány – dodávku uvedeného typu výhybky nebo jiné výhybkové konstrukce včetně pražců, upevňovadel a drobného kolejiva v uvedeném rozdělení koleje pro normální rozchod kolejí (1435 mm) – montáž výhybky z předmontovaných polí nebo ze součástí železničního svršku uvedených typů na montážní základně nebo přímo na staveništi – dopravu předmontovaných nebo smontovaných výhybkových polí nebo součástí z montážní základny na místo určení, pokud si to zvolená technologie pokládky vyžaduje – pokládku výhybky nebo jiné výhybkové konstrukce pomocí vhodného kladecího prostředku – sespojkování jednotlivých předmontovaných výhybkových polí bez jejich svaření – směrovou a výškovou úpravu koleje do předepsané polohy včetně stabilizace kolejového lože – konečnou výškovou a směrovou úpravu výhybkové konstrukce do předepsané polohy projektem nebo jiným zadáním včetně stabilizace kolejového lože – očištění a naolejování spojkových a svěrkových šroubů před zahájením provozu – základní výhybkové propojky namontované (výrobcem výhybkové konstrukce) – válečkové (nadzvedávací) stoličky (slouží k odlehčení chodu jazyků výhybek v celé délce výměnové části a k odstranění nutnosti mazání kluzných stoliček) – žlabové pražce – pomocné a dokončovací práce – případné ztížení práce při překážách na jedné nebo obou stranách, v tunelu i při rekonstrukcích 2. Položka neobsahuje: – zřízení kolejového lože – kompletní kolejový rošt na atypických výhybkových (krátkých) pražcích (naceňuje se položkami ve sd 52) – kompletní kolejový rošt na společných výhybkových (dlouhých) pražcích (naceňuje se položkami ve sd 52) – montážní a závěrné svary, svařování kolejnic do bezstykové koleje – izolované styky – tepelně opracované jazyky a opornice – přechodové kolejnice – broušení koleje – nadstandardní srdcovky – omezovač polohy jazyka – snímače jazyka včetně prodloužení stoliček pro snímač jazyka – závěry a přestavníky včetně výměnových těles – ohřev výhybek – dodatečné výhybkové propojky, naceňují se položkami ve sd 75C – následnou úpravu směrového a výškového uspořádání koleje 3. Způsob měření: Kusem se rozumí kompletní výhybka nebo výhybková konstrukce.
P | 45 | 534471 |  | REGENEROVANÁ J R 65 1:9-300, PR. DŘ., UP. TUHÉ | KUS | 1 | 0 | 0 |  | 0 | 3
PP |  |  |  | REGENEROVANÁ J R 65 1:9-300, PR. DŘ., UP. TUHÉ
VV |  |  |  | "``Dle technické zprávy, výkresových příloh projektové dokumentace. Dle výkazů materiálu projektu. Dle tabulky kubatur projektanta.`` " "`REGENEROVANÁ VÝHYBKA JR65 1:9-300-L-p-ČZ-d-K + doprava, osazení` " "1 = 1,000 [A] " "Celkem "1 = 1,000 [D]
TS |  |  |  | 1. Položka obsahuje: – ověření kvality vyzískaných materiálů s případnou regenerací do předpisového stavu – defektoskopické zkoušky kolejnic, jsou-li vyžadovány – dodávku uvedeného typu výhybky nebo jiné výhybkové konstrukce včetně pražců, upevňovadel a drobného kolejiva v uvedeném rozdělení koleje pro normální rozchod kolejí (1435 mm) – montáž výhybky z předmontovaných polí nebo ze součástí železničního svršku uvedených typů na montážní základně nebo přímo na staveništi – dopravu předmontovaných nebo smontovaných výhybkových polí nebo součástí z montážní základny na místo určení, pokud si to zvolená technologie pokládky vyžaduje – pokládku výhybky nebo jiné výhybkové konstrukce pomocí vhodného kladecího prostředku – sespojkování jednotlivých předmontovaných výhybkových polí bez jejich svaření – směrovou a výškovou úpravu koleje do předepsané polohy včetně stabilizace kolejového lože – konečnou výškovou a směrovou úpravu výhybkové konstrukce do předepsané polohy projektem nebo jiným zadáním včetně stabilizace kolejového lože – očištění a naolejování spojkových a svěrkových šroubů před zahájením provozu – základní výhybkové propojky namontované (výrobcem výhybkové konstrukce) – válečkové (nadzvedávací) stoličky (slouží k odlehčení chodu jazyků výhybek v celé délce výměnové části a k odstranění nutnosti mazání kluzných stoliček) – žlabové pražce – pomocné a dokončovací práce – případné ztížení práce při překážách na jedné nebo obou stranách, v tunelu i při rekonstrukcích 2. Položka neobsahuje: – zřízení kolejového lože – kompletní kolejový rošt na atypických výhybkových (krátkých) pražcích (naceňuje se položkami ve sd 52) – kompletní kolejový rošt na společných výhybkových (dlouhých) pražcích (naceňuje se položkami ve sd 52) – montážní a závěrné svary, svařování kolejnic do bezstykové koleje – izolované styky – tepelně opracované jazyky a opornice – přechodové kolejnice – broušení koleje – nadstandardní srdcovky – omezovač polohy jazyka – snímače jazyka včetně prodloužení stoliček pro snímač jazyka – závěry a přestavníky včetně výměnových těles – ohřev výhybek – dodatečné výhybkové propojky, naceňují se položkami ve sd 75C – následnou úpravu směrového a výškového uspořádání koleje 3. Způsob měření: Kusem se rozumí kompletní výhybka nebo výhybková konstrukce.
P | 46 | 534491 |  | REGENEROVANÁ J R 65 1:11-300, PR. DŘ., UP. TUHÉ | KUS | 1 | 0 | 0 |  | 0 | 3
PP |  |  |  | REGENEROVANÁ J R 65 1:11-300, PR. DŘ., UP. TUHÉ
VV |  |  |  | "``Dle technické zprávy, výkresových příloh projektové dokumentace. Dle výkazů materiálu projektu. Dle tabulky kubatur projektanta.`` " "`REGENEROVANÁ VÝHYBKA JR65-1:11-300-L-I-HZ-d-K + doprava, osazení, + demontáž + odvoz na úložný prostor u st. k. č. 626 v žst. Ostrava hl.n.-báňské n.` " "1 = 1,000 [A] " "Celkem "1 = 1,000 [D]
TS |  |  |  | 1. Položka obsahuje: – ověření kvality vyzískaných materiálů s případnou regenerací do předpisového stavu – defektoskopické zkoušky kolejnic, jsou-li vyžadovány – dodávku uvedeného typu výhybky nebo jiné výhybkové konstrukce včetně pražců, upevňovadel a drobného kolejiva v uvedeném rozdělení koleje pro normální rozchod kolejí (1435 mm) – montáž výhybky z předmontovaných polí nebo ze součástí železničního svršku uvedených typů na montážní základně nebo přímo na staveništi – dopravu předmontovaných nebo smontovaných výhybkových polí nebo součástí z montážní základny na místo určení, pokud si to zvolená technologie pokládky vyžaduje – pokládku výhybky nebo jiné výhybkové konstrukce pomocí vhodného kladecího prostředku – sespojkování jednotlivých předmontovaných výhybkových polí bez jejich svaření – směrovou a výškovou úpravu koleje do předepsané polohy včetně stabilizace kolejového lože – konečnou výškovou a směrovou úpravu výhybkové konstrukce do předepsané polohy projektem nebo jiným zadáním včetně stabilizace kolejového lože – očištění a naolejování spojkových a svěrkových šroubů před zahájením provozu – základní výhybkové propojky namontované (výrobcem výhybkové konstrukce) – válečkové (nadzvedávací) stoličky (slouží k odlehčení chodu jazyků výhybek v celé délce výměnové části a k odstranění nutnosti mazání kluzných stoliček) – žlabové pražce – pomocné a dokončovací práce – případné ztížení práce při překážách na jedné nebo obou stranách, v tunelu i při rekonstrukcích 2. Položka neobsahuje: – zřízení kolejového lože – kompletní kolejový rošt na atypických výhybkových (krátkých) pražcích (naceňuje se položkami ve sd 52) – kompletní kolejový rošt na společných výhybkových (dlouhých) pražcích (naceňuje se položkami ve sd 52) – montážní a závěrné svary, svařování kolejnic do bezstykové koleje – izolované styky – tepelně opracované jazyky a opornice – přechodové kolejnice – broušení koleje – nadstandardní srdcovky – omezovač polohy jazyka – snímače jazyka včetně prodloužení stoliček pro snímač jazyka – závěry a přestavníky včetně výměnových těles – ohřev výhybek – dodatečné výhybkové propojky, naceňují se položkami ve sd 75C – následnou úpravu směrového a výškového uspořádání koleje 3. Způsob měření: Kusem se rozumí kompletní výhybka nebo výhybková konstrukce.
P | 47 | 539223 |  | ZVLÁŠTNÍ VYBAVENÍ VÝHYBEK, LIS 49 E1 TEPELNĚ NEOPRACOVANÝ PŘÍMÝ | KUS | 10 | 0 | 0 |  | 0 | 3
PP |  |  |  | ZVLÁŠTNÍ VYBAVENÍ VÝHYBEK, LIS 49 E1 TEPELNĚ NEOPRACOVANÝ PŘÍMÝ
VV |  |  |  | "``Dle technické zprávy, výkresových příloh projektové dokumentace. Dle výkazů materiálu projektu. Dle tabulky kubatur projektanta.`` " "`LIS ve střední části výhybky v přímé větvi, přímá kolej` " "5*2 = 10,000 [A] " "Celkem "10 = 10,000 [D]
TS |  |  |  | (Položka je příplatkovou k položkám výhybek a nelze ji použít samostatně.) 1. Položka obsahuje: – náhradu standardní výhybkové kolejnice za lepený izolovaný styk uvedeného typu ve výrobním závodě výhybkové konstrukce včetně potřebných úprav a veškerých nákladů s tímto spojených 2. Položka neobsahuje: X 3. Způsob měření: Udává se počet kusů kompletní konstrukce nebo práce.
P | 48 | 539224 |  | ZVLÁŠTNÍ VYBAVENÍ VÝHYBEK, LIS 49 E1 TEPELNĚ NEOPRACOVANÝ OHNUTÝ | KUS | 8 | 0 | 0 |  | 0 | 3
PP |  |  |  | ZVLÁŠTNÍ VYBAVENÍ VÝHYBEK, LIS 49 E1 TEPELNĚ NEOPRACOVANÝ OHNUTÝ
VV |  |  |  | "``Dle technické zprávy, výkresových příloh projektové dokumentace. Dle výkazů materiálu projektu. Dle tabulky kubatur projektanta.`` " "`připočet ke stand. vybavení výhybky - LIS ve střední části výhybky do odbočné větve` " "1*2 = 2,000 [A] " "`LIS ve střední části výhybky v odbočné větvi - ohnutý LIS do oblouku` " "3*2 = 6,000 [B] " "`Celkem: `A+B = 8,000 [C] " "Celkem "8 = 8,000 [G]
TS |  |  |  | (Položka je příplatkovou k položkám výhybek a nelze ji použít samostatně.) 1. Položka obsahuje: – náhradu standardní výhybkové kolejnice za lepený izolovaný styk uvedeného typu ve výrobním závodě výhybkové konstrukce včetně potřebných úprav a veškerých nákladů s tímto spojených 2. Položka neobsahuje: X 3. Způsob měření: Udává se počet kusů kompletní konstrukce nebo práce.
P | 49 | 539530 |  | ZVLÁŠTNÍ VYBAVENÍ VÝHYBEK, RUČNÍ PŘESTAVNÍK (BEZ NÁVĚSTNÍHO TĚLESA) | KUS | 5 | 0 | 0 |  | 0 | 3
PP |  |  |  | ZVLÁŠTNÍ VYBAVENÍ VÝHYBEK, RUČNÍ PŘESTAVNÍK (BEZ NÁVĚSTNÍHO TĚLESA)
VV |  |  |  | "``Dle technické zprávy, výkresových příloh projektové dokumentace. Dle výkazů materiálu projektu. Dle tabulky kubatur projektanta.`` " "`bez přestavníku, ruční přehazování, se závažím (dodávka + montáž)` " "4 = 4,000 [A] " "`bez přestavníku, ruční přehazování, se závažím (montáž, bude využito některého z provizorky)` " "1 = 1,000 [B] " "`Celkem: `A+B = 5,000 [C] " "Celkem "5 = 5,000 [G]
TS |  |  |  | 1. Položka obsahuje: – dodání a montáž ručního přestavníku 2. Položka neobsahuje: X 3. Způsob měření: Udává se počet kusů kompletní konstrukce nebo práce.
P | 50 | 539540 |  | ZVLÁŠTNÍ VYBAVENÍ VÝHYBEK, ČELISŤOVÝ ZÁVĚR | KUS | 2 | 0 | 0 |  | 0 | 3
PP |  |  |  | ZVLÁŠTNÍ VYBAVENÍ VÝHYBEK, ČELISŤOVÝ ZÁVĚR
VV |  |  |  | "``Dle technické zprávy, výkresových příloh projektové dokumentace. Dle výkazů materiálu projektu. Dle tabulky kubatur projektanta.`` " "`všechny nové výhybky mají čelisťové závěry` " "`VÝHYBKA J49 1:9-300-L-p-ČZ-b-KS-SK + doprava, osazení` " "1 = 1,000 [A] " "`připočet ke stand. vybavení výhybky - čelisťový závěr` " "1 = 1,000 [B] " "Celkové množství = 2,000 " "Celkem "2 = 2,000 [H]
TS |  |  |  | 1. Položka obsahuje: – dodání a montáž čelisťového závěru 2. Položka neobsahuje: X 3. Způsob měření: Udává se počet kusů kompletní konstrukce nebo práce.
P | 51 | 539541 |  | ZVLÁŠTNÍ VYBAVENÍ VÝHYBEK, HÁKOVÝ ZÁVĚR | KUS | 10 | 0 | 0 |  | 0 | 3
PP |  |  |  | ZVLÁŠTNÍ VYBAVENÍ VÝHYBEK, HÁKOVÝ ZÁVĚR
VV |  |  |  | "``Dle technické zprávy, výkresových příloh projektové dokumentace. Dle výkazů materiálu projektu. Dle tabulky kubatur projektanta.`` " "`REGENEROVANÉ VÝHYBKY DODANÉ ZE SÍTĚ SŽ` " "`závěr hákový (dodávka + montáž)` " "6 = 6,000 [A] " "`PROVIZORKA` " "`závěr hákový (dodávka + montáž)` " "4 = 4,000 [B] " "`Celkem: `A+B = 10,000 [C] " "Celkem "10 = 10,000 [I]
TS |  |  |  | 1. Položka obsahuje: – dodání a montáž hákového závěru 2. Položka neobsahuje: X 3. Způsob měření: Udává se počet kusů kompletní konstrukce nebo práce.
P | 52 | 539740 |  | ZVLÁŠTNÍ VYBAVENÍ VÝHYBEK, PŘÍPLATEK ZA NESTANDARTNÍ UKONČENÍ | KUS | 1 | 0 | 0 |  | 0 | 3
PP |  |  |  | ZVLÁŠTNÍ VYBAVENÍ VÝHYBEK, PŘÍPLATEK ZA NESTANDARTNÍ UKONČENÍ
VV |  |  |  | "``Dle technické zprávy, výkresových příloh projektové dokumentace. Dle výkazů materiálu projektu. Dle tabulky kubatur projektanta.`` " "`připočet ke stand. vybavení výhybky - prodloužení kolejnic před výhybkou č.38 (tvar 49) o 2,1m a prodloužení za výhybkou v přímé větvi na délku spol. ` " "1 = 1,000 [A] " "Celkem "1 = 1,000 [D]
TS |  |  |  | 1. Položka obsahuje: – zpracování výrobní dokumentace transformované výhybky – veškeré vícenáklady na výrobu nestandartně ukončené výhybky oproti standardní 2. Položka neobsahuje: X 3. Způsob měření: Udává se počet kusů kompletní konstrukce nebo práce.
P | 53 | 53X000 |  | VÝHYBKA NEBO JEJÍ ČÁST ZPĚTNĚ NAMONTOVANÁ Z VYZÍSKANÉHO MATERIÁLU | M | 87.5 | 0 | 0 |  | 0 | 3
PP |  |  |  | VÝHYBKA NEBO JEJÍ ČÁST ZPĚTNĚ NAMONTOVANÁ Z VYZÍSKANÉHO MATERIÁLU
VV |  |  |  | "``Dle technické zprávy, výkresových příloh projektové dokumentace. Dle výkazů materiálu projektu. Dle tabulky kubatur projektanta.`` " "`VÝHYBKA JS49 1:9-190-L-l-d-K = pouze přesun výhybky, bylo využito v provizorce, kde je tato položka uvedena, délka přesunu cca 550 m` " "2*43.75 = 87,500 [A] " "`Celkem: `A = 87,500 [B] " "Celkem "87,5 = 87,500 [E]
TS |  |  |  | 1. Položka obsahuje: – ověření kvality vyzískaných materiálů s případnou regenerací do předpisového stavu – defektoskopické zkoušky kolejnic, jsou-li vyžadovány – dopravu smontovaných výhybek nebo součástí z montážní základny na místo určení, pokud si to zvolená technologie pokládky vyžaduje – uložení výhybky za použití vhodného kladecího prostředku – sespojkování kolejnic bez jejich svaření – směrovou a výškovou úpravu do předepsané polohy včetně stabilizace kolejového lože – očištění a naolejování potřebných součástí před zahájením provozu – pomocné a dokončovací práce vč.osazení potřebných zařízení – případné ztížení práce při překážách na jedné nebo obou stranách, v tunelu i při rekonstrukcích 2. Položka neobsahuje: – zřízení kolejového lože – svařování kolejnic do bezstykové koleje – broušení koleje – případnou dodávku a montáž pražcových kotev – následnou úpravu směrového a výškového uspořádání koleje 3. Způsob měření: Měří se délka výhybky tj.rozvinutá délka.
P | 54 | R533273 |  | J 49 1:9-300, PR. BET., UP. PRUŽNÉ | KUS | 1 | 0 | 0 |  | 0 | 3
PP |  |  |  | J 49 1:9-300, PR. BET., UP. PRUŽNÉ
VV |  |  |  | "``Dle technické zprávy, výkresových příloh projektové dokumentace. Dle výkazů materiálu projektu. Dle tabulky kubatur projektanta.`` " "`všechny výhybky jsou včetně dlouhých společných pražců, jež jsou součástí dodávky` " "`při objednávce výhybky je třeba vycházet z tabulky výhybek, jež je přílohou technické zprávy` " "`VÝHYBKA J49 1:9-300-L-p-ČZ-b-KS-SK + doprava, osazení` " "1 = 1,000 [A] " "`Celkem: `A = 1,000 [B] " "Celkem "1 = 1,000 [G]
TS |  |  |  | 1. Položka obsahuje: – defektoskopické zkoušky kolejnic, jsou-li vyžadovány – dodávku uvedeného typu výhybky nebo jiné výhybkové konstrukce včetně pražců, upevňovadel a drobného kolejiva v uvedeném rozdělení koleje pro normální rozchod kolejí (1435 mm) – montáž výhybky z předmontovaných polí nebo ze součástí železničního svršku uvedených typů na montážní základně nebo přímo na staveništi – dopravu předmontovaných nebo smontovaných výhybkových polí nebo součástí z montážní základny na místo určení, pokud si to zvolená technologie pokládky vyžaduje – pokládku výhybky nebo jiné výhybkové konstrukce pomocí vhodného kladecího prostředku – sespojkování jednotlivých předmontovaných výhybkových polí bez jejich svaření – směrovou a výškovou úpravu koleje do předepsané polohy včetně stabilizace kolejového lože – konečnou výškovou a směrovou úpravu výhybkové konstrukce do předepsané polohy projektem nebo jiným zadáním včetně stabilizace kolejového lože – očištění a naolejování spojkových a svěrkových šroubů před zahájením provozu – základní výhybkové propojky namontované (výrobcem výhybkové konstrukce) – pomocné a dokončovací práce – případné ztížení práce při překážách na jedné nebo obou stranách, v tunelu i při rekonstrukcích 2. Položka neobsahuje: – zřízení kolejového lože – kompletní kolejový rošt na atypických výhybkových (krátkých) pražcích (naceňuje se položkami ve sd 52) – kompletní kolejový rošt na společných výhybkových (dlouhých) pražcích (naceňuje se položkami ve sd 52) – montážní a závěrné svary, svařování kolejnic do bezstykové koleje – žlabové pražce – izolované styky – tepelně opracované jazyky a opornice – válečkové (nadzvedávací) stoličky – přechodové kolejnice – broušení koleje – nadstandardní srdcovky – omezovač polohy jazyka – snímače jazyka včetně prodloužení stoliček pro snímač jazyka – závěry a přestavníky včetně výměnových těles – ohřev výhybek – dodatečné výhybkové propojky, naceňují se položkami ve sd 75C – následnou úpravu směrového a výškového uspořádání koleje 3. Způsob měření: Kusem se rozumí kompletní výhybka nebo výhybková konstrukce. 1. Položka obsahuje: – defektoskopické zkoušky kolejnic, jsou-li vyžadovány – dodávku uvedeného typu výhybky nebo jiné výhybkové konstrukce včetně pražců, upevňovadel a drobného kolejiva v uvedeném rozdělení koleje pro normální rozchod kolejí (1435 mm) – montáž výhybky z předmontovaných polí nebo ze součástí železničního svršku uvedených typů na montážní základně nebo přímo na staveništi – dopravu předmontovaných nebo smontovaných výhybkových polí nebo součástí z montážní základny na místo určení, pokud si to zvolená technologie pokládky vyžaduje – pokládku výhybky nebo jiné výhybkové konstrukce pomocí vhodného kladecího prostředku – sespojkování jednotlivých předmontovaných výhybkových polí bez jejich svaření – směrovou a výškovou úpravu koleje do předepsané polohy včetně stabilizace kolejového lože – konečnou výškovou a směrovou úpravu výhybkové konstrukce do předepsané polohy projektem nebo jiným zadáním včetně stabilizace kolejového lože – očištění a naolejování spojkových a svěrkových šroubů před zahájením provozu – základní výhybkové propojky namontované (výrobcem výhybkové konstrukce) – pomocné a dokončovací práce – případné ztížení práce při překážách na jedné nebo obou stranách, v tunelu i při rekonstrukcích – kompletní kolejový rošt na společných výhybkových (dlouhých) pražcích (naceňuje se položkami ve sd 52) – válečkové (nadzvedávací) stoličky – nadstandardní srdcovky – závěry a přestavníky včetně výměnových těles 2. Položka neobsahuje: – zřízení kolejového lože – kompletní kolejový rošt na atypických výhybkových (krátkých) pražcích (naceňuje se položkami ve sd 52) – montážní a závěrné svary, svařování kolejnic do bezstykové koleje – žlabové pražce – izolované styky – tepelně opracované jazyky a opornice – přechodové kolejnice – broušení koleje – omezovač polohy jazyka – snímače jazyka včetně prodloužení stoliček pro snímač jazyka – ohřev výhybek – dodatečné výhybkové propojky, naceňují se položkami ve sd 75C – následnou úpravu směrového a výškového uspořádání koleje 3. Způsob měření: Kusem se rozumí kompletní výhybka nebo výhybková konstrukce. 1. Položka obsahuje: – defektoskopické zkoušky kolejnic, jsou-li vyžadovány – dodávku uvedeného typu výhybky nebo jiné výhybkové konstrukce včetně pražců, upevňovadel a drobného kolejiva v uvedeném rozdělení koleje pro normální rozchod kolejí (1435 mm) – montáž výhybky z předmontovaných polí nebo ze součástí železničního svršku uvedených typů na montážní základně nebo přímo na staveništi – dopravu předmontovaných nebo smontovaných výhybkových polí nebo součástí z montážní základny na místo určení, pokud si to zvolená technologie pokládky vyžaduje – pokládku výhybky nebo jiné výhybkové konstrukce pomocí vhodného kladecího prostředku – sespojkování jednotlivých předmontovaných výhybkových polí bez jejich svaření – směrovou a výškovou úpravu koleje do předepsané polohy včetně stabilizace kolejového lože – konečnou výškovou a směrovou úpravu výhybkové konstrukce do předepsané polohy projektem nebo jiným zadáním včetně stabilizace kolejového lože – očištění a naolejování spojkových a svěrkových šroubů před zahájením provozu – základní výhybkové propojky namontované (výrobcem výhybkové konstrukce) – pomocné a dokončovací práce – případné ztížení práce při překážách na jedné nebo obou stranách, v tunelu i při rekonstrukcích – kompletní kolejový rošt na společných výhybkových (dlouhých) pražcích (naceňuje se položkami ve sd 52) – válečkové (nadzvedávací) stoličky – nadstandardní srdcovky – závěry a přestavníky včetně výměnových těles 2. Položka neobsahuje: – zřízení kolejového lože – kompletní kolejový rošt na atypických výhybkových (krátkých) pražcích (naceňuje se položkami ve sd 52) – montážní a závěrné svary, svařování kolejnic do bezstykové koleje – žlabové pražce – izolované styky – tepelně opracované jazyky a opornice – přechodové kolejnice – broušení koleje – omezovač polohy jazyka – snímače jazyka včetně prodloužení stoliček pro snímač jazyka – ohřev výhybek – dodatečné výhybkové propojky, naceňují se položkami ve sd 75C – následnou úpravu směrového a výškového uspořádání koleje 3. Způsob měření: Kusem se rozumí kompletní výhybka nebo výhybková konstrukce.
P | 55 | R539901 |  | ZVLÁŠTNÍ VYBAVENÍ VÝHYBEK, ZÁDRŽNÁ OPĚRKA PROTI PUTOVÁNÍ JAZYKA | KUS | 13 | 0 | 0 |  | 0 | 3
PP |  |  |  | ZVLÁŠTNÍ VYBAVENÍ VÝHYBEK, ZÁDRŽNÁ OPĚRKA PROTI PUTOVÁNÍ JAZYKA
VV |  |  |  | "``Dle technické zprávy, výkresových příloh projektové dokumentace. Dle výkazů materiálu projektu. Dle tabulky kubatur projektanta.`` " "`(sada na jednu výhybku) zádržná opěrka proti putování jazyka nového typu (pro dodané výhybky + pro stávající výh., kde je pouze SVÚ)` " "9 = 9,000 [A] " "`(sada na jednu výhybku) zádržná opěrka proti putování jazyka nového typu (vyrobená po roce 2021)` " "4 = 4,000 [B] " "`Celkem: `A+B = 13,000 [C] " "Celkem "13 = 13,000 [G]
TS |  |  |  | (Položka je příplatkovou k položkám výhybek a nelze ji použít samostatně.) 1. Položka obsahuje: – dodávku a osazení zádržné opěrky proti putování jazyka včetně potřebných úprav a veškerých nákladů s tímto spojených 2. Položka neobsahuje: X 3. Způsob měření: Udává se počet kusů kompletní konstrukce nebo práce. (Položka je příplatkovou k položkám výhybek a nelze ji použít samostatně.) 1. Položka obsahuje: – dodávku a osazení zádržné opěrky proti putování jazyka včetně potřebných úprav a veškerých nákladů s tímto spojených 2. Položka neobsahuje: X 3. Způsob měření: Udává se počet kusů kompletní konstrukce nebo práce.
P | 56 | R539911 |  | ZVLÁŠTNÍ VYBAVENÍ VÝHYBEK, PŘÍDRŽNICE | KUS | 22 | 0 | 0 |  | 0 | 3
PP |  |  |  | ZVLÁŠTNÍ VYBAVENÍ VÝHYBEK, PŘÍDRŽNICE
VV |  |  |  | "``Dle technické zprávy, výkresových příloh projektové dokumentace. Dle výkazů materiálu projektu. Dle tabulky kubatur projektanta.`` " "`přídržnice (1 výhybka = 2 přídržnice)` " "14 = 14,000 [A] " "`přídržnice (1 výhybka = 2 přídržnice)` " "8 = 8,000 [B] " "`Celkem: `A+B = 22,000 [C] " "Celkem "22 = 22,000 [G]
TS |  |  |  | (Položka je příplatkovou k položkám výhybek a nelze ji použít samostatně.) 1. Položka obsahuje: – dodávku a osazení přídržnice včetně potřebných úprav a veškerých nákladů s tímto spojených 2. Položka neobsahuje: X 3. Způsob měření: Udává se počet kusů kompletní konstrukce nebo práce. (Položka je příplatkovou k položkám výhybek a nelze ji použít samostatně.) 1. Položka obsahuje: – dodávku a osazení přídržnice včetně potřebných úprav a veškerých nákladů s tímto spojených 2. Položka neobsahuje: X 3. Způsob měření: Udává se počet kusů kompletní konstrukce nebo práce.
SD |  | 742 |  | Elektroinstalace - slaboproud |  |  |  | 0
P | 57 | 75C111 |  | PŘESTAVNÍK ELEKTROMOTORICKÝ - DODÁVKA | KUS | 2 | 0 | 0 |  | 0 | 3
PP |  |  |  | PŘESTAVNÍK ELEKTROMOTORICKÝ - DODÁVKA
VV |  |  |  | "``Dle technické zprávy, výkresových příloh projektové dokumentace. Dle výkazů materiálu projektu. Dle tabulky kubatur projektanta.`` " "`demontáž ručního přehazování se závažím (v def. Stavu bude výh. č. 51 a 45 osazeny el-motor)` " "2 = 2,000 [A] " "`Celkem: `A = 2,000 [B] " "Celkem "2 = 2,000 [E]
TS |  |  |  | 1. Položka obsahuje: – dodání elektromotorického přestavníku podle typu výhybky včetně potřebného pomocného materiálu a jeho dopravy do staveništního skladu – dodání elektromotorického přestavníku podle typu výhybky včetně pomocného materiálu, na dopravu do staveništního skladu 2. Položka neobsahuje: X 3. Způsob měření: Udává se počet kusů kompletní konstrukce nebo práce.
P | 58 | 75C117 |  | PŘESTAVNÍK ELEKTROMOTORICKÝ - MONTÁŽ | KUS | 2 | 0 | 0 |  | 0 | 3
PP |  |  |  | PŘESTAVNÍK ELEKTROMOTORICKÝ - MONTÁŽ
VV |  |  |  | "``Dle technické zprávy, výkresových příloh projektové dokumentace. Dle výkazů materiálu projektu. Dle tabulky kubatur projektanta.`` " "`demontáž ručního přehazování se závažím (v def. Stavu bude výh. č. 51 a 45 osazeny el-motor)` " "2 = 2,000 [A] " "`Celkem: `A = 2,000 [B] " "Celkem "2 = 2,000 [E]
TS |  |  |  | 1. Položka obsahuje: – vyměření místa připevnění upevňovací soupravy přestavníku a její montáž, připevnění přestavníku na upevňovací soupravu, připevnění kabelového závěru, zapojení dvou kabelových forem (včetně měření a zapojení po měření) – přezkoušení a regulace přestavníku – montáž přestavníku se všemi pomocnými a doplňujícími pracemi a součástmi, případné použití mechanizmů, včetně dopravy ze skladu k místu montáže 2. Položka neobsahuje: X 3. Způsob měření: Udává se počet kusů kompletní konstrukce nebo práce.
P | 59 | 75C188 |  | PŘESTAVNÍK MECHANICKÝ - DEMONTÁŽ | KUS | 2 | 0 | 0 |  | 0 | 3
PP |  |  |  | PŘESTAVNÍK MECHANICKÝ - DEMONTÁŽ
VV |  |  |  | "``Dle technické zprávy, výkresových příloh projektové dokumentace. Dle výkazů materiálu projektu. Dle tabulky kubatur projektanta.`` " "`demontáž ručního přehazování se závažím (v def. Stavu bude výh. č. 51 a 45 osazeny el-motor)` " "2 = 2,000 [A] " "`Celkem: `A = 2,000 [B] " "Celkem "2 = 2,000 [E]
TS |  |  |  | 1. Položka obsahuje: – demontáž přestavníku mechanického včetně odpojení drátovodu – demontáž přestavníku mechanického se všemi pomocnými a doplňujícími pracemi a součástmi, případné použití mechanizmů, včetně dopravy z místa demontáže do skladu – naložení vybouraného materiálu na dopravní prostředek – odvoz vybouraného materiálu do skladu nebo na likvidaci 2. Položka neobsahuje: – poplatek za likvidaci odpadů (nacení se dle SSD 0) 3. Způsob měření: Udává se počet kusů kompletní konstrukce nebo práce.
P | 60 | 75C871 |  | KOLEJOVÁ PROPOJKA VÝHYBKOVÁ - DODÁVKA | KUS | 115 | 0 | 0 |  | 0 | 3
PP |  |  |  | KOLEJOVÁ PROPOJKA VÝHYBKOVÁ - DODÁVKA
VV |  |  |  | "``Dle technické zprávy, výkresových příloh projektové dokumentace. Dle výkazů materiálu projektu. Dle tabulky kubatur projektanta.`` " "`dodávka kolejových propojek, zařízení u výhybek` " "60 = 60,000 [A] " "`výhybkové lanové propojky` " "20 = 20,000 [B] " "`výhybkové lanové propojky` " "35 = 35,000 [C] " "`Celkem: `A+B+C = 115,000 [D] " "Celkem "115 = 115,000 [I]
TS |  |  |  | 1. Položka obsahuje: – dodávka kolejové propojky výhybkové (do 3 lan) podle typu a potřebné délky včetně potřebného pomocného materiálu a dopravy do staveništního skladu – dodávku kolejové propojky výhybkové včetně pomocného materiálu, dopravu do staveništního skladu 2. Položka neobsahuje: X 3. Způsob měření: Udává se počet kusů kompletní konstrukce nebo práce.
P | 61 | 75C877 |  | KOLEJOVÁ PROPOJKA VÝHYBKOVÁ - MONTÁŽ | KUS | 355 | 0 | 0 |  | 0 | 3
PP |  |  |  | KOLEJOVÁ PROPOJKA VÝHYBKOVÁ - MONTÁŽ
VV |  |  |  | "``Dle technické zprávy, výkresových příloh projektové dokumentace. Dle výkazů materiálu projektu. Dle tabulky kubatur projektanta.`` " "`montáž a demontáž kolejových propojek, zařízení u výhybek, atd. při 1. podbíjení (1 podbíjení * počet výhybek)` " "60*2 = 120,000 [A] " "`montáž a demontáž kolejových propojek, zařízení u výhybek, atd. při 2. a 3. podbíjení (2 podbíjení * počet výhybek)` " "120 = 120,000 [B] " "`výhybkové lanové propojky` " "35 = 35,000 [C] " "`provizorní kolej` " "`montáž a demontáž kolejových propojek, zařízení u výhybek, atd. při 2. a 3. podbíjení (2 podbíjení * 4 výhybky)` " "20*2 = 40,000 [D] " "`montáž a demontáž kolejových propojek, zařízení u výhybek, atd. při 2. a 3. podbíjení (2 podbíjení * 4 výhybky)` " "40 = 40,000 [E] " "`Celkem: `A+B+C+D+E = 355,000 [F] " "Celkem "355 = 355,000 [N]
TS |  |  |  | 1. Položka obsahuje: – rozměření místa připojení, případné vyvrtání otvorů, montáž kolejové propojky výhybkové – montáž kolejové propojky výhybkové (do 3 lan) se všemi pomocnými a doplňujícími pracemi a součástmi, případné použití mechanizmů, včetně dopravy ze skladu k místu montáže 2. Položka neobsahuje: X 3. Způsob měření: Udává se počet kusů kompletní konstrukce nebo práce.
P | 62 | 75C878 |  | KOLEJOVÁ PROPOJKA VÝHYBKOVÁ - DEMONTÁŽ | KUS | 240 | 0 | 0 |  | 0 | 3
PP |  |  |  | KOLEJOVÁ PROPOJKA VÝHYBKOVÁ - DEMONTÁŽ
VV |  |  |  | "``Dle technické zprávy, výkresových příloh projektové dokumentace. Dle výkazů materiálu projektu. Dle tabulky kubatur projektanta.`` " "`montáž a demontáž kolejových propojek, zařízení u výhybek, atd. při 1. podbíjení (1 podbíjení * počet výhybek)` " "60 = 60,000 [A] " "`montáž a demontáž kolejových propojek, zařízení u výhybek, atd. při 2. a 3. podbíjení (2 podbíjení * počet výhybek)` " "120 = 120,000 [B] " "`provizorní kolej` " "`montáž a demontáž kolejových propojek, zařízení u výhybek, atd. při 2. a 3. podbíjení (2 podbíjení * 4 výhybky)` " "20 = 20,000 [C] " "`montáž a demontáž kolejových propojek, zařízení u výhybek, atd. při 2. a 3. podbíjení (2 podbíjení * 4 výhybky)` " "40 = 40,000 [D] " "`Celkem: `A+B+C+D = 240,000 [E] " "Celkem "240 = 240,000 [L]
TS |  |  |  | 1. Položka obsahuje: – demontáž kolejové propojky výhybkové (do 3 lan) dle typu daného položkou – demontáž kolejové propojky výhybkové se všemi pomocnými a doplňujícími pracemi a součástmi, případné použití mechanizmů, včetně dopravy z místa demontáže do skladu – naložení vybouraného materiálu na dopravní prostředek – odvoz vybouraného materiálu do skladu nebo na likvidaci 2. Položka neobsahuje: – poplatek za likvidaci odpadů (nacení se dle SSD 0) 3. Způsob měření: Udává se počet kusů kompletní konstrukce nebo práce.
SD |  | 92 |  | Doplňující konstrukce a práce železniční |  |  |  | 0
P | 63 | 02940 |  | OSTATNÍ POŽADAVKY - VYPRACOVÁNÍ DOKUMENTACE | KPL | 1 | 0 | 0 |  | 0 | 3
PP |  |  |  | OSTATNÍ POŽADAVKY - VYPRACOVÁNÍ DOKUMENTACE
VV |  |  |  | "`Dle technické zprávy, výkresových příloh projektové dokumentace. Dle výkazů materiálu projektu. Dle tabulky kubatur projektanta.` " "`Projekt zajištění prostorové polohy koleje, vč. geodetického zaměření.` " "1 = 1,000 [A] " "`Celkem: `A = 1,000 [B] " "Celkem "1 = 1,000 [E]
TS |  |  |  | Položka zahrnuje: - veškeré náklady spojené s objednatelem požadovanými pracemi Položka nezahrnuje: - x
P | 64 | 029711 |  | OSTAT POŽADAVKY - GEOT MONIT NA POVRCHU - MĚŘ (GEODET) BODY | KUS | 14 | 0 | 0 |  | 0 | 3
PP |  |  |  | OSTAT POŽADAVKY - GEOT MONIT NA POVRCHU - MĚŘ (GEODET) BODY
VV |  |  |  | "`Dle technické zprávy, výkresových příloh projektové dokumentace. Dle výkazů materiálu projektu. Dle tabulky kubatur projektanta.` " "`zajišťovací značky zaměření` " "1+13 = 14,000 [A] " "`Celkem: `A = 14,000 [B] " "Celkem "14 = 14,000 [E]
TS |  |  |  | Položka zahrnuje: - veškeré náklady spojené s objednatelem požadovanými pracemi Položka nezahrnuje: - x
P | 65 | 923131 |  | NÁMEZNÍK | KUS | 7 | 0 | 0 |  | 0 | 3
PP |  |  |  | NÁMEZNÍK
VV |  |  |  | "``Dle technické zprávy, výkresových příloh projektové dokumentace. Dle výkazů materiálu projektu. Dle tabulky kubatur projektanta.`` " "`námezníky` " "2 = 2,000 [A] " "`Námezníky provizor propojení vlečka ODRA` " "4 = 4,000 [B] " "`hraničník` " "1 = 1,000 [C] " "`Celkem: `A+B+C = 7,000 [D] " "Celkem "7 = 7,000 [I]
TS |  |  |  | 1. Položka obsahuje: – dodávku a osazení včetně nutných zemních prací a obetonování – odrazky nebo retroreflexní fólie 2. Položka neobsahuje: X 3. Způsob měření: Udává se počet kusů kompletní konstrukce nebo práce.
P | 66 | 923132 |  | NÁMEZNÍK Z UŽITÉHO MATERIÁLU | KUS | 15 | 0 | 0 |  | 0 | 3
PP |  |  |  | NÁMEZNÍK Z UŽITÉHO MATERIÁLU
VV |  |  |  | "``Dle technické zprávy, výkresových příloh projektové dokumentace. Dle výkazů materiálu projektu. Dle tabulky kubatur projektanta.`` " "`námezníky, demontáž + zpětná montáž` " "12 = 12,000 [A] " "`hraničníky, demontáž + zpětná montáž` " "3 = 3,000 [B] " "`Celkem: `A+B = 15,000 [C] " "Celkem "15 = 15,000 [G]
TS |  |  |  | 1. Položka obsahuje: – dodávku a osazení včetně nutných zemních prací a obetonování – případnou obnovu nátěru – odrazky nebo retroreflexní fólie 2. Položka neobsahuje: X 3. Způsob měření: Udává se počet kusů kompletní konstrukce nebo práce.
P | 67 | 923471 |  | SKLONOVNÍK | KUS | 8 | 0 | 0 |  | 0 | 3
PP |  |  |  | SKLONOVNÍK
VV |  |  |  | "``Dle technické zprávy, výkresových příloh projektové dokumentace. Dle výkazů materiálu projektu. Dle tabulky kubatur projektanta.`` " "`sklonovníky` " "8 = 8,000 [A] " "Celkem "8 = 8,000 [D]
TS |  |  |  | 1. Položka obsahuje: – dodávku a montáž návěsti v příslušném provedení na sloupek, popř. jinou podpůrnou konstrukci včetně upevňovacího a pomocného materiálu – protikorozní úpravu, není-li tato provedena již z výroby nebo daná vlastnostmi použitého materiálu – odrazky nebo retroreflexní fólie 2. Položka neobsahuje: – nosnou konstrukci, např. sloupek, konzolu apod. včetně základu a zemních prácí 3. Způsob měření: Udává se počet kusů kompletní konstrukce nebo práce.
P | 68 | 923821 |  | SLOUPEK DN 60 PRO NÁVĚST | KUS | 6 | 0 | 0 |  | 0 | 3
PP |  |  |  | SLOUPEK DN 60 PRO NÁVĚST
VV |  |  |  | "``Dle technické zprávy, výkresových příloh projektové dokumentace. Dle výkazů materiálu projektu. Dle tabulky kubatur projektanta.`` " "`ocelový sloupek pro sklonovníky` " "6 = 6,000 [A] " "Celkem "6 = 6,000 [D]
TS |  |  |  | 1. Položka obsahuje: – dodání a osazení sloupku v příslušném provedení včetně základu nebo patky a zemních prací – protikorozní úpravu, není-li tato provedena již z výroby nebo daná vlastnostmi použitého materiálu 2. Položka neobsahuje: X 3. Způsob měření: Udává se počet kusů kompletní konstrukce nebo práce.
P | 69 | 923931 |  | ZAJIŠŤOVACÍ ZNAČKA KONZOLOVÁ (K) NA SLOUPU TRAKČNÍHO STOŽÁRU | KUS | 13 | 0 | 0 |  | 0 | 3
PP |  |  |  | ZAJIŠŤOVACÍ ZNAČKA KONZOLOVÁ (K) NA SLOUPU TRAKČNÍHO STOŽÁRU
VV |  |  |  | "`Dle technické zprávy, výkresových příloh projektové dokumentace. Dle výkazů materiálu projektu. Dle tabulky kubatur projektanta.` " "`Geometrické zajištění koleje - zajišťovací značky konzolové TV + zaměření; provizorní + definitivní` " "13 = 13,000 [A] " "Celkem "13 = 13,000 [D]
TS |  |  |  | 1. Položka obsahuje: – geodetické zaměření a kontrolu připravenosti pro osazení značky – upevnění podpůrné konstrukce na sloup trakčního stožáru – dodávku konzolové zajišťovací značky v požadovaném provedení – nalepení nebo uchycení zajišťovací značky a další související práce – všechny potřebné pomůcky, stroje, nářadí a pomocný materiál – kontrolní měření – vyhotovení příslušné dokumentace 2. Položka neobsahuje: X 3. Způsob měření: Udává se počet kusů kompletní konstrukce nebo práce.
P | 70 | 9239A1 |  | ZAJIŠŤOVACÍ ZNAČKY HŘEBOVÉ (VRTULE) | KUS | 1 | 0 | 0 |  | 0 | 3
PP |  |  |  | ZAJIŠŤOVACÍ ZNAČKY HŘEBOVÉ (VRTULE)
VV |  |  |  | "``Dle technické zprávy, výkresových příloh projektové dokumentace. Dle výkazů materiálu projektu. Dle tabulky kubatur projektanta.`` " "`Geometrické zajištění koleje - zajišťovací značky hřebové (vrtule) v základech TV + zaměření; provizorní + definitivní` " "1 = 1,000 [A] " "Celkem "1 = 1,000 [D]
TS |  |  |  | 1. Položka obsahuje: – geodetické zaměření a kontrolu připravenosti pro osazení značky referenčního bodu – vyvrtání otvoru požadovaného průměru a další práce dle předpisu SŽDC M 21 – dodávku a montáž zajišťovací značky referenčního bodu – veškerý pomocný materiál a nářadí – kontrolní měření – vyhotovení příslušné dokumentace 2. Položka neobsahuje: X 3. Způsob měření: Udává se počet kusů kompletní konstrukce nebo práce.
P | 71 | 925120 |  | DRÁŽNÍ STEZKY Z DRTI TL. PŘES 50 MM | M2 | 1320 | 0 | 0 |  | 0 | 3
PP |  |  |  | DRÁŽNÍ STEZKY Z DRTI TL. PŘES 50 MM
VV |  |  |  | "``Dle technické zprávy, výkresových příloh projektové dokumentace. Dle výkazů materiálu projektu. Dle tabulky kubatur projektanta.`` " "`Drážní stezka fr. 4/16 tl. 100 mm` " "1320 = 1320,000 [A] " "Celkem "1320 = 1320,000 [D]
TS |  |  |  | 1. Položka obsahuje: – kompletní provedení konstrukce s dodáním materiálu – urovnání povrchu do předepsaného tvaru, případně i ruční hutnění a výplň nerovností a prohlubní – zhutnění na předepsanou míru bez ohledu na způsob provádění – příplatky za ztížené podmínky vyskytující se při zřízení drážních stezek, např. za překážky na straně koleje ap. 2. Položka neobsahuje: – výplň pod drážní stezkou mezi kolejovým ložem sousedních kolejí, nacení se položkami ve sd 51 3. Způsob měření: Měří se horní pochozí plocha bez ohledu na tvar dosypávek pod drážní stezkou.
SD |  | 96 |  | Bourání konstrukcí |  |  |  | 0
P | 72 | 965010 |  | ODSTRANĚNÍ KOLEJOVÉHO LOŽE A DRAŽNÍCH STEZEK | M3 | 2560 | 0 | 0 |  | 0 | 3
PP |  |  |  | ODSTRANĚNÍ KOLEJOVÉHO LOŽE A DRAŽNÍCH STEZEK
VV |  |  |  | "``Dle technické zprávy, výkresových příloh projektové dokumentace. Dle výkazů materiálu projektu. Dle tabulky kubatur projektanta.`` " "`odstranění štěrkového lože ` " "`demontáž kontaminovaného kolejového lože pod výhybkami a v místě stání lokomotiv na skládku vč. uložení` " "300 = 300,000 [A] " "`demontáž kolejového lože v místech snášení roštu (bude zde nové lože, staré na skládku, malý rozsah pro recyklaci)` " "900 = 900,000 [B] " "`Odtěžení části kolejového lože (provizorní napojení)` " "680 = 680,000 [C] " "`Demontáž kolejového lože po skončení provizor stavu - kol. spojky` " "680 = 680,000 [D] " "`Celkem: `A+B+C+D+E = 0,000 [F] " "Celkem "2560 = 2560,000 [L]
TS |  |  |  | 1. Položka obsahuje: – odstranění kolejového lože ručně nebo mechanizací, a to po nebo bez sejmutí kolejového roštu – příplatky za ztížené podmínky při práci v kolejišti, např. za překážky na straně koleje apod. – naložení vybouraného materiálu na dopravní prostředek 2. Položka neobsahuje: – odvoz vybouraného materiálu do skladu nebo na likvidaci – poplatky za likvidaci odpadů, nacení se položkami ze ssd 0 3. Způsob měření: Měří se metry krychlové odtěženého kolejového lože v ulehlém (původním) stavu.
P | 73 | 965113 |  | DEMONTÁŽ KOLEJE NA BETONOVÝCH PRAŽCÍCH DO KOLEJOVÝCH POLÍ S ODVOZEM NA MONTÁŽNÍ ZÁKLADNU S NÁSLEDNÝM ROZEBRÁNÍM | M | 270 | 0 | 0 |  | 0 | 3
PP |  |  |  | DEMONTÁŽ KOLEJE NA BETONOVÝCH PRAŽCÍCH DO KOLEJOVÝCH POLÍ S ODVOZEM NA MONTÁŽNÍ ZÁKLADNU S NÁSLEDNÝM ROZEBRÁNÍM
VV |  |  |  | "``Dle technické zprávy, výkresových příloh projektové dokumentace. Dle výkazů materiálu projektu. Dle tabulky kubatur projektanta.`` " "`demontáž - kolej. rošt 60E2, bezpodkladnicové pružné upevnění W14, pražce dl.2,6m, rozdělení `u`` " "175 = 175,000 [A] " "`demontáž - kolej. rošt S49/T/A, upevnění tuhé, žebrové podkladnice, betonové pražce, rozdělení `u`` " "95 = 95,000 [B] " "`Celkem: `A+B = 270,000 [C] " "Celkem "270 = 270,000 [G]
TS |  |  |  | 1. Položka obsahuje: – uvolnění kolejového roštu z kolejového lože – odstranění kolejnicových propojek, uzemnění a jiného vybavení – případné rozřezání kolejového roštu – úplné rozebrání koleje v místě demontáže do kolejových polí a jejich hrubé očištění – naložení vybouraného materiálu na dopravní prostředek – odvoz kolejových polí z místa demontáže na montážní základnu – rozebrání kolejových polí na montážní základně do součástí – příplatky za ztížené podmínky při práci v kolejišti, např. za překážky na straně koleje apod. 2. Položka neobsahuje: – odvoz nevyhovujícího materiálu na likvidaci – poplatky za likvidaci odpadů, nacení se položkami ze ssd 0 3. Způsob měření: Měří se délka koleje ve smyslu ČSN 73 6360, tj. v ose koleje.
P | 74 | 965123 |  | DEMONTÁŽ KOLEJE NA DŘEVĚNÝCH PRAŽCÍCH DO KOLEJOVÝCH POLÍ S ODVOZEM NA MONTÁŽNÍ ZÁKLADNU S NÁSLEDNÝM ROZEBRÁNÍM | M | 180 | 0 | 0 |  | 0 | 3
PP |  |  |  | DEMONTÁŽ KOLEJE NA DŘEVĚNÝCH PRAŽCÍCH DO KOLEJOVÝCH POLÍ S ODVOZEM NA MONTÁŽNÍ ZÁKLADNU S NÁSLEDNÝM ROZEBRÁNÍM
VV |  |  |  | "``Dle technické zprávy, výkresových příloh projektové dokumentace. Dle výkazů materiálu projektu. Dle tabulky kubatur projektanta.`` " "`demontáž - kolej. rošt S49/T/A, upevnění tuhé, žebrové podkladnice, dřevěné pražce, rozdělení `u`` " "180 = 180,000 [A] " "Celkem "180 = 180,000 [D]
TS |  |  |  | 1. Položka obsahuje: – uvolnění kolejového roštu z kolejového lože – odstranění kolejnicových propojek, uzemnění a jiného vybavení – případné rozřezání kolejového roštu – úplné rozebrání koleje v místě demontáže do kolejových polí a jejich hrubé očištění – naložení vybouraného materiálu na dopravní prostředek – odvoz kolejových polí z místa demontáže na montážní základnu – rozebrání kolejových polí na montážní základně do součástí – příplatky za ztížené podmínky při práci v kolejišti, např. za překážky na straně koleje apod. 2. Položka neobsahuje: – odvoz nevyhovujícího materiálu na likvidaci – poplatky za likvidaci odpadů, nacení se položkami ze ssd 0 3. Způsob měření: Měří se délka koleje ve smyslu ČSN 73 6360, tj. v ose koleje.
P | 75 | 965222 |  | DEMONTÁŽ VÝHYBKOVÉ KONSTRUKCE NA DŘEVĚNÝCH PRAŽCÍCH DO KOLEJOVÝCH POLÍ S ODVOZEM NA MONTÁŽNÍ ZÁKLADNU BEZ NÁSLEDNÉHO ROZEBRÁNÍ | M | 194.72 | 0 | 0 |  | 0 | 3
PP |  |  |  | DEMONTÁŽ VÝHYBKOVÉ KONSTRUKCE NA DŘEVĚNÝCH PRAŽCÍCH DO KOLEJOVÝCH POLÍ S ODVOZEM NA MONTÁŽNÍ ZÁKLADNU BEZ NÁSLEDNÉHO ROZEBRÁNÍ
VV |  |  |  | "``Dle technické zprávy, výkresových příloh projektové dokumentace. Dle výkazů materiálu projektu. Dle tabulky kubatur projektanta.`` " "`REGENEROVANÁ VÝHYBKA JS49 1:9-190-L-l-HZ-d-K + doprava, osazení + demontáž` " "2*43.75 = 87,500 [A] " "`REGENEROVANÁ VÝHYBKA JS49-1:11-300-L-p-HZ-d-K + doprava, osazení, + demontáž + odvoz na úložný prostor u st. k. č. 626 v žst. Ostrava hl.n.-báňské n.` " "1*53.61 = 53,610 [B] " "`REGENEROVANÁ VÝHYBKA JR65-1:11-300-L-I-HZ-d-K + doprava, osazení, + demontáž + odvoz na úložný prostor u st. k. č. 626 v žst. Ostrava hl.n.-báňské n.` " "1*53.61 = 53,610 [C] " "`Celkem: `A+B+C = 194,720 [D] " "Celkem "194,72 = 194,720 [I]
TS |  |  |  | 1. Položka obsahuje: – uvolnění kolejového roštu výhybkové konstrukce z kolejového lože – odstranění kolejnicových propojek, uzemnění a jiného vybavení – případné rozřezání kolejového roštu výhybkové konstrukce – úplné rozebrání výhybkové konstrukce v místě demontáže do kolejových polí a jejich hrubé očištění – naložení vybouraného materiálu na dopravní prostředek – odvoz kolejových polí z místa demontáže na montážní základnu – příplatky za ztížené podmínky při práci v kolejišti, např. za překážky na straně koleje apod. 2. Položka neobsahuje: – rozebrání kolejových polí na montážní základně do součástí 3. Způsob měření: Měří se rozvinutá délka výhybkové konstrukce ve všech větvcích dle ČSN 73 6360, tj. v ose koleje.
P | 76 | 965223 |  | DEMONTÁŽ VÝHYBKOVÉ KONSTRUKCE NA DŘEVĚNÝCH PRAŽCÍCH DO KOLEJOVÝCH POLÍ S ODVOZEM NA MONTÁŽNÍ ZÁKLADNU S NÁSLEDNÝM ROZEBRÁNÍM | M | 490.02 | 0 | 0 |  | 0 | 3
PP |  |  |  | DEMONTÁŽ VÝHYBKOVÉ KONSTRUKCE NA DŘEVĚNÝCH PRAŽCÍCH DO KOLEJOVÝCH POLÍ S ODVOZEM NA MONTÁŽNÍ ZÁKLADNU S NÁSLEDNÝM ROZEBRÁNÍM
VV |  |  |  | "``Dle technické zprávy, výkresových příloh projektové dokumentace. Dle výkazů materiálu projektu. Dle tabulky kubatur projektanta.`` " "`VÝHYBKA JR65 1:9-300-P-p-ČZ-d-K, NA DŘEV.. PRAŽCÍCH,TUHÉ UPEV.` " "1*49.85 = 49,850 [A] " "`VÝHYBKA JR65 1:9-300-L-p-ČZ-d-K, NA DŘEV.. PRAŽCÍCH,TUHÉ UPEV.` " "1*49.85 = 49,850 [B] " "`VÝHYBKA JS49 1:9-300-L-p-HZ-d-K, NA DŘEV.. PRAŽCÍCH,TUHÉ UPEV.` " "1*49.85 = 49,850 [C] " "`VÝHYBKA JS49 1:9-300-L-l-HZ-d-K, NA DŘEV.. PRAŽCÍCH,TUHÉ UPEV.` " "2*49.85 = 99,700 [D] " "`VÝHYBKA JS49 1:9-300-P-p-HZ-d-K, NA DŘEV.. PRAŽCÍCH,TUHÉ UPEV.` " "2*49.85 = 99,700 [E] " "`VÝHYBKA JT-7°-180-I-L-I-HZ-d-K, NA DŘEV.. PRAŽCÍCH,TUHÉ UPEV.` " "1*44.67 = 44,670 [F] " "`VÝHYBKA JT-6°-200-IV-L-I-HZ-d-K, NA DŘEV.. PRAŽCÍCH,TUHÉ UPEV.` " "2*48.2 = 96,400 [G] " "`Celkem: `A+B+C+D+E+F+G = 490,020 [H] " "Celkem "490,02 = 490,020 [Q]
TS |  |  |  | 1. Položka obsahuje: – uvolnění kolejového roštu výhybkové konstrukce z kolejového lože – odstranění kolejnicových propojek, uzemnění a jiného vybavení – případné rozřezání kolejového roštu výhybkové konstrukce – úplné rozebrání výhybkové konstrukce v místě demontáže do kolejových polí a jejich hrubé očištění – naložení vybouraného materiálu na dopravní prostředek – odvoz kolejových polí z místa demontáže na montážní základnu – rozebrání kolejových polí na montážní základně do součástí – příplatky za ztížené podmínky při práci v kolejišti, např. za překážky na straně koleje apod. 2. Položka neobsahuje: – odvoz nevyhovujícího materiálu na likvidaci – poplatky za likvidaci odpadů, nacení se položkami ze ssd 0 3. Způsob měření: Měří se rozvinutá délka výhybkové konstrukce ve všech větvcích dle ČSN 73 6360, tj. v ose koleje.
P | 77 | 965831 |  | DEMONTÁŽ NÁMEZNÍKU | KUS | 19 | 0 | 0 |  | 0 | 3
PP |  |  |  | DEMONTÁŽ NÁMEZNÍKU
VV |  |  |  | "``Dle technické zprávy, výkresových příloh projektové dokumentace. Dle výkazů materiálu projektu. Dle tabulky kubatur projektanta.`` " "`námezníky, demontáž + zpětná montáž` " "12 = 12,000 [A] " "`demontáž námezníků provizor (Odra)` " "4 = 4,000 [B] " "`hraničníky, demontáž + zpětná montáž` " "3 = 3,000 [C] " "`Celkem: `A+B+C = 19,000 [D] " "Celkem "19 = 19,000 [I]
TS |  |  |  | 1. Položka obsahuje: – zahrnuje veškeré činnosti, zařízení a materiál nutných k odstranění konstrukce – naložení vybouraného materiálu na dopravní prostředek – příplatky za ztížené podmínky při práci v kolejišti, např. za překážky na straně koleje apod. 2. Položka neobsahuje: – odvoz vybouraného materiálu do skladu nebo na likvidaci – poplatky za likvidaci odpadů, nacení se položkami ze ssd 0 3. Způsob měření: Udává se počet kusů kompletní konstrukce nebo práce.
P | 78 | 965881 |  | DEMONTÁŽ IZOLOVANÉHO STYKU MONTOVANÉHO | KUS | 6 | 0 | 0 |  | 0 | 3
PP |  |  |  | DEMONTÁŽ IZOLOVANÉHO STYKU MONTOVANÉHO
VV |  |  |  | "``Dle technické zprávy, výkresových příloh projektové dokumentace. Dle výkazů materiálu projektu. Dle tabulky kubatur projektanta.`` " "`Izolované styky, 60E2 (R260), pro oba kolejnicové pásy (prvizor ODRA)` " "1*2 = 2,000 [A] " "`demontáž LIS (Odra)` " "2*2 = 4,000 [B] " "`Celkem: `A+B = 6,000 [C] " "Celkem "6 = 6,000 [G]
TS |  |  |  | (Tato položka je určena pouze pro montované izolované styky. demontáž lepených izolovaných styků se nacení položkami výměny kolejnice ve sd 54.) 1. Položka obsahuje: – zrušení stávajícího montovaného izolovaného styku zahrnuje uvolnění kolejnic z upevňovadel, vyjmutí vložky a spojek, dodání a vložení běžných vodivých spojek, utažení upevňovadel a finální úpravy okolí styku – naložení vybouraného materiálu na dopravní prostředek 2. Položka neobsahuje: – kolejnicové propojky, jsou-li požadovány, nacení se položkami ve sd 75 – odvoz vybouraného materiálu do skladu nebo na likvidaci – poplatky za likvidaci odpadů, nacení se položkami ze ssd 0 3. Způsob měření: Izolované styky se uvádějí v kusech, tj. jeden styk v jedné kolejnici.
SD |  | 995 |  | Poplatky za skládky |  |  |  | 0
P | 79 | R015150 | 907 | NEOCEŇOVAT - POPLATKY ZA LIKVIDACI ODPADŮ NEKONTAMINOVANÝCH - 17 05 08 ŠTĚRK Z KOLEJIŠTĚ (ODPAD PO RECYKLACI) VČ. DOPRAVY NA SKLÁDKU A MANIPULACE | T | 1890 | 0 | 0 |  | 0 | 3
PP |  |  |  | POPLATKY ZA LIKVIDACI ODPADŮ NEKONTAMINOVANÝCH - 17 05 08 ŠTĚRK Z KOLEJIŠTĚ (ODPAD PO RECYKLACI) VČ. DOPRAVY NA SKLÁDKU A MANIPULACE
VV |  |  |  | "``Dle technické zprávy, výkresových příloh projektové dokumentace. Dle výkazů materiálu projektu. Dle tabulky kubatur projektanta.`` " "`odstranění štěrkového lože ` " "1890 = 1890,000 [A] " "`Celkem: `A = 1890,000 [B] " "Celkem "1890 = 1890,000 [E]
TS |  |  |  | 1. Položka obsahuje: - veškeré poplatky provozovateli skládky, recyklační linky nebo jiného zařízení na zpracování nebo likvidaci odpadů související s převzetím, uložením, zpracováním nebo likvidací odpadu - náklady spojené s dopravou odpadu z místa stavby na místo převzetí provozovatelem skládky, recyklační linky nebo jiného zařízení na zpracování a likvidaci odpadů, veškerou manipulaci s odpadem 2. Způsob měření: Tunou se rozumí hmotnost odpadu vytříděného v souladu se zákonem č. 185/2001 Sb., o nakládání s odpady, v platném znění. 1. Položka obsahuje: - veškeré poplatky provozovateli skládky, recyklační linky nebo jiného zařízení na zpracování nebo likvidaci odpadů související s převzetím, uložením, zpracováním nebo likvidací odpadu - náklady spojené s dopravou odpadu z místa stavby na místo převzetí provozovatelem skládky, recyklační linky nebo jiného zařízení na zpracování a likvidaci odpadů, veškerou manipulaci s odpadem 2. Způsob měření: Tunou se rozumí hmotnost odpadu vytříděného v souladu se zákonem č. 185/2001 Sb., o nakládání s odpady, v platném znění.
P | 80 | R015210 | 912 | NEOCEŇOVAT - POPLATKY ZA LIKVIDACI ODPADŮ NEKONTAMINOVANÝCH - 17 01 01 ŽELEZNIČNÍ PRAŽCE BETONOVÉ VČ. DOPRAVY NA SKLÁDKU A MANIPULACE | T | 175 | 0 | 0 |  | 0 | 3
PP |  |  |  | POPLATKY ZA LIKVIDACI ODPADŮ NEKONTAMINOVANÝCH - 17 01 01 ŽELEZNIČNÍ PRAŽCE BETONOVÉ VČ. DOPRAVY NA SKLÁDKU A MANIPULACE
VV |  |  |  | "``Dle technické zprávy, výkresových příloh projektové dokumentace. Dle výkazů materiálu projektu. Dle tabulky kubatur projektanta.`` " "`betonové pražce` " "175 = 175,000 [A] " "`Celkem: `A = 175,000 [B] " "Celkem "175 = 175,000 [E]
TS |  |  |  | 1. Položka obsahuje: - veškeré poplatky provozovateli skládky, recyklační linky nebo jiného zařízení na zpracování nebo likvidaci odpadů související s převzetím, uložením, zpracováním nebo likvidací odpadu - náklady spojené s dopravou odpadu z místa stavby na místo převzetí provozovatelem skládky, recyklační linky nebo jiného zařízení na zpracování a likvidaci odpadů, veškerou manipulaci s odpadem 2. Způsob měření: Tunou se rozumí hmotnost odpadu vytříděného v souladu se zákonem č. 185/2001 Sb., o nakládání s odpady, v platném znění. 1. Položka obsahuje: - veškeré poplatky provozovateli skládky, recyklační linky nebo jiného zařízení na zpracování nebo likvidaci odpadů související s převzetím, uložením, zpracováním nebo likvidací odpadu - náklady spojené s dopravou odpadu z místa stavby na místo převzetí provozovatelem skládky, recyklační linky nebo jiného zařízení na zpracování a likvidaci odpadů, veškerou manipulaci s odpadem 2. Způsob měření: Tunou se rozumí hmotnost odpadu vytříděného v souladu se zákonem č. 185/2001 Sb., o nakládání s odpady, v platném znění.
P | 81 | R015250 | 916 | NEOCEŇOVAT - POPLATKY ZA LIKVIDACI ODPADŮ NEKONTAMINOVANÝCH - 17 02 03 POLYETYLÉNOVÉ PODLOŽKY (ŽEL. SVRŠEK) VČ. DOPRAVY NA SKLÁDKU A MANIPULACE | T | 0.26 | 0 | 0 |  | 0 | 3
PP |  |  |  | POPLATKY ZA LIKVIDACI ODPADŮ NEKONTAMINOVANÝCH - 17 02 03 POLYETYLÉNOVÉ PODLOŽKY (ŽEL. SVRŠEK) VČ. DOPRAVY NA SKLÁDKU A MANIPULACE
VV |  |  |  | "``Dle technické zprávy, výkresových příloh projektové dokumentace. Dle výkazů materiálu projektu. Dle tabulky kubatur projektanta.`` " "`odpad - polyethylenové podložky pod podkladnice` " "0.25 = 0,250 [A] " "`odpad - polyamidové izolační vložky (staré LIS)` " "0.01 = 0,010 [B] " "`Celkem: `A+B = 0,260 [C] " "Celkem "0,26 = 0,260 [G]
TS |  |  |  | 1. Položka obsahuje: - veškeré poplatky provozovateli skládky, recyklační linky nebo jiného zařízení na zpracování nebo likvidaci odpadů související s převzetím, uložením, zpracováním nebo likvidací odpadu - náklady spojené s dopravou odpadu z místa stavby na místo převzetí provozovatelem skládky, recyklační linky nebo jiného zařízení na zpracování a likvidaci odpadů, veškerou manipulaci s odpadem 2. Způsob měření: Tunou se rozumí hmotnost odpadu vytříděného v souladu se zákonem č. 185/2001 Sb., o nakládání s odpady, v platném znění. 1. Položka obsahuje: - veškeré poplatky provozovateli skládky, recyklační linky nebo jiného zařízení na zpracování nebo likvidaci odpadů související s převzetím, uložením, zpracováním nebo likvidací odpadu - náklady spojené s dopravou odpadu z místa stavby na místo převzetí provozovatelem skládky, recyklační linky nebo jiného zařízení na zpracování a likvidaci odpadů, veškerou manipulaci s odpadem 2. Způsob měření: Tunou se rozumí hmotnost odpadu vytříděného v souladu se zákonem č. 185/2001 Sb., o nakládání s odpady, v platném znění.
P | 82 | R015260 | 917 | NEOCEŇOVAT - POPLATKY ZA LIKVIDACI ODPADŮ NEKONTAMINOVANÝCH - 07 02 99 PRYŽOVÉ PODLOŽKY (ŽEL. SVRŠEK) VČ. DOPRAVY NA SKLÁDKU A MANIPULACE | T | 0.3 | 0 | 0 |  | 0 | 3
PP |  |  |  | POPLATKY ZA LIKVIDACI ODPADŮ NEKONTAMINOVANÝCH - 07 02 99 PRYŽOVÉ PODLOŽKY (ŽEL. SVRŠEK) VČ. DOPRAVY NA SKLÁDKU A MANIPULACE
VV |  |  |  | "``Dle technické zprávy, výkresových příloh projektové dokumentace. Dle výkazů materiálu projektu. Dle tabulky kubatur projektanta.`` " "`odpad - pryžové podložky pod patu kolejnice` " "0.3 = 0,300 [A] " "`Celkem: `A = 0,300 [B] " "Celkem "0,3 = 0,300 [E]
TS |  |  |  | 1. Položka obsahuje: - veškeré poplatky provozovateli skládky, recyklační linky nebo jiného zařízení na zpracování nebo likvidaci odpadů související s převzetím, uložením, zpracováním nebo likvidací odpadu - náklady spojené s dopravou odpadu z místa stavby na místo převzetí provozovatelem skládky, recyklační linky nebo jiného zařízení na zpracování a likvidaci odpadů, veškerou manipulaci s odpadem 2. Způsob měření: Tunou se rozumí hmotnost odpadu vytříděného v souladu se zákonem č. 185/2001 Sb., o nakládání s odpady, v platném znění. 1. Položka obsahuje: - veškeré poplatky provozovateli skládky, recyklační linky nebo jiného zařízení na zpracování nebo likvidaci odpadů související s převzetím, uložením, zpracováním nebo likvidací odpadu - náklady spojené s dopravou odpadu z místa stavby na místo převzetí provozovatelem skládky, recyklační linky nebo jiného zařízení na zpracování a likvidaci odpadů, veškerou manipulaci s odpadem 2. Způsob měření: Tunou se rozumí hmotnost odpadu vytříděného v souladu se zákonem č. 185/2001 Sb., o nakládání s odpady, v platném znění.
P | 83 | R015510 | 935 | NEOCEŇOVAT - POPLATKY ZA LIKVIDACI ODPADŮ NEBEZPEČNÝCH - 17 05 07* LOKÁLNĚ ZNEČIŠTĚNÝ ŠTĚRK A ZEMINA Z KOLEJIŠTĚ - (VÝHYBKY) VČ. DOPRAVY NA SKLÁDKU A MANIPULACE | T | 630 | 0 | 0 |  | 0 | 3
PP |  |  |  | POPLATKY ZA LIKVIDACI ODPADŮ NEBEZPEČNÝCH - 17 05 07* LOKÁLNĚ ZNEČIŠTĚNÝ ŠTĚRK A ZEMINA Z KOLEJIŠTĚ - (VÝHYBKY) VČ. DOPRAVY NA SKLÁDKU A MANIPULACE
VV |  |  |  | "`Dle technické zprávy, výkresových příloh projektové dokumentace. Dle výkazů materiálu projektu. Dle tabulky kubatur projektanta.` " "`odpad - kontaminované štěrkové lože` " "630 = 630,000 [A] " "Celkem "630 = 630,000 [D]
TS |  |  |  | 1. Položka obsahuje: - veškeré poplatky provozovateli skládky, recyklační linky nebo jiného zařízení na zpracování nebo likvidaci odpadů související s převzetím, uložením, zpracováním nebo likvidací odpadu - náklady spojené s dopravou odpadu z místa stavby na místo převzetí provozovatelem skládky, recyklační linky nebo jiného zařízení na zpracování a likvidaci odpadů, veškerou manipulaci s odpadem 2. Způsob měření: Tunou se rozumí hmotnost odpadu vytříděného v souladu se zákonem č. 185/2001 Sb., o nakládání s odpady, v platném znění. 1. Položka obsahuje: - veškeré poplatky provozovateli skládky, recyklační linky nebo jiného zařízení na zpracování nebo likvidaci odpadů související s převzetím, uložením, zpracováním nebo likvidací odpadu - náklady spojené s dopravou odpadu z místa stavby na místo převzetí provozovatelem skládky, recyklační linky nebo jiného zařízení na zpracování a likvidaci odpadů, veškerou manipulaci s odpadem 2. Způsob měření: Tunou se rozumí hmotnost odpadu vytříděného v souladu se zákonem č. 185/2001 Sb., o nakládání s odpady, v platném znění.
P | 84 | R015520 | 937 | NEOCEŇOVAT - POPLATKY ZA LIKVIDACI ODPADŮ NEBEZPEČNÝCH - 17 02 04* ŽELEZNIČNÍ PRAŽCE DŘEVĚNÉ VČ. DOPRAVY NA SKLÁDKU A MANIPULACE | T | 115 | 0 | 0 |  | 0 | 3
PP |  |  |  | POPLATKY ZA LIKVIDACI ODPADŮ NEBEZPEČNÝCH - 17 02 04* ŽELEZNIČNÍ PRAŽCE DŘEVĚNÉ VČ. DOPRAVY NA SKLÁDKU A MANIPULACE
VV |  |  |  | "`Dle technické zprávy, výkresových příloh projektové dokumentace. Dle výkazů materiálu projektu. Dle tabulky kubatur projektanta.` " "`dřevěné pražce` " "115 = 115,000 [A] " "Celkem "115 = 115,000 [D]
TS |  |  |  | 1. Položka obsahuje: - veškeré poplatky provozovateli skládky, recyklační linky nebo jiného zařízení na zpracování nebo likvidaci odpadů související s převzetím, uložením, zpracováním nebo likvidací odpadu - náklady spojené s dopravou odpadu z místa stavby na místo převzetí provozovatelem skládky, recyklační linky nebo jiného zařízení na zpracování a likvidaci odpadů, veškerou manipulaci s odpadem 2. Způsob měření: Tunou se rozumí hmotnost odpadu vytříděného v souladu se zákonem č. 185/2001 Sb., o nakládání s odpady, v platném znění. 1. Položka obsahuje: - veškeré poplatky provozovateli skládky, recyklační linky nebo jiného zařízení na zpracování nebo likvidaci odpadů související s převzetím, uložením, zpracováním nebo likvidací odpadu - náklady spojené s dopravou odpadu z místa stavby na místo převzetí provozovatelem skládky, recyklační linky nebo jiného zařízení na zpracování a likvidaci odpadů, veškerou manipulaci s odpadem 2. Způsob měření: Tunou se rozumí hmotnost odpadu vytříděného v souladu se zákonem č. 185/2001 Sb., o nakládání s odpady, v platném znění.
P | 85 | R015540 | 939 | NEOCEŇOVAT - POPLATKY ZA LIKVIDACI ODPADŮ NEBEZPEČNÝCH - VÝHYBKY ZNEČIŠTĚNÉ MAZADLY VČ. DOPRAVY NA SKLÁDKU A MANIPULACE | T | 22.6 | 0 | 0 |  | 0 | 3
PP |  |  |  | POPLATKY ZA LIKVIDACI ODPADŮ NEBEZPEČNÝCH - VÝHYBKY ZNEČIŠTĚNÉ MAZADLY VČ. DOPRAVY NA SKLÁDKU A MANIPULACE
VV |  |  |  | "`Dle technické zprávy, výkresových příloh projektové dokumentace. Dle výkazů materiálu projektu. Dle tabulky kubatur projektanta.` " "`odpad - kolejnice S49, T, UIC60, R65 znečištěné mazadly (=kolejnice ve výhybkách)` " "18.5 = 18,500 [A] " "`odpad - drobné kolejivo znečištěné mazadly` " "4.1 = 4,100 [B] " "`Celkem: `A+B = 22,600 [C] " "Celkem "22,6 = 22,600 [G]
TS |  |  |  | 1. Položka obsahuje: - veškeré poplatky provozovateli skládky, recyklační linky nebo jiného zařízení na zpracování nebo likvidaci odpadů související s převzetím, uložením, zpracováním nebo likvidací odpadu - náklady spojené s dopravou odpadu z místa stavby na místo převzetí provozovatelem skládky, recyklační linky nebo jiného zařízení na zpracování a likvidaci odpadů, veškerou manipulaci s odpadem 2. Způsob měření: Tunou se rozumí hmotnost odpadu vytříděného v souladu se zákonem č. 185/2001 Sb., o nakládání s odpady, v platném znění. 1. Položka obsahuje: - veškeré poplatky provozovateli skládky, recyklační linky nebo jiného zařízení na zpracování nebo likvidaci odpadů související s převzetím, uložením, zpracováním nebo likvidací odpadu - náklady spojené s dopravou odpadu z místa stavby na místo převzetí provozovatelem skládky, recyklační linky nebo jiného zařízení na zpracování a likvidaci odpadů, veškerou manipulaci s odpadem 2. Způsob měření: Tunou se rozumí hmotnost odpadu vytříděného v souladu se zákonem č. 185/2001 Sb., o nakládání s odpady, v platném znění.
P | 86 | R015790 | 964 | NEOCEŇOVAT - POPLATKY ZA LIKVIDACI ODPADŮ - 17 04 05 ŽELEZO A OCEL VČ. DOPRAVY NA SKLÁDKU A MANIPULACE | T | 136 | 0 | 0 |  | 0 | 3
PP |  |  |  | POPLATKY ZA LIKVIDACŮ ODPADŮ - 17 04 05 ŽELEZO A OCEL
VV |  |  |  | "``Dle technické zprávy, výkresových příloh projektové dokumentace. Dle výkazů materiálu projektu. Dle tabulky kubatur projektanta.`` " "`šrot kolejnice` " "`odpad - kolejnice S49, T, UIC60, R65` " "110 = 110,000 [A] " "`šrot drobné kolejivo` " "26 = 26,000 [B] " "`Celkem: `A+B = 136,000 [C] " "Celkem "136 = 136,000 [H]
TS |  |  |  | 1. Položka obsahuje: - veškeré poplatky provozovateli skládky, recyklační linky nebo jiného zařízení na zpracování nebo likvidaci odpadů související s převzetím, uložením, zpracováním nebo likvidací odpadu - náklady spojené s dopravou odpadu z místa stavby na místo převzetí provozovatelem skládky, recyklační linky nebo jiného zařízení na zpracování a likvidaci odpadů, veškerou manipulaci s odpadem 2. Způsob měření: Tunou se rozumí hmotnost odpadu vytříděného v souladu se zákonem č. 185/2001 Sb., o nakládání s odpady, v platném znění. 1. Položka obsahuje: - veškeré poplatky provozovateli skládky, recyklační linky nebo jiného zařízení na zpracování nebo likvidaci odpadů související s převzetím, uložením, zpracováním nebo likvidací odpadu - náklady spojené s dopravou odpadu z místa stavby na místo převzetí provozovatelem skládky, recyklační linky nebo jiného zařízení na zpracování a likvidaci odpadů, veškerou manipulaci s odpadem 2. Způsob měření: Tunou se rozumí hmotnost odpadu vytříděného v souladu se zákonem č. 185/2001 Sb., o nakládání s odpady, v platném znění.

## D.2.1.1SO 15-11-91
EstiCon |  |  |  | Firma: | [6 empty] | 3
Soupis prací objektu
S | Stavba: | 24-040-239_M267 |  | Modernizace železnicního uzlu Ostrava“, 0. etapa - rek. most. objektu v evid. km 267,935_zm04 |  |  | SO 15-11-91 | 0 |  | 0 | 2
O | Objekt: | D.2.1.1 |  | Kolejový svršek a spodek | [5 empty] | 0.12 | 2
O1 | Rozpočet: | SO 15-11-91 |  | Ostrava osobní n., 1.část, žel. spodek | [5 empty] | 0.21
Typ | Poř. číslo | Kód položky | Varianta | Název Položky | MJ | Množství | Cena |  | Cenová soustava
[7 empty] | Jednotková | Celkem
0 | 1 | 2 | 3 | 4 | 5 | 6 | 7 | 8 | 9
SD |  | 1 |  | Zemní práce |  |  |  | 0
P | 1 | 12373 |  | ODKOP PRO SPOD STAVBU SILNIC A ŽELEZNIC TŘ. I | M3 | 1600 | 0 | 0 |  | 0 | 3
PP |  |  |  | ODKOP PRO SPOD STAVBU SILNIC A ŽELEZNIC TŘ. I
VV |  |  |  | "``Dle technické zprávy, výkresových příloh projektové dokumentace. Dle výkazů materiálu projektu. Dle tabulky kubatur projektanta.`` " "`Výkop pro vytvoření KV a PV (objem uvažován v rostllém stavu, koeficient nakypření 1,3)` " "910 = 910,000 [A] " "`Výkop odstranění uhelné hlušiny v mocnosti 0,5 m` " "690 = 690,000 [B] " "`Celkem: `A+B = 1600,000 [C] " "Celkem "1600 = 1600,000 [G]
TS |  |  |  | Položka zahrnuje: - vodorovnou a svislou dopravu, přemístění, přeložení, manipulace s výkopkem - kompletní provedení vykopávky nezapažené i zapažené - ošetření výkopiště po celou dobu práce v něm vč. klimatických opatření - ztížení vykopávek v blízkosti podzemního vedení, konstrukcí a objektů vč. jejich dočasného zajištění - ztížení pod vodou, v okolí výbušnin, ve stísněných prostorech a pod. - příplatek za lepivost - těžení po vrstvách, pásech a po jiných nutných částech (figurách) - čerpání vody vč. čerpacích jímek, potrubí a pohotovostní čerpací soupravy (viz ustanovení k pol. 1151,2) - potřebné snížení hladiny podzemní vody - těžení a rozpojování jednotlivých balvanů - vytahování a nošení výkopku - svahování a přesvah. svahů do konečného tvaru, výměna hornin v podloží a v pláni znehodnocené klimatickými vlivy - ruční vykopávky, odstranění kořenů a napadávek - pažení, vzepření a rozepření vč. přepažování (vyjma pažení záporového a štětových stěn) - úpravu, ochranu a očištění dna, základové spáry, stěn a svahů - zhutnění podloží, případně i svahů vč. svahování - zřízení stupňů v podloží a lavic na svazích, není-li pro tyto práce zřízena samostatná položka - udržování výkopiště a jeho ochrana proti vodě - odvedení nebo obvedení vody v okolí výkopiště a ve výkopišti - třídění výkopku - veškeré pomocné konstrukce umožňující provedení vykopávky (příjezdy, sjezdy, nájezdy, lešení, podpěr. konstr., přemostění, zpevněné plochy, zakrytí a pod.) Položka nezahrnuje: - uložení zeminy (na skládku, do násypu) ani poplatky za skládku, vykazují se v položce č.0141**
P | 2 | 12573 |  | VYKOPÁVKY ZE ZEMNÍKŮ A SKLÁDEK TŘ. I | M3 | 58 | 0 | 0 |  | 0 | 3
PP |  |  |  | VYKOPÁVKY ZE ZEMNÍKŮ A SKLÁDEK TŘ. I
VV |  |  |  | "``Dle technické zprávy, výkresových příloh projektové dokumentace. Dle výkazů materiálu projektu. Dle tabulky kubatur projektanta.`` " "`Zásyp chráničky` " "58 = 58,000 [A] " "`Celkem: `A = 58,000 [B] " "Celkem "58 = 58,000 [E]
TS |  |  |  | Položka zahrnuje: - vodorovnou a svislou dopravu, přemístění, přeložení, manipulace s výkopkem - kompletní provedení vykopávky nezapažené i zapažené - ošetření výkopiště po celou dobu práce v něm vč. klimatických opatření - ztížení vykopávek v blízkosti podzemního vedení, konstrukcí a objektů vč. jejich dočasného zajištění - ztížení pod vodou, v okolí výbušnin, ve stísněných prostorech a pod. - příplatek za lepivost - těžení po vrstvách, pásech a po jiných nutných částech (figurách) - čerpání vody vč. čerpacích jímek, potrubí a pohotovostní čerpací soupravy (viz ustanovení k pol. 1151,2) - potřebné snížení hladiny podzemní vody - těžení a rozpojování jednotlivých balvanů - vytahování a nošení výkopku - ruční vykopávky, odstranění kořenů a napadávek - pažení, vzepření a rozepření vč. přepažování (vyjma pažení záporového a štětových stěn) - úpravu, ochranu a očištění dna, základové spáry, stěn a svahů - udržování výkopiště a jeho ochrana proti vodě - odvedení nebo obvedení vody v okolí výkopiště a ve výkopišti - třídění výkopku - veškeré pomocné konstrukce umožňující provedení vykopávky (příjezdy, sjezdy, nájezdy, lešení, podpěr. konstr., přemostění, zpevněné plochy, zakrytí a pod.) Položka nezahrnuje: - práce spojené s otvírkou zemníku
P | 3 | 13273 |  | HLOUBENÍ RÝH ŠÍŘ DO 2M PAŽ I NEPAŽ TŘ. I | M3 | 90.4 | 0 | 0 |  | 0 | 3
PP |  |  |  | HLOUBENÍ RÝH ŠÍŘ DO 2M PAŽ I NEPAŽ TŘ. I
VV |  |  |  | "``Dle technické zprávy, výkresových příloh projektové dokumentace. Dle výkazů materiálu projektu. Dle tabulky kubatur projektanta.`` " "`Výkopy chrániček (v rostlém stavu), třída těžitelnosti I (objem uvažován v rostllém stavu, koeficient nakypření 1,3)` " "75 = 75,000 [A] " "`výkop trativodů dle 3D modelu (objem uvažován v rostllém stavu, koeficient nakypření 1,3);` " "15.4 = 15,400 [B] " "`Celkem: `A+B = 90,400 [C] " "Celkem "90,4 = 90,400 [G]
TS |  |  |  | Položka zahrnuje: - vodorovnou a svislou dopravu, přemístění, přeložení, manipulace s výkopkem - kompletní provedení vykopávky nezapažené i zapažené - ošetření výkopiště po celou dobu práce v něm vč. klimatických opatření - ztížení vykopávek v blízkosti podzemního vedení, konstrukcí a objektů vč. jejich dočasného zajištění - ztížení pod vodou, v okolí výbušnin, ve stísněných prostorech a pod. - příplatek za lepivost - těžení po vrstvách, pásech a po jiných nutných částech (figurách) - čerpání vody vč. čerpacích jímek, potrubí a pohotovostní čerpací soupravy (viz ustanovení k pol. 1151,2) - potřebné snížení hladiny podzemní vody - těžení a rozpojování jednotlivých balvanů - vytahování a nošení výkopku - svahování a přesvah. svahů do konečného tvaru, výměna hornin v podloží a v pláni znehodnocené klimatickými vlivy - ruční vykopávky, odstranění kořenů a napadávek - pažení, vzepření a rozepření vč. přepažování (vyjma pažení záporového a štětových stěn) - úpravu, ochranu a očištění dna, základové spáry, stěn a svahů - odvedení nebo obvedení vody v okolí výkopiště a ve výkopišti - třídění výkopku - veškeré pomocné konstrukce umožňující provedení vykopávky (příjezdy, sjezdy, nájezdy, lešení, podpěr. konstr., přemostění, zpevněné plochy, zakrytí a pod.) Položka nezahrnuje: - uložení zeminy (na skládku, do násypu) ani poplatky za skládku, vykazují se v položce č.0141**
P | 4 | 13373 |  | HLOUBENÍ ŠACHET ZAPAŽ I NEPAŽ TŘ. I | M3 | 1.3 | 0 | 0 |  | 0 | 3
PP |  |  |  | HLOUBENÍ ŠACHET ZAPAŽ I NEPAŽ TŘ. I
VV |  |  |  | "``Dle technické zprávy, výkresových příloh projektové dokumentace. Dle výkazů materiálu projektu. Dle tabulky kubatur projektanta.`` " "`Výkop pro betonové a plastové šachty, třída těžitelnosti I (objem uvažován v rostllém stavu, koeficient nakypření 1,3)` " "1.3 = 1,300 [A] " "`Celkem: `A = 1,300 [B] " "Celkem "1,3 = 1,300 [E]
TS |  |  |  | Položka zahrnuje: - vodorovnou a svislou dopravu, přemístění, přeložení, manipulace s výkopkem - kompletní provedení vykopávky nezapažené i zapažené - ošetření výkopiště po celou dobu práce v něm vč. klimatických opatření - ztížení vykopávek v blízkosti podzemního vedení, konstrukcí a objektů vč. jejich dočasného zajištění - ztížení pod vodou, v okolí výbušnin, ve stísněných prostorech a pod. - příplatek za lepivost - těžení po vrstvách, pásech a po jiných nutných částech (figurách) - čerpání vody vč. čerpacích jímek, potrubí a pohotovostní čerpací soupravy (viz ustanovení k pol. 1151,2) - potřebné snížení hladiny podzemní vody - těžení a rozpojování jednotlivých balvanů - vytahování a nošení výkopku - svahování a přesvah. svahů do konečného tvaru, výměna hornin v podloží a v pláni znehodnocené klimatickými vlivy - ruční vykopávky, odstranění kořenů a napadávek - pažení, vzepření a rozepření vč. přepažování (vyjma pažení záporového a štětových stěn) - úpravu, ochranu a očištění dna, základové spáry, stěn a svahů - odvedení nebo obvedení vody v okolí výkopiště a ve výkopišti - třídění výkopku - veškeré pomocné konstrukce umožňující provedení vykopávky (příjezdy, sjezdy, nájezdy, lešení, podpěr. konstr., přemostění, zpevněné plochy, zakrytí a pod.) Položka nezahrnuje: - uložení zeminy (na skládku, do násypu) ani poplatky za skládku, vykazují se v položce č.0141**
P | 5 | 17120 |  | ULOŽENÍ SYPANINY DO NÁSYPŮ A NA SKLÁDKY BEZ ZHUTNĚNÍ | M3 | 58 | 0 | 0 |  | 0 | 3
PP |  |  |  | ULOŽENÍ SYPANINY DO NÁSYPŮ A NA SKLÁDKY BEZ ZHUTNĚNÍ
VV |  |  |  | "``Dle technické zprávy, výkresových příloh projektové dokumentace. Dle výkazů materiálu projektu. Dle tabulky kubatur projektanta.`` " "`Zásyp chráničky` " "58 = 58,000 [A] " "`Celkem: `A = 58,000 [B] " "Celkem "58 = 58,000 [E]
TS |  |  |  | Položka zahrnuje: - kompletní provedení zemní konstrukce do předepsaného tvaru - ošetření úložiště po celou dobu práce v něm vč. klimatických opatření - ztížení v okolí vedení, konstrukcí a objektů a jejich dočasné zajištění - ztížení provádění ve ztížených podmínkách a stísněných prostorech - ztížené ukládání sypaniny pod vodu - ukládání po vrstvách a po jiných nutných částech (figurách) vč. dosypávek - spouštění a nošení materiálu - úprava, očištění a ochrana podloží a svahů - svahování, uzavírání povrchů svahů - udržování úložiště a jeho ochrana proti vodě - odvedení nebo obvedení vody v okolí úložiště a v úložišti - veškeré pomocné konstrukce umožňující provedení zemní konstrukce (příjezdy, sjezdy, nájezdy, lešení, podpěrné konstrukce, přemostění, zpevněné plochy, zakrytí a pod.) Položka nezahrnuje: - x
P | 6 | 17380 |  | ZEMNÍ KRAJNICE A DOSYPÁVKY Z NAKUPOVANÝCH MATERIÁLŮ | M3 | 690 | 0 | 0 |  | 0 | 3
PP |  |  |  | ZEMNÍ KRAJNICE A DOSYPÁVKY Z NAKUPOVANÝCH MATERIÁLŮ
VV |  |  |  | "``Dle technické zprávy, výkresových příloh projektové dokumentace. Dle výkazů materiálu projektu. Dle tabulky kubatur projektanta.`` " "`ROZŠÍŘENÍ A JINÉ ÚPRAVY TĚLESA, ZASYPÁVKY, DOSYPÁVKY` " "`Sanační vrstva, ŠD fr. 0/125, tl. 500 mm` " "690 = 690,000 [A] " "`Celkem: `A = 690,000 [B] " "Celkem "690 = 690,000 [F]
TS |  |  |  | Položka zahrnuje: - kompletní provedení zemní konstrukce včetně nákupu a dopravy materiálu dle zadávací dokumentace - úprava ukládaného materiálu vlhčením, tříděním, promícháním nebo vysoušením, příp. jiné úpravy za účelem zlepšení jeho mech. vlastností - hutnění i různé míry hutnění - ošetření úložiště po celou dobu práce v něm vč. klimatických opatření - ztížení v okolí vedení, konstrukcí a objektů a jejich dočasné zajištění - ztížení provádění vč. hutnění ve ztížených podmínkách a stísněných prostorech - ztížené ukládání sypaniny pod vodu - ukládání po vrstvách a po jiných nutných částech (figurách) vč. dosypávek - spouštění a nošení materiálu - výměna částí zemní konstrukce znehodnocené klimatickými vlivy - svahování, hutnění a uzavírání povrchů svahů - udržování úložiště a jeho ochrana proti vodě - odvedení nebo obvedení vody v okolí úložiště a v úložišti - veškeré pomocné konstrukce umožňující provedení zemní konstrukce (příjezdy, sjezdy, nájezdy, lešení, podpěrné konstrukce, přemostění, zpevněné plochy, zakrytí a pod.) Položka nezahrnuje: - x
P | 7 | 17411 |  | ZÁSYP JAM A RÝH ZEMINOU SE ZHUTNĚNÍM | M3 | 58 | 0 | 0 |  | 0 | 3
PP |  |  |  | ZÁSYP JAM A RÝH ZEMINOU SE ZHUTNĚNÍM
VV |  |  |  | "``Dle technické zprávy, výkresových příloh projektové dokumentace. Dle výkazů materiálu projektu. Dle tabulky kubatur projektanta.`` " "`Zásyp chráničky` " "58 = 58,000 [A] " "`Celkem: `A = 58,000 [B] " "Celkem "58 = 58,000 [E]
TS |  |  |  | Položka zahrnuje: - kompletní provedení zemní konstrukce vč. výběru vhodného materiálu - úprava ukládaného materiálu vlhčením, tříděním, promícháním nebo vysoušením, příp. jiné úpravy za účelem zlepšení jeho mech. vlastností - hutnění i různé míry hutnění - ošetření úložiště po celou dobu práce v něm vč. klimatických opatření - ztížení v okolí vedení, konstrukcí a objektů a jejich dočasné zajištění - ztížení provádění vč. hutnění ve ztížených podmínkách a stísněných prostorech - ztížené ukládání sypaniny pod vodu - ukládání po vrstvách a po jiných nutných částech (figurách) vč. dosypávek - spouštění a nošení materiálu - výměna částí zemní konstrukce znehodnocené klimatickými vlivy - ruční hutnění - udržování úložiště a jeho ochrana proti vodě - odvedení nebo obvedení vody v okolí úložiště a v úložišti - veškeré pomocné konstrukce umožňující provedení zemní konstrukce (příjezdy, sjezdy, nájezdy, lešení, podpěrné konstrukce, přemostění, zpevněné plochy, zakrytí a pod.) Položka nezahrnuje: - x
P | 8 | 17581 |  | OBSYP POTRUBÍ A OBJEKTŮ Z NAKUPOVANÝCH MATERIÁLŮ | M3 | 0.9 | 0 | 0 |  | 0 | 3
PP |  |  |  | OBSYP POTRUBÍ A OBJEKTŮ Z NAKUPOVANÝCH MATERIÁLŮ
VV |  |  |  | "``Dle technické zprávy, výkresových příloh projektové dokumentace. Dle výkazů materiálu projektu. Dle tabulky kubatur projektanta.`` " "`obsyp šachet ŠD fr.16/32 (kupovaný materiál)` " "0.9 = 0,900 [A] " "Celkem "0,9 = 0,900 [D]
TS |  |  |  | Položka zahrnuje: - kompletní provedení zemní konstrukce včetně nákupu a dopravy materiálu dle zadávací dokumentace - úprava ukládaného materiálu vlhčením, tříděním, promícháním nebo vysoušením, příp. jiné úpravy za účelem zlepšení jeho mech. vlastností - hutnění i různé míry hutnění - ošetření úložiště po celou dobu práce v něm vč. klimatických opatření - ztížení v okolí vedení, konstrukcí a objektů a jejich dočasné zajištění - ztížení provádění vč. hutnění ve ztížených podmínkách a stísněných prostorech - ztížené ukládání sypaniny pod vodu - ukládání po vrstvách a po jiných nutných částech (figurách) vč. dosypávek - spouštění a nošení materiálu - výměna částí zemní konstrukce znehodnocené klimatickými vlivy - ruční hutnění a výplň jam a prohlubní v podloží - úprava, očištění, ochrana a zhutnění podloží - svahování, hutnění a uzavírání povrchů svahů - zřízení lavic na svazích - udržování úložiště a jeho ochrana proti vodě - odvedení nebo obvedení vody v okolí úložiště a v úložišti - veškeré pomocné konstrukce umožňující provedení zemní konstrukce (příjezdy, sjezdy, nájezdy, lešení, podpěrné konstrukce, přemostění, zpevněné plochy, zakrytí a pod.) Položka nezahrnuje: - x Způsob měření: - zemina vytlačená potrubím o DN 180mm se od kubatury obsypů neodečítá
P | 9 | 18110 |  | ÚPRAVA PLÁNĚ SE ZHUTNĚNÍM V HORNINĚ TŘ. I | M2 | 1400 | 0 | 0 |  | 0 | 3
PP |  |  |  | ÚPRAVA PLÁNĚ SE ZHUTNĚNÍM V HORNINĚ TŘ. I
VV |  |  |  | "``Dle technické zprávy, výkresových příloh projektové dokumentace. Dle výkazů materiálu projektu. Dle tabulky kubatur projektanta.`` " "``Pražcové podloží`` " "`úprava a přehutnění zemní pláně` " "1400 = 1400,000 [A] " "`Celkem: `A = 1400,000 [B] " "Celkem "1400 = 1400,000 [F]
TS |  |  |  | Položka zahrnuje: - úpravu pláně včetně vyrovnání výškových rozdílů. Míru zhutnění určuje projekt. Položka nezahrnuje: - x
SD |  | 2 |  | Zakládání |  |  |  | 0
P | 10 | 21152 |  | SANAČNÍ ŽEBRA Z KAMENIVA DRCENÉHO ŠD | M3 | 14.4 | 0 | 0 |  | 0 | 3
PP |  |  |  | SANAČNÍ ŽEBRA Z KAMENIVA DRCENÉHO ŠD
VV |  |  |  | "``Dle technické zprávy, výkresových příloh projektové dokumentace. Dle výkazů materiálu projektu. Dle tabulky kubatur projektanta.`` " "`Výplň trativodní rýhy drcené kamenivo fr.16/32 (kupovaný materiál); měřeno z 3D modelu` " "14.4 = 14,400 [A] " "`Celkem: `A = 14,400 [B] " "Celkem "14,4 = 14,400 [E]
TS |  |  |  | Položka zahrnuje: - dodávku a uložení předepsaného kameniva - mimostaveništní a vnitrostaveništní dopravu, - není-li v zadávací dokumentaci uvedeno jinak, jedná se o nakupovaný materiál. Položka nezahrnuje: - x
P | 11 | 21461 |  | SEPARAČNÍ GEOTEXTILIE | M2 | 70 | 0 | 0 |  | 0 | 3
PP |  |  |  | SEPARAČNÍ GEOTEXTILIE
VV |  |  |  | "``Dle technické zprávy, výkresových příloh projektové dokumentace. Dle výkazů materiálu projektu. Dle tabulky kubatur projektanta.`` " "`Filtrační a separační geotextílie v rýze trativodu (tam, kde není splněno filtrační kritérium)` " "70 = 70,000 [A] " "`Celkem: `A = 70,000 [B] " "Celkem "70 = 70,000 [E]
TS |  |  |  | Položka zahrnuje: - dodávku předepsané geotextilie - úpravu, očištění a ochranu podkladu - přichycení k podkladu, případně zatížení - úpravy spojů a zajištění okrajů - úpravy pro odvodnění - nutné přesahy (nezapočítávají se do výměry) - mimostaveništní a vnitrostaveništní dopravu Položka nezahrnuje: - x
SD |  | 4 |  | Vodorovné konstrukce |  |  |  | 0
P | 12 | 45157 |  | PODKLADNÍ A VÝPLŇOVÉ VRSTVY Z KAMENIVA TĚŽENÉHO | M3 | 1.06 | 0 | 0 |  | 0 | 3
PP |  |  |  | PODKLADNÍ A VÝPLŇOVÉ VRSTVY Z KAMENIVA TĚŽENÉHO
VV |  |  |  | "``Dle technické zprávy, výkresových příloh projektové dokumentace. Dle výkazů materiálu projektu. Dle tabulky kubatur projektanta.`` " "`Podsyp šachet štěrkopískem` " "0.06 = 0,060 [A] " "`Štěrkopískový podsyp v trativodní rýze a pod svodným potrubím` " "1 = 1,000 [B] " "`Celkem: `A+B = 1,060 [C] " "Celkem "1,06 = 1,060 [G]
TS |  |  |  | Položka zahrnuje: - dodávku předepsaného kameniva - mimostaveništní a vnitrostaveništní dopravu a jeho uložení - není-li v zadávací dokumentaci uvedeno jinak, jedná se o nakupovaný materiál Položka nezahrnuje: - x
SD |  | 5 |  | Komunikace pozemní |  |  |  | 0
P | 13 | 501101 |  | ZŘÍZENÍ KONSTRUKČNÍ VRSTVY TĚLESA ŽELEZNIČNÍHO SPODKU ZE ŠTĚRKODRTI NOVÉ | M3 | 420 | 0 | 0 |  | 0 | 3
PP |  |  |  | ZŘÍZENÍ KONSTRUKČNÍ VRSTVY TĚLESA ŽELEZNIČNÍHO SPODKU ZE ŠTĚRKODRTI NOVÉ
VV |  |  |  | "``Dle technické zprávy, výkresových příloh projektové dokumentace. Dle výkazů materiálu projektu. Dle tabulky kubatur projektanta.`` " "``Pražcové podloží`` " "`konstrukční vrstva ŠD fr. 0-63 ` " "420 = 420,000 [A] " "`Celkem: `A = 420,000 [B] " "Celkem "420 = 420,000 [F]
TS |  |  |  | 1. Položka obsahuje: – nákup a dodání štěrkodrtě v požadované kvalitě podle zadávací dokumentace – očištění podkladu, případně zřízení spojovací vrstvy – uložení štěrkodrtě dle předepsaného technologického předpisu – zřízení podkladní nebo konstrukční vrstvy ze štěrkodrtě bez rozlišení šířky, pokládání vrstvy po etapách, případně dílčích vrstvách, včetně pracovních spar a spojů – hutnění na předepsanou míru hutnění – průkazní zkoušky, kontrolní zkoušky a kontrolní měření – úpravu napojení, ukončení a těsnění podél odvodňovacích zařízení, vpustí, šachet apod. – těsnění, tmelení a výplň spar a otvorů – ošetření úložiště po celou dobu práce v něm vč. klimatických opatření – ztížení v okolí inženýrských vedení, konstrukcí a objektů a jejich dočasné zajištění – ztížení provádění včetně hutnění ve ztížených podmínkách a stísněných prostorech – úpravu povrchu vrstvy 2. Položka neobsahuje: X 3. Způsob měření: Měří se metr krychlový.
P | 14 | 501201 |  | ZŘÍZENÍ KONSTRUKČNÍ VRSTVY TĚLESA ŽELEZNIČNÍHO SPODKU Z DRCENÉHO KAMENIVA NOVÉ | M3 | 490 | 0 | 0 |  | 0 | 3
PP |  |  |  | ZŘÍZENÍ KONSTRUKČNÍ VRSTVY TĚLESA ŽELEZNIČNÍHO SPODKU Z DRCENÉHO KAMENIVA NOVÉ
VV |  |  |  | "``Dle technické zprávy, výkresových příloh projektové dokumentace. Dle výkazů materiálu projektu. Dle tabulky kubatur projektanta.`` " "`Podkladní vrstva - drcené kamenivo fr. 0/125, tl. 350 mm; měřeno z 3D modelu` " "490 = 490,000 [A] " "Celkem "490 = 490,000 [D]
TS |  |  |  | 1. Položka obsahuje: – nákup a dodání drceného kameniva v požadované kvalitě podle zadávací dokumentace – očištění podkladu, případně zřízení spojovací vrstvy – uložení drceného kameniva dle předepsaného technologického předpisu – zřízení podkladní nebo konstrukční vrstvy z drceného kameniva bez rozlišení šířky, pokládání vrstvy po etapách, případně dílčích vrstvách, včetně pracovních spar a spojů – hutnění na předepsanou míru hutnění – průkazní zkoušky, kontrolní zkoušky a kontrolní měření – úpravu napojení, ukončení a těsnění podél odvodňovacích zařízení, vpustí, šachet apod. – těsnění, tmelení a výplň spar a otvorů – ošetření úložiště po celou dobu práce v něm vč. klimatických opatření – ztížení v okolí inženýrských vedení, konstrukcí a objektů a jejich dočasné zajištění – ztížení provádění včetně hutnění ve ztížených podmínkách a stísněných prostorech – úpravu povrchu vrstvy 2. Položka neobsahuje: X 3. Způsob měření: Měří se metr krychlový.
P | 15 | 502941 |  | ZŘÍZENÍ KONSTRUKČNÍ VRSTVY TĚLESA ŽELEZNIČNÍHO SPODKU Z GEOTEXTILIE | M2 | 1400 | 0 | 0 |  | 0 | 3
PP |  |  |  | ZŘÍZENÍ KONSTRUKČNÍ VRSTVY TĚLESA ŽELEZNIČNÍHO SPODKU Z GEOTEXTILIE
VV |  |  |  | "``Dle technické zprávy, výkresových příloh projektové dokumentace. Dle výkazů materiálu projektu. Dle tabulky kubatur projektanta.`` " "``Pražcové podloží`` " "`separační geotextilie` " "1400 = 1400,000 [A] " "`Celkem: `A = 1400,000 [B] " "Celkem "1400 = 1400,000 [F]
TS |  |  |  | 1. Položka obsahuje: – nákup a dodání geosyntetika v požadované kvalitě – očištění a urovnání podkladu – uložení geosyntetika dle předepsaného technologického předpisu – zřízení konstrukční vrstvy z geosyntetika bez rozlišení šířky, pokládání vrstvy po etapách, včetně pracovních spar a spojů – průkazní zkoušky, kontrolní zkoušky a kontrolní měření – úpravu napojení, ukončení a těsnění podél trativodů, vpustí, šachet a pod. – úpravu povrchu vrstvy 2. Položka neobsahuje: X 3. Způsob měření: Měří se metr čtverečný projektované nebo skutečné plochy, přičemž do výměry je již zahrnuto ztratné, přesahy, prořezy.
SD |  | 8 |  | Vedení trubní dálková a přípojná |  |  |  | 0
P | 16 | 87534 |  | POTRUBÍ DREN Z TRUB PLAST DN DO 200MM | M | 32 | 0 | 0 |  | 0 | 3
PP |  |  |  | POTRUBÍ DREN Z TRUB PLAST DN DO 200MM
VV |  |  |  | "``Dle technické zprávy, výkresových příloh projektové dokumentace. Dle výkazů materiálu projektu. Dle tabulky kubatur projektanta.`` " "`drenážní potrubí PE HD - DN 150 mm` " "32 = 32,000 [A] " "Celkem "32 = 32,000 [D]
TS |  |  |  | Položka zahrnuje: - výrobní dokumentaci (včetně technologického předpisu) - dodání veškerého trubního a pomocného materiálu (trouby, trubky, tvarovky, spojovací a těsnící materiál a pod.), podpěrných, závěsných a upevňovacích prvků, včetně potřebných úprav - úprava a příprava podkladu a podpěr, očištění a ošetření podkladu a podpěr - zřízení plně funkčního potrubí, kompletní soustavy, podle příslušného technologického předpisu (bez ohledu na sklon) - zřízení potrubí i jednotlivých částí po etapách, včetně pracovních spar a spojů, pracovního zaslepení konců a pod. - úprava prostupů, průchodů šachtami a komorami, okolí podpěr a vyústění, zaústění, napojení, vyvedení a upevnění odpad. výustí - ochrana potrubí nátěrem (vč. úpravy povrchu), případně izolací, nejsou-li tyto práce předmětem jiné položky - úprava, očištění a ošetření prostoru kolem potrubí - položky platí pro práce prováděné v prostoru zapaženém i nezapaženém a i v kolektorech, chráničkách - položky zahrnují i práce spojené s nutnými obtoky, převáděním a čerpáním vody Položka nezahrnuje: - x
P | 17 | 87634 |  | CHRÁNIČKY Z TRUB PLASTOVÝCH DN DO 200MM | M | 127 | 0 | 0 |  | 0 | 3
PP |  |  |  | CHRÁNIČKY Z TRUB PLASTOVÝCH DN DO 200MM
VV |  |  |  | "``Dle technické zprávy, výkresových příloh projektové dokumentace. Dle výkazů materiálu projektu. Dle tabulky kubatur projektanta.`` " "`Chráničky DN 160 HDPE, (včetně rezervy 16m pro vytažení nad terén)` " "127 = 127,000 [A] " "`Víčka na chráničky, ochrana chrániček proti tlakové vodě, pěnové ucpávky 12 ks` " "`Celkem: `A = 127,000 [B] " "Celkem "127 = 127,000 [F]
TS |  |  |  | Položka zahrnuje: - výrobní dokumentaci (včetně technologického předpisu) - dodání veškerého trubního a pomocného materiálu (trouby, trubky, tvarovky, spojovací a těsnící materiál a pod.), podpěrných, závěsných a upevňovacích prvků, včetně potřebných úprav - úprava a příprava podkladu a podpěr, očištění a ošetření podkladu a podpěr - zřízení plně funkčního potrubí, kompletní soustavy, podle příslušného technologického předpisu (bez ohledu na sklon) - zřízení potrubí i jednotlivých částí po etapách, včetně pracovních spar a spojů, pracovního zaslepení konců a pod. - úprava prostupů, průchodů šachtami a komorami, okolí podpěr a vyústění, zaústění, napojení, vyvedení a upevnění odpad. výustí - ochrana potrubí nátěrem (vč. úpravy povrchu), případně izolací, nejsou-li tyto práce předmětem jiné položky - úprava, očištění a ošetření prostoru kolem potrubí - včetně případně předepsaného utěsnění konců chrániček - položky platí pro práce prováděné v prostoru zapaženém i nezapaženém a i v kolektorech, chráničkách Položka nezahrnuje: - x
P | 18 | 894846 |  | ŠACHTY KANALIZAČNÍ PLASTOVÉ D 400MM | KUS | 2 | 0 | 0 |  | 0 | 3
PP |  |  |  | ŠACHTY KANALIZAČNÍ PLASTOVÉ D 400MM
VV |  |  |  | "``Dle technické zprávy, výkresových příloh projektové dokumentace. Dle výkazů materiálu projektu. Dle tabulky kubatur projektanta.`` " "`trativodní šachty plastové PE HD DN 400 s uzamykatelným poklopem` " "2 = 2,000 [A] " "Celkem "2 = 2,000 [D]
TS |  |  |  | Položka zahrnuje: - poklopy s rámem z předepsaného materiálu a tvaru - předepsané plastové skruže, dno a není-li uvedeno jinak i podkladní vrstvu (z kameniva nebo betonu). - výplň, těsnění a tmelení spár a spojů, - očištění a ošetření úložných ploch, - předepsané podkladní konstrukce Položka nezahrnuje: - x
P | 19 | 899523 |  | OBETONOVÁNÍ POTRUBÍ Z PROSTÉHO BETONU DO C16/20 | M3 | 16 | 0 | 0 |  | 0 | 3
PP |  |  |  | OBETONOVÁNÍ POTRUBÍ Z PROSTÉHO BETONU DO C16/20
VV |  |  |  | "``Dle technické zprávy, výkresových příloh projektové dokumentace. Dle výkazů materiálu projektu. Dle tabulky kubatur projektanta.`` " "`Podbetonování a obetonování chrániček betonem C 16/20` " "16 = 16,000 [A] " "`Celkem: `A = 16,000 [B] " "Celkem "16 = 16,000 [E]
TS |  |  |  | Položka zahrnuje: - dodání čerstvého betonu (betonové směsi) požadované kvality, jeho uložení do požadovaného tvaru při jakékoliv hustotě výztuže, konzistenci čerstvého betonu a způsobu hutnění, ošetření a ochranu betonu, - zhotovení nepropustného, mrazuvzdorného betonu a betonu požadované trvanlivosti a vlastností, - užití potřebných přísad a technologií výroby betonu, - zřízení pracovních a dilatačních spar, včetně potřebných úprav, výplně, vložek, opracování, očištění a ošetření, - bednění požadovaných konstr. (i ztracené) s úpravou dle požadované kvality povrchu betonu, včetně odbedňovacích a odskružovacích prostředků, - podpěrné konstr. (skruže) a lešení všech druhů pro bednění, uložení čerstvého betonu, výztuže a doplňkových konstr., vč. požadovaných otvorů, ochranných a bezpečnostních opatření a základů těchto konstrukcí a lešení, - vytvoření kotevních čel, kapes, nálitků, a sedel, - zřízení všech požadovaných otvorů, kapes, výklenků, prostupů, dutin, drážek a pod., vč. ztížení práce a úprav kolem nich, - úpravy pro osazení výztuže, doplňkových konstrukcí a vybavení, - úpravy povrchu pro položení požadované izolace, povlaků a nátěrů, případně vyspravení, - ztížení práce u kabelových a injektážních trubek a ostatních zařízení osazovaných do betonu, - konstrukce betonových kloubů, upevnění kotevních prvků a doplňkových konstrukcí, - nátěry zabraňující soudržnost betonu a bednění, - výplň, těsnění a tmelení spar a spojů, - opatření povrchů betonu izolací proti zemní vlhkosti v částech, kde přijdou do styku se zeminou nebo kamenivem, - případné zřízení spojovací vrstvy u základů, - úpravy pro osazení zařízení ochrany konstrukce proti vlivu bludných proudů Položka nezahrnuje: - x
SD |  | 96 |  | Bourání konstrukcí |  |  |  | 0
P | 20 | 96615 |  | BOURÁNÍ KONSTRUKCÍ Z PROSTÉHO BETONU | M3 | 5 | 0 | 0 |  | 0 | 3
PP |  |  |  | BOURÁNÍ KONSTRUKCÍ Z PROSTÉHO BETONU
VV |  |  |  | "``Dle technické zprávy, výkresových příloh projektové dokumentace. Dle výkazů materiálu projektu. Dle tabulky kubatur projektanta.`` " "``skryté betonové konstrukce + uložení na skládce`` " "`` - beton z demolic šachet, konstrukcí, opěrných zdí a základů – odvoz na skládku`` " "5 = 5,000 [A] " "`Celkem: `A = 5,000 [B] " "Celkem "5 = 5,000 [F]
TS |  |  |  | Položka zahrnuje: - rozbourání konstrukce bez ohledu na použitou technologii - veškeré pomocné konstrukce (lešení a pod.) - veškerou manipulaci s vybouranou sutí a hmotami včetně uložení na skládku - veškeré další práce plynoucí z technologického předpisu a z platných předpisů Položka nezahrnuje: - poplatek za skládku, který se vykazuje v položce 0141** (s výjimkou malého množství bouraného materiálu, kde je možné poplatek zahrnout do jednotkové ceny bourání – tento fakt musí být uveden v doplňujícím textu k položce)
SD |  | 995 |  | Poplatky za skládky |  |  |  | 0
P | 21 | R015111 | 901 | NEOCEŇOVAT - POPLATKY ZA LIKVIDACI ODPADŮ NEKONTAMINOVANÝCH - 17 05 04 VYTĚŽENÉ ZEMINY A HORNINY - I. TŘÍDA TĚŽITELNOSTI VČ. DOPRAVY NA SKLÁDKU A MANIPULACE | T | 3300 | 0 | 0 |  | 0 | 3
PP |  |  |  | POPLATKY ZA LIKVIDACI ODPADŮ NEKONTAMINOVANÝCH - 17 05 04 VYTĚŽENÉ ZEMINY A HORNINY - I. TŘÍDA TĚŽITELNOSTI VČ. DOPRAVY NA SKLÁDKU A MANIPULACE
VV |  |  |  | "``Dle technické zprávy, výkresových příloh projektové dokumentace. Dle výkazů materiálu projektu. Dle tabulky kubatur projektanta.`` " "`` - zemina bude odvezena do odpadu - výkopová zemina tř.I - odkop (o)`` " "3300 = 3300,000 [A] " "`Celkem: `A = 3300,000 [B] " "Celkem "3300 = 3300,000 [E]
TS |  |  |  | Poznámka k položce: 1. Položka obsahuje: – veškeré poplatky provozovateli skládky, recyklační linky nebo jiného zařízení na zpracování nebo likvidaci odpadů související s převzetím, uložením, zpracováním nebo likvidací odpadu 2. Položka neobsahuje: – náklady spojené s dopravou odpadu z místa stavby na místo převzetí provozovatelem skládky, recyklační linky nebo jiného zařízení na zpracování nebo likvidaci odpadů 3. Způsob měření: Tunou se rozumí hmotnost odpadu vytříděného v souladu se zákonem č. 541/2020 Sb., o nakládání s odpady, v platném znění. Poznámka k položce: 1. Položka obsahuje: – veškeré poplatky provozovateli skládky, recyklační linky nebo jiného zařízení na zpracování nebo likvidaci odpadů související s převzetím, uložením, zpracováním nebo likvidací odpadu 2. Položka neobsahuje: – náklady spojené s dopravou odpadu z místa stavby na místo převzetí provozovatelem skládky, recyklační linky nebo jiného zařízení na zpracování nebo likvidaci odpadů 3. Způsob měření: Tunou se rozumí hmotnost odpadu vytříděného v souladu se zákonem č. 541/2020 Sb., o nakládání s odpady, v platném znění.
P | 22 | R015140 | 906 | NEOCEŇOVAT - POPLATKY ZA LIKVIDACI ODPADŮ NEKONTAMINOVANÝCH - 17 01 01 BETON Z DEMOLIC OBJEKTŮ, ZÁKLADŮ TV APOD. VČ. DOPRAVY NA SKLÁDKU A MANIPULACE (PROSTÝ A ARMOVANÝ BETON | T | 12 | 0 | 0 |  | 0 | 3
PP |  |  |  | POPLATKY ZA LIKVIDACI ODPADŮ NEKONTAMINOVANÝCH - 17 01 01 BETON Z DEMOLIC OBJEKTŮ, ZÁKLADŮ TV APOD. VČ. DOPRAVY NA SKLÁDKU A MANIPULACE (PROSTÝ A ARMOVANÝ BETON
VV |  |  |  | "``Dle technické zprávy, výkresových příloh projektové dokumentace. Dle výkazů materiálu projektu. Dle tabulky kubatur projektanta.`` " "``Odvoz + uložení na skládce, poplatek`` " "`skryté šachty, trouby, panely, opěrné zdi a betonové konstrukce` " "5*2.4 = 12,000 [A] " "`Celkem: `A = 12,000 [B] " "Celkem "12 = 12,000 [F]
TS |  |  |  | Poznámka k položce: 1. Položka obsahuje: – veškeré poplatky provozovateli skládky, recyklační linky nebo jiného zařízení na zpracování nebo likvidaci odpadů související s převzetím, uložením, zpracováním nebo likvidací odpadu 2. Položka neobsahuje: – náklady spojené s dopravou odpadu z místa stavby na místo převzetí provozovatelem skládky, recyklační linky nebo jiného zařízení na zpracování nebo likvidaci odpadů 3. Způsob měření: Tunou se rozumí hmotnost odpadu vytříděného v souladu se zákonem č. 541/2020 Sb., o nakládání s odpady, v platném znění. Poznámka k položce: 1. Položka obsahuje: – veškeré poplatky provozovateli skládky, recyklační linky nebo jiného zařízení na zpracování nebo likvidaci odpadů související s převzetím, uložením, zpracováním nebo likvidací odpadu 2. Položka neobsahuje: – náklady spojené s dopravou odpadu z místa stavby na místo převzetí provozovatelem skládky, recyklační linky nebo jiného zařízení na zpracování nebo likvidaci odpadů 3. Způsob měření: Tunou se rozumí hmotnost odpadu vytříděného v souladu se zákonem č. 541/2020 Sb., o nakládání s odpady, v platném znění.
P | 23 | R015770 | 962 | NEOCEŇOVAT - POPLATKY ZA LIKVIDACI ODPADŮ NEBEZPEČNÝCH - 17 05 03* ZEMINA A KAMENÍ OBSAHUJÍCÍ NEBEZPEČNÉ LÁTKY VČ. DOPRAVY NA SKLÁDKU A MANIPULACE | T | 126 | 0 | 0 |  | 0 | 3
PP |  |  |  | POPLATKY ZA LIKVIDACI ODPADŮ NEBEZPEČNÝCH - 17 05 03* ZEMINA A KAMENÍ OBSAHUJÍCÍ NEBEZPEČNÉ LÁTKY VČ. DOPRAVY NA SKLÁDKU A MANIPULACE
VV |  |  |  | "``Dle technické zprávy, výkresových příloh projektové dokumentace. Dle výkazů materiálu projektu. Dle tabulky kubatur projektanta.`` " "`` - zemina bude odvezena do odpadu - kontaminovaná zemina - odkop (n)`` " "126 = 126,000 [A] " "`Celkem: `A = 126,000 [B] " "Celkem "126 = 126,000 [E]
TS |  |  |  | 1. Položka obsahuje: - veškeré poplatky provozovateli skládky, recyklační linky nebo jiného zařízení na zpracování nebo likvidaci odpadů související s převzetím, uložením, zpracováním nebo likvidací odpadu - náklady spojené s dopravou odpadu z místa stavby na místo převzetí provozovatelem skládky, recyklační linky nebo jiného zařízení na zpracování a likvidaci odpadů, veškerou manipulaci s odpadem 2. Způsob měření: Tunou se rozumí hmotnost odpadu vytříděného v souladu se zákonem č. 541/2020 Sb., o nakládání s odpady, v platném znění.

## D.2.1.4SO 15-20-08.1
EstiCon |  |  |  | Firma: | [6 empty] | 3
Soupis prací objektu
S | Stavba: | 24-040-239_M267 |  | Modernizace železnicního uzlu Ostrava“, 0. etapa - rek. most. objektu v evid. km 267,935_zm04 |  |  | SO 15-20-08.1 | 0 |  | 0 | 2
O | Objekt: | D.2.1.4 |  | Mosty, propustky a zdi | [5 empty] | 0.12 | 2
O1 | Rozpočet: | SO 15-20-08.1 |  | Ostrava osobní n., žel. most ev. km 267,935 | [5 empty] | 0.21
Typ | Poř. číslo | Kód položky | Varianta | Název Položky | MJ | Množství | Cena |  | Cenová soustava
[7 empty] | Jednotková | Celkem
0 | 1 | 2 | 3 | 4 | 5 | 6 | 7 | 8 | 9
SD |  | 0 |  | Všeobecné konstrukce a práce |  |  |  | 0
P | 1 | R02712 |  | POM PRÁCE ZAJIŠŤ REGUL DOPRAVY - PROVIZORNÍ KOMUNIKACE | KPL | 1 | 0 | 0 |  | 0 | 3
PP
VV |  |  |  | "dle TZ, POV, příl. 2.008-2.010 " "viz výkresy provizorního stavu - provizorní komunikace pod mostem 1,00 = 1,000 " "Celkové množství = 1,000 " "Celkem "1 = 1,000 [D]
TS |  |  |  | zahrnuje veškeré náklady spojené se zřízováním a rušením provizorních komunikací Položka nezahrnuje: - x
P | 2 | R027212 |  | POM PRÁCE ZAJIŠŤ REGUL DOPRAVY - VÝLUKY NA TRATI, OMEZENÍ DOPRAVY | KPL | 1 | 0 | 0 |  | 0 | 3
PP
VV |  |  |  | "dle TZ, POV, příl. 601 Shéma stavebních postupů " "organizace výluk na trati, regulace dopravy a opatření pro průchod pěších 1,00 = 1,000 " "Celkové množství = 1,000 " "Celkem "1 = 1,000 [D]
TS |  |  |  | zahrnuje veškeré náklady pro DP spojené s objednatelem požadovaným omezením provozu na trati
P | 3 | R02730 |  | POMOC PRÁCE ZŘÍZ NEBO ZAJIŠŤ OCHRANU INŽENÝRSKÝCH SÍTÍ | KPL | 1 | 0 | 0 |  | 0 | 3
PP
VV |  |  |  | "dle TZ, příl. postup výstavby " "přeložení stávajících inženýr. sítí během výstavby 1 = 1,000 [A] " "Celkové množství = 1,000 " "Celkem "1 = 1,000 [D]
TS |  |  |  | zahrnuje veškeré náklady spojené s objednatelem požadovanými zařízeními
P | 4 | R02861 |  | PRŮZKUMNÉ PRÁCE PROTIKOROZNÍ A BLUDNÝCH PROUDŮ NA POVRCHU | KPL | 1 | 0 | 0 |  | 0 | 3
PP
VV |  |  |  | "Dle technické zprávy, výkresových příloh projektové dokumentace. Dle výkazů materiálu projektu. Dle tabulky kubatur projektanta. " "ochrana a měření bludných proudů 1 = 1,000 [B] " "Celkové množství = 1,000 " "Celkem "1 = 1,000 [D]
TS |  |  |  | zahrnuje veškeré náklady spojené s objednatelem požadovanými pracemi
P | 5 | R1_025101 |  | ZKOUŠENÍ MATERIÁLŮ ZKUŠEBNOU ZHOTOVITELE | kpl | 1 | 0 | 0 |  | 0 | 3
PP
VV |  |  |  | "Dle technické zprávy, výkresových příloh projektové dokumentace. Dle výkazů materiálu projektu. Dle tabulky kubatur projektanta. " "zkoušení materiálu - druhy betonáže; 1 = 1,000 " "Celkové množství = 1,000 " "Celkem "1 = 1,000 [D]
TS |  |  |  | zahrnuje veškeré náklady spojené s požadovanými zkouškami
P | 6 | R1_02851 |  | PRŮZKUMNÉ PRÁCE DIAGNOSTIKY KONSTRUKCÍ NA POVRCHU | kpl | 1 | 0 | 0 |  | 0 | 3
PP
VV |  |  |  | "1: doplňkové průzkumy v hloubce založení OP1; 1 " "Celkem 1 = 1,000 " "Celkové množství = 1,000 " "Celkem "1 = 1,000 [D]
TS |  |  |  | zahrnuje veškeré náklady spojené s objednatelem požadovanými pracemi
P | 7 | R1_02910 |  | VYTYČENÍ OBJEKTU | kus | 1 | 0 | 0 |  | 0 | 3
PP
VV |  |  |  | "dle TZ " "vytyčení objektu 1,00 = 1,000 [B] " "Celkové množství = 1,000 " "Celkem "1 = 1,000 [D]
TS |  |  |  | zahrnuje veškeré náklady spojené s požadovanými pracemi
P | 8 | R1_029113 |  | OSTATNÍ POŽADAVKY - GEODETICKÉ ZAMĚŘENÍ - CELKY | kus | 1 | 0 | 0 |  | 0 | 3
PP
VV |  |  |  | "geodetické zaměření SO 1 = 1,000 [A] " "Celkové množství = 1,000 " "Celkem "1 = 1,000 [C]
TS |  |  |  | zahrnuje veškeré náklady spojené s požadovanými pracemi
P | 9 | R1_029401 |  | OSTATNÍ POŽADAVKY - VYPRACOVÁNÍ DOKUMENTACE | KPL | 1 | 0 | 0 |  | 0 | 3
PP
VV |  |  |  | "Dle technické zprávy, výkresových příloh projektové dokumentace. Dle výkazů materiálu projektu. Dle tabulky kubatur projektanta. " "vypracování projektové dokumentace 1 = 1,000 " "Celkové množství = 1,000 " "Celkem "1 = 1,000 [D]
TS |  |  |  | zahrnuje veškeré náklady spojené s objednatelem požadovanými pracemi
P | 10 | R1_02953 |  | OSTATNÍ POŽADAVKY - HLAVNÍ MOSTNÍ PROHLÍDKA | kus | 2 | 0 | 0 |  | 0 | 3
PP
VV |  |  |  | "Dle TZ, " "mostní prohlídka 1+1 = 2,000 [B] " "Celkem "2 = 2,000 [C]
TS |  |  |  | položka zahrnuje : - úkony dle ČSN 73 6221 - provedení hlavní mostní prohlídky oprávněnou fyzickou nebo právnickou osobou - vyhotovení záznamu (protokolu), který jednoznačně definuje stav mostu
P | 11 | R1_031001 |  | ZAŘÍZENÍ STAVENIŠTĚ - ZŘÍZENÍ, PROVOZ, DEMONTÁŽ | kpl | 1 | 0 | 0 |  | 0 | 3
PP
VV |  |  |  | "Dle technické zprávy, výkresových příloh projektové dokumentace. Příl. 2.008; 2.007; 2.601 " "2: dřevěný podchod; ochrana chodců při stavbě; svodidla pro auta; 1 = 1,000 " "Celkové množství = 1,000 " "Celkem "1 = 1,000 [D]
TS |  |  |  | zahrnuje objednatelem povolené náklady na pořízení (event. pronájem), provozování, udržování a likvidaci zhotovitelova zařízení
P | 12 | R11533 |  | PRÁCE A DODÁVKY SPOJENÉ S ČERPÁNÍM VODY | KPL | 1 | 0 | 0 |  | 0 | 3
PP
VV |  |  |  | "dle příl. 2.101; 2.102 " "čerpání vody a odvod čerpané vody během výstavby; 1 = 1,000 [A] " "Celkové množství = 1,000 " "Celkem "1 = 1,000 [D]
TS |  |  |  | Položka obsahuje: - hydrogeologcký posudek navržení opatření pro snižování HPV - odvod do recipientu nebo kanalizace - vrty nebo studny - čerpání vody na povrchu zahrnuje i potrubí, pohotovost záložní čerpací soupravy a zřízení čerpací jímky - napojení NN, včetně měření a poplatku za spotřebu - poplatek za vypouštění - způsob měření a kvality vody - výustní objekty - součástí položky je také následná demontáž a likvidace těchto zařízení - další pomocné konstrukce a práce
SD |  | 10 |  | Zemní práce |  |  |  | 0
P | 14 | 11120 |  | ODSTRANĚNÍ KŘOVIN | M2 | 200 | 0 | 0 |  | 0 | 3
PP
VV |  |  |  | "odstranění křovin, předpoklad 200,00 = 200,000 [A] " "Celkové množství = 200,000 " "Celkem "200 = 200,000 [C]
TS |  |  |  | Položka zahrnuje: - odstranění křovin a stromů do průměru 100 mm - dopravu dřevin bez ohledu na vzdálenost - spálení na hromadách nebo štěpkování Položka nezahrnuje: - x
P | 15 | 11523 |  | PŘEVEDENÍ VODY POTRUBÍM DN 300 NEBO ŽLABY R.O. DO 1,0M | M | 46 | 0 | 0 |  | 0 | 3
PP
VV |  |  |  | "dle příl. 2.101 " "dočasné převedení dešťových vod během výstavby, trouba DN300 46,00 = 46,000 [B] " "Celkové množství = 46,000 " "Celkem "46 = 46,000 [D]
TS |  |  |  | Položka zahrnuje: - převedení vody na povrchu - zřízení, udržování a odstranění příslušného zařízení Položka nezahrnuje: - x Způsob měření: - převedení vody se uvádí buď průměrem potrubí (DN) nebo délkou rozvinutého obvodu žlabu (r.o.)
P | 16 | 12573 |  | VYKOPÁVKY ZE ZEMNÍKŮ A SKLÁDEK TŘ. I | M3 | 240 | 0 | 0 |  | 0 | 3
PP
VV |  |  |  | "zemina pro zpětné užiti, na mezideponii, víz pol. 17110 240,00 = 240,000 [A] " "Celkové množství = 240,000 " "Celkem "240 = 240,000 [C]
TS |  |  |  | Položka zahrnuje: - vodorovnou a svislou dopravu, přemístění, přeložení, manipulace s výkopkem - kompletní provedení vykopávky nezapažené i zapažené - ošetření výkopiště po celou dobu práce v něm vč. klimatických opatření - ztížení vykopávek v blízkosti podzemního vedení, konstrukcí a objektů vč. jejich dočasného zajištění - ztížení pod vodou, v okolí výbušnin, ve stísněných prostorech a pod. - příplatek za lepivost - těžení po vrstvách, pásech a po jiných nutných částech (figurách) - čerpání vody vč. čerpacích jímek, potrubí a pohotovostní čerpací soupravy (viz ustanovení k pol. 1151,2) - potřebné snížení hladiny podzemní vody - těžení a rozpojování jednotlivých balvanů - vytahování a nošení výkopku - ruční vykopávky, odstranění kořenů a napadávek - pažení, vzepření a rozepření vč. přepažování (vyjma pažení záporového a štětových stěn) - úpravu, ochranu a očištění dna, základové spáry, stěn a svahů - udržování výkopiště a jeho ochrana proti vodě - odvedení nebo obvedení vody v okolí výkopiště a ve výkopišti - třídění výkopku - veškeré pomocné konstrukce umožňující provedení vykopávky (příjezdy, sjezdy, nájezdy, lešení, podpěr. konstr., přemostění, zpevněné plochy, zakrytí a pod.) Položka nezahrnuje: - práce spojené s otvírkou zemníku
P | 17 | 13173 |  | HLOUBENÍ JAM ZAPAŽ I NEPAŽ TŘ. I | M3 | 2210.526 | 0 | 0 |  | 0 | 3
PP
VV |  |  |  | "Dle technické zprávy, výkresových příloh projektové dokumentace. Dle výkazů materiálu projektu. Dle tabulky kubatur projektanta. " "dle příl. 2.101 " "výkopová zemina 4200,00/1,90 = 2210,526 [A] " "Celkové množství = 2210,526 " "Celkem "2210,526 = 2210,526 [E]
TS |  |  |  | Položka zahrnuje: - vodorovnou a svislou dopravu, přemístění, přeložení, manipulace s výkopkem - kompletní provedení vykopávky nezapažené i zapažené - ošetření výkopiště po celou dobu práce v něm vč. klimatických opatření - ztížení vykopávek v blízkosti podzemního vedení, konstrukcí a objektů vč. jejich dočasného zajištění - ztížení pod vodou, v okolí výbušnin, ve stísněných prostorech a pod. - příplatek za lepivost - těžení po vrstvách, pásech a po jiných nutných částech (figurách) - čerpání vody vč. čerpacích jímek, potrubí a pohotovostní čerpací soupravy (viz ustanovení k pol. 1151,2) - potřebné snížení hladiny podzemní vody - těžení a rozpojování jednotlivých balvanů - vytahování a nošení výkopku - svahování a přesvah. svahů do konečného tvaru, výměna hornin v podloží a v pláni znehodnocené klimatickými vlivy - ruční vykopávky, odstranění kořenů a napadávek - pažení, vzepření a rozepření vč. přepažování (vyjma pažení záporového a štětových stěn) - úpravu, ochranu a očištění dna, základové spáry, stěn a svahů - odvedení nebo obvedení vody v okolí výkopiště a ve výkopišti - třídění výkopku - veškeré pomocné konstrukce umožňující provedení vykopávky (příjezdy, sjezdy, nájezdy, lešení, podpěr. konstr., přemostění, zpevněné plochy, zakrytí a pod.) Položka nezahrnuje: - uložení zeminy (na skládku, do násypu) ani poplatky za skládku, vykazují se v položce č.0141**
P | 18 | 17110 |  | ULOŽENÍ SYPANINY DO NÁSYPŮ SE ZHUTNĚNÍM | M3 | 540 | 0 | 0 |  | 0 | 3
PP
VV |  |  |  | "Dle technické zprávy, výkresových příloh projektové dokumentace. " "svahové kužely, měřeno digitálně 2*120,00 = 240,000 " "zásyp základů měřeno digitálně z příl. 2.006 300 = 300,000 [A] " "Celkové množství = 540,000 " "Celkem "540 = 540,000 [E]
TS |  |  |  | Položka zahrnuje: - kompletní provedení zemní konstrukce vč. výběru vhodného materiálu - úprava ukládaného materiálu vlhčením, tříděním, promícháním nebo vysoušením, příp. jiné úpravy za účelem zlepšení jeho mech. vlastností - hutnění i různé míry hutnění - ošetření úložiště po celou dobu práce v něm vč. klimatických opatření - ztížení v okolí vedení, konstrukcí a objektů a jejich dočasné zajištění - ztížení provádění vč. hutnění ve ztížených podmínkách a stísněných prostorech - ztížené ukládání sypaniny pod vodu - ukládání po vrstvách a po jiných nutných částech (figurách) vč. dosypávek - spouštění a nošení materiálu - výměna částí zemní konstrukce znehodnocené klimatickými vlivy - ruční hutnění a výplň jam a prohlubní v podloží - úprava, očištění, ochrana a zhutnění podloží - svahování, hutnění a uzavírání povrchů svahů - zřízení lavic na svazích - udržování úložiště a jeho ochrana proti vodě - odvedení nebo obvedení vody v okolí úložiště a v úložišti - veškeré pomocné konstrukce umožňující provedení zemní konstrukce (příjezdy, sjezdy, nájezdy, lešení, podpěrné konstrukce, přemostění, zpevněné plochy, zakrytí a pod.) Položka nezahrnuje: - x
P | 19 | 17120 |  | ULOŽENÍ SYPANINY DO NÁSYPŮ A NA SKLÁDKY BEZ ZHUTNĚNÍ | M3 | 2995.555 | 0 | 0 |  | 0 | 3
PP
VV |  |  |  | "dle pol. 13173 2912,00 = 2912,000 [A] " "dle pol. 26115, zemina z vrtů 100*3,14*0,15*0,15 = 7,065 [B] " "dle pol. 26416, zemina z vrtů 609,0*3,14*0,2*0,2 = 76,490 [c] " "Celkové množství = 2995,555 " "Celkem "2995,555 = 2995,555 [E]
TS |  |  |  | Položka zahrnuje: - kompletní provedení zemní konstrukce do předepsaného tvaru - ošetření úložiště po celou dobu práce v něm vč. klimatických opatření - ztížení v okolí vedení, konstrukcí a objektů a jejich dočasné zajištění - ztížení provádění ve ztížených podmínkách a stísněných prostorech - ztížené ukládání sypaniny pod vodu - ukládání po vrstvách a po jiných nutných částech (figurách) vč. dosypávek - spouštění a nošení materiálu - úprava, očištění a ochrana podloží a svahů - svahování, uzavírání povrchů svahů - udržování úložiště a jeho ochrana proti vodě - odvedení nebo obvedení vody v okolí úložiště a v úložišti - veškeré pomocné konstrukce umožňující provedení zemní konstrukce (příjezdy, sjezdy, nájezdy, lešení, podpěrné konstrukce, přemostění, zpevněné plochy, zakrytí a pod.) Položka nezahrnuje: - x
P | 20 | 17481 |  | ZÁSYP JAM A RÝH Z NAKUPOVANÝCH MATERIÁLŮ | M3 | 187.6 | 0 | 0 |  | 0 | 3
PP
VV |  |  |  | "dle PD, dle 2.501; měřeno digitálně " "hutněný zásyp přechod. oblasti ze ŠD 2*2,80*33,50 = 187,600 [A] " "Celkové množství = 187,600 " "Celkem "187,6 = 187,600 [D]
TS |  |  |  | Položka zahrnuje: - kompletní provedení zemní konstrukce včetně nákupu a dopravy materiálu dle zadávací dokumentace - úprava ukládaného materiálu vlhčením, tříděním, promícháním nebo vysoušením, příp. jiné úpravy za účelem zlepšení jeho mech. vlastností - hutnění i různé míry hutnění - ošetření úložiště po celou dobu práce v něm vč. klimatických opatření - ztížení v okolí vedení, konstrukcí a objektů a jejich dočasné zajištění - ztížení provádění vč. hutnění ve ztížených podmínkách a stísněných prostorech - ztížené ukládání sypaniny pod vodu - ukládání po vrstvách a po jiných nutných částech (figurách) vč. dosypávek - spouštění a nošení materiálu - výměna částí zemní konstrukce znehodnocené klimatickými vlivy - udržování úložiště a jeho ochrana proti vodě - odvedení nebo obvedení vody v okolí úložiště a v úložišti - veškeré pomocné konstrukce umožňující provedení zemní konstrukce (příjezdy, sjezdy, nájezdy, lešení, podpěrné konstrukce, přemostění, zpevněné plochy, zakrytí a pod.) Položka nezahrnuje: - x
P | 21 | 17581 |  | OBSYP POTRUBÍ A OBJEKTŮ Z NAKUPOVANÝCH MATERIÁLŮ | M3 | 13.86 | 0 | 0 |  | 0 | 3
PP
VV |  |  |  | "dle PD, dle 2.501, měřeno digitálně " "obsyp drenáže ŠD 16/32 2*33,00*0,3*0,70 = 13,860 [B] " "Celkové množství = 13,860 " "Celkem "13,86 = 13,860 [D]
TS |  |  |  | Položka zahrnuje: - kompletní provedení zemní konstrukce včetně nákupu a dopravy materiálu dle zadávací dokumentace - úprava ukládaného materiálu vlhčením, tříděním, promícháním nebo vysoušením, příp. jiné úpravy za účelem zlepšení jeho mech. vlastností - hutnění i různé míry hutnění - ošetření úložiště po celou dobu práce v něm vč. klimatických opatření - ztížení v okolí vedení, konstrukcí a objektů a jejich dočasné zajištění - ztížení provádění vč. hutnění ve ztížených podmínkách a stísněných prostorech - ztížené ukládání sypaniny pod vodu - ukládání po vrstvách a po jiných nutných částech (figurách) vč. dosypávek - spouštění a nošení materiálu - výměna částí zemní konstrukce znehodnocené klimatickými vlivy - ruční hutnění a výplň jam a prohlubní v podloží - úprava, očištění, ochrana a zhutnění podloží - svahování, hutnění a uzavírání povrchů svahů - zřízení lavic na svazích - udržování úložiště a jeho ochrana proti vodě - odvedení nebo obvedení vody v okolí úložiště a v úložišti - veškeré pomocné konstrukce umožňující provedení zemní konstrukce (příjezdy, sjezdy, nájezdy, lešení, podpěrné konstrukce, přemostění, zpevněné plochy, zakrytí a pod.) Položka nezahrnuje: - x Způsob měření: - zemina vytlačená potrubím o DN 180mm se od kubatury obsypů neodečítá
P | 22 | 18223A |  | ROZPROSTŘENÍ NAKUPOVANÉ ORNICE VE SVAHU V TL. DO 0,20M | M2 | 100 | 0 | 0 |  | 0 | 3
PP
VV |  |  |  | "Dle technické zprávy, výkresových příloh projektové dokumentace. Dle výkazů materiálu projektu. Dle tabulky kubatur projektanta. " "ohumusování, předpoklad; 100 = 100,000 " "Celkové množství = 100,000 " "Celkem "100 = 100,000 [D]
TS |  |  |  | Položka zahrnuje: - nákup a dopravu ornice - rozprostření ornice v předepsané tloušťce ve svahu přes 1:5 Položka nezahrnuje: - x
P | 23 | 18241 |  | ZALOŽENÍ TRÁVNÍKU RUČNÍM VÝSEVEM | M2 | 100 | 0 | 0 |  | 0 | 3
PP
VV |  |  |  | "dle pol. 18223; 100,00 = 100,000 " "Celkové množství = 100,000 " "Celkem "100 = 100,000 [C]
TS |  |  |  | Položka zahrnuje: - dodání předepsané travní směsi, její výsev na ornici, zalévání, první pokosení, to vše bez ohledu na sklon terénu Položka nezahrnuje: - x
P | 24 | 18247 |  | OŠETŘOVÁNÍ TRÁVNÍKU | M2 | 100 | 0 | 0 |  | 0 | 3
PP
VV |  |  |  | "dle pol. 18223 100,00 = 100,000 " "Celkové množství = 100,000 " "Celkem "100 = 100,000 [C]
TS |  |  |  | Položka zahrnuje: - pokosení se shrabáním, naložení shrabků na dopravní prostředek, s odvozem a se složením, to vše bez ohledu na sklon terénu - nutné zalití a hnojení Položka nezahrnuje: - x
SD |  | 20 |  | Základy |  |  |  | 0
P | 25 | 22694 |  | ZÁPOROVÉ PAŽENÍ Z KOVU DOČASNÉ | T | 75.13 | 0 | 0 |  | 0 | 3
PP
VV |  |  |  | "dle příl. 2.101 " "dle výkazu pažení záporového " "podél koleje u OP1 - zápory 13ks HEB 260 dl. 11m 13,3 = 13,300 [G] " "zápory 10ks HEB 200 dl. 5,0 m 3,05 = 3,050 [H] " "převázky 2xU260 dl. 20 m 1,52 = 1,520 [K] " "podél koleje u OP2 - zápory 14ks HEB 260 dl. 11m 14,3 = 14,300 " "zápory 10 ks HEB 200 dl. 5 m 3,05 = 3,050 [J] " "převázky 2xU260 dl. 21 m 1,6 = 1,600 " "u křídla 2L - zápory 17 ks HEB 260 dl. 8 m 12,65 = 12,650 [L] " "převázky 2x8ks U 260 dl. 1,25 m 0,76 = 0,760 [M] " "dle příl. 2.102 " "dle výkazu pažení záporového " "u OP1 - zápory HEB260; dl. 11m 8,18 = 8,180 [C] " "převázky 2xU260; dl. 27,3m; 30,5m 2,07+2,32 = 4,390 [D] " "u OP2 - zápory HEB260; dl. 11m, 8ks 8,18 = 8,180 [E] " "převázky 2xU260; dl. 25,8m; 28,8m 1,96+2,19 = 4,150 [I] " "Celkové množství = 75,130 " "Celkem "75,13 = 75,130 [R]
TS |  |  |  | Položka zahrnuje: - opotřebení ocelových zápor - jejich osazení do připravených vrtů včetně zabetonování konců a obsypu, případně jejich zaberanění , - odstranění. Položka nezahrnuje: - vrty Způsob měření: - ocelová převázka se započítává do výsledné hmotnosti
P | 26 | 22695A |  | VÝDŘEVA ZÁPOROVÉHO PAŽENÍ DOČASNÁ (PLOCHA) | M2 | 327 | 0 | 0 |  | 0 | 3
PP
VV |  |  |  | "dle příl. 2.101 " "výdřeva zápor. pažení 74,00+75,00+72,00 = 221,000 [A] " "dle příl. 2.102 " "výdřeva zápor. pažení 53,00+53,00 = 106,000 [D] " "Celkové množství = 327,000 " "Celkem "327 = 327,000 [F]
TS |  |  |  | Položka zahrnuje: - osazení pažin bez ohledu na druh - jejich opotřebení - odstranění Položka nezahrnuje: - x
P | 27 | 23217A |  | ŠTĚTOVÉ STĚNY BERANĚNÉ Z KOVOVÝCH DÍLCŮ DOČASNÉ (PLOCHA) | M2 | 4061 | 0 | 0 |  | 0 | 3
PP
VV |  |  |  | "dle příl. 2.101 " "dle výkazu pažení ze štětovnic vč. táhel 12ks 76,00+48,00+121,00+895,00+787,00+143,00+25,00 = 2095,000 [B] " "dle příl. 2.102 " "dle výkazu pažení ze štětovnic vč. táhel 12ks 228,00+675,00+725,00+103,00+76,00+134,00+25,00 = 1966,000 [D] " "Celkové množství = 4061,000 " "Celkem "4061 = 4061,000 [F]
TS |  |  |  | Položka zahrnuje: - zřízení stěny - opotřebení štětovnic, případně jejich ošetřování, řezání, nastavování a další úpravy - kleštiny, převázky. a další pomocné a doplňkové konstrukce - nastražení a zaberanění štětovnic do jakékoliv třídy horniny - veškerou dopravu, nájem, provoz a přemístění beranících zařízení a dalších mechanismů - lešení a podpěrné konstrukce pro práci a manipulaci beranících zařízení a dalších mechanismů - beranící plošiny vč. zemních prací, zpevnění, odvodnění a pod. - při provádění z lodi náklady na prám nebo lodi - těsnění stěny, je-li nutné - kotvení stěny, je-li nutné nebo vzepření, případně rozepření - vodící piloty nebo stabilizační hrázky - zhotovení koutových štětovnic - dílenská dokumentace, včetně technologického předpisu spojování, - dodání spojovacího materiálu, - zřízení montážních a dilatačních spojů, spar, včetně potřebných úprav, vložek, opracování, očištění a ošetření, - jakákoliv doprava a manipulace dílců a montážních sestav, včetně dopravy konstrukce z výrobny na stavbu, - montážní dokumentace včetně technologického předpisu montáže, - výplň, těsnění a tmelení spar a spojů, - veškeré druhy opracování povrchů, včetně úprav pod nátěry a pod izolaci, - veškeré druhy dílenských základů a základních nátěrů a povlaků, - všechny druhy ocelového kotvení, - dílenskou přejímku a montážní prohlídku, včetně požadovaných dokladů Položka nezahrnuje: - x
P | 28 | 23717A |  | ODSTRANĚNÍ ŠTĚTOVÝCH STĚN Z KOVOVÝCH DÍLCŮ V PLOŠE | M2 | 4061 | 0 | 0 |  | 0 | 3
PP
VV |  |  |  | "1: dle pol. montáže; " "demontáž pažení 4061,00 = 4061,000 [B] " "Celkové množství = 4061,000 " "Celkem "4061 = 4061,000 [D]
TS |  |  |  | Položka zahrnuje: - odstranění stěn včetně odvozu a uložení na skládku Položka nezahrnuje: - x
P | 29 | 26112 |  | VRTY PRO KOTVENÍ, INJEKTÁŽ A MIKROPILOTY NA POVRCHU TŘ. I D DO 100MM | M | 3080 | 0 | 0 |  | 0 | 3
PP
VV |  |  |  | "dle příl. 2.101 " "vrty pro těsnící injektáž " "vrty pr. 100mm, dl. 10m " "u opěrných zdí 2*17*10,00 = 340,000 [D] " "u pilířů 2*2*17*10,00 = 680,000 [E] " "u opěr 2*2*27*10,00 = 1080,000 [F] " "dle příl. 2.102 " "u opěrných zdí 2*17,00*10,00 = 340,000 [H] " "u pilířů 2*2*8,00*10,00 = 320,000 [I] " "u opěr 2*2*8*10,00 = 320,000 [J] " "Celkové množství = 3080,000 " "Celkem "3080 = 3080,000 [L]
TS |  |  |  | Položka zahrnuje: - přemístění, montáž a demontáž vrtných souprav - svislou dopravu zeminy z vrtu - vodorovnou dopravu zeminy bez uložení na skládku - případně nutné pažení dočasné (včetně odpažení) i trvalé Položka nezahrnuje: - x
P | 30 | 26115 |  | VRTY PRO KOTVENÍ, INJEKTÁŽ A MIKROPILOTY NA POVRCHU TŘ. I D DO 300MM | M | 100 | 0 | 0 |  | 0 | 3
PP
VV |  |  |  | "dle příl. 2.101 " "vrty pro zápory pažení, HEB 200 dl. 5 m- 10 +10 KS (10+10)*5,0 = 100,000 [A] " "Celkové množství = 100,000 " "Celkem "100 = 100,000 [D]
TS |  |  |  | Položka zahrnuje: - přemístění, montáž a demontáž vrtných souprav - svislou dopravu zeminy z vrtu - vodorovnou dopravu zeminy bez uložení na skládku - případně nutné pažení dočasné (včetně odpažení) i trvalé Položka nezahrnuje: - x
P | 31 | 26153 |  | VRTY PRO KOTVENÍ, INJEKTÁŽ A MIKROPILOTY NA POVRCHU TŘ. V D DO 150MM | M | 154 | 0 | 0 |  | 0 | 3
PP
VV |  |  |  | "dle příl. 2.101 " "jádrové vrty pro těsnící injektáž, pr. 150mm " "předpoklad 5 % vrtané délky 2100,00*0,05 = 105,000 [C] " "dle příl. 2.102 " "jádrové vrty pro těsnící injektáž, pr. 150mm 980,00*0,05 = 49,000 [E] " "Celkové množství = 154,000 " "Celkem "154 = 154,000 [G]
TS |  |  |  | Položka zahrnuje: - přemístění, montáž a demontáž vrtných souprav - svislou dopravu zeminy z vrtu - vodorovnou dopravu zeminy bez uložení na skládku - případně nutné pažení dočasné (včetně odpažení) i trvalé Položka nezahrnuje: - x
P | 32 | 264116 |  | VRTY PRO PILOTY TŘ. I D DO 400MM | M | 609 | 0 | 0 |  | 0 | 3
PP
VV |  |  |  | "dle příl. 2.101 a 2.102 " "vrty pro zápory pažení, HEB 260 dl. 11 m - 13+14 ks (13+14)*11,0 = 297,000 [B] " "vrty pro zápory pažení, HEB 260 dl. 8 m - 17 ks 17*8,0 = 136,000 [C] " "vrty pro zápory pažení, HEB 260 dl. 11 m - 8+8 (8+8)*11,0 = 176,000 [D] " "Celkové množství = 609,000 " "Celkem "609 = 609,000 [F]
TS |  |  |  | Položka zahrnuje: - zřízení vrtu, svislou a vodorovnou dopravu zeminy bez uložení na skládku, vrtací práce zapaž. i nepaž. vrtu - čerpání vody z vrtu, vyčištění vrtu - zabezpečení vrtacích prací - dopravu, nájem, provoz a přemístění, montáž a demontáž vrtacích zařízení a dalších mechanismů - lešení a podpěrné konstrukce pro práci a manipulaci s vrtacím zařízení a dalších mechanismů - vrtací plošiny vč. zemních prací, zpevnění, odvodnění a pod. - v případě zapažení dočasnými pažnicemi jejich opotřebení - v případě zapažení suspenzí veškeré hospodaření s ní Položka nezahrnuje: - zapažení trvalými pažnicemi - uložení zeminy na skládku a poplatek za skládku Způsob měření: - do délky vrtu se nezapočítává hluché vrtání
P | 33 | 27152 |  | POLŠTÁŘE POD ZÁKLADY Z KAMENIVA DRCENÉHO | M3 | 753.75 | 0 | 0 |  | 0 | 3
PP
VV |  |  |  | "dle PD, měreno digitálně " "hutněný štěrkový polštář pod základy opěr, pod komunikace " "OP1 12,00*33,50 = 402,000 [B] " "OP2 10,50*33,50 = 351,750 [D] " "Celkové množství = 753,750 " "Celkem "753,75 = 753,750 [F]
TS |  |  |  | Položka zahrnuje: - dodávku a uložení předepsaného kameniva - mimostaveništní a vnitrostaveništní dopravu - není-li v zadávací dokumentaci uvedeno jinak, jedná se o nakupovaný materiál Položka nezahrnuje: - x
P | 34 | 272325 |  | ZÁKLADY ZE ŽELEZOBETONU DO C30/37 | M3 | 417.39 | 0 | 0 |  | 0 | 3
PP
VV |  |  |  | "dle výkresů tvaru " "základ OP1; dle příl. 2.201 3,50*0,70*(16,80+17,30) = 83,545 [C] " "základ P1; dle příl. 2.202 3,00*1,00*(16,50+17,30) = 101,400 [G] " "základ P2; dle příl. 2.203 3,00*1,00*(16,50+17,30) = 101,400 [H] " "základ OP2, dle příl. 2.204 3,50*0,70*(16,80+17,30) = 83,545 [F] " "základ křídla 1L; dle příl. 2.205 4,50*1,00*(8,26+9,47)*0,50 = 39,893 [D] " "základ křídla 2L; dle příl. 2.206 3,30*0,50*4,61 = 7,607 [E] " "Celkové množství = 417,390 " "Celkem "417,39 = 417,390 [I]
TS |  |  |  | Položka zahrnuje: - dodání čerstvého betonu (betonové směsi) požadované kvality, jeho uložení do požadovaného tvaru při jakékoliv hustotě výztuže, konzistenci čerstvého betonu a způsobu hutnění, ošetření a ochranu betonu, - zhotovení nepropustného, mrazuvzdorného betonu a betonu požadované trvanlivosti a vlastností, užití potřebných přísad a technologií výroby betonu, - zřízení pracovních a dilatačních spar, včetně potřebných úprav, výplně, vložek, opracování, očištění a ošetření, - bednění požadovaných konstr. (i ztracené) s úpravou dle požadované kvality povrchu betonu, včetně odbedňovacích a odskružovacích prostředků, nátěrů zabraňujících soudržnosti betonu a bednění, - podpěrné konstr. (skruže) a lešení všech druhů pro bednění, vč. ochranných a bezpečnostních opatření a základů těchto konstrukcí a lešení, - vytvoření kotevních čel, kapes, nálitků a sedel, zřízení všech požadovaných otvorů, výklenků, prostupů, dutin, drážek a pod., vč. ztížení práce a úprav kolem nich, - úpravy pro osazení výztuže, doplňkových konstrukcí a vybavení, - úpravy povrchu pro položení požadované izolace, povlaků a nátěrů, případně vyspravení, - ztížení práce u kabelových a injektážních trubek a ostatních zařízení osazovaných do betonu, - konstrukce betonových kloubů, upevnění kotevních prvků a doplňkových konstrukcí, - nátěry zabraňující soudržnost betonu a bednění, - výplň, těsnění a tmelení spar a spojů, - opatření povrchů betonu izolací proti zemní vlhkosti v částech, kde přijdou do styku se zeminou nebo kamenivem, - případné zřízení spojovací vrstvy u základů, - úpravy pro osazení zařízení ochrany konstrukce proti vlivu bludných proudů, Položka nezahrnuje: - dodání a osazení výztuže
P | 35 | 282611 |  | INJEKTOVÁNÍ VYSOKOTLAKÉ Z CEMENTOVÝCH POJIV NA POVRCHU | M3 | 105.9 | 0 | 0 |  | 0 | 3
PP
VV |  |  |  | "dle příl. 2.101 " "těsnící injektáž - objem inj. směsi je 20 % objemu injekt. zeminy " "u opěrných zdí 0,20*2*4*0,75*10,00 = 12,000 [C] " "u pilířů 0,20*2*4*1,50*10,0 = 24,000 [D] " "u opěr 0,20*2*6,5*1,50*10,0 = 39,000 [E] " "dle příl. 2.102 " "u opěrných zdí 0,20*2*4*0,75*10,00 = 12,000 [G] " "u pilířů - reinjektáž 30 % 0,30*24,00 = 7,200 [H] " "u opěr - reinjektáž 30 % 0,30*39,00 = 11,700 [I] " "Celkové množství = 105,900 " "Celkem "105,9 = 105,900 [K]
TS |  |  |  | Položka zahrnuje: - kompletní práce, které jsou nutné pro předepsanou funkci injektáže (statickou, těsnící a pod.). - vodní tlakové zkoušky před a po injektáži. - veškerý materiál, výrobky a polotovary, včetně mimostaveništní a vnitrostaveništní dopravy (rovněž přesuny), včetně naložení a složení, případně s uložením. Položka nezahrnuje: - zřízení vrtů (vykazují se položkami 261, 262)
P | 36 | 285378 |  | KOTVENÍ NA POVRCHU Z PŘEDPÍNACÍ VÝZTUŽE DL. DO 10M | KUS | 84 | 0 | 0 |  | 0 | 3
PP
VV |  |  |  | "dle příl. 2.101 " "zemní kotvy, dl. 12m; pr. kořene 30mm - u OP1 6+4+2 = 12,000 [B] " "zemní kotvy, dl. 12m; pr. kořene 30mm - u OP2 6+4+2 = 12,000 [C] " "zemní kotvy, dl. 12m; pr. kořene 30mm - u křídla 2L 8 = 8,000 [G] " "dle příl. 2.102 " "táhla pr. 40mm; dl. 10,5 - u OP1 28,00 = 28,000 [E] " "táhla pr. 40mm; dl. 10,5 - u OP2 24,00 = 24,000 [F] " "Celkové množství = 84,000 " "Celkem "84 = 84,000 [I]
TS |  |  |  | Položka zahrnuje: - dodávku předepsané kotvy, případně její protikorozní úpravu, její osazení do vrtu, zainjektování a napnutí, případně opěrné desky Položka nezahrnuje: - vrty
P | 37 | 285379 |  | PŘÍPLATEK ZA DALŠÍ 1M KOTVENÍ NA POVRCHU Z PŘEDPÍNACÍ VÝZTUŽE | M | 86 | 0 | 0 |  | 0 | 3
PP
VV |  |  |  | "dle příl. 2.101 " "zemní kotvy dl. 12m; 12+12+8ks 30*2,00 = 60,000 [B] " "dle příl. 2.102 " "táhla dl. 10,5m; 24+28ks 52*0,5 = 26,000 [D] " "Celkové množství = 86,000 " "Celkem "86 = 86,000 [F]
TS |  |  |  | Položka zahrnuje: - příplatek k ceně kotvy za další 1m přes 10m - zahrnuje dodávku 1m předepsané kotvy, případně její protikorozní úpravu, její osazení do vrtu, zainjektování a napnutí
SD |  | 30 |  | Svislé konstrukce |  |  |  | 0
P | 38 | 31112 |  | ZDI A STĚNY PODPĚR A VOLNÉ Z DÍLCŮ ŽELBET | M3 | 1.524 | 0 | 0 |  | 0 | 3
PP
VV |  |  |  | "dle příl. 2.502 " "beton. L prefabrikát 0,60*(1,27+1,27) = 1,524 [B] " "Celkové množství = 1,524 " "Celkem "1,524 = 1,524 [D]
TS |  |  |  | Položka zahrnuje: - dodání dílce požadovaného tvaru a vlastností, jeho skladování, doprava a osazení do definitivní polohy, včetně komplexní technologie výroby a montáže dílců, ošetření a ochrana dílců, - u dílců železobetonových a předpjatých veškerá výztuž, případně i tuhé kovové prvky a závěsná oka, - úpravy a zařízení pro uložení a transport dílce, - veškeré požadované úpravy dílců, včetně doplňkových konstrukcí a vybavení, - sestavení dílce na stavbě včetně montážních zařízení, plošin a prahů a pod., - výplň, těsnění a tmelení spár a spojů, - očištění a ošetření úložných ploch, - zednické výpomoce pro montáž dílců, - označení dílce výrobním štítkem nebo jiným způsobem, - úpravy dílce pro dodržení požadované přesnosti jeho osazení, včetně případných měření, - veškerá zařízení pro zajištění stability v každém okamžiku, - další práce dané případně specifikací k příslušnému prefabrik. dílci (úprava pohledových ploch, příp. rubových ploch, osazení měřících zařízení, zkoušení a měření dílců a pod.). Položka nezahrnuje: - x
P | 39 | 317325 |  | ŘÍMSY ZE ŽELEZOBETONU DO C30/37 (B37) | M3 | 27.196 | 0 | 0 |  | 0 | 3
PP
VV |  |  |  | "Dle příl. 2.304 " "římsa levá 0,40*40,70 = 16,280 [B] " "římsa pravá 0,40*25,58+0,30*1,14*2,00 = 10,916 [C] " "Celkové množství = 27,196 " "Celkem "27,196 = 27,196 [E]
TS |  |  |  | Položka zahrnuje: - dodání čerstvého betonu (betonové směsi) požadované kvality, jeho uložení do požadovaného tvaru při jakékoliv hustotě výztuže, konzistenci čerstvého betonu a způsobu hutnění, ošetření a ochranu betonu, - zhotovení nepropustného, mrazuvzdorného betonu a betonu požadované trvanlivosti a vlastností, užití potřebných přísad a technologií výroby betonu, - zřízení pracovních a dilatačních spar, včetně potřebných úprav, výplně, vložek, opracování, očištění a ošetření, - bednění požadovaných konstr. (i ztracené) s úpravou dle požadované kvality povrchu betonu, včetně odbedňovacích a odskružovacích prostředků, nátěrů zabraňujících soudržnosti betonu a bednění, - podpěrné konstr. (skruže) a lešení všech druhů pro bednění, vč. ochranných a bezpečnostních opatření a základů těchto konstrukcí a lešení, - vytvoření kotevních čel, kapes, nálitků a sedel, zřízení všech požadovaných otvorů, výklenků, prostupů, dutin, drážek a pod., vč. ztížení práce a úprav kolem nich, - úpravy pro osazení výztuže, doplňkových konstrukcí a vybavení, - úpravy povrchu pro položení požadované izolace, povlaků a nátěrů, případně vyspravení, - ztížení práce u kabelových a injektážních trubek a ostatních zařízení osazovaných do betonu, - konstrukce betonových kloubů, upevnění kotevních prvků a doplňkových konstrukcí, - nátěry zabraňující soudržnost betonu a bednění, - výplň, těsnění a tmelení spar a spojů, - opatření povrchů betonu izolací proti zemní vlhkosti v částech, kde přijdou do styku se zeminou nebo kamenivem, - případné zřízení spojovací vrstvy u základů, - úpravy pro osazení zařízení ochrany konstrukce proti vlivu bludných proudů, Položka nezahrnuje: - dodání a osazení výztuže
P | 40 | 317365 |  | VÝZTUŽ ŘÍMS Z OCELI 10505, B500B | T | 4.15 | 0 | 0 |  | 0 | 3
PP
VV |  |  |  | "viz příl. 2.305 " "Celkem 4,15 = 4,150 " "Celkové množství = 4,150 " "Celkem "4,15 = 4,150 [D]
TS |  |  |  | Položka zahrnuje: - veškerý materiál, výrobky a polotovary, včetně mimostaveništní a vnitrostaveništní dopravy (rovněž přesuny), včetně naložení a složení, případně s uložením - dodání betonářské výztuže v požadované kvalitě, stříhání, řezání, ohýbání a spojování do všech požadovaných tvarů (vč. armakošů) a uložení s požadovaným zajištěním polohy a krytí výztuže betonem, - veškeré svary nebo jiné spoje výztuže, - pomocné konstrukce a práce pro osazení a upevnění výztuže, - zednické výpomoci pro montáž betonářské výztuže, - úpravy výztuže pro osazení doplňkových konstrukcí, - ochranu výztuže do doby jejího zabetonování, - úpravy výztuže pro zřízení železobetonových kloubů, kotevních prvků, závěsných ok a doplňkových konstrukcí, - veškerá opatření pro zajištění soudržnosti výztuže a betonu, - vodivé propojení výztuže, které je součástí ochrany konstrukce proti vlivům bludných proudů, vyvedení do měřících skříní nebo míst pro měření bludných proudů (vlastní měřící skříně se uvádějí položkami SD 74), - povrchovou antikorozní úpravu výztuže, - separaci výztuže, - osazení měřících zařízení a úpravy pro ně, - osazení měřících skříní nebo míst pro měření bludných proudů. Položka nezahrnuje: - x
P | 41 | 32812 |  | OPĚRNÝ SYSTÉM S LÍCEM Z BETON TVAROVEK VÝŠ 2M - 4M | M2 | 14.315 | 0 | 0 |  | 0 | 3
PP
VV |  |  |  | "dle příl. 2.502 " "zpevnění svahu svah. tvarovkami 5,00*2,863 = 14,315 [B] " "Celkové množství = 14,315 " "Celkem "14,315 = 14,315 [D]
TS |  |  |  | Položka zahrnuje: - ucelený certifikovaný systém (tuhé monolitické geomříže, betonové tvarovky, systémový plastový liniový konektor) - pod pojmem „výška“ na 5. pozici číselného znaku se rozumí svislá vzdálenost horní hrany opěrného systému od rostlého terénu Položka nezahrnuje: - dodávku a dopravu zásypového materiálu vyztuženého bloku Způsob měření: - položka se vykazuje v m2 šikmé lícní pohledové plochy - pro výpočet kubatury zásypového materiálu se uvažuje s hloubkou vyztuženého bloku jako jednonásobkem výšky konstrukce, u výšky do 2m pak jeden a půl násobkem výšky
P | 42 | 333325 |  | MOSTNÍ OPĚRY A KŘÍDLA ZE ŽELEZOVÉHO BETONU DO C30/37 | M3 | 318.304 | 0 | 0 |  | 0 | 3
PP
VV |  |  |  | "dle výkresů tvaru " "dřík OP1; dle příl. 2.201 (0,7*2,80+1,10*1,0+0,90*0,80)*(16,80+17,30)+0,50*4,60*0,68 = 130,462 [A] " "dřík OP2; dle příl. 2.204 (0,70*2,80+1,10*1,0+0,90*0,80)*(16,80+17,30)+0,50*1,0*0,26 = 129,028 [E] " "křídlo 1L, dle příl. 2.205 1,00*5,43*9,31+0,50*5,77*0,77 = 52,775 [C] " "křídlo 2L, dle příl. 2.206 0,50*2,62*4,61 = 6,039 [D] " "Celkové množství = 318,304 " "Celkem "318,304 = 318,304 [G]
TS |  |  |  | Položka zahrnuje: - dodání čerstvého betonu (betonové směsi) požadované kvality, jeho uložení do požadovaného tvaru při jakékoliv hustotě výztuže, konzistenci čerstvého betonu a způsobu hutnění, ošetření a ochranu betonu, - zhotovení nepropustného, mrazuvzdorného betonu a betonu požadované trvanlivosti a vlastností, užití potřebných přísad a technologií výroby betonu, - zřízení pracovních a dilatačních spar, včetně potřebných úprav, výplně, vložek, opracování, očištění a ošetření, - bednění požadovaných konstr. (i ztracené) s úpravou dle požadované kvality povrchu betonu, včetně odbedňovacích a odskružovacích prostředků, nátěrů zabraňujících soudržnosti betonu a bednění, - podpěrné konstr. (skruže) a lešení všech druhů pro bednění, vč. ochranných a bezpečnostních opatření a základů těchto konstrukcí a lešení, - vytvoření kotevních čel, kapes, nálitků a sedel, zřízení všech požadovaných otvorů, výklenků, prostupů, dutin, drážek a pod., vč. ztížení práce a úprav kolem nich, - úpravy pro osazení výztuže, doplňkových konstrukcí a vybavení, - úpravy povrchu pro položení požadované izolace, povlaků a nátěrů, případně vyspravení, - ztížení práce u kabelových a injektážních trubek a ostatních zařízení osazovaných do betonu, - konstrukce betonových kloubů, upevnění kotevních prvků a doplňkových konstrukcí, - nátěry zabraňující soudržnost betonu a bednění, - výplň, těsnění a tmelení spar a spojů, - opatření povrchů betonu izolací proti zemní vlhkosti v částech, kde přijdou do styku se zeminou nebo kamenivem, - případné zřízení spojovací vrstvy u základů, - úpravy pro osazení zařízení ochrany konstrukce proti vlivu bludných proudů, Položka nezahrnuje: - dodání a osazení výztuže
P | 43 | 333365 |  | VÝZTUŽ MOSTNÍCH OPĚR A KŘÍDEL Z OCELI 10505, B500B | T | 148.9 | 0 | 0 |  | 0 | 3
PP
VV |  |  |  | "vč. výztuže základů " "výztuž křídel " "1L viz. příl. 2.211 13,6 = 13,600 [B] " "2L viz příl. 2.212 2,35 = 2,350 [C] " "výztuž opěr " "opěra O1 viz příl. 2.207 66,5 = 66,500 [E] " "opěra O2 viz příl. 2.210 66,45 = 66,450 [F] " "Celkové množství = 148,900 " "Celkem "148,9 = 148,900 [I]
TS |  |  |  | Položka zahrnuje: - veškerý materiál, výrobky a polotovary, včetně mimostaveništní a vnitrostaveništní dopravy (rovněž přesuny), včetně naložení a složení, případně s uložením - dodání betonářské výztuže v požadované kvalitě, stříhání, řezání, ohýbání a spojování do všech požadovaných tvarů (vč. armakošů) a uložení s požadovaným zajištěním polohy a krytí výztuže betonem, - veškeré svary nebo jiné spoje výztuže, - pomocné konstrukce a práce pro osazení a upevnění výztuže, - zednické výpomoci pro montáž betonářské výztuže, - úpravy výztuže pro osazení doplňkových konstrukcí, - ochranu výztuže do doby jejího zabetonování, - úpravy výztuže pro zřízení železobetonových kloubů, kotevních prvků, závěsných ok a doplňkových konstrukcí, - veškerá opatření pro zajištění soudržnosti výztuže a betonu, - vodivé propojení výztuže, které je součástí ochrany konstrukce proti vlivům bludných proudů, vyvedení do měřících skříní nebo míst pro měření bludných proudů (vlastní měřící skříně se uvádějí položkami SD 74), - povrchovou antikorozní úpravu výztuže, - separaci výztuže, - osazení měřících zařízení a úpravy pro ně, - osazení měřících skříní nebo míst pro měření bludných proudů. Položka nezahrnuje: - x
P | 44 | 333366 |  | VÝZTUŽ MOSTNÍCH OPĚR A KŘÍDEL Z KARI SÍTÍ | T | 1.222 | 0 | 0 |  | 0 | 3
PP
VV |  |  |  | "výztuž opěr " "opěra O1 viz příl. 2.207 0,611 = 0,611 [E] " "opěra O2 viz příl. 2.210 0,611 = 0,611 [F] " "Celkové množství = 1,222 " "Celkem "1,222 = 1,222 [E]
TS |  |  |  | Položka zahrnuje: - veškerý materiál, výrobky a polotovary, včetně mimostaveništní a vnitrostaveništní dopravy (rovněž přesuny), včetně naložení a složení, případně s uložením - dodání betonářské výztuže v požadované kvalitě, stříhání, řezání, ohýbání a spojování do všech požadovaných tvarů (vč. armakošů) a uložení s požadovaným zajištěním polohy a krytí výztuže betonem, - veškeré svary nebo jiné spoje výztuže, - pomocné konstrukce a práce pro osazení a upevnění výztuže, - zednické výpomoci pro montáž betonářské výztuže, - úpravy výztuže pro osazení doplňkových konstrukcí, - ochranu výztuže do doby jejího zabetonování, - úpravy výztuže pro zřízení železobetonových kloubů, kotevních prvků, závěsných ok a doplňkových konstrukcí, - veškerá opatření pro zajištění soudržnosti výztuže a betonu, - vodivé propojení výztuže, které je součástí ochrany konstrukce proti vlivům bludných proudů, vyvedení do měřících skříní nebo míst pro měření bludných proudů (vlastní měřící skříně se uvádějí položkami SD 74), - povrchovou antikorozní úpravu výztuže, - separaci výztuže, - osazení měřících zařízení a úpravy pro ně, - osazení měřících skříní nebo míst pro měření bludných proudů. Položka nezahrnuje: - x
P | 45 | 334325 |  | MOSTNÍ PILÍŘE A STATIVA ZE ŽELEZOVÉHO BETONU DO C30/37 (B37) | M3 | 227.668 | 0 | 0 |  | 0 | 3
PP
VV |  |  |  | "dle výkresů tvaru " "dle příl. 2.202; tvar P1 " "stativ pod sloupy 1,20*2,47*(16,50+17,30) = 100,183 [B] " "sloupy 0,4*0,80*2,37*(9+9) = 13,651 [C] " "dle příl. 2.203; tvar P2 " "stativ pod sloupy 1,20*2,47*(16,50+17,30) = 100,183 [E] " "sloupy 0,40*0,80*2,37*(9+9) = 13,651 [F] " "Celkové množství = 227,668 " "Celkem "227,668 = 227,668 [I]
TS |  |  |  | Položka zahrnuje: - dodání čerstvého betonu (betonové směsi) požadované kvality, jeho uložení do požadovaného tvaru při jakékoliv hustotě výztuže, konzistenci čerstvého betonu a způsobu hutnění, ošetření a ochranu betonu, - zhotovení nepropustného, mrazuvzdorného betonu a betonu požadované trvanlivosti a vlastností, užití potřebných přísad a technologií výroby betonu, - zřízení pracovních a dilatačních spar, včetně potřebných úprav, výplně, vložek, opracování, očištění a ošetření, - bednění požadovaných konstr. (i ztracené) s úpravou dle požadované kvality povrchu betonu, včetně odbedňovacích a odskružovacích prostředků, nátěrů zabraňujících soudržnosti betonu a bednění, - podpěrné konstr. (skruže) a lešení všech druhů pro bednění, vč. ochranných a bezpečnostních opatření a základů těchto konstrukcí a lešení, - vytvoření kotevních čel, kapes, nálitků a sedel, zřízení všech požadovaných otvorů, výklenků, prostupů, dutin, drážek a pod., vč. ztížení práce a úprav kolem nich, - úpravy pro osazení výztuže, doplňkových konstrukcí a vybavení, - úpravy povrchu pro položení požadované izolace, povlaků a nátěrů, případně vyspravení, - ztížení práce u kabelových a injektážních trubek a ostatních zařízení osazovaných do betonu, - konstrukce betonových kloubů, upevnění kotevních prvků a doplňkových konstrukcí, - nátěry zabraňující soudržnost betonu a bednění, - výplň, těsnění a tmelení spar a spojů, - opatření povrchů betonu izolací proti zemní vlhkosti v částech, kde přijdou do styku se zeminou nebo kamenivem, - případné zřízení spojovací vrstvy u základů, - úpravy pro osazení zařízení ochrany konstrukce proti vlivu bludných proudů, Položka nezahrnuje: - dodání a osazení výztuže
P | 46 | 334365 |  | VÝZTUŽ MOSTNÍCH PILÍŘŮ A STATIV Z OCELI 10505, B500B | T | 86.9 | 0 | 0 |  | 0 | 3
PP
VV |  |  |  | "pilíř P1 viz příl. 2.208 43,45 = 43,450 " "pilíř P2 viz příl. 2.208 43,45 = 43,450 " "Celkové množství = 86,900 " "Celkem "86,9 = 86,900 [D]
TS |  |  |  | Položka zahrnuje: - veškerý materiál, výrobky a polotovary, včetně mimostaveništní a vnitrostaveništní dopravy (rovněž přesuny), včetně naložení a složení, případně s uložením - dodání betonářské výztuže v požadované kvalitě, stříhání, řezání, ohýbání a spojování do všech požadovaných tvarů (vč. armakošů) a uložení s požadovaným zajištěním polohy a krytí výztuže betonem, - veškeré svary nebo jiné spoje výztuže, - pomocné konstrukce a práce pro osazení a upevnění výztuže, - zednické výpomoci pro montáž betonářské výztuže, - úpravy výztuže pro osazení doplňkových konstrukcí, - ochranu výztuže do doby jejího zabetonování, - úpravy výztuže pro zřízení železobetonových kloubů, kotevních prvků, závěsných ok a doplňkových konstrukcí, - veškerá opatření pro zajištění soudržnosti výztuže a betonu, - vodivé propojení výztuže, které je součástí ochrany konstrukce proti vlivům bludných proudů, vyvedení do měřících skříní nebo míst pro měření bludných proudů (vlastní měřící skříně se uvádějí položkami SD 74), - povrchovou antikorozní úpravu výztuže, - separaci výztuže, - osazení měřících zařízení a úpravy pro ně, - osazení měřících skříní nebo míst pro měření bludných proudů. Položka nezahrnuje: - x
P | 47 | 348173 |  | ZÁBRADLÍ Z DÍLCŮ KOVOVÝCH ŽÁROVĚ ZINK PONOREM S NÁTĚREM | KG | 2138 | 0 | 0 |  | 0 | 3
PP
VV |  |  |  | "dle příl. 2.401 " "dle výkazu oceli pro zábradlí, vč. kotvení, výplně 2138,00 = 2138,000 [B] " "Celkové množství = 2138,000 " "Celkem "2138 = 2138,000 [D]
TS |  |  |  | Položka zahrnuje: - dílenská dokumentace, včetně technologického předpisu spojování, - dodání materiálu v požadované kvalitě a výroba konstrukce (včetně pomůcek, přípravků a prostředků pro výrobu) bez ohledu na náročnost a její hmotnost, - dodání spojovacího materiálu, - zřízení montážních a dilatačních spojů, spar, včetně potřebných úprav, vložek, opracování, očištění a ošetření, - podpěr. konstr. a lešení všech druhů pro montáž konstrukcí i doplňkových, včetně požadovaných otvorů, ochranných a bezpečnostních opatření a základů pro tyto konstrukce a lešení, - montáž konstrukce na staveništi, včetně montážních prostředků a pomůcek a zednických výpomocí, - výplň, těsnění a tmelení spar a spojů, - všechny druhy ocelového kotvení, - dílenskou přejímku a montážní prohlídku, včetně požadovaných dokladů, - zřízení kotevních otvorů nebo jam, nejsou-li částí jiné konstrukce, - osazení kotvení nebo přímo částí konstrukce do podpůrné konstrukce nebo do zeminy, - výplň kotevních otvorů (příp. podlití patních desek) maltou, betonem nebo jinou speciální hmotou, vyplnění jam zeminou, - veškeré druhy protikorozní ochrany a nátěry konstrukcí, - zvláštní spojovací prostředky, rozebíratelnost konstrukce, - ochranná opatření před účinky bludných proudů - ochranu před přepětím. Položka nezahrnuje: - x
SD |  | 40 |  | Vodorovné konstrukce |  |  |  | 0
P | 48 | 421326 |  | MOSTNÍ NOSNÉ DESKOVÉ KONSTRUKCE ZE ŽELEZOBETONU C40/50 | M3 | 526.47 | 0 | 0 |  | 0 | 3
PP
VV |  |  |  | "dle příl. 2.301 " "NK ze ŽB C35/45 16,10*(16,80+15,90) = 526,470 " "Celkové množství = 526,470 " "Celkem "526,47 = 526,470 [D]
TS |  |  |  | Položka zahrnuje: - dodání čerstvého betonu (betonové směsi) požadované kvality, jeho uložení do požadovaného tvaru při jakékoliv hustotě výztuže, konzistenci čerstvého betonu a způsobu hutnění, ošetření a ochranu betonu, - zhotovení nepropustného, mrazuvzdorného betonu a betonu požadované trvanlivosti a vlastností, užití potřebných přísad a technologií výroby betonu, - zřízení pracovních a dilatačních spar, včetně potřebných úprav, výplně, vložek, opracování, očištění a ošetření, - bednění požadovaných konstr. (i ztracené) s úpravou dle požadované kvality povrchu betonu, včetně odbedňovacích a odskružovacích prostředků, nátěrů zabraňujících soudržnosti betonu a bednění, - podpěrné konstr. (skruže) a lešení všech druhů pro bednění, vč. ochranných a bezpečnostních opatření a základů těchto konstrukcí a lešení, - vytvoření kotevních čel, kapes, nálitků a sedel, zřízení všech požadovaných otvorů, výklenků, prostupů, dutin, drážek a pod., vč. ztížení práce a úprav kolem nich, - úpravy pro osazení výztuže, doplňkových konstrukcí a vybavení, - úpravy povrchu pro položení požadované izolace, povlaků a nátěrů, případně vyspravení, - ztížení práce u kabelových a injektážních trubek a ostatních zařízení osazovaných do betonu, - konstrukce betonových kloubů, upevnění kotevních prvků a doplňkových konstrukcí, - nátěry zabraňující soudržnost betonu a bednění, - výplň, těsnění a tmelení spar a spojů, - opatření povrchů betonu izolací proti zemní vlhkosti v částech, kde přijdou do styku se zeminou nebo kamenivem, - případné zřízení spojovací vrstvy u základů, - úpravy pro osazení zařízení ochrany konstrukce proti vlivu bludných proudů, Položka nezahrnuje: - dodání a osazení výztuže
P | 49 | 421365 |  | VÝZTUŽ MOSTNÍ DESKOVÉ KONSTRUKCE Z OCELI 10505 | T | 75.1 | 0 | 0 |  | 0 | 3
PP
VV |  |  |  | "výztuž NK viz příl. 2.303 75,1 = 75,100 " "Celkové množství = 75,100 " "Celkem "75,1 = 75,100 [C]
TS |  |  |  | Položka zahrnuje: - veškerý materiál, výrobky a polotovary, včetně mimostaveništní a vnitrostaveništní dopravy (rovněž přesuny), včetně naložení a složení, případně s uložením - dodání betonářské výztuže v požadované kvalitě, stříhání, řezání, ohýbání a spojování do všech požadovaných tvarů (vč. armakošů) a uložení s požadovaným zajištěním polohy a krytí výztuže betonem, - veškeré svary nebo jiné spoje výztuže, - pomocné konstrukce a práce pro osazení a upevnění výztuže, - zednické výpomoci pro montáž betonářské výztuže, - úpravy výztuže pro osazení doplňkových konstrukcí, - ochranu výztuže do doby jejího zabetonování, - úpravy výztuže pro zřízení železobetonových kloubů, kotevních prvků, závěsných ok a doplňkových konstrukcí, - veškerá opatření pro zajištění soudržnosti výztuže a betonu, - vodivé propojení výztuže, které je součástí ochrany konstrukce proti vlivům bludných proudů, vyvedení do měřících skříní nebo míst pro měření bludných proudů (vlastní měřící skříně se uvádějí položkami SD 74), - povrchovou antikorozní úpravu výztuže, - separaci výztuže, - osazení měřících zařízení a úpravy pro ně, - osazení měřících skříní nebo míst pro měření bludných proudů. Položka nezahrnuje: - x
P | 50 | 422325 |  | MOSTNÍ NOSNÉ TRÁMOVÉ KONSTRUKCE ZE ŽELEZOBETONU C30/37 | M3 | 32.448 | 0 | 0 |  | 0 | 3
PP
VV |  |  |  | "dle příl. 2.202; 2.203 " "ŽB příčle na sloupech 0,6x0,8m, dl. 17,30m; 16,50m; 2*(17,3+16,50)*0,60*0,80 = 32,448 [A] " "Celkové množství = 32,448 " "Celkem "32,448 = 32,448 [D]
TS |  |  |  | Položka zahrnuje: - dodání čerstvého betonu (betonové směsi) požadované kvality, jeho uložení do požadovaného tvaru při jakékoliv hustotě výztuže, konzistenci čerstvého betonu a způsobu hutnění, ošetření a ochranu betonu, - zhotovení nepropustného, mrazuvzdorného betonu a betonu požadované trvanlivosti a vlastností, užití potřebných přísad a technologií výroby betonu, - zřízení pracovních a dilatačních spar, včetně potřebných úprav, výplně, vložek, opracování, očištění a ošetření, - bednění požadovaných konstr. (i ztracené) s úpravou dle požadované kvality povrchu betonu, včetně odbedňovacích a odskružovacích prostředků, nátěrů zabraňujících soudržnosti betonu a bednění, - podpěrné konstr. (skruže) a lešení všech druhů pro bednění, vč. ochranných a bezpečnostních opatření a základů těchto konstrukcí a lešení, - vytvoření kotevních čel, kapes, nálitků a sedel, zřízení všech požadovaných otvorů, výklenků, prostupů, dutin, drážek a pod., vč. ztížení práce a úprav kolem nich, - úpravy pro osazení výztuže, doplňkových konstrukcí a vybavení, - úpravy povrchu pro položení požadované izolace, povlaků a nátěrů, případně vyspravení, - ztížení práce u kabelových a injektážních trubek a ostatních zařízení osazovaných do betonu, - konstrukce betonových kloubů, upevnění kotevních prvků a doplňkových konstrukcí, - nátěry zabraňující soudržnost betonu a bednění, - výplň, těsnění a tmelení spar a spojů, - opatření povrchů betonu izolací proti zemní vlhkosti v částech, kde přijdou do styku se zeminou nebo kamenivem, - případné zřízení spojovací vrstvy u základů, - úpravy pro osazení zařízení ochrany konstrukce proti vlivu bludných proudů, Položka nezahrnuje: - dodání a osazení výztuže
P | 51 | 42417B |  | MOSTNÍ NOSNÍKY Z OCELI S 355 | T | 185.419 | 0 | 0 |  | 0 | 3
PP
VV |  |  |  | "dle příl. 2.302 - výkres výztužných nosníků " "nosníky svařované; (vč. PKO; 896,80m2) 3142,70*(30+29)/1000,00 = 185,419 " "Celkové množství = 185,419 " "Celkem "185,419 = 185,419 [D]
TS |  |  |  | Položka zahrnuje: - dílenskou dokumentaci, včetně technologického předpisu spojování, - dodání materiálu v požadované kvalitě a výroba konstrukce (včetně pomůcek, přípravků a prostředků pro výrobu) bez ohledu na náročnost a její hmotnost, - dodání spojovacího materiálu, - zřízení montážních a dilatačních spojů, spar, včetně potřebných úprav, vložek, opracování, očištění a ošetření, - podpěr. konstr. a lešení všech druhů pro montáž konstrukcí i doplňkových, včetně požadovaných otvorů, ochranných a bezpečnostních opatření a základů pro tyto konstrukce a lešení, - montáž konstrukce na staveništi, včetně montážních prostředků a pomůcek a zednických výpomocí, - výplň, těsnění a tmelení spar a spojů, - všechny druhy ocelového kotvení, - dílenskou přejímku a montážní prohlídku, včetně požadovaných dokladů, - zřízení kotevních otvorů nebo jam, nejsou-li částí jiné konstrukce, - osazení kotvení nebo přímo částí konstrukce do podpůrné konstrukce nebo do zeminy, - výplň kotevních otvorů (příp. podlití patních desek) maltou, betonem nebo jinou speciální hmotou, vyplnění jam zeminou, - veškeré druhy protikorozní ochrany a nátěry konstrukcí, - zvláštní spojovací prostředky, rozebíratelnost konstrukce, - ochranná opatření před účinky bludných proudů - ochranu před přepětím. Položka nezahrnuje: - x
P | 52 | 42838 |  | KLOUB ZE ŽELEZOBETONU VČET VÝZTUŽE | M | 67.6 | 0 | 0 |  | 0 | 3
PP
VV |  |  |  | "dle příl. 2.202, 2.203 " "vrubový kloub (17,35+16,45)*2 = 67,600 " "Celkové množství = 67,600 " "Celkem "67,6 = 67,600 [D]
TS |  |  |  | Položka zahrnuje: - pouze zhotovení kloubu (zřízení a odstranění vložky pro pérové a vrubové klouby a pod.) Položka nezahrnuje: - beton a výztuž, musí být zahrnuto v příslušných konstrukčních částech - beton a výztuž samostatného kloubu (např. kyvné sloupečky) se zařazují jako vodorovná konstrukce.
P | 53 | 451312 |  | PODKLADNÍ A VÝPLŇOVÉ VRSTVY Z PROSTÉHO BETONU C12/15 | M3 | 114.294 | 0 | 0 |  | 0 | 3
PP
VV |  |  |  | "Dle technické zprávy, příl. 2.102 " "podkl. beton základů opěr a křídel, tl. 200mm 2*17,00*3,90*0,20 = 26,520 [B] " "podkl. beton základů sloupů, tl. 200mm 2*16,70*3,40*0,20 = 22,712 [C] " "dle příl. 2.101 " "podkl. beton základů opěr a křídel " "podkl. beton OP1; 1L (4,90*13,6+3,90*13,10)*0,20 = 23,546 [F] " "podkl. beton P1 17,20*3,40*0,20 = 11,696 [G] " "podkl. beton P2 17,20*3,40*0,20 = 11,696 [H] " "podkl. beton OP2 17,20*3,90*0,20 = 13,416 [I] " "podk. beton 2L 3,70*5,0*0,20 = 3,700 [J] " "dle příl. 2.502 " "podkl. beton prefa L zdi 1,80*2,80*0,20 = 1,008 [L] " "Celkové množství = 114,294 " "Celkem "114,294 = 114,294 [N]
TS |  |  |  | Položka zahrnuje: - dodání čerstvého betonu (betonové směsi) požadované kvality, jeho uložení do požadovaného tvaru při jakékoliv hustotě výztuže, konzistenci čerstvého betonu a způsobu hutnění, ošetření a ochranu betonu, - zhotovení nepropustného, mrazuvzdorného betonu a betonu požadované trvanlivosti a vlastností, užití potřebných přísad a technologií výroby betonu, - zřízení pracovních a dilatačních spar, včetně potřebných úprav, výplně, vložek, opracování, očištění a ošetření, - bednění požadovaných konstr. (i ztracené) s úpravou dle požadované kvality povrchu betonu, včetně odbedňovacích a odskružovacích prostředků, nátěrů zabraňujících soudržnosti betonu a bednění, - podpěrné konstr. (skruže) a lešení všech druhů pro bednění, vč. ochranných a bezpečnostních opatření a základů těchto konstrukcí a lešení, - vytvoření kotevních čel, kapes, nálitků a sedel, zřízení všech požadovaných otvorů, výklenků, prostupů, dutin, drážek a pod., vč. ztížení práce a úprav kolem nich, - úpravy pro osazení výztuže, doplňkových konstrukcí a vybavení, - úpravy povrchu pro položení požadované izolace, povlaků a nátěrů, případně vyspravení, - ztížení práce u kabelových a injektážních trubek a ostatních zařízení osazovaných do betonu, - konstrukce betonových kloubů, upevnění kotevních prvků a doplňkových konstrukcí, - nátěry zabraňující soudržnost betonu a bednění, - výplň, těsnění a tmelení spar a spojů, - opatření povrchů betonu izolací proti zemní vlhkosti v částech, kde přijdou do styku se zeminou nebo kamenivem, - případné zřízení spojovací vrstvy u základů, - úpravy pro osazení zařízení ochrany konstrukce proti vlivu bludných proudů, Položka nezahrnuje: - x
P | 54 | 451314 |  | PODKLADNÍ A VÝPLŇOVÉ VRSTVY Z PROSTÉHO BETONU C25/30 | M3 | 190.112 | 0 | 0 |  | 0 | 3
PP
VV |  |  |  | "dle TZ, PD " "podkl. beton odláždění kolem křídel 1,20*0,15*(9,11+6,40) = 2,792 [A] " "podkl. beton drenáže u křídel 3,00*10,50*0,20+3,00*2,00*0,20 = 7,500 [B] " "podkl. beton drenáže - těsnící desky tl. 300mm; 2*9,00*33,30*0,30 = 179,820 [C] " "Celkové množství = 190,112 " "Celkem "190,112 = 190,112 [F]
TS |  |  |  | Položka zahrnuje: - dodání čerstvého betonu (betonové směsi) požadované kvality, jeho uložení do požadovaného tvaru při jakékoliv hustotě výztuže, konzistenci čerstvého betonu a způsobu hutnění, ošetření a ochranu betonu, - zhotovení nepropustného, mrazuvzdorného betonu a betonu požadované trvanlivosti a vlastností, užití potřebných přísad a technologií výroby betonu, - zřízení pracovních a dilatačních spar, včetně potřebných úprav, výplně, vložek, opracování, očištění a ošetření, - bednění požadovaných konstr. (i ztracené) s úpravou dle požadované kvality povrchu betonu, včetně odbedňovacích a odskružovacích prostředků, nátěrů zabraňujících soudržnosti betonu a bednění, - podpěrné konstr. (skruže) a lešení všech druhů pro bednění, vč. ochranných a bezpečnostních opatření a základů těchto konstrukcí a lešení, - vytvoření kotevních čel, kapes, nálitků a sedel, zřízení všech požadovaných otvorů, výklenků, prostupů, dutin, drážek a pod., vč. ztížení práce a úprav kolem nich, - úpravy pro osazení výztuže, doplňkových konstrukcí a vybavení, - úpravy povrchu pro položení požadované izolace, povlaků a nátěrů, případně vyspravení, - ztížení práce u kabelových a injektážních trubek a ostatních zařízení osazovaných do betonu, - konstrukce betonových kloubů, upevnění kotevních prvků a doplňkových konstrukcí, - nátěry zabraňující soudržnost betonu a bednění, - výplň, těsnění a tmelení spar a spojů, - opatření povrchů betonu izolací proti zemní vlhkosti v částech, kde přijdou do styku se zeminou nebo kamenivem, - případné zřízení spojovací vrstvy u základů, - úpravy pro osazení zařízení ochrany konstrukce proti vlivu bludných proudů, Položka nezahrnuje: - x
P | 55 | 45861 |  | VÝPLŇ ZA OPĚRAMI A ZDMI ZE ZEMINY STABIL CEMENTEM | M3 | 2006.65 | 0 | 0 |  | 0 | 3
PP
VV |  |  |  | "dle příl. 2.501, měřeno digitálně z řezů " "zásyp za opěrami zeminou stabil. cementem, měřeno digitálně (28,50+31,40)*33,50 = 2006,650 [A] " "Celkové množství = 2006,650 " "Celkem "2006,65 = 2006,650 [D]
TS |  |  |  | Položka zahrnuje: - dodávku zeminy stabilizované cementem a její uložení se zhutněním - včetně mimostaveništní a vnitrostaveništní dopravy (rovněž přesuny) Položka nezahrnuje: - x
P | 56 | 46321 |  | ROVNANINA Z LOMOVÉHO KAMENE | M3 | 68.574 | 0 | 0 |  | 0 | 3
PP
VV |  |  |  | "dle příl. 2.005; 2.004 " "rovnanina za rubem opěr 2*1,35*0,60*32,70 = 52,974 " "rovnanina za rubem křídel 9,00*0,60*2,00+4,00*0,60*2,00 = 15,600 [B] " "Celkové množství = 68,574 " "Celkem "68,574 = 68,574 [E]
TS |  |  |  | Položka zahrnuje: - dodávku a vyrovnání lomového kamene předepsané frakce do předepsaného tvaru - včetně mimostaveništní a vnitrostaveništní dopravy - není-li v zadávací dokumentaci uvedeno jinak, jedná se o nakupovaný materiál Položka nezahrnuje: - x
P | 57 | 465512 |  | DLAŽBY Z LOMOVÉHO KAMENE NA MC | M3 | 3.722 | 0 | 0 |  | 0 | 3
PP
VV |  |  |  | "Dle technické zprávy, dle příl. 2.502 " "kamenné odláždění kolem křídel; tl. 200mm; měřeno digitálně 1,20*0,20*(6,40+9,11) = 3,722 [B] " "Celkové množství = 3,722 " "Celkem "3,722 = 3,722 [D]
TS |  |  |  | Položka zahrnuje: - nutné zemní práce (svahování, úpravu pláně a pod.) - zřízení spojovací vrstvy - zřízení lože dlažby z cementové malty předepsané kvality a předepsané tloušťky - dodávku a položení dlažby z lomového kamene do předepsaného tvaru - spárování, těsnění, tmelení a vyplnění spar MC případně s vyklínováním - úprava povrchu pro odvedení srážkové vody Položka nezahrnuje: - podklad pod dlažbu, vykazuje se samostatně položkami SD 45
SD |  | 60 |  | Úpravy povrchu |  |  |  | 0
P | 58 | 631384 |  | MAZANINA ZE ŽELEZOBETONU DO C25/30 VČET VÝZTUŽE | M3 | 78.076 | 0 | 0 |  | 0 | 3
PP
VV |  |  |  | "dle výkresů tvaru " "dle SVI - tvrdá ochrana izolace betonem tl. 50mm s kari sítí 4/100/100 " "2.201 - OP1 - SVI1 1,20*((0,70+1,40+1,40+0,70)*(16,80+17,30)+2,50+2,50)*0,05 = 8,893 [H] " "2.202 - P1 - SVI1 - základ vodorovná část 1,2*(0,60+1,20)*(16,50+17,30)*0,05 = 3,650 [M] " "2.203 - P2 - SVI1 - základ vodorovná část 1,20*(0,60+1,20)*(16,50+17,30)*0,05 = 3,650 [O] " "2.204 - OP2 - SVI1 1,20*((0,70+1,40+1,40+0,70)*(16,80+17,30)+2,50+2,50)*0,05 = 8,893 [J] " "2.205 - izolace křídla 1L - SVI1 - vodorovná část základu 1.20*(0,60+2,90)*9,47*0,05 = 1,989 [Q] " "2.301; NK - SVI1 1,20*25,60*(16,80+15,90)*0,05 = 50,227 [D] " "2.206 - izolace křídla 2L - SVI1 - vodorovná část základu 1,20*(2,00+0,80)*4,61*0,05 = 0,774 [T] " "Celkové množství = 78,076 " "Celkem "78,076 = 78,076 [K]
TS |  |  |  | Položka zahrnuje: - dodání čerstvého betonu (betonové směsi) požadované kvality - uložení do požadovaného tvaru při jakékoliv hustotě výztuže, konzistenci čerstvého betonu a způsobu hutnění - ošetření a ochranu betonu - dodání a uložení předepsané výztuže v předepsaném množství - zhotovení nepropustného, mrazuvzdorného betonu a betonu požadované trvanlivosti a vlastností - užití potřebných přísad a technologií výroby betonu - zřízení pracovních a dilatačních spar, včetně potřebných úprav, výplně, vložek, opracování, očištění a ošetření - bednění požadovaných konstr. (i ztracené) s úpravou dle požadované kvality povrchu betonu, včetně odbedňovacích a odskružovacích prostředků - podpěrné konstr. (skruže) a lešení všech druhů pro bednění, uložení čerstvého betonu, výztuže a doplňkových konstr., vč. požadovaných otvorů, ochranných a bezpečnostních opatření a základů těchto konstrukcí a lešení - vytvoření kotevních čel, kapes, nálitků, a sedel - zřízení všech požadovaných otvorů, kapes, výklenků, prostupů, dutin, drážek a pod., vč. ztížení práce a úprav kolem nich - úpravy pro osazení výztuže, doplňkových konstrukcí a vybavení - úpravy povrchu pro položení požadované izolace, povlaků a nátěrů, případně vyspravení - nátěry zabraňující soudržnost betonu a bednění - výplň, těsnění a tmelení spar a spojů - opatření povrchů betonu izolací proti zemní vlhkosti v částech, kde přijdou do styku se zeminou nebo kamenivem - případné zřízení spojovací vrstvy u základů - úpravy pro osazení zařízení ochrany konstrukce proti vlivu bludných proudů Položka nezahrnuje: - x
SD |  | 711 |  | Izolace proti vodě |  |  |  | 0
P | 59 | 711131 |  | IZOLACE BĚŽNÝCH KONSTRUKCÍ PROTI VOLNĚ STÉKAJÍCÍ VODĚ ASFALTOVÝMI NÁTĚRY | M2 | 2809.506 | 0 | 0 |  | 0 | 3
PP
VV |  |  |  | "Dle technické zprávy, výkresových příloh projektové dokumentace. " "dle výkresů tvaru " "dle SVI - asf. penetrační nátěr " "2.201 - OP1 - SVI1 1,20*((0,70+1,40+1,40+0,70)*(16,80+17,30)+2,50+2,50) = 177,864 [H] " "2.201 - OP1 - SVI 2 1,2*((2,80+0,90+1,20)*(16,80+17,30)+2,50) = 203,508 [F] " "2.201 - OP1 - SVI3 1,20*(1,75*(16,80+17,30)+1,30+2,50) = 76,170 [I] " "2.202 - P1 - SVI1 - základ vodorovná část 1,2*(0,60+1,20)*(16,50+17,30) = 73,008 [M] " "2.202 - P1 - SVI3 - stativ, základ svislá část 1,20*(0,90+2,20+1,00+1,00)*(16,50+17,30) = 206,856 [N] " "2.203 - P2 - SVI1 - základ vodorovná část 1,20*(0,60+1,20)*(16,50+17,30) = 73,008 [O] " "2.203 - P2 - SVI3 - stativ, základ svislá část 1,20*(0,90+2,20+1,00+1,00)*(16,50+17,30) = 206,856 [P] " "2.204 - OP2 - SVI1 1,20*((0,70+1,40+1,40+0,70)*(16,80+17,30)+2,50+2,50) = 177,864 [J] " "2.204 - OP2 - SVI2 1,2*((2,80+0,90+1,20)*(16,80+17,30)+0,30) = 200,868 [K] " "2.204 - OP2 - SVI3 1,20*(1,75*(16,80+17,30)+1,30+1,30) = 74,730 [L] " "2.205 - izolace křídla 1L - SVI1 - vodorovná část základu 1.20*(0,60+2,90)*9,47 = 39,774 [Q] " "2.205 - izolace křídla 1L - SVI2 - rub křídla 1,20*(1,0+5,43+(0,90+4,93)*9,38+5,77*(0,50+0,77)) = 82,132 [S] " "2.205 - izolace křídla 1L - SVI3 - svislé části základu, líc křídla 1,20*(1,00+1,00)*9,47+26,72 = 49,448 [R] " "2.301; NK - SVI1 1,20*25,60*(16,80+15,90) = 1004,544 [D] " "2.301; NK - SVI2 1,20*1,10*33,30 = 43,956 [E] " "2.304; izolace říms, SVI3 - levá římsa 1,20*(40,70*0,50+1,30+0,40) = 26,460 [B] " "2.304; izolace říms, SVI3 - pravá římsa 1,20*(25,60*0,50+2*0,70) = 17,040 [C] " "2.206 - izolace křídla 2L - SVI1 - vodorovná část základu 1,20*(2,00+0,80)*4,61 = 15,490 [T] " "2.206 - izolace křídla 2L - SVI3 - svislé části základu, líc křídla 1,20*((0,50+0,50)*4,61+2*3,30*0,50+10,20) = 21,732 [U] " "2.206 - izolace křídla 2L - SVI2 - rub křídla 1,20*(4,61*(2,62+0,20)+0,50*(2,62+0,50)) = 17,472 [V] " "2.502 - izolace L prefabrikátu - ALP + ALN 2*1,20*(0,40+1,50+1,50)*(1,27+1,27) = 20,726 [W] " "Celkové množství = 2809,506 " "Celkem "2809,506 = 2809,506 [Z]
TS |  |  |  | Položka zahrnuje: - dodání předepsaného izolačního materiálu - očištění a ošetření podkladu, zadávací dokumentace může zahrnout i případné vyspravení - zřízení izolace jako kompletního povlaku, případně komplet. soustavy nebo systému podle příslušného technolog. předpisu - zřízení izolace i jednotlivých vrstev po etapách, včetně pracovních spár a spojů - úprava u okrajů, rohů, hran, dilatačních i pracovních spojů, kotev, obrubníků, dilatačních zařízení, odvodnění, otvorů, neizolovaných míst a pod. - zajištění odvodnění povrchu izolace, včetně odvodnění nejnižších míst, pokud dokumentace pro zadání stavby nestanoví jinak - ochrana izolace do doby zřízení definitivní ochranné vrstvy nebo konstrukce - úprava, očištění a ošetření prostoru kolem izolace - provedení požadovaných zkoušek Položka nezahrnuje: - ochranné vrstvy, např. geotextilii
P | 60 | 711132 |  | IZOLACE BĚŽNÝCH KONSTRUKCÍ PROTI VOLNĚ STÉKAJÍCÍ VODĚ ASFALTOVÝMI PÁSY | M2 | 2788.78 | 0 | 0 |  | 0 | 3
PP
VV |  |  |  | "Dle technické zprávy, výkresových příloh projektové dokumentace. " "dle výkresů tvaru " "dle SVI - NAIP tl. 10mm " "2.201 - OP1 - SVI1 1,20*((0,70+1,40+1,40+0,70)*(16,80+17,30)+2,50+2,50) = 177,864 [H] " "2.201 - OP1 - SVI 2 1,2*((2,80+0,90+1,20)*(16,80+17,30)+2,50) = 203,508 [F] " "2.201 - OP1 - SVI3 1,20*(1,75*(16,80+17,30)+1,30+2,50) = 76,170 [I] " "2.202 - P1 - SVI1 - základ vodorovná část 1,2*(0,60+1,20)*(16,50+17,30) = 73,008 [M] " "2.202 - P1 - SVI3 - stativ, základ svislá část 1,20*(0,90+2,20+1,00+1,00)*(16,50+17,30) = 206,856 [N] " "2.203 - P2 - SVI1 - základ vodorovná část 1,20*(0,60+1,20)*(16,50+17,30) = 73,008 [O] " "2.203 - P2 - SVI3 - stativ, základ svislá část 1,20*(0,90+2,20+1,00+1,00)*(16,50+17,30) = 206,856 [P] " "2.204 - OP2 - SVI1 1,20*((0,70+1,40+1,40+0,70)*(16,80+17,30)+2,50+2,50) = 177,864 [J] " "2.204 - OP2 - SVI2 1,2*((2,80+0,90+1,20)*(16,80+17,30)+0,30) = 200,868 [K] " "2.204 - OP2 - SVI3 1,20*(1,75*(16,80+17,30)+1,30+1,30) = 74,730 [L] " "2.205 - izolace křídla 1L - SVI1 - vodorovná část základu 1.20*(0,60+2,90)*9,47 = 39,774 [Q] " "2.205 - izolace křídla 1L - SVI2 - rub křídla 1,20*(1,0+5,43+(0,90+4,93)*9,38+5,77*(0,50+0,77)) = 82,132 [S] " "2.205 - izolace křídla 1L - SVI3 - svislé části základu, líc křídla 1,20*(1,00+1,00)*9,47+26,72 = 49,448 [R] " "2.301; NK - SVI1 1,20*25,60*(16,80+15,90) = 1004,544 [D] " "2.301; NK - SVI2 1,20*1,10*33,30 = 43,956 [E] " "2.304; izolace říms, SVI3 - levá římsa 1,20*(40,70*0,50+1,30+0,40) = 26,460 [B] " "2.304; izolace říms, SVI3 - pravá římsa 1,20*(25,60*0,50+2*0,70) = 17,040 [C] " "2.206 - izolace křídla 2L - SVI1 - vodorovná část základu 1,20*(2,00+0,80)*4,61 = 15,490 [T] " "2.206 - izolace křídla 2L - SVI3 - svislé části základu, líc křídla 1,20*((0,50+0,50)*4,61+2*3,30*0,50+10,20) = 21,732 [U] " "2.206 - izolace křídla 2L - SVI2 - rub křídla 1,20*(4,61*(2,62+0,20)+0,50*(2,62+0,50)) = 17,472 [V] " "Celkové množství = 2788,780 " "Celkem "2788,78 = 2788,780 [Y]
TS |  |  |  | Položka zahrnuje: - dodání předepsaného izolačního materiálu - očištění a ošetření podkladu, zadávací dokumentace může zahrnout i případné vyspravení - zřízení izolace jako kompletního povlaku, případně komplet. soustavy nebo systému podle příslušného technolog. předpisu - zřízení izolace i jednotlivých vrstev po etapách, včetně pracovních spár a spojů - úprava u okrajů, rohů, hran, dilatačních i pracovních spojů, kotev, obrubníků, dilatačních zařízení, odvodnění, otvorů, neizolovaných míst a pod. - zajištění odvodnění povrchu izolace, včetně odvodnění nejnižších míst, pokud dokumentace pro zadání stavby nestanoví jinak - ochrana izolace do doby zřízení definitivní ochranné vrstvy nebo konstrukce - úprava, očištění a ošetření prostoru kolem izolace - provedení požadovaných zkoušek Položka nezahrnuje: - ochranné vrstvy, např. geotextilii
P | 61 | 711509 |  | OCHRANA IZOLACE NA POVRCHU TEXTILIÍ | M2 | 1227.228 | 0 | 0 |  | 0 | 3
PP
VV |  |  |  | "dle výkresů tvaru; 2.201-2.210 " "ochrana izolace geotextilií min. 500 g/m2, dle SVI " "2.201 - OP1 - SVI 2 1,2*((2,80+0,90+1,20)*(16,80+17,30)+2,50) = 203,508 [F] " "2.201 - OP1 - SVI3 1,20*(1,75*(16,80+17,30)+1,30+2,50) = 76,170 [A] " "2.202 - P1 - SVI3 - stativ, základ svislá část 1,20*(0,90+2,20+1,00+1,00)*(16,50+17,30) = 206,856 [N] " "2.203 - P2 - SVI3 - stativ, základ svislá část 1,20*(0,90+2,20+1,00+1,00)*(16,50+17,30) = 206,856 [P] " "2.204 - OP2 - SVI2 1,2*((2,80+0,90+1,20)*(16,80+17,30)+0,30) = 200,868 [K] " "2.204 - OP2 - SVI3 1,20*(1,75*(16,80+17,30)+1,30+1,30) = 74,730 [L] " "2.205 - izolace křídla 1L - SVI2 - rub křídla 1,20*(1,0+5,43+(0,90+4,93)*9,38+5,77*(0,50+0,77)) = 82,132 [S] " "2.205 - izolace křídla 1L - SVI3 - svislé části základu, líc křídla 1,20*(1,00+1,00)*9,47+26,72 = 49,448 [R] " "2.301; NK - SVI2 1,20*1,10*33,30 = 43,956 [E] " "2.304; izolace říms, SVI3 - levá římsa 1,20*(40,70*0,50+1,30+0,40) = 26,460 [B] " "2.304; izolace říms, SVI3 - pravá římsa 1,20*(25,60*0,50+2*0,70) = 17,040 [C] " "2.206 - izolace křídla 2L - SVI3 - svislé části základu, líc křídla 1,20*((0,50+0,50)*4,61+2*3,30*0,50+10,20) = 21,732 [U] " "2.206 - izolace křídla 2L - SVI2 - rub křídla 1,20*(4,61*(2,62+0,20)+0,50*(2,62+0,50)) = 17,472 [V] " "Celkové množství = 1227,228 " "Celkem "1227,228 = 1227,228 [Q]
TS |  |  |  | Položka zahrnuje: - dodání předepsaného ochranného materiálu - zřízení ochrany izolace Položka nezahrnuje: - x
P | 62 | R71300 |  | OCHRANA IZOLACE BĚŽNÝCH KONSTR PEVNÁ STĚN Z EXTRUDOVANÉHO POLYSTYRÉNU TL 50MM | M2 | 465.804 | 0 | 0 |  | 0 | 3
PP
VV |  |  |  | "Dle technické zprávy, výkresových příloh projektové dokumentace. Dle výkazů materiálu projektu. Dle tabulky kubatur projektanta. " "dle výkresů tvaru 2. " "SVI2 - ochrana izolace - XPS tl. 50mm " "2.201 - OP1 - SVI 2 1,2*((2,80+0,90+1,20)*(16,80+17,30)+2,50) = 203,508 [F] " "2.204 - OP2 - SVI2 1,2*((2,80+0,90+1,20)*(16,80+17,30)+0,30) = 200,868 [K] " "2.301; NK - SVI2 1,20*1,10*33,30 = 43,956 [E] " "2.206 - izolace křídla 2L - SVI2 - rub křídla 1,20*(4,61*(2,62+0,20)+0,50*(2,62+0,50)) = 17,472 [V] " "Celkové množství = 465,804 " "Celkem "465,804 = 465,804 [I]
TS |  |  |  | - výrobní dokumentaci (včetně technologického předpisu) zpracovanou v souladu se zadávací dokumentací - dodání izolačního a těsnícího materiálu (nátěry, nástřiky, pásy, desky, fólie, rohože, tmely, zálivky a pod.) včetně množství potřebného pro přesahy a pro prostřih, spojovací a kotvící materiál (např. dráty, trny, svary), podkladní a upevňovací materiál (např. rošty, lišty), krycí a ochranné vrstvy (oplechování, bandáže, nátěry, posyp, další pásy nebo fólie a pod.) Pozn.: Položky nezahrnují ochranné vrstvy nebo konstrukce, které se zařazují do jiných stavebních dílů, např. cementové mazaniny, cihelné přizdívky, obetonování, asfaltové vrstvy a pod. - očištění a ošetření podkladu, zadávací dokumentace může zahrnout i případné vyspravení - zřízení izolace jako kompletního povlaku, případně komplet. soustavy nebo systému podle příslušného technolog. předpisu, včet. adhézního nátěru, speciální úpravy povrchu izolované konstrukce a případné expanzní vložky - zřízení izolace i jednotlivých vrstev po etapách, včetně pracovních spár a spojů - u izolace pod římsou je zahrnuta izolační vložka - úprava u okrajů, rohů, hran, dilatačních i pracovních spojů, kotev, obrubníků, dilatačních zařízení, odvodnění, otvorů, neizolovaných míst a pod. - zajištění odvodnění povrchu izolace, včetně odvodnění nejnižších míst, pokud dokumentace pro zadání stavby nestanoví jinak - zřízení okapních, rohových, koutových, lemujících a dilatačních plechů (včetně případného připevnění), jsou-li požadovány a není-li pro ně stanovena samostatná položka - ochrana izolace do doby zřízení definitivní ochranné vrstvy nebo konstrukce - úprava, očištění a ošetření prostoru kolem izolace - provedení požadovaných zkoušek. Popisy prací zahrnují veškerý materiál, výrobky a polotovary, včetně mimostaveništní a vnitrostaveništní dopravy (rovněž přesuny), včetně naložení a složení, případně s uložením a potřebná lešení a podpěrné konstrukce. - měrná jednotka: m2 - způsob měření: měří se m2 provedené izolace - hlavní materiál: extrudovaný polystyrén tl. 50mm
SD |  | 8 |  | Potrubí |  |  |  | 0
P | 63 | 87534 |  | POTRUBÍ DREN Z TRUB PLAST DN DO 200MM | M | 21.4 | 0 | 0 |  | 0 | 3
PP
VV |  |  |  | "dle příl. 2.403 " "plná trubka DN200 drenážní 3,00+6,80+5,10+6,50 = 21,400 [B] " "Celkové množství = 21,400 " "Celkem "21,4 = 21,400 [D]
TS |  |  |  | Položka zahrnuje: - výrobní dokumentaci (včetně technologického předpisu) - dodání veškerého trubního a pomocného materiálu (trouby, trubky, tvarovky, spojovací a těsnící materiál a pod.), podpěrných, závěsných a upevňovacích prvků, včetně potřebných úprav - úprava a příprava podkladu a podpěr, očištění a ošetření podkladu a podpěr - zřízení plně funkčního potrubí, kompletní soustavy, podle příslušného technologického předpisu (bez ohledu na sklon) - zřízení potrubí i jednotlivých částí po etapách, včetně pracovních spar a spojů, pracovního zaslepení konců a pod. - úprava prostupů, průchodů šachtami a komorami, okolí podpěr a vyústění, zaústění, napojení, vyvedení a upevnění odpad. výustí - ochrana potrubí nátěrem (vč. úpravy povrchu), případně izolací, nejsou-li tyto práce předmětem jiné položky - úprava, očištění a ošetření prostoru kolem potrubí - položky platí pro práce prováděné v prostoru zapaženém i nezapaženém a i v kolektorech, chráničkách - položky zahrnují i práce spojené s nutnými obtoky, převáděním a čerpáním vody Položka nezahrnuje: - x
P | 64 | 875342 |  | POTRUBÍ DREN Z TRUB PLAST DN DO 200MM DĚROVANÝCH | M | 83.8 | 0 | 0 |  | 0 | 3
PP
VV |  |  |  | "dle TZ, příl. 2.403 " "drenáž za rubem opěr DN200 20,00+20,20+19,00+15,30+3,80+5,50 = 83,800 [B] " "Celkové množství = 83,800 " "Celkem "83,8 = 83,800 [D]
TS |  |  |  | Položka zahrnuje: - výrobní dokumentaci (včetně technologického předpisu) - dodání veškerého trubního a pomocného materiálu (trouby, trubky, tvarovky, spojovací a těsnící materiál a pod.), podpěrných, závěsných a upevňovacích prvků, včetně potřebných úprav - úprava a příprava podkladu a podpěr, očištění a ošetření podkladu a podpěr - zřízení plně funkčního potrubí, kompletní soustavy, podle příslušného technologického předpisu (bez ohledu na sklon) - zřízení potrubí i jednotlivých částí po etapách, včetně pracovních spar a spojů, pracovního zaslepení konců a pod. - úprava prostupů, průchodů šachtami a komorami, okolí podpěr a vyústění, zaústění, napojení, vyvedení a upevnění odpad. výustí - ochrana potrubí nátěrem (vč. úpravy povrchu), případně izolací, nejsou-li tyto práce předmětem jiné položky - úprava, očištění a ošetření prostoru kolem potrubí - položky platí pro práce prováděné v prostoru zapaženém i nezapaženém a i v kolektorech, chráničkách - položky zahrnují i práce spojené s nutnými obtoky, převáděním a čerpáním vody Položka nezahrnuje: - x
P | 65 | 87615 |  | CHRÁNIČKY Z TRUB PLAST DN DO 50MM | M | 34 | 0 | 0 |  | 0 | 3
PP
VV |  |  |  | "dle příl. 2.301 " "chránička DN50 2x, pravá strana NK - osvětlení 2*11,00 = 22,000 [B] " "chránička DN50; pravá strana NK 12,00 = 12,000 [C] " "Celkové množství = 34,000 " "Celkem "34 = 34,000 [E]
TS |  |  |  | Položka zahrnuje: - výrobní dokumentaci (včetně technologického předpisu) - dodání veškerého trubního a pomocného materiálu (trouby, trubky, tvarovky, spojovací a těsnící materiál a pod.), podpěrných, závěsných a upevňovacích prvků, včetně potřebných úprav - úprava a příprava podkladu a podpěr, očištění a ošetření podkladu a podpěr - zřízení plně funkčního potrubí, kompletní soustavy, podle příslušného technologického předpisu (bez ohledu na sklon) - zřízení potrubí i jednotlivých částí po etapách, včetně pracovních spar a spojů, pracovního zaslepení konců a pod. - úprava prostupů, průchodů šachtami a komorami, okolí podpěr a vyústění, zaústění, napojení, vyvedení a upevnění odpad. výustí - ochrana potrubí nátěrem (vč. úpravy povrchu), případně izolací, nejsou-li tyto práce předmětem jiné položky - úprava, očištění a ošetření prostoru kolem potrubí - včetně případně předepsaného utěsnění konců chrániček - položky platí pro práce prováděné v prostoru zapaženém i nezapaženém a i v kolektorech, chráničkách Položka nezahrnuje: - x
P | 66 | 894846 |  | ŠACHTY KANALIZAČNÍ PLASTOVÉ D 400MM | KUS | 8 | 0 | 0 |  | 0 | 3
PP
VV |  |  |  | "dle příl. 2.403 " "plastová šachta DN400 2+2 = 4,000 [B] " "inspekční šachta na vsak boxech DN400 4 = 4,000 [C] " "Celkové množství = 8,000 " "Celkem "8 = 8,000 [E]
TS |  |  |  | Položka zahrnuje: - poklopy s rámem z předepsaného materiálu a tvaru - předepsané plastové skruže, dno a není-li uvedeno jinak i podkladní vrstvu (z kameniva nebo betonu). - výplň, těsnění a tmelení spár a spojů, - očištění a ošetření úložných ploch, - předepsané podkladní konstrukce Položka nezahrnuje: - x
SD |  | 90 |  | Ostatní konstrukce a práce |  |  |  | 0
P | 67 | 9115C1 |  | SVODIDLO OCEL MOSTNÍ JEDNOSTR, ÚROVEŇ ZADRŽ H2 - DODÁVKA A MONTÁŽ | M | 72 | 0 | 0 |  | 0 | 3
PP
VV |  |  |  | "dle příl. 2.402 " "svodidlo mostní, zádr. H2 36,00+36,00 = 72,000 [B] " "Celkové množství = 72,000 " "Celkem "72 = 72,000 [D]
TS |  |  |  | Položka zahrnuje: - kompletní dodávku všech dílů certifikovaného ocelového svodidla s předepsanou povrchovou úpravou včetně spojovacích a dilatačních prvků - montáž a osazení svodidla, včetně kotvení dle zadávací dokumentace, t.j. kotevní desky, případné nivelační hmoty pod kotevní desky, kotvy a spojovací materiál, vrty a zálivku - přechod na jiný typ svodidla nebo přes mostní závěr - ochranu proti bludným proudům a vývody pro jejich měření Položka nezahrnuje: - odrazky nebo retroreflexní fólie Způsob měření: - vykazuje se délka svodidla v předepsané výšce, délka náběhů se nezapočítává
P | 68 | 91345 |  | NIVELAČNÍ ZNAČKY KOVOVÉ | KUS | 29 | 0 | 0 |  | 0 | 3
PP
VV |  |  |  | "dle TZ " "nivelační značky na SS a NK 17+12 = 29,000 [A] " "Celkové množství = 29,000 " "Celkem "29 = 29,000 [D]
TS |  |  |  | Položka zahrnuje: - dodání a osazení nivelační značky včetně nutných zemních prací - vnitrostaveništní a mimostaveništní dopravu Položka nezahrnuje: - x
P | 69 | 914162 |  | DOPRAVNÍ ZNAČKY ZÁKLADNÍ VELIKOSTI HLINÍKOVÉ TŘ RA1 - MONTÁŽ S PŘEMÍSTĚNÍM | KUS | 2 | 0 | 0 |  | 0 | 3
PP
VV |  |  |  | "del TZ " "zpětná montáž DZ 2 = 2,000 [A] " "Celkové množství = 2,000 " "Celkem "2 = 2,000 [D]
TS |  |  |  | Položka zahrnuje: - dopravu demontované značky z dočasné skládky - osazení a montáž značky na místě určeném projektem - nutnou opravu poškozených částí Položka nezahrnuje: - dodávku značky
P | 70 | 914163 |  | DOPRAVNÍ ZNAČKY ZÁKLADNÍ VELIKOSTI HLINÍKOVÉ TŘ RA1 - DEMONTÁŽ | KUS | 2 | 0 | 0 |  | 0 | 3
PP
VV |  |  |  | "dle TZ " "demontáž DZ ze stávajícího mostu 2 = 2,000 [A] " "Celkové množství = 2,000 " "Celkem "2 = 2,000 [D]
TS |  |  |  | Položka zahrnuje: - odstranění, demontáž a odklizení materiálu s odvozem na předepsané místo Položka nezahrnuje: - x
P | 71 | 917223 |  | SILNIČNÍ A CHODNÍKOVÉ OBRUBY Z BETONOVÝCH OBRUBNÍKŮ ŠÍŘ 100MM | M | 25.8 | 0 | 0 |  | 0 | 3
PP
VV |  |  |  | "dle půdorysu, příl. 2.502 " "obruby 100/250 podél dlažby u křídel (8,50+13,00)*1,20 = 25,800 [B] " "Celkové množství = 25,800 " "Celkem "25,8 = 25,800 [D]
TS |  |  |  | Položka zahrnuje: - dodání a pokládku betonových obrubníků o rozměrech předepsaných zadávací dokumentací - betonové lože i boční betonovou opěrku Položka nezahrnuje: - x
P | 72 | 9352A2 |  | PŘÍKOPOVÉ ŽLABY Z BETON TVÁRNIC ŠÍŘ DO 300MM DO BETONU TL 100MM | M | 12 | 0 | 0 |  | 0 | 3
PP
VV |  |  |  | "dle příl. 2.502 " "odvodňovací žlab š. 300mm podél zdi 12,00 = 12,000 [B] " "Celkové množství = 12,000 " "Celkem "12 = 12,000 [D]
TS |  |  |  | Položka zahrnuje: - dodávku a uložení příkopových tvárnic předepsaného rozměru a kvality - dodání a rozprostření lože z předepsaného materiálu v předepsané kvalitěa v předepsané tloušťce - veškerou manipulaci s materiálem, vnitrostaveništní i mimostaveništní dopravu - ukončení, patky, spárování Položka nezahrnuje: - x Způsob měření: - měří se v metrech běžných délky osy žlabu
P | 73 | 93650 |  | DROBNÉ DOPLŇK KONSTR KOVOVÉ | KG | 630 | 0 | 0 |  | 0 | 3
PP
VV |  |  |  | "dle příl. 2.301 " "trubka 35*18 = 630,000 [B] " "Celkové množství = 630,000 " "Celkem "630 = 630,000 [D]
TS |  |  |  | Položka zahrnuje: - dílenská dokumentace, včetně technologického předpisu spojování - dodání materiálu v požadované kvalitě a výroba konstrukce i dílenská (včetně pomůcek, přípravků a prostředků pro výrobu) bez ohledu na náročnost a její hmotnost, dílenská montáž - dodání spojovacího materiálu - zřízení montážních a dilatačních spojů, spar, včetně potřebných úprav, vložek, opracování, očištění a ošetření - podpěr. konstr. a lešení všech druhů pro montáž konstrukcí i doplňkových, včetně požadovaných otvorů, ochranných a bezpečnostních opatření a základů pro tyto konstrukce a lešení - jakákoliv doprava a manipulace dílců a montážních sestav, včetně dopravy konstrukce z výrobny na stavbu - montáž konstrukce na staveništi, včetně montážních prostředků a pomůcek a zednických výpomocí - montážní dokumentace včetně technologického předpisu montáže - výplň, těsnění a tmelení spar a spojů - čištění konstrukce a odstranění všech vrubů (vrypy, otlačeniny a pod.) - veškeré druhy opracování povrchů, včetně úprav pod nátěry a pod izolaci - veškeré druhy dílenských základů a základních nátěrů a povlaků - všechny druhy ocelového kotvení - dílenskou přejímku a montážní prohlídku, včetně požadovaných dokladů - zřízení kotevních otvorů nebo jam, nejsou-li částí jiné konstrukce, jejich úpravy, očištění a ošetření - osazení kotvení nebo přímo částí konstrukce do podpůrné konstrukce nebo do zeminy - výplň kotevních otvorů (příp. podlití patních desek) maltou, betonem nebo jinou speciální hmotou, vyplnění jam zeminou - ošetření kotevní oblasti proti vzniku trhlin, vlivu povětrnosti a pod. - osazení nivelačních značek, včetně jejich zaměření, označení znakem výrobce a vyznačení letopočtu - veškeré druhy protikorozní ochrany a nátěry konstrukcí (pokud je předepsáno v dokumentaci pro zadání stavby) - žárové zinkování ponorem nebo žárové stříkání (metalizace) kovem (pokud je předepsáno v dokumentaci pro zadání stavby) - zvláštní spojovací prostředky, rozebíratelnost konstrukce (pokud je předepsáno v dokumentaci pro zadání stavby) - osazení měřících zařízení a úpravy pro ně (pokud je předepsáno v dokumentaci pro zadání stavby) - ochranná opatření před účinky bludných proudů (pokud je předepsáno v dokumentaci pro zadání stavby) - ochranu před přepětím (pokud je předepsáno v dokumentaci pro zadání stavby) Položka nezahrnuje: - x
P | 74 | 936501 |  | DROBNÉ DOPLŇK KONSTR KOVOVÉ NEREZ | kg | 551.05 | 0 | 0 |  | 0 | 3
PP
VV |  |  |  | "Dle technické zprávy, výkresových příloh - 2.201-2.210; 2.304 " "nerez pásek kotvení izolace 1,50 kg/m; 2*2*(17,30+16,80+16,50+17,30)*1,5+(40,70+25,60)*1,5 = 506,850 [A] " "měřící body BP (1,30 kg/ks) - křídlo, OP1; OP2, P1; P2 (2+4+4+4+4)*1,30 = 23,400 [B] " "dle příl. 2.301 " "měřící body BP (1,30 kg/ks) - NK 16*1,30 = 20,800 [D] " "Celkové množství = 551,050 " "Celkem "551,05 = 551,050 [G]
TS |  |  |  | Položka zahrnuje: - dílenská dokumentace, včetně technologického předpisu spojování - dodání materiálu v požadované kvalitě a výroba konstrukce i dílenská (včetně pomůcek, přípravků a prostředků pro výrobu) bez ohledu na náročnost a její hmotnost, dílenská montáž - dodání spojovacího materiálu - zřízení montážních a dilatačních spojů, spar, včetně potřebných úprav, vložek, opracování, očištění a ošetření - podpěr. konstr. a lešení všech druhů pro montáž konstrukcí i doplňkových, včetně požadovaných otvorů, ochranných a bezpečnostních opatření a základů pro tyto konstrukce a lešení - jakákoliv doprava a manipulace dílců a montážních sestav, včetně dopravy konstrukce z výrobny na stavbu - montáž konstrukce na staveništi, včetně montážních prostředků a pomůcek a zednických výpomocí - výplň, těsnění a tmelení spar a spojů - čištění konstrukce a odstranění všech vrubů (vrypy, otlačeniny a pod.) - všechny druhy ocelového kotvení - dílenskou přejímku a montážní prohlídku, včetně požadovaných dokladů - zřízení kotevních otvorů nebo jam, nejsou-li částí jiné konstrukce, jejich úpravy, očištění a ošetření - osazení kotvení nebo přímo částí konstrukce do podpůrné konstrukce nebo do zeminy - výplň kotevních otvorů (příp. podlití patních desek) maltou, betonem nebo jinou speciální hmotou, vyplnění jam zeminou - předepsanou protikorozní ochranu a nátěry konstrukcí - osazení měřících zařízení a úpravy pro ně - ochranná opatření před účinky bludných proudů Položka nezahrnuje: - x
P | 75 | R1_03200 |  | PRÁCE , DODÁVKY A ČINNOSTI VYPLÝVAJÍCÍ Z ČÁSTI DOKUMENTACE B.8 | KPL | 1 | 0 | 0 |  | 0 | 3
PP
VV |  |  |  | "1 = 1,000 [A] " "`Celkové množství `1.000000 = 1,000 [B] " "Celkem "1 = 1,000 [C]
TS |  |  |  | Poznámka k položce: Položka zahrnuje veškeré činnosti nezbytné k zajištění dodávek a prací vyplývajících v ZOV nutných k bezvadnému provedení díla a její kolaudace (pokud není uvedeno samostatně v jednotlivých SP SO/PS) . Položka zahrnuje všechny náklady na nezbytné práce všech doprav a pomocného materiálu nutných pro dané činnosti.
P | 76 | R936001 |  | LETOPOČET VÝSTAVBY - VLYS DO BETONU | kus | 1 | 0 | 0 |  | 0 | 3
PP
VV |  |  |  | "letopočet výstavby; dle výkresu tvaru, TZ 1 = 1,000 " "Celkové množství = 1,000 " "Celkem "1 = 1,000 [C]
TS |  |  |  | Dodávka formy, osazení do bednění, ošetření separačním prostředkem, odbednění, začištění, příp. vyspravení sanační maltou
P | 77 | R93629 |  | VSAKOVACÍ BOX PŘES 4000 L DO 5500 L | KS | 4 | 0 | 0 |  | 0 | 3
PP
VV |  |  |  | "dle příl. 2.403 " "vsakovací boxy 2,40x1,2x1,90m vč. podsypu, obalení geotextilií 4 = 4,000 [B] " "Celkové množství = 4,000 " "Celkem "4 = 4,000 [D]
TS |  |  |  | Položka zahrnuje: - zhotovení vsakovací jímky dle VL4 - zemní práce; podkl. vrstvy - opevnění jímky; obalení geotextilií, syntetikem - výplň jímky - obetonování potrubí - veškerou vnitrostaveništní i mimo staveništní dopravu Položka nezahrnuje: - x
SD |  | 96 |  | Bourání a demontáže |  |  |  | 0
P | 78 | 96612A |  | BOURÁNÍ KONSTRUKCÍ Z KAMENE NA SUCHO - BEZ DOPRAVY | M3 | 440 | 0 | 0 |  | 0 | 3
PP
VV |  |  |  | "dle příl. 2.101 " "suť z kamení a zeminy 1100,00/2,50 = 440,000 [B] " "Celkové množství = 440,000 " "Celkem "440 = 440,000 [D]
TS |  |  |  | Položka zahrnuje: - rozbourání konstrukce bez ohledu na použitou technologii - veškeré pomocné konstrukce (lešení a pod.) - veškerou manipulaci s vybouranou sutí a hmotami, kromě vodorovné dopravy, včetně uložení na skládku - veškeré další práce plynoucí z technologického předpisu a z platných předpisů Položka nezahrnuje: - vodorovnou dopravu - poplatek za skládku, který se vykazuje v položce 0141** (s výjimkou malého množství bouraného materiálu, kde je možné poplatek zahrnout do jednotkové ceny bourání – tento fakt musí být uveden v doplňujícím textu k položce)
P | 79 | 96615A |  | BOURÁNÍ KONSTRUKCÍ Z PROSTÉHO BETONU - BEZ DOPRAVY | M3 | 1302.727 | 0 | 0 |  | 0 | 3
PP
VV |  |  |  | "Dle technické zprávy, dle příl. 2.101 " "demolice kcí z prostého betonu (2366,00+500,00)/2,20 = 1302,727 " "Celkové množství = 1302,727 " "Celkem "1302,727 = 1302,727 [D]
TS |  |  |  | Položka zahrnuje: - rozbourání konstrukce bez ohledu na použitou technologii - veškeré pomocné konstrukce (lešení a pod.) - veškerou manipulaci s vybouranou sutí a hmotami, kromě vodorovné dopravy, včetně uložení na skládku - veškeré další práce plynoucí z technologického předpisu a z platných předpisů Položka nezahrnuje: - vodorovnou dopravu - poplatek za skládku, který se vykazuje v položce 0141** (s výjimkou malého množství bouraného materiálu, kde je možné poplatek zahrnout do jednotkové ceny bourání – tento fakt musí být uveden v doplňujícím textu k položce)
P | 80 | 96616A |  | BOURÁNÍ KONSTRUKCÍ ZE ŽELEZOBETONU - BEZ DOPRAVY | M3 | 612.5 | 0 | 0 |  | 0 | 3
PP
VV |  |  |  | "Dle technické zprávy, příl. 2.101 " "demolice ŽB kcí; 1470,00/2,40 = 612,500 " "Celkové množství = 612,500 " "Celkem "612,5 = 612,500 [D]
TS |  |  |  | Položka zahrnuje: - rozbourání konstrukce bez ohledu na použitou technologii - veškeré pomocné konstrukce (lešení a pod.) - veškerou manipulaci s vybouranou sutí a hmotami, kromě vodorovné dopravy, včetně uložení na skládku - veškeré další práce plynoucí z technologického předpisu a z platných předpisů Položka nezahrnuje: - vodorovnou dopravu - poplatek za skládku, který se vykazuje v položce 0141** (s výjimkou malého množství bouraného materiálu, kde je možné poplatek zahrnout do jednotkové ceny bourání – tento fakt musí být uveden v doplňujícím textu k položce)
P | 81 | 96618 |  | BOURÁNÍ KONSTRUKCÍ KOVOVÝCH | T | 250 | 0 | 0 |  | 0 | 3
PP
VV |  |  |  | "Dle technické zprávy, dle př 2.101 " "demolice OK, kovových konstrukcí - železný šrot 250,00 = 250,000 [A] " "Celkové množství = 250,000 " "Celkem "250 = 250,000 [D]
TS |  |  |  | Položka zahrnuje: - rozebrání konstrukce bez ohledu na použitou technologii - veškeré pomocné konstrukce (lešení a pod.) - veškerou manipulaci s vybouranou sutí a hmotami včetně uložení na skládku - veškeré další práce plynoucí z technologického předpisu a z platných předpisů Položka nezahrnuje: - poplatek za skládku, který se vykazuje v položce 0141** (s výjimkou malého množství bouraného materiálu, kde je možné poplatek zahrnout do jednotkové ceny bourání – tento fakt musí být uveden v doplňujícím textu k položce)
P | 82 | 97817 |  | ODSTRANĚNÍ MOSTNÍ IZOLACE | M2 | 2325.581 | 0 | 0 |  | 0 | 3
PP
VV |  |  |  | "dle příl. 2.101 " "živičné lepenky, asf. stavevní nátěry (9,00+1,00)/0,0043 = 2325,581 " "Celkové množství = 2325,581 " "Celkem "2325,581 = 2325,581 [D]
TS |  |  |  | Položka zahrnuje: - veškeré práce plynoucí z technologického předpisu a z platných předpisů - veškerou manipulaci s vybouranou sutí a hmotami včetně uložení na skládku Položka nezahrnuje: - poplatek za skládku, který se vykazuje v položce 0141** (s výjimkou malého množství bouraného materiálu, kde je možné poplatek zahrnout do jednotkové ceny bourání – tento fakt musí být uveden v doplňujícím textu k položce)
SD |  | 995 |  | Poplatky za skládky |  |  |  | 0
P | 83 | R015111 | 901 | NEOCEŇOVAT - POPLATKY ZA LIKVIDACI ODPADŮ NEKONTAMINOVANÝCH - 17 05 04 VYTĚŽENÉ ZEMINY A HORNINY - I. TŘÍDA TĚŽITELNOSTI VČ. DOPRAVY NA SKLÁDKU A MANIPULACE | T | 4665.555 | 0 | 0 |  | 0 | 3
PP |  |  |  | POPLATKY ZA LIKVIDACI ODPADŮ NEKONTAMINOVANÝCH - 17 05 04 VYTĚŽENÉ ZEMINY A HORNINY - I. TŘÍDA TĚŽITELNOSTI VČ. DOPRAVY NA SKLÁDKU A MANIPULACE
VV |  |  |  | "1: dle pol. 17120 2995,555*1,90 = 5691,555 " "odpočet zpětně užíté zeminy, dle pol. 17110 -540,00*1,90 = -1026,000 [A] " "Celkové množství = 4665,555 " "Celkem "4665,555 = 4665,555 [D]
TS |  |  |  | 1. Položka obsahuje: - veškeré poplatky provozovateli skládky, recyklační linky nebo jiného zařízení na zpracování nebo likvidaci odpadů související s převzetím, uložením, zpracováním nebo likvidací odpadu - náklady spojené s dopravou z místa stavby na místo převzetí provozovatelem skládky, recyklační linky nebo jiného zařízení na zpracování nebo likvidaci odpadů - náklady spojené s vyložením a manipulací s materiálem v místě skládky - náklady spojené s naložením a manipulací materiálem 2. Způsob měření: Tunou se rozumí hmotnost odpadu vytříděného v souladu se zákonem č. 185/2001 Sb., o nakládání s odpady, v platném znění.
P | 84 | R015140 | 906 | NEOCEŇOVAT - POPLATKY ZA LIKVIDACI ODPADŮ NEKONTAMINOVANÝCH - 17 01 01 BETON Z DEMOLIC OBJEKTŮ, ZÁKLADŮ TV APOD. VČ. DOPRAVY NA SKLÁDKU A MANIPULACE (PROSTÝ A ARMOVANÝ BETON) | T | 4336 | 0 | 0 |  | 0 | 3
PP |  |  |  | POPLATKY ZA LIKVIDACI ODPADŮ NEKONTAMINOVANÝCH - 17 01 01 BETON Z DEMOLIC OBJEKTŮ, ZÁKLADŮ TV APOD. VČ. DOPRAVY NA SKLÁDKU A MANIPULACE (PROSTÝ A ARMOVANÝ BETON)
VV |  |  |  | "1: dle pol. 96615A; 1302,7271*2,20 = 2866,000 " "2: dle pol. 96616A; 612,50*2,40 = 1470,000 [A] " "Celkové množství = 4336,000 " "Celkem "4336 = 4336,000 [D]
TS |  |  |  | 1. Položka obsahuje: - veškeré poplatky provozovateli skládky, recyklační linky nebo jiného zařízení na zpracování nebo likvidaci odpadů související s převzetím, uložením, zpracováním nebo likvidací odpadu - náklady spojené s dopravou odpadu z místa stavby na místo převzetí provozovatelem skládky, recyklační linky nebo jiného zařízení na zpracování a likvidaci odpadů, veškerou manipulaci s odpadem 2. Způsob měření: Tunou se rozumí hmotnost odpadu vytříděného v souladu se zákonem č. 541/2020 Sb., o nakládání s odpady, v platném znění.
P | 85 | R015420 | 933 | NEOCEŇOVAT - POPLATKY ZA LIKVIDACI ODPADŮ NEKONTAMINOVANÝCH - 17 06 04 ZBYTKY IZOLAČNÍCH MATERIÁLŮ VČ. DOPRAVY NA SKLÁDKU A MANIPULACE | T | 10 | 0 | 0 |  | 0 | 3
PP |  |  |  | Evidenční položka
VV |  |  |  | "dle př. 2.101; živ. lepenky, asf. nátěry 9,00+1,00 = 10,000 " "Celkové množství = 10,000 " "Celkem "10 = 10,000 [C]
TS |  |  |  | 1. Položka obsahuje: - veškeré poplatky provozovateli skládky, recyklační linky nebo jiného zařízení na zpracování nebo likvidaci odpadů související s převzetím, uložením, zpracováním nebo likvidací odpadu - náklady spojené s dopravou odpadu z místa stavby na místo převzetí provozovatelem skládky, recyklační linky nebo jiného zařízení na zpracování a likvidaci odpadů, veškerou manipulaci s odpadem 2. Způsob měření: Tunou se rozumí hmotnost odpadu vytříděného v souladu se zákonem č. 541/2020 Sb., o nakládání s odpady, v platném znění.

## D.2.1.4SO 15-20-08.2
EstiCon |  |  |  | Firma: | [6 empty] | 3
Soupis prací objektu
S | Stavba: | 24-040-239_M267 |  | Modernizace železnicního uzlu Ostrava“, 0. etapa - rek. most. objektu v evid. km 267,935_zm04 |  |  | SO 15-20-08.2 | 0 |  | 0 | 2
O | Objekt: | D.2.1.4 |  | Mosty, propustky a zdi | [5 empty] | 0.12 | 2
O1 | Rozpočet: | SO 15-20-08.2 |  | Ostrava osobní n., žel. most ev. km 267,935, protinárazové zábrany | [5 empty] | 0.21
Typ | Poř. číslo | Kód položky | Varianta | Název Položky | MJ | Množství | Cena |  | Cenová soustava
[7 empty] | Jednotková | Celkem
0 | 1 | 2 | 3 | 4 | 5 | 6 | 7 | 8 | 9
SD |  | 1 |  | Zemní práce |  |  |  | 0
P | 1 | 11512 |  | ČERPÁNÍ VODY DO 1000 L/MIN | HOD | 60 | 0 | 0 |  | 0 | 3
PP |  |  |  | ČERPÁNÍ VODY DO 1000 L/MIN
VV |  |  |  | "``dle TZ -předpoklad`` " "60 = 60,000 [A] " "Celkem "60 = 60,000 [C]
TS |  |  |  | Položka zahrnuje: - čerpání vody na povrchu - potrubí - pohotovost záložní čerpací soupravy - zřízení čerpací jímky - následná demontáž a likvidace těchto zařízení Položka nezahrnuje: - x
P | 2 | 13173 |  | HLOUBENÍ JAM ZAPAŽ I NEPAŽ TŘ. I | M3 | 174.338 | 0 | 0 |  | 0 | 3
PP |  |  |  | HLOUBENÍ JAM ZAPAŽ I NEPAŽ TŘ. I
VV |  |  |  | "``viz projektová dokumentace, TZ a výkaz projektanta`` " "``příl. 2.101 - výkopy - plocha x střední hloubka`` " "``základ Sokolská - měřeno digitálně `` " "5.78*5.52*3.75 = 119,646 [A] " "``základ Hlučínská - měřeno digitálně `` " "(4.4*4.66)*2.9 = 59,462 [B] " "`Mezisoučet: `A+B = 179,108 [C] " "``odpočet bouraných konstrukcí - podzemní části základu`` " "-6.12+0.45*3.0 = -4,770 [D] " "`Celkem: `A+B+D = 174,338 [E] " "Celkem "174,338 = 174,338 [K]
TS |  |  |  | Položka zahrnuje: - vodorovnou a svislou dopravu, přemístění, přeložení, manipulace s výkopkem - kompletní provedení vykopávky nezapažené i zapažené - ošetření výkopiště po celou dobu práce v něm vč. klimatických opatření - ztížení vykopávek v blízkosti podzemního vedení, konstrukcí a objektů vč. jejich dočasného zajištění - ztížení pod vodou, v okolí výbušnin, ve stísněných prostorech a pod. - příplatek za lepivost - těžení po vrstvách, pásech a po jiných nutných částech (figurách) - čerpání vody vč. čerpacích jímek, potrubí a pohotovostní čerpací soupravy (viz ustanovení k pol. 1151,2) - potřebné snížení hladiny podzemní vody - těžení a rozpojování jednotlivých balvanů - vytahování a nošení výkopku - svahování a přesvah. svahů do konečného tvaru, výměna hornin v podloží a v pláni znehodnocené klimatickými vlivy - ruční vykopávky, odstranění kořenů a napadávek - pažení, vzepření a rozepření vč. přepažování (vyjma pažení záporového a štětových stěn) - úpravu, ochranu a očištění dna, základové spáry, stěn a svahů - odvedení nebo obvedení vody v okolí výkopiště a ve výkopišti - třídění výkopku - veškeré pomocné konstrukce umožňující provedení vykopávky (příjezdy, sjezdy, nájezdy, lešení, podpěr. konstr., přemostění, zpevněné plochy, zakrytí a pod.) Položka nezahrnuje: - uložení zeminy (na skládku, do násypu) ani poplatky za skládku, vykazují se v položce č.0141**
P | 3 | 17481 |  | ZÁSYP JAM A RÝH Z NAKUPOVANÝCH MATERIÁLŮ | M3 | 148.274 | 0 | 0 |  | 0 | 3
PP |  |  |  | ZÁSYP JAM A RÝH Z NAKUPOVANÝCH MATERIÁLŮ
VV |  |  |  | "``viz projektová dokumentace, TZ a výkaz projektanta`` " "``příl. 2,003, 2.004 -nový stav - půdorys a příčné řezy`` " "``příl. 2.101 - výkopy a pažení` " "``hutněný zásyp`` " "``Výkopy dle pol. 13173`` " "174.338 = 174,338 [A] " "``přípočet bouraných konstrukcí`` " "6.12-0.45*3.0 = 4,770 [B] " "`Mezisoučet: `A+B = 179,108 [C] " "``odpočet základů dle pol. 272325`` " "-26.806 = -26,806 [D] " "``odpočet podkladních konstrukcí `` " "``dle pol. 451312` ` " "-1.732 = -1,732 [E] " "``dle pol. 451314`` " "-0.718 = -0,718 [F] " "``dle pol. 45157`` " "-0.62 = -0,620 [G] " "``dle pol. 465512``` " "-0.958 = -0,958 [H] " "`Mezisoučet: `D+E+F+G+H = -30,834 [I] " "`Celkem: `A+B+D+E+F+G+H = 148,274 [J] " "Celkem "148,274 = 148,274 [W]
TS |  |  |  | Položka zahrnuje: - kompletní provedení zemní konstrukce včetně nákupu a dopravy materiálu dle zadávací dokumentace - úprava ukládaného materiálu vlhčením, tříděním, promícháním nebo vysoušením, příp. jiné úpravy za účelem zlepšení jeho mech. vlastností - hutnění i různé míry hutnění - ošetření úložiště po celou dobu práce v něm vč. klimatických opatření - ztížení v okolí vedení, konstrukcí a objektů a jejich dočasné zajištění - ztížení provádění vč. hutnění ve ztížených podmínkách a stísněných prostorech - ztížené ukládání sypaniny pod vodu - ukládání po vrstvách a po jiných nutných částech (figurách) vč. dosypávek - spouštění a nošení materiálu - výměna částí zemní konstrukce znehodnocené klimatickými vlivy - udržování úložiště a jeho ochrana proti vodě - odvedení nebo obvedení vody v okolí úložiště a v úložišti - veškeré pomocné konstrukce umožňující provedení zemní konstrukce (příjezdy, sjezdy, nájezdy, lešení, podpěrné konstrukce, přemostění, zpevněné plochy, zakrytí a pod.) Položka nezahrnuje: - x
P | 4 | 18222A |  | ROZPROSTŘENÍ NAKUPOVANÉ ORNICE VE SVAHU V TL. DO 0,15M | M2 | 62.7 | 0 | 0 |  | 0 | 3
PP |  |  |  | ROZPROSTŘENÍ NAKUPOVANÉ ORNICE VE SVAHU V TL. DO 0,15M
VV |  |  |  | "``viz projektová dokumentace, TZ a výkaz projektanta`` " "``příl. 2,003, 2.004 -nový stav - půdorys a příčné řezy`` " "``ohumusování a zatravění `` " "62.7 = 62,700 [A] " "`Celkem: `A = 62,700 [B] " "Celkem "62,7 = 62,700 [F]
TS |  |  |  | Položka zahrnuje: - nákup a dopravu ornice - rozprostření ornice v předepsané tloušťce ve svahu přes 1:5 Položka nezahrnuje: - x
P | 5 | 18242 |  | ZALOŽENÍ TRÁVNÍKU HYDROOSEVEM NA ORNICI | M2 | 62.7 | 0 | 0 |  | 0 | 3
PP |  |  |  | ZALOŽENÍ TRÁVNÍKU HYDROOSEVEM NA ORNICI
VV |  |  |  | "``viz projektová dokumentace, TZ a výkaz projektanta`` " "``příl. 2,003, 2.004 -nový stav - půdorys a příčné řezy`` " "``ohumusování a zatravění `` " "``plocha měřena digitálně, koef. 1,14`` " "``základ Sokolská - měřeno digitálně `` " "30.0*1.14 = 34,200 [A] " "``základ Hlučínská - měřeno digitálně `` " "25.0*1.14 = 28,500 [B] " "`Celkem: `A+B = 62,700 [C] " "Celkem "62,7 = 62,700 [J]
TS |  |  |  | Položka zahrnuje: - dodání předepsané travní směsi, hydroosev na ornici, zalévání, první pokosení, to vše bez ohledu na sklon terénu Položka nezahrnuje: - x
P | 6 | 18247 |  | OŠETŘOVÁNÍ TRÁVNÍKU | M2 | 62.7 | 0 | 0 |  | 0 | 3
PP |  |  |  | OŠETŘOVÁNÍ TRÁVNÍKU
VV |  |  |  | "``viz projektová dokumentace, TZ a výkaz projektanta`` " "``příl. 2,003, 2.004 -nový stav - půdorys a příčné řezy`` " "``ohumusování a zatravění `` " "62.7 = 62,700 [A] " "Celkem "62,7 = 62,700 [E]
TS |  |  |  | Položka zahrnuje: - pokosení se shrabáním, naložení shrabků na dopravní prostředek, s odvozem a se složením, to vše bez ohledu na sklon terénu - nutné zalití a hnojení Položka nezahrnuje: - x
P | 7 | 18600 |  | ZALÉVÁNÍ VODOU | M3 | 0.627 | 0 | 0 |  | 0 | 3
PP |  |  |  | ZALÉVÁNÍ VODOU
VV |  |  |  | "``viz projektová dokumentace, TZ a výkaz projektanta`` " "``zalití 10l/m2`` " "62.7*0.01 = 0,627 [A] " "Celkem "0,627 = 0,627 [D]
TS |  |  |  | Položka zahrnuje - veškerý materiál, výrobky a polotovary, včetně mimostaveništní a vnitrostaveništní dopravy (rovněž přesuny), včetně naložení a složení, případně s uložením Položka nezahrnuje: - x
P | 8 | R02911 |  | OSTATNÍ POŽADAVKY - ZEMĚMĚŘICKÉ ZAMĚŘENÍ | KPL | 1 | 0 | 0 |  | 0 | 3
PP |  |  |  | OSTATNÍ POŽADAVKY - ZEMĚMĚŘICKÉ ZAMĚŘENÍ
VV |  |  |  | "``dle TZ -vytýčení objektu a sítí`` " "1 = 1,000 [A] " "Celkem "1 = 1,000 [C]
TS |  |  |  | Položka zahrnuje: - veškeré náklady spojené s objednatelem požadovanými pracemi Položka nezahrnuje: - x
P | 9 | R02940 |  | OSTATNÍ POŽADAVKY - VYPRACOVÁNÍ DOKUMENTACE | KPL | 1 | 0 | 0 |  | 0 | 3
PP |  |  |  | OSTATNÍ POŽADAVKY - VYPRACOVÁNÍ DOKUMENTACE
VV |  |  |  | "``výrobní dokumentace NK`` " "``technologický předpis pilot, pažení`` " "`apod` " "1 = 1,000 [A] " "`Celkem: `A = 1,000 [B] " "Celkem "1 = 1,000 [F]
TS |  |  |  | Položka zahrnuje: - veškeré náklady spojené s objednatelem požadovanými pracemi Položka nezahrnuje: - x
P | 10 | R02950 |  | OSTATNÍ POŽADAVKY - POSUDKY, KONTROLY, REVIZNÍ ZPRÁVY | KPL | 1 | 0 | 0 |  | 0 | 3
PP |  |  |  | OSTATNÍ POŽADAVKY - POSUDKY, KONTROLY, REVIZNÍ ZPRÁVY
VV |  |  |  | "``kontrolní prohlídka technicko - bezpečnostní`` " "1 = 1,000 [A] " "`Celkem: `A = 1,000 [B] " "Celkem "1 = 1,000 [D]
TS |  |  |  | Položka zahrnuje: - veškeré náklady spojené s objednatelem požadovanými pracemi Položka nezahrnuje: - x
P | 11 | R11533 |  | PRÁCE A DODÁVKY SPOJENÉ S ČERPÁNÍM VODY | KPL | 1 | 0 | 0 |  | 0 | 3
PP |  |  |  | PRÁCE A DODÁVKY SPOJENÉ S ČERPÁNÍM VODY
VV |  |  |  | "``dle TZ -předpoklad`` " "1 = 1,000 [A] " "Celkem "1 = 1,000 [C]
TS |  |  |  | Položka zahrnuje: - hydrogeologický posudek vč. navržení opatření pro snižování HPV - odvod do recipientu nebo kanalizace - vrty nebo studny - čerpání vody na povrchu zahrnuje i potrubí, pohotovost záložní čerpací soupravy a zřízení čerpací jímky - napojení NN vč. měření a poplatku za spotřebu - poplatek za vypouštění - způsob měření a kvality vody - vyústní objekty - následná demontáž a likvidace těchto zařízení - další pomocné konstrukce a práce
SD |  | 2 |  | Zakládání |  |  |  | 0
P | 12 | 22694 |  | ZÁPOROVÉ PAŽENÍ Z KOVU DOČASNÉ | T | 33.65 | 0 | 0 |  | 0 | 3
PP |  |  |  | ZÁPOROVÉ PAŽENÍ Z KOVU DOČASNÉ
VV |  |  |  | "``viz projektová dokumentace, TZ a výkaz projektanta`` " "``příl. 2.101 - výkopy ``` " "`včetně odstranění` " "``Výkaz oceli pažení Sokolská`` " "24.11 = 24,110 [A] " "``výkaz oceli pažení Hlučínská`` " "9.54 = 9,540 [B] " "`Celkem: `A+B = 33,650 [C] " "Celkem "33,65 = 33,650 [I]
TS |  |  |  | Položka zahrnuje: - opotřebení ocelových zápor - jejich osazení do připravených vrtů včetně zabetonování konců a obsypu, případně jejich zaberanění , - odstranění. Položka nezahrnuje: - vrty Způsob měření: - ocelová převázka se započítává do výsledné hmotnosti
P | 13 | 22695A |  | VÝDŘEVA ZÁPOROVÉHO PAŽENÍ DOČASNÁ (PLOCHA) | M2 | 206.716 | 0 | 0 |  | 0 | 3
PP |  |  |  | VÝDŘEVA ZÁPOROVÉHO PAŽENÍ DOČASNÁ (PLOCHA)
VV |  |  |  | "``viz projektová dokumentace, TZ a výkaz projektanta`` " "``příl. 2.101 - výkopy `` " "``základ Sokolská -výdřeva 100/100`` " "2*(5.78+5.52)*6.1 = 137,860 [A] " "``základ Hlučínská - výdřeva 100/100`` " "2*(4.4+4.66)*3.8 = 68,856 [B] " "`Celkem: `A+B = 206,716 [C] " "Celkem "206,716 = 206,716 [H]
TS |  |  |  | Položka zahrnuje: - osazení pažin bez ohledu na druh - jejich opotřebení - odstranění Položka nezahrnuje: - x
P | 14 | 227841 |  | MIKROPILOTY KOMPLET D DO 200MM NA POVRCHU | M | 43.2 | 0 | 0 |  | 0 | 3
PP |  |  |  | MIKROPILOTY KOMPLET D DO 200MM NA POVRCHU
VV |  |  |  | "``viz projektová dokumentace, TZ a výkaz projektanta`` " "``příl. 2.201 - Tvar a vytýčení základu` " "``2x4ks mikropilot délka 5,4m, délka kořene 5 m`` " "``vč. 4xP 20x200-200+4xTr.prům121/16-5400 pro jeden základ`` " "``základ Hlučínská`` " "4*5.4 = 21,600 [A] " "``základ Sokolská`` " "4*5.4 = 21,600 [B] " "`Celkem: `A+B = 43,200 [C] " "Celkem "43,2 = 43,200 [J]
TS |  |  |  | Položka zahrnuje: - kompletní práce, které jsou nutné pro předepsanou funkci mikropilot - dodání trubek a injekčních hmot, osazení a zainjektování trubek - včetně pomocných konstrukcí (lešení, montážní plošiny a pod.) Položka nezahrnuje: - vrty (uvedou se v položce 261 nebo 266). Způsob měření: - pod pojmem DN mikropilot se rozumí DN dříku
P | 15 | 26194 |  | VRTY PRO KOTV, INJEKT, MIKROPIL NA POVR TŘ V A VI D DO 200MM | M | 57.2 | 0 | 0 |  | 0 | 3
PP |  |  |  | VRTY PRO KOTV, INJEKT, MIKROPIL NA POVR TŘ V A VI D DO 200MM
VV |  |  |  | "``viz projektová dokumentace, TZ a výkaz projektanta`` " "``příl. 2.201 - Tvar a vytýčení základu` " "``2x4ks mikropilot délka 5,4m, délka kořene 5 m`` " "``základ Hlučínská`` " "4*5.0 = 20,000 [A] " "``základ Sokolská`` " "4*5.0 = 20,000 [B] " "``hluché vrtání`` " "4*2.2+4*2.1 = 17,200 [C] " "`Celkem: `A+B+C = 57,200 [D] " "Celkem "57,2 = 57,200 [K]
TS |  |  |  | Položka zahrnuje: - přemístění, montáž a demontáž vrtných souprav - svislou dopravu zeminy z vrtu - vodorovnou dopravu zeminy bez uložení na skládku - případně nutné pažení dočasné (včetně odpažení) i trvalé Položka nezahrnuje: - x
P | 16 | 272325 |  | ZÁKLADY ZE ŽELEZOBETONU DO C30/37 | M3 | 26.806 | 0 | 0 |  | 0 | 3
PP |  |  |  | ZÁKLADY ZE ŽELEZOBETONU DO C30/37
VV |  |  |  | "``viz projektová dokumentace, TZ a výkaz projektanta`` " "``příl. 2.201 - Tvar a vytýčení základu` " "``základ Hlučínská`` " "2.0*2.123*2.0-0.428*0.16*2.0 = 8,355 [A] " "``základ Sokolská`` " "2.966*3.0*2.115-0.872*0.211*2.0 = 18,451 [B] " "`Celkem: `A+B = 26,806 [C] " "Celkem "26,806 = 26,806 [H]
TS |  |  |  | Položka zahrnuje: - dodání čerstvého betonu (betonové směsi) požadované kvality, jeho uložení do požadovaného tvaru při jakékoliv hustotě výztuže, konzistenci čerstvého betonu a způsobu hutnění, ošetření a ochranu betonu, - zhotovení nepropustného, mrazuvzdorného betonu a betonu požadované trvanlivosti a vlastností, užití potřebných přísad a technologií výroby betonu, - zřízení pracovních a dilatačních spar, včetně potřebných úprav, výplně, vložek, opracování, očištění a ošetření, - bednění požadovaných konstr. (i ztracené) s úpravou dle požadované kvality povrchu betonu, včetně odbedňovacích a odskružovacích prostředků, nátěrů zabraňujících soudržnosti betonu a bednění, - podpěrné konstr. (skruže) a lešení všech druhů pro bednění, vč. ochranných a bezpečnostních opatření a základů těchto konstrukcí a lešení, - vytvoření kotevních čel, kapes, nálitků a sedel, zřízení všech požadovaných otvorů, výklenků, prostupů, dutin, drážek a pod., vč. ztížení práce a úprav kolem nich, - úpravy pro osazení výztuže, doplňkových konstrukcí a vybavení, - úpravy povrchu pro položení požadované izolace, povlaků a nátěrů, případně vyspravení, - ztížení práce u kabelových a injektážních trubek a ostatních zařízení osazovaných do betonu, - konstrukce betonových kloubů, upevnění kotevních prvků a doplňkových konstrukcí, - nátěry zabraňující soudržnost betonu a bednění, - výplň, těsnění a tmelení spar a spojů, - opatření povrchů betonu izolací proti zemní vlhkosti v částech, kde přijdou do styku se zeminou nebo kamenivem, - případné zřízení spojovací vrstvy u základů, - úpravy pro osazení zařízení ochrany konstrukce proti vlivu bludných proudů, Položka nezahrnuje: - dodání a osazení výztuže
P | 17 | 272365 |  | VÝZTUŽ ZÁKLADŮ Z OCELI 10505, B500B | T | 4.346 | 0 | 0 |  | 0 | 3
PP |  |  |  | VÝZTUŽ ZÁKLADŮ Z OCELI 10505, B500B
VV |  |  |  | "``viz projektová dokumentace, TZ a výkaz projektanta`` " "``příl. 2.211 - Výztuž základu` " "``Tabulka výztuže Hlučínská`` " "1108.6/1000 = 1,109 [A] " "``Tabulka výztuže Sokolská, vč. zídky`` " "3237.1/1000 = 3,237 [B] " "`Celkem: `A+B = 4,346 [C] " "Celkem "4,346 = 4,346 [H]
TS |  |  |  | Položka: - zahrnuje veškerý materiál, výrobky a polotovary, včetně mimostaveništní a vnitrostaveništní dopravy (rovněž přesuny), včetně naložení a složení, případně s uložením - dodání betonářské výztuže v požadované kvalitě, stříhání, řezání, ohýbání a spojování do všech požadovaných tvarů (vč. armakošů) a uložení s požadovaným zajištěním polohy a krytí výztuže betonem, - veškeré svary nebo jiné spoje výztuže, - pomocné konstrukce a práce pro osazení a upevnění výztuže, - zednické výpomoci pro montáž betonářské výztuže, - úpravy výztuže pro osazení doplňkových konstrukcí, - ochranu výztuže do doby jejího zabetonování, - úpravy výztuže pro zřízení železobetonových kloubů, kotevních prvků, závěsných ok a doplňkových konstrukcí, - veškerá opatření pro zajištění soudržnosti výztuže a betonu, - vodivé propojení výztuže, které je součástí ochrany konstrukce proti vlivům bludných proudů, vyvedení do měřících skříní nebo míst pro měření bludných proudů (vlastní měřící skříně se uvádějí položkami SD 74), - povrchovou antikorozní úpravu výztuže, - separaci výztuže, - osazení měřících zařízení a úpravy pro ně, - osazení měřících skříní nebo míst pro měření bludných proudů Položka nezahrnuje: - x
P | 18 | 28997 |  | OPLÁŠTĚNÍ (ZPEVNĚNÍ) Z GEOTEXTILIE A GEOMŘÍŽOVIN | M2 | 62.7 | 0 | 0 |  | 0 | 3
PP |  |  |  | OPLÁŠTĚNÍ (ZPEVNĚNÍ) Z GEOTEXTILIE A GEOMŘÍŽOVIN
VV |  |  |  | "``viz projektová dokumentace, TZ a výkaz projektanta`` " "``příl. 2,002, 2.003 -nový stav - půdorys a příčné řezy`` " "``při ohumusování a zatravění `` " "62.7 = 62,700 [A] " "`Celkem: `A = 62,700 [B] " "Celkem "62,7 = 62,700 [F]
TS |  |  |  | Položka zahrnuje: - dodávku předepsané geotextilie nebo geomřížoviny - úpravu, očištění a ochranu podkladu - přichycení k podkladu, případně zatížení - úpravy spojů a zajištění okrajů - úpravy pro odvodnění - nutné přesahy - mimostaveništní a vnitrostaveništní dopravu Položka nezahrnuje: - x Způsob měření: - přesahy se nezapočítávají do výměry
SD |  | 3 |  | Svislé a kompletní konstrukce |  |  |  | 0
P | 19 | 327325 |  | ZDI OPĚRNÉ, ZÁRUBNÍ, NÁBŘEŽNÍ ZE ŽELEZOVÉHO BETONU DO C30/37 (B37) | M3 | 6.048 | 0 | 0 |  | 0 | 3
PP |  |  |  | ZDI OPĚRNÉ, ZÁRUBNÍ, NÁBŘEŽNÍ ZE ŽELEZOVÉHO BETONU DO C30/37 (B37)
VV |  |  |  | "``viz projektová dokumentace, TZ a výkaz projektanta`` " "``příl. 2.201 - Tvar a vytýčení základu` " "``základ Sokolská - ŽB zídka`` " "``výztuž zídky je součástí položky výztuže základu`` " "3.0*0.5*1.865 = 2,798 [A] " "2*3.25*0.5 = 3,250 [B] " "`Celkem: `A+B = 6,048 [C] " "Celkem "6,048 = 6,048 [H]
TS |  |  |  | Položka zahrnuje: - dodání čerstvého betonu (betonové směsi) požadované kvality, jeho uložení do požadovaného tvaru při jakékoliv hustotě výztuže, konzistenci čerstvého betonu a způsobu hutnění, ošetření a ochranu betonu, - zhotovení nepropustného, mrazuvzdorného betonu a betonu požadované trvanlivosti a vlastností, užití potřebných přísad a technologií výroby betonu, - zřízení pracovních a dilatačních spar, včetně potřebných úprav, výplně, vložek, opracování, očištění a ošetření, - bednění požadovaných konstr. (i ztracené) s úpravou dle požadované kvality povrchu betonu, včetně odbedňovacích a odskružovacích prostředků, nátěrů zabraňujících soudržnosti betonu a bednění, - podpěrné konstr. (skruže) a lešení všech druhů pro bednění, vč. ochranných a bezpečnostních opatření a základů těchto konstrukcí a lešení, - vytvoření kotevních čel, kapes, nálitků a sedel, zřízení všech požadovaných otvorů, výklenků, prostupů, dutin, drážek a pod., vč. ztížení práce a úprav kolem nich, - úpravy pro osazení výztuže, doplňkových konstrukcí a vybavení, - úpravy povrchu pro položení požadované izolace, povlaků a nátěrů, případně vyspravení, - ztížení práce u kabelových a injektážních trubek a ostatních zařízení osazovaných do betonu, - konstrukce betonových kloubů, upevnění kotevních prvků a doplňkových konstrukcí, - nátěry zabraňující soudržnost betonu a bednění, - výplň, těsnění a tmelení spar a spojů, - opatření povrchů betonu izolací proti zemní vlhkosti v částech, kde přijdou do styku se zeminou nebo kamenivem, - případné zřízení spojovací vrstvy u základů, - úpravy pro osazení zařízení ochrany konstrukce proti vlivu bludných proudů, Položka nezahrnuje: - dodání a osazení výztuže
P | 20 | R382901 |  | KOMPL KONSTR PROTINÁRAZOVÉ ZÁBRANY Z KOVU - D+M KOMPLET VČ. POVRCHOVÉ ÚPRAVY, PKO A KOTVENÍ | T | 2.836 | 0 | 0 |  | 0 | 3
PP |  |  |  | KOMPL KONSTR PROTINÁRAZOVÉ ZÁBRANY Z KOVU - D+M KOMPLET VČ. POVRCHOVÉ ÚPRAVY, PKO A KOTVENÍ
VV |  |  |  | "``viz projektová dokumentace, TZ a výkaz projektanta`` " "``dle přílohy 2.301 - Výkres tvaru NK + výkaz`` " "``2ks zábrany vč. povrchové protikorozní úpravy`` " "2.836 = 2,836 [A] " "`Celkem: `A = 2,836 [B] " "Celkem "2,836 = 2,836 [F]
TS |  |  |  | Položka zahrnuje: - dílenská dokumentace, včetně technologického předpisu spojování, - dodání materiálu v požadované kvalitě a výroba konstrukce (včetně pomůcek, přípravků a prostředků pro výrobu) bez ohledu na náročnost a její hmotnost, - dodání spojovacího materiálu, - zřízení montážních a dilatačních spojů, spar, včetně potřebných úprav, vložek, opracování, očištění a ošetření, - podpěr. konstr. a lešení všech druhů pro montáž konstrukcí i doplňkových, včetně požadovaných otvorů, ochranných a bezpečnostních opatření a základů pro tyto konstrukce a lešení, - montáž konstrukce na staveništi, včetně montážních prostředků a pomůcek a zednických výpomocí, - výplň, těsnění a tmelení spar a spojů, - všechny druhy ocelového kotvení, - dílenskou přejímku a montážní prohlídku, včetně požadovaných dokladů, - zřízení kotevních otvorů nebo jam, nejsou-li částí jiné konstrukce, - osazení kotvení nebo přímo částí konstrukce do podpůrné konstrukce nebo do zeminy, - výplň kotevních otvorů (příp. podlití patních desek) maltou, betonem nebo jinou speciální hmotou, vyplnění jam zeminou, - veškeré druhy protikorozní ochrany a nátěry konstrukcí, - zvláštní spojovací prostředky, rozebíratelnost konstrukce, - ochranná opatření před účinky bludných proudů - ochranu před přepětím. Položka nezahrnuje:
SD |  | 4 |  | Vodorovné konstrukce |  |  |  | 0
P | 21 | 451312 |  | PODKLADNÍ A VÝPLŇOVÉ VRSTVY Z PROSTÉHO BETONU C12/15 | M3 | 1.732 | 0 | 0 |  | 0 | 3
PP |  |  |  | PODKLADNÍ A VÝPLŇOVÉ VRSTVY Z PROSTÉHO BETONU C12/15
VV |  |  |  | "``viz projektová dokumentace, TZ a výkaz projektanta`` " "``příl. 2.201 - Tvar a vytýčení základu` " "``podkladní beton C12/15 tl. 100 mm`` " "``základ Hlučínská`` " "2.4*2.4*0.1 = 0,576 [A] " "``základ Sokolská`` " "3.4*3.4*0.1 = 1,156 [B] " "`Celkem: `A+B = 1,732 [C] " "Celkem "1,732 = 1,732 [I]
TS |  |  |  | Položka zahrnuje: - dodání čerstvého betonu (betonové směsi) požadované kvality, jeho uložení do požadovaného tvaru při jakékoliv hustotě výztuže, konzistenci čerstvého betonu a způsobu hutnění, ošetření a ochranu betonu, - zhotovení nepropustného, mrazuvzdorného betonu a betonu požadované trvanlivosti a vlastností, užití potřebných přísad a technologií výroby betonu, - zřízení pracovních a dilatačních spar, včetně potřebných úprav, výplně, vložek, opracování, očištění a ošetření, - bednění požadovaných konstr. (i ztracené) s úpravou dle požadované kvality povrchu betonu, včetně odbedňovacích a odskružovacích prostředků, nátěrů zabraňujících soudržnosti betonu a bednění, - podpěrné konstr. (skruže) a lešení všech druhů pro bednění, vč. ochranných a bezpečnostních opatření a základů těchto konstrukcí a lešení, - vytvoření kotevních čel, kapes, nálitků a sedel, zřízení všech požadovaných otvorů, výklenků, prostupů, dutin, drážek a pod., vč. ztížení práce a úprav kolem nich, - úpravy pro osazení výztuže, doplňkových konstrukcí a vybavení, - úpravy povrchu pro položení požadované izolace, povlaků a nátěrů, případně vyspravení, - ztížení práce u kabelových a injektážních trubek a ostatních zařízení osazovaných do betonu, - konstrukce betonových kloubů, upevnění kotevních prvků a doplňkových konstrukcí, - nátěry zabraňující soudržnost betonu a bednění, - výplň, těsnění a tmelení spar a spojů, - opatření povrchů betonu izolací proti zemní vlhkosti v částech, kde přijdou do styku se zeminou nebo kamenivem, - případné zřízení spojovací vrstvy u základů, - úpravy pro osazení zařízení ochrany konstrukce proti vlivu bludných proudů, Položka nezahrnuje: - x
P | 22 | 451314 |  | PODKLADNÍ A VÝPLŇOVÉ VRSTVY Z PROSTÉHO BETONU C25/30 | M3 | 0.718 | 0 | 0 |  | 0 | 3
PP |  |  |  | PODKLADNÍ A VÝPLŇOVÉ VRSTVY Z PROSTÉHO BETONU C25/30
VV |  |  |  | "``viz projektová dokumentace, TZ a výkaz projektanta`` " "``příl. 2,003, 2.004 -nový stav - půdorys a příčné řezy`` " "``základ Sokolská `` " "`` pod kamenné odláždění nad ŽB zídkou, tl. 150 mm`` " "``plocha měřena digitálně, koef. 1,14`` " "4.2*1.14*0.15 = 0,718 [A] " "`Celkem: `A = 0,718 [B] " "Celkem "0,718 = 0,718 [H]
TS |  |  |  | Položka zahrnuje: - dodání čerstvého betonu (betonové směsi) požadované kvality, jeho uložení do požadovaného tvaru při jakékoliv hustotě výztuže, konzistenci čerstvého betonu a způsobu hutnění, ošetření a ochranu betonu, - zhotovení nepropustného, mrazuvzdorného betonu a betonu požadované trvanlivosti a vlastností, užití potřebných přísad a technologií výroby betonu, - zřízení pracovních a dilatačních spar, včetně potřebných úprav, výplně, vložek, opracování, očištění a ošetření, - bednění požadovaných konstr. (i ztracené) s úpravou dle požadované kvality povrchu betonu, včetně odbedňovacích a odskružovacích prostředků, nátěrů zabraňujících soudržnosti betonu a bednění, - podpěrné konstr. (skruže) a lešení všech druhů pro bednění, vč. ochranných a bezpečnostních opatření a základů těchto konstrukcí a lešení, - vytvoření kotevních čel, kapes, nálitků a sedel, zřízení všech požadovaných otvorů, výklenků, prostupů, dutin, drážek a pod., vč. ztížení práce a úprav kolem nich, - úpravy pro osazení výztuže, doplňkových konstrukcí a vybavení, - úpravy povrchu pro položení požadované izolace, povlaků a nátěrů, případně vyspravení, - ztížení práce u kabelových a injektážních trubek a ostatních zařízení osazovaných do betonu, - konstrukce betonových kloubů, upevnění kotevních prvků a doplňkových konstrukcí, - nátěry zabraňující soudržnost betonu a bednění, - výplň, těsnění a tmelení spar a spojů, - opatření povrchů betonu izolací proti zemní vlhkosti v částech, kde přijdou do styku se zeminou nebo kamenivem, - případné zřízení spojovací vrstvy u základů, - úpravy pro osazení zařízení ochrany konstrukce proti vlivu bludných proudů, Položka nezahrnuje: - x
P | 23 | 451315 |  | PODKLADNÍ A VÝPLŇOVÉ VRSTVY Z PROSTÉHO BETONU C30/37 | M3 | 3 | 0 | 0 |  | 0 | 3
PP |  |  |  | PODKLADNÍ A VÝPLŇOVÉ VRSTVY Z PROSTÉHO BETONU C30/37
VV |  |  |  | "``viz projektová dokumentace, TZ a výkaz projektanta`` " "``příl. 2,003, 2.004 -nový stav - půdorys a příčné řezy`` " "``základ Sokolská `` " "``podbetonávka zdi`` " "3.0 = 3,000 [A] " "`Celkem: `A = 3,000 [B] " "Celkem "3 = 3,000 [G]
TS |  |  |  | Položka zahrnuje: - dodání čerstvého betonu (betonové směsi) požadované kvality, jeho uložení do požadovaného tvaru při jakékoliv hustotě výztuže, konzistenci čerstvého betonu a způsobu hutnění, ošetření a ochranu betonu, - zhotovení nepropustného, mrazuvzdorného betonu a betonu požadované trvanlivosti a vlastností, užití potřebných přísad a technologií výroby betonu, - zřízení pracovních a dilatačních spar, včetně potřebných úprav, výplně, vložek, opracování, očištění a ošetření, - bednění požadovaných konstr. (i ztracené) s úpravou dle požadované kvality povrchu betonu, včetně odbedňovacích a odskružovacích prostředků, nátěrů zabraňujících soudržnosti betonu a bednění, - podpěrné konstr. (skruže) a lešení všech druhů pro bednění, vč. ochranných a bezpečnostních opatření a základů těchto konstrukcí a lešení, - vytvoření kotevních čel, kapes, nálitků a sedel, zřízení všech požadovaných otvorů, výklenků, prostupů, dutin, drážek a pod., vč. ztížení práce a úprav kolem nich, - úpravy pro osazení výztuže, doplňkových konstrukcí a vybavení, - úpravy povrchu pro položení požadované izolace, povlaků a nátěrů, případně vyspravení, - ztížení práce u kabelových a injektážních trubek a ostatních zařízení osazovaných do betonu, - konstrukce betonových kloubů, upevnění kotevních prvků a doplňkových konstrukcí, - nátěry zabraňující soudržnost betonu a bednění, - výplň, těsnění a tmelení spar a spojů, - opatření povrchů betonu izolací proti zemní vlhkosti v částech, kde přijdou do styku se zeminou nebo kamenivem, - případné zřízení spojovací vrstvy u základů, - úpravy pro osazení zařízení ochrany konstrukce proti vlivu bludných proudů, Položka nezahrnuje: - x
P | 24 | 45157 |  | PODKLADNÍ A VÝPLŇOVÉ VRSTVY Z KAMENIVA TĚŽENÉHO | M3 | 0.62 | 0 | 0 |  | 0 | 3
PP |  |  |  | PODKLADNÍ A VÝPLŇOVÉ VRSTVY Z KAMENIVA TĚŽENÉHO
VV |  |  |  | "``viz projektová dokumentace, TZ a výkaz projektanta`` " "``příl. 2.201 - Tvar a vytýčení základu` " "``základ Hlučínská`` " "``příl. 2,003, 2.004 -nový stav - půdorys a řezy`` " "``prefa krabicový díl pro trakční stožáry - pro zajištění svahu 1,5/3,0m - ŠP podsyp tl. 100 mm `` " "6.2*1*0.1 = 0,620 [A] " "`Celkem: `A = 0,620 [B] " "Celkem "0,62 = 0,620 [H]
TS |  |  |  | Položka zahrnuje: - dodávku předepsaného kameniva - mimostaveništní a vnitrostaveništní dopravu a jeho uložení - není-li v zadávací dokumentaci uvedeno jinak, jedná se o nakupovaný materiál Položka nezahrnuje: - x
P | 25 | 465512 |  | DLAŽBY Z LOMOVÉHO KAMENE NA MC | M3 | 0.958 | 0 | 0 |  | 0 | 3
PP |  |  |  | DLAŽBY Z LOMOVÉHO KAMENE NA MC
VV |  |  |  | "``viz projektová dokumentace, TZ a výkaz projektanta`` " "``příl. 2,003, 2.007 -nový stav - půdorys a příčné řezy`` " "``základ Sokolská `` " "`` kamenné odláždění nad ŽB zídkou, tl. 200 mm`` " "``plocha měřena digitálně, koef. 1,14`` " "`vč. vyspárování` " "4.2*1.14*0.2 = 0,958 [A] " "`Celkem: `A = 0,958 [B] " "Celkem "0,958 = 0,958 [I]
TS |  |  |  | Položka zahrnuje: - nutné zemní práce (svahování, úpravu pláně a pod.) - zřízení spojovací vrstvy - zřízení lože dlažby z cementové malty předepsané kvality a předepsané tloušťky - dodávku a položení dlažby z lomového kamene do předepsaného tvaru - spárování, těsnění, tmelení a vyplnění spar MC případně s vyklínováním - úprava povrchu pro odvedení srážkové vody Položka nezahrnuje: - podklad pod dlažbu, vykazuje se samostatně položkami SD 45
SD |  | 711 |  | Izolace proti vodě, vlhkosti a plynům |  |  |  | 0
P | 26 | 711131 |  | IZOLACE BĚŽNÝCH KONSTRUKCÍ PROTI VOLNĚ STÉKAJÍCÍ VODĚ ASFALTOVÝMI NÁTĚRY | M2 | 58.859 | 0 | 0 |  | 0 | 3
PP |  |  |  | IZOLACE BĚŽNÝCH KONSTRUKCÍ PROTI VOLNĚ STÉKAJÍCÍ VODĚ ASFALTOVÝMI NÁTĚRY
VV |  |  |  | "``viz projektová dokumentace, TZ a výkaz projektanta`` " "``SVI proti stékajícíí vodě z natavovaných pásů s měkkou ochranou XPS tl. 50 mm a geotextilíí 500g/m2`` " "``příl. 2.201 - Tvar a vytýčení základu`` " "``základ Hlučínská`` " "4*2.0*2.123+0.428*2.0 = 17,840 [A] " "`Mezisoučet: `A = 17,840 [B] " "``základ Sokolská`` " "4*3.0*2.115+0.872*2.0 = 27,124 [C] " "1.865*3.0+2*4.15 = 13,895 [D] " "`Mezisoučet: `C+D = 41,019 [E] " "`Celkem: `A+C+D = 58,859 [F] " "Celkem "58,859 = 58,859 [L]
TS |  |  |  | Položka zahrnuje: - dodání předepsaného izolačního materiálu - očištění a ošetření podkladu, zadávací dokumentace může zahrnout i případné vyspravení - zřízení izolace jako kompletního povlaku, případně komplet. soustavy nebo systému podle příslušného technolog. předpisu - zřízení izolace i jednotlivých vrstev po etapách, včetně pracovních spár a spojů - úprava u okrajů, rohů, hran, dilatačních i pracovních spojů, kotev, obrubníků, dilatačních zařízení, odvodnění, otvorů, neizolovaných míst a pod. - zajištění odvodnění povrchu izolace, včetně odvodnění nejnižších míst, pokud dokumentace pro zadání stavby nestanoví jinak - ochrana izolace do doby zřízení definitivní ochranné vrstvy nebo konstrukce - úprava, očištění a ošetření prostoru kolem izolace - provedení požadovaných zkoušek Položka nezahrnuje: - ochranné vrstvy, např. geotextilii
P | 27 | 711132 |  | IZOLACE BĚŽNÝCH KONSTRUKCÍ PROTI VOLNĚ STÉKAJÍCÍ VODĚ ASFALTOVÝMI PÁSY | M2 | 58.859 | 0 | 0 |  | 0 | 3
PP |  |  |  | IZOLACE BĚŽNÝCH KONSTRUKCÍ PROTI VOLNĚ STÉKAJÍCÍ VODĚ ASFALTOVÝMI PÁSY
VV |  |  |  | "``viz projektová dokumentace, TZ a výkaz projektanta`` " "``SVI proti stékajícíí vodě z natavovaných pásů s měkkou ochranou XPS tl. 50 mm a geotextilíí 500g/m2`` " "``vč. ukončení dle detailu - nerez pásek+ tmel`` " "``příl. 2.201 - Tvar a vytýčení základu`` " "`SVI proti stékající vodě` " "``základ Hlučínská`` " "4*2.0*2.123+0.428*2.0 = 17,840 [A] " "``základ Sokolská`` " "4*3.0*2.115+0.872*2.0 = 27,124 [B] " "1.865*3.0+2*4.15 = 13,895 [C] " "`Mezisoučet: `A+B+C = 58,859 [D] " "`Celkem: `A+B+C = 58,859 [E] " "Celkem "58,859 = 58,859 [M]
TS |  |  |  | Položka zahrnuje: - dodání předepsaného izolačního materiálu - očištění a ošetření podkladu, zadávací dokumentace může zahrnout i případné vyspravení - zřízení izolace jako kompletního povlaku, případně komplet. soustavy nebo systému podle příslušného technolog. předpisu - zřízení izolace i jednotlivých vrstev po etapách, včetně pracovních spár a spojů - úprava u okrajů, rohů, hran, dilatačních i pracovních spojů, kotev, obrubníků, dilatačních zařízení, odvodnění, otvorů, neizolovaných míst a pod. - zajištění odvodnění povrchu izolace, včetně odvodnění nejnižších míst, pokud dokumentace pro zadání stavby nestanoví jinak - ochrana izolace do doby zřízení definitivní ochranné vrstvy nebo konstrukce - úprava, očištění a ošetření prostoru kolem izolace - provedení požadovaných zkoušek Položka nezahrnuje: - ochranné vrstvy, např. geotextilii
P | 28 | 71150 |  | OCHRANA IZOLACE NA POVRCHU | M2 | 58.859 | 0 | 0 |  | 0 | 3
PP |  |  |  | OCHRANA IZOLACE NA POVRCHU
VV |  |  |  | "``viz projektová dokumentace, TZ a výkaz projektanta`` " "``SVI proti stékajícíí vodě z natavovaných pásů s měkkou ochranou XPS tl. 50 mm a geotextilíí 500g/m2`` " "``příl. 2.201 - Tvar a vytýčení základu`` " "`XPS` " "58.859 = 58,859 [A] " "`Celkem: `A = 58,859 [B] " "Celkem "58,859 = 58,859 [G]
TS |  |  |  | Položka zahrnuje: - dodání předepsaného ochranného materiálu - zřízení ochrany izolace Položka nezahrnuje: - x
P | 29 | 711509 |  | OCHRANA IZOLACE NA POVRCHU TEXTILIÍ | M2 | 58.859 | 0 | 0 |  | 0 | 3
PP |  |  |  | OCHRANA IZOLACE NA POVRCHU TEXTILIÍ
VV |  |  |  | "``viz projektová dokumentace, TZ a výkaz projektanta`` " "``SVI proti stékajícíí vodě z natavovaných pásů s měkkou ochranou XPS tl. 50 mm a geotextilíí 500g/m2`` " "``příl. 2.201 - Tvar a vytýčení základu`` " "`XPS` " "58.859 = 58,859 [A] " "`Celkem: `A = 58,859 [B] " "Celkem "58,859 = 58,859 [G]
TS |  |  |  | Položka zahrnuje: - dodání předepsaného ochranného materiálu - zřízení ochrany izolace Položka nezahrnuje: - x
SD |  | 741 |  | Elektroinstalace - silnoproud |  |  |  | 0
P | 30 | 74A440 |  | ZAJIŠTĚNÍ SVAHU U ZÁKLADU PREFABRIKÁTEM | KUS | 1 | 0 | 0 |  | 0 | 3
PP |  |  |  | ZAJIŠTĚNÍ SVAHU U ZÁKLADU PREFABRIKÁTEM
VV |  |  |  | "``viz projektová dokumentace, TZ a výkaz projektanta`` " "``základ Hlučínská`` " "``příl. 2.003, 2.004 a 2.006 -nový stav - půdorys a řezy`` " "``prefa krabicový díl pro trakční stožáry - pro zajištění svahu 1,5/3,0m `` " "1 = 1,000 [A] " "`Celkem: `A = 1,000 [B] " "Celkem "1 = 1,000 [G]
TS |  |  |  | 1. Položka obsahuje: montáž a materiál – odtěžení zeminy a stabilizaci terénu, dopravné a uložení prefabrikátu včetně stabilizace, zásyp včetně zhutnění nebo betonáž včetně pažení a bednění 2. Položka neobsahuje: X 3. Způsob měření: Udává se počet kusů kompletní konstrukce nebo práce.
P | 31 | R742Z24 |  | DEMONTÁŽ KABELOVÉHO VEDENÍ | M | 60 | 0 | 0 |  | 0 | 3
PP |  |  |  | DEMONTÁŽ KABELOVÉHO VEDENÍ
VV |  |  |  | "``viz projektová dokumentace, TZ a výkaz projektanta`` " "``zrušení nefunkčního vedení - demontáž vzdušného kabelu`` " "60. = 0 [A] " "`Celkem: `A = 0,000 [B] " "Celkem "60 = 60,000 [E]
TS |  |  |  | 1. Položka obsahuje: – všechny náklady na demontáž stávajícího zařízení se všemi pomocnými doplňujícími úpravami pro jeho likvidaci – naložení vybouraného materiálu na dopravní prostředek 2. Položka neobsahuje: – odvoz vybouraného materiálu – poplatek za likvidaci odpadů (nacení se dle SSD 0) 3. Způsob měření: Měří se metr délkový.
SD |  | 9 |  | Ostatní konstrukce a práce, bourání |  |  |  | 0
P | 32 | 9112A1 |  | ZÁBRADLÍ MOSTNÍ S VODOR MADLY - DODÁVKA A MONTÁŽ | M | 7.6 | 0 | 0 |  | 0 | 3
PP |  |  |  | ZÁBRADLÍ MOSTNÍ S VODOR MADLY - DODÁVKA A MONTÁŽ
VV |  |  |  | "``viz projektová dokumentace, TZ a výkaz projektanta`` " "``příl. 2.401 - Zábradlí` " "``ocelové zábradlí, materiál dle výkazu, kotveno pomocí kotev prům 16mm do vrtu a podlito polymermaltou`` " "``vč. kompletní povrchové úpravy dle PD - úpravy povrchu na SA3, žár pozink+nátěr ONS 002`` " "7.6 = 7,600 [A] " "`Celkem: `A = 7,600 [B] " "Celkem "7,6 = 7,600 [G]
TS |  |  |  | Položka zahrnuje: - kompletní dodávku všech dílů zábradlí včetně předepsané povrchové úpravy - montáž a osazení zábradlí včetně kotvení dle zadávací dokumentace, t.j. kotevní desky, případné nivelační hmoty pod kotevní desky, kotvy a spojovací materiál, vrty a zálivku Položka nezahrnuje: - x
P | 33 | 914171 |  | DOPRAVNÍ ZNAČKY ZÁKLADNÍ VELIKOSTI HLINÍKOVÉ TŘ RA2 - DODÁVKA A MONTÁŽ | KUS | 2 | 0 | 0 |  | 0 | 3
PP |  |  |  | DOPRAVNÍ ZNAČKY ZÁKLADNÍ VELIKOSTI HLINÍKOVÉ TŘ RA2 - DODÁVKA A MONTÁŽ
VV |  |  |  | "``viz projektová dokumentace, TZ a výkaz projektanta`` " "``příl. 2,003, 2.004 -nový stav - půdorys a příčné řezy`` " "``Dopravní značky - uchycení na konstrukci`` " "2 = 2,000 [A] " "`Celkem: `A = 2,000 [B] " "Celkem "2 = 2,000 [F]
TS |  |  |  | Položka zahrnuje: - dodávku a montáž značek v požadovaném provedení Položka nezahrnuje: - x
P | 34 | 917223 |  | SILNIČNÍ A CHODNÍKOVÉ OBRUBY Z BETONOVÝCH OBRUBNÍKŮ ŠÍŘ 100MM | M | 11.04 | 0 | 0 |  | 0 | 3
PP |  |  |  | SILNIČNÍ A CHODNÍKOVÉ OBRUBY Z BETONOVÝCH OBRUBNÍKŮ ŠÍŘ 100MM
VV |  |  |  | "``viz projektová dokumentace, TZ a výkaz projektanta`` " "``příl. 2,003, 2.004 -nový stav - půdorys a řezy`` " "``základ Sokolská `` " "``lemování odláždění obrubou 100/250 -měřeno digitálně`` " "2*3.0*1.14+4.2 = 11,040 [A] " "`Celkem: `A = 11,040 [B] " "Celkem "11,04 = 11,040 [G]
TS |  |  |  | Položka zahrnuje: - dodání a pokládku betonových obrubníků o rozměrech předepsaných zadávací dokumentací - betonové lože i boční betonovou opěrku Položka nezahrnuje: - x
P | 35 | 91914 |  | ŘEZÁNÍ ŽELEZOBETONOVÝCH KONSTRUKCÍ | M2 | 4.08 | 0 | 0 |  | 0 | 3
PP |  |  |  | ŘEZÁNÍ ŽELEZOBETONOVÝCH KONSTRUKCÍ
VV |  |  |  | "``viz projektová dokumentace, TZ a výkaz projektanta`` " "``příl. 2.101 - výkres výkopů a pažení`` " "``základ Sokolská `` " "``odřezání stávající zdí - měřeno digitálně`` " "2*2.04 = 4,080 [A] " "`Celkem: `A = 4,080 [B] " "Celkem "4,08 = 4,080 [G]
TS |  |  |  | Položka zahrnuje: - řezání železobetonových konstrukcí bez ohledu na tloušťku - spotřeba vody Položka nezahrnuje: - x
P | 36 | 931182 |  | VÝPLŇ DILATAČNÍCH SPAR Z POLYSTYRENU TL 20MM | M2 | 4.08 | 0 | 0 |  | 0 | 3
PP |  |  |  | VÝPLŇ DILATAČNÍCH SPAR Z POLYSTYRENU TL 20MM
VV |  |  |  | "``viz projektová dokumentace, TZ a výkaz projektanta`` " "``příl. 2.201 - Tvar a vytýčení základu` " "``základ Sokolská `` " "``výplň dilatačních spar u stávající zdí - měřeno digitálně`` " "2*2.04 = 4,080 [A] " "`Celkem: `A = 4,080 [B] " "Celkem "4,08 = 4,080 [G]
TS |  |  |  | Položka zahrnuje: - dodávku a osazení předepsaného materiálu - očištění ploch spáry před úpravou - očištění okolí spáry po úpravě Položka nezahrnuje: - x
P | 37 | 931334 |  | TĚSNĚNÍ DILATAČNÍCH SPAR POLYURETANOVÝM TMELEM PRŮŘEZU DO 400MM2 | M | 12.3 | 0 | 0 |  | 0 | 3
PP |  |  |  | TĚSNĚNÍ DILATAČNÍCH SPAR POLYURETANOVÝM TMELEM PRŮŘEZU DO 400MM2
VV |  |  |  | "``viz projektová dokumentace, TZ a výkaz projektanta`` " "``příl. 2.201 - Tvar a výztuž základu` " "``základ Sokolská `` " "``těsnění dilatačních spar u stávající zdí - měřeno digitálně`` " "2*6.15 = 12,300 [A] " "`Celkem: `A = 12,300 [B] " "Celkem "12,3 = 12,300 [G]
TS |  |  |  | Položka zahrnuje: - dodávku a osazení předepsaného materiálu - očištění ploch spáry před úpravou - očištění okolí spáry po úpravě Položka nezahrnuje: - těsnící profil
P | 38 | 936501 |  | DROBNÉ DOPLŇK KONSTR KOVOVÉ NEREZ | KG | 32.8 | 0 | 0 |  | 0 | 3
PP |  |  |  | DROBNÉ DOPLŇK KONSTR KOVOVÉ NEREZ
VV |  |  |  | "``viz projektová dokumentace, TZ a výkaz projektanta`` " "``příl. 2.201 - Tvar a vytýčení základu` " "`ukončení izolace` " "`nerez lišta se šrouby vč. zatmelení trvale pružným tmelem` " "0.04*0.004*(8+12)*7850+8*12/0.3 *0.024 = 32,800 [A] " "`Celkem: `A = 32,800 [B] " "Celkem "32,8 = 32,800 [G]
TS |  |  |  | Položka zahrnuje: - dílenská dokumentace, včetně technologického předpisu spojování - dodání materiálu v požadované kvalitě a výroba konstrukce i dílenská (včetně pomůcek, přípravků a prostředků pro výrobu) bez ohledu na náročnost a její hmotnost, dílenská montáž - dodání spojovacího materiálu - zřízení montážních a dilatačních spojů, spar, včetně potřebných úprav, vložek, opracování, očištění a ošetření - podpěr. konstr. a lešení všech druhů pro montáž konstrukcí i doplňkových, včetně požadovaných otvorů, ochranných a bezpečnostních opatření a základů pro tyto konstrukce a lešení - jakákoliv doprava a manipulace dílců a montážních sestav, včetně dopravy konstrukce z výrobny na stavbu - montáž konstrukce na staveništi, včetně montážních prostředků a pomůcek a zednických výpomocí - výplň, těsnění a tmelení spar a spojů - čištění konstrukce a odstranění všech vrubů (vrypy, otlačeniny a pod.) - všechny druhy ocelového kotvení - dílenskou přejímku a montážní prohlídku, včetně požadovaných dokladů - zřízení kotevních otvorů nebo jam, nejsou-li částí jiné konstrukce, jejich úpravy, očištění a ošetření - osazení kotvení nebo přímo částí konstrukce do podpůrné konstrukce nebo do zeminy - výplň kotevních otvorů (příp. podlití patních desek) maltou, betonem nebo jinou speciální hmotou, vyplnění jam zeminou - předepsanou protikorozní ochranu a nátěry konstrukcí - osazení měřících zařízení a úpravy pro ně - ochranná opatření před účinky bludných proudů Položka nezahrnuje: - x
P | 39 | 95327 |  | BEZPEČNOST ZNAČKY RETROREFLEX NÁTĚR | M2 | 10.84 | 0 | 0 |  | 0 | 3
PP |  |  |  | BEZPEČNOST ZNAČKY RETROREFLEX NÁTĚR
VV |  |  |  | "``viz projektová dokumentace, TZ a výkaz projektanta`` " "``dle přílohy 2.301 - Výkres tvaru NK + výkaz`` " "``2ks zábrany - ŽLUTOČERNÉ REFLEXNÍ PRUHY NA KONZOLÁCH `` " "5.42*2 = 10,840 [A] " "`Celkem: `A = 10,840 [B] " "Celkem "10,84 = 10,840 [F]
TS |  |  |  | Položka zahrnuje: - vlastní značky - nosné prvky, připevňovací prvky a potřebný spojovací materiál Položka nezahrnuje: - x
P | 40 | 96616 |  | BOURÁNÍ KONSTRUKCÍ ZE ŽELEZOBETONU | M3 | 6.12 | 0 | 0 |  | 0 | 3
PP |  |  |  | BOURÁNÍ KONSTRUKCÍ ZE ŽELEZOBETONU
VV |  |  |  | "``viz projektová dokumentace, TZ a výkaz projektanta`` " "``příl. 2.101 - výkres výkopů a pažení`` " "``základ Sokolská `` " "``odbourání stávající zdí - měřeno digitálně`` " "2.04*3.0 = 6,120 [A] " "`Celkem: `A = 6,120 [B] " "Celkem "6,12 = 6,120 [G]
TS |  |  |  | Položka zahrnuje: - rozbourání konstrukce bez ohledu na použitou technologii - veškeré pomocné konstrukce (lešení a pod.) - veškerou manipulaci s vybouranou sutí a hmotami včetně uložení na skládku - veškeré další práce plynoucí z technologického předpisu a z platných předpisů Položka nezahrnuje: - poplatek za skládku, který se vykazuje v položce 0141** (s výjimkou malého množství bouraného materiálu, kde je možné poplatek zahrnout do jednotkové ceny bourání – tento fakt musí být uveden v doplňujícím textu k položce)
SD |  | 995 |  | Poplatky za skládky |  |  |  | 0
P | 41 | R015111 | 901 | NEOCEŇOVAT - POPLATKY ZA LIKVIDACI ODPADŮ NEKONTAMINOVANÝCH - 17 05 04 VYTĚŽENÉ ZEMINY A HORNINY - I. TŘÍDA TĚŽITELNOSTI VČ. DOPRAVY NA SKLÁDKU A MANIPULACE | T | 333.038 | 0 | 0 |  | 0 | 3
PP |  |  |  | Evidenční položka
VV |  |  |  | "`zemina z výkopů` " "174.338*1.9 = 331,242 [A] " "`zemina z vrtů` " "57.2*3.14*0.2/2*0.2/2 = 1,796 [B] " "`Celkem: `A+B = 333,038 [C] " "Celkem "333,038 = 333,038 [F]
TS |  |  |  | 1. Položka obsahuje: - veškeré poplatky provozovateli skládky, recyklační linky nebo jiného zařízení na zpracování nebo likvidaci odpadů související s převzetím, uložením, zpracováním nebo likvidací odpadu - náklady spojené s dopravou odpadu z místa stavby na místo převzetí provozovatelem skládky, recyklační linky nebo jiného zařízení na zpracování a likvidaci odpadů, veškerou manipulaci s odpadem 2. Způsob měření: Tunou se rozumí hmotnost odpadu vytříděného v souladu se zákonem č. 541/2020 Sb., o nakládání s odpady, v platném znění. 1. Položka obsahuje: - veškeré poplatky provozovateli skládky, recyklační linky nebo jiného zařízení na zpracování nebo likvidaci odpadů související s převzetím, uložením, zpracováním nebo likvidací odpadu - náklady spojené s dopravou odpadu z místa stavby na místo převzetí provozovatelem skládky, recyklační linky nebo jiného zařízení na zpracování a likvidaci odpadů, veškerou manipulaci s odpadem 2. Způsob měření: Tunou se rozumí hmotnost odpadu vytříděného v souladu se zákonem č. 541/2020 Sb., o nakládání s odpady, v platném znění.
P | 42 | R015140 | 906 | NEOCEŇOVAT - POPLATKY ZA LIKVIDACI ODPADŮ NEKONTAMINOVANÝCH - 17 01 01 BETON Z DEMOLIC OBJEKTŮ, ZÁKLADŮ TV APOD. VČ. DOPRAVY NA SKLÁDKU A MANIPULACE (PROSTÝ A ARMOVANÝ BETON) | T | 14.688 | 0 | 0 |  | 0 | 3
PP |  |  |  | Evidenční položka
VV |  |  |  | "6.12*2.4 = 14,688 [A] " "`Celkem: `A = 14,688 [B] " "Celkem "14,688 = 14,688 [C]
TS |  |  |  | 1. Položka obsahuje: - veškeré poplatky provozovateli skládky, recyklační linky nebo jiného zařízení na zpracování nebo likvidaci odpadů související s převzetím, uložením, zpracováním nebo likvidací odpadu - náklady spojené s dopravou odpadu z místa stavby na místo převzetí provozovatelem skládky, recyklační linky nebo jiného zařízení na zpracování a likvidaci odpadů, veškerou manipulaci s odpadem 2. Způsob měření: Tunou se rozumí hmotnost odpadu vytříděného v souladu se zákonem č. 541/2020 Sb., o nakládání s odpady, v platném znění. 1. Položka obsahuje: - veškeré poplatky provozovateli skládky, recyklační linky nebo jiného zařízení na zpracování nebo likvidaci odpadů související s převzetím, uložením, zpracováním nebo likvidací odpadu - náklady spojené s dopravou odpadu z místa stavby na místo převzetí provozovatelem skládky, recyklační linky nebo jiného zařízení na zpracování a likvidaci odpadů, veškerou manipulaci s odpadem 2. Způsob měření: Tunou se rozumí hmotnost odpadu vytříděného v souladu se zákonem č. 541/2020 Sb., o nakládání s odpady, v platném znění.
P | 43 | R015796 | 968 | NEOCEŇOVAT - POPLATKY ZA LIKVIDACI ODPADŮ - 17 04 11 ZBYTKY KABELŮ A VODIČŮ VČ. DOPRAVY NA SKLÁDKU A MANIPULACE | T | 0.015 | 0 | 0 |  | 0 | 3
PP |  |  |  | Evidenční položka
VV |  |  |  | "60*0.25/1000 = 0,015 [A] " "`Celkem: `A = 0,015 [B] " "Celkem "0,015 = 0,015 [C]
TS |  |  |  | 1. Položka obsahuje: - veškeré poplatky provozovateli skládky, recyklační linky nebo jiného zařízení na zpracování nebo likvidaci odpadů související s převzetím, uložením, zpracováním nebo likvidací odpadu - náklady spojené s dopravou odpadu z místa stavby na místo převzetí provozovatelem skládky, recyklační linky nebo jiného zařízení na zpracování a likvidaci odpadů, veškerou manipulaci s odpadem 2. Způsob měření: Tunou se rozumí hmotnost odpadu vytříděného v souladu se zákonem č. 541/2020 Sb., o nakládání s odpady, v platném znění.

## D.2.1.4SO 15-20-99
EstiCon |  |  |  | Firma: | [6 empty] | 3
Soupis prací objektu
S | Stavba: | 24-040-239_M267 |  | Modernizace železnicního uzlu Ostrava“, 0. etapa - rek. most. objektu v evid. km 267,935_zm04 |  |  | SO 15-20-99 | 0 |  | 0 | 2
O | Objekt: | D.2.1.4 |  | Mosty, propustky a zdi | [5 empty] | 0.12 | 2
O1 | Rozpočet: | SO 15-20-99 |  | E0-M267, Ostrava osobní n., lávka pro kabelovod v km 267,942 | [5 empty] | 0.21
Typ | Poř. číslo | Kód položky | Varianta | Název Položky | MJ | Množství | Cena |  | Cenová soustava
[7 empty] | Jednotková | Celkem
0 | 1 | 2 | 3 | 4 | 5 | 6 | 7 | 8 | 9
SD |  | 0 |  | Všeobecné konstrukce a práce |  |  |  | 0
P | 1 | R027301 |  | POMOC PRÁCE ZŘÍZ NEBO ZAJIŠŤ OCHRANU INŽENÝRSKÝCH SÍTÍ | KPL | 1 | 0 | 0 |  | 0 | 3
PP
VV |  |  |  | "`Dle technické zprávy, výkresových příloh projektové dokumentace. Dle výkazů materiálu projektu. Dle tabulky kubatur projektanta.` " "dočasné přeložení inženýr. sítí 1 = 1,000 [B] " "Celkem "1 = 1,000 [C]
TS |  |  |  | zahrnuje veškeré náklady spojené s objednatelem požadovanými zařízeními
P | 2 | R028611 |  | PRŮZKUMNÉ PRÁCE PROTIKOROZNÍ A BLUDNÝCH PROUDŮ NA POVRCHU | KPL | 1 | 0 | 0 |  | 0 | 3
PP
VV |  |  |  | "Dle technické zprávy, výkresových příloh projektové dokumentace. Dle výkazů materiálu projektu. Dle tabulky kubatur projektanta. " "ochrana a měření bludných proudů 1 = 1,000 [B] " "Celkové množství = 1,000 " "Celkem "1 = 1,000 [D]
TS |  |  |  | zahrnuje veškeré náklady spojené s objednatelem požadovanými pracemi
P | 3 | R02940 |  | OSTATNÍ POŽADAVKY - VYPRACOVÁNÍ DOKUMENTACE | KPL | 4 | 0 | 0 |  | 0 | 3
PP
VV |  |  |  | "dle TZ " "vypracování VTD šachet - podesty, žebříky, zábradlí..) 1,00 = 1,000 [B] " "VTD pažení 1,00 = 1,000 [C] " "VTD žb prefa desek 1,00 = 1,000 [D] " "VTD provaření výztuže 1,00 = 1,000 [E] " "Celkové množství = 4,000 " "Celkem "4 = 4,000 [G]
TS |  |  |  | Položka zahrnuje: - veškeré náklady spojené s objednatelem požadovanými pracemi Položka nezahrnuje: - x
P | 4 | R1_02510 |  | ZKOUŠENÍ MATERIÁLŮ ZKUŠEBNOU ZHOTOVITELE | kpl | 1 | 0 | 0 |  | 0 | 3
PP
VV |  |  |  | "Dle technické zprávy, výkresových příloh projektové dokumentace. Dle výkazů materiálu projektu. Dle tabulky kubatur projektanta. " "laboratorní zkoušky 1,0 = 1,000 [B] " "Celkové množství = 1,000 " "Celkem "1 = 1,000 [D]
TS |  |  |  | zahrnuje veškeré náklady spojené s požadovanými zkouškami
P | 5 | R1_02910 |  | VYTYČENÍ OBJEKTU | kus | 1 | 0 | 0 |  | 0 | 3
PP
VV |  |  |  | "Dle technické zprávy, výkresových příloh projektové dokumentace. Dle výkazů materiálu projektu. Dle tabulky kubatur projektanta. " "dle TZ, vytyčení objektu 1,00 = 1,000 [B] " "Celkové množství = 1,000 " "Celkem "1 = 1,000 [D]
TS |  |  |  | zahrnuje veškeré náklady spojené s požadovanými pracemi
P | 6 | R1_02953 |  | OSTATNÍ POŽADAVKY - HLAVNÍ MOSTNÍ PROHLÍDKA | kus | 1 | 0 | 0 |  | 0 | 3
PP
VV |  |  |  | "Dle TZ, " "mostní prohlídka 1 = 1,000 [B] " "Celkové množství = 1,000 " "Celkem "1 = 1,000 [D]
TS |  |  |  | položka zahrnuje : - úkony dle ČSN 73 6221 - provedení hlavní mostní prohlídky oprávněnou fyzickou nebo právnickou osobou - vyhotovení záznamu (protokolu), který jednoznačně definuje stav mostu
P | 7 | R11533 |  | PRÁCE A DODÁVKY SPOJENÉ S ČERPÁNÍM VODY | KPL | 1 | 0 | 0 |  | 0 | 3
PP
VV |  |  |  | "odvod čerpané vody během výstavby 1 = 1,000 [A] " "Celkové množství = 1,000 " "Celkem "1 = 1,000 [C]
TS |  |  |  | Položka obsahuje: - hydrogeologcký posudek navržení opatření pro snižování HPV - odvod do recipientu nebo kanalizace - vrty nebo studny - čerpání vody na povrchu zahrnuje i potrubí, pohotovost záložní čerpací soupravy a zřízení čerpací jímky - napojení NN, včetně měření a poplatku za spotřebu - poplatek za vypouštění - způsob měření a kvality vody - výustní objekty - součástí položky je také následná demontáž a likvidace těchto zařízení - další pomocné konstrukce a práce
SD |  | 1 |  | Zemní práce |  |  |  | 0
P | 8 | 11511 |  | ČERPÁNÍ VODY DO 500 L/MIN | HOD | 240 | 0 | 0 |  | 0 | 3
PP
VV |  |  |  | "dle TZ " "čerpání vody - 2 čerpací jímky - předpoklad 10 dní 2*12*10 = 240,000 [B] " "Celkové množství = 240,000 " "Celkem "240 = 240,000 [D]
TS |  |  |  | Položka zahrnuje: - čerpání vody na povrchu - potrubí - pohotovost záložní čerpací soupravy - zřízení čerpací jímky - následná demontáž a likvidace těchto zařízení Položka nezahrnuje: - x
P | 9 | 12573 |  | VYKOPÁVKY ZE ZEMNÍKŮ A SKLÁDEK TŘ. I | M3 | 181.73 | 0 | 0 |  | 0 | 3
PP
VV |  |  |  | "zemina pro zpětný zásyp, dle pol. 17411 181,73 = 181,730 [A] " "Celkové množství = 181,730 " "Celkem "181,73 = 181,730 [C]
TS |  |  |  | Položka zahrnuje: - vodorovnou a svislou dopravu, přemístění, přeložení, manipulace s výkopkem - kompletní provedení vykopávky nezapažené i zapažené - ošetření výkopiště po celou dobu práce v něm vč. klimatických opatření - ztížení vykopávek v blízkosti podzemního vedení, konstrukcí a objektů vč. jejich dočasného zajištění - ztížení pod vodou, v okolí výbušnin, ve stísněných prostorech a pod. - příplatek za lepivost - těžení po vrstvách, pásech a po jiných nutných částech (figurách) - čerpání vody vč. čerpacích jímek, potrubí a pohotovostní čerpací soupravy (viz ustanovení k pol. 1151,2) - potřebné snížení hladiny podzemní vody - těžení a rozpojování jednotlivých balvanů - vytahování a nošení výkopku - ruční vykopávky, odstranění kořenů a napadávek - pažení, vzepření a rozepření vč. přepažování (vyjma pažení záporového a štětových stěn) - úpravu, ochranu a očištění dna, základové spáry, stěn a svahů - udržování výkopiště a jeho ochrana proti vodě - odvedení nebo obvedení vody v okolí výkopiště a ve výkopišti - třídění výkopku - veškeré pomocné konstrukce umožňující provedení vykopávky (příjezdy, sjezdy, nájezdy, lešení, podpěr. konstr., přemostění, zpevněné plochy, zakrytí a pod.) Položka nezahrnuje: - práce spojené s otvírkou zemníku
P | 10 | 13173 |  | HLOUBENÍ JAM ZAPAŽ I NEPAŽ TŘ. I | M3 | 398.542 | 0 | 0 |  | 0 | 3
PP
VV |  |  |  | "dle PD, TZ " "výkopy - šachta směr Ostrava 54,82*4,20 = 230,244 [A] " "výkopy - šachta směr Bohumín 59,68*2,82 = 168,298 [C] " "Celkové množství = 398,542 " "Celkem "398,542 = 398,542 [E]
TS |  |  |  | Položka zahrnuje: - vodorovnou a svislou dopravu, přemístění, přeložení, manipulace s výkopkem - kompletní provedení vykopávky nezapažené i zapažené - ošetření výkopiště po celou dobu práce v něm vč. klimatických opatření - ztížení vykopávek v blízkosti podzemního vedení, konstrukcí a objektů vč. jejich dočasného zajištění - ztížení pod vodou, v okolí výbušnin, ve stísněných prostorech a pod. - příplatek za lepivost - těžení po vrstvách, pásech a po jiných nutných částech (figurách) - čerpání vody vč. čerpacích jímek, potrubí a pohotovostní čerpací soupravy (viz ustanovení k pol. 1151,2) - potřebné snížení hladiny podzemní vody - těžení a rozpojování jednotlivých balvanů - vytahování a nošení výkopku - svahování a přesvah. svahů do konečného tvaru, výměna hornin v podloží a v pláni znehodnocené klimatickými vlivy - ruční vykopávky, odstranění kořenů a napadávek - pažení, vzepření a rozepření vč. přepažování (vyjma pažení záporového a štětových stěn) - úpravu, ochranu a očištění dna, základové spáry, stěn a svahů - odvedení nebo obvedení vody v okolí výkopiště a ve výkopišti - třídění výkopku - veškeré pomocné konstrukce umožňující provedení vykopávky (příjezdy, sjezdy, nájezdy, lešení, podpěr. konstr., přemostění, zpevněné plochy, zakrytí a pod.) Položka nezahrnuje: - uložení zeminy (na skládku, do násypu) ani poplatky za skládku, vykazují se v položce č.0141**
P | 11 | 17120 |  | ULOŽENÍ SYPANINY DO NÁSYPŮ A NA SKLÁDKY BEZ ZHUTNĚNÍ | M3 | 402.214 | 0 | 0 |  | 0 | 3
PP
VV |  |  |  | "`zemina z výkopů na skládky - viz pol. 13173` 398,54-181,73 = 216,810 [A] " "uložení zeminy z výkopů na mezideponii - pro zpětný zásyp 181,73 = 181,730 [B] " "dle pol. 26114; zemina z vrtů 52,00*3,14*0,15*0,15 = 3,674 [C] " "Celkové množství = 402,214 " "Celkem "402,214 = 402,214 [E]
TS |  |  |  | Položka zahrnuje: - kompletní provedení zemní konstrukce do předepsaného tvaru - ošetření úložiště po celou dobu práce v něm vč. klimatických opatření - ztížení v okolí vedení, konstrukcí a objektů a jejich dočasné zajištění - ztížení provádění ve ztížených podmínkách a stísněných prostorech - ztížené ukládání sypaniny pod vodu - ukládání po vrstvách a po jiných nutných částech (figurách) vč. dosypávek - spouštění a nošení materiálu - úprava, očištění a ochrana podloží a svahů - svahování, uzavírání povrchů svahů - udržování úložiště a jeho ochrana proti vodě - odvedení nebo obvedení vody v okolí úložiště a v úložišti - veškeré pomocné konstrukce umožňující provedení zemní konstrukce (příjezdy, sjezdy, nájezdy, lešení, podpěrné konstrukce, přemostění, zpevněné plochy, zakrytí a pod.) Položka nezahrnuje: - x
P | 12 | 17411 |  | ZÁSYP JAM A RÝH ZEMINOU SE ZHUTNĚNÍM | M3 | 181.732 | 0 | 0 |  | 0 | 3
PP
VV |  |  |  | "dle PD, TZ " "zásyp vhodnou zeminou - 50% zpětný zásyp z výkopku " "šachta směr Ostrava (27,03*1,20+0,50*(27,03*5,50)+1*4,82+4,69*8+2,12*8,45)*0,50 = 83,511 [C] " "šachta směr Bohumín (26,92*5,30+0,87*5,30+2,12*8,45+5,68*5,50)*0,50 = 98,221 [D] " "Celkové množství = 181,732 " "Celkem "181,732 = 181,732 [F]
TS |  |  |  | Položka zahrnuje: - kompletní provedení zemní konstrukce vč. výběru vhodného materiálu - úprava ukládaného materiálu vlhčením, tříděním, promícháním nebo vysoušením, příp. jiné úpravy za účelem zlepšení jeho mech. vlastností - hutnění i různé míry hutnění - ošetření úložiště po celou dobu práce v něm vč. klimatických opatření - ztížení v okolí vedení, konstrukcí a objektů a jejich dočasné zajištění - ztížení provádění vč. hutnění ve ztížených podmínkách a stísněných prostorech - ztížené ukládání sypaniny pod vodu - ukládání po vrstvách a po jiných nutných částech (figurách) vč. dosypávek - spouštění a nošení materiálu - výměna částí zemní konstrukce znehodnocené klimatickými vlivy - ruční hutnění - udržování úložiště a jeho ochrana proti vodě - odvedení nebo obvedení vody v okolí úložiště a v úložišti - veškeré pomocné konstrukce umožňující provedení zemní konstrukce (příjezdy, sjezdy, nájezdy, lešení, podpěrné konstrukce, přemostění, zpevněné plochy, zakrytí a pod.) Položka nezahrnuje: - x
P | 13 | 17481 |  | ZÁSYP JAM A RÝH Z NAKUPOVANÝCH MATERIÁLŮ | M3 | 181.732 | 0 | 0 |  | 0 | 3
PP
VV |  |  |  | "dle PD, TZ " "zásyp vhodnou zeminou - 50% nakupovaný materiál " "šachta směr Ostrava (27,03*1,20+0,50*(27,03*5,50)+1*4,82+4,69*8+2,12*8,45)*0,50 = 83,511 [C] " "šachta směr Bohumín (26,92*5,30+0,87*5,30+2,12*8,45+5,68*5,50)*0,50 = 98,221 [D] " "Celkové množství = 181,732 " "Celkem "181,732 = 181,732 [F]
TS |  |  |  | Položka zahrnuje: - kompletní provedení zemní konstrukce včetně nákupu a dopravy materiálu dle zadávací dokumentace - úprava ukládaného materiálu vlhčením, tříděním, promícháním nebo vysoušením, příp. jiné úpravy za účelem zlepšení jeho mech. vlastností - hutnění i různé míry hutnění - ošetření úložiště po celou dobu práce v něm vč. klimatických opatření - ztížení v okolí vedení, konstrukcí a objektů a jejich dočasné zajištění - ztížení provádění vč. hutnění ve ztížených podmínkách a stísněných prostorech - ztížené ukládání sypaniny pod vodu - ukládání po vrstvách a po jiných nutných částech (figurách) vč. dosypávek - spouštění a nošení materiálu - výměna částí zemní konstrukce znehodnocené klimatickými vlivy - udržování úložiště a jeho ochrana proti vodě - odvedení nebo obvedení vody v okolí úložiště a v úložišti - veškeré pomocné konstrukce umožňující provedení zemní konstrukce (příjezdy, sjezdy, nájezdy, lešení, podpěrné konstrukce, přemostění, zpevněné plochy, zakrytí a pod.) Položka nezahrnuje: - x
P | 14 | 18110 |  | ÚPRAVA PLÁNĚ SE ZHUTNĚNÍM V HORNINĚ TŘ. I | M2 | 100 | 0 | 0 |  | 0 | 3
PP
VV |  |  |  | "dle příl. 101 " "úprava planě výkopů 50,00+50,00 = 100,000 [B] " "Celkové množství = 100,000 " "Celkem "100 = 100,000 [D]
TS |  |  |  | Položka zahrnuje: - úpravu pláně včetně vyrovnání výškových rozdílů. Míru zhutnění určuje projekt. Položka nezahrnuje: - x
P | 15 | 18223A |  | ROZPROSTŘENÍ NAKUPOVANÉ ORNICE VE SVAHU V TL. DO 0,20M | M2 | 100 | 0 | 0 |  | 0 | 3
PP
VV |  |  |  | "Dle technické zprávy, výkresových příloh projektové dokumentace. Dle výkazů materiálu projektu. Dle tabulky kubatur projektanta. " "ohumusování, předpoklad; 2*50,00 = 100,000 [A] " "Celkové množství = 100,000 " "Celkem "100 = 100,000 [D]
TS |  |  |  | Položka zahrnuje: - nákup a dopravu ornice - rozprostření ornice v předepsané tloušťce ve svahu přes 1:5 Položka nezahrnuje: - x
P | 16 | 18241 |  | ZALOŽENÍ TRÁVNÍKU RUČNÍM VÝSEVEM | M2 | 100 | 0 | 0 |  | 0 | 3
PP
VV |  |  |  | "dle pol. 18223 2*50,00 = 100,000 " "Celkové množství = 100,000 " "Celkem "100 = 100,000 [C]
TS |  |  |  | Položka zahrnuje: - dodání předepsané travní směsi, její výsev na ornici, zalévání, první pokosení, to vše bez ohledu na sklon terénu Položka nezahrnuje: - x
P | 17 | 18247 |  | OŠETŘOVÁNÍ TRÁVNÍKU | M2 | 100 | 0 | 0 |  | 0 | 3
PP
VV |  |  |  | "1: dle pol. 18223; 2*50,00 = 100,000 " "Celkové množství = 100,000 " "Celkem "100 = 100,000 [C]
TS |  |  |  | Položka zahrnuje: - pokosení se shrabáním, naložení shrabků na dopravní prostředek, s odvozem a se složením, to vše bez ohledu na sklon terénu - nutné zalití a hnojení Položka nezahrnuje: - x
SD |  | 2 |  | Základy |  |  |  | 0
P | 18 | 22694 |  | ZÁPOROVÉ PAŽENÍ Z KOVU DOČASNÉ | T | 13.272 | 0 | 0 |  | 0 | 3
PP
VV |  |  |  | "dle příl. 2.101 " "záporové pažení u OP2 - HEB260, dl. 11m; vč. kotevních převázek 8x UPN 260 dl. 1,20m 13272,00/1000,00 = 13,272 [A] " "Celkové množství = 13,272 " "Celkem "13,272 = 13,272 [D]
TS |  |  |  | Položka zahrnuje: - opotřebení ocelových zápor - jejich osazení do připravených vrtů včetně zabetonování konců a obsypu, případně jejich zaberanění , - odstranění. Položka nezahrnuje: - vrty Způsob měření: - ocelová převázka se započítává do výsledné hmotnosti
P | 19 | 22695A |  | VÝDŘEVA ZÁPOROVÉHO PAŽENÍ DOČASNÁ (PLOCHA) | M2 | 66.125 | 0 | 0 |  | 0 | 3
PP
VV |  |  |  | "dle TZ, řezů " "výdřeva záporového pažení 11,50*5,75 = 66,125 [B] " "Celkové množství = 66,125 " "Celkem "66,125 = 66,125 [D]
TS |  |  |  | Položka zahrnuje: - osazení pažin bez ohledu na druh - jejich opotřebení - odstranění Položka nezahrnuje: - x
P | 20 | 26115 |  | VRTY PRO KOTVENÍ, INJEKTÁŽ A MIKROPILOTY NA POVRCHU TŘ. I D DO 300MM | M | 52 | 0 | 0 |  | 0 | 3
PP
VV |  |  |  | "dle TZ, PD " "vrty pro kotvy, 4 ks 4*13,00 = 52,000 [B] " "Celkové množství = 52,000 " "Celkem "52 = 52,000 [D]
TS |  |  |  | Položka zahrnuje: - přemístění, montáž a demontáž vrtných souprav - svislou dopravu zeminy z vrtu - vodorovnou dopravu zeminy bez uložení na skládku - případně nutné pažení dočasné (včetně odpažení) i trvalé Položka nezahrnuje: - x
P | 21 | 261514 |  | VRTY PRO KOTVENÍ A INJEKTÁŽ TŘ V NA POVRCHU D DO 35MM | M | 58.88 | 0 | 0 |  | 0 | 3
PP
VV |  |  |  | "dle příl. 2.201; 2.202 " "vrty pro smykové trny, pr. 35mm; dl. 2x320mm (64+28)*2*0,32 = 58,880 [B] " "Celkové množství = 58,880 " "Celkem "58,88 = 58,880 [D]
TS |  |  |  | Položka zahrnuje: - přemístění, montáž a demontáž vrtných souprav - svislou dopravu zeminy z vrtu - vodorovnou dopravu zeminy bez uložení na skládku - případně nutné pažení dočasné (včetně odpažení) i trvalé Položka nezahrnuje: - x
P | 22 | 272325 |  | ZÁKLADY ZE ŽELEZOBETONU DO C30/37 | M3 | 55.05 | 0 | 0 |  | 0 | 3
PP
VV |  |  |  | "dle PD, TZ " "základy šachet ze ŽB C30/37 " "šachta směr Ostrava 22,30+5,76 = 28,060 [C] " "šachta směr Bohumín 21,94+5,05 = 26,990 [D] " "Celkové množství = 55,050 " "Celkem "55,05 = 55,050 [F]
TS |  |  |  | Položka zahrnuje: - dodání čerstvého betonu (betonové směsi) požadované kvality, jeho uložení do požadovaného tvaru při jakékoliv hustotě výztuže, konzistenci čerstvého betonu a způsobu hutnění, ošetření a ochranu betonu, - zhotovení nepropustného, mrazuvzdorného betonu a betonu požadované trvanlivosti a vlastností, užití potřebných přísad a technologií výroby betonu, - zřízení pracovních a dilatačních spar, včetně potřebných úprav, výplně, vložek, opracování, očištění a ošetření, - bednění požadovaných konstr. (i ztracené) s úpravou dle požadované kvality povrchu betonu, včetně odbedňovacích a odskružovacích prostředků, nátěrů zabraňujících soudržnosti betonu a bednění, - podpěrné konstr. (skruže) a lešení všech druhů pro bednění, vč. ochranných a bezpečnostních opatření a základů těchto konstrukcí a lešení, - vytvoření kotevních čel, kapes, nálitků a sedel, zřízení všech požadovaných otvorů, výklenků, prostupů, dutin, drážek a pod., vč. ztížení práce a úprav kolem nich, - úpravy pro osazení výztuže, doplňkových konstrukcí a vybavení, - úpravy povrchu pro položení požadované izolace, povlaků a nátěrů, případně vyspravení, - ztížení práce u kabelových a injektážních trubek a ostatních zařízení osazovaných do betonu, - konstrukce betonových kloubů, upevnění kotevních prvků a doplňkových konstrukcí, - nátěry zabraňující soudržnost betonu a bednění, - výplň, těsnění a tmelení spar a spojů, - opatření povrchů betonu izolací proti zemní vlhkosti v částech, kde přijdou do styku se zeminou nebo kamenivem, - případné zřízení spojovací vrstvy u základů, - úpravy pro osazení zařízení ochrany konstrukce proti vlivu bludných proudů, Položka nezahrnuje: - dodání a osazení výztuže
P | 23 | 272365 |  | VÝZTUŽ ZÁKLADŮ Z OCELI 10505, B500B | T | 14.847 | 0 | 0 |  | 0 | 3
PP
VV |  |  |  | "dle výkresu výztuže " "základ OP1 7176,64*1,05/1000,00 = 7,535 [B] " "základ OP2 6963,40*1,05/1000,00 = 7,312 [C] " "Celkové množství = 14,847 " "Celkem "14,847 = 14,847 [E]
TS |  |  |  | Položka: - zahrnuje veškerý materiál, výrobky a polotovary, včetně mimostaveništní a vnitrostaveništní dopravy (rovněž přesuny), včetně naložení a složení, případně s uložením - dodání betonářské výztuže v požadované kvalitě, stříhání, řezání, ohýbání a spojování do všech požadovaných tvarů (vč. armakošů) a uložení s požadovaným zajištěním polohy a krytí výztuže betonem, - veškeré svary nebo jiné spoje výztuže, - pomocné konstrukce a práce pro osazení a upevnění výztuže, - zednické výpomoci pro montáž betonářské výztuže, - úpravy výztuže pro osazení doplňkových konstrukcí, - ochranu výztuže do doby jejího zabetonování, - úpravy výztuže pro zřízení železobetonových kloubů, kotevních prvků, závěsných ok a doplňkových konstrukcí, - veškerá opatření pro zajištění soudržnosti výztuže a betonu, - vodivé propojení výztuže, které je součástí ochrany konstrukce proti vlivům bludných proudů, vyvedení do měřících skříní nebo míst pro měření bludných proudů (vlastní měřící skříně se uvádějí položkami SD 74), - povrchovou antikorozní úpravu výztuže, - separaci výztuže, - osazení měřících zařízení a úpravy pro ně, - osazení měřících skříní nebo míst pro měření bludných proudů Položka nezahrnuje: - x
P | 24 | 286585 |  | KOTVY OCEL INJEKTOVANÉ V PODZEMÍ DL DO 10M ÚNOS PŘES 200KN | KUS | 4 | 0 | 0 |  | 0 | 3
PP
VV |  |  |  | "dle příl. 2.101 " "kotvy pro kotvení pažení, dl. 13m 4,00 = 4,000 [B] " "Celkové množství = 4,000 " "Celkem "4 = 4,000 [D]
TS |  |  |  | Položka zahrnuje: - kompletní dodávku kotev délky od 9,01m do 10,00m a únosnosti přes 200kN včetně příslušenství (podložky, matice, injektážního nástavce, injekční a odvzdušňovací hadice a pod.), podle požadavků a popisu uvedených v dokumentci pro zadání stavby; - součástí je kompletní osazení kotvy v podzemí, které zahrnuje všechny operace podle technologického předpisu výrobce nutné pro řádné osazení a aktivaci včetně všech pomocných mechanizmů, přípravků a hmot (např. injektážní hmoty, injektážního čerpadla a pod.) ; - průkazné a kontrolní zkoušky kotev; - druh, délku, rozmístění a rozsah zkoušek určuje zadávací dokumentace; Položka nezahrnuje: - vrty, uvedou se v položce 263 - vrty pro svorníky a kotvy v podzemí dl. do 12m.
P | 25 | 28659 |  | PŘÍPL ZA DALŠÍ 1M PRO KOTVY OCEL INJEKTOVANÉ DÉLKY PŘES 10M | M | 12 | 0 | 0 |  | 0 | 3
PP
VV |  |  |  | "kotvy pro kotvení pažení, dl. 13m, 4ks 3,00*4 = 12,000 [A] " "Celkové množství = 12,000 " "Celkem "12 = 12,000 [C]
TS |  |  |  | Položka zahrnuje: - příplatek za ztížené provádění kotev delších než 10m za každý 1,0m. Položka nezahrnuje: - x
SD |  | 3 |  | Svislé konstrukce |  |  |  | 0
P | 26 | 33817C |  | SLOUPKY PLOTOVÉ Z DÍLCŮ KOVOVÝCH DO BETONOVÝCH PATEK | KS | 15 | 0 | 0 |  | 0 | 3
PP
VV |  |  |  | "dle TZ, PD " "plot. sloupky pr. 48mm, dl. 3m vč. patky pr. 0,6m, dl. 1,20m 6+9 = 15,000 [B] " "Celkové množství = 15,000 " "Celkem "15 = 15,000 [D]
TS |  |  |  | Položka zahrnuje: - dodání a osazení předepsaného sloupku včetně PKO - případnou betonovou patku z předepsané třídy betonu - nutné zemní práce Položka nezahrnuje: -x
P | 27 | 386365 |  | VÝZTUŽ KOMPLETNÍCH KONSTRUKCÍ JÍMEK Z OCELI 10505, B500B | T | 29.587 | 0 | 0 |  | 0 | 3
PP
VV |  |  |  | "dle výkresu výztuže šachet " "šachta OP1 (13394,80+818,98)*1,05/1000,00 = 14,924 [B] " "šachta OP2 (13476,20+488,70)*1,05/1000,00 = 14,663 [C] " "Celkové množství = 29,587 " "Celkem "29,587 = 29,587 [E]
TS |  |  |  | Položka zahrnuje: - veškerý materiál, výrobky a polotovary, včetně mimostaveništní a vnitrostaveništní dopravy (rovněž přesuny), včetně naložení a složení, případně s uložením - dodání betonářské výztuže v požadované kvalitě, stříhání, řezání, ohýbání a spojování do všech požadovaných tvarů (vč. armakošů) a uložení s požadovaným zajištěním polohy a krytí výztuže betonem, - veškeré svary nebo jiné spoje výztuže, - pomocné konstrukce a práce pro osazení a upevnění výztuže, - zednické výpomoci pro montáž betonářské výztuže, - úpravy výztuže pro osazení doplňkových konstrukcí, - ochranu výztuže do doby jejího zabetonování, - úpravy výztuže pro zřízení železobetonových kloubů, kotevních prvků, závěsných ok a doplňkových konstrukcí, - veškerá opatření pro zajištění soudržnosti výztuže a betonu, - vodivé propojení výztuže, které je součástí ochrany konstrukce proti vlivům bludných proudů, vyvedení do měřících skříní nebo míst pro měření bludných proudů (vlastní měřící skříně se uvádějí položkami SD 74), - povrchovou antikorozní úpravu výztuže, - separaci výztuže, - osazení měřících zařízení a úpravy pro ně, - osazení měřících skříní nebo míst pro měření bludných proudů. Položka nezahrnuje: - x
P | 28 | R386325 |  | KOMPLETNÍ KONSTRUKCE ŠACHET ZE ŽELEZOBETONU C30/37 | M3 | 157.864 | 0 | 0 |  | 0 | 3
PP
VV |  |  |  | "dle PD, TZ, měřeno digitálně " "konstrukce šachet vč vybavení - tj. žebříků, ochranných košů, podest se zábradlím " "šachta/opěra směr Ostrava 42,33+8,90+10,58+12,00+0,70+2,83+1,83 = 79,170 [B] " "záv. zídka šachty 0,52 = 0,520 [C] " "šachta směr Bohumín 39,73+8,88+10,58+2,40+14,94+0,70 = 77,230 [E] " "záv. zídka šachty 0,52 = 0,520 [G] " "římsa šachty směr Ostrava 0,212 = 0,212 [I] " "římsa šachty směr Bohumín 0,212 = 0,212 [J] " "Celkové množství = 157,864 " "Celkem "157,864 = 157,864 [J]
TS |  |  |  | Položka zahrnuje: - dodání čerstvého betonu (betonové směsi) požadované kvality, jeho uložení do požadovaného tvaru při jakékoliv hustotě výztuže, konzistenci čerstvého betonu a způsobu hutnění, ošetření a ochranu betonu, - zhotovení nepropustného, mrazuvzdorného betonu a betonu požadované trvanlivosti a vlastností, užití potřebných přísad a technologií výroby betonu, - zřízení pracovních a dilatačních spar, včetně potřebných úprav, výplně, vložek, opracování, očištění a ošetření, - bednění požadovaných konstr. (i ztracené) s úpravou dle požadované kvality povrchu betonu, včetně odbedňovacích a odskružovacích prostředků, nátěrů zabraňujících soudržnosti betonu a bednění, - podpěrné konstr. (skruže) a lešení všech druhů pro bednění, vč. ochranných a bezpečnostních opatření a základů těchto konstrukcí a lešení, - vytvoření kotevních čel, kapes, nálitků a sedel, zřízení všech požadovaných otvorů, výklenků, prostupů, dutin, drážek a pod., vč. ztížení práce a úprav kolem nich, - úpravy pro osazení výztuže, doplňkových konstrukcí a vybavení, - osazení stupadel, žebříků, zhotovení prostupů - úpravy povrchu pro položení požadované izolace, povlaků a nátěrů, případně vyspravení, - ztížení práce u kabelových a injektážních trubek a ostatních zařízení osazovaných do betonu, - konstrukce betonových kloubů, upevnění kotevních prvků a doplňkových konstrukcí, - nátěry zabraňující soudržnost betonu a bednění, - výplň, těsnění a tmelení spar a spojů, - opatření povrchů betonu izolací proti zemní vlhkosti v částech, kde přijdou do styku se zeminou nebo kamenivem, - případné zřízení spojovací vrstvy u základů, - úpravy pro osazení zařízení ochrany konstrukce proti vlivu bludných proudů, Položka nezahrnuje: - dodání a osazení výztuže
SD |  | 4 |  | Vodorovné konstrukce |  |  |  | 0
P | 29 | 421125 |  | MOSTNÍ NOSNÉ DESKOVÉ KONSTR Z DÍLCŮ ŽELBET DO C30/37 | M3 | 2.88 | 0 | 0 |  | 0 | 3
PP
VV |  |  |  | "dle PD, T, výkres tvarů " "ŽB prefa deska šachty vč. nadrozměrné dopravy a osazení dílců 2*1,44 = 2,880 [B] " "Celkové množství = 2,880 " "Celkem "2,88 = 2,880 [D]
TS |  |  |  | Položka zahrnuje: - dodání dílce požadovaného tvaru a vlastností, jeho skladování, doprava a osazení do definitivní polohy, včetně komplexní technologie výroby a montáže dílců, ošetření a ochrana dílců, - u dílců železobetonových a předpjatých veškerá výztuž, případně i tuhé kovové prvky a závěsná oka, - úpravy a zařízení pro uložení a transport dílce, - veškeré požadované úpravy dílců, včetně doplňkových konstrukcí a vybavení, - sestavení dílce na stavbě včetně montážních zařízení, plošin a prahů a pod., - výplň, těsnění a tmelení spár a spojů, - očištění a ošetření úložných ploch, - zednické výpomoce pro montáž dílců, - označení dílce výrobním štítkem nebo jiným způsobem, - úpravy dílce pro dodržení požadované přesnosti jeho osazení, včetně případných měření, - veškerá zařízení pro zajištění stability v každém okamžiku, - další práce dané případně specifikací k příslušnému prefabrik. dílci (úprava pohledových ploch, příp. rubových ploch, osazení měřících zařízení, zkoušení a měření dílců a pod.). Položka nezahrnuje: - x
P | 30 | 451312 |  | PODKLADNÍ A VÝPLŇOVÉ VRSTVY Z PROSTÉHO BETONU C12/15 | M3 | 14.26 | 0 | 0 |  | 0 | 3
PP
VV |  |  |  | "dle TZ, PD " "podkladní beton šachet, tl. 200mm " "šachta směr Ostrava (9,05+27,00)*0,20 = 7,210 [C] " "šachta směr Bohumín (27,45+7,80)*0,20 = 7,050 [D] " "Celkové množství = 14,260 " "Celkem "14,26 = 14,260 [F]
TS |  |  |  | Položka zahrnuje: - dodání čerstvého betonu (betonové směsi) požadované kvality, jeho uložení do požadovaného tvaru při jakékoliv hustotě výztuže, konzistenci čerstvého betonu a způsobu hutnění, ošetření a ochranu betonu, - zhotovení nepropustného, mrazuvzdorného betonu a betonu požadované trvanlivosti a vlastností, užití potřebných přísad a technologií výroby betonu, - zřízení pracovních a dilatačních spar, včetně potřebných úprav, výplně, vložek, opracování, očištění a ošetření, - bednění požadovaných konstr. (i ztracené) s úpravou dle požadované kvality povrchu betonu, včetně odbedňovacích a odskružovacích prostředků, nátěrů zabraňujících soudržnosti betonu a bednění, - podpěrné konstr. (skruže) a lešení všech druhů pro bednění, vč. ochranných a bezpečnostních opatření a základů těchto konstrukcí a lešení, - vytvoření kotevních čel, kapes, nálitků a sedel, zřízení všech požadovaných otvorů, výklenků, prostupů, dutin, drážek a pod., vč. ztížení práce a úprav kolem nich, - úpravy pro osazení výztuže, doplňkových konstrukcí a vybavení, - úpravy povrchu pro položení požadované izolace, povlaků a nátěrů, případně vyspravení, - ztížení práce u kabelových a injektážních trubek a ostatních zařízení osazovaných do betonu, - konstrukce betonových kloubů, upevnění kotevních prvků a doplňkových konstrukcí, - nátěry zabraňující soudržnost betonu a bednění, - výplň, těsnění a tmelení spar a spojů, - opatření povrchů betonu izolací proti zemní vlhkosti v částech, kde přijdou do styku se zeminou nebo kamenivem, - případné zřízení spojovací vrstvy u základů, - úpravy pro osazení zařízení ochrany konstrukce proti vlivu bludných proudů, Položka nezahrnuje: - x
P | 31 | 45138A |  | PODKL VRSTVY ZE ŽELEZOBET DO C20/25 VČET VÝZTUŽE | M3 | 4.8 | 0 | 0 |  | 0 | 3
PP
VV |  |  |  | "dle půdorysu " "podkl. beton dlažby, tl. 150mm vč. výztuže kari sítí 8/100/100 (17,50+8,10)*1,25*0,15 = 4,800 [B] " "Celkové množství = 4,800 " "Celkem "4,8 = 4,800 [D]
TS |  |  |  | Položka zahrnuje: - dodání čerstvého betonu (betonové směsi) požadované kvality, jeho uložení do požadovaného tvaru při jakékoliv hustotě výztuže, konzistenci čerstvého betonu a způsobu hutnění, ošetření a ochranu betonu - zhotovení nepropustného, mrazuvzdorného betonu a betonu požadované trvanlivosti a vlastností - užití potřebných přísad a technologií výroby betonu - zřízení pracovních a dilatačních spar, včetně potřebných úprav, výplně, vložek, opracování, očištění a ošetření - bednění požadovaných konstr. (i ztracené) s úpravou dle požadované kvality povrchu betonu - vytvoření kotevních čel, kapes, nálitků, a sedel - zřízení všech požadovaných otvorů, kapes, výklenků, prostupů, dutin, drážek a pod., vč. ztížení práce a úprav kolem nich - úpravy pro osazení výztuže, doplňkových konstrukcí a vybavení - úpravy povrchu pro položení požadované izolace, povlaků a nátěrů, případně vyspravení - nátěry zabraňující soudržnost betonu a bednění - výplň, těsnění a tmelení spar a spojů - opatření povrchů betonu izolací proti zemní vlhkosti v částech, kde přijdou do styku se zeminou nebo kamenivem - dodání betonářské výztuže v požadované kvalitě, stříhání, řezání, ohýbání a spojování do všech požadovaných tvarů (vč. armakošů) a uložení s požadovaným zajištěním polohy a krytí výztuže betonem - veškeré svary nebo jiné spoje výztuže - pomocné konstrukce a práce pro osazení a upevnění výztuže - úpravy výztuže pro osazení doplňkových konstrukcí - veškerá opatření pro zajištění soudržnosti výztuže a betonu - povrchovou antikorozní úpravu výztuže - separaci výztuže - úpravy pro osazení zařízení ochrany konstrukce proti vlivu bludných proudů Položka nezahrnuje: - x
P | 32 | 465512 |  | DLAŽBY Z LOMOVÉHO KAMENE NA MC | M3 | 6.4 | 0 | 0 |  | 0 | 3
PP
VV |  |  |  | "dle příl. - půdorys " "dlažba z lom. kamene do betonu tl. 200mm (17,50+8,10)*1,25*0,20 = 6,400 [B] " "Celkové množství = 6,400 " "Celkem "6,4 = 6,400 [D]
TS |  |  |  | Položka zahrnuje: - nutné zemní práce (svahování, úpravu pláně a pod.) - zřízení spojovací vrstvy - zřízení lože dlažby z cementové malty předepsané kvality a předepsané tloušťky - dodávku a položení dlažby z lomového kamene do předepsaného tvaru - spárování, těsnění, tmelení a vyplnění spar MC případně s vyklínováním - úprava povrchu pro odvedení srážkové vody Položka nezahrnuje: - podklad pod dlažbu, vykazuje se samostatně položkami SD 45
SD |  | 7 |  | Přidružená stavební výroba |  |  |  | 0
P | 33 | 72410 |  | ČERPADLA | KUS | 1 | 0 | 0 |  | 0 | 3
PP
VV |  |  |  | "dle TZ " "pořízení mobilního čerpadla pro občasné vyčerpání jímky 1,00 = 1,000 [B] " "bude předáno budoucímu správci objektu " "Celkové množství = 1,000 " "Celkem "1 = 1,000 [E]
TS |  |  |  | Položka zahrnuje: - výrobní dokumentaci (včetně technologického předpisu) - dodání veškerého instalačního a pomocného materiálu (trouby, trubky, armatury, tvarové kusy, spojovací a těsnící materiál a pod.), podpěrných, závěsných, upevňovacích prvků, včetně potřebných úprav - zednické výpomoci, jako je vysekávání kapes a rýh, jejich vyplnění a začištění - úprava podkladu a osazení podpěr, osazení a očištění podkladu a podpěr - zřízení plně funkční instalace, kompletní soustavy, podle příslušného technologického předpisu - zřízení instalace i jednotlivých částí po etapách, včetně pracovních spar a spojů - úprava a příprava prostupů, okolí podpěr, zaústění a napojení a upevnění odpadních výustek - úprava, očištění a ošetření prostoru kolem instalace Položka nezahrnuje: - x
P | 34 | 76795 |  | OPLOCENÍ Z OCEL PROFILŮ | M2 | 60 | 0 | 0 |  | 0 | 3
PP
VV |  |  |  | "dle TZ, PD " "plot s pletivem ze svař. dílců, oko 100x50mm, v. 2,0m; vč. 2ks branek (12,00+18,00)*2,00 = 60,000 [B] " "Celkem "60 = 60,000 [C]
TS |  |  |  | Položka zahrnuje: - vlastní zámečnické výrobky - rámy, rošty, lišty, kování, podpěrné, závěsné, upevňovací prvky, spojovací a těsnící materiál, pomocný materiál - kompletní povrchovou úpravu - ostnatý drát Položka nezahrnuje: - sloupky a vzpěry, které se vykazují v samostatných položkách 338** - podezdívka (272**) Způsob měření: - uvažovaná plocha se pak vypočítává po horní hranu drátu
SD |  | 711 |  | Izolace proti vodě |  |  |  | 0
P | 35 | 711131 |  | IZOLACE BĚŽNÝCH KONSTRUKCÍ PROTI VOLNĚ STÉKAJÍCÍ VODĚ ASFALTOVÝMI NÁTĚRY | M2 | 212.1 | 0 | 0 |  | 0 | 3
PP
VV |  |  |  | "dle SVI; příl. 2.201; 2.202 " "izolace šachet pro stékající vodě - penetrace " "šachta směr Ostrava " "základy 4,70+7,90+12,8+1,80+8,10,+3,60 = 38,900 [D] " "stěny 22,30+3,20+1,65+20,30+12,20 = 59,650 [E] " "šachta směr Bohumín " "základy 5,57+8,33+3,00+10,50+8,10+1,50 = 37,000 [G] " "stěny 28,25+24,00+4,00+20,30 = 76,550 [H] " "Celkové množství = 212,100 " "Celkem "212,1 = 212,100 [J]
TS |  |  |  | Položka zahrnuje: - dodání předepsaného izolačního materiálu - očištění a ošetření podkladu, zadávací dokumentace může zahrnout i případné vyspravení - zřízení izolace jako kompletního povlaku, případně komplet. soustavy nebo systému podle příslušného technolog. předpisu - zřízení izolace i jednotlivých vrstev po etapách, včetně pracovních spár a spojů - úprava u okrajů, rohů, hran, dilatačních i pracovních spojů, kotev, obrubníků, dilatačních zařízení, odvodnění, otvorů, neizolovaných míst a pod. - zajištění odvodnění povrchu izolace, včetně odvodnění nejnižších míst, pokud dokumentace pro zadání stavby nestanoví jinak - ochrana izolace do doby zřízení definitivní ochranné vrstvy nebo konstrukce - úprava, očištění a ošetření prostoru kolem izolace - provedení požadovaných zkoušek Položka nezahrnuje: - ochranné vrstvy, např. geotextilii
P | 36 | 711132 |  | IZOLACE BĚŽNÝCH KONSTRUKCÍ PROTI VOLNĚ STÉKAJÍCÍ VODĚ ASFALTOVÝMI PÁSY | M2 | 212.1 | 0 | 0 |  | 0 | 3
PP
VV |  |  |  | "dle SVI; příl. 2.201; 2.202 " "izolace šachet pro stékající vodě - NAIP " "šachta směr Ostrava " "základy 4,70+7,90+12,8+1,80+8,10,+3,60 = 38,900 [D] " "stěny 22,30+3,20+1,65+20,30+12,20 = 59,650 [E] " "šachta směr Bohumín " "základy 5,57+8,33+3,00+10,50+8,10+1,50 = 37,000 [G] " "stěny 28,25+24,00+4,00+20,30 = 76,550 [H] " "Celkové množství = 212,100 " "Celkem "212,1 = 212,100 [J]
TS |  |  |  | Položka zahrnuje: - dodání předepsaného izolačního materiálu - očištění a ošetření podkladu, zadávací dokumentace může zahrnout i případné vyspravení - zřízení izolace jako kompletního povlaku, případně komplet. soustavy nebo systému podle příslušného technolog. předpisu - zřízení izolace i jednotlivých vrstev po etapách, včetně pracovních spár a spojů - úprava u okrajů, rohů, hran, dilatačních i pracovních spojů, kotev, obrubníků, dilatačních zařízení, odvodnění, otvorů, neizolovaných míst a pod. - zajištění odvodnění povrchu izolace, včetně odvodnění nejnižších míst, pokud dokumentace pro zadání stavby nestanoví jinak - ochrana izolace do doby zřízení definitivní ochranné vrstvy nebo konstrukce - úprava, očištění a ošetření prostoru kolem izolace - provedení požadovaných zkoušek Položka nezahrnuje: - ochranné vrstvy, např. geotextilii
P | 37 | 711509 |  | OCHRANA IZOLACE NA POVRCHU TEXTILIÍ | M2 | 212.1 | 0 | 0 |  | 0 | 3
PP
VV |  |  |  | "dle SVI; příl. 2.201; 2.202 " "izolace šachet - měkká ochrana izolace geotextilií " "šachta směr Ostrava " "základy 4,70+7,90+12,8+1,80+8,10,+3,60 = 38,900 [D] " "stěny 22,30+3,20+1,65+20,30+12,20 = 59,650 [E] " "šachta směr Bohumín " "základy 5,57+8,33+3,00+10,50+8,10+1,50 = 37,000 [G] " "stěny 28,25+24,00+4,00+20,30 = 76,550 [H] " "Celkové množství = 212,100 " "Celkem "212,1 = 212,100 [J]
TS |  |  |  | Položka zahrnuje: - dodání předepsaného ochranného materiálu - zřízení ochrany izolace Položka nezahrnuje: - x
P | 38 | R711300 |  | OCHRANA IZOLACE BĚŽNÝCH KONSTR PEVNÁ Z EXTRUDOVANÉHO POLYSTYRÉNU TL. DO 50MM | M2 | 212.1 | 0 | 0 |  | 0 | 3
PP
VV |  |  |  | "dle SVI; příl. 2.201; 2.202 " "izolace šachet - měkká ochrana izolace XPS 50mm " "šachta směr Ostrava " "základy 4,70+7,90+12,8+1,80+8,10,+3,60 = 38,900 [D] " "stěny 22,30+3,20+1,65+20,30+12,20 = 59,650 [E] " "šachta směr Bohumín " "základy 5,57+8,33+3,00+10,50+8,10+1,50 = 37,000 [G] " "stěny 28,25+24,00+4,00+20,30 = 76,550 [H] " "Celkové množství = 212,100 " "Celkem "212,1 = 212,100 [J]
TS |  |  |  | - dodání izolačního a těsnícího materiálu (nátěry, nástřiky, pásy, desky, fólie, rohože, tmely, zálivky a pod.) včetně množství potřebného pro přesahy a pro prostřih, spojovací a kotvící materiál (např. dráty, trny, svary), podkladní a upevňovací materiál (např. rošty, lišty), krycí a ochranné vrstvy (oplechování, bandáže, nátěry, posyp, další pásy nebo fólie a pod.) - očištění a ošetření podkladu, zadávací dokumentace může zahrnout i případné vyspravení - zřízení izolace jako kompletního povlaku, případně komplet. soustavy nebo systému podle příslušného technolog. předpisu, včet. adhézního nátěru, speciální úpravy povrchu izolované konstrukce a případné expanzní vložky - zřízení izolace i jednotlivých vrstev po etapách, včetně pracovních spár a spojů - u izolace pod římsou je zahrnuta izolační vložka - úprava u okrajů, rohů, hran, dilatačních i pracovních spojů, kotev, obrubníků, dilatačních zařízení, odvodnění, otvorů, neizolovaných míst a pod. - zajištění odvodnění povrchu izolace, včetně odvodnění nejnižších míst, pokud dokumentace pro zadání stavby nestanoví jinak - zřízení okapních, rohových, koutových, lemujících a dilatačních plechů (včetně případného připevnění), jsou-li požadovány a není-li pro ně stanovena samostatná položka - ochrana izolace do doby zřízení definitivní ochranné vrstvy nebo konstrukce - úprava, očištění a ošetření prostoru kolem izolace - provedení požadovaných zkoušek. Popisy prací zahrnují veškerý materiál, výrobky a polotovary, včetně mimostaveništní a vnitrostaveništní dopravy (rovněž přesuny), včetně naložení a složení, případně s uložením a potřebná lešení a podpěrné konstrukce. - měrná jednotka: m2 - způsob měření: měří se m2 provedené izolace - hlavní materiál: extrudovaný polystyrén tl. 50mm Pozn.: Položky nezahrnují ochranné vrstvy nebo konstrukce, které se zařazují do jiných stavebních dílů, např. cementové mazaniny, cihelné přizdívky, obetonování, asfaltové vrstvy a pod.
SD |  | 8 |  | Potrubí |  |  |  | 0
P | 39 | 863272 |  | POTRUBÍ Z TRUB Z NEREZ OCELI DN DO 100MM | M | 7 | 0 | 0 |  | 0 | 3
PP
VV |  |  |  | "dle TZ, PD " "tlakové potrubí nerez TR 60,3x3mm 2*3,50 = 7,000 [B] " "Celkové množství = 7,000 " "Celkem "7 = 7,000 [D]
TS |  |  |  | Položka zahrnuje: - výrobní dokumentaci (včetně technologického předpisu) - dodání veškerého trubního a pomocného materiálu (trouby, trubky, tvarovky, spojovací a těsnící materiál a pod.), podpěrných, závěsných a upevňovacích prvků, včetně potřebných úprav - úprava a příprava podkladu a podpěr, očištění a ošetření podkladu a podpěr - zřízení plně funkčního potrubí, kompletní soustavy, podle příslušného technologického předpisu (bez ohledu na sklon) - zřízení potrubí i jednotlivých částí po etapách, včetně pracovních spar a spojů, pracovního zaslepení konců a pod. - úprava prostupů, průchodů šachtami a komorami, okolí podpěr a vyústění, zaústění, napojení, vyvedení a upevnění odpad. výustí - ochrana potrubí nátěrem (vč. úpravy povrchu), případně izolací, nejsou-li tyto práce předmětem jiné položky - úprava, očištění a ošetření prostoru kolem potrubí - položky platí pro práce prováděné v prostoru zapaženém i nezapaženém a i v kolektorech, chráničkách - položky zahrnují i práce spojené s nutnými obtoky, převáděním a čerpáním vody - opláštění dle dokumentace a nutné opravy opláštění při jeho poškození Položka nezahrnuje: - tlakovou zkoušku ani proplacha dezinfekci
P | 40 | 87427 |  | POTRUBÍ Z TRUB PLASTOVÝCH ODPADNÍCH DN DO 100MM | M | 7.8 | 0 | 0 |  | 0 | 3
PP
VV |  |  |  | "dle příl. 2.201; 2.202 " "PVC trubka pr. 90mm - pro žlábek na opěrách 2*3,90 = 7,800 [B] " "Celkové množství = 7,800 " "Celkem "7,8 = 7,800 [D]
TS |  |  |  | Položka zahrnuje: - výrobní dokumentaci (včetně technologického předpisu) - dodání veškerého trubního a pomocného materiálu (trouby, trubky, tvarovky, spojovací a těsnící materiál a pod.), podpěrných, závěsných a upevňovacích prvků, včetně potřebných úprav - úprava a příprava podkladu a podpěr, očištění a ošetření podkladu a podpěr - zřízení plně funkčního potrubí, kompletní soustavy, podle příslušného technologického předpisu (bez ohledu na sklon) - zřízení potrubí i jednotlivých částí po etapách, včetně pracovních spar a spojů, pracovního zaslepení konců a pod. - úprava prostupů, průchodů šachtami a komorami, okolí podpěr a vyústění, zaústění, napojení, vyvedení a upevnění odpad. výustí - ochrana potrubí nátěrem (vč. úpravy povrchu), případně izolací, nejsou-li tyto práce předmětem jiné položky - úprava, očištění a ošetření prostoru kolem potrubí - položky platí pro práce prováděné v prostoru zapaženém i nezapaženém a i v kolektorech, chráničkách - položky zahrnují i práce spojené s nutnými obtoky, převáděním a čerpáním vody Položka nezahrnuje: - tlakové zkoušky ani proplach a dezinfekci
P | 41 | 87433 |  | POTRUBÍ Z TRUB PLASTOVÝCH ODPADNÍCH DN DO 150MM | M | 12.1 | 0 | 0 |  | 0 | 3
PP
VV |  |  |  | "dle TZ, PD " "kanalizační potrubí DN125 6,80+5,30 = 12,100 [B] " "Celkové množství = 12,100 " "Celkem "12,1 = 12,100 [D]
TS |  |  |  | Položka zahrnuje: - výrobní dokumentaci (včetně technologického předpisu) - dodání veškerého trubního a pomocného materiálu (trouby, trubky, tvarovky, spojovací a těsnící materiál a pod.), podpěrných, závěsných a upevňovacích prvků, včetně potřebných úprav - úprava a příprava podkladu a podpěr, očištění a ošetření podkladu a podpěr - zřízení plně funkčního potrubí, kompletní soustavy, podle příslušného technologického předpisu (bez ohledu na sklon) - zřízení potrubí i jednotlivých částí po etapách, včetně pracovních spar a spojů, pracovního zaslepení konců a pod. - úprava prostupů, průchodů šachtami a komorami, okolí podpěr a vyústění, zaústění, napojení, vyvedení a upevnění odpad. výustí - ochrana potrubí nátěrem (vč. úpravy povrchu), případně izolací, nejsou-li tyto práce předmětem jiné položky - úprava, očištění a ošetření prostoru kolem potrubí - položky platí pro práce prováděné v prostoru zapaženém i nezapaženém a i v kolektorech, chráničkách - položky zahrnují i práce spojené s nutnými obtoky, převáděním a čerpáním vody Položka nezahrnuje: - tlakové zkoušky ani proplach a dezinfekci
P | 42 | 894858 |  | ŠACHTY KANALIZAČNÍ PLASTOVÉ D 600MM | KUS | 2 | 0 | 0 |  | 0 | 3
PP
VV |  |  |  | "dle TZ, PD " "šachta PP/PE DN600 1+1 = 2,000 [B] " "Celkové množství = 2,000 " "Celkem "2 = 2,000 [D]
TS |  |  |  | Položka zahrnuje: - poklopy s rámem z předepsaného materiálu a tvaru - předepsané plastové skruže, dno a není-li uvedeno jinak i podkladní vrstvu (z kameniva nebo betonu). - výplň, těsnění a tmelení spár a spojů, - očištění a ošetření úložných ploch, - předepsané podkladní konstrukce Položka nezahrnuje: - x
P | 43 | 899611 |  | TLAKOVÉ ZKOUŠKY POTRUBÍ DN DO 80MM | M | 7 | 0 | 0 |  | 0 | 3
PP
VV |  |  |  | "dle TZ " "tlaková zkouška tlak. nerez potrubí DN60 7,00 = 7,000 [B] " "Celkové množství = 7,000 " "Celkem "7 = 7,000 [D]
TS |  |  |  | Položka zahrnuje: - přísun, montáž, demontáž, odsun zkoušecího čerpadla - napuštění tlakovou vodou, dodání vody pro tlakovou zkoušku - montáž a demontáž dílců pro zabezpečení konce zkoušeného úseku potrubí - montáž a demontáž koncových tvarovek - montáž zaslepovací příruby, zaslepení odboček pro armatury a pro odbočující řady Položka nezahrnuje: - x
P | 44 | R86634 |  | SYSTÉMOVÉ PROSTUPY Z TRUB DN DO 200MM | ks | 2 | 0 | 0 |  | 0 | 3
PP
VV |  |  |  | "dle příl. 2.201; 2.202 " "systémové prostupy pro těsnící prvek potrubí 1+1 = 2,000 [A] " "Celkové množství = 2,000 " "Celkem "2 = 2,000 [D]
TS |  |  |  | Položka zahrnuje: - výrobní dokumentaci (včetně technologického předpisu) - dodání veškerého trubního a pomocného materiálu (trouby, trubky, tvarovky, spojovací a těsnící materiál a pod.), podpěrných, závěsných a upevňovacích prvků, včetně potřebných úprav - úprava a příprava podkladu a podpěr, očištění a ošetření podkladu a podpěr - zřízení plně funkčního potrubí, kompletní soustavy, podle příslušného technologického předpisu (bez ohledu na sklon) - zřízení potrubí i jednotlivých částí po etapách, včetně pracovních spar a spojů, pracovního zaslepení konců a pod. - úprava prostupů, průchodů šachtami a komorami, okolí podpěr a vyústění, zaústění, napojení, vyvedení a upevnění odpad. výustí - ochrana potrubí nátěrem (vč. úpravy povrchu), případně izolací, nejsou-li tyto práce předmětem jiné položky - úprava, očištění a ošetření prostoru kolem potrubí - včetně případně předepsaného utěsnění konců chrániček - položky platí pro práce prováděné v prostoru zapaženém i nezapaženém a i v kolektorech, chráničkách - opláštění dle dokumentace a nutné opravy opláštění při jeho poškození Položka nezahrnuje: - x
P | 45 | R89911Q |  | POKLOP Z KOMPOZITU 600/900 | KUS | 2 | 0 | 0 |  | 0 | 3
PP
VV |  |  |  | "dle TZ, PD " "poklop pro vstup do šachty 600x900 2 = 2,000 [B] " "Celkové množství = 2,000 " "Celkem "2 = 2,000 [D]
TS |  |  |  | Položka zahrnuje: - dodávku a osazení předepsané mříže včetně rámu Položka nezahrnuje: - x
SD |  | 9 |  | Ostatní konstrukce a práce |  |  |  | 0
P | 46 | 917223 |  | SILNIČNÍ A CHODNÍKOVÉ OBRUBY Z BETONOVÝCH OBRUBNÍKŮ ŠÍŘ 100MM | M | 32.71 | 0 | 0 |  | 0 | 3
PP
VV |  |  |  | "dle půdorysu " "obruby š. 100mm podél dlažby 6,2+7,00*1,20+4,80+5,10+6,30*1,20+0,65 = 32,710 [B] " "Celkové množství = 32,710 " "Celkem "32,71 = 32,710 [D]
TS |  |  |  | Položka zahrnuje: - dodání a pokládku betonových obrubníků o rozměrech předepsaných zadávací dokumentací - betonové lože i boční betonovou opěrku Položka nezahrnuje: - x
P | 47 | 931234 |  | VLOŽKA DILAT SPAR Z PRYŽ PÁSŮ ŠÍŘ DO 200MM PROFIL TL DO 12MM | M | 26 | 0 | 0 |  | 0 | 3
PP
VV |  |  |  | "dle TZ, příl. 2.201; 2.202 " "pružné elastomerové podložky pod ŽB prefa desky; š. 150mm; tl. 10mm 2*(3,80+2,70)*2 = 26,000 [B] " "Celkové množství = 26,000 " "Celkem "26 = 26,000 [D]
TS |  |  |  | Položka zahrnuje: - dodávku a osazení předepsaného materiálu - očištění ploch spáry před úpravou - očištění okolí spáry po úpravě Položka nezahrnuje: - x
P | 48 | 936501 |  | DROBNÉ DOPLŇK KONSTR KOVOVÉ NEREZ | KG | 287.76 | 0 | 0 |  | 0 | 3
PP
VV |  |  |  | "dle příl. 2.702 " "nerez pásek š. 40mm pro uchycení izolace (1,70 kg/m) 2*(2*5,60+2*4,30+0,80)*1,70 = 70,040 [B] " "vývody pro měření PKO - 4 ks, dle příl. 2.701 4*1,30 = 5,200 [E] " "dle příl. 2.201; 2.202 " "trny pro dobetonávky pr. 25mm s PKO epoxid. nátěr 147,84+64,68 = 212,520 [D] " "Celkové množství = 287,760 " "Celkem "287,76 = 287,760 [G]
TS |  |  |  | Položka zahrnuje: - dílenská dokumentace, včetně technologického předpisu spojování - dodání materiálu v požadované kvalitě a výroba konstrukce i dílenská (včetně pomůcek, přípravků a prostředků pro výrobu) bez ohledu na náročnost a její hmotnost, dílenská montáž - dodání spojovacího materiálu - zřízení montážních a dilatačních spojů, spar, včetně potřebných úprav, vložek, opracování, očištění a ošetření - podpěr. konstr. a lešení všech druhů pro montáž konstrukcí i doplňkových, včetně požadovaných otvorů, ochranných a bezpečnostních opatření a základů pro tyto konstrukce a lešení - jakákoliv doprava a manipulace dílců a montážních sestav, včetně dopravy konstrukce z výrobny na stavbu - montáž konstrukce na staveništi, včetně montážních prostředků a pomůcek a zednických výpomocí - výplň, těsnění a tmelení spar a spojů - čištění konstrukce a odstranění všech vrubů (vrypy, otlačeniny a pod.) - všechny druhy ocelového kotvení - dílenskou přejímku a montážní prohlídku, včetně požadovaných dokladů - zřízení kotevních otvorů nebo jam, nejsou-li částí jiné konstrukce, jejich úpravy, očištění a ošetření - osazení kotvení nebo přímo částí konstrukce do podpůrné konstrukce nebo do zeminy - výplň kotevních otvorů (příp. podlití patních desek) maltou, betonem nebo jinou speciální hmotou, vyplnění jam zeminou - předepsanou protikorozní ochranu a nátěry konstrukcí - osazení měřících zařízení a úpravy pro ně - ochranná opatření před účinky bludných proudů Položka nezahrnuje: - x
P | 49 | R936001 |  | LETOPOČET VÝSTAVBY - VLYS DO BETONU | kus | 1 | 0 | 0 |  | 0 | 3
PP
VV |  |  |  | "dle TZ, PD " "1: letopočet výstavby; na šachtě/opěře 1 = 1,000 " "Celkové množství = 1,000 " "Celkem "1 = 1,000 [D]
TS |  |  |  | Dodávka formy, osazení do bednění, ošetření separačním prostředkem, odbednění, začištění, příp. vyspravení sanační maltou
SD |  | 995 |  | Poplatky za skládky |  |  |  | 0
P | 50 | R015111 | 901 | NEOCEŇOVAT - POPLATKY ZA LIKVIDACI ODPADŮ NEKONTAMINOVANÝCH - 17 05 04 VYTĚŽENÉ ZEMINY A HORNINY - I. TŘÍDA TĚŽITELNOSTI VČ. DOPRAVY NA SKLÁDKU A MANIPULACE | T | 418.916 | 0 | 0 |  | 0 | 3
PP |  |  |  | Evidenční položka
VV |  |  |  | "`dle pol. 17120` 402,214*1,90 = 764,207 [A] " "odpočet zeminy pro zpětný zásyp, dle pol. 17411 -181,732*1,90 = -345,291 [B] " "Celkové množství = 418,916 " "Celkem "418,916 = 418,916 [D]
TS |  |  |  | 1. Položka obsahuje: - veškeré poplatky provozovateli skládky, recyklační linky nebo jiného zařízení na zpracování nebo likvidaci odpadů související s převzetím, uložením, zpracováním nebo likvidací odpadu - náklady spojené s dopravou odpadu z místa stavby na místo převzetí provozovatelem skládky, recyklační linky nebo jiného zařízení na zpracování a likvidaci odpadů, veškerou manipulaci s odpadem 2. Způsob měření: Tunou se rozumí hmotnost odpadu vytříděného v souladu se zákonem č. 541/2020 Sb., o nakládání s odpady, v platném znění.

## D.2.1.4SO 15-23-01
EstiCon |  |  |  | Firma: | [6 empty] | 3
Soupis prací objektu
S | Stavba: | 24-040-239_M267 |  | Modernizace železnicního uzlu Ostrava“, 0. etapa - rek. most. objektu v evid. km 267,935_zm04 |  |  | SO 15-23-01 | 0 |  | 0 | 2
O | Objekt: | D.2.1.4 |  | Mosty, propustky a zdi | [5 empty] | 0.12 | 2
O1 | Rozpočet: | SO 15-23-01 |  | Ostrava osobní n., ul. Hlučínská, opěrné a zárubní zdi | [5 empty] | 0.21
Typ | Poř. číslo | Kód položky | Varianta | Název Položky | MJ | Množství | Cena |  | Cenová soustava
[7 empty] | Jednotková | Celkem
0 | 1 | 2 | 3 | 4 | 5 | 6 | 7 | 8 | 9
SD |  | 1 |  | Zemní práce |  |  |  | 0
P | 1 | 11512 |  | ČERPÁNÍ VODY DO 1000 L/MIN | HOD | 1200 | 0 | 0 |  | 0 | 3
PP |  |  |  | ČERPÁNÍ VODY DO 1000 L/MIN
VV |  |  |  | "``dle TZ -předpoklad`` " "``vč. předfiltrace jemných částic`` " "``tramvajová zeď 4 jímkypo 10 dní`` " "4*10*12 = 480,000 [A] " "``zeď cyklostezky 6ks jímek (pro každý DC 1ks) - 10 dní` " "6*10*12 = 720,000 [B] " "`Celkem: `A+B = 1200,000 [C] " "Celkem "1200 = 1200,000 [H]
TS |  |  |  | Položka zahrnuje: - čerpání vody na povrchu - potrubí - pohotovost záložní čerpací soupravy - zřízení čerpací jímky - následná demontáž a likvidace těchto zařízení Položka nezahrnuje: - x
P | 2 | 13173 |  | HLOUBENÍ JAM ZAPAŽ I NEPAŽ TŘ. I | M3 | 1385.98 | 0 | 0 |  | 0 | 3
PP |  |  |  | HLOUBENÍ JAM ZAPAŽ I NEPAŽ TŘ. I
VV |  |  |  | "``viz projektová dokumentace, TZ a výkaz projektanta`` " "``měřeno digitálně z příčných řezů dle projektanta, odpočet bouraných konstrukcí`` " "``příl. 2.101 - výkres výkopů a stavebních postupů - 1.etapa`` " "742.87 = 742,870 [A] " "``příl. 2.102 - výkres výkopů a stavebních postupů - 2.etapa`` " "643.11 = 643,110 [B] " "`Celkem: `A+B = 1385,980 [C] " "Celkem "1385,98 = 1385,980 [H]
TS |  |  |  | Položka zahrnuje: - vodorovnou a svislou dopravu, přemístění, přeložení, manipulace s výkopkem - kompletní provedení vykopávky nezapažené i zapažené - ošetření výkopiště po celou dobu práce v něm vč. klimatických opatření - ztížení vykopávek v blízkosti podzemního vedení, konstrukcí a objektů vč. jejich dočasného zajištění - ztížení pod vodou, v okolí výbušnin, ve stísněných prostorech a pod. - příplatek za lepivost - těžení po vrstvách, pásech a po jiných nutných částech (figurách) - čerpání vody vč. čerpacích jímek, potrubí a pohotovostní čerpací soupravy (viz ustanovení k pol. 1151,2) - potřebné snížení hladiny podzemní vody - těžení a rozpojování jednotlivých balvanů - vytahování a nošení výkopku - svahování a přesvah. svahů do konečného tvaru, výměna hornin v podloží a v pláni znehodnocené klimatickými vlivy - ruční vykopávky, odstranění kořenů a napadávek - pažení, vzepření a rozepření vč. přepažování (vyjma pažení záporového a štětových stěn) - úpravu, ochranu a očištění dna, základové spáry, stěn a svahů - odvedení nebo obvedení vody v okolí výkopiště a ve výkopišti - třídění výkopku - veškeré pomocné konstrukce umožňující provedení vykopávky (příjezdy, sjezdy, nájezdy, lešení, podpěr. konstr., přemostění, zpevněné plochy, zakrytí a pod.) Položka nezahrnuje: - uložení zeminy (na skládku, do násypu) ani poplatky za skládku, vykazují se v položce č.0141**
P | 3 | 17481 |  | ZÁSYP JAM A RÝH Z NAKUPOVANÝCH MATERIÁLŮ | M3 | 799.671 | 0 | 0 |  | 0 | 3
PP |  |  |  | ZÁSYP JAM A RÝH Z NAKUPOVANÝCH MATERIÁLŮ
VV |  |  |  | "``viz projektová dokumentace, TZ a výkaz projektanta`` " "``příl. 2.004 a 2.007 -nový stav - půdorys, příčné řezy`` " "``zeď cyklostezky, měřeno digitálně- zásyp ŠD 0-63`` " "``hutněný zásyp za zdí cyklostezky rub+líc`` " "(6.39+0.87)*((10.229+2*0.9+1.5+6.166+4.69)+(13.396+2*0.9+1.5+7.0+6.25)) = 394,443 [A] " "``kolem stožáru TV`` " "2*(1.33*13.5+0.94*3.6) = 42,678 [B] " "`Mezisoučet: `A+B = 437,121 [C] " "``zásyp ze stabil.zeminy`` " "``měřeno digitálně z příčných řezů dle projektanta, odpočet bouraných konstrukcí`` " "``příl. 2.004 a 2.007 -nový stav - půdorys, příčné řezy - řez 25`` " "``tramvajová zeď P`` " "4.75*(11.229+7.383)+2.88*(10.423+8.189) = 142,010 [D] " "``tramvajová zeď L`` " "2.82*(9.025+9.586)+9.03*(8.219+10.392) = 220,540 [E] " "`Mezisoučet: `D+E = 362,550 [F] " "`Celkem: `A+B+D+E = 799,671 [G] " "Celkem "799,671 = 799,671 [R]
TS |  |  |  | Položka zahrnuje: - kompletní provedení zemní konstrukce včetně nákupu a dopravy materiálu dle zadávací dokumentace - úprava ukládaného materiálu vlhčením, tříděním, promícháním nebo vysoušením, příp. jiné úpravy za účelem zlepšení jeho mech. vlastností - hutnění i různé míry hutnění - ošetření úložiště po celou dobu práce v něm vč. klimatických opatření - ztížení v okolí vedení, konstrukcí a objektů a jejich dočasné zajištění - ztížení provádění vč. hutnění ve ztížených podmínkách a stísněných prostorech - ztížené ukládání sypaniny pod vodu - ukládání po vrstvách a po jiných nutných částech (figurách) vč. dosypávek - spouštění a nošení materiálu - výměna částí zemní konstrukce znehodnocené klimatickými vlivy - udržování úložiště a jeho ochrana proti vodě - odvedení nebo obvedení vody v okolí úložiště a v úložišti - veškeré pomocné konstrukce umožňující provedení zemní konstrukce (příjezdy, sjezdy, nájezdy, lešení, podpěrné konstrukce, přemostění, zpevněné plochy, zakrytí a pod.) Položka nezahrnuje: - x
P | 4 | 18222A |  | ROZPROSTŘENÍ NAKUPOVANÉ ORNICE VE SVAHU V TL. DO 0,15M | M2 | 186 | 0 | 0 |  | 0 | 3
PP |  |  |  | ROZPROSTŘENÍ NAKUPOVANÉ ORNICE VE SVAHU V TL. DO 0,15M
VV |  |  |  | "``viz projektová dokumentace, TZ a výkaz projektanta`` " "``osetí a ohumusování s antierozní geosyntetikou `` " "186 = 186,000 [A] " "`Celkem: `A = 186,000 [B] " "Celkem "186 = 186,000 [E]
TS |  |  |  | Položka zahrnuje: - nákup a dopravu ornice - rozprostření ornice v předepsané tloušťce ve svahu přes 1:5 Položka nezahrnuje: - x
P | 5 | 18242 |  | ZALOŽENÍ TRÁVNÍKU HYDROOSEVEM NA ORNICI | M2 | 186 | 0 | 0 |  | 0 | 3
PP |  |  |  | ZALOŽENÍ TRÁVNÍKU HYDROOSEVEM NA ORNICI
VV |  |  |  | "``viz projektová dokumentace, TZ a výkaz projektanta`` " "``příl. 2.004 a 2.007 -nový stav - půdorys, příčné řezy`` " "``příl. 2.501 - Úpravy terénu`` " "``osetí a ohumusování s antierozní geosyntetikou `` " "``plocha měřena digitálně, koef. 1,2`` " "(43.0+112.0)*1.2 = 186,000 [A] " "`Celkem: `A = 186,000 [B] " "Celkem "186 = 186,000 [H]
TS |  |  |  | Položka zahrnuje: - dodání předepsané travní směsi, hydroosev na ornici, zalévání, první pokosení, to vše bez ohledu na sklon terénu Položka nezahrnuje: - x
P | 6 | 18247 |  | OŠETŘOVÁNÍ TRÁVNÍKU | M2 | 186 | 0 | 0 |  | 0 | 3
PP |  |  |  | OŠETŘOVÁNÍ TRÁVNÍKU
VV |  |  |  | "``viz projektová dokumentace, TZ a výkaz projektanta`` " "``osetí a ohumusování s antierozní geosyntetikou `` " "186 = 186,000 [A] " "Celkem "186 = 186,000 [D]
TS |  |  |  | Položka zahrnuje: - pokosení se shrabáním, naložení shrabků na dopravní prostředek, s odvozem a se složením, to vše bez ohledu na sklon terénu - nutné zalití a hnojení Položka nezahrnuje: - x
P | 7 | 18600 |  | ZALÉVÁNÍ VODOU | M3 | 1.86 | 0 | 0 |  | 0 | 3
PP |  |  |  | ZALÉVÁNÍ VODOU
VV |  |  |  | "``viz projektová dokumentace, TZ a výkaz projektanta`` " "``osetí a ohumusování s antierozní geosyntetikou `` " "``zalití 10l/m2`` " "186*0.01 = 1,860 [A] " "Celkem "1,86 = 1,860 [E]
TS |  |  |  | Položka zahrnuje - veškerý materiál, výrobky a polotovary, včetně mimostaveništní a vnitrostaveništní dopravy (rovněž přesuny), včetně naložení a složení, případně s uložením Položka nezahrnuje: - x
P | 8 | R02730 |  | POMOC PRÁCE ZŘÍZ NEBO ZAJIŠŤ OCHRANU INŽENÝRSKÝCH SÍTÍ | KPL | 1 | 0 | 0 |  | 0 | 3
PP |  |  |  | POMOC PRÁCE ZŘÍZ NEBO ZAJIŠŤ OCHRANU INŽENÝRSKÝCH SÍTÍ
VV |  |  |  | "`dle TZ, příl. postup výstavby, vytýčení a přeložení stávajících inženýr. sítí během výstavby ` " "1 = 1,000 [A] " "Celkem "1 = 1,000 [C]
TS |  |  |  | Položka zahrnuje: - veškeré náklady spojené s ochranou inženýrských sítí Položka nezahrnuje: - x
P | 9 | R02910 |  | OSTATNÍ POŽADAVKY - ZEMĚMĚŘICKÁ MĚŘENÍ VE VÝSTAVBĚ | KPL | 1 | 0 | 0 |  | 0 | 3
PP |  |  |  | OSTATNÍ POŽADAVKY - ZEMĚMĚŘICKÁ MĚŘENÍ VE VÝSTAVBĚ
VV |  |  |  | "`dle TZ vytyčení objektu` " "1 = 1,000 [A] " "Celkem "1 = 1,000 [C]
TS |  |  |  | Položka zahrnuje: - náklady na veškeré zeměměřické práce, což jsou především všechny vytyčovací práce, včetně vytyčení stávajících podzemních vedení a vytyčení prostorové polohy a obvodu stavby, veškeré měřičské práce jako jsou kontrolní a ověřovací měření, měření pro výpočet kubatur, měření geometrických parametrů stavby, měření posunů a přetvoření, tvorba a údržba základních měřických a vytyčovacích sítí a mikrosítí. - veškeré náklady spojené s objednatelem požadovanými pracemi Položka nezahrnuje: - x Způsob stanovení: - pro stanovení orientační investorské ceny určete jednotkovou cenu jako 1% předpokládané ceny stavby
P | 11 | R02940 |  | OSTATNÍ POŽADAVKY - VYPRACOVÁNÍ DOKUMENTACE | KPL | 1 | 0 | 0 |  | 0 | 3
PP |  |  |  | OSTATNÍ POŽADAVKY - VYPRACOVÁNÍ DOKUMENTACE
VV |  |  |  | "``RDS pažení, zábradlí, opláštění niky` " "`apod` " "1 = 1,000 [A] " "`Celkem: `A = 1,000 [B] " "Celkem "1 = 1,000 [E]
TS |  |  |  | Položka zahrnuje: - veškeré náklady spojené s objednatelem požadovanými pracemi Položka nezahrnuje: - x
P | 12 | R03100 |  | ZAŘÍZENÍ STAVENIŠTĚ - ZŘÍZENÍ, PROVOZ, DEMONTÁŽ | KPL | 1 | 0 | 0 |  | 0 | 3
PP |  |  |  | ZAŘÍZENÍ STAVENIŠTĚ - ZŘÍZENÍ, PROVOZ, DEMONTÁŽ
TS |  |  |  | Položka zahrnuje: objednatelem povolené náklady na pořízení (event. pronájem), provozování, udržování a likvidaci zhotovitelova zařízení Položka nezahrnuje: - x
P | 13 | R11533 |  | PRÁCE A DODÁVKY SPOJENÉ S ČERPÁNÍM VODY | KPL | 1 | 0 | 0 |  | 0 | 3
PP |  |  |  | PRÁCE A DODÁVKY SPOJENÉ S ČERPÁNÍM VODY
VV |  |  |  | "``dle TZ -předpoklad`` " "``vč. předfiltrace jemných částic`` " "``vč. poplatku za vypouštění`` " "1 = 1,000 [A] " "Celkem "1 = 1,000 [E]
TS |  |  |  | Položka zahrnuje: - hydrogeologický posudek vč. navržení opatření pro snižování HPV - odvod do recipientu nebo kanalizace - vrty nebo studny - čerpání vody na povrchu zahrnuje i potrubí, pohotovost záložní čerpací soupravy a zřízení čerpací jímky - napojení NN vč. měření a poplatku za spotřebu - poplatek za vypouštění - způsob měření a kvality vody - vyústní objekty - následná demontáž a likvidace těchto zařízení - další pomocné konstrukce a práce
SD |  | 2 |  | Zakládání |  |  |  | 0
P | 14 | 22694 |  | ZÁPOROVÉ PAŽENÍ Z KOVU DOČASNÉ | T | 42.072 | 0 | 0 |  | 0 | 3
PP |  |  |  | ZÁPOROVÉ PAŽENÍ Z KOVU DOČASNÉ
VV |  |  |  | "``viz projektová dokumentace, TZ a výkaz projektanta`` " "``ražené ocelové zápory + převázka`` " "``příl. 2.101 - výkres výkopů a stavebních postupů - 1.etapa`` " "``Z01-Z10, HEB 200 dl. 8 m`` " "10*8*61.3/1000 = 4,904 [A] " "``Z11-Z21, HEB 260 dl. 11 m`` " "11*11*93.0/1000 = 11,253 [B] " "``převázka 2xU200 dl. 1,1m - v místě kotev`` " "5*2*1.1*25.3/1000 = 0,278 [C] " "``příl. 2.102 - výkres výkopů a stavebních postupů - 2.etapa`` " "``Z01-Z05, Z18-Z27, HEB 200 dl. 8 m`` " "(5+10)*8*61.3/1000 = 7,356 [D] " "``Z06 -Z17, Z28-Z32, HEB 260 dl. 11 m`` " "(12+5)*11*93.0/1000 = 17,391 [E] " "``převázka 2xU200 dl. 1,1m - v místě kotev`` " "(5+2)*2*1.1*25.3/1000 = 0,390 [F] " "``převázka 2xU260 dl. 1,1m - v místě kotev`` " "(6)*2*1.1*37.9/1000 = 0,500 [G] " "`Celkem: `A+B+C+D+E+F+G = 42,072 [H] " "Celkem "42,072 = 42,072 [T]
TS |  |  |  | Položka zahrnuje: - opotřebení ocelových zápor - jejich osazení do připravených vrtů včetně zabetonování konců a obsypu, případně jejich zaberanění , - odstranění. Položka nezahrnuje: - vrty Způsob měření: - ocelová převázka se započítává do výsledné hmotnosti
P | 15 | 22695 |  | VÝDŘEVA ZÁPOROVÉHO PAŽENÍ DOČASNÁ (KUBATURA) | M3 | 24.463 | 0 | 0 |  | 0 | 3
PP |  |  |  | VÝDŘEVA ZÁPOROVÉHO PAŽENÍ DOČASNÁ (KUBATURA)
VV |  |  |  | "``viz projektová dokumentace, TZ a výkaz projektanta`` " "``příl. 2.101 - výkres výkopů a stavebních postupů - 1.etapa`` " "``výdřeva tl. 100 mm`` " "(1.8+6.0+1.0+9.0)*0.1*5.15 = 9,167 [A] " "``příl. 2.102 - výkres výkopů a stavebních postupů - 2.etapa`` " "(27.0+1.0+1.0+0.7)*0.1*5.15 = 15,296 [B] " "`Celkem: `A+B = 24,463 [C] " "Celkem "24,463 = 24,463 [H]
TS |  |  |  | Položka zahrnuje: - osazení pažin bez ohledu na druh - jejich opotřebení - odstranění Položka nezahrnuje: - x
P | 16 | 261514 |  | VRTY PRO KOTVENÍ A INJEKTÁŽ TŘ V NA POVRCHU D DO 35MM | M | 10.24 | 0 | 0 |  | 0 | 3
PP |  |  |  | VRTY PRO KOTVENÍ A INJEKTÁŽ TŘ V NA POVRCHU D DO 35MM
VV |  |  |  | "``viz projektová dokumentace, TZ a výkaz projektanta`` " "``příl. 2.702 - Detaily`` " "``Dilatační spára - smykové trny - vrt prům. 35 mm dl. 320 mm, 16 ks trnů, tzn. 2xvrt`` " "16*0.32*2 = 10,240 [A] " "`Celkem: `A = 10,240 [B] " "Celkem "10,24 = 10,240 [F]
TS |  |  |  | Položka zahrnuje: - přemístění, montáž a demontáž vrtných souprav - svislou dopravu zeminy z vrtu - vodorovnou dopravu zeminy bez uložení na skládku - případně nutné pažení dočasné (včetně odpažení) i trvalé Položka nezahrnuje: - x
P | 17 | 263215 |  | VRTY PRO SVORNÍKY A KOTVY V PODZEMÍ DO 12M TŘ II D DO 50MM | M | 198 | 0 | 0 |  | 0 | 3
PP |  |  |  | VRTY PRO SVORNÍKY A KOTVY V PODZEMÍ DO 12M TŘ II D DO 50MM
VV |  |  |  | "``viz projektová dokumentace, TZ a výkaz projektanta`` " "``příl. 2.101 - výkres výkopů a stavebních postupů - 1.etapa`` " "``tabuka kotev`` " "``K01-K05 dl. 10 m`` " "5*10.0 = 50,000 [A] " "``příl. 2.102 - výkres výkopů a stavebních postupů - 2.etapa`` " "``K1-K2, K09-K13 dl. 10 m`` " "7*10.0 = 70,000 [B] " "``K03-K08 dl. 13 m`` " "6*13.0 = 78,000 [C] " "`Celkem: `A+B+C = 198,000 [D] " "Celkem "198 = 198,000 [L]
TS |  |  |  | Položky zahrnuje: - vlastní vrt - všechny potřebné pomocné práce a konstrukce (spotřeba vody při vrtání s vodním výplachem, vyčištění vrtu stlačeným vzduchem, lešení a pracovní plošiny a pod.) - polohu vrtů, jejich průměr, délku, případné vrtání s výpažnicí a její specifikaci určuje zadávací dokumentace - platí i pro event. provádění jádrových vrtů. Položka nezahrnuje: - x
P | 18 | 272325 |  | ZÁKLADY ZE ŽELEZOBETONU DO C30/37 | M3 | 186.799 | 0 | 0 |  | 0 | 3
PP |  |  |  | ZÁKLADY ZE ŽELEZOBETONU DO C30/37
VV |  |  |  | "``viz projektová dokumentace, TZ a výkaz projektanta`` " "``příl. 2.202 až 2.207 -výkres tvaru zdi zdi cyklostezky`` " "``základ zdi cyklostezky`` " "`DC1`6.27 = 6,270 [A] " "`DC2` 8.31 = 8,310 [B] " "`DC3 vč. základu pro sloup trakce` 21.35 = 21,350 [C] " "`DC4` 12.34 = 12,340 [D] " "`DC5 vč. základu pro sloup trakce` 21.35 = 21,350 [E] " "`DC6` 5.51 = 5,510 [F] " "`Mezisoučet: `A+B+C+D+E+F = 75,130 [G] " "``příl. 2.201 - Výkres tvaru a vytýčení tramvajové zdi`` " "``tramvajová zeď - základ zdí 1P a 1L a 2P a 2L, tl. 1000 mm, š. 3000mm`` " "`1L` (2.0+(7.025+6.219)/2)*3.0*1.0 = 25,866 [H] " "`2L` (2.0+(8.392+7.586)/2)*3.0*1.0 = 29,967 [I] " "`1P` (2.0+(9.229+8.423)/2)*3.0*1.0 = 32,478 [J] " "`2P` (2.0+(6.189+5.383)/2)*3.0*1.0 = 23,358 [K] " "`Mezisoučet: `H+I+J+K = 111,669 [L] " "`Celkem: `A+B+C+D+E+F+H+I+J+K = 186,799 [M] " "Celkem "186,799 = 186,799 [S]
TS |  |  |  | Položka zahrnuje: - dodání čerstvého betonu (betonové směsi) požadované kvality, jeho uložení do požadovaného tvaru při jakékoliv hustotě výztuže, konzistenci čerstvého betonu a způsobu hutnění, ošetření a ochranu betonu, - zhotovení nepropustného, mrazuvzdorného betonu a betonu požadované trvanlivosti a vlastností, užití potřebných přísad a technologií výroby betonu, - zřízení pracovních a dilatačních spar, včetně potřebných úprav, výplně, vložek, opracování, očištění a ošetření, - bednění požadovaných konstr. (i ztracené) s úpravou dle požadované kvality povrchu betonu, včetně odbedňovacích a odskružovacích prostředků, nátěrů zabraňujících soudržnosti betonu a bednění, - podpěrné konstr. (skruže) a lešení všech druhů pro bednění, vč. ochranných a bezpečnostních opatření a základů těchto konstrukcí a lešení, - vytvoření kotevních čel, kapes, nálitků a sedel, zřízení všech požadovaných otvorů, výklenků, prostupů, dutin, drážek a pod., vč. ztížení práce a úprav kolem nich, - úpravy pro osazení výztuže, doplňkových konstrukcí a vybavení, - úpravy povrchu pro položení požadované izolace, povlaků a nátěrů, případně vyspravení, - ztížení práce u kabelových a injektážních trubek a ostatních zařízení osazovaných do betonu, - konstrukce betonových kloubů, upevnění kotevních prvků a doplňkových konstrukcí, - nátěry zabraňující soudržnost betonu a bednění, - výplň, těsnění a tmelení spar a spojů, - opatření povrchů betonu izolací proti zemní vlhkosti v částech, kde přijdou do styku se zeminou nebo kamenivem, - případné zřízení spojovací vrstvy u základů, - úpravy pro osazení zařízení ochrany konstrukce proti vlivu bludných proudů, Položka nezahrnuje: - dodání a osazení výztuže
P | 19 | 272365 |  | VÝZTUŽ ZÁKLADŮ Z OCELI 10505, B500B | T | 36.447 | 0 | 0 |  | 0 | 3
PP |  |  |  | VÝZTUŽ ZÁKLADŮ Z OCELI 10505, B500B
VV |  |  |  | "``viz projektová dokumentace, TZ a výkaz projektanta`` " "``příl. 2.215 až 2.220 -výkres výztuže zdi zdi cyklostezky`` " "``výkaz výztuže základu`` " "`DC1`1126.23/1000 = 1,126 [A] " "`DC2` 1370.36/1000 = 1,370 [B] " "`DC3 vč. základu pro sloup trakce`3395.6/1000 = 3,396 [C] " "`DC4` 2035.95/1000 = 2,036 [D] " "`DC5 vč. základu pro sloup trakce` 3576.72/1000 = 3,577 [E] " "`DC6` 930.41/1000 = 0,930 [F] " "`Mezisoučet: `A+B+C+D+E+F = 12,435 [G] " "``tramvajová zeď `` " "``příl. 2.211-2.214 - výkres výztuže tramvajové zdi - Zeď`` " "``výkaz výztuže základu`` " "`1La `1280.79/1000 = 1,281 [H] " "`1Lb `4003.13/1000 = 4,003 [I] " "`1Pa` 1280.79/1000 = 1,281 [J] " "`1Pb` 5264.28/1000 = 5,264 [K] " "`2La` 1282.58/1000 = 1,283 [L] " "`2Lb` 4814.78/1000 = 4,815 [M] " "`2Pa`1284.26 /1000 = 1,284 [N] " "`2Pa`1284.26 /1000 = 1,284 [O] " "`2Pb`3516.98/1000 = 3,517 [P] " "`Mezisoučet: `H+I+J+K+L+M+N+O+P = 24,012 [Q] " "`Celkem: `A+B+C+D+E+F+H+I+J+K+L+M+N+O+P = 36,447 [R] " "Celkem "36,447 = 36,447 [Y]
TS |  |  |  | Položka: - zahrnuje veškerý materiál, výrobky a polotovary, včetně mimostaveništní a vnitrostaveništní dopravy (rovněž přesuny), včetně naložení a složení, případně s uložením - dodání betonářské výztuže v požadované kvalitě, stříhání, řezání, ohýbání a spojování do všech požadovaných tvarů (vč. armakošů) a uložení s požadovaným zajištěním polohy a krytí výztuže betonem, - veškeré svary nebo jiné spoje výztuže, - pomocné konstrukce a práce pro osazení a upevnění výztuže, - zednické výpomoci pro montáž betonářské výztuže, - úpravy výztuže pro osazení doplňkových konstrukcí, - ochranu výztuže do doby jejího zabetonování, - úpravy výztuže pro zřízení železobetonových kloubů, kotevních prvků, závěsných ok a doplňkových konstrukcí, - veškerá opatření pro zajištění soudržnosti výztuže a betonu, - vodivé propojení výztuže, které je součástí ochrany konstrukce proti vlivům bludných proudů, vyvedení do měřících skříní nebo míst pro měření bludných proudů (vlastní měřící skříně se uvádějí položkami SD 74), - povrchovou antikorozní úpravu výztuže, - separaci výztuže, - osazení měřících zařízení a úpravy pro ně, - osazení měřících skříní nebo míst pro měření bludných proudů Položka nezahrnuje: - x
P | 20 | 285392 |  | DODATEČNÉ KOTVENÍ VLEPENÍM BETONÁŘSKÉ VÝZTUŽE D DO 16MM DO VRTŮ | KUS | 24 | 0 | 0 |  | 0 | 3
PP |  |  |  | DODATEČNÉ KOTVENÍ VLEPENÍM BETONÁŘSKÉ VÝZTUŽE D DO 16MM DO VRTŮ
VV |  |  |  | "``viz projektová dokumentace, TZ a výkaz projektanta`` " "``příl. 2.501 - Úpravy terénu`` " "``řez 7 - nadbetonávka zdi`` " "`` 18x kotevní trny prům. 16 mm dl. 800 mm do vývrtu prům. 25 mm hl. 320 mm, šachovnicově po 400mm na zálivku MC25 `` " "``23 kg`` " "18/0.6*0.8 = 24,000 [A] " "`Celkem: `A = 24,000 [B] " "Celkem "24 = 24,000 [H]
TS |  |  |  | Položka zahrnuje: - dodání výztuže předepsaného profilu a předepsané délky (do 600mm) - provedení vrtu předepsaného profilu a předepsané délky (do 300mm) - vsunutí výztuže do vyvrtaného profilu a její zalepení předepsaným pojivem - případně nutné lešení Položka nezahrnuje: - x
P | 21 | 286585 |  | KOTVY OCEL INJEKTOVANÉ V PODZEMÍ DL DO 10M ÚNOS PŘES 200KN | KUS | 18 | 0 | 0 |  | 0 | 3
PP |  |  |  | KOTVY OCEL INJEKTOVANÉ V PODZEMÍ DL DO 10M ÚNOS PŘES 200KN
VV |  |  |  | "``viz projektová dokumentace, TZ a výkaz projektanta`` " "``příl. 2.101 - výkres výkopů a stavebních postupů - 1.etapa`` " "``tabuka kotev`` " "``K01-K05`` " "5 = 5,000 [A] " "``příl. 2.102 - výkres výkopů a stavebních postupů - 2.etapa`` " "``K1-K2, K09-K13`` " "7 = 7,000 [B] " "``K03-K08 dl. 13 m`` " "6 = 6,000 [C] " "`Celkem: `A+B+C = 18,000 [D] " "Celkem "18 = 18,000 [L]
TS |  |  |  | Položka zahrnuje: - kompletní dodávku kotev délky od 9,01m do 10,00m a únosnosti přes 200kN včetně příslušenství (podložky, matice, injektážního nástavce, injekční a odvzdušňovací hadice a pod.), podle požadavků a popisu uvedených v dokumentci pro zadání stavby; - součástí je kompletní osazení kotvy v podzemí, které zahrnuje všechny operace podle technologického předpisu výrobce nutné pro řádné osazení a aktivaci včetně všech pomocných mechanizmů, přípravků a hmot (např. injektážní hmoty, injektážního čerpadla a pod.) ; - průkazné a kontrolní zkoušky kotev; - druh, délku, rozmístění a rozsah zkoušek určuje zadávací dokumentace; Položka nezahrnuje: - vrty, uvedou se v položce 263 - vrty pro svorníky a kotvy v podzemí dl. do 12m.
P | 22 | 28659 |  | PŘÍPL ZA DALŠÍ 1M PRO KOTVY OCEL INJEKTOVANÉ DÉLKY PŘES 10M | M | 18 | 0 | 0 |  | 0 | 3
PP |  |  |  | PŘÍPL ZA DALŠÍ 1M PRO KOTVY OCEL INJEKTOVANÉ DÉLKY PŘES 10M
VV |  |  |  | "``viz projektová dokumentace, TZ a výkaz projektanta`` " "``tabuka kotev`` " "``příl. 2.102 - výkres výkopů a stavebních postupů - 2.etapa`` " "``K03-K08 dl. 13 m`` " "6*(13-10) = 18,000 [A] " "`Celkem: `A = 18,000 [B] " "Celkem "18 = 18,000 [G]
TS |  |  |  | Položka zahrnuje: - příplatek za ztížené provádění kotev delších než 10m za každý 1,0m. Položka nezahrnuje: - x
P | 23 | 28997 |  | OPLÁŠTĚNÍ (ZPEVNĚNÍ) Z GEOTEXTILIE A GEOMŘÍŽOVIN | M2 | 186 | 0 | 0 |  | 0 | 3
PP |  |  |  | OPLÁŠTĚNÍ (ZPEVNĚNÍ) Z GEOTEXTILIE A GEOMŘÍŽOVIN
VV |  |  |  | "``viz projektová dokumentace, TZ a výkaz projektanta`` " "``osetí a ohumusování s antierozní geosyntetikou `` " "186 = 186,000 [A] " "`Celkem: `A = 186,000 [B] " "Celkem "186 = 186,000 [E]
TS |  |  |  | Položka zahrnuje: - dodávku předepsané geotextilie nebo geomřížoviny - úpravu, očištění a ochranu podkladu - přichycení k podkladu, případně zatížení - úpravy spojů a zajištění okrajů - úpravy pro odvodnění - nutné přesahy - mimostaveništní a vnitrostaveništní dopravu Položka nezahrnuje: - x Způsob měření: - přesahy se nezapočítávají do výměry
SD |  | 3 |  | Svislé a kompletní konstrukce |  |  |  | 0
P | 24 | 31717 |  | KOVOVÉ KONSTRUKCE PRO KOTVENÍ ŘÍMSY | KG | 409.02 | 0 | 0 |  | 0 | 3
PP |  |  |  | KOVOVÉ KONSTRUKCE PRO KOTVENÍ ŘÍMSY
VV |  |  |  | "``viz projektová dokumentace, TZ a výkaz projektanta`` " "``příl. 4.401 - výkres tvaru říms tramvajové zdi`` " "``detail kotvení římsy`` " "``výkaz materiálu kotevních přípravků říms`` " "409.02 = 409,020 [A] " "`Celkem: `A = 409,020 [B] " "Celkem "409,02 = 409,020 [G]
TS |  |  |  | Položka zahrnuje: - dodávku (výrobu) kotevního prvku předepsaného tvaru - jeho osazení do předepsané polohy včetně nezbytných prací (vrty, zálivky apod.) Položka nezahrnuje: - x
P | 25 | 317325 |  | ŘÍMSY ZE ŽELEZOBETONU DO C30/37 (B37) | M3 | 66.806 | 0 | 0 |  | 0 | 3
PP |  |  |  | ŘÍMSY ZE ŽELEZOBETONU DO C30/37 (B37)
VV |  |  |  | "``viz projektová dokumentace, TZ a výkaz projektanta`` " "``příl. 2.202 až 2.207 -výkres tvaru zdi zdi cyklostezky`` " "``římsa zdi cyklostezky`` " "`DC1`0.128*(4.47+2.054) = 0,835 [A] " "`DC2` 0.128*6.78 = 0,868 [B] " "`DC3 vč. základu pro sloup trakce`0.128*(2.9+0.9+2.5+0.9+5.721) = 1,654 [C] " "`DC4` 0.128*9.786 = 1,253 [D] " "`DC5 vč. základu pro sloup trakce` 0.128*(3.0+0.9+2.5+0.9+6.48) = 1,764 [E] " "`DC6` 0.128*4.7 = 0,602 [F] " "`Mezisoučet: `A+B+C+D+E+F = 6,975 [G] " "``tramvajová zeď - nadbetonované římsy`` " "``příl. 4.401 - výkres tvaru říms tramvajové zdi`` " "`1L` 13.88 = 13,880 [H] " "`2L`14.25 = 14,250 [I] " "`1P` 15.48 = 15,480 [J] " "`2P` 16.22 = 16,220 [K] " "`Mezisoučet: `H+I+J+K = 59,830 [L] " "`Celkem: `A+B+C+D+E+F+H+I+J+K = 66,805 [M] " "Celkem "66,806 = 66,806 [S]
TS |  |  |  | Položka zahrnuje: - dodání čerstvého betonu (betonové směsi) požadované kvality, jeho uložení do požadovaného tvaru při jakékoliv hustotě výztuže, konzistenci čerstvého betonu a způsobu hutnění, ošetření a ochranu betonu, - zhotovení nepropustného, mrazuvzdorného betonu a betonu požadované trvanlivosti a vlastností, užití potřebných přísad a technologií výroby betonu, - zřízení pracovních a dilatačních spar, včetně potřebných úprav, výplně, vložek, opracování, očištění a ošetření, - bednění požadovaných konstr. (i ztracené) s úpravou dle požadované kvality povrchu betonu, včetně odbedňovacích a odskružovacích prostředků, nátěrů zabraňujících soudržnosti betonu a bednění, - podpěrné konstr. (skruže) a lešení všech druhů pro bednění, vč. ochranných a bezpečnostních opatření a základů těchto konstrukcí a lešení, - vytvoření kotevních čel, kapes, nálitků a sedel, zřízení všech požadovaných otvorů, výklenků, prostupů, dutin, drážek a pod., vč. ztížení práce a úprav kolem nich, - úpravy pro osazení výztuže, doplňkových konstrukcí a vybavení, - úpravy povrchu pro položení požadované izolace, povlaků a nátěrů, případně vyspravení, - ztížení práce u kabelových a injektážních trubek a ostatních zařízení osazovaných do betonu, - konstrukce betonových kloubů, upevnění kotevních prvků a doplňkových konstrukcí, - nátěry zabraňující soudržnost betonu a bednění, - výplň, těsnění a tmelení spar a spojů, - opatření povrchů betonu izolací proti zemní vlhkosti v částech, kde přijdou do styku se zeminou nebo kamenivem, - případné zřízení spojovací vrstvy u základů, - úpravy pro osazení zařízení ochrany konstrukce proti vlivu bludných proudů, Položka nezahrnuje: - dodání a osazení výztuže
P | 26 | 317365 |  | VÝZTUŽ ŘÍMS Z OCELI 10505, B500B | T | 5.248 | 0 | 0 |  | 0 | 3
PP |  |  |  | VÝZTUŽ ŘÍMS Z OCELI 10505, B500B
VV |  |  |  | "``viz projektová dokumentace, TZ a výkaz projektanta`` " "``příl. 2.215 až 2.220 -výkres výztuže zdi zdi cyklostezky`` " "``výkaz výztuže římsy`` " "`DC1`88.62/1000 = 0,089 [A] " "`DC2` 92.51/1000 = 0,093 [B] " "`DC3 vč. základu pro sloup trakce`212.72/1000 = 0,213 [C] " "`DC4` 136.08/1000 = 0,136 [D] " "`DC5 vč. základu pro sloup trakce` 226.17/1000 = 0,226 [E] " "`DC6` 65.94/1000 = 0,066 [F] " "`Mezisoučet: `A+B+C+D+E+F = 0,822 [G] " "``tramvajová zeď - nadbetonované římsy`` " "``příl. 4.402 4.405 - výkres výztuže tramvajové zdi - Římsa`` " "`1L -výkaz výztuže římsy A, B, C, D` (135.24+421.79+337.68+148.79)/1000 = 1,044 [H] " "`1P -výkaz výztuže římsy A, B, C, D` (166.22+420.63+333.17+126.21)/1000 = 1,046 [I] " "`2L -výkaz výztuže římsy A, B, C, D` (397.85+296.94+299.99+191.00)/1000 = 1,186 [J] " "`2P -výkaz výztuže římsy A, B, C, D` (136.5+430.08+273.00+309.02)/1000 = 1,149 [K] " "`Mezisoučet: `H+I+J+K = 4,424 [L] " "`Celkem: `A+B+C+D+E+F+H+I+J+K = 5,246 [M] " "Celkem "5,248 = 5,248 [S]
TS |  |  |  | Položka zahrnuje: - veškerý materiál, výrobky a polotovary, včetně mimostaveništní a vnitrostaveništní dopravy (rovněž přesuny), včetně naložení a složení, případně s uložením - dodání betonářské výztuže v požadované kvalitě, stříhání, řezání, ohýbání a spojování do všech požadovaných tvarů (vč. armakošů) a uložení s požadovaným zajištěním polohy a krytí výztuže betonem, - veškeré svary nebo jiné spoje výztuže, - pomocné konstrukce a práce pro osazení a upevnění výztuže, - zednické výpomoci pro montáž betonářské výztuže, - úpravy výztuže pro osazení doplňkových konstrukcí, - ochranu výztuže do doby jejího zabetonování, - úpravy výztuže pro zřízení železobetonových kloubů, kotevních prvků, závěsných ok a doplňkových konstrukcí, - veškerá opatření pro zajištění soudržnosti výztuže a betonu, - vodivé propojení výztuže, které je součástí ochrany konstrukce proti vlivům bludných proudů, vyvedení do měřících skříní nebo míst pro měření bludných proudů (vlastní měřící skříně se uvádějí položkami SD 74), - povrchovou antikorozní úpravu výztuže, - separaci výztuže, - osazení měřících zařízení a úpravy pro ně, - osazení měřících skříní nebo míst pro měření bludných proudů. Položka nezahrnuje: - x
P | 27 | 327325 |  | ZDI OPĚRNÉ, ZÁRUBNÍ, NÁBŘEŽNÍ ZE ŽELEZOVÉHO BETONU DO C30/37 (B37) | M3 | 178.19 | 0 | 0 |  | 0 | 3
PP |  |  |  | ZDI OPĚRNÉ, ZÁRUBNÍ, NÁBŘEŽNÍ ZE ŽELEZOVÉHO BETONU DO C30/37 (B37)
VV |  |  |  | "``viz projektová dokumentace, TZ a výkaz projektanta`` " "``příl. 2.202 až 2.207 -výkres tvaru zdi zdi cyklostezky`` " "``dřík zdi cyklostezky`` " "``celková kubatura z výkresu, odpočet říms dle pol. 317325`` " "`DC1`6.7-0.835 = 5,865 [A] " "`DC2` 9.07-0.868 = 8,202 [B] " "`DC3 vč. základu pro sloup trakce` 18.44-1.654 = 16,786 [C] " "`DC4` 13.29-1.253 = 12,037 [D] " "`DC5 vč. základu pro sloup trakce` 18.44-1.764 = 16,676 [E] " "`DC6` 4.16-0.602 = 3,558 [F] " "`Mezisoučet: `A+B+C+D+E+F = 63,124 [G] " "``příl. 2.201 - Výkres tvaru a vytýčení tramvajové zdi`` " "``tramvajová zeď - zdi 1P a 1L a 2P a 2L, v. proměnná, š. 1200-1500 mm`` " "`1L`( 2.0*(1.2+1.5)/2*2.575)+((6.703+6.38)/2*(2.538+2.504)/2)*1.2 = 26,742 [H] " "`2L`(2.0*(1.2+1.5)/2*2.52)+((8.231+7.909)/2*(2.49+2.5)/2)*1.2 = 30,966 [I] " "`1P` (2.0*(1.2+1.5)/2*2.535)+((9.068+8.745)/2*(2.509+2.426)/2)*1.2 = 33,217 [J] " "`2P` (2.0*(1.2+1.5)/2*2.421)+((5.866+5.544)/2*(2.393+2.41)/2)*1.2 = 22,977 [K] " "`Mezisoučet: `H+I+J+K = 113,901 [L] " "``příl. 2.501 - Úpravy terénu`` " "``řez 7 - nadbetonávka zdi`` " "(0.48+0.98)/2*2.2*(0.94+0.51)/2 = 1,164 [M] " "`Celkem: `A+B+C+D+E+F+H+I+J+K+M = 178,190 [N] " "Celkem "178,19 = 178,190 [W]
TS |  |  |  | Položka zahrnuje: - dodání čerstvého betonu (betonové směsi) požadované kvality, jeho uložení do požadovaného tvaru při jakékoliv hustotě výztuže, konzistenci čerstvého betonu a způsobu hutnění, ošetření a ochranu betonu, - zhotovení nepropustného, mrazuvzdorného betonu a betonu požadované trvanlivosti a vlastností, užití potřebných přísad a technologií výroby betonu, - zřízení pracovních a dilatačních spar, včetně potřebných úprav, výplně, vložek, opracování, očištění a ošetření, - bednění požadovaných konstr. (i ztracené) s úpravou dle požadované kvality povrchu betonu, včetně odbedňovacích a odskružovacích prostředků, nátěrů zabraňujících soudržnosti betonu a bednění, - podpěrné konstr. (skruže) a lešení všech druhů pro bednění, vč. ochranných a bezpečnostních opatření a základů těchto konstrukcí a lešení, - vytvoření kotevních čel, kapes, nálitků a sedel, zřízení všech požadovaných otvorů, výklenků, prostupů, dutin, drážek a pod., vč. ztížení práce a úprav kolem nich, - úpravy pro osazení výztuže, doplňkových konstrukcí a vybavení, - úpravy povrchu pro položení požadované izolace, povlaků a nátěrů, případně vyspravení, - ztížení práce u kabelových a injektážních trubek a ostatních zařízení osazovaných do betonu, - konstrukce betonových kloubů, upevnění kotevních prvků a doplňkových konstrukcí, - nátěry zabraňující soudržnost betonu a bednění, - výplň, těsnění a tmelení spar a spojů, - opatření povrchů betonu izolací proti zemní vlhkosti v částech, kde přijdou do styku se zeminou nebo kamenivem, - případné zřízení spojovací vrstvy u základů, - úpravy pro osazení zařízení ochrany konstrukce proti vlivu bludných proudů, Položka nezahrnuje: - dodání a osazení výztuže
P | 28 | 327365 |  | VÝZTUŽ ZDÍ OPĚRNÝCH, ZÁRUBNÍCH, NÁBŘEŽNÍCH Z OCELI 10505 | T | 21.505 | 0 | 0 |  | 0 | 3
PP |  |  |  | VÝZTUŽ ZDÍ OPĚRNÝCH, ZÁRUBNÍCH, NÁBŘEŽNÍCH Z OCELI 10505
VV |  |  |  | "``viz projektová dokumentace, TZ a výkaz projektanta`` " "``příl. 2.215 až 2.220 -výkres výztuže zdi zdi cyklostezky`` " "``výkaz výztuže dříku`` " "`DC1`730.7/1000 = 0,731 [A] " "`DC2` 936.71/1000 = 0,937 [B] " "`DC3 vč. základu pro sloup trakce`1980.20/1000 = 1,980 [C] " "`DC4` 1347.47/1000 = 1,347 [D] " "`DC5 vč. základu pro sloup trakce` 2133.39/1000 = 2,133 [E] " "`DC6` 499.59/1000 = 0,500 [F] " "`Mezisoučet: `A+B+C+D+E+F = 7,628 [G] " "``tramvajová zeď `` " "``příl. 2.211-2.214 - výkres výztuže tramvajové zdi - Zeď`` " "``výkaz výztuže dříku`` " "`1La `819.63/1000 = 0,820 [H] " "`1Lb `2106.09/1000 = 2,106 [I] " "`1Pa` 806.82/1000 = 0,807 [J] " "`1Pb`2817.15/1000 = 2,817 [K] " "`2La` 807.24/1000 = 0,807 [L] " "`2Lb` 2581.11/1000 = 2,581 [M] " "`2Pa`1284.26 /1000 = 1,284 [N] " "`2Pa`811.65 /1000 = 0,812 [O] " "`2Pb`1843.38/1000 = 1,843 [P] " "`Mezisoučet: `H+I+J+K+L+M+N+O+P = 13,877 [Q] " "`Celkem: `A+B+C+D+E+F+H+I+J+K+L+M+N+O+P = 21,505 [R] " "Celkem "21,505 = 21,505 [Y]
TS |  |  |  | Položka zahrnuje: - veškerý materiál, výrobky a polotovary, včetně mimostaveništní a vnitrostaveništní dopravy (rovněž přesuny), včetně naložení a složení, případně s uložením - dodání betonářské výztuže v požadované kvalitě, stříhání, řezání, ohýbání a spojování do všech požadovaných tvarů (vč. armakošů) a uložení s požadovaným zajištěním polohy a krytí výztuže betonem, - veškeré svary nebo jiné spoje výztuže, - pomocné konstrukce a práce pro osazení a upevnění výztuže, - zednické výpomoci pro montáž betonářské výztuže, - úpravy výztuže pro osazení doplňkových konstrukcí, - ochranu výztuže do doby jejího zabetonování, - úpravy výztuže pro zřízení železobetonových kloubů, kotevních prvků, závěsných ok a doplňkových konstrukcí, - veškerá opatření pro zajištění soudržnosti výztuže a betonu, - vodivé propojení výztuže, které je součástí ochrany konstrukce proti vlivům bludných proudů, vyvedení do měřících skříní nebo míst pro měření bludných proudů (vlastní měřící skříně se uvádějí položkami SD 74), - povrchovou antikorozní úpravu výztuže, - separaci výztuže, - osazení měřících zařízení a úpravy pro ně, - osazení měřících skříní nebo míst pro měření bludných proudů. Položka nezahrnuje: - x
P | 29 | 327368 |  | VÝZTUŽ ZDÍ OPĚR, ZÁRUB, NÁBŘEŽ ZE SVAŘ SÍTÍ | T | 0.221 | 0 | 0 |  | 0 | 3
PP |  |  |  | VÝZTUŽ ZDÍ OPĚR, ZÁRUB, NÁBŘEŽ ZE SVAŘ SÍTÍ
VV |  |  |  | "``viz projektová dokumentace, TZ a výkaz projektanta`` " "``příl. 2.501 - Úpravy terénu`` " "``řez 7 - nadbetonávka zdi`` " "``výztuž Kari 8x8/100x100 sítí po celém povrchu `` " "192.0/1000*1.15 = 0,221 [A] " "`Celkem: `A = 0,221 [B] " "Celkem "0,221 = 0,221 [G]
TS |  |  |  | Položka zahrnuje: - veškerý materiál, výrobky a polotovary, včetně mimostaveništní a vnitrostaveništní dopravy (rovněž přesuny), včetně naložení a složení, případně s uložením - dodání betonářské výztuže v požadované kvalitě, stříhání, řezání, ohýbání a spojování do všech požadovaných tvarů (vč. armakošů) a uložení s požadovaným zajištěním polohy a krytí výztuže betonem, - veškeré svary nebo jiné spoje výztuže, - pomocné konstrukce a práce pro osazení a upevnění výztuže, - zednické výpomoci pro montáž betonářské výztuže, - úpravy výztuže pro osazení doplňkových konstrukcí, - ochranu výztuže do doby jejího zabetonování, - úpravy výztuže pro zřízení železobetonových kloubů, kotevních prvků, závěsných ok a doplňkových konstrukcí, - veškerá opatření pro zajištění soudržnosti výztuže a betonu, - vodivé propojení výztuže, které je součástí ochrany konstrukce proti vlivům bludných proudů, vyvedení do měřících skříní nebo míst pro měření bludných proudů (vlastní měřící skříně se uvádějí položkami SD 74), - povrchovou antikorozní úpravu výztuže, - separaci výztuže, - osazení měřících zařízení a úpravy pro ně, - osazení měřících skříní nebo míst pro měření bludných proudů. Položka nezahrnuje: - x
SD |  | 4 |  | Vodorovné konstrukce |  |  |  | 0
P | 30 | 427125 |  | ZAKRYTÍ KANÁLŮ Z DÍLCŮ ŽELEZOBET DO C30/37 | M3 | 5.6 | 0 | 0 |  | 0 | 3
PP |  |  |  | ZAKRYTÍ KANÁLŮ Z DÍLCŮ ŽELEZOBET DO C30/37
VV |  |  |  | "``porovnávací položka`` " "``viz projektová dokumentace, TZ a výkaz projektanta`` " "``příl. 2.004 a 2.007 -nový stav - půdorys, příčné řezy`` " "`zákrytová deska trakčního stožáru C30/37` " "2*2.0*1.4 = 5,600 [A] " "`Celkem: `A = 5,600 [B] " "Celkem "5,6 = 5,600 [G]
TS |  |  |  | Položka zahrnuje: - dodání dílce požadovaného tvaru a vlastností, jeho skladování, doprava a osazení do definitivní polohy, včetně komplexní technologie výroby a montáže dílců, ošetření a ochrana dílců, - u dílců železobetonových a předpjatých veškerá výztuž, případně i tuhé kovové prvky a závěsná oka, - úpravy a zařízení pro uložení a transport dílce, - veškeré požadované úpravy dílců, včetně doplňkových konstrukcí a vybavení, - sestavení dílce na stavbě včetně montážních zařízení, plošin a prahů a pod., - výplň, těsnění a tmelení spár a spojů, - očištění a ošetření úložných ploch, - zednické výpomoce pro montáž dílců, - označení dílce výrobním štítkem nebo jiným způsobem, - úpravy dílce pro dodržení požadované přesnosti jeho osazení, včetně případných měření, - veškerá zařízení pro zajištění stability v každém okamžiku, - další práce dané případně specifikací k příslušnému prefabrik. dílci (úprava pohledových ploch, příp. rubových ploch, osazení měřících zařízení, zkoušení a měření dílců a pod.). Položka nezahrnuje: - x
P | 31 | 434125 |  | SCHODIŠŤOVÉ STUPNĚ, Z DÍLCŮ ŽELEZOBETON DO C30/37 | M3 | 0.675 | 0 | 0 |  | 0 | 3
PP |  |  |  | SCHODIŠŤOVÉ STUPNĚ, Z DÍLCŮ ŽELEZOBETON DO C30/37
VV |  |  |  | "``viz projektová dokumentace, TZ a výkaz projektanta`` " "``příl. 2.501 - Úpravy terénu`` " "``Zpevněné plochy - RS - revizní schodiště`` " "``schodnice z betonových dílců 180/500 mm`` " "10*0.5*0.18*0.75 = 0,675 [A] " "`Celkem: `A = 0,675 [B] " "Celkem "0,675 = 0,675 [G]
TS |  |  |  | Položka zahrnuje: - dodání dílce požadovaného tvaru a vlastností, jeho skladování, doprava a osazení do definitivní polohy, včetně komplexní technologie výroby a montáže dílců, ošetření a ochrana dílců, - u dílců železobetonových a předpjatých veškerá výztuž, případně i tuhé kovové prvky a závěsná oka, - úpravy a zařízení pro uložení a transport dílce, - veškeré požadované úpravy dílců, včetně doplňkových konstrukcí a vybavení, - sestavení dílce na stavbě včetně montážních zařízení, plošin a prahů a pod., - výplň, těsnění a tmelení spár a spojů, - očištění a ošetření úložných ploch, - zednické výpomoce pro montáž dílců, - označení dílce výrobním štítkem nebo jiným způsobem, - úpravy dílce pro dodržení požadované přesnosti jeho osazení, včetně případných měření, - veškerá zařízení pro zajištění stability v každém okamžiku, - další práce dané případně specifikací k příslušnému prefabrik. dílci (úprava pohledových ploch, příp. rubových ploch, osazení měřících zařízení, zkoušení a měření dílců a pod.). Položka nezahrnuje: - x
P | 32 | 451312 |  | PODKLADNÍ A VÝPLŇOVÉ VRSTVY Z PROSTÉHO BETONU C12/15 | M3 | 82.132 | 0 | 0 |  | 0 | 3
PP |  |  |  | PODKLADNÍ A VÝPLŇOVÉ VRSTVY Z PROSTÉHO BETONU C12/15
VV |  |  |  | "``viz projektová dokumentace, TZ a výkaz projektanta`` " "``příl. 2.202 až 2.207 -výkres tvaru zdi zdi cyklostezky`` " "``podkladní beton pod základ zdi cyklostezky, tl. 150 mm, š. 2,8m`` " "`DC1`2.55 = 2,550 [A] " "`DC2` 3.64 = 3,640 [B] " "`DC3 vč. základu pro sloup trakce` 6.71 = 6,710 [C] " "`DC4` 5.43 = 5,430 [D] " "`DC5 vč. základu pro sloup trakce` 7.37 = 7,370 [E] " "`DC6` 1.97 = 1,970 [F] " "`Mezisoučet: `A+B+C+D+E+F = 27,670 [G] " "``výplňový beton - zajištění stávající zdí`` " "`DC1`5.0 = 5,000 [H] " "`DC6` 2.48 = 2,480 [I] " "`Mezisoučet: `H+I = 7,480 [J] " "``podkladní beton pod izolaci`` " "`DC1`0.78 = 0,780 [K] " "`DC2` 2.59 = 2,590 [L] " "`DC3 vč. základu pro sloup trakce` 3.98 = 3,980 [M] " "`DC4` 4.02 = 4,020 [N] " "`DC5 vč. základu pro sloup trakce` 4.58 = 4,580 [O] " "`DC6` 1.72 = 1,720 [P] " "`Mezisoučet: `K+L+M+N+O+P = 17,670 [Q] " "``příl. 2.201 - Výkres tvaru a vytýčení tramvajové zdi`` " "``tramvajová zeď - podkladní beton pod zdí 1P a 1L a 2P a 2L, tl. 200 mm, š. 3400mm`` " "`1L` (2.0+(7.025+6.219)/2)*3.4*0.2 = 5,863 [R] " "`2L` (2.0+(8.392+7.586)/2)*3.4*0.2 = 6,793 [S] " "`1P` (2.0+(9.229+8.423)/2)*3.4*0.2 = 7,362 [T] " "`2P` (2.0+(6.189+5.383)/2)*3.4*0.2 = 5,294 [U] " "`Mezisoučet: `R+S+T+U = 25,312 [V] " "``výplňový beton - zajištění stávající zdí`` " "4.0 = 4,000 [W] " "`Celkem: `A+B+C+D+E+F+H+I+K+L+M+N+O+P+R+S+T+U+W = 82,132 [X] " "Celkem "82,132 = 82,132 [AG]
TS |  |  |  | Položka zahrnuje: - dodání čerstvého betonu (betonové směsi) požadované kvality, jeho uložení do požadovaného tvaru při jakékoliv hustotě výztuže, konzistenci čerstvého betonu a způsobu hutnění, ošetření a ochranu betonu, - zhotovení nepropustného, mrazuvzdorného betonu a betonu požadované trvanlivosti a vlastností, užití potřebných přísad a technologií výroby betonu, - zřízení pracovních a dilatačních spar, včetně potřebných úprav, výplně, vložek, opracování, očištění a ošetření, - bednění požadovaných konstr. (i ztracené) s úpravou dle požadované kvality povrchu betonu, včetně odbedňovacích a odskružovacích prostředků, nátěrů zabraňujících soudržnosti betonu a bednění, - podpěrné konstr. (skruže) a lešení všech druhů pro bednění, vč. ochranných a bezpečnostních opatření a základů těchto konstrukcí a lešení, - vytvoření kotevních čel, kapes, nálitků a sedel, zřízení všech požadovaných otvorů, výklenků, prostupů, dutin, drážek a pod., vč. ztížení práce a úprav kolem nich, - úpravy pro osazení výztuže, doplňkových konstrukcí a vybavení, - úpravy povrchu pro položení požadované izolace, povlaků a nátěrů, případně vyspravení, - ztížení práce u kabelových a injektážních trubek a ostatních zařízení osazovaných do betonu, - konstrukce betonových kloubů, upevnění kotevních prvků a doplňkových konstrukcí, - nátěry zabraňující soudržnost betonu a bednění, - výplň, těsnění a tmelení spar a spojů, - opatření povrchů betonu izolací proti zemní vlhkosti v částech, kde přijdou do styku se zeminou nebo kamenivem, - případné zřízení spojovací vrstvy u základů, - úpravy pro osazení zařízení ochrany konstrukce proti vlivu bludných proudů, Položka nezahrnuje: - x
P | 33 | 45131A |  | PODKLADNÍ A VÝPLŇOVÉ VRSTVY Z PROSTÉHO BETONU C20/25 | M3 | 11.595 | 0 | 0 |  | 0 | 3
PP |  |  |  | PODKLADNÍ A VÝPLŇOVÉ VRSTVY Z PROSTÉHO BETONU C20/25
VV |  |  |  | "``viz projektová dokumentace, TZ a výkaz projektanta`` " "``příl. 2.501 - Úpravy terénu`` " "``Zpevněné plochy - KB odláždění`` " "`` betonové lože tl. 150 mm C 20/25n`` " "``plocha měřena digitálně, koef. 1,2`` " "(8.4+5.23+7.96+0.56*2+20.58+2*0.405)*0.15*1.2 = 7,938 [A] " "``Zpevněné plochy - SK - skluz`` " "``betonové lože tl. min. 100 mm z betonu C20/25 - XF3 - dopočet tl. nad 100 mm`` " "(24.86+27.58)*0.1*0.5 = 2,622 [B] " "``Zpevněné plochy - RS - revizní schodiště`` " "``betonové lože tl. min. 150 mm z betonu C20/25 - XF3 `` " "``řez 10 - měřeno digitálně`` " "1.38*0.75 = 1,035 [C] " "`Celkem: `A+B+C = 11,595 [D] " "Celkem "11,595 = 11,595 [O]
TS |  |  |  | Položka zahrnuje: - dodání čerstvého betonu (betonové směsi) požadované kvality, jeho uložení do požadovaného tvaru při jakékoliv hustotě výztuže, konzistenci čerstvého betonu a způsobu hutnění, ošetření a ochranu betonu, - zhotovení nepropustného, mrazuvzdorného betonu a betonu požadované trvanlivosti a vlastností, užití potřebných přísad a technologií výroby betonu, - zřízení pracovních a dilatačních spar, včetně potřebných úprav, výplně, vložek, opracování, očištění a ošetření, - bednění požadovaných konstr. (i ztracené) s úpravou dle požadované kvality povrchu betonu, včetně odbedňovacích a odskružovacích prostředků, nátěrů zabraňujících soudržnosti betonu a bednění, - podpěrné konstr. (skruže) a lešení všech druhů pro bednění, vč. ochranných a bezpečnostních opatření a základů těchto konstrukcí a lešení, - vytvoření kotevních čel, kapes, nálitků a sedel, zřízení všech požadovaných otvorů, výklenků, prostupů, dutin, drážek a pod., vč. ztížení práce a úprav kolem nich, - úpravy pro osazení výztuže, doplňkových konstrukcí a vybavení, - úpravy povrchu pro položení požadované izolace, povlaků a nátěrů, případně vyspravení, - ztížení práce u kabelových a injektážních trubek a ostatních zařízení osazovaných do betonu, - konstrukce betonových kloubů, upevnění kotevních prvků a doplňkových konstrukcí, - nátěry zabraňující soudržnost betonu a bednění, - výplň, těsnění a tmelení spar a spojů, - opatření povrchů betonu izolací proti zemní vlhkosti v částech, kde přijdou do styku se zeminou nebo kamenivem, - případné zřízení spojovací vrstvy u základů, - úpravy pro osazení zařízení ochrany konstrukce proti vlivu bludných proudů, Položka nezahrnuje: - x
P | 34 | 45852 |  | VÝPLŇ ZA OPĚRAMI A ZDMI Z KAMENIVA DRCENÉHO | M3 | 99.969 | 0 | 0 |  | 0 | 3
PP |  |  |  | VÝPLŇ ZA OPĚRAMI A ZDMI Z KAMENIVA DRCENÉHO
VV |  |  |  | "``viz projektová dokumentace, TZ a výkaz projektanta`` " "``příl. 2.004 a 2.007 -nový stav - půdorys, příčné řezy`` " "``výplň za zdí (drenážní komín) a ochrana hydroizolace tl. 200 mm - měřeno digitálně `` " "(6.25+10.229+2*0.9+1.5+6.166)*(1.46+0.38) = 47,739 [A] " "(13.396+2*0.9+1.5+7.0+4.69)*(1.46+0.38) = 52,230 [B] " "`Celkem: `A+B = 99,969 [C] " "Celkem "99,969 = 99,969 [G]
TS |  |  |  | Položka zahrnuje: - dodávku předepsaného kameniva - mimostaveništní a vnitrostaveništní dopravu a jeho uložení - není-li v zadávací dokumentaci uvedeno jinak, jedná se o nakupovaný materiál Položka nezahrnuje: - x
P | 35 | 465512 |  | DLAŽBY Z LOMOVÉHO KAMENE NA MC | M3 | 10.584 | 0 | 0 |  | 0 | 3
PP |  |  |  | DLAŽBY Z LOMOVÉHO KAMENE NA MC
VV |  |  |  | "``viz projektová dokumentace, TZ a výkaz projektanta`` " "``příl. 2.501 - Úpravy terénu`` " "``Zpevněné plochy - KB odláždění`` " "`` dlažba z lomového kamene tl. 200 mm`` " "``plocha měřena digitálně, koef. 1,2`` " "(8.4+5.23+7.96+0.56*2+20.58+2*0.405)*0.2*1.2 = 10,584 [A] " "`Celkem: `A = 10,584 [B] " "Celkem "10,584 = 10,584 [H]
TS |  |  |  | Položka zahrnuje: - nutné zemní práce (svahování, úpravu pláně a pod.) - zřízení spojovací vrstvy - zřízení lože dlažby z cementové malty předepsané kvality a předepsané tloušťky - dodávku a položení dlažby z lomového kamene do předepsaného tvaru - spárování, těsnění, tmelení a vyplnění spar MC případně s vyklínováním - úprava povrchu pro odvedení srážkové vody Položka nezahrnuje: - podklad pod dlažbu, vykazuje se samostatně položkami SD 45
SD |  | 6 |  | Úpravy povrchů, podlahy a osazování výplní |  |  |  | 0
P | 36 | 626111 |  | REPROFILACE PODHLEDŮ, SVISLÝCH PLOCH SANAČNÍ MALTOU JEDNOVRST TL 10MM | M2 | 23.58 | 0 | 0 |  | 0 | 3
PP |  |  |  | REPROFILACE PODHLEDŮ, SVISLÝCH PLOCH SANAČNÍ MALTOU JEDNOVRST TL 10MM
VV |  |  |  | "``viz projektová dokumentace, TZ a výkaz projektanta`` " "``příl. 2.101 - výkres výkopů a stavebních postupů - 1.etapa`` " "``příl. 2.102 - výkres výkopů a stavebních postupů - 2.etapa`` " "``zeď cyklostezky - demolice stávající zdi - měřeno digitálně`` " "2.0*2 = 4,000 [A] " "``tramvajová zeď - demolice stávající zdi - měřeno digitálně`` " "4.35*2 = 8,700 [B] " "4.38*2 = 8,760 [C] " "``příl. 2.004 - Nový stav - půdorys`` " "`` odřezání horní části (500mm) dříku stávající zdi pro nakotvení nové ŽB římsy `` " "``svislé odřezání`` " "0.53*4 = 2,120 [D] " "`Mezisoučet: `A+B+C+D = 23,580 [E] " "`Celkem: `A+B+C+D = 23,580 [F] " "Celkem "23,58 = 23,580 [O]
TS |  |  |  | Položka zahrnuje: - dodávku veškerého materiálu potřebného pro předepsanou úpravu v předepsané kvalitě - nutné vyspravení podkladu, případně zatření spar zdiva - položení vrstvy v předepsané tloušťce - potřebná lešení a podpěrné konstrukce Položka nezahrnuje: - x
SD |  | 711 |  | Izolace proti vodě, vlhkosti a plynům |  |  |  | 0
P | 37 | 711131 |  | IZOLACE BĚŽNÝCH KONSTRUKCÍ PROTI VOLNĚ STÉKAJÍCÍ VODĚ ASFALTOVÝMI NÁTĚRY | M2 | 606.272 | 0 | 0 |  | 0 | 3
PP |  |  |  | IZOLACE BĚŽNÝCH KONSTRUKCÍ PROTI VOLNĚ STÉKAJÍCÍ VODĚ ASFALTOVÝMI NÁTĚRY
VV |  |  |  | "``viz projektová dokumentace, TZ a výkaz projektanta`` " "``příl. 2.202 až 2.207 -výkres tvaru zdi zdi cyklostezky`` " "``SVI - přípravná vrstva`` " "`DC1`24.42+10.23+1.35 = 36,000 [A] " "`DC2` 36.08+9.69 = 45,770 [B] " "`DC3 vč. základu pro sloup trakce` 63.33+19.06 = 82,390 [C] " "`DC4` 54.06+13.83 = 67,890 [D] " "`DC5 vč. základu pro sloup trakce` 69.46+20.40 = 89,860 [E] " "`DC6` 20.55+6.16+1.62 = 28,330 [F] " "`Mezisoučet: `A+B+C+D+E+F = 350,240 [G] " "``příl. 2.201 - Výkres tvaru a vytýčení tramvajové zdi`` " "``tramvajová zeď - zdi 1P a 1L a 2P a 2L`` " "``SVI u komunikace` " "`1L`(2.0+6.219)*1.0+(2.0+(6.219+6.38)/2)*0.6+19.15 = 32,349 [H] " "`2L` (2.0+8.392)*1.0+(8.392+8.231)/2*0.6+23.01 = 38,389 [I] " "`1P` (2.0+9.229)*1.0+(9.229+9.068)/2*0.6+24.64 = 41,358 [J] " "`2P` (2.0+5.383)+1.0+(5.383+5.544)/2*0.6+16.25 = 27,911 [K] " "``SVI u tramvaje`` " "`1L` (2.0+7.025)*1.0+(7.025+6.703)/2*1.2+2.028*1.134+7.24 = 26,802 [L] " "`2L` (2.0+7.586)*1.0+(7.586+7.909)/2*1.2+2.04*1.153+8.59 = 29,825 [M] " "`1P` (2.0+8.423)*1.0+(8.423+8.745)/2*1.2+2.021*1.167+10.0 = 33,082 [N] " "`2P` (2.0+6.189)*1.0+(6.189+5.866)/2*1.2+2.036*1.156+8.54 = 26,316 [O] " "`Mezisoučet: `H+I+J+K+L+M+N+O = 256,031 [P] " "`Celkem: `A+B+C+D+E+F+H+I+J+K+L+M+N+O = 606,271 [Q] " "Celkem "606,272 = 606,272 [Y]
TS |  |  |  | Položka zahrnuje: - dodání předepsaného izolačního materiálu - očištění a ošetření podkladu, zadávací dokumentace může zahrnout i případné vyspravení - zřízení izolace jako kompletního povlaku, případně komplet. soustavy nebo systému podle příslušného technolog. předpisu - zřízení izolace i jednotlivých vrstev po etapách, včetně pracovních spár a spojů - úprava u okrajů, rohů, hran, dilatačních i pracovních spojů, kotev, obrubníků, dilatačních zařízení, odvodnění, otvorů, neizolovaných míst a pod. - zajištění odvodnění povrchu izolace, včetně odvodnění nejnižších míst, pokud dokumentace pro zadání stavby nestanoví jinak - ochrana izolace do doby zřízení definitivní ochranné vrstvy nebo konstrukce - úprava, očištění a ošetření prostoru kolem izolace - provedení požadovaných zkoušek Položka nezahrnuje: - ochranné vrstvy, např. geotextilii
P | 38 | 711132 |  | IZOLACE BĚŽNÝCH KONSTRUKCÍ PROTI VOLNĚ STÉKAJÍCÍ VODĚ ASFALTOVÝMI PÁSY | M2 | 606.272 | 0 | 0 |  | 0 | 3
PP |  |  |  | IZOLACE BĚŽNÝCH KONSTRUKCÍ PROTI VOLNĚ STÉKAJÍCÍ VODĚ ASFALTOVÝMI PÁSY
VV |  |  |  | "``viz projektová dokumentace, TZ a výkaz projektanta`` " "``vč. ukončení izolace dle výkresu detailů`` " "``příl. 2.202 až 2.207 -výkres tvaru zdi zdi cyklostezky`` " "``zeď cyklostezky DC 1-6`` " "``příl. 2.201 - Výkres tvaru a vytýčení tramvajové zdi`` " "``tramvajová zeď - zdi 1P a 1L a 2P a 2L`` " "``SVI - 1xNAIP`` " "606.272 = 606,272 [A] " "`Celkem: `A = 606,272 [B] " "Celkem "606,272 = 606,272 [J]
TS |  |  |  | Položka zahrnuje: - dodání předepsaného izolačního materiálu - očištění a ošetření podkladu, zadávací dokumentace může zahrnout i případné vyspravení - zřízení izolace jako kompletního povlaku, případně komplet. soustavy nebo systému podle příslušného technolog. předpisu - zřízení izolace i jednotlivých vrstev po etapách, včetně pracovních spár a spojů - úprava u okrajů, rohů, hran, dilatačních i pracovních spojů, kotev, obrubníků, dilatačních zařízení, odvodnění, otvorů, neizolovaných míst a pod. - zajištění odvodnění povrchu izolace, včetně odvodnění nejnižších míst, pokud dokumentace pro zadání stavby nestanoví jinak - ochrana izolace do doby zřízení definitivní ochranné vrstvy nebo konstrukce - úprava, očištění a ošetření prostoru kolem izolace - provedení požadovaných zkoušek Položka nezahrnuje: - ochranné vrstvy, např. geotextilii
P | 39 | 71150 |  | OCHRANA IZOLACE NA POVRCHU | M2 | 606.272 | 0 | 0 |  | 0 | 3
PP |  |  |  | OCHRANA IZOLACE NA POVRCHU
VV |  |  |  | "``viz projektová dokumentace, TZ a výkaz projektanta`` " "``příl. 2.202 až 2.207 -výkres tvaru zdi zdi cyklostezky`` " "``zeď cyklostezky DC 1-6`` " "``příl. 2.201 - Výkres tvaru a vytýčení tramvajové zdi`` " "``tramvajová zeď - zdi 1P a 1L a 2P a 2L`` " "``SVI - měkká ochrana izolace XPS 50 mm`` " "606.272 = 606,272 [A] " "`Celkem: `A = 606,272 [B] " "Celkem "606,272 = 606,272 [I]
TS |  |  |  | Položka zahrnuje: - dodání předepsaného ochranného materiálu - zřízení ochrany izolace Položka nezahrnuje: - x
P | 40 | 711509 |  | OCHRANA IZOLACE NA POVRCHU TEXTILIÍ | M2 | 606.272 | 0 | 0 |  | 0 | 3
PP |  |  |  | OCHRANA IZOLACE NA POVRCHU TEXTILIÍ
VV |  |  |  | "``viz projektová dokumentace, TZ a výkaz projektanta`` " "``příl. 2.202 až 2.207 -výkres tvaru zdi zdi cyklostezky`` " "``zeď cyklostezky DC 1-6`` " "``příl. 2.201 - Výkres tvaru a vytýčení tramvajové zdi`` " "``tramvajová zeď - zdi 1P a 1L a 2P a 2L`` " "``SVI - měkká ochrana izolace geotextilie 500 g/m2`` " "606.272 = 606,272 [A] " "`Celkem: `A = 606,272 [B] " "Celkem "606,272 = 606,272 [I]
TS |  |  |  | Položka zahrnuje: - dodání předepsaného ochranného materiálu - zřízení ochrany izolace Položka nezahrnuje: - x
SD |  | 783 |  | Dokončovací práce - nátěry |  |  |  | 0
P | 41 | 78383 |  | NÁTĚRY BETON KONSTR TYP S4 (OS-C) | M2 | 45.745 | 0 | 0 |  | 0 | 3
PP |  |  |  | NÁTĚRY BETON KONSTR TYP S4 (OS-C)
VV |  |  |  | "``viz projektová dokumentace, TZ a výkaz projektanta`` " "``nátěr říms S4 - u vozovky, š. nátěru předpoklad 40 cm`` " "``tramvajová zeď - nadbetonované římsy`` " "``příl. 4.401 - výkres tvaru říms tramvajové zdi`` " "`1L` 17.511*0.4 = 7,004 [A] " "`2L`20.031*0.4 = 8,012 [B] " "`1P` 17.449*0.4 = 6,980 [C] " "`2P` 22.149*0.4 = 8,860 [D] " "``tramvajová zeď`` " "``příl. 2.201 - Výkres tvaru a vytýčení tramvajové zdi`` " "`1L` (2.0+6.38)*0.4 = 3,352 [E] " "`2L`(2.0+8.231)*0.4 = 4,092 [F] " "`1P` (2.0+9.068)*0.4 = 4,427 [G] " "`2P` (2.0+5.544)*0.4 = 3,018 [H] " "`Celkem: `A+B+C+D+E+F+G+H = 45,745 [I] " "Celkem "45,745 = 45,745 [P]
TS |  |  |  | Položka zahrnuje: - kompletní povlaky (i různobarevné) - úprava podkladu (odmaštění, odstranění starých nátěrů a nečistot) a jeho vyspravení - provedení nátěru předepsaným postupem a splnění všech požadavků daných technologickým předpisem Položka nezahrnuje: - x
SD |  | 8 |  | Vedení trubní dálková a přípojná |  |  |  | 0
P | 42 | 87444 |  | POTRUBÍ Z TRUB PLASTOVÝCH ODPADNÍCH DN DO 250MM | M | 8.1 | 0 | 0 |  | 0 | 3
PP |  |  |  | POTRUBÍ Z TRUB PLASTOVÝCH ODPADNÍCH DN DO 250MM
VV |  |  |  | "``viz projektová dokumentace, TZ a výkaz projektanta`` " "``příl. 2.004 a 2.007 -nový stav - půdorys, příčné řezy`` " "``napojení uličních vpustí do kanalizace`` " "(4.6+3.5) = 8,100 [A] " "`Celkem: `A = 8,100 [B] " "Celkem "8,1 = 8,100 [F]
TS |  |  |  | Položka zahrnuje: - výrobní dokumentaci (včetně technologického předpisu) - dodání veškerého trubního a pomocného materiálu (trouby, trubky, tvarovky, spojovací a těsnící materiál a pod.), podpěrných, závěsných a upevňovacích prvků, včetně potřebných úprav - úprava a příprava podkladu a podpěr, očištění a ošetření podkladu a podpěr - zřízení plně funkčního potrubí, kompletní soustavy, podle příslušného technologického předpisu (bez ohledu na sklon) - zřízení potrubí i jednotlivých částí po etapách, včetně pracovních spar a spojů, pracovního zaslepení konců a pod. - úprava prostupů, průchodů šachtami a komorami, okolí podpěr a vyústění, zaústění, napojení, vyvedení a upevnění odpad. výustí - ochrana potrubí nátěrem (vč. úpravy povrchu), případně izolací, nejsou-li tyto práce předmětem jiné položky - úprava, očištění a ošetření prostoru kolem potrubí - položky platí pro práce prováděné v prostoru zapaženém i nezapaženém a i v kolektorech, chráničkách - položky zahrnují i práce spojené s nutnými obtoky, převáděním a čerpáním vody Položka nezahrnuje: - tlakové zkoušky ani proplach a dezinfekci
P | 43 | 87646 |  | CHRÁNIČKY Z TRUB PLASTOVÝCH DN DO 400MM | M | 5 | 0 | 0 |  | 0 | 3
PP |  |  |  | CHRÁNIČKY Z TRUB PLASTOVÝCH DN DO 400MM
VV |  |  |  | "``viz projektová dokumentace, TZ a výkaz projektanta`` " "``příl. 2.201 - Výkres tvaru a vytýčení tramvajové zdi`` " "``chránička HDPE 100 DN 355`` " "5.0 = 5,000 [A] " "`Celkem: `A = 5,000 [B] " "Celkem "5 = 5,000 [F]
TS |  |  |  | Položka zahrnuje: - výrobní dokumentaci (včetně technologického předpisu) - dodání veškerého trubního a pomocného materiálu (trouby, trubky, tvarovky, spojovací a těsnící materiál a pod.), podpěrných, závěsných a upevňovacích prvků, včetně potřebných úprav - úprava a příprava podkladu a podpěr, očištění a ošetření podkladu a podpěr - zřízení plně funkčního potrubí, kompletní soustavy, podle příslušného technologického předpisu (bez ohledu na sklon) - zřízení potrubí i jednotlivých částí po etapách, včetně pracovních spar a spojů, pracovního zaslepení konců a pod. - úprava prostupů, průchodů šachtami a komorami, okolí podpěr a vyústění, zaústění, napojení, vyvedení a upevnění odpad. výustí - ochrana potrubí nátěrem (vč. úpravy povrchu), případně izolací, nejsou-li tyto práce předmětem jiné položky - úprava, očištění a ošetření prostoru kolem potrubí - včetně případně předepsaného utěsnění konců chrániček - položky platí pro práce prováděné v prostoru zapaženém i nezapaženém a i v kolektorech, chráničkách Položka nezahrnuje: - x
P | 44 | 89712 |  | VPUSŤ KANALIZAČNÍ ULIČNÍ KOMPLETNÍ Z BETONOVÝCH DÍLCŮ | KUS | 2 | 0 | 0 |  | 0 | 3
PP |  |  |  | VPUSŤ KANALIZAČNÍ ULIČNÍ KOMPLETNÍ Z BETONOVÝCH DÍLCŮ
VV |  |  |  | "``viz projektová dokumentace, TZ a výkaz projektanta`` " "``příl. 2.501 - Úpravy terénu`` " "``uliční vpusti UV 1 a UV2 vč. mříží a kalových košů`` " "``vč. podkladního betonu C12/15`` " "2 = 2,000 [A] " "`Celkem: `A = 2,000 [B] " "Celkem "2 = 2,000 [G]
TS |  |  |  | Položka zahrnuje: - dodávku a osazení předepsaných dílů včetně mříže - výplň, těsnění a tmelení spar a spojů, - opatření povrchů betonu izolací proti zemní vlhkosti v částech, kde přijdou do styku se zeminou nebo kamenivem, - předepsané podkladní konstrukce Položka nezahrnuje: - x
SD |  | 9 |  | Ostatní konstrukce a práce, bourání |  |  |  | 0
P | 45 | 9112A1 |  | ZÁBRADLÍ MOSTNÍ S VODOR MADLY - DODÁVKA A MONTÁŽ | M | 52.717 | 0 | 0 |  | 0 | 3
PP |  |  |  | ZÁBRADLÍ MOSTNÍ S VODOR MADLY - DODÁVKA A MONTÁŽ
VV |  |  |  | "``viz projektová dokumentace, TZ a výkaz projektanta`` " "``příl. 4.411 - výkres zábradlí `` " "``zeď cyklostezky`` " "``trubkové třímadlové zábradlí na římse, kotvení chem. 4xM16/sloupek, dl. 220 mm do vývrtu prum. 20 mm, dl. 160 mm, podlití polymermaltou`` " "`uprava povrchu Be, zinkování ponorem + ONS 92` " "3.26+2.21+17.69+2*0.9 = 24,960 [A] " "21.75+2*0.9+4.207 = 27,757 [B] " "`Celkem: `A+B = 52,717 [C] " "Celkem "52,717 = 52,717 [I]
TS |  |  |  | Položka zahrnuje: - kompletní dodávku všech dílů zábradlí včetně předepsané povrchové úpravy - montáž a osazení zábradlí včetně kotvení dle zadávací dokumentace, t.j. kotevní desky, případné nivelační hmoty pod kotevní desky, kotvy a spojovací materiál, vrty a zálivku Položka nezahrnuje: - x
P | 46 | 9113C1 |  | SVODIDLO OCEL SILNIČ JEDNOSTR, ÚROVEŇ ZADRŽ H2 - DODÁVKA A MONTÁŽ | M | 114.7 | 0 | 0 |  | 0 | 3
PP |  |  |  | SVODIDLO OCEL SILNIČ JEDNOSTR, ÚROVEŇ ZADRŽ H2 - DODÁVKA A MONTÁŽ
VV |  |  |  | "``viz projektová dokumentace, TZ a výkaz projektanta`` " "``příl. 4.412 Schematický výkres svodidel`` " "``svodilo na tramvajové zdi a římse`` " "``ocelové jednostranné mostní svodidlo s úrovní zadržení H2`` " "114.7 = 114,700 [A] " "`Celkem: `A = 114,700 [B] " "Celkem "114,7 = 114,700 [G]
TS |  |  |  | Položka zahrnuje: - kompletní dodávku všech dílů certifikovaného ocelového svodidla s předepsanou povrchovou úpravou včetně spojovacích prvků - montáž a osazení svodidla, osazení sloupků zaberaněním nebo osazením do betonových bloků (včetně betonových bloků a nutných zemních prací) - výškové náběhy, ukončení zapuštěním do betonových bloků (včetně betonového bloku a nutných zemních prací) nebo koncovkou - přechod na jiný typ svodidla nebo přes mostní závěr - ochranu proti bludným proudům a vývody pro jejich měření Položka nezahrnuje: - odrazky nebo retroreflexní fólie Způsob měření: - vykazuje se délka svodidla v předepsané výšce, délka náběhů se nezapočítává
P | 47 | 9113C3 |  | SVODIDLO OCEL SILNIČ JEDNOSTR, ÚROVEŇ ZADRŽ H2 - DEMONTÁŽ S PŘESUNEM | M | 115 | 0 | 0 |  | 0 | 3
PP |  |  |  | SVODIDLO OCEL SILNIČ JEDNOSTR, ÚROVEŇ ZADRŽ H2 - DEMONTÁŽ S PŘESUNEM
VV |  |  |  | "``viz projektová dokumentace, TZ a výkaz projektanta`` " "``stávající svodidlo na tramvajové zdi a římse - předpoklad`` " "115 = 115,000 [A] " "`Celkem: `A = 115,000 [B] " "Celkem "115 = 115,000 [E]
TS |  |  |  | Položka zahrnuje: - demontáž a odstranění zařízení - jeho odvoz na předepsané místo Položka nezahrnuje: - x Způsob měření: - vykazuje se délka svodidla v základní výšce, délka náběhů se nezapočítává
P | 48 | 91710 |  | OBRUBY Z BETONOVÝCH PALISÁD | M3 | 1.28 | 0 | 0 |  | 0 | 3
PP |  |  |  | OBRUBY Z BETONOVÝCH PALISÁD
VV |  |  |  | "``viz projektová dokumentace, TZ a výkaz projektanta`` " "``příl. 2.501 - Úpravy terénu`` " "``palisáda kolem uličních vpusíi -prům. 160 mm/1600 mm, dl. 2,5 m`` " "2.5*1.6*0.16*2 = 1,280 [A] " "`Celkem: `A = 1,280 [B] " "Celkem "1,28 = 1,280 [F]
TS |  |  |  | Položka zahrnuje: - dodání a pokládku betonových palisád o rozměrech předepsaných zadávací dokumentací - betonové lože i boční betonovou opěrku Položka nezahrnuje: - x
P | 49 | 917223 |  | SILNIČNÍ A CHODNÍKOVÉ OBRUBY Z BETONOVÝCH OBRUBNÍKŮ ŠÍŘ 100MM | M | 61.129 | 0 | 0 |  | 0 | 3
PP |  |  |  | SILNIČNÍ A CHODNÍKOVÉ OBRUBY Z BETONOVÝCH OBRUBNÍKŮ ŠÍŘ 100MM
VV |  |  |  | "``viz projektová dokumentace, TZ a výkaz projektanta`` " "``příl. 2.501 - Úpravy terénu`` " "``Zpevněné plochy - KB odláždění`` " "``lemování odláždění obrubou -měřeno digitálně`` " "1.928+9.519+0.9+6.2+0.9+2.79 = 22,237 [A] " "11.48+1.1*2+4.912+5.445+3.672+2.713+1.5 = 31,922 [B] " "`Mezisoučet: `A+B = 54,159 [C] " "``Zpevněné plochy - RS - revizní schodiště`` " "``lemování prefa schodiště obrubou 100/250`` " "2*3.485 = 6,970 [D] " "`Celkem: `A+B+D = 61,129 [E] " "Celkem "61,129 = 61,129 [L]
TS |  |  |  | Položka zahrnuje: - dodání a pokládku betonových obrubníků o rozměrech předepsaných zadávací dokumentací - betonové lože i boční betonovou opěrku Položka nezahrnuje: - x
P | 50 | 91914 |  | ŘEZÁNÍ ŽELEZOBETONOVÝCH KONSTRUKCÍ | M2 | 100.822 | 0 | 0 |  | 0 | 3
PP |  |  |  | ŘEZÁNÍ ŽELEZOBETONOVÝCH KONSTRUKCÍ
VV |  |  |  | "``viz projektová dokumentace, TZ a výkaz projektanta`` " "``příl. 2.101 - výkres výkopů a stavebních postupů - 1.etapa`` " "``příl. 2.102 - výkres výkopů a stavebních postupů - 2.etapa`` " "``zeď cyklostezky - demolice stávající zdi - měřeno digitálně`` " "2.0*2 = 4,000 [A] " "``tramvajová zeď - demolice stávající zdi - měřeno digitálně`` " "4.35*2 = 8,700 [B] " "4.38*2 = 8,760 [C] " "``příl. 2.004 - Nový stav - půdorys`` " "`` odřezání horní části (500mm) dříku stávající zdi pro nakotvení nové ŽB římsy `` " "((17.532+17.472)+(20.081+22.157))*1.0 = 77,242 [D] " "``svislé odřezání`` " "0.53*4 = 2,120 [E] " "`Mezisoučet: `A+B+C+D+E = 100,822 [F] " "`Celkem: `A+B+C+D+E = 100,822 [G] " "Celkem "100,822 = 100,822 [P]
TS |  |  |  | Položka zahrnuje: - řezání železobetonových konstrukcí bez ohledu na tloušťku - spotřeba vody Položka nezahrnuje: - x
P | 51 | 923890 |  | ŠIKMÝ ŽLUTOČERNÝ BEZPEČNOSTNÍ NÁTĚR | M2 | 7.2 | 0 | 0 |  | 0 | 3
PP |  |  |  | ŠIKMÝ ŽLUTOČERNÝ BEZPEČNOSTNÍ NÁTĚR
VV |  |  |  | "``viz projektová dokumentace, TZ a výkaz projektanta`` " "``dle TZ 3.2.4.` " "1.2*1.5 *4 = 7,200 [A] " "`Celkem: `A = 7,200 [B] " "Celkem "7,2 = 7,200 [E]
TS |  |  |  | 1. Položka obsahuje: – úpravy podkladu (odmaštění, odrezivění, odstranění starých nátěrů a nečistot) a jeho vyspravení – provedení nátěru (i různobarevného) včetně základních nátěrů předepsaným postupem a při splnění všech požadavků daných technologickým předpisem 2. Položka neobsahuje: X 3. Způsob měření: Měří se plocha kompletního nátěru v metrech čtverečních.
P | 52 | 931182 |  | VÝPLŇ DILATAČNÍCH SPAR Z POLYSTYRENU TL 20MM | M2 | 95.55 | 0 | 0 |  | 0 | 3
PP |  |  |  | VÝPLŇ DILATAČNÍCH SPAR Z POLYSTYRENU TL 20MM
VV |  |  |  | "``viz projektová dokumentace, TZ a výkaz projektanta`` " "``opěrná zeď svahu, měřeno digitálně`` " "``příl. 2.202 až 2.207 -výkres tvaru zdi zdi cyklostezky`` " "``napojení stáv. zeď - nová zeď`` " "2.0*2 = 4,000 [A] " "``DC1-DC6 - řez B-B``` " "2.64*6 = 15,840 [B] " "`Mezisoučet: `A+B = 19,840 [C] " "``tramvajová zeď`` " "``příl. 2.201 - Výkres tvaru a vytýčení tramvajové zdi`` " "``napojení nová zeď - stáv. zeď`` " "``řez 20-20`` " "4*4.3 = 17,200 [D] " "``nová zeď`` " "``řez 30-30`` " "4*6.0 = 24,000 [E] " "``nová zeď - základ pilíře mostu, sklon koef. 1,155`` " "4*6.0*1.155 = 27,720 [F] " "`Mezisoučet: `D+E+F = 68,920 [G] " "``tramvajová zeď - nadbetonované římsy`` " "``příl. 4.401 - výkres tvaru říms tramvajové zdi`` " "``dilatační spára ` " "``napojení stáv. zeď - nová římsa - řez B-B `` " "4*0.5 = 2,000 [H] " "``řez D-D a G-G, J- J, M-M a N-N`` " "0.49+0.97+0.9+0.75+0.97+0.71 = 4,790 [I] " "`Mezisoučet: `H+I = 6,790 [J] " "`Celkem: `A+B+D+E+F+H+I = 95,550 [K] " "Celkem "95,55 = 95,550 [AC]
TS |  |  |  | Položka zahrnuje: - dodávku a osazení předepsaného materiálu - očištění ploch spáry před úpravou - očištění okolí spáry po úpravě Položka nezahrnuje: - x
P | 53 | 931334 |  | TĚSNĚNÍ DILATAČNÍCH SPAR POLYURETANOVÝM TMELEM PRŮŘEZU DO 400MM2 | M | 212.844 | 0 | 0 |  | 0 | 3
PP |  |  |  | TĚSNĚNÍ DILATAČNÍCH SPAR POLYURETANOVÝM TMELEM PRŮŘEZU DO 400MM2
VV |  |  |  | "``viz projektová dokumentace, TZ a výkaz projektanta`` " "``opěrná zeď svahu, měřeno digitálně`` " "``příl. 2.202 až 2.207 -výkres tvaru zdi zdi cyklostezky`` " "``napojení stáv. zeď - nová zeď`` " "2*(6.122-1.284) = 9,676 [A] " "``DC1-DC6 - řez B-B``` " "6*(12.1-2.5) = 57,600 [B] " "`Mezisoučet: `A+B = 67,276 [C] " "``tramvajová zeď`` " "``příl. 2.201 - Výkres tvaru a vytýčení tramvajové zdi`` " "``napojení nová zeď - stáv. zeď`` " "``řez 20-20`` " "4*(9.523-1.845) = 30,712 [D] " "``nová zeď`` " "``řez 30-30`` " "4*(12.921-2.6) = 41,284 [E] " "``nová zeď - základ pilíře mostu, sklon koef. 1,155`` " "4*(12.921*1.155-3.08) = 47,375 [F] " "`Mezisoučet: `D+E+F = 119,371 [G] " "``tramvajová zeď - nadbetonované římsy`` " "``příl. 4.401 - výkres tvaru říms tramvajové zdi`` " "``dilatační spára ` " "``napojení stáv. zeď - nová římsa - řez B-B `` " "4*(2.965-1.0) = 7,860 [H] " "``řez D-D a G-G, J- J, M-M a N-N`` " "(4.835-0.98+4.68-0.98+4.418-0.98+4.949-0.98+4.355-0.98) = 18,337 [I] " "`Mezisoučet: `H+I = 26,197 [J] " "`Celkem: `A+B+D+E+F+H+I = 212,844 [K] " "Celkem "212,844 = 212,844 [AC]
TS |  |  |  | Položka zahrnuje: - dodávku a osazení předepsaného materiálu - očištění ploch spáry před úpravou - očištění okolí spáry po úpravě Položka nezahrnuje: - těsnící profil
P | 54 | 93135 |  | TĚSNĚNÍ DILATAČ SPAR PRYŽ PÁSKOU NEBO KRUH PROFILEM | M | 212.844 | 0 | 0 |  | 0 | 3
PP |  |  |  | TĚSNĚNÍ DILATAČ SPAR PRYŽ PÁSKOU NEBO KRUH PROFILEM
VV |  |  |  | "``viz projektová dokumentace, TZ a výkaz projektanta`` " "``opěrná zeď svahu, měřeno digitálně`` " "``příl. 2.202 až 2.207 -výkres tvaru zdi zdi cyklostezky`` " "``napojení stáv. zeď - nová zeď`` " "2*(6.122-1.284) = 9,676 [A] " "``DC1-DC6 - řez B-B``` " "6*(12.1-2.5) = 57,600 [B] " "`Mezisoučet: `A+B = 67,276 [C] " "``tramvajová zeď`` " "``příl. 2.201 - Výkres tvaru a vytýčení tramvajové zdi`` " "``napojení nová zeď - stáv. zeď`` " "``řez 20-20`` " "4*(9.523-1.845) = 30,712 [D] " "``nová zeď`` " "``řez 30-30`` " "4*(12.921-2.6) = 41,284 [E] " "``nová zeď - základ pilíře mostu, sklon koef. 1,155`` " "4*(12.921*1.155-3.08) = 47,375 [F] " "`Mezisoučet: `D+E+F = 119,371 [G] " "``tramvajová zeď - nadbetonované římsy`` " "``příl. 4.401 - výkres tvaru říms tramvajové zdi`` " "``dilatační spára ` " "``napojení stáv. zeď - nová římsa - řez B-B `` " "4*(2.965-1.0) = 7,860 [H] " "``řez D-D a G-G, J- J, M-M a N-N`` " "(4.835-0.98+4.68-0.98+4.418-0.98+4.949-0.98+4.355-0.98) = 18,337 [I] " "`Mezisoučet: `H+I = 26,197 [J] " "`Celkem: `A+B+D+E+F+H+I = 212,844 [K] " "Celkem "212,844 = 212,844 [AC]
TS |  |  |  | Položka zahrnuje: - dodávku a osazení předepsaného materiálu - očištění ploch spáry před úpravou - očištění okolí spáry po úpravě Položka nezahrnuje: - x
P | 55 | 935212 |  | PŘÍKOPOVÉ ŽLABY Z BETON TVÁRNIC ŠÍŘ DO 600MM DO BETONU TL 100MM | M | 52.44 | 0 | 0 |  | 0 | 3
PP |  |  |  | PŘÍKOPOVÉ ŽLABY Z BETON TVÁRNIC ŠÍŘ DO 600MM DO BETONU TL 100MM
VV |  |  |  | "``viz projektová dokumentace, TZ a výkaz projektanta`` " "``příl. 2.501 - Úpravy terénu`` " "``Zpevněné plochy - SK - skluz`` " "``betonová žlabovka 300, sklon 0,5%`` " "``betonové lože tl. min. 100 mm z betonu C20/25 - XF3`` " "``délka měřena digitálně`` " "(24.86+27.58) = 52,440 [A] " "`Celkem: `A = 52,440 [B] " "Celkem "52,44 = 52,440 [I]
TS |  |  |  | Položka zahrnuje: - dodávku a uložení příkopových tvárnic předepsaného rozměru a kvality - dodání a rozprostření lože z předepsaného materiálu v předepsané kvalitěa v předepsané tloušťce - veškerou manipulaci s materiálem, vnitrostaveništní i mimostaveništní dopravu - ukončení, patky, spárování Položka nezahrnuje: - x Způsob měření: - měří se v metrech běžných délky osy žlabu
P | 56 | 936501 |  | DROBNÉ DOPLŇK KONSTR KOVOVÉ NEREZ | KG | 302.044 | 0 | 0 |  | 0 | 3
PP |  |  |  | DROBNÉ DOPLŇK KONSTR KOVOVÉ NEREZ
VV |  |  |  | "``viz projektová dokumentace, TZ a výkaz projektanta`` " "``dle příl. 2.701 kontroní měřící bod PKO`` " "``výkaz materiálu 20 ks á1,3kg`` " "26.0 = 26,000 [A] " "``dle příl. 2.202-2.207 Tvary DC a 2. 702 - Detaily`` " "``TRNY (DC1-DC6) 2,31kg*16ks=36,9`` " "36.9 = 36,900 [B] " "`nerez lišta pro ukončení izolace vč. šroubů` " "`pásek 4x40 mm, šrouby 3,3ks/m` " "0.04*0.004*(75.0+52*2)*7850+(75.0+52.0*2)/0.3*0.024 = 239,144 [C] " "`Celkem: `A+B+C = 302,044 [D] " "Celkem "302,044 = 302,044 [L]
TS |  |  |  | Položka zahrnuje: - dílenská dokumentace, včetně technologického předpisu spojování - dodání materiálu v požadované kvalitě a výroba konstrukce i dílenská (včetně pomůcek, přípravků a prostředků pro výrobu) bez ohledu na náročnost a její hmotnost, dílenská montáž - dodání spojovacího materiálu - zřízení montážních a dilatačních spojů, spar, včetně potřebných úprav, vložek, opracování, očištění a ošetření - podpěr. konstr. a lešení všech druhů pro montáž konstrukcí i doplňkových, včetně požadovaných otvorů, ochranných a bezpečnostních opatření a základů pro tyto konstrukce a lešení - jakákoliv doprava a manipulace dílců a montážních sestav, včetně dopravy konstrukce z výrobny na stavbu - montáž konstrukce na staveništi, včetně montážních prostředků a pomůcek a zednických výpomocí - výplň, těsnění a tmelení spar a spojů - čištění konstrukce a odstranění všech vrubů (vrypy, otlačeniny a pod.) - všechny druhy ocelového kotvení - dílenskou přejímku a montážní prohlídku, včetně požadovaných dokladů - zřízení kotevních otvorů nebo jam, nejsou-li částí jiné konstrukce, jejich úpravy, očištění a ošetření - osazení kotvení nebo přímo částí konstrukce do podpůrné konstrukce nebo do zeminy - výplň kotevních otvorů (příp. podlití patních desek) maltou, betonem nebo jinou speciální hmotou, vyplnění jam zeminou - předepsanou protikorozní ochranu a nátěry konstrukcí - osazení měřících zařízení a úpravy pro ně - ochranná opatření před účinky bludných proudů Položka nezahrnuje: - x
P | 57 | 938543 |  | OČIŠTĚNÍ BETON KONSTR OTRYSKÁNÍM TLAK VODOU DO 1000 BARŮ | M2 | 102.628 | 0 | 0 |  | 0 | 3
PP |  |  |  | OČIŠTĚNÍ BETON KONSTR OTRYSKÁNÍM TLAK VODOU DO 1000 BARŮ
VV |  |  |  | "``viz projektová dokumentace, TZ a výkaz projektanta`` " "``příl. 2.501 - Úpravy terénu`` " "``řez 7 - nadbetonávka zdi`` " "``otryskání povrchu tlakovou vodou`` " "(2.07+0.566)*(0.48+0.89)/2 = 1,806 [A] " "``plochy po odřezání říms a zdí`` " "100.822 = 100,822 [B] " "`Celkem: `A+B = 102,628 [C] " "Celkem "102,628 = 102,628 [I]
TS |  |  |  | Položka zahrnuje: - očištění předepsaným způsobem - odklizení vzniklého odpadu Položka nezahrnuje: - x
P | 58 | 96616 |  | BOURÁNÍ KONSTRUKCÍ ZE ŽELEZOBETONU | M3 | 302.704 | 0 | 0 |  | 0 | 3
PP |  |  |  | BOURÁNÍ KONSTRUKCÍ ZE ŽELEZOBETONU
VV |  |  |  | "``viz projektová dokumentace, TZ a výkaz projektanta`` " "``příl. 2.101 - výkres výkopů a stavebních postupů - 1.etapa`` " "``příl. 2.102 - výkres výkopů a stavebních postupů - 2.etapa`` " "``zeď cyklostezky - demolice stávající zdi - měřeno digitálně`` " "2.0*(24.56+26.6) = 102,320 [A] " "``tramvajová zeď - demolice stávající zdi - měřeno digitálně`` " "4.35*(10.657+8.033) = 81,302 [B] " "4.38*(8.784+9.586) = 80,461 [C] " "``příl. 2.004 - Nový stav - půdorys`` " "`` odbourání (500mm) dříku stávající zdi pro nakotvení nové ŽB římsy `` " "((17.532+17.472)+(20.081+22.157))*1.0*0.5 = 38,621 [D] " "`Mezisoučet: `A+B+C+D = 302,703 [E] " "`Celkem: `A+B+C+D = 302,703 [F] " "Celkem "302,704 = 302,704 [N]
TS |  |  |  | Položka zahrnuje: - rozbourání konstrukce bez ohledu na použitou technologii - veškeré pomocné konstrukce (lešení a pod.) - veškerou manipulaci s vybouranou sutí a hmotami včetně uložení na skládku - veškeré další práce plynoucí z technologického předpisu a z platných předpisů Položka nezahrnuje: - poplatek za skládku, který se vykazuje v položce 0141** (s výjimkou malého množství bouraného materiálu, kde je možné poplatek zahrnout do jednotkové ceny bourání – tento fakt musí být uveden v doplňujícím textu k položce)
P | 59 | R93261 |  | PEVNÉ ZAKRYTÍ NIKY KOMPOZITNÍ PLNOU DESKOU - D+M KOPLET | M2 | 3.27 | 0 | 0 |  | 0 | 3
PP |  |  |  | PEVNÉ ZAKRYTÍ NIKY KOMPOZITNÍ PLNOU DESKOU - D+M KOPLET
VV |  |  |  | "``viz projektová dokumentace, TZ a výkaz projektanta`` " "``příl. 2.501 - Úpravy terénu`` " "``Opláštění niky`` " "``pevné zakrytí niky kompozitní plnou deskou ` " "`včetně zámečnických prvků a kotvení, včetně VTD` " "2*(0.9+0.32)*1.34 = 3,270 [A] " "`Celkem: `A = 3,270 [B] " "Celkem "3,27 = 3,270 [H]
TS |  |  |  | Položka zahrnuje: - dodání a uložení předepsané konstrukce z předepsaného materiálu - vnitrostaveništní a mimostaveništní doprava - veškeré potřebné pomocné práce - veškerý pomocný a upevňovací materiál Položka nezahrnuje: - x
P | 60 | R93262 |  | OTEVÍRAVÉ ZAKRYTÍ NIKY KOMPOZITNÍM ROŠTEM - D+M KOPLET | M2 | 6.591 | 0 | 0 |  | 0 | 3
PP |  |  |  | OTEVÍRAVÉ ZAKRYTÍ NIKY KOMPOZITNÍM ROŠTEM - D+M KOPLET
VV |  |  |  | "``viz projektová dokumentace, TZ a výkaz projektanta`` " "``příl. 2.501 - Úpravy terénu`` " "``Opláštění niky`` " "``otevíravé zakrytí niky kompozitním roštem oka 30/30 pevně kotvené do zdi`` " "`včetně zámečnických prvků a kotvení, včetně VTD` " "2*1.54*2.14 = 6,591 [A] " "`Celkem: `A = 6,591 [B] " "Celkem "6,591 = 6,591 [H]
TS |  |  |  | Položka zahrnuje: - dodání a uložení předepsané konstrukce z předepsaného materiálu - vnitrostaveništní a mimostaveništní doprava - veškeré potřebné pomocné práce - veškerý pomocný a upevňovací materiál Položka nezahrnuje: - x
P | 61 | R936001 |  | LETOPOČET VÝSTAVBY - VLYS DO BETONU | KUS | 4 | 0 | 0 |  | 0 | 3
PP |  |  |  | LETOPOČET VÝSTAVBY - VLYS DO BETONU
VV |  |  |  | "``viz projektová dokumentace, TZ a výkaz projektanta`` " "``dle přílohy 2.702 Detaily`` " "4 = 4,000 [A] " "`Celkem: `A = 4,000 [B] " "Celkem "4 = 4,000 [E]
TS |  |  |  | Dodávka formy, osazení do bednění, ošetření separačním prostředkem, odbednění, začištění, příp. vyspravení sanační maltou
SD |  | 995 |  | Poplatky za skládky |  |  |  | 0
P | 62 | R015111 | 901 | NEOCEŇOVAT - POPLATKY ZA LIKVIDACI ODPADŮ NEKONTAMINOVANÝCH - 17 05 04 VYTĚŽENÉ ZEMINY A HORNINY - I. TŘÍDA TĚŽITELNOSTI VČ. DOPRAVY NA SKLÁDKU A MANIPULACE | T | 2633.362 | 0 | 0 |  | 0 | 3
PP |  |  |  | Evidenční položka
VV |  |  |  | "`zemina z výkopů` " "1385.98*1.9 = 2633,362 [A] " "`Celkem: `A = 2633,362 [B] " "Celkem "2633,362 = 2633,362 [D]
TS |  |  |  | 1. Položka obsahuje: - veškeré poplatky provozovateli skládky, recyklační linky nebo jiného zařízení na zpracování nebo likvidaci odpadů související s převzetím, uložením, zpracováním nebo likvidací odpadu - náklady spojené s dopravou odpadu z místa stavby na místo převzetí provozovatelem skládky, recyklační linky nebo jiného zařízení na zpracování a likvidaci odpadů, veškerou manipulaci s odpadem 2. Způsob měření: Tunou se rozumí hmotnost odpadu vytříděného v souladu se zákonem č. 541/2020 Sb., o nakládání s odpady, v platném znění. 1. Položka obsahuje: - veškeré poplatky provozovateli skládky, recyklační linky nebo jiného zařízení na zpracování nebo likvidaci odpadů související s převzetím, uložením, zpracováním nebo likvidací odpadu - náklady spojené s dopravou odpadu z místa stavby na místo převzetí provozovatelem skládky, recyklační linky nebo jiného zařízení na zpracování a likvidaci odpadů, veškerou manipulaci s odpadem 2. Způsob měření: Tunou se rozumí hmotnost odpadu vytříděného v souladu se zákonem č. 541/2020 Sb., o nakládání s odpady, v platném znění.
P | 63 | R015140 | 906 | NEOCEŇOVAT - POPLATKY ZA LIKVIDACI ODPADŮ NEKONTAMINOVANÝCH - 17 01 01 BETON Z DEMOLIC OBJEKTŮ, ZÁKLADŮ TV APOD. VČ. DOPRAVY NA SKLÁDKU A MANIPULACE (PROSTÝ A ARMOVANÝ BETON) | T | 726.49 | 0 | 0 |  | 0 | 3
PP |  |  |  | Evidenční položka
VV |  |  |  | "302.704*2.4 = 726,490 [A] " "`Celkem: `A = 726,490 [B] " "Celkem "726,49 = 726,490 [C]
TS |  |  |  | 1. Položka obsahuje: - veškeré poplatky provozovateli skládky, recyklační linky nebo jiného zařízení na zpracování nebo likvidaci odpadů související s převzetím, uložením, zpracováním nebo likvidací odpadu - náklady spojené s dopravou odpadu z místa stavby na místo převzetí provozovatelem skládky, recyklační linky nebo jiného zařízení na zpracování a likvidaci odpadů, veškerou manipulaci s odpadem 2. Způsob měření: Tunou se rozumí hmotnost odpadu vytříděného v souladu se zákonem č. 541/2020 Sb., o nakládání s odpady, v platném znění. 1. Položka obsahuje: - veškeré poplatky provozovateli skládky, recyklační linky nebo jiného zařízení na zpracování nebo likvidaci odpadů související s převzetím, uložením, zpracováním nebo likvidací odpadu - náklady spojené s dopravou odpadu z místa stavby na místo převzetí provozovatelem skládky, recyklační linky nebo jiného zařízení na zpracování a likvidaci odpadů, veškerou manipulaci s odpadem 2. Způsob měření: Tunou se rozumí hmotnost odpadu vytříděného v souladu se zákonem č. 541/2020 Sb., o nakládání s odpady, v platném znění.

## D.2.1.5SO 15-30-91
EstiCon |  |  |  | Firma: | [6 empty] | 3
Soupis prací objektu
S | Stavba: | 24-040-239_M267 |  | Modernizace železnicního uzlu Ostrava“, 0. etapa - rek. most. objektu v evid. km 267,935_zm04 |  |  | SO 15-30-91 | 0 |  | 0 | 2
O | Objekt: | D.2.1.5 |  | Ostatní inženýrské objekty (inženýrské sítě a hydrotechnické objekty) | [5 empty] | 0.12 | 2
O1 | Rozpočet: | SO 15-30-91 |  | E0-M0, Ostrava osobní n., ochrana drážních sdelovacích kabelu | [5 empty] | 0.21
Typ | Poř. číslo | Kód položky | Varianta | Název Položky | MJ | Množství | Cena |  | Cenová soustava
[7 empty] | Jednotková | Celkem
0 | 1 | 2 | 3 | 4 | 5 | 6 | 7 | 8 | 9
SD |  | 0 |  | Všeobecné konstrukce a práce |  |  |  | 0
P | 1 | R02911 |  | OSTATNÍ POŽADAVKY - GEODETICKÉ ZAMERENÍ | KPL | 1 | 0 | 0 |  | 0 | 3
PP
TS |  |  |  | Položka zahrnuje: - veškeré náklady spojené s objednatelem požadovanými pracemi Položka nezahrnuje: - x
P | 3 | R02944.1 | 1 | OSTAT POŽADAVKY - DOKUMENTACE - AKTUALIZACE KABELOVÉ KNIHY | KPL | 1 | 0 | 0 |  | 0 | 3
PP
TS |  |  |  | Položka zahrnuje: - veškeré náklady spojené s objednatelem požadovanými pracemi Položka nezahrnuje: - x
P | 4 | R75IH64 | 1 | PREPOJENÍ OKRUHU | KUS | 1 | 0 | 0 |  | 0 | 3
PP
TS |  |  |  | 1. Položka obsahuje: – kompletní ukoncení specifikované kabelizace specifikovaným zpusobem vcetne potrebného drobného montážního materiálu – veškeré potrebné mechanizmy, vcetne obsluhy, náklady na mzdy a približné (prumerné) náklady na porízení potrebných materiálu vcetne všech ostatních vedlejších nákladu 2. Položka neobsahuje: X 3. Zpusob merení: – Udává se pocet kusu kompletní konstrukce nebo práce.
SD |  | 1 |  | Zemní práce |  |  |  | 0
P | 5 | 13273 |  | HLOUBENÍ RÝH ŠÍŘ DO 2M PAŽ I NEPAŽ TŘ. I | M3 | 108 | 0 | 0 |  | 0 | 3
PP
VV |  |  |  | "odkrytí stávající trasy 150*0,9*0,5 = 67,500 [A] " "výkop nové trasy (30+60)*0,9*0,5 = 40,500 [B] " "Celkové množství = 108,000 " "Celkem "108 = 108,000 [D]
TS |  |  |  | Položka zahrnuje: - vodorovnou a svislou dopravu, přemístění, přeložení, manipulace s výkopkem - kompletní provedení vykopávky nezapažené i zapažené - ošetření výkopiště po celou dobu práce v něm vč. klimatických opatření - ztížení vykopávek v blízkosti podzemního vedení, konstrukcí a objektů vč. jejich dočasného zajištění - ztížení pod vodou, v okolí výbušnin, ve stísněných prostorech a pod. - příplatek za lepivost - těžení po vrstvách, pásech a po jiných nutných částech (figurách) - čerpání vody vč. čerpacích jímek, potrubí a pohotovostní čerpací soupravy (viz ustanovení k pol. 1151,2) - potřebné snížení hladiny podzemní vody - těžení a rozpojování jednotlivých balvanů - vytahování a nošení výkopku - svahování a přesvah. svahů do konečného tvaru, výměna hornin v podloží a v pláni znehodnocené klimatickými vlivy - ruční vykopávky, odstranění kořenů a napadávek - pažení, vzepření a rozepření vč. přepažování (vyjma pažení záporového a štětových stěn) - úpravu, ochranu a očištění dna, základové spáry, stěn a svahů - odvedení nebo obvedení vody v okolí výkopiště a ve výkopišti - třídění výkopku - veškeré pomocné konstrukce umožňující provedení vykopávky (příjezdy, sjezdy, nájezdy, lešení, podpěr. konstr., přemostění, zpevněné plochy, zakrytí a pod.) Položka nezahrnuje: - uložení zeminy (na skládku, do násypu) ani poplatky za skládku, vykazují se v položce č.0141**
P | 6 | 14173 |  | PROTLAČOVÁNÍ POTRUBÍ Z PLAST HMOT DN DO 200MM | M | 120 | 0 | 0 |  | 0 | 3
PP
VV |  |  |  | "protlaky trasa 3*40 = 120,000 [A] " "Celkem "120 = 120,000 [B]
TS |  |  |  | Položka zahrnuje: - dodávku protlačovaného potrubí - veškeré pomocné práce (startovací zařízení, startovací a cílová jáma, opěrné a vodící bloky a pod.) Položka nezahrnuje: - x
P | 7 | 17411 |  | ZÁSYP JAM A RÝH ZEMINOU SE ZHUTNĚNÍM | M3 | 96 | 0 | 0 |  | 0 | 3
PP
VV |  |  |  | "odkrytí stávající trasy 150*0,8*0,5 = 60,000 [A] " "výkop nové trasy (30+60)*0,8*0,5 = 36,000 [B] " "Celkové množství = 96,000 " "Celkem "96 = 96,000 [D]
TS |  |  |  | Položka zahrnuje: - kompletní provedení zemní konstrukce vč. výběru vhodného materiálu - úprava ukládaného materiálu vlhčením, tříděním, promícháním nebo vysoušením, příp. jiné úpravy za účelem zlepšení jeho mech. vlastností - hutnění i různé míry hutnění - ošetření úložiště po celou dobu práce v něm vč. klimatických opatření - ztížení v okolí vedení, konstrukcí a objektů a jejich dočasné zajištění - ztížení provádění vč. hutnění ve ztížených podmínkách a stísněných prostorech - ztížené ukládání sypaniny pod vodu - ukládání po vrstvách a po jiných nutných částech (figurách) vč. dosypávek - spouštění a nošení materiálu - výměna částí zemní konstrukce znehodnocené klimatickými vlivy - ruční hutnění - udržování úložiště a jeho ochrana proti vodě - odvedení nebo obvedení vody v okolí úložiště a v úložišti - veškeré pomocné konstrukce umožňující provedení zemní konstrukce (příjezdy, sjezdy, nájezdy, lešení, podpěrné konstrukce, přemostění, zpevněné plochy, zakrytí a pod.) Položka nezahrnuje: - x
P | 8 | 17581 |  | OBSYP POTRUBÍ A OBJEKTŮ Z NAKUPOVANÝCH MATERIÁLŮ | M3 | 12 | 0 | 0 |  | 0 | 3
PP
VV |  |  |  | "odkrytí stávající trasy 150*0,1*0,5 = 7,500 [A] " "výkop nové trasy (30+60)*0,1*0,5 = 4,500 [B] " "Celkové množství = 12,000 " "Celkem "12 = 12,000 [D]
TS |  |  |  | Položka zahrnuje: - kompletní provedení zemní konstrukce včetně nákupu a dopravy materiálu dle zadávací dokumentace - úprava ukládaného materiálu vlhčením, tříděním, promícháním nebo vysoušením, příp. jiné úpravy za účelem zlepšení jeho mech. vlastností - hutnění i různé míry hutnění - ošetření úložiště po celou dobu práce v něm vč. klimatických opatření - ztížení v okolí vedení, konstrukcí a objektů a jejich dočasné zajištění - ztížení provádění vč. hutnění ve ztížených podmínkách a stísněných prostorech - ztížené ukládání sypaniny pod vodu - ukládání po vrstvách a po jiných nutných částech (figurách) vč. dosypávek - spouštění a nošení materiálu - výměna částí zemní konstrukce znehodnocené klimatickými vlivy - ruční hutnění a výplň jam a prohlubní v podloží - úprava, očištění, ochrana a zhutnění podloží - svahování, hutnění a uzavírání povrchů svahů - zřízení lavic na svazích - udržování úložiště a jeho ochrana proti vodě - odvedení nebo obvedení vody v okolí úložiště a v úložišti - veškeré pomocné konstrukce umožňující provedení zemní konstrukce (příjezdy, sjezdy, nájezdy, lešení, podpěrné konstrukce, přemostění, zpevněné plochy, zakrytí a pod.) Položka nezahrnuje: - x Způsob měření: - zemina vytlačená potrubím o DN 180mm se od kubatury obsypů neodečítá
SD |  | 7 |  | Pridružená stavební výroba |  |  |  | 0
P | 9 | 701005 |  | VYHLEDÁVACÍ MARKER ZEMNÍ S MOŽNOSTÍ ZÁPISU | KUS | 4 | 0 | 0 |  | 0 | 3
PP
VV |  |  |  | "4 = 4,000 [A] " "Celkem "4 = 4,000 [B]
TS |  |  |  | 1. Položka obsahuje: – veškeré práce a materiál obsažený v názvu položky 2. Položka neobsahuje: X 3. Způsob měření: Udává se počet kusů kompletní konstrukce nebo práce.
P | 10 | 702112 |  | KABELOVÝ ŽLAB ZEMNÍ VČETNĚ KRYTU SVĚTLÉ ŠÍŘKY PŘES 120 DO 250 MM | M | 130 | 0 | 0 |  | 0 | 3
PP
VV |  |  |  | "trasa 130 = 130,000 [A] " "Celkem "130 = 130,000 [B]
TS |  |  |  | 1. Položka obsahuje: – přípravu podkladu pro osazení 2. Položka neobsahuje: X 3. Způsob měření: Měří se metr délkový.
P | 11 | 702311 |  | ZAKRYTÍ KABELŮ VÝSTRAŽNOU FÓLIÍ ŠÍŘKY DO 20 CM | M | 90 | 0 | 0 |  | 0 | 3
PP
VV |  |  |  | "30+60 = 90,000 [A] " "Celkem "90 = 90,000 [B]
TS |  |  |  | 1. Položka obsahuje: – dodávku a montáž fólie – přípravu podkladu pro osazení 2. Položka neobsahuje: X 3. Způsob měření: Měří se metr délkový.
P | 12 | 75I322 |  | KABEL ZEMNÍ DVOUPLÁŠŤOVÝ S PANCÍŘEM PRŮMĚRU ŽÍLY 0,8 MM DO 25XN | KMCTYRKA | 4 | 0 | 0 |  | 0 | 3
PP
VV |  |  |  | "km 0,2 = 0,200 [A] " "ctyrky 20 = 20,000 [B] " "kmct a*b = 4,000 [C] " "Celkem "4 = 4,000 [D]
TS |  |  |  | 1. Položka obsahuje: – dodávku specifikované kabelizace včetně potřebného drobného montážního materiálu – dodávku souvisejícího příslušenství pro specifickou kabelizaci – náklady na dopravu a skladování – práce spojené s montáží specifikované kabelizace specifikovaným způsobem – veškeré potřebné mechanizmy, včetně obsluhy, náklady na mzdy a přibližné (průměrné) náklady na pořízení potřebných materiálů včetně všech ostatních vedlejších nákladů 2. Položka neobsahuje: X 3. Způsob měření: – Dodávka a montáž specifikované kabelizace se měří v délce udané v kmčtyřkách.
P | 13 | 75I32X |  | KABEL ZEMNÍ DVOUPLÁŠŤOVÝ S PANCÍŘEM PRŮMĚRU ŽÍLY 0,8 MM - MONTÁŽ | M | 200 | 0 | 0 |  | 0 | 3
PP
VV |  |  |  | "200 = 200,000 [A] " "Celkem "200 = 200,000 [B]
TS |  |  |  | 1. Položka obsahuje: – práce spojené s montáží specifikované kabelizace specifikovaným způsobem (uložení na konstrukci, uložení, zatažení) – veškeré potřebné mechanizmy, včetně obsluhy, náklady na mzdy a přibližné (průměrné) náklady na pořízení potřebných materiálů včetně všech ostatních vedlejších nákladů 2. Položka neobsahuje: X 3. Způsob měření: – Práce specifikovaného se měří v délce kabelizace udané v metrech.
P | 14 | 75I811 |  | KABEL OPTICKÝ SINGLEMODE DO 12 VLÁKEN | KMVLÁKNO | 43.2 | 0 | 0 |  | 0 | 3
PP
VV |  |  |  | "TOK12 12 = 12,000 [A] " "km 3,6 = 3,600 [B] " "kmvl a*b = 43,200 [C] " "Celkem "43,2 = 43,200 [D]
TS |  |  |  | 1. Položka obsahuje: – dodávku specifikované kabelizace včetně potřebného drobného montážního materiálu – dodávku souvisejícího příslušenství pro specifickou kabelizaci – náklady na dopravu a skladování – práce spojené s montáží specifikované kabelizace specifikovaným způsobem – veškeré potřebné mechanizmy, včetně obsluhy, náklady na mzdy a přibližné (průměrné) náklady na pořízení potřebných materiálů včetně všech ostatních vedlejších nákladů 2. Položka neobsahuje: X 3. Způsob měření: – Dodávka a montáž specifikované kabelizace se měří v délce udané v kmvláknech.
P | 15 | 75I813 |  | KABEL OPTICKÝ SINGLEMODE DO 72 VLÁKEN | KMVLÁKNO | 432 | 0 | 0 |  | 0 | 3
PP
VV |  |  |  | "DOK72 72 = 72,000 [A] " "km 6 = 6,000 [B] " "kmvl a*b = 432,000 [C] " "Celkem "432 = 432,000 [D]
TS |  |  |  | 1. Položka obsahuje: – dodávku specifikované kabelizace včetně potřebného drobného montážního materiálu – dodávku souvisejícího příslušenství pro specifickou kabelizaci – náklady na dopravu a skladování – práce spojené s montáží specifikované kabelizace specifikovaným způsobem – veškeré potřebné mechanizmy, včetně obsluhy, náklady na mzdy a přibližné (průměrné) náklady na pořízení potřebných materiálů včetně všech ostatních vedlejších nákladů 2. Položka neobsahuje: X 3. Způsob měření: – Dodávka a montáž specifikované kabelizace se měří v délce udané v kmvláknech.
P | 16 | 75I815 |  | KABEL OPTICKÝ SINGLEMODE - MONTÁŽ DO OBSAZENÉ TRUBKY | M | 9600 | 0 | 0 |  | 0 | 3
PP
VV |  |  |  | "9600 = 9600,000 [A] " "Celkem "9600 = 9600,000 [B]
TS |  |  |  | 1. Položka obsahuje: – práce spojené s montáží specifikované kabelizace specifikovaným způsobem (uložení na konstrukci, uložení, zatažení, zafouknutí) – veškeré potřebné mechanizmy, včetně obsluhy, náklady na mzdy a přibližné (průměrné) náklady na pořízení potřebných materiálů včetně všech ostatních vedlejších nákladů 2. Položka neobsahuje: X 3. Způsob měření: – Práce specifikovaného se měří v délce kabelizace udané v metrech.
P | 17 | 75I81Y |  | KABEL OPTICKÝ SINGLEMODE - DEMONTÁŽ | M | 9600 | 0 | 0 |  | 0 | 3
PP
VV |  |  |  | "DOK72 6000 = 6000,000 [A] " "TOK12 3600 = 3600,000 [B] " "Mezisoucet = 9600,000 [C] " "Celkem "9600 = 9600,000 [D]
TS |  |  |  | 1. Položka obsahuje: – demontáž (pro další využití/do šrotu) specifikované kabelizace včetně potřebného drobného pomocného materiálu – veškeré potřebné mechanizmy, včetně obsluhy, náklady na mzdy a přibližné (průměrné) náklady na pořízení potřebných materiálů včetně všech ostatních vedlejších nákladů – odvoz demontované kabelizace a skladování, případně ekologické likvidace bloku/zařízení/kabelizace 2. Položka neobsahuje: X 3. Způsob měření: – Udává se počet metrů kompletní konstrukce nebo práce.
P | 18 | 75I911 |  | OPTOTRUBKA HDPE PRŮMĚRU DO 40 MM | M | 420 | 0 | 0 |  | 0 | 3
PP
VV |  |  |  | "2xHDPE 2*210 = 420,000 [A] " "Celkem "420 = 420,000 [B]
TS |  |  |  | 1. Položka obsahuje: – dodávku specifikované kabelizace včetně potřebného drobného montážního materiálu – dodávku souvisejícího příslušenství pro specifickou kabelizaci – náklady na dopravu a skladování – práce spojené s montáží specifikované kabelizace specifikovaným způsobem – veškeré potřebné mechanizmy, včetně obsluhy, náklady na mzdy a přibližné (průměrné) náklady na pořízení potřebných materiálů včetně všech ostatních vedlejších nákladů 2. Položka neobsahuje: X 3. Způsob měření: – Dodávka a montáž specifikované kabelizace se měří v délce udané v metrech.
P | 19 | 75I91X |  | OPTOTRUBKA HDPE - MONTÁŽ | M | 420 | 0 | 0 |  | 0 | 3
PP
VV |  |  |  | "2xHDPE 2*210 = 420,000 [A] " "Celkem "420 = 420,000 [B]
TS |  |  |  | 1. Položka obsahuje: – práce spojené s montáží specifikované kabelizace specifikovaným způsobem (uložení na konstrukci, uložení, zatažení) – veškeré potřebné mechanizmy, včetně obsluhy, náklady na mzdy a přibližné (průměrné) náklady na pořízení potřebných materiálů včetně všech ostatních vedlejších nákladů 2. Položka neobsahuje: X 3. Způsob měření: – Práce specifikovaného se měří v délce kabelizace udané v metrech.
P | 20 | 75I962 |  | OPTOTRUBKA - KALIBRACE | M | 420 | 0 | 0 |  | 0 | 3
PP
VV |  |  |  | "2xHDPE 2*210 = 420,000 [A] " "Celkem "420 = 420,000 [B]
TS |  |  |  | 1. Položka obsahuje: – práce spojené s měřením specifikované kabelizace specifikovaným způsobem včetně potřebného drobného montážního materiálu – vystavení měřících protokolů případně závěrečné zprávy – veškeré potřebné mechanizmy (měřicí přístroje a měřící příslušenství), včetně obsluhy, náklady na mzdy a přibližné (průměrné) náklady na pořízení potřebných materiálů včetně všech ostatních vedlejších nákladů 2. Položka neobsahuje: X 3. Způsob měření: – Práce specifikovaného se měří v délce kabelizace udané v metrech.
P | 21 | 75IA21 |  | OPTOTRUBKOVÁ SPOJKA OPRAVNÁ PRŮMĚRU DO 40 MM - DODÁVKA | KUS | 4 | 0 | 0 |  | 0 | 3
PP
VV |  |  |  | "4 = 4,000 [A] " "Celkem "4 = 4,000 [B]
TS |  |  |  | 1. Položka obsahuje: – dodávku specifikovaného bloku/zařízení včetně potřebného drobného montážního materiálu – dodávku souvisejícího příslušenství pro specifikovaný blok/zařízení – náklady na dopravu a skladování – veškeré potřebné mechanizmy, včetně obsluhy, náklady na mzdy a přibližné (průměrné) náklady na pořízení potřebných materiálů včetně všech ostatních vedlejších nákladů 2. Položka neobsahuje: X 3. Způsob měření: – Udává se počet kusů kompletní konstrukce a práce.
P | 22 | 75IA2X |  | OPTOTRUBKOVÁ SPOJKA OPRAVNÁ - MONTÁŽ | KUS | 4 | 0 | 0 |  | 0 | 3
PP
VV |  |  |  | "4 = 4,000 [A] " "Celkem "4 = 4,000 [B]
TS |  |  |  | 1. Položka obsahuje: – kompletní montáž specifikovaného bloku/zařízení a souvisejícího příslušenství včetně potřebného drobného montážního materiálu – veškeré potřebné mechanizmy, včetně obsluhy, náklady na mzdy a přibližné (průměrné) náklady na pořízení potřebných materiálů včetně všech ostatních vedlejších nákladů 2. Položka neobsahuje: X 3. Způsob měření: – Udává se počet kusů kompletní konstrukce nebo práce.
P | 23 | 75ID21 |  | PLASTOVÁ ZEMNÍ KOMORA PRO ULOŽENÍ SPOJKY - DODÁVKA | KUS | 4 | 0 | 0 |  | 0 | 3
PP
VV |  |  |  | "4 = 4,000 [A] " "Celkem "4 = 4,000 [B]
TS |  |  |  | 1. Položka obsahuje: – dodávku specifikovaného bloku/zařízení včetně potřebného drobného montážního materiálu – dodávku souvisejícího příslušenství pro specifikovaný blok/zařízení – náklady na dopravu a skladování – veškeré potřebné mechanizmy, včetně obsluhy, náklady na mzdy a přibližné (průměrné) náklady na pořízení potřebných materiálů včetně všech ostatních vedlejších nákladů 2. Položka neobsahuje: X 3. Způsob měření: – Udává se počet kusů kompletní konstrukce nebo práce.
P | 24 | 75ID2X |  | PLASTOVÁ ZEMNÍ KOMORA PRO ULOŽENÍ SPOJKY - MONTÁŽ | KUS | 4 | 0 | 0 |  | 0 | 3
PP
VV |  |  |  | "4 = 4,000 [A] " "Celkem "4 = 4,000 [B]
TS |  |  |  | 1. Položka obsahuje: – kompletní montáž specifikovaného bloku/zařízení a souvisejícího příslušenství včetně potřebného drobného montážního materiálu – veškeré potřebné mechanizmy, včetně obsluhy, náklady na mzdy a přibližné (průměrné) náklady na pořízení potřebných materiálů včetně všech ostatních vedlejších nákladů 2. Položka neobsahuje: X 3. Způsob měření: – Udává se počet kusů kompletní konstrukce nebo práce.
P | 25 | 75ID31 |  | PLASTOVÁ ZEMNÍ KOMORA TĚSNENÍ PRO HDPE TRUBKU DO 40 MM - DODÁVKA | KUS | 24 | 0 | 0 |  | 0 | 3
PP
VV |  |  |  | "komory 4 = 4,000 [A] " "vstupy 6 = 6,000 [B] " "celkem a*b = 24,000 [C] " "Celkem "24 = 24,000 [D]
TS |  |  |  | 1. Položka obsahuje: – dodávku specifikovaného bloku/zařízení včetně potřebného drobného montážního materiálu – dodávku souvisejícího příslušenství pro specifikovaný blok/zařízení – náklady na dopravu a skladování – veškeré potřebné mechanizmy, včetně obsluhy, náklady na mzdy a přibližné (průměrné) náklady na pořízení potřebných materiálů včetně všech ostatních vedlejších nákladů 2. Položka neobsahuje: X 3. Způsob měření: – Udává se počet kusů kompletní konstrukce nebo práce.
P | 26 | 75ID3X |  | PLASTOVÁ ZEMNÍ KOMORA TĚSNENÍ PRO HDPE TRUBKU DO 40 MM - MONTÁŽ | KUS | 24 | 0 | 0 |  | 0 | 3
PP
VV |  |  |  | "komory 4 = 4,000 [A] " "vstupy 6 = 6,000 [B] " "celkem a*b = 24,000 [C] " "Celkem "24 = 24,000 [D]
TS |  |  |  | 1. Položka obsahuje: – kompletní montáž specifikovaného bloku/zařízení a souvisejícího příslušenství včetně potřebného drobného montážního materiálu – veškeré potřebné mechanizmy, včetně obsluhy, náklady na mzdy a přibližné (průměrné) náklady na pořízení potřebných materiálů včetně všech ostatních vedlejších nákladů 2. Položka neobsahuje: X 3. Způsob měření: – Udává se počet kusů kompletní konstrukce nebo práce.
P | 38 | 75IEH1 |  | KONEKTOROVÝ MODUL 12 VLÁKEN - DODÁVKA | KUS | 7 | 0 | 0 |  | 0 | 3
PP
VV |  |  |  | 7 = 7,000 [A]
TS |  |  |  | 1. Položka obsahuje: – dodávku specifikovaného bloku/zařízení včetně potřebného drobného montážního materiálu – dodávku souvisejícího příslušenství pro specifikovaný blok/zařízení – náklady na dopravu a skladování – veškeré potřebné mechanizmy, včetně obsluhy, náklady na mzdy a přibližné (průměrné) náklady na pořízení potřebných materiálů včetně všech ostatních vedlejších nákladů 2. Položka neobsahuje: X 3. Způsob měření: – Udává se počet kusů kompletní konstrukce nebo práce.
P | 39 | 75IEHX |  | KONEKTOROVÝ MODUL 12 VLÁKEN - MONTÁŽ | KUS | 7 | 0 | 0 |  | 0 | 3
PP
VV |  |  |  | 7 = 7,000 [A]
TS |  |  |  | 1. Položka obsahuje: – kompletní montáž specifikovaného bloku/zařízení a souvisejícího příslušenství včetně potřebného drobného montážního materiálu – veškeré potřebné mechanizmy, včetně obsluhy, náklady na mzdy a přibližné (průměrné) náklady na pořízení potřebných materiálů včetně všech ostatních vedlejších nákladů 2. Položka neobsahuje: X 3. Způsob měření: – Udává se počet kusů kompletní konstrukce nebo práce.
P | 27 | 75IH61 |  | UKONČENÍ KABELU OPTICKÉHO DO 12 VLÁKEN | KUS | 2 | 0 | 0 |  | 0 | 3
PP
VV |  |  |  | "TOK12 2 = 2,000 [A] " "Celkem "2 = 2,000 [B]
TS |  |  |  | 1. Položka obsahuje: – kompletní ukončení specifikované kabelizace specifikovaným způsobem včetně potřebného drobného montážního materiálu – veškeré potřebné mechanizmy, včetně obsluhy, náklady na mzdy a přibližné (průměrné) náklady na pořízení potřebných materiálů včetně všech ostatních vedlejších nákladů 2. Položka neobsahuje: X 3. Způsob měření: – Udává se počet kusů kompletní konstrukce nebo práce.
P | 28 | 75IH63 |  | UKONČENÍ KABELU OPTICKÉHO DO 72 VLÁKEN | KUS | 2 | 0 | 0 |  | 0 | 3
PP
VV |  |  |  | "DOK72 2 = 2,000 [A] " "Celkem "2 = 2,000 [B]
TS |  |  |  | 1. Položka obsahuje: – kompletní ukončení specifikované kabelizace specifikovaným způsobem včetně potřebného drobného montážního materiálu – veškeré potřebné mechanizmy, včetně obsluhy, náklady na mzdy a přibližné (průměrné) náklady na pořízení potřebných materiálů včetně všech ostatních vedlejších nákladů 2. Položka neobsahuje: X 3. Způsob měření: – Udává se počet kusů kompletní konstrukce nebo práce.
P | 29 | 75IH6Y |  | UKONČENÍ KABELU OPTICKÉHO - DEMONTÁŽ | KUS | 4 | 0 | 0 |  | 0 | 3
PP
VV |  |  |  | "stávající kabely 4 = 4,000 [A] " "Celkem "4 = 4,000 [B]
TS |  |  |  | 1. Položka obsahuje: – demontáž (pro další využití/do šrotu) specifikovaného bloku/zařízení včetně potřebného drobného pomocného materiálu – veškeré potřebné mechanizmy, včetně obsluhy, náklady na mzdy a přibližné (průměrné) náklady na pořízení potřebných materiálů včetně všech ostatních vedlejších nákladů – odvoz demontovaného bloku/zařízení a skladování, případně ekologické likvidace bloku/zařízení 2. Položka neobsahuje: X 3. Způsob měření: – Udává se počet kusů kompletní konstrukce nebo práce.
P | 30 | 75II11 |  | SPOJKA PRO CELOPLASTOVÉ KABELY BEZ PANCÍŘE DO 100 ŽIL - DODÁVKA | KUS | 4 | 0 | 0 |  | 0 | 3
PP
VV |  |  |  | "20p 2 = 2,000 [A] " "50p 2 = 2,000 [B] " "Celkové množství = 4,000 " "Celkem "4 = 4,000 [D]
TS |  |  |  | 1. Položka obsahuje: – dodávku specifikovaného bloku/zařízení včetně potřebného drobného montážního materiálu – dodávku souvisejícího příslušenství pro specifikovaný blok/zařízení – náklady na dopravu a skladování – veškeré potřebné mechanizmy, včetně obsluhy, náklady na mzdy a přibližné (průměrné) náklady na pořízení potřebných materiálů včetně všech ostatních vedlejších nákladů 2. Položka neobsahuje: X 3. Způsob měření: – Udává se počet kusů kompletní konstrukce a práce.
P | 31 | 75II12 |  | SPOJKA PRO CELOPLASTOVÉ KABELY BEZ PANCÍŘE PŘES 100 ŽIL - DODÁVKA | KUS | 2 | 0 | 0 |  | 0 | 3
PP
VV |  |  |  | "100p 2 = 2,000 [A] " "Celkem "2 = 2,000 [B]
TS |  |  |  | 1. Položka obsahuje: – dodávku specifikovaného bloku/zařízení včetně potřebného drobného montážního materiálu – dodávku souvisejícího příslušenství pro specifikovaný blok/zařízení – náklady na dopravu a skladování – veškeré potřebné mechanizmy, včetně obsluhy, náklady na mzdy a přibližné (průměrné) náklady na pořízení potřebných materiálů včetně všech ostatních vedlejších nákladů 2. Položka neobsahuje: X 3. Způsob měření: – Udává se počet kusů kompletní konstrukce a práce.
P | 32 | 75II1X |  | SPOJKA PRO CELOPLASTOVÉ KABELY BEZ PANCÍŘE - MONTÁŽ | KUS | 6 | 0 | 0 |  | 0 | 3
PP
VV |  |  |  | "4+2 = 6,000 [A] " "Celkem "6 = 6,000 [B]
TS |  |  |  | 1. Položka obsahuje: – kompletní montáž specifikovaného bloku/zařízení a souvisejícího příslušenství včetně potřebného drobného montážního materiálu – veškeré potřebné mechanizmy, včetně obsluhy, náklady na mzdy a přibližné (průměrné) náklady na pořízení potřebných materiálů včetně všech ostatních vedlejších nákladů 2. Položka neobsahuje: X 3. Způsob měření: – Udává se počet kusů kompletní konstrukce nebo práce.
P | 33 | 75II21 |  | SPOJKA PRO CELOPLASTOVÉ KABELY S PANCÍŘEM DO 100 ŽIL - DODÁVKA | KUS | 2 | 0 | 0 |  | 0 | 3
PP
VV |  |  |  | "2 = 2,000 [A] " "Celkem "2 = 2,000 [B]
TS |  |  |  | 1. Položka obsahuje: – dodávku specifikovaného bloku/zařízení včetně potřebného drobného montážního materiálu – dodávku souvisejícího příslušenství pro specifikovaný blok/zařízení – náklady na dopravu a skladování – veškeré potřebné mechanizmy, včetně obsluhy, náklady na mzdy a přibližné (průměrné) náklady na pořízení potřebných materiálů včetně všech ostatních vedlejších nákladů 2. Položka neobsahuje: X 3. Způsob měření: – Udává se počet kusů kompletní konstrukce a práce.
P | 34 | 75II2X |  | SPOJKA PRO CELOPLASTOVÉ KABELY S PANCÍŘEM - MONTÁŽ | KUS | 2 | 0 | 0 |  | 0 | 3
PP
VV |  |  |  | "2 = 2,000 [A] " "Celkem "2 = 2,000 [B]
TS |  |  |  | 1. Položka obsahuje: – kompletní montáž specifikovaného bloku/zařízení a souvisejícího příslušenství včetně potřebného drobného montážního materiálu – veškeré potřebné mechanizmy, včetně obsluhy, náklady na mzdy a přibližné (průměrné) náklady na pořízení potřebných materiálů včetně všech ostatních vedlejších nákladů 2. Položka neobsahuje: X 3. Způsob měření: – Udává se počet kusů kompletní konstrukce nebo práce.
P | 40 | 75II71 |  | SPOJKA OPTICKÁ DO 72 VLÁKEN - DODÁVKA | KUS | 2 | 0 | 0 |  | 0 | 3
PP
VV |  |  |  | 2 = 2,000 [A]
TS |  |  |  | 1. Položka obsahuje: – dodávku specifikovaného bloku/zařízení včetně potřebného drobného montážního materiálu – dodávku souvisejícího příslušenství pro specifikovaný blok/zařízení – náklady na dopravu a skladování – veškeré potřebné mechanizmy, včetně obsluhy, náklady na mzdy a přibližné (průměrné) náklady na pořízení potřebných materiálů včetně všech ostatních vedlejších nákladů 2. Položka neobsahuje: X 3. Způsob měření: – Udává se počet kusů kompletní konstrukce a práce.
P | 41 | 75II7X |  | SPOJKA OPTICKÁ - MONTÁŽ | KUS | 2 | 0 | 0 |  | 0 | 3
PP
VV |  |  |  | 2 = 2,000 [A]
TS |  |  |  | 1. Položka obsahuje: – kompletní montáž specifikovaného bloku/zařízení a souvisejícího příslušenství včetně potřebného drobného montážního materiálu – veškeré potřebné mechanizmy, včetně obsluhy, náklady na mzdy a přibližné (průměrné) náklady na pořízení potřebných materiálů včetně všech ostatních vedlejších nákladů 2. Položka neobsahuje: X 3. Způsob měření: – Udává se počet kusů kompletní konstrukce nebo práce.
P | 35 | 75IJ14 |  | MĚŘENÍ ÚTLUMU PŘESLECHU NA BLÍZKÉM KONCI NA MÍSTNÍM SDĚL. KABELU ZA 1 ČTYŘKU XN A 1 MĚŘENÝ ÚSEK | KUS | 85 | 0 | 0 |  | 0 | 3
PP
VV |  |  |  | "100p 50 = 50,000 [A] " "50p 25 = 25,000 [B] " "20p 10 = 10,000 [C] " "Celkové množství = 85,000 " "Celkem "85 = 85,000 [E]
TS |  |  |  | 1. Položka obsahuje: – práce spojené s měřením specifikované kabelizace specifikovaným způsobem včetně potřebného drobného montážního materiálu – vystavení měřících protokolů případně závěrečné zprávy – veškeré potřebné mechanizmy (měřicí přístroje a měřící příslušenství), včetně obsluhy, náklady na mzdy a přibližné (průměrné) náklady na pořízení potřebných materiálů včetně všech ostatních vedlejších nákladů 2. Položka neobsahuje: X 3. Způsob měření: – Měřící práce se udávají počtem kusů.
P | 36 | 75IJ21 |  | MĚŘENÍ ZKRÁCENÉ ZÁVĚREČNÉ DÁLKOVÉHO KABELU V OBOU SMĚRECH ZA PROVOZU | CTYRKA | 20 | 0 | 0 |  | 0 | 3
PP
VV |  |  |  | "20 = 20,000 [A] " "Celkem "20 = 20,000 [B]
TS |  |  |  | 1. Položka obsahuje: – práce spojené s měřením specifikované kabelizace specifikovaným způsobem včetně potřebného drobného montážního materiálu – vystavení měřících protokolů případně závěrečné zprávy – veškeré potřebné mechanizmy (měřicí přístroje a měřící příslušenství), včetně obsluhy, náklady na mzdy a přibližné (průměrné) náklady na pořízení potřebných materiálů včetně všech ostatních vedlejších nákladů 2. Položka neobsahuje: X 3. Způsob měření: – Měřící práce se udávají počtem čtyřek.
P | 37 | 75IK21 |  | MĚŘENÍ KOMPLEXNÍ OPTICKÉHO KABELU | VLÁKNO | 252 | 0 | 0 |  | 0 | 3
PP
VV |  |  |  | "DOK72 72+72+72 = 216,000 [A] " "TOK12 12+12+12 = 36,000 [B] " "Celkové množství = 252,000 " "Celkem "252 = 252,000 [D]
TS |  |  |  | 1. Položka obsahuje: – práce spojené s kontrolním měřením stávající optické kabelizace ke zjištění technických parametrů optického kabelu před manipulací včetně potřebného drobného montážního materiálu – měření metodou OTDR na třech vlnových délkách 1310/1550/1625nm v obou směrech dle ČSN EN 61280-4-2 a dle TS v platném znění – vystavení měřících protokolů případně závěrečné zprávy – veškeré potřebné mechanizmy (měřicí přístroje a měřící příslušenství), včetně obsluhy, náklady na mzdy a přibližné (průměrné) náklady na pořízení potřebných materiálů včetně všech ostatních vedlejších nákladů 2. Položka neobsahuje: X 3. Způsob měření: – Měřící práce se udávají počtem optických vláken.

## D.2.1.5SO 15-30-92
EstiCon |  |  |  | Firma: | [6 empty] | 3
Soupis prací objektu
S | Stavba: | 24-040-239_M267 |  | Modernizace železnicního uzlu Ostrava“, 0. etapa - rek. most. objektu v evid. km 267,935_zm04 |  |  | SO 15-30-92 | 0 |  | 0 | 2
O | Objekt: | D.2.1.5 |  | Ostatní inženýrské objekty (inženýrské sítě a hydrotechnické objekty) | [5 empty] | 0.12 | 2
O1 | Rozpočet: | SO 15-30-92 |  | NENACEŇOVAT-E0-M0, Ostrava osobní n., ochrana sdelovacích kabelu CD-T | [5 empty] | 0.21
Typ | Poř. číslo | Kód položky | Varianta | Název Položky | MJ | Množství | Cena |  | Cenová soustava
[7 empty] | Jednotková | Celkem
0 | 1 | 2 | 3 | 4 | 5 | 6 | 7 | 8 | 9
SD |  | 0 |  | Všeobecné konstrukce a práce |  |  |  | 0
P | 2 | R02944 | 1 | OSTAT POŽADAVKY - DOKUMENTACE - AKTUALIZACE KABELOVÉ KNIHY | KPL | 1 | 0 | 0 |  | 0 | 3
PP
TS |  |  |  | Položka zahrnuje: - veškeré náklady spojené s objednatelem požadovanými pracemi Položka nezahrnuje: - x
SD |  | 7 |  | Pridružená stavební výroba |  |  |  | 0
P | 3 | 701005 |  | VYHLEDÁVACÍ MARKER ZEMNÍ S MOŽNOSTÍ ZÁPISU | KUS | 4 | 0 | 0 |  | 0 | 3
PP
VV |  |  |  | "4 = 4,000 [A] " "Celkem "4 = 4,000 [B]
TS |  |  |  | 1. Položka obsahuje: – veškeré práce a materiál obsažený v názvu položky 2. Položka neobsahuje: X 3. Způsob měření: Udává se počet kusů kompletní konstrukce nebo práce.
P | 4 | 75I813 |  | KABEL OPTICKÝ SINGLEMODE DO 72 VLÁKEN | KMVLÁKNO | 187.2 | 0 | 0 |  | 0 | 3
PP
VV |  |  |  | "vl 72 = 72,000 [A] " "km 2,6 = 2,600 [B] " "kmvl a*b = 187,200 [C] " "Celkem "187,2 = 187,200 [D]
TS |  |  |  | 1. Položka obsahuje: – dodávku specifikované kabelizace včetně potřebného drobného montážního materiálu – dodávku souvisejícího příslušenství pro specifickou kabelizaci – náklady na dopravu a skladování – práce spojené s montáží specifikované kabelizace specifikovaným způsobem – veškeré potřebné mechanizmy, včetně obsluhy, náklady na mzdy a přibližné (průměrné) náklady na pořízení potřebných materiálů včetně všech ostatních vedlejších nákladů 2. Položka neobsahuje: X 3. Způsob měření: – Dodávka a montáž specifikované kabelizace se měří v délce udané v kmvláknech.
P | 5 | 75I815 |  | KABEL OPTICKÝ SINGLEMODE - MONTÁŽ DO OBSAZENÉ TRUBKY | M | 2500 | 0 | 0 |  | 0 | 3
PP
VV |  |  |  | "2500 = 2500,000 [A] " "Celkem "2500 = 2500,000 [B]
TS |  |  |  | 1. Položka obsahuje: – práce spojené s montáží specifikované kabelizace specifikovaným způsobem (uložení na konstrukci, uložení, zatažení, zafouknutí) – veškeré potřebné mechanizmy, včetně obsluhy, náklady na mzdy a přibližné (průměrné) náklady na pořízení potřebných materiálů včetně všech ostatních vedlejších nákladů 2. Položka neobsahuje: X 3. Způsob měření: – Práce specifikovaného se měří v délce kabelizace udané v metrech.
P | 6 | 75I81Y |  | KABEL OPTICKÝ SINGLEMODE - DEMONTÁŽ | M | 2500 | 0 | 0 |  | 0 | 3
PP
VV |  |  |  | "2500 = 2500,000 [A] " "Celkem "2500 = 2500,000 [B]
TS |  |  |  | 1. Položka obsahuje: – demontáž (pro další využití/do šrotu) specifikované kabelizace včetně potřebného drobného pomocného materiálu – veškeré potřebné mechanizmy, včetně obsluhy, náklady na mzdy a přibližné (průměrné) náklady na pořízení potřebných materiálů včetně všech ostatních vedlejších nákladů – odvoz demontované kabelizace a skladování, případně ekologické likvidace bloku/zařízení/kabelizace 2. Položka neobsahuje: X 3. Způsob měření: – Udává se počet metrů kompletní konstrukce nebo práce.
P | 7 | 75I911 |  | OPTOTRUBKA HDPE PRŮMĚRU DO 40 MM | M | 200 | 0 | 0 |  | 0 | 3
PP
VV |  |  |  | "200 = 200,000 [A] " "Celkem "200 = 200,000 [B]
TS |  |  |  | 1. Položka obsahuje: – dodávku specifikované kabelizace včetně potřebného drobného montážního materiálu – dodávku souvisejícího příslušenství pro specifickou kabelizaci – náklady na dopravu a skladování – práce spojené s montáží specifikované kabelizace specifikovaným způsobem – veškeré potřebné mechanizmy, včetně obsluhy, náklady na mzdy a přibližné (průměrné) náklady na pořízení potřebných materiálů včetně všech ostatních vedlejších nákladů 2. Položka neobsahuje: X 3. Způsob měření: – Dodávka a montáž specifikované kabelizace se měří v délce udané v metrech.
P | 8 | 75I91X |  | OPTOTRUBKA HDPE - MONTÁŽ | M | 200 | 0 | 0 |  | 0 | 3
PP
VV |  |  |  | "200 = 200,000 [A] " "Celkem "200 = 200,000 [B]
TS |  |  |  | 1. Položka obsahuje: – práce spojené s montáží specifikované kabelizace specifikovaným způsobem (uložení na konstrukci, uložení, zatažení) – veškeré potřebné mechanizmy, včetně obsluhy, náklady na mzdy a přibližné (průměrné) náklady na pořízení potřebných materiálů včetně všech ostatních vedlejších nákladů 2. Položka neobsahuje: X 3. Způsob měření: – Práce specifikovaného se měří v délce kabelizace udané v metrech.
P | 9 | 75IA21 |  | OPTOTRUBKOVÁ SPOJKA OPRAVNÁ PRŮMĚRU DO 40 MM - DODÁVKA | KUS | 2 | 0 | 0 |  | 0 | 3
PP
VV |  |  |  | "2 = 2,000 [A] " "Celkem "2 = 2,000 [B]
TS |  |  |  | 1. Položka obsahuje: – dodávku specifikovaného bloku/zařízení včetně potřebného drobného montážního materiálu – dodávku souvisejícího příslušenství pro specifikovaný blok/zařízení – náklady na dopravu a skladování – veškeré potřebné mechanizmy, včetně obsluhy, náklady na mzdy a přibližné (průměrné) náklady na pořízení potřebných materiálů včetně všech ostatních vedlejších nákladů 2. Položka neobsahuje: X 3. Způsob měření: – Udává se počet kusů kompletní konstrukce a práce.
P | 10 | 75IA22 |  | OPTOTRUBKOVÁ SPOJKA OPRAVNÁ PRŮMĚRU PŘES 40 MM - DODÁVKA | KUS | 2 | 0 | 0 |  | 0 | 3
PP
VV |  |  |  | "2 = 2,000 [A] " "Celkem "2 = 2,000 [B]
TS |  |  |  | 1. Položka obsahuje: – dodávku specifikovaného bloku/zařízení včetně potřebného drobného montážního materiálu – dodávku souvisejícího příslušenství pro specifikovaný blok/zařízení – náklady na dopravu a skladování – veškeré potřebné mechanizmy, včetně obsluhy, náklady na mzdy a přibližné (průměrné) náklady na pořízení potřebných materiálů včetně všech ostatních vedlejších nákladů 2. Položka neobsahuje: X 3. Způsob měření: – Udává se počet kusů kompletní konstrukce a práce.
P | 11 | 75IH63 |  | UKONČENÍ KABELU OPTICKÉHO DO 72 VLÁKEN | KUS | 2 | 0 | 0 |  | 0 | 3
PP
VV |  |  |  | "2 = 2,000 [A] " "Celkem "2 = 2,000 [B]
TS |  |  |  | 1. Položka obsahuje: – kompletní ukončení specifikované kabelizace specifikovaným způsobem včetně potřebného drobného montážního materiálu – veškeré potřebné mechanizmy, včetně obsluhy, náklady na mzdy a přibližné (průměrné) náklady na pořízení potřebných materiálů včetně všech ostatních vedlejších nákladů 2. Položka neobsahuje: X 3. Způsob měření: – Udává se počet kusů kompletní konstrukce nebo práce.
P | 12 | 75IH6Y |  | UKONČENÍ KABELU OPTICKÉHO - DEMONTÁŽ | KUS | 2 | 0 | 0 |  | 0 | 3
PP
VV |  |  |  | "2 = 2,000 [A] " "Celkem "2 = 2,000 [B]
TS |  |  |  | 1. Položka obsahuje: – demontáž (pro další využití/do šrotu) specifikovaného bloku/zařízení včetně potřebného drobného pomocného materiálu – veškeré potřebné mechanizmy, včetně obsluhy, náklady na mzdy a přibližné (průměrné) náklady na pořízení potřebných materiálů včetně všech ostatních vedlejších nákladů – odvoz demontovaného bloku/zařízení a skladování, případně ekologické likvidace bloku/zařízení 2. Položka neobsahuje: X 3. Způsob měření: – Udává se počet kusů kompletní konstrukce nebo práce.
P | 13 | 75IK21 |  | MĚŘENÍ KOMPLEXNÍ OPTICKÉHO KABELU | VLÁKNO | 216 | 0 | 0 |  | 0 | 3
PP
VV |  |  |  | "216 = 216,000 [A] " "Celkem "216 = 216,000 [B]
TS |  |  |  | 1. Položka obsahuje: – práce spojené s kontrolním měřením stávající optické kabelizace ke zjištění technických parametrů optického kabelu před manipulací včetně potřebného drobného montážního materiálu – měření metodou OTDR na třech vlnových délkách 1310/1550/1625nm v obou směrech dle ČSN EN 61280-4-2 a dle TS v platném znění – vystavení měřících protokolů případně závěrečné zprávy – veškeré potřebné mechanizmy (měřicí přístroje a měřící příslušenství), včetně obsluhy, náklady na mzdy a přibližné (průměrné) náklady na pořízení potřebných materiálů včetně všech ostatních vedlejších nákladů 2. Položka neobsahuje: X 3. Způsob měření: – Měřící práce se udávají počtem optických vláken.

## D.2.1.5SO 15-30-93SO 15-30-93.1
EstiCon |  |  |  | Firma: | [6 empty] | 3
Soupis prací objektu
S | Stavba: | 24-040-239_M267 |  | Modernizace železnicního uzlu Ostrava“, 0. etapa - rek. most. objektu v evid. km 267,935_zm04 |  |  | SO 15-30-93.1 | 0 |  | 0 | 2
O | Objekt: | D.2.1.5 |  | Ostatní inženýrské objekty (inženýrské sítě a hydrotechnické objekty) | [5 empty] | 0.12 | 2
O1 | Objekt: | SO 15-30-93 |  | E0-M267, Ostrava osobní n., ochrana sdělovacích kabelů cizích operátorů | [5 empty] | 0.21
O2 | Rozpočet: | SO 15-30-93.1 |  | NENACEŇOVAT-E0-M0, Ostrava osobní n., ochrana sdelovacích kabelu cizích operátoru, CETIN
Typ | Poř. číslo | Kód položky | Varianta | Název Položky | MJ | Množství | Cena |  | Cenová soustava
[7 empty] | Jednotková | Celkem
0 | 1 | 2 | 3 | 4 | 5 | 6 | 7 | 8 | 9
SD |  | 0 |  | Všeobecné konstrukce a práce |  |  |  | 0
P | 1 | R02911 |  | OSTATNÍ POŽADAVKY - GEODETICKÉ ZAMERENÍ | KPL | 1 | 0 | 0 |  | 0 | 3
PP
TS |  |  |  | Položka zahrnuje: - veškeré náklady spojené s objednatelem požadovanými pracemi Položka nezahrnuje: - x
P | 3 | R02944 | 1 | OSTAT POŽADAVKY - DOKUMENTACE - AKTUALIZACE KABELOVÉ KNIHY | KPL | 1 | 0 | 0 |  | 0 | 3
PP
TS |  |  |  | Položka zahrnuje: - veškeré náklady spojené s objednatelem požadovanými pracemi Položka nezahrnuje: - x
SD |  | 1 |  | Zemní práce |  |  |  | 0
P | 4 | 11110 |  | ODSTRANĚNÍ TRAVIN | M2 | 200 | 0 | 0 |  | 0 | 3
PP
VV |  |  |  | "200 = 200,000 [A] " "Celkem "200 = 200,000 [B]
TS |  |  |  | Položka zahrnuje: - odstranění travin bez ohledu na způsob provedení - přemístění travin s uložením na hromady Položka nezahrnuje: - x
P | 5 | 11120 |  | ODSTRANĚNÍ KŘOVIN | M2 | 200 | 0 | 0 |  | 0 | 3
PP
VV |  |  |  | "200 = 200,000 [A] " "Celkem "200 = 200,000 [B]
TS |  |  |  | Položka zahrnuje: - odstranění křovin a stromů do průměru 100 mm - dopravu dřevin bez ohledu na vzdálenost - spálení na hromadách nebo štěpkování Položka nezahrnuje: - x
P | 6 | 11313 |  | ODSTRANĚNÍ KRYTU ZPEVNĚNÝCH PLOCH S ASFALTOVÝM POJIVEM | M3 | 2 | 0 | 0 |  | 0 | 3
PP
VV |  |  |  | "Zákrejsova 10*0,2 = 2,000 [A] " "Celkem "2 = 2,000 [B]
TS |  |  |  | Položka zahrnuje: - veškerou manipulaci s vybouranou sutí a s vybouranými hmotami vč. uložení na skládku. Položka nezahrnuje: - poplatek za skládku, který se vykazuje v položce 0141** (s výjimkou malého množství bouraného materiálu, kde je možné poplatek zahrnout do jednotkové ceny bourání – tento fakt musí být uveden v doplňujícím textu k položce).
P | 7 | 13173 |  | HLOUBENÍ JAM ZAPAŽ I NEPAŽ TŘ. I | M3 | 60 | 0 | 0 |  | 0 | 3
PP
VV |  |  |  | "KK1 2*2*4 = 16,000 [D] " "KK2 2*2*3 = 12,000 [E] " "KK3 2*2*2 = 8,000 [F] " "KK4 2*2*2 = 8,000 [G] " "KK5 2*2*2 = 8,000 [H] " "KK6 2*2*2 = 8,000 [I] " "Celkové množství = 60,000 " "Celkem "60 = 60,000 [H]
TS |  |  |  | Položka zahrnuje: - vodorovnou a svislou dopravu, přemístění, přeložení, manipulace s výkopkem - kompletní provedení vykopávky nezapažené i zapažené - ošetření výkopiště po celou dobu práce v něm vč. klimatických opatření - ztížení vykopávek v blízkosti podzemního vedení, konstrukcí a objektů vč. jejich dočasného zajištění - ztížení pod vodou, v okolí výbušnin, ve stísněných prostorech a pod. - příplatek za lepivost - těžení po vrstvách, pásech a po jiných nutných částech (figurách) - čerpání vody vč. čerpacích jímek, potrubí a pohotovostní čerpací soupravy (viz ustanovení k pol. 1151,2) - potřebné snížení hladiny podzemní vody - těžení a rozpojování jednotlivých balvanů - vytahování a nošení výkopku - svahování a přesvah. svahů do konečného tvaru, výměna hornin v podloží a v pláni znehodnocené klimatickými vlivy - ruční vykopávky, odstranění kořenů a napadávek - pažení, vzepření a rozepření vč. přepažování (vyjma pažení záporového a štětových stěn) - úpravu, ochranu a očištění dna, základové spáry, stěn a svahů - odvedení nebo obvedení vody v okolí výkopiště a ve výkopišti - třídění výkopku - veškeré pomocné konstrukce umožňující provedení vykopávky (příjezdy, sjezdy, nájezdy, lešení, podpěr. konstr., přemostění, zpevněné plochy, zakrytí a pod.) Položka nezahrnuje: - uložení zeminy (na skládku, do násypu) ani poplatky za skládku, vykazují se v položce č.0141**
P | 8 | 13273 |  | HLOUBENÍ RÝH ŠÍŘ DO 2M PAŽ I NEPAŽ TŘ. I | M3 | 240 | 0 | 0 |  | 0 | 3
PP
VV |  |  |  | "hloubka 1 = 1,000 [A] " "šírka 1 = 1,000 [B] " "spojkovište--KK1 40 = 40,000 [C] " "KK2-KK3 70 = 70,000 [D] " "KK4-KK5 110 = 110,000 [E] " "KK6 okoli 20 = 20,000 [F] " "celkem a*b*(C+D+E+F) = 240,000 [G] " "Celkem "240 = 240,000 [H]
TS |  |  |  | Položka zahrnuje: - vodorovnou a svislou dopravu, přemístění, přeložení, manipulace s výkopkem - kompletní provedení vykopávky nezapažené i zapažené - ošetření výkopiště po celou dobu práce v něm vč. klimatických opatření - ztížení vykopávek v blízkosti podzemního vedení, konstrukcí a objektů vč. jejich dočasného zajištění - ztížení pod vodou, v okolí výbušnin, ve stísněných prostorech a pod. - příplatek za lepivost - těžení po vrstvách, pásech a po jiných nutných částech (figurách) - čerpání vody vč. čerpacích jímek, potrubí a pohotovostní čerpací soupravy (viz ustanovení k pol. 1151,2) - potřebné snížení hladiny podzemní vody - těžení a rozpojování jednotlivých balvanů - vytahování a nošení výkopku - svahování a přesvah. svahů do konečného tvaru, výměna hornin v podloží a v pláni znehodnocené klimatickými vlivy - ruční vykopávky, odstranění kořenů a napadávek - pažení, vzepření a rozepření vč. přepažování (vyjma pažení záporového a štětových stěn) - úpravu, ochranu a očištění dna, základové spáry, stěn a svahů - odvedení nebo obvedení vody v okolí výkopiště a ve výkopišti - třídění výkopku - veškeré pomocné konstrukce umožňující provedení vykopávky (příjezdy, sjezdy, nájezdy, lešení, podpěr. konstr., přemostění, zpevněné plochy, zakrytí a pod.) Položka nezahrnuje: - uložení zeminy (na skládku, do násypu) ani poplatky za skládku, vykazují se v položce č.0141**
P | 9 | 17411 |  | ZÁSYP JAM A RÝH ZEMINOU SE ZHUTNĚNÍM | M3 | 216 | 0 | 0 |  | 0 | 3
PP
VV |  |  |  | "hloubka 0,9 = 0,900 [A] " "šírka 1 = 1,000 [B] " "spojkovište--KK1 40 = 40,000 [C] " "KK2-KK3 70 = 70,000 [D] " "KK4-KK5 110 = 110,000 [E] " "KK6 okoli 20 = 20,000 [F] " "celkem a*b*(C+D+E+F) = 216,000 [G] " "Celkem "216 = 216,000 [H]
TS |  |  |  | Položka zahrnuje: - kompletní provedení zemní konstrukce vč. výběru vhodného materiálu - úprava ukládaného materiálu vlhčením, tříděním, promícháním nebo vysoušením, příp. jiné úpravy za účelem zlepšení jeho mech. vlastností - hutnění i různé míry hutnění - ošetření úložiště po celou dobu práce v něm vč. klimatických opatření - ztížení v okolí vedení, konstrukcí a objektů a jejich dočasné zajištění - ztížení provádění vč. hutnění ve ztížených podmínkách a stísněných prostorech - ztížené ukládání sypaniny pod vodu - ukládání po vrstvách a po jiných nutných částech (figurách) vč. dosypávek - spouštění a nošení materiálu - výměna částí zemní konstrukce znehodnocené klimatickými vlivy - ruční hutnění - udržování úložiště a jeho ochrana proti vodě - odvedení nebo obvedení vody v okolí úložiště a v úložišti - veškeré pomocné konstrukce umožňující provedení zemní konstrukce (příjezdy, sjezdy, nájezdy, lešení, podpěrné konstrukce, přemostění, zpevněné plochy, zakrytí a pod.) Položka nezahrnuje: - x
P | 10 | 17581 |  | OBSYP POTRUBÍ A OBJEKTŮ Z NAKUPOVANÝCH MATERIÁLŮ | M3 | 24 | 0 | 0 |  | 0 | 3
PP
VV |  |  |  | "hloubka 0,1 = 0,100 [A] " "šírka 1 = 1,000 [B] " "spojkovište--KK1 40 = 40,000 [C] " "KK2-KK3 70 = 70,000 [D] " "KK4-KK5 110 = 110,000 [E] " "KK6 okoli 20 = 20,000 [F] " "celkem a*b*(C+D+E+F) = 24,000 [G] " "Celkem "24 = 24,000 [H]
TS |  |  |  | Položka zahrnuje: - kompletní provedení zemní konstrukce včetně nákupu a dopravy materiálu dle zadávací dokumentace - úprava ukládaného materiálu vlhčením, tříděním, promícháním nebo vysoušením, příp. jiné úpravy za účelem zlepšení jeho mech. vlastností - hutnění i různé míry hutnění - ošetření úložiště po celou dobu práce v něm vč. klimatických opatření - ztížení v okolí vedení, konstrukcí a objektů a jejich dočasné zajištění - ztížení provádění vč. hutnění ve ztížených podmínkách a stísněných prostorech - ztížené ukládání sypaniny pod vodu - ukládání po vrstvách a po jiných nutných částech (figurách) vč. dosypávek - spouštění a nošení materiálu - výměna částí zemní konstrukce znehodnocené klimatickými vlivy - ruční hutnění a výplň jam a prohlubní v podloží - úprava, očištění, ochrana a zhutnění podloží - svahování, hutnění a uzavírání povrchů svahů - zřízení lavic na svazích - udržování úložiště a jeho ochrana proti vodě - odvedení nebo obvedení vody v okolí úložiště a v úložišti - veškeré pomocné konstrukce umožňující provedení zemní konstrukce (příjezdy, sjezdy, nájezdy, lešení, podpěrné konstrukce, přemostění, zpevněné plochy, zakrytí a pod.) Položka nezahrnuje: - x Způsob měření: - zemina vytlačená potrubím o DN 180mm se od kubatury obsypů neodečítá
P | 11 | R14173 |  | PROTLACOVÁNÍ POTRUBÍ Z PLAST HMOT DN DO 400MM | M | 204 | 0 | 0 |  | 0 | 3
PP
VV |  |  |  | "pres Sokolskou trídu 2*23 = 46,000 [A] " "pres Koleje 2*57 = 114,000 [B] " "pres Hlucínskou 2*22 = 44,000 [C] " "Celkové množství = 204,000 " "Celkem "204 = 204,000 [E]
TS |  |  |  | Položka zahrnuje: - dodávku protlacovaného potrubí - veškeré pomocné práce (startovací zarízení, startovací a cílová jáma, operné a vodící bloky a pod.) Položka nezahrnuje: - x
SD |  | 7 |  | Pridružená stavební výroba |  |  |  | 0
P | 12 | 702212 |  | KABELOVÁ CHRÁNIČKA ZEMNÍ DN PŘES 100 DO 200 MM | M | 1224 | 0 | 0 |  | 0 | 3
PP
VV |  |  |  | "protlaky 204 = 204,000 [A] " "chránicky 6 = 6,000 [B] " "celkem a*b = 1224,000 [C] " "Celkem "1224 = 1224,000 [D]
TS |  |  |  | 1. Položka obsahuje: – přípravu podkladu pro osazení 2. Položka neobsahuje: X 3. Způsob měření: Měří se metr délkový.
P | 13 | 702311 |  | ZAKRYTÍ KABELŮ VÝSTRAŽNOU FÓLIÍ ŠÍŘKY DO 20 CM | M | 300 | 0 | 0 |  | 0 | 3
PP
VV |  |  |  | "300 = 300,000 [A] " "Celkem "300 = 300,000 [B]
TS |  |  |  | 1. Položka obsahuje: – dodávku a montáž fólie – přípravu podkladu pro osazení 2. Položka neobsahuje: X 3. Způsob měření: Měří se metr délkový.
P | 14 | 75I114 |  | KABEL ZEMNÍ JEDNOPLÁŠŤOVÝ BEZ PANCÍŘE PRŮMĚRU ŽÍLY 0,6 MM PŘES 50XN | KMCTYRKA | 240 | 0 | 0 |  | 0 | 3
PP
VV |  |  |  | "0,6*200*2 = 240,000 [A] " "Celkem "240 = 240,000 [B]
TS |  |  |  | 1. Položka obsahuje: – dodávku specifikované kabelizace včetně potřebného drobného montážního materiálu – dodávku souvisejícího příslušenství pro specifickou kabelizaci – náklady na dopravu a skladování – práce spojené s montáží specifikované kabelizace specifikovaným způsobem – veškeré potřebné mechanizmy, včetně obsluhy, náklady na mzdy a přibližné (průměrné) náklady na pořízení potřebných materiálů včetně všech ostatních vedlejších nákladů 2. Položka neobsahuje: X 3. Způsob měření: – Dodávka a montáž specifikované kabelizace se měří v délce udané v kmčtyřkách.
P | 15 | 75I11X |  | KABEL ZEMNÍ JEDNOPLÁŠŤOVÝ BEZ PANCÍŘE PRŮMĚRU ŽÍLY 0,6 MM - MONTÁŽ | M | 600 | 0 | 0 |  | 0 | 3
PP
VV |  |  |  | "600 = 600,000 [A] " "Celkem "600 = 600,000 [B]
TS |  |  |  | 1. Položka obsahuje: – práce spojené s montáží specifikované kabelizace specifikovaným způsobem (uložení na konstrukci, uložení, zatažení) – veškeré potřebné mechanizmy, včetně obsluhy, náklady na mzdy a přibližné (průměrné) náklady na pořízení potřebných materiálů včetně všech ostatních vedlejších nákladů 2. Položka neobsahuje: X 3. Způsob měření: – Práce specifikovaného se měří v délce kabelizace udané v metrech.
P | 16 | 75I813 |  | KABEL OPTICKÝ SINGLEMODE DO 72 VLÁKEN | KMVLÁKNO | 288 | 0 | 0 |  | 0 | 3
PP
VV |  |  |  | "vl 72 = 72,000 [A] " "km 2*2 = 4,000 [B] " "kmvl a*b = 288,000 [C] " "Celkem "288 = 288,000 [D]
TS |  |  |  | 1. Položka obsahuje: – dodávku specifikované kabelizace včetně potřebného drobného montážního materiálu – dodávku souvisejícího příslušenství pro specifickou kabelizaci – náklady na dopravu a skladování – práce spojené s montáží specifikované kabelizace specifikovaným způsobem – veškeré potřebné mechanizmy, včetně obsluhy, náklady na mzdy a přibližné (průměrné) náklady na pořízení potřebných materiálů včetně všech ostatních vedlejších nákladů 2. Položka neobsahuje: X 3. Způsob měření: – Dodávka a montáž specifikované kabelizace se měří v délce udané v kmvláknech.
P | 17 | 75I81X |  | KABEL OPTICKÝ SINGLEMODE - MONTÁŽ | M | 4000 | 0 | 0 |  | 0 | 3
PP
VV |  |  |  | "4000 = 4000,000 [C] " "Celkem "4000 = 4000,000 [B]
TS |  |  |  | 1. Položka obsahuje: – práce spojené s montáží specifikované kabelizace specifikovaným způsobem (uložení na konstrukci, uložení, zatažení, zafouknutí) – veškeré potřebné mechanizmy, včetně obsluhy, náklady na mzdy a přibližné (průměrné) náklady na pořízení potřebných materiálů včetně všech ostatních vedlejších nákladů 2. Položka neobsahuje: X 3. Způsob měření: – Práce specifikovaného se měří v délce kabelizace udané v metrech.
P | 18 | 75I911 |  | OPTOTRUBKA HDPE PRŮMĚRU DO 40 MM | M | 600 | 0 | 0 |  | 0 | 3
PP
VV |  |  |  | "2*300 = 600,000 [A] " "Celkem "600 = 600,000 [B]
TS |  |  |  | 1. Položka obsahuje: – dodávku specifikované kabelizace včetně potřebného drobného montážního materiálu – dodávku souvisejícího příslušenství pro specifickou kabelizaci – náklady na dopravu a skladování – práce spojené s montáží specifikované kabelizace specifikovaným způsobem – veškeré potřebné mechanizmy, včetně obsluhy, náklady na mzdy a přibližné (průměrné) náklady na pořízení potřebných materiálů včetně všech ostatních vedlejších nákladů 2. Položka neobsahuje: X 3. Způsob měření: – Dodávka a montáž specifikované kabelizace se měří v délce udané v metrech.
P | 19 | 75I91X |  | OPTOTRUBKA HDPE - MONTÁŽ | M | 600 | 0 | 0 |  | 0 | 3
PP
VV |  |  |  | "2*300 = 600,000 [A] " "Celkem "600 = 600,000 [B]
TS |  |  |  | 1. Položka obsahuje: – práce spojené s montáží specifikované kabelizace specifikovaným způsobem (uložení na konstrukci, uložení, zatažení) – veškeré potřebné mechanizmy, včetně obsluhy, náklady na mzdy a přibližné (průměrné) náklady na pořízení potřebných materiálů včetně všech ostatních vedlejších nákladů 2. Položka neobsahuje: X 3. Způsob měření: – Práce specifikovaného se měří v délce kabelizace udané v metrech.
P | 20 | 75IA21 |  | OPTOTRUBKOVÁ SPOJKA OPRAVNÁ PRŮMĚRU DO 40 MM - DODÁVKA | KUS | 10 | 0 | 0 |  | 0 | 3
PP
VV |  |  |  | "10 = 10,000 [A] " "Celkem "10 = 10,000 [B]
TS |  |  |  | 1. Položka obsahuje: – dodávku specifikovaného bloku/zařízení včetně potřebného drobného montážního materiálu – dodávku souvisejícího příslušenství pro specifikovaný blok/zařízení – náklady na dopravu a skladování – veškeré potřebné mechanizmy, včetně obsluhy, náklady na mzdy a přibližné (průměrné) náklady na pořízení potřebných materiálů včetně všech ostatních vedlejších nákladů 2. Položka neobsahuje: X 3. Způsob měření: – Udává se počet kusů kompletní konstrukce a práce.
P | 21 | 75IA2X |  | OPTOTRUBKOVÁ SPOJKA OPRAVNÁ - MONTÁŽ | KUS | 10 | 0 | 0 |  | 0 | 3
PP
VV |  |  |  | "10 = 10,000 [A] " "Celkem "10 = 10,000 [B]
TS |  |  |  | 1. Položka obsahuje: – kompletní montáž specifikovaného bloku/zařízení a souvisejícího příslušenství včetně potřebného drobného montážního materiálu – veškeré potřebné mechanizmy, včetně obsluhy, náklady na mzdy a přibližné (průměrné) náklady na pořízení potřebných materiálů včetně všech ostatních vedlejších nákladů 2. Položka neobsahuje: X 3. Způsob měření: – Udává se počet kusů kompletní konstrukce nebo práce.
P | 22 | 75ID2X |  | PLASTOVÁ ZEMNÍ KOMORA PRO ULOŽENÍ SPOJKY - MONTÁŽ | KUS | 6 | 0 | 0 |  | 0 | 3
PP
VV |  |  |  | "6 = 6,000 [A] " "Celkem "6 = 6,000 [B]
TS |  |  |  | 1. Položka obsahuje: – kompletní montáž specifikovaného bloku/zařízení a souvisejícího příslušenství včetně potřebného drobného montážního materiálu – veškeré potřebné mechanizmy, včetně obsluhy, náklady na mzdy a přibližné (průměrné) náklady na pořízení potřebných materiálů včetně všech ostatních vedlejších nákladů 2. Položka neobsahuje: X 3. Způsob měření: – Udává se počet kusů kompletní konstrukce nebo práce.
P | 23 | 75ID41 |  | PLASTOVÁ ZEMNÍ KOMORA TĚSNENÍ PRO HDPE TRUBKU PŘES 40 MM - DODÁVKA | KUS | 60 | 0 | 0 |  | 0 | 3
PP
VV |  |  |  | "6*10 = 60,000 [A] " "Celkem "60 = 60,000 [B]
TS |  |  |  | 1. Položka obsahuje: – dodávku specifikovaného bloku/zařízení včetně potřebného drobného montážního materiálu – dodávku souvisejícího příslušenství pro specifikovaný blok/zařízení – náklady na dopravu a skladování – veškeré potřebné mechanizmy, včetně obsluhy, náklady na mzdy a přibližné (průměrné) náklady na pořízení potřebných materiálů včetně všech ostatních vedlejších nákladů 2. Položka neobsahuje: X 3. Způsob měření: – Udává se počet kusů kompletní konstrukce nebo práce.
P | 24 | 75ID4X |  | PLASTOVÁ ZEMNÍ KOMORA TĚSNENÍ PRO HDPE TRUBKU PŘES 40 MM - MONTÁŽ | KUS | 60 | 0 | 0 |  | 0 | 3
PP
VV |  |  |  | "60 = 60,000 [A] " "Celkem "60 = 60,000 [B]
TS |  |  |  | 1. Položka obsahuje: – kompletní montáž specifikovaného bloku/zařízení a souvisejícího příslušenství včetně potřebného drobného montážního materiálu – veškeré potřebné mechanizmy, včetně obsluhy, náklady na mzdy a přibližné (průměrné) náklady na pořízení potřebných materiálů včetně všech ostatních vedlejších nákladů 2. Položka neobsahuje: X 3. Způsob měření: – Udává se počet kusů kompletní konstrukce nebo práce.
P | 25 | 75IH63 |  | UKONČENÍ KABELU OPTICKÉHO DO 72 VLÁKEN | KUS | 4 | 0 | 0 |  | 0 | 3
PP
VV |  |  |  | "4 = 4,000 [A] " "Celkem "4 = 4,000 [B]
TS |  |  |  | 1. Položka obsahuje: – kompletní ukončení specifikované kabelizace specifikovaným způsobem včetně potřebného drobného montážního materiálu – veškeré potřebné mechanizmy, včetně obsluhy, náklady na mzdy a přibližné (průměrné) náklady na pořízení potřebných materiálů včetně všech ostatních vedlejších nákladů 2. Položka neobsahuje: X 3. Způsob měření: – Udává se počet kusů kompletní konstrukce nebo práce.
P | 26 | 75IH6Y |  | UKONČENÍ KABELU OPTICKÉHO - DEMONTÁŽ | KUS | 4 | 0 | 0 |  | 0 | 3
PP
VV |  |  |  | "4 = 4,000 [A] " "Celkem "4 = 4,000 [B]
TS |  |  |  | 1. Položka obsahuje: – demontáž (pro další využití/do šrotu) specifikovaného bloku/zařízení včetně potřebného drobného pomocného materiálu – veškeré potřebné mechanizmy, včetně obsluhy, náklady na mzdy a přibližné (průměrné) náklady na pořízení potřebných materiálů včetně všech ostatních vedlejších nákladů – odvoz demontovaného bloku/zařízení a skladování, případně ekologické likvidace bloku/zařízení 2. Položka neobsahuje: X 3. Způsob měření: – Udává se počet kusů kompletní konstrukce nebo práce.
P | 27 | 75II12 |  | SPOJKA PRO CELOPLASTOVÉ KABELY BEZ PANCÍŘE PŘES 100 ŽIL - DODÁVKA | KUS | 6 | 0 | 0 |  | 0 | 3
PP
VV |  |  |  | "6 = 6,000 [A] " "Celkem "6 = 6,000 [B]
TS |  |  |  | 1. Položka obsahuje: – dodávku specifikovaného bloku/zařízení včetně potřebného drobného montážního materiálu – dodávku souvisejícího příslušenství pro specifikovaný blok/zařízení – náklady na dopravu a skladování – veškeré potřebné mechanizmy, včetně obsluhy, náklady na mzdy a přibližné (průměrné) náklady na pořízení potřebných materiálů včetně všech ostatních vedlejších nákladů 2. Položka neobsahuje: X 3. Způsob měření: – Udává se počet kusů kompletní konstrukce a práce.
P | 28 | 75II1X |  | SPOJKA PRO CELOPLASTOVÉ KABELY BEZ PANCÍŘE - MONTÁŽ | KUS | 6 | 0 | 0 |  | 0 | 3
PP
VV |  |  |  | "6 = 6,000 [A] " "Celkem "6 = 6,000 [B]
TS |  |  |  | 1. Položka obsahuje: – kompletní montáž specifikovaného bloku/zařízení a souvisejícího příslušenství včetně potřebného drobného montážního materiálu – veškeré potřebné mechanizmy, včetně obsluhy, náklady na mzdy a přibližné (průměrné) náklady na pořízení potřebných materiálů včetně všech ostatních vedlejších nákladů 2. Položka neobsahuje: X 3. Způsob měření: – Udává se počet kusů kompletní konstrukce nebo práce.
P | 29 | 75IJ23 |  | MĚŘENÍ ZÁVĚREČNÉ DÁLKOVÝCH KABELŮ V OBOU SMĚRECH V PLNÉM ROZSAHU BEZ PROVOZU | CTYRKA | 400 | 0 | 0 |  | 0 | 3
PP
VV |  |  |  | "ctyrky 400 = 400,000 [A] " "Celkem "400 = 400,000 [B]
TS |  |  |  | 1. Položka obsahuje: – práce spojené s měřením specifikované kabelizace specifikovaným způsobem včetně potřebného drobného montážního materiálu – vystavení měřících protokolů případně závěrečné zprávy – veškeré potřebné mechanizmy (měřicí přístroje a měřící příslušenství), včetně obsluhy, náklady na mzdy a přibližné (průměrné) náklady na pořízení potřebných materiálů včetně všech ostatních vedlejších nákladů 2. Položka neobsahuje: X 3. Způsob měření: – Měřící práce se udávají počtem čtyřek.
P | 30 | 75IK21 |  | MĚŘENÍ KOMPLEXNÍ OPTICKÉHO KABELU | VLÁKNO | 216 | 0 | 0 |  | 0 | 3
PP
VV |  |  |  | "3*72 = 216,000 [A] " "Celkem "216 = 216,000 [B]
TS |  |  |  | 1. Položka obsahuje: – práce spojené s kontrolním měřením stávající optické kabelizace ke zjištění technických parametrů optického kabelu před manipulací včetně potřebného drobného montážního materiálu – měření metodou OTDR na třech vlnových délkách 1310/1550/1625nm v obou směrech dle ČSN EN 61280-4-2 a dle TS v platném znění – vystavení měřících protokolů případně závěrečné zprávy – veškeré potřebné mechanizmy (měřicí přístroje a měřící příslušenství), včetně obsluhy, náklady na mzdy a přibližné (průměrné) náklady na pořízení potřebných materiálů včetně všech ostatních vedlejších nákladů 2. Položka neobsahuje: X 3. Způsob měření: – Měřící práce se udávají počtem optických vláken.
P | 31 | R702113 |  | KABELOVÝ ŽLAB BETONOVÝ VCETNE KRYTU SVETLÉ ŠÍRKY PRES 250 MM | M | 240 | 0 | 0 |  | 0 | 3
PP
VV |  |  |  | "240 = 240,000 [A] " "Celkem "240 = 240,000 [B]
TS |  |  |  | 1. Položka obsahuje: – prípravu podkladu pro osazení 2. Položka neobsahuje: X 3. Zpusob merení: Merí se metr délkový.
P | 32 | R75ID21 |  | PLASTOVÁ ZEMNÍ KOMORA MODULÁRNÍ - DODÁVKA | KUS | 6 | 0 | 0 |  | 0 | 3
PP
VV |  |  |  | "6 = 6,000 [A] " "Celkem "6 = 6,000 [B]
TS |  |  |  | 1. Položka obsahuje: – dodávku specifikovaného bloku/zarízení vcetne potrebného drobného montážního materiálu – dodávku souvisejícího príslušenství pro specifikovaný blok/zarízení – náklady na dopravu a skladování – veškeré potrebné mechanizmy, vcetne obsluhy, náklady na mzdy a približné (prumerné) náklady na porízení potrebných materiálu vcetne všech ostatních vedlejších nákladu 2. Položka neobsahuje: X 3. Zpusob merení: – Udává se pocet kusu kompletní konstrukce nebo práce.

## D.2.1.5SO 15-30-93SO 15-30-93.2
EstiCon |  |  |  | Firma: | [6 empty] | 3
Soupis prací objektu
S | Stavba: | 24-040-239_M267 |  | Modernizace železnicního uzlu Ostrava“, 0. etapa - rek. most. objektu v evid. km 267,935_zm04 |  |  | SO 15-30-93.2 | 0 |  | 0 | 2
O | Objekt: | D.2.1.5 |  | Ostatní inženýrské objekty (inženýrské sítě a hydrotechnické objekty) | [5 empty] | 0.12 | 2
O1 | Objekt: | SO 15-30-93 |  | E0-M267, Ostrava osobní n., ochrana sdělovacích kabelů cizích operátorů | [5 empty] | 0.21
O2 | Rozpočet: | SO 15-30-93.2 |  | E0-M0, Ostrava osobní n., ochrana sdelovacích kabelu cizích operátoru, Ovanet
Typ | Poř. číslo | Kód položky | Varianta | Název Položky | MJ | Množství | Cena |  | Cenová soustava
[7 empty] | Jednotková | Celkem
0 | 1 | 2 | 3 | 4 | 5 | 6 | 7 | 8 | 9
SD |  | 0 |  | Všeobecné konstrukce a práce |  |  |  | 0
P | 1 | R02911 |  | OSTATNÍ POŽADAVKY - GEODETICKÉ ZAMERENÍ | KPL | 1 | 0 | 0 |  | 0 | 3
PP
TS |  |  |  | Položka zahrnuje: - veškeré náklady spojené s objednatelem požadovanými pracemi Položka nezahrnuje: - x
SD |  | 1 |  | Zemní práce |  |  |  | 0
P | 2 | 11110 |  | ODSTRANĚNÍ TRAVIN | M2 | 41.4 | 0 | 0 |  | 0 | 3
PP
VV |  |  |  | "plocha pred mostem 37 = 37,000 [A] " "plocha za mostem 170 = 170,000 [B] " "pomerná cást s dalšími SO 0,2 = 0,200 [E] " "(a+b)*e = 41,400 [C] " "Celkem "41,4 = 41,400 [E]
TS |  |  |  | Položka zahrnuje: - odstranění travin bez ohledu na způsob provedení - přemístění travin s uložením na hromady Položka nezahrnuje: - x
P | 3 | 11120 |  | ODSTRANĚNÍ KŘOVIN | M2 | 41.4 | 0 | 0 |  | 0 | 3
PP
VV |  |  |  | "plocha pred mostem 37 = 37,000 [A] " "plocha za mostem 170 = 170,000 [B] " "pomerná cást s dalšími SO 0,2 = 0,200 [E] " "(a+b)*e = 41,400 [C] " "Celkem "41,4 = 41,400 [E]
TS |  |  |  | Položka zahrnuje: - odstranění křovin a stromů do průměru 100 mm - dopravu dřevin bez ohledu na vzdálenost - spálení na hromadách nebo štěpkování Položka nezahrnuje: - x
P | 4 | 11313 |  | ODSTRANĚNÍ KRYTU ZPEVNĚNÝCH PLOCH S ASFALTOVÝM POJIVEM | M3 | 25 | 0 | 0 |  | 0 | 3
PP
VV |  |  |  | "pomerná cást s ostatními SO (25*1*0,2)+100*0,2 = 25,000 [A] " "Celkem "25 = 25,000 [B]
TS |  |  |  | Položka zahrnuje: - veškerou manipulaci s vybouranou sutí a s vybouranými hmotami vč. uložení na skládku. Položka nezahrnuje: - poplatek za skládku, který se vykazuje v položce 0141** (s výjimkou malého množství bouraného materiálu, kde je možné poplatek zahrnout do jednotkové ceny bourání – tento fakt musí být uveden v doplňujícím textu k položce).
P | 5 | 13273 |  | HLOUBENÍ RÝH ŠÍŘ DO 2M PAŽ I NEPAŽ TŘ. I | M3 | 141.4 | 0 | 0 |  | 0 | 3
PP
VV |  |  |  | "plocha pred mostem 37 = 37,000 [A] " "plocha za mostem 170 = 170,000 [B] " "plocha pod mostem 100 = 100,000 [G] " "hloubka 1 = 1,000 [C] " "objem (a+b)*c = 207,000 [D] " "pomerná cást s dalšími SO 0,2 = 0,200 [E] " "celkem: d*e+g = 141,400 [F] " "Celkem "141,4 = 141,400 [H]
TS |  |  |  | Položka zahrnuje: - vodorovnou a svislou dopravu, přemístění, přeložení, manipulace s výkopkem - kompletní provedení vykopávky nezapažené i zapažené - ošetření výkopiště po celou dobu práce v něm vč. klimatických opatření - ztížení vykopávek v blízkosti podzemního vedení, konstrukcí a objektů vč. jejich dočasného zajištění - ztížení pod vodou, v okolí výbušnin, ve stísněných prostorech a pod. - příplatek za lepivost - těžení po vrstvách, pásech a po jiných nutných částech (figurách) - čerpání vody vč. čerpacích jímek, potrubí a pohotovostní čerpací soupravy (viz ustanovení k pol. 1151,2) - potřebné snížení hladiny podzemní vody - těžení a rozpojování jednotlivých balvanů - vytahování a nošení výkopku - svahování a přesvah. svahů do konečného tvaru, výměna hornin v podloží a v pláni znehodnocené klimatickými vlivy - ruční vykopávky, odstranění kořenů a napadávek - pažení, vzepření a rozepření vč. přepažování (vyjma pažení záporového a štětových stěn) - úpravu, ochranu a očištění dna, základové spáry, stěn a svahů - odvedení nebo obvedení vody v okolí výkopiště a ve výkopišti - třídění výkopku - veškeré pomocné konstrukce umožňující provedení vykopávky (příjezdy, sjezdy, nájezdy, lešení, podpěr. konstr., přemostění, zpevněné plochy, zakrytí a pod.) Položka nezahrnuje: - uložení zeminy (na skládku, do násypu) ani poplatky za skládku, vykazují se v položce č.0141**
P | 6 | 17411 |  | ZÁSYP JAM A RÝH ZEMINOU SE ZHUTNĚNÍM | M3 | 139.33 | 0 | 0 |  | 0 | 3
PP
VV |  |  |  | "plocha pred mostem 37 = 37,000 [A] " "plocha za mostem 170 = 170,000 [B] " "plocha pod mostem 100 = 100,000 [G] " "hloubka 0,95 = 0,950 [C] " "objem (a+b)*c = 196,650 [D] " "pomerná cást s dalšími SO 0,2 = 0,200 [E] " "celkem: d*e+g = 139,330 [F] " "Celkem "139,33 = 139,330 [H]
TS |  |  |  | Položka zahrnuje: - kompletní provedení zemní konstrukce vč. výběru vhodného materiálu - úprava ukládaného materiálu vlhčením, tříděním, promícháním nebo vysoušením, příp. jiné úpravy za účelem zlepšení jeho mech. vlastností - hutnění i různé míry hutnění - ošetření úložiště po celou dobu práce v něm vč. klimatických opatření - ztížení v okolí vedení, konstrukcí a objektů a jejich dočasné zajištění - ztížení provádění vč. hutnění ve ztížených podmínkách a stísněných prostorech - ztížené ukládání sypaniny pod vodu - ukládání po vrstvách a po jiných nutných částech (figurách) vč. dosypávek - spouštění a nošení materiálu - výměna částí zemní konstrukce znehodnocené klimatickými vlivy - ruční hutnění - udržování úložiště a jeho ochrana proti vodě - odvedení nebo obvedení vody v okolí úložiště a v úložišti - veškeré pomocné konstrukce umožňující provedení zemní konstrukce (příjezdy, sjezdy, nájezdy, lešení, podpěrné konstrukce, přemostění, zpevněné plochy, zakrytí a pod.) Položka nezahrnuje: - x
SD |  | 7 |  | Pridružená stavební výroba |  |  |  | 0
P | 7 | 709120 |  | PROVIZORNÍ ZAJIŠTĚNÍ POTRUBÍ VE VÝKOPU | KUS | 50 | 0 | 0 |  | 0 | 3
PP
VV |  |  |  | "50 = 50,000 [A] " "Celkem "50 = 50,000 [B]
TS |  |  |  | 1. Položka obsahuje: – obsahuje i demontáž po skončení provizorního stavu – dopravu do skladu nebo na likvidaci – obrátkovost, opotřebení zapůjčeného materiálu – poplatek za likvidaci odpadů, pokud je materiál likvidován 2. Položka neobsahuje: X 3. Způsob měření: Udává se počet kusů kompletní konstrukce nebo práce.
P | 8 | 74E311 |  | SVOD ZOK DO ZEMĚ NA STOŽÁRU TV VČETNĚ KRYTU | KUS | 1 | 0 | 0 |  | 0 | 3
PP
TS |  |  |  | 1. Položka obsahuje: – všechny náklady na montáž a materiál dodaného zařízení protikorozně ošetřeného podle TKP se všemi pomocnými doplňujícími součástmi a pracemi s použitím mechanizmů – cena položky je vč. ostatních rozpočtových nákladů 2. Položka neobsahuje: X 3. Způsob měření: Udává se počet kusů kompletní konstrukce nebo práce.
P | 9 | 75I91X |  | OPTOTRUBKA HDPE - MONTÁŽ | M | 270 | 0 | 0 |  | 0 | 3
PP
VV |  |  |  | "120+150 = 270,000 [A] " "Celkem "270 = 270,000 [B]
TS |  |  |  | 1. Položka obsahuje: – práce spojené s montáží specifikované kabelizace specifikovaným způsobem (uložení na konstrukci, uložení, zatažení) – veškeré potřebné mechanizmy, včetně obsluhy, náklady na mzdy a přibližné (průměrné) náklady na pořízení potřebných materiálů včetně všech ostatních vedlejších nákladů 2. Položka neobsahuje: X 3. Způsob měření: – Práce specifikovaného se měří v délce kabelizace udané v metrech.
P | 10 | 75I91Y |  | OPTOTRUBKA HDPE - DEMONTÁŽ | M | 270 | 0 | 0 |  | 0 | 3
PP
VV |  |  |  | "120+150 = 270,000 [A] " "Celkem "270 = 270,000 [B]
TS |  |  |  | 1. Položka obsahuje: – demontáž (pro další využití/do šrotu) specifikované kabelizace včetně potřebného drobného pomocného materiálu – veškeré potřebné mechanizmy, včetně obsluhy, náklady na mzdy a přibližné (průměrné) náklady na pořízení potřebných materiálů včetně všech ostatních vedlejších nákladů – odvoz demontované kabelizace a skladování, případně ekologické likvidace bloku/zařízení/kabelizace 2. Položka neobsahuje: X 3. Způsob měření: – Udává se počet metrů kompletní konstrukce nebo práce.
P | 11 | 75I951 |  | OPTOTRUBKA HDPE DĚLENÁ PRŮMĚRU DO 40 MM | M | 50 | 0 | 0 |  | 0 | 3
PP
VV |  |  |  | "50 = 50,000 [A] " "Celkem "50 = 50,000 [B]
TS |  |  |  | 1. Položka obsahuje: – dodávku specifikované kabelizace včetně potřebného drobného montážního materiálu – dodávku souvisejícího příslušenství pro specifickou kabelizaci – náklady na dopravu a skladování – práce spojené s montáží specifikované kabelizace specifikovaným způsobem – veškeré potřebné mechanizmy, včetně obsluhy, náklady na mzdy a přibližné (průměrné) náklady na pořízení potřebných materiálů včetně všech ostatních vedlejších nákladů 2. Položka neobsahuje: X 3. Způsob měření: – Dodávka a montáž specifikované kabelizace se měří v délce udané v metrech.
P | 12 | 75I95X |  | OPTOTRUBKA HDPE DĚLENÁ - MONTÁŽ | M | 50 | 0 | 0 |  | 0 | 3
PP
VV |  |  |  | "50 = 50,000 [A] " "Celkem "50 = 50,000 [B]
TS |  |  |  | 1. Položka obsahuje: – práce spojené s montáží specifikované kabelizace specifikovaným způsobem (uložení na konstrukci, uložení, zatažení) – veškeré potřebné mechanizmy, včetně obsluhy, náklady na mzdy a přibližné (průměrné) náklady na pořízení potřebných materiálů včetně všech ostatních vedlejších nákladů 2. Položka neobsahuje: X 3. Způsob měření: – Práce specifikovaného se měří v délce kabelizace udané v metrech.
P | 13 | 75IA21 |  | OPTOTRUBKOVÁ SPOJKA OPRAVNÁ PRŮMĚRU DO 40 MM - DODÁVKA | KUS | 6 | 0 | 0 |  | 0 | 3
PP
VV |  |  |  | "4+2 = 6,000 [A] " "Celkem "6 = 6,000 [B]
TS |  |  |  | 1. Položka obsahuje: – dodávku specifikovaného bloku/zařízení včetně potřebného drobného montážního materiálu – dodávku souvisejícího příslušenství pro specifikovaný blok/zařízení – náklady na dopravu a skladování – veškeré potřebné mechanizmy, včetně obsluhy, náklady na mzdy a přibližné (průměrné) náklady na pořízení potřebných materiálů včetně všech ostatních vedlejších nákladů 2. Položka neobsahuje: X 3. Způsob měření: – Udává se počet kusů kompletní konstrukce a práce.
P | 14 | 75IA2X |  | OPTOTRUBKOVÁ SPOJKA OPRAVNÁ - MONTÁŽ | KUS | 6 | 0 | 0 |  | 0 | 3
PP
VV |  |  |  | "4+2 = 6,000 [A] " "Celkem "6 = 6,000 [B]
TS |  |  |  | 1. Položka obsahuje: – kompletní montáž specifikovaného bloku/zařízení a souvisejícího příslušenství včetně potřebného drobného montážního materiálu – veškeré potřebné mechanizmy, včetně obsluhy, náklady na mzdy a přibližné (průměrné) náklady na pořízení potřebných materiálů včetně všech ostatních vedlejších nákladů 2. Položka neobsahuje: X 3. Způsob měření: – Udává se počet kusů kompletní konstrukce nebo práce.
P | 15 | 75ID2X |  | PLASTOVÁ ZEMNÍ KOMORA PRO ULOŽENÍ SPOJKY - MONTÁŽ | KUS | 1 | 0 | 0 |  | 0 | 3
PP
VV |  |  |  | "1 = 1,000 [A] " "Celkem "1 = 1,000 [B]
TS |  |  |  | 1. Položka obsahuje: – kompletní montáž specifikovaného bloku/zařízení a souvisejícího příslušenství včetně potřebného drobného montážního materiálu – veškeré potřebné mechanizmy, včetně obsluhy, náklady na mzdy a přibližné (průměrné) náklady na pořízení potřebných materiálů včetně všech ostatních vedlejších nákladů 2. Položka neobsahuje: X 3. Způsob měření: – Udává se počet kusů kompletní konstrukce nebo práce.
P | 16 | 75ID2Y |  | PLASTOVÁ ZEMNÍ KOMORA PRO ULOŽENÍ SPOJKY - DEMONTÁŽ | KUS | 1 | 0 | 0 |  | 0 | 3
PP
VV |  |  |  | "1 = 1,000 [A] " "Celkem "1 = 1,000 [B]
TS |  |  |  | 1. Položka obsahuje: – demontáž (pro další využití/do šrotu) specifikovaného bloku/zařízení včetně potřebného drobného pomocného materiálu – veškeré potřebné mechanizmy, včetně obsluhy, náklady na mzdy a přibližné (průměrné) náklady na pořízení potřebných materiálů včetně všech ostatních vedlejších nákladů – odvoz demontovaného bloku/zařízení a skladování, případně ekologické likvidace bloku/zařízení 2. Položka neobsahuje: X 3. Způsob měření: – Udává se počet kusů kompletní konstrukce nebo práce.
P | 17 | 75IK21 |  | MĚŘENÍ KOMPLEXNÍ OPTICKÉHO KABELU | VLÁKNO | 84 | 0 | 0 |  | 0 | 3
PP
VV |  |  |  | "72+12 = 84,000 [A] " "Celkem "84 = 84,000 [B]
TS |  |  |  | 1. Položka obsahuje: – práce spojené s kontrolním měřením stávající optické kabelizace ke zjištění technických parametrů optického kabelu před manipulací včetně potřebného drobného montážního materiálu – měření metodou OTDR na třech vlnových délkách 1310/1550/1625nm v obou směrech dle ČSN EN 61280-4-2 a dle TS v platném znění – vystavení měřících protokolů případně závěrečné zprávy – veškeré potřebné mechanizmy (měřicí přístroje a měřící příslušenství), včetně obsluhy, náklady na mzdy a přibližné (průměrné) náklady na pořízení potřebných materiálů včetně všech ostatních vedlejších nákladů 2. Položka neobsahuje: X 3. Způsob měření: – Měřící práce se udávají počtem optických vláken.

## D.2.1.5SO 15-30-93SO 15-30-93.3
EstiCon |  |  |  | Firma: | [6 empty] | 3
Soupis prací objektu
S | Stavba: | 24-040-239_M267 |  | Modernizace železnicního uzlu Ostrava“, 0. etapa - rek. most. objektu v evid. km 267,935_zm04 |  |  | SO 15-30-93.3 | 0 |  | 0 | 2
O | Objekt: | D.2.1.5 |  | Ostatní inženýrské objekty (inženýrské sítě a hydrotechnické objekty) | [5 empty] | 0.12 | 2
O1 | Objekt: | SO 15-30-93 |  | E0-M267, Ostrava osobní n., ochrana sdělovacích kabelů cizích operátorů | [5 empty] | 0.21
O2 | Rozpočet: | SO 15-30-93.3 |  | NENACEŇOVAT- E0-M0, Ostrava osob. n., ochr. sdel. kabelu cizích oper., Dial Telecom nove QUANTCOM
Typ | Poř. číslo | Kód položky | Varianta | Název Položky | MJ | Množství | Cena |  | Cenová soustava
[7 empty] | Jednotková | Celkem
0 | 1 | 2 | 3 | 4 | 5 | 6 | 7 | 8 | 9
SD |  | 0 |  | Všeobecné konstrukce a práce |  |  |  | 0
P | 1 | R02911 |  | OSTATNÍ POŽADAVKY - GEODETICKÉ ZAMERENÍ | KPL | 1 | 0 | 0 |  | 0 | 3
PP
TS |  |  |  | Položka zahrnuje: - veškeré náklady spojené s objednatelem požadovanými pracemi Položka nezahrnuje: - x
SD |  | 1 |  | Zemní práce |  |  |  | 0
P | 2 | 11110 |  | ODSTRANĚNÍ TRAVIN | M2 | 41.4 | 0 | 0 |  | 0 | 3
PP
VV |  |  |  | "plocha pred mostem 37 = 37,000 [A] " "plocha za mostem 170 = 170,000 [B] " "pomerná cást s dalšími SO 0,2 = 0,200 [E] " "(a+b)*e = 41,400 [C] " "Celkem "41,4 = 41,400 [E]
TS |  |  |  | Položka zahrnuje: - odstranění travin bez ohledu na způsob provedení - přemístění travin s uložením na hromady Položka nezahrnuje: - x
P | 3 | 11120 |  | ODSTRANĚNÍ KŘOVIN | M2 | 41.4 | 0 | 0 |  | 0 | 3
PP
VV |  |  |  | "plocha pred mostem 37 = 37,000 [A] " "plocha za mostem 170 = 170,000 [B] " "pomerná cást s dalšími SO 0,2 = 0,200 [E] " "(a+b)*e = 41,400 [C] " "Celkem "41,4 = 41,400 [E]
TS |  |  |  | Položka zahrnuje: - odstranění křovin a stromů do průměru 100 mm - dopravu dřevin bez ohledu na vzdálenost - spálení na hromadách nebo štěpkování Položka nezahrnuje: - x
P | 4 | 11313 |  | ODSTRANĚNÍ KRYTU ZPEVNĚNÝCH PLOCH S ASFALTOVÝM POJIVEM | M3 | 5 | 0 | 0 |  | 0 | 3
PP
VV |  |  |  | "pomerná cást s ostatními SO 25*1*0,2 = 5,000 [A] " "Celkem "5 = 5,000 [B]
TS |  |  |  | Položka zahrnuje: - veškerou manipulaci s vybouranou sutí a s vybouranými hmotami vč. uložení na skládku. Položka nezahrnuje: - poplatek za skládku, který se vykazuje v položce 0141** (s výjimkou malého množství bouraného materiálu, kde je možné poplatek zahrnout do jednotkové ceny bourání – tento fakt musí být uveden v doplňujícím textu k položce).
P | 5 | 13273 |  | HLOUBENÍ RÝH ŠÍŘ DO 2M PAŽ I NEPAŽ TŘ. I | M3 | 41.4 | 0 | 0 |  | 0 | 3
PP
VV |  |  |  | "plocha pred mostem 37 = 37,000 [A] " "plocha za mostem 170 = 170,000 [B] " "hloubka 1 = 1,000 [C] " "objem (a+b)*c = 207,000 [D] " "pomerná cást s dalšími SO 0,2 = 0,200 [E] " "celkem: d*e = 41,400 [F] " "Celkem "41,4 = 41,400 [G]
TS |  |  |  | Položka zahrnuje: - vodorovnou a svislou dopravu, přemístění, přeložení, manipulace s výkopkem - kompletní provedení vykopávky nezapažené i zapažené - ošetření výkopiště po celou dobu práce v něm vč. klimatických opatření - ztížení vykopávek v blízkosti podzemního vedení, konstrukcí a objektů vč. jejich dočasného zajištění - ztížení pod vodou, v okolí výbušnin, ve stísněných prostorech a pod. - příplatek za lepivost - těžení po vrstvách, pásech a po jiných nutných částech (figurách) - čerpání vody vč. čerpacích jímek, potrubí a pohotovostní čerpací soupravy (viz ustanovení k pol. 1151,2) - potřebné snížení hladiny podzemní vody - těžení a rozpojování jednotlivých balvanů - vytahování a nošení výkopku - svahování a přesvah. svahů do konečného tvaru, výměna hornin v podloží a v pláni znehodnocené klimatickými vlivy - ruční vykopávky, odstranění kořenů a napadávek - pažení, vzepření a rozepření vč. přepažování (vyjma pažení záporového a štětových stěn) - úpravu, ochranu a očištění dna, základové spáry, stěn a svahů - odvedení nebo obvedení vody v okolí výkopiště a ve výkopišti - třídění výkopku - veškeré pomocné konstrukce umožňující provedení vykopávky (příjezdy, sjezdy, nájezdy, lešení, podpěr. konstr., přemostění, zpevněné plochy, zakrytí a pod.) Položka nezahrnuje: - uložení zeminy (na skládku, do násypu) ani poplatky za skládku, vykazují se v položce č.0141**
P | 6 | 17411 |  | ZÁSYP JAM A RÝH ZEMINOU SE ZHUTNĚNÍM | M3 | 39.33 | 0 | 0 |  | 0 | 3
PP
VV |  |  |  | "plocha pred mostem 37 = 37,000 [A] " "plocha za mostem 170 = 170,000 [B] " "hloubka 0,95 = 0,950 [C] " "objem (a+b)*c = 196,650 [D] " "pomerná cást s dalšími SO 0,2 = 0,200 [E] " "celkem: d*e = 39,330 [F] " "Celkem "39,33 = 39,330 [G]
TS |  |  |  | Položka zahrnuje: - kompletní provedení zemní konstrukce vč. výběru vhodného materiálu - úprava ukládaného materiálu vlhčením, tříděním, promícháním nebo vysoušením, příp. jiné úpravy za účelem zlepšení jeho mech. vlastností - hutnění i různé míry hutnění - ošetření úložiště po celou dobu práce v něm vč. klimatických opatření - ztížení v okolí vedení, konstrukcí a objektů a jejich dočasné zajištění - ztížení provádění vč. hutnění ve ztížených podmínkách a stísněných prostorech - ztížené ukládání sypaniny pod vodu - ukládání po vrstvách a po jiných nutných částech (figurách) vč. dosypávek - spouštění a nošení materiálu - výměna částí zemní konstrukce znehodnocené klimatickými vlivy - ruční hutnění - udržování úložiště a jeho ochrana proti vodě - odvedení nebo obvedení vody v okolí úložiště a v úložišti - veškeré pomocné konstrukce umožňující provedení zemní konstrukce (příjezdy, sjezdy, nájezdy, lešení, podpěrné konstrukce, přemostění, zpevněné plochy, zakrytí a pod.) Položka nezahrnuje: - x
SD |  | 7 |  | Pridružená stavební výroba |  |  |  | 0
P | 7 | 709120 |  | PROVIZORNÍ ZAJIŠTĚNÍ POTRUBÍ VE VÝKOPU | KUS | 50 | 0 | 0 |  | 0 | 3
PP
VV |  |  |  | "50 = 50,000 [A] " "Celkem "50 = 50,000 [B]
TS |  |  |  | 1. Položka obsahuje: – obsahuje i demontáž po skončení provizorního stavu – dopravu do skladu nebo na likvidaci – obrátkovost, opotřebení zapůjčeného materiálu – poplatek za likvidaci odpadů, pokud je materiál likvidován 2. Položka neobsahuje: X 3. Způsob měření: Udává se počet kusů kompletní konstrukce nebo práce.
P | 8 | 75I91X |  | OPTOTRUBKA HDPE - MONTÁŽ | M | 120 | 0 | 0 |  | 0 | 3
PP
VV |  |  |  | "120 = 120,000 [A] " "Celkem "120 = 120,000 [B]
TS |  |  |  | 1. Položka obsahuje: – práce spojené s montáží specifikované kabelizace specifikovaným způsobem (uložení na konstrukci, uložení, zatažení) – veškeré potřebné mechanizmy, včetně obsluhy, náklady na mzdy a přibližné (průměrné) náklady na pořízení potřebných materiálů včetně všech ostatních vedlejších nákladů 2. Položka neobsahuje: X 3. Způsob měření: – Práce specifikovaného se měří v délce kabelizace udané v metrech.
P | 9 | 75I91Y |  | OPTOTRUBKA HDPE - DEMONTÁŽ | M | 120 | 0 | 0 |  | 0 | 3
PP
VV |  |  |  | "120 = 120,000 [A] " "Celkem "120 = 120,000 [B]
TS |  |  |  | 1. Položka obsahuje: – demontáž (pro další využití/do šrotu) specifikované kabelizace včetně potřebného drobného pomocného materiálu – veškeré potřebné mechanizmy, včetně obsluhy, náklady na mzdy a přibližné (průměrné) náklady na pořízení potřebných materiálů včetně všech ostatních vedlejších nákladů – odvoz demontované kabelizace a skladování, případně ekologické likvidace bloku/zařízení/kabelizace 2. Položka neobsahuje: X 3. Způsob měření: – Udává se počet metrů kompletní konstrukce nebo práce.
P | 10 | 75IA21 |  | OPTOTRUBKOVÁ SPOJKA OPRAVNÁ PRŮMĚRU DO 40 MM - DODÁVKA | KUS | 4 | 0 | 0 |  | 0 | 3
PP
VV |  |  |  | "4 = 4,000 [A] " "Celkem "4 = 4,000 [B]
TS |  |  |  | 1. Položka obsahuje: – dodávku specifikovaného bloku/zařízení včetně potřebného drobného montážního materiálu – dodávku souvisejícího příslušenství pro specifikovaný blok/zařízení – náklady na dopravu a skladování – veškeré potřebné mechanizmy, včetně obsluhy, náklady na mzdy a přibližné (průměrné) náklady na pořízení potřebných materiálů včetně všech ostatních vedlejších nákladů 2. Položka neobsahuje: X 3. Způsob měření: – Udává se počet kusů kompletní konstrukce a práce.
P | 11 | 75IA2X |  | OPTOTRUBKOVÁ SPOJKA OPRAVNÁ - MONTÁŽ | KUS | 4 | 0 | 0 |  | 0 | 3
PP
VV |  |  |  | "4 = 4,000 [A] " "Celkem "4 = 4,000 [B]
TS |  |  |  | 1. Položka obsahuje: – kompletní montáž specifikovaného bloku/zařízení a souvisejícího příslušenství včetně potřebného drobného montážního materiálu – veškeré potřebné mechanizmy, včetně obsluhy, náklady na mzdy a přibližné (průměrné) náklady na pořízení potřebných materiálů včetně všech ostatních vedlejších nákladů 2. Položka neobsahuje: X 3. Způsob měření: – Udává se počet kusů kompletní konstrukce nebo práce.
P | 12 | 75ID2X |  | PLASTOVÁ ZEMNÍ KOMORA PRO ULOŽENÍ SPOJKY - MONTÁŽ | KUS | 1 | 0 | 0 |  | 0 | 3
PP
VV |  |  |  | "1 = 1,000 [A] " "Celkem "1 = 1,000 [B]
TS |  |  |  | 1. Položka obsahuje: – kompletní montáž specifikovaného bloku/zařízení a souvisejícího příslušenství včetně potřebného drobného montážního materiálu – veškeré potřebné mechanizmy, včetně obsluhy, náklady na mzdy a přibližné (průměrné) náklady na pořízení potřebných materiálů včetně všech ostatních vedlejších nákladů 2. Položka neobsahuje: X 3. Způsob měření: – Udává se počet kusů kompletní konstrukce nebo práce.
P | 13 | 75ID2Y |  | PLASTOVÁ ZEMNÍ KOMORA PRO ULOŽENÍ SPOJKY - DEMONTÁŽ | KUS | 1 | 0 | 0 |  | 0 | 3
PP
VV |  |  |  | "1 = 1,000 [A] " "Celkem "1 = 1,000 [B]
TS |  |  |  | 1. Položka obsahuje: – demontáž (pro další využití/do šrotu) specifikovaného bloku/zařízení včetně potřebného drobného pomocného materiálu – veškeré potřebné mechanizmy, včetně obsluhy, náklady na mzdy a přibližné (průměrné) náklady na pořízení potřebných materiálů včetně všech ostatních vedlejších nákladů – odvoz demontovaného bloku/zařízení a skladování, případně ekologické likvidace bloku/zařízení 2. Položka neobsahuje: X 3. Způsob měření: – Udává se počet kusů kompletní konstrukce nebo práce.
P | 14 | 75IK21 |  | MĚŘENÍ KOMPLEXNÍ OPTICKÉHO KABELU | VLÁKNO | 72 | 0 | 0 |  | 0 | 3
PP
VV |  |  |  | "72 = 72,000 [A] " "Celkem "72 = 72,000 [B]
TS |  |  |  | 1. Položka obsahuje: – práce spojené s kontrolním měřením stávající optické kabelizace ke zjištění technických parametrů optického kabelu před manipulací včetně potřebného drobného montážního materiálu – měření metodou OTDR na třech vlnových délkách 1310/1550/1625nm v obou směrech dle ČSN EN 61280-4-2 a dle TS v platném znění – vystavení měřících protokolů případně závěrečné zprávy – veškeré potřebné mechanizmy (měřicí přístroje a měřící příslušenství), včetně obsluhy, náklady na mzdy a přibližné (průměrné) náklady na pořízení potřebných materiálů včetně všech ostatních vedlejších nákladů 2. Položka neobsahuje: X 3. Způsob měření: – Měřící práce se udávají počtem optických vláken.

## D.2.1.5SO 15-30-93SO 15-30-93.4
EstiCon |  |  |  | Firma: | [6 empty] | 3
Soupis prací objektu
S | Stavba: | 24-040-239_M267 |  | Modernizace železnicního uzlu Ostrava“, 0. etapa - rek. most. objektu v evid. km 267,935_zm04 |  |  | SO 15-30-93.4 | 0 |  | 0 | 2
O | Objekt: | D.2.1.5 |  | Ostatní inženýrské objekty (inženýrské sítě a hydrotechnické objekty) | [5 empty] | 0.12 | 2
O1 | Objekt: | SO 15-30-93 |  | E0-M267, Ostrava osobní n., ochrana sdělovacích kabelů cizích operátorů | [5 empty] | 0.21
O2 | Rozpočet: | SO 15-30-93.4 |  | E0-M0, Ostrava osobní n., ochrana sdelovacích kabelu cizích operátoru, Poda
Typ | Poř. číslo | Kód položky | Varianta | Název Položky | MJ | Množství | Cena |  | Cenová soustava
[7 empty] | Jednotková | Celkem
0 | 1 | 2 | 3 | 4 | 5 | 6 | 7 | 8 | 9
SD |  | 0 |  | Všeobecné konstrukce a práce |  |  |  | 0
P | 1 | R02911 |  | OSTATNÍ POŽADAVKY - GEODETICKÉ ZAMERENÍ | KPL | 1 | 0 | 0 |  | 0 | 3
PP
TS |  |  |  | Položka zahrnuje: - veškeré náklady spojené s objednatelem požadovanými pracemi Položka nezahrnuje: - x
SD |  | 1 |  | Zemní práce |  |  |  | 0
P | 2 | 11110 |  | ODSTRANĚNÍ TRAVIN | M2 | 41.4 | 0 | 0 |  | 0 | 3
PP
VV |  |  |  | "plocha pred mostem 37 = 37,000 [A] " "plocha za mostem 170 = 170,000 [B] " "pomerná cást s dalšími SO 0,2 = 0,200 [E] " "(a+b)*e = 41,400 [C] " "Celkem "41,4 = 41,400 [E]
TS |  |  |  | Položka zahrnuje: - odstranění travin bez ohledu na způsob provedení - přemístění travin s uložením na hromady Položka nezahrnuje: - x
P | 3 | 11120 |  | ODSTRANĚNÍ KŘOVIN | M2 | 41.4 | 0 | 0 |  | 0 | 3
PP
VV |  |  |  | "plocha pred mostem 37 = 37,000 [A] " "plocha za mostem 170 = 170,000 [B] " "pomerná cást s dalšími SO 0,2 = 0,200 [E] " "(a+b)*e = 41,400 [C] " "Celkem "41,4 = 41,400 [E]
TS |  |  |  | Položka zahrnuje: - odstranění křovin a stromů do průměru 100 mm - dopravu dřevin bez ohledu na vzdálenost - spálení na hromadách nebo štěpkování Položka nezahrnuje: - x
P | 4 | 11313 |  | ODSTRANĚNÍ KRYTU ZPEVNĚNÝCH PLOCH S ASFALTOVÝM POJIVEM | M3 | 5 | 0 | 0 |  | 0 | 3
PP
VV |  |  |  | "pomerná cást s ostatními SO 25*1*0,2 = 5,000 [A] " "Celkem "5 = 5,000 [B]
TS |  |  |  | Položka zahrnuje: - veškerou manipulaci s vybouranou sutí a s vybouranými hmotami vč. uložení na skládku. Položka nezahrnuje: - poplatek za skládku, který se vykazuje v položce 0141** (s výjimkou malého množství bouraného materiálu, kde je možné poplatek zahrnout do jednotkové ceny bourání – tento fakt musí být uveden v doplňujícím textu k položce).
P | 5 | 13273 |  | HLOUBENÍ RÝH ŠÍŘ DO 2M PAŽ I NEPAŽ TŘ. I | M3 | 41.4 | 0 | 0 |  | 0 | 3
PP
VV |  |  |  | "plocha pred mostem 37 = 37,000 [A] " "plocha za mostem 170 = 170,000 [B] " "hloubka 1 = 1,000 [C] " "objem (a+b)*c = 207,000 [D] " "pomerná cást s dalšími SO 0,2 = 0,200 [E] " "celkem: d*e = 41,400 [F] " "Celkem "41,4 = 41,400 [G]
TS |  |  |  | Položka zahrnuje: - vodorovnou a svislou dopravu, přemístění, přeložení, manipulace s výkopkem - kompletní provedení vykopávky nezapažené i zapažené - ošetření výkopiště po celou dobu práce v něm vč. klimatických opatření - ztížení vykopávek v blízkosti podzemního vedení, konstrukcí a objektů vč. jejich dočasného zajištění - ztížení pod vodou, v okolí výbušnin, ve stísněných prostorech a pod. - příplatek za lepivost - těžení po vrstvách, pásech a po jiných nutných částech (figurách) - čerpání vody vč. čerpacích jímek, potrubí a pohotovostní čerpací soupravy (viz ustanovení k pol. 1151,2) - potřebné snížení hladiny podzemní vody - těžení a rozpojování jednotlivých balvanů - vytahování a nošení výkopku - svahování a přesvah. svahů do konečného tvaru, výměna hornin v podloží a v pláni znehodnocené klimatickými vlivy - ruční vykopávky, odstranění kořenů a napadávek - pažení, vzepření a rozepření vč. přepažování (vyjma pažení záporového a štětových stěn) - úpravu, ochranu a očištění dna, základové spáry, stěn a svahů - odvedení nebo obvedení vody v okolí výkopiště a ve výkopišti - třídění výkopku - veškeré pomocné konstrukce umožňující provedení vykopávky (příjezdy, sjezdy, nájezdy, lešení, podpěr. konstr., přemostění, zpevněné plochy, zakrytí a pod.) Položka nezahrnuje: - uložení zeminy (na skládku, do násypu) ani poplatky za skládku, vykazují se v položce č.0141**
P | 6 | 17411 |  | ZÁSYP JAM A RÝH ZEMINOU SE ZHUTNĚNÍM | M3 | 39.33 | 0 | 0 |  | 0 | 3
PP
VV |  |  |  | "plocha pred mostem 37 = 37,000 [A] " "plocha za mostem 170 = 170,000 [B] " "hloubka 0,95 = 0,950 [C] " "objem (a+b)*c = 196,650 [D] " "pomerná cást s dalšími SO 0,2 = 0,200 [E] " "celkem: d*e = 39,330 [F] " "Celkem "39,33 = 39,330 [G]
TS |  |  |  | Položka zahrnuje: - kompletní provedení zemní konstrukce vč. výběru vhodného materiálu - úprava ukládaného materiálu vlhčením, tříděním, promícháním nebo vysoušením, příp. jiné úpravy za účelem zlepšení jeho mech. vlastností - hutnění i různé míry hutnění - ošetření úložiště po celou dobu práce v něm vč. klimatických opatření - ztížení v okolí vedení, konstrukcí a objektů a jejich dočasné zajištění - ztížení provádění vč. hutnění ve ztížených podmínkách a stísněných prostorech - ztížené ukládání sypaniny pod vodu - ukládání po vrstvách a po jiných nutných částech (figurách) vč. dosypávek - spouštění a nošení materiálu - výměna částí zemní konstrukce znehodnocené klimatickými vlivy - ruční hutnění - udržování úložiště a jeho ochrana proti vodě - odvedení nebo obvedení vody v okolí úložiště a v úložišti - veškeré pomocné konstrukce umožňující provedení zemní konstrukce (příjezdy, sjezdy, nájezdy, lešení, podpěrné konstrukce, přemostění, zpevněné plochy, zakrytí a pod.) Položka nezahrnuje: - x
SD |  | 7 |  | Pridružená stavební výroba |  |  |  | 0
P | 7 | 709120 |  | PROVIZORNÍ ZAJIŠTĚNÍ POTRUBÍ VE VÝKOPU | KUS | 50 | 0 | 0 |  | 0 | 3
PP
VV |  |  |  | "50 = 50,000 [A] " "Celkem "50 = 50,000 [B]
TS |  |  |  | 1. Položka obsahuje: – obsahuje i demontáž po skončení provizorního stavu – dopravu do skladu nebo na likvidaci – obrátkovost, opotřebení zapůjčeného materiálu – poplatek za likvidaci odpadů, pokud je materiál likvidován 2. Položka neobsahuje: X 3. Způsob měření: Udává se počet kusů kompletní konstrukce nebo práce.
P | 8 | 75I91X |  | OPTOTRUBKA HDPE - MONTÁŽ | M | 120 | 0 | 0 |  | 0 | 3
PP
VV |  |  |  | "120 = 120,000 [A] " "Celkem "120 = 120,000 [B]
TS |  |  |  | 1. Položka obsahuje: – práce spojené s montáží specifikované kabelizace specifikovaným způsobem (uložení na konstrukci, uložení, zatažení) – veškeré potřebné mechanizmy, včetně obsluhy, náklady na mzdy a přibližné (průměrné) náklady na pořízení potřebných materiálů včetně všech ostatních vedlejších nákladů 2. Položka neobsahuje: X 3. Způsob měření: – Práce specifikovaného se měří v délce kabelizace udané v metrech.
P | 9 | 75I91Y |  | OPTOTRUBKA HDPE - DEMONTÁŽ | M | 120 | 0 | 0 |  | 0 | 3
PP
VV |  |  |  | "120 = 120,000 [A] " "Celkem "120 = 120,000 [B]
TS |  |  |  | 1. Položka obsahuje: – demontáž (pro další využití/do šrotu) specifikované kabelizace včetně potřebného drobného pomocného materiálu – veškeré potřebné mechanizmy, včetně obsluhy, náklady na mzdy a přibližné (průměrné) náklady na pořízení potřebných materiálů včetně všech ostatních vedlejších nákladů – odvoz demontované kabelizace a skladování, případně ekologické likvidace bloku/zařízení/kabelizace 2. Položka neobsahuje: X 3. Způsob měření: – Udává se počet metrů kompletní konstrukce nebo práce.
P | 10 | 75IA21 |  | OPTOTRUBKOVÁ SPOJKA OPRAVNÁ PRŮMĚRU DO 40 MM - DODÁVKA | KUS | 4 | 0 | 0 |  | 0 | 3
PP
VV |  |  |  | "4 = 4,000 [A] " "Celkem "4 = 4,000 [B]
TS |  |  |  | 1. Položka obsahuje: – dodávku specifikovaného bloku/zařízení včetně potřebného drobného montážního materiálu – dodávku souvisejícího příslušenství pro specifikovaný blok/zařízení – náklady na dopravu a skladování – veškeré potřebné mechanizmy, včetně obsluhy, náklady na mzdy a přibližné (průměrné) náklady na pořízení potřebných materiálů včetně všech ostatních vedlejších nákladů 2. Položka neobsahuje: X 3. Způsob měření: – Udává se počet kusů kompletní konstrukce a práce.
P | 11 | 75IA2X |  | OPTOTRUBKOVÁ SPOJKA OPRAVNÁ - MONTÁŽ | KUS | 4 | 0 | 0 |  | 0 | 3
PP
VV |  |  |  | "4 = 4,000 [A] " "Celkem "4 = 4,000 [B]
TS |  |  |  | 1. Položka obsahuje: – kompletní montáž specifikovaného bloku/zařízení a souvisejícího příslušenství včetně potřebného drobného montážního materiálu – veškeré potřebné mechanizmy, včetně obsluhy, náklady na mzdy a přibližné (průměrné) náklady na pořízení potřebných materiálů včetně všech ostatních vedlejších nákladů 2. Položka neobsahuje: X 3. Způsob měření: – Udává se počet kusů kompletní konstrukce nebo práce.
P | 12 | 75ID2X |  | PLASTOVÁ ZEMNÍ KOMORA PRO ULOŽENÍ SPOJKY - MONTÁŽ | KUS | 1 | 0 | 0 |  | 0 | 3
PP
VV |  |  |  | "1 = 1,000 [A] " "Celkem "1 = 1,000 [B]
TS |  |  |  | 1. Položka obsahuje: – kompletní montáž specifikovaného bloku/zařízení a souvisejícího příslušenství včetně potřebného drobného montážního materiálu – veškeré potřebné mechanizmy, včetně obsluhy, náklady na mzdy a přibližné (průměrné) náklady na pořízení potřebných materiálů včetně všech ostatních vedlejších nákladů 2. Položka neobsahuje: X 3. Způsob měření: – Udává se počet kusů kompletní konstrukce nebo práce.
P | 13 | 75ID2Y |  | PLASTOVÁ ZEMNÍ KOMORA PRO ULOŽENÍ SPOJKY - DEMONTÁŽ | KUS | 1 | 0 | 0 |  | 0 | 3
PP
VV |  |  |  | "1 = 1,000 [A] " "Celkem "1 = 1,000 [B]
TS |  |  |  | 1. Položka obsahuje: – demontáž (pro další využití/do šrotu) specifikovaného bloku/zařízení včetně potřebného drobného pomocného materiálu – veškeré potřebné mechanizmy, včetně obsluhy, náklady na mzdy a přibližné (průměrné) náklady na pořízení potřebných materiálů včetně všech ostatních vedlejších nákladů – odvoz demontovaného bloku/zařízení a skladování, případně ekologické likvidace bloku/zařízení 2. Položka neobsahuje: X 3. Způsob měření: – Udává se počet kusů kompletní konstrukce nebo práce.
P | 14 | 75IK21 |  | MĚŘENÍ KOMPLEXNÍ OPTICKÉHO KABELU | VLÁKNO | 72 | 0 | 0 |  | 0 | 3
PP
VV |  |  |  | "72 = 72,000 [A] " "Celkem "72 = 72,000 [B]
TS |  |  |  | 1. Položka obsahuje: – práce spojené s kontrolním měřením stávající optické kabelizace ke zjištění technických parametrů optického kabelu před manipulací včetně potřebného drobného montážního materiálu – měření metodou OTDR na třech vlnových délkách 1310/1550/1625nm v obou směrech dle ČSN EN 61280-4-2 a dle TS v platném znění – vystavení měřících protokolů případně závěrečné zprávy – veškeré potřebné mechanizmy (měřicí přístroje a měřící příslušenství), včetně obsluhy, náklady na mzdy a přibližné (průměrné) náklady na pořízení potřebných materiálů včetně všech ostatních vedlejších nákladů 2. Položka neobsahuje: X 3. Způsob měření: – Měřící práce se udávají počtem optických vláken.

## D.2.1.5SO 15-30-93SO 15-30-93.6
EstiCon |  |  |  | Firma: | [6 empty] | 3
Soupis prací objektu
S | Stavba: | 24-040-239_M267 |  | Modernizace železnicního uzlu Ostrava“, 0. etapa - rek. most. objektu v evid. km 267,935_zm04 |  |  | SO 15-30-93.6 | 0 |  | 0 | 2
O | Objekt: | D.2.1.5 |  | Ostatní inženýrské objekty (inženýrské sítě a hydrotechnické objekty) | [5 empty] | 0.12 | 2
O1 | Objekt: | SO 15-30-93 |  | E0-M267, Ostrava osobní n., ochrana sdělovacích kabelů cizích operátorů | [5 empty] | 0.21
O2 | Rozpočet: | SO 15-30-93.6 |  | E0-M0, Ostrava osobní n., ochrana sdelovacích kabelu cizích operátoru, T-Mobile
Typ | Poř. číslo | Kód položky | Varianta | Název Položky | MJ | Množství | Cena |  | Cenová soustava
[7 empty] | Jednotková | Celkem
0 | 1 | 2 | 3 | 4 | 5 | 6 | 7 | 8 | 9
SD |  | 0 |  | Všeobecné konstrukce a práce |  |  |  | 0
P | 1 | R02911 |  | OSTATNÍ POŽADAVKY - GEODETICKÉ ZAMERENÍ | KPL | 1 | 0 | 0 |  | 0 | 3
PP
TS |  |  |  | Položka zahrnuje: - veškeré náklady spojené s objednatelem požadovanými pracemi Položka nezahrnuje: - x
SD |  | 1 |  | Zemní práce |  |  |  | 0
P | 2 | 11110 |  | ODSTRANĚNÍ TRAVIN | M2 | 41.4 | 0 | 0 |  | 0 | 3
PP
VV |  |  |  | "plocha pred mostem 37 = 37,000 [A] " "plocha za mostem 170 = 170,000 [B] " "pomerná cást s dalšími SO 0,2 = 0,200 [E] " "(a+b)*e = 41,400 [C] " "Celkem "41,4 = 41,400 [E]
TS |  |  |  | Položka zahrnuje: - odstranění travin bez ohledu na způsob provedení - přemístění travin s uložením na hromady Položka nezahrnuje: - x
P | 3 | 11120 |  | ODSTRANĚNÍ KŘOVIN | M2 | 41.4 | 0 | 0 |  | 0 | 3
PP
VV |  |  |  | "plocha pred mostem 37 = 37,000 [A] " "plocha za mostem 170 = 170,000 [B] " "pomerná cást s dalšími SO 0,2 = 0,200 [E] " "(a+b)*e = 41,400 [C] " "Celkem "41,4 = 41,400 [E]
TS |  |  |  | Položka zahrnuje: - odstranění křovin a stromů do průměru 100 mm - dopravu dřevin bez ohledu na vzdálenost - spálení na hromadách nebo štěpkování Položka nezahrnuje: - x
P | 4 | 11313 |  | ODSTRANĚNÍ KRYTU ZPEVNĚNÝCH PLOCH S ASFALTOVÝM POJIVEM | M3 | 5 | 0 | 0 |  | 0 | 3
PP
VV |  |  |  | "pomerná cást s ostatními SO 25*1*0,2 = 5,000 [A] " "Celkem "5 = 5,000 [B]
TS |  |  |  | Položka zahrnuje: - veškerou manipulaci s vybouranou sutí a s vybouranými hmotami vč. uložení na skládku. Položka nezahrnuje: - poplatek za skládku, který se vykazuje v položce 0141** (s výjimkou malého množství bouraného materiálu, kde je možné poplatek zahrnout do jednotkové ceny bourání – tento fakt musí být uveden v doplňujícím textu k položce).
P | 5 | 13273 |  | HLOUBENÍ RÝH ŠÍŘ DO 2M PAŽ I NEPAŽ TŘ. I | M3 | 41.4 | 0 | 0 |  | 0 | 3
PP
VV |  |  |  | "plocha pred mostem 37 = 37,000 [A] " "plocha za mostem 170 = 170,000 [B] " "hloubka 1 = 1,000 [C] " "objem (a+b)*c = 207,000 [D] " "pomerná cást s dalšími SO 0,2 = 0,200 [E] " "celkem: d*e = 41,400 [F] " "Celkem "41,4 = 41,400 [G]
TS |  |  |  | Položka zahrnuje: - vodorovnou a svislou dopravu, přemístění, přeložení, manipulace s výkopkem - kompletní provedení vykopávky nezapažené i zapažené - ošetření výkopiště po celou dobu práce v něm vč. klimatických opatření - ztížení vykopávek v blízkosti podzemního vedení, konstrukcí a objektů vč. jejich dočasného zajištění - ztížení pod vodou, v okolí výbušnin, ve stísněných prostorech a pod. - příplatek za lepivost - těžení po vrstvách, pásech a po jiných nutných částech (figurách) - čerpání vody vč. čerpacích jímek, potrubí a pohotovostní čerpací soupravy (viz ustanovení k pol. 1151,2) - potřebné snížení hladiny podzemní vody - těžení a rozpojování jednotlivých balvanů - vytahování a nošení výkopku - svahování a přesvah. svahů do konečného tvaru, výměna hornin v podloží a v pláni znehodnocené klimatickými vlivy - ruční vykopávky, odstranění kořenů a napadávek - pažení, vzepření a rozepření vč. přepažování (vyjma pažení záporového a štětových stěn) - úpravu, ochranu a očištění dna, základové spáry, stěn a svahů - odvedení nebo obvedení vody v okolí výkopiště a ve výkopišti - třídění výkopku - veškeré pomocné konstrukce umožňující provedení vykopávky (příjezdy, sjezdy, nájezdy, lešení, podpěr. konstr., přemostění, zpevněné plochy, zakrytí a pod.) Položka nezahrnuje: - uložení zeminy (na skládku, do násypu) ani poplatky za skládku, vykazují se v položce č.0141**
P | 6 | 17411 |  | ZÁSYP JAM A RÝH ZEMINOU SE ZHUTNĚNÍM | M3 | 39.33 | 0 | 0 |  | 0 | 3
PP
VV |  |  |  | "plocha pred mostem 37 = 37,000 [A] " "plocha za mostem 170 = 170,000 [B] " "hloubka 0,95 = 0,950 [C] " "objem (a+b)*c = 196,650 [D] " "pomerná cást s dalšími SO 0,2 = 0,200 [E] " "celkem: d*e = 39,330 [F] " "Celkem "39,33 = 39,330 [G]
TS |  |  |  | Položka zahrnuje: - kompletní provedení zemní konstrukce vč. výběru vhodného materiálu - úprava ukládaného materiálu vlhčením, tříděním, promícháním nebo vysoušením, příp. jiné úpravy za účelem zlepšení jeho mech. vlastností - hutnění i různé míry hutnění - ošetření úložiště po celou dobu práce v něm vč. klimatických opatření - ztížení v okolí vedení, konstrukcí a objektů a jejich dočasné zajištění - ztížení provádění vč. hutnění ve ztížených podmínkách a stísněných prostorech - ztížené ukládání sypaniny pod vodu - ukládání po vrstvách a po jiných nutných částech (figurách) vč. dosypávek - spouštění a nošení materiálu - výměna částí zemní konstrukce znehodnocené klimatickými vlivy - ruční hutnění - udržování úložiště a jeho ochrana proti vodě - odvedení nebo obvedení vody v okolí úložiště a v úložišti - veškeré pomocné konstrukce umožňující provedení zemní konstrukce (příjezdy, sjezdy, nájezdy, lešení, podpěrné konstrukce, přemostění, zpevněné plochy, zakrytí a pod.) Položka nezahrnuje: - x
SD |  | 7 |  | Pridružená stavební výroba |  |  |  | 0
P | 7 | 709120 |  | PROVIZORNÍ ZAJIŠTĚNÍ POTRUBÍ VE VÝKOPU | KUS | 50 | 0 | 0 |  | 0 | 3
PP
VV |  |  |  | "50 = 50,000 [A] " "Celkem "50 = 50,000 [B]
TS |  |  |  | 1. Položka obsahuje: – obsahuje i demontáž po skončení provizorního stavu – dopravu do skladu nebo na likvidaci – obrátkovost, opotřebení zapůjčeného materiálu – poplatek za likvidaci odpadů, pokud je materiál likvidován 2. Položka neobsahuje: X 3. Způsob měření: Udává se počet kusů kompletní konstrukce nebo práce.
P | 8 | 75I91X |  | OPTOTRUBKA HDPE - MONTÁŽ | M | 120 | 0 | 0 |  | 0 | 3
PP
VV |  |  |  | "120 = 120,000 [A] " "Celkem "120 = 120,000 [B]
TS |  |  |  | 1. Položka obsahuje: – práce spojené s montáží specifikované kabelizace specifikovaným způsobem (uložení na konstrukci, uložení, zatažení) – veškeré potřebné mechanizmy, včetně obsluhy, náklady na mzdy a přibližné (průměrné) náklady na pořízení potřebných materiálů včetně všech ostatních vedlejších nákladů 2. Položka neobsahuje: X 3. Způsob měření: – Práce specifikovaného se měří v délce kabelizace udané v metrech.
P | 9 | 75I91Y |  | OPTOTRUBKA HDPE - DEMONTÁŽ | M | 120 | 0 | 0 |  | 0 | 3
PP
VV |  |  |  | "120 = 120,000 [A] " "Celkem "120 = 120,000 [B]
TS |  |  |  | 1. Položka obsahuje: – demontáž (pro další využití/do šrotu) specifikované kabelizace včetně potřebného drobného pomocného materiálu – veškeré potřebné mechanizmy, včetně obsluhy, náklady na mzdy a přibližné (průměrné) náklady na pořízení potřebných materiálů včetně všech ostatních vedlejších nákladů – odvoz demontované kabelizace a skladování, případně ekologické likvidace bloku/zařízení/kabelizace 2. Položka neobsahuje: X 3. Způsob měření: – Udává se počet metrů kompletní konstrukce nebo práce.
P | 10 | 75IA21 |  | OPTOTRUBKOVÁ SPOJKA OPRAVNÁ PRŮMĚRU DO 40 MM - DODÁVKA | KUS | 4 | 0 | 0 |  | 0 | 3
PP
VV |  |  |  | "4 = 4,000 [A] " "Celkem "4 = 4,000 [B]
TS |  |  |  | 1. Položka obsahuje: – dodávku specifikovaného bloku/zařízení včetně potřebného drobného montážního materiálu – dodávku souvisejícího příslušenství pro specifikovaný blok/zařízení – náklady na dopravu a skladování – veškeré potřebné mechanizmy, včetně obsluhy, náklady na mzdy a přibližné (průměrné) náklady na pořízení potřebných materiálů včetně všech ostatních vedlejších nákladů 2. Položka neobsahuje: X 3. Způsob měření: – Udává se počet kusů kompletní konstrukce a práce.
P | 11 | 75IA2X |  | OPTOTRUBKOVÁ SPOJKA OPRAVNÁ - MONTÁŽ | KUS | 4 | 0 | 0 |  | 0 | 3
PP
VV |  |  |  | "4 = 4,000 [A] " "Celkem "4 = 4,000 [B]
TS |  |  |  | 1. Položka obsahuje: – kompletní montáž specifikovaného bloku/zařízení a souvisejícího příslušenství včetně potřebného drobného montážního materiálu – veškeré potřebné mechanizmy, včetně obsluhy, náklady na mzdy a přibližné (průměrné) náklady na pořízení potřebných materiálů včetně všech ostatních vedlejších nákladů 2. Položka neobsahuje: X 3. Způsob měření: – Udává se počet kusů kompletní konstrukce nebo práce.
P | 12 | 75ID2X |  | PLASTOVÁ ZEMNÍ KOMORA PRO ULOŽENÍ SPOJKY - MONTÁŽ | KUS | 1 | 0 | 0 |  | 0 | 3
PP
VV |  |  |  | "1 = 1,000 [A] " "Celkem "1 = 1,000 [B]
TS |  |  |  | 1. Položka obsahuje: – kompletní montáž specifikovaného bloku/zařízení a souvisejícího příslušenství včetně potřebného drobného montážního materiálu – veškeré potřebné mechanizmy, včetně obsluhy, náklady na mzdy a přibližné (průměrné) náklady na pořízení potřebných materiálů včetně všech ostatních vedlejších nákladů 2. Položka neobsahuje: X 3. Způsob měření: – Udává se počet kusů kompletní konstrukce nebo práce.
P | 13 | 75ID2Y |  | PLASTOVÁ ZEMNÍ KOMORA PRO ULOŽENÍ SPOJKY - DEMONTÁŽ | KUS | 1 | 0 | 0 |  | 0 | 3
PP
VV |  |  |  | "1 = 1,000 [A] " "Celkem "1 = 1,000 [B]
TS |  |  |  | 1. Položka obsahuje: – demontáž (pro další využití/do šrotu) specifikovaného bloku/zařízení včetně potřebného drobného pomocného materiálu – veškeré potřebné mechanizmy, včetně obsluhy, náklady na mzdy a přibližné (průměrné) náklady na pořízení potřebných materiálů včetně všech ostatních vedlejších nákladů – odvoz demontovaného bloku/zařízení a skladování, případně ekologické likvidace bloku/zařízení 2. Položka neobsahuje: X 3. Způsob měření: – Udává se počet kusů kompletní konstrukce nebo práce.
P | 14 | 75IK21 |  | MĚŘENÍ KOMPLEXNÍ OPTICKÉHO KABELU | VLÁKNO | 72 | 0 | 0 |  | 0 | 3
PP
VV |  |  |  | "72 = 72,000 [A] " "Celkem "72 = 72,000 [B]
TS |  |  |  | 1. Položka obsahuje: – práce spojené s kontrolním měřením stávající optické kabelizace ke zjištění technických parametrů optického kabelu před manipulací včetně potřebného drobného montážního materiálu – měření metodou OTDR na třech vlnových délkách 1310/1550/1625nm v obou směrech dle ČSN EN 61280-4-2 a dle TS v platném znění – vystavení měřících protokolů případně závěrečné zprávy – veškeré potřebné mechanizmy (měřicí přístroje a měřící příslušenství), včetně obsluhy, náklady na mzdy a přibližné (průměrné) náklady na pořízení potřebných materiálů včetně všech ostatních vedlejších nákladů 2. Položka neobsahuje: X 3. Způsob měření: – Měřící práce se udávají počtem optických vláken.

## D.2.1.6SO 15-31-54SO 15-31-54.1
EstiCon |  |  |  | Firma: | [6 empty] | 3
Soupis prací objektu
S | Stavba: | 24-040-239_M267 |  | Modernizace železnicního uzlu Ostrava“, 0. etapa - rek. most. objektu v evid. km 267,935_zm04 |  |  | SO 15-31-54.1 | 0 |  | 0 | 2
O | Objekt: | D.2.1.6 |  | Potrubní vedení (voda, plyn, kanalizace) | [5 empty] | 0.12 | 2
O1 | Objekt: | SO 15-31-54 |  | Ostrava osobní n., ul. Hlučínská, přeložka dešťové kanalizace a ČS v km 267,94 | [5 empty] | 0.21
O2 | Rozpočet: | SO 15-31-54.1 |  | Ostrava osobní n., ul. Hlučínská, přeložka dešťové kanalizace a ČS v km 267,95, DPO
Typ | Poř. číslo | Kód položky | Varianta | Název Položky | MJ | Množství | Cena |  | Cenová soustava
[7 empty] | Jednotková | Celkem
0 | 1 | 2 | 3 | 4 | 5 | 6 | 7 | 8 | 9
SD |  | 1 |  | Zemní práce |  |  |  | 0
P | 1 | 12573 |  | VYKOPÁVKY ZE ZEMNÍKŮ A SKLÁDEK TŘ. I | M3 | 306.24 | 0 | 0 |  | 0 | 3
PP
VV |  |  |  | "`zásypy` " "`pol_17411` 306,240 = 306,240 [A] " "Celkové množství = 306,240 " "Celkem "306,24 = 306,240 [D]
TS |  |  |  | Položka zahrnuje: - vodorovnou a svislou dopravu, přemístění, přeložení, manipulace s výkopkem - kompletní provedení vykopávky nezapažené i zapažené - ošetření výkopiště po celou dobu práce v něm vč. klimatických opatření - ztížení vykopávek v blízkosti podzemního vedení, konstrukcí a objektů vč. jejich dočasného zajištění - ztížení pod vodou, v okolí výbušnin, ve stísněných prostorech a pod. - příplatek za lepivost - těžení po vrstvách, pásech a po jiných nutných částech (figurách) - čerpání vody vč. čerpacích jímek, potrubí a pohotovostní čerpací soupravy (viz ustanovení k pol. 1151,2) - potřebné snížení hladiny podzemní vody - těžení a rozpojování jednotlivých balvanů - vytahování a nošení výkopku - ruční vykopávky, odstranění kořenů a napadávek - pažení, vzepření a rozepření vč. přepažování (vyjma pažení záporového a štětových stěn) - úpravu, ochranu a očištění dna, základové spáry, stěn a svahů - udržování výkopiště a jeho ochrana proti vodě - odvedení nebo obvedení vody v okolí výkopiště a ve výkopišti - třídění výkopku - veškeré pomocné konstrukce umožňující provedení vykopávky (příjezdy, sjezdy, nájezdy, lešení, podpěr. konstr., přemostění, zpevněné plochy, zakrytí a pod.) Položka nezahrnuje: - práce spojené s otvírkou zemníku
P | 2 | 13173 |  | HLOUBENÍ JAM ZAPAŽ I NEPAŽ TŘ. I | M3 | 469.285 | 0 | 0 |  | 0 | 3
PP
VV |  |  |  | "`dle grafických a textových příloh PD` " "`2.020_Výkres pažení` " "`čerpací stanice; od 205,300m na 197,700m` " "(9,990*6,180)*7,600 = 469,210 [A] " "(0,50*0,50)*0,30 = 0,075 [B] " "Celkové množství = 469,285 " "Celkem "469,285 = 469,285 [G]
TS |  |  |  | Položka zahrnuje: - vodorovnou a svislou dopravu, přemístění, přeložení, manipulace s výkopkem - kompletní provedení vykopávky nezapažené i zapažené - ošetření výkopiště po celou dobu práce v něm vč. klimatických opatření - ztížení vykopávek v blízkosti podzemního vedení, konstrukcí a objektů vč. jejich dočasného zajištění - ztížení pod vodou, v okolí výbušnin, ve stísněných prostorech a pod. - příplatek za lepivost - těžení po vrstvách, pásech a po jiných nutných částech (figurách) - čerpání vody vč. čerpacích jímek, potrubí a pohotovostní čerpací soupravy (viz ustanovení k pol. 1151,2) - potřebné snížení hladiny podzemní vody - těžení a rozpojování jednotlivých balvanů - vytahování a nošení výkopku - svahování a přesvah. svahů do konečného tvaru, výměna hornin v podloží a v pláni znehodnocené klimatickými vlivy - ruční vykopávky, odstranění kořenů a napadávek - pažení, vzepření a rozepření vč. přepažování (vyjma pažení záporového a štětových stěn) - úpravu, ochranu a očištění dna, základové spáry, stěn a svahů - odvedení nebo obvedení vody v okolí výkopiště a ve výkopišti - třídění výkopku - veškeré pomocné konstrukce umožňující provedení vykopávky (příjezdy, sjezdy, nájezdy, lešení, podpěr. konstr., přemostění, zpevněné plochy, zakrytí a pod.) Položka nezahrnuje: - uložení zeminy (na skládku, do násypu) ani poplatky za skládku, vykazují se v položce č.0141**
P | 3 | 13273 |  | HLOUBENÍ RÝH ŠÍŘ DO 2M PAŽ I NEPAŽ TŘ. I | M3 | 585.412 | 0 | 0 |  | 0 | 3
PP
VV |  |  |  | "`dle grafických a textových příloh PD` " "`2.004_Podélný profil` " "`dle výkazů materiálu projektu a kubatur projektanta` " "250,970 = 250,970 [D] " "Mezisoučet = 250,970 [T] " "`dopočet šachty` " "`Š0` (2,20*(2,20-1,20))*2,63 = 5,786 [F] " "`ŠU1` (2,20*(2,20-1,20))*3,11 = 6,842 [G] " "`ŠDPO1` (2,20*(2,20-1,20))*4,13 = 9,086 [H] " "`ŠDPO2` (2,20*(2,20-1,20))*2,78 = 6,116 [I] " "`dopočet vpusti` " "`ŠDPO3` (1,80*(1,80-1,10))*1,33 = 1,676 [K] " "`ŠDPO4` (1,80*(1,80-1,10))*1,17 = 1,474 [L] " "Mezisoučet = 30,980 [M] " "`výkopy bouraná kanalizace, předpoklad` " "`DN 150-250` ((1,20*80,00)*2,90)*1,10 = 306,240 [O] " "-(0,0572+0,0855)/2*80,00 = -5,708 [P] " "Mezisoučet = 300,532 [Q] " "`drenáž DN 100` " "2,930 = 2,930 [S] " "Celkové množství = 585,412 " "Celkem "585,412 = 585,412 [V]
TS |  |  |  | Položka zahrnuje: - vodorovnou a svislou dopravu, přemístění, přeložení, manipulace s výkopkem - kompletní provedení vykopávky nezapažené i zapažené - ošetření výkopiště po celou dobu práce v něm vč. klimatických opatření - ztížení vykopávek v blízkosti podzemního vedení, konstrukcí a objektů vč. jejich dočasného zajištění - ztížení pod vodou, v okolí výbušnin, ve stísněných prostorech a pod. - příplatek za lepivost - těžení po vrstvách, pásech a po jiných nutných částech (figurách) - čerpání vody vč. čerpacích jímek, potrubí a pohotovostní čerpací soupravy (viz ustanovení k pol. 1151,2) - potřebné snížení hladiny podzemní vody - těžení a rozpojování jednotlivých balvanů - vytahování a nošení výkopku - svahování a přesvah. svahů do konečného tvaru, výměna hornin v podloží a v pláni znehodnocené klimatickými vlivy - ruční vykopávky, odstranění kořenů a napadávek - pažení, vzepření a rozepření vč. přepažování (vyjma pažení záporového a štětových stěn) - úpravu, ochranu a očištění dna, základové spáry, stěn a svahů - odvedení nebo obvedení vody v okolí výkopiště a ve výkopišti - třídění výkopku - veškeré pomocné konstrukce umožňující provedení vykopávky (příjezdy, sjezdy, nájezdy, lešení, podpěr. konstr., přemostění, zpevněné plochy, zakrytí a pod.) Položka nezahrnuje: - uložení zeminy (na skládku, do násypu) ani poplatky za skládku, vykazují se v položce č.0141**
P | 4 | 17120 |  | ULOŽENÍ SYPANINY DO NÁSYPŮ A NA SKLÁDKY BEZ ZHUTNĚNÍ | M3 | 1054.697 | 0 | 0 |  | 0 | 3
PP
VV |  |  |  | "`výkopy` " "`pol_13173` 469,285 = 469,285 [A] " "`pol_132373` 585,412 = 585,412 [B] " "Celkové množství = 1054,697 " "Celkem "1054,697 = 1054,697 [E]
TS |  |  |  | Položka zahrnuje: - kompletní provedení zemní konstrukce do předepsaného tvaru - ošetření úložiště po celou dobu práce v něm vč. klimatických opatření - ztížení v okolí vedení, konstrukcí a objektů a jejich dočasné zajištění - ztížení provádění ve ztížených podmínkách a stísněných prostorech - ztížené ukládání sypaniny pod vodu - ukládání po vrstvách a po jiných nutných částech (figurách) vč. dosypávek - spouštění a nošení materiálu - úprava, očištění a ochrana podloží a svahů - svahování, uzavírání povrchů svahů - udržování úložiště a jeho ochrana proti vodě - odvedení nebo obvedení vody v okolí úložiště a v úložišti - veškeré pomocné konstrukce umožňující provedení zemní konstrukce (příjezdy, sjezdy, nájezdy, lešení, podpěrné konstrukce, přemostění, zpevněné plochy, zakrytí a pod.) Položka nezahrnuje: - x
P | 5 | 17193 |  | VYLEHČENÝ NÁSYP Z EXTRUDOVANÉHO POLYSTYRENU (XPS) | M3 | 46.623 | 0 | 0 |  | 0 | 3
PP
VV |  |  |  | "`dle grafických a textových příloh PD` " "`mezi základem mostu a ČS` " "((1,74*2+4,86)*0,720)*1,000 = 6,005 [A] " "`mezi opěrou mostu a ČS` " "((1,74*2+4,86)*1,250)*4,35 = 45,349 [B] " "-(1,74*1,250)*4,35/2 = -4,731 [C] " "Celkové množství = 46,623 " "Celkem "46,623 = 46,623 [H]
TS |  |  |  | Položka zahrnuje: - kompletní provedení násypu včetně dodávky extrudovaného polystyrenu - doprava mimostaveništní i vnitrostaveništní - hutnění i různé míry hutnění - ošetření úložiště po celou dobu práce v něm vč. klimatických opatření - ztížení v okolí vedení, konstrukcí a objektů a jejich dočasné zajištění - ztížení provádění vč. hutnění ve ztížených podmínkách a stísněných prostorech - ztížené ukládání sypaniny pod vodu - ukládání po vrstvách a po jiných nutných částech (figurách) vč. dosypávek - spouštění a nošení materiálu - výměna částí zemní konstrukce znehodnocené klimatickými vlivy - ruční hutnění a výplň jam a prohlubní v podloží - úprava, očištění, ochrana a zhutnění podloží - svahování, hutnění a uzavírání povrchů svahů - zřízení lavic na svazích - udržování úložiště a jeho ochrana proti vodě - odvedení nebo obvedení vody v okolí úložiště a v úložišti - veškeré pomocné konstrukce umožňující provedení zemní konstrukce (příjezdy, sjezdy, nájezdy, lešení, podpěrné konstrukce, přemostění, zpevněné plochy, zakrytí a pod.) Položka nezahrnuje: - x
P | 6 | 17411 |  | ZÁSYP JAM A RÝH ZEMINOU SE ZHUTNĚNÍM | M3 | 306.24 | 0 | 0 |  | 0 | 3
PP
VV |  |  |  | "`dle grafických a textových příloh PD` " "`2.004_Podélný profil` " "`vhodnou vytěženou nenamrzavou zeminou` " "`výkopy bouraná kanalizace, předpoklad` " "`DN 150-250` ((1,20*80,00)*2,90)*1,10 = 306,240 [A] " "Celkové množství = 306,240 " "Celkem "306,24 = 306,240 [G]
TS |  |  |  | Položka zahrnuje: - kompletní provedení zemní konstrukce vč. výběru vhodného materiálu - úprava ukládaného materiálu vlhčením, tříděním, promícháním nebo vysoušením, příp. jiné úpravy za účelem zlepšení jeho mech. vlastností - hutnění i různé míry hutnění - ošetření úložiště po celou dobu práce v něm vč. klimatických opatření - ztížení v okolí vedení, konstrukcí a objektů a jejich dočasné zajištění - ztížení provádění vč. hutnění ve ztížených podmínkách a stísněných prostorech - ztížené ukládání sypaniny pod vodu - ukládání po vrstvách a po jiných nutných částech (figurách) vč. dosypávek - spouštění a nošení materiálu - výměna částí zemní konstrukce znehodnocené klimatickými vlivy - ruční hutnění - udržování úložiště a jeho ochrana proti vodě - odvedení nebo obvedení vody v okolí úložiště a v úložišti - veškeré pomocné konstrukce umožňující provedení zemní konstrukce (příjezdy, sjezdy, nájezdy, lešení, podpěrné konstrukce, přemostění, zpevněné plochy, zakrytí a pod.) Položka nezahrnuje: - x
P | 7 | 17481 |  | ZÁSYP JAM A RÝH Z NAKUPOVANÝCH MATERIÁLŮ | M3 | 192.941 | 0 | 0 |  | 0 | 3
PP
VV |  |  |  | "`dle grafických a textových příloh PD` " "`2.004_Podélný profil` " "`zásyp štěrkodrtí frakce dle PD` " "`dle výkazů materiálu projektu a kubatur projektanta` " "173,210 = 173,210 [E] " "`šachty a vpusti výkop` " "30,980 = 30,980 [J] " "`odpočet vytl. objem kcí šachet a vpustí` " "`Š1; Š0` -(22/7)*(0,60*0,60)*2,52 = -2,851 [T] " "`Š2_ŠU2` -(22/7)*(0,60*0,60)*1,68 = -1,901 [U] " "`Š3_ŠDPO1` -(22/7)*(0,60*0,60)*3,01 = -3,406 [V] " "`Š4_ŠDPO2` -(22/7)*(0,60*0,60)*2,35 = -2,659 [Y] " "`UV5_ŠDPO3` -(22/7)*(0,275*0,275)*0,88 = -0,209 [G] " "`UV6_ŠDPO4` -(22/7)*(0,275*0,275)*0,94 = -0,223 [H] " "Celkové množství = 192,941 " "Celkem "192,941 = 192,941 [P]
TS |  |  |  | Položka zahrnuje: - kompletní provedení zemní konstrukce včetně nákupu a dopravy materiálu dle zadávací dokumentace - úprava ukládaného materiálu vlhčením, tříděním, promícháním nebo vysoušením, příp. jiné úpravy za účelem zlepšení jeho mech. vlastností - hutnění i různé míry hutnění - ošetření úložiště po celou dobu práce v něm vč. klimatických opatření - ztížení v okolí vedení, konstrukcí a objektů a jejich dočasné zajištění - ztížení provádění vč. hutnění ve ztížených podmínkách a stísněných prostorech - ztížené ukládání sypaniny pod vodu - ukládání po vrstvách a po jiných nutných částech (figurách) vč. dosypávek - spouštění a nošení materiálu - výměna částí zemní konstrukce znehodnocené klimatickými vlivy - udržování úložiště a jeho ochrana proti vodě - odvedení nebo obvedení vody v okolí úložiště a v úložišti - veškeré pomocné konstrukce umožňující provedení zemní konstrukce (příjezdy, sjezdy, nájezdy, lešení, podpěrné konstrukce, přemostění, zpevněné plochy, zakrytí a pod.) Položka nezahrnuje: - x
P | 8 | 17581 |  | OBSYP POTRUBÍ A OBJEKTŮ Z NAKUPOVANÝCH MATERIÁLŮ | M3 | 30.592 | 0 | 0 |  | 0 | 3
PP
VV |  |  |  | "`dle grafických a textových příloh PD` " "`2.004_Podélný profil` " "`obsyp pískem frakce dle PD` " "`dle výkazů materiálu projektu a kubatur projektanta` " "30,220+2,650 = 32,870 [E] " "`PP SN12 DN 250` " "-(0,0346+0,0781)/2*8,400 = -0,473 [G] " "`HDPE RC 100 SDR 17 DN200` " "-(0,0346*10,20) = -0,353 [I] " "`PP SN16 DN 315` " "-(0,0860*10,400) = -0,894 [K] " "`PP SN16 DN 200` " "-(0,0346+0,0781)/2*9,90 = -0,558 [M] " "Celkové množství = 30,592 " "Celkem "30,592 = 30,592 [O]
TS |  |  |  | Položka zahrnuje: - kompletní provedení zemní konstrukce včetně nákupu a dopravy materiálu dle zadávací dokumentace - úprava ukládaného materiálu vlhčením, tříděním, promícháním nebo vysoušením, příp. jiné úpravy za účelem zlepšení jeho mech. vlastností - hutnění i různé míry hutnění - ošetření úložiště po celou dobu práce v něm vč. klimatických opatření - ztížení v okolí vedení, konstrukcí a objektů a jejich dočasné zajištění - ztížení provádění vč. hutnění ve ztížených podmínkách a stísněných prostorech - ztížené ukládání sypaniny pod vodu - ukládání po vrstvách a po jiných nutných částech (figurách) vč. dosypávek - spouštění a nošení materiálu - výměna částí zemní konstrukce znehodnocené klimatickými vlivy - ruční hutnění a výplň jam a prohlubní v podloží - úprava, očištění, ochrana a zhutnění podloží - svahování, hutnění a uzavírání povrchů svahů - zřízení lavic na svazích - udržování úložiště a jeho ochrana proti vodě - odvedení nebo obvedení vody v okolí úložiště a v úložišti - veškeré pomocné konstrukce umožňující provedení zemní konstrukce (příjezdy, sjezdy, nájezdy, lešení, podpěrné konstrukce, přemostění, zpevněné plochy, zakrytí a pod.) Položka nezahrnuje: - x Způsob měření: - zemina vytlačená potrubím o DN 180mm se od kubatury obsypů neodečítá
P | 9 | 18110 |  | ÚPRAVA PLÁNĚ SE ZHUTNĚNÍM V HORNINĚ TŘ. I | M2 | 283.31 | 0 | 0 |  | 0 | 3
PP
VV |  |  |  | "`dle grafických a textových příloh PD` " "`2.004_Podélný profil` " "`DN315` " "1,400*10,40 = 14,560 [A] " "`DN250` " "1,20*8,40 = 10,080 [B] " "`DN 200` " "1,20*(9,90+30,200) = 48,120 [C] " "`DN 160` " "1,20*21,210 = 25,452 [D] " "`dopočet šachty; Š0_ŠU1_ŠDPO1_ŠDPO2` " "(2,20*2,20)*4 = 19,360 [G] " "`dopočet vpusti; ŠDPO3_ŠDPO4` " "(2,00*2,00)*2 = 8,000 [H] " "`2.020_Výkres pažení` " "`dno nové čerpací stanice` 9,990*6,180 = 61,738 [I] " "`rušené stávající potrubí a přípojky` " "`DN150-250` 1,20*80,00 = 96,000 [J] " "Celkové množství = 283,310 " "Celkem "283,31 = 283,310 [T]
TS |  |  |  | Položka zahrnuje: - úpravu pláně včetně vyrovnání výškových rozdílů. Míru zhutnění určuje projekt. Položka nezahrnuje: - x
P | 10 | 18220 |  | ROZPROSTŘENÍ ORNICE VE SVAHU | M3 | 10 | 0 | 0 |  | 0 | 3
PP
VV |  |  |  | "`dle grafických a textových příloh PD` " "`mezi mostem a ČS` " "`kvalifikovaný odhad` " "50,00*0,200 = 10,000 [A] " "Celkové množství = 10,000 " "Celkem "10 = 10,000 [F]
TS |  |  |  | Položka zahrnuje: - nutné přemístění ornice z dočasných skládek vzdálených do 50m - rozprostření ornice v předepsané tloušťce ve svahu přes 1:5 Položka nezahrnuje: - x
P | 11 | 18242 |  | ZALOŽENÍ TRÁVNÍKU HYDROOSEVEM NA ORNICI | M2 | 50 | 0 | 0 |  | 0 | 3
PP
VV |  |  |  | "`pol_18220` " "10,00/0,200 = 50,000 [A] " "Celkové množství = 50,000 " "Celkem "50 = 50,000 [D]
TS |  |  |  | Položka zahrnuje: - dodání předepsané travní směsi, hydroosev na ornici, zalévání, první pokosení, to vše bez ohledu na sklon terénu Položka nezahrnuje: - x
P | 12 | 18247 |  | OŠETŘOVÁNÍ TRÁVNÍKU | M2 | 50 | 0 | 0 |  | 0 | 3
PP
VV |  |  |  | "`pol_18242` " "50,000 = 50,000 [A] " "Celkové množství = 50,000 " "Celkem "50 = 50,000 [D]
TS |  |  |  | Položka zahrnuje: - pokosení se shrabáním, naložení shrabků na dopravní prostředek, s odvozem a se složením, to vše bez ohledu na sklon terénu - nutné zalití a hnojení Položka nezahrnuje: - x
P | 13 | 18600 |  | ZALÉVÁNÍ VODOU | M3 | 2 | 0 | 0 |  | 0 | 3
PP
VV |  |  |  | "`pol_18242` " "(50,000*0,02)*2 = 2,000 [A] " "Celkové množství = 2,000 " "Celkem "2 = 2,000 [D]
TS |  |  |  | Položka zahrnuje - veškerý materiál, výrobky a polotovary, včetně mimostaveništní a vnitrostaveništní dopravy (rovněž přesuny), včetně naložení a složení, případně s uložením Položka nezahrnuje: - x
P | 14 | R117514 |  | VYTÝČENÍ INŽENÝRSKÝCH SÍTÍ | KPL | 1 | 0 | 0 |  | 0 | 3
PP
VV |  |  |  | "`dle grafických a textových příloh PD` " "1 = 1,000 [A] " "Celkové množství = 1,000 " "Celkem "1 = 1,000 [D]
TS |  |  |  | Položka zahrnuje: - veškeré náklady spojené s objednatelem požadovanými pracemi Položka nezahrnuje: - x Ceny jsou určeny pro vytýčení inženýrských sítí dle popisu položky a grafických a textových příloh PD. Způsob měření: Množství měrných jednotek se určuje v kompletu konstrukce, nebo práce Měrná jednotka: kpl
P | 15 | R118514 |  | PRÁCE A DODÁVKY SPOJENÉ S ČERPÁNÍM VODY KOMPLET | KPL | 1 | 0 | 0 |  | 0 | 3
PP
VV |  |  |  | "`dle grafických a textových příloh PD` " "1 = 1,000 [A] " "Celkové množství = 1,000 " "Celkem "1 = 1,000 [D]
TS |  |  |  | Položka obsahuje: - hydrogeologcký posudek navržení opatření pro snižování HPV - odvod do recipientu nebo kanalizace - vrty nebo studny - čerpání vody na povrchu zahrnuje i potrubí, pohotovost záložní čerpací soupravy a zřízení čerpací jímky - napojení NN, včetně měření a poplatku za spotřebu - poplatek za vypouštění - způsob měření a kvality vody - výustní objekty - součástí položky je také následná demontáž a likvidace těchto zařízení - projekt, projednání - další pomocné konstrukce a práce
P | 16 | R15181 |  | SYSTÉMOVÉ PAŽENÍ VÝKOPU OCELOVÝMI BOXY PRO PAŽENÍ A ROZEPŘENÍ STĚN VÝKOPU VČETNĚ ODSTRANĚNÍ; D+M KOMPLET | M2 | 820.91 | 0 | 0 |  | 0 | 3
PP
VV |  |  |  | "`dle grafických a textových příloh PD` " "`2.004_Podélný profil` " "`dle výpočtu kubatur projektanta` " "327,110 = 327,110 [D] " "`dopočet šachty` " "`Š0` ((2,20-1,20)*2,63)*2 = 5,260 [F] " "`ŠU1` ((2,20-1,20)*3,11)*2 = 6,220 [G] " "`ŠDPO1` ((2,20-1,20)*4,13)*2 = 8,260 [H] " "`ŠDPO2` ((2,20-1,20)*2,78)*2 = 5,560 [I] " "`dopočet vpusti` " "`ŠDPO3` ((2,00-1,10)*1,33)*2 = 2,394 [K] " "`ŠDPO4` ((2,00-1,10)*1,17)*2 = 2,106 [L] " "`rušené stávající potrubí a přípojky` " "`DN150-250` (80,00*2,90)*2 = 464,000 [O] " "Celkové množství = 820,910 " "Celkem "820,91 = 820,910 [P]
TS |  |  |  | V cenách pažení jsou započteny náklady na technologickou manipulaci v tomto rozsahu: vodorovně do vzdálenosti 3m od okraje výkopu, svisle do hloubky vyplývající z platnosti použité ceny. Množství měrných jednotek pažicích boxů se určuje v metrech čtverečných celkové zapažené plochydle PD (započítávají se obě strany výkopu). Měrná jednotka: m2
P | 17 | R18700 |  | NÁKUP ZEMINY VHODNÉ PRO OHUMUSOVÁNÍ VČ NALOŽENÍ, DOPRAVY NA MÍSTO URČENÍ A VEŠKERÉ MANIPULACE | M3 | 10 | 0 | 0 |  | 0 | 3
PP
VV |  |  |  | "`pol_18220` " "10,000 = 10,000 [A] " "Celkové množství = 10,000 " "Celkem "10 = 10,000 [D]
TS |  |  |  | Položka zahrnuje: náklady na nákup zeminy vhodné pro ohumusování vč dopravy na místo určení a veškeré manipulace (naložení, složení, přeložení. přesun atd.) Měří se metrech kubických konstrukce, nebo práce dle PD. Měrná jednotka: m3
P | 18 | R18901 |  | STATICKÁ ZATĚŽOVACÍ ZKOUŠKA - KONTROLA ZHUTNĚNÍ ZEMIN A SYPANIN | KUS | 2 | 0 | 0 |  | 0 | 3
PP
VV |  |  |  | "`dle grafických a textových příloh PD` " "2 = 2,000 [A] " "Celkové množství = 2,000 " "Celkem "2 = 2,000 [D]
TS |  |  |  | Zahrnuje veškeré náklady spojené s objednavatelem požadovanýni zkouškami (ČSN 72 1006). Ceny jsou určeny pro zkoušky dle popisu a grafických a textových příloh PD. Způsob měření: Množství měrných jednotek se určuje v kusech zkoušek dle projektu. Měrná jednotka: kus
SD |  | 2 |  | Základy |  |  |  | 0
P | 19 | 22694 |  | ZÁPOROVÉ PAŽENÍ Z KOVU DOČASNÉ | T | 28.03 | 0 | 0 |  | 0 | 3
PP
VV |  |  |  | "`dle grafických a textových příloh PD` " "`2.020_Výkres pažení` " "`Rám I a II` " "`Výkaz konstr. oceli - materiál S235JR` 28030,000*0,001 = 28,030 [A] " "Celkové množství = 28,030 " "Celkem "28,03 = 28,030 [F]
TS |  |  |  | Položka zahrnuje: - opotřebení ocelových zápor - jejich osazení do připravených vrtů včetně zabetonování konců a obsypu, případně jejich zaberanění , - odstranění. Položka nezahrnuje: - vrty Způsob měření: - ocelová převázka se započítává do výsledné hmotnosti
P | 20 | 23117 |  | ŠTĚTOVÉ STĚNY BERANĚNÉ Z KOVOVÝCH DÍLCŮ TRVALÉ (HMOTNOST) | T | 56.799 | 0 | 0 |  | 0 | 3
PP
VV |  |  |  | "`dle grafických a textových příloh PD` " "`2.020_Výkres pažení (vč. nastovování štětovnic)` " "`Výkaz štětovnic - mat. S270GP` 56799,000*0,001 = 56,799 [A] " "Celkové množství = 56,799 " "Celkem "56,799 = 56,799 [E]
TS |  |  |  | Položka zahrnuje: - zřízení stěny - dodání štětovnic v požadované kvalitě, případně jejich ošetřování, řezání, nastavování a další úpravy - kleštiny, převázky. a další pomocné a doplňkové konstrukce - nastražení a zaberanění dílců do jakékoliv třídy horniny - veškerou dopravu, nájem, provoz a přemístění beranících zařízení a dalších mechanismů - lešení a podpěrné konstrukce pro práci a manipulaci beranících zařízení a dalších mechanismů - beranící plošiny vč. zemních prací, zpevnění, odvodnění a pod. - při provádění z lodi náklady na prám nebo lodi - těsnění stěny, je-li nutné - kotvení stěny, je-li nutné nebo vzepření, případně rozepření - vodící piloty nebo stabilizační hrázky - dodání dílce požadovaného tvaru a vlastností, jeho skladování, doprava a osazení do definitivní polohy, včetně komplexní technologie výroby a montáže dílců, ošetření a ochrana dílců, - u dílců železobetonových a předpjatých veškerá výztuž, případně i tuhé kovové prvky a závěsná oka, - úpravy a zařízení pro uložení a transport dílce, - veškeré požadované úpravy dílců, včetně doplňkových konstrukcí a vybavení, - výplň, těsnění a tmelení spár a spojů, - očištění a ošetření úložných ploch, - zednické výpomoce pro montáž dílců, - označení dílce výrobním štítkem nebo jiným způsobem, - úpravy dílce pro dodržení požadované přesnosti jeho osazení, včetně případných měření, - veškerá zařízení pro zajištění stability v každém okamžiku, - další práce dané případně specifikací k příslušnému prefabrik. dílci (úprava pohledových ploch, příp. rubových ploch, osazení měřících zařízení, zkoušení a měření dílců a pod.) Položka nezahrnuje: - x
P | 21 | 237172 |  | ODŘEZÁNÍ ŠTĚTOVÝCH STĚN Z KOVOVÝCH DÍLCŮ | M | 32.34 | 0 | 0 |  | 0 | 3
PP
VV |  |  |  | "`dle grafických a textových příloh PD` " "`2.020_Výkres pažení` " "`na 202,100m` (9,990+6,180)*1 = 16,170 [A] " "`na 205,300m` (9,990+6,180)*1 = 16,170 [B] " "Celkové množství = 32,340 " "Celkem "32,34 = 32,340 [F]
TS |  |  |  | Položka zahrnuje: - odstranění stěn včetně odvozu a uložení na skládku Položka nezahrnuje: - x
P | 22 | 272325 |  | ZÁKLADY ZE ŽELEZOBETONU DO C30/37 | M3 | 18.521 | 0 | 0 |  | 0 | 3
PP
VV |  |  |  | "`dle grafických a textových příloh PD` " "`2.020_Výkres pažení` " "`beton C30/37-XA3-CI 0,2-Dmax22` " "`od 198,080m na 197,780m` (9,990*6,180)*0,30 = 18,521 [A] " "Celkové množství = 18,521 " "Celkem "18,521 = 18,521 [F]
TS |  |  |  | Položka zahrnuje: - dodání čerstvého betonu (betonové směsi) požadované kvality, jeho uložení do požadovaného tvaru při jakékoliv hustotě výztuže, konzistenci čerstvého betonu a způsobu hutnění, ošetření a ochranu betonu, - zhotovení nepropustného, mrazuvzdorného betonu a betonu požadované trvanlivosti a vlastností, užití potřebných přísad a technologií výroby betonu, - zřízení pracovních a dilatačních spar, včetně potřebných úprav, výplně, vložek, opracování, očištění a ošetření, - bednění požadovaných konstr. (i ztracené) s úpravou dle požadované kvality povrchu betonu, včetně odbedňovacích a odskružovacích prostředků, nátěrů zabraňujících soudržnosti betonu a bednění, - podpěrné konstr. (skruže) a lešení všech druhů pro bednění, vč. ochranných a bezpečnostních opatření a základů těchto konstrukcí a lešení, - vytvoření kotevních čel, kapes, nálitků a sedel, zřízení všech požadovaných otvorů, výklenků, prostupů, dutin, drážek a pod., vč. ztížení práce a úprav kolem nich, - úpravy pro osazení výztuže, doplňkových konstrukcí a vybavení, - úpravy povrchu pro položení požadované izolace, povlaků a nátěrů, případně vyspravení, - ztížení práce u kabelových a injektážních trubek a ostatních zařízení osazovaných do betonu, - konstrukce betonových kloubů, upevnění kotevních prvků a doplňkových konstrukcí, - nátěry zabraňující soudržnost betonu a bednění, - výplň, těsnění a tmelení spar a spojů, - opatření povrchů betonu izolací proti zemní vlhkosti v částech, kde přijdou do styku se zeminou nebo kamenivem, - případné zřízení spojovací vrstvy u základů, - úpravy pro osazení zařízení ochrany konstrukce proti vlivu bludných proudů, Položka nezahrnuje: - dodání a osazení výztuže
P | 23 | 272365 |  | VÝZTUŽ ZÁKLADŮ Z OCELI 10505, B500B | T | 0.075 | 0 | 0 |  | 0 | 3
PP
VV |  |  |  | "`dle grafických a textových příloh PD` " "`2.020_Výkres pažení` " "`Výkaz výztuže- deska` 75,300*0,001 = 0,075 [A] " "Celkové množství = 0,075 " "Celkem "0,075 = 0,075 [E]
TS |  |  |  | Položka: - zahrnuje veškerý materiál, výrobky a polotovary, včetně mimostaveništní a vnitrostaveništní dopravy (rovněž přesuny), včetně naložení a složení, případně s uložením - dodání betonářské výztuže v požadované kvalitě, stříhání, řezání, ohýbání a spojování do všech požadovaných tvarů (vč. armakošů) a uložení s požadovaným zajištěním polohy a krytí výztuže betonem, - veškeré svary nebo jiné spoje výztuže, - pomocné konstrukce a práce pro osazení a upevnění výztuže, - zednické výpomoci pro montáž betonářské výztuže, - úpravy výztuže pro osazení doplňkových konstrukcí, - ochranu výztuže do doby jejího zabetonování, - úpravy výztuže pro zřízení železobetonových kloubů, kotevních prvků, závěsných ok a doplňkových konstrukcí, - veškerá opatření pro zajištění soudržnosti výztuže a betonu, - vodivé propojení výztuže, které je součástí ochrany konstrukce proti vlivům bludných proudů, vyvedení do měřících skříní nebo míst pro měření bludných proudů (vlastní měřící skříně se uvádějí položkami SD 74), - povrchovou antikorozní úpravu výztuže, - separaci výztuže, - osazení měřících zařízení a úpravy pro ně, - osazení měřících skříní nebo míst pro měření bludných proudů Položka nezahrnuje: - x
P | 24 | 272366 |  | VÝZTUŽ ZÁKLADŮ Z KARI SÍTÍ | T | 0.995 | 0 | 0 |  | 0 | 3
PP
VV |  |  |  | "`dle grafických a textových příloh PD` " "`2.020_Výkres pažení` " "`Výkaz sítí - deska` 995,400*0,001 = 0,995 [A] " "Celkové množství = 0,995 " "Celkem "0,995 = 0,995 [E]
TS |  |  |  | Položka: - zahrnuje veškerý materiál, výrobky a polotovary, včetně mimostaveništní a vnitrostaveništní dopravy (rovněž přesuny), včetně naložení a složení, případně s uložením - dodání betonářské výztuže v požadované kvalitě, stříhání, řezání, ohýbání a spojování do všech požadovaných tvarů (vč. armakošů) a uložení s požadovaným zajištěním polohy a krytí výztuže betonem, - veškeré svary nebo jiné spoje výztuže, - pomocné konstrukce a práce pro osazení a upevnění výztuže, - zednické výpomoci pro montáž betonářské výztuže, - úpravy výztuže pro osazení doplňkových konstrukcí, - ochranu výztuže do doby jejího zabetonování, - úpravy výztuže pro zřízení železobetonových kloubů, kotevních prvků, závěsných ok a doplňkových konstrukcí, - veškerá opatření pro zajištění soudržnosti výztuže a betonu, - vodivé propojení výztuže, které je součástí ochrany konstrukce proti vlivům bludných proudů, vyvedení do měřících skříní nebo míst pro měření bludných proudů (vlastní měřící skříně se uvádějí položkami SD 74), - povrchovou antikorozní úpravu výztuže, - separaci výztuže, - osazení měřících zařízení a úpravy pro ně, - osazení měřících skříní nebo míst pro měření bludných proudů Položka nezahrnuje: - x
P | 25 | 285393 |  | DODATEČNÉ KOTVENÍ VLEPENÍM BETONÁŘSKÉ VÝZTUŽE D DO 20MM DO VRTŮ | KUS | 40 | 0 | 0 |  | 0 | 3
PP
VV |  |  |  | "`dle grafických a textových příloh PD` " "`2.020_Výkres pažení` " "`provnávací položka - přikotvení prefa kce k ŽB základu " "`předpoklad - kvalifikovaný odhad` " "20*2 = 40,000 [A] " "Celkové množství = 40,000 " "Celkem "40 = 40,000 [G]
TS |  |  |  | Položka zahrnuje: - dodání výztuže předepsaného profilu a předepsané délky (do 600mm) - provedení vrtu předepsaného profilu a předepsané délky (do 300mm) - vsunutí výztuže do vyvrtaného profilu a její zalepení předepsaným pojivem - případně nutné lešení Položka nezahrnuje: - x
SD |  | 3 |  | Svislé konstrukce |  |  |  | 0
P | 26 | 386385 |  | KOMPLETNÍ KONSTRUKCE JÍMEK ZE ŽELEZOBETONU C30/37 VČETNĚ VÝZTUŽE | M3 | 1.752 | 0 | 0 |  | 0 | 3
PP
VV |  |  |  | "`dle grafických a textových příloh PD` " "`2.007_Čerpací stanice - ČS - stavební část` " "`vstupní komínky ČS` " "(1,50*1,30-0,83*0,895)*0,410 = 0,495 [A] " "((0,90*1,20-0,6*0,93)*0,410)*2 = 0,428 [B] " "((1,130*1,195-0,830*0,895)*0,410)*3 = 0,747 [C] " "``obetonování patky zvedacího zařízení` " "(0,50*0,40)*0,41 = 0,082 [D] " "Celkové množství = 1,752 " "Celkem "1,752 = 1,752 [J]
TS |  |  |  | Položka zahrnuje: - dodání čerstvého betonu (betonové směsi) požadované kvality, jeho uložení do požadovaného tvaru při jakékoliv hustotě výztuže, konzistenci čerstvého betonu a způsobu hutnění, ošetření a ochranu betonu, - zhotovení nepropustného, mrazuvzdorného betonu, užití potřebných přísad a technologií výroby betonu, - zřízení pracovních a dilatačních spar, včetně potřebných úprav, výplně, vložek, opracování, očištění a ošetření, - bednění požadovaných konstr. (i ztracené) s úpravou dle požadované kvality povrchu betonu, včetně odbedňovacích a odskružovacích prostředků, nátěrů zabraňujících soudržnosti betonu a bednění, - podpěrné konstr. (skruže) a lešení všech druhů pro bednění, vč. ochranných a bezpečnostních opatření a základů těchto konstrukcí , - vytvoření kotevních čel, kapes, nálitků, sedel, zřízení všech požadovaných otvorů, výklenků, prostupů, dutin, drážek a pod., vč. ztížení práce a úprav kolem nich, - úpravy pro osazení výztuže, doplňkových konstrukcí a vybavení, - úpravy povrchu pro položení požadované izolace, povlaků a nátěrů, případně vyspravení, - ztížení práce u kabelových a injektážních trubek a ostatních zařízení osazovaných do betonu, - konstrukce betonových kloubů, upevnění kotevních prvků a doplňkových konstrukcí, - výplň, těsnění a tmelení spar a spojů, - opatření povrchů betonu izolací proti zemní vlhkosti v částech, kde přijdou do styku se zeminou nebo kamenivem, - případné zřízení spojovací vrstvy u základů, - úpravy pro osazení zařízení ochrany konstrukce proti vlivu bludných proudů, - dodání betonářské výztuže v požadované kvalitě, stříhání, řezání, ohýbání a spojování do všech požadovaných tvarů (vč. armakošů) a uložení s požadovaným zajištěním polohy a krytí výztuže betonem, veškeré svary nebo jiné spoje výztuže - pomocné konstrukce a práce pro osazení a upevnění výztuže, - zednické výpomoci pro montáž betonářské výztuže, - ochranu výztuže do doby jejího zabetonování, - úpravy výztuže pro zřízení železobetonových kloubů, kotevních prvků, závěsných ok a doplňkových konstrukcí, - veškerá opatření pro zajištění soudržnosti výztuže a betonu, - vodivé propojení výztuže, které je součástí ochrany konstrukce proti vlivům bludných proudů, vyvedení do měřících skříní nebo míst pro měření bludných proudů (vlastní měřící skříně se uvádějí položkami SD 74), - povrchovou antikorozní úpravu výztuže, separaci výztuže, - osazení měřících zařízení a úpravy pro ně, - osazení měřících skříní nebo míst pro měření bludných proudů. Položka nezahrnuje: - x
P | 27 | R38514 |  | KOMPL KONSTR JÍMEK Z DÍLCŮ ZE ŽELBET PROVEDENÍ VODOTĚSNÉ VČETNĚ DOPRAVY, VEŠKERÉ MANIPULACE A JEŘÁBOVÉ TECHNIKY; D+M KOMPLET | M3 | 48.735 | 0 | 0 |  | 0 | 3
PP
VV |  |  |  | "`dle grafických a textových příloh PD` " "`Podzemní část čerpací stanice` " "`ŽB prefabrikovaná nádrž bez vybavení, beton C40/50-XA1, ocel B500 B` " "`vnitřní rozměr 2,80m x2,80m/6,370m - 2kusy` " "`včetně veškerých otvorů` " "`tl. stěn a dna 0,25m; tl. stropu 0,20m` " "`napojení nátoků, odtoků , výtoků, přepadů a jejich utěsnění` " "`veškeré pracovní spáry a prostupy přes kce provést jako těsněné` " "`do podkl. betonu a ŽB kce uložit prvky zemnící soustavy dle projektu Elektro` " "Stropy: ((3,30*3,30-((0,83*0,895)*2+0,93*0,60))*0,20)*2 = 3,539 [A] " "Stěny: ((10,890-7,760)*(2,210*2+1,930))*2 = 39,751 [B] " "Dna: ((3,30*3,30)*0,250)*2 = 5,445 [C] " "Celkové množství = 48,735 " "Celkem "48,735 = 48,735 [N]
TS |  |  |  | Položka zahrnuje: - dodání dílce požadovaného tvaru a vlastností, jeho skladování, doprava a osazení do definitivní polohy, včetně komplexní technologie výroby a montáže dílců, ošetření a ochrana dílců, - u dílců železobetonových a předpjatých veškerá výztuž, případně i tuhé kovové prvky a závěsná oka, - úpravy a zařízení pro uložení a transport dílce, - veškeré požadované úpravy dílců, včetně doplňkových konstrukcí a vybavení, - sestavení dílce na stavbě včetně montážních zařízení, plošin a prahů a pod., - výplň, těsnění a tmelení spár a spojů, - očištění a ošetření úložných ploch, - zednické výpomoce pro montáž dílců, - označení dílce výrobním štítkem nebo jiným způsobem, - úpravy dílce pro dodržení požadované přesnosti jeho osazení, včetně případných měření, - veškerá zařízení pro zajištění stability v každém okamžiku, - další práce dané případně specifikací k příslušnému prefabrik. dílci (úprava pohledových ploch, příp. rubových ploch, osazení měřících zařízení, zkoušení a měření dílců a pod.). vč. všech součástí a příslušenství uvedených v popisu položky a výkazu výměr - kompletní osazení, montáž a dodávku prefabrikovaných dílců dle projektové dokumentace a dokumentace výrobce (prostupy, povrchová úprava, systémová zálivka mezi prefabrikáty, prospojování dílců dle výrobcem uvedené metody) - vnitrostaveništní i mimostaveništní dopravu - dílenskou dokumentaci - veškerou manipulační techniku V cenách jsou započteny náklady na kompletní osazení, montáž a dodávku vč. ztratného, dopravy a veškeré manipulace, jeřábové techniky. Množství jednotek se určuje v metrech kubických konstrukce, nebo práce dle PD. Měrná jednotka: m3
P | 28 | R38990 |  | TĚSNĚNÍ - BOBTNAVÝ PÁSEK DO PRACOVNÍCH SPAR BETONOVÝCH KCÍ S PRODLOUŽENOU DOBOU BOBTNÁNÍ; D+M KOMPLET | KPL | 1 | 0 | 0 |  | 0 | 3
PP
VV |  |  |  | "`dle grafických a textových příloh PD` " "`Podzemní část čerpací stanice` " "`((3,30*4)*4)*2 = 105,600m` " "`3,30*6,83 = 22,540m` " "`vstupní komínky` " "`((0,90+1,23)*2*1)*2 = 8,520m` " "`((1,13+1,195)*2*2)*2 = 18,600m` " "1 = 1,000 [A] " "Celkové množství = 1,000 " "Celkem "1 = 1,000 [J]
TS |  |  |  | Položka obsahuje: dodávku, osazení a montáž těsnění prostupu vč. příslušenství ( utěsňovací spony apod. ) a pomocného materiálu, vyhotovení a dodání atestu očištění ploch spáry před úpravou očištění okolí spáry po úpravě dále obsahuje cenu za pom. mechanismy, lešení včetně všech ostatních vedlejších nákladů Měří se v kompletu konstrukce, nebo práce. Měrná jednotka: kpl
SD |  | 4 |  | Vodorovné konstrukce |  |  |  | 0
P | 29 | 451311 |  | PODKL A VÝPLŇ VRSTVY Z PROST BET DO C8/10 | M3 | 129.783 | 0 | 0 |  | 0 | 3
PP
VV |  |  |  | "`dle grafických a textových příloh PD` " "`2.020_Výkres pažení` " "`porovnávací položka - beton C8/10` " "`vyplnění mezi prefabrikáty a štětovou stěnou` " "`od 198,080m na 202,100m` (9,60*(5,790-1,05-0,195)-6,610*3,300)*4,020 = 87,712 [A] " "`od 198,080m na 201,60m` (9,60*(1,05+0,195))*3,52 = 42,071 [B] " "Celkové množství = 129,783 " "Celkem "129,783 = 129,783 [H]
TS |  |  |  | Položka zahrnuje: - dodání čerstvého betonu (betonové směsi) požadované kvality, jeho uložení do požadovaného tvaru při jakékoliv hustotě výztuže, konzistenci čerstvého betonu a způsobu hutnění, ošetření a ochranu betonu, - zhotovení nepropustného, mrazuvzdorného betonu a betonu požadované trvanlivosti a vlastností, užití potřebných přísad a technologií výroby betonu, - zřízení pracovních a dilatačních spar, včetně potřebných úprav, výplně, vložek, opracování, očištění a ošetření, - bednění požadovaných konstr. (i ztracené) s úpravou dle požadované kvality povrchu betonu, včetně odbedňovacích a odskružovacích prostředků, nátěrů zabraňujících soudržnosti betonu a bednění, - podpěrné konstr. (skruže) a lešení všech druhů pro bednění, vč. ochranných a bezpečnostních opatření a základů těchto konstrukcí a lešení, - vytvoření kotevních čel, kapes, nálitků a sedel, zřízení všech požadovaných otvorů, výklenků, prostupů, dutin, drážek a pod., vč. ztížení práce a úprav kolem nich, - úpravy pro osazení výztuže, doplňkových konstrukcí a vybavení, - úpravy povrchu pro položení požadované izolace, povlaků a nátěrů, případně vyspravení, - ztížení práce u kabelových a injektážních trubek a ostatních zařízení osazovaných do betonu, - konstrukce betonových kloubů, upevnění kotevních prvků a doplňkových konstrukcí, - nátěry zabraňující soudržnost betonu a bednění, - výplň, těsnění a tmelení spar a spojů, - opatření povrchů betonu izolací proti zemní vlhkosti v částech, kde přijdou do styku se zeminou nebo kamenivem, - případné zřízení spojovací vrstvy u základů, - úpravy pro osazení zařízení ochrany konstrukce proti vlivu bludných proudů, Položka nezahrnuje: - x
P | 30 | 451313 |  | PODKLADNÍ A VÝPLŇOVÉ VRSTVY Z PROSTÉHO BETONU C16/20 | M3 | 4.939 | 0 | 0 |  | 0 | 3
PP
VV |  |  |  | "`dle grafických a textových příloh PD` " "`2.020_Výkres pažení` " "`od 197,780m na 197,700m` (9,990*6,180)*0,080 = 4,939 [A] " "Celkové množství = 4,939 " "Celkem "4,939 = 4,939 [E]
TS |  |  |  | Položka zahrnuje: - dodání čerstvého betonu (betonové směsi) požadované kvality, jeho uložení do požadovaného tvaru při jakékoliv hustotě výztuže, konzistenci čerstvého betonu a způsobu hutnění, ošetření a ochranu betonu, - zhotovení nepropustného, mrazuvzdorného betonu a betonu požadované trvanlivosti a vlastností, užití potřebných přísad a technologií výroby betonu, - zřízení pracovních a dilatačních spar, včetně potřebných úprav, výplně, vložek, opracování, očištění a ošetření, - bednění požadovaných konstr. (i ztracené) s úpravou dle požadované kvality povrchu betonu, včetně odbedňovacích a odskružovacích prostředků, nátěrů zabraňujících soudržnosti betonu a bednění, - podpěrné konstr. (skruže) a lešení všech druhů pro bednění, vč. ochranných a bezpečnostních opatření a základů těchto konstrukcí a lešení, - vytvoření kotevních čel, kapes, nálitků a sedel, zřízení všech požadovaných otvorů, výklenků, prostupů, dutin, drážek a pod., vč. ztížení práce a úprav kolem nich, - úpravy pro osazení výztuže, doplňkových konstrukcí a vybavení, - úpravy povrchu pro položení požadované izolace, povlaků a nátěrů, případně vyspravení, - ztížení práce u kabelových a injektážních trubek a ostatních zařízení osazovaných do betonu, - konstrukce betonových kloubů, upevnění kotevních prvků a doplňkových konstrukcí, - nátěry zabraňující soudržnost betonu a bednění, - výplň, těsnění a tmelení spar a spojů, - opatření povrchů betonu izolací proti zemní vlhkosti v částech, kde přijdou do styku se zeminou nebo kamenivem, - případné zřízení spojovací vrstvy u základů, - úpravy pro osazení zařízení ochrany konstrukce proti vlivu bludných proudů, Položka nezahrnuje: - x
P | 31 | 451385 |  | PODKL VRSTVY ZE ŽELEZOBET DO C30/37 VČET VÝZTUŽE | M3 | 0.072 | 0 | 0 |  | 0 | 3
PP
VV |  |  |  | "`dle grafických a textových přílo PD` " "`2.009_Podrobnosti šachet` " "`UV č.5, ŠDPO3` (0,60*0,60)*0,100 = 0,036 [C] " "`UV č.5, ŠDPO4` (0,60*0,60)*0,100 = 0,036 [D] " "Celkové množství = 0,072 " "Celkem "0,072 = 0,072 [F]
TS |  |  |  | Položka zahrnuje: - dodání čerstvého betonu (betonové směsi) požadované kvality, jeho uložení do požadovaného tvaru při jakékoliv hustotě výztuže, konzistenci čerstvého betonu a způsobu hutnění, ošetření a ochranu betonu - zhotovení nepropustného, mrazuvzdorného betonu a betonu požadované trvanlivosti a vlastností - užití potřebných přísad a technologií výroby betonu - zřízení pracovních a dilatačních spar, včetně potřebných úprav, výplně, vložek, opracování, očištění a ošetření - bednění požadovaných konstr. (i ztracené) s úpravou dle požadované kvality povrchu betonu - vytvoření kotevních čel, kapes, nálitků, a sedel - zřízení všech požadovaných otvorů, kapes, výklenků, prostupů, dutin, drážek a pod., vč. ztížení práce a úprav kolem nich - úpravy pro osazení výztuže, doplňkových konstrukcí a vybavení - úpravy povrchu pro položení požadované izolace, povlaků a nátěrů, případně vyspravení - nátěry zabraňující soudržnost betonu a bednění - výplň, těsnění a tmelení spar a spojů - opatření povrchů betonu izolací proti zemní vlhkosti v částech, kde přijdou do styku se zeminou nebo kamenivem - dodání betonářské výztuže v požadované kvalitě, stříhání, řezání, ohýbání a spojování do všech požadovaných tvarů (vč. armakošů) a uložení s požadovaným zajištěním polohy a krytí výztuže betonem - veškeré svary nebo jiné spoje výztuže - pomocné konstrukce a práce pro osazení a upevnění výztuže - úpravy výztuže pro osazení doplňkových konstrukcí - veškerá opatření pro zajištění soudržnosti výztuže a betonu - povrchovou antikorozní úpravu výztuže - separaci výztuže - úpravy pro osazení zařízení ochrany konstrukce proti vlivu bludných proudů Položka nezahrnuje: - x
P | 32 | 45157 |  | PODKLADNÍ A VÝPLŇOVÉ VRSTVY Z KAMENIVA TĚŽENÉHO | M3 | 17.364 | 0 | 0 |  | 0 | 3
PP
VV |  |  |  | "`dle grafických a textových příloh PD` " "`lože písek frakce dle PD` " "`dle výkazů materiálu projektu a kubatur projektanta` " "14,460 = 14,460 [E] " "`dopočet šachty; Š0-ŠU1_ŠDPO1_ŠDPO2` " "((2,20*2,20)*0,150)*4 = 2,904 [G] " "Celkové množství = 17,364 " "Celkem "17,364 = 17,364 [H]
TS |  |  |  | Položka zahrnuje: - dodávku předepsaného kameniva - mimostaveništní a vnitrostaveništní dopravu a jeho uložení - není-li v zadávací dokumentaci uvedeno jinak, jedná se o nakupovaný materiál Položka nezahrnuje: - x
P | 33 | 457314 |  | VYROVNÁVACÍ A SPÁDOVÝ PROSTÝ BETON C25/30 | M3 | 4 | 0 | 0 |  | 0 | 3
PP
VV |  |  |  | "`dle grafických a textových příloh PD` " "`2.007_Čerpací stanice - ČS - stavební část` " "`spádový beton - dna nádrží` " "2,00*2 = 4,000 [A] " "Celkové množství = 4,000 " "Celkem "4 = 4,000 [F]
TS |  |  |  | Položka zahrnuje: - dodání čerstvého betonu (betonové směsi) požadované kvality, jeho uložení do požadovaného tvaru při jakékoliv hustotě výztuže, konzistenci čerstvého betonu a způsobu hutnění, ošetření a ochranu betonu, - zhotovení nepropustného, mrazuvzdorného betonu a betonu požadované trvanlivosti a vlastností, užití potřebných přísad a technologií výroby betonu, - zřízení pracovních a dilatačních spar, včetně potřebných úprav, výplně, vložek, opracování, očištění a ošetření, - bednění požadovaných konstr. (i ztracené) s úpravou dle požadované kvality povrchu betonu, včetně odbedňovacích a odskružovacích prostředků, nátěrů zabraňujících soudržnosti betonu a bednění, - podpěrné konstr. (skruže) a lešení všech druhů pro bednění, vč. ochranných a bezpečnostních opatření a základů těchto konstrukcí a lešení, - vytvoření kotevních čel, kapes, nálitků a sedel, zřízení všech požadovaných otvorů, výklenků, prostupů, dutin, drážek a pod., vč. ztížení práce a úprav kolem nich, - úpravy pro osazení výztuže, doplňkových konstrukcí a vybavení, - úpravy povrchu pro položení požadované izolace, povlaků a nátěrů, případně vyspravení, - ztížení práce u kabelových a injektážních trubek a ostatních zařízení osazovaných do betonu, - konstrukce betonových kloubů, upevnění kotevních prvků a doplňkových konstrukcí, - nátěry zabraňující soudržnost betonu a bednění, - výplň, těsnění a tmelení spar a spojů, - opatření povrchů betonu izolací proti zemní vlhkosti v částech, kde přijdou do styku se zeminou nebo kamenivem, - případné zřízení spojovací vrstvy u základů, - úpravy pro osazení zařízení ochrany konstrukce proti vlivu bludných proudů, Položka nezahrnuje: - x
P | 34 | 45857 |  | VÝPLŇ ZA OPĚRAMI A ZDMI Z KAMENIVA TĚŽENÉHO | M3 | 109.62 | 0 | 0 |  | 0 | 3
PP
VV |  |  |  | "`dle grafických a textových příloh PD` " "`2.020_Výkres pažení` " "`od 202,100m na 204,950m` (9,60*5,790-6,610*3,300)*2,840 = 95,910 [A] " "`od 204,950m na 205,300m` (9,60*5,790-4,870*3,370)*0,350 = 13,710 [B] " "Celkové množství = 109,620 " "Celkem "109,62 = 109,620 [F]
TS |  |  |  | Položka zahrnuje: - dodávku předepsaného kameniva - mimostaveništní a vnitrostaveništní dopravu a jeho uložení - není-li v zadávací dokumentaci uvedeno jinak, jedná se o nakupovaný materiál Položka nezahrnuje: - x
SD |  | 5 |  | Komunikace |  |  |  | 0
P | 35 | 56343 |  | VOZOVKOVÉ VRSTVY ZE ŠTĚRKOPÍSKU TL. DO 150MM | M2 | 70.59 | 0 | 0 |  | 0 | 3
PP
VV |  |  |  | "`dle grafických a textových příloh PD` " "`2.001_Situace koordinační` " "`2.007_Čerpací stanice - ČS - stavební část` " "6,20*11,700-1,50*1,300 = 70,590 [A] " "Celkové množství = 70,590 " "Celkem "70,59 = 70,590 [F]
TS |  |  |  | Položka zahrnuje: - dodání kameniva předepsané kvality a zrnitosti - rozprostření a zhutnění vrstvy v předepsané tloušťce - zřízení vrstvy bez rozlišení šířky, pokládání vrstvy po etapách Položka nezahrnuje: - postřiky, nátěry
P | 36 | 56434 |  | VOZOVKOVÉ VRSTVY ZE ŠTĚRKU VYPLŇ CEM MALTOU TL DO 200MM | M2 | 67.05 | 0 | 0 |  | 0 | 3
PP
VV |  |  |  | "`dle grafických a textových příloh PD` " "`2.001_Situace koordinační` " "`2.007_Čerpací stanice - ČS - stavební část` " "6,00*11,500-1,50*1,300 = 67,050 [A] " "Celkové množství = 67,050 " "Celkem "67,05 = 67,050 [F]
TS |  |  |  | Položka zahrnuje: - dodání směsi v požadované kvalitě - očištění podkladu - uložení směsi dle předepsaného technologického předpisu a zhutnění vrstvy v předepsané tloušťce - zřízení vrstvy bez rozlišení šířky, pokládání vrstvy po etapách, včetně pracovních spar a spojů - úpravu napojení, ukončení - úpravu dilatačních spar včetně předepsané výztuže Položka nezahrnuje: - postřiky, nátěry - úpravu povrchu krytu
P | 37 | 582622 |  | KRYTY Z BETON DLAŽDIC SE ZÁMKEM ŠEDÝCH TL 80MM DO LOŽE Z MC | M2 | 67.05 | 0 | 0 |  | 0 | 3
PP
VV |  |  |  | "`dle grafických a textových příloh PD` " "`2.001_Situace koordinační` " "`2.007_Čerpací stanice - ČS - stavební část` " "6,00*11,500-1,50*1,300 = 67,050 [A] " "Celkové množství = 67,050 " "Celkem "67,05 = 67,050 [F]
TS |  |  |  | Položka zahrnuje: - dodání dlažebního materiálu v požadované kvalitě, dodání materiálu pro předepsané lože v tloušťce předepsané dokumentací a pro předepsanou výplň spar - očištění podkladu - uložení dlažby dle předepsaného technologického předpisu včetně předepsané podkladní vrstvy a předepsané výplně spar - zřízení vrstvy bez rozlišení šířky, pokládání vrstvy po etapách - úpravu napojení, ukončení podél obrubníků, dilatačních zařízení, odvodňovacích proužků, odvodňovačů, vpustí, šachet a pod., nestanoví-li zadávací dokumentace jinak Položka nezahrnuje: - postřiky, nátěry - těsnění podél obrubníků, dilatačních zařízení, odvodňovacích proužků, odvodňovačů, vpustí, šachet a pod.
SD |  | 7 |  | Přidružená stavební výroba |  |  |  | 0
P | 38 | 711211 |  | IZOLACE ZVLÁŠT KONSTR PROTI ZEM VLHK ASFALT NÁTĚRY | M2 | 123.642 | 0 | 0 |  | 0 | 3
PP
VV |  |  |  | "`dle grafických a textových příloh PD` " "`2.007_Výkres pažení` " "`od 200,100m na 204,930m; stěny, strop` " "(6,610+3,30)*2*4,830+6,610*3,30 = 117,544 [A] " "`od 204,930m na 205,300m` " "(4,870+3,370)*2*0,370 = 6,098 [B] " "Celkové množství = 123,642 " "Celkem "123,642 = 123,642 [H]
TS |  |  |  | Položka zahrnuje: - dodání předepsaného izolačního materiálu - očištění a ošetření podkladu, zadávací dokumentace může zahrnout i případné vyspravení - zřízení izolace jako kompletního povlaku, případně komplet. soustavy nebo systému podle příslušného technolog. předpisu - zřízení izolace i jednotlivých vrstev po etapách, včetně pracovních spár a spojů - úprava u okrajů, rohů, hran, dilatačních i pracovních spojů, kotev, obrubníků, dilatačních zařízení, odvodnění, otvorů, neizolovaných míst a pod. - zajištění odvodnění povrchu izolace, včetně odvodnění nejnižších míst, pokud dokumentace pro zadání stavby nestanoví jinak - ochrana izolace do doby zřízení definitivní ochranné vrstvy nebo konstrukce - úprava, očištění a ošetření prostoru kolem izolace - provedení požadovaných zkoušek Položka nezahrnuje: - ochranné vrstvy, např. geotextilii
P | 39 | 711212 |  | IZOLACE ZVLÁŠT KONSTR PROTI ZEM VLHK ASFALT PÁSY | M2 | 123.642 | 0 | 0 |  | 0 | 3
PP
VV |  |  |  | "`pol_711211` " "123,642 = 123,642 [A] " "Celkové množství = 123,642 " "Celkem "123,642 = 123,642 [D]
TS |  |  |  | Položka zahrnuje: - dodání předepsaného izolačního materiálu - očištění a ošetření podkladu, zadávací dokumentace může zahrnout i případné vyspravení - zřízení izolace jako kompletního povlaku, případně komplet. soustavy nebo systému podle příslušného technolog. předpisu - zřízení izolace i jednotlivých vrstev po etapách, včetně pracovních spár a spojů - úprava u okrajů, rohů, hran, dilatačních i pracovních spojů, kotev, obrubníků, dilatačních zařízení, odvodnění, otvorů, neizolovaných míst a pod. - zajištění odvodnění povrchu izolace, včetně odvodnění nejnižších míst, pokud dokumentace pro zadání stavby nestanoví jinak - ochrana izolace do doby zřízení definitivní ochranné vrstvy nebo konstrukce - úprava, očištění a ošetření prostoru kolem izolace - provedení požadovaných zkoušek Položka nezahrnuje: - ochranné vrstvy, např. geotextilii
P | 40 | 78383 |  | NÁTĚRY BETON KONSTR TYP S4 (OS-C) | M2 | 164.035 | 0 | 0 |  | 0 | 3
PP
VV |  |  |  | "`dle grafických a textových příloh PD` " "`2.007_Čerpací stanice - ČS - stavební část` " "`vhodný ochranný nátěrový systém - vodotěsný` " "`provést po zkoušce vodotěsnosti` " "`veškeré pracovní spáry a prostupy přes kce provést jako těsněné` " "`připravený podklad v souladu s použitým nátěrovým systémem` " "`strop` (7,760-(0,93*0,6+0,83*0,895*2))*2 = 11,433 [A] " "`dno` 7,760*2 = 15,520 [B] " "`stěny` ((2,40*4+0,29*4)*6,37)*2 = 137,082 [C] " "Celkové množství = 164,035 " "Celkem "164,035 = 164,035 [K]
TS |  |  |  | Položka zahrnuje: - kompletní povlaky (i různobarevné) - úprava podkladu (odmaštění, odstranění starých nátěrů a nečistot) a jeho vyspravení - provedení nátěru předepsaným postupem a splnění všech požadavků daných technologickým předpisem Položka nezahrnuje: - x
P | 41 | R72410 |  | "27/Z" 3 x PONORNÉ KALOVÉ ČERPADLO S PRŮCHODNOSTÍ 80 MM, S OBĚŽNÝM KOLEM, SYSTÉM AUTOMATICKÉ SPOJKY, VČ. ŘÍDÍCÍ JEDNOTKY, DOPRAVY A VEŠKERÉ MANIPULACE; D+M KOMPLET | KPL | 1 | 0 | 0 |  | 0 | 3
PP
VV |  |  |  | "`dle grafických a textových příloh PD` " "`2.007_Čerpací stanice - ČS - stavební část` " "`Výpis zámečnických výrobků; rozměry ověřit před výrobou na stavbě` " "Parametry: `spojky DN100mm, potrubí DN100mm` " "`délka napájecího kabelu 15,00m (na stavbě ověřit přeměřením před objenávkou` " "`jmenovitý příkon P2=7,50Kw, jmenovitý výkon P1=8,40kW ` " "`jmenovité napětí U=400V; jmenovitý proud proud 14,4A` " "`počet startů max. 20/hod.; max. průtok 50l/s (vypočítaný 25l/s)` " "`max. dopravní výška 23,20m (vypočítaná 16,10m)` " "`bez chlad. pláště, ponořené; max. hmotnost 199kg` " "`spínací plovákový kabel min. 10m, na stavbě ověřit přeměřením před objednávkou, počet kusů 5 dle PD` " "`centrální řídící jednotka v el. rozvaděči, jmenovitý proud 3,2-10,5A, typ spínání (SD) Star-delta (YD)` " "`hladinová řídící jednotka (zap/vyp) čerpadla dle hladiny kapaliny měřené ultrazvukovým spínačem,` " "`s užitím pro soustavu tří čerpadel` " "`GSM modul s anténou pro přenos dat do mobilního zařízení` " "`čerpadla na vodícíh tyčích s automatickou spojkou` " "`další podrobnosti viz. Projektová dokumentace (Technická zpráva; Výpis zámečnických výrobků)` " "`dílenská a průvodní dokumentace` " "`27/Z` 1 = 1,000 [A] " "Celkové množství = 1,000 " "Celkem "1 = 1,000 [U]
TS |  |  |  | Položka zahrnuje: výrobní dokumentaci (včetně technologického předpisu) - dodání veškerého instalačního a pomocného materiálu (trouby, trubky, armatury, tvarové kusy, spojovací a těsnící materiál a pod.), podpěrných, závěsných, upevňovacích prvků, včetně potřebných úprav zednické výpomoci, jako je vysekávání kapes a rýh, jejich vyplnění a začištění úprava podkladu a osazení podpěr, osazení a očištění podkladu a podpěr zřízení plně funkční instalace, kompletní soustavy, podle příslušného technologického předpisu zřízení instalace i jednotlivých částí po etapách, včetně pracovních spar a spojů úprava a příprava prostupů, okolí podpěr, zaústění a napojení a upevnění odpadních výustek úprava, očištění a ošetření prostoru kolem instalace V cenách jsou započteny náklady na kompletní osazení, montáž a dodávku vč. ztratného, dopravy a veškeré manipulace. Množství jednotek se určuje v kusech konstrukce, nebo práce dle PD. Měrná jednotka: kus
P | 42 | R755111 |  | "31/Z" STÁLÝ OTOČNÝ SLOUPOVÝ JEŘÁB NOSNOST 250KG S EL. KLADKOSTROJEM VČ KOTVENÍ, REVIZE ELEKTRO, ZKOUŠKY ZZ, DOKUMENTACE, VEŠKERÉ DOPRAVY A MANIPULACE; D+M KOMPLET | KUS | 1 | 0 | 0 |  | 0 | 3
PP
VV |  |  |  | "`dle grafických a textových příloh PD` " "`Nadzemní část čerpací stanice` " "`Výpis zámečnických výrobků; rozměry ověřit před výrobou na stavbě` " "`typový výrobek upravit pro potřeby ČS; typ jeřábu GBAT, kladkostroj řetězový` " "Poznámky: `zkrácení vyložení na 1,80m` " "Součinnost objednatele pro instalaci: `Přívod el. energie 4Gx2,5 (3fáze + PE + N) s jištěním 4A aM` " "`+ ochranné spojení s přídavkem kabelu cca 2,0m` " "`přívodní kabel přídavkem cca 2m na zapojení přes husí krk,` " "`kotveno do podlahy přes roznášecí desku` " "`poskytnutí břemene o hmotnosti cca nosnosti jeřábu pro revizní zkoušky a instalaci` " "`poskytnutí VZV pro montáž sloupového jeřábu` " "Průvodní dokumentace: `návody k obsluze a udržbě v ČJ a AJ, prohlášení o shodě, atesty, certifikáty,` " "`schéma elektro zapojení, apod.` " "`31/Z` 1 = 1,000 " "Celkové množství = 1,000 " "Celkem "1 = 1,000 [P]
TS |  |  |  | Položka zahrnuje: - montáž, osazení a dodávku kompletního sloupového jeřábu vč. kotvení a ukotvení (tj. podlití roznášecí desky maltou, šrouby do chemických kotev, atd.) specifikace objednatele a PD. - seřízení výrobku k jejich plné funkčnosti, revie, revize elektro, zkoušky ZZ - zřízení plně funkční instalace, kompletní soustavy, podle příslušného technologického předpisu - případné zapravení podlahy - zajištění prováděných prací tak, aby nebyly znečištěny a poškozeny vnitřní prostory - rámy, rošty, lišty, kování, podpěrné, závěsné, upevňovací prvky, spojovací a těsnící materiál, pomocný materiál - kompletní povrchovou úpravu - pokud se jedná o finální stavební práci, zahrnuje i zajištění úklidu vnitřních i vnějších prostor - úprava, očištění a ošetření prostoru kolem roznášecí desky - vnitrostaveništní i mimostaveništní dopravu - dílenskou dokumentaci, průvodní dokumentaci - veškerou manipulační techniku, veškeré pomocné konstrukce (lešení a pod.) V cenách jsou započteny náklady na kompletní osazení, montáž a dodávku vč. ztratného, dopravy a veškeré manipulace. Množství jednotek se určuje v kusech konstrukce, nebo práce dle PD. Měrná jednotka: kus
P | 43 | R767830 |  | PROVIZORNÍ ŽEBŘÍK DL. 9,00M S OCHRANNÝM KOŠEM VČETNĚ KOTVENÍ, POVRCHOVÉ ÚPRAVY A ODSTRANĚNÍ KOMPLET | KUS | 2 | 0 | 0 |  | 0 | 3
PP
VV |  |  |  | "`dle grafických a textových příloh PD` " "`2.020_Výkres pažení` " "`přístup do šachty` 1+1 = 2,000 [A] " "Celkové množství = 2,000 " "Celkem "2 = 2,000 [E]
TS |  |  |  | Položka zahrnuje: - dovoz, montáž, údržbu, opotřebení (nájemné), demontáž, konzervaci, odvoz, povrchovou úpravu, kotvení Položka nezahrnuje: - x Měří se v metrech běžných konstrukce, nebo práce. Měrná jednotka: m
P | 44 | R767831 |  | "10/Z" OCELOVÝ NEREZOVÝ ŽEBŘÍK DO ČS BEZ VÝSTUPNÍCH MADEL 440/2560MM VČ. KOTVENÍ A PŘÍSLUŠENSTVÍ; D+M KOMPLET | KUS | 2 | 0 | 0 |  | 0 | 3
PP
VV |  |  |  | "`dle grafických a textových příloh PD` " "`Výpis zámečnických výrobků; rozměry ověřit před výrobou na stavbě` " "`nerez. austen. ocel tř. 17 240 (AISI 304, DIN 14301)-X5CrNi 18-10 dle EN 10028-7` " "`ČSN 75 0748; kotvit do ŽB stěny pomocí lepených chem. nerez. kotev` " "`příčle žebříku protiskluzová úprava` " "`10/Z` 2 = 2,000 [F] " "Celkové množství = 2,000 " "Celkem "2 = 2,000 [H]
TS |  |  |  | Položka zahrnuje: osazení, montáž a dodávku dle popisu položky předepsané konstrukce, podpěrné, závěsné, upevňovací prvky, spojovací a těsnící materiál, pomocný materiál, kompletní povrchovou úpravu vč. dopravy a veškeré manipulace Měří se v kusech kompletní konstrukce, nebo práce. Měrná jednotka: kus
P | 45 | R767832 |  | "11/Z" OCELOVÝ NEREZOVÝ ŽEBŘÍK DO ČS BEZ VÝSTUPNÍCH MADEL 440/3200MM VČ. KOTVENÍ A PŘÍSLUŠENSTVÍ; D+M KOMPLET | KUS | 2 | 0 | 0 |  | 0 | 3
PP
VV |  |  |  | "`dle grafických a textových příloh PD` " "`Výpis zámečnických výrobků; rozměry ověřit před výrobou na stavbě` " "`nerez. austen. ocel tř. 17 240 (AISI 304, DIN 14301)-X5CrNi 18-10 dle EN 10028-7` " "`ČSN 75 0748; kotvit do ŽB stěny pomocí lepených chem. nerez. kotev` " "`příčle žebříku protiskluzová úprava` " "`11/Z` 2 = 2,000 [G] " "Celkové množství = 2,000 " "Celkem "2 = 2,000 [H]
TS |  |  |  | Položka zahrnuje: osazení, montáž a dodávku dle popisu položky předepsané konstrukce, podpěrné, závěsné, upevňovací prvky, spojovací a těsnící materiál, pomocný materiál, kompletní povrchovou úpravu vč. dopravy a veškeré manipulace Měří se v kusech kompletní konstrukce, nebo práce. Měrná jednotka: kus
P | 46 | R767833 |  | "12/Z" OCELOVÝ NEREZOVÝ ŽEBŘÍK DO ČS BEZ VÝSTUPNÍCH MADEL 440/1210MM VČ. KOTVENÍ A PŘÍSLUŠENSTVÍ; D+M KOMPLET | KUS | 4 | 0 | 0 |  | 0 | 3
PP
VV |  |  |  | "`dle grafických a textových příloh PD` " "`Výpis zámečnických výrobků; rozměry ověřit před výrobou na stavbě` " "`nerez. austen. ocel tř. 17 240 (AISI 304, DIN 14301)-X5CrNi 18-10 dle EN 10028-7` " "`ČSN 75 0748; kotvit do ŽB stěny pomocí lepených chem. nerez. kotev` " "`příčle žebříku protiskluzová úprava` " "`12/Z` 4 = 4,000 [G] " "Celkové množství = 4,000 " "Celkem "4 = 4,000 [H]
TS |  |  |  | Položka zahrnuje: osazení, montáž a dodávku dle popisu položky předepsané konstrukce, podpěrné, závěsné, upevňovací prvky, spojovací a těsnící materiál, pomocný materiál, kompletní povrchovou úpravu vč. dopravy a veškeré manipulace Měří se v kusech kompletní konstrukce, nebo práce. Měrná jednotka: kus
P | 47 | R767904 |  | "4/Z" PLASTOVÁ SKŘÍŇ ELEKTROROZVADĚČE A UZAMYKATELNÁ 2KŘ DVÍŘKA KE SKŘÍNI 1100X860MM VČ PŘÍSLUŠENSTVÍ; D+M KOMPLET | KUS | 1 | 0 | 0 |  | 0 | 3
PP
VV |  |  |  | "`dle grafických a textových příloh PD` " "`Výpis zámečnických výrobků; rozměry ověřit před výrobou na stavbě` " "`ocelové díly před montáží pozinkovány` " "`UZAMYKÁNÍ ZÁMKEM S BEZPEČNOSTNÍ VLOŽKOU` " "`VČETNĚ OSAZOVACÍHO RÁMU DO OTVORU VE ZDIVU 1140/870 mm` " "`(PROFIL RÁMU TVAROVANÝ TAK, ABY ZAMEZIL PRONIKÁNÍ DEŠŤOVÉ VODY)` " "`ALARM (světlo+houkačka), OPOROVÉ TOPIDLO s čidlem pod 5st.C` " "`řídíci stanice čerpadel, multifunkční telemetrická stanice` " "`pro sběr dat a řízení a indukční průtokoměry viz samostatné položky` " "`4/Z` 1 = 1,000 [J] " "Celkové množství = 1,000 " "Celkem "1 = 1,000 [L]
TS |  |  |  | Položka zahrnuje: osazení, montáž a dodávku dle popisu položky předepsané konstrukce, podpěrné, závěsné, upevňovací prvky, spojovací a těsnící materiál, pomocný materiál, kompletní povrchovou úpravu vč. dopravy a veškeré manipulace Měří se v kusech kompletní konstrukce, nebo práce. Měrná jednotka: kus
P | 48 | R767926 |  | "26/Z" OCELOVÉ NEREZ VODÍCÍ TYČE (PÁR) PRO SPOUŠTĚNÍ ČERPADEL, PRŮM. 50 MM, CELKOVÁ DÉLKA CCA 6,02M; D+M KOMPLET | KUS | 3 | 0 | 0 |  | 0 | 3
PP
VV |  |  |  | "`dle grafických a textových příloh PD` " "`Výpis zámečnických výrobků; rozměry ověřit před výrobou na stavbě` " "`nerez. austen. ocel tř. 17 240 (AISI 304, DIN 14301)-X5CrNi 18-10 dle EN 10028-7` " "`ČSN 75 0748; ocelová trubka pr. 50mm` " "`kotveno do konstruckce jímky - 4xzávitová tyč (chem. kotvy M16)` " "`26/Z` 3 = 3,000 [F] " "Celkové množství = 3,000 " "Celkem "3 = 3,000 [H]
TS |  |  |  | Položka zahrnuje: osazení, montáž a dodávku dle popisu položky předepsané konstrukce, podpěrné, závěsné, upevňovací prvky, spojovací a těsnící materiál, pomocný materiál, kompletní povrchovou úpravu vč. dopravy a veškeré manipulace Měří se v kusech kompletní konstrukce, nebo práce. Měrná jednotka: kus
P | 49 | R767929 |  | "29/Z" OBSLUŽNÁ MANIPULAČNÍ PLOŠINA Z KOMPOZITU S OTEVÍRAVOU ČÁSTÍ VČ. NOSNÉ KCE, RÁMŮ, ZÁBRALÍ, KOTVENÍ A PŘÍSLUŠENSTVÍ; D+M KOMPLET | M2 | 7.84 | 0 | 0 |  | 0 | 3
PP
VV |  |  |  | "`dle grafických a textových příloh PD` " "`Výpis zámečnických výrobků; rozměry ověřit před výrobou na stavbě` " "`navrženo z kompozitu` " "`otevíravá část část podlahy 600x800mm pro vstup do spodní části mokré jímky k čerpadlům` " "`nosná konstrukce, roznášecí rost, zábradlí, kotvící prvky, zapravení` " "`výběr dle vzorkování na KD - návrh přesného provedení před zhotovením dílenské dokumentace` " "`29/Z` (2,800*1,400)*2 = 7,840 [G] " "Celkové množství = 7,840 " "Celkem "7,84 = 7,840 [I]
TS |  |  |  | Položka zahrnuje: osazení, montáž a dodávku dle popisu položky předepsané konstrukce, podpěrné, závěsné, upevňovací prvky, spojovací a těsnící materiál, pomocný materiál, kompletní povrchovou úpravu vč. dopravy a veškeré manipulace Měří se v kusech kompletní konstrukce, nebo práce. Měrná jednotka: kus
SD |  | 8 |  | Potrubí |  |  |  | 0
P | 50 | 87134 |  | POTRUBÍ Z TRUB PLASTOVÝCH TLAKOVÝCH HRDLOVÝCH DN DO 200MM | M | 31.11 | 0 | 0 |  | 0 | 3
PP
VV |  |  |  | "`dle grafických a textových příloh PD` " "`Technická zpráva; 2.004_Podélný profil` " "`včetně tvarovek` " "`Podélný profil odvodňovače DPO -TT kolej 1 - LV1` " "`Podélný profil odvodňovače DPO -TT kolej 2 - LV2` " "`PP SN16 DN 160` 21,210 = 21,210 [A] " "`Podélný profil odvodňovače DPO -TT` " "`PP SN16 DN 200` 9,900 = 9,900 [B] " "Celkové množství = 31,110 " "Celkem "31,11 = 31,110 [J]
TS |  |  |  | Položka zahrnuje: - výrobní dokumentaci (včetně technologického předpisu) - dodání veškerého trubního a pomocného materiálu (trouby, trubky, tvarovky, spojovací a těsnící materiál a pod.), podpěrných, závěsných a upevňovacích prvků, včetně potřebných úprav - úprava a příprava podkladu a podpěr, očištění a ošetření podkladu a podpěr - zřízení plně funkčního potrubí, kompletní soustavy, podle příslušného technologického předpisu (bez ohledu na sklon) - zřízení potrubí i jednotlivých částí po etapách, včetně pracovních spar a spojů, pracovního zaslepení konců a pod. - úprava prostupů, průchodů šachtami a komorami, okolí podpěr a vyústění, zaústění, napojení, vyvedení a upevnění odpad. výustí - ochrana potrubí nátěrem (vč. úpravy povrchu), případně izolací, nejsou-li tyto práce předmětem jiné položky - úprava, očištění a ošetření prostoru kolem potrubí - položky platí pro práce prováděné v prostoru zapaženém i nezapaženém a i v kolektorech, chráničkách - položky zahrnují i práce spojené s nutnými obtoky, převáděním a čerpáním vody Položka nezahrnuje: - tlakové zkoušky ani proplach a dezinfekci
P | 51 | 87144 |  | POTRUBÍ Z TRUB PLASTOVÝCH TLAKOVÝCH HRDLOVÝCH DN DO 250MM | M | 8.4 | 0 | 0 |  | 0 | 3
PP
VV |  |  |  | "`dle grafických a textových příloh PD` " "`Technická zpráva; 2.004_Podélný profil` " "`včetně tvarovek` " "`Gravitační napojení a výtlak z ČS DPO` " "`PP SN12 DN 250` 8,400 = 8,400 [A] " "Celkové množství = 8,400 " "Celkem "8,4 = 8,400 [G]
TS |  |  |  | Položka zahrnuje: - výrobní dokumentaci (včetně technologického předpisu) - dodání veškerého trubního a pomocného materiálu (trouby, trubky, tvarovky, spojovací a těsnící materiál a pod.), podpěrných, závěsných a upevňovacích prvků, včetně potřebných úprav - úprava a příprava podkladu a podpěr, očištění a ošetření podkladu a podpěr - zřízení plně funkčního potrubí, kompletní soustavy, podle příslušného technologického předpisu (bez ohledu na sklon) - zřízení potrubí i jednotlivých částí po etapách, včetně pracovních spar a spojů, pracovního zaslepení konců a pod. - úprava prostupů, průchodů šachtami a komorami, okolí podpěr a vyústění, zaústění, napojení, vyvedení a upevnění odpad. výustí - ochrana potrubí nátěrem (vč. úpravy povrchu), případně izolací, nejsou-li tyto práce předmětem jiné položky - úprava, očištění a ošetření prostoru kolem potrubí - položky platí pro práce prováděné v prostoru zapaženém i nezapaženém a i v kolektorech, chráničkách - položky zahrnují i práce spojené s nutnými obtoky, převáděním a čerpáním vody Položka nezahrnuje: - tlakové zkoušky ani proplach a dezinfekci
P | 52 | 87146 |  | POTRUBÍ Z TRUB PLAST TLAK HRDL DN DO 400MM | M | 10.4 | 0 | 0 |  | 0 | 3
PP
VV |  |  |  | "`dle grafických a textových příloh PD` " "`Technická zpráva; 2.004_Podélný profil` " "`včetně tvarovek` " "`Podélný profil odvodňovače DPO - TT` " "`PP SN16 DN 315` 10,400 = 10,400 [A] " "Celkové množství = 10,400 " "Celkem "10,4 = 10,400 [G]
TS |  |  |  | Položka zahrnuje: - výrobní dokumentaci (včetně technologického předpisu) - dodání veškerého trubního a pomocného materiálu (trouby, trubky, tvarovky, spojovací a těsnící materiál a pod.), podpěrných, závěsných a upevňovacích prvků, včetně potřebných úprav - úprava a příprava podkladu a podpěr, očištění a ošetření podkladu a podpěr - zřízení plně funkčního potrubí, kompletní soustavy, podle příslušného technologického předpisu (bez ohledu na sklon) - zřízení potrubí i jednotlivých částí po etapách, včetně pracovních spar a spojů, pracovního zaslepení konců a pod. - úprava prostupů, průchodů šachtami a komorami, okolí podpěr a vyústění, zaústění, napojení, vyvedení a upevnění odpad. výustí - ochrana potrubí nátěrem (vč. úpravy povrchu), případně izolací, nejsou-li tyto práce předmětem jiné položky - úprava, očištění a ošetření prostoru kolem potrubí - položky platí pro práce prováděné v prostoru zapaženém i nezapaženém a i v kolektorech, chráničkách - položky zahrnují i práce spojené s nutnými obtoky, převáděním a čerpáním vody Položka nezahrnuje: - tlakové zkoušky ani proplach a dezinfekci
P | 53 | 87334 |  | POTRUBÍ Z TRUB PLASTOVÝCH TLAKOVÝCH SVAŘOVANÝCH DN DO 200MM | M | 30.2 | 0 | 0 |  | 0 | 3
PP
VV |  |  |  | "`dle grafických a textových příloh PD` " "`Technická zpráva; 2.004_Podélný profil` " "`včetně elektrotvarovek` " "Gravitační napojení a výtlak z ČS DPO` " "`HDPE RC 100 SDR 17 DN200` 10,200 = 10,200 [A] " "`Dočasná přeložka` " "`HDPE RC 100 SDR 17 DN200` 20,000 = 20,000 [B] " "Celkové množství = 30,200 " "Celkem "30,2 = 30,200 [I]
TS |  |  |  | Položka zahrnuje: - výrobní dokumentaci (včetně technologického předpisu) - dodání veškerého trubního a pomocného materiálu (trouby, trubky, tvarovky, spojovací a těsnící materiál a pod.), podpěrných, závěsných a upevňovacích prvků, včetně potřebných úprav - úprava a příprava podkladu a podpěr, očištění a ošetření podkladu a podpěr - zřízení plně funkčního potrubí, kompletní soustavy, podle příslušného technologického předpisu (bez ohledu na sklon) - zřízení potrubí i jednotlivých částí po etapách, včetně pracovních spar a spojů, pracovního zaslepení konců a pod. - úprava prostupů, průchodů šachtami a komorami, okolí podpěr a vyústění, zaústění, napojení, vyvedení a upevnění odpad. výustí - ochrana potrubí nátěrem (vč. úpravy povrchu), případně izolací, nejsou-li tyto práce předmětem jiné položky - úprava, očištění a ošetření prostoru kolem potrubí - položky platí pro práce prováděné v prostoru zapaženém i nezapaženém a i v kolektorech, chráničkách - položky zahrnují i práce spojené s nutnými obtoky, převáděním a čerpáním vody Položka nezahrnuje: - tlakové zkoušky ani proplach a dezinfekci
P | 54 | 875272 |  | POTRUBÍ DREN Z TRUB PLAST (I FLEXIBIL) DN DO 100MM DĚROVANÝCH | M | 15 | 0 | 0 |  | 0 | 3
PP
VV |  |  |  | "`dle grafických a textových příloh PD` " "`dle výkazů a kubatur projektanta` " "`včetně tvarovek, pomocného, spojovacího a těsnícího materiálu a pod.` " "15,000 = 15,000 [A] " "Celkové množství = 15,000 " "Celkem "15 = 15,000 [F]
TS |  |  |  | Položka zahrnuje: - výrobní dokumentaci (včetně technologického předpisu) - dodání veškerého trubního a pomocného materiálu (trouby, trubky, tvarovky, spojovací a těsnící materiál a pod.), podpěrných, závěsných a upevňovacích prvků, včetně potřebných úprav - úprava a příprava podkladu a podpěr, očištění a ošetření podkladu a podpěr - zřízení plně funkčního potrubí, kompletní soustavy, podle příslušného technologického předpisu (bez ohledu na sklon) - zřízení potrubí i jednotlivých částí po etapách, včetně pracovních spar a spojů, pracovního zaslepení konců a pod. - úprava prostupů, průchodů šachtami a komorami, okolí podpěr a vyústění, zaústění, napojení, vyvedení a upevnění odpad. výustí - ochrana potrubí nátěrem (vč. úpravy povrchu), případně izolací, nejsou-li tyto práce předmětem jiné položky - úprava, očištění a ošetření prostoru kolem potrubí - položky platí pro práce prováděné v prostoru zapaženém i nezapaženém a i v kolektorech, chráničkách - položky zahrnují i práce spojené s nutnými obtoky, převáděním a čerpáním vody Položka nezahrnuje: - x
P | 55 | 87627 |  | CHRÁNIČKY Z TRUB PLASTOVÝCH DN DO 100MM | M | 15 | 0 | 0 |  | 0 | 3
PP
VV |  |  |  | "`dle grafických a textových příloh PD` " "`Výpis zámečnických výrobků` " "`plast.ohebnákorugovanáchránička pr. 75mm` " "`8/Z` 15,000 = 15,000 [D] " "Celkové množství = 15,000 " "Celkem "15 = 15,000 [F]
TS |  |  |  | Položka zahrnuje: - výrobní dokumentaci (včetně technologického předpisu) - dodání veškerého trubního a pomocného materiálu (trouby, trubky, tvarovky, spojovací a těsnící materiál a pod.), podpěrných, závěsných a upevňovacích prvků, včetně potřebných úprav - úprava a příprava podkladu a podpěr, očištění a ošetření podkladu a podpěr - zřízení plně funkčního potrubí, kompletní soustavy, podle příslušného technologického předpisu (bez ohledu na sklon) - zřízení potrubí i jednotlivých částí po etapách, včetně pracovních spar a spojů, pracovního zaslepení konců a pod. - úprava prostupů, průchodů šachtami a komorami, okolí podpěr a vyústění, zaústění, napojení, vyvedení a upevnění odpad. výustí - ochrana potrubí nátěrem (vč. úpravy povrchu), případně izolací, nejsou-li tyto práce předmětem jiné položky - úprava, očištění a ošetření prostoru kolem potrubí - včetně případně předepsaného utěsnění konců chrániček - položky platí pro práce prováděné v prostoru zapaženém i nezapaženém a i v kolektorech, chráničkách Položka nezahrnuje: - x
P | 56 | 891127 |  | ŠOUPÁTKA DN DO 100MM | KUS | 3 | 0 | 0 |  | 0 | 3
PP
VV |  |  |  | "`dle grafických a textových příloh PD` " "`2.007_Čerpací stanice - ČS - stavební část` " "`Výpis zámečnických výrobků; rozměry ověřit před výrobou na stavbě` " "`šoupátko s ručním kolem pro odpadní vody tvárná litina PN16` " "`21/Z` 3 = 3,000 [E] " "Celkové množství = 3,000 " "Celkem "3 = 3,000 [G]
TS |  |  |  | Položka zahrnuje: - kompletní montáž dle technologického předpisu - dodávku armatury - mimostaveništní a vnitrostaveništní dopravu Položka nezahrnuje: - x
P | 57 | 891334 |  | MONTÁŽNÍ VLOŽKY DN DO 200MM | KUS | 2 | 0 | 0 |  | 0 | 3
PP
VV |  |  |  | "`dle grafických a textových příloh PD` " "`2.007_Čerpací stanice - ČS - stavební část` " "`do otvoru DN160` " "2 = 2,000 [A] " "Celkové množství = 2,000 " "Celkem "2 = 2,000 [F]
TS |  |  |  | Položka zahrnuje: - kompletní montáž dle technologického předpisu - dodávku armatury - mimostaveništní a vnitrostaveništní dopravu Položka nezahrnuje: - x
P | 58 | 891345 |  | MONTÁŽNÍ VLOŽKY DN DO 300MM | KUS | 1 | 0 | 0 |  | 0 | 3
PP
VV |  |  |  | "`dle grafických a textových příloh PD` " "`2.007_Čerpací stanice - ČS - stavební část` " "`do otvoru DN1280` " "1 = 1,000 [A] " "Celkové množství = 1,000 " "Celkem "1 = 1,000 [F]
TS |  |  |  | Položka zahrnuje: - kompletní montáž dle technologického předpisu - dodávku armatury - mimostaveništní a vnitrostaveništní dopravu Položka nezahrnuje: - x
P | 59 | 891346 |  | MONTÁŽNÍ VLOŽKY DN DO 400MM | KUS | 3 | 0 | 0 |  | 0 | 3
PP
VV |  |  |  | "`dle grafických a textových příloh PD` " "`2.007_Čerpací stanice - ČS - stavební část` " "`do otvoru DN340` " "1+2 = 3,000 [A] " "Celkové množství = 3,000 " "Celkem "3 = 3,000 [F]
TS |  |  |  | Položka zahrnuje: - kompletní montáž dle technologického předpisu - dodávku armatury - mimostaveništní a vnitrostaveništní dopravu Položka nezahrnuje: - x
P | 60 | 891627 |  | KLAPKY DN DO 100MM | KUS | 3 | 0 | 0 |  | 0 | 3
PP
VV |  |  |  | "`dle grafických a textových příloh PD` " "`2.007_Čerpací stanice - ČS - stavební část` " "`Výpis zámečnických výrobků; rozměry ověřit před výrobou na stavbě` " "`zpětná klapka s potápivou koulí tvárná litina PN16` " "`22/Z` 3 = 3,000 [E] " "Celkové množství = 3,000 " "Celkem "3 = 3,000 [G]
TS |  |  |  | Položka zahrnuje: - kompletní montáž dle technologického předpisu - dodávku armatury - mimostaveništní a vnitrostaveništní dopravu Položka nezahrnuje: - x
P | 61 | 891857 |  | NAVRTÁVACÍ PASY DN DO 500MM | KUS | 5 | 0 | 0 |  | 0 | 3
PP
VV |  |  |  | "`dle grafických a textových příloh PD` " "`2.007_Podrobnosti šachet` " "`Š č.2, ŠU1_DN225` 1 = 1,000 [C] " "`UV č.5, ŠDPO3_DN200; DN160` 2 = 2,000 [D] " "`UV č.6, ŠDPO4_DN160` 2 = 2,000 [E] " "Celkové množství = 5,000 " "Celkem "5 = 5,000 [G]
TS |  |  |  | Položka zahrnuje: - kompletní montáž dle technologického předpisu - dodávku armatury - mimostaveništní a vnitrostaveništní dopravu Položka nezahrnuje: - x
P | 62 | 894145 |  | ŠACHTY KANALIZAČNÍ Z BETON DÍLCŮ NA POTRUBÍ DN DO 300MM | KUS | 2 | 0 | 0 |  | 0 | 3
PP
VV |  |  |  | "`dle grafických a textových příloh PD` " "`2.009_Podrobnosti šachet` " "`poklop v litino-betonovém rámu bez odvod. tř. zat. B125` " "`Š č.1, Š0` 1 = 1,000 [D] " "`Š č.2, ŠU1` 1 = 1,000 [E] " "Celkové množství = 2,000 " "Celkem "2 = 2,000 [G]
TS |  |  |  | Položka zahrnuje: - poklopy s rámem, mříže s rámem, stupadla, žebříky, stropy z bet. dílců a pod. - předepsané betonové skruže, prefabrikované nebo monolitické betonové dno - dodání dílce požadovaného tvaru a vlastností, jeho skladování, doprava a osazení do definitivní polohy, včetně komplexní technologie výroby a montáže dílců, ošetření a ochrana dílců, - u dílců železobetonových a předpjatých veškerá výztuž, případně i tuhé kovové prvky a závěsná oka, - úpravy a zařízení pro uložení a transport dílce, - veškeré požadované úpravy dílců, včetně doplňkových konstrukcí a vybavení, - sestavení dílce na stavbě včetně montážních zařízení, plošin a prahů a pod., - výplň, těsnění a tmelení spár a spojů, - očištění a ošetření úložných ploch, - zednické výpomoce pro montáž dílců, - označení dílce výrobním štítkem nebo jiným způsobem, - úpravy dílce pro dodržení požadované přesnosti jeho osazení, včetně případných měření, - veškerá zařízení pro zajištění stability v každém okamžiku - předepsané podkladní konstrukce Položka nezahrnuje: - x
P | 63 | 894146 |  | ŠACHTY KANALIZAČNÍ Z BETON DÍLCŮ NA POTRUBÍ DN DO 400MM | KUS | 1 | 0 | 0 |  | 0 | 3
PP
VV |  |  |  | "`dle grafických a textových příloh PD` " "`Technická zpráva` `Revizní šachty DN400 - 1000 komplet` " "`2.009_Podrobnosti šachet` " "`poklop s rámem zatížení D400` " "`Š č.3, ŠDPO1` 1 = 1,000 [A] " "Celkové množství = 1,000 " "Celkem "1 = 1,000 [G]
TS |  |  |  | Položka zahrnuje: - poklopy s rámem, mříže s rámem, stupadla, žebříky, stropy z bet. dílců a pod. - předepsané betonové skruže, prefabrikované nebo monolitické betonové dno - dodání dílce požadovaného tvaru a vlastností, jeho skladování, doprava a osazení do definitivní polohy, včetně komplexní technologie výroby a montáže dílců, ošetření a ochrana dílců, - u dílců železobetonových a předpjatých veškerá výztuž, případně i tuhé kovové prvky a závěsná oka, - úpravy a zařízení pro uložení a transport dílce, - veškeré požadované úpravy dílců, včetně doplňkových konstrukcí a vybavení, - sestavení dílce na stavbě včetně montážních zařízení, plošin a prahů a pod., - výplň, těsnění a tmelení spár a spojů, - očištění a ošetření úložných ploch, - zednické výpomoce pro montáž dílců, - označení dílce výrobním štítkem nebo jiným způsobem, - úpravy dílce pro dodržení požadované přesnosti jeho osazení, včetně případných měření, - veškerá zařízení pro zajištění stability v každém okamžiku - předepsané podkladní konstrukce Položka nezahrnuje: - x
P | 64 | 89613 |  | SPADIŠTĚ KANALIZAČ Z BETON DÍLCŮ NA POTRUBÍ DN DO 200MM | KUS | 1 | 0 | 0 |  | 0 | 3
PP
VV |  |  |  | "`dle grafických a textových příloh PD` " "`Revizní šachty DN400 - 1000 komplet` " "`2.009_Podrobnosti šachet` " "1 = 1,000 [A] " "Celkové množství = 1,000 " "Celkem "1 = 1,000 [F]
TS |  |  |  | Položka zahrnuje: - poklopy s rámem, mříže s rámem, stupadla, žebříky, stropy z bet. dílců a pod. - předepsané betonové skruže pro vstup, prefabrikované nebo monolitické betonové dno, případně předepsané obložení dna čedičem a není-li uvedeno jinak i podkladní vrstvu (z kameniva nebo betonu) - monolitickou betonovou část spadiště předepsaných rozměrů, - dodání čerstvého betonu (betonové směsi) požadované kvality, - bednění požadovaných konstr. (i ztracené) s úpravou dle požadované kvality povrchu betonu, včetně odbedňovacích a odskružovacích prostředků, - nátěry zabraňující soudržnost betonu a bednění, - opatření povrchů betonu izolací proti zemní vlhkosti v částech, kde přijdou do styku se zeminou nebo kamenivem, - veškeré požadované úpravy dílců, včetně doplňkových konstrukcí a vybavení, - sestavení dílce na stavbě včetně montážních zařízení, plošin a prahů a pod., - výplň, těsnění a tmelení spár a spojů, - očištění a ošetření úložných ploch, - zednické výpomoce pro montáž dílců, - úpravy dílce pro dodržení požadované přesnosti jeho osazení, včetně případných měření - předepsané podkladní konstrukce Položka nezahrnuje: - x
P | 65 | 89712 |  | VPUSŤ KANALIZAČNÍ ULIČNÍ KOMPLETNÍ Z BETONOVÝCH DÍLCŮ | KUS | 2 | 0 | 0 |  | 0 | 3
PP
VV |  |  |  | "`dle grafických a textových příloh PD` " "`2.009_Podrobnosri šachet` " "`rám s mříží 500x500mm tř. zat. C250` " "`spodní dílec s kalištěm nahrazeno úpravou na stavbě` " "`úprava - betonové dno beton C3037, XA3 tl. 50-100mm s kari sítí` " "`UV č.5, ŠDPO3` 1 = 1,000 [F] " "`UV č.6, ŠDPO4` 1 = 1,000 [G] " "Celkové množství = 2,000 " "Celkem "2 = 2,000 [I]
TS |  |  |  | Položka zahrnuje: - dodávku a osazení předepsaných dílů včetně mříže - výplň, těsnění a tmelení spar a spojů, - opatření povrchů betonu izolací proti zemní vlhkosti v částech, kde přijdou do styku se zeminou nebo kamenivem, - předepsané podkladní konstrukce Položka nezahrnuje: - x
P | 66 | 89916 |  | BETONOVÉ DOPLŇKY TRUB VEDENÍ | M3 | 1 | 0 | 0 |  | 0 | 3
PP
VV |  |  |  | "`dle grafických a textových příloh PD` " "`2.005_Kotevní bloky` " "0,500*2 = 1,000 [A] " "Celkové množství = 1,000 " "Celkem "1 = 1,000 [E]
TS |  |  |  | Položka zahrnuje: - veškerý materiál, výrobky a polotovary - mimostaveništní a vnitrostaveništní dopravy (rovněž přesuny), včetně naložení a složení,případně s uložením Položka nezahrnuje: - x
P | 67 | 89921 |  | VÝŠKOVÁ ÚPRAVA POKLOPŮ | KUS | 1 | 0 | 0 |  | 0 | 3
PP
VV |  |  |  | "`dle grafických a textových příloh PD` " "`Technická zpráva; úprava, reftifikace poklopu` " "`Revizní šachta DN1000` 1 = 1,000 [A] " "Celkové množství = 1,000 " "Celkem "1 = 1,000 [E]
TS |  |  |  | Položka zahrnuje: - všechny nutné práce a materiály pro zvýšení nebo snížení zařízení (včetně nutné úpravy stávajícího povrchu vozovky nebo chodníku) Položka nezahrnuje: - x
P | 68 | 899308 |  | DOPLŇKY NA POTRUBÍ - SIGNALIZAČ VODIČ | M | 10.2 | 0 | 0 |  | 0 | 3
PP
VV |  |  |  | "`dle grafických a textových příloh PD` " "`Technická zpráva - Uložení potrubí` " "DN 200 10,200 = 10,200 [C] " "Celkové množství = 10,200 " "Celkem "10,2 = 10,200 [E]
TS |  |  |  | Položka zahrnuje: - veškerý materiál, výrobky a polotovary - mimostaveništní a vnitrostaveništní dopravy (rovněž přesuny), včetně naložení a složení,případně s uložením. - položka signalizační vodič zahrnuje i kontrolní vývody Položka nezahrnuje: - x
P | 69 | 899309 |  | DOPLŇKY NA POTRUBÍ - VÝSTRAŽNÁ FÓLIE | M | 60.11 | 0 | 0 |  | 0 | 3
PP
VV |  |  |  | "`dle grafických a textových příloh PD` " "`Technická zpráva - Uložení potrubí; fólie hnědé barvy nápis POZOR KANALIZACE` " "`DN 315` 10,400 = 10,400 [A] " "`DN 250` 8,400 = 8,400 [B] " "`DN 160` 21,210 = 21,210 [C] " "`DN 200` 9,90+10,200 = 20,100 [D] " "Celkové množství = 60,110 " "Celkem "60,11 = 60,110 [H]
TS |  |  |  | Položka zahrnuje: - veškerý materiál, výrobky a polotovary - mimostaveništní a vnitrostaveništní dopravy (rovněž přesuny), včetně naložení a složení,případně s uložením Položka nezahrnuje: - x
P | 70 | 899641 |  | TLAKOVÉ ZKOUŠKY POTRUBÍ DN DO 200MM | M | 61.31 | 0 | 0 |  | 0 | 3
PP
VV |  |  |  | "`pol_87134` " "31,110 = 31,110 [A] " "`pol_87334` " "30,200 = 30,200 [B] " "Celkové množství = 61,310 " "Celkem "61,31 = 61,310 [F]
TS |  |  |  | Položka zahrnuje: - přísun, montáž, demontáž, odsun zkoušecího čerpadla - napuštění tlakovou vodou, dodání vody pro tlakovou zkoušku - montáž a demontáž dílců pro zabezpečení konce zkoušeného úseku potrubí - montáž a demontáž koncových tvarovek - montáž zaslepovací příruby, zaslepení odboček pro armatury a pro odbočující řady Položka nezahrnuje: - x
P | 71 | 899651 |  | TLAKOVÉ ZKOUŠKY POTRUBÍ DN DO 300MM | M | 8.4 | 0 | 0 |  | 0 | 3
PP
VV |  |  |  | "`pol_87144` " "8,400 = 8,400 [A] " "Celkové množství = 8,400 " "Celkem "8,4 = 8,400 [D]
TS |  |  |  | Položka zahrnuje: - přísun, montáž, demontáž, odsun zkoušecího čerpadla - napuštění tlakovou vodou, dodání vody pro tlakovou zkoušku - montáž a demontáž dílců pro zabezpečení konce zkoušeného úseku potrubí - montáž a demontáž koncových tvarovek - montáž zaslepovací příruby, zaslepení odboček pro armatury a pro odbočující řady Položka nezahrnuje: - x
P | 72 | 899661 |  | TLAKOVÉ ZKOUŠKY POTRUBÍ DN DO 400MM | M | 10.4 | 0 | 0 |  | 0 | 3
PP
VV |  |  |  | "`pol_87146` " "10,400 = 10,400 [A] " "Celkové množství = 10,400 " "Celkem "10,4 = 10,400 [D]
TS |  |  |  | Položka zahrnuje: - přísun, montáž, demontáž, odsun zkoušecího čerpadla - napuštění tlakovou vodou, dodání vody pro tlakovou zkoušku - montáž a demontáž dílců pro zabezpečení konce zkoušeného úseku potrubí - montáž a demontáž koncových tvarovek - montáž zaslepovací příruby, zaslepení odboček pro armatury a pro odbočující řady Položka nezahrnuje: - x
P | 73 | 899901 |  | PŘEPOJENÍ PŘÍPOJEK | KUS | 4 | 0 | 0 |  | 0 | 3
PP
VV |  |  |  | "`dle grafických a textových příloh PD` " "4 = 4,000 [A] " "Celkové množství = 4,000 " "Celkem "4 = 4,000 [D]
TS |  |  |  | Položka zahrnuje: - řez na potrubí - dodání a osazení příslušných tvarovek a armatur Položka nezahrnuje: - x
P | 74 | R863272 |  | "13_14_15/Z" OCELOVÉ PROPOJOVACÍ POTRUBÍ Z TRUB Z NEREZ OCELI DN DO 100MM S PŘÍRUBAMI - TP KUS; D+M KOMPLET | M | 13.43 | 0 | 0 |  | 0 | 3
PP
VV |  |  |  | "`dle grafických a textových příloh PD` " "`2.007_Čerpací stanice - ČS - stavební část` " "`Výpis zámečnických výrobků; rozměry ověřit před výrobou na stavbě` " "`zhotovení dílenské dokumeantace dle potřeby` " "`NEREZ AUSTENITICKÁ OCEL TŘ 17 240 (AISI 304; DIN 1.4301) - X5CrNi 18-10 dle EN 10028-7` " "`OCEL. TRUBKA 104X2MM, NA OBOU KONCÍCH PŘIVAŘENY NAVAŘOVACÍ PŘÍRUBY DN100, PN 16` " "`13/Z` 3,900*3 = 11,700 [G] " "`14/Z` 0,275*3 = 0,825 [H] " "`15/Z` 0,905*1 = 0,905 [I] " "Celkové množství = 13,430 " "Celkem "13,43 = 13,430 [K]
TS |  |  |  | Položka zahrnuje: - výrobní dokumentaci (včetně technologického předpisu) - dodání veškerého trubního a pomocného materiálu (trouby, trubky, tvarovky, spojovací a těsnící materiál a pod.), podpěrných, závěsných a upevňovacích prvků, včetně potřebných úprav - úprava a příprava podkladu a podpěr, očištění a ošetření podkladu a podpěr - zřízení plně funkčního potrubí, kompletní soustavy, podle příslušného technologického předpisu (bez ohledu na sklon) - zřízení potrubí i jednotlivých částí po etapách, včetně pracovních spar a spojů, pracovního zaslepení konců a pod. - úprava prostupů, průchodů šachtami a komorami, okolí podpěr a vyústění, zaústění, napojení, vyvedení a upevnění odpad. výustí - ochrana potrubí nátěrem (vč. úpravy povrchu), případně izolací, nejsou-li tyto práce předmětem jiné položky - úprava, očištění a ošetření prostoru kolem potrubí - položky platí pro práce prováděné v prostoru zapaženém i nezapaženém a i v kolektorech, chráničkách - položky zahrnují i práce spojené s nutnými obtoky, převáděním a čerpáním vody - opláštění dle dokumentace a nutné opravy opláštění při jeho poškození Položka nezahrnuje: - tlakovou zkoušku ani proplacha dezinfekci Měří se v metrech běžných konstrukce, nebo práce. Měrná jednotka: m
P | 75 | R863318 |  | "18/Z" POTRUBÍ PROPOJOVACÍ Z TRUB Z NEREZ OCELI S NÁBĚHEM (T KUS) DN 100/100MM S PŘÍRUBAMI 0,50X0,22M; D+M KOMPLET | KUS | 1 | 0 | 0 |  | 0 | 3
PP
VV |  |  |  | "`dle grafických a textových příloh PD` " "`2.007_Čerpací stanice - ČS - stavební část` " "`Výpis zámečnických výrobků; rozměry ověřit před výrobou na stavbě` " "`zhotovení dílenské dokumantace dle potřeby` " "`NEREZ AUSTENITICKÁ OCEL TŘ 17 240 (AISI 304; DIN 1.4301) - X5CrNi 18-10 dle EN 10028-7` " "`ocel. trubka 104x2mm na bou koncích přivařeny navařovací příruby DN200, PN 16` " "`ocel. trubka 104x2mm na připojeném konci přivařena navařovací příruba DN100, PN 16` " "`spoje pomocí DIN přírub` " "`18/Z` 1 = 1,000 [J] " "Celkové množství = 1,000 " "Celkem "1 = 1,000 [K]
TS |  |  |  | Položka zahrnuje: - výrobní dokumentaci (včetně technologického předpisu) - dodání veškerého trubního a pomocného materiálu (trouby, trubky, tvarovky, spojovací a těsnící materiál a pod.), podpěrných, závěsných a upevňovacích prvků, včetně potřebných úprav - úprava a příprava podkladu a podpěr, očištění a ošetření podkladu a podpěr - zřízení plně funkčního potrubí, kompletní soustavy, podle příslušného technologického předpisu (bez ohledu na sklon) - zřízení potrubí i jednotlivých částí po etapách, včetně pracovních spar a spojů, pracovního zaslepení konců a pod. - úprava prostupů, průchodů šachtami a komorami, okolí podpěr a vyústění, zaústění, napojení, vyvedení a upevnění odpad. výustí - ochrana potrubí nátěrem (vč. úpravy povrchu), případně izolací, nejsou-li tyto práce předmětem jiné položky - úprava, očištění a ošetření prostoru kolem potrubí - položky platí pro práce prováděné v prostoru zapaženém i nezapaženém a i v kolektorech, chráničkách - položky zahrnují i práce spojené s nutnými obtoky, převáděním a čerpáním vody - opláštění dle dokumentace a nutné opravy opláštění při jeho poškození Položka nezahrnuje: - tlakovou zkoušku ani proplacha dezinfekci
P | 76 | R863319 |  | "19/Z" POTRUBÍ PROPOJOVACÍ Z TRUB Z NEREZ OCELI S NÁBĚHEM (T KUS) DN 200/100MM S PŘÍRUBAMI 0,54X0,17M; D+M KOMPLET | KUS | 2 | 0 | 0 |  | 0 | 3
PP
VV |  |  |  | "`dle grafických a textových příloh PD` " "`2.007_Čerpací stanice - ČS - stavební část` " "`Výpis zámečnických výrobků; rozměry ověřit před výrobou na stavbě` " "`zhotovení dílenské dokumantace dle potřeby` " "`NEREZ AUSTENITICKÁ OCEL TŘ 17 240 (AISI 304; DIN 1.4301) - X5CrNi 18-10 dle EN 10028-7` " "`ocel. trubka 204x2mm na bou koncích přivařeny navařovací příruby DN200, PN 16` " "`ocel. trubka 104x2mm na připojeném konci přivařena navařovací příruba DN100, PN 16` " "`spoje pomocí DIN přírub` " "`19/Z` 2 = 2,000 [J] " "Celkové množství = 2,000 " "Celkem "2 = 2,000 [K]
TS |  |  |  | Položka zahrnuje: - výrobní dokumentaci (včetně technologického předpisu) - dodání veškerého trubního a pomocného materiálu (trouby, trubky, tvarovky, spojovací a těsnící materiál a pod.), podpěrných, závěsných a upevňovacích prvků, včetně potřebných úprav - úprava a příprava podkladu a podpěr, očištění a ošetření podkladu a podpěr - zřízení plně funkčního potrubí, kompletní soustavy, podle příslušného technologického předpisu (bez ohledu na sklon) - zřízení potrubí i jednotlivých částí po etapách, včetně pracovních spar a spojů, pracovního zaslepení konců a pod. - úprava prostupů, průchodů šachtami a komorami, okolí podpěr a vyústění, zaústění, napojení, vyvedení a upevnění odpad. výustí - ochrana potrubí nátěrem (vč. úpravy povrchu), případně izolací, nejsou-li tyto práce předmětem jiné položky - úprava, očištění a ošetření prostoru kolem potrubí - položky platí pro práce prováděné v prostoru zapaženém i nezapaženém a i v kolektorech, chráničkách - položky zahrnují i práce spojené s nutnými obtoky, převáděním a čerpáním vody - opláštění dle dokumentace a nutné opravy opláštění při jeho poškození Položka nezahrnuje: - tlakovou zkoušku ani proplacha dezinfekci
P | 77 | R863320 |  | "20/Z" OCELOVÁ NEREZ PROPLACHOVACÍ SESTAVA - PROPOJOVACÍ POTRUBÍ S NÁBĚHEM Z TRUB Z NEREZ OCELI S NÁBĚHEM (T KUS) DN 80/70MM S PŘÍRUBAMI 0,41X0,29M; D+M KOMPLET | KUS | 1 | 0 | 0 |  | 0 | 3
PP
VV |  |  |  | "`dle grafických a textových příloh PD` " "`2.007_Čerpací stanice - ČS - stavební část` " "`Výpis zámečnických výrobků; rozměry ověřit před výrobou na stavbě` " "`zhotovení dílenské dokumantace dle potřeby` " "`NEREZ AUSTENITICKÁ OCEL TŘ 17 240 (AISI 304; DIN 1.4301) - X5CrNi 18-10 dle EN 10028-7` " "`ocel. trubka 84x2mm na všech koncích přivařeny navařovací příruby DN80, PN 16` " "`ocel. trubka 74x2mm na všech koncích přivařeny navařovací příruby DN70, PN 16` " "`spoje pomocí DIN přírub` " "`přírubová záslepka dn80; nožové šoupátko DN65 bez příruby, PN 16` " "`hadicová přípojka typu B75 (proplach)` " "`spoje pomocí DIN přírub` " "`20/Z` 1 = 1,000 [K] " "Celkové množství = 1,000 " "Celkem "1 = 1,000 [N]
TS |  |  |  | Položka zahrnuje: - výrobní dokumentaci (včetně technologického předpisu) - dodání veškerého trubního a pomocného materiálu (trouby, trubky, tvarovky, spojovací a těsnící materiál a pod.), podpěrných, závěsných a upevňovacích prvků, včetně potřebných úprav - úprava a příprava podkladu a podpěr, očištění a ošetření podkladu a podpěr - zřízení plně funkčního potrubí, kompletní soustavy, podle příslušného technologického předpisu (bez ohledu na sklon) - zřízení potrubí i jednotlivých částí po etapách, včetně pracovních spar a spojů, pracovního zaslepení konců a pod. - úprava prostupů, průchodů šachtami a komorami, okolí podpěr a vyústění, zaústění, napojení, vyvedení a upevnění odpad. výustí - ochrana potrubí nátěrem (vč. úpravy povrchu), případně izolací, nejsou-li tyto práce předmětem jiné položky - úprava, očištění a ošetření prostoru kolem potrubí - položky platí pro práce prováděné v prostoru zapaženém i nezapaženém a i v kolektorech, chráničkách - položky zahrnují i práce spojené s nutnými obtoky, převáděním a čerpáním vody - opláštění dle dokumentace a nutné opravy opláštění při jeho poškození Položka nezahrnuje: - tlakovou zkoušku ani proplacha dezinfekci
P | 78 | R863342 |  | "17_17/Z" OCELOVÉ PROPOJOVACÍ POTRUBÍ Z TRUB Z NEREZ OCELI DN DO 200MM S PŘÍRUBAMI - TP KUS; D+M KOMPLET | M | 1.725 | 0 | 0 |  | 0 | 3
PP
VV |  |  |  | "`dle grafických a textových příloh PD` " "`Výpis zámečnických výrobků` " "`zhotovení dílenské dokumantace dle potřeby` " "`NEREZ AUSTENITICKÁ OCEL TŘ 17 240 (AISI 304; DIN 1.4301) - X5CrNi 18-10 dle EN 10028-7` " "`NA OBOU KONCÍCH PŘIVAŘENY NAVAŘOVACÍ PŘÍRUBY DN 200, PN 16` " "`spoje pomocí DIN přírub` " "`svislé vytl. potrubí kotvení ke stěnám ČS` " "`OCELOVÉ NEREZOVÉ PROPOJOVACÍ POTRUBÍ - TP KUS DN 200` " "`16/Z` 1,100*1 = 1,100 [I] " "`18/Z` 0,625*1 = 0,625 [J] " "Celkové množství = 1,725 " "Celkem "1,725 = 1,725 [L]
TS |  |  |  | Položka zahrnuje: - výrobní dokumentaci (včetně technologického předpisu) - dodání veškerého trubního a pomocného materiálu (trouby, trubky, tvarovky, spojovací a těsnící materiál a pod.), podpěrných, závěsných a upevňovacích prvků, včetně potřebných úprav - úprava a příprava podkladu a podpěr, očištění a ošetření podkladu a podpěr - zřízení plně funkčního potrubí, kompletní soustavy, podle příslušného technologického předpisu (bez ohledu na sklon) - zřízení potrubí i jednotlivých částí po etapách, včetně pracovních spar a spojů, pracovního zaslepení konců a pod. - úprava prostupů, průchodů šachtami a komorami, okolí podpěr a vyústění, zaústění, napojení, vyvedení a upevnění odpad. výustí - ochrana potrubí nátěrem (vč. úpravy povrchu), případně izolací, nejsou-li tyto práce předmětem jiné položky - úprava, očištění a ošetření prostoru kolem potrubí - položky platí pro práce prováděné v prostoru zapaženém i nezapaženém a i v kolektorech, chráničkách - položky zahrnují i práce spojené s nutnými obtoky, převáděním a čerpáním vody - opláštění dle dokumentace a nutné opravy opláštění při jeho poškození Položka nezahrnuje: - tlakovou zkoušku ani proplacha dezinfekci
P | 79 | R87406 |  | "6/Z" PLASTOVÉ VĚTRACÍ POTRUBÍ DN 100MM PRO PŘÍVOD VZDUCHU DO ČS1 VČ. VEŠKERÉHO KOTVENÍ A PŘÍSLUŠENSTVÍ ATD. CELK. DL. 5M; D+M KOMPLET | KUS | 1 | 0 | 0 |  | 0 | 3
PP
VV |  |  |  | "`dle grafických a textových příloh PD` " "`Výpis zámečnických výrobků; rozměry ověřit před výrobou na stavbě` " "`bez povrchové úpravy` " "`UVNITŘ ČERPACÍ ŠACHTY OSADIT NEREZOVOU MŘÍŽKOU` " "`UVNITŘ NADZEMNÍ ČÁSTI VYVÉST DO VÝŠKY cca 550 mm NAD TERÉN` " "`TVAR A SITUOVÁNÍ TRASY - VIZ VÝKRESOVÁ DOKUMENTACE` " "`VE SVISLÉ ČÁSTI KOTVIT V PILÍŘI ELEKTROROZVADĚČE OBJÍMKAMI Z NEREZOVÉ OCELI` " "`MATERIÁL - POTRUBÍ PVC HT 100, 110x10` " "`CELKOVÁ DÉLKA VČ. TVAROVEK CCA 5M` " "`6/Z` 1 = 1,000 [J] " "Celkové množství = 1,000 " "Celkem "1 = 1,000 [L]
TS |  |  |  | Položka zahrnuje: položky pro zhotovení potrubí platí bez ohledu na sklon zahrnuje: - výrobní dokumentaci (včetně technologického předpisu) - dodání veškerého trubního a pomocného materiálu (trouby, trubky, tvarovky, spojovací a těsnící materiál a pod.), podpěrných, závěsných a upevňovacích prvků, včetně potřebných úprav - úprava a příprava podkladu a podpěr, očištění a ošetření podkladu a podpěr - zřízení plně funkčního potrubí, kompletní soustavy, podle příslušného technologického předpisu - zřízení potrubí i jednotlivých částí po etapách, včetně pracovních spar a spojů, pracovního zaslepení konců a pod. - úprava prostupů, průchodů šachtami a komorami, okolí podpěr a vyústění, zaústění, napojení, vyvedení a upevnění odpad. výustí - ochrana potrubí nátěrem (vč. úpravy povrchu), případně izolací, nejsou-li tyto práce předmětem jiné položky - úprava, očištění a ošetření prostoru kolem potrubí - položky platí pro práce prováděné v prostoru zapaženém i nezapaženém a i v kolektorech, chráničkách - položky zahrnují i práce spojené s nutnými obtoky, převáděním a čerpáním vody nezahrnuje zkoušky vodotěsnosti a televizní prohlídku Měří se v kusech kompletní konstrukce, nebo práce. Měrná jednotka: kus
P | 80 | R87407 |  | "7/Z" PLASTOVÉ VĚTRACÍ POTRUBÍ DN 100MM PRO ODVOD VZDUCHU Z ČS1 VČ. VEŠKERÉHO KOTVENÍ A PŘÍSLUŠENSTVÍ ATD. CELK. DL. 5M; D+M KOMPLET | KUS | 1 | 0 | 0 |  | 0 | 3
PP
VV |  |  |  | "`dle grafických a textových příloh PD` " "`Výpis zámečnických výrobků; rozměry ověřit před výrobou na stavbě` " "`bez povrchové úpravy` " "`UVNITŘ ČERPACÍ ŠACHTY OSADIT NEREZOVOU MŘÍŽKOU` " "`UVNITŘ NADZEMNÍ ČÁSTI VYVÉST DO VÝŠKY cca 550mm POD STROPEM` " "`TVAR A SITUOVÁNÍ TRASY - VIZ VÝKRESOVÁ DOKUMENTACE` " "`VE SVISLÉ NADZEMNÍ ČÁSTI KOTVIT PO STĚNĚ OBJÍMKAMI Z NEREZOVÉ OCELI` " "`MATERIÁL - POTRUBÍ PVC HT -100, 110x10` " "`AXIÁLNÍ VENTILÁTOR DO POTRUBÍ DN100MM 12W, 100M3/HOD, UMÍSTĚNÍ PŘED ZAÚSTĚNÍM Z NADZEMNÍHO OBJEKTU` " "`CELKOVÁ DÉLKA VČ. TVAROVEK CCA 5M` " "`7/Z` 1 = 1,000 [K] " "Celkové množství = 1,000 " "Celkem "1 = 1,000 [M]
TS |  |  |  | Položka zahrnuje: položky pro zhotovení potrubí platí bez ohledu na sklon zahrnuje: - výrobní dokumentaci (včetně technologického předpisu) - dodání veškerého trubního a pomocného materiálu (trouby, trubky, tvarovky, spojovací a těsnící materiál a pod.), podpěrných, závěsných a upevňovacích prvků, včetně potřebných úprav - úprava a příprava podkladu a podpěr, očištění a ošetření podkladu a podpěr - zřízení plně funkčního potrubí, kompletní soustavy, podle příslušného technologického předpisu - zřízení potrubí i jednotlivých částí po etapách, včetně pracovních spar a spojů, pracovního zaslepení konců a pod. - úprava prostupů, průchodů šachtami a komorami, okolí podpěr a vyústění, zaústění, napojení, vyvedení a upevnění odpad. výustí - ochrana potrubí nátěrem (vč. úpravy povrchu), případně izolací, nejsou-li tyto práce předmětem jiné položky - úprava, očištění a ošetření prostoru kolem potrubí - položky platí pro práce prováděné v prostoru zapaženém i nezapaženém a i v kolektorech, chráničkách - položky zahrnují i práce spojené s nutnými obtoky, převáděním a čerpáním vody nezahrnuje zkoušky vodotěsnosti a televizní prohlídku Měří se v kusech kompletní konstrukce, nebo práce. Měrná jednotka: kus
P | 81 | R894146 |  | ŠACHTY KANALIZAČNÍ Z BETON DÍLCŮ NA POTRUBÍ DN DO 400MM; D+M KOMPLET | KUS | 1 | 0 | 0 |  | 0 | 3
PP
VV |  |  |  | "`dle grafických a textových příloh PD` " "`2.009_Podrobnosti šachet` " "`samonivelační poklop z tvárné litiny tř. zat. E600 vč. rámu` " "`Š č.4, ŠDPO2` 1 = 1,000 [D] " "Celkové množství = 1,000 " "Celkem "1 = 1,000 [F]
TS |  |  |  | Položka zahrnuje: - poklopy s rámem, mříže s rámem, stupadla, žebříky, stropy z bet. dílců a pod. - předepsané betonové skruže, prefabrikované nebo monolitické betonové dno - dodání dílce požadovaného tvaru a vlastností, jeho skladování, doprava a osazení do definitivní polohy, včetně komplexní technologie výroby a montáže dílců, ošetření a ochrana dílců, - u dílců železobetonových a předpjatých veškerá výztuž, případně i tuhé kovové prvky a závěsná oka, - úpravy a zařízení pro uložení a transport dílce, - veškeré požadované úpravy dílců, včetně doplňkových konstrukcí a vybavení, - sestavení dílce na stavbě včetně montážních zařízení, plošin a prahů a pod., - výplň, těsnění a tmelení spár a spojů, - očištění a ošetření úložných ploch, - zednické výpomoce pro montáž dílců, - označení dílce výrobním štítkem nebo jiným způsobem, - úpravy dílce pro dodržení požadované přesnosti jeho osazení, včetně případných měření, - veškerá zařízení pro zajištění stability v každém okamžiku - předepsané podkladní konstrukce Položka nezahrnuje: - x Měří se v kusech kompletní konstrukce, nebo práce. Měrná jednotka: kus
P | 82 | R89911G |  | "1/Z" LITINOVÝ POKLOP D400 SRÁMEM 900X600MM DO OTVORU 930X600MM; D+M KOMPLET | KUS | 2 | 0 | 0 |  | 0 | 3
PP
VV |  |  |  | "`dle grafických a textových příloh PD` " "`2.007_Čerpací stanice - ČS - stavební část` " "`Výpis zámečnických výrobků; rozměry ověřit před výrobou na stavbě` " "`1/Z` 2 = 2,000 [D] " "Celkové množství = 2,000 " "Celkem "2 = 2,000 [F]
TS |  |  |  | Položka zahrnuje: - dodávku, montáž a osazení předepsaného poklopu včetně rámu Položka nezahrnuje: - x Měří se v kusech kompletní konstrukce, nebo práce. Měrná jednotka: kus
P | 83 | R89912G |  | "2/Z" LITINOVÝ POKLOP S RÁMEM D400 900X900MM DO OTVORU 830X895MM; D+M KOMPLET | KUS | 4 | 0 | 0 |  | 0 | 3
PP
VV |  |  |  | "`dle grafických a textových příloh PD` " "`2.007_Čerpací stanice - ČS - stavební část` " "`Výpis zámečnických výrobků; rozměry ověřit před výrobou na stavbě` " "`2/Z` 4 = 4,000 [D] " "Celkové množství = 4,000 " "Celkem "4 = 4,000 [F]
TS |  |  |  | Položka zahrnuje: - dodávku, montáž a osazení předepsaného poklopu včetně rámu Položka nezahrnuje: - x Měří se v kusech kompletní konstrukce, nebo práce. Měrná jednotka: kus
P | 84 | R89925 |  | "25/Z" AUTOMATICKÁ SPOJKA (SOUPRAVA) PRO INSTALACI ČERPADLA V MOKRÉ JÍMCE - DN100 VČ. KOTVENÍ A PŘÍSLUŠENSTVÍ; D+M KOMPLET | KUS | 3 | 0 | 0 |  | 0 | 3
PP
VV |  |  |  | "`dle grafických a textových příloh PD` " "`Výpis zámečnických výrobků; rozměry ověřit před výrobou na stavbě` " "`zhotovení dílenské dokumantace dle potřeby` " "`NEREZ AUSTENITICKÁ OCEL TŘ 17 240 (AISI 304; DIN 1.4301) - X5CrNi 18-10 dle EN 10028-7` " "`KOTVENO DO BET. PATKY - 4X ZÁVITOVÁ TYČ CHEM. KOTVY M16` " "3 = 3,000 [F] " "Celkové množství = 3,000 " "Celkem "3 = 3,000 [H]
TS
SD |  | 9 |  | Ostatní konstrukce a práce |  |  |  | 0
P | 85 | 917223 |  | SILNIČNÍ A CHODNÍKOVÉ OBRUBY Z BETONOVÝCH OBRUBNÍKŮ ŠÍŘ 100MM | M | 37.4 | 0 | 0 |  | 0 | 3
PP
VV |  |  |  | "`dle grafických a textových příloh PD` " "`2.001_Situace koordinační` " "`2.007_Čerpací stanice - ČS - stavební část` " "6,00+11,600 = 17,600 [A] " "(5,70+4,20)*2 = 19,800 [B] " "Celkové množství = 37,400 " "Celkem "37,4 = 37,400 [G]
TS |  |  |  | Položka zahrnuje: - dodání a pokládku betonových obrubníků o rozměrech předepsaných zadávací dokumentací - betonové lože i boční betonovou opěrku Položka nezahrnuje: - x
P | 86 | 91772 |  | OBRUBA Z DLAŽEBNÍCH KOSTEK DROBNÝCH | M | 54.6 | 0 | 0 |  | 0 | 3
PP
VV |  |  |  | "`dle grafických a textových příloh PD` " "`2.001_Situace koordinační` " "`2.007_Čerpací stanice - ČS - stavební část` " "`okolo objektu ČS; trojřádek` " "(5,10+3,60)*2 = 17,400 [A] " "(5,30+3,80)*2 = 18,200 [B] " "(5,50+4,00)*2 = 19,000 [C] " "Celkové množství = 54,600 " "Celkem "54,6 = 54,600 [I]
TS |  |  |  | Položka zahrnuje: - dodání a pokládku jedné řady dlažebních kostek o rozměrech předepsaných zadávací dokumentací - betonové lože i boční betonovou opěrku Položka nezahrnuje: - x
P | 87 | 93353 |  | ZKOUŠKY VODOTĚSNOSTI NÁDRŽÍ DO 100M3 | KUS | 2 | 0 | 0 |  | 0 | 3
PP
VV |  |  |  | "`dle grafických a textových příloh PD` " "`2.007_Čerpací stanice - ČS - stavební část` " "1+1 = 2,000 [A] " "Celkové množství = 2,000 " "Celkem "2 = 2,000 [E]
TS |  |  |  | Položka zahrnuje: - podklady a dokumentaci zkoušky - výrobní dokumentace potřebných zařízení - stavební práce spojené s přípravou a provedením zkoušky (zřízení a odstranění) - veškerá zkušební zařízení vč. opotřebení a nájmu - výpomoce při vlastní zkoušce - provedení vlastní zkoušky a její vyhodnocení, včetně všech měření a dalších potřebných činností - náklady na dodání vody, na napuštění a vypuštění z nádrže po skončení zkoušky Položka nezahrnuje: - x
P | 88 | 96688 |  | VYBOURÁNÍ KANALIZAČ ŠACHET KOMPLETNÍCH | KUS | 6 | 0 | 0 |  | 0 | 3
PP
VV |  |  |  | "`dle grafických a textových příloh PD` " "`Technická zpráva` " "`předpoklad` 6 = 6,000 [A] " "Celkové množství = 6,000 " "Celkem "6 = 6,000 [E]
TS |  |  |  | Položka zahrnuje: - kompletní bourací práce včetně nezbytného rozsahu zemních prací, - veškerou manipulaci s vybouranou sutí a hmotami včetně uložení na skládku, - veškeré další práce plynoucí z technologického předpisu a z platných předpisů, Položka nezahrnuje: - poplatek za skládku, který se vykazuje v položce 0141** (s výjimkou malého množství bouraného materiálu, kde je možné poplatek zahrnout do jednotkové ceny bourání – tento fakt musí být uveden v doplňujícím textu k položce)
P | 89 | 969234 |  | VYBOURÁNÍ POTRUBÍ DN DO 200MM KANALIZAČ | M | 110 | 0 | 0 |  | 0 | 3
PP
VV |  |  |  | "`dle grafických a textových příloh PD` " "`Technická zpráva` " "`DN 150-250 přepoklad beton` 80,00 = 80,000 [A] " "`HDPE DN200 - dočasná přeložka` 30,00 = 30,000 [B] " "Celkové množství = 110,000 " "Celkem "110 = 110,000 [F]
TS |  |  |  | Položka zahrnuje: - veškerou manipulaci s vybouranou sutí a hmotami včetně uložení na skládku - veškeré další práce plynoucí z technologického předpisu a z platných předpisů Položka nezahrnuje: - poplatek za skládku, který se vykazuje v položce 0141** (s výjimkou malého množství bouraného materiálu, kde je možné poplatek zahrnout do jednotkové ceny bourání – tento fakt musí být uveden v doplňujícím textu k položce)
P | 90 | R936923 |  | "23/Z" PŘÍRUBOVÁ REDUKCE DN200/DN100MM Z TVARNÉ LITINY; D+M KOMPLET | KUS | 1 | 0 | 0 |  | 0 | 3
PP
VV |  |  |  | "`dle grafických a textových příloh PD` " "`2.007_Čerpací stanice - ČS - stavební část` " "`Výpis zámečnických výrobků; rozměry ověřit před výrobou na stavbě` " "`přírubová redukce DN200/DN100mm tvárná litina PN16` " "`23/Z` 1 = 1,000 [E] " "Celkové množství = 1,000 " "Celkem "1 = 1,000 [G]
TS |  |  |  | Položka zahrnuje: - dodávku, montáž a osazení předepsaného poklopu včetně rámu Položka nezahrnuje: - x Měří se v kusech kompletní konstrukce, nebo práce. Měrná jednotka: kus
P | 91 | R936924 |  | "24/Z" PŘÍRUBOVÁ REDUKCE DN100/DN80MM Z TVARNÉ LITINY; D+M KOMPLET | KUS | 1 | 0 | 0 |  | 0 | 3
PP
VV |  |  |  | "`dle grafických a textových příloh PD` " "`2.007_Čerpací stanice - ČS - stavební část` " "`Výpis zámečnických výrobků; rozměry ověřit před výrobou na stavbě` " "`přírubová redukce DN100/DN80mm tvárná litina PN16` " "`24/Z` 1 = 1,000 [E] " "Celkové množství = 1,000 " "Celkem "1 = 1,000 [G]
TS |  |  |  | Položka zahrnuje: - dodávku, montáž a osazení předepsaného poklopu včetně rámu Položka nezahrnuje: - x Měří se v kusech kompletní konstrukce, nebo práce. Měrná jednotka: kus
P | 92 | R94490 |  | OCHRANNÁ KONSTRUKCE - PROVIZORNÍ OCELOVÉ ZÁBRADLÍ VČETNĚ KOTVENÍ, POVRCHOVÉ ÚPRAVY A ODSTRANĚNÍ | M | 32.34 | 0 | 0 |  | 0 | 3
PP
VV |  |  |  | "`dle grafických a textových příloh PD` " "`2.020_Výkres pažení` " "`Výška zábradlí 1,10m` (9,990+6,180)*2 = 32,340 [A] " "Celkové množství = 32,340 " "Celkem "32,34 = 32,340 [E]
TS |  |  |  | Položka zahrnuje: - dovoz, montáž, údržbu, opotřebení (nájemné), demontáž, konzervaci, odvoz, povrchovou úpravu, kotvení Položka nezahrnuje: - x Měří se v metrech běžných konstrukce, nebo práce. Měrná jednotka: m
P | 93 | R95514 |  | FUNKČNÍ ZKOUŠKA | KPL | 1 | 0 | 0 |  | 0 | 3
PP
VV |  |  |  | "`dle textových a grafických příloh PD` " "`funkčnost (otevření – zavření kohoutů, ruční přetočení elektromotorů, funkci plováků atd.),` " "`anebo funkčnost garantuje příslušný výrobce v osvědčení o jakosti a kompletnosti výrobků` " "1 = 1,000 [A] " "Celkové množství = 1,000 " "Celkem "1 = 1,000 [F]
TS |  |  |  | Položka zahrnuje : - kompletní provedení funkční zkoušky dle PD – náklady na dopravu a skladování – veškeré potřebné mechanizmy, včetně obsluhy, náklady na mzdy a přibližné (průměrné) náklady na pořízení potřebných materiálů včetně všech ostatních vedlejších nákladů – kompletní montáž (oživení, konfigurace, nastavení a uvedení do provozu) specifikovaného bloku/zařízení a souvisejícího příslušenství včetně drobného montážního materiálu - vyhotovení záznamu (protokolu), který jednoznačně definuje stavzkoušek, vyhotovení záznamu Udává se počet kusů kompletní konstrukce nebo práce. Měrná jednotka: kus
P | 94 | R974514 |  | PROVEDENÍ KONTROLNÍCH PROHLÍDEK | KUS | 8 | 0 | 0 |  | 0 | 3
PP
VV |  |  |  | "`dle grafických a textových příloh PD` " "`Technická zpráva` " "`Termíny kontrolních prohlídek budou stanoveny dle termínu zahájení stavby` " "`za účasti stavebníka, projektanta, stavbyvedoucího, stavebního dozoru` " "`po provedení výkopu a lože` " "`po položení potrubí a provedení tlakových zkoušek` " "`při provádění zásypu a hutnění` " "`před kolaudací` " "(1+1+1+1)*2 = 8,000 [A] " "Celkové množství = 8,000 " "Celkem "8 = 8,000 [K]
TS |  |  |  | Položka zahrnuje : - úkony dle PD - provedení kontrolních prohlídek oprávněnými fyzickými nebo právnickými osobami - vyhotovení záznamu (protokolu), který jednoznačně definuje stav prohlídek, vyhotovení záznamu Udává se počet kusů kompletní konstrukce nebo práce. Měrná jednotka: kus
P | 95 | R98514 |  | KOMPLEXNÍ ZKOUŠKA | KPL | 1 | 0 | 0 |  | 0 | 3
PP
VV |  |  |  | "`dle textových a grafických příloh PD` " "`celého zařízení ČS se systém odzkouší funkčně jako celek` " "`sledování zařízení plnění projektovaných parametrů a schopnosti plynulého provozu` " "1 = 1,000 [A] " "Celkové množství = 1,000 " "Celkem "1 = 1,000 [F]
TS |  |  |  | Položka zahrnuje : - kompletní provedení komplexní zkoušky dle PD – náklady na dopravu a skladování – veškeré potřebné mechanizmy, včetně obsluhy, náklady na mzdy a přibližné (průměrné) náklady na pořízení potřebných materiálů včetně všech ostatních vedlejších nákladů – kompletní montáž (oživení, konfigurace, nastavení a uvedení do provozu) specifikovaného bloku/zařízení a souvisejícího příslušenství včetně drobného montážního materiálu - vyhotovení záznamu (protokolu), který jednoznačně definuje stavzkoušek, vyhotovení záznamu Udává se počet kusů kompletní konstrukce nebo práce. Měrná jednotka: kus
SD |  | 995 |  | Poplatky za skládky |  |  |  | 0
P | 97 | R015111 | 901 | NEOCEŇOVAT - POPLATKY ZA LIKVIDACI ODPADŮ NEKONTAMINOVANÝCH - 17 05 04 VYTĚŽENÉ ZEMINY A HORNINY - I. TŘÍDA TĚŽITELNOSTI VČ. DOPRAVY NA SKLÁDKU A MANIPULACE | T | 1571.76 | 0 | 0 |  | 0 | 3
PP |  |  |  | Evidenční položka
VV |  |  |  | "`výkopy` " "`pol_13173` 469,285*2,10 = 985,499 [A] " "`pol_132373` 585,412*2,10 = 1229,365 [B] " "`zásypy` " "`pol_17411` -306,240*2,10 = -643,104 [C] " "Celkové množství = 1571,760 " "Celkem "1571,76 = 1571,760 [G]
TS |  |  |  | 1. Položka obsahuje: - veškeré poplatky provozovateli skládky, recyklační linky nebo jiného zařízení na zpracování nebo likvidaci odpadů související s převzetím, uložením, zpracováním nebo likvidací odpadu - náklady spojené s dopravou odpadu z místa stavby na místo převzetí provozovatelem skládky, recyklační linky nebo jiného zařízení na zpracování a likvidaci odpadů, veškerou manipulaci s odpadem 2. Způsob měření: Tunou se rozumí hmotnost odpadu vytříděného v souladu se zákonem č. 541/2020 Sb., o nakládání s odpady, v platném znění.
P | 98 | R015140 | 906 | NEOCEŇOVAT - POPLATKY ZA LIKVIDACI ODPADŮ NEKONTAMINOVANÝCH - 17 01 01 BETON Z DEMOLIC OBJEKTŮ, ZÁKLADŮ TV APOD. VČ. DOPRAVY NA SKLÁDKU A MANIPULACE (PROSTÝ A ARMOVANÝ BETON) | T | 69.777 | 0 | 0 |  | 0 | 3
PP |  |  |  | Evidenční položka
VV |  |  |  | "`pol_969234` " "`DN 150-250 přepoklad beton` 80,000*0,180 = 14,400 [A] " "`pol_96688` " "`předoklad 2,50 m3OP/kus` 6*1,500 = 9,000 [B] " "`předpoklad 2% z výměry výkopů` " "`pol_13173 a 13273` ((469,285+584,732)*0,02)*2,20 = 46,377 [C] " "Celkové množství = 69,777 " "Celkem "69,777 = 69,777 [H]
TS |  |  |  | 1. Položka obsahuje: - veškeré poplatky provozovateli skládky, recyklační linky nebo jiného zařízení na zpracování nebo likvidaci odpadů související s převzetím, uložením, zpracováním nebo likvidací odpadu - náklady spojené s dopravou odpadu z místa stavby na místo převzetí provozovatelem skládky, recyklační linky nebo jiného zařízení na zpracování a likvidaci odpadů, veškerou manipulaci s odpadem 2. Způsob měření: Tunou se rozumí hmotnost odpadu vytříděného v souladu se zákonem č. 541/2020 Sb., o nakládání s odpady, v platném znění.
P | 99 | R015190 | 911 | NEOCEŇOVAT - POPLATKY ZA LIKVIDACI ODPADŮ NEKONTAMINOVANÝCH - 17 02 03 PLASTY Z INTERIÉRŮ REKONSTRUOVANÝCH - OBJEKTŮ VČ. DOPRAVY NA SKLÁDKU A MANIPULACE | T | 0.45 | 0 | 0 |  | 0 | 3
PP |  |  |  | Evidenční položka
VV |  |  |  | "`pol_969234` " "`HDPE DN200 - dočasná přeložka` 30,000*0,015 = 0,450 [A] " "Celkové množství = 0,450 " "Celkem "0,45 = 0,450 [D]
TS |  |  |  | 1. Položka obsahuje: - veškeré poplatky provozovateli skládky, recyklační linky nebo jiného zařízení na zpracování nebo likvidaci odpadů související s převzetím, uložením, zpracováním nebo likvidací odpadu - náklady spojené s dopravou odpadu z místa stavby na místo převzetí provozovatelem skládky, recyklační linky nebo jiného zařízení na zpracování a likvidaci odpadů, veškerou manipulaci s odpadem 2. Způsob měření: Tunou se rozumí hmotnost odpadu vytříděného v souladu se zákonem č. 541/2020 Sb., o nakládání s odpady, v platném znění.
P | 100 | R015790 | 964 | NEOCEŇOVAT - POPLATKY ZA LIKVIDACI ODPADŮ - 17 04 05 ŽELEZO A OCEL VČ. DOPRAVY NA SKLÁDKU A MANIPULACE | T | 0.9 | 0 | 0 |  | 0 | 3
PP |  |  |  | Evidenční položka
VV |  |  |  | "`pol_96688` " "`poklopy šachet` " "0,150*6 = 0,900 [A] " "Celkové množství = 0,900 " "Celkem "0,9 = 0,900 [E]
TS |  |  |  | 1. Položka obsahuje: - veškeré poplatky provozovateli skládky, recyklační linky nebo jiného zařízení na zpracování nebo likvidaci odpadů související s převzetím, uložením, zpracováním nebo likvidací odpadu - náklady spojené s dopravou odpadu z místa stavby na místo převzetí provozovatelem skládky, recyklační linky nebo jiného zařízení na zpracování a likvidaci odpadů, veškerou manipulaci s odpadem 2. Způsob měření: Tunou se rozumí hmotnost odpadu vytříděného v souladu se zákonem č. 541/2020 Sb., o nakládání s odpady, v platném znění.
SD |  | M21 |  | Elektromontáže (D+M kabelů) |  |  |  | 0
P | 101 | R210100301 |  | Příplatek za ukončení stínění kabelů+zapojení | KUS | 2 | 0 | 0 |  | 0 | 3
PP
VV |  |  |  | "``dle grafických a textových příloh PD_MaR`` " "2 = 2,000 [A] " "`Celkem: `A = 2,000 [B] " "Celkem "2 = 2,000 [D]
TS |  |  |  | Položka obsahuje: příplatek dle popisu položky a dle PD. Způsob měření: měří sev kusech kompletní konstruce, nebo práce dle PD. Měrná jednotka: kus
P | 102 | R210860242 |  | Kabel speciální JQTQ 4 x 0,8 mm volně uložený | M | 40 | 0 | 0 |  | 0 | 3
PP
VV |  |  |  | "``dle grafických a textových příloh PD_MaR`` " "40.000 = 40,000 [A] " "`Celkem: `A = 40,000 [B] " "Celkem "40 = 40,000 [D]
TS |  |  |  | Položka obsahuje: kompletní dodávku vč. ztratného, osazení a montáž specifikovaného materiálu dle popisu položky kompletní rozměření, upevnění, řezání, spojování a pod., veškerý spojovací a montážní materiál vč. upevňovacího materiálu ( držáky apod.) , dále obsahuje cenu za pom. mechanismy. Způsob měření: měří se v metrech délkový konstrukce, nebo práce dle PD. Měrná jednotka: m
P | 103 | R341350212 |  | Kabel sdělovací stíněný J-Y(st)Y2x2x0,8 šedá | M | 40 | 0 | 0 |  | 0 | 3
PP
VV |  |  |  | "``dle grafických a textových příloh PD_MaR`` " "40.000 = 40,000 [A] " "`Celkem: `A = 40,000 [B] " "Celkem "40 = 40,000 [D]
TS |  |  |  | Položka obsahuje: kompletní dodávku vč. ztratného, osazení a montáž specifikovaného materiálu dle popisu položky kompletní rozměření, upevnění, řezání, spojování a pod., veškerý spojovací a montážní materiál vč. upevňovacího materiálu ( držáky apod.) , dále obsahuje cenu za pom. mechanismy. Způsob měření: měří se v metrech délkový konstrukce, nebo práce dle PD. Měrná jednotka: m
P | 104 | R65 03-005 |  | Umístění kabelového štítku | KUS | 2 | 0 | 0 |  | 0 | 3
PP
VV |  |  |  | "``dle grafických a textových příloh PD_MaR`` " "2 = 2,000 [A] " "`Celkem: `A = 2,000 [B] " "Celkem "2 = 2,000 [D]
TS |  |  |  | Položka obsahuje: umístění štítku a veškeré příslušenství dle popisu položky a dle PD. Způsob měření: měří se v kusech kompletní konstruce, nebo práce dle PD. Měrná jednotka: kus
P | 105 | R65 03-006 |  | Štítek kabelový zavírací 60 x 24 mm | KUS | 2 | 0 | 0 |  | 0 | 3
PP
VV |  |  |  | "``dle grafických a textových příloh PD_MaR`` " "2 = 2,000 [A] " "`Celkem: `A = 2,000 [B] " "Celkem "2 = 2,000 [D]
TS |  |  |  | Položka obsahuje: momtáž, dodávku štítku a veškeré příslušenství dle popisu položky a dle PD. Způsob měření: měří se v kusech kompletní konstruce, nebo práce dle PD. Měrná jednotka: kus
SD |  | M22 |  | Elektromontáže (D+M nosný) |  |  |  | 0
P | 106 | R210010017 |  | Trubka tuhá, bezhalogenová, uložená pevně 25 mm | M | 40 | 0 | 0 |  | 0 | 3
PP
VV |  |  |  | "``dle grafických a textových příloh PD_MaR`` " "40.000 = 40,000 [A] " "`Celkem: `A = 40,000 [B] " "Celkem "40 = 40,000 [D]
TS |  |  |  | Položka obsahuje: kompletní dodávku vč. ztratného, osazení a montáž specifikovaného materiálu dle popisu položky kompletní rozměření, upevnění, řezání, spojování a pod., veškerý spojovací a montážní materiál vč. upevňovacího materiálu ( držáky apod.) , dále obsahuje cenu za pom. mechanismy. Způsob měření: měří se v metrech délkový konstrukce, nebo práce dle PD. Měrná jednotka: m
P | 107 | R34571092 |  | Trubka elektroinstalační tuhá z PVC 1525 | M | 40 | 0 | 0 |  | 0 | 3
PP
VV |  |  |  | "``dle grafických a textových příloh PD_MaR`` " "40.000 = 40,000 [A] " "`Celkem: `A = 40,000 [B] " "Celkem "40 = 40,000 [D]
TS |  |  |  | Položka obsahuje: kompletní dodávku vč. ztratného, osazení a montáž specifikovaného materiálu dle popisu položky kompletní rozměření, upevnění, řezání, spojování a pod., veškerý spojovací a montážní materiál vč. upevňovacího materiálu ( držáky apod.) , dále obsahuje cenu za pom. mechanismy. Způsob měření: měří se v metrech délkový konstrukce, nebo práce dle PD. Měrná jednotka: m
P | 108 | R650020134 |  | Vrt + osazení hmoždinky do stěn cihelných HM 12 | KUS | 40 | 0 | 0 |  | 0 | 3
PP
VV |  |  |  | "``dle grafických a textových příloh PD_MaR`` " "40 = 40,000 [A] " "`Celkem: `A = 40,000 [B] " "Celkem "40 = 40,000 [D]
TS |  |  |  | Položka obsahuje: dodání a osazení hmoždinek včetně vyvrtání otvorů (s dodáním hmot) ve stěnách do zdiva z cihel nebo měkkého kamene kompletní dodávku vč. ztratného, osazení a montáž specifikovaného materiálu dle popisu položky kompletní rozměření, upevnění, řezání, spojování a pod., veškerý spojovací a montážní materiál vč. upevňovacího materiálu ( držáky apod.) , dále obsahuje cenu za pom. mechanismy. Způsob měření: měří se v kusech konstrukce, nebo práce dle PD. Měrná jednotka: kus
SD |  | M65 |  | Dodávka rozvaděčů a ovl.skříní |  |  |  | 0
P | 109 | R210190003 |  | Montáž celoplechových rozvodnic do váhy 100 kg | KUS | 1 | 0 | 0 |  | 0 | 3
PP
VV |  |  |  | "``dle grafických a textových příloh PD_MaR`` " "1 = 1,000 [A] " "`Celkem: `A = 1,000 [B] " "Celkem "1 = 1,000 [D]
TS |  |  |  | Položka obsahuje: osazení rozvaděče, přípravu podkladu pro osazení vč. upevňovacího materiálu, veškerý podružný a pomocný materiál technický popis viz. projektová dokumentace Způsob měření: měří se v kusech kompletního rozvadeče dle PD. Měrná jednotka: kus
P | 110 | R65 00-006 |  | Rozvaděč 500x700x230 včetně náplně | KUS | 1 | 0 | 0 |  | 0 | 3
PP |  |  |  | Rozvaděč 500x700x230 včetně náplně (jističe, relé, stykače, zdroj, trafo, svorky, drátování, vývodky atd.)
VV |  |  |  | "``dle grafických a textových příloh PD_MaR`` " "1 = 1,000 [A] " "`Celkem: `A = 1,000 [B] " "Celkem "1 = 1,000 [D]
TS |  |  |  | Položka obsahuje: dodávku rozvaděče, veškeré příslušenství, zhotovení výrobní dokumentace technický popis viz. projektová dokumentace Způsob měření: měří se v kusech kompletního rozvadeče dle PD. Měrná jednotka: kus
SD |  | M66 |  | Řídící systém |  |  |  | 0
P | 111 | R66 01-016 |  | 8DI, 8DO, 8AI, 4AO, RS232, RS485, Ethernet , webserver | KUS | 1 | 0 | 0 |  | 0 | 3
PP |  |  |  | Malý kompaktní řídicí systém
VV |  |  |  | "``dle grafických a textových příloh PD_MaR`` " "1 = 1,000 [A] " "`Celkem: `A = 1,000 [B] " "Celkem "1 = 1,000 [D]
TS |  |  |  | Položka obsahuje: kompletní dodávku, osazení a montáž (oživení, konfigurace, nastavení a uvedení do provozu) specifikovaného bloku/zařízení a souvisejícího příslušenství včetně drobného montážního materiálu veškeré potřebné mechanizmy, včetně obsluhy, náklady na mzdy a přibližné (průměrné) náklady na pořízení potřebných materiálů Způsob měření: měří sev kusech kompletní konstruce, nebo práce dle PD. Měrná jednotka: kus
P | 112 | R66 11-008 |  | Brána rozhraní, 2-portová MODBUS GATEWAY, MODBUS RTU, ASCII, MODBUS TCP, montáž na DIN | KUS | 1 | 0 | 0 |  | 0 | 3
PP |  |  |  | 2-portová Modbus brána s 2x10/100 Mbps ETH porty pro zdvojení LAN, integrace Modbus TCP a Modbus RTU/ASCII sítí. Podporuje až do 921.6 kbps, a nastavení přenosové rychlosti. Umožňuje připojení až 16 zařízení pro každý sériový port pod MODBUS klientem 64 zařízení pod Modbus server módem. Softwárově volitelná komunikace RS-232/422/485, montáž na DIN lištu, automatická kontrola RS-485 komunikace.
VV |  |  |  | "``dle grafických a textových příloh PD_MaR`` " "1 = 1,000 [A] " "`Celkem: `A = 1,000 [B] " "Celkem "1 = 1,000 [D]
TS |  |  |  | Položka obsahuje: kompletní dodávku, osazení a montáž (oživení, konfigurace, nastavení a uvedení do provozu) specifikovaného bloku/zařízení a souvisejícího příslušenství včetně drobného montážního materiálu veškeré potřebné mechanizmy, včetně obsluhy, náklady na mzdy a přibližné (průměrné) náklady na pořízení potřebných materiálů Způsob měření: měří sev kusech kompletní konstruce, nebo práce dle PD. Měrná jednotka: kus
P | 113 | R66 11-009 |  | Router 4G / LTE Dual SIM router s podporou, Wi-Fi a Ethernetu na průmyslové úrovni | KUS | 1 | 0 | 0 |  | 0 | 3
PP |  |  |  | LTE Router - 4G / LTE Dual SIM router s podporou Wi-Fi a Ethernetu na průmyslové úrovni. Router je vybaven čtyřmi ethenetovými porty, dvěma SIM sloty, RS565/RS485, digitálním I/O a LED indikací síly signálu, podpora systému GNSS, konektory SMA pro připojení externích antén. Správa zařízení je možná přes cloudovou službu RMS - Remote management system. Podpora OpenVPN, ZeroTier, SNMP atd.
VV |  |  |  | "``dle grafických a textových příloh PD_MaR`` " "1 = 1,000 [A] " "`Celkem: `A = 1,000 [B] " "Celkem "1 = 1,000 [D]
TS |  |  |  | Položka obsahuje: kompletní dodávku, osazení a montáž (oživení, konfigurace, nastavení a uvedení do provozu) specifikovaného bloku/zařízení a souvisejícího příslušenství včetně drobného montážního materiálu veškeré potřebné mechanizmy, včetně obsluhy, náklady na mzdy a přibližné (průměrné) náklady na pořízení potřebných materiálů Způsob měření: měří sev kusech kompletní konstruce, nebo práce dle PD. Měrná jednotka: kus
SD |  | M69 |  | Uživatelský software |  |  |  | 0
P | 114 | R69 05-003 |  | Software - aplikační programové , vybavení komunikace MODBUS RTU | DB | 60 | 0 | 0 |  | 0 | 3
PP
VV |  |  |  | "``dle grafických a textových příloh PD_MaR`` " "60.000 = 60,000 [A] " "`Celkem: `A = 60,000 [B] " "Celkem "60 = 60,000 [D]
TS |  |  |  | Položka obsahuje: kompletní dodávku, osazení a montáž (oživení, konfigurace, nastavení a uvedení do provozu) specifikovaného bloku/zařízení a souvisejícího příslušenství včetně drobného montážního materiálu veškeré potřebné mechanizmy, včetně obsluhy, náklady na mzdy a přibližné (průměrné) náklady na pořízení potřebných materiálů Způsob měření: měří se v decibelech dle PD. Měrná jednotka: dB dle PD.
P | 115 | R69 05-005 |  | Software - aplikační programové , vybavení komunikace datového přenosu | KPL | 1 | 0 | 0 |  | 0 | 3
PP |  |  |  | Kompletní instalace zařízení , nastavení paramerů, vyzkousení funkce přenosu dat a spojení nadřazeným systémem ( DDC, centrála, server atp.), 50 proměných
VV |  |  |  | "``dle grafických a textových příloh PD_MaR`` " "1 = 1,000 [A] " "`Celkem: `A = 1,000 [B] " "Celkem "1 = 1,000 [D]
TS |  |  |  | Položka obsahuje: kompletní dodávku, osazení a montáž (oživení, konfigurace, nastavení a uvedení do provozu) specifikovaného bloku/zařízení a souvisejícího příslušenství včetně drobného montážního materiálu veškeré potřebné mechanizmy, včetně obsluhy, náklady na mzdy a přibližné (průměrné) náklady na pořízení potřebných materiálů Způsob měření: měří se v kompletu kompletní konstruce, nebo práce dle PD. Měrná jednotka: kpl
SD |  | M70 |  | Ostatní |  |  |  | 0
P | 116 | R70 01-001 |  | Funkční zkoušky systému (test 1:1) | DB | 60 | 0 | 0 |  | 0 | 3
PP |  |  |  | Kontrola připojení zařízení na elektrický rozvod a osazení prvků měření a regulace a kontrola vazby do ŘS a nadřazeného systému 1:1.Kontrola správnosti údajů,přenosu hodnot, kompeltní kotrola zapojení HW, nastavení paramerů, komplexní vyzkoušení. funkcionality, odladění, předání.
VV |  |  |  | "``dle grafických a textových příloh PD_MaR`` " "60.000 = 60,000 [A] " "`Celkem: `A = 60,000 [B] " "Celkem "60 = 60,000 [D]
TS |  |  |  | Položka obsahuje: kompletní montáž (oživení, konfigurace, nastavení a uvedení do provozu) specifikovaného bloku/zařízení a souvisejícího příslušenství včetně drobného montážního materiálu veškeré potřebné mechanizmy, včetně obsluhy, náklady na mzdy a přibližné (průměrné) náklady na pořízení potřebných materiálů včetně všech ostatních vedlejších nákladů náklady dopravu Způsob měření: měří se v decibelech dle PD. Měrná jednotka: dB
SD |  | M71 |  | Další |  |  |  | 0
P | 117 | R 901 R00 |  | Hzs-předběžná obhlídka čl.17-1a | HOD | 2 | 0 | 0 |  | 0 | 3
PP
VV |  |  |  | "``dle grafických a textových příloh PD_MaR`` " "2 = 2,000 [A] " "Celkem "2 = 2,000 [C]
TS |  |  |  | Pro ocenění prací, pro které nejsou ceníkové položky, prací nezměřitelných, na předběžné obhlídky pracovišť, na práce při haváriích, revize apod. Způsob měření: měří se v hodinách zúčtovací sazby dle profese pro danou práci (výkon). Měrná jednotka: hod
P | 118 | R 904 R00 |  | Hzs-zkousky v ramci montaz.praci | HOD | 8 | 0 | 0 |  | 0 | 3
PP
VV |  |  |  | "``dle grafických a textových příloh PD_MaR`` " "8.00 = 8,000 [A] " "Celkem "8 = 8,000 [C]
TS |  |  |  | Pro ocenění prací, pro které nejsou ceníkové položky, prací nezměřitelných, na předběžné obhlídky pracovišť, na práce při haváriích, revize apod. Způsob měření: měří se v hodinách zúčtovací sazby dle profese pro danou práci (výkon). Měrná jednotka: hod
P | 119 | R 922261911 |  | Koordinace činností souvisejících s MaR | HOD | 16 | 0 | 0 |  | 0 | 3
PP |  |  |  | Nastudování projektu, koordinace prací jednotlivých specialistů (projektant, montér, programátor, revizní technik), koordinace časové souslednosti, návazností hranic dodávek a montáží, sběr technických podkladů od navazujících profesí, příprava a dohled nad jednotlivými zkouškami, vypracování protokolů zkoušek, příprava dokladové části PD pro odevzdání stavebníkovi.
VV |  |  |  | "``dle grafických a textových příloh PD_MaR`` " "16.000 = 16,000 [A] " "`Celkem: `A = 16,000 [B] " "Celkem "16 = 16,000 [D]
TS |  |  |  | Pro ocenění prací, pro které nejsou ceníkové položky, prací nezměřitelných, na předběžné obhlídky pracovišť, na práce při haváriích, revize apod. Způsob měření: měří se v hodinách zúčtovací sazby dle profese pro danou práci (výkon). Měrná jednotka: hod
P | 121 | R71 01-001 |  | Mimostaveništní doprava do místa stavby | KPL | 1 | 0 | 0 |  | 0 | 3
PP
VV |  |  |  | "``dle grafických a textových příloh PD_MaR`` " "1 = 1,000 [A] " "`Celkem: `A = 1,000 [B] " "Celkem "1 = 1,000 [D]
TS |  |  |  | Položka obsahuje: náklady na mimostaveništní dopravu stanovenou indiviuálně Způsob měření: měří se v kompletu Měrná jednotka: kpl

## D.2.1.6SO 15-31-54SO 15-31-54.2
EstiCon |  |  |  | Firma: | [6 empty] | 3
Soupis prací objektu
S | Stavba: | 24-040-239_M267 |  | Modernizace železnicního uzlu Ostrava“, 0. etapa - rek. most. objektu v evid. km 267,935_zm04 |  |  | SO 15-31-54.2 | 0 |  | 0 | 2
O | Objekt: | D.2.1.6 |  | Potrubní vedení (voda, plyn, kanalizace) | [5 empty] | 0.12 | 2
O1 | Objekt: | SO 15-31-54 |  | Ostrava osobní n., ul. Hlučínská, přeložka dešťové kanalizace a ČS v km 267,94 | [5 empty] | 0.21
O2 | Rozpočet: | SO 15-31-54.2 |  | Ostrava osobní n., ul. Hlučínská, přeložka dešťové kanalizace a ČS v km 267,96, ŘSD
Typ | Poř. číslo | Kód položky | Varianta | Název Položky | MJ | Množství | Cena |  | Cenová soustava
[7 empty] | Jednotková | Celkem
0 | 1 | 2 | 3 | 4 | 5 | 6 | 7 | 8 | 9
SD |  | 1 |  | Zemní práce |  |  |  | 0
P | 1 | 12573 |  | VYKOPÁVKY ZE ZEMNÍKŮ A SKLÁDEK TŘ. I | M3 | 392.04 | 0 | 0 |  | 0 | 3
PP
VV |  |  |  | "`zásypy` " "`pol_17411` 392,040 = 392,040 [A] " "Celkové množství = 392,040 " "Celkem "392,04 = 392,040 [D]
TS |  |  |  | Položka zahrnuje: - vodorovnou a svislou dopravu, přemístění, přeložení, manipulace s výkopkem - kompletní provedení vykopávky nezapažené i zapažené - ošetření výkopiště po celou dobu práce v něm vč. klimatických opatření - ztížení vykopávek v blízkosti podzemního vedení, konstrukcí a objektů vč. jejich dočasného zajištění - ztížení pod vodou, v okolí výbušnin, ve stísněných prostorech a pod. - příplatek za lepivost - těžení po vrstvách, pásech a po jiných nutných částech (figurách) - čerpání vody vč. čerpacích jímek, potrubí a pohotovostní čerpací soupravy (viz ustanovení k pol. 1151,2) - potřebné snížení hladiny podzemní vody - těžení a rozpojování jednotlivých balvanů - vytahování a nošení výkopku - ruční vykopávky, odstranění kořenů a napadávek - pažení, vzepření a rozepření vč. přepažování (vyjma pažení záporového a štětových stěn) - úpravu, ochranu a očištění dna, základové spáry, stěn a svahů - udržování výkopiště a jeho ochrana proti vodě - odvedení nebo obvedení vody v okolí výkopiště a ve výkopišti - třídění výkopku - veškeré pomocné konstrukce umožňující provedení vykopávky (příjezdy, sjezdy, nájezdy, lešení, podpěr. konstr., přemostění, zpevněné plochy, zakrytí a pod.) Položka nezahrnuje: - práce spojené s otvírkou zemníku
P | 2 | 13273 |  | HLOUBENÍ RÝH ŠÍŘ DO 2M PAŽ I NEPAŽ TŘ. I | M3 | 764.196 | 0 | 0 |  | 0 | 3
PP
VV |  |  |  | "`dle grafických a textových příloh PD` " "`dle výkazů výměr a kubatur dle projektanta` " "`PP SN16 DN 250; st. 0,00-84,26` " "216,920 = 216,920 [D] " "`PP SN16 DN 250; 0,00-43,92` " "95,520 = 95,520 [F] " "`PP SN16 DN 160; přípojky` " "45,960 = 45,960 [H] " "Mezisoučet = 358,400 [I] " "`šachty_ŠDJ1_ŠDJ2_ŠDS1_ŠDS2` " "(2,20*(2,20-1,20))*(1,50+1,45+1,80+1,50) = 13,750 [K] " "`rušené potrubí a přípojky DN 150-300` " "(1,200*135,00)*2,200*1,10+0,006 = 392,046 [M] " "Mezisoučet = 405,796 [N] " "Celkové množství = 764,196 " "Celkem "764,196 = 764,196 [P]
TS |  |  |  | Položka zahrnuje: - vodorovnou a svislou dopravu, přemístění, přeložení, manipulace s výkopkem - kompletní provedení vykopávky nezapažené i zapažené - ošetření výkopiště po celou dobu práce v něm vč. klimatických opatření - ztížení vykopávek v blízkosti podzemního vedení, konstrukcí a objektů vč. jejich dočasného zajištění - ztížení pod vodou, v okolí výbušnin, ve stísněných prostorech a pod. - příplatek za lepivost - těžení po vrstvách, pásech a po jiných nutných částech (figurách) - čerpání vody vč. čerpacích jímek, potrubí a pohotovostní čerpací soupravy (viz ustanovení k pol. 1151,2) - potřebné snížení hladiny podzemní vody - těžení a rozpojování jednotlivých balvanů - vytahování a nošení výkopku - svahování a přesvah. svahů do konečného tvaru, výměna hornin v podloží a v pláni znehodnocené klimatickými vlivy - ruční vykopávky, odstranění kořenů a napadávek - pažení, vzepření a rozepření vč. přepažování (vyjma pažení záporového a štětových stěn) - úpravu, ochranu a očištění dna, základové spáry, stěn a svahů - odvedení nebo obvedení vody v okolí výkopiště a ve výkopišti - třídění výkopku - veškeré pomocné konstrukce umožňující provedení vykopávky (příjezdy, sjezdy, nájezdy, lešení, podpěr. konstr., přemostění, zpevněné plochy, zakrytí a pod.) Položka nezahrnuje: - uložení zeminy (na skládku, do násypu) ani poplatky za skládku, vykazují se v položce č.0141**
P | 3 | 17120 |  | ULOŽENÍ SYPANINY DO NÁSYPŮ A NA SKLÁDKY BEZ ZHUTNĚNÍ | M3 | 764.196 | 0 | 0 |  | 0 | 3
PP
VV |  |  |  | "`pol_13273` " "764,196 = 764,196 [B] " "Celkové množství = 764,196 " "Celkem "764,196 = 764,196 [D]
TS |  |  |  | Položka zahrnuje: - kompletní provedení zemní konstrukce do předepsaného tvaru - ošetření úložiště po celou dobu práce v něm vč. klimatických opatření - ztížení v okolí vedení, konstrukcí a objektů a jejich dočasné zajištění - ztížení provádění ve ztížených podmínkách a stísněných prostorech - ztížené ukládání sypaniny pod vodu - ukládání po vrstvách a po jiných nutných částech (figurách) vč. dosypávek - spouštění a nošení materiálu - úprava, očištění a ochrana podloží a svahů - svahování, uzavírání povrchů svahů - udržování úložiště a jeho ochrana proti vodě - odvedení nebo obvedení vody v okolí úložiště a v úložišti - veškeré pomocné konstrukce umožňující provedení zemní konstrukce (příjezdy, sjezdy, nájezdy, lešení, podpěrné konstrukce, přemostění, zpevněné plochy, zakrytí a pod.) Položka nezahrnuje: - x
P | 4 | 17411 |  | ZÁSYP JAM A RÝH ZEMINOU SE ZHUTNĚNÍM | M3 | 392.04 | 0 | 0 |  | 0 | 3
PP
VV |  |  |  | "`dle grafických a textových příloh PD` " "`dle výkazů výměr a kubatur dle projektanta` " "`vhodnou vytěženou nenamrzavou zeminou` " "`rušené potrubí a přípojky DN 150-300` " "(1,200*135,00)*2,200*1,10 = 392,040 [A] " "Celkové množství = 392,040 " "Celkem "392,04 = 392,040 [G]
TS |  |  |  | Položka zahrnuje: - kompletní provedení zemní konstrukce vč. výběru vhodného materiálu - úprava ukládaného materiálu vlhčením, tříděním, promícháním nebo vysoušením, příp. jiné úpravy za účelem zlepšení jeho mech. vlastností - hutnění i různé míry hutnění - ošetření úložiště po celou dobu práce v něm vč. klimatických opatření - ztížení v okolí vedení, konstrukcí a objektů a jejich dočasné zajištění - ztížení provádění vč. hutnění ve ztížených podmínkách a stísněných prostorech - ztížené ukládání sypaniny pod vodu - ukládání po vrstvách a po jiných nutných částech (figurách) vč. dosypávek - spouštění a nošení materiálu - výměna částí zemní konstrukce znehodnocené klimatickými vlivy - ruční hutnění - udržování úložiště a jeho ochrana proti vodě - odvedení nebo obvedení vody v okolí úložiště a v úložišti - veškeré pomocné konstrukce umožňující provedení zemní konstrukce (příjezdy, sjezdy, nájezdy, lešení, podpěrné konstrukce, přemostění, zpevněné plochy, zakrytí a pod.) Položka nezahrnuje: - x
P | 5 | 17481 |  | ZÁSYP JAM A RÝH Z NAKUPOVANÝCH MATERIÁLŮ | M3 | 236.559 | 0 | 0 |  | 0 | 3
PP
VV |  |  |  | "`dle grafických a textových příloh PD` " "`dle výkazů výměr a kubatur dle projektanta` " "`zásyp štěrkodrť frakce dle PD` " "`PP SN16 DN 250; PP SN 16 DN160` " "229,880 = 229,880 [E] " "Mezisoučet = 229,880 [H] " "`šachty_ŠDJ1_ŠDJ2_ŠDS1_ŠDS2` " "(2,20*(2,20-1,20))*(1,50+1,45+1,80+1,50) = 13,750 [J] " "-((22/7)*(0,60*0,60))*(1,50+1,45+1,80+1,50) = -7,071 [K] " "Celkové množství = 236,559 " "Celkem "236,559 = 236,559 [K]
TS |  |  |  | Položka zahrnuje: - kompletní provedení zemní konstrukce včetně nákupu a dopravy materiálu dle zadávací dokumentace - úprava ukládaného materiálu vlhčením, tříděním, promícháním nebo vysoušením, příp. jiné úpravy za účelem zlepšení jeho mech. vlastností - hutnění i různé míry hutnění - ošetření úložiště po celou dobu práce v něm vč. klimatických opatření - ztížení v okolí vedení, konstrukcí a objektů a jejich dočasné zajištění - ztížení provádění vč. hutnění ve ztížených podmínkách a stísněných prostorech - ztížené ukládání sypaniny pod vodu - ukládání po vrstvách a po jiných nutných částech (figurách) vč. dosypávek - spouštění a nošení materiálu - výměna částí zemní konstrukce znehodnocené klimatickými vlivy - udržování úložiště a jeho ochrana proti vodě - odvedení nebo obvedení vody v okolí úložiště a v úložišti - veškeré pomocné konstrukce umožňující provedení zemní konstrukce (příjezdy, sjezdy, nájezdy, lešení, podpěrné konstrukce, přemostění, zpevněné plochy, zakrytí a pod.) Položka nezahrnuje: - x
P | 6 | 17581 |  | OBSYP POTRUBÍ A OBJEKTŮ Z NAKUPOVANÝCH MATERIÁLŮ | M3 | 92.093 | 0 | 0 |  | 0 | 3
PP
VV |  |  |  | "`dle grafických a textových příloh PD` " "`dle výkazů výměr a kubatur dle projektanta` " "`obsyp pískem frakce dle PD` " "`PP SN16 DN 250; st. 0,00-84,26; st. 0,00-43,92` " "(1,20*128,20)*(0,25+0,30) = 84,612 [E] " "-(0,0346+0,0781)/2*128,20 = -7,224 [F] " "Mezisoučet = 77,388 [G] " "`PP SN16 DN 160` " "(1,110*28,80)*(0,160+0,30) = 14,705 [I] " "Celkové množství = 92,093 " "Celkem "92,093 = 92,093 [K]
TS |  |  |  | Položka zahrnuje: - kompletní provedení zemní konstrukce včetně nákupu a dopravy materiálu dle zadávací dokumentace - úprava ukládaného materiálu vlhčením, tříděním, promícháním nebo vysoušením, příp. jiné úpravy za účelem zlepšení jeho mech. vlastností - hutnění i různé míry hutnění - ošetření úložiště po celou dobu práce v něm vč. klimatických opatření - ztížení v okolí vedení, konstrukcí a objektů a jejich dočasné zajištění - ztížení provádění vč. hutnění ve ztížených podmínkách a stísněných prostorech - ztížené ukládání sypaniny pod vodu - ukládání po vrstvách a po jiných nutných částech (figurách) vč. dosypávek - spouštění a nošení materiálu - výměna částí zemní konstrukce znehodnocené klimatickými vlivy - ruční hutnění a výplň jam a prohlubní v podloží - úprava, očištění, ochrana a zhutnění podloží - svahování, hutnění a uzavírání povrchů svahů - zřízení lavic na svazích - udržování úložiště a jeho ochrana proti vodě - odvedení nebo obvedení vody v okolí úložiště a v úložišti - veškeré pomocné konstrukce umožňující provedení zemní konstrukce (příjezdy, sjezdy, nájezdy, lešení, podpěrné konstrukce, přemostění, zpevněné plochy, zakrytí a pod.) Položka nezahrnuje: - x Způsob měření: - zemina vytlačená potrubím o DN 180mm se od kubatury obsypů neodečítá
P | 7 | 18110 |  | ÚPRAVA PLÁNĚ SE ZHUTNĚNÍM V HORNINĚ TŘ. I | M2 | 371.26 | 0 | 0 |  | 0 | 3
PP
VV |  |  |  | "`dle grafických a textových příloh PD` " "`2.004_Podélný profil` " "`PP SN16 DN 250; st. 0,00-84,26` " "1,200*84,30 = 101,160 [A] " "`PP SN16 DN 250; 0,00-43,92` " "1,200*43,95 = 52,740 [B] " "`PP SN12 DN 160` " "1,200*30,00 = 36,000 [C] " "`šachty_ŠD2/270.2_ŠDJ1/178.2_ŠDJ2_ŠD2/90.1` " "(2,20*2,20)*4 = 19,360 [D] " "`rušené potrubí a přípojky DN 150-300` " "1,200*135,00 = 162,000 [E] " "Celkové množství = 371,260 " "Celkem "371,26 = 371,260 [N]
TS |  |  |  | Položka zahrnuje: - úpravu pláně včetně vyrovnání výškových rozdílů. Míru zhutnění určuje projekt. Položka nezahrnuje: - x
P | 8 | R117524 |  | VYTÝČENÍ INŽENÝRSKÝCH SÍTÍ | KPL | 1 | 0 | 0 |  | 0 | 3
PP
VV |  |  |  | "`dle grafických a textových příloh PD` " "1 = 1,000 [A] " "Celkové množství = 1,000 " "Celkem "1 = 1,000 [D]
TS |  |  |  | Položka zahrnuje: - veškeré náklady spojené s objednatelem požadovanými pracemi Položka nezahrnuje: - x Ceny jsou určeny pro vytýčení inženýrských sítí dle popisu položky a grafických a textových příloh PD. Způsob měření: Množství měrných jednotek se určuje v kompletu konstrukce, nebo práce Měrná jednotka: kpl
P | 9 | R118524 |  | PRÁCE A DODÁVKY SPOJENÉ S ČERPÁNÍM VODY KOMPLET | KPL | 1 | 0 | 0 |  | 0 | 3
PP
VV |  |  |  | "`dle grafických a textových příloh PD` " "1 = 1,000 [A] " "Celkové množství = 1,000 " "Celkem "1 = 1,000 [D]
TS |  |  |  | Položka obsahuje: - hydrogeologcký posudek navržení opatření pro snižování HPV - odvod do recipientu nebo kanalizace - vrty nebo studny - čerpání vody na povrchu zahrnuje i potrubí, pohotovost záložní čerpací soupravy a zřízení čerpací jímky - napojení NN, včetně měření a poplatku za spotřebu - poplatek za vypouštění - způsob měření a kvality vody - výustní objekty - součástí položky je také následná demontáž a likvidace těchto zařízení - projekt, projednání - další pomocné konstrukce a práce
P | 10 | R15181 |  | SYSTÉMOVÉ PAŽENÍ VÝKOPU OCELOVÝMI BOXY PRO PAŽENÍ A ROZEPŘENÍ STĚN VÝKOPU VČETNĚ ODSTRANĚNÍ; D+M KOMPLET | M2 | 1244.51 | 0 | 0 |  | 0 | 3
PP
VV |  |  |  | "`dle grafických a textových příloh PD` " "`dle výkazů výměr a kubatur projektanta` " "`PP SN16 DN 250; PP SN16 DN160` " "576,150 = 576,150 [D] " "`šachty_ŠDJ1_ŠDJ2_ŠDS1_ŠDS2` " "(2,20*4)*(2,05+2,00+2,35+2,05) = 74,360 [F] " "`rušené potrubí a přípojky DN 150-300` " "(135,00*2,200)*2 = 594,000 [H] " "Celkové množství = 1244,510 " "Celkem "1244,51 = 1244,510 [J]
TS |  |  |  | V cenách pažení jsou započteny náklady na technologickou manipulaci v tomto rozsahu: vodorovně do vzdálenosti 3m od okraje výkopu, svisle do hloubky vyplývající z platnosti použité ceny. Množství měrných jednotek pažicích boxů se určuje v metrech čtverečných celkové zapažené plochydle PD (započítávají se obě strany výkopu). Měrná jednotka: m2
P | 11 | R18901 |  | STATICKÁ ZATĚŽOVACÍ ZKOUŠKA - KONTROLA ZHUTNĚNÍ ZEMIN A SYPANIN | KUS | 8 | 0 | 0 |  | 0 | 3
PP
VV |  |  |  | "`dle grafických a textových příloh PD` " "1+1+6 = 8,000 [A] " "Celkové množství = 8,000 " "Celkem "8 = 8,000 [D]
TS |  |  |  | Zahrnuje veškeré náklady spojené s objednavatelem požadovanýni zkouškami (ČSN 72 1006). Ceny jsou určeny pro zkoušky dle popisu a grafických a textových příloh PD. Způsob měření: Množství měrných jednotek se určuje v kusech zkoušek dle projektu. Měrná jednotka: kus
SD |  | 4 |  | Vodorovné konstrukce |  |  |  | 0
P | 12 | 45157 |  | PODKLADNÍ A VÝPLŇOVÉ VRSTVY Z KAMENIVA TĚŽENÉHO | M3 | 41.324 | 0 | 0 |  | 0 | 3
PP
VV |  |  |  | "`dle grafických a textových příloh PD` " "`lože písek frakce dle PD` " "`2.004_Podélný profil` " "`dle výkazů materiálu projektu a kubatur projektanta` " "`PP SN16 DN 250; PP SN 16 DN160` " "38,420 = 38,420 [F] " "`dopočet šachty_Š7_ŠDJ1; Š8_ŠDJ2; Š9_ŠDS1; Š10_ŠDS2` " "((2,20*2,20)*0,15)*4 = 2,904 [H] " "Celkové množství = 41,324 " "Celkem "41,324 = 41,324 [J]
TS |  |  |  | Položka zahrnuje: - dodávku předepsaného kameniva - mimostaveništní a vnitrostaveništní dopravu a jeho uložení - není-li v zadávací dokumentaci uvedeno jinak, jedná se o nakupovaný materiál Položka nezahrnuje: - x
SD |  | 8 |  | Potrubí |  |  |  | 0
P | 13 | 87134 |  | POTRUBÍ Z TRUB PLASTOVÝCH TLAKOVÝCH HRDLOVÝCH DN DO 200MM | M | 28.8 | 0 | 0 |  | 0 | 3
PP
VV |  |  |  | "`dle grafických a textových příloh PD` " "`Technická zpráva` " "`včetně tvarovek` " "`PP SN16 DN 160` 28,800 = 28,800 [A] " "Celkové množství = 28,800 " "Celkem "28,8 = 28,800 [F]
TS |  |  |  | Položka zahrnuje: - výrobní dokumentaci (včetně technologického předpisu) - dodání veškerého trubního a pomocného materiálu (trouby, trubky, tvarovky, spojovací a těsnící materiál a pod.), podpěrných, závěsných a upevňovacích prvků, včetně potřebných úprav - úprava a příprava podkladu a podpěr, očištění a ošetření podkladu a podpěr - zřízení plně funkčního potrubí, kompletní soustavy, podle příslušného technologického předpisu (bez ohledu na sklon) - zřízení potrubí i jednotlivých částí po etapách, včetně pracovních spar a spojů, pracovního zaslepení konců a pod. - úprava prostupů, průchodů šachtami a komorami, okolí podpěr a vyústění, zaústění, napojení, vyvedení a upevnění odpad. výustí - ochrana potrubí nátěrem (vč. úpravy povrchu), případně izolací, nejsou-li tyto práce předmětem jiné položky - úprava, očištění a ošetření prostoru kolem potrubí - položky platí pro práce prováděné v prostoru zapaženém i nezapaženém a i v kolektorech, chráničkách - položky zahrnují i práce spojené s nutnými obtoky, převáděním a čerpáním vody Položka nezahrnuje: - tlakové zkoušky ani proplach a dezinfekci
P | 14 | 87144 |  | POTRUBÍ Z TRUB PLASTOVÝCH TLAKOVÝCH HRDLOVÝCH DN DO 250MM | M | 128.2 | 0 | 0 |  | 0 | 3
PP
VV |  |  |  | "`dle grafických a textových příloh PD` " "`Technická zpráva` " "`PP SN16 DN 250` `včetně tvarovek` " "`st. 0,00-84,26` 84,30 = 84,300 [A] " "`st. 0,00-43,92` 43,90 = 43,900 [B] " "Celkové množství = 128,200 " "Celkem "128,2 = 128,200 [G]
TS |  |  |  | Položka zahrnuje: - výrobní dokumentaci (včetně technologického předpisu) - dodání veškerého trubního a pomocného materiálu (trouby, trubky, tvarovky, spojovací a těsnící materiál a pod.), podpěrných, závěsných a upevňovacích prvků, včetně potřebných úprav - úprava a příprava podkladu a podpěr, očištění a ošetření podkladu a podpěr - zřízení plně funkčního potrubí, kompletní soustavy, podle příslušného technologického předpisu (bez ohledu na sklon) - zřízení potrubí i jednotlivých částí po etapách, včetně pracovních spar a spojů, pracovního zaslepení konců a pod. - úprava prostupů, průchodů šachtami a komorami, okolí podpěr a vyústění, zaústění, napojení, vyvedení a upevnění odpad. výustí - ochrana potrubí nátěrem (vč. úpravy povrchu), případně izolací, nejsou-li tyto práce předmětem jiné položky - úprava, očištění a ošetření prostoru kolem potrubí - položky platí pro práce prováděné v prostoru zapaženém i nezapaženém a i v kolektorech, chráničkách - položky zahrnují i práce spojené s nutnými obtoky, převáděním a čerpáním vody Položka nezahrnuje: - tlakové zkoušky ani proplach a dezinfekci
P | 15 | 899309 |  | DOPLŇKY NA POTRUBÍ - VÝSTRAŽNÁ FÓLIE | M | 157 | 0 | 0 |  | 0 | 3
PP
VV |  |  |  | "`dle grafických a textových příloh PD` " "`Technická zpráva - Uložení potrubí; fólie hnědé barvy nápis POZOR KANALIZACE` " "`DN 250` 128,200 = 128,200 [A] " "`DN 160` 28,800 = 28,800 [B] " "Celkové množství = 157,000 " "Celkem "157 = 157,000 [F]
TS |  |  |  | Položka zahrnuje: - veškerý materiál, výrobky a polotovary - mimostaveništní a vnitrostaveništní dopravy (rovněž přesuny), včetně naložení a složení,případně s uložením Položka nezahrnuje: - x
P | 16 | 899641 |  | TLAKOVÉ ZKOUŠKY POTRUBÍ DN DO 200MM | M | 28.8 | 0 | 0 |  | 0 | 3
PP
VV |  |  |  | "`pol_87134` " "`DN 160` 28,800 = 28,800 [A] " "Celkové množství = 28,800 " "Celkem "28,8 = 28,800 [D]
TS |  |  |  | Položka zahrnuje: - přísun, montáž, demontáž, odsun zkoušecího čerpadla - napuštění tlakovou vodou, dodání vody pro tlakovou zkoušku - montáž a demontáž dílců pro zabezpečení konce zkoušeného úseku potrubí - montáž a demontáž koncových tvarovek - montáž zaslepovací příruby, zaslepení odboček pro armatury a pro odbočující řady Položka nezahrnuje: - x
P | 17 | 899651 |  | TLAKOVÉ ZKOUŠKY POTRUBÍ DN DO 300MM | M | 128.2 | 0 | 0 |  | 0 | 3
PP
VV |  |  |  | "`pol_87144` " "`DN 250` 128,200 = 128,200 [A] " "Celkové množství = 128,200 " "Celkem "128,2 = 128,200 [D]
TS |  |  |  | Položka zahrnuje: - přísun, montáž, demontáž, odsun zkoušecího čerpadla - napuštění tlakovou vodou, dodání vody pro tlakovou zkoušku - montáž a demontáž dílců pro zabezpečení konce zkoušeného úseku potrubí - montáž a demontáž koncových tvarovek - montáž zaslepovací příruby, zaslepení odboček pro armatury a pro odbočující řady Položka nezahrnuje: - x
P | 18 | R894145 |  | ŠACHTY KANALIZAČNÍ Z BETON DÍLCŮ NA POTRUBÍ DN DO 300MM; D+M KOMPLET | KUS | 4 | 0 | 0 |  | 0 | 3
PP
VV |  |  |  | "`dle grafických a textových příloh PD` " "`2.005_Podrobnosti šachet` " "`samonivelační poklop z tvárné litiny tř. zat. E600 vč. rámu` " "`Š7_ŠDJ1` 1 = 1,000 [D] " "`Š8_ŠDJ2` 1 = 1,000 [E] " "`Š9_ŠDS1` 1 = 1,000 [F] " "`Š10_ŠDS2` 1 = 1,000 [G] " "Celkové množství = 4,000 " "Celkem "4 = 4,000 [I]
TS |  |  |  | Položka zahrnuje: - poklopy s rámem, mříže s rámem, stupadla, žebříky, stropy z bet. dílců a pod. - předepsané betonové skruže, prefabrikované nebo monolitické betonové dno - dodání dílce požadovaného tvaru a vlastností, jeho skladování, doprava a osazení do definitivní polohy, včetně komplexní technologie výroby a montáže dílců, ošetření a ochrana dílců, - u dílců železobetonových a předpjatých veškerá výztuž, případně i tuhé kovové prvky a závěsná oka, - úpravy a zařízení pro uložení a transport dílce, - veškeré požadované úpravy dílců, včetně doplňkových konstrukcí a vybavení, - sestavení dílce na stavbě včetně montážních zařízení, plošin a prahů a pod., - výplň, těsnění a tmelení spár a spojů, - očištění a ošetření úložných ploch, - zednické výpomoce pro montáž dílců, - označení dílce výrobním štítkem nebo jiným způsobem, - úpravy dílce pro dodržení požadované přesnosti jeho osazení, včetně případných měření, - veškerá zařízení pro zajištění stability v každém okamžiku - předepsané podkladní konstrukce Položka nezahrnuje: - x Měří se v kusech kompletní konstrukce, nebo práce. Měrná jednotka: kus
SD |  | 9 |  | Ostatní konstrukce a práce |  |  |  | 0
P | 19 | 96688 |  | VYBOURÁNÍ KANALIZAČ ŠACHET KOMPLETNÍCH | KUS | 5 | 0 | 0 |  | 0 | 3
PP
VV |  |  |  | "`dle grafických a textových příloh PD` " "`Technická zpráva` " "`předpoklad` 5 = 5,000 [A] " "Celkové množství = 5,000 " "Celkem "5 = 5,000 [E]
TS |  |  |  | Položka zahrnuje: - kompletní bourací práce včetně nezbytného rozsahu zemních prací, - veškerou manipulaci s vybouranou sutí a hmotami včetně uložení na skládku, - veškeré další práce plynoucí z technologického předpisu a z platných předpisů, Položka nezahrnuje: - poplatek za skládku, který se vykazuje v položce 0141** (s výjimkou malého množství bouraného materiálu, kde je možné poplatek zahrnout do jednotkové ceny bourání – tento fakt musí být uveden v doplňujícím textu k položce)
P | 20 | 969245 |  | VYBOURÁNÍ POTRUBÍ DN DO 300MM KANALIZAČ | M | 135 | 0 | 0 |  | 0 | 3
PP
VV |  |  |  | "`dle grafických a textových příloh PD` " "`Technická zpráva` " "`DN 150-300 přepoklad beton` 135,000 = 135,000 [A] " "Celkové množství = 135,000 " "Celkem "135 = 135,000 [E]
TS |  |  |  | Položka zahrnuje: - veškerou manipulaci s vybouranou sutí a hmotami včetně uložení na skládku - veškeré další práce plynoucí z technologického předpisu a z platných předpisů Položka nezahrnuje: - poplatek za skládku, který se vykazuje v položce 0141** (s výjimkou malého množství bouraného materiálu, kde je možné poplatek zahrnout do jednotkové ceny bourání – tento fakt musí být uveden v doplňujícím textu k položce)
P | 21 | R974524 |  | PROVEDENÍ KONTROLNÍCH PROHLÍDEK | KUS | 8 | 0 | 0 |  | 0 | 3
PP
VV |  |  |  | "`dle grafických a textových příloh PD` " "`Technická zpráva` " "`Termíny kontrolních prohlídek budou stanoveny dle termínu zahájení stavby` " "`za účasti stavebníka, projektanta, stavbyvedoucího, stavebního dozoru` " "`po provedení výkopu a lože` " "`po položení potrubí a provedení tlakových zkoušek` " "`při provádění zásypu a hutnění` " "`před kolaudací` " "(1+1+1+1)*2 = 8,000 [A] " "Celkové množství = 8,000 " "Celkem "8 = 8,000 [K]
TS |  |  |  | Položka zahrnuje : - úkony dle PD - provedení kontrolních prohlídek oprávněnými fyzickými nebo právnickými osobami - vyhotovení záznamu (protokolu), který jednoznačně definuje stav prohlídek, vyhotovení záznamu Udává se počet kusů kompletní konstrukce nebo práce. Měrná jednotka: kus
SD |  | 995 |  | Poplatky za skládky |  |  |  | 0
P | 23 | R015111 | 901 | NEOCEŇOVAT - POPLATKY ZA LIKVIDACI ODPADŮ NEKONTAMINOVANÝCH - 17 05 04 VYTĚŽENÉ ZEMINY A HORNINY - I. TŘÍDA TĚŽITELNOSTI VČ. DOPRAVY NA SKLÁDKU A MANIPULACE | T | 781.528 | 0 | 0 |  | 0 | 3
PP |  |  |  | Evidenční položka
VV |  |  |  | "`výkopy` " "`pol_13273` 764,196*2,10 = 1604,812 [B] " "`zásypy` " "`pol_17411` -392,040*2,10 = -823,284 [D] " "Celkové množství = 781,528 " "Celkem "781,528 = 781,528 [F]
TS |  |  |  | 1. Položka obsahuje: - veškeré poplatky provozovateli skládky, recyklační linky nebo jiného zařízení na zpracování nebo likvidaci odpadů související s převzetím, uložením, zpracováním nebo likvidací odpadu - náklady spojené s dopravou odpadu z místa stavby na místo převzetí provozovatelem skládky, recyklační linky nebo jiného zařízení na zpracování a likvidaci odpadů, veškerou manipulaci s odpadem 2. Způsob měření: Tunou se rozumí hmotnost odpadu vytříděného v souladu se zákonem č. 541/2020 Sb., o nakládání s odpady, v platném znění.
P | 24 | R015140 | 906 | NEOCEŇOVAT - POPLATKY ZA LIKVIDACI ODPADŮ NEKONTAMINOVANÝCH - 17 01 01 BETON Z DEMOLIC OBJEKTŮ, ZÁKLADŮ TV APOD. VČ. DOPRAVY NA SKLÁDKU A MANIPULACE (PROSTÝ A ARMOVANÝ BETON) | T | 72.204 | 0 | 0 |  | 0 | 3
PP |  |  |  | Evidenční položka
VV |  |  |  | "`pol_969234` " "`DN 150-300 přepoklad beton` 80,000*0,320 = 25,600 [A] " "`pol_96688` " "`předoklad 2,50 m3OP/kus` 5*1,500 = 7,500 [B] " "`předpoklad 2% z výměry výkopů` " "`pol_17120` (888,730*0,020)*2,20 = 39,104 [C] " "Celkové množství = 72,204 " "Celkem "72,204 = 72,204 [H]
TS |  |  |  | 1. Položka obsahuje: - veškeré poplatky provozovateli skládky, recyklační linky nebo jiného zařízení na zpracování nebo likvidaci odpadů související s převzetím, uložením, zpracováním nebo likvidací odpadu - náklady spojené s dopravou odpadu z místa stavby na místo převzetí provozovatelem skládky, recyklační linky nebo jiného zařízení na zpracování a likvidaci odpadů, veškerou manipulaci s odpadem 2. Způsob měření: Tunou se rozumí hmotnost odpadu vytříděného v souladu se zákonem č. 541/2020 Sb., o nakládání s odpady, v platném znění.
P | 25 | R015190 | 911 | NEOCEŇOVAT - POPLATKY ZA LIKVIDACI ODPADŮ NEKONTAMINOVANÝCH - 17 02 03 PLASTY Z INTERIÉRŮ REKONSTRUOVANÝCH - OBJEKTŮ VČ. DOPRAVY NA SKLÁDKU A MANIPULACE | T | 0.45 | 0 | 0 |  | 0 | 3
PP |  |  |  | Evidenční položka
VV |  |  |  | "`pol_969234` " "`PP DN200 - dočasná přeložka` 30,000*0,015 = 0,450 [A] " "Celkové množství = 0,450 " "Celkem "0,45 = 0,450 [D]
TS |  |  |  | 1. Položka obsahuje: - veškeré poplatky provozovateli skládky, recyklační linky nebo jiného zařízení na zpracování nebo likvidaci odpadů související s převzetím, uložením, zpracováním nebo likvidací odpadu - náklady spojené s dopravou odpadu z místa stavby na místo převzetí provozovatelem skládky, recyklační linky nebo jiného zařízení na zpracování a likvidaci odpadů, veškerou manipulaci s odpadem 2. Způsob měření: Tunou se rozumí hmotnost odpadu vytříděného v souladu se zákonem č. 541/2020 Sb., o nakládání s odpady, v platném znění.
P | 26 | R015790 | 964 | NEOCEŇOVAT - POPLATKY ZA LIKVIDACI ODPADŮ - 17 04 05 ŽELEZO A OCEL VČ. DOPRAVY NA SKLÁDKU A MANIPULACE | T | 0.75 | 0 | 0 |  | 0 | 3
PP |  |  |  | Evidenční položka
VV |  |  |  | "`pol_96688` " "`poklopy šachet` " "0,150*5 = 0,750 [A] " "Celkové množství = 0,750 " "Celkem "0,75 = 0,750 [E]
TS |  |  |  | 1. Položka obsahuje: - veškeré poplatky provozovateli skládky, recyklační linky nebo jiného zařízení na zpracování nebo likvidaci odpadů související s převzetím, uložením, zpracováním nebo likvidací odpadu - náklady spojené s dopravou odpadu z místa stavby na místo převzetí provozovatelem skládky, recyklační linky nebo jiného zařízení na zpracování a likvidaci odpadů, veškerou manipulaci s odpadem 2. Způsob měření: Tunou se rozumí hmotnost odpadu vytříděného v souladu se zákonem č. 541/2020 Sb., o nakládání s odpady, v platném znění.

## D.2.1.6SO 15-31-55
EstiCon |  |  |  | Firma: | [6 empty] | 3
Soupis prací objektu
S | Stavba: | 24-040-239_M267 |  | Modernizace železnicního uzlu Ostrava“, 0. etapa - rek. most. objektu v evid. km 267,935_zm04 |  |  | SO 15-31-55 | 0 |  | 0 | 2
O | Objekt: | D.2.1.6 |  | Potrubní vedení (voda, plyn, kanalizace) | [5 empty] | 0.12 | 2
O1 | Rozpočet: | SO 15-31-55 |  | Ostrava osobní n., ul. Hlučínská, přeložka jednotné kanalizace OVaK v km 267,95 | [5 empty] | 0.21
Typ | Poř. číslo | Kód položky | Varianta | Název Položky | MJ | Množství | Cena |  | Cenová soustava
[7 empty] | Jednotková | Celkem
0 | 1 | 2 | 3 | 4 | 5 | 6 | 7 | 8 | 9
SD |  | 1 |  | Zemní práce |  |  |  | 0
P | 1 | 12940 |  | ČIŠTĚNÍ RÁMOVÝCH A KLENBOVÝCH PROPUSTŮ OD NÁNOSŮ | M3 | 258.433 | 0 | 0 |  | 0 | 3
PP
VV |  |  |  | "`dle grafických a textových příloh PD` " "`stáv. bouraná tlamová stoka DN2200mm` " "`(((22/7)*(1,10*1,10))/2+((22/7)*(0,97*0,97))/2)/2=1,690m2` " "`(((22/7)*(1,1*1,1))/2+((22/7)*(0,76*0,76))/2)/2=1,405m2` " "`1,690+1,405=3,095m2; předpoklad 50% ` " "(3,095*167,000)*0,50 = 258,433 [A] " "Celkové množství = 258,433 " "Celkem "258,433 = 258,433 [H]
TS |  |  |  | Položka zahrnuje: - vodorovnou a svislou dopravu, přemístění, přeložení, manipulace s materiálem a uložení na skládku. Položka nezahrnuje: - poplatek za skládku, který se vykazuje v položce 0141** (s výjimkou malého množství materiálu, kde je možné poplatek zahrnout do jednotkové ceny položky – tento fakt musí být uveden v doplňujícím textu k položce)
P | 2 | 12970 |  | ČIŠTĚNÍ KANALIZAČNÍCH ŠACHET | KUS | 9 | 0 | 0 |  | 0 | 3
PP
VV |  |  |  | "`bourané šachty` " "9 = 9,000 [A] " "Celkové množství = 9,000 " "Celkem "9 = 9,000 [D]
TS |  |  |  | Položka zahrnuje: - vodorovnou a svislou dopravu, přemístění, přeložení, manipulace s materiálem a uložení na skládku. Položka nezahrnuje: - poplatek za skládku, který se vykazuje v položce 0141** (s výjimkou malého množství materiálu, kde je možné poplatek zahrnout do jednotkové ceny položky – tento fakt musí být uveden v doplňujícím textu k položce)
P | 3 | 12993 |  | ČIŠTĚNÍ POTRUBÍ DN DO 200MM | M | 20 | 0 | 0 |  | 0 | 3
PP
VV |  |  |  | "`pol_969233` " "`PP DN160` 20,000 = 20,000 [A] " "Celkové množství = 20,000 " "Celkem "20 = 20,000 [D]
TS |  |  |  | Položka zahrnuje: - vodorovnou a svislou dopravu, přemístění, přeložení, manipulace s materiálem a uložení na skládku. Položka nezahrnuje: - poplatek za skládku, který se vykazuje v položce 0141** (s výjimkou malého množství materiálu, kde je možné poplatek zahrnout do jednotkové ceny položky – tento fakt musí být uveden v doplňujícím textu k položce)
P | 4 | 12996 |  | ČIŠTĚNÍ POTRUBÍ DN DO 800MM | M | 189.9 | 0 | 0 |  | 0 | 3
PP
VV |  |  |  | "`dočasnost (provizorní přepojení)` " "`PP DN800` 29,30+23,20+20,10+25,40+21,50+33,80+36,60 = 189,900 [A] " "Celkové množství = 189,900 " "Celkem "189,9 = 189,900 [D]
TS |  |  |  | Položka zahrnuje: - vodorovnou a svislou dopravu, přemístění, přeložení, manipulace s materiálem a uložení na skládku. Položka nezahrnuje: - poplatek za skládku, který se vykazuje v položce 0141** (s výjimkou malého množství materiálu, kde je možné poplatek zahrnout do jednotkové ceny položky – tento fakt musí být uveden v doplňujícím textu k položce)
P | 5 | 13173 |  | HLOUBENÍ JAM ZAPAŽ I NEPAŽ TŘ. I | M3 | 1037.718 | 0 | 0 |  | 0 | 3
PP
VV |  |  |  | "`dle grafických a textových příloh PD` " "`dle výkazů a kubatur projektanta` " "`vše v jednom výkopu, uvažovaná šířka 4,00m` " "2007,320 = 2007,320 [A] " "`vytl. objem bouraná tlam.stoka DN2200mm` " "-5,806*167,000 = -969,602 [B] " "Celkové množství = 1037,718 " "Celkem "1037,718 = 1037,718 [H]
TS |  |  |  | Položka zahrnuje: - vodorovnou a svislou dopravu, přemístění, přeložení, manipulace s výkopkem - kompletní provedení vykopávky nezapažené i zapažené - ošetření výkopiště po celou dobu práce v něm vč. klimatických opatření - ztížení vykopávek v blízkosti podzemního vedení, konstrukcí a objektů vč. jejich dočasného zajištění - ztížení pod vodou, v okolí výbušnin, ve stísněných prostorech a pod. - příplatek za lepivost - těžení po vrstvách, pásech a po jiných nutných částech (figurách) - čerpání vody vč. čerpacích jímek, potrubí a pohotovostní čerpací soupravy (viz ustanovení k pol. 1151,2) - potřebné snížení hladiny podzemní vody - těžení a rozpojování jednotlivých balvanů - vytahování a nošení výkopku - svahování a přesvah. svahů do konečného tvaru, výměna hornin v podloží a v pláni znehodnocené klimatickými vlivy - ruční vykopávky, odstranění kořenů a napadávek - pažení, vzepření a rozepření vč. přepažování (vyjma pažení záporového a štětových stěn) - úpravu, ochranu a očištění dna, základové spáry, stěn a svahů - odvedení nebo obvedení vody v okolí výkopiště a ve výkopišti - třídění výkopku - veškeré pomocné konstrukce umožňující provedení vykopávky (příjezdy, sjezdy, nájezdy, lešení, podpěr. konstr., přemostění, zpevněné plochy, zakrytí a pod.) Položka nezahrnuje: - uložení zeminy (na skládku, do násypu) ani poplatky za skládku, vykazují se v položce č.0141**
P | 6 | 13273 |  | HLOUBENÍ RÝH ŠÍŘ DO 2M PAŽ I NEPAŽ TŘ. I | M3 | 110.52 | 0 | 0 |  | 0 | 3
PP
VV |  |  |  | "`dle grafických a textových příloh PD` " "`dle výkazů a kubatur projektanta` " "`pro drenáž DN100` " "100,470*1,10+0,003 = 110,520 [A] " "Celkové množství = 110,520 " "Celkem "110,52 = 110,520 [F]
TS |  |  |  | Položka zahrnuje: - vodorovnou a svislou dopravu, přemístění, přeložení, manipulace s výkopkem - kompletní provedení vykopávky nezapažené i zapažené - ošetření výkopiště po celou dobu práce v něm vč. klimatických opatření - ztížení vykopávek v blízkosti podzemního vedení, konstrukcí a objektů vč. jejich dočasného zajištění - ztížení pod vodou, v okolí výbušnin, ve stísněných prostorech a pod. - příplatek za lepivost - těžení po vrstvách, pásech a po jiných nutných částech (figurách) - čerpání vody vč. čerpacích jímek, potrubí a pohotovostní čerpací soupravy (viz ustanovení k pol. 1151,2) - potřebné snížení hladiny podzemní vody - těžení a rozpojování jednotlivých balvanů - vytahování a nošení výkopku - svahování a přesvah. svahů do konečného tvaru, výměna hornin v podloží a v pláni znehodnocené klimatickými vlivy - ruční vykopávky, odstranění kořenů a napadávek - pažení, vzepření a rozepření vč. přepažování (vyjma pažení záporového a štětových stěn) - úpravu, ochranu a očištění dna, základové spáry, stěn a svahů - odvedení nebo obvedení vody v okolí výkopiště a ve výkopišti - třídění výkopku - veškeré pomocné konstrukce umožňující provedení vykopávky (příjezdy, sjezdy, nájezdy, lešení, podpěr. konstr., přemostění, zpevněné plochy, zakrytí a pod.) Položka nezahrnuje: - uložení zeminy (na skládku, do násypu) ani poplatky za skládku, vykazují se v položce č.0141**
P | 7 | 17120 |  | ULOŽENÍ SYPANINY DO NÁSYPŮ A NA SKLÁDKY BEZ ZHUTNĚNÍ | M3 | 1148.238 | 0 | 0 |  | 0 | 3
PP
VV |  |  |  | "`pol_13173` " "1037,718 = 1037,718 [A] " "`pol_13273` " "110,520 = 110,520 [B] " "Celkové množství = 1148,238 " "Celkem "1148,238 = 1148,238 [F]
TS |  |  |  | Položka zahrnuje: - kompletní provedení zemní konstrukce do předepsaného tvaru - ošetření úložiště po celou dobu práce v něm vč. klimatických opatření - ztížení v okolí vedení, konstrukcí a objektů a jejich dočasné zajištění - ztížení provádění ve ztížených podmínkách a stísněných prostorech - ztížené ukládání sypaniny pod vodu - ukládání po vrstvách a po jiných nutných částech (figurách) vč. dosypávek - spouštění a nošení materiálu - úprava, očištění a ochrana podloží a svahů - svahování, uzavírání povrchů svahů - udržování úložiště a jeho ochrana proti vodě - odvedení nebo obvedení vody v okolí úložiště a v úložišti - veškeré pomocné konstrukce umožňující provedení zemní konstrukce (příjezdy, sjezdy, nájezdy, lešení, podpěrné konstrukce, přemostění, zpevněné plochy, zakrytí a pod.) Položka nezahrnuje: - x
P | 8 | 17481 |  | ZÁSYP JAM A RÝH Z NAKUPOVANÝCH MATERIÁLŮ | M3 | 1156.77 | 0 | 0 |  | 0 | 3
PP
VV |  |  |  | "`dle grafických a textových příloh PD` " "`2.004_Podélný profil` " "`dle výkazů a kubatur projektanta` " "`zásyp štěrkodrť frakce dle PD` " "1156,770 = 1156,770 [E] " "Celkové množství = 1156,770 " "Celkem "1156,77 = 1156,770 [G]
TS |  |  |  | Položka zahrnuje: - kompletní provedení zemní konstrukce včetně nákupu a dopravy materiálu dle zadávací dokumentace - úprava ukládaného materiálu vlhčením, tříděním, promícháním nebo vysoušením, příp. jiné úpravy za účelem zlepšení jeho mech. vlastností - hutnění i různé míry hutnění - ošetření úložiště po celou dobu práce v něm vč. klimatických opatření - ztížení v okolí vedení, konstrukcí a objektů a jejich dočasné zajištění - ztížení provádění vč. hutnění ve ztížených podmínkách a stísněných prostorech - ztížené ukládání sypaniny pod vodu - ukládání po vrstvách a po jiných nutných částech (figurách) vč. dosypávek - spouštění a nošení materiálu - výměna částí zemní konstrukce znehodnocené klimatickými vlivy - udržování úložiště a jeho ochrana proti vodě - odvedení nebo obvedení vody v okolí úložiště a v úložišti - veškeré pomocné konstrukce umožňující provedení zemní konstrukce (příjezdy, sjezdy, nájezdy, lešení, podpěrné konstrukce, přemostění, zpevněné plochy, zakrytí a pod.) Položka nezahrnuje: - x
P | 9 | 17581 |  | OBSYP POTRUBÍ A OBJEKTŮ Z NAKUPOVANÝCH MATERIÁLŮ | M3 | 625.095 | 0 | 0 |  | 0 | 3
PP
VV |  |  |  | "`dle grafických a textových příloh PD` " "`dle výkazů a kubatur projektanta` " "`obsyp pískem frakce dle PD` " "495,98+116,970 = 612,950 [C] " "(495,980*1,10+0,002)*0 = 0,000 [D] " "`kamenina DN 1000mm` " "-0,943*2,00 = -1,886 [F] " "`kamenina DN800` " "-0,619*165,000 = -102,135 [H] " "`potrubí PP SN16 DN160` " "1,11*(0,160+0,30)*30,740 = 15,696 [J] " "`drenáž DN100` " "100,470 = 100,470 [L] " "Celkové množství = 625,095 " "Celkem "625,095 = 625,095 [O]
TS |  |  |  | Položka zahrnuje: - kompletní provedení zemní konstrukce včetně nákupu a dopravy materiálu dle zadávací dokumentace - úprava ukládaného materiálu vlhčením, tříděním, promícháním nebo vysoušením, příp. jiné úpravy za účelem zlepšení jeho mech. vlastností - hutnění i různé míry hutnění - ošetření úložiště po celou dobu práce v něm vč. klimatických opatření - ztížení v okolí vedení, konstrukcí a objektů a jejich dočasné zajištění - ztížení provádění vč. hutnění ve ztížených podmínkách a stísněných prostorech - ztížené ukládání sypaniny pod vodu - ukládání po vrstvách a po jiných nutných částech (figurách) vč. dosypávek - spouštění a nošení materiálu - výměna částí zemní konstrukce znehodnocené klimatickými vlivy - ruční hutnění a výplň jam a prohlubní v podloží - úprava, očištění, ochrana a zhutnění podloží - svahování, hutnění a uzavírání povrchů svahů - zřízení lavic na svazích - udržování úložiště a jeho ochrana proti vodě - odvedení nebo obvedení vody v okolí úložiště a v úložišti - veškeré pomocné konstrukce umožňující provedení zemní konstrukce (příjezdy, sjezdy, nájezdy, lešení, podpěrné konstrukce, přemostění, zpevněné plochy, zakrytí a pod.) Položka nezahrnuje: - x Způsob měření: - zemina vytlačená potrubím o DN 180mm se od kubatury obsypů neodečítá
P | 10 | 18110 |  | ÚPRAVA PLÁNĚ SE ZHUTNĚNÍM V HORNINĚ TŘ. I | M2 | 668 | 0 | 0 |  | 0 | 3
PP
VV |  |  |  | "`dle grafických a textových příloh PD` " "`2.004_Podélný profil` " "`vše v jednom výkopu, uvažovaná šířka 4,00m` " "4,000*167,00 = 668,000 [A] " "Celkové množství = 668,000 " "Celkem "668 = 668,000 [F]
TS |  |  |  | Položka zahrnuje: - úpravu pláně včetně vyrovnání výškových rozdílů. Míru zhutnění určuje projekt. Položka nezahrnuje: - x
P | 11 | R117534 |  | VYTÝČENÍ INŽENÝRSKÝCH SÍTÍ | KPL | 1 | 0 | 0 |  | 0 | 3
PP
VV |  |  |  | "`dle grafických a textových příloh PD` " "1 = 1,000 [A] " "Celkové množství = 1,000 " "Celkem "1 = 1,000 [D]
TS |  |  |  | Položka zahrnuje: - veškeré náklady spojené s objednatelem požadovanými pracemi Položka nezahrnuje: - x Ceny jsou určeny pro vytýčení inženýrských sítí dle popisu položky a grafických a textových příloh PD. Způsob měření: Množství měrných jednotek se určuje v kompletu konstrukce, nebo práce Měrná jednotka: kpl
P | 12 | R118135 |  | PRÁCE A DODÁVKY SPOJENÉ S ČERPÁNÍM A PŘEČERPÁNÍM SPLAŠKŮ KOMPLET | KPL | 1 | 0 | 0 |  | 0 | 3
PP
VV |  |  |  | "`dle grafických a textových příloh PD` " "`dočasnost - provizorní přepojení (PP DN800)` " "1 = 1,000 [A] " "Celkové množství = 1,000 " "Celkem "1 = 1,000 [E]
TS |  |  |  | Položka obsahuje: - posudek navržení opatření pro čerpání a přečerpání splašků z kanalizace - odvod do recipientu nebo kanalizace - vrty nebo studny - čerpání splašků na povrchu zahrnuje i potrubí, pohotovost záložní čerpací soupravy a zřízení čerpací jímky - napojení NN, včetně měření a poplatku za spotřebu - poplatek za vypouštění - způsob měření a kvality - výustní objekty - součástí položky je také následná demontáž a likvidace těchto zařízení - projekt, projednání - další pomocné konstrukce a práce Měří se v kompletu konstrukce, nebo práce. Měrná jednotka: kpl
P | 13 | R118525 |  | PRÁCE A DODÁVKY SPOJENÉ S ČERPÁNÍM VODY KOMPLET | KPL | 1 | 0 | 0 |  | 0 | 3
PP
VV |  |  |  | "`dle grafických a textových příloh PD` " "1 = 1,000 [A] " "Celkové množství = 1,000 " "Celkem "1 = 1,000 [D]
TS |  |  |  | Položka obsahuje: - hydrogeologcký posudek navržení opatření pro snižování HPV - odvod do recipientu nebo kanalizace - vrty nebo studny - čerpání vody na povrchu zahrnuje i potrubí, pohotovost záložní čerpací soupravy a zřízení čerpací jímky - napojení NN, včetně měření a poplatku za spotřebu - poplatek za vypouštění - způsob měření a kvality vody - výustní objekty - součástí položky je také následná demontáž a likvidace těchto zařízení - projekt, projednání - další pomocné konstrukce a práce
P | 14 | R118534 |  | PŘEMĚŘENÍ STÁVAJÍCÍ KANALIZACE PŘED STAVBOU (ID 3553596 a ID3038672) | KPL | 1 | 0 | 0 |  | 0 | 3
PP
VV |  |  |  | "`dle grafických a textových příloh PD` " "`ID 3553596 a ID 3038672` " "1 = 1,000 [C] " "Celkové množství = 1,000 " "Celkem "1 = 1,000 [E]
TS |  |  |  | Položka zahrnuje: - veškeré náklady spojené s objednatelem požadovanými pracemi Položka nezahrnuje: - x Ceny jsou určeny pro přeměření stávající kanalizace před stavbou dle popisu položky a grafických a textových příloh PD. Způsob měření: Množství měrných jednotek se určuje v kompletu konstrukce, nebo práce Měrná jednotka: kpl
P | 15 | R15181 |  | SYSTÉMOVÉ PAŽENÍ VÝKOPU OCELOVÝMI BOXY PRO PAŽENÍ A ROZEPŘENÍ STĚN VÝKOPU VČETNĚ ODSTRANĚNÍ; D+M KOMPLET | M2 | 1320.605 | 0 | 0 |  | 0 | 3
PP
VV |  |  |  | "`dle grafických a textových příloh PD` " "`2.004_Podélný profil` " "`dle výkazůvýměr a kubatur projektanta` " "1200,550*1,10 = 1320,605 [A] " "Celkové množství = 1320,605 " "Celkem "1320,605 = 1320,605 [F]
TS |  |  |  | V cenách pažení jsou započteny náklady na technologickou manipulaci v tomto rozsahu: vodorovně do vzdálenosti 3m od okraje výkopu, svisle do hloubky vyplývající z platnosti použité ceny. Množství měrných jednotek pažicích boxů se určuje v metrech čtverečných celkové zapažené plochydle PD (započítávají se obě strany výkopu). Měrná jednotka: m2
P | 16 | R18901 |  | STATICKÁ ZATĚŽOVACÍ ZKOUŠKA - KONTROLA ZHUTNĚNÍ ZEMIN A SYPANIN | KUS | 4 | 0 | 0 |  | 0 | 3
PP
VV |  |  |  | "`dle grafických a textových příloh PD` " "4 = 4,000 [A] " "Celkové množství = 4,000 " "Celkem "4 = 4,000 [D]
TS |  |  |  | Zahrnuje veškeré náklady spojené s objednavatelem požadovanýni zkouškami (ČSN 72 1006). Ceny jsou určeny pro zkoušky dle popisu a grafických a textových příloh PD. Způsob měření: Množství měrných jednotek se určuje v kusech zkoušek dle projektu. Měrná jednotka: kus
SD |  | 2 |  | Základy |  |  |  | 0
P | 17 | R237172 |  | ŘEZÁNÍ ŠTĚTOVÝCH STĚN Z KOVOVÝCH DÍLCŮ VČ UTĚSNĚNÍ A ÚPRAVY OTVORŮ; D+M KOMPLET | M | 11.314 | 0 | 0 |  | 0 | 3
PP
VV |  |  |  | "`dočasnost (provizorní přepojení)` " "`vyřezání otvorů v LARSENOVÉ stěně vč. utěsnění a úpravy otvoru` " "`pro potrubí PP DN800` ((22/7)*0,90)*4 = 11,314 [A] " "Celkové množství = 11,314 " "Celkem "11,314 = 11,314 [E]
TS |  |  |  | Položka zahrnuje: - výrobní dokumentaci (včetně technologického předpisu) - vyřezání a odstranění otvorů ve stěně bez ohledu na způsob provedení - dodání veškerého materiálu (tvarovky, spojovací a těsnící materiál a pod.), podpěrných, závěsných a upevňovacích prvků, včetně potřebných úprav - úprava a příprava podkladu a podpěr, očištění a ošetření podkladu a podpěr - zřízení plně funkčního otvoru podle příslušného technologického předpisu (bez ohledu na sklon) - zřízení otvorů včetně pracovních spar a spojů, pracovního zaslepení konců a pod. - úprava prostupů, průchodů šachtami a komorami, okolí podpěr a vyústění, zaústění, napojení, vyvedení a upevnění odpad. výustí - ochrana otvoru nátěrem (vč. úpravy povrchu), případně izolací, nejsou-li tyto práce předmětem jiné položky - úprava, očištění a ošetření prostoru kolem otvoru - dodávku veškerého materiálu potřebného pro předepsanou úpravu v předepsané kvalitě - potřebná lešení a podpěrné konstrukce - položky platí pro práce prováděné v prostoru zapaženém i nezapaženém a i v kolektorech, chráničkách Měří se v metrech běžných konstrukce, nebo práce dle PD. Měrná jednotka: m
SD |  | 3 |  | Svislé konstrukce |  |  |  | 0
P | 18 | R389515 |  | UTĚSNĚNÍ OTVORŮ MEZI STÁV. TLAMOVOU STOKOU A DOČASNOSTÍ DN800 VČ MONTÁŽE, DODÁVKY, DEMONTÁŽE, NÁSLEDNÉ LIKVIDACE (POPLATEK) VČ DOPRAVY NA SKLÁDKU A MANIPULACE KOMPLET | M2 | 23.814 | 0 | 0 |  | 0 | 3
PP
VV |  |  |  | "`dle grafických a textových příloh PD` " "`dle zkušenosti zhotovitele a v souladu s požadavky investora a projektanta` " "`Plochy` " "`stáv. bouraná tlamová stoka DN2200mm` " "`1,690+1,405=3,095m2` " "`dočasnost potrubí PP DN800mm` " "`0,503m2` " "(3,905-0,503)*7 = 23,814 [A] " "Celkové množství = 23,814 " "Celkem "23,814 = 23,814 [J]
TS |  |  |  | Položka obsahuje: – utěsnění prostoru mezi stáv. tlamovou stokou a provizorním potrubím DN800mm například příčkou, nebo stěnou ze zděného materiálu, tesařských konstrukcí, konstrukcí suché výstavby a pod. – pomocné mechanismy - potřebná lešení a podpěrné konstrukce - položky platí pro práce prováděné v prostoru zapaženém i nezapaženém a i v kolektorech, chráničkách – všechny náklady na demontáž stávajícího zařízení se všemi pomocnými doplňujícími úpravami pro jeho likvidaci – naložení vybouraného materiálu na dopravní prostředek – odvoz vybouraného materiálu – poplatek za likvidaci odpadů Měří se v metrech čtverečných kompletní konstrukce, nebo práce. Měrná jednotka: m2
SD |  | 4 |  | Vodorovné konstrukce |  |  |  | 0
P | 19 | 451311 |  | PODKL A VÝPLŇ VRSTVY Z PROST BET DO C8/10 | M3 | 87.675 | 0 | 0 |  | 0 | 3
PP
VV |  |  |  | "`dle grafických a textových příloh PD` " "`porovnávací položka - sedlo suchý beton` " "`dle výkazů a kubatur projektanta` " "`potrubí kamenina (sedlo)` " "0,525*167,000 = 87,675 [E] " "Celkové množství = 87,675 " "Celkem "87,675 = 87,675 [G]
TS |  |  |  | Položka zahrnuje: - dodání čerstvého betonu (betonové směsi) požadované kvality, jeho uložení do požadovaného tvaru při jakékoliv hustotě výztuže, konzistenci čerstvého betonu a způsobu hutnění, ošetření a ochranu betonu, - zhotovení nepropustného, mrazuvzdorného betonu a betonu požadované trvanlivosti a vlastností, užití potřebných přísad a technologií výroby betonu, - zřízení pracovních a dilatačních spar, včetně potřebných úprav, výplně, vložek, opracování, očištění a ošetření, - bednění požadovaných konstr. (i ztracené) s úpravou dle požadované kvality povrchu betonu, včetně odbedňovacích a odskružovacích prostředků, nátěrů zabraňujících soudržnosti betonu a bednění, - podpěrné konstr. (skruže) a lešení všech druhů pro bednění, vč. ochranných a bezpečnostních opatření a základů těchto konstrukcí a lešení, - vytvoření kotevních čel, kapes, nálitků a sedel, zřízení všech požadovaných otvorů, výklenků, prostupů, dutin, drážek a pod., vč. ztížení práce a úprav kolem nich, - úpravy pro osazení výztuže, doplňkových konstrukcí a vybavení, - úpravy povrchu pro položení požadované izolace, povlaků a nátěrů, případně vyspravení, - ztížení práce u kabelových a injektážních trubek a ostatních zařízení osazovaných do betonu, - konstrukce betonových kloubů, upevnění kotevních prvků a doplňkových konstrukcí, - nátěry zabraňující soudržnost betonu a bednění, - výplň, těsnění a tmelení spar a spojů, - opatření povrchů betonu izolací proti zemní vlhkosti v částech, kde přijdou do styku se zeminou nebo kamenivem, - případné zřízení spojovací vrstvy u základů, - úpravy pro osazení zařízení ochrany konstrukce proti vlivu bludných proudů, Položka nezahrnuje: - x
P | 20 | 451324 |  | PODKL A VÝPLŇ VRSTVY ZE ŽELEZOBET DO C25/30 | M3 | 45.09 | 0 | 0 |  | 0 | 3
PP
VV |  |  |  | "`dle grafických a textových příloh PD` " "`2.004_Podélný profil` " "`kameninové potrubí st. 0,00-167,290` " "`dle výkazů a kubatur projektanta` " "`lože` 45,090 = 45,090 [E] " "Celkové množství = 45,090 " "Celkem "45,09 = 45,090 [G]
TS |  |  |  | Položka zahrnuje: - dodání čerstvého betonu (betonové směsi) požadované kvality, jeho uložení do požadovaného tvaru při jakékoliv hustotě výztuže, konzistenci čerstvého betonu a způsobu hutnění, ošetření a ochranu betonu, - zhotovení nepropustného, mrazuvzdorného betonu a betonu požadované trvanlivosti a vlastností, užití potřebných přísad a technologií výroby betonu, - zřízení pracovních a dilatačních spar, včetně potřebných úprav, výplně, vložek, opracování, očištění a ošetření, - bednění požadovaných konstr. (i ztracené) s úpravou dle požadované kvality povrchu betonu, včetně odbedňovacích a odskružovacích prostředků, nátěrů zabraňujících soudržnosti betonu a bednění, - podpěrné konstr. (skruže) a lešení všech druhů pro bednění, vč. ochranných a bezpečnostních opatření a základů těchto konstrukcí a lešení, - vytvoření kotevních čel, kapes, nálitků a sedel, zřízení všech požadovaných otvorů, výklenků, prostupů, dutin, drážek a pod., vč. ztížení práce a úprav kolem nich, - úpravy pro osazení výztuže, doplňkových konstrukcí a vybavení, - úpravy povrchu pro položení požadované izolace, povlaků a nátěrů, případně vyspravení, - ztížení práce u kabelových a injektážních trubek a ostatních zařízení osazovaných do betonu, - konstrukce betonových kloubů, upevnění kotevních prvků a doplňkových konstrukcí, - nátěry zabraňující soudržnost betonu a bednění, - výplň, těsnění a tmelení spar a spojů, - opatření povrchů betonu izolací proti zemní vlhkosti v částech, kde přijdou do styku se zeminou nebo kamenivem, - případné zřízení spojovací vrstvy u základů, - úpravy pro osazení zařízení ochrany konstrukce proti vlivu bludných proudů, Položka nezahrnuje: - dodání a osazení výztuže
P | 21 | 451368 |  | VÝZTUŽ PODKL VRSTEV ZE SVAŘ SÍTÍ | T | 4.812 | 0 | 0 |  | 0 | 3
PP
VV |  |  |  | "`dle grafických a textových příloh PD` " "`2.004_Podélný profil` " "((45,090/0,150)*8,00)*2*0,001+0,002 = 4,812 [C] " "Celkové množství = 4,812 " "Celkem "4,812 = 4,812 [E]
TS |  |  |  | Položka zahrnuje: - veškerý materiál, výrobky a polotovary, včetně mimostaveništní a vnitrostaveništní dopravy (rovněž přesuny), včetně naložení a složení, případně s uložením - dodání betonářské výztuže v požadované kvalitě, stříhání, řezání, ohýbání a spojování do všech požadovaných tvarů (vč. armakošů) a uložení s požadovaným zajištěním polohy a krytí výztuže betonem, - veškeré svary nebo jiné spoje výztuže, - pomocné konstrukce a práce pro osazení a upevnění výztuže, - zednické výpomoci pro montáž betonářské výztuže, - úpravy výztuže pro osazení doplňkových konstrukcí, - ochranu výztuže do doby jejího zabetonování, - úpravy výztuže pro zřízení železobetonových kloubů, kotevních prvků, závěsných ok a doplňkových konstrukcí, - veškerá opatření pro zajištění soudržnosti výztuže a betonu, - vodivé propojení výztuže, které je součástí ochrany konstrukce proti vlivům bludných proudů, vyvedení do měřících skříní nebo míst pro měření bludných proudů (vlastní měřící skříně se uvádějí položkami SD 74), - povrchovou antikorozní úpravu výztuže, - separaci výztuže, - osazení měřících zařízení a úpravy pro ně, - osazení měřících skříní nebo míst pro měření bludných proudů. Položka nezahrnuje: - x
P | 22 | 45157 |  | PODKLADNÍ A VÝPLŇOVÉ VRSTVY Z KAMENIVA TĚŽENÉHO | M3 | 5.533 | 0 | 0 |  | 0 | 3
PP
VV |  |  |  | "`dle grafických a textových příloh PD` " "`lože písek frakce dle PD` " "`2.004_Podélný profil` " "`dle výkazů a kubatur projektanta` " "`pol_87134` (1,20*30,740)*0,150 = 5,533 [B] " "Celkové množství = 5,533 " "Celkem "5,533 = 5,533 [G]
TS |  |  |  | Položka zahrnuje: - dodávku předepsaného kameniva - mimostaveništní a vnitrostaveništní dopravu a jeho uložení - není-li v zadávací dokumentaci uvedeno jinak, jedná se o nakupovaný materiál Položka nezahrnuje: - x
SD |  | 8 |  | Potrubí |  |  |  | 0
P | 23 | 87134 |  | POTRUBÍ Z TRUB PLASTOVÝCH TLAKOVÝCH HRDLOVÝCH DN DO 200MM | M | 30.74 | 0 | 0 |  | 0 | 3
PP
VV |  |  |  | "`dle grafických a textových příloh PD` " "`Technická zpráva` " "`včetně tvarovek, pomocného, spojovacího a těsnícího materiálu a pod.` " "`PP SN12 DN 160` 30,740 = 30,740 [A] " "Celkové množství = 30,740 " "Celkem "30,74 = 30,740 [F]
TS |  |  |  | Položka zahrnuje: - výrobní dokumentaci (včetně technologického předpisu) - dodání veškerého trubního a pomocného materiálu (trouby, trubky, tvarovky, spojovací a těsnící materiál a pod.), podpěrných, závěsných a upevňovacích prvků, včetně potřebných úprav - úprava a příprava podkladu a podpěr, očištění a ošetření podkladu a podpěr - zřízení plně funkčního potrubí, kompletní soustavy, podle příslušného technologického předpisu (bez ohledu na sklon) - zřízení potrubí i jednotlivých částí po etapách, včetně pracovních spar a spojů, pracovního zaslepení konců a pod. - úprava prostupů, průchodů šachtami a komorami, okolí podpěr a vyústění, zaústění, napojení, vyvedení a upevnění odpad. výustí - ochrana potrubí nátěrem (vč. úpravy povrchu), případně izolací, nejsou-li tyto práce předmětem jiné položky - úprava, očištění a ošetření prostoru kolem potrubí - položky platí pro práce prováděné v prostoru zapaženém i nezapaženém a i v kolektorech, chráničkách - položky zahrnují i práce spojené s nutnými obtoky, převáděním a čerpáním vody Položka nezahrnuje: - tlakové zkoušky ani proplach a dezinfekci
P | 24 | 875272 |  | POTRUBÍ DREN Z TRUB PLAST (I FLEXIBIL) DN DO 100MM DĚROVANÝCH | M | 167 | 0 | 0 |  | 0 | 3
PP
VV |  |  |  | "`dle grafických a textových příloh PD` " "`dle výkazů a kubatur projektanta` " "`včetně tvarovek, pomocného, spojovacího a těsnícího materiálu a pod.` " "167,000 = 167,000 [A] " "Celkové množství = 167,000 " "Celkem "167 = 167,000 [F]
TS |  |  |  | Položka zahrnuje: - výrobní dokumentaci (včetně technologického předpisu) - dodání veškerého trubního a pomocného materiálu (trouby, trubky, tvarovky, spojovací a těsnící materiál a pod.), podpěrných, závěsných a upevňovacích prvků, včetně potřebných úprav - úprava a příprava podkladu a podpěr, očištění a ošetření podkladu a podpěr - zřízení plně funkčního potrubí, kompletní soustavy, podle příslušného technologického předpisu (bez ohledu na sklon) - zřízení potrubí i jednotlivých částí po etapách, včetně pracovních spar a spojů, pracovního zaslepení konců a pod. - úprava prostupů, průchodů šachtami a komorami, okolí podpěr a vyústění, zaústění, napojení, vyvedení a upevnění odpad. výustí - ochrana potrubí nátěrem (vč. úpravy povrchu), případně izolací, nejsou-li tyto práce předmětem jiné položky - úprava, očištění a ošetření prostoru kolem potrubí - položky platí pro práce prováděné v prostoru zapaženém i nezapaženém a i v kolektorech, chráničkách - položky zahrnují i práce spojené s nutnými obtoky, převáděním a čerpáním vody Položka nezahrnuje: - x
P | 25 | 89613 |  | SPADIŠTĚ KANALIZAČ Z BETON DÍLCŮ NA POTRUBÍ DN DO 200MM | KUS | 2 | 0 | 0 |  | 0 | 3
PP
VV |  |  |  | "`dle grafických a textových příloh PD` " "`dle výkazů a kubatur projektanta` " "2 = 2,000 [C] " "Celkové množství = 2,000 " "Celkem "2 = 2,000 [E]
TS |  |  |  | Položka zahrnuje: - poklopy s rámem, mříže s rámem, stupadla, žebříky, stropy z bet. dílců a pod. - předepsané betonové skruže pro vstup, prefabrikované nebo monolitické betonové dno, případně předepsané obložení dna čedičem a není-li uvedeno jinak i podkladní vrstvu (z kameniva nebo betonu) - monolitickou betonovou část spadiště předepsaných rozměrů, - dodání čerstvého betonu (betonové směsi) požadované kvality, - bednění požadovaných konstr. (i ztracené) s úpravou dle požadované kvality povrchu betonu, včetně odbedňovacích a odskružovacích prostředků, - nátěry zabraňující soudržnost betonu a bednění, - opatření povrchů betonu izolací proti zemní vlhkosti v částech, kde přijdou do styku se zeminou nebo kamenivem, - veškeré požadované úpravy dílců, včetně doplňkových konstrukcí a vybavení, - sestavení dílce na stavbě včetně montážních zařízení, plošin a prahů a pod., - výplň, těsnění a tmelení spár a spojů, - očištění a ošetření úložných ploch, - zednické výpomoce pro montáž dílců, - úpravy dílce pro dodržení požadované přesnosti jeho osazení, včetně případných měření - předepsané podkladní konstrukce Položka nezahrnuje: - x
P | 26 | 899309 |  | DOPLŇKY NA POTRUBÍ - VÝSTRAŽNÁ FÓLIE | M | 197.74 | 0 | 0 |  | 0 | 3
PP
VV |  |  |  | "`dle grafických a textových příloh PD` " "`Technická zpráva - Uložení potrubí; fólie hnědé barvy nápis POZOR KANALIZACE` " "`kamenina DN 800` 165,00 = 165,000 [A] " "`kamenina DN 1000` 2,00 = 2,000 [B] " "`PP SN12 DN 160` 30,740 = 30,740 [C] " "Celkové množství = 197,740 " "Celkem "197,74 = 197,740 [G]
TS |  |  |  | Položka zahrnuje: - veškerý materiál, výrobky a polotovary - mimostaveništní a vnitrostaveništní dopravy (rovněž přesuny), včetně naložení a složení,případně s uložením Položka nezahrnuje: - x
P | 27 | 899641 |  | TLAKOVÉ ZKOUŠKY POTRUBÍ DN DO 200MM | M | 30.74 | 0 | 0 |  | 0 | 3
PP
VV |  |  |  | "`pol_87134` " "`PP SN16 DN 160` 30,740 = 30,740 [A] " "Celkové množství = 30,740 " "Celkem "30,74 = 30,740 [D]
TS |  |  |  | Položka zahrnuje: - přísun, montáž, demontáž, odsun zkoušecího čerpadla - napuštění tlakovou vodou, dodání vody pro tlakovou zkoušku - montáž a demontáž dílců pro zabezpečení konce zkoušeného úseku potrubí - montáž a demontáž koncových tvarovek - montáž zaslepovací příruby, zaslepení odboček pro armatury a pro odbočující řady Položka nezahrnuje: - x
P | 28 | 899681 |  | TLAKOVÉ ZKOUŠKY POTRUBÍ DN DO 800MM | M | 165 | 0 | 0 |  | 0 | 3
PP
VV |  |  |  | "`pol_R83458` " "`kamenina DN 800` 165,000 = 165,000 [A] " "Celkové množství = 165,000 " "Celkem "165 = 165,000 [D]
TS |  |  |  | Položka zahrnuje: - přísun, montáž, demontáž, odsun zkoušecího čerpadla - napuštění tlakovou vodou, dodání vody pro tlakovou zkoušku - montáž a demontáž dílců pro zabezpečení konce zkoušeného úseku potrubí - montáž a demontáž koncových tvarovek - montáž zaslepovací příruby, zaslepení odboček pro armatury a pro odbočující řady Položka nezahrnuje: - x
P | 29 | 899691 |  | TLAKOVÉ ZKOUŠKY POTRUBÍ DN PŘES 800MM | M | 2 | 0 | 0 |  | 0 | 3
PP
VV |  |  |  | "`pol_R83459` " "`kamenina DN 1000` 2,00 = 2,000 [A] " "Celkové množství = 2,000 " "Celkem "2 = 2,000 [D]
TS |  |  |  | Položka zahrnuje: - přísun, montáž, demontáž, odsun zkoušecího čerpadla - napuštění tlakovou vodou, dodání vody pro tlakovou zkoušku - montáž a demontáž dílců pro zabezpečení konce zkoušeného úseku potrubí - montáž a demontáž koncových tvarovek - montáž zaslepovací příruby, zaslepení odboček pro armatury a pro odbočující řady Položka nezahrnuje: - x
P | 30 | 899901 |  | PŘEPOJENÍ PŘÍPOJEK | KUS | 10 | 0 | 0 |  | 0 | 3
PP
VV |  |  |  | "`dle grafických a textových příloh PD` " "`dočasnost - provizorní přepojení` " "8 = 8,000 [A] " "`přepojení ` " "2 = 2,000 [B] " "Celkové množství = 10,000 " "Celkem "10 = 10,000 [G]
TS |  |  |  | Položka zahrnuje: - řez na potrubí - dodání a osazení příslušných tvarovek a armatur Položka nezahrnuje: - x
P | 31 | R83458 |  | POTRUBÍ Z TRUB KAMENINOVÝCH DN DO 800MM; D+M KOMPLET | M | 165 | 0 | 0 |  | 0 | 3
PP
VV |  |  |  | "`dle grafických a textových příloh PD` " "`Technická zpráva` " "`včetně tvarovek, pomocného, spojovacího a těsnícího materiálu a pod.` " "`kamenina DN 800` 165,000 = 165,000 [A] " "Celkové množství = 165,000 " "Celkem "165 = 165,000 [F]
TS |  |  |  | Položka zahrnuje: - výrobní dokumentaci (včetně technologického předpisu) - dodání veškerého trubního a pomocného materiálu (trouby, trubky, tvarovky, spojovací a těsnící materiál a pod.), podpěrných, závěsných a upevňovacích prvků, včetně potřebných úprav - úprava a příprava podkladu a podpěr, očištění a ošetření podkladu a podpěr - zřízení plně funkčního potrubí, kompletní soustavy, podle příslušného technologického předpisu (bez ohledu na sklon) - zřízení potrubí i jednotlivých částí po etapách, včetně pracovních spar a spojů, pracovního zaslepení konců a pod. - úprava prostupů, průchodů šachtami a komorami, okolí podpěr a vyústění, zaústění, napojení, vyvedení a upevnění odpad. výustí - ochrana potrubí nátěrem (vč. úpravy povrchu), případně izolací, nejsou-li tyto práce předmětem jiné položky - úprava, očištění a ošetření prostoru kolem potrubí - položky platí pro práce prováděné v prostoru zapaženém i nezapaženém a i v kolektorech, chráničkách - položky zahrnují i práce spojené s nutnými obtoky, převáděním a čerpáním vody Položka nezahrnuje: - zkoušky vodotěsnosti a televizní prohlídku Měří se v metrech běžných konstrukce, nebo práce. Měrná jednotka. m
P | 32 | R83459 |  | POTRUBÍ Z TRUB KAMENINOVÝCH DN DO 1000MM; D+M KOMPLET | M | 2 | 0 | 0 |  | 0 | 3
PP
VV |  |  |  | "`dle grafických a textových příloh PD` " "`Technická zpráva` " "`včetně tvarovek, pomocného, spojovacího a těsnícího materiálu a pod.` " "`kamenina DN 1000` 2,00 = 2,000 [A] " "Celkové množství = 2,000 " "Celkem "2 = 2,000 [F]
TS |  |  |  | Položka zahrnuje: - výrobní dokumentaci (včetně technologického předpisu) - dodání veškerého trubního a pomocného materiálu (trouby, trubky, tvarovky, spojovací a těsnící materiál a pod.), podpěrných, závěsných a upevňovacích prvků, včetně potřebných úprav - úprava a příprava podkladu a podpěr, očištění a ošetření podkladu a podpěr - zřízení plně funkčního potrubí, kompletní soustavy, podle příslušného technologického předpisu (bez ohledu na sklon) - zřízení potrubí i jednotlivých částí po etapách, včetně pracovních spar a spojů, pracovního zaslepení konců a pod. - úprava prostupů, průchodů šachtami a komorami, okolí podpěr a vyústění, zaústění, napojení, vyvedení a upevnění odpad. výustí - ochrana potrubí nátěrem (vč. úpravy povrchu), případně izolací, nejsou-li tyto práce předmětem jiné položky - úprava, očištění a ošetření prostoru kolem potrubí - položky platí pro práce prováděné v prostoru zapaženém i nezapaženém a i v kolektorech, chráničkách - položky zahrnují i práce spojené s nutnými obtoky, převáděním a čerpáním vody Položka nezahrnuje: - zkoušky vodotěsnosti a televizní prohlídku Měří se v metrech běžných konstrukce, nebo práce. Měrná jednotka. m
P | 33 | R87460 |  | POTRUBÍ Z PP DN DO 800MM S OBRATOVOSTÍ VČ MONTÁŽE, DODÁVKY, DEMONTÁŽE, NÁSLEDNÉ LIKVIDACE (POPLATEK) VČ DOPRAVY NA SKLÁDKU A MANIPULACE KOMPLET | M | 189.9 | 0 | 0 |  | 0 | 3
PP
VV |  |  |  | "`dle grafických a textových příloh PD` " "`dočasnost (provizorní přepojení)` " "`potrubí, tvarovky, pomocný, spojovací a těsnící materiál a pod.` " "`PP DN800` 29,30+23,20+20,10+25,40+21,50+33,80+36,60 = 189,900 [A] " "Celkové množství = 189,900 " "Celkem "189,9 = 189,900 [F]
TS |  |  |  | Položka zahrnuje: - veškeré náklady a práce dle popisu položky a dle PD - výrobní dokumentaci (včetně technologického předpisu) - zřízení potrubí, opotřebení potrubí, případně jejich ošetřování, řezání, nastavování a další úpravy - dodání veškerého trubního a pomocného materiálu (trouby, trubky, tvarovky, spojovací a těsnící materiál a pod.), podpěrných, závěsných a upevňovacích prvků, včetně potřebných úprav - úprava a příprava podkladu a podpěr, očištění a ošetření podkladu a podpěr - zřízení plně funkčního potrubí, kompletní soustavy, podle příslušného technologického předpisu (bez ohledu na sklon) - zřízení potrubí i jednotlivých částí po etapách, včetně pracovních spar a spojů, pracovního zaslepení konců a pod. - úprava prostupů, průchodů šachtami a komorami, okolí podpěr a vyústění, zaústění, napojení, vyvedení a upevnění odpad. výustí - ochrana potrubí nátěrem (vč. úpravy povrchu), případně izolací, nejsou-li tyto práce předmětem jiné položky - úprava, očištění a ošetření prostoru kolem potrubí - položky platí pro práce prováděné v prostoru zapaženém i nezapaženém a i v kolektorech, chráničkách - položky zahrnují i práce spojené s nutnými obtoky, převáděním a čerpáním vody - veškerou dopravu, nájem, provoz a přemístění potřebných mechanismů - lešení a podpěrné konstrukce pro práci a manipulaci beranících zařízení a dalších mechanismů - přejímku a montážní prohlídku, včetně požadovaných dokladů Položka nezahrnuje: - tlakové zkoušky ani proplach a dezinfekci Měří se v metrech běžných konstrukce, nebo práce dle PD. Měrná jednotka: m
P | 34 | R89416 |  | ŠACHTY KANALIZAČ Z BETON DÍLCŮ NA POTRUBÍ DN DO 800MM; D+M KOMPLET | KUS | 7 | 0 | 0 |  | 0 | 3
PP
VV |  |  |  | "`dle grafických a textových příloh PD` " "`Technická zpráva` " "`2.009_Podrobnosti šachet` " "`samonivelační poklop z tvárné litiny tř. zat. E600 vč. rámu` " "`Š2_ŠV2; Š3_ŠV3; Š4_ŠV4; Š5_ŠV5; Š6_ŠV6; Š7_ŠV7; Š8_ŠV8` " "7 = 7,000 [F] " "Celkové množství = 7,000 " "Celkem "7 = 7,000 [H]
TS |  |  |  | Položka zahrnuje: - poklopy s rámem, mříže s rámem, stupadla, žebříky, stropy z bet. dílců a pod. - předepsané betonové skruže, prefabrikované nebo monolitické betonové dno - dodání dílce požadovaného tvaru a vlastností, jeho skladování, doprava a osazení do definitivní polohy, včetně komplexní technologie výroby a montáže dílců, ošetření a ochrana dílců, - u dílců železobetonových a předpjatých veškerá výztuž, případně i tuhé kovové prvky a závěsná oka, - úpravy a zařízení pro uložení a transport dílce, - veškeré požadované úpravy dílců, včetně doplňkových konstrukcí a vybavení, - sestavení dílce na stavbě včetně montážních zařízení, plošin a prahů a pod., - výplň, těsnění a tmelení spár a spojů, - očištění a ošetření úložných ploch, - zednické výpomoce pro montáž dílců, - označení dílce výrobním štítkem nebo jiným způsobem, - úpravy dílce pro dodržení požadované přesnosti jeho osazení, včetně případných měření, - veškerá zařízení pro zajištění stability v každém okamžiku - předepsané podkladní konstrukce Položka nezahrnuje: - x Měří se v kusech kompletní konstrukce, nebo práce. Měrná jednotka: kus
P | 35 | R894171 |  | ŠACHTY KANALIZAČ Z BETON DÍLCŮ NA POTRUBÍ DN DO 1000MM; D+M KOMPLET | KUS | 1 | 0 | 0 |  | 0 | 3
PP
VV |  |  |  | "`dle grafických a textových příloh PD` " "`Technická zpráva` " "`2.009_Podrobnosti šachet` " "`samonivelační poklop z tvárné litiny tř. zat. E600 vč. rámu` " "`Š1_ŠV1` " "1 = 1,000 [F] " "Celkové množství = 1,000 " "Celkem "1 = 1,000 [H]
TS |  |  |  | Položka zahrnuje: - poklopy s rámem, mříže s rámem, stupadla, žebříky, stropy z bet. dílců a pod. - předepsané betonové skruže, prefabrikované nebo monolitické betonové dno - dodání dílce požadovaného tvaru a vlastností, jeho skladování, doprava a osazení do definitivní polohy, včetně komplexní technologie výroby a montáže dílců, ošetření a ochrana dílců, - u dílců železobetonových a předpjatých veškerá výztuž, případně i tuhé kovové prvky a závěsná oka, - úpravy a zařízení pro uložení a transport dílce, - veškeré požadované úpravy dílců, včetně doplňkových konstrukcí a vybavení, - sestavení dílce na stavbě včetně montážních zařízení, plošin a prahů a pod., - výplň, těsnění a tmelení spár a spojů, - očištění a ošetření úložných ploch, - zednické výpomoce pro montáž dílců, - označení dílce výrobním štítkem nebo jiným způsobem, - úpravy dílce pro dodržení požadované přesnosti jeho osazení, včetně případných měření, - veškerá zařízení pro zajištění stability v každém okamžiku - předepsané podkladní konstrukce Položka nezahrnuje: - x Měří se v kusech kompletní konstrukce, nebo práce. Měrná jednotka: kus
SD |  | 9 |  | Ostatní konstrukce a práce |  |  |  | 0
P | 36 | 93851 |  | OČIŠTĚNÍ BETON KONSTR UMYTÍM VODOU | M2 | 1031.392 | 0 | 0 |  | 0 | 3
PP
VV |  |  |  | "`dle grafických a textových příloh PD` " "`stáv. bouraná tlamová stoka DN2200mm` " "`((22/7)*(1,1*2+0,97*2)/2)/2 = 3,253m` " "`((22/7)*(1,1*2+0,76*2)/2)/2 = 2,923m` " "(3,253+2,923)*167,00 = 1031,392 [A] " "Celkové množství = 1031,392 " "Celkem "1031,392 = 1031,392 [G]
TS |  |  |  | Položka zahrnuje: - očištění předepsaným způsobem - odklizení vzniklého odpadu Položka nezahrnuje: - x
P | 37 | 96616 |  | BOURÁNÍ KONSTRUKCÍ ZE ŽELEZOBETONU | M3 | 452.737 | 0 | 0 |  | 0 | 3
PP
VV |  |  |  | "`dle grafických a textových příloh PD` " "`stávající tlamová stoka DN2200mm` " "`((22/7)*1,325*1,325)/2+2,65*1,15=5,806m2` " "`-(((22/7)*(1,10*1,10))/2+((22/7)*(0,97*0,97))/2)/2=-1,690m2` " "`-(((22/7)*(1,1*1,1))/2+((22/7)*(0,76*0,76))/2)/2=-1,405m2` " "(5,806-1,69-1,405)*167,00 = 452,737 " "Celkové množství = 452,737 " "Celkem "452,737 = 452,737 [H]
TS |  |  |  | Položka zahrnuje: - rozbourání konstrukce bez ohledu na použitou technologii - veškeré pomocné konstrukce (lešení a pod.) - veškerou manipulaci s vybouranou sutí a hmotami včetně uložení na skládku - veškeré další práce plynoucí z technologického předpisu a z platných předpisů Položka nezahrnuje: - poplatek za skládku, který se vykazuje v položce 0141** (s výjimkou malého množství bouraného materiálu, kde je možné poplatek zahrnout do jednotkové ceny bourání – tento fakt musí být uveden v doplňujícím textu k položce)
P | 38 | 96688 |  | VYBOURÁNÍ KANALIZAČ ŠACHET KOMPLETNÍCH | KUS | 9 | 0 | 0 |  | 0 | 3
PP
VV |  |  |  | "`dle grafických a textových příloh PD` " "`Technická zpráva` " "`předpoklad` 9 = 9,000 [A] " "Celkové množství = 9,000 " "Celkem "9 = 9,000 [E]
TS |  |  |  | Položka zahrnuje: - kompletní bourací práce včetně nezbytného rozsahu zemních prací, - veškerou manipulaci s vybouranou sutí a hmotami včetně uložení na skládku, - veškeré další práce plynoucí z technologického předpisu a z platných předpisů, Položka nezahrnuje: - poplatek za skládku, který se vykazuje v položce 0141** (s výjimkou malého množství bouraného materiálu, kde je možné poplatek zahrnout do jednotkové ceny bourání – tento fakt musí být uveden v doplňujícím textu k položce)
P | 39 | 969233 |  | VYBOURÁNÍ POTRUBÍ DN DO 150MM KANALIZAČ | M | 20 | 0 | 0 |  | 0 | 3
PP
VV |  |  |  | "`dle grafických a textových příloh PD` " "`Technická zpráva` " "`DN 150` 187,00-167,00 = 20,000 [A] " "Celkové množství = 20,000 " "Celkem "20 = 20,000 [E]
TS |  |  |  | Položka zahrnuje: - veškerou manipulaci s vybouranou sutí a hmotami včetně uložení na skládku - veškeré další práce plynoucí z technologického předpisu a z platných předpisů Položka nezahrnuje: - poplatek za skládku, který se vykazuje v položce 0141** (s výjimkou malého množství bouraného materiálu, kde je možné poplatek zahrnout do jednotkové ceny bourání – tento fakt musí být uveden v doplňujícím textu k položce)
P | 40 | R974524 |  | PROVEDENÍ KONTROLNÍCH PROHLÍDEK | KUS | 8 | 0 | 0 |  | 0 | 3
PP
VV |  |  |  | "`dle grafických a textových příloh PD` " "`Technická zpráva` " "`Termíny kontrolních prohlídek budou stanoveny dle termínu zahájení stavby` " "`za účasti stavebníka, projektanta, stavbyvedoucího, stavebního dozoru` " "`po provedení výkopu a lože` " "`po položení potrubí a provedení tlakových zkoušek` " "`při provádění zásypu a hutnění` " "`před kolaudací` " "(1+1+1+1)*2 = 8,000 [A] " "Celkové množství = 8,000 " "Celkem "8 = 8,000 [K]
TS |  |  |  | Položka zahrnuje : - úkony dle PD - provedení kontrolních prohlídek oprávněnými fyzickými nebo právnickými osobami - vyhotovení záznamu (protokolu), který jednoznačně definuje stav prohlídek, vyhotovení záznamu Udává se počet kusů kompletní konstrukce nebo práce. Měrná jednotka: kus
SD |  | 995 |  | Poplatky za skládky |  |  |  | 0
P | 42 | R015111 | 901 | NEOCEŇOVAT - POPLATKY ZA LIKVIDACI ODPADŮ NEKONTAMINOVANÝCH - 17 05 04 VYTĚŽENÉ ZEMINY A HORNINY - I. TŘÍDA TĚŽITELNOSTI VČ. DOPRAVY NA SKLÁDKU A MANIPULACE | T | 2411.3 | 0 | 0 |  | 0 | 3
PP |  |  |  | Evidenční položka
VV |  |  |  | "`výkopy` " "`pol_13173` 1037,718*2,10 = 2179,208 [A] " "`pol_13273` 110,520*2,10 = 232,092 [B] " "Celkové množství = 2411,300 " "Celkem "2411,3 = 2411,300 [E]
TS |  |  |  | 1. Položka obsahuje: - veškeré poplatky provozovateli skládky, recyklační linky nebo jiného zařízení na zpracování nebo likvidaci odpadů související s převzetím, uložením, zpracováním nebo likvidací odpadu - náklady spojené s dopravou odpadu z místa stavby na místo převzetí provozovatelem skládky, recyklační linky nebo jiného zařízení na zpracování a likvidaci odpadů, veškerou manipulaci s odpadem 2. Způsob měření: Tunou se rozumí hmotnost odpadu vytříděného v souladu se zákonem č. 541/2020 Sb., o nakládání s odpady, v platném znění.
P | 43 | R015140 | 906 | NEOCEŇOVAT - POPLATKY ZA LIKVIDACI ODPADŮ NEKONTAMINOVANÝCH - 17 01 01 BETON Z DEMOLIC OBJEKTŮ, ZÁKLADŮ TV APOD. VČ. DOPRAVY NA SKLÁDKU A MANIPULACE (PROSTÝ A ARMOVANÝ BETON | T | 1126.68 | 0 | 0 |  | 0 | 3
PP |  |  |  | Evidenční položka
VV |  |  |  | "`pol_96616` " "`ŽB tlam. stoka DN2200` 452,737*2,400 = 1086,569 [A] " "`pol_96688` " "`předoklad do 5 m3OP/kus` 9*1,650 = 14,850 [B] " "`předpoklad 1% z výměry výkopů` " "`pol_17120` (1148,238*0,010)*2,20 = 25,261 [C] " "Celkové množství = 1126,680 " "Celkem "1126,68 = 1126,680 [H]
TS |  |  |  | 1. Položka obsahuje: - veškeré poplatky provozovateli skládky, recyklační linky nebo jiného zařízení na zpracování nebo likvidaci odpadů související s převzetím, uložením, zpracováním nebo likvidací odpadu - náklady spojené s dopravou odpadu z místa stavby na místo převzetí provozovatelem skládky, recyklační linky nebo jiného zařízení na zpracování a likvidaci odpadů, veškerou manipulaci s odpadem 2. Způsob měření: Tunou se rozumí hmotnost odpadu vytříděného v souladu se zákonem č. 541/2020 Sb., o nakládání s odpady, v platném znění.
P | 44 | R015190 | 911 | NEOCEŇOVAT - POPLATKY ZA LIKVIDACI ODPADŮ NEKONTAMINOVANÝCH - 17 02 03 PLASTY Z INTERIÉRŮ REKONSTRUOVANÝCH - OBJEKTŮ VČ. DOPRAVY NA SKLÁDKU A MANIPULACE | T | 0.3 | 0 | 0 |  | 0 | 3
PP |  |  |  | Evidenční položka
VV |  |  |  | "`pol_969233` " "`PP DN160` 20,00*0,015 = 0,300 [A] " "Celkové množství = 0,300 " "Celkem "0,3 = 0,300 [D]
TS |  |  |  | 1. Položka obsahuje: - veškeré poplatky provozovateli skládky, recyklační linky nebo jiného zařízení na zpracování nebo likvidaci odpadů související s převzetím, uložením, zpracováním nebo likvidací odpadu - náklady spojené s dopravou odpadu z místa stavby na místo převzetí provozovatelem skládky, recyklační linky nebo jiného zařízení na zpracování a likvidaci odpadů, veškerou manipulaci s odpadem 2. Způsob měření: Tunou se rozumí hmotnost odpadu vytříděného v souladu se zákonem č. 541/2020 Sb., o nakládání s odpady, v platném znění.
P | 45 | R015770 | 962 | NEOCEŇOVAT - POPLATKY ZA LIKVIDACI ODPADŮ NEBEZPEČNÝCH - 17 05 03* ZEMINA A KAMENÍ OBSAHUJÍCÍ NEBEZPEČNÉ LÁTKY VČ. DOPRAVY NA SKLÁDKU A MANIPULACE | T | 628.945 | 0 | 0 |  | 0 | 3
PP |  |  |  | Evidenční položka
VV |  |  |  | "`bouraná tlamová stoka` " "`pol_12940` 258,433*2,20+0,002 = 568,555 [A] " "`kanalizační šachty` " "`pol_12970` (9*0,80)*2,20 = 15,840 [B] " "`potrubí` " "`pol_12993` (20,00*0,063)*2,20 = 2,772 [C] " "`pol_12996` (189,90*0,100)*2,20 = 41,778 [D] " "Celkové množství = 628,945 " "Celkem "628,945 = 628,945 [I]
TS |  |  |  | 1. Položka obsahuje: - veškeré poplatky provozovateli skládky, recyklační linky nebo jiného zařízení na zpracování nebo likvidaci odpadů související s převzetím, uložením, zpracováním nebo likvidací odpadu - náklady spojené s dopravou odpadu z místa stavby na místo převzetí provozovatelem skládky, recyklační linky nebo jiného zařízení na zpracování a likvidaci odpadů, veškerou manipulaci s odpadem 2. Způsob měření: Tunou se rozumí hmotnost odpadu vytříděného v souladu se zákonem č. 541/2020 Sb., o nakládání s odpady, v platném znění.
P | 46 | R015790 | 964 | NEOCEŇOVAT - POPLATKY ZA LIKVIDACI ODPADŮ - 17 04 05 ŽELEZO A OCEL VČ. DOPRAVY NA SKLÁDKU A MANIPULACE | T | 1.35 | 0 | 0 |  | 0 | 3
PP |  |  |  | Evidenční položka
VV |  |  |  | "`pol_96688` " "`poklopy šachet` " "0,150*9 = 1,350 [A] " "Celkové množství = 1,350 " "Celkem "1,35 = 1,350 [E]
TS |  |  |  | 1. Položka obsahuje: - veškeré poplatky provozovateli skládky, recyklační linky nebo jiného zařízení na zpracování nebo likvidaci odpadů související s převzetím, uložením, zpracováním nebo likvidací odpadu - náklady spojené s dopravou odpadu z místa stavby na místo převzetí provozovatelem skládky, recyklační linky nebo jiného zařízení na zpracování a likvidaci odpadů, veškerou manipulaci s odpadem 2. Způsob měření: Tunou se rozumí hmotnost odpadu vytříděného v souladu se zákonem č. 541/2020 Sb., o nakládání s odpady, v platném znění.

## D.2.1.6SO 15-32-53
EstiCon |  |  |  | Firma: | [6 empty] | 3
Soupis prací objektu
S | Stavba: | 24-040-239_M267 |  | Modernizace železnicního uzlu Ostrava“, 0. etapa - rek. most. objektu v evid. km 267,935_zm04 |  |  | SO 15-32-53 | 0 |  | 0 | 2
O | Objekt: | D.2.1.6 |  | Potrubní vedení (voda, plyn, kanalizace) | [5 empty] | 0.12 | 2
O1 | Rozpočet: | SO 15-32-53 |  | Ostrava osobní n., ul. Hlučínská, přeložka vodovodního řadu OVaK v km 267,94 | [5 empty] | 0.21
Typ | Poř. číslo | Kód položky | Varianta | Název Položky | MJ | Množství | Cena |  | Cenová soustava
[7 empty] | Jednotková | Celkem
0 | 1 | 2 | 3 | 4 | 5 | 6 | 7 | 8 | 9
SD |  | 1 |  | Zemní práce |  |  |  | 0
P | 1 | 13173 |  | HLOUBENÍ JAM ZAPAŽ I NEPAŽ TŘ. I | M3 | 457.02 | 0 | 0 |  | 0 | 3
PP
VV |  |  |  | "`dle grafických a textových příloh PD` " "`dle výkazů a kubatur projektanta` " "`vše v jednom výkopu, uvažovaná šířka 3,00m` " "422,930*1,10+0,002 = 465,225 [D] " "`vytl. objem bourané ocel. potrubí DN300mm` " "-((22/7)*0,1615*0,1615*100,10) = -8,205 [F] " "Celkové množství = 457,020 " "Celkem "457,02 = 457,020 [H]
TS |  |  |  | Položka zahrnuje: - vodorovnou a svislou dopravu, přemístění, přeložení, manipulace s výkopkem - kompletní provedení vykopávky nezapažené i zapažené - ošetření výkopiště po celou dobu práce v něm vč. klimatických opatření - ztížení vykopávek v blízkosti podzemního vedení, konstrukcí a objektů vč. jejich dočasného zajištění - ztížení pod vodou, v okolí výbušnin, ve stísněných prostorech a pod. - příplatek za lepivost - těžení po vrstvách, pásech a po jiných nutných částech (figurách) - čerpání vody vč. čerpacích jímek, potrubí a pohotovostní čerpací soupravy (viz ustanovení k pol. 1151,2) - potřebné snížení hladiny podzemní vody - těžení a rozpojování jednotlivých balvanů - vytahování a nošení výkopku - svahování a přesvah. svahů do konečného tvaru, výměna hornin v podloží a v pláni znehodnocené klimatickými vlivy - ruční vykopávky, odstranění kořenů a napadávek - pažení, vzepření a rozepření vč. přepažování (vyjma pažení záporového a štětových stěn) - úpravu, ochranu a očištění dna, základové spáry, stěn a svahů - odvedení nebo obvedení vody v okolí výkopiště a ve výkopišti - třídění výkopku - veškeré pomocné konstrukce umožňující provedení vykopávky (příjezdy, sjezdy, nájezdy, lešení, podpěr. konstr., přemostění, zpevněné plochy, zakrytí a pod.) Položka nezahrnuje: - uložení zeminy (na skládku, do násypu) ani poplatky za skládku, vykazují se v položce č.0141**
P | 2 | 13273 |  | HLOUBENÍ RÝH ŠÍŘ DO 2M PAŽ I NEPAŽ TŘ. I | M3 | 37.9 | 0 | 0 |  | 0 | 3
PP
VV |  |  |  | "`dle grafických a textových příloh PD` " "`dle výkazů výměr a kubatur projektanta` " "`drenáž DN100` 34,410*1,10+0,049 = 37,900 [C] " "Celkové množství = 37,900 " "Celkem "37,9 = 37,900 [E]
TS |  |  |  | Položka zahrnuje: - vodorovnou a svislou dopravu, přemístění, přeložení, manipulace s výkopkem - kompletní provedení vykopávky nezapažené i zapažené - ošetření výkopiště po celou dobu práce v něm vč. klimatických opatření - ztížení vykopávek v blízkosti podzemního vedení, konstrukcí a objektů vč. jejich dočasného zajištění - ztížení pod vodou, v okolí výbušnin, ve stísněných prostorech a pod. - příplatek za lepivost - těžení po vrstvách, pásech a po jiných nutných částech (figurách) - čerpání vody vč. čerpacích jímek, potrubí a pohotovostní čerpací soupravy (viz ustanovení k pol. 1151,2) - potřebné snížení hladiny podzemní vody - těžení a rozpojování jednotlivých balvanů - vytahování a nošení výkopku - svahování a přesvah. svahů do konečného tvaru, výměna hornin v podloží a v pláni znehodnocené klimatickými vlivy - ruční vykopávky, odstranění kořenů a napadávek - pažení, vzepření a rozepření vč. přepažování (vyjma pažení záporového a štětových stěn) - úpravu, ochranu a očištění dna, základové spáry, stěn a svahů - odvedení nebo obvedení vody v okolí výkopiště a ve výkopišti - třídění výkopku - veškeré pomocné konstrukce umožňující provedení vykopávky (příjezdy, sjezdy, nájezdy, lešení, podpěr. konstr., přemostění, zpevněné plochy, zakrytí a pod.) Položka nezahrnuje: - uložení zeminy (na skládku, do násypu) ani poplatky za skládku, vykazují se v položce č.0141**
P | 3 | 17120 |  | ULOŽENÍ SYPANINY DO NÁSYPŮ A NA SKLÁDKY BEZ ZHUTNĚNÍ | M3 | 494.92 | 0 | 0 |  | 0 | 3
PP
VV |  |  |  | "`pol_13173` " "457,020 = 457,020 [B] " "`pol_13273` " "37,900 = 37,900 [D] " "Celkové množství = 494,920 " "Celkem "494,92 = 494,920 [F]
TS |  |  |  | Položka zahrnuje: - kompletní provedení zemní konstrukce do předepsaného tvaru - ošetření úložiště po celou dobu práce v něm vč. klimatických opatření - ztížení v okolí vedení, konstrukcí a objektů a jejich dočasné zajištění - ztížení provádění ve ztížených podmínkách a stísněných prostorech - ztížené ukládání sypaniny pod vodu - ukládání po vrstvách a po jiných nutných částech (figurách) vč. dosypávek - spouštění a nošení materiálu - úprava, očištění a ochrana podloží a svahů - svahování, uzavírání povrchů svahů - udržování úložiště a jeho ochrana proti vodě - odvedení nebo obvedení vody v okolí úložiště a v úložišti - veškeré pomocné konstrukce umožňující provedení zemní konstrukce (příjezdy, sjezdy, nájezdy, lešení, podpěrné konstrukce, přemostění, zpevněné plochy, zakrytí a pod.) Položka nezahrnuje: - x
P | 4 | 17481 |  | ZÁSYP JAM A RÝH Z NAKUPOVANÝCH MATERIÁLŮ | M3 | 248.8 | 0 | 0 |  | 0 | 3
PP
VV |  |  |  | "`dle grafických a textových příloh PD` " "`dle výkazů výměr a kubatur projektanta` " "`zásyp štěrkodrť frakce dle PD` " "226,130*1,10+0,057 = 248,800 [D] " "Celkové množství = 248,800 " "Celkem "248,8 = 248,800 [F]
TS |  |  |  | Položka zahrnuje: - kompletní provedení zemní konstrukce včetně nákupu a dopravy materiálu dle zadávací dokumentace - úprava ukládaného materiálu vlhčením, tříděním, promícháním nebo vysoušením, příp. jiné úpravy za účelem zlepšení jeho mech. vlastností - hutnění i různé míry hutnění - ošetření úložiště po celou dobu práce v něm vč. klimatických opatření - ztížení v okolí vedení, konstrukcí a objektů a jejich dočasné zajištění - ztížení provádění vč. hutnění ve ztížených podmínkách a stísněných prostorech - ztížené ukládání sypaniny pod vodu - ukládání po vrstvách a po jiných nutných částech (figurách) vč. dosypávek - spouštění a nošení materiálu - výměna částí zemní konstrukce znehodnocené klimatickými vlivy - udržování úložiště a jeho ochrana proti vodě - odvedení nebo obvedení vody v okolí úložiště a v úložišti - veškeré pomocné konstrukce umožňující provedení zemní konstrukce (příjezdy, sjezdy, nájezdy, lešení, podpěrné konstrukce, přemostění, zpevněné plochy, zakrytí a pod.) Položka nezahrnuje: - x
P | 5 | 17581 |  | OBSYP POTRUBÍ A OBJEKTŮ Z NAKUPOVANÝCH MATERIÁLŮ | M3 | 172.38 | 0 | 0 |  | 0 | 3
PP
VV |  |  |  | "`dle grafických a textových příloh PD` " "`dle výkazů výměr a kubatur projektanta` " "`obsyp pískem frakce dle PD` " "`obsyp opotrubí` " "122,250*1,10+0,005 = 134,480 [A] " "`obsyp drenáže` " "34,410*1,10+0,049 = 37,900 [B] " "Celkové množství = 172,380 " "Celkem "172,38 = 172,380 [I]
TS |  |  |  | Položka zahrnuje: - kompletní provedení zemní konstrukce včetně nákupu a dopravy materiálu dle zadávací dokumentace - úprava ukládaného materiálu vlhčením, tříděním, promícháním nebo vysoušením, příp. jiné úpravy za účelem zlepšení jeho mech. vlastností - hutnění i různé míry hutnění - ošetření úložiště po celou dobu práce v něm vč. klimatických opatření - ztížení v okolí vedení, konstrukcí a objektů a jejich dočasné zajištění - ztížení provádění vč. hutnění ve ztížených podmínkách a stísněných prostorech - ztížené ukládání sypaniny pod vodu - ukládání po vrstvách a po jiných nutných částech (figurách) vč. dosypávek - spouštění a nošení materiálu - výměna částí zemní konstrukce znehodnocené klimatickými vlivy - ruční hutnění a výplň jam a prohlubní v podloží - úprava, očištění, ochrana a zhutnění podloží - svahování, hutnění a uzavírání povrchů svahů - zřízení lavic na svazích - udržování úložiště a jeho ochrana proti vodě - odvedení nebo obvedení vody v okolí úložiště a v úložišti - veškeré pomocné konstrukce umožňující provedení zemní konstrukce (příjezdy, sjezdy, nájezdy, lešení, podpěrné konstrukce, přemostění, zpevněné plochy, zakrytí a pod.) Položka nezahrnuje: - x Způsob měření: - zemina vytlačená potrubím o DN 180mm se od kubatury obsypů neodečítá
P | 6 | 18110 |  | ÚPRAVA PLÁNĚ SE ZHUTNĚNÍM V HORNINĚ TŘ. I | M2 | 285.6 | 0 | 0 |  | 0 | 3
PP
VV |  |  |  | "`dle grafických a textových příloh PD` " "`2.004_Podélný profil` " "3,00*90,00 = 270,000 [C] " "1,200*13,00 = 15,600 [D] " "Celkové množství = 285,600 " "Celkem "285,6 = 285,600 [F]
TS |  |  |  | Položka zahrnuje: - úpravu pláně včetně vyrovnání výškových rozdílů. Míru zhutnění určuje projekt. Položka nezahrnuje: - x
P | 7 | R117544 |  | VYTÝČENÍ INŽENÝRSKÝCH SÍTÍ | KPL | 1 | 0 | 0 |  | 0 | 3
PP
VV |  |  |  | "`dle grafických a textových příloh PD` " "1 = 1,000 [A] " "Celkové množství = 1,000 " "Celkem "1 = 1,000 [D]
TS |  |  |  | Položka zahrnuje: - veškeré náklady spojené s objednatelem požadovanými pracemi Položka nezahrnuje: - x Ceny jsou určeny pro vytýčení inženýrských sítí dle popisu položky a grafických a textových příloh PD. Způsob měření: Množství měrných jednotek se určuje v kompletu konstrukce, nebo práce Měrná jednotka: kpl
P | 8 | R118524 |  | PRÁCE A DODÁVKY SPOJENÉ S ČERPÁNÍM VODY KOMPLET | KPL | 1 | 0 | 0 |  | 0 | 3
PP
VV |  |  |  | "`dle grafických a textových příloh PD` " "1 = 1,000 [A] " "Celkové množství = 1,000 " "Celkem "1 = 1,000 [D]
TS |  |  |  | Položka obsahuje: - hydrogeologcký posudek navržení opatření pro snižování HPV - odvod do recipientu nebo kanalizace - vrty nebo studny - čerpání vody na povrchu zahrnuje i potrubí, pohotovost záložní čerpací soupravy a zřízení čerpací jímky - napojení NN, včetně měření a poplatku za spotřebu - poplatek za vypouštění - způsob měření a kvality vody - výustní objekty - součástí položky je také následná demontáž a likvidace těchto zařízení - projekt, projednání - další pomocné konstrukce a práce
P | 9 | R15181 |  | SYSTÉMOVÉ PAŽENÍ VÝKOPU OCELOVÝMI BOXY PRO PAŽENÍ A ROZEPŘENÍ STĚN VÝKOPU VČETNĚ ODSTRANĚNÍ; D+M KOMPLET | M2 | 484.88 | 0 | 0 |  | 0 | 3
PP
VV |  |  |  | "`dle grafických a textových příloh PD` " "`dle výkazů výměr a kubatur projektanta` " "421,630*1,15+0,005 = 484,880 [A] " "Celkové množství = 484,880 " "Celkem "484,88 = 484,880 [E]
TS |  |  |  | V cenách pažení jsou započteny náklady na technologickou manipulaci v tomto rozsahu: vodorovně do vzdálenosti 3m od okraje výkopu, svisle do hloubky vyplývající z platnosti použité ceny. Množství měrných jednotek pažicích boxů se určuje v metrech čtverečných celkové zapažené plochydle PD (započítávají se obě strany výkopu). Měrná jednotka: m2
P | 10 | R18901 |  | STATICKÁ ZATĚŽOVACÍ ZKOUŠKA - KONTROLA ZHUTNĚNÍ ZEMIN A SYPANIN | KUS | 2 | 0 | 0 |  | 0 | 3
PP
VV |  |  |  | "`dle grafických a textových příloh PD` " "2 = 2,000 [A] " "Celkové množství = 2,000 " "Celkem "2 = 2,000 [D]
TS |  |  |  | Zahrnuje veškeré náklady spojené s objednavatelem požadovanýni zkouškami (ČSN 72 1006). Ceny jsou určeny pro zkoušky dle popisu a grafických a textových příloh PD. Způsob měření: Množství měrných jednotek se určuje v kusech zkoušek dle projektu. Měrná jednotka: kus
SD |  | 4 |  | Vodorovné konstrukce |  |  |  | 0
P | 11 | 45111 |  | PODKL A VÝPLŇ VRSTVY Z DÍLCŮ BETON | M3 | 0.925 | 0 | 0 |  | 0 | 3
PP
VV |  |  |  | "`dle grafických a textových příloh PD` " "`dle výkazů výměr a kubatur projektanta` " "`podkl. desky pod šoupata a zemní soupravy` " "((0,40*0,40)*0,06)*(9+4) = 0,125 [D] " "`beton. bloky` " "0,20*4 = 0,800 [F] " "Celkové množství = 0,925 " "Celkem "0,925 = 0,925 [H]
TS |  |  |  | Položka zahrnuje: - dodání dílce požadovaného tvaru a vlastností, jeho skladování, doprava a osazení do definitivní polohy, včetně komplexní technologie výroby a montáže dílců, ošetření a ochrana dílců, - u dílců betonových tuhé kovové prvky a závěsná oka, - úpravy a zařízení pro uložení a transport dílce, - veškeré požadované úpravy dílců, včetně doplňkových konstrukcí a vybavení, - sestavení dílce na stavbě včetně montážních zařízení, plošin a prahů a pod., - výplň, těsnění a tmelení spár a spojů, - očištění a ošetření úložných ploch, - zednické výpomoce pro montáž dílců, - označení dílce výrobním štítkem nebo jiným způsobem, - úpravy dílce pro dodržení požadované přesnosti jeho osazení, včetně případných měření, - veškerá zařízení pro zajištění stability v každém okamžiku, - další práce dané případně specifikací k příslušnému prefabrik. dílci (úprava pohledových ploch, příp. rubových ploch, osazení měřících zařízení, zkoušení a měření dílců a pod.). Položka nezahrnuje: - x
P | 12 | 45157 |  | PODKLADNÍ A VÝPLŇOVÉ VRSTVY Z KAMENIVA TĚŽENÉHO | M3 | 37.11 | 0 | 0 |  | 0 | 3
PP
VV |  |  |  | "`dle grafických a textových příloh PD` " "`lože písek frakce dle PD` " "`dle výkazů výměr a kubatur projektanta` " "`lože pod portubí` " "33,730*1,10+0,007 = 37,110 [E] " "Celkové množství = 37,110 " "Celkem "37,11 = 37,110 [G]
TS |  |  |  | Položka zahrnuje: - dodávku předepsaného kameniva - mimostaveništní a vnitrostaveništní dopravu a jeho uložení - není-li v zadávací dokumentaci uvedeno jinak, jedná se o nakupovaný materiál Položka nezahrnuje: - x
SD |  | 8 |  | Potrubí |  |  |  | 0
P | 13 | 85133 |  | POTRUBÍ Z TRUB LITINOVÝCH TLAKOVÝCH HRDLOVÝCH DN DO 150MM | M | 12.1 | 0 | 0 |  | 0 | 3
PP
VV |  |  |  | "`dle grafických a textových příloh PD` " "`dle výkazů výměr a kubatur projektanta` " "`včetně tvarovek, pomocného, spojovacího a těsnícího materiálu a pod.` " "`DN 150mm (170x3 mm), TT-PE typ G hrdlo STANDARD dle ČSN EN 14628-1` " "`třída C40 (pitná voda)` " "`Potrubí, tvarovky a armatury vodovodu dle požadavku provozovatele navrženy na PN16 ` " "`tlakové trouby z tvárné litiny s těžkou protikorozní ochranou proti bludným proudům` " "`zesílený vnější povlak z polyetylenu, Class min. 40` " "`hrdlové potrubí odstředivě lité, vnější povrch. ochrana žárovým pokove-ním slitinou zinku, hliníku a mědi ` " "`s min. hmotností 400g/m2 s krycím nátěrem bez VOC a BPA+vrstva extrudovaného polyetylenu, typ PE-G` " "`vnitřní povrch. ochrana je odstředivě nanášené vyložení cementovou maltou z vysokopevnostního cementu` " "`směrnice o pitné vodě 98/83/ES` " "`normalizovaná délka trub z tvárné litiny s jednokomorovým hrdlem je 6,0 m` " "`normalizovaná délka trub z tvárné litiny s dvoukomorovým hrdlem je normalizovaná délka 5,97m` " "Spoje `zásuvný pružný těsnící spoj zajištěný proti rozpojení pro trubky/tvarovky s 1komorovým hrdlem` " "Spoje `zásuvný pružný těsnící spoj zajištěný proti rozpojení pro trubky/tvarovky s návarkem s 2komorovým hrdlem (potrubí v chráničce)` " "`Výrobce má poskytnout důkaz o dlouhodobých vlastnostech pro uložení v zemi v kontaktu s půdou všech` " "`úrovní korozní agresivity a při výskytu velmi vysokých hodnot bludných proudů (např. zkoušky).` " "`Veškeré potrubí bude doloženo+ certifikací a prohlášením o shodě.` " "`další podrobnosti viz TZ` " "`TLT DN150` 12,100 = 12,100 [A] " "Celkové množství = 12,100 " "Celkem "12,1 = 12,100 [W]
TS |  |  |  | Položka zahrnuje: - výrobní dokumentaci (včetně technologického předpisu) - dodání veškerého trubního a pomocného materiálu (trouby, trubky, tvarovky, spojovací a těsnící materiál a pod.), podpěrných, závěsných a upevňovacích prvků, včetně potřebných úprav - úprava a příprava podkladu a podpěr, očištění a ošetření podkladu a podpěr - zřízení plně funkčního potrubí, kompletní soustavy, podle příslušného technologického předpisu (bez ohledu na sklon) - zřízení potrubí i jednotlivých částí po etapách, včetně pracovních spar a spojů, pracovního zaslepení konců a pod. - úprava prostupů, průchodů šachtami a komorami, okolí podpěr a vyústění, zaústění, napojení, vyvedení a upevnění odpad. výustí - ochrana potrubí nátěrem (vč. úpravy povrchu), případně izolací, nejsou-li tyto práce předmětem jiné položky - úprava, očištění a ošetření prostoru kolem potrubí - položky platí pro práce prováděné v prostoru zapaženém i nezapaženém a i v kolektorech, chráničkách - položky zahrnují i práce spojené s nutnými obtoky, převáděním a čerpáním vody Položka nezahrnuje: - tlakové zkoušky ani proplach a dezinfekci
P | 14 | 85145 |  | POTRUBÍ Z TRUB LITINOVÝCH TLAKOVÝCH HRDLOVÝCH DN DO 300MM | M | 86.4 | 0 | 0 |  | 0 | 3
PP
VV |  |  |  | "`dle grafických a textových příloh PD` " "`dle výkazů výměr a kubatur projektanta` " "`včetně tvarovek, pomocného, spojovacího a těsnícího materiálu a pod.` " "`DN 300mm (326x4,6mm), TT-PE typ G hrdlo STANDARD dle ČSN EN 14628-1` " "`třída C40 (pitná voda)` " "`Potrubí, tvarovky a armatury vodovodu dle požadavku provozovatele navrženy na PN16 ` " "`tlakové trouby z tvárné litiny s těžkou protikorozní ochranou proti bludným proudům` " "`zesílený vnější povlak z polyetylenu, Class min. 40` " "`hrdlové potrubí odstředivě lité, vnější povrch. ochrana žárovým pokove-ním slitinou zinku, hliníku a mědi ` " "`s min. hmotností 400g/m2 s krycím nátěrem bez VOC a BPA+vrstva extrudovaného polyetylenu, typ PE-G` " "`vnitřní povrch. ochrana je odstředivě nanášené vyložení cementovou maltou z vysokopevnostního cementu` " "`směrnice o pitné vodě 98/83/ES` " "`normalizovaná délka trub z tvárné litiny s jednokomorovým hrdlem je 6,0 m` " "`normalizovaná délka trub z tvárné litiny s dvoukomorovým hrdlem je normalizovaná délka 5,97m` " "Spoje `zásuvný pružný těsnící spoj zajištěný proti rozpojení pro trubky/tvarovky s 1komorovým hrdlem` " "Spoje `zásuvný pružný těsnící spoj zajištěný proti rozpojení pro trubky/tvarovky s návarkem s 2komorovým hrdlem (potrubí v chráničce)` " "`Výrobce má poskytnout důkaz o dlouhodobých vlastnostech pro uložení v zemi v kontaktu s půdou všech` " "`úrovní korozní agresivity a při výskytu velmi vysokých hodnot bludných proudů (např. zkoušky).` " "`Veškeré potrubí bude doloženo+ certifikací a prohlášením o shodě.` " "`další podrobnosti viz TZ` " "`TLT DN300` 86,400 = 86,400 [A] " "Celkové množství = 86,400 " "Celkem "86,4 = 86,400 [W]
TS |  |  |  | Položka zahrnuje: - výrobní dokumentaci (včetně technologického předpisu) - dodání veškerého trubního a pomocného materiálu (trouby, trubky, tvarovky, spojovací a těsnící materiál a pod.), podpěrných, závěsných a upevňovacích prvků, včetně potřebných úprav - úprava a příprava podkladu a podpěr, očištění a ošetření podkladu a podpěr - zřízení plně funkčního potrubí, kompletní soustavy, podle příslušného technologického předpisu (bez ohledu na sklon) - zřízení potrubí i jednotlivých částí po etapách, včetně pracovních spar a spojů, pracovního zaslepení konců a pod. - úprava prostupů, průchodů šachtami a komorami, okolí podpěr a vyústění, zaústění, napojení, vyvedení a upevnění odpad. výustí - ochrana potrubí nátěrem (vč. úpravy povrchu), případně izolací, nejsou-li tyto práce předmětem jiné položky - úprava, očištění a ošetření prostoru kolem potrubí - položky platí pro práce prováděné v prostoru zapaženém i nezapaženém a i v kolektorech, chráničkách - položky zahrnují i práce spojené s nutnými obtoky, převáděním a čerpáním vody Položka nezahrnuje: - tlakové zkoušky ani proplach a dezinfekci
P | 15 | 86645 |  | CHRÁNIČKY Z TRUB OCELOVÝCH DN DO 300MM | M | 47.2 | 0 | 0 |  | 0 | 3
PP
VV |  |  |  | "`dle grafických a textových příloh PD` " "`včetně tvarovek, pomocného, spojovacího a těsnícího materiálu a pod.` " "`dle výkazů výměr a kubatur projektanta` " "`Chránička uložena do otevřeného výkopu` " "`Potrubí v crháničce uloženo na kluzné objímky vzdálené cca po 2,0m.` " "`Objímky na obou koncích chráničky zdvojené.` " "`Čela chrániček ukončena těsnícími manžetami s objímkami, nebo termicky smrštirelné v místech ohybů apod.` " "`Limit přípustné deformace chráničky v trase pod komunikací by neměl překročit krátkodobou` " "`a dlouhodobou hodnotu 1 % použitého DN potrubí nebo 10 mm celk.poklesu způsobeného deformací.` " "`Dle požadavku provozovatele bude po položení chráničky provedený její monitoring, ` " "`chránička bude předána provozovateli, a teprve potom bude provedeno zasunutí ` " "`vodovodního potrubí do chráničky na kluzných objímkách.` " "`ocel DN300 (323x9,16mm)` " "`Ocel DN300` 47,200 = 47,200 [A] " "Celkové množství = 47,200 " "Celkem "47,2 = 47,200 [P]
TS |  |  |  | Položka zahrnuje: - výrobní dokumentaci (včetně technologického předpisu) - dodání veškerého trubního a pomocného materiálu (trouby, trubky, tvarovky, spojovací a těsnící materiál a pod.), podpěrných, závěsných a upevňovacích prvků, včetně potřebných úprav - úprava a příprava podkladu a podpěr, očištění a ošetření podkladu a podpěr - zřízení plně funkčního potrubí, kompletní soustavy, podle příslušného technologického předpisu (bez ohledu na sklon) - zřízení potrubí i jednotlivých částí po etapách, včetně pracovních spar a spojů, pracovního zaslepení konců a pod. - úprava prostupů, průchodů šachtami a komorami, okolí podpěr a vyústění, zaústění, napojení, vyvedení a upevnění odpad. výustí - ochrana potrubí nátěrem (vč. úpravy povrchu), případně izolací, nejsou-li tyto práce předmětem jiné položky - úprava, očištění a ošetření prostoru kolem potrubí - včetně případně předepsaného utěsnění konců chrániček - položky platí pro práce prováděné v prostoru zapaženém i nezapaženém a i v kolektorech, chráničkách - opláštění dle dokumentace a nutné opravy opláštění při jeho poškození Položka nezahrnuje: - x
P | 16 | 875272 |  | POTRUBÍ DREN Z TRUB PLAST (I FLEXIBIL) DN DO 100MM DĚROVANÝCH | M | 68 | 0 | 0 |  | 0 | 3
PP
VV |  |  |  | "`dle grafických a textových příloh PD` " "`dle výkazů a kubatur projektanta` " "`včetně tvarovek, pomocného, spojovacího a těsnícího materiálu a pod.` " "68,000 = 68,000 [A] " "Celkové množství = 68,000 " "Celkem "68 = 68,000 [F]
TS |  |  |  | Položka zahrnuje: - výrobní dokumentaci (včetně technologického předpisu) - dodání veškerého trubního a pomocného materiálu (trouby, trubky, tvarovky, spojovací a těsnící materiál a pod.), podpěrných, závěsných a upevňovacích prvků, včetně potřebných úprav - úprava a příprava podkladu a podpěr, očištění a ošetření podkladu a podpěr - zřízení plně funkčního potrubí, kompletní soustavy, podle příslušného technologického předpisu (bez ohledu na sklon) - zřízení potrubí i jednotlivých částí po etapách, včetně pracovních spar a spojů, pracovního zaslepení konců a pod. - úprava prostupů, průchodů šachtami a komorami, okolí podpěr a vyústění, zaústění, napojení, vyvedení a upevnění odpad. výustí - ochrana potrubí nátěrem (vč. úpravy povrchu), případně izolací, nejsou-li tyto práce předmětem jiné položky - úprava, očištění a ošetření prostoru kolem potrubí - položky platí pro práce prováděné v prostoru zapaženém i nezapaženém a i v kolektorech, chráničkách - položky zahrnují i práce spojené s nutnými obtoky, převáděním a čerpáním vody Položka nezahrnuje: - x
P | 17 | 87834 |  | NASUNUTÍ PLAST TRUB DN DO 200MM DO CHRÁNIČKY | M | 47.2 | 0 | 0 |  | 0 | 3
PP
VV |  |  |  | "`dle grafických a textových příloh PD` " "pol_86645 47,200 = 47,200 [A] " "Celkové množství = 47,200 " "Celkem "47,2 = 47,200 [D]
TS |  |  |  | Položka zahrnuje: - pojízdná sedla (objímky) - případně předepsané utěsnění konců chráničky Položka nezahrnuje: - dodávku potrubí
P | 18 | 891126 |  | ŠOUPÁTKA DN DO 80MM | KUS | 2 | 0 | 0 |  | 0 | 3
PP
VV |  |  |  | "`dle grafických a textových příloh PD` " "`dle výkazů a kubatur projektanta` " "`včetně armatur, pomocného, spojovacího a těsnícího materiálu a pod.` " "`šoupě přírubové FF DN80, PN16 ` " "`materiál tělo, vrchní díl, klín z tvárné litiny s vnitřníi vnější povrchovou úpravou dle PD` " "`vřeteno nerezocel` " "`certifikace a prohlášením o shodě` " "`podrobnější popis viz. Technická zpráva` " "`8/150` 2 = 2,000 [I] " "Celkové množství = 2,000 " "Celkem "2 = 2,000 [K]
TS |  |  |  | Položka zahrnuje: - kompletní montáž dle technologického předpisu - dodávku armatury - mimostaveništní a vnitrostaveništní dopravu Položka nezahrnuje: - x
P | 19 | 891133 |  | ŠOUPÁTKA DN DO 150MM | KUS | 2 | 0 | 0 |  | 0 | 3
PP
VV |  |  |  | "`dle grafických a textových příloh PD` " "`dle výkazů a kubatur projektanta` " "`včetně armatur, pomocného, spojovacího a těsnícího materiálu a pod.` " "`šoupě přírubové FF DN150,, PN16 ` " "`materiál tělo, vrchní díl, klín z tvárné litiny s vnitřníi vnější povrchovou úpravou dle PD` " "`vřeteno nerezocel` " "`certifikace a prohlášením o shodě` " "`podrobnější popis viz. Technická zpráva` " "`9/150` 2 = 2,000 [I] " "Celkové množství = 2,000 " "Celkem "2 = 2,000 [K]
TS |  |  |  | Položka zahrnuje: - kompletní montáž dle technologického předpisu - dodávku armatury - mimostaveništní a vnitrostaveništní dopravu Položka nezahrnuje: - x
P | 20 | 891134 |  | ŠOUPÁTKA DN DO 200MM | KUS | 1 | 0 | 0 |  | 0 | 3
PP
VV |  |  |  | "`dle grafických a textových příloh PD` " "`dle výkazů a kubatur projektanta` " "`včetně armatur, pomocného, spojovacího a těsnícího materiálu a pod.` " "`šoupě přírubové FF DN200, PN16 ` " "`materiál tělo, vrchní díl, klín z tvárné litiny s vnitřníi vnější povrchovou úpravou dle PD` " "`vřeteno nerezocel` " "`certifikace a prohlášením o shodě` " "`podrobnější popis viz. Technická zpráva` " "`2/225` 1 = 1,000 [I] " "Celkové množství = 1,000 " "Celkem "1 = 1,000 [K]
TS |  |  |  | Položka zahrnuje: - kompletní montáž dle technologického předpisu - dodávku armatury - mimostaveništní a vnitrostaveništní dopravu Položka nezahrnuje: - x
P | 21 | 891145 |  | ŠOUPÁTKA DN DO 300MM | KUS | 4 | 0 | 0 |  | 0 | 3
PP
VV |  |  |  | "`dle grafických a textových příloh PD` " "`dle výkazů a kubatur projektanta` " "`včetně armatur, pomocného, spojovacího a těsnícího materiálu a pod.` " "`šoupě přírubové FF DN300, PN16 ` " "`materiál tělo, vrchní díl, klín z tvárné litiny s vnitřníi vnější povrchovou úpravou dle PD` " "`vřeteno nerezocel` " "`certifikace a prohlášením o shodě` " "`podrobnější popis viz. Technická zpráva` " "`10/300` 2 = 2,000 [I] " "`3/225` 1+1 = 2,000 [J] " "Celkové množství = 4,000 " "Celkem "4 = 4,000 [L]
TS |  |  |  | Položka zahrnuje: - kompletní montáž dle technologického předpisu - dodávku armatury - mimostaveništní a vnitrostaveništní dopravu Položka nezahrnuje: - x
P | 22 | 891426 |  | HYDRANTY PODZEMNÍ DN 80MM | KUS | 2 | 0 | 0 |  | 0 | 3
PP
VV |  |  |  | "`dle grafických a textových příloh PD` " "`dle výkazů a kubatur projektanta` " "`včetně armatur, pomocného, spojovacího a těsnícího materiálu a pod.` " "`certifikace a prohlášením o shodě` " "`podrobnější popis viz. Technická zpráva` " "``PH DN80 Hydrant podzemní dl. 1500mm` " "`14/150` 2 = 2,000 [I] " "Celkové množství = 2,000 " "Celkem "2 = 2,000 [I]
TS |  |  |  | Položka zahrnuje: - kompletní montáž dle technologického předpisu - dodávku armatury - mimostaveništní a vnitrostaveništní dopravu Položka nezahrnuje: - x
P | 23 | 891927 |  | ZEMNÍ SOUPRAVY DN DO 100MM S POKLOPEM | KUS | 2 | 0 | 0 |  | 0 | 3
PP
VV |  |  |  | "`dle grafických a textových příloh PD` " "`dle výkazů a kubatur projektanta` " "`včetně armatur, pomocného, spojovacího a těsnícího materiálu a pod.` " "`certifikace a prohlášením o shodě` " "`podrobnější popis viz. Technická zpráva` " "`ZS DN50-100 E2-E3 šoupě teleskop dl. 1070-1500mm` " "`12/150` 2 = 2,000 [G] " "Celkové množství = 2,000 " "Celkem "2 = 2,000 [I]
TS |  |  |  | Položka zahrnuje: - kompletní montáž dle technologického předpisu - dodávku armatury - mimostaveništní a vnitrostaveništní dopravu Položka nezahrnuje: - x
P | 24 | 891934 |  | ZEMNÍ SOUPRAVY DN DO 200MM S POKLOPEM | KUS | 2 | 0 | 0 |  | 0 | 3
PP
VV |  |  |  | "`dle grafických a textových příloh PD` " "`dle výkazů a kubatur projektanta` " "`včetně armatur, pomocného, spojovacího a těsnícího materiálu a pod.` " "`certifikace a prohlášením o shodě` " "`podrobnější popis viz. Technická zpráva` " "`ZS DN50-200 E2-E3 šoupě teleskop dl. 1300-1800mm` " "`13/150` 2 = 2,000 [G] " "Celkové množství = 2,000 " "Celkem "2 = 2,000 [I]
TS |  |  |  | Položka zahrnuje: - kompletní montáž dle technologického předpisu - dodávku armatury - mimostaveništní a vnitrostaveništní dopravu Položka nezahrnuje: - x
P | 25 | 891945 |  | ZEMNÍ SOUPRAVY DN DO 300MM S POKLOPEM | KUS | 2 | 0 | 0 |  | 0 | 3
PP
VV |  |  |  | "`dle grafických a textových příloh PD` " "`dle výkazů a kubatur projektanta` " "`včetně armatur, pomocného, spojovacího a těsnícího materiálu a pod.` " "`certifikace a prohlášením o shodě` " "`podrobnější popis viz. Technická zpráva` " "`ZS DN300 E2-E3 šoupě teleskop. dl. 900-1150mm` " "`13/300` 2 = 2,000 [G] " "Celkové množství = 2,000 " "Celkem "2 = 2,000 [I]
TS |  |  |  | Položka zahrnuje: - kompletní montáž dle technologického předpisu - dodávku armatury - mimostaveništní a vnitrostaveništní dopravu Položka nezahrnuje: - x
P | 26 | 899308 |  | DOPLŇKY NA POTRUBÍ - SIGNALIZAČ VODIČ | M | 98.5 | 0 | 0 |  | 0 | 3
PP
VV |  |  |  | "`dle grafických a textových příloh PD` " "`vodič CY 4mm2` " "`pol_85133` 12,100 = 12,100 [A] " "`pol_85145` 86,400 = 86,400 [B] " "Celkové množství = 98,500 " "Celkem "98,5 = 98,500 [F]
TS |  |  |  | Položka zahrnuje: - veškerý materiál, výrobky a polotovary - mimostaveništní a vnitrostaveništní dopravy (rovněž přesuny), včetně naložení a složení,případně s uložením. - položka signalizační vodič zahrnuje i kontrolní vývody Položka nezahrnuje: - x
P | 27 | 899309 |  | DOPLŇKY NA POTRUBÍ - VÝSTRAŽNÁ FÓLIE | M | 98.5 | 0 | 0 |  | 0 | 3
PP
VV |  |  |  | "`dle grafických a textových příloh PD` " "`výstražné fólie bílé barvy` " "`pol_85133` 12,100 = 12,100 [A] " "`pol_85145` 86,400 = 86,400 [B] " "Celkové množství = 98,500 " "Celkem "98,5 = 98,500 [F]
TS |  |  |  | Položka zahrnuje: - veškerý materiál, výrobky a polotovary - mimostaveništní a vnitrostaveništní dopravy (rovněž přesuny), včetně naložení a složení,případně s uložením Položka nezahrnuje: - x
P | 28 | 899522 |  | OBETONOVÁNÍ POTRUBÍ Z PROSTÉHO BETONU DO C12/15 | M3 | 3.338 | 0 | 0 |  | 0 | 3
PP
VV |  |  |  | "`dle grafických a textových příloh PD` " "`dočasnost (provizorní přepojení)` " "`ocel DN300` ((22/7)*0,150*0,150)*47,200 = 3,338 [C] " "Celkové množství = 3,338 " "Celkem "3,338 = 3,338 [E]
TS |  |  |  | Položka zahrnuje: - dodání čerstvého betonu (betonové směsi) požadované kvality, jeho uložení do požadovaného tvaru při jakékoliv hustotě výztuže, konzistenci čerstvého betonu a způsobu hutnění, ošetření a ochranu betonu, - zhotovení nepropustného, mrazuvzdorného betonu a betonu požadované trvanlivosti a vlastností, - užití potřebných přísad a technologií výroby betonu, - zřízení pracovních a dilatačních spar, včetně potřebných úprav, výplně, vložek, opracování, očištění a ošetření, - bednění požadovaných konstr. (i ztracené) s úpravou dle požadované kvality povrchu betonu, včetně odbedňovacích a odskružovacích prostředků, - podpěrné konstr. (skruže) a lešení všech druhů pro bednění, uložení čerstvého betonu, výztuže a doplňkových konstr., vč. požadovaných otvorů, ochranných a bezpečnostních opatření a základů těchto konstrukcí a lešení, - vytvoření kotevních čel, kapes, nálitků, a sedel, - zřízení všech požadovaných otvorů, kapes, výklenků, prostupů, dutin, drážek a pod., vč. ztížení práce a úprav kolem nich, - úpravy pro osazení výztuže, doplňkových konstrukcí a vybavení, - úpravy povrchu pro položení požadované izolace, povlaků a nátěrů, případně vyspravení, - ztížení práce u kabelových a injektážních trubek a ostatních zařízení osazovaných do betonu, - konstrukce betonových kloubů, upevnění kotevních prvků a doplňkových konstrukcí, - nátěry zabraňující soudržnost betonu a bednění, - výplň, těsnění a tmelení spar a spojů, - opatření povrchů betonu izolací proti zemní vlhkosti v částech, kde přijdou do styku se zeminou nebo kamenivem, - případné zřízení spojovací vrstvy u základů, - úpravy pro osazení zařízení ochrany konstrukce proti vlivu bludných proudů Položka nezahrnuje: - x
P | 29 | 899632 |  | ZKOUŠKA VODOTĚSNOSTI POTRUBÍ DN DO 150MM | M | 12.1 | 0 | 0 |  | 0 | 3
PP
VV |  |  |  | "`dle grafických a textových příloh PD` " "`pol_85133` 12,100 = 12,100 [A] " "Celkové množství = 12,100 " "Celkem "12,1 = 12,100 [D]
TS |  |  |  | Položka zahrnuje: - přísun, montáž, demontáž, odsun zkoušecího čerpadla - napuštění tlakovou vodou, dodání vody pro tlakovou zkoušku - montáž a demontáž dílců pro zabezpečení konce zkoušeného úseku potrubí - montáž a demontáž koncových tvarovek - montáž zaslepovací příruby, zaslepení odboček pro armatury a pro odbočující řady Položka nezahrnuje: - x
P | 30 | 899642 |  | ZKOUŠKA VODOTĚSNOSTI POTRUBÍ DN DO 200MM | M | 54.5 | 0 | 0 |  | 0 | 3
PP
VV |  |  |  | "`dle grafických a textových příloh PD` " "`pol_R87334` 54,500 = 54,500 [A] " "Celkové množství = 54,500 " "Celkem "54,5 = 54,500 [D]
TS |  |  |  | Položka zahrnuje: - přísun, montáž, demontáž, odsun zkoušecího čerpadla - napuštění tlakovou vodou, dodání vody pro tlakovou zkoušku - montáž a demontáž dílců pro zabezpečení konce zkoušeného úseku potrubí - montáž a demontáž koncových tvarovek - montáž zaslepovací příruby, zaslepení odboček pro armatury a pro odbočující řady Položka nezahrnuje: - x
P | 31 | 899652 |  | ZKOUŠKA VODOTĚSNOSTI POTRUBÍ DN DO 300MM | M | 86.4 | 0 | 0 |  | 0 | 3
PP
VV |  |  |  | "`dle grafických a textových příloh PD` " "`pol_85145` 86,400 = 86,400 [A] " "Celkové množství = 86,400 " "Celkem "86,4 = 86,400 [D]
TS |  |  |  | Položka zahrnuje: - přísun, montáž, demontáž, odsun zkoušecího čerpadla - napuštění tlakovou vodou, dodání vody pro tlakovou zkoušku - montáž a demontáž dílců pro zabezpečení konce zkoušeného úseku potrubí - montáž a demontáž koncových tvarovek - montáž zaslepovací příruby, zaslepení odboček pro armatury a pro odbočující řady Položka nezahrnuje: - x
P | 32 | 89973 |  | PROPLACH A DEZINFEKCE VODOVODNÍHO POTRUBÍ DN DO 150MM | M | 12.1 | 0 | 0 |  | 0 | 3
PP
VV |  |  |  | "`pol_85133` 12,100 = 12,100 [A] " "Celkové množství = 12,100 " "Celkem "12,1 = 12,100 [C]
TS |  |  |  | Položka zahrnuje: - napuštění a vypuštění vody - dodání vody a dezinfekčního prostředku - bakteriologický rozbor vody Položka nezahrnuje: - x
P | 33 | 89974 |  | PROPLACH A DEZINFEKCE VODOVODNÍHO POTRUBÍ DN DO 200MM | M | 54.5 | 0 | 0 |  | 0 | 3
PP
VV |  |  |  | "`pol_87334` 54,500 = 54,500 [A] " "Celkové množství = 54,500 " "Celkem "54,5 = 54,500 [C]
TS |  |  |  | Položka zahrnuje: - napuštění a vypuštění vody - dodání vody a dezinfekčního prostředku - bakteriologický rozbor vody Položka nezahrnuje: - x
P | 34 | 89975 |  | PROPLACH A DEZINFEKCE VODOVODNÍHO POTRUBÍ DN DO 300MM | M | 86.4 | 0 | 0 |  | 0 | 3
PP
VV |  |  |  | "`pol_85145` 86,400 = 86,400 [A] " "Celkové množství = 86,400 " "Celkem "86,4 = 86,400 [C]
TS |  |  |  | Položka zahrnuje: - napuštění a vypuštění vody - dodání vody a dezinfekčního prostředku - bakteriologický rozbor vody Položka nezahrnuje: - x
P | 35 | 89980 |  | TELEVIZNÍ PROHLÍDKA POTRUBÍ | M | 47.2 | 0 | 0 |  | 0 | 3
PP
VV |  |  |  | "`dle grafických a textových příloh PD` " "`ocel DN300 - kamerová prohlídka` " "pol_86645 47,200 = 47,200 [A] " "Celkové množství = 47,200 " "Celkem "47,2 = 47,200 [E]
TS |  |  |  | Položka zahrnuje: - prohlídku potrubí televizní kamerou - záznam prohlídky na nosičích DVD - vyhotovení závěrečného písemného protokolu Položka nezahrnuje: - x
P | 36 | 899901 |  | PŘEPOJENÍ PŘÍPOJEK | KUS | 6 | 0 | 0 |  | 0 | 3
PP
VV |  |  |  | "`dle grafických a textových příloh PD` " "6 = 6,000 [A] " "Celkové množství = 6,000 " "Celkem "6 = 6,000 [D]
TS |  |  |  | Položka zahrnuje: - řez na potrubí - dodání a osazení příslušných tvarovek a armatur Položka nezahrnuje: - x
P | 37 | R87334 |  | POTRUBÍ Z TRUB PLAST TLAKOVÝCH SVAŘOVANÝCH DN DO 200MM S OBRATOVOSTÍ VČ MONTÁŽE, DODÁVKY, DEMONTÁŽE, NÁSLEDNÉ LIKVIDACE (POPLATEK) VČ DOPRAVY NA SKLÁDKU A MANIPULACE KOMPLET | M | 54.5 | 0 | 0 |  | 0 | 3
PP
VV |  |  |  | "`dle grafických a textových příloh PD` " "`dle výkazů výměr a kubatur projektanta` " "`včetně tvarovek, pomocného, spojovacího a těsnícího materiálu a pod.` " "`DN199.4mm (D225x12,8mm) HDPE PE 100 - SDR17 - tyč 225 DN200` " "`potrubí v chráničce délky 3,0m` " "HDPE DN200 54,500 = 54,500 [A] " "Celkové množství = 54,500 " "Celkem "54,5 = 54,500 [H]
TS |  |  |  | Položka zahrnuje: - veškeré náklady a práce dle popisu položky a dle PD - výrobní dokumentaci (včetně technologického předpisu) - zřízení potrubí, opotřebení potrubí, případně jejich ošetřování, řezání, nastavování a další úpravy - dodání veškerého trubního a pomocného materiálu (trouby, trubky, tvarovky, spojovací a těsnící materiál a pod.), podpěrných, závěsných a upevňovacích prvků, včetně potřebných úprav - úprava a příprava podkladu a podpěr, očištění a ošetření podkladu a podpěr - zřízení plně funkčního potrubí, kompletní soustavy, podle příslušného technologického předpisu (bez ohledu na sklon) - zřízení potrubí i jednotlivých částí po etapách, včetně pracovních spar a spojů, pracovního zaslepení konců a pod. - úprava prostupů, průchodů šachtami a komorami, okolí podpěr a vyústění, zaústění, napojení, vyvedení a upevnění odpad. výustí - ochrana potrubí nátěrem (vč. úpravy povrchu), případně izolací, nejsou-li tyto práce předmětem jiné položky - úprava, očištění a ošetření prostoru kolem potrubí - položky platí pro práce prováděné v prostoru zapaženém i nezapaženém a i v kolektorech, chráničkách - položky zahrnují i práce spojené s nutnými obtoky, převáděním a čerpáním vody - veškerou dopravu, nájem, provoz a přemístění potřebných mechanismů - lešení a podpěrné konstrukce pro práci a manipulaci beranících zařízení a dalších mechanismů - přejímku a montážní prohlídku, včetně požadovaných dokladů Položka nezahrnuje: - tlakové zkoušky ani proplach a dezinfekci Měří se v metrech běžných konstrukce, nebo práce dle PD. Měrná jednotka: m
P | 38 | R899151 |  | DOPLŇKY NA POTRUBÍ - MULTITOLERANČNÍ SPOJKA DN150MM; D+M KOMPLET | KUS | 2 | 0 | 0 |  | 0 | 3
PP
VV |  |  |  | "`dle grafických a textových příloh PD` " "`dle výkazů a kubatur projektanta` " "`včetně armatur, pomocného, spojovacího a těsnícího materiálu a pod.` " "`certifikace a prohlášením o shodě` " "`podrobnější popis viz. Technická zpráva` " "`tvarovka Multitoleranční spojka FU PN16 DN150mm` " "`10/150` 2 = 2,000 [I] " "Celkové množství = 2,000 " "Celkem "2 = 2,000 [I]
TS |  |  |  | Položka zahrnuje: řez na potrubí, dodání, montáž a osazení propojovacího mezikusu, případně příslušných tvarovek a armatur, vypracování technologického postupu a práce s ním spojené Měří se v kusech konstrukce, nebo práce dle PD. Měrná jednotka: kus
P | 39 | R899351 |  | DOPLŇKY NA POTRUBÍ - MULTITOLERANČNÍ SPOJKA DN300MM; D+M KOMPLET | KUS | 3 | 0 | 0 |  | 0 | 3
PP
VV |  |  |  | "`dle grafických a textových příloh PD` " "`dle výkazů a kubatur projektanta` " "`včetně armatur, pomocného, spojovacího a těsnícího materiálu a pod.` " "`certifikace a prohlášením o shodě` " "`podrobnější popis viz. Technická zpráva` " "`tvarovka Multitoleranční spojka FU PN16 DN300mm` " "`11/300` 2 = 2,000 [I] " "` 4/225` 1 = 1,000 [F] " "Celkové množství = 3,000 " "Celkem "3 = 3,000 [J]
TS |  |  |  | Položka zahrnuje: řez na potrubí, dodání, montáž a osazení propojovacího mezikusu, případně příslušných tvarovek a armatur, vypracování technologického postupu a práce s ním spojené Měří se v kusech konstrukce, nebo práce dle PD. Měrná jednotka: kus
SD |  | 9 |  | Ostatní konstrukce a práce |  |  |  | 0
P | 40 | 966891 |  | ODSTRANĚNÍ ŠOUPAT | KUS | 4 | 0 | 0 |  | 0 | 3
PP
VV |  |  |  | "`dle grafických a textových příloh PD` " "`dle výkazů výměr a kubatur projektanta` " "`DN 150` 1+1 = 2,000 [A] " "`DN 300` 1+1 = 2,000 [B] " "Celkové množství = 4,000 " "Celkem "4 = 4,000 [F]
TS |  |  |  | Položka zahrnuje: - kompletní bourací práce včetně nezbytného rozsahu zemních prací, - veškerou manipulaci s vybouranou sutí a hmotami včetně uložení na skládku, - veškeré další práce plynoucí z technologického předpisu a z platných předpisů, Položka nezahrnuje: - poplatek za skládku, který se vykazuje v položce 0141** (s výjimkou malého množství bouraného materiálu, kde je možné poplatek zahrnout do jednotkové ceny bourání – tento fakt musí být uveden v doplňujícím textu k položce)
P | 41 | 966894 |  | ODSTRANĚNÍ PODZEMNÍHO HYDRANTU | KUS | 2 | 0 | 0 |  | 0 | 3
PP
VV |  |  |  | "`dle grafických a textových příloh PD` " "`dle výkazů výměr a kubatur projektanta` " "`DN 150` 1+1 = 2,000 [A] " "Celkové množství = 2,000 " "Celkem "2 = 2,000 [E]
TS |  |  |  | Položka zahrnuje: - kompletní bourací práce včetně nezbytného rozsahu zemních prací, - veškerou manipulaci s vybouranou sutí a hmotami včetně uložení na skládku, - veškeré další práce plynoucí z technologického předpisu a z platných předpisů, Položka nezahrnuje: - poplatek za skládku, který se vykazuje v položce 0141** (s výjimkou malého množství bouraného materiálu, kde je možné poplatek zahrnout do jednotkové ceny bourání – tento fakt musí být uveden v doplňujícím textu k položce)
P | 42 | 969133 |  | VYBOURÁNÍ POTRUBÍ DN DO 150MM VODOVODNÍCH | M | 14.75 | 0 | 0 |  | 0 | 3
PP
VV |  |  |  | "`dle grafických a textových příloh PD` " "`dle výkazů výměr a kubatur projektanta` " "`litina DN 150` " "7,150 = 7,150 [A] " "`PE DN150` " "7,600 = 7,600 [B] " "Celkové množství = 14,750 " "Celkem "14,75 = 14,750 [H]
TS |  |  |  | Položka zahrnuje: - veškerou manipulaci s vybouranou sutí a hmotami včetně uložení na skládku - veškeré další práce plynoucí z technologického předpisu a z platných předpisů Položka nezahrnuje: - poplatek za skládku, který se vykazuje v položce 0141** (s výjimkou malého množství bouraného materiálu, kde je možné poplatek zahrnout do jednotkové ceny bourání – tento fakt musí být uveden v doplňujícím textu k položce)
P | 43 | 969145 |  | VYBOURÁNÍ POTRUBÍ DN DO 300MM VODOVODNÍCH | M | 100.1 | 0 | 0 |  | 0 | 3
PP
VV |  |  |  | "`dle grafických a textových příloh PD` " "`stávající ocelové potrubí DN300` " "100,100 = 100,100 [A] " "Celkové množství = 100,100 " "Celkem "100,1 = 100,100 [E]
TS |  |  |  | Položka zahrnuje: - veškerou manipulaci s vybouranou sutí a hmotami včetně uložení na skládku - veškeré další práce plynoucí z technologického předpisu a z platných předpisů Položka nezahrnuje: - poplatek za skládku, který se vykazuje v položce 0141** (s výjimkou malého množství bouraného materiálu, kde je možné poplatek zahrnout do jednotkové ceny bourání – tento fakt musí být uveden v doplňujícím textu k položce)
P | 44 | R974524 |  | PROVEDENÍ KONTROLNÍCH PROHLÍDEK | KUS | 8 | 0 | 0 |  | 0 | 3
PP
VV |  |  |  | "`dle grafických a textových příloh PD` " "`Technická zpráva` " "`Termíny kontrolních prohlídek budou stanoveny dle termínu zahájení stavby` " "`za účasti stavebníka, projektanta, stavbyvedoucího, stavebního dozoru` " "`po provedení výkopu a lože` " "`po položení potrubí a provedení tlakových zkoušek` " "`při provádění zásypu a hutnění` " "`před kolaudací` " "(1+1+1+1)*2 = 8,000 [A] " "Celkové množství = 8,000 " "Celkem "8 = 8,000 [K]
TS |  |  |  | Položka zahrnuje : - úkony dle PD - provedení kontrolních prohlídek oprávněnými fyzickými nebo právnickými osobami - vyhotovení záznamu (protokolu), který jednoznačně definuje stav prohlídek, vyhotovení záznamu Udává se počet kusů kompletní konstrukce nebo práce. Měrná jednotka: kus
SD |  | 995 |  | Poplatky za skládky |  |  |  | 0
P | 46 | R015111 | 901 | NEOCEŇOVAT - POPLATKY ZA LIKVIDACI ODPADŮ NEKONTAMINOVANÝCH - 17 05 04 VYTĚŽENÉ ZEMINY A HORNINY - I. TŘÍDA TĚŽITELNOSTI VČ. DOPRAVY NA SKLÁDKU A MANIPULACE | T | 1039.332 | 0 | 0 |  | 0 | 3
PP |  |  |  | Evidenční položka
VV |  |  |  | "`výkopy` " "`pol_13173` 457,020*2,10 = 959,742 [A] " "`pol_13273` 37,900*2,10 = 79,590 [B] " "Celkové množství = 1039,332 " "Celkem "1039,332 = 1039,332 [E]
TS |  |  |  | 1. Položka obsahuje: - veškeré poplatky provozovateli skládky, recyklační linky nebo jiného zařízení na zpracování nebo likvidaci odpadů související s převzetím, uložením, zpracováním nebo likvidací odpadu - náklady spojené s dopravou odpadu z místa stavby na místo převzetí provozovatelem skládky, recyklační linky nebo jiného zařízení na zpracování a likvidaci odpadů, veškerou manipulaci s odpadem 2. Způsob měření: Tunou se rozumí hmotnost odpadu vytříděného v souladu se zákonem č. 541/2020 Sb., o nakládání s odpady, v platném znění.
P | 47 | R015140 | 906 | NEOCEŇOVAT - POPLATKY ZA LIKVIDACI ODPADŮ NEKONTAMINOVANÝCH - 17 01 01 BETON Z DEMOLIC OBJEKTŮ, ZÁKLADŮ TV APOD. VČ. DOPRAVY NA SKLÁDKU A MANIPULACE (PROSTÝ A ARMOVANÝ BETON | T | 21.893 | 0 | 0 |  | 0 | 3
PP |  |  |  | Evidenční položka
VV |  |  |  | "`předpoklad 2% z výměry výkopů` " "`pol_17120` (497,570*0,02)*2,20 = 21,893 [A] " "Celkové množství = 21,893 " "Celkem "21,893 = 21,893 [D]
TS |  |  |  | 1. Položka obsahuje: - veškeré poplatky provozovateli skládky, recyklační linky nebo jiného zařízení na zpracování nebo likvidaci odpadů související s převzetím, uložením, zpracováním nebo likvidací odpadu - náklady spojené s dopravou odpadu z místa stavby na místo převzetí provozovatelem skládky, recyklační linky nebo jiného zařízení na zpracování a likvidaci odpadů, veškerou manipulaci s odpadem 2. Způsob měření: Tunou se rozumí hmotnost odpadu vytříděného v souladu se zákonem č. 541/2020 Sb., o nakládání s odpady, v platném znění.
P | 48 | R015190 | 911 | NEOCEŇOVAT - POPLATKY ZA LIKVIDACI ODPADŮ NEKONTAMINOVANÝCH - 17 02 03 PLASTY Z INTERIÉRŮ REKONSTRUOVANÝCH - OBJEKTŮ VČ. DOPRAVY NA SKLÁDKU A MANIPULACE | T | 0.114 | 0 | 0 |  | 0 | 3
PP |  |  |  | Evidenční položka
VV |  |  |  | "`pol_969133` " "`PE DN150` 7,600*0,015 = 0,114 [A] " "Celkové množství = 0,114 " "Celkem "0,114 = 0,114 [D]
TS |  |  |  | 1. Položka obsahuje: - veškeré poplatky provozovateli skládky, recyklační linky nebo jiného zařízení na zpracování nebo likvidaci odpadů související s převzetím, uložením, zpracováním nebo likvidací odpadu - náklady spojené s dopravou odpadu z místa stavby na místo převzetí provozovatelem skládky, recyklační linky nebo jiného zařízení na zpracování a likvidaci odpadů, veškerou manipulaci s odpadem 2. Způsob měření: Tunou se rozumí hmotnost odpadu vytříděného v souladu se zákonem č. 541/2020 Sb., o nakládání s odpady, v platném znění.
P | 49 | R015790 | 964 | NEOCEŇOVAT - POPLATKY ZA LIKVIDACI ODPADŮ - 17 04 05 ŽELEZO A OCEL VČ. DOPRAVY NA SKLÁDKU A MANIPULACE | T | 6.246 | 0 | 0 |  | 0 | 3
PP |  |  |  | Evidenční položka
VV |  |  |  | "`pol_969145` " "`stávající bourané ocel. potrubí DN300` " "`ocel DN300` 100,100*62,40*0,001 = 6,246 [A] " "Celkové množství = 6,246 " "Celkem "6,246 = 6,246 [E]
TS |  |  |  | 1. Položka obsahuje: - veškeré poplatky provozovateli skládky, recyklační linky nebo jiného zařízení na zpracování nebo likvidaci odpadů související s převzetím, uložením, zpracováním nebo likvidací odpadu - náklady spojené s dopravou odpadu z místa stavby na místo převzetí provozovatelem skládky, recyklační linky nebo jiného zařízení na zpracování a likvidaci odpadů, veškerou manipulaci s odpadem 2. Způsob měření: Tunou se rozumí hmotnost odpadu vytříděného v souladu se zákonem č. 541/2020 Sb., o nakládání s odpady, v platném znění.
P | 50 | R015795 | 967 | NEOCEŇOVAT - POPLATKY ZA LIKVIDACI ODPADŮ - 17 04 07 SMĚSNÉ KOVY VČ. DOPRAVY NA SKLÁDKU A MANIPULACE | T | 0.706 | 0 | 0 |  | 0 | 3
PP |  |  |  | Evidenční položka
VV |  |  |  | "`pol_969133` " "`litina DN150` 7,150*0,045 = 0,322 [A] " "`pol_966891` " "`šoupě DN150` 2*0,040 = 0,080 [B] " "`šoupě DN300` 2*0,152 = 0,304 [C] " "Celkové množství = 0,706 " "Celkem "0,706 = 0,706 [G]
TS |  |  |  | 1. Položka obsahuje: - veškeré poplatky provozovateli skládky, recyklační linky nebo jiného zařízení na zpracování nebo likvidaci odpadů související s převzetím, uložením, zpracováním nebo likvidací odpadu - náklady spojené s dopravou odpadu z místa stavby na místo převzetí provozovatelem skládky, recyklační linky nebo jiného zařízení na zpracování a likvidaci odpadů, veškerou manipulaci s odpadem 2. Způsob měření: Tunou se rozumí hmotnost odpadu vytříděného v souladu se zákonem č. 541/2020 Sb., o nakládání s odpady, v platném znění.

## D.2.1.8SO 15-50-07SO 15-50-07.1
EstiCon |  |  |  | Firma: | [6 empty] | 3
Soupis prací objektu
S | Stavba: | 24-040-239_M267 |  | Modernizace železnicního uzlu Ostrava“, 0. etapa - rek. most. objektu v evid. km 267,935_zm04 |  |  | SO 15-50-07.1 | 0 |  | 0 | 2
O | Objekt: | D.2.1.8 |  | Pozemní komunikace | [5 empty] | 0.12 | 2
O1 | Objekt: | SO 15-50-07 |  | Ostrava osobní n., ul. Hlučínská v km 267,950 (silnice I/56) | [5 empty] | 0.21
O2 | Rozpočet: | SO 15-50-07.1 |  | Ostrava osobní n., ul. Hlučínská, úprava silnice I/56
Typ | Poř. číslo | Kód položky | Varianta | Název Položky | MJ | Množství | Cena |  | Cenová soustava
[7 empty] | Jednotková | Celkem
0 | 1 | 2 | 3 | 4 | 5 | 6 | 7 | 8 | 9
SD |  | 1 |  | Zemní práce |  |  |  | 0
P | 1 | 11313 |  | ODSTRANĚNÍ KRYTU ZPEVNĚNÝCH PLOCH S ASFALTOVÝM POJIVEM | M3 | 187.04 | 0 | 0 |  | 0 | 3
PP |  |  |  | ODSTRANĚNÍ KRYTU ZPEVNĚNÝCH PLOCH S ASFALTOVÝM POJIVEM
VV |  |  |  | "``viz projektová dokumentace, TZ a výkaz projektanta`` " "`Demolice` " "`Odstranění stávající silnice:` " "`Asfaltový beton tl. 210 mm (levý JP směr Přívoz) ` " "456.0*0.21 = 95,760 [A] " "`Asfaltový beton tl. 120 mm (pravý JP směr Hlučín) ` " "465.0*0.12 = 55,800 [B] " "`Mezisoučet: `A+B = 151,560 [C] " "`Odstranění dočasné komunikace:` " "`Asfaltový beton pro obrusné vrstvy tl. 40 mm ` " "887.0*0.04 = 35,480 [D] " "`Mezisoučet: `D = 35,480 [E] " "`Celkem: `A+B+D = 187,040 [F] " "Celkem "187,04 = 187,040 [N]
TS |  |  |  | Položka zahrnuje: - veškerou manipulaci s vybouranou sutí a s vybouranými hmotami vč. uložení na skládku. Položka nezahrnuje: - poplatek za skládku, který se vykazuje v položce 0141** (s výjimkou malého množství bouraného materiálu, kde je možné poplatek zahrnout do jednotkové ceny bourání – tento fakt musí být uveden v doplňujícím textu k položce).
P | 2 | 11332 |  | ODSTRANĚNÍ PODKLADŮ ZPEVNĚNÝCH PLOCH Z KAMENIVA NESTMELENÉHO | M3 | 430.85 | 0 | 0 |  | 0 | 3
PP |  |  |  | ODSTRANĚNÍ PODKLADŮ ZPEVNĚNÝCH PLOCH Z KAMENIVA NESTMELENÉHO
VV |  |  |  | "``viz projektová dokumentace, TZ a výkaz projektanta`` " "`Demolice` " "`Odstranění stávající silnice:` " "`Štěrkodrť frakce 0/32 tl. 150 mm` " "(502.0+512.0)*0.15 = 152,100 [A] " "`Štěrkodrť frakce 0/63 tl. 250 mm` " "(552.0+563.0)*0.25 = 278,750 [B] " "`Celkem: `A+B = 430,850 [C] " "Celkem "430,85 = 430,850 [I]
TS |  |  |  | Položka zahrnuje: - veškerou manipulaci s vybouranou sutí a s vybouranými hmotami vč. uložení na skládku. Položka nezahrnuje: - poplatek za skládku, který se vykazuje v položce 0141** (s výjimkou malého množství bouraného materiálu, kde je možné poplatek zahrnout do jednotkové ceny bourání – tento fakt musí být uveden v doplňujícím textu k položce).
P | 3 | 11333 |  | ODSTRANĚNÍ PODKLADU ZPEVNĚNÝCH PLOCH S ASFALT POJIVEM | M3 | 357.905 | 0 | 0 |  | 0 | 3
PP |  |  |  | ODSTRANĚNÍ PODKLADU ZPEVNĚNÝCH PLOCH S ASFALT POJIVEM
VV |  |  |  | "``viz projektová dokumentace, TZ a výkaz projektanta`` " "`Demolice` " "`Odstranění dočasné komunikace:` " "`Obalované kamenivo ACP tl. 70 mm` " "931.35*0.07 = 65,195 [A] " "`Asfaltový recyklát tl. 300 mm ` " "975.7*0.3 = 292,710 [B] " "`Celkem: `A+B = 357,905 [C] " "Celkem "357,905 = 357,905 [I]
TS |  |  |  | Položka zahrnuje: - veškerou manipulaci s vybouranou sutí a s vybouranými hmotami vč. uložení na skládku. Položka nezahrnuje: - poplatek za skládku, který se vykazuje v položce 0141** (s výjimkou malého množství bouraného materiálu, kde je možné poplatek zahrnout do jednotkové ceny bourání – tento fakt musí být uveden v doplňujícím textu k položce).
P | 4 | 11355 |  | ODSTRANĚNÍ OBRUB Z DLAŽEBNÍCH KOSTEK JEDNODUCHÝCH | M | 185 | 0 | 0 |  | 0 | 3
PP |  |  |  | ODSTRANĚNÍ OBRUB Z DLAŽEBNÍCH KOSTEK JEDNODUCHÝCH
VV |  |  |  | "``viz projektová dokumentace, TZ a výkaz projektanta`` " "`Demolice` " "`Odstranění jednořádku ze žulových kostek včetně betonového lože` " "185.0 = 185,000 [A] " "`Celkem: `A = 185,000 [B] " "Celkem "185 = 185,000 [F]
TS |  |  |  | Položka zahrnuje: - veškerou manipulaci s vybouranou sutí a s vybouranými hmotami vč. uložení na skládku. Položka nezahrnuje: - poplatek za skládku, který se vykazuje v položce 0141** (s výjimkou malého množství bouraného materiálu, kde je možné poplatek zahrnout do jednotkové ceny bourání – tento fakt musí být uveden v doplňujícím textu k položce).
P | 5 | 11356 |  | ODSTRANĚNÍ OBRUB Z DLAŽEBNÍCH KOSTEK DVOJITÝCH | M | 196 | 0 | 0 |  | 0 | 3
PP |  |  |  | ODSTRANĚNÍ OBRUB Z DLAŽEBNÍCH KOSTEK DVOJITÝCH
VV |  |  |  | "``viz projektová dokumentace, TZ a výkaz projektanta`` " "`Demolice` " "`Odstranění dvouřádku ze žulových kostek včetně betonového lože` " "196.0 = 196,000 [A] " "`Celkem: `A = 196,000 [B] " "Celkem "196 = 196,000 [F]
TS |  |  |  | Položka zahrnuje: - veškerou manipulaci s vybouranou sutí a s vybouranými hmotami vč. uložení na skládku. Položka nezahrnuje: - poplatek za skládku, který se vykazuje v položce 0141** (s výjimkou malého množství bouraného materiálu, kde je možné poplatek zahrnout do jednotkové ceny bourání – tento fakt musí být uveden v doplňujícím textu k položce).
P | 6 | 12273 |  | ODKOPÁVKY A PROKOPÁVKY OBECNÉ TŘ. I | M3 | 15 | 0 | 0 |  | 0 | 3
PP |  |  |  | ODKOPÁVKY A PROKOPÁVKY OBECNÉ TŘ. I
VV |  |  |  | "``viz projektová dokumentace, TZ a výkaz projektanta`` " "`Zemní práce` " "`Výkop (z toho 10% ruční výkop, 2% bourání prostého betonu, 1% ŽB)` " "`Silnice (štěrkodrť)` " "15.0 = 15,000 [A] " "`Mezisoučet: `A = 15,000 [B] " "`Celkem: `A = 15,000 [C] " "Celkem "15 = 15,000 [H]
TS |  |  |  | Položka zahrnuje: - vodorovnou a svislou dopravu, přemístění, přeložení, manipulace s výkopkem - kompletní provedení vykopávky nezapažené i zapažené - ošetření výkopiště po celou dobu práce v něm vč. klimatických opatření - ztížení vykopávek v blízkosti podzemního vedení, konstrukcí a objektů vč. jejich dočasného zajištění - ztížení pod vodou, v okolí výbušnin, ve stísněných prostorech a pod. - příplatek za lepivost - těžení po vrstvách, pásech a po jiných nutných částech (figurách) - čerpání vody vč. čerpacích jímek, potrubí a pohotovostní čerpací soupravy (viz ustanovení k pol. 1151,2) - potřebné snížení hladiny podzemní vody - těžení a rozpojování jednotlivých balvanů - vytahování a nošení výkopku - svahování a přesvah. svahů do konečného tvaru, výměna hornin v podloží a v pláni znehodnocené klimatickými vlivy - ruční vykopávky, odstranění kořenů a napadávek - pažení, vzepření a rozepření vč. přepažování (vyjma pažení záporového a štětových stěn) - úpravu, ochranu a očištění dna, základové spáry, stěn a svahů - zhutnění podloží, případně i svahů vč. svahování - zřízení stupňů v podloží a lavic na svazích, není-li pro tyto práce zřízena samostatná položka - udržování výkopiště a jeho ochrana proti vodě - odvedení nebo obvedení vody v okolí výkopiště a ve výkopišti - třídění výkopku - veškeré pomocné konstrukce umožňující provedení vykopávky (příjezdy, sjezdy, nájezdy, lešení, podpěr. konstr., přemostění, zpevněné plochy, zakrytí a pod.) Položka nezahrnuje: - uložení zeminy (na skládku, do násypu) ani poplatky za skládku, vykazují se v položce č.0141**
P | 7 | 12373 |  | ODKOP PRO SPOD STAVBU SILNIC A ŽELEZNIC TŘ. I | M3 | 601.5 | 0 | 0 |  | 0 | 3
PP |  |  |  | ODKOP PRO SPOD STAVBU SILNIC A ŽELEZNIC TŘ. I
VV |  |  |  | "``viz projektová dokumentace, TZ a výkaz projektanta`` " "`Výměnná vrstva - výkop v tloušťce 500 mm (štěrkodrť fr. 0-63, lze následně využít do podkladních vrstev )` " "1203.0*0.5 = 601,500 [A] " "`Celkem: `A = 601,500 [B] " "Celkem "601,5 = 601,500 [E]
TS |  |  |  | Položka zahrnuje: - vodorovnou a svislou dopravu, přemístění, přeložení, manipulace s výkopkem - kompletní provedení vykopávky nezapažené i zapažené - ošetření výkopiště po celou dobu práce v něm vč. klimatických opatření - ztížení vykopávek v blízkosti podzemního vedení, konstrukcí a objektů vč. jejich dočasného zajištění - ztížení pod vodou, v okolí výbušnin, ve stísněných prostorech a pod. - příplatek za lepivost - těžení po vrstvách, pásech a po jiných nutných částech (figurách) - čerpání vody vč. čerpacích jímek, potrubí a pohotovostní čerpací soupravy (viz ustanovení k pol. 1151,2) - potřebné snížení hladiny podzemní vody - těžení a rozpojování jednotlivých balvanů - vytahování a nošení výkopku - svahování a přesvah. svahů do konečného tvaru, výměna hornin v podloží a v pláni znehodnocené klimatickými vlivy - ruční vykopávky, odstranění kořenů a napadávek - pažení, vzepření a rozepření vč. přepažování (vyjma pažení záporového a štětových stěn) - úpravu, ochranu a očištění dna, základové spáry, stěn a svahů - zhutnění podloží, případně i svahů vč. svahování - zřízení stupňů v podloží a lavic na svazích, není-li pro tyto práce zřízena samostatná položka - udržování výkopiště a jeho ochrana proti vodě - odvedení nebo obvedení vody v okolí výkopiště a ve výkopišti - třídění výkopku - veškeré pomocné konstrukce umožňující provedení vykopávky (příjezdy, sjezdy, nájezdy, lešení, podpěr. konstr., přemostění, zpevněné plochy, zakrytí a pod.) Položka nezahrnuje: - uložení zeminy (na skládku, do násypu) ani poplatky za skládku, vykazují se v položce č.0141**
P | 8 | 12373B |  | ODKOP PRO SPOD STAVBU SILNIC A ŽELEZNIC TŘ. I - DOPRAVA | M3KM | 3103.5 | 0 | 0 |  | 0 | 3
PP |  |  |  | ODKOP PRO SPOD STAVBU SILNIC A ŽELEZNIC TŘ. I - DOPRAVA
VV |  |  |  | "``viz projektová dokumentace, TZ a výkaz projektanta`` " "`odvoz materiálu z výkopů pro znovupoužití na stavbě na příšlušnou deponii` " "`předpoklad 5 km` " "``výměnná vrstva - bude znovu použita zpět`` " "601.5*5 = 3007,500 [A] " "`zásyp` " "(19.2)*5 = 96,000 [B] " "`Mezisoučet: `A+B = 3103,500 [C] " "`Celkem: `A+B = 3103,500 [D] " "Celkem "3103,5 = 3103,500 [J]
TS |  |  |  | Položka zahrnuje: - samostatnou dopravu zeminy Položka nezahrnuje: - x Způsob měření: - množství se určí jako součin kubatutry [m3] a požadované vzdálenosti [km].
P | 9 | 125734 |  | VYKOPÁVKY ZE ZEMNÍKŮ A SKLÁDEK TŘ. I, ODVOZ DO 5KM | M3 | 620.7 | 0 | 0 |  | 0 | 3
PP |  |  |  | VYKOPÁVKY ZE ZEMNÍKŮ A SKLÁDEK TŘ. I, ODVOZ DO 5KM
VV |  |  |  | "``viz projektová dokumentace, TZ a výkaz projektanta`` " "`výkop a naložení materiálu pro znovupoužití na stavbě na mezideponii a dovoz na místo určení ` " "19.2 = 19,200 [A] " "601.5 = 601,500 [B] " "`Celkem: `A+B = 620,700 [C] " "Celkem "620,7 = 620,700 [F]
TS |  |  |  | Položka zahrnuje: - vodorovnou a svislou dopravu, přemístění, přeložení, manipulace s výkopkem - kompletní provedení vykopávky nezapažené i zapažené - ošetření výkopiště po celou dobu práce v něm vč. klimatických opatření - ztížení vykopávek v blízkosti podzemního vedení, konstrukcí a objektů vč. jejich dočasného zajištění - ztížení pod vodou, v okolí výbušnin, ve stísněných prostorech a pod. - příplatek za lepivost - těžení po vrstvách, pásech a po jiných nutných částech (figurách) - čerpání vody vč. čerpacích jímek, potrubí a pohotovostní čerpací soupravy (viz ustanovení k pol. 1151,2) - potřebné snížení hladiny podzemní vody - těžení a rozpojování jednotlivých balvanů - vytahování a nošení výkopku - ruční vykopávky, odstranění kořenů a napadávek - pažení, vzepření a rozepření vč. přepažování (vyjma pažení záporového a štětových stěn) - úpravu, ochranu a očištění dna, základové spáry, stěn a svahů - udržování výkopiště a jeho ochrana proti vodě - odvedení nebo obvedení vody v okolí výkopiště a ve výkopišti - třídění výkopku - veškeré pomocné konstrukce umožňující provedení vykopávky (příjezdy, sjezdy, nájezdy, lešení, podpěr. konstr., přemostění, zpevněné plochy, zakrytí a pod.) Položka nezahrnuje: - práce spojené s otvírkou zemníku
P | 10 | 13273 |  | HLOUBENÍ RÝH ŠÍŘ DO 2M PAŽ I NEPAŽ TŘ. I | M3 | 40 | 0 | 0 |  | 0 | 3
PP |  |  |  | HLOUBENÍ RÝH ŠÍŘ DO 2M PAŽ I NEPAŽ TŘ. I
VV |  |  |  | "``viz projektová dokumentace, TZ a výkaz projektanta`` " "`Odvodnění komunikace` " "`podélná drenáž:` " "`výkop rýhy` " "40.0 = 40,000 [A] " "`Celkem: `A = 40,000 [B] " "Celkem "40 = 40,000 [G]
TS |  |  |  | Položka zahrnuje: - vodorovnou a svislou dopravu, přemístění, přeložení, manipulace s výkopkem - kompletní provedení vykopávky nezapažené i zapažené - ošetření výkopiště po celou dobu práce v něm vč. klimatických opatření - ztížení vykopávek v blízkosti podzemního vedení, konstrukcí a objektů vč. jejich dočasného zajištění - ztížení pod vodou, v okolí výbušnin, ve stísněných prostorech a pod. - příplatek za lepivost - těžení po vrstvách, pásech a po jiných nutných částech (figurách) - čerpání vody vč. čerpacích jímek, potrubí a pohotovostní čerpací soupravy (viz ustanovení k pol. 1151,2) - potřebné snížení hladiny podzemní vody - těžení a rozpojování jednotlivých balvanů - vytahování a nošení výkopku - svahování a přesvah. svahů do konečného tvaru, výměna hornin v podloží a v pláni znehodnocené klimatickými vlivy - ruční vykopávky, odstranění kořenů a napadávek - pažení, vzepření a rozepření vč. přepažování (vyjma pažení záporového a štětových stěn) - úpravu, ochranu a očištění dna, základové spáry, stěn a svahů - odvedení nebo obvedení vody v okolí výkopiště a ve výkopišti - třídění výkopku - veškeré pomocné konstrukce umožňující provedení vykopávky (příjezdy, sjezdy, nájezdy, lešení, podpěr. konstr., přemostění, zpevněné plochy, zakrytí a pod.) Položka nezahrnuje: - uložení zeminy (na skládku, do násypu) ani poplatky za skládku, vykazují se v položce č.0141**
P | 11 | 13373 |  | HLOUBENÍ ŠACHET ZAPAŽ I NEPAŽ TŘ. I | M3 | 24 | 0 | 0 |  | 0 | 3
PP |  |  |  | HLOUBENÍ ŠACHET ZAPAŽ I NEPAŽ TŘ. I
VV |  |  |  | "``viz projektová dokumentace, TZ a výkaz projektanta`` " "`Odvodnění komunikace` " "`výkop pro uliční vpust` " "24.0 = 24,000 [A] " "`Celkem: `A = 24,000 [B] " "Celkem "24 = 24,000 [F]
TS |  |  |  | Položka zahrnuje: - vodorovnou a svislou dopravu, přemístění, přeložení, manipulace s výkopkem - kompletní provedení vykopávky nezapažené i zapažené - ošetření výkopiště po celou dobu práce v něm vč. klimatických opatření - ztížení vykopávek v blízkosti podzemního vedení, konstrukcí a objektů vč. jejich dočasného zajištění - ztížení pod vodou, v okolí výbušnin, ve stísněných prostorech a pod. - příplatek za lepivost - těžení po vrstvách, pásech a po jiných nutných částech (figurách) - čerpání vody vč. čerpacích jímek, potrubí a pohotovostní čerpací soupravy (viz ustanovení k pol. 1151,2) - potřebné snížení hladiny podzemní vody - těžení a rozpojování jednotlivých balvanů - vytahování a nošení výkopku - svahování a přesvah. svahů do konečného tvaru, výměna hornin v podloží a v pláni znehodnocené klimatickými vlivy - ruční vykopávky, odstranění kořenů a napadávek - pažení, vzepření a rozepření vč. přepažování (vyjma pažení záporového a štětových stěn) - úpravu, ochranu a očištění dna, základové spáry, stěn a svahů - odvedení nebo obvedení vody v okolí výkopiště a ve výkopišti - třídění výkopku - veškeré pomocné konstrukce umožňující provedení vykopávky (příjezdy, sjezdy, nájezdy, lešení, podpěr. konstr., přemostění, zpevněné plochy, zakrytí a pod.) Položka nezahrnuje: - uložení zeminy (na skládku, do násypu) ani poplatky za skládku, vykazují se v položce č.0141**
P | 12 | 17120 |  | ULOŽENÍ SYPANINY DO NÁSYPŮ A NA SKLÁDKY BEZ ZHUTNĚNÍ | M3 | 620.7 | 0 | 0 |  | 0 | 3
PP |  |  |  | ULOŽENÍ SYPANINY DO NÁSYPŮ A NA SKLÁDKY BEZ ZHUTNĚNÍ
VV |  |  |  | "``viz projektová dokumentace, TZ a výkaz projektanta`` " "`uložení materiálu z výkopů pro znovupoužití na stavbě na příšlušné deponii` " "19.2+601.5 = 620,700 [A] " "`Mezisoučet: `A = 620,700 [B] " "`Celkem: `A = 620,700 [C] " "Celkem "620,7 = 620,700 [F]
TS |  |  |  | Položka zahrnuje: - kompletní provedení zemní konstrukce do předepsaného tvaru - ošetření úložiště po celou dobu práce v něm vč. klimatických opatření - ztížení v okolí vedení, konstrukcí a objektů a jejich dočasné zajištění - ztížení provádění ve ztížených podmínkách a stísněných prostorech - ztížené ukládání sypaniny pod vodu - ukládání po vrstvách a po jiných nutných částech (figurách) vč. dosypávek - spouštění a nošení materiálu - úprava, očištění a ochrana podloží a svahů - svahování, uzavírání povrchů svahů - udržování úložiště a jeho ochrana proti vodě - odvedení nebo obvedení vody v okolí úložiště a v úložišti - veškeré pomocné konstrukce umožňující provedení zemní konstrukce (příjezdy, sjezdy, nájezdy, lešení, podpěrné konstrukce, přemostění, zpevněné plochy, zakrytí a pod.) Položka nezahrnuje: - x
P | 13 | 17180 |  | ULOŽENÍ SYPANINY DO NÁSYPŮ Z NAKUPOVANÝCH MATERIÁLŮ | M3 | 140 | 0 | 0 |  | 0 | 3
PP |  |  |  | ULOŽENÍ SYPANINY DO NÁSYPŮ Z NAKUPOVANÝCH MATERIÁLŮ
VV |  |  |  | "``viz projektová dokumentace, TZ a výkaz projektanta`` " "`Násyp ` " "`Silnice (vhodná zemina dle ČSN 73 6133)` " "140.0 = 140,000 [A] " "`Celkem: `A = 140,000 [B] " "Celkem "140 = 140,000 [F]
TS |  |  |  | Položka zahrnuje: - kompletní provedení zemní konstrukce (násypového tělesa včetně aktivní zóny) včetně nákupu a dopravy materiálu dle zadávací dokumentace - úprava ukládaného materiálu vlhčením, tříděním, promícháním nebo vysoušením, příp. jiné úpravy za účelem zlepšení jeho mech. vlastností - hutnění i různé míry hutnění - ošetření úložiště po celou dobu práce v něm vč. klimatických opatření - ztížení v okolí vedení, konstrukcí a objektů a jejich dočasné zajištění - ztížení provádění vč. hutnění ve ztížených podmínkách a stísněných prostorech - ztížené ukládání sypaniny pod vodu - ukládání po vrstvách a po jiných nutných částech (figurách) vč. dosypávek - spouštění a nošení materiálu - výměna částí zemní konstrukce znehodnocené klimatickými vlivy - ruční hutnění a výplň jam a prohlubní v podloží - úprava, očištění, ochrana a zhutnění podloží - svahování, hutnění a uzavírání povrchů svahů - zřízení lavic na svazích - udržování úložiště a jeho ochrana proti vodě - odvedení nebo obvedení vody v okolí úložiště a v úložišti - veškeré pomocné konstrukce umožňující provedení zemní konstrukce (příjezdy, sjezdy, nájezdy, lešení, podpěrné konstrukce, přemostění, zpevněné plochy, zakrytí a pod.) Položka nezahrnuje: - x
P | 14 | 17380 |  | ZEMNÍ KRAJNICE A DOSYPÁVKY Z NAKUPOVANÝCH MATERIÁLŮ | M3 | 5 | 0 | 0 |  | 0 | 3
PP |  |  |  | ZEMNÍ KRAJNICE A DOSYPÁVKY Z NAKUPOVANÝCH MATERIÁLŮ
VV |  |  |  | "``viz projektová dokumentace, TZ a výkaz projektanta`` " "``Dosyp`` " "`Silnice (nenamrzavý, nesoudržný a propustný materiál)` " "5 = 5,000 [A] " "`Celkem: `A = 5,000 [B] " "Celkem "5 = 5,000 [F]
TS |  |  |  | Položka zahrnuje: - kompletní provedení zemní konstrukce včetně nákupu a dopravy materiálu dle zadávací dokumentace - úprava ukládaného materiálu vlhčením, tříděním, promícháním nebo vysoušením, příp. jiné úpravy za účelem zlepšení jeho mech. vlastností - hutnění i různé míry hutnění - ošetření úložiště po celou dobu práce v něm vč. klimatických opatření - ztížení v okolí vedení, konstrukcí a objektů a jejich dočasné zajištění - ztížení provádění vč. hutnění ve ztížených podmínkách a stísněných prostorech - ztížené ukládání sypaniny pod vodu - ukládání po vrstvách a po jiných nutných částech (figurách) vč. dosypávek - spouštění a nošení materiálu - výměna částí zemní konstrukce znehodnocené klimatickými vlivy - svahování, hutnění a uzavírání povrchů svahů - udržování úložiště a jeho ochrana proti vodě - odvedení nebo obvedení vody v okolí úložiště a v úložišti - veškeré pomocné konstrukce umožňující provedení zemní konstrukce (příjezdy, sjezdy, nájezdy, lešení, podpěrné konstrukce, přemostění, zpevněné plochy, zakrytí a pod.) Položka nezahrnuje: - x
P | 15 | 17411 |  | ZÁSYP JAM A RÝH ZEMINOU SE ZHUTNĚNÍM | M3 | 19.2 | 0 | 0 |  | 0 | 3
PP |  |  |  | ZÁSYP JAM A RÝH ZEMINOU SE ZHUTNĚNÍM
VV |  |  |  | "``viz projektová dokumentace, TZ a výkaz projektanta`` " "`Odvodnění komunikace` " "`zásyp uliční vpusti` " "19.2 = 19,200 [A] " "`Celkem: `A = 19,200 [B] " "Celkem "19,2 = 19,200 [F]
TS |  |  |  | Položka zahrnuje: - kompletní provedení zemní konstrukce vč. výběru vhodného materiálu - úprava ukládaného materiálu vlhčením, tříděním, promícháním nebo vysoušením, příp. jiné úpravy za účelem zlepšení jeho mech. vlastností - hutnění i různé míry hutnění - ošetření úložiště po celou dobu práce v něm vč. klimatických opatření - ztížení v okolí vedení, konstrukcí a objektů a jejich dočasné zajištění - ztížení provádění vč. hutnění ve ztížených podmínkách a stísněných prostorech - ztížené ukládání sypaniny pod vodu - ukládání po vrstvách a po jiných nutných částech (figurách) vč. dosypávek - spouštění a nošení materiálu - výměna částí zemní konstrukce znehodnocené klimatickými vlivy - ruční hutnění - udržování úložiště a jeho ochrana proti vodě - odvedení nebo obvedení vody v okolí úložiště a v úložišti - veškeré pomocné konstrukce umožňující provedení zemní konstrukce (příjezdy, sjezdy, nájezdy, lešení, podpěrné konstrukce, přemostění, zpevněné plochy, zakrytí a pod.) Položka nezahrnuje: - x
P | 16 | 18110 |  | ÚPRAVA PLÁNĚ SE ZHUTNĚNÍM V HORNINĚ TŘ. I | M2 | 3128 | 0 | 0 |  | 0 | 3
PP |  |  |  | ÚPRAVA PLÁNĚ SE ZHUTNĚNÍM V HORNINĚ TŘ. I
VV |  |  |  | "``viz projektová dokumentace, TZ a výkaz projektanta`` " "`Úprava pláně` " "1564.0 = 1564,000 [A] " "`Úprava parapláně výkopu` " "1564.0 = 1564,000 [B] " "`Celkem: `A+B = 3128,000 [C] " "Celkem "3128 = 3128,000 [G]
TS |  |  |  | Položka zahrnuje: - úpravu pláně včetně vyrovnání výškových rozdílů. Míru zhutnění určuje projekt. Položka nezahrnuje: - x
P | 17 | R0251 |  | STATICKÁ ZATĚŽOVACÍ ZKOUŠKA | KUS | 12 | 0 | 0 |  | 0 | 3
PP |  |  |  | STATICKÁ ZATĚŽOVACÍ ZKOUŠKA
VV |  |  |  | "`zahrnuje veškeré náklady spojené s objednatelem požadovanými zkouškami` " "`viz projektová dokumentace, TZ a výkaz projektanta` " "`Zkoušky, monitoring` " "`Statická zatěžovací zkouška ` " "12 = 12,000 [A] " "`Celkem: `A = 12,000 [B] " "Celkem "12 = 12,000 [G]
TS |  |  |  | zahrnuje veškeré náklady spojené s objednatelem požadovanými zkouškami
SD |  | 2 |  | Zakládání |  |  |  | 0
P | 18 | 21152 |  | SANAČNÍ ŽEBRA Z KAMENIVA DRCENÉHO ŠD | M3 | 32 | 0 | 0 |  | 0 | 3
PP |  |  |  | SANAČNÍ ŽEBRA Z KAMENIVA DRCENÉHO ŠD
VV |  |  |  | "``viz projektová dokumentace, TZ a výkaz projektanta`` " "`Odvodnění komunikace` " "`podélná drenáž:` " "`štěrkodrť frakce 16/32 ` " "32.0 = 32,000 [A] " "`Celkem: `A = 32,000 [B] " "Celkem "32 = 32,000 [G]
TS |  |  |  | Položka zahrnuje: - dodávku a uložení předepsaného kameniva - mimostaveništní a vnitrostaveništní dopravu, - není-li v zadávací dokumentaci uvedeno jinak, jedná se o nakupovaný materiál. Položka nezahrnuje: - x
P | 19 | 21197 |  | OPLÁŠTĚNÍ ODVODŇOVACÍCH ŽEBER Z GEOTEXTILIE | M2 | 333 | 0 | 0 |  | 0 | 3
PP |  |  |  | OPLÁŠTĚNÍ ODVODŇOVACÍCH ŽEBER Z GEOTEXTILIE
VV |  |  |  | "``viz projektová dokumentace, TZ a výkaz projektanta`` " "`Odvodnění komunikace` " "`podélná drenáž:` " "`filtrační a separační geotextilie 400 g/m2` " "333.0 = 333,000 [A] " "`Celkem: `A = 333,000 [B] " "Celkem "333 = 333,000 [G]
TS |  |  |  | Položka zahrnuje: - dodávku a uložení předepsané fólie včetně potřebných přesahů - mimostaveništní a vnitrostaveništní dopravu Položka nezahrnuje: - x Způsob měření: - přesahy se nezapočítávají do výměry
P | 20 | 21461E |  | SEPARAČNÍ GEOTEXTILIE DO 500G/M2 | M2 | 1564 | 0 | 0 |  | 0 | 3
PP |  |  |  | SEPARAČNÍ GEOTEXTILIE DO 500G/M2
VV |  |  |  | "``viz projektová dokumentace, TZ a výkaz projektanta`` " "`Separační netkaná geotextílie 500 g/m2` " "1564.0 = 1564,000 [A] " "`Celkem: `A = 1564,000 [B] " "Celkem "1564 = 1564,000 [E]
TS |  |  |  | Položka zahrnuje: - dodávku předepsané geotextilie - úpravu, očištění a ochranu podkladu - přichycení k podkladu, případně zatížení - úpravy spojů a zajištění okrajů - úpravy pro odvodnění - nutné přesahy (nezapočítávají se do výměry) - mimostaveništní a vnitrostaveništní dopravu Položka nezahrnuje: - x
P | 21 | R21452 |  | SANAČNÍ VRSTVY Z KAMENIVA DRCENÉHO - BEZ DODÁVKY MATERIÁLU | M3 | 601.5 | 0 | 0 |  | 0 | 3
PP |  |  |  | SANAČNÍ VRSTVY Z KAMENIVA DRCENÉHO - BEZ DODÁVKY MATERIÁLU
VV |  |  |  | "``viz projektová dokumentace, TZ a výkaz projektanta`` " "`Výměnná vrstva - vhodná zemina dle ČSN 73 6133 fr. 0/63 tl.500 mm` " "`Výměnná vrstva - v tloušťce 500 mm (štěrkodrť fr.0/63, následně využita do podkladních vrstev )` " "1203.0*0.5 = 601,500 [A] " "`Celkem: `A = 601,500 [B] " "Celkem "601,5 = 601,500 [F]
TS |  |  |  | Položka zahrnuje: - mimostaveništní a vnitrostaveništní dopravu materiálu a jeho uložení Položka nezahrnuje: - x
SD |  | 4 |  | Vodorovné konstrukce |  |  |  | 0
P | 22 | 451312 |  | PODKLADNÍ A VÝPLŇOVÉ VRSTVY Z PROSTÉHO BETONU C12/15 | M3 | 3 | 0 | 0 |  | 0 | 3
PP |  |  |  | PODKLADNÍ A VÝPLŇOVÉ VRSTVY Z PROSTÉHO BETONU C12/15
VV |  |  |  | "``viz projektová dokumentace, TZ a výkaz projektanta`` " "`Odvodnění komunikace` " "`podkladní beton C12/15nXF1 tl. 100 mm` " "3.0 = 3,000 [A] " "`Celkem: `A = 3,000 [B] " "Celkem "3 = 3,000 [F]
TS |  |  |  | Položka zahrnuje: - dodání čerstvého betonu (betonové směsi) požadované kvality, jeho uložení do požadovaného tvaru při jakékoliv hustotě výztuže, konzistenci čerstvého betonu a způsobu hutnění, ošetření a ochranu betonu, - zhotovení nepropustného, mrazuvzdorného betonu a betonu požadované trvanlivosti a vlastností, užití potřebných přísad a technologií výroby betonu, - zřízení pracovních a dilatačních spar, včetně potřebných úprav, výplně, vložek, opracování, očištění a ošetření, - bednění požadovaných konstr. (i ztracené) s úpravou dle požadované kvality povrchu betonu, včetně odbedňovacích a odskružovacích prostředků, nátěrů zabraňujících soudržnosti betonu a bednění, - podpěrné konstr. (skruže) a lešení všech druhů pro bednění, vč. ochranných a bezpečnostních opatření a základů těchto konstrukcí a lešení, - vytvoření kotevních čel, kapes, nálitků a sedel, zřízení všech požadovaných otvorů, výklenků, prostupů, dutin, drážek a pod., vč. ztížení práce a úprav kolem nich, - úpravy pro osazení výztuže, doplňkových konstrukcí a vybavení, - úpravy povrchu pro položení požadované izolace, povlaků a nátěrů, případně vyspravení, - ztížení práce u kabelových a injektážních trubek a ostatních zařízení osazovaných do betonu, - konstrukce betonových kloubů, upevnění kotevních prvků a doplňkových konstrukcí, - nátěry zabraňující soudržnost betonu a bednění, - výplň, těsnění a tmelení spar a spojů, - opatření povrchů betonu izolací proti zemní vlhkosti v částech, kde přijdou do styku se zeminou nebo kamenivem, - případné zřízení spojovací vrstvy u základů, - úpravy pro osazení zařízení ochrany konstrukce proti vlivu bludných proudů, Položka nezahrnuje: - x
P | 23 | 45157 |  | PODKLADNÍ A VÝPLŇOVÉ VRSTVY Z KAMENIVA TĚŽENÉHO | M3 | 8 | 0 | 0 |  | 0 | 3
PP |  |  |  | PODKLADNÍ A VÝPLŇOVÉ VRSTVY Z KAMENIVA TĚŽENÉHO
VV |  |  |  | "``viz projektová dokumentace, TZ a výkaz projektanta`` " "`Odvodnění komunikace` " "`podélná drenáž:` " "`lože z těženého kameniva frakce 0/22 tl. 100 mm` " "8.0 = 8,000 [A] " "`Celkem: `A = 8,000 [B] " "Celkem "8 = 8,000 [G]
TS |  |  |  | Položka zahrnuje: - dodávku předepsaného kameniva - mimostaveništní a vnitrostaveništní dopravu a jeho uložení - není-li v zadávací dokumentaci uvedeno jinak, jedná se o nakupovaný materiál Položka nezahrnuje: - x
SD |  | 5 |  | Komunikace pozemní |  |  |  | 0
P | 24 | 56333 |  | VOZOVKOVÉ VRSTVY ZE ŠTĚRKODRTI TL. DO 150MM | M2 | 1002 | 0 | 0 |  | 0 | 3
PP |  |  |  | VOZOVKOVÉ VRSTVY ZE ŠTĚRKODRTI TL. DO 150MM
VV |  |  |  | "``viz projektová dokumentace, TZ a výkaz projektanta`` " "`SKLADBA SILNICE I/56` " "`Štěrkodrť frakce 0/32 ŠDA 150 mm` " "1002.0 = 1002,000 [A] " "`Celkem: `A = 1002,000 [B] " "Celkem "1002 = 1002,000 [F]
TS |  |  |  | Položka zahrnuje: - dodání kameniva předepsané kvality a zrnitosti - rozprostření a zhutnění vrstvy v předepsané tloušťce - zřízení vrstvy bez rozlišení šířky, pokládání vrstvy po etapách Položka nezahrnuje: - postřiky, nátěry
P | 25 | 56335 |  | VOZOVKOVÉ VRSTVY ZE ŠTĚRKODRTI TL. DO 250MM | M2 | 1203 | 0 | 0 |  | 0 | 3
PP |  |  |  | VOZOVKOVÉ VRSTVY ZE ŠTĚRKODRTI TL. DO 250MM
VV |  |  |  | "``viz projektová dokumentace, TZ a výkaz projektanta`` " "`SKLADBA SILNICE I/56` " "`Štěrkodrť frakce 0/63 ŠDB 250 mm` " "1203.0 = 1203,000 [A] " "`Celkem: `A = 1203,000 [B] " "Celkem "1203 = 1203,000 [F]
TS |  |  |  | Položka zahrnuje: - dodání kameniva předepsané kvality a zrnitosti - rozprostření a zhutnění vrstvy v předepsané tloušťce - zřízení vrstvy bez rozlišení šířky, pokládání vrstvy po etapách Položka nezahrnuje: - postřiky, nátěry
P | 26 | 56366 |  | VOZOVKOVÉ VRSTVY Z RECYKLOVANÉHO MATERIÁLU TL DO 300MM | M2 | 975.7 | 0 | 0 |  | 0 | 3
PP |  |  |  | VOZOVKOVÉ VRSTVY Z RECYKLOVANÉHO MATERIÁLU TL DO 300MM
VV |  |  |  | "``viz projektová dokumentace, TZ a výkaz projektanta`` " "`SKLADBA DOČASNÉ KOMUNIKACE` " "`Asfaltový recyklát tl. 300 mm` " "975.7 = 975,700 [A] " "`Celkem: `A = 975,700 [B] " "Celkem "975,7 = 975,700 [F]
TS |  |  |  | Položka zahrnuje: - dodání recyklátu v požadované kvalitě - očištění podkladu - uložení recyklátu dle předepsaného technologického předpisu, zhutnění vrstvy v předepsané tloušťce - zřízení vrstvy bez rozlišení šířky, pokládání vrstvy po etapách, včetně pracovních spar a spojů - úpravu napojení, ukončení Položka nezahrnuje: - postřiky, nátěry
P | 27 | 572121 |  | INFILTRAČNÍ POSTŘIK ASFALTOVÝ DO 1,0KG/M2 | M2 | 1002 | 0 | 0 |  | 0 | 3
PP |  |  |  | INFILTRAČNÍ POSTŘIK ASFALTOVÝ DO 1,0KG/M2
VV |  |  |  | "``viz projektová dokumentace, TZ a výkaz projektanta`` " "`SKLADBA SILNICE I/56` " "`Infiltrační postřik PI 1,00 kg/m2` " "1002.0 = 1002,000 [A] " "`Celkem: `A = 1002,000 [B] " "Celkem "1002 = 1002,000 [F]
TS |  |  |  | Položka zahrnuje: - dodání všech předepsaných materiálů pro postřiky v předepsaném množství - provedení dle předepsaného technologického předpisu - zřízení vrstvy bez rozlišení šířky, pokládání vrstvy po etapách - úpravu napojení, ukončení Položka nezahrnuje: - x
P | 28 | 572213 |  | SPOJOVACÍ POSTŘIK Z EMULZE DO 0,5KG/M2 | M2 | 1774 | 0 | 0 |  | 0 | 3
PP |  |  |  | SPOJOVACÍ POSTŘIK Z EMULZE DO 0,5KG/M2
VV |  |  |  | "``viz projektová dokumentace, TZ a výkaz projektanta`` " "`SKLADBA SILNICE I/56` " "`Spojovací postřik kationaktivní asf. emulzí PS-C 0,30-0,60 kg/m2` " "887.0*2 = 1774,000 [A] " "`Celkem: `A = 1774,000 [B] " "Celkem "1774 = 1774,000 [F]
TS |  |  |  | Položka zahrnuje: - dodání všech předepsaných materiálů pro postřiky v předepsaném množství - provedení dle předepsaného technologického předpisu - zřízení vrstvy bez rozlišení šířky, pokládání vrstvy po etapách - úpravu napojení, ukončení Položka nezahrnuje: - x
P | 29 | 574A33 |  | ASFALTOVÝ BETON PRO OBRUSNÉ VRSTVY ACO 11 TL. 40MM | M2 | 1774 | 0 | 0 |  | 0 | 3
PP |  |  |  | ASFALTOVÝ BETON PRO OBRUSNÉ VRSTVY ACO 11 TL. 40MM
VV |  |  |  | "``viz projektová dokumentace, TZ a výkaz projektanta`` " "`SKLADBA DOČASNÉ KOMUNIKACE` " "`Asfaltový beton ACO tl. 40 mm` " "887.0 = 887,000 [A] " "`SKLADBA SILNICE I/56` " "`Asfaltový beton pro obrusné vrstvy ACO 11 40 mm ` " "887.0 = 887,000 [B] " "`Celkem: `A+B = 1774,000 [C] " "Celkem "1774 = 1774,000 [I]
TS |  |  |  | Položka zahrnuje: - dodání směsi v požadované kvalitě - očištění podkladu - uložení směsi dle předepsaného technologického předpisu, zhutnění vrstvy v předepsané tloušťce - zřízení vrstvy bez rozlišení šířky, pokládání vrstvy po etapách, včetně pracovních spar a spojů - úpravu napojení, ukončení podél obrubníků, dilatačních zařízení, odvodňovacích proužků, odvodňovačů, vpustí, šachet a pod. Položka nezahrnuje: - postřiky, nátěry - těsnění podél obrubníků, dilatačních zařízení, odvodňovacích proužků, odvodňovačů, vpustí, šachet a pod.
P | 30 | 574D56 |  | ASFALTOVÝ BETON PRO LOŽNÍ VRSTVY MODIFIK ACL 16+, 16S TL. 60MM | M2 | 887 | 0 | 0 |  | 0 | 3
PP |  |  |  | ASFALTOVÝ BETON PRO LOŽNÍ VRSTVY MODIFIK ACL 16+, 16S TL. 60MM
VV |  |  |  | "``viz projektová dokumentace, TZ a výkaz projektanta`` " "`SKLADBA SILNICE I/56` " "`Asfaltový beton pro ložní vrstvy ACL 16+ 60 mm ` " "887.0 = 887,000 [A] " "`Celkem: `A = 887,000 [B] " "Celkem "887 = 887,000 [F]
TS |  |  |  | Položka zahrnuje: - dodání směsi v požadované kvalitě - očištění podkladu - uložení směsi dle předepsaného technologického předpisu, zhutnění vrstvy v předepsané tloušťce - zřízení vrstvy bez rozlišení šířky, pokládání vrstvy po etapách, včetně pracovních spar a spojů - úpravu napojení, ukončení podél obrubníků, dilatačních zařízení, odvodňovacích proužků, odvodňovačů, vpustí, šachet a pod. Položka nezahrnuje: - postřiky, nátěry - těsnění podél obrubníků, dilatačních zařízení, odvodňovacích proužků, odvodňovačů, vpustí, šachet a pod.
P | 31 | 574E66 |  | ASFALTOVÝ BETON PRO PODKLADNÍ VRSTVY ACP 16+, 16S TL. 70MM | M2 | 931.35 | 0 | 0 |  | 0 | 3
PP |  |  |  | ASFALTOVÝ BETON PRO PODKLADNÍ VRSTVY ACP 16+, 16S TL. 70MM
VV |  |  |  | "``viz projektová dokumentace, TZ a výkaz projektanta`` " "`SKLADBA DOČASNÉ KOMUNIKACE` " "`Obalované kamenivo ACP tl. 70 mm` " "931.35 = 931,350 [A] " "`Celkem: `A = 931,350 [B] " "Celkem "931,35 = 931,350 [F]
TS |  |  |  | Položka zahrnuje: - dodání směsi v požadované kvalitě - očištění podkladu - uložení směsi dle předepsaného technologického předpisu, zhutnění vrstvy v předepsané tloušťce - zřízení vrstvy bez rozlišení šířky, pokládání vrstvy po etapách, včetně pracovních spar a spojů - úpravu napojení, ukončení podél obrubníků, dilatačních zařízení, odvodňovacích proužků, odvodňovačů, vpustí, šachet a pod. Položka nezahrnuje: - postřiky, nátěry - těsnění podél obrubníků, dilatačních zařízení, odvodňovacích proužků, odvodňovačů, vpustí, šachet a pod.
P | 32 | 574E76 |  | ASFALTOVÝ BETON PRO PODKLADNÍ VRSTVY ACP 16+, 16S TL. 80MM | M2 | 887 | 0 | 0 |  | 0 | 3
PP |  |  |  | ASFALTOVÝ BETON PRO PODKLADNÍ VRSTVY ACP 16+, 16S TL. 80MM
VV |  |  |  | "``viz projektová dokumentace, TZ a výkaz projektanta`` " "`SKLADBA SILNICE I/56` " "`Asfaltový beton pro podkladní vrstvy ACP 16+ 80 mm ` " "887.0 = 887,000 [A] " "`Celkem: `A = 887,000 [B] " "Celkem "887 = 887,000 [F]
TS |  |  |  | Položka zahrnuje: - dodání směsi v požadované kvalitě - očištění podkladu - uložení směsi dle předepsaného technologického předpisu, zhutnění vrstvy v předepsané tloušťce - zřízení vrstvy bez rozlišení šířky, pokládání vrstvy po etapách, včetně pracovních spar a spojů - úpravu napojení, ukončení podél obrubníků, dilatačních zařízení, odvodňovacích proužků, odvodňovačů, vpustí, šachet a pod. Položka nezahrnuje: - postřiky, nátěry - těsnění podél obrubníků, dilatačních zařízení, odvodňovacích proužků, odvodňovačů, vpustí, šachet a pod.
SD |  | 8 |  | Vedení trubní dálková a přípojná |  |  |  | 0
P | 33 | 875332 |  | POTRUBÍ DREN Z TRUB PLAST DN DO 150MM DĚROVANÝCH | M | 160 | 0 | 0 |  | 0 | 3
PP |  |  |  | POTRUBÍ DREN Z TRUB PLAST DN DO 150MM DĚROVANÝCH
VV |  |  |  | "``viz projektová dokumentace, TZ a výkaz projektanta`` " "`Odvodnění komunikace` " "`podélná drenáž:` " "`drenážní trubka DN 150` " "160.0 = 160,000 [A] " "`Celkem: `A = 160,000 [B] " "Celkem "160 = 160,000 [G]
TS |  |  |  | Položka zahrnuje: - výrobní dokumentaci (včetně technologického předpisu) - dodání veškerého trubního a pomocného materiálu (trouby, trubky, tvarovky, spojovací a těsnící materiál a pod.), podpěrných, závěsných a upevňovacích prvků, včetně potřebných úprav - úprava a příprava podkladu a podpěr, očištění a ošetření podkladu a podpěr - zřízení plně funkčního potrubí, kompletní soustavy, podle příslušného technologického předpisu (bez ohledu na sklon) - zřízení potrubí i jednotlivých částí po etapách, včetně pracovních spar a spojů, pracovního zaslepení konců a pod. - úprava prostupů, průchodů šachtami a komorami, okolí podpěr a vyústění, zaústění, napojení, vyvedení a upevnění odpad. výustí - ochrana potrubí nátěrem (vč. úpravy povrchu), případně izolací, nejsou-li tyto práce předmětem jiné položky - úprava, očištění a ošetření prostoru kolem potrubí - položky platí pro práce prováděné v prostoru zapaženém i nezapaženém a i v kolektorech, chráničkách - položky zahrnují i práce spojené s nutnými obtoky, převáděním a čerpáním vody Položka nezahrnuje: - x
P | 34 | 89712 |  | VPUSŤ KANALIZAČNÍ ULIČNÍ KOMPLETNÍ Z BETONOVÝCH DÍLCŮ | KUS | 16 | 0 | 0 |  | 0 | 3
PP |  |  |  | VPUSŤ KANALIZAČNÍ ULIČNÍ KOMPLETNÍ Z BETONOVÝCH DÍLCŮ
VV |  |  |  | "``viz projektová dokumentace, TZ a výkaz projektanta`` " "`Odvodnění komunikace` " "`betonová uliční vpusť s kalovou prohlubní a košem na hrubé nečistoty, litinová mříž pro zatížení D400` " "16 = 16,000 [A] " "`Celkem: `A = 16,000 [B] " "Celkem "16 = 16,000 [F]
TS |  |  |  | Položka zahrnuje: - dodávku a osazení předepsaných dílů včetně mříže - výplň, těsnění a tmelení spar a spojů, - opatření povrchů betonu izolací proti zemní vlhkosti v částech, kde přijdou do styku se zeminou nebo kamenivem, - předepsané podkladní konstrukce Položka nezahrnuje: - x
P | 35 | 89922 |  | VÝŠKOVÁ ÚPRAVA MŘÍŽÍ | KUS | 16 | 0 | 0 |  | 0 | 3
PP |  |  |  | VÝŠKOVÁ ÚPRAVA MŘÍŽÍ
VV |  |  |  | "``viz projektová dokumentace, TZ a výkaz projektanta`` " "`Odvodnění komunikace` " "`výšková úprava navržených uličních vpustí (po odstranění dočasné komunikace a před budováním finální komunikace)` " "16.0 = 16,000 [A] " "`Celkem: `A = 16,000 [B] " "Celkem "16 = 16,000 [F]
TS |  |  |  | Položka zahrnuje: - všechny nutné práce a materiály pro zvýšení nebo snížení zařízení (včetně nutné úpravy stávajícího povrchu vozovky nebo chodníku) Položka nezahrnuje: - x
SD |  | 9 |  | Ostatní konstrukce a práce, bourání |  |  |  | 0
P | 36 | 91267 |  | ODRAZKY NA SVODIDLA | KUS | 61 | 0 | 0 |  | 0 | 3
PP |  |  |  | ODRAZKY NA SVODIDLA
VV |  |  |  | "``viz projektová dokumentace, TZ a výkaz projektanta`` " "`Dopravní značení` " "`odrazky na svodidlech po 5 m` " "300/5+1 = 61,000 [A] " "`Celkem: `A = 61,000 [B] " "Celkem "61 = 61,000 [F]
TS |  |  |  | Položka zahrnuje: - kompletní dodávka se všemi pomocnými a doplňujícími pracemi a součástmi Položka nezahrnuje: - x
P | 37 | 914171 |  | DOPRAVNÍ ZNAČKY ZÁKLADNÍ VELIKOSTI HLINÍKOVÉ TŘ RA2 - DODÁVKA A MONTÁŽ | KUS | 6 | 0 | 0 |  | 0 | 3
PP |  |  |  | DOPRAVNÍ ZNAČKY ZÁKLADNÍ VELIKOSTI HLINÍKOVÉ TŘ RA2 - DODÁVKA A MONTÁŽ
VV |  |  |  | "``viz projektová dokumentace, TZ a výkaz projektanta`` " "`Dopravní značení` " "`Nové svislé dopravní značení` " "`dopravní značení 4xB16` " "4 = 4,000 [A] " "`dopravní značení 2xC4c` " "2 = 2,000 [B] " "`Celkem: `A+B = 6,000 [C] " "Celkem "6 = 6,000 [I]
TS |  |  |  | Položka zahrnuje: - dodávku a montáž značek v požadovaném provedení Položka nezahrnuje: - x
P | 38 | 914941 |  | SLOUPKY A STOJKY DOPRAVNÍCH ZNAČEK Z HLINÍK TRUBEK DO PATKY - DODÁVKA A MONTÁŽ | KUS | 2 | 0 | 0 |  | 0 | 3
PP |  |  |  | SLOUPKY A STOJKY DOPRAVNÍCH ZNAČEK Z HLINÍK TRUBEK DO PATKY - DODÁVKA A MONTÁŽ
VV |  |  |  | "``viz projektová dokumentace, TZ a výkaz projektanta`` " "`Dopravní značení` " "`Nové svislé dopravní značení` " "`sloupek vč. založení` " "2 = 2,000 [A] " "`Celkem: `A = 2,000 [B] " "Celkem "2 = 2,000 [G]
TS |  |  |  | Položka zahrnuje: - sloupky - upevňovací zařízení - osazení (betonová patka, zemní práce) Položka nezahrnuje: - x
P | 39 | 915111 |  | VODOROVNÉ DOPRAVNÍ ZNAČENÍ BARVOU HLADKÉ - DODÁVKA A POKLÁDKA | M2 | 3.75 | 0 | 0 |  | 0 | 3
PP |  |  |  | VODOROVNÉ DOPRAVNÍ ZNAČENÍ BARVOU HLADKÉ - DODÁVKA A POKLÁDKA
VV |  |  |  | "``viz projektová dokumentace, TZ a výkaz projektanta`` " "`Nové vodorovné dopravní značení` " "`podélná čára souvislá č. V1a š. 0,125` " "`barva - 3nátěry` " "14.0*0.125 = 1,750 [A] " "`šikmé rovnoběžné čáry č. V13` " "4*0.5 = 2,000 [B] " "`Celkem: `A+B = 3,750 [C] " "Celkem "3,75 = 3,750 [I]
TS |  |  |  | Položka zahrnuje: - dodání a pokládku nátěrového materiálu - předznačení a reflexní úpravu Položka nezahrnuje: - x Způsob měření: - měří se pouze natíraná plocha
P | 40 | 91551 |  | VODOROVNÉ DOPRAVNÍ ZNAČENÍ - PŘEDEM PŘIPRAVENÉ SYMBOLY | KUS | 12 | 0 | 0 |  | 0 | 3
PP |  |  |  | VODOROVNÉ DOPRAVNÍ ZNAČENÍ - PŘEDEM PŘIPRAVENÉ SYMBOLY
VV |  |  |  | "``viz projektová dokumentace, TZ a výkaz projektanta`` " "`Nové vodorovné dopravní značení` " "`piktogramový koridor pro cyklisty č. V20 (symbol na vozovce - kolo a dvě šipky)` " "4*3 = 12,000 [A] " "`Celkem: `A = 12,000 [B] " "Celkem "12 = 12,000 [F]
TS |  |  |  | Položka zahrnuje: - dodání a pokládku předepsaného symbolu - předznačení a reflexní úpravu Položka nezahrnuje: - x
P | 41 | 916361 |  | SMĚROVACÍ DESKY Z4 OBOUSTR TŘ RA2 - DOD A MONTÁŽ | KUS | 2 | 0 | 0 |  | 0 | 3
PP |  |  |  | SMĚROVACÍ DESKY Z4 OBOUSTR TŘ RA2 - DOD A MONTÁŽ
VV |  |  |  | "``viz projektová dokumentace, TZ a výkaz projektanta`` " "`Dopravní značení` " "`Nové svislé dopravní značení` " "`dopravní značení 2xZ4c` " "2 = 2,000 [A] " "`Celkem: `A = 2,000 [B] " "Celkem "2 = 2,000 [G]
TS |  |  |  | Položka zahrnuje: - dodání zařízení v předepsaném provedení včetně jejich osazení - údržbu po celou dobu trvání funkce - náhradu zničených nebo ztracených kusů - nutnou opravu poškozených částí Položka nezahrnuje: - x
P | 42 | 91772 |  | OBRUBA Z DLAŽEBNÍCH KOSTEK DROBNÝCH | M | 1020 | 0 | 0 |  | 0 | 3
PP |  |  |  | OBRUBA Z DLAŽEBNÍCH KOSTEK DROBNÝCH
VV |  |  |  | "``viz projektová dokumentace, TZ a výkaz projektanta`` " "`Dvouřádek ze žulových kostek včetně betonového lože` " "`spáry mezi žulovými kostkami budou vyspárovány maltou M25-XF4` " "510.0*2 = 1020,000 [A] " "`Celkem: `A = 1020,000 [B] " "Celkem "1020 = 1020,000 [F]
TS |  |  |  | Položka zahrnuje: - dodání a pokládku jedné řady dlažebních kostek o rozměrech předepsaných zadávací dokumentací - betonové lože i boční betonovou opěrku Položka nezahrnuje: - x
P | 43 | 919111 |  | ŘEZÁNÍ ASFALTOVÉHO KRYTU VOZOVEK TL DO 50MM | M | 530 | 0 | 0 |  | 0 | 3
PP |  |  |  | ŘEZÁNÍ ASFALTOVÉHO KRYTU VOZOVEK TL DO 50MM
VV |  |  |  | "``viz projektová dokumentace, TZ a výkaz projektanta`` " "`zařezání hrany v tl. 50 mm` " "530.0 = 530,000 [A] " "`Celkem: `A = 530,000 [B] " "Celkem "530 = 530,000 [E]
TS |  |  |  | Položka zahrnuje: - řezání vozovkové vrstvy v předepsané tloušťce - spotřeba vody Položka nezahrnuje: - x
P | 44 | 931325 |  | TĚSNĚNÍ DILATAČ SPAR ASF ZÁLIVKOU MODIFIK PRŮŘ DO 600MM2 | M | 530 | 0 | 0 |  | 0 | 3
PP |  |  |  | TĚSNĚNÍ DILATAČ SPAR ASF ZÁLIVKOU MODIFIK PRŮŘ DO 600MM2
VV |  |  |  | "``viz projektová dokumentace, TZ a výkaz projektanta`` " "`zalití modifikovanou asfaltovou zálivkou` " "530.0 = 530,000 [A] " "`Celkem: `A = 530,000 [B] " "Celkem "530 = 530,000 [E]
TS |  |  |  | Položka zahrnuje: - dodávku a osazení předepsaného materiálu - očištění ploch spáry před úpravou - očištění okolí spáry po úpravě Položka nezahrnuje: - těsnící profil
P | 45 | 96615 |  | BOURÁNÍ KONSTRUKCÍ Z PROSTÉHO BETONU | M3 | 13.61 | 0 | 0 |  | 0 | 3
PP |  |  |  | BOURÁNÍ KONSTRUKCÍ Z PROSTÉHO BETONU
VV |  |  |  | "``viz projektová dokumentace, TZ a výkaz projektanta`` " "``Zemní práce `` " "`výkop - obecný` " "` PZN: z celkových výkopů uvažovat 2% bourání prostého betonu, 1% bourání ŽB, ruční výkop uvažovat v rozsahu 10%` " "15*2.0/100 = 0,300 [A] " "(601.5+40+24)*2.0/100 = 13,310 [B] " "`Celkem: `A+B = 13,610 [C] " "Celkem "13,61 = 13,610 [H]
TS |  |  |  | Položka zahrnuje: - rozbourání konstrukce bez ohledu na použitou technologii - veškeré pomocné konstrukce (lešení a pod.) - veškerou manipulaci s vybouranou sutí a hmotami včetně uložení na skládku - veškeré další práce plynoucí z technologického předpisu a z platných předpisů Položka nezahrnuje: - poplatek za skládku, který se vykazuje v položce 0141** (s výjimkou malého množství bouraného materiálu, kde je možné poplatek zahrnout do jednotkové ceny bourání – tento fakt musí být uveden v doplňujícím textu k položce)
P | 46 | 96616 |  | BOURÁNÍ KONSTRUKCÍ ZE ŽELEZOBETONU | M3 | 6.805 | 0 | 0 |  | 0 | 3
PP |  |  |  | BOURÁNÍ KONSTRUKCÍ ZE ŽELEZOBETONU
VV |  |  |  | "``viz projektová dokumentace, TZ a výkaz projektanta`` " "``Zemní práce `` " "`výkop - obecný` " "` PZN: z celkových výkopů uvažovat 2% bourání prostého betonu, 1% bourání ŽB, ruční výkop uvažovat v rozsahu 10%` " "15*1.0/100 = 0,150 [A] " "(601.5+40+24)*1.0/100 = 6,655 [B] " "`Celkem: `A+B = 6,805 [C] " "Celkem "6,805 = 6,805 [H]
TS |  |  |  | Položka zahrnuje: - rozbourání konstrukce bez ohledu na použitou technologii - veškeré pomocné konstrukce (lešení a pod.) - veškerou manipulaci s vybouranou sutí a hmotami včetně uložení na skládku - veškeré další práce plynoucí z technologického předpisu a z platných předpisů Položka nezahrnuje: - poplatek za skládku, který se vykazuje v položce 0141** (s výjimkou malého množství bouraného materiálu, kde je možné poplatek zahrnout do jednotkové ceny bourání – tento fakt musí být uveden v doplňujícím textu k položce)
P | 47 | 96687 |  | VYBOURÁNÍ ULIČNÍCH VPUSTÍ KOMPLETNÍCH | KUS | 11 | 0 | 0 |  | 0 | 3
PP |  |  |  | VYBOURÁNÍ ULIČNÍCH VPUSTÍ KOMPLETNÍCH
VV |  |  |  | "``viz projektová dokumentace, TZ a výkaz projektanta`` " "`Demolice` " "`demolice stávající uliční vpusti` " "11 = 11,000 [A] " "`Celkem: `A = 11,000 [B] " "Celkem "11 = 11,000 [F]
TS |  |  |  | Položka zahrnuje: - kompletní bourací práce včetně nezbytného rozsahu zemních prací, - veškerou manipulaci s vybouranou sutí a hmotami včetně uložení na skládku, - veškeré další práce plynoucí z technologického předpisu a z platných předpisů, Položka nezahrnuje: - poplatek za skládku, který se vykazuje v položce 0141** (s výjimkou malého množství bouraného materiálu, kde je možné poplatek zahrnout do jednotkové ceny bourání – tento fakt musí být uveden v doplňujícím textu k položce)
P | 48 | R02915071 |  | RDS - DOPLNĚNÍ "Z" SOUŘADNIC DO VYTYČOVACÍHO VÝKRESU NAD RÁMEC SMĚRNICE SŽ SM011 | KPL | 1 | 0 | 0 |  | 0 | 3
PP |  |  |  | RDS - DOPLNĚNÍ "Z" SOUŘADNIC DO VYTYČOVACÍHO VÝKRESU NAD RÁMEC SMĚRNICE SŽ SM011
VV |  |  |  | "``viz projektová dokumentace, TZ a výkaz projektanta`` " "1 = 1,000 [A] " "Celkem "1 = 1,000 [C]
TS |  |  |  | Položka zahrnuje: - veškeré náklady spojené s objednatelem požadovanými pracemi Položka nezahrnuje: - x
P | 49 | R92723.15071 |  | DOČASNÉ DOPRAVNÍ ZAŘÍZENÍ | KPL | 1 | 0 | 0 |  | 0 | 3
PP |  |  |  | DOČASNÉ DOPRAVNÍ ZAŘÍZENÍ
VV |  |  |  | "``vypracování a projednání dočasného dopravního zařízení`` " "` `vypracování a projednání a aktualizace případných signálních plánů`` " "` `samotné značení včetně světlené signalizace`` " "` `včetně případných objížděk, atd...`` " "``Vytvoření a projednání projektové dokumentace přechodného dopravního značení`` " "``zahrnuje veškeré náklady spojené s objednatelem požadovanými pracemi a zařízeními`` " "` ``viz projektová dokumentace, TZ a výkaz projektanta`` " "`Dopravní značení` " "`Dočasné dopravní značení vč. případné světelné signalizace` " "1 = 1,000 [A] " "`Celkem: `A = 1,000 [B] " "Celkem "1 = 1,000 [L]
TS |  |  |  | Položka obsahuje kompletní práce, konstrukce, dodávky či služby dle popisu položky, dle veškerých grafických a textových částí projektové dokumentace.
SD |  | 995 |  | Poplatky za skládky |  |  |  | 0
P | 50 | R015130 | 905 | NEOCEŇOVAT - POPLATKY ZA LIKVIDACI ODPADŮ NEKONTAMINOVANÝCH - 17 03 02 VYBOURANÝ ASFALTOVÝ BETON BEZ DEHTU VČ. DOPRAVY NA SKLÁDKU A MANIPULACE | T | 1198.879 | 0 | 0 |  | 0 | 3
PP |  |  |  | Evidenční položka
VV |  |  |  | "`bourání` " "(357.905*2.2) = 787,391 [A] " "(187.04*2.2) = 411,488 [B] " "`Celkem: `A+B = 1198,879 [C] " "Celkem "1198,879 = 1198,879 [E]
TS |  |  |  | 1. Položka obsahuje: - veškeré poplatky provozovateli skládky, recyklační linky nebo jiného zařízení na zpracování nebo likvidaci odpadů související s převzetím, uložením, zpracováním nebo likvidací odpadu - náklady spojené s dopravou odpadu z místa stavby na místo převzetí provozovatelem skládky, recyklační linky nebo jiného zařízení na zpracování a likvidaci odpadů, veškerou manipulaci s odpadem 2. Způsob měření: Tunou se rozumí hmotnost odpadu vytříděného v souladu se zákonem č. 541/2020 Sb., o nakládání s odpady, v platném znění.
P | 51 | R015140 | 906 | NEOCEŇOVAT - POPLATKY ZA LIKVIDACI ODPADŮ NEKONTAMINOVANÝCH - 17 01 01 BETON Z DEMOLIC OBJEKTŮ, ZÁKLADŮ TV APOD. VČ. DOPRAVY NA SKLÁDKU A MANIPULACE (PROSTÝ A ARMOVANÝ BETON | T | 48.544 | 0 | 0 |  | 0 | 3
PP |  |  |  | Evidenční položka
VV |  |  |  | "`odpad z bourání ve výkopech` " "13.61*2.2 = 29,942 [A] " "6.805*2.4 = 16,332 [B] " "`stávající vpusti` " "2.27 = 2,270 [C] " "`Celkem: `A+B+C = 48,544 [D] " "Celkem "48,544 = 48,544 [G]
TS |  |  |  | 1. Položka obsahuje: - veškeré poplatky provozovateli skládky, recyklační linky nebo jiného zařízení na zpracování nebo likvidaci odpadů související s převzetím, uložením, zpracováním nebo likvidací odpadu - náklady spojené s dopravou odpadu z místa stavby na místo převzetí provozovatelem skládky, recyklační linky nebo jiného zařízení na zpracování a likvidaci odpadů, veškerou manipulaci s odpadem 2. Způsob měření: Tunou se rozumí hmotnost odpadu vytříděného v souladu se zákonem č. 541/2020 Sb., o nakládání s odpady, v platném znění.
P | 52 | R015330 | 925 | NEOCEŇOVAT - POPLATKY ZA LIKVIDACI ODPADŮ NEKONTAMINOVANÝCH - 17 05 04 KAMENNÁ SUŤ VČ. DOPRAVY NA SKLÁDKU A MANIPULACE | T | 1072.188 | 0 | 0 |  | 0 | 3
PP |  |  |  | Evidenční položka
VV |  |  |  | "`podkladní vrstvy` " "`materiál z výkopů - šd` " "(15+601.5+40+24)*2.05 = 1395,025 [A] " "`odpočet materiálu pro zásyp a sanační vrstvu` " "-(19.2+601.5)*2.05 = -1272,435 [B] " "`Mezisoučet: `A+B = 122,590 [C] " "`podkladní vrstvy` " "430.85*2.05 = 883,243 [D] " "`kostky - obruby žk` " "185*0.115 = 21,275 [E] " "196*0.115*2 = 45,080 [F] " "`Celkem: `A+B+D+E+F = 1072,188 [G] " "Celkem "1072,188 = 1072,188 [M]
TS |  |  |  | 1. Položka obsahuje: - veškeré poplatky provozovateli skládky, recyklační linky nebo jiného zařízení na zpracování nebo likvidaci odpadů související s převzetím, uložením, zpracováním nebo likvidací odpadu - náklady spojené s dopravou odpadu z místa stavby na místo převzetí provozovatelem skládky, recyklační linky nebo jiného zařízení na zpracování a likvidaci odpadů, veškerou manipulaci s odpadem 2. Způsob měření: Tunou se rozumí hmotnost odpadu vytříděného v souladu se zákonem č. 541/2020 Sb., o nakládání s odpady, v platném znění.

## D.2.1.8SO 15-50-07SO 15-50-07.2
EstiCon |  |  |  | Firma: | [6 empty] | 3
Soupis prací objektu
S | Stavba: | 24-040-239_M267 |  | Modernizace železnicního uzlu Ostrava“, 0. etapa - rek. most. objektu v evid. km 267,935_zm04 |  |  | SO 15-50-07.2 | 0 |  | 0 | 2
O | Objekt: | D.2.1.8 |  | Pozemní komunikace | [5 empty] | 0.12 | 2
O1 | Objekt: | SO 15-50-07 |  | Ostrava osobní n., ul. Hlučínská v km 267,950 (silnice I/56) | [5 empty] | 0.21
O2 | Rozpočet: | SO 15-50-07.2 |  | Ostrava osobní n., ul. Hlučínská, úprava MK
Typ | Poř. číslo | Kód položky | Varianta | Název Položky | MJ | Množství | Cena |  | Cenová soustava
[7 empty] | Jednotková | Celkem
0 | 1 | 2 | 3 | 4 | 5 | 6 | 7 | 8 | 9
SD |  | 1 |  | Zemní práce |  |  |  | 0
P | 1 | 02940 |  | OSTATNÍ POŽADAVKY - VYPRACOVÁNÍ DOKUMENTACE | KPL | 1 | 0 | 0 |  | 0 | 3
PP |  |  |  | OSTATNÍ POŽADAVKY - VYPRACOVÁNÍ DOKUMENTACE
VV |  |  |  | "``viz projektová dokumentace, TZ a výkaz projektanta`` " "`Vyhotovení a projednání výrobní a dílenské dokumentace např. na trubkové zábradlí` " "1 = 1,000 [A] " "Celkem "1 = 1,000 [D]
TS |  |  |  | Položka zahrnuje: - veškeré náklady spojené s objednatelem požadovanými pracemi Položka nezahrnuje: - x
P | 2 | 11130 |  | SEJMUTÍ DRNU | M2 | 100 | 0 | 0 |  | 0 | 3
PP |  |  |  | SEJMUTÍ DRNU
VV |  |  |  | "``viz projektová dokumentace, TZ a výkaz projektanta`` " "`Zemní práce` " "`Sejmutí drnu v tl. 100 mm` " "100.0 = 100,000 [A] " "`Celkem: `A = 100,000 [B] " "Celkem "100 = 100,000 [F]
TS |  |  |  | Položka zahrnuje: - vodorovnou dopravu a uložení na skládku Položka nezahrnuje: - x
P | 3 | 11313 |  | ODSTRANĚNÍ KRYTU ZPEVNĚNÝCH PLOCH S ASFALTOVÝM POJIVEM | M3 | 38.75 | 0 | 0 |  | 0 | 3
PP |  |  |  | ODSTRANĚNÍ KRYTU ZPEVNĚNÝCH PLOCH S ASFALTOVÝM POJIVEM
VV |  |  |  | "``viz projektová dokumentace, TZ a výkaz projektanta`` " "`Demolice` " "`Odstranění stávající komunikace pro chodce/stezky pro cyklisty:` " "`Asfaltový beton tl. 50 mm s dehtem` " "453.0*0.05 = 22,650 [A] " "`Mezisoučet: `A = 22,650 [B] " "`Odstranění stávajících místních komunikací (ul. Podmolova, ul. Zákrejsova):` " "`Asfaltový beton tl. 60 mm ` " "140.0*0.06 = 8,400 [C] " "`Asfaltový beton tl. 50 mm` " "154.0*0.05 = 7,700 [D] " "`Mezisoučet: `C+D = 16,100 [E] " "`Celkem: `A+C+D = 38,750 [F] " "Celkem "38,75 = 38,750 [N]
TS |  |  |  | Položka zahrnuje: - veškerou manipulaci s vybouranou sutí a s vybouranými hmotami vč. uložení na skládku. Položka nezahrnuje: - poplatek za skládku, který se vykazuje v položce 0141** (s výjimkou malého množství bouraného materiálu, kde je možné poplatek zahrnout do jednotkové ceny bourání – tento fakt musí být uveden v doplňujícím textu k položce).
P | 4 | 11332 |  | ODSTRANĚNÍ PODKLADŮ ZPEVNĚNÝCH PLOCH Z KAMENIVA NESTMELENÉHO | M3 | 235.2 | 0 | 0 |  | 0 | 3
PP |  |  |  | ODSTRANĚNÍ PODKLADŮ ZPEVNĚNÝCH PLOCH Z KAMENIVA NESTMELENÉHO
VV |  |  |  | "``viz projektová dokumentace, TZ a výkaz projektanta`` " "`Demolice` " "`Odstranění stávající komunikace pro chodce/stezky pro cyklisty:` " "`Štěrkodrť frakce 0/32 tl. 150 mm` " "548.0*0.15 = 82,200 [A] " "`Štěrkodrť frakce 0/63 tl. 150 mm` " "603.0*0.15 = 90,450 [B] " "`Odstranění stávajících místních komunikací (ul. Podmolova, ul. Zákrejsova):` " "`Štěrkodrť frakce 0/32 tl. 150 mm` " "169.0*0.15 = 25,350 [C] " "`Štěrkodrť frakce 0/63 tl. 200 mm` " "186.0*0.2 = 37,200 [D] " "`Celkem: `A+B+C+D = 235,200 [E] " "Celkem "235,2 = 235,200 [N]
TS |  |  |  | Položka zahrnuje: - veškerou manipulaci s vybouranou sutí a s vybouranými hmotami vč. uložení na skládku. Položka nezahrnuje: - poplatek za skládku, který se vykazuje v položce 0141** (s výjimkou malého množství bouraného materiálu, kde je možné poplatek zahrnout do jednotkové ceny bourání – tento fakt musí být uveden v doplňujícím textu k položce).
P | 5 | 11333 |  | ODSTRANĚNÍ PODKLADU ZPEVNĚNÝCH PLOCH S ASFALT POJIVEM | M3 | 24.9 | 0 | 0 |  | 0 | 3
PP |  |  |  | ODSTRANĚNÍ PODKLADU ZPEVNĚNÝCH PLOCH S ASFALT POJIVEM
VV |  |  |  | "``viz projektová dokumentace, TZ a výkaz projektanta`` " "`Demolice` " "`Odstranění stávající komunikace pro chodce/stezky pro cyklisty:` " "`Obalované kamenivo tl. 50 mm s dehtem` " "498.0*0.05 = 24,900 [A] " "`Mezisoučet: `A = 24,900 [B] " "`Celkem: `A = 24,900 [C] " "Celkem "24,9 = 24,900 [H]
TS |  |  |  | Položka zahrnuje: - veškerou manipulaci s vybouranou sutí a s vybouranými hmotami vč. uložení na skládku. Položka nezahrnuje: - poplatek za skládku, který se vykazuje v položce 0141** (s výjimkou malého množství bouraného materiálu, kde je možné poplatek zahrnout do jednotkové ceny bourání – tento fakt musí být uveden v doplňujícím textu k položce).
P | 6 | 11352 |  | ODSTRANĚNÍ CHODNÍKOVÝCH A SILNIČNÍCH OBRUBNÍKŮ BETONOVÝCH | M | 113 | 0 | 0 |  | 0 | 3
PP |  |  |  | ODSTRANĚNÍ CHODNÍKOVÝCH A SILNIČNÍCH OBRUBNÍKŮ BETONOVÝCH
VV |  |  |  | "``viz projektová dokumentace, TZ a výkaz projektanta`` " "`Demolice` " "`vytržení stávajícího betonového silničního obrubníku BO 10/25 včetně betonového lože` " "33.0 = 33,000 [A] " "`vytržení stávajícího betonového silničního obrubníku BO 15/25 včetně betonového lože` " "80.0 = 80,000 [B] " "`Celkem: `A+B = 113,000 [C] " "Celkem "113 = 113,000 [H]
TS |  |  |  | Položka zahrnuje: - veškerou manipulaci s vybouranou sutí a s vybouranými hmotami vč. uložení na skládku. Položka nezahrnuje: - poplatek za skládku, který se vykazuje v položce 0141** (s výjimkou malého množství bouraného materiálu, kde je možné poplatek zahrnout do jednotkové ceny bourání – tento fakt musí být uveden v doplňujícím textu k položce).
P | 7 | 11353 |  | ODSTRANĚNÍ CHODNÍKOVÝCH KAMENNÝCH OBRUBNÍKŮ | M | 240 | 0 | 0 |  | 0 | 3
PP |  |  |  | ODSTRANĚNÍ CHODNÍKOVÝCH KAMENNÝCH OBRUBNÍKŮ
VV |  |  |  | "``viz projektová dokumentace, TZ a výkaz projektanta`` " "`Demolice` " "`vytržení stávajícího žulového obrubníku OP4 20/25 včetně betonového lože` " "240.0 = 240,000 [A] " "`Celkem: `A = 240,000 [B] " "Celkem "240 = 240,000 [F]
TS |  |  |  | Položka zahrnuje: - veškerou manipulaci s vybouranou sutí a s vybouranými hmotami vč. uložení na skládku. Položka nezahrnuje: - poplatek za skládku, který se vykazuje v položce 0141** (s výjimkou malého množství bouraného materiálu, kde je možné poplatek zahrnout do jednotkové ceny bourání – tento fakt musí být uveden v doplňujícím textu k položce).
P | 8 | 11356 |  | ODSTRANĚNÍ OBRUB Z DLAŽEBNÍCH KOSTEK DVOJITÝCH | M | 21 | 0 | 0 |  | 0 | 3
PP |  |  |  | ODSTRANĚNÍ OBRUB Z DLAŽEBNÍCH KOSTEK DVOJITÝCH
VV |  |  |  | "``viz projektová dokumentace, TZ a výkaz projektanta`` " "`Demolice` " "`Odstranění dvouřádku ze žulových kostek včetně betonového lože` " "21.0 = 21,000 [A] " "`Celkem: `A = 21,000 [B] " "Celkem "21 = 21,000 [F]
TS |  |  |  | Položka zahrnuje: - veškerou manipulaci s vybouranou sutí a s vybouranými hmotami vč. uložení na skládku. Položka nezahrnuje: - poplatek za skládku, který se vykazuje v položce 0141** (s výjimkou malého množství bouraného materiálu, kde je možné poplatek zahrnout do jednotkové ceny bourání – tento fakt musí být uveden v doplňujícím textu k položce).
P | 9 | 11372 |  | FRÉZOVÁNÍ ZPEVNĚNÝCH PLOCH ASFALTOVÝCH | M3 | 2.3 | 0 | 0 |  | 0 | 3
PP |  |  |  | FRÉZOVÁNÍ ZPEVNĚNÝCH PLOCH ASFALTOVÝCH
VV |  |  |  | "``viz projektová dokumentace, TZ a výkaz projektanta`` " "`Demolice` " "`Frézování stávající místní komunikace (ul. Podmolova):` " "`Asfaltový beton tl. 60 mm ` " "20.0*0.06 = 1,200 [A] " "`Asfaltový beton tl. 50 mm` " "22.0*0.05 = 1,100 [B] " "`Celkem: `A+B = 2,300 [C] " "Celkem "2,3 = 2,300 [I]
TS |  |  |  | Položka zahrnuje: - veškerou manipulaci s vybouranou sutí a s vybouranými hmotami vč. uložení na skládku. Položka nezahrnuje: - poplatek za skládku, který se vykazuje v položce 0141** (s výjimkou malého množství bouraného materiálu, kde je možné poplatek zahrnout do jednotkové ceny bourání – tento fakt musí být uveden v doplňujícím textu k položce).
P | 10 | 12273 |  | ODKOPÁVKY A PROKOPÁVKY OBECNÉ TŘ. I | M3 | 50 | 0 | 0 |  | 0 | 3
PP |  |  |  | ODKOPÁVKY A PROKOPÁVKY OBECNÉ TŘ. I
VV |  |  |  | "``viz projektová dokumentace, TZ a výkaz projektanta`` " "`Zemní práce` " "`Výkop (z toho 10% ruční výkop, 20% bourání prostého betonu, 1% ŽB)` " "`Místní komunikace (štěrkodrť s hlínou)` " "50.0 = 50,000 [A] " "`Mezisoučet: `A = 50,000 [B] " "`Celkem: `A = 50,000 [C] " "Celkem "50 = 50,000 [H]
TS |  |  |  | Položka zahrnuje: - vodorovnou a svislou dopravu, přemístění, přeložení, manipulace s výkopkem - kompletní provedení vykopávky nezapažené i zapažené - ošetření výkopiště po celou dobu práce v něm vč. klimatických opatření - ztížení vykopávek v blízkosti podzemního vedení, konstrukcí a objektů vč. jejich dočasného zajištění - ztížení pod vodou, v okolí výbušnin, ve stísněných prostorech a pod. - příplatek za lepivost - těžení po vrstvách, pásech a po jiných nutných částech (figurách) - čerpání vody vč. čerpacích jímek, potrubí a pohotovostní čerpací soupravy (viz ustanovení k pol. 1151,2) - potřebné snížení hladiny podzemní vody - těžení a rozpojování jednotlivých balvanů - vytahování a nošení výkopku - svahování a přesvah. svahů do konečného tvaru, výměna hornin v podloží a v pláni znehodnocené klimatickými vlivy - ruční vykopávky, odstranění kořenů a napadávek - pažení, vzepření a rozepření vč. přepažování (vyjma pažení záporového a štětových stěn) - úpravu, ochranu a očištění dna, základové spáry, stěn a svahů - zhutnění podloží, případně i svahů vč. svahování - zřízení stupňů v podloží a lavic na svazích, není-li pro tyto práce zřízena samostatná položka - udržování výkopiště a jeho ochrana proti vodě - odvedení nebo obvedení vody v okolí výkopiště a ve výkopišti - třídění výkopku - veškeré pomocné konstrukce umožňující provedení vykopávky (příjezdy, sjezdy, nájezdy, lešení, podpěr. konstr., přemostění, zpevněné plochy, zakrytí a pod.) Položka nezahrnuje: - uložení zeminy (na skládku, do násypu) ani poplatky za skládku, vykazují se v položce č.0141**
P | 11 | 12373 |  | ODKOP PRO SPOD STAVBU SILNIC A ŽELEZNIC TŘ. I | M3 | 283.5 | 0 | 0 |  | 0 | 3
PP |  |  |  | ODKOP PRO SPOD STAVBU SILNIC A ŽELEZNIC TŘ. I
VV |  |  |  | "``viz projektová dokumentace, TZ a výkaz projektanta`` " "`SKLADBA MÍSTNÍ KOMUNIKACE IV.TŘ. (S POJEZDEM)` " "`Výměnná vrstva - výkop v tloušťce 350 mm (štěrkodrť fr. 0/63, lze následně využít do podkladních vrstev)` " "250.0*0.35 = 87,500 [A] " "`Mezisoučet: `A = 87,500 [B] " "`Výměnná vrstva - výkop v tloušťce 350 mm (štěrkodrť s hlínou, odpad)` " "300.0*0.35 = 105,000 [C] " "`SKLADBA MÍSTNÍ KOMUNIKACE (UL. PODMOLOVA, UL. ZÁKREJSOVA)` " "`Výměnná vrstva - výkop v tloušťce 500 mm (zemina)` " "182.0*0.5 = 91,000 [D] " "`Mezisoučet: `C+D = 196,000 [E] " "`Celkem: `A+C+D = 283,500 [F] " "Celkem "283,5 = 283,500 [M]
TS |  |  |  | Položka zahrnuje: - vodorovnou a svislou dopravu, přemístění, přeložení, manipulace s výkopkem - kompletní provedení vykopávky nezapažené i zapažené - ošetření výkopiště po celou dobu práce v něm vč. klimatických opatření - ztížení vykopávek v blízkosti podzemního vedení, konstrukcí a objektů vč. jejich dočasného zajištění - ztížení pod vodou, v okolí výbušnin, ve stísněných prostorech a pod. - příplatek za lepivost - těžení po vrstvách, pásech a po jiných nutných částech (figurách) - čerpání vody vč. čerpacích jímek, potrubí a pohotovostní čerpací soupravy (viz ustanovení k pol. 1151,2) - potřebné snížení hladiny podzemní vody - těžení a rozpojování jednotlivých balvanů - vytahování a nošení výkopku - svahování a přesvah. svahů do konečného tvaru, výměna hornin v podloží a v pláni znehodnocené klimatickými vlivy - ruční vykopávky, odstranění kořenů a napadávek - pažení, vzepření a rozepření vč. přepažování (vyjma pažení záporového a štětových stěn) - úpravu, ochranu a očištění dna, základové spáry, stěn a svahů - zhutnění podloží, případně i svahů vč. svahování - zřízení stupňů v podloží a lavic na svazích, není-li pro tyto práce zřízena samostatná položka - udržování výkopiště a jeho ochrana proti vodě - odvedení nebo obvedení vody v okolí výkopiště a ve výkopišti - třídění výkopku - veškeré pomocné konstrukce umožňující provedení vykopávky (příjezdy, sjezdy, nájezdy, lešení, podpěr. konstr., přemostění, zpevněné plochy, zakrytí a pod.) Položka nezahrnuje: - uložení zeminy (na skládku, do násypu) ani poplatky za skládku, vykazují se v položce č.0141**
P | 12 | 12373B |  | ODKOP PRO SPOD STAVBU SILNIC A ŽELEZNIC TŘ. I - DOPRAVA | M3KM | 437.5 | 0 | 0 |  | 0 | 3
PP |  |  |  | ODKOP PRO SPOD STAVBU SILNIC A ŽELEZNIC TŘ. I - DOPRAVA
VV |  |  |  | "``viz projektová dokumentace, TZ a výkaz projektanta`` " "`odvoz materiálu z výkopů pro znovupoužití na stavbě na příšlušnou deponii` " "`předpoklad 5 km` " "(87.5)*5 = 437,500 [A] " "`Mezisoučet: `A = 437,500 [B] " "`Celkem: `A = 437,500 [C] " "Celkem "437,5 = 437,500 [G]
TS |  |  |  | Položka zahrnuje: - samostatnou dopravu zeminy Položka nezahrnuje: - x Způsob měření: - množství se určí jako součin kubatutry [m3] a požadované vzdálenosti [km].
P | 13 | 125734 |  | VYKOPÁVKY ZE ZEMNÍKŮ A SKLÁDEK TŘ. I, ODVOZ DO 5KM | M3 | 87.5 | 0 | 0 |  | 0 | 3
PP |  |  |  | VYKOPÁVKY ZE ZEMNÍKŮ A SKLÁDEK TŘ. I, ODVOZ DO 5KM
VV |  |  |  | "``viz projektová dokumentace, TZ a výkaz projektanta`` " "`výkop a naložení materiálu pro znovupoužití na stavbě na mezideponii a dovoz na místo určení ` " "87.5 = 87,500 [A] " "`Celkem: `A = 87,500 [B] " "Celkem "87,5 = 87,500 [E]
TS |  |  |  | Položka zahrnuje: - vodorovnou a svislou dopravu, přemístění, přeložení, manipulace s výkopkem - kompletní provedení vykopávky nezapažené i zapažené - ošetření výkopiště po celou dobu práce v něm vč. klimatických opatření - ztížení vykopávek v blízkosti podzemního vedení, konstrukcí a objektů vč. jejich dočasného zajištění - ztížení pod vodou, v okolí výbušnin, ve stísněných prostorech a pod. - příplatek za lepivost - těžení po vrstvách, pásech a po jiných nutných částech (figurách) - čerpání vody vč. čerpacích jímek, potrubí a pohotovostní čerpací soupravy (viz ustanovení k pol. 1151,2) - potřebné snížení hladiny podzemní vody - těžení a rozpojování jednotlivých balvanů - vytahování a nošení výkopku - ruční vykopávky, odstranění kořenů a napadávek - pažení, vzepření a rozepření vč. přepažování (vyjma pažení záporového a štětových stěn) - úpravu, ochranu a očištění dna, základové spáry, stěn a svahů - udržování výkopiště a jeho ochrana proti vodě - odvedení nebo obvedení vody v okolí výkopiště a ve výkopišti - třídění výkopku - veškeré pomocné konstrukce umožňující provedení vykopávky (příjezdy, sjezdy, nájezdy, lešení, podpěr. konstr., přemostění, zpevněné plochy, zakrytí a pod.) Položka nezahrnuje: - práce spojené s otvírkou zemníku
P | 14 | 13173 |  | HLOUBENÍ JAM ZAPAŽ I NEPAŽ TŘ. I | M3 | 3 | 0 | 0 |  | 0 | 3
PP |  |  |  | HLOUBENÍ JAM ZAPAŽ I NEPAŽ TŘ. I
VV |  |  |  | "``viz projektová dokumentace, TZ a výkaz projektanta`` " "`Silniční trubkové zábradlí` " "`ruční výkop (štěrkodrť frakce 0/63)` " "3.0 = 3,000 [A] " "`Celkem: `A = 3,000 [B] " "Celkem "3 = 3,000 [F]
TS |  |  |  | Položka zahrnuje: - vodorovnou a svislou dopravu, přemístění, přeložení, manipulace s výkopkem - kompletní provedení vykopávky nezapažené i zapažené - ošetření výkopiště po celou dobu práce v něm vč. klimatických opatření - ztížení vykopávek v blízkosti podzemního vedení, konstrukcí a objektů vč. jejich dočasného zajištění - ztížení pod vodou, v okolí výbušnin, ve stísněných prostorech a pod. - příplatek za lepivost - těžení po vrstvách, pásech a po jiných nutných částech (figurách) - čerpání vody vč. čerpacích jímek, potrubí a pohotovostní čerpací soupravy (viz ustanovení k pol. 1151,2) - potřebné snížení hladiny podzemní vody - těžení a rozpojování jednotlivých balvanů - vytahování a nošení výkopku - svahování a přesvah. svahů do konečného tvaru, výměna hornin v podloží a v pláni znehodnocené klimatickými vlivy - ruční vykopávky, odstranění kořenů a napadávek - pažení, vzepření a rozepření vč. přepažování (vyjma pažení záporového a štětových stěn) - úpravu, ochranu a očištění dna, základové spáry, stěn a svahů - odvedení nebo obvedení vody v okolí výkopiště a ve výkopišti - třídění výkopku - veškeré pomocné konstrukce umožňující provedení vykopávky (příjezdy, sjezdy, nájezdy, lešení, podpěr. konstr., přemostění, zpevněné plochy, zakrytí a pod.) Položka nezahrnuje: - uložení zeminy (na skládku, do násypu) ani poplatky za skládku, vykazují se v položce č.0141**
P | 15 | 17120 |  | ULOŽENÍ SYPANINY DO NÁSYPŮ A NA SKLÁDKY BEZ ZHUTNĚNÍ | M3 | 87.5 | 0 | 0 |  | 0 | 3
PP |  |  |  | ULOŽENÍ SYPANINY DO NÁSYPŮ A NA SKLÁDKY BEZ ZHUTNĚNÍ
VV |  |  |  | "``viz projektová dokumentace, TZ a výkaz projektanta`` " "`uložení materiálu z výkopů pro znovupoužití na stavbě na příšlušné deponii` " "87.5 = 87,500 [A] " "`Celkem: `A = 87,500 [B] " "Celkem "87,5 = 87,500 [E]
TS |  |  |  | Položka zahrnuje: - kompletní provedení zemní konstrukce do předepsaného tvaru - ošetření úložiště po celou dobu práce v něm vč. klimatických opatření - ztížení v okolí vedení, konstrukcí a objektů a jejich dočasné zajištění - ztížení provádění ve ztížených podmínkách a stísněných prostorech - ztížené ukládání sypaniny pod vodu - ukládání po vrstvách a po jiných nutných částech (figurách) vč. dosypávek - spouštění a nošení materiálu - úprava, očištění a ochrana podloží a svahů - svahování, uzavírání povrchů svahů - udržování úložiště a jeho ochrana proti vodě - odvedení nebo obvedení vody v okolí úložiště a v úložišti - veškeré pomocné konstrukce umožňující provedení zemní konstrukce (příjezdy, sjezdy, nájezdy, lešení, podpěrné konstrukce, přemostění, zpevněné plochy, zakrytí a pod.) Položka nezahrnuje: - x
P | 16 | 17180 |  | ULOŽENÍ SYPANINY DO NÁSYPŮ Z NAKUPOVANÝCH MATERIÁLŮ | M3 | 80 | 0 | 0 |  | 0 | 3
PP |  |  |  | ULOŽENÍ SYPANINY DO NÁSYPŮ Z NAKUPOVANÝCH MATERIÁLŮ
VV |  |  |  | "``viz projektová dokumentace, TZ a výkaz projektanta`` " "`Násyp ` " "`Místní komunikace (vhodná zemina dle ČSN 73 6133)` " "80.0 = 80,000 [A] " "`Celkem: `A = 80,000 [B] " "Celkem "80 = 80,000 [F]
TS |  |  |  | Položka zahrnuje: - kompletní provedení zemní konstrukce (násypového tělesa včetně aktivní zóny) včetně nákupu a dopravy materiálu dle zadávací dokumentace - úprava ukládaného materiálu vlhčením, tříděním, promícháním nebo vysoušením, příp. jiné úpravy za účelem zlepšení jeho mech. vlastností - hutnění i různé míry hutnění - ošetření úložiště po celou dobu práce v něm vč. klimatických opatření - ztížení v okolí vedení, konstrukcí a objektů a jejich dočasné zajištění - ztížení provádění vč. hutnění ve ztížených podmínkách a stísněných prostorech - ztížené ukládání sypaniny pod vodu - ukládání po vrstvách a po jiných nutných částech (figurách) vč. dosypávek - spouštění a nošení materiálu - výměna částí zemní konstrukce znehodnocené klimatickými vlivy - ruční hutnění a výplň jam a prohlubní v podloží - úprava, očištění, ochrana a zhutnění podloží - svahování, hutnění a uzavírání povrchů svahů - zřízení lavic na svazích - udržování úložiště a jeho ochrana proti vodě - odvedení nebo obvedení vody v okolí úložiště a v úložišti - veškeré pomocné konstrukce umožňující provedení zemní konstrukce (příjezdy, sjezdy, nájezdy, lešení, podpěrné konstrukce, přemostění, zpevněné plochy, zakrytí a pod.) Položka nezahrnuje: - x
P | 17 | 17380 |  | ZEMNÍ KRAJNICE A DOSYPÁVKY Z NAKUPOVANÝCH MATERIÁLŮ | M3 | 35 | 0 | 0 |  | 0 | 3
PP |  |  |  | ZEMNÍ KRAJNICE A DOSYPÁVKY Z NAKUPOVANÝCH MATERIÁLŮ
VV |  |  |  | "``viz projektová dokumentace, TZ a výkaz projektanta`` " "``Dosyp`` " "`Místní komunikace (nenamrzavý, nesoudržný a propustný materiál)` " "35 = 35,000 [A] " "`Celkem: `A = 35,000 [B] " "Celkem "35 = 35,000 [F]
TS |  |  |  | Položka zahrnuje: - kompletní provedení zemní konstrukce včetně nákupu a dopravy materiálu dle zadávací dokumentace - úprava ukládaného materiálu vlhčením, tříděním, promícháním nebo vysoušením, příp. jiné úpravy za účelem zlepšení jeho mech. vlastností - hutnění i různé míry hutnění - ošetření úložiště po celou dobu práce v něm vč. klimatických opatření - ztížení v okolí vedení, konstrukcí a objektů a jejich dočasné zajištění - ztížení provádění vč. hutnění ve ztížených podmínkách a stísněných prostorech - ztížené ukládání sypaniny pod vodu - ukládání po vrstvách a po jiných nutných částech (figurách) vč. dosypávek - spouštění a nošení materiálu - výměna částí zemní konstrukce znehodnocené klimatickými vlivy - svahování, hutnění a uzavírání povrchů svahů - udržování úložiště a jeho ochrana proti vodě - odvedení nebo obvedení vody v okolí úložiště a v úložišti - veškeré pomocné konstrukce umožňující provedení zemní konstrukce (příjezdy, sjezdy, nájezdy, lešení, podpěrné konstrukce, přemostění, zpevněné plochy, zakrytí a pod.) Položka nezahrnuje: - x
P | 18 | 18110 |  | ÚPRAVA PLÁNĚ SE ZHUTNĚNÍM V HORNINĚ TŘ. I | M2 | 2222 | 0 | 0 |  | 0 | 3
PP |  |  |  | ÚPRAVA PLÁNĚ SE ZHUTNĚNÍM V HORNINĚ TŘ. I
VV |  |  |  | "``viz projektová dokumentace, TZ a výkaz projektanta`` " "`SKLADBA MÍSTNÍ KOMUNIKACE IV.TŘ. (S POJEZDEM)` " "`Úprava pláně` " "874.0 = 874,000 [A] " "`Úprava parapláně výkopu` " "874.0 = 874,000 [B] " "`SKLADBA MÍSTNÍ KOMUNIKACE (UL. PODMOLOVA, UL. ZÁKREJSOVA)` " "`Úprava pláně` " "237.0 = 237,000 [C] " "`Úprava parapláně výkopu` " "237.0 = 237,000 [D] " "`Celkem: `A+B+C+D = 2222,000 [E] " "Celkem "2222 = 2222,000 [M]
TS |  |  |  | Položka zahrnuje: - úpravu pláně včetně vyrovnání výškových rozdílů. Míru zhutnění určuje projekt. Položka nezahrnuje: - x
P | 19 | 18221A |  | ROZPROSTŘENÍ NAKUPOVANÉ ORNICE VE SVAHU V TL. DO 0,10M | M2 | 50 | 0 | 0 |  | 0 | 3
PP |  |  |  | ROZPROSTŘENÍ NAKUPOVANÉ ORNICE VE SVAHU V TL. DO 0,10M
VV |  |  |  | "``viz projektová dokumentace, TZ a výkaz projektanta`` " "`Ohumusení a osetí travním semenem v tl. 100 mm (ohumusování násypu svahu )` " "50 = 50,000 [A] " "`Celkem: `A = 50,000 [B] " "Celkem "50 = 50,000 [E]
TS |  |  |  | Položka zahrnuje: - nákup a dopravu ornice - rozprostření ornice v předepsané tloušťce ve svahu přes 1:5 Položka nezahrnuje: - x
P | 20 | 18242 |  | ZALOŽENÍ TRÁVNÍKU HYDROOSEVEM NA ORNICI | M2 | 50 | 0 | 0 |  | 0 | 3
PP |  |  |  | ZALOŽENÍ TRÁVNÍKU HYDROOSEVEM NA ORNICI
VV |  |  |  | "``viz projektová dokumentace, TZ a výkaz projektanta`` " "`Ohumusení a osetí travním semenem v tl. 100 mm (ohumusování násypu svahu )` " "``Zemní práce`` " "50.0 = 50,000 [A] " "`Celkem: `A = 50,000 [B] " "Celkem "50 = 50,000 [F]
TS |  |  |  | Položka zahrnuje: - dodání předepsané travní směsi, hydroosev na ornici, zalévání, první pokosení, to vše bez ohledu na sklon terénu Položka nezahrnuje: - x
P | 21 | 18247 |  | OŠETŘOVÁNÍ TRÁVNÍKU | M2 | 50 | 0 | 0 |  | 0 | 3
PP |  |  |  | OŠETŘOVÁNÍ TRÁVNÍKU
VV |  |  |  | "``viz projektová dokumentace, TZ a výkaz projektanta`` " "`Ohumusení a osetí travním semenem v tl. 100 mm (ohumusování násypu svahu)` " "50 = 50,000 [A] " "Celkem "50 = 50,000 [D]
TS |  |  |  | Položka zahrnuje: - pokosení se shrabáním, naložení shrabků na dopravní prostředek, s odvozem a se složením, to vše bez ohledu na sklon terénu - nutné zalití a hnojení Položka nezahrnuje: - x
P | 22 | 18600 |  | ZALÉVÁNÍ VODOU | M3 | 0.5 | 0 | 0 |  | 0 | 3
PP |  |  |  | ZALÉVÁNÍ VODOU
VV |  |  |  | "``viz projektová dokumentace, TZ a výkaz projektanta`` " "`Ohumusení a osetí travním semenem v tl. 100 mm (ohumusování násypu svahu)` " "`zalití vodou 10l/m2`` " "50*0.01 = 0,500 [A] " "Celkem "0,5 = 0,500 [E]
TS |  |  |  | Položka zahrnuje - veškerý materiál, výrobky a polotovary, včetně mimostaveništní a vnitrostaveništní dopravy (rovněž přesuny), včetně naložení a složení, případně s uložením Položka nezahrnuje: - x
P | 23 | R0251 |  | STATICKÁ ZATĚŽOVACÍ ZKOUŠKA | KUS | 10 | 0 | 0 |  | 0 | 3
PP |  |  |  | STATICKÁ ZATĚŽOVACÍ ZKOUŠKA
VV |  |  |  | "`zahrnuje veškeré náklady spojené s objednatelem požadovanými zkouškami` " "`viz projektová dokumentace, TZ a výkaz projektanta` " "`Zkoušky, monitoring` " "`Statická zatěžovací zkouška ` " "10 = 10,000 [A] " "`Celkem: `A = 10,000 [B] " "Celkem "10 = 10,000 [G]
TS |  |  |  | zahrnuje veškeré náklady spojené s objednatelem požadovanými zkouškami
SD |  | 2 |  | Zakládání |  |  |  | 0
P | 24 | 21452 |  | SANAČNÍ VRSTVY Z KAMENIVA DRCENÉHO | M3 | 196 | 0 | 0 |  | 0 | 3
PP |  |  |  | SANAČNÍ VRSTVY Z KAMENIVA DRCENÉHO
VV |  |  |  | "``viz projektová dokumentace, TZ a výkaz projektanta`` " "`SKLADBA MÍSTNÍ KOMUNIKACE IV.TŘ. (S POJEZDEM)` " "`Výměnná vrstva - vhodná zemina dle ČSN 73 6133 fr. 0/63 tl.350 mm` " "300.0*0.35 = 105,000 [A] " "`SKLADBA MÍSTNÍ KOMUNIKACE (UL. PODMOLOVA, UL. ZÁKREJSOVA)` " "`Výměnná vrstva - vhodná zemina dle ČSN 73 6133 fr. 0/63 tl. 500 mm` " "182.0*0.5 = 91,000 [B] " "`Celkem: `A+B = 196,000 [C] " "Celkem "196 = 196,000 [I]
TS |  |  |  | Položka zahrnuje: - dodávku předepsaného kameniva - mimostaveništní a vnitrostaveništní dopravu a jeho uložení - není-li v zadávací dokumentaci uvedeno jinak, jedná se o nakupovaný materiál Položka nezahrnuje: - x
P | 25 | 21461D |  | SEPARAČNÍ GEOTEXTILIE DO 400G/M2 | M2 | 874 | 0 | 0 |  | 0 | 3
PP |  |  |  | SEPARAČNÍ GEOTEXTILIE DO 400G/M2
VV |  |  |  | "``viz projektová dokumentace, TZ a výkaz projektanta`` " "`SKLADBA MÍSTNÍ KOMUNIKACE IV.TŘ. (S POJEZDEM)` " "`Separační netkaná geotextílie 400 g/m2` " "874 = 874,000 [A] " "`Celkem: `A = 874,000 [B] " "Celkem "874 = 874,000 [F]
TS |  |  |  | Položka zahrnuje: - dodávku předepsané geotextilie - úpravu, očištění a ochranu podkladu - přichycení k podkladu, případně zatížení - úpravy spojů a zajištění okrajů - úpravy pro odvodnění - nutné přesahy (nezapočítávají se do výměry) - mimostaveništní a vnitrostaveništní dopravu Položka nezahrnuje: - x
P | 26 | 21461E |  | SEPARAČNÍ GEOTEXTILIE DO 500G/M2 | M2 | 237 | 0 | 0 |  | 0 | 3
PP |  |  |  | SEPARAČNÍ GEOTEXTILIE DO 500G/M2
VV |  |  |  | "``viz projektová dokumentace, TZ a výkaz projektanta`` " "`Separační netkaná geotextílie 500 g/m2` " "`SKLADBA MÍSTNÍ KOMUNIKACE (UL. PODMOLOVA, UL. ZÁKREJSOVA)` " "237.0 = 237,000 [A] " "`Celkem: `A = 237,000 [B] " "Celkem "237 = 237,000 [F]
TS |  |  |  | Položka zahrnuje: - dodávku předepsané geotextilie - úpravu, očištění a ochranu podkladu - přichycení k podkladu, případně zatížení - úpravy spojů a zajištění okrajů - úpravy pro odvodnění - nutné přesahy (nezapočítávají se do výměry) - mimostaveništní a vnitrostaveništní dopravu Položka nezahrnuje: - x
P | 27 | R21452 |  | SANAČNÍ VRSTVY Z KAMENIVA DRCENÉHO - BEZ DODÁVKY MATERIÁLU | M3 | 87.5 | 0 | 0 |  | 0 | 3
PP |  |  |  | SANAČNÍ VRSTVY Z KAMENIVA DRCENÉHO - BEZ DODÁVKY MATERIÁLU
VV |  |  |  | "``viz projektová dokumentace, TZ a výkaz projektanta`` " "`SKLADBA MÍSTNÍ KOMUNIKACE IV.TŘ. (S POJEZDEM)` " "`Výměnná vrstva - vhodná zemina dle ČSN 73 6133 fr. 0/63 tl.350 mm` " "`Výměnná vrstva - v tloušťce 350 mm (štěrkodrť fr. 0/63, následně využita do podkladních vrstev )` " "87.5 = 87,500 [A] " "`Celkem: `A = 87,500 [B] " "Celkem "87,5 = 87,500 [G]
TS |  |  |  | Položka zahrnuje: - mimostaveništní a vnitrostaveništní dopravu materiálu a jeho uložení Položka nezahrnuje: - x
SD |  | 4 |  | Vodorovné konstrukce |  |  |  | 0
P | 28 | 45131A |  | PODKLADNÍ A VÝPLŇOVÉ VRSTVY Z PROSTÉHO BETONU C20/25 | M3 | 3 | 0 | 0 |  | 0 | 3
PP |  |  |  | PODKLADNÍ A VÝPLŇOVÉ VRSTVY Z PROSTÉHO BETONU C20/25
VV |  |  |  | "``viz projektová dokumentace, TZ a výkaz projektanta`` " "`Odvodnění komunikace` " "`betonové lože z prostého betonu C20/25nXF3` " "3.0 = 3,000 [A] " "`Celkem: `A = 3,000 [B] " "Celkem "3 = 3,000 [F]
TS |  |  |  | Položka zahrnuje: - dodání čerstvého betonu (betonové směsi) požadované kvality, jeho uložení do požadovaného tvaru při jakékoliv hustotě výztuže, konzistenci čerstvého betonu a způsobu hutnění, ošetření a ochranu betonu, - zhotovení nepropustného, mrazuvzdorného betonu a betonu požadované trvanlivosti a vlastností, užití potřebných přísad a technologií výroby betonu, - zřízení pracovních a dilatačních spar, včetně potřebných úprav, výplně, vložek, opracování, očištění a ošetření, - bednění požadovaných konstr. (i ztracené) s úpravou dle požadované kvality povrchu betonu, včetně odbedňovacích a odskružovacích prostředků, nátěrů zabraňujících soudržnosti betonu a bednění, - podpěrné konstr. (skruže) a lešení všech druhů pro bednění, vč. ochranných a bezpečnostních opatření a základů těchto konstrukcí a lešení, - vytvoření kotevních čel, kapes, nálitků a sedel, zřízení všech požadovaných otvorů, výklenků, prostupů, dutin, drážek a pod., vč. ztížení práce a úprav kolem nich, - úpravy pro osazení výztuže, doplňkových konstrukcí a vybavení, - úpravy povrchu pro položení požadované izolace, povlaků a nátěrů, případně vyspravení, - ztížení práce u kabelových a injektážních trubek a ostatních zařízení osazovaných do betonu, - konstrukce betonových kloubů, upevnění kotevních prvků a doplňkových konstrukcí, - nátěry zabraňující soudržnost betonu a bednění, - výplň, těsnění a tmelení spar a spojů, - opatření povrchů betonu izolací proti zemní vlhkosti v částech, kde přijdou do styku se zeminou nebo kamenivem, - případné zřízení spojovací vrstvy u základů, - úpravy pro osazení zařízení ochrany konstrukce proti vlivu bludných proudů, Položka nezahrnuje: - x
P | 29 | 45157 |  | PODKLADNÍ A VÝPLŇOVÉ VRSTVY Z KAMENIVA TĚŽENÉHO | M3 | 0.243 | 0 | 0 |  | 0 | 3
PP |  |  |  | PODKLADNÍ A VÝPLŇOVÉ VRSTVY Z KAMENIVA TĚŽENÉHO
VV |  |  |  | "``viz projektová dokumentace, TZ a výkaz projektanta`` " "`Silniční trubkové zábradlí` " "`Štěrkopískový polštář frakce 8/16 o rozměrech 0,3 x 0,3 x 0,1` " "27*0.3*0.3*0.1 = 0,243 [A] " "`Celkem: `A = 0,243 [B] " "Celkem "0,243 = 0,243 [F]
TS |  |  |  | Položka zahrnuje: - dodávku předepsaného kameniva - mimostaveništní a vnitrostaveništní dopravu a jeho uložení - není-li v zadávací dokumentaci uvedeno jinak, jedná se o nakupovaný materiál Položka nezahrnuje: - x
SD |  | 5 |  | Komunikace pozemní |  |  |  | 0
P | 30 | 56334 |  | VOZOVKOVÉ VRSTVY ZE ŠTĚRKODRTI TL. DO 200MM | M2 | 330 | 0 | 0 |  | 0 | 3
PP |  |  |  | VOZOVKOVÉ VRSTVY ZE ŠTĚRKODRTI TL. DO 200MM
VV |  |  |  | "``viz projektová dokumentace, TZ a výkaz projektanta`` " "`SKLADBA MÍSTNÍ KOMUNIKACE (UL. PODMOLOVA, UL. ZÁKREJSOVA)` " "`Štěrkodrť frakce 0/32 ŠDA 200 mm` " "148.0 = 148,000 [A] " "`Štěrkodrť frakce 0/63 ŠDB 180 mm` " "182.0 = 182,000 [B] " "`Celkem: `A+B = 330,000 [C] " "Celkem "330 = 330,000 [H]
TS |  |  |  | Položka zahrnuje: - dodání kameniva předepsané kvality a zrnitosti - rozprostření a zhutnění vrstvy v předepsané tloušťce - zřízení vrstvy bez rozlišení šířky, pokládání vrstvy po etapách Položka nezahrnuje: - postřiky, nátěry
P | 31 | 56335 |  | VOZOVKOVÉ VRSTVY ZE ŠTĚRKODRTI TL. DO 250MM | M2 | 576 | 0 | 0 |  | 0 | 3
PP |  |  |  | VOZOVKOVÉ VRSTVY ZE ŠTĚRKODRTI TL. DO 250MM
VV |  |  |  | "``viz projektová dokumentace, TZ a výkaz projektanta`` " "`SKLADBA MÍSTNÍ KOMUNIKACE IV.TŘ.` " "`Štěrkodrť fr. 0/63 ŠDB 230 mm` " "576.0 = 576,000 [A] " "`Celkem: `A = 576,000 [B] " "Celkem "576 = 576,000 [F]
TS |  |  |  | Položka zahrnuje: - dodání kameniva předepsané kvality a zrnitosti - rozprostření a zhutnění vrstvy v předepsané tloušťce - zřízení vrstvy bez rozlišení šířky, pokládání vrstvy po etapách Položka nezahrnuje: - postřiky, nátěry
P | 32 | 56336 |  | VOZOVKOVÉ VRSTVY ZE ŠTĚRKODRTI TL. DO 300MM | M2 | 96 | 0 | 0 |  | 0 | 3
PP |  |  |  | VOZOVKOVÉ VRSTVY ZE ŠTĚRKODRTI TL. DO 300MM
VV |  |  |  | "``viz projektová dokumentace, TZ a výkaz projektanta`` " "`SKLADBA MÍSTNÍ KOMUNIKACE IV.TŘ. (S POJEZDEM)` " "`Štěrkodrť fr. 0/63 ŠDB 280 mm` " "96.0 = 96,000 [A] " "`Celkem: `A = 96,000 [B] " "Celkem "96 = 96,000 [F]
TS |  |  |  | Položka zahrnuje: - dodání kameniva předepsané kvality a zrnitosti - rozprostření a zhutnění vrstvy v předepsané tloušťce - zřízení vrstvy bez rozlišení šířky, pokládání vrstvy po etapách Položka nezahrnuje: - postřiky, nátěry
P | 33 | 572121 |  | INFILTRAČNÍ POSTŘIK ASFALTOVÝ DO 1,0KG/M2 | M2 | 168 | 0 | 0 |  | 0 | 3
PP |  |  |  | INFILTRAČNÍ POSTŘIK ASFALTOVÝ DO 1,0KG/M2
VV |  |  |  | "``viz projektová dokumentace, TZ a výkaz projektanta`` " "`Infiltrační postřik PI 1,00 kg/m2` " "`SKLADBA MÍSTNÍ KOMUNIKACE (UL. PODMOLOVA, UL. ZÁKREJSOVA)` " "148.0 = 148,000 [A] " "`SKLADBA MÍSTNÍ KOMUNIKACE - SOUVISLÁ ÚDRŽBA` " "20.0 = 20,000 [B] " "`Celkem: `A+B = 168,000 [C] " "Celkem "168 = 168,000 [H]
TS |  |  |  | Položka zahrnuje: - dodání všech předepsaných materiálů pro postřiky v předepsaném množství - provedení dle předepsaného technologického předpisu - zřízení vrstvy bez rozlišení šířky, pokládání vrstvy po etapách - úpravu napojení, ukončení Položka nezahrnuje: - x
P | 34 | 572213 |  | SPOJOVACÍ POSTŘIK Z EMULZE DO 0,5KG/M2 | M2 | 150 | 0 | 0 |  | 0 | 3
PP |  |  |  | SPOJOVACÍ POSTŘIK Z EMULZE DO 0,5KG/M2
VV |  |  |  | "``viz projektová dokumentace, TZ a výkaz projektanta`` " "`Spojovací postřik kationaktivní asf. emulzí PS-C 0,30-0,60 kg/m2` " "`SKLADBA MÍSTNÍ KOMUNIKACE (UL. PODMOLOVA, UL. ZÁKREJSOVA)` " "130.0 = 130,000 [A] " "`SKLADBA MÍSTNÍ KOMUNIKACE - SOUVISLÁ ÚDRŽBA` " "20.0 = 20,000 [B] " "`Celkem: `A+B = 150,000 [C] " "Celkem "150 = 150,000 [H]
TS |  |  |  | Položka zahrnuje: - dodání všech předepsaných materiálů pro postřiky v předepsaném množství - provedení dle předepsaného technologického předpisu - zřízení vrstvy bez rozlišení šířky, pokládání vrstvy po etapách - úpravu napojení, ukončení Položka nezahrnuje: - x
P | 35 | 574A33 |  | ASFALTOVÝ BETON PRO OBRUSNÉ VRSTVY ACO 11 TL. 40MM | M2 | 150 | 0 | 0 |  | 0 | 3
PP |  |  |  | ASFALTOVÝ BETON PRO OBRUSNÉ VRSTVY ACO 11 TL. 40MM
VV |  |  |  | "``viz projektová dokumentace, TZ a výkaz projektanta`` " "`Asfaltový beton pro obrusné vrstvy ACO 11 40 mm ` " "`SKLADBA MÍSTNÍ KOMUNIKACE (UL. PODMOLOVA, UL. ZÁKREJSOVA)` " "130.0 = 130,000 [A] " "`SKLADBA MÍSTNÍ KOMUNIKACE - SOUVISLÁ ÚDRŽBA` " "20.0 = 20,000 [B] " "`Celkem: `A+B = 150,000 [C] " "Celkem "150 = 150,000 [H]
TS |  |  |  | Položka zahrnuje: - dodání směsi v požadované kvalitě - očištění podkladu - uložení směsi dle předepsaného technologického předpisu, zhutnění vrstvy v předepsané tloušťce - zřízení vrstvy bez rozlišení šířky, pokládání vrstvy po etapách, včetně pracovních spar a spojů - úpravu napojení, ukončení podél obrubníků, dilatačních zařízení, odvodňovacích proužků, odvodňovačů, vpustí, šachet a pod. Položka nezahrnuje: - postřiky, nátěry - těsnění podél obrubníků, dilatačních zařízení, odvodňovacích proužků, odvodňovačů, vpustí, šachet a pod.
P | 36 | 574E06 |  | ASFALTOVÝ BETON PRO PODKLADNÍ VRSTVY ACP 16+, 16S | M3 | 13.5 | 0 | 0 |  | 0 | 3
PP |  |  |  | ASFALTOVÝ BETON PRO PODKLADNÍ VRSTVY ACP 16+, 16S
VV |  |  |  | "``viz projektová dokumentace, TZ a výkaz projektanta`` " "`Asfaltový beton pro podkladní vrstvy ACP 16+ 90 mm ` " "`SKLADBA MÍSTNÍ KOMUNIKACE (UL. PODMOLOVA, UL. ZÁKREJSOVA)` " "130.0*0.09 = 11,700 [A] " "`SKLADBA MÍSTNÍ KOMUNIKACE - SOUVISLÁ ÚDRŽBA` " "20.0*0.09 = 1,800 [B] " "`Celkem: `A+B = 13,500 [C] " "Celkem "13,5 = 13,500 [H]
TS |  |  |  | Položka zahrnuje: - dodání směsi v požadované kvalitě - očištění podkladu - uložení směsi dle předepsaného technologického předpisu, zhutnění vrstvy v předepsané tloušťce - zřízení vrstvy bez rozlišení šířky, pokládání vrstvy po etapách, včetně pracovních spar a spojů - úpravu napojení, ukončení podél obrubníků, dilatačních zařízení, odvodňovacích proužků, odvodňovačů, vpustí, šachet a pod. Položka nezahrnuje: - postřiky, nátěry - těsnění podél obrubníků, dilatačních zařízení, odvodňovacích proužků, odvodňovačů, vpustí, šachet a pod.
P | 37 | 582611 |  | KRYTY Z BETON DLAŽDIC SE ZÁMKEM ŠEDÝCH TL 60MM DO LOŽE Z KAM | M2 | 480 | 0 | 0 |  | 0 | 3
PP |  |  |  | KRYTY Z BETON DLAŽDIC SE ZÁMKEM ŠEDÝCH TL 60MM DO LOŽE Z KAM
VV |  |  |  | "``viz projektová dokumentace, TZ a výkaz projektanta`` " "`SKLADBA MÍSTNÍ KOMUNIKACE IV.TŘ.` " "`Betonová dlažba, šedé barvy DL 60 mm ` " "`Štěrkodrť fr. 0/8 L 30 mm` " "480.0 = 480,000 [A] " "`Celkem: `A = 480,000 [B] " "Celkem "480 = 480,000 [G]
TS |  |  |  | Položka zahrnuje: - dodání dlažebního materiálu v požadované kvalitě, dodání materiálu pro předepsané lože v tloušťce předepsané dokumentací a pro předepsanou výplň spar - očištění podkladu - uložení dlažby dle předepsaného technologického předpisu včetně předepsané podkladní vrstvy a předepsané výplně spar - zřízení vrstvy bez rozlišení šířky, pokládání vrstvy po etapách - úpravu napojení, ukončení podél obrubníků, dilatačních zařízení, odvodňovacích proužků, odvodňovačů, vpustí, šachet a pod., nestanoví-li zadávací dokumentace jinak Položka nezahrnuje: - postřiky, nátěry - těsnění podél obrubníků, dilatačních zařízení, odvodňovacích proužků, odvodňovačů, vpustí, šachet a pod.
P | 38 | 582612 |  | KRYTY Z BETON DLAŽDIC SE ZÁMKEM ŠEDÝCH TL 80MM DO LOŽE Z KAM | M2 | 56 | 0 | 0 |  | 0 | 3
PP |  |  |  | KRYTY Z BETON DLAŽDIC SE ZÁMKEM ŠEDÝCH TL 80MM DO LOŽE Z KAM
VV |  |  |  | "``viz projektová dokumentace, TZ a výkaz projektanta`` " "`SKLADBA MÍSTNÍ KOMUNIKACE IV.TŘ. (S POJEZDEM)` " "`Štěrkodrť fr. 0/8 L 40 mm` " "`Betonová dlažba, lemovací pás bez fazet, 200 x 200 mm DL 80 mm` " "56.0 = 56,000 [A] " "`Celkem: `A = 56,000 [B] " "Celkem "56 = 56,000 [G]
TS |  |  |  | Položka zahrnuje: - dodání dlažebního materiálu v požadované kvalitě, dodání materiálu pro předepsané lože v tloušťce předepsané dokumentací a pro předepsanou výplň spar - očištění podkladu - uložení dlažby dle předepsaného technologického předpisu včetně předepsané podkladní vrstvy a předepsané výplně spar - zřízení vrstvy bez rozlišení šířky, pokládání vrstvy po etapách - úpravu napojení, ukončení podél obrubníků, dilatačních zařízení, odvodňovacích proužků, odvodňovačů, vpustí, šachet a pod., nestanoví-li zadávací dokumentace jinak Položka nezahrnuje: - postřiky, nátěry - těsnění podél obrubníků, dilatačních zařízení, odvodňovacích proužků, odvodňovačů, vpustí, šachet a pod.
P | 39 | 582618 |  | KRYTY Z BETON DLAŽDIC SE ZÁMKEM ŠEDÝCH RELIÉF TL 80MM DO LOŽE Z KAM | M2 | 12 | 0 | 0 |  | 0 | 3
PP |  |  |  | KRYTY Z BETON DLAŽDIC SE ZÁMKEM ŠEDÝCH RELIÉF TL 80MM DO LOŽE Z KAM
VV |  |  |  | "``viz projektová dokumentace, TZ a výkaz projektanta`` " "`SKLADBA MÍSTNÍ KOMUNIKACE IV.TŘ. (S POJEZDEM)` " "`Betonová dlažba, s vodící drážkou, 200 x 200 mm DL 80 mm` " "`Štěrkodrť fr. 0/8 L 40 mm` " "12.0 = 12,000 [A] " "`Celkem: `A = 12,000 [B] " "Celkem "12 = 12,000 [G]
TS |  |  |  | Položka zahrnuje: - dodání dlažebního materiálu v požadované kvalitě, dodání materiálu pro předepsané lože v tloušťce předepsané dokumentací a pro předepsanou výplň spar - očištění podkladu - uložení dlažby dle předepsaného technologického předpisu včetně předepsané podkladní vrstvy a předepsané výplně spar - zřízení vrstvy bez rozlišení šířky, pokládání vrstvy po etapách - úpravu napojení, ukončení podél obrubníků, dilatačních zařízení, odvodňovacích proužků, odvodňovačů, vpustí, šachet a pod., nestanoví-li zadávací dokumentace jinak Položka nezahrnuje: - postřiky, nátěry - těsnění podél obrubníků, dilatačních zařízení, odvodňovacích proužků, odvodňovačů, vpustí, šachet a pod.
P | 40 | 58261B |  | KRYTY Z BETON DLAŽDIC SE ZÁMKEM BAREV RELIÉF TL 80MM DO LOŽE Z KAM | M2 | 12 | 0 | 0 |  | 0 | 3
PP |  |  |  | KRYTY Z BETON DLAŽDIC SE ZÁMKEM BAREV RELIÉF TL 80MM DO LOŽE Z KAM
VV |  |  |  | "``viz projektová dokumentace, TZ a výkaz projektanta`` " "`SKLADBA MÍSTNÍ KOMUNIKACE IV.TŘ. (S POJEZDEM)` " "`Betonová dlažba, reliéfní červená DL 80 mm ` " "`Štěrkodrť fr. 0/8 L 40 mm` " "12.0 = 12,000 [A] " "`Celkem: `A = 12,000 [B] " "Celkem "12 = 12,000 [G]
TS |  |  |  | Položka zahrnuje: - dodání dlažebního materiálu v požadované kvalitě, dodání materiálu pro předepsané lože v tloušťce předepsané dokumentací a pro předepsanou výplň spar - očištění podkladu - uložení dlažby dle předepsaného technologického předpisu včetně předepsané podkladní vrstvy a předepsané výplně spar - zřízení vrstvy bez rozlišení šířky, pokládání vrstvy po etapách - úpravu napojení, ukončení podél obrubníků, dilatačních zařízení, odvodňovacích proužků, odvodňovačů, vpustí, šachet a pod., nestanoví-li zadávací dokumentace jinak Položka nezahrnuje: - postřiky, nátěry - těsnění podél obrubníků, dilatačních zařízení, odvodňovacích proužků, odvodňovačů, vpustí, šachet a pod.
SD |  | 8 |  | Vedení trubní dálková a přípojná |  |  |  | 0
P | 41 | 897543 |  | VPUSŤ ODVOD ŽLABŮ Z POLYMERBETONU SV. ŠÍŘKY DO 200MM | KUS | 2 | 0 | 0 |  | 0 | 3
PP |  |  |  | VPUSŤ ODVOD ŽLABŮ Z POLYMERBETONU SV. ŠÍŘKY DO 200MM
VV |  |  |  | "``viz projektová dokumentace, TZ a výkaz projektanta`` " "`Odvodnění komunikace` " "`Vpust, délka 500 mm` " "2 = 2,000 [A] " "`Celkem: `A = 2,000 [B] " "Celkem "2 = 2,000 [F]
TS |  |  |  | Položka zahrnuje: - dodávku a osazení předepsaného dílce včetně mříže Položka nezahrnuje: - předepsané podkladní konstrukce
SD |  | 9 |  | Ostatní konstrukce a práce, bourání |  |  |  | 0
P | 42 | 9111A1 |  | ZÁBRADLÍ SILNIČNÍ S VODOR MADLY - DODÁVKA A MONTÁŽ | M | 40 | 0 | 0 |  | 0 | 3
PP |  |  |  | ZÁBRADLÍ SILNIČNÍ S VODOR MADLY - DODÁVKA A MONTÁŽ
VV |  |  |  | "``viz projektová dokumentace, TZ a výkaz projektanta`` " "`Silniční trubkové zábradlí` " "`Silniční trubkové zábradlí bez vodící linie výšky 1,30 m, včetně příslušného nátěru červenobílé barvy` " "`Betonová patka C20/25-XF3 o rozměrech 0,3 x 0,3 x 0,7 - 27ks` " "40.0 = 40,000 [A] " "`Celkem: `A = 40,000 [B] " "Celkem "40 = 40,000 [G]
TS |  |  |  | Položka zahrnuje: - dodání zábradlí včetně předepsané povrchové úpravy - osazení sloupků zaberaněním nebo osazením do betonových bloků (včetně betonových bloků a nutných zemních prací) - případné bednění ( trubku) betonové patky v gabionové zdi Položka nezahrnuje: - x
P | 43 | 9111A3 |  | ZÁBRADLÍ SILNIČNÍ S VODOR MADLY - DEMONTÁŽ S PŘESUNEM | M | 206 | 0 | 0 |  | 0 | 3
PP |  |  |  | ZÁBRADLÍ SILNIČNÍ S VODOR MADLY - DEMONTÁŽ S PŘESUNEM
VV |  |  |  | "``viz projektová dokumentace, TZ a výkaz projektanta`` " "`Demolice` " "`Odstranění stávajícího trubkového zábradlí výšky 1,30 m, vč. betonových základů` " "206.0 = 206,000 [A] " "`Celkem: `A = 206,000 [B] " "Celkem "206 = 206,000 [F]
TS |  |  |  | Položka zahrnuje: - demontáž a odstranění zařízení - jeho odvoz na předepsané místo Položka nezahrnuje: - x
P | 44 | 914171 |  | DOPRAVNÍ ZNAČKY ZÁKLADNÍ VELIKOSTI HLINÍKOVÉ TŘ RA2 - DODÁVKA A MONTÁŽ | KUS | 8 | 0 | 0 |  | 0 | 3
PP |  |  |  | DOPRAVNÍ ZNAČKY ZÁKLADNÍ VELIKOSTI HLINÍKOVÉ TŘ RA2 - DODÁVKA A MONTÁŽ
VV |  |  |  | "``viz projektová dokumentace, TZ a výkaz projektanta`` " "`Dopravní značení` " "`Nové svislé dopravní značení` " "`dopravní značení` " "`2xP6, 2xC3a, 2xA12a, 1xIS15a,1xC8a` " "2+2+2+1+1 = 8,000 [A] " "`Celkem: `A = 8,000 [B] " "Celkem "8 = 8,000 [H]
TS |  |  |  | Položka zahrnuje: - dodávku a montáž značek v požadovaném provedení Položka nezahrnuje: - x
P | 45 | 914941 |  | SLOUPKY A STOJKY DOPRAVNÍCH ZNAČEK Z HLINÍK TRUBEK DO PATKY - DODÁVKA A MONTÁŽ | KUS | 5 | 0 | 0 |  | 0 | 3
PP |  |  |  | SLOUPKY A STOJKY DOPRAVNÍCH ZNAČEK Z HLINÍK TRUBEK DO PATKY - DODÁVKA A MONTÁŽ
VV |  |  |  | "``viz projektová dokumentace, TZ a výkaz projektanta`` " "`Dopravní značení` " "`Nové svislé dopravní značení` " "`sloupek včetně založení` " "5 = 5,000 [A] " "`Celkem: `A = 5,000 [B] " "Celkem "5 = 5,000 [G]
TS |  |  |  | Položka zahrnuje: - sloupky - upevňovací zařízení - osazení (betonová patka, zemní práce) Položka nezahrnuje: - x
P | 46 | 91551 |  | VODOROVNÉ DOPRAVNÍ ZNAČENÍ - PŘEDEM PŘIPRAVENÉ SYMBOLY | KUS | 10 | 0 | 0 |  | 0 | 3
PP |  |  |  | VODOROVNÉ DOPRAVNÍ ZNAČENÍ - PŘEDEM PŘIPRAVENÉ SYMBOLY
VV |  |  |  | "``viz projektová dokumentace, TZ a výkaz projektanta`` " "`Nové vodorovné dopravní značení` " "`jízdní pruh pro cyklisty č. V14 (symbol na stezce - kolo a jedna šipka rovně)` " "2*2 = 4,000 [A] " "`jízdní pruh pro cyklisty č. V14 (symbol na stezce - kolo bez šipky)` " "6*1 = 6,000 [B] " "`Celkem: `A+B = 10,000 [C] " "Celkem "10 = 10,000 [H]
TS |  |  |  | Položka zahrnuje: - dodání a pokládku předepsaného symbolu - předznačení a reflexní úpravu Položka nezahrnuje: - x
P | 47 | 917223 |  | SILNIČNÍ A CHODNÍKOVÉ OBRUBY Z BETONOVÝCH OBRUBNÍKŮ ŠÍŘ 100MM | M | 50 | 0 | 0 |  | 0 | 3
PP |  |  |  | SILNIČNÍ A CHODNÍKOVÉ OBRUBY Z BETONOVÝCH OBRUBNÍKŮ ŠÍŘ 100MM
VV |  |  |  | "``viz projektová dokumentace, TZ a výkaz projektanta`` " "`Obrubníky` " "`Betonový chodníkový obrubník včetně betonového lože BO 10/25` " "50.0 = 50,000 [A] " "`Celkem: `A = 50,000 [B] " "Celkem "50 = 50,000 [F]
TS |  |  |  | Položka zahrnuje: - dodání a pokládku betonových obrubníků o rozměrech předepsaných zadávací dokumentací - betonové lože i boční betonovou opěrku Položka nezahrnuje: - x
P | 48 | 917224 |  | SILNIČNÍ A CHODNÍKOVÉ OBRUBY Z BETONOVÝCH OBRUBNÍKŮ ŠÍŘ 150MM | M | 91 | 0 | 0 |  | 0 | 3
PP |  |  |  | SILNIČNÍ A CHODNÍKOVÉ OBRUBY Z BETONOVÝCH OBRUBNÍKŮ ŠÍŘ 150MM
VV |  |  |  | "``viz projektová dokumentace, TZ a výkaz projektanta`` " "`Obrubníky` " "`Betonový silniční obrubník včetně betonového lože BO 15/25` " "91.0 = 91,000 [A] " "`Celkem: `A = 91,000 [B] " "Celkem "91 = 91,000 [F]
TS |  |  |  | Položka zahrnuje: - dodání a pokládku betonových obrubníků o rozměrech předepsaných zadávací dokumentací - betonové lože i boční betonovou opěrku Položka nezahrnuje: - x
P | 49 | 917426 |  | CHODNÍKOVÉ OBRUBY Z KAMENNÝCH OBRUBNÍKŮ ŠÍŘ 250MM | M | 230 | 0 | 0 |  | 0 | 3
PP |  |  |  | CHODNÍKOVÉ OBRUBY Z KAMENNÝCH OBRUBNÍKŮ ŠÍŘ 250MM
VV |  |  |  | "``viz projektová dokumentace, TZ a výkaz projektanta`` " "`Obrubníky` " "`Žulový obrubník včetně betonového lože OP3 25/20` " "230.0 = 230,000 [A] " "`Celkem: `A = 230,000 [B] " "Celkem "230 = 230,000 [F]
TS |  |  |  | Položka zahrnuje: - dodání a pokládku betonových obrubníků o rozměrech předepsaných zadávací dokumentací - betonové lože i boční betonovou opěrku Položka nezahrnuje: - x
P | 50 | 919111 |  | ŘEZÁNÍ ASFALTOVÉHO KRYTU VOZOVEK TL DO 50MM | M | 45 | 0 | 0 |  | 0 | 3
PP |  |  |  | ŘEZÁNÍ ASFALTOVÉHO KRYTU VOZOVEK TL DO 50MM
VV |  |  |  | "``viz projektová dokumentace, TZ a výkaz projektanta`` " "`zařezání hrany v tl. 50 mm` " "45.0 = 45,000 [A] " "`Celkem: `A = 45,000 [B] " "Celkem "45 = 45,000 [E]
TS |  |  |  | Položka zahrnuje: - řezání vozovkové vrstvy v předepsané tloušťce - spotřeba vody Položka nezahrnuje: - x
P | 51 | 931325 |  | TĚSNĚNÍ DILATAČ SPAR ASF ZÁLIVKOU MODIFIK PRŮŘ DO 600MM2 | M | 30 | 0 | 0 |  | 0 | 3
PP |  |  |  | TĚSNĚNÍ DILATAČ SPAR ASF ZÁLIVKOU MODIFIK PRŮŘ DO 600MM2
VV |  |  |  | "``viz projektová dokumentace, TZ a výkaz projektanta`` " "`zalití modifikovanou asfaltovou zálivkou` " "30.0 = 30,000 [A] " "`Celkem: `A = 30,000 [B] " "Celkem "30 = 30,000 [E]
TS |  |  |  | Položka zahrnuje: - dodávku a osazení předepsaného materiálu - očištění ploch spáry před úpravou - očištění okolí spáry po úpravě Položka nezahrnuje: - těsnící profil
P | 52 | 93543 |  | ŽLABY Z DÍLCŮ Z POLYMERBETONU SVĚTLÉ ŠÍŘKY DO 200MM VČETNĚ MŘÍŽÍ | M | 14.5 | 0 | 0 |  | 0 | 3
PP |  |  |  | ŽLABY Z DÍLCŮ Z POLYMERBETONU SVĚTLÉ ŠÍŘKY DO 200MM VČETNĚ MŘÍŽÍ
VV |  |  |  | "``viz projektová dokumentace, TZ a výkaz projektanta`` " "`Odvodnění komunikace` " "`Odvodňovací žlab s litinovou mříží pro zatížení D400, šířky 200 mm, délka 1000 mm` " "14.0*1.0 = 14,000 [A] " "`Odvodňovací žlab s litinovou mříží pro zatížení D400, šířky 200 mm, délka 500 mm` " "1.0*0.5 = 0,500 [B] " "`Celkem: `A+B = 14,500 [C] " "Celkem "14,5 = 14,500 [H]
TS |  |  |  | Položka zahrnuje: -dodávku a uložení dílců žlabu z předepsaného materiálu předepsaných rozměrů včetně mříže - spárování, úpravy vtoku a výtoku - nezahrnuje nutné zemní práce, předepsané lože, obetonování - měří se v metrech běžných délky osy žlabu, odečítají se čistící kusy a vpustě Položka nezahrnuje: - x
P | 53 | 96615 |  | BOURÁNÍ KONSTRUKCÍ Z PROSTÉHO BETONU | M3 | 67.3 | 0 | 0 |  | 0 | 3
PP |  |  |  | BOURÁNÍ KONSTRUKCÍ Z PROSTÉHO BETONU
VV |  |  |  | "``viz projektová dokumentace, TZ a výkaz projektanta`` " "``Zemní práce `` " "`výkop - obecný` " "` PZN: z celkových výkopů uvažovat 20% bourání prostého betonu, 1% bourání ŽB, ruční výkop uvažovat v rozsahu 10%` " "50*20.0/100 = 10,000 [A] " "(283.5+3)*20.0/100 = 57,300 [B] " "`Celkem: `A+B = 67,300 [C] " "Celkem "67,3 = 67,300 [H]
TS |  |  |  | Položka zahrnuje: - rozbourání konstrukce bez ohledu na použitou technologii - veškeré pomocné konstrukce (lešení a pod.) - veškerou manipulaci s vybouranou sutí a hmotami včetně uložení na skládku - veškeré další práce plynoucí z technologického předpisu a z platných předpisů Položka nezahrnuje: - poplatek za skládku, který se vykazuje v položce 0141** (s výjimkou malého množství bouraného materiálu, kde je možné poplatek zahrnout do jednotkové ceny bourání – tento fakt musí být uveden v doplňujícím textu k položce)
P | 54 | 96616 |  | BOURÁNÍ KONSTRUKCÍ ZE ŽELEZOBETONU | M3 | 3.365 | 0 | 0 |  | 0 | 3
PP |  |  |  | BOURÁNÍ KONSTRUKCÍ ZE ŽELEZOBETONU
VV |  |  |  | "``viz projektová dokumentace, TZ a výkaz projektanta`` " "``Zemní práce `` " "`výkop - obecný` " "` PZN: z celkových výkopů uvažovat 20% bourání prostého betonu, 1% bourání ŽB, ruční výkop uvažovat v rozsahu 10%` " "50*1.0/100 = 0,500 [A] " "(283.5+3)*1.0/100 = 2,865 [B] " "`Celkem: `A+B = 3,365 [C] " "Celkem "3,365 = 3,365 [H]
TS |  |  |  | Položka zahrnuje: - rozbourání konstrukce bez ohledu na použitou technologii - veškeré pomocné konstrukce (lešení a pod.) - veškerou manipulaci s vybouranou sutí a hmotami včetně uložení na skládku - veškeré další práce plynoucí z technologického předpisu a z platných předpisů Položka nezahrnuje: - poplatek za skládku, který se vykazuje v položce 0141** (s výjimkou malého množství bouraného materiálu, kde je možné poplatek zahrnout do jednotkové ceny bourání – tento fakt musí být uveden v doplňujícím textu k položce)
P | 55 | R02915071 |  | RDS - DOPLNĚNÍ "Z" SOUŘADNIC DO VYTYČOVACÍHO VÝKRESU NAD RÁMEC SMĚRNICE SŽ SM011 | KPL | 1 | 0 | 0 |  | 0 | 3
PP |  |  |  | RDS - DOPLNĚNÍ "Z" SOUŘADNIC DO VYTYČOVACÍHO VÝKRESU NAD RÁMEC SMĚRNICE SŽ SM011
VV |  |  |  | "``viz projektová dokumentace, TZ a výkaz projektanta`` " "1 = 1,000 [A] " "Celkem "1 = 1,000 [C]
TS |  |  |  | Položka zahrnuje: - veškeré náklady spojené s objednatelem požadovanými pracemi Položka nezahrnuje: - x
P | 56 | R92723.150721 |  | DOČASNÉ DOPRAVNÍ ZAŘÍZENÍ | KPL | 1 | 0 | 0 |  | 0 | 3
PP |  |  |  | DOČASNÉ DOPRAVNÍ ZAŘÍZENÍ
VV |  |  |  | "``vypracování a projednání dočasného dopravního zařízení`` " "` `vypracování a projednání a aktualizace případných signálních plánů`` " "` `samotné značení včetně světlené signalizace`` " "` `včetně případných objížděk, atd...`` " "`Vytvoření a projednání projektové dokumentace přechodného dopravního značení` " "` `zahrnuje veškeré náklady spojené s objednatelem požadovanými pracemi a zařízeními`` " "` ``viz projektová dokumentace, TZ a výkaz projektanta`` " "`Dopravní značení` " "`Dočasné dopravní značení včetně případné světelné signalizace` " "1 = 1,000 [A] " "`Celkem: `A = 1,000 [B] " "Celkem "1 = 1,000 [L]
TS |  |  |  | Položka obsahuje kompletní práce, konstrukce, dodávky či služby dle popisu položky, dle veškerých grafických a textových částí projektové dokumentace.
SD |  | 995 |  | Poplatky za skládky |  |  |  | 0
P | 57 | R015111 | 901 | NEOCEŇOVAT - POPLATKY ZA LIKVIDACI ODPADŮ NEKONTAMINOVANÝCH - 17 05 04 VYTĚŽENÉ ZEMINY A HORNINY - I. TŘÍDA TĚŽITELNOSTI VČ. DOPRAVY NA SKLÁDKU A MANIPULACE | T | 467.4 | 0 | 0 |  | 0 | 3
PP |  |  |  | Evidenční položka
VV |  |  |  | "`podkladní vrstvy` " "`materiál z výkopů - zemina, šd s hlínou` " "(50+283.5)*1.9 = 633,650 [A] " "`odpočet materiálu pro výměnnou vrstvu` " "-(87.5*1.9) = -166,250 [B] " "`Mezisoučet: `A+B = 467,400 [C] " "`Celkem: `A+B = 467,400 [D] " "Celkem "467,4 = 467,400 [H]
TS |  |  |  | 1. Položka obsahuje: - veškeré poplatky provozovateli skládky, recyklační linky nebo jiného zařízení na zpracování nebo likvidaci odpadů související s převzetím, uložením, zpracováním nebo likvidací odpadu - náklady spojené s dopravou odpadu z místa stavby na místo převzetí provozovatelem skládky, recyklační linky nebo jiného zařízení na zpracování a likvidaci odpadů, veškerou manipulaci s odpadem 2. Způsob měření: Tunou se rozumí hmotnost odpadu vytříděného v souladu se zákonem č. 541/2020 Sb., o nakládání s odpady, v platném znění. 1. Položka obsahuje: - veškeré poplatky provozovateli skládky, recyklační linky nebo jiného zařízení na zpracování nebo likvidaci odpadů související s převzetím, uložením, zpracováním nebo likvidací odpadu - náklady spojené s dopravou odpadu z místa stavby na místo převzetí provozovatelem skládky, recyklační linky nebo jiného zařízení na zpracování a likvidaci odpadů, veškerou manipulaci s odpadem 2. Způsob měření: Tunou se rozumí hmotnost odpadu vytříděného v souladu se zákonem č. 541/2020 Sb., o nakládání s odpady, v platném znění.
P | 58 | R015130 | 905 | NEOCEŇOVAT - POPLATKY ZA LIKVIDACI ODPADŮ NEKONTAMINOVANÝCH - 17 03 02 VYBOURANÝ ASFALTOVÝ BETON BEZ DEHTU VČ. DOPRAVY NA SKLÁDKU A MANIPULACE | T | 40.48 | 0 | 0 |  | 0 | 3
PP |  |  |  | Evidenční položka
VV |  |  |  | "`bourání` " "(38.75-22.65)*2.2 = 35,420 [A] " "2.3*2.2 = 5,060 [B] " "`Celkem: `A+B = 40,480 [C] " "Celkem "40,48 = 40,480 [E]
TS |  |  |  | 1. Položka obsahuje: - veškeré poplatky provozovateli skládky, recyklační linky nebo jiného zařízení na zpracování nebo likvidaci odpadů související s převzetím, uložením, zpracováním nebo likvidací odpadu - náklady spojené s dopravou odpadu z místa stavby na místo převzetí provozovatelem skládky, recyklační linky nebo jiného zařízení na zpracování a likvidaci odpadů, veškerou manipulaci s odpadem 2. Způsob měření: Tunou se rozumí hmotnost odpadu vytříděného v souladu se zákonem č. 541/2020 Sb., o nakládání s odpady, v platném znění.
P | 59 | R015140 | 906 | NEOCEŇOVAT - POPLATKY ZA LIKVIDACI ODPADŮ NEKONTAMINOVANÝCH - 17 01 01 BETON Z DEMOLIC OBJEKTŮ, ZÁKLADŮ TV APOD. VČ. DOPRAVY NA SKLÁDKU A MANIPULACE (PROSTÝ A ARMOVANÝ BETON) | T | 179.301 | 0 | 0 |  | 0 | 3
PP |  |  |  | Evidenční položka
VV |  |  |  | "`odpad z bourání ve výkopech` " "67.3*2.2 = 148,060 [A] " "3.365*2.4 = 8,076 [B] " "`betonové obrubníky` " "113*0.205 = 23,165 [C] " "`Celkem: `A+B+C = 179,301 [D] " "Celkem "179,301 = 179,301 [G]
TS |  |  |  | 1. Položka obsahuje: - veškeré poplatky provozovateli skládky, recyklační linky nebo jiného zařízení na zpracování nebo likvidaci odpadů související s převzetím, uložením, zpracováním nebo likvidací odpadu - náklady spojené s dopravou odpadu z místa stavby na místo převzetí provozovatelem skládky, recyklační linky nebo jiného zařízení na zpracování a likvidaci odpadů, veškerou manipulaci s odpadem 2. Způsob měření: Tunou se rozumí hmotnost odpadu vytříděného v souladu se zákonem č. 541/2020 Sb., o nakládání s odpady, v platném znění.
P | 60 | R015330 | 925 | NEOCEŇOVAT - POPLATKY ZA LIKVIDACI ODPADŮ NEKONTAMINOVANÝCH - 17 05 04 KAMENNÁ SUŤ VČ. DOPRAVY NA SKLÁDKU A MANIPULACE | T | 542.34 | 0 | 0 |  | 0 | 3
PP |  |  |  | Evidenční položka
VV |  |  |  | "`podkladní vrstvy` " "`materiál z výkopů - šd` " "(3)*2.05 = 6,150 [A] " "`Mezisoučet: `A = 6,150 [B] " "`podkladní vrstvy` " "235.2*2.05 = 482,160 [C] " "`kostky - obruby žk` " "21*0.115*2 = 4,830 [D] " "`obruby kamenné` " "240*0.205 = 49,200 [E] " "`Celkem: `A+C+D+E = 542,340 [F] " "Celkem "542,34 = 542,340 [L]
TS |  |  |  | 1. Položka obsahuje: - veškeré poplatky provozovateli skládky, recyklační linky nebo jiného zařízení na zpracování nebo likvidaci odpadů související s převzetím, uložením, zpracováním nebo likvidací odpadu - náklady spojené s dopravou odpadu z místa stavby na místo převzetí provozovatelem skládky, recyklační linky nebo jiného zařízení na zpracování a likvidaci odpadů, veškerou manipulaci s odpadem 2. Způsob měření: Tunou se rozumí hmotnost odpadu vytříděného v souladu se zákonem č. 541/2020 Sb., o nakládání s odpady, v platném znění.
P | 61 | R015575 | 943 | NEOCEŇOVAT - POPLATKY ZA LIKVIDACI ODPADŮ NEBEZPEČNÝCH - 17 03 01* ASFALTOVÉ SMĚSI OBSAHUJÍCÍ DEHET VČ. DOPRAVY NA SKLÁDKU A MANIPULACE | T | 54.78 | 0 | 0 |  | 0 | 3
PP |  |  |  | Evidenční položka
VV |  |  |  | "`odpad s obsahem dehtu` " "24.9*2.2 = 54,780 [A] " "Celkem "54,78 = 54,780 [C]
TS |  |  |  | 1. Položka obsahuje: - veškeré poplatky provozovateli skládky, recyklační linky nebo jiného zařízení na zpracování nebo likvidaci odpadů související s převzetím, uložením, zpracováním nebo likvidací odpadu - náklady spojené s dopravou odpadu z místa stavby na místo převzetí provozovatelem skládky, recyklační linky nebo jiného zařízení na zpracování a likvidaci odpadů, veškerou manipulaci s odpadem 2. Způsob měření: Tunou se rozumí hmotnost odpadu vytříděného v souladu se zákonem č. 541/2020 Sb., o nakládání s odpady, v platném znění.
P | 62 | R015795 | 967 | NEOCEŇOVAT - POPLATKY ZA LIKVIDACI ODPADŮ - 17 04 07 SMĚSNÉ KOVY VČ. DOPRAVY NA SKLÁDKU A MANIPULACE | T | 6.18 | 0 | 0 |  | 0 | 3
PP |  |  |  | Evidenční položka
VV |  |  |  | "`zábradlí` " "206*0.03 = 6,180 [A] " "`Celkem: `A = 6,180 [B] " "Celkem "6,18 = 6,180 [D]
TS |  |  |  | 1. Položka obsahuje: - veškeré poplatky provozovateli skládky, recyklační linky nebo jiného zařízení na zpracování nebo likvidaci odpadů související s převzetím, uložením, zpracováním nebo likvidací odpadu - náklady spojené s dopravou odpadu z místa stavby na místo převzetí provozovatelem skládky, recyklační linky nebo jiného zařízení na zpracování a likvidaci odpadů, veškerou manipulaci s odpadem 2. Způsob měření: Tunou se rozumí hmotnost odpadu vytříděného v souladu se zákonem č. 541/2020 Sb., o nakládání s odpady, v platném znění.

## D.2.2.1SO 15-73-02SO 15-73-02.1
EstiCon |  |  |  | Firma: | [6 empty] | 3
Soupis prací objektu
S | Stavba: | 24-040-239_M267 |  | Modernizace železnicního uzlu Ostrava“, 0. etapa - rek. most. objektu v evid. km 267,935_zm04 |  |  | SO 15-73-02.1 | 0 |  | 0 | 2
O | Objekt: | D.2.2.1 |  | Pozemní objekty budov (provozní, technologické, skladové) | [5 empty] | 0.12 | 2
O1 | Objekt: | SO 15-73-02 |  | Ostrava osobní n., ul. Hlučínská, objekt čerpací stanice DPO | [5 empty] | 0.21
O2 | Rozpočet: | SO 15-73-02.1 |  | Ostrava osobní n., ul. Hlučínská, objekt čerpací stanice DPO
Typ | Poř. číslo | Kód položky | Varianta | Název Položky | MJ | Množství | Cena |  | Cenová soustava
[7 empty] | Jednotková | Celkem
0 | 1 | 2 | 3 | 4 | 5 | 6 | 7 | 8 | 9
SD |  | 0 |  | Všeobecné konstrukce a práce |  |  |  | 0
P | 1 | R029113 |  | OSTATNÍ POŽADAVKY - GEODETICKÉ PRÁCE A ZAMĚŘENÍ | KUS | 1 | 0 | 0 |  | 0 | 3
PP
VV |  |  |  | "1 = 1,000 [A] " "Celkové množství = 1,000 " "Celkem "1 = 1,000 [C]
TS |  |  |  | Položka zahrnuje: veškeré náklady spojené s objednatelem požadovanými pracemi (práce prováděné před, v průběhu a po výstavbě) Tyto práce lze oceňovat individuálními smluvními cenami podle druhu těchto prací. Na tyto smluvní ceny jednotlivých cenových položek měření a vytyčení má výrazný vliv přesnost měření a vytyčení a různé další podmínky. Měří se v kusech konstrukce, nebo práce dle PD. Měrná jednotka: kus
SD |  | 1 |  | Zemní práce |  |  |  | 0
P | 2 | 12273 |  | ODKOPÁVKY A PROKOPÁVKY OBECNÉ TŘ. I | M3 | 14.065 | 0 | 0 |  | 0 | 3
PP
VV |  |  |  | "`Stávající objekt čerpací stanice DPO - demolice` " "((8,00-2,00)*7,000-(5,545*3,347))*(1,20/2) = 14,065 [A] " "Celkové množství = 14,065 " "Celkem "14,065 = 14,065 [D]
TS |  |  |  | Položka zahrnuje: - vodorovnou a svislou dopravu, přemístění, přeložení, manipulace s výkopkem - kompletní provedení vykopávky nezapažené i zapažené - ošetření výkopiště po celou dobu práce v něm vč. klimatických opatření - ztížení vykopávek v blízkosti podzemního vedení, konstrukcí a objektů vč. jejich dočasného zajištění - ztížení pod vodou, v okolí výbušnin, ve stísněných prostorech a pod. - příplatek za lepivost - těžení po vrstvách, pásech a po jiných nutných částech (figurách) - čerpání vody vč. čerpacích jímek, potrubí a pohotovostní čerpací soupravy (viz ustanovení k pol. 1151,2) - potřebné snížení hladiny podzemní vody - těžení a rozpojování jednotlivých balvanů - vytahování a nošení výkopku - svahování a přesvah. svahů do konečného tvaru, výměna hornin v podloží a v pláni znehodnocené klimatickými vlivy - ruční vykopávky, odstranění kořenů a napadávek - pažení, vzepření a rozepření vč. přepažování (vyjma pažení záporového a štětových stěn) - úpravu, ochranu a očištění dna, základové spáry, stěn a svahů - zhutnění podloží, případně i svahů vč. svahování - zřízení stupňů v podloží a lavic na svazích, není-li pro tyto práce zřízena samostatná položka - udržování výkopiště a jeho ochrana proti vodě - odvedení nebo obvedení vody v okolí výkopiště a ve výkopišti - třídění výkopku - veškeré pomocné konstrukce umožňující provedení vykopávky (příjezdy, sjezdy, nájezdy, lešení, podpěr. konstr., přemostění, zpevněné plochy, zakrytí a pod.) Položka nezahrnuje: - uložení zeminy (na skládku, do násypu) ani poplatky za skládku, vykazují se v položce č.0141**
P | 3 | 12573 |  | VYKOPÁVKY ZE ZEMNÍKŮ A SKLÁDEK TŘ. I | M3 | 26.91 | 0 | 0 |  | 0 | 3
PP
VV |  |  |  | "`pol_17411` " "26,910 = 26,910 [A] " "Celkové množství = 26,910 " "Celkem "26,91 = 26,910 [D]
TS |  |  |  | Položka zahrnuje: - vodorovnou a svislou dopravu, přemístění, přeložení, manipulace s výkopkem - kompletní provedení vykopávky nezapažené i zapažené - ošetření výkopiště po celou dobu práce v něm vč. klimatických opatření - ztížení vykopávek v blízkosti podzemního vedení, konstrukcí a objektů vč. jejich dočasného zajištění - ztížení pod vodou, v okolí výbušnin, ve stísněných prostorech a pod. - příplatek za lepivost - těžení po vrstvách, pásech a po jiných nutných částech (figurách) - čerpání vody vč. čerpacích jímek, potrubí a pohotovostní čerpací soupravy (viz ustanovení k pol. 1151,2) - potřebné snížení hladiny podzemní vody - těžení a rozpojování jednotlivých balvanů - vytahování a nošení výkopku - ruční vykopávky, odstranění kořenů a napadávek - pažení, vzepření a rozepření vč. přepažování (vyjma pažení záporového a štětových stěn) - úpravu, ochranu a očištění dna, základové spáry, stěn a svahů - udržování výkopiště a jeho ochrana proti vodě - odvedení nebo obvedení vody v okolí výkopiště a ve výkopišti - třídění výkopku - veškeré pomocné konstrukce umožňující provedení vykopávky (příjezdy, sjezdy, nájezdy, lešení, podpěr. konstr., přemostění, zpevněné plochy, zakrytí a pod.) Položka nezahrnuje: - práce spojené s otvírkou zemníku
P | 4 | 17120 |  | ULOŽENÍ SYPANINY DO NÁSYPŮ A NA SKLÁDKY BEZ ZHUTNĚNÍ | M3 | 14.065 | 0 | 0 |  | 0 | 3
PP
VV |  |  |  | "`pol_12273` " "14,065 = 14,065 [A] " "Celkové množství = 14,065 " "Celkem "14,065 = 14,065 [D]
TS |  |  |  | Položka zahrnuje: - kompletní provedení zemní konstrukce do předepsaného tvaru - ošetření úložiště po celou dobu práce v něm vč. klimatických opatření - ztížení v okolí vedení, konstrukcí a objektů a jejich dočasné zajištění - ztížení provádění ve ztížených podmínkách a stísněných prostorech - ztížené ukládání sypaniny pod vodu - ukládání po vrstvách a po jiných nutných částech (figurách) vč. dosypávek - spouštění a nošení materiálu - úprava, očištění a ochrana podloží a svahů - svahování, uzavírání povrchů svahů - udržování úložiště a jeho ochrana proti vodě - odvedení nebo obvedení vody v okolí úložiště a v úložišti - veškeré pomocné konstrukce umožňující provedení zemní konstrukce (příjezdy, sjezdy, nájezdy, lešení, podpěrné konstrukce, přemostění, zpevněné plochy, zakrytí a pod.) Položka nezahrnuje: - x
P | 5 | 17411 |  | ZÁSYP JAM A RÝH ZEMINOU SE ZHUTNĚNÍM | M3 | 26.91 | 0 | 0 |  | 0 | 3
PP
VV |  |  |  | "`Stávající objekt čerpací stanice DPO - demolice` " "`vhodnou vytěženou nenamrzavou zeminou` " "`zásyp 0,50m pod nový základ mostu (202,100m)` " "`od 202,100m na 200,900m` " "((6,400+7,00)/2*(3,281+3,413)/2)*(4,00-2,800) = 26,910 [A] " "Celkové množství = 26,910 " "Celkem "26,91 = 26,910 [G]
TS |  |  |  | Položka zahrnuje: - kompletní provedení zemní konstrukce vč. výběru vhodného materiálu - úprava ukládaného materiálu vlhčením, tříděním, promícháním nebo vysoušením, příp. jiné úpravy za účelem zlepšení jeho mech. vlastností - hutnění i různé míry hutnění - ošetření úložiště po celou dobu práce v něm vč. klimatických opatření - ztížení v okolí vedení, konstrukcí a objektů a jejich dočasné zajištění - ztížení provádění vč. hutnění ve ztížených podmínkách a stísněných prostorech - ztížené ukládání sypaniny pod vodu - ukládání po vrstvách a po jiných nutných částech (figurách) vč. dosypávek - spouštění a nošení materiálu - výměna částí zemní konstrukce znehodnocené klimatickými vlivy - ruční hutnění - udržování úložiště a jeho ochrana proti vodě - odvedení nebo obvedení vody v okolí úložiště a v úložišti - veškeré pomocné konstrukce umožňující provedení zemní konstrukce (příjezdy, sjezdy, nájezdy, lešení, podpěrné konstrukce, přemostění, zpevněné plochy, zakrytí a pod.) Položka nezahrnuje: - x
P | 6 | R11120 |  | ODSTRANĚNÍ KŘOVIN S ODSTRANĚNÍM KOŘENŮ | M2 | 23.441 | 0 | 0 |  | 0 | 3
PP
VV |  |  |  | "`Stávající objekt čerpací stanice DPO - demolice` " "(8,00-2,00)*7,000-(5,545*3,347) = 23,441 [A] " "Celkové množství = 23,441 " "Celkem "23,441 = 23,441 [D]
TS |  |  |  | Položka zahrnuje: - odstranění křovin a stromů do průměru 100 mmvč. odstranění kořenů - dopravu dřevin bez ohledu na vzdálenost - spálení na hromadách nebo štěpkování Měří se v metrech čtverečných dle PD. Měrná jednortka: m2
P | 7 | R11572 |  | PRÁCE A DODÁVKY SPOJENÉ S ČERPÁNÍM VODY KOMPLET | KPL | 1 | 0 | 0 |  | 0 | 3
PP
VV |  |  |  | "`dle textových a grafických příloh PD` " "1 = 1,000 [A] " "Celkové množství = 1,000 " "Celkem "1 = 1,000 [D]
TS |  |  |  | Položka obsahuje: - hydrogeologcký posudek navržení opatření pro snižování HPV - odvod do recipientu nebo kanalizace - vrty nebo studny - čerpání vody na povrchu zahrnuje i potrubí, pohotovost záložní čerpací soupravy a zřízení čerpací jímky - napojení NN, včetně měření a poplatku za spotřebu - poplatek za vypouštění - způsob měření a kvality vody - výustní objekty - součástí položky je také následná demontáž a likvidace těchto zařízení - projekt, projednání - další pomocné konstrukce a práce Měří se v kompletu konstrukce, nebo práce. Měrná jednotka. kpl
SD |  | 3 |  | Svislé konstrukce |  |  |  | 0
P | 8 | R386120 |  | KOMPL KONSTR JÍMEK Z DÍLCŮ ZE ŽELBET VČETNĚ DOPRAVY, VEŠKERÉ MANIPULACE A JEŘÁBOVÉ TECHNIKY; D+M KOMPLET | M3 | 10.077 | 0 | 0 |  | 0 | 3
PP
VV |  |  |  | "`dle grafických a textových příloh PD` " "`Nadzemní část čerpací stanice` " "(4,860*3,360-4,580*3,080)*3,590-1,050*2,90*0,14 = 7,555 [A] " "(5,060*3,560)*(0,120+0,160)/2 = 2,522 [B] " "Celkové množství = 10,077 " "Celkem "10,077 = 10,077 [F]
TS |  |  |  | Položka zahrnuje: - dodání dílce požadovaného tvaru a vlastností, jeho skladování, doprava a osazení do definitivní polohy, včetně komplexní technologie výroby a montáže dílců, ošetření a ochrana dílců, - u dílců železobetonových a předpjatých veškerá výztuž, případně i tuhé kovové prvky a závěsná oka, - úpravy a zařízení pro uložení a transport dílce, - veškeré požadované úpravy dílců, včetně doplňkových konstrukcí a vybavení, - sestavení dílce na stavbě včetně montážních zařízení, plošin a prahů a pod., - výplň, těsnění a tmelení spár a spojů, - očištění a ošetření úložných ploch, - zednické výpomoce pro montáž dílců, - označení dílce výrobním štítkem nebo jiným způsobem, - úpravy dílce pro dodržení požadované přesnosti jeho osazení, včetně případných měření, - veškerá zařízení pro zajištění stability v každém okamžiku, - další práce dané případně specifikací k příslušnému prefabrik. dílci (úprava pohledových ploch, příp. rubových ploch, osazení měřících zařízení, zkoušení a měření dílců a pod.). - kompletní osazení, montáž a dodávku prefabrikovaných dílců dle projektové dokumentace a dokumentace výrobce (prostupy, povrchová úprava, systémová zálivka mezi prefabrikáty, prospojování dílců dle výrobcem uvedené metody) - vnitrostaveništní i mimostaveništní dopravu - dílenskou dokumentaci - veškerou manipulační techniku V cenách jsou započteny náklady na kompletní osazení, montáž a dodávku vč. ztratného, dopravy a veškeré manipulace, jeřábové techniky. Množství jednotek se určuje v metrech kubických konstrukce, nebo práce dle PD. Měrná jednotka: m3
SD |  | 6 |  | Úpravy povrchů, podlahy, výplně otvorů |  |  |  | 0
P | 9 | 61145 |  | ÚPRAVY POVRCHŮ VNITŘ STROPŮ OMÍTKOU CEMENTOVOU | M2 | 14.1 | 0 | 0 |  | 0 | 3
PP
VV |  |  |  | "`dle grafických a textových příloh PD` " "`Nadzemní část čerpací stanice` " "`0P01` 14,100 = 14,100 [A] " "Celkové množství = 14,100 " "Celkem "14,1 = 14,100 [E]
TS |  |  |  | Položka zahrnuje: - dodávku veškerého materiálu potřebného pro předepsanou úpravu v předepsané kvalitě - nutné vyspravení podkladu, případně zatření spar zdiva - položení vrstvy v předepsané tloušťce - potřebná lešení a podpěrné konstrukce Položka nezahrnuje: - x
P | 10 | 61545 |  | ÚPRAVY POVRCHŮ VNITŘ KONSTR BETON OMÍTKOU CEMENTOVOU | M2 | 46.261 | 0 | 0 |  | 0 | 3
PP
VV |  |  |  | "`dle grafických a textových příloh PD` " "`Nadzemní část čerpací stanice` " "`0P01` (4,580+3,080)*2*3,190-0,90*2,90 = 46,261 [A] " "Celkové množství = 46,261 " "Celkem "46,261 = 46,261 [E]
TS |  |  |  | Položka zahrnuje: - dodávku veškerého materiálu potřebného pro předepsanou úpravu v předepsané kvalitě - nutné vyspravení podkladu, případně zatření spar zdiva - položení vrstvy v předepsané tloušťce - potřebná lešení a podpěrné konstrukce Položka nezahrnuje: - x
P | 11 | 61548 |  | ÚPRAVY POVRCHŮ VNITŘ KONSTR BETON POTAŽENÍM PLETIVEM | M2 | 46.261 | 0 | 0 |  | 0 | 3
PP
VV |  |  |  | "`dle grafických a textových příloh PD` " "`Nadzemní část čerpací stanice` " "`pol_61545` 46,261 = 46,261 [A] " "Celkové množství = 46,261 " "Celkem "46,261 = 46,261 [E]
TS |  |  |  | Položka zahrnuje: - dodávku veškerého materiálu potřebného pro předepsanou úpravu v předepsané kvalitě - nutné vyspravení podkladu, případně zatření spar zdiva - položení vrstvy v předepsané tloušťce - potřebná lešení a podpěrné konstrukce Položka nezahrnuje: - x
P | 12 | 625452 |  | ÚPRAVA POVRCHŮ VNĚJŠ KONSTR BETON OMÍT CEM S VLOŽ Z PLET | M2 | 59.074 | 0 | 0 |  | 0 | 3
PP
VV |  |  |  | "`dle grafických a textových příloh PD` " "(4,860+3,360)*2*3,600-0,90*2,90 = 56,574 [A] " "(5,060+3,560)*2*(0,125+0,165)/2 = 2,500 [B] " "Celkové množství = 59,074 " "Celkem "59,074 = 59,074 [E]
TS |  |  |  | Položka zahrnuje: - dodávku veškerého materiálu potřebného pro předepsanou úpravu v předepsané kvalitě - nutné vyspravení podkladu, případně zatření spar zdiva - položení vrstvy v předepsané tloušťce - potřebná lešení a podpěrné konstrukce Položka nezahrnuje: - x
P | 13 | 63132A |  | MAZANINA ZE ŽELEZOBETONU DO C20/25 | M3 | 5.784 | 0 | 0 |  | 0 | 3
PP
VV |  |  |  | "`dle grafických a textových příloh PD` " "`Nadzemní část čerpací stanice` " "(3,080*4,580)*0,410 = 5,784 [A] " "Celkové množství = 5,784 " "Celkem "5,784 = 5,784 [E]
TS |  |  |  | Položka zahrnuje: - dodání čerstvého betonu (betonové směsi) požadované kvality - uložení do požadovaného tvaru při jakékoliv hustotě výztuže, konzistenci čerstvého betonu a způsobu hutnění - ošetření a ochranu betonu - zhotovení nepropustného, mrazuvzdorného betonu a betonu požadované trvanlivosti a vlastností - užití potřebných přísad a technologií výroby betonu - zřízení pracovních a dilatačních spar, včetně potřebných úprav, výplně, vložek, opracování, očištění a ošetření - bednění požadovaných konstr. (i ztracené) s úpravou dle požadované kvality povrchu betonu, včetně odbedňovacích a odskružovacích prostředků - podpěrné konstr. (skruže) a lešení všech druhů pro bednění, uložení čerstvého betonu, výztuže a doplňkových konstr., vč. požadovaných otvorů, ochranných a bezpečnostních opatření a základů těchto konstrukcí a lešení - vytvoření kotevních čel, kapes, nálitků, a sedel - zřízení všech požadovaných otvorů, kapes, výklenků, prostupů, dutin, drážek a pod., vč. ztížení práce a úprav kolem nich - úpravy pro osazení výztuže, doplňkových konstrukcí a vybavení - úpravy povrchu pro položení požadované izolace, povlaků a nátěrů, případně vyspravení - ztížení práce u kabelových a injektážních trubek a ostatních zařízení osazovaných do betonu - konstrukce betonových kloubů, upevnění kotevních prvků a doplňkových konstrukcí - nátěry zabraňující soudržnost betonu a bednění - výplň, těsnění a tmelení spar a spojů - opatření povrchů betonu izolací proti zemní vlhkosti v částech, kde přijdou do styku se zeminou nebo kamenivem - případné zřízení spojovací vrstvy u základů Položka nezahrnuje: - x
P | 14 | 631365 |  | VÝZTUŽ MAZANIN Z OCELI 10505, B500B | T | 0.065 | 0 | 0 |  | 0 | 3
PP
VV |  |  |  | "`dle grafických a textových příloh PD` " "`Nadzemní část čerpací stanice` " "`stoličky pof. E10 předpoklad 15% - viz. pol_631366` " "(0,432/100)*15 = 0,065 [A] " "Celkové množství = 0,065 " "Celkem "0,065 = 0,065 [F]
TS |  |  |  | Položka zahrnuje: - dodání betonářské výztuže v požadované kvalitě - stříhání, řezání, ohýbání a spojování do všech požadovaných tvarů (vč. armakošů) - uložení s požadovaným zajištěním polohy a krytí výztuže betonem - veškeré svary nebo jiné spoje výztuže - pomocné konstrukce a práce pro osazení a upevnění výztuže - zednické výpomoci pro montáž betonářské výztuže - úpravy výztuže pro osazení doplňkových konstrukcí - ochranu výztuže do doby jejího zabetonování - úpravy výztuže pro zřízení železobetonových kloubů, kotevních prvků, závěsných ok a doplňkových konstrukcí - veškerá opatření pro zajištění soudržnosti výztuže a betonu - vodivé propojení výztuže, které je součástí ochrany konstrukce proti vlivům bludných proudů, vyvedení do měřících skříní nebo míst pro měření bludných proudů (vlastní měřící skříně se uvádějí položkami SD 74) - povrchovou antikorozní úpravu výztuže (pokud je předepsáno v dokumentaci pro zadání stavby) - separaci výztuže (pokud je předepsáno v dokumentaci pro zadání stavby) - osazení měřících zařízení a úpravy pro ně (pokud je předepsáno v dokumentaci pro zadání stavby) - osazení měřících skříní nebo míst pro měření bludných proudů (pokud je předepsáno v dokumentaci pro zadání stavby) Položka nezahrnuje: - x
P | 15 | 631366 |  | VÝZTUŽ MAZANIN Z KARI SÍTÍ | T | 0.432 | 0 | 0 |  | 0 | 3
PP
VV |  |  |  | "`dle grafických a textových příloh PD` " "`Nadzemní část čerpací stanice` " "`3x vrstva KARI sítí 100x100x8 = 8,00kg/m2` " "`1kus KARIsítě 3x2m = 48,00kg/kus` " "((3*48,000)*3)*0,001 = 0,432 [A] " "Celkové množství = 0,432 " "Celkem "0,432 = 0,432 [G]
TS |  |  |  | Položka zahrnuje: - dodání betonářské výztuže v požadované kvalitě - stříhání, řezání, ohýbání a spojování do všech požadovaných tvarů (vč. armakošů) - uložení s požadovaným zajištěním polohy a krytí výztuže betonem - veškeré svary nebo jiné spoje výztuže - pomocné konstrukce a práce pro osazení a upevnění výztuže - zednické výpomoci pro montáž betonářské výztuže - úpravy výztuže pro osazení doplňkových konstrukcí - ochranu výztuže do doby jejího zabetonování - úpravy výztuže pro zřízení železobetonových kloubů, kotevních prvků, závěsných ok a doplňkových konstrukcí - veškerá opatření pro zajištění soudržnosti výztuže a betonu - vodivé propojení výztuže, které je součástí ochrany konstrukce proti vlivům bludných proudů, vyvedení do měřících skříní nebo míst pro měření bludných proudů (vlastní měřící skříně se uvádějí položkami SD 74) - povrchovou antikorozní úpravu výztuže (pokud je předepsáno v dokumentaci pro zadání stavby) - separaci výztuže (pokud je předepsáno v dokumentaci pro zadání stavby) - osazení měřících zařízení a úpravy pro ně (pokud je předepsáno v dokumentaci pro zadání stavby) - osazení měřících skříní nebo míst pro měření bludných proudů (pokud je předepsáno v dokumentaci pro zadání stavby) Položka nezahrnuje: - x
P | 16 | R642231 |  | "HL/1" DVEŘE KOMPLETNÍ S OCEL ZÁRUBNÍ KOVOVÉ JEDNOKŘÍDLÉ OTOČNÉ ZATEPLENÉ BEZPEČNOSTNÍ VČ. POVRCHOVÉ ÚPRAVY 900X3000MM; D+M KOMPLET | KUS | 1 | 0 | 0 |  | 0 | 3
PP
VV |  |  |  | "`dle grafických a textových příloh PD` " "`Nadzemní část čerpací stanice` " "Poznámka: `Všechny rozměry prvků jsou pouze orientační. Rozměry nutno ověřit na stavbě a provéstdílenskou dokumentaci.` " "`dveře objednat po dodání prefabrikátu a zaměření otvoru na stavbě` " "HL/1 `otevíravé 1kř ocelové dveře plné 900x3000mm se zárubní (rámem)` " "`bez prahu, zateplené Umax=1,70W (m2K)` " "`kování RC3 dle ČSN 1627, knoflík - klika vevnitř , mechanický samozavírač` " "`zámek samozamykací bezpečnostní tř. RC3, cylindrická vložka` " "`povrchová úprava a odstín dveří a zárubní dle PD` " "1 = 1,000 [A] " "Celkové množství = 1,000 " "Celkem "1 = 1,000 [L]
TS |  |  |  | Položka zahrnuje: - dodávka dveří dle specifikace objednatele - montáž a osazení nových dveří do připravených otvorů (tj. zakotvení do ostění a zapěnění spáry PUR pěnou) - seřízení výrobků k jejich plné funkčnosti - případné zapravení venkovního i vnitřního ostění - zajištění prováděných prací tak, aby nebyly znečištěny a poškozeny vnitřní prostory - případná výmalba vnitřních ostění dveří - rámy, rošty, lišty, kování, podpěrné, závěsné, upevňovací prvky, spojovací a těsnící materiál, pomocný materiál - kompletní povrchovou úpravu - pokud se jedná o finální stavební práci, zahrnuje i zajištění úklidu vnitřních i vnějších prostor - vnitrostaveništní i mimostaveništní dopravu - dílenskou dokumentaci - veškerou manipulační techniku V cenách jsou započteny náklady na kompletní osazení, montáž a dodávku vč. ztratného, dopravy a veškeré manipulace. Množství jednotek se určuje v kusech konstrukce, nebo práce dle PD. Měrná jednotka: kus
SD |  | 7 |  | Přidružená stavební výroba |  |  |  | 0
P | 17 | 711111 |  | IZOLACE BĚŽNÝCH KONSTRUKCÍ PROTI ZEMNÍ VLHKOSTI ASFALTOVÝMI NÁTĚRY | M2 | 68.686 | 0 | 0 |  | 0 | 3
PP
VV |  |  |  | "`dle grafických a textových příloh PD` " "`Nadzemní část čerpací stanice` " "`Penetrační asfaltový nátěr (0,4l/m2) - podlaha` " "(3,360*4,860)*2 = 32,659 [A] " "`Penetrační asfaltový nátěr (0,4l/m2) - zastřešení; S1` " "(3,560*5,060)*2 = 36,027 [B] " "Celkové množství = 68,686 " "Celkem "68,686 = 68,686 [H]
TS |  |  |  | Položka zahrnuje: - dodání předepsaného izolačního materiálu - očištění a ošetření podkladu, zadávací dokumentace může zahrnout i případné vyspravení - zřízení izolace jako kompletního povlaku, případně komplet. soustavy nebo systému podle příslušného technolog. předpisu - zřízení izolace i jednotlivých vrstev po etapách, včetně pracovních spár a spojů - úprava u okrajů, rohů, hran, dilatačních i pracovních spojů, kotev, obrubníků, dilatačních zařízení, odvodnění, otvorů, neizolovaných míst a pod. - zajištění odvodnění povrchu izolace, včetně odvodnění nejnižších míst, pokud dokumentace pro zadání stavby nestanoví jinak - ochrana izolace do doby zřízení definitivní ochranné vrstvy nebo konstrukce - úprava, očištění a ošetření prostoru kolem izolace - provedení požadovaných zkoušek Položka nezahrnuje: - ochranné vrstvy, např. geotextilii
P | 18 | 71212 |  | POVLAKOVÉ KRYTINY STŘECH PLOCHÝCH DVOUVRST ASF IZOL PÁSY | M2 | 36.027 | 0 | 0 |  | 0 | 3
PP
VV |  |  |  | "`dle grafických a textových příloh PD` " "`Krytina vrchní asfalt. pás hydroizolační s polyesterovou nosno vložkou tl. 5,2mm` " "`Krytina podkl. asfalt. pás s nosnou vložkou ze skleněné tkaniny tl. 4mm` " "`S1` (3,560*5,060)*2 = 36,027 [A] " "Celkové množství = 36,027 " "Celkem "36,027 = 36,027 [F]
TS |  |  |  | Položka zahrnuje: - dodání předepsaného materiálu - očištění a ošetření podkladu, zadávací dokumentace může zahrnout i případné vyspravení - zřízení povlakové krytiny jako kompletního povlaku, případně komplet. soustavy nebo systému podle příslušného technolog. předpisu - zřízení povlakové krytiny po etapách, včetně pracovních spár a spojů - úprava u okrajů, rohů, hran, dilatačních i pracovních spojů, odvodnění, otvorů, a pod. - zajištění odvodnění povrchu - úprava, očištění a ošetření prostoru kolem krytiny Položka nezahrnuje: - x
P | 19 | 748137 |  | HASICÍ PŘÍSTROJ S CO 2- 6 KG | KUS | 1 | 0 | 0 |  | 0 | 3
PP
VV |  |  |  | "1 = 1,000 [A] " "Celkové množství = 1,000 " "Celkem "1 = 1,000 [C]
TS |  |  |  | 1. Položka obsahuje: – veškeré příslušenství pro montáž 2. Položka neobsahuje: X 3. Způsob měření: Udává se počet kusů kompletní konstrukce nebo práce.
P | 20 | 773211 |  | PODLAHY LITÉ EPOXIDOVÉ | M2 | 14.106 | 0 | 0 |  | 0 | 3
PP
VV |  |  |  | "`dle grafických a textových příloh PD` " "`Nadzemní část čerpací stanice` " "3,080*4,580 = 14,106 [A] " "Celkové množství = 14,106 " "Celkem "14,106 = 14,106 [E]
TS |  |  |  | Položka zahrnuje: - kompletní podlahy - úprava podkladu, spojovací, spárové malty nebo tmely, dilatace, úpravy rohů, koutů, kolem otvorů, okrajů apod. Položka nezahrnuje: - x
P | 21 | 7838H |  | NÁTĚRY BETON KONSTR ANTIGRAFITI | M2 | 61.684 | 0 | 0 |  | 0 | 3
PP
VV |  |  |  | "`dle grafických a textových příloh PD` " "`Nadzemní část čerpací stanice` " "(4,860+3,360)*2*3,600 = 59,184 [A] " "(5,060+3,560)*2*(0,125+0,165)/2 = 2,500 [B] " "Celkové množství = 61,684 " "Celkem "61,684 = 61,684 [F]
TS |  |  |  | Položka zahrnuje: - kompletní povlaky (i různobarevné) - úprava podkladu (odmaštění, odstranění starých nátěrů a nečistot) a jeho vyspravení - provedení nátěru předepsaným postupem a splnění všech požadavků daných technologickým předpisem Položka nezahrnuje: - x
P | 22 | R702429 |  | CHRÁNIČKA Z TRUB PLASTOVÝCH PRO PŘÍVODNÍ KABEL PŘES STŘEŠNÍ A STROPNÍ KONSTRUKCI VČETNĚ ZAPRAVENÍ; D+M KOMPLET | KUS | 1 | 0 | 0 |  | 0 | 3
PP
VV |  |  |  | "`dle grafických a textových příloh PD` " "`Nadzemní část čerpací stanice` " "`pro přívodní kabel na zapojení - přívod ze střechy` " "1 = 1,000 [A] " "Celkové množství = 1,000 " "Celkem "1 = 1,000 [F]
TS |  |  |  | Položka zahrnuje: - výrobní dokumentaci (včetně technologického předpisu) - dodání veškerého trubního a pomocného materiálu (trouby, trubky, tvarovky, spojovací a těsnící materiál a pod.), podpěrných, závěsných a upevňovacích prvků, včetně potřebných úprav - úprava a příprava podkladu a podpěr, očištění a ošetření podkladu a podpěr - zřízení plně funkčního potrubí, kompletní soustavy, podle příslušného technologického předpisu (bez ohledu na sklon) - zřízení potrubí i jednotlivých částí po etapách, včetně pracovních spar a spojů, pracovního zaslepení konců a pod. - úprava prostupů, průchodů šachtami a komorami, okolí podpěr a vyústění, zaústění, napojení, vyvedení a upevnění odpad. výustí - ochrana potrubí nátěrem (vč. úpravy povrchu), izolací - úprava, očištění a ošetření prostoru kolem potrubí - včetně předepsaného utěsnění konců chrániček – úpravu otvoru a asfaltové izolace, osazení chráničky, začištění a utěsnění otvoru – pomocné mechanismy – zatěsnění chráničky po montáži vedení - položky platí pro práce prováděné v prostoru zapaženém i nezapaženém a i v kolektorech, chráničkách Měří se v kusech kompletní konstrukce, nebo práce. Měrná jednotka kus
P | 23 | R764233 |  | "K/3" OKAPNICE OPLECHOVÁNÍ A LEMOVÁNÍ KONSTRUKCÍ Z HLÍNK PLECHU S POVRCHOVOU ÚPRAVOU VČ. DOPLŇKŮ A PŘÍSLUŠENSTVÍ; D+M KOMPLET | M2 | 0.765 | 0 | 0 |  | 0 | 3
PP
VV |  |  |  | "`dle grafických a textových příloh PD` " "`Nadzemní část čerpací stanice` " "Poznámka: `Všechny rozměry prvků jsou pouze orientační. Rozměry nutno ověřit na stavbě a provéstdílenskou dokumentaci.` " "Doplňky a příslušenství: `okapnice plus kotvení difuzní fólie, AL plech tl. 0,63mm s poplastovanou úpravou` " "`podkladní plech` " "`barva šedočerná; garance povrchové úpravy 50let` " "`Výpis klempříských výrobků - oplechování u okapu` " "K/3 5,100*0,150 = 0,765 [A] " "Celkové množství = 0,765 " "Celkem "0,765 = 0,765 [J]
TS |  |  |  | Položka zahrnuje: - zejména kompletní konstrukci včetně úprav plechů (i povrchové úpravy a pod.) - spojovací a ochranné prostředky, podkladovou lepenku, upevňovací prvky, lemování, spárování, úpravy u okapů, prostupů, výčnělků, rohů, spojů, dilatací a pod. - není-li zahrnut v samostatných položkách (SD 78), i nátěr konstrukcí, včetně úprav povrchu před nátěrem - veškerý materiál, výrobky a polotovary - mimostaveništní a vnitrostaveništní dopravy (rovněž přesuny), včetně naložení a složení,případně s uložením Množství jednotek se určuje v metrech čteverčných konstrukce, nebo práce dle PD. Měrná jednotka: m2
P | 24 | R764235 |  | OPLECHOVÁNÍ A LEMOVÁNÍ KONSTRUKCÍ Z HLÍNK PLECHU S POVRCHOVOU ÚPRAVOU VČ. DOPLŇKŮ A PŘÍSLUŠENSTVÍ; D+M KOMPLET | M2 | 4.29 | 0 | 0 |  | 0 | 3
PP
VV |  |  |  | "`dle grafických a textových příloh PD` " "`Nadzemní část čerpací stanice` " "Poznámka: `Všechny rozměry prvků jsou pouze orientační. Rozměry nutno ověřit na stavbě a provéstdílenskou dokumentaci.` " "Doplňky a příslušenství: `lemování plus kotvení difuzní fólie, AL plech tl. 0,63mm s poplastovanou úpravou` " "`podkladní plech` " "`barva šedočerná; garance povrchové úpravy 50let` " "`lemování okrajů střechy (závětrná lišta)` " "13,00*0,330 = 4,290 [A] " "Celkové množství = 4,290 " "Celkem "4,29 = 4,290 [J]
TS |  |  |  | Položka zahrnuje: - zejména kompletní konstrukci včetně úprav plechů (i povrchové úpravy a pod.) - spojovací a ochranné prostředky, podkladovou lepenku, upevňovací prvky, lemování, spárování, úpravy u okapů, prostupů, výčnělků, rohů, spojů, dilatací a pod. - není-li zahrnut v samostatných položkách (SD 78), i nátěr konstrukcí, včetně úprav povrchu před nátěrem - veškerý materiál, výrobky a polotovary - mimostaveništní a vnitrostaveništní dopravy (rovněž přesuny), včetně naložení a složení,případně s uložením Množství jednotek se určuje v metrech čteverčných konstrukce, nebo práce dle PD. Měrná jednotka: m2
P | 25 | R764411 |  | "K/1" ŽLABY PODOKAPNÍ PŮLKRUHOVÝ Z PVC PR. 125MM S POVRCHOVOU ÚPRAVOU VČ. DOPLŇKŮ A PŘÍSLUŠENSTVÍ; D+M KOMPLET | M | 5.1 | 0 | 0 |  | 0 | 3
PP
VV |  |  |  | "`dle grafických a textových příloh PD` " "`Nadzemní část čerpací stanice` " "Poznámka: `Všechny rozměry prvků jsou pouze orientační. Rozměry nutno ověřit na stavbě a provéstdílenskou dokumentaci.` " "Doplňky a příslušenství: `čela, rohy, dilatace, háky apod.` " "`barva hnědá; garance povrchové úpravy 50let` " "`Výpis klempříských výrobků - žlab` " "K/1 5,100 = 5,100 [A] " "Celkové množství = 5,100 " "Celkem "5,1 = 5,100 [I]
TS |  |  |  | Položka zahrnuje: - zejména kompletní konstrukci včetně úprav plechů (i povrchové úpravy a pod.) - spojovací a ochranné prostředky, podkladovou lepenku, upevňovací prvky, lemování, spárování, úpravy u okapů, prostupů, výčnělků, rohů, spojů, dilatací a pod. - není-li zahrnut v samostatných položkách (SD 78), i nátěr konstrukcí, včetně úprav povrchu před nátěrem - veškerý materiál, výrobky a polotovary - mimostaveništní a vnitrostaveništní dopravy (rovněž přesuny), včetně naložení a složení,případně s uložením. - háky, zděře, čela, manžety, odbočky, kolena, rohy, hrdla, odskoky, výpusti, přechodové kusy a pod Množství jednotek se určuje v metrech běžných konstrukce, nebo práce dle PD. Měrná jednotka: m
P | 26 | R764512 |  | "K/2" ODPAD TROUBY KRUH Z PVC DN PR. 125MM S POVRCHOVOU ÚPRAVOU VČ. DOPLŇKŮ A PŘÍSLUŠENSTVÍ; D+M KOMPLET | M | 3.5 | 0 | 0 |  | 0 | 3
PP
VV |  |  |  | "`dle grafických a textových příloh PD` " "`Nadzemní část čerpací stanice` " "Poznámka: `Všechny rozměry prvků jsou pouze orientační. Rozměry nutno ověřit na stavbě a provéstdílenskou dokumentaci.` " "Doplňky a příslušenství: `objímky, kolena, odskoky dilatace, háky apod.` " "`barva hnědá; garance povrchové úpravy 50let` " "`Výpis klempříských výrobků - odpadní trouby` " "K/2 3,500*1 = 3,500 [A] " "Celkové množství = 3,500 " "Celkem "3,5 = 3,500 [I]
TS |  |  |  | Položka zahrnuje: - zejména kompletní konstrukci včetně úprav plechů (i povrchové úpravy a pod.) - spojovací a ochranné prostředky, podkladovou lepenku, upevňovací prvky, lemování, spárování, úpravy u okapů, prostupů, výčnělků, rohů, spojů, dilatací a pod. - není-li zahrnut v samostatných položkách (SD 78), i nátěr konstrukcí, včetně úprav povrchu před nátěrem - veškerý materiál, výrobky a polotovary - mimostaveništní a vnitrostaveništní dopravy (rovněž přesuny), včetně naložení a složení,případně s uložením. - háky, zděře, čela, manžety, odbočky, kolena, rohy, hrdla, odskoky, výpusti, přechodové kusy a pod Množství jednotek se určuje v metrech běžných konstrukce, nebo práce dle PD. Měrná jednotka: m
P | 27 | R767811 |  | "Z/1" PLECHOVÁ PROTIDEŠŤOVÁ VĚTRACÍ MŘÍŽKA DEMONTOVATELNÁ PR. 200MM S PROSTUPEM PŘES KONSTRUKCI VČ. RÁMŮ, DOPLŇKŮ, PŘÍSLUŠENSTVÍ A POVRCHOVÉ ÚPRAVY; D+M KOMPLET | KUS | 2 | 0 | 0 |  | 0 | 3
PP
VV |  |  |  | "`dle grafických a textových příloh PD` " "`Nadzemní část čerpací stanice` " "Poznámka: `Všechny rozměry prvků jsou pouze orientační. Rozměry nutno ověřit na stavbě a provéstdílenskou dokumentaci.` " "Doplňky a příslušenství: `větrací mřížka pr. 200mm, rám pro otvor větrací mřížky ` " "`mřížky vyrobeny z plechu tl. 8mm, povrchová úprava žárově zinkováno` " "`prostup - trouba D200mm, dl. 200mm` " "`osazení do prefa konstrukce` " "`Výpis zámečnických výrobků - větrací mřížky` " "Z/1 2 = 2,000 [A] " "Celkové množství = 2,000 " "Celkem "2 = 2,000 [K]
TS |  |  |  | Položka zahrnuje: - montáž, osazení a dodávka kompletních protidešťových větracích mřížek do připravených otvorů (tj. zakotvení do ostění a zapěnění spáry PUR pěnou) specifikace objednatele a PD. - seřízení výrobků k jejich plné funkčnosti - zřízení plně funkční instalace, kompletní soustavy, podle příslušného technologického předpisu - případné zapravení venkovního i vnitřního ostění - zajištění prováděných prací tak, aby nebyly znečištěny a poškozeny vnitřní prostory - případná výmalba vnitřních ostění dveří - rámy, rošty, lišty, kování, podpěrné, závěsné, upevňovací prvky, spojovací a těsnící materiál, pomocný materiál - kompletní povrchovou úpravu - pokud se jedná o finální stavební práci, zahrnuje i zajištění úklidu vnitřních i vnějších prostor - úprava a příprava prostupů, okolí podpěr, zaústění a napojení a upevnění protidešťových větracích mřížek - úprava, očištění a ošetření prostoru kolem otvoru - vnitrostaveništní i mimostaveništní dopravu - dílenskou dokumentaci - veškerou manipulační techniku, veškeré pomocné konstrukce (lešení a pod.) V cenách jsou započteny náklady na kompletní osazení, montáž a dodávku vč. ztratného, dopravy a veškeré manipulace. Množství jednotek se určuje v kusech konstrukce, nebo práce dle PD. Měrná jednotka: kus
SD |  | 9 |  | Ostatní konstrukce a práce |  |  |  | 0
P | 28 | 96616A |  | BOURÁNÍ KONSTRUKCÍ ZE ŽELEZOBETONU - BEZ DOPRAVY | M3 | 49.027 | 0 | 0 |  | 0 | 3
PP
VV |  |  |  | "`Stávající objekt čerpací stanice DPO - základy` " "`spodní část objektu - deska` " "(6,700*3,350)*0,200 = 4,489 [A] " "`záklády - předpoklad ubourat na výšku 3,30m` " "(6,40+3,281+7,00+3,413+2,400)*0,60*3,300 = 44,538 [B] " "Celkové množství = 49,027 " "Celkem "49,027 = 49,027 [G]
TS |  |  |  | Položka zahrnuje: - rozbourání konstrukce bez ohledu na použitou technologii - veškeré pomocné konstrukce (lešení a pod.) - veškerou manipulaci s vybouranou sutí a hmotami, kromě vodorovné dopravy, včetně uložení na skládku - veškeré další práce plynoucí z technologického předpisu a z platných předpisů Položka nezahrnuje: - vodorovnou dopravu - poplatek za skládku, který se vykazuje v položce 0141** (s výjimkou malého množství bouraného materiálu, kde je možné poplatek zahrnout do jednotkové ceny bourání – tento fakt musí být uveden v doplňujícím textu k položce)
P | 29 | 98133A |  | DEMOLICE BUDOV CIHELNÝCH S PODÍLEM KONSTRUKCÍ DO 30% - BEZ DOPRAVY | M3OP | 49.071 | 0 | 0 |  | 0 | 3
PP
VV |  |  |  | "`Stávající objekt čerpací stanice DPO - demolice` " "`Obestavěný prostot vrchní části objektu - Ov` (4,545*3,350)*2,90 = 44,155 [A] " "`Obestavěný prostor zastřešení - Ot` (4,750*3,450)*0,300 = 4,916 [B] " "Celkové množství = 49,071 " "Celkem "49,071 = 49,071 [E]
TS |  |  |  | Položka zahrnuje: - veškerou manipulaci s vybouranou sutí a hmotami, kromě vodorovné dopravy, včetně uložení na skládku - veškeré další práce plynoucí z technologického předpisu a z platných předpisů - rozpojení zdiva na suť schopnou odvozu na skládku - kropení a vytváření vodní clony - bezpečnostní opatření, vyplývající z předpisů o bezpečnosti práce - podpěrné konstrukce jakékoli výšky - úpravu pláně po demolici s návazností na přilehlý terén - odpojení od sousedních nedemolovaných objektů - jakékoli lešení a práce bez pevné pracovní podlahy - naložení, dopravu a složení suti - ochranná ohrazení a sítě - ochranná zařízení proti poškození okolních objektů - eventuelní nutnou asistenci požárních či bezpečnostních sborů Položka nezahrnuje: - poplatek za skládku, který se vykazuje v položce 0141** (s výjimkou malého množství bouraného materiálu, kde je možné poplatek zahrnout do jednotkové ceny bourání – tento fakt musí být uveden v doplňujícím textu k položce)
P | 31 | R955002 |  | NÁKLADY NA PROVEDENÍ ZKOUŠEK, REVIZÍ A MĚŘENÍ | KPL | 1 | 0 | 0 |  | 0 | 3
PP |  |  |  | Náklady na provedení zkoušek, revizí a měření, které jsou vyžadovány v technických normách a dalších předpisech ve vztahu k prováděným pracím, dodávkám a službám.
VV |  |  |  | "1 = 1,000 [A] " "Celkové množství = 1,000 " "Celkem "1 = 1,000 [C]
TS |  |  |  | Položka obsahuje: Zkoušky, revize a měření, které jsou vyžadovány v technických normách a dalších předpisech ve vztahu k prováděným pracím, dodávkám a službám dle popisu a PD. Veškeré náklady spojené s objednatelem požadovanými pracemi. Množství jednotek se určuje v kompletu Měrná jednotka: kpl
P | 32 | R95732 |  | STÁVAJÍCÍ ČERPACÍ STANICE DPO - ČERPÁNÍ, OČIŠTĚNÍ, DEZINFEKKCE, VČ. LIKVIDACE OBSAHU, POPLATKU ZA SKLÁDKU, DOPRAVY A VEŠKERÉ MANIPULACE | KPL | 1 | 0 | 0 |  | 0 | 3
PP
VV |  |  |  | "`Stávající objekt čerpací stanice DPO - demolice` " "1 = 1,000 [A] " "Celkové množství = 1,000 " "Celkem "1 = 1,000 [D]
TS |  |  |  | Položka zahrnuje: - kompletní provedení dle popisu položky a dle PD - vodorovnou a svislou dopravu, přemístění, přeložení, manipulace s materiálem a uložení na skládku - poplatek za skládku, který je zahrnut do jednotkové ceny položky - veškeré potřebné mechanizmy, včetně obsluhy, náklady na mzdy a přibližné (průměrné) náklady na pořízení potřebných materiálů včetně všech ostatních vedlejších nákladů - veškeré pomocné konstrukce (lešení a pod.) - veškerou manipulaci s vybouranou sutí a hmotami, včetně vodorovné dopravy a uložení na skládku - veškeré další práce plynoucí z technologického předpisu a z platných předpisů Měří se v kompletu kompletní konstrukce, nebo práce. Měrná jednotka: kpl
P | 33 | R96998 |  | DEMONTÁŽ ELEKTROINSTALCE STÁVAJÍCÍ ČERPACÍ STANICE KOMPLET | KPL | 1 | 0 | 0 |  | 0 | 3
PP
VV |  |  |  | "`Stávající objekt čerpací stanice DPO` " "1 = 1,000 [A] " "Celkové množství = 1,000 " "Celkem "1 = 1,000 [D]
TS |  |  |  | Položka zahrnuje: veškeré náklady spojené s rozebráním a demontáží vnitřního vybavení a technologie stávající čerpací stanice, se všemi pomocnými doplňujícími úpravami pro jeho likvidaci a s přepravou a dovozem potřebných mechanizmů k uvedené činnosti, bez ohledu na použitou technologii veškeré pomocné konstrukce (lešení a pod.) veškerou manipulaci s vybouranou sutí a hmotami, kromě vodorovné dopravy, včetně uložení na skládku veškeré další práce plynoucí z technologického předpisu a z platných předpisů Položka nezahrnuje: - vodorovnou dopravu - poplatek za skládku, který se vykazuje v položce 0141** (s výjimkou malého množství bouraného materiálu, kde je možné poplatek zahrnout do jednotkové ceny bourání – tento fakt musí být uveden v doplňujícím textu k položce) Měří se v kompletu konstrukce, nebo práce dle PD. Měrná jednotka: kpl
P | 34 | R96999 |  | DEMONTÁŽ VNITŘNÍHO VYBAVENÍ A TECHNOLOGIE STÁVAJÍCÍ ČERPACÍ STANICE KOMPLET | KPL | 1 | 0 | 0 |  | 0 | 3
PP
VV |  |  |  | "`Stávající objekt čerpací stanice DPO` " "1 = 1,000 [A] " "Celkové množství = 1,000 " "Celkem "1 = 1,000 [D]
TS |  |  |  | Položka zahrnuje: veškeré náklady spojené s rozebráním a demontáží vnitřního vybavení a technologie stávající čerpací stanice, se všemi pomocnými doplňujícími úpravami pro jeho likvidaci a s přepravou a dovozem potřebných mechanizmů k uvedené činnosti, bez ohledu na použitou technologii veškeré pomocné konstrukce (lešení a pod.) veškerou manipulaci s vybouranou sutí a hmotami, kromě vodorovné dopravy, včetně uložení na skládku veškeré další práce plynoucí z technologického předpisu a z platných předpisů Položka nezahrnuje: - vodorovnou dopravu - poplatek za skládku, který se vykazuje v položce 0141** (s výjimkou malého množství bouraného materiálu, kde je možné poplatek zahrnout do jednotkové ceny bourání – tento fakt musí být uveden v doplňujícím textu k položce) Měří se v kompletu konstrukce, nebo práce dle PD. Měrná jednotka: kpl
P | 35 | R99101 |  | ODPOJENÍ PŘÍPOJEK A PRÁCE V OCHRANNÝCH PÁSMECH DOTČENÝCH SÍTÍ | KPL | 1 | 0 | 0 |  | 0 | 3
PP
VV |  |  |  | "`Stávající objekt čerpací stanice DPO - demolice` " "1 = 1,000 [A] " "Celkové množství = 1,000 " "Celkem "1 = 1,000 [D]
TS |  |  |  | Položka zahrnuje: Veškeré náklady spojené s objednatelem požadovanými pracemi. Všechny náklady na demontáže a odpojení stávajícíh přípojek a práce v ochranných pásmech dotčených sítí se všemi pomocnými doplňujícími úpravami pro jeho likvidaci. Naložení vybouraného materiálu na dopravní prostředek. Vodorovnou a svislou dopravu, přemístění, přeložení, manipulace s materiálem a uložení na skládku Poplatek za skládku, který je zahrnut do ceny položky Veškeré potřebné mechanizmy, včetně obsluhy, náklady na mzdy a přibližné (průměrné) náklady na pořízení potřebných materiálů včetně všech ostatních vedlejších nákladů Veškeré pomocné konstrukce (lešení a pod.) Veškerou manipulaci s vybouranou sutí a hmotami, včetně vodorovné dopravy a uložení na skládku Veškeré další práce plynoucí z technologického předpisu a z platných předpisů Měří se v kompletu konstrukce, nebo práce dle PD. Měrná jednotka: kpl
SD |  | 995 |  | Poplatky za skládky |  |  |  | 0
P | 36 | R015120 | 904 | NEOCEŇOVAT - POPLATKY ZA LIKVIDACI ODPADŮ NEKONTAMINOVANÝCH - 17 01 02 STAVEBNÍ A DEMOLIČNÍ SUŤ (CIHLY) VČ. DOPRAVY NA SKLÁDKU A MANIPULACE | T | 24.285 | 0 | 0 |  | 0 | 3
PP |  |  |  | Evidenční položka
VV |  |  |  | "`pol_981134` " "`Obestavěný prostot vrchní části objektu - Ov` 44,155*0,550 = 24,285 [A] " "Celkové množství = 24,285 " "Celkem "24,285 = 24,285 [D]
TS |  |  |  | 1. Položka obsahuje: - veškeré poplatky provozovateli skládky, recyklační linky nebo jiného zařízení na zpracování nebo likvidaci odpadů související s převzetím, uložením, zpracováním nebo likvidací odpadu - náklady spojené s dopravou odpadu z místa stavby na místo převzetí provozovatelem skládky, recyklační linky nebo jiného zařízení na zpracování a likvidaci odpadů, veškerou manipulaci s odpadem 2. Způsob měření: Tunou se rozumí hmotnost odpadu vytříděného v souladu se zákonem č. 541/2020 Sb., o nakládání s odpady, v platném znění.
P | 37 | R015140 | 906 | NEOCEŇOVAT - POPLATKY ZA LIKVIDACI ODPADŮ NEKONTAMINOVANÝCH - 17 01 01 BETON Z DEMOLIC OBJEKTŮ, ZÁKLADŮ TV APOD. VČ. DOPRAVY NA SKLÁDKU A MANIPULACE (PROSTÝ A ARMOVANÝ BETON | T | 129.463 | 0 | 0 |  | 0 | 3
PP |  |  |  | Evidenční položka
VV |  |  |  | "`pol_96616A` " "`Základy` 49,027*2,400 = 117,665 [A] " "`pol_981133A` " "`Obestavěný prostor zastřešení - Ot` 4,916*2,400 = 11,798 [B] " "Celkové množství = 129,463 " "Celkem "129,463 = 129,463 [F]
TS |  |  |  | 1. Položka obsahuje: - veškeré poplatky provozovateli skládky, recyklační linky nebo jiného zařízení na zpracování nebo likvidaci odpadů související s převzetím, uložením, zpracováním nebo likvidací odpadu - náklady spojené s dopravou odpadu z místa stavby na místo převzetí provozovatelem skládky, recyklační linky nebo jiného zařízení na zpracování a likvidaci odpadů, veškerou manipulaci s odpadem 2. Způsob měření: Tunou se rozumí hmotnost odpadu vytříděného v souladu se zákonem č. 541/2020 Sb., o nakládání s odpady, v platném znění.
P | 38 | R015160 | 908 | NEOCEŇOVAT - POPLATKY ZA LIKVIDACI ODPADŮ NEKONTAMINOVANÝCH - 02 01 03 SMÝCENÉ STROMY A KEŘE VČ. DOPRAVY NA SKLÁDKU A MANIPULACE | T | 0.164 | 0 | 0 |  | 0 | 3
PP |  |  |  | Evidenční položka
VV |  |  |  | "`pol_11120` " "(23,441/100)*0,70 = 0,164 [A] " "Celkové množství = 0,164 " "Celkem "0,164 = 0,164 [D]
TS |  |  |  | 1. Položka obsahuje: - veškeré poplatky provozovateli skládky, recyklační linky nebo jiného zařízení na zpracování nebo likvidaci odpadů související s převzetím, uložením, zpracováním nebo likvidací odpadu - náklady spojené s dopravou odpadu z místa stavby na místo převzetí provozovatelem skládky, recyklační linky nebo jiného zařízení na zpracování a likvidaci odpadů, veškerou manipulaci s odpadem 2. Způsob měření: Tunou se rozumí hmotnost odpadu vytříděného v souladu se zákonem č. 541/2020 Sb., o nakládání s odpady, v platném znění.
P | 39 | R015180 | 910 | NEOCEŇOVAT - POPLATKY ZA LIKVIDACI ODPADŮ NEKONTAMINOVANÝCH - 17 02 02 SKLO Z INTERIÉRŮ REKONSTRUOVANÝCH OBJEKTŮ VČ. DOPRAVY NA SKLÁDKU A MANIPULACE | T | 0.063 | 0 | 0 |  | 0 | 3
PP |  |  |  | Evidenční položka
VV |  |  |  | "`Sklobetonové okno` " "(0,70*0,90)*1*0,100 = 0,063 [B] " "Celkové množství = 0,063 " "Celkem "0,063 = 0,063 [D]
TS |  |  |  | 1. Položka obsahuje: - veškeré poplatky provozovateli skládky, recyklační linky nebo jiného zařízení na zpracování nebo likvidaci odpadů související s převzetím, uložením, zpracováním nebo likvidací odpadu - náklady spojené s dopravou odpadu z místa stavby na místo převzetí provozovatelem skládky, recyklační linky nebo jiného zařízení na zpracování a likvidaci odpadů, veškerou manipulaci s odpadem 2. Způsob měření: Tunou se rozumí hmotnost odpadu vytříděného v souladu se zákonem č. 541/2020 Sb., o nakládání s odpady, v platném znění.
P | 40 | R015310 | 923 | NEOCEŇOVAT - POPLATKY ZA LIKVIDACI ODPADŮ NEKONTAMINOVANÝCH - 16 02 14 ELEKTROŠROT (VYŘAZENÁ EL. ZAŘÍZENÍ A - PŘÍSTR. - AL, CU A VZ. KOVY) VČ. DOPRAVY NA SKLÁDKU A MANIPULAC | T | 0.5 | 0 | 0 |  | 0 | 3
PP |  |  |  | Evidenční položka
VV |  |  |  | "`pol_R96998` " "1*0,500 = 0,500 [A] " "Celkové množství = 0,500 " "Celkem "0,5 = 0,500 [D]
TS |  |  |  | 1. Položka obsahuje: - veškeré poplatky provozovateli skládky, recyklační linky nebo jiného zařízení na zpracování nebo likvidaci odpadů související s převzetím, uložením, zpracováním nebo likvidací odpadu - náklady spojené s dopravou odpadu z místa stavby na místo převzetí provozovatelem skládky, recyklační linky nebo jiného zařízení na zpracování a likvidaci odpadů, veškerou manipulaci s odpadem 2. Způsob měření: Tunou se rozumí hmotnost odpadu vytříděného v souladu se zákonem č. 541/2020 Sb., o nakládání s odpady, v platném znění.
P | 41 | R015420 | 933 | NEOCEŇOVAT - POPLATKY ZA LIKVIDACI ODPADŮ NEKONTAMINOVANÝCH - 17 06 04 ZBYTKY IZOLAČNÍCH MATERIÁLŮ VČ. DOPRAVY NA SKLÁDKU A MANIPULACE | T | 0.27 | 0 | 0 |  | 0 | 3
PP |  |  |  | Evidenční položka
VV |  |  |  | "`Stávající objekt čerpací stanice DPO - zastřešení` " "(4,750*3,450)*0,01650 = 0,270 [A] " "Celkové množství = 0,270 " "Celkem "0,27 = 0,270 [D]
TS |  |  |  | 1. Položka obsahuje: - veškeré poplatky provozovateli skládky, recyklační linky nebo jiného zařízení na zpracování nebo likvidaci odpadů související s převzetím, uložením, zpracováním nebo likvidací odpadu - náklady spojené s dopravou odpadu z místa stavby na místo převzetí provozovatelem skládky, recyklační linky nebo jiného zařízení na zpracování a likvidaci odpadů, veškerou manipulaci s odpadem 2. Způsob měření: Tunou se rozumí hmotnost odpadu vytříděného v souladu se zákonem č. 541/2020 Sb., o nakládání s odpady, v platném znění.
P | 42 | R015790 | 964 | NEOCEŇOVAT - POPLATKY ZA LIKVIDACI ODPADŮ - 17 04 05 ŽELEZO A OCEL VČ. DOPRAVY NA SKLÁDKU A MANIPULACE | T | 0.973 | 0 | 0 |  | 0 | 3
PP |  |  |  | Evidenční položka
VV |  |  |  | "`dle grafických a textových příloh PD` " "`Stávající objekt čerpací stanice DPO - demolice` " "`Dveře vstuní vč. zárubně` " "(0,80*1,970)*1*0,130 = 0,205 [A] " "`Oplechování - parapet` " "0,70*1*0,002 = 0,001 [B] " "`Oplechování střecha` " "((3,40+4,89+3,513)*2)*0,002 = 0,047 [C] " "`Poklopy` " "2*0,120 = 0,240 [D] " "`Vnitřní vybavení a technologie` " "1*0,480 = 0,480 [E] " "Celkové množství = 0,973 " "Celkem "0,973 = 0,973 [N]
TS |  |  |  | 1. Položka obsahuje: - veškeré poplatky provozovateli skládky, recyklační linky nebo jiného zařízení na zpracování nebo likvidaci odpadů související s převzetím, uložením, zpracováním nebo likvidací odpadu - náklady spojené s dopravou odpadu z místa stavby na místo převzetí provozovatelem skládky, recyklační linky nebo jiného zařízení na zpracování a likvidaci odpadů, veškerou manipulaci s odpadem 2. Způsob měření: Tunou se rozumí hmotnost odpadu vytříděného v souladu se zákonem č. 541/2020 Sb., o nakládání s odpady, v platném znění.

## D.2.2.1SO 15-73-02SO 15-73-02.2
EstiCon |  |  |  | Firma: | [6 empty] | 3
Soupis prací objektu
S | Stavba: | 24-040-239_M267 |  | Modernizace železnicního uzlu Ostrava“, 0. etapa - rek. most. objektu v evid. km 267,935_zm04 |  |  | SO 15-73-02.2 | 0 |  | 0 | 2
O | Objekt: | D.2.2.1 |  | Pozemní objekty budov (provozní, technologické, skladové) | [5 empty] | 0.12 | 2
O1 | Objekt: | SO 15-73-02 |  | Ostrava osobní n., ul. Hlučínská, objekt čerpací stanice DPO | [5 empty] | 0.21
O2 | Rozpočet: | SO 15-73-02.2 |  | Ostrava osobní n., ul. Hlučínská, objekt čerpací stanice DPO - ELEKTRO
Typ | Poř. číslo | Kód položky | Varianta | Název Položky | MJ | Množství | Cena |  | Cenová soustava
[7 empty] | Jednotková | Celkem
0 | 1 | 2 | 3 | 4 | 5 | 6 | 7 | 8 | 9
SD |  | 029 |  | Zaměření, revize a kontroly |  |  |  | 0
P | 1 | 02911 |  | OSTATNÍ POŽADAVKY - ZEMĚMĚŘICKÉ ZAMĚŘENÍ | HM | 1 | 0 | 0 |  | 0 | 3
PP
VV |  |  |  | "1 = 1,000 [A] " "Celkové množství = 1,000 " "Celkem "1 = 1,000 [C]
TS |  |  |  | Položka zahrnuje: - veškeré náklady spojené s objednatelem požadovanými pracemi Položka nezahrnuje: - x
SD |  | 1 |  | Zemní práce |  |  |  | 0
P | 2 | 131831 |  | HLOUBENÍ JAM ZAPAŽ I NEPAŽ TŘ. II, ODVOZ DO 1KM | M3 | 16 | 0 | 0 |  | 0 | 3
PP
VV |  |  |  | "`viz. SO 158699, příloha 2.001` " "2*8 = 16,000 [B] " "Celkové množství = 16,000 " "Celkem "16 = 16,000 [D]
TS |  |  |  | Položka zahrnuje: - vodorovnou a svislou dopravu, přemístění, přeložení, manipulace s výkopkem - kompletní provedení vykopávky nezapažené i zapažené - ošetření výkopiště po celou dobu práce v něm vč. klimatických opatření - ztížení vykopávek v blízkosti podzemního vedení, konstrukcí a objektů vč. jejich dočasného zajištění - ztížení pod vodou, v okolí výbušnin, ve stísněných prostorech a pod. - příplatek za lepivost - těžení po vrstvách, pásech a po jiných nutných částech (figurách) - čerpání vody vč. čerpacích jímek, potrubí a pohotovostní čerpací soupravy (viz ustanovení k pol. 1151,2) - potřebné snížení hladiny podzemní vody - těžení a rozpojování jednotlivých balvanů - vytahování a nošení výkopku - svahování a přesvah. svahů do konečného tvaru, výměna hornin v podloží a v pláni znehodnocené klimatickými vlivy - ruční vykopávky, odstranění kořenů a napadávek - pažení, vzepření a rozepření vč. přepažování (vyjma pažení záporového a štětových stěn) - úpravu, ochranu a očištění dna, základové spáry, stěn a svahů - odvedení nebo obvedení vody v okolí výkopiště a ve výkopišti - třídění výkopku - veškeré pomocné konstrukce umožňující provedení vykopávky (příjezdy, sjezdy, nájezdy, lešení, podpěr. konstr., přemostění, zpevněné plochy, zakrytí a pod.) Položka nezahrnuje: - uložení zeminy (na skládku, do násypu) ani poplatky za skládku, vykazují se v položce č.0141**
P | 3 | 13273 |  | HLOUBENÍ RÝH ŠÍŘ DO 2M PAŽ I NEPAŽ TŘ. I | M3 | 7 | 0 | 0 |  | 0 | 3
PP |  |  |  | HLOUBENÍ RÝH ŠÍŘ DO 2M PAŽ I NEPAŽ TŘ. I
VV |  |  |  | "`viz. SO 158699, příloha 2.001` " "25*0,8*0,35 = 7,000 [B] " "Celkové množství = 7,000 " "Celkem "7 = 7,000 [D]
TS |  |  |  | Položka zahrnuje: - vodorovnou a svislou dopravu, přemístění, přeložení, manipulace s výkopkem - kompletní provedení vykopávky nezapažené i zapažené - ošetření výkopiště po celou dobu práce v něm vč. klimatických opatření - ztížení vykopávek v blízkosti podzemního vedení, konstrukcí a objektů vč. jejich dočasného zajištění - ztížení pod vodou, v okolí výbušnin, ve stísněných prostorech a pod. - příplatek za lepivost - těžení po vrstvách, pásech a po jiných nutných částech (figurách) - čerpání vody vč. čerpacích jímek, potrubí a pohotovostní čerpací soupravy (viz ustanovení k pol. 1151,2) - potřebné snížení hladiny podzemní vody - těžení a rozpojování jednotlivých balvanů - vytahování a nošení výkopku - svahování a přesvah. svahů do konečného tvaru, výměna hornin v podloží a v pláni znehodnocené klimatickými vlivy - ruční vykopávky, odstranění kořenů a napadávek - pažení, vzepření a rozepření vč. přepažování (vyjma pažení záporového a štětových stěn) - úpravu, ochranu a očištění dna, základové spáry, stěn a svahů - odvedení nebo obvedení vody v okolí výkopiště a ve výkopišti - třídění výkopku - veškeré pomocné konstrukce umožňující provedení vykopávky (příjezdy, sjezdy, nájezdy, lešení, podpěr. konstr., přemostění, zpevněné plochy, zakrytí a pod.) Položka nezahrnuje: - uložení zeminy (na skládku, do násypu) ani poplatky za skládku, vykazují se v položce č.0141**
P | 4 | 14173 |  | PROTLAČOVÁNÍ POTRUBÍ Z PLAST HMOT DN DO 200MM | M | 15 | 0 | 0 |  | 0 | 3
PP |  |  |  | PROTLAČOVÁNÍ POTRUBÍ Z PLAST HMOT DN DO 200MM
VV |  |  |  | "1*15 = 15,000 [A] " "Celkové množství = 15,000 " "Celkem "15 = 15,000 [C]
TS |  |  |  | Položka zahrnuje: - dodávku protlačovaného potrubí - veškeré pomocné práce (startovací zařízení, startovací a cílová jáma, opěrné a vodící bloky a pod.) Položka nezahrnuje: - x
P | 5 | 17411 |  | ZÁSYP JAM A RÝH ZEMINOU SE ZHUTNĚNÍM | M3 | 17.25 | 0 | 0 |  | 0 | 3
PP
VV |  |  |  | "`výkopy` " "(16+7)*0,75 = 17,250 [B] " "Celkové množství = 17,250 " "Celkem "17,25 = 17,250 [D]
TS |  |  |  | Položka zahrnuje: - kompletní provedení zemní konstrukce vč. výběru vhodného materiálu - úprava ukládaného materiálu vlhčením, tříděním, promícháním nebo vysoušením, příp. jiné úpravy za účelem zlepšení jeho mech. vlastností - hutnění i různé míry hutnění - ošetření úložiště po celou dobu práce v něm vč. klimatických opatření - ztížení v okolí vedení, konstrukcí a objektů a jejich dočasné zajištění - ztížení provádění vč. hutnění ve ztížených podmínkách a stísněných prostorech - ztížené ukládání sypaniny pod vodu - ukládání po vrstvách a po jiných nutných částech (figurách) vč. dosypávek - spouštění a nošení materiálu - výměna částí zemní konstrukce znehodnocené klimatickými vlivy - ruční hutnění - udržování úložiště a jeho ochrana proti vodě - odvedení nebo obvedení vody v okolí úložiště a v úložišti - veškeré pomocné konstrukce umožňující provedení zemní konstrukce (příjezdy, sjezdy, nájezdy, lešení, podpěrné konstrukce, přemostění, zpevněné plochy, zakrytí a pod.) Položka nezahrnuje: - x
SD |  | 702 |  | Uložení kabelů - elektro |  |  |  | 0
P | 6 | 702111 |  | KABELOVÝ ŽLAB ZEMNÍ VČETNĚ KRYTU SVĚTLÉ ŠÍŘKY DO 120 MM | M | 64 | 0 | 0 |  | 0 | 3
PP
VV |  |  |  | "`dle grafických a textových příloh PD` " "41,00 = 41,000 [B] " "23,00 = 23,000 [C] " "Celkové množství = 64,000 " "Celkem "64 = 64,000 [E]
TS |  |  |  | 1. Položka obsahuje: – přípravu podkladu pro osazení 2. Položka neobsahuje: X 3. Způsob měření: Měří se metr délkový.
P | 7 | 702212 |  | KABELOVÁ CHRÁNIČKA ZEMNÍ DN PŘES 100 DO 200 MM | M | 15 | 0 | 0 |  | 0 | 3
PP
VV |  |  |  | "`dle grafických a textových příloh PD` " "15,00 = 15,000 [B] " "Celkové množství = 15,000 " "Celkem "15 = 15,000 [D]
TS |  |  |  | 1. Položka obsahuje: – přípravu podkladu pro osazení 2. Položka neobsahuje: X 3. Způsob měření: Měří se metr délkový.
P | 8 | 702312 |  | ZAKRYTÍ KABELŮ VÝSTRAŽNOU FÓLIÍ ŠÍŘKY PŘES 20 DO 40 CM | M | 64 | 0 | 0 |  | 0 | 3
PP
VV |  |  |  | "`dle grafických a textových příloh PD` " "41,00 = 41,000 [B] " "23,00 = 23,000 [C] " "Celkové množství = 64,000 " "Celkem "64 = 64,000 [E]
TS |  |  |  | 1. Položka obsahuje: – dodávku a montáž fólie – přípravu podkladu pro osazení 2. Položka neobsahuje: X 3. Způsob měření: Měří se metr délkový.
P | 9 | 702610 |  | ODKRYTÍ A ZAKRYTÍ KABELOVÉHO ŽLABU | M | 64 | 0 | 0 |  | 0 | 3
PP |  |  |  | ODKRYTÍ A ZAKRYTÍ KABELOVÉHO ŽLABU
VV |  |  |  | "`dle grafických a textových příloh PD` " "41,00 = 41,000 [B] " "23,00 = 23,000 [C] " "Celkové množství = 64,000 " "Celkem "64 = 64,000 [E]
TS |  |  |  | 1. Položka obsahuje: – pomocné mechanismy 2. Položka neobsahuje: – obnovu a výměnu poškozených poklopů 3. Způsob měření: Měří se metr délkový.
P | 10 | 702903 |  | ZASYPÁNÍ KABELOVÉHO ŽLABU VRSTVOU Z PŘESÁTÉHO PÍSKU ČI VÝKOPKU SVĚTLÉ ŠÍŘKY PŘES 250 MM | M | 64 | 0 | 0 |  | 0 | 3
PP
VV |  |  |  | "`dle grafických a textových příloh PD` " "41,00 = 41,000 [B] " "23,00 = 23,000 [C] " "Celkové množství = 64,000 " "Celkem "64 = 64,000 [E]
TS |  |  |  | 1. Položka obsahuje: – veškeré zemní práce včetně dodání zásypového materiálu 2. Položka neobsahuje: X 3. Způsob měření: Měří se metr délkový.
P | 11 | R702903 |  | ZŘÍZENÍ PÍSKOVÉHO LOŽE VRSTVOU Z PŘESÁTÉHO PÍSKU SVĚTLÉ ŠÍŘKY PŘES 250 MM | M | 64 | 0 | 0 |  | 0 | 3
PP
VV |  |  |  | "`dle grafických a textových příloh PD` " "41,00 = 41,000 [B] " "23,00 = 23,000 [C] " "Celkové množství = 64,000 " "Celkem "64 = 64,000 [E]
TS
SD |  | 709 |  | Zajištění kabelu a ucpávky - elektro |  |  |  | 0
P | 12 | 703761 |  | KABELOVÁ UCPÁVKA VODĚ ODOLNÁ PRO VNITŘNÍ PRŮMĚR OTVORU DO 60 MM | KUS | 2 | 0 | 0 |  | 0 | 3
PP |  |  |  | KABELOVÁ UCPÁVKA VODĚ ODOLNÁ PRO VNITŘNÍ PRŮMĚR OTVORU DO 60 MM
VV |  |  |  | "`dle grafických a textových příloh PD` " "2 = 2,000 [B] " "Celkové množství = 2,000 " "Celkem "2 = 2,000 [D]
TS |  |  |  | Položka obsahuje: Dodávku a montáž kabelové ucpávky vč. příslušenství ( utěsňovací spony apod. ) a pomocného materiálu, vyhotovení a dodání atestu. Dále obsahuje cenu za pom. mechanismy včetně všech ostatních vedlejších nákladů.
P | 13 | 709110 |  | PROVIZORNÍ ZAJIŠTĚNÍ KABELU VE VÝKOPU | KUS | 2 | 0 | 0 |  | 0 | 3
PP
VV |  |  |  | "`dle grafických a textových příloh PD` " "2 = 2,000 [B] " "Celkové množství = 2,000 " "Celkem "2 = 2,000 [D]
TS |  |  |  | 1. Položka obsahuje: – obsahuje i demontáž po skončení provizorního stavu – dopravu do skladu nebo na likvidaci – obrátkovost, opotřebení zapůjčeného materiálu – poplatek za likvidaci odpadů, pokud je materiál likvidován 2. Položka neobsahuje: X 3. Způsob měření: Udává se počet kusů kompletní konstrukce nebo práce.
P | 14 | 709210 |  | KŘIŽOVATKA KABELOVÝCH VEDENÍ SE STÁVAJÍCÍ INŽENÝRSKOU SÍTÍ (KABELEM, POTRUBÍM APOD.) | KUS | 4 | 0 | 0 |  | 0 | 3
PP
VV |  |  |  | "`dle grafických a textových příloh PD` " "4 = 4,000 [B] " "Celkové množství = 4,000 " "Celkem "4 = 4,000 [D]
TS |  |  |  | 1. Položka obsahuje: – úprava dna výkopu – dodávka a položení betonového žlabu / chráničky včetně zakrytí – pomocné mechanismy 2. Položka neobsahuje: X 3. Způsob měření: Udává se počet kusů kompletní konstrukce nebo práce.
SD |  | 741 |  | Elektroinstalace - silnoproud |  |  |  | 0
P | 15 | 741212 |  | SPÍNAČ INSTALAČNÍ JEDNODUCHÝ KOMPLETNÍ NÁSTĚNNÝ - KRYTÍ MIN. IP 44 | KUS | 3 | 0 | 0 |  | 0 | 3
PP |  |  |  | SPÍNAČ INSTALAČNÍ JEDNODUCHÝ KOMPLETNÍ NÁSTĚNNÝ - KRYTÍ MIN. IP 44
VV |  |  |  | "`dle grafických a textových příloh PD` " "3 = 3,000 [B] " "Celkové množství = 3,000 " "Celkem "3 = 3,000 [D]
TS |  |  |  | 1. Položka obsahuje: – kompletní přístroj vč. příslušenství 2. Položka neobsahuje: X 3. Způsob měření: Udává se počet kusů kompletní konstrukce nebo práce.
P | 16 | 741312 |  | ZÁSUVKA INSTALAČNÍ JEDNODUCHÁ, NÁSTĚNNÁ VE VYŠŠÍM KRYTÍ - MIN. IP 44 | KUS | 4 | 0 | 0 |  | 0 | 3
PP |  |  |  | ZÁSUVKA INSTALAČNÍ JEDNODUCHÁ, NÁSTĚNNÁ VE VYŠŠÍM KRYTÍ - MIN. IP 44
VV |  |  |  | "`dle grafických a textových příloh PD` " "4 = 4,000 [B] " "Celkové množství = 4,000 " "Celkem "4 = 4,000 [D]
TS |  |  |  | 1. Položka obsahuje: – kompletní přístroj vč. příslušenství 2. Položka neobsahuje: X 3. Způsob měření: Udává se počet kusů kompletní konstrukce nebo práce.
P | 17 | 741413 |  | ZÁSUVKA/PŘÍVODKA PRŮMYSLOVÁ, KRYTÍ IP 44 400 V, DO 63 A | KUS | 1 | 0 | 0 |  | 0 | 3
PP |  |  |  | ZÁSUVKA/PŘÍVODKA PRŮMYSLOVÁ, KRYTÍ IP 44 400 V, DO 63 A
VV |  |  |  | "`dle grafických a textových příloh PD` " "1 = 1,000 [B] " "Celkové množství = 1,000 " "Celkem "1 = 1,000 [D]
TS |  |  |  | 1. Položka obsahuje: – kompletní přístroj v krytu vč. příslušenství 2. Položka neobsahuje: X 3. Způsob měření: Udává se počet kusů kompletní konstrukce nebo práce.
P | 18 | 741911 |  | UZEMŇOVACÍ VODIČ V ZEMI FEZN DO 120 MM2 | M | 50 | 0 | 0 |  | 0 | 3
PP
VV |  |  |  | "`dle grafických a textových příloh PD` " "50,00 = 50,000 [B] " "Celkové množství = 50,000 " "Celkem "50 = 50,000 [D]
TS |  |  |  | 1. Položka obsahuje: – přípravu podkladu pro osazení – měření, dělení, spojování, tvarování – ochranný nátěr spojů a při průchodu vodiče nad terén apod. dle příslušných norem 2. Položka neobsahuje: – zemní práce – ochranu vodiče - chráničky apod. 3. Způsob měření: Měří se metr délkový.
P | 19 | 741C01 |  | EKVIPOTENCIÁLNÍ PŘÍPOJNICE | KUS | 1 | 0 | 0 |  | 0 | 3
PP |  |  |  | EKVIPOTENCIÁLNÍ PŘÍPOJNICE
VV |  |  |  | "`dle grafických a textových příloh PD` " "1 = 1,000 [B] " "Celkové množství = 1,000 " "Celkem "1 = 1,000 [D]
TS |  |  |  | 1. Položka obsahuje: – veškeré práce a materiál obsažený v názvu položky 2. Položka neobsahuje: X 3. Způsob měření: Udává se počet kusů kompletní konstrukce nebo práce.
P | 20 | 741C02 |  | UZEMŇOVACÍ SVORKA | KUS | 10 | 0 | 0 |  | 0 | 3
PP
VV |  |  |  | "`dle grafických a textových příloh PD` " "10 = 10,000 [B] " "Celkové množství = 10,000 " "Celkem "10 = 10,000 [D]
TS |  |  |  | 1. Položka obsahuje: – veškeré příslušenství 2. Položka neobsahuje: X 3. Způsob měření: Udává se počet kusů kompletní konstrukce nebo práce.
P | 21 | 741C04 |  | OCHRANNÉ POSPOJOVÁNÍ CU VODIČEM DO 16 MM2 | KUS | 20 | 0 | 0 |  | 0 | 3
PP |  |  |  | OCHRANNÉ POSPOJOVÁNÍ CU VODIČEM DO 16 MM2
VV |  |  |  | "`dle grafických a textových příloh PD` " "20 = 20,000 [B] " "Celkové množství = 20,000 " "Celkem "20 = 20,000 [D]
TS |  |  |  | 1. Položka obsahuje: – připojení zařízení vodičem do Cu 16mm2 k zemnícímu vodiči délky do 2m vč. ukončení 2. Položka neobsahuje: X 3. Způsob měření: Udává se počet kusů kompletní konstrukce nebo práce.
P | 22 | 741C05 |  | SPOJOVÁNÍ UZEMŇOVACÍCH VODIČŮ | KUS | 10 | 0 | 0 |  | 0 | 3
PP |  |  |  | SPOJOVÁNÍ UZEMŇOVACÍCH VODIČŮ
VV |  |  |  | "`dle grafických a textových příloh PD` " "10 = 10,000 [B] " "Celkové množství = 10,000 " "Celkem "10 = 10,000 [D]
TS |  |  |  | 1. Položka obsahuje: – tvarování, přípravu spojů – svařování – ochranný nátěr spoje dle příslušných norem 2. Položka neobsahuje: X 3. Způsob měření: Udává se počet kusů kompletní konstrukce nebo práce.
P | 23 | 741C07 |  | VYVEDENÍ UZEMŇOVACÍCH VODIČŮ NA POVRCH/KONSTRUKCI | KUS | 2 | 0 | 0 |  | 0 | 3
PP
VV |  |  |  | "`dle grafických a textových příloh PD` " "2 = 2,000 [B] " "Celkové množství = 2,000 " "Celkem "2 = 2,000 [D]
TS |  |  |  | 1. Položka obsahuje: – vodivé připojení vodiče na konstrukci – dělení, tvarování, spojování – ochranný i barevný nátěr spoje dle příslušných norem 2. Položka neobsahuje: X 3. Způsob měření: Udává se počet kusů kompletní konstrukce nebo práce.
P | 24 | 741C08 |  | OBSYP UZEMŇOVACÍHO VEDENÍ BENTONITEM (2 KG/M) | M | 40 | 0 | 0 |  | 0 | 3
PP
VV |  |  |  | "`dle grafických a textových příloh PD` " "40,00 = 40,000 [B] " "Celkové množství = 40,000 " "Celkem "40 = 40,000 [D]
TS |  |  |  | Položka obsahuje: - dodávku a montáž materiálu včetně dopravy, manipulace, přípravu a jeho uložení do výkopu - dále obsahuje cenu za pom. mechanismy včetně všech ostatních vedlejších nákladů Položka neobsahuje: - x
SD |  | 742 |  | Elektroinstalace - slaboproud |  |  |  | 0
P | 25 | 742258 |  | VEDENÍ VENKOVNÍ NN, KABELOVÝ SVOD | KUS | 1 | 0 | 0 |  | 0 | 3
PP |  |  |  | VEDENÍ VENKOVNÍ NN, KABELOVÝ SVOD
VV |  |  |  | "`dle grafických a textových příloh PD` " "1 = 1,000 [B] " "Celkové množství = 1,000 " "Celkem "1 = 1,000 [D]
TS |  |  |  | 1. Položka obsahuje: – veškeré příslušenství 2. Položka neobsahuje: X 3. Způsob měření: Udává se počet kusů kompletní konstrukce nebo práce.
P | 26 | 742G11 |  | KABEL NN DVOU- A TŘÍŽÍLOVÝ CU S PLASTOVOU IZOLACÍ DO 2,5 MM2 | M | 55 | 0 | 0 |  | 0 | 3
PP |  |  |  | KABEL NN DVOU- A TŘÍŽÍLOVÝ CU S PLASTOVOU IZOLACÍ DO 2,5 MM2
VV |  |  |  | "`dle grafických a textových příloh PD` " "55,00 = 55,000 [B] " "Celkové množství = 55,000 " "Celkem "55 = 55,000 [D]
TS |  |  |  | 1. Položka obsahuje: – manipulace a uložení kabelu (do země, chráničky, kanálu, na rošty, na TV a pod.) 2. Položka neobsahuje: – příchytky, spojky, koncovky, chráničky apod. 3. Způsob měření: Měří se metr délkový.
P | 27 | 742H11 |  | KABEL NN ČTYŘ- A PĚTIŽÍLOVÝ CU S PLASTOVOU IZOLACÍ DO 2,5 MM2 | M | 5 | 0 | 0 |  | 0 | 3
PP |  |  |  | KABEL NN ČTYŘ- A PĚTIŽÍLOVÝ CU S PLASTOVOU IZOLACÍ DO 2,5 MM2
VV |  |  |  | "`dle grafických a textových příloh PD` " "5,00 = 5,000 [B] " "Celkové množství = 5,000 " "Celkem "5 = 5,000 [D]
TS |  |  |  | 1. Položka obsahuje: – manipulace a uložení kabelu (do země, chráničky, kanálu, na rošty, na TV a pod.) 2. Položka neobsahuje: – příchytky, spojky, koncovky, chráničky apod. 3. Způsob měření: Měří se metr délkový.
P | 28 | 742H12 |  | KABEL NN ČTYŘ- A PĚTIŽÍLOVÝ CU S PLASTOVOU IZOLACÍ OD 4 DO 16 MM2 | M | 83.2 | 0 | 0 |  | 0 | 3
PP |  |  |  | KABEL NN ČTYŘ- A PĚTIŽÍLOVÝ CU S PLASTOVOU IZOLACÍ OD 4 DO 16 MM2
VV |  |  |  | "`dle grafických a textových příloh PD` " "23*1,3 = 29,900 [B] " "41*1,3 = 53,300 [C] " "Celkové množství = 83,200 " "Celkem "83,2 = 83,200 [E]
TS |  |  |  | 1. Položka obsahuje: – manipulace a uložení kabelu (do země, chráničky, kanálu, na rošty, na TV a pod.) 2. Položka neobsahuje: – příchytky, spojky, koncovky, chráničky apod. 3. Způsob měření: Měří se metr délkový.
P | 29 | 742H41 |  | KABEL NN ČTYŘ- A PĚTIŽÍLOVÝ CU FLEXIBILNÍ DO 2,5 MM2 | M | 15 | 0 | 0 |  | 0 | 3
PP |  |  |  | KABEL NN ČTYŘ- A PĚTIŽÍLOVÝ CU FLEXIBILNÍ DO 2,5 MM2
VV |  |  |  | "`dle grafických a textových příloh PD` " "15,00 = 15,000 [B] " "Celkové množství = 15,000 " "Celkem "15 = 15,000 [D]
TS |  |  |  | 1. Položka obsahuje: – manipulace a uložení kabelu (do země, chráničky, kanálu, na rošty, na TV a pod.) 2. Položka neobsahuje: – příchytky, spojky, koncovky, chráničky apod. 3. Způsob měření: Měří se metr délkový.
P | 30 | 742L11 |  | UKONČENÍ DVOU AŽ PĚTIŽÍLOVÉHO KABELU V ROZVADĚČI NEBO NA PŘÍSTROJI DO 2,5 MM2 | KUS | 26 | 0 | 0 |  | 0 | 3
PP |  |  |  | UKONČENÍ DVOU AŽ PĚTIŽÍLOVÉHO KABELU V ROZVADĚČI NEBO NA PŘÍSTROJI DO 2,5 MM2
VV |  |  |  | "`dle grafických a textových příloh PD` " "26 = 26,000 [B] " "Celkové množství = 26,000 " "Celkem "26 = 26,000 [D]
TS |  |  |  | 1. Položka obsahuje: – všechny práce spojené s úpravou kabelů pro montáž včetně veškerého příslušentsví 2. Položka neobsahuje: X 3. Způsob měření: Udává se počet kusů kompletní konstrukce nebo práce.
P | 31 | 742L12 |  | UKONČENÍ DVOU AŽ PĚTIŽÍLOVÉHO KABELU V ROZVADĚČI NEBO NA PŘÍSTROJI OD 4 DO 16 MM2 | KUS | 8 | 0 | 0 |  | 0 | 3
PP |  |  |  | UKONČENÍ DVOU AŽ PĚTIŽÍLOVÉHO KABELU V ROZVADĚČI NEBO NA PŘÍSTROJI OD 4 DO 16 MM2
VV |  |  |  | "`dle grafických a textových příloh PD` " "8 = 8,000 [B] " "Celkové množství = 8,000 " "Celkem "8 = 8,000 [D]
TS |  |  |  | 1. Položka obsahuje: – všechny práce spojené s úpravou kabelů pro montáž včetně veškerého příslušentsví 2. Položka neobsahuje: X 3. Způsob měření: Udává se počet kusů kompletní konstrukce nebo práce.
P | 32 | 742P15 |  | OZNAČOVACÍ ŠTÍTEK NA KABEL | KUS | 10 | 0 | 0 |  | 0 | 3
PP
VV |  |  |  | "`dle grafických a textových příloh PD` " "10 = 10,000 [B] " "Celkové množství = 10,000 " "Celkem "10 = 10,000 [D]
TS |  |  |  | 1. Položka obsahuje: – veškeré příslušentsví 2. Položka neobsahuje: X 3. Způsob měření: Udává se počet kusů kompletní konstrukce nebo práce.
SD |  | 743 |  | Elektromontáže - hrubá montáž |  |  |  | 0
P | 33 | 743474 |  | SVÍTIDLO DRÁŽNÍ LED, MIN. IP 54, ELEKTRONICKÝ PŘEDŘADNÍK, PŘES 45 W | KUS | 4 | 0 | 0 |  | 0 | 3
PP |  |  |  | SVÍTIDLO DRÁŽNÍ LED, MIN. IP 54, ELEKTRONICKÝ PŘEDŘADNÍK, PŘES 45 W
VV |  |  |  | "`dle grafických a textových příloh PD` " "4 = 4,000 [B] " "Celkové množství = 4,000 " "Celkem "4 = 4,000 [D]
TS |  |  |  | 1. Položka obsahuje: – zdroj a veškeré příslušenství – technický popis viz. projektová dokumentace 2. Položka neobsahuje: X 3. Způsob měření: Udává se počet kusů kompletní konstrukce nebo práce.
P | 34 | 743F21 |  | SKŘÍŇ ELEKTROMĚROVÁ V KOMPAKTNÍM PILÍŘI PRO PŘÍMÉ MĚŘENÍ DO 80 A JEDNOSAZBOVÉ VČETNĚ VÝSTROJE | KUS | 1 | 0 | 0 |  | 0 | 3
PP |  |  |  | SKŘÍŇ ELEKTROMĚROVÁ V KOMPAKTNÍM PILÍŘI PRO PŘÍMÉ MĚŘENÍ DO 80 A JEDNOSAZBOVÉ VČETNĚ VÝSTROJE
VV |  |  |  | "`dle grafických a textových příloh PD` " "1 = 1,000 [B] " "Celkové množství = 1,000 " "Celkem "1 = 1,000 [D]
TS |  |  |  | 1. Položka obsahuje: – instalaci do terénu vč. prefabrikovaného základu a zapojení – technický popis viz. projektová dokumentace 2. Položka neobsahuje: – zemní práce 3. Způsob měření: Udává se počet kusů kompletní konstrukce nebo práce.
P | 35 | 744221 |  | KABELOVÁ SKŘÍŇ VENKOVNÍ PRÁZDNÁ PLASTOVÁ VESTAVNÁ, MIN. IP 44, DO 530 X 800 MM | KUS | 1 | 0 | 0 |  | 0 | 3
PP |  |  |  | KABELOVÁ SKŘÍŇ VENKOVNÍ PRÁZDNÁ PLASTOVÁ VESTAVNÁ, MIN. IP 44, DO 530 X 800 MM
VV |  |  |  | "`dle grafických a textových příloh PD` " "1 = 1,000 [B] " "Celkové množství = 1,000 " "Celkem "1 = 1,000 [D]
TS |  |  |  | 1. Položka obsahuje: – přípravu podkladu pro osazení vč. vybourání niky ve zdi pro skříň a kabely a zapravení zdiva, omítky a fasády po dokončené montáži – veškerý podružný a pomocný materiál ( včetně můstků, vnitřních propojů-vodičů a pod ), nosnou konstrukci, kotevní a spojovací prvky – provedení zkoušek, dodání předepsaných zkoušek, revizí a atestů 2. Položka neobsahuje: – přístrojové vybavení ( jističe, stykače apod. ), zemní práce 3. Způsob měření: Udává se počet kusů kompletní konstrukce nebo práce.
P | 36 | 744411 |  | PŘÍPOJNICE DO ROZVADĚČE NN CU VČETNĚ DRŽÁKŮ DO 500 MM2 | M | 2 | 0 | 0 |  | 0 | 3
PP |  |  |  | PŘÍPOJNICE DO ROZVADĚČE NN CU VČETNĚ DRŽÁKŮ DO 500 MM2
VV |  |  |  | "`dle grafických a textových příloh PD` " "2,00 = 2,000 [B] " "Celkové množství = 2,000 " "Celkem "2 = 2,000 [D]
TS |  |  |  | 1. Položka obsahuje: – měření, dělení, vrtání, tvarování, spojování a pod. – veškerý podružný a pomocný materiál – držáky, izolátory a pod. – upevnění do rozvaděče/ ke konstrukci 2. Položka neobsahuje: X 3. Způsob měření: Měří se metr délkový.
SD |  | 747 |  | Elektromontáže - kompletace rozvodů |  |  |  | 0
P | 37 | 747213 |  | CELKOVÁ PROHLÍDKA, ZKOUŠENÍ, MĚŘENÍ A VYHOTOVENÍ VÝCHOZÍ REVIZNÍ ZPRÁVY, PRO OBJEM IN PŘES 500 DO 1000 TIS. KČ | KUS | 1 | 0 | 0 |  | 0 | 3
PP
VV |  |  |  | "`dle grafických a textových příloh PD` " "1 = 1,000 [B] " "Celkové množství = 1,000 " "Celkem "1 = 1,000 [D]
TS |  |  |  | 1. Položka obsahuje: – cenu za celkovou prohlídku zařízení PS/SO, vč. měření, komplexních zkoušek a revizi zařízení tohoto PS/SO autorizovaným revizním technikem na silnoproudá zařízení podle požadavku ČSN, včetně hodnocení a vyhotovení celkové revizní zprávy 2. Položka neobsahuje: X 3. Způsob měření: Udává se počet kusů kompletní konstrukce nebo práce.
P | 38 | 747301 |  | PROVEDENÍ PROHLÍDKY A ZKOUŠKY PRÁVNICKOU OSOBOU, VYDÁNÍ PRŮKAZU ZPŮSOBILOSTI | KUS | 1 | 0 | 0 |  | 0 | 3
PP
VV |  |  |  | "`dle grafických a textových příloh PD` " "1 = 1,000 [B] " "Celkové množství = 1,000 " "Celkem "1 = 1,000 [D]
TS |  |  |  | 1. Položka obsahuje: – cenu za vyhotovení dokladu právnickou osobou o silnoproudých zařízeních a vydání průkazu způsobilosti 2. Položka neobsahuje: X 3. Způsob měření: Udává se počet kusů kompletní konstrukce nebo práce.
P | 39 | 747511 |  | ZKOUŠKY VODIČŮ A KABELŮ NN PRŮŘEZU ŽÍLY DO 5X25 MM2 | KUS | 2 | 0 | 0 |  | 0 | 3
PP
VV |  |  |  | "`dle grafických a textových příloh PD` " "2 = 2,000 [B] " "Celkové množství = 2,000 " "Celkem "2 = 2,000 [D]
TS |  |  |  | 1. Položka obsahuje: – cenu za provedení měření kabelu/ vodiče vč. vyhotovení protokolu 2. Položka neobsahuje: X 3. Způsob měření: Udává se počet kusů kompletní konstrukce nebo práce.
P | 40 | 747701 |  | DOKONČOVACÍ MONTÁŽNÍ PRÁCE NA ELEKTRICKÉM ZAŘÍZENÍ | HOD | 12 | 0 | 0 |  | 0 | 3
PP
VV |  |  |  | "`dle grafických a textových příloh PD` " "12 = 12,000 [B] " "Celkové množství = 12,000 " "Celkem "12 = 12,000 [D]
TS |  |  |  | 1. Položka obsahuje: – cenu za práce spojené s uváděním zařízení do provozu, drobné montážní práce v rozvaděčích, koordinaci se zhotoviteli souvisejících zařízení apod. 2. Položka neobsahuje: X 3. Způsob měření: Udává se čas v hodinách.
P | 41 | 747702 |  | ÚPRAVA ZAPOJENÍ STÁVAJÍCÍCH KABELOVÝCH SKŘÍNÍ/ROZVADĚČŮ | HOD | 24 | 0 | 0 |  | 0 | 3
PP
VV |  |  |  | "`dle grafických a textových příloh PD` " "24,00 = 24,000 [B] " "Celkové množství = 24,000 " "Celkem "24 = 24,000 [D]
TS |  |  |  | 1. Položka obsahuje: – cenu za veškeré náklady na provedení provizorních úprav zapojení stávajících kabelových skříní / rozvaděčů v průběhu výstavy ( pro montáž nových i provizorních kabelů, drobné úpravy výstroje apod. ) 2. Položka neobsahuje: X 3. Způsob měření: Udává se čas v hodinách.
P | 42 | 747703 |  | ZKUŠEBNÍ PROVOZ | HOD | 12 | 0 | 0 |  | 0 | 3
PP
VV |  |  |  | "`dle grafických a textových příloh PD` " "12,00 = 12,000 [B] " "Celkové množství = 12,000 " "Celkem "12 = 12,000 [D]
TS |  |  |  | 1. Položka obsahuje: – cenu za dobu kdy je zařízení po individálních zkouškách dáno do provozu s prokázáním technických a kvalitativních parametrů zařízení 2. Položka neobsahuje: X 3. Způsob měření: Udává se čas v hodinách.
P | 43 | 747704 |  | ZAŠKOLENÍ OBSLUHY | HOD | 6 | 0 | 0 |  | 0 | 3
PP
VV |  |  |  | "`dle grafických a textových příloh PD` " "6,00 = 6,000 [B] " "Celkové množství = 6,000 " "Celkem "6 = 6,000 [D]
TS |  |  |  | 1. Položka obsahuje: – cenu za dobu kdy je s funkcí seznamována obsluha zařízení, včetně odevzdání dokumentace skutečného provedení 2. Položka neobsahuje: X 3. Způsob měření: Udává se čas v hodinách.
P | 44 | 747705 |  | MANIPULACE NA ZAŘÍZENÍCH PROVÁDĚNÉ PROVOZOVATELEM | HOD | 24 | 0 | 0 |  | 0 | 3
PP
VV |  |  |  | "`dle grafických a textových příloh PD` " "24,00 = 24,000 [B] " "Celkové množství = 24,000 " "Celkem "24 = 24,000 [D]
TS |  |  |  | 1. Položka obsahuje: – cenu za manipulace na zařízeních prováděné provozovatelem nutných pro další práce zhotovitele na technologickém souboru 2. Položka neobsahuje: X 3. Způsob měření: Udává se čas v hodinách.
P | 45 | 747706 |  | ZJIŠŤOVÁNÍ STÁVAJÍCÍHO STAVU ROZVODŮ NN | HOD | 18 | 0 | 0 |  | 0 | 3
PP
VV |  |  |  | "`dle grafických a textových příloh PD` " "18,00 = 18,000 [B] " "Celkové množství = 18,000 " "Celkem "18 = 18,000 [D]
TS |  |  |  | 1. Položka obsahuje: – cenu za prozkoumání stávajích rozvodů nn, přiřazení vývodových kabelů v rozvaděči nn k jejich zařízení a identifikaci způsobu napájení 2. Položka neobsahuje: X 3. Způsob měření: Udává se čas v hodinách.
P | 46 | 747708 |  | PROVOZ MOBILNÍHO NÁHRADNÍHO ZDROJE PŘES 32 DO 160 KVA | HOD | 24 | 0 | 0 |  | 0 | 3
PP
VV |  |  |  | "`dle grafických a textových příloh PD` " "24,00 = 24,000 [B] " "Celkové množství = 24,000 " "Celkem "24 = 24,000 [D]
TS |  |  |  | 1. Položka obsahuje: – cenu za dobu provozu náhradního zdroje ve stanici / zastávce vč. dovozu na místo určení a zapojení do stávajících rozvodů 2. Položka neobsahuje: X 3. Způsob měření: Udává se čas v hodinách.
SD |  | 995 |  | Poplatky za skládky |  |  |  | 0
P | 47 | R015111 | 901 | NEOCEŇOVAT - POPLATKY ZA LIKVIDACI ODPADŮ NEKONTAMINOVANÝCH - 17 05 04 VYTĚŽENÉ ZEMINY A HORNINY - I. TŘÍDA TĚŽITELNOSTI VČ. DOPRAVY NA SKLÁDKU A MANIPULACE | T | 11.5 | 0 | 0 |  | 0 | 3
PP |  |  |  | Evidenční položka
VV |  |  |  | "`dle grafických a textových příloh PD` " "((2*8)+(25*0,8*0,35))*0,25*2 = 11,500 [B] " "Celkové množství = 11,500 " "Celkem "11,5 = 11,500 [D]
TS |  |  |  | 1. Položka obsahuje: - veškeré poplatky provozovateli skládky, recyklační linky nebo jiného zařízení na zpracování nebo likvidaci odpadů související s převzetím, uložením, zpracováním nebo likvidací odpadu - náklady spojené s dopravou odpadu z místa stavby na místo převzetí provozovatelem skládky, recyklační linky nebo jiného zařízení na zpracování a likvidaci odpadů, veškerou manipulaci s odpadem 2. Způsob měření: Tunou se rozumí hmotnost odpadu vytříděného v souladu se zákonem č. 541/2020 Sb., o nakládání s odpady, v platném znění.
P | 48 | R015240 | 915 | NEOCEŇOVAT - POPLATKY ZA LIKVIDACI ODPADŮ NEKONTAMINOVANÝCH - 20 03 99 ODPAD PODOBNÝ KOMUNÁLNÍMU ODPADU VČ. DOPRAVY NA SKLÁDKU A MANIPULACE | T | 0.05 | 0 | 0 |  | 0 | 3
PP |  |  |  | Evidenční položka
VV |  |  |  | "`dle grafických a textových příloh PD` " "0,050 = 0,050 [B] " "Celkové množství = 0,050 " "Celkem "0,05 = 0,050 [D]
TS |  |  |  | 1. Položka obsahuje: - veškeré poplatky provozovateli skládky, recyklační linky nebo jiného zařízení na zpracování nebo likvidaci odpadů související s převzetím, uložením, zpracováním nebo likvidací odpadu - náklady spojené s dopravou odpadu z místa stavby na místo převzetí provozovatelem skládky, recyklační linky nebo jiného zařízení na zpracování a likvidaci odpadů, veškerou manipulaci s odpadem 2. Způsob měření: Tunou se rozumí hmotnost odpadu vytříděného v souladu se zákonem č. 541/2020 Sb., o nakládání s odpady, v platném znění.
P | 49 | R015621 | 948 | NEOCEŇOVAT - POPLATKY ZA LIKVIDACI ODPADŮ NEBEZPEČNÝCH - KABELY S PLASTOVOU IZOLACÍ VČ. DOPRAVY NA SKLÁDKU A MANIPULACE | T | 0.1 | 0 | 0 |  | 0 | 3
PP |  |  |  | Evidenční položka
VV |  |  |  | "`dle grafických a textových příloh PD` " "0,100 = 0,100 [B] " "Celkové množství = 0,100 " "Celkem "0,1 = 0,100 [D]
TS |  |  |  | 1. Položka obsahuje: - veškeré poplatky provozovateli skládky, recyklační linky nebo jiného zařízení na zpracování nebo likvidaci odpadů související s převzetím, uložením, zpracováním nebo likvidací odpadu - náklady spojené s dopravou odpadu z místa stavby na místo převzetí provozovatelem skládky, recyklační linky nebo jiného zařízení na zpracování a likvidaci odpadů, veškerou manipulaci s odpadem 2. Způsob měření: Tunou se rozumí hmotnost odpadu vytříděného v souladu se zákonem č. 541/2020 Sb., o nakládání s odpady, v platném znění.

## D.2.2.6SO 15-79-05
EstiCon |  |  |  | Firma: | [6 empty] | 3
Soupis prací objektu
S | Stavba: | 24-040-239_M267 |  | Modernizace železnicního uzlu Ostrava“, 0. etapa - rek. most. objektu v evid. km 267,935_zm04 |  |  | SO 15-79-05 | 0 |  | 0 | 2
O | Objekt: | D.2.2.6 |  | Drobná architektura a oplocení | [5 empty] | 0.12 | 2
O1 | Rozpočet: | SO 15-79-05 |  | Ostrava osobní n., oplocení | [5 empty] | 0.21
Typ | Poř. číslo | Kód položky | Varianta | Název Položky | MJ | Množství | Cena |  | Cenová soustava
[7 empty] | Jednotková | Celkem
0 | 1 | 2 | 3 | 4 | 5 | 6 | 7 | 8 | 9
SD |  | 1 |  | Zemní práce |  |  |  | 0
P | 1 | 10364100 |  | zemina pro terénní úpravy - tříděná | T | 30.75 | 0 | 0 |  | 0 | 3
PP |  |  |  | zemina pro terénní úpravy - tříděná
VV |  |  |  | "`materiál zásypu po vybourání cihlové zídky` " "0.500*1.500*20*2.05 = 30,750 [A] " "`Celkem: `A = 30,750 [B] " "Celkem "30,75 = 30,750 [D]
TS
P | 2 | 132112131 |  | Hloubení nezapažených rýh šířky do 800 mm v soudržných horninách třídy těžitelnosti I skupiny 1 a 2 ručně | M3 | 48 | 0 | 0 |  | 0 | 3
PP |  |  |  | Hloubení nezapažených rýh šířky do 800 mm ručně s urovnáním dna do předepsaného profilu a spádu v hornině třídy těžitelnosti I skupiny 1 a 2 soudržných
VV |  |  |  | "`Hloubení rýh pro vybourání stávající cihlové zídky` " "0.8*1.5*20*2 = 48,000 [A] " "`Celkem: `A = 48,000 [B] " "Celkem "48 = 48,000 [D]
TS
P | 3 | 174111101 |  | Zásyp jam, šachet rýh nebo kolem objektů sypaninou se zhutněním ručně | M3 | 63 | 0 | 0 |  | 0 | 3
PP |  |  |  | Zásyp sypaninou z jakékoliv horniny ručně s uložením výkopku ve vrstvách se zhutněním jam, šachet, rýh nebo kolem objektů v těchto vykopávkách
VV |  |  |  | "`Zpětný zásyp rýhy` " "`viz položka č. 132112131` " "``-----------`` " "48.000 = 48,000 [A] " "`Mezisoučet: `A = 48,000 [B] " "`Zásyp rýhy po odstranění cihlové zídky` " "0.500*1.500*20 = 15,000 [C] " "`Mezisoučet: `C = 15,000 [D] " "`Celkem: `A+C = 63,000 [E] " "Celkem "63 = 63,000 [J]
TS
P | 4 | R13115130 |  | Vrtání jamek pro plotové sloupky D do 600 mm strojně | M | 25.2 | 0 | 0 |  | 0 | 3
PP |  |  |  | Vrtání jamek pro plotové sloupky D do 600 mm strojně
VV |  |  |  | "`Hloubení jamek pro založení sloupků nového oplocení` " "`dle vzorového výkresu oplocení, TZ` " "`0,339 m3/jamka` " "``----------------`` " "`sloupky` " "1.200*11 = 13,200 [A] " "`Mezisoučet: `A = 13,200 [B] " "`vzpěry` " "1.200*10 = 12,000 [C] " "`Mezisoučet: `C = 12,000 [D] " "`Celkem: `A+C = 25,200 [E] " "Celkem "25,2 = 25,200 [L]
TS
SD |  | 2 |  | Zakládání |  |  |  | 0
P | 5 | 219991116 |  | Položení chráničky z plastových trubek DN přes 200 mm | M | 12 | 0 | 0 |  | 0 | 3
PP |  |  |  | Položení chráničky z plastových trubek vnitřní průměr přes 200 mm
VV |  |  |  | "`Osazení PVC KG DN600 do připraveného vrtu` " "`porovnávací položka ` " "`dle přílohy TZ` " "``---------------`` " "10*1.200 = 12,000 [A] " "`Celkem: `A = 12,000 [B] " "Celkem "12 = 12,000 [G]
TS
P | 6 | 275313711 |  | Základové patky z betonu tř. C 20/25 | M3 | 7.125 | 0 | 0 |  | 0 | 3
PP |  |  |  | Základy z betonu prostého patky a bloky z betonu kamenem neprokládaného tř. C 20/25
VV |  |  |  | "`Základové patky pro osazení plotových sloupků a vzpěr` " "`dle TZ - nový stav` " "``-------------`` " "(0.300*0.300*pi*1.200)*11 = 0,000 [A] " "`Mezisoučet: `A = 0,000 [B] " "`Osazování vzpěr ocelových` " "`dle TZ - nový stav` " "``------------`` " "(0.300*0.300*pi*1.200)*10 = 0,000 [C] " "`Mezisoučet: `C = 0,000 [D] " "`Celkem: `A+C = 0,000 [E] " "Celkem "7,125 = 7,125 [L]
TS
P | 7 | 28617049 |  | trubka kanalizační PP korugovaná DN 600x6000mm SN10 | M | 12.6 | 0 | 0 |  | 0 | 3
PP |  |  |  | trubka kanalizační PP korugovaná DN 600x6000mm SN10
TS
SD |  | 3 |  | Svislé a kompletní konstrukce |  |  |  | 0
P | 8 | 31324836 |  | plotový jednostranný bavolet dl 200-400mm pro 2-3 dráty na profilovaný sloupek D 60-70mm povrchová úprava Al komaxit | KUS | 11 | 0 | 0 |  | 0 | 3
PP |  |  |  | plotový jednostranný bavolet dl 200-400mm pro 2-3 dráty na profilovaný sloupek D 60-70mm povrchová úprava Al komaxit
TS
P | 9 | 31478002 |  | drát ostnatý pozinkovaný | M | 63 | 0 | 0 |  | 0 | 3
PP |  |  |  | drát ostnatý pozinkovaný
TS
P | 10 | 338171123 |  | Osazování sloupků a vzpěr plotových ocelových v přes 2 do 2,6 m se zabetonováním | KUS | 20 | 0 | 0 |  | 0 | 3
PP |  |  |  | Montáž sloupků a vzpěr plotových ocelových trubkových nebo profilovaných výšky přes 2 do 2,6 m se zabetonováním do 0,08 m3 do připravených jamek
VV |  |  |  | "`Osazování sloupků ocelových` " "`dle TZ - nový stav` " "``-------------`` " "10 = 10,000 [A] " "`Mezisoučet: `A = 10,000 [B] " "`Osazování vzpěr ocelových` " "`dle TZ - nový stav` " "``------------`` " "10 = 10,000 [C] " "`Mezisoučet: `C = 10,000 [D] " "`Celkem: `A+C = 20,000 [E] " "Celkem "20 = 20,000 [L]
TS
P | 11 | 338171125 |  | Osazování sloupků a vzpěr plotových ocelových v přes 2 do 2,6 m ukotvením k pevnému podkladu | KUS | 1 | 0 | 0 |  | 0 | 3
PP |  |  |  | Montáž sloupků a vzpěr plotových ocelových trubkových nebo profilovaných výšky přes 2 do 2,6 m ukotvením k pevnému podkladu
VV |  |  |  | "`Osazování sloupku ocelového na mostním objektu` " "`dle TZ - nový stav` " "``-------------`` " "1 = 1,000 [A] " "`Celkem: `A = 1,000 [B] " "Celkem "1 = 1,000 [F]
TS
P | 12 | 348121211 |  | Osazení podhrabových desek dl do 2 m na ocelové plotové sloupky | KUS | 10 | 0 | 0 |  | 0 | 3
PP |  |  |  | Osazení podhrabových desek na ocelové sloupky, délky desek do 2 m
VV |  |  |  | "`Osazování podhrabových desek` " "`dle TZ - nový stav` " "``-------------`` " "10 = 10,000 [A] " "`Celkem: `A = 10,000 [B] " "Celkem "10 = 10,000 [F]
TS
P | 13 | 348171146 |  | Montáž panelového svařovaného oplocení v přes 1,5 do 2,0 m | M | 20 | 0 | 0 |  | 0 | 3
PP |  |  |  | Montáž oplocení z dílců kovových panelových svařovaných, na ocelové profilované sloupky, výšky přes 1,5 do 2,0 m
VV |  |  |  | "`Panelové svařované oplocení` " "`dle TZ - nový stav` " "``-------------`` " "20 = 20,000 [A] " "`Celkem: `A = 20,000 [B] " "Celkem "20 = 20,000 [F]
TS
P | 14 | 348401320 |  | Rozvinutí, montáž a napnutí ostnatého drátu | M | 60 | 0 | 0 |  | 0 | 3
PP |  |  |  | Montáž oplocení z pletiva doplňujících konstrukcí rozvinutí, uchycení a napnutí drátu ostnatého
VV |  |  |  | "`Montáž a rozvinutí ostnatého drátu ve 3 řadách` " "`dle TZ - nový stav` " "``-------------`` " "20*3 = 60,000 [A] " "`Celkem: `A = 60,000 [B] " "Celkem "60 = 60,000 [F]
TS
P | 15 | 348401411 |  | Montáž jednostranného bavoletu na oplocení | KUS | 11 | 0 | 0 |  | 0 | 3
PP |  |  |  | Montáž oplocení z pletiva doplňujících konstrukcí bavoletu jednostranného
VV |  |  |  | "`Montáž bavoletu na plotové sloupky` " "`dle TZ - nový stav` " "``-------------`` " "11 = 11,000 [A] " "`Celkem: `A = 11,000 [B] " "Celkem "11 = 11,000 [F]
TS
P | 16 | 55342162 |  | plotový sloupek dělený pro svařované panely profilovaný oválný 50x70mm dl 2,5-3,0m povrchová úprava Pz a komaxit | KUS | 11 | 0 | 0 |  | 0 | 3
PP |  |  |  | plotový sloupek dělený pro svařované panely profilovaný oválný 50x70mm dl 2,5-3,0m povrchová úprava Pz a komaxit
VV |  |  |  | "`dle TZ - nový stav` " "`vč. držáku na podhrabové desky` " "``-------------`` " "11 = 11,000 [A] " "`Celkem: `A = 11,000 [B] " "Celkem "11 = 11,000 [F]
TS
P | 17 | 55342191 |  | plotová profilovaná vzpěra D 40-50mm dl 2,5-3,0m bez hlavy a objímky pro svařované pletivo v návinu povrchová úprava Pz a komaxit | KUS | 10 | 0 | 0 |  | 0 | 3
PP |  |  |  | plotová profilovaná vzpěra D 40-50mm dl 2,5-3,0m bez hlavy a objímky pro svařované pletivo v návinu povrchová úprava Pz a komaxit
VV |  |  |  | "`dle TZ - nový stav` " "``------------`` " "10 = 10,000 [A] " "`Celkem: `A = 10,000 [B] " "Celkem "10 = 10,000 [E]
TS
P | 18 | 55342195 |  | hlava plotové vzpěry D 40-50mm pro svařované pletivo v návinu povrchová úprava Pz a komaxit | KUS | 10 | 0 | 0 |  | 0 | 3
PP |  |  |  | hlava plotové vzpěry D 40-50mm pro svařované pletivo v návinu povrchová úprava Pz a komaxit
VV |  |  |  | "`dle TZ - nový stav` " "``------------`` " "10 = 10,000 [A] " "`Celkem: `A = 10,000 [B] " "Celkem "10 = 10,000 [E]
TS
P | 19 | 55342202 |  | objímka pro uchycení vzpěry na sloupek D 40-50mm | KUS | 10 | 0 | 0 |  | 0 | 3
PP |  |  |  | objímka pro uchycení vzpěry na sloupek D 40-50mm
VV |  |  |  | "`dle TZ - nový stav` " "``------------`` " "10 = 10,000 [A] " "`Celkem: `A = 10,000 [B] " "Celkem "10 = 10,000 [E]
TS
P | 20 | 55342428 |  | plotový panel svařovaný v 1,5-2,0m š do 2,5m průměru drátu 4mm oka 50x200mm s horizontálním prolisem povrchová úprava PZ komaxit | KUS | 11 | 0 | 0 |  | 0 | 3
PP |  |  |  | plotový panel svařovaný v 1,5-2,0m š do 2,5m průměru drátu 4mm oka 50x200mm s horizontálním prolisem povrchová úprava PZ komaxit
TS
P | 21 | 59233119 |  | deska plotová betonová 2000x50x290mm | KUS | 10 | 0 | 0 |  | 0 | 3
PP |  |  |  | deska plotová betonová 2000x50x290mm
TS
P | 22 | R34817025 |  | Otevíravá branka 1250x1050 mm s výplní ze svařovaných plotových panelů vč. povrchové úpravy, D+M komplet | KUS | 1 | 0 | 0 |  | 0 | 3
PP |  |  |  | Otevíravá branka 1250x1050 mm s výplní ze svařovaných plotových panelů vč. povrchové úpravy, D+M komplet
VV |  |  |  | "`otevírává branka pro plynový rozvaděč` " "`dle přílohy č. 2.002, TZ` " "``-------------`` " "1 = 1,000 [A] " "`Celkem: `A = 1,000 [B] " "Celkem "1 = 1,000 [F]
TS
P | 23 | R34817030 |  | Provedení detailů oplocení ze svařovaného pletiva vč. veškerého příslušenství, kotvících prvků pro sloupek na mostním objektu, vrtání, úprav dílců in situ, pomo | KPL | 1 | 0 | 0 |  | 0 | 3
PP |  |  |  | Provedení detailů oplocení ze svařovaného pletiva vč. veškerého příslušenství, kotvících prvků pro sloupek na mostním objektu, vrtání, úprav dílců in situ, pomocných prací a konstrukcí, apod., D+M komplet
VV |  |  |  | "`dle přílohy č. 2.002, TZ` " "``-------------`` " "1 = 1,000 [A] " "`Celkem: `A = 1,000 [B] " "Celkem "1 = 1,000 [E]
TS
SD |  | 9 |  | Ostatní konstrukce a práce, bourání |  |  |  | 0
P | 24 | 961031411 |  | Bourání základů cihelných na MC | M3 | 20 | 0 | 0 |  | 0 | 3
PP |  |  |  | Bourání základů ze zdiva cihelného na maltu cementovou
VV |  |  |  | "`Bourání cihlového soklíku pod stávajícím oplocením` " "`dle TZ - stávající stav` " "`porovnávací položka` " "``-------------`` " "20*2.000*0.500 = 20,000 [A] " "`Celkem: `A = 20,000 [B] " "Celkem "20 = 20,000 [G]
TS
P | 25 | 966071711 |  | Bourání sloupků a vzpěr plotových ocelových do 2,5 m zabetonovaných | KUS | 11 | 0 | 0 |  | 0 | 3
PP |  |  |  | Bourání plotových sloupků a vzpěr ocelových trubkových nebo profilovaných výšky do 2,50 m zabetonovaných
VV |  |  |  | "`Bourání stávajících ocelových sloupků` " "`dle TZ - stávající stav` " "``-------------`` " "11 = 11,000 [A] " "`Celkem: `A = 11,000 [B] " "Celkem "11 = 11,000 [F]
TS
P | 26 | 966072811 |  | Rozebrání rámového oplocení na ocelové sloupky v přes 1 do 2 m | M | 20 | 0 | 0 |  | 0 | 3
PP |  |  |  | Rozebrání oplocení z dílců rámových na ocelové sloupky, výšky přes 1 do 2 m
VV |  |  |  | "`Bourání stávajího rámového oplocení` " "`dle TZ - stávající stav` " "``-------------`` " "20 = 20,000 [A] " "`Celkem: `A = 20,000 [B] " "Celkem "20 = 20,000 [F]
TS
SD |  | 995 |  | Poplatky za skládku |  |  |  | 0
P | 27 | R015111 | 901 | NEOCEŇOVAT - POPLATKY ZA LIKVIDACI ODPADŮ NEKONTAMINOVANÝCH - 17 05 04 VYTĚŽENÉ ZEMINY A HORNINY - I. TŘÍDA TĚŽITELNOSTI VČ. DOPRAVY NA SKLÁDKU A MANIPULACE | T | 14.607 | 0 | 0 |  | 0 | 3
PP |  |  |  | POPLATKY ZA LIKVIDACI ODPADŮ NEKONTAMINOVANÝCH - 17 05 04 VYTĚŽENÉ ZEMINY A HORNINY - I. TŘÍDA TĚŽITELNOSTI VČ. DOPRAVY NA SKLÁDKU A MANIPULACE
VV |  |  |  | "`viz položka č. R131151130` " "0.300*0.300*pi*25.200*2.05 = 0,000 [A] " "`Celkem: `A = 0,000 [B] " "Celkem "14,607 = 14,607 [D]
TS |  |  |  | 1. Položka obsahuje: - veškeré poplatky provozovateli skládky, recyklační linky nebo jiného zařízení na zpracování nebo likvidaci odpadů související s převzetím, uložením, zpracováním nebo likvidací odpadu - náklady spojené s dopravou odpadu z místa stavby na místo převzetí provozovatelem skládky, recyklační linky nebo jiného zařízení na zpracování a likvidaci odpadů, veškerou manipulaci s odpadem 2. Způsob měření: Tunou se rozumí hmotnost odpadu vytříděného v souladu se zákonem č. 541/2020 Sb., o nakládání s odpady, v platném znění.
P | 28 | R015120 | 904 | NEOCEŇOVAT - POPLATKY ZA LIKVIDACI ODPADŮ NEKONTAMINOVANÝCH - 17 01 02 STAVEBNÍ A DEMOLIČNÍ SUŤ (CIHLY) VČ. DOPRAVY NA SKLÁDKU A MANIPULACE | T | 30 | 0 | 0 |  | 0 | 3
PP |  |  |  | POPLATKY ZA LIKVIDACI ODPADŮ NEKONTAMINOVANÝCH - 17 01 02 STAVEBNÍ A DEMOLIČNÍ SUŤ (CIHLY) VČ. DOPRAVY NA SKLÁDKU A MANIPULACE
VV |  |  |  | "`viz položka č. 961031411` " "30.000 = 30,000 [A] " "`Celkem: `A = 30,000 [B] " "Celkem "30 = 30,000 [D]
TS |  |  |  | 1. Položka obsahuje: - veškeré poplatky provozovateli skládky, recyklační linky nebo jiného zařízení na zpracování nebo likvidaci odpadů související s převzetím, uložením, zpracováním nebo likvidací odpadu - náklady spojené s dopravou odpadu z místa stavby na místo převzetí provozovatelem skládky, recyklační linky nebo jiného zařízení na zpracování a likvidaci odpadů, veškerou manipulaci s odpadem 2. Způsob měření: Tunou se rozumí hmotnost odpadu vytříděného v souladu se zákonem č. 541/2020 Sb., o nakládání s odpady, v platném znění.
P | 29 | R015790 | 964 | NEOCEŇOVAT - POPLATKY ZA LIKVIDACI ODPADŮ - 17 04 05 ŽELEZO A OCEL VČ. DOPRAVY NA SKLÁDKU A MANIPULACE | T | 2 | 0 | 0 |  | 0 | 3
PP |  |  |  | POPLATKY ZA LIKVIDACI ODPADŮ - 17 04 05 ŽELEZO A OCEL VČ. DOPRAVY NA SKLÁDKU A MANIPULACE
VV |  |  |  | "`viz položka č. 966071711` 1.815 = 1,815 [A] " "`viz položka č. 966072811` 0.185 = 0,185 [B] " "`Celkem: `A+B = 2,000 [C] " "Celkem "2 = 2,000 [D]
TS |  |  |  | 1. Položka obsahuje: - veškeré poplatky provozovateli skládky, recyklační linky nebo jiného zařízení na zpracování nebo likvidaci odpadů související s převzetím, uložením, zpracováním nebo likvidací odpadu - náklady spojené s dopravou odpadu z místa stavby na místo převzetí provozovatelem skládky, recyklační linky nebo jiného zařízení na zpracování a likvidaci odpadů, veškerou manipulaci s odpadem 2. Způsob měření: Tunou se rozumí hmotnost odpadu vytříděného v souladu se zákonem č. 541/2020 Sb., o nakládání s odpady, v platném znění. 1. Položka obsahuje: - veškeré poplatky provozovateli skládky, recyklační linky nebo jiného zařízení na zpracování nebo likvidaci odpadů související s převzetím, uložením, zpracováním nebo likvidací odpadu - náklady spojené s dopravou odpadu z místa stavby na místo převzetí provozovatelem skládky, recyklační linky nebo jiného zařízení na zpracování a likvidaci odpadů, veškerou manipulaci s odpadem 2. Způsob měření: Tunou se rozumí hmotnost odpadu vytříděného v souladu se zákonem č. 541/2020 Sb., o nakládání s odpady, v platném znění.
SD |  | 997 |  | Doprava suti a vybouraných hmot |  |  |  | 0
P | 30 | 997013111 |  | Vnitrostaveništní doprava suti a vybouraných hmot pro budovy v do 6 m | T | 38 | 0 | 0 |  | 0 | 3
PP |  |  |  | Vnitrostaveništní doprava suti a vybouraných hmot vodorovně do 50 m s naložením základní pro budovy a haly výšky do 6 m
TS
SD |  | 998 |  | Přesun hmot |  |  |  | 0
P | 31 | 998232110 |  | Přesun hmot pro oplocení zděné z cihel nebo tvárnic v do 3 m | T | 53.29 | 0 | 0 |  | 0 | 3
PP |  |  |  | Přesun hmot pro oplocení se svislou nosnou konstrukcí zděnou z cihel, tvárnic, bloků, popř. kovovou nebo dřevěnou vodorovná dopravní vzdálenost do 50 m, pro oplocení výšky do 3 m
TS

## D.2.3.1SO 15-81-52
EstiCon |  |  |  | Firma: | [6 empty] | 3
Soupis prací objektu
S | Stavba: | 24-040-239_M267 |  | Modernizace železnicního uzlu Ostrava“, 0. etapa - rek. most. objektu v evid. km 267,935_zm04 |  |  | SO 15-81-52 | 0 |  | 0 | 2
O | Objekt: | D.2.3.1 |  | Trakční vedení | [5 empty] | 0.12 | 2
O1 | Rozpočet: | SO 15-81-52 |  | Ostrava osobní n., ul. Hlučínská, úprava TV tram. tratě | [5 empty] | 0.21
Typ | Poř. číslo | Kód položky | Varianta | Název Položky | MJ | Množství | Cena |  | Cenová soustava
[7 empty] | Jednotková | Celkem
0 | 1 | 2 | 3 | 4 | 5 | 6 | 7 | 8 | 9
SD |  | 74A |  | Základy TV |  |  |  | 0
P | 1 | 74A110 |  | ZÁKLAD TV HLOUBENÝ V JAKÉKOLIV TŘÍDĚ ZEMINY | M3 | 26.5 | 0 | 0 |  | 0 | 3
PP
VV |  |  |  | "viz. výkaz výměr základů, stožárů a bran 26,5 = 26,500 [A] " "Celkem "26,5 = 26,500 [B]
TS |  |  |  | 1. Položka obsahuje: – zemní práce pro montáž výkopu včetně bourání zpevněných ploch, dlažby a pod., uvedení narušeného okolí do původního stavu a naložení výkopku – úpravy spojené s uvolněním prostoru pro výkop např. demontáž a montáž oplocení, zajištění výkopu před zaplavením povrchovou vodou, pažení výkopu – dodávku, dopravu, montáž, pronájem mechanizmů a demontáž bednění – dodávku, dopravu a montáž svorníkového koše, technologické výztuže, kovaných svorníků aj. – případně provedení dutiny pro upevnění stožáru TV – dodávku, dopravu a uložení betonové směsi včetně všech technologických opatření spojené s realizací základu podle TKP 2. Položka neobsahuje: – přídavnou výztuž, svorníky, koše – odvoz výkopku (viz pol. 74A151 a 74A152) – poplatek za likvidaci odpadů (viz SSD 0) 3. Způsob měření: Měří se metry kubické uložené betonové směsi.
P | 2 | 74A112 |  | OCHRANA ZÁKLADU PO BETONÁŽI | KUS | 4 | 0 | 0 |  | 0 | 3
PP
VV |  |  |  | "viz. výkaz výměr základů, stožárů a bran 4 = 4,000 [A] " "Celkem "4 = 4,000 [B]
TS |  |  |  | 1. Položka obsahuje: – zemní práce pro montáž výkopu , ochranu základu po betonáži,zakrytí základu geotextilíí a její následné odstranění – dodávku, dopravu, montáž, pronájem mechanizmů 2. Položka neobsahuje: – přídavnou výztuž, svorníky, koše – odvoz výkopku (viz pol. 74A151 a 74A152) – poplatek za likvidaci odpadů (viz SSD 0) 3. Způsob měření: Měří se jako kus kompletní práce
P | 3 | 74A115 |  | ZAMĚŘENÍ VÝŠKY ZÁKLADU V PRÚBĚHU VÝSTAVBY (PRO MONTÁŽ VÝSTROJE NA STOŽÁR) | KUS | 4 | 0 | 0 |  | 0 | 3
PP
VV |  |  |  | "viz. výkaz výměr základů, stožárů a bran 4 = 4,000 [A] " "Celkem "4 = 4,000 [B]
TS |  |  |  | 1. Položka obsahuje: – zaměření skotečného provedení výšky jakéhokoliv typu základu vč.nabetonování 2. Položka neobsahuje: – přídavnou výztuž, svorníky, koše – odvoz výkopku (viz pol. 74A151 a 74A152) – poplatek za likvidaci odpadů (viz SSD 0) 3. Způsob měření: Měří se jako kus kompletní práce
P | 4 | 74A151 |  | MANIPULACE SE ZEMINOU Z VÝKOPU NA STAVENIŠTI | M3KM | 132.5 | 0 | 0 |  | 0 | 3
PP
VV |  |  |  | "viz. výkaz výměr základů, stožárů a bran (26,5)*5 = 132,500 [A] " "Celkem "132,5 = 132,500 [B]
TS |  |  |  | 1. Položka obsahuje: – manipulace jakýmkoliv dopravním prostředkem a složení – případné překládky na trase 2. Položka neobsahuje: – naložení vybouraného materiálu na dopravní prostředek (je zahrnuto ve zdrojové položce) – poplatky za likvidaci odpadů 3. Způsob měření: Výměra je součtem součinů metrů krychlových vytěženého v rostlém (původním) stavu nebo vybouraného materiálu a jednotlivých vzdáleností v kilometrech.
P | 5 | 74A152 |  | NAKLÁDÁNÍ ZEMINY NA DOPRAVNÍ PROSTŘEDEK | T | 47.7 | 0 | 0 |  | 0 | 3
PP
VV |  |  |  | "viz. výkaz výměr základů, stožárů a bran 47,7 = 47,700 [A] " "Celkem "47,7 = 47,700 [B]
TS |  |  |  | 1. Položka obsahuje: – nakládání vytěžené zeminy na dopravní prostředek 2. Položka neobsahuje: – případné překládky na trase do 1 km – poplatky za likvidaci odpadů 3. Způsob měření: Výměra je tuna vytěženého materiálu v rostlém (původním) stavu nebo vybouraného materiálu
SD |  | 74B |  | Trakční podpěry/ Stožáry TV |  |  |  | 0
P | 6 | 74B118 |  | STOŽÁR TV OCELOVÝ TRUBKOVÝ DO DUTINY, TYPU T324 NEBO TB324, DÉLKY PŘES 10 M DO 14 M VČETNĚ | KUS | 4 | 0 | 0 |  | 0 | 3
PP
VV |  |  |  | "viz. výkaz výměr základů, stožárů a bran 4 = 4,000 [A] " "Celkem "4 = 4,000 [B]
TS |  |  |  | 1. Položka obsahuje: – montáž, materiál a dopravné stožáru typového provedení – protikorozní ošetření stožáru dle TKP – betonáž hlavičky základu 2. Položka neobsahuje: – základovou konstrukci 3. Způsob měření: Udává se počet kusů trakčních podpěr.
P | 7 | 74B920 |  | STOŽÁRY TV - PŘELOŽENÍ (JAKÉKOLIV TP) | KUS | 4 | 0 | 0 |  | 0 | 3
PP
VV |  |  |  | "viz. výkaz výměr základů, stožárů a bran 4 = 4,000 [A] " "Celkem "4 = 4,000 [B]
TS |  |  |  | 1. Položka obsahuje: – demontáž a následnou montáž jakékoliv TP – konečnou regulaci stožáru po jeho zatížení 2. Položka neobsahuje: X 3. Způsob měření: Udává se počet kusů kompletní montážní práce.
SD |  | 74C |  | Vodiče TV |  |  |  | 0
P | 8 | 74C121 |  | PŘÍPLATEK ZA PLASTOVÝ IZOLÁTOR | KUS | 24 | 0 | 0 |  | 0 | 3
PP |  |  |  | viz. soupis sestavení
VV |  |  |  | "viz. soupis sestavení 24 = 24,000 [A] " "Celkem "24 = 24,000 [B]
TS |  |  |  | 1. Položka obsahuje: – příplatek na materiál, dodávku a kusové zkoušky izolátoru podle TKP (samostatně nelze položku použít) 2. Položka neobsahuje: X 3. Způsob měření: Udává se počet kusů kompletní konstrukce nebo práce.
P | 9 | 74C242 |  | ZÁVĚS TV NA PŘEVĚSU S PŘÍDAVNÝM LANEM | KUS | 16 | 0 | 0 |  | 0 | 3
PP
VV |  |  |  | "viz. soupis sestavení 16 = 16,000 [A] " "Celkem "16 = 16,000 [B]
TS |  |  |  | 1. Položka obsahuje: – všechny náklady na montáž a materiál dodaného zařízení protikorozně ošetřeného podle TKP se všemi pomocnými doplňujícími součástmi a pracemi s použitím mechanizmů 2. Položka neobsahuje: X 3. Způsob měření: Udává se počet kusů kompletní konstrukce nebo práce.
P | 10 | 74C341 |  | PEVNÝ BOD KOMPENZOVANÉ SESTAVY | KUS | 4 | 0 | 0 |  | 0 | 3
PP
VV |  |  |  | "viz. soupis sestavení 4 = 4,000 [A] " "Celkem "4 = 4,000 [B]
TS |  |  |  | 1. Položka obsahuje: – všechny náklady na montáž a materiál dodaného zařízení protikorozně ošetřeného podle TKP se všemi pomocnými doplňujícími součástmi a pracemi s použitím mechanizmů 2. Položka neobsahuje: X 3. Způsob měření: Udává se počet kusů kompletní konstrukce nebo práce.
P | 11 | 74C431 |  | SMĚROVÁ LANA - PROUDOVÉ PROPOJENÍ | KUS | 36 | 0 | 0 |  | 0 | 3
PP
VV |  |  |  | "viz. soupis sestavení 36 = 36,000 [A] " "Celkem "36 = 36,000 [B]
TS |  |  |  | 1. Položka obsahuje: – všechny náklady na montáž a materiál dodaného zařízení protikorozně ošetřeného podle TKP se všemi pomocnými doplňujícími součástmi a pracemi s použitím mechanizmů – cena položky je vč. ostatních rozpočtových nákladů 2. Položka neobsahuje: X 3. Způsob měření: Udává se počet kusů kompletní konstrukce nebo práce.
P | 12 | 74C561 |  | PEVNÉ KOTVENÍ NA STOŽÁRU DO 15 KN - SESTAVA TV | KUS | 4 | 0 | 0 |  | 0 | 3
PP
VV |  |  |  | "viz. tabulka kotvení 4 = 4,000 [A] " "Celkem "4 = 4,000 [B]
TS |  |  |  | 1. Položka obsahuje: – všechny náklady na montáž a materiál dodaného zařízení protikorozně ošetřeného podle TKP se všemi pomocnými doplňujícími součástmi a pracemi s použitím mechanizmů – cena položky je vč. ostatních rozpočtových nákladů 2. Položka neobsahuje: X 3. Způsob měření: Udává se počet kusů kompletní konstrukce nebo práce.
P | 13 | 74C571 |  | TAŽENÍ NOSNÉHO LANA 50 MM2 BZ, FE | M | 55 | 0 | 0 |  | 0 | 3
PP
VV |  |  |  | "viz. tabulka kotvení 55 = 55,000 [A] " "Celkem "55 = 55,000 [B]
TS |  |  |  | 1. Položka obsahuje: – všechny náklady na montáž a materiál dodaného zařízení se všemi pomocnými doplňujícími součástmi – cena položky je vč. ostatních rozpočtových nákladů 2. Položka neobsahuje: X 3. Způsob měření: Měří se metr délkový v ose vodiče nebo lana.
P | 14 | 74C583 |  | TAŽENÍ TROLEJE 120 MM2 CU | M | 600 | 0 | 0 |  | 0 | 3
PP
VV |  |  |  | "viz. tabulka kotvení 600 = 600,000 [A] " "Celkem "600 = 600,000 [B]
TS |  |  |  | 1. Položka obsahuje: – všechny náklady na montáž a materiál dodaného zařízení se všemi pomocnými doplňujícími součástmi – cena položky je vč. ostatních rozpočtových nákladů 2. Položka neobsahuje: X 3. Způsob měření: Měří se metr délkový v ose vodiče nebo lana.
P | 15 | 74C591 |  | VÝŠKOVÁ REGULACE TROLEJE | M | 1800 | 0 | 0 |  | 0 | 3
PP
VV |  |  |  | "viz. tabulka kotvení, technická zpráva. Reguluje se 3x na nový stav kolejiště, 1x při převěšení TV, závisí na počtu stavebních postupů 1800 = 1800,000 [A] " "Celkem "1800 = 1800,000 [B]
TS |  |  |  | 1. Položka obsahuje: – všechny náklady na regulaci troleje s použitím mechanizmů – cena položky je vč. ostatních rozpočtových nákladů 2. Položka neobsahuje: X 3. Způsob měření: Měří se metr délkový v ose vodiče nebo lana.
P | 16 | R74C223 |  | STROPNÍ ZÁVĚS TROLEJE | KUS | 4 | 0 | 0 |  | 0 | 3
PP
VV |  |  |  | "viz. soupis sestavení 4 = 4,000 [A] " "Celkem "4 = 4,000 [B]
TS
P | 17 | R74C412 |  | IZOLATOR SMYČKOVÝ (SILIKONOVÝ 25kN) | KUS | 8 | 0 | 0 |  | 0 | 3
PP
VV |  |  |  | "viz. soupis sestavení 8 = 8,000 [A] " "Celkem "8 = 8,000 [B]
TS
P | 18 | R74C413 |  | SVORKA KOTEVNÍ S VIDLICÍ | KUS | 24 | 0 | 0 |  | 0 | 3
PP
VV |  |  |  | "viz. soupis sestavení 24 = 24,000 [A] " "Celkem "24 = 24,000 [B]
TS
SD |  | 74F |  | Různé TV |  |  |  | 0
P | 19 | 74F313 |  | MĚŘENÍ ELEKTRICKÝCH VLASTNOSTÍ TV | KUS | 1 | 0 | 0 |  | 0 | 3
PP
VV |  |  |  | "viz. polohový plán, tabulka kotvení 1 = 1,000 [A] " "Celkem "1 = 1,000 [B]
TS |  |  |  | 1. Položka obsahuje: – měření elektrických parametrů TV pro zpracování revize – dopravu kolejových mechanismů z mateřského depa do prostoru stavby a zpět 2. Položka neobsahuje: X 3. Způsob měření: Měří se1 kus elektrizované koleje
P | 20 | 74F321 |  | PROTOKOL ZPŮSOBILOSTI | KUS | 1 | 0 | 0 |  | 0 | 3
PP
VV |  |  |  | "viz. technická zpráva 1 = 1,000 [A] " "Celkem "1 = 1,000 [B]
TS |  |  |  | 1. Položka obsahuje: – vyhotovení dokladu právnickou osobou o trolejových vedeních a trakčních zařízeních 2. Položka neobsahuje: X 3. Způsob měření: Udává se v ks. 1ks pro 1x SO, PS.
P | 21 | 74F322 |  | REVIZNÍ ZPRÁVA | KUS | 1 | 0 | 0 |  | 0 | 3
PP
VV |  |  |  | "viz. technická zpráva 1 = 1,000 [A] " "Celkem "1 = 1,000 [B]
TS |  |  |  | 1. Položka obsahuje: – revizi autorizovaným revizním technikem na zařízeních trakčního vedení podle požadavku ČSN, včetně hodnocení 2. Položka neobsahuje: X 3. Způsob měření: Udává se v ks. Výpočet dle ks elektrifikovaných kolejí, neutrální pole 4ks, velká žst. dle počtu stavebních postupů.
P | 22 | 74F323 |  | PROTOKOL UTZ | KUS | 1 | 0 | 0 |  | 0 | 3
PP
VV |  |  |  | "viz. technická zpráva 1 = 1,000 [A] " "Celkem "1 = 1,000 [B]
TS |  |  |  | 1. Položka obsahuje: – protokol autorizovaným revizním technikem na zařízeních trakčního vedení podle požadavku ČSN, včetně hodnocení 2. Položka neobsahuje: X 3. Způsob měření: Udává se v ks. 1ks pro 1xSO, 1xPS.
SD |  | 74F4 |  | Demontáže TV |  |  |  | 0
P | 23 | 74F411 |  | DEMONTÁŽ BETONOVÝCH ZÁKLADŮ TV | M3 | 8.9 | 0 | 0 |  | 0 | 3
PP
VV |  |  |  | "viz. polohový plán 8,9 = 8,900 [A] " "Celkem "8,9 = 8,900 [B]
TS |  |  |  | 1. Položka obsahuje: – demontáž stávajícího betonového základu se všemi pomocnými doplňujícími úpravami pro uvedení do požadovaného stavu a s přepravou a dovozem potřebných mechanizmů k uvedené činnosti – naložení vybouraného materiálu na dopravní prostředek 2. Položka neobsahuje: – odvoz vybouraného materiálu – poplatek za likvidaci odpadů (nacení se dle SSD 0) 3. Způsob měření: Měří se metr krychlový.
P | 24 | 74F422 |  | DEMONTÁŽ OCELOVÝCH STOŽÁRŮ TRUBKOVÝCH NEBO PROFILOVÝCH | KUS | 4 | 0 | 0 |  | 0 | 3
PP
VV |  |  |  | "viz. polohový plán 4 = 4,000 [A] " "Celkem "4 = 4,000 [B]
TS |  |  |  | 1. Položka obsahuje: – všechny náklady na demontáž stávajícího zařízení se všemi pomocnými doplňujícími úpravami pro jeho likvidaci – naložení a odvoz vybouraného materiálu na určené místo pro stavbu 2. Položka neobsahuje: – poplatek za likvidaci odpadů (nacení se dle SSD 0) 3. Způsob měření: Udává se počet kusů kompletní konstrukce nebo práce.
P | 25 | 74F436 |  | DEMONTÁŽ ZÁVĚSŮ TV NA PŘEVĚSU | KUS | 4 | 0 | 0 |  | 0 | 3
PP
VV |  |  |  | "viz. polohový plán 4 = 4,000 [A] " "Celkem "4 = 4,000 [B]
TS |  |  |  | 1. Položka obsahuje: – všechny náklady na demontáž stávajícího zařízení se všemi pomocnými doplňujícími úpravami pro jeho likvidaci – naložení a odvoz demontovaného materiálu na určené místo pro stavbu 2. Položka neobsahuje: – poplatek za likvidaci odpadů (nacení se dle SSD 0) 3. Způsob měření: Udává se počet kusů kompletní konstrukce nebo práce.
P | 26 | 74F465 |  | DEMONTÁŽ TROLEJE VČETNĚ NÁSTAVKŮ STOČENÍM NA BUBEN | M | 660 | 0 | 0 |  | 0 | 3
PP
VV |  |  |  | "viz. polohový plán 660 = 660,000 [A] " "Celkem "660 = 660,000 [B]
TS |  |  |  | 1. Položka obsahuje: – všechny náklady na demontáž stávajícího zařízení se všemi pomocnými doplňujícími úpravami pro jeho likvidaci - naložení a odvoz demontovaného materiálu na určené místo pro stavbu 2. Položka neobsahuje: – poplatek za likvidaci odpadů (nacení se dle SSD 0) 3. Způsob měření: Měří se na metr délky vodiče nebo lana.
SD |  | 995 |  | Poplatky za likvidaci odpadů |  |  |  | 0
P | 27 | R015111 | 901 | NEOCEŇOVAT - POPLATKY ZA LIKVIDACI ODPADŮ NEKONTAMINOVANÝCH - 17 05 04 VYTĚŽENÉ ZEMINY A HORNINY - I. TŘÍDA TĚŽITELNOSTI VČ. DOPRAVY NA SKLÁDKU A MANIPULACE | T | 47.7 | 0 | 0 |  | 0 | 3
PP
VV |  |  |  | "47,7 = 47,700 [A] " "Celkem "47,7 = 47,700 [B]
TS
P | 28 | R015140 | 906 | NEOCEŇOVAT - POPLATKY ZA LIKVIDACI ODPADŮ NEKONTAMINOVANÝCH - 17 01 01 BETON Z DEMOLIC OBJEKTŮ, ZÁKLADŮ TV APOD. VČ. DOPRAVY NA SKLÁDKU A MANIPULACE (PROSTÝ A ARMOVANÝ BETON | T | 18.55 | 0 | 0 |  | 0 | 3
PP |  |  |  | Evidenční položka
VV |  |  |  | "18,55 = 18,550 [A] " "Celkem "18,55 = 18,550 [B]
TS |  |  |  | Poznámka k položce: 1. Položka obsahuje: - veškeré poplatky provozovateli skládky, recyklační linky nebo jiného zařízení na zpracování nebo likvidaci odpadů související s převzetím, uložením, zpracováním nebo likvidací odpadu - náklady spojené s dopravou odpadu z místa stavby na místo převzetí provozovatelem skládky, recyklační linky nebo jiného zařízení na zpracování a likvidaci odpadů, veškerou manipulaci s odpadem 2. Způsob měření: Tunou se rozumí hmotnost odpadu vytříděného v souladu se zákonem č. 541/2020 Sb., o nakládání s odpady, v platném znění.
P | 29 | R015270 | 920 | NEOCEŇOVAT - POPLATKY ZA LIKVIDACI ODPADŮ NEKONTAMINOVANÝCH - 17 01 03 IZOLÁTORY PORCELÁNOVÉ VČ. DOPRAVY NA SKLÁDKU A MANIPULACE | T | 2.58 | 0 | 0 |  | 0 | 3
PP |  |  |  | Evidenční položka
VV |  |  |  | "2,58 = 2,580 [A] " "Celkem "2,58 = 2,580 [B]
TS |  |  |  | Poznámka k položce: 1. Položka obsahuje: - veškeré poplatky provozovateli skládky, recyklační linky nebo jiného zařízení na zpracování nebo likvidaci odpadů související s převzetím, uložením, zpracováním nebo likvidací odpadu - náklady spojené s dopravou odpadu z místa stavby na místo převzetí provozovatelem skládky, recyklační linky nebo jiného zařízení na zpracování a likvidaci odpadů, veškerou manipulaci s odpadem 2. Způsob měření: Tunou se rozumí hmotnost odpadu vytříděného v souladu se zákonem č. 541/2020 Sb., o nakládání s odpady, v platném znění.

## D.2.3.1SO 15-81-91
EstiCon |  |  |  | Firma: | [6 empty] | 3
Soupis prací objektu
S | Stavba: | 24-040-239_M267 |  | Modernizace železnicního uzlu Ostrava“, 0. etapa - rek. most. objektu v evid. km 267,935_zm04 |  |  | SO 15-81-91 | 0 |  | 0 | 2
O | Objekt: | D.2.3.1 |  | Trakční vedení | [5 empty] | 0.12 | 2
O1 | Rozpočet: | SO 15-81-91 |  | E0-M267, Ostrava osobní n., trakční vedení | [5 empty] | 0.21
Typ | Poř. číslo | Kód položky | Varianta | Název Položky | MJ | Množství | Cena |  | Cenová soustava
[7 empty] | Jednotková | Celkem
0 | 1 | 2 | 3 | 4 | 5 | 6 | 7 | 8 | 9
SD |  | 702 |  | Zemní práce pro kabelové vedení |  |  |  | 0
P | 1 | 702212 |  | KABELOVÁ CHRÁNIČKA ZEMNÍ DN PŘES 100 DO 200 MM | M | 4 | 0 | 0 |  | 0 | 3
PP
VV |  |  |  | "`viz soupis kabelů` " "Celkem "4 = 4,000 [B]
TS |  |  |  | 1. Položka obsahuje: – přípravu podkladu pro osazení 2. Položka neobsahuje: X 3. Způsob měření: Měří se metr délkový.
SD |  | 74A |  | Základy TV |  |  |  | 0
P | 2 | 11512 |  | ČERPÁNÍ VODY DO 1000 L/MIN | HOD | 17 | 0 | 0 |  | 0 | 3
PP
VV |  |  |  | "`viz. výkaz základů, stožárů a bran` " "Celkem "17 = 17,000 [B]
TS |  |  |  | Položka zahrnuje: - čerpání vody na povrchu - potrubí - pohotovost záložní čerpací soupravy - zřízení čerpací jímky - následná demontáž a likvidace těchto zařízení Položka nezahrnuje: - x
P | 3 | 74A110 |  | ZÁKLAD TV HLOUBENÝ V JAKÉKOLIV TŘÍDĚ ZEMINY | M3 | 26 | 0 | 0 |  | 0 | 3
PP
VV |  |  |  | "`viz. výkaz základů, stožárů a bran` " "Celkem "26 = 26,000 [B]
TS |  |  |  | 1. Položka obsahuje: – zemní práce pro montáž výkopu včetně bourání zpevněných ploch, dlažby a pod., uvedení narušeného okolí do původního stavu a naložení výkopku – úpravy spojené s uvolněním prostoru pro výkop např. demontáž a montáž oplocení, zajištění výkopu před zaplavením povrchovou vodou, pažení výkopu – dodávku, dopravu, montáž, pronájem mechanizmů a demontáž bednění – dodávku, dopravu a montáž svorníkového koše, technologické výztuže, kovaných svorníků aj. – případně provedení dutiny pro upevnění stožáru TV – dodávku, dopravu a uložení betonové směsi včetně všech technologických opatření spojené s realizací základu podle TKP 2. Položka neobsahuje: – přídavnou výztuž, svorníky, koše – odvoz výkopku (viz pol. 74A151 a 74A152) – poplatek za likvidaci odpadů (viz SSD 0) 3. Způsob měření: Měří se metry kubické uložené betonové směsi.
P | 4 | 74A112 |  | OCHRANA ZÁKLADU PO BETONÁŽI | KUS | 5 | 0 | 0 |  | 0 | 3
PP
VV |  |  |  | "`viz. výkaz základů, stožárů a bran` " "Celkem "5 = 5,000 [B]
TS |  |  |  | 1. Položka obsahuje: – zemní práce pro montáž výkopu , ochranu základu po betonáži,zakrytí základu geotextilíí a její následné odstranění – dodávku, dopravu, montáž, pronájem mechanizmů 2. Položka neobsahuje: – přídavnou výztuž, svorníky, koše – odvoz výkopku (viz pol. 74A151 a 74A152) – poplatek za likvidaci odpadů (viz SSD 0) 3. Způsob měření: Měří se jako kus kompletní práce
P | 5 | 74A115 |  | ZAMĚŘENÍ VÝŠKY ZÁKLADU V PRÚBĚHU VÝSTAVBY (PRO MONTÁŽ VÝSTROJE NA STOŽÁR) | KUS | 5 | 0 | 0 |  | 0 | 3
PP
VV |  |  |  | "`viz. výkaz základů, stožárů a bran` " "Celkem "5 = 5,000 [B]
TS |  |  |  | 1. Položka obsahuje: – zaměření skotečného provedení výšky jakéhokoliv typu základu vč.nabetonování 2. Položka neobsahuje: – přídavnou výztuž, svorníky, koše – odvoz výkopku (viz pol. 74A151 a 74A152) – poplatek za likvidaci odpadů (viz SSD 0) 3. Způsob měření: Měří se jako kus kompletní práce
P | 6 | 74A116 |  | ZAMĚŘENÍ SKUTEČNÉHO PROVEDENÍ VÝŠKY ZÁKLADU/STOŽÁRU | KUS | 5 | 0 | 0 |  | 0 | 3
PP
VV |  |  |  | "`viz. výkaz základů, stožárů a bran` " "Celkem "5 = 5,000 [B]
TS |  |  |  | 1. Položka obsahuje: – zaměření skutečného provedení jakéhokoliv typu základu potřebné pro další montáž výstroje stožáru 2. Položka neobsahuje: – přídavnou výztuž, svorníky, koše – odvoz výkopku (viz pol. 74A151 a 74A152) – poplatek za likvidaci odpadů (viz SSD 0) 3. Způsob měření: Měří se jako kus kompletní práce
P | 7 | 74A151 |  | MANIPULACE SE ZEMINOU Z VÝKOPU NA STAVENIŠTI | M3KM | 260 | 0 | 0 |  | 0 | 3
PP
VV |  |  |  | "`viz. výkaz základů, stožárů a bran` " "Celkem "260 = 260,000 [B]
TS |  |  |  | 1. Položka obsahuje: – manipulace jakýmkoliv dopravním prostředkem a složení – případné překládky na trase 2. Položka neobsahuje: – naložení vybouraného materiálu na dopravní prostředek (je zahrnuto ve zdrojové položce) – poplatky za likvidaci odpadů 3. Způsob měření: Výměra je součtem součinů metrů krychlových vytěženého v rostlém (původním) stavu nebo vybouraného materiálu a jednotlivých vzdáleností v kilometrech.
P | 8 | 74A152 |  | NAKLÁDÁNÍ ZEMINY NA DOPRAVNÍ PROSTŘEDEK | T | 46.8 | 0 | 0 |  | 0 | 3
PP
VV |  |  |  | "`viz. výkaz základů, stožárů a bran` " "Celkem "46,8 = 46,800 [B]
TS |  |  |  | 1. Položka obsahuje: – nakládání vytěžené zeminy na dopravní prostředek 2. Položka neobsahuje: – případné překládky na trase do 1 km – poplatky za likvidaci odpadů 3. Způsob měření: Výměra je tuna vytěženého materiálu v rostlém (původním) stavu nebo vybouraného materiálu
P | 9 | 74A310 |  | PŘÍDAVNÁ VÝZTUŽ PRO ZÁKLAD TV | KUS | 6 | 0 | 0 |  | 0 | 3
PP
VV |  |  |  | "`viz. výkaz základů, stožárů a bran` " "Celkem "6 = 6,000 [B]
TS |  |  |  | 1. Položka obsahuje: – montáž, materiál a dovoz kompletní ocelové výztuže základu TV (vč. technologické) 2. Položka neobsahuje: X 3. Způsob měření: Udává se počet kusů kompletní konstrukce nebo práce.
P | 10 | 74A330 |  | SVORNÍKOVÝ KOŠ PRO ZÁKLAD TV | KUS | 4 | 0 | 0 |  | 0 | 3
PP
VV |  |  |  | "`viz. výkaz základů, stožárů a bran` " "Celkem "4 = 4,000 [B]
TS |  |  |  | 1. Položka obsahuje: – montáž, materiál, dovoz a protikorozní ošetření svorníkového koše pro základ TV 2. Položka neobsahuje: X 3. Způsob měření: Udává se počet kusů kompletní konstrukce nebo práce.
P | 11 | 74A340 |  | KOTEVNÍ SLOUPEK PRO ZÁKLAD TV | KUS | 1 | 0 | 0 |  | 0 | 3
PP
VV |  |  |  | "`viz. výkaz základů, stožárů a bran` " "Celkem "1 = 1,000 [B]
TS |  |  |  | 1. Položka obsahuje: – materiál, montáž a dopravné za kotevní sloupek 2. Položka neobsahuje: X 3. Způsob měření: Udává se počet kusů kompletní konstrukce nebo práce.
P | 12 | 74A430 |  | HLAVIČKA PRO ZÁKLAD | M3 | 0.24 | 0 | 0 |  | 0 | 3
PP
VV |  |  |  | "`viz. výkaz základů, stožárů a bran` " "Celkem "0,24 = 0,240 [B]
TS |  |  |  | 1. Položka obsahuje: montáž a materiál – bourání betonové hlavičky základu – obetonování stávajícího základu – odtěžení terénu pro bednění – upevnění KARI sítě na stávající základ – osazení bednění – betonáž – geodetické značky 2. Položka neobsahuje: x 3. Způsob měření: Měří se metry kubické uložené betonové směsi.
P | 13 | 74A450 |  | ÚPRAVA KABELŮ U ZÁKLADU TV | KUS | 5 | 0 | 0 |  | 0 | 3
PP
VV |  |  |  | "`viz. výkaz základů, stožárů a bran` " "Celkem "5 = 5,000 [B]
TS |  |  |  | 1. Položka obsahuje: montáž a materiál – ruční výkop v průměrné hloubce 80 cm a šířce 50 cm délky 30m – pažení nebo zajištění výkopu v nezbytném rozsahu – případné čerpání vody – úpravu kabelové trasy včetně ověření polohy 2. Položka neobsahuje: X 3. Způsob měření: Udává se počet kusů kompletní konstrukce nebo práce pro jeden základ.
P | 14 | 74AF11 |  | TAŽNÉ HNACÍ VOZIDLO K PRACOVNÍM SOUPRAVÁM (PRO ZÁKLADY - MONTÁŽ) | HOD | 34 | 0 | 0 |  | 0 | 3
PP
VV |  |  |  | "`na 1m3 základu je nutná 1hod vozidla` " "Celkem "34 = 34,000 [B]
TS |  |  |  | 1. Položka obsahuje: – kolejové mechanizmy pro výstavbu základů podpěr trakčního vedení – dopravu kolejových mechanismů z mateřského depa do prostoru stavby a zpět 2. Položka neobsahuje: X 3. Způsob měření: Udává se čas v hodinách bez pohotovostních stavů vozidla.
SD |  | 74B |  | Stožáry TV |  |  |  | 0
P | 15 | 74B215 |  | STOŽÁR TV OCELOVÝ TRUBKOVÝ JEDNODUCHÝ NA SVORNÍKY, TYPU TS245 NEBO TSI245, DÉLKY DO 10 M VČETNĚ | KUS | 1 | 0 | 0 |  | 0 | 3
PP
VV |  |  |  | "`viz. výkaz základů, stožárů a bran` " "Celkem "1 = 1,000 [B]
TS |  |  |  | 1. Položka obsahuje: – montáž, materiál a dopravné stožáru typového provedení – protikorozní ošetření stožáru dle TKP – konečnou regulaci stožáru po jeho zatížení 2. Položka neobsahuje: – základovou konstrukci 3. Způsob měření: Udává se počet kusů trakčních podpěr.
P | 16 | 74B216 |  | STOŽÁR TV OCELOVÝ TRUBKOVÝ JEDNODUCHÝ NA SVORNÍKY, TYPU TS245 NEBO TSI245, DÉLKY PŘES 10 M DO 14 M VČETNĚ | KUS | 2 | 0 | 0 |  | 0 | 3
PP
VV |  |  |  | "`viz. výkaz základů, stožárů a bran` " "Celkem "2 = 2,000 [B]
TS |  |  |  | 1. Položka obsahuje: – montáž, materiál a dopravné stožáru typového provedení – protikorozní ošetření stožáru dle TKP – konečnou regulaci stožáru po jeho zatížení 2. Položka neobsahuje: – základovou konstrukci 3. Způsob měření: Udává se počet kusů trakčních podpěr.
P | 17 | 74B416 |  | STOŽÁR TV OCELOVÝ TRUBKOVÝ DVOJITÝ BRÁNOVÝ NA SVORNÍKY, TYPU 2TBS245 NEBO 2TBSI245, DÉLKY PŘES 10 M DO 14 M VČETNĚ | KUS | 1 | 0 | 0 |  | 0 | 3
PP
VV |  |  |  | "`viz. výkaz základů, stožárů a bran` " "Celkem "1 = 1,000 [B]
TS |  |  |  | 1. Položka obsahuje: – montáž, materiál a dopravné stožáru typového provedení – protikorozní ošetření stožáru dle TKP – konečnou regulaci stožáru po jeho zatížení 2. Položka neobsahuje: – základovou konstrukci 3. Způsob měření: Udává se počet kusů trakčních podpěr.
P | 18 | 74B722 |  | PŘIPEVNĚNÍ BŘEVNA BRÁNY NEBO VÝLOŽNÍKU S UKONČENÍM TYPU B NA 2T | KUS | 1 | 0 | 0 |  | 0 | 3
PP
VV |  |  |  | "`viz. výkaz základů, stožárů a bran` " "Celkem "1 = 1,000 [B]
TS |  |  |  | 1. Položka obsahuje: – montáž včetně potřebné mechanizace a pomůcek, materiál a dopravné ukončení břevna typového provedení – protikorozní ošetření dle TKP – konečnou regulaci břevna po jeho zatížení 2. Položka neobsahuje: X 3. Způsob měření: Udává se počet kusů uchycení na TP.
P | 19 | 74B741 |  | VYVĚŠENÍ BŘEVNA BRÁNY NEBO VÝLOŽNÍKU NA 1T | KUS | 2 | 0 | 0 |  | 0 | 3
PP
VV |  |  |  | "`viz. výkaz základů, stožárů a bran` " "Celkem "2 = 2,000 [B]
TS |  |  |  | 1. Položka obsahuje: – montáž včetně potřebné mechanizace a pomůcek, materiál a dopravné vyvěšení břevna typového provedení – protikorozní ošetření dle TKP – konečnou regulaci vyvěšení břevna po zatížení brány nebo výložníku 2. Položka neobsahuje: X 3. Způsob měření: Udává se počet kusů vyvěšení na TP.trakčních podpěr.
P | 20 | 74B742 |  | VYVĚŠENÍ BŘEVNA BRÁNY NEBO VÝLOŽNÍKU NA 2T | KUS | 1 | 0 | 0 |  | 0 | 3
PP
VV |  |  |  | "`viz. výkaz základů, stožárů a bran` " "Celkem "1 = 1,000 [B]
TS |  |  |  | 1. Položka obsahuje: – montáž včetně potřebné mechanizace a pomůcek, materiál a dopravné vyvěšení břevna typového provedení – protikorozní ošetření dle TKP – konečnou regulaci vyvěšení břevna po zatížení brány nebo výložníku 2. Položka neobsahuje: X 3. Způsob měření: Udává se počet kusů vyvěšení na TP.trakčních podpěr.
P | 21 | 74B750 |  | SPOJENÍ DVOJICE T STOŽÁRŮ BŘEVÍNKEM | KUS | 2 | 0 | 0 |  | 0 | 3
PP
VV |  |  |  | "`viz. výkaz základů, stožárů a bran` " "Celkem "2 = 2,000 [B]
TS |  |  |  | 1. Položka obsahuje: – montáž včetně potřebné mechanizace a pomůcek, materiál a dopravné břevínka typového provedení včetně upevňovacího materiálu – protikorozní ošetření dle TKP – konečnou regulaci břevínka po jeho zatížení 2. Položka neobsahuje: X 3. Způsob měření: Udává se počet kusů trakčních podpěr.
P | 22 | 74B830 |  | OCELOVÁ KONSTRUKCE NESTANDARDNÍ | KG | 5 | 0 | 0 |  | 0 | 3
PP
VV |  |  |  | "`viz. výkaz základů, stožárů a bran` " "Celkem "5 = 5,000 [B]
TS |  |  |  | 1. Položka obsahuje: – všechny náklady na materiál a montáž dodaného zařízení, protikorozně ošetřeného podle TKP se všemi pomocnými doplňujícími součástmi a pracemi s použitím mechanizmů 2. Položka neobsahuje: – základovou konstrukci 3. Způsob měření: Udává se hmotnost v kilogramech.
P | 23 | 74B911 |  | PŘÍPLATEK ZA MONTÁŽ BŘEVNA BRÁNY NEBO VÝLOŽNÍKU NAD STÁVAJÍCÍM VEDENÍM | KUS | 2 | 0 | 0 |  | 0 | 3
PP
VV |  |  |  | "`viz. výkaz základů, stožárů a bran` " "Celkem "2 = 2,000 [B]
TS |  |  |  | 1. Položka obsahuje: – příplatek za montáž břevna brany nebo výložníku nad stávajícím vedením včetně poUŽITÝch mechanizmů (samostatně nelze položku použít) 2. Položka neobsahuje: X 3. Způsob měření: Udává se počet kusů kompletní montážní práce.
P | 24 | 74BF11 |  | TAŽNÉ HNACÍ VOZIDLO K PRACOVNÍM SOUPRAVÁM (PRO STOŽÁRY A BRÁNY - MONTÁŽ ) | HOD | 7 | 0 | 0 |  | 0 | 3
PP
VV |  |  |  | "`na 1 stožár nebo 1 bránu je nutná 1 hod vozidla` " "Celkem "7 = 7,000 [B]
TS |  |  |  | 1. Položka obsahuje: – kolejové mechanizmy pro výstavbu podpěr (stožárů, bran, výložníků nebo jiných obdobných konstrukcí) trakčního vedení – dopravu kolejových mechanismů z mateřského depa do prostoru stavby a zpět 2. Položka neobsahuje: X 3. Způsob měření: Udává se čas v hodinách bez pohotovostních stavů vozidla.
SD |  | 74C |  | Vodiče TV |  |  |  | 0
P | 25 | 74C111 |  | ZÁVĚS TV NA KONZOLE BEZ PŘÍDAVNÉHO LANA | KUS | 2 | 0 | 0 |  | 0 | 3
PP
VV |  |  |  | "`viz. soupis sestavení` " "Celkem "2 = 2,000 [B]
TS |  |  |  | 1. Položka obsahuje: – materiál a montáž vč. mechanizmů – protikorozní ošetření podle TKP 2. Položka neobsahuje: X 3. Způsob měření: Udává se počet kusů kompletní konstrukce nebo práce.
P | 26 | 74C134 |  | VÝŠKOVÁ A SMĚROVÁ REGULACE KONZOLY NEBO SIK | KUS | 42 | 0 | 0 |  | 0 | 3
PP
VV |  |  |  | "`viz. soupis sestavení` " "Celkem "42 = 42,000 [B]
TS |  |  |  | 1. Položka obsahuje: – uvolnění a montáž stávajících závěsů troleje a nosného lana vč. potřebných mechanizmů, pomůcek a měření 2. Položka neobsahuje: – závěs TV 3. Způsob měření: Udává se počet kusů kompletní konstrukce nebo práce.
P | 27 | 74C221 |  | ZÁVĚS SESTAVY TROLEJOVÉHO VEDENÍ NA BRÁNĚ BEZ PŘÍDAVNÉHO LANA | KUS | 5 | 0 | 0 |  | 0 | 3
PP
VV |  |  |  | "`viz. soupis sestavení` " "Celkem "5 = 5,000 [B]
TS |  |  |  | 1. Položka obsahuje: – všechny náklady na montáž a materiál dodaného zařízení protikorozně ošetřeného podle TKP se všemi pomocnými doplňujícími součástmi a pracemi s použitím mechanizmů 2. Položka neobsahuje: X 3. Způsob měření: Udává se počet kusů kompletní konstrukce nebo práce.
P | 28 | 74C231 |  | ZÁVĚS SIK BEZ PŘÍDAVNÉHO LANA | KUS | 1 | 0 | 0 |  | 0 | 3
PP
VV |  |  |  | "`viz. soupis sestavení` " "Celkem "1 = 1,000 [B]
TS |  |  |  | 1. Položka obsahuje: – všechny náklady na montáž a materiál dodaného zařízení protikorozně ošetřeného podle TKP se všemi pomocnými doplňujícími součástmi a pracemi s použitím mechanizmů 2. Položka neobsahuje: X 3. Způsob měření: Udává se počet kusů kompletní konstrukce nebo práce.
P | 29 | 74C233 |  | ZÁVĚS SIK KOMBINOVANÝ | KUS | 2 | 0 | 0 |  | 0 | 3
PP
VV |  |  |  | "`viz. soupis sestavení` " "Celkem "2 = 2,000 [B]
TS |  |  |  | 1. Položka obsahuje: – všechny náklady na montáž a materiál dodaného zařízení protikorozně ošetřeného podle TKP se všemi pomocnými doplňujícími součástmi a pracemi s použitím mechanizmů 2. Položka neobsahuje: X 3. Způsob měření: Udává se počet kusů kompletní konstrukce nebo práce.
P | 30 | 74C311 |  | KŘÍŽENÍ SESTAV | KUS | 9 | 0 | 0 |  | 0 | 3
PP
VV |  |  |  | "`viz. soupis sestavení` " "Celkem "9 = 9,000 [B]
TS |  |  |  | 1. Položka obsahuje: – všechny náklady na montáž a materiál dodaného zařízení protikorozně ošetřeného podle TKP se všemi pomocnými doplňujícími součástmi a pracemi s použitím mechanizmů 2. Položka neobsahuje: X 3. Způsob měření: Udává se počet kusů kompletní konstrukce nebo práce.
P | 31 | 74C313 |  | VĚŠÁK TROLEJE POHYBLIVÝ S PROUDOVÝM PROPOJENÍM | KUS | 458 | 0 | 0 |  | 0 | 3
PP
VV |  |  |  | "`viz. soupis sestavení` " "Celkem "458 = 458,000 [B]
TS |  |  |  | 1. Položka obsahuje: – všechny náklady na montáž a materiál dodaného zařízení protikorozně ošetřeného podle TKP se všemi pomocnými doplňujícími součástmi a pracemi s použitím mechanizmů 2. Položka neobsahuje: X 3. Způsob měření: Udává se počet kusů kompletní konstrukce nebo práce.
P | 32 | 74C315 |  | PROUDOVÉ PROPOJENÍ PODÉLNÝCH POLÍ | KUS | 45 | 0 | 0 |  | 0 | 3
PP
VV |  |  |  | "`viz. soupis sestavení` " "Celkem "45 = 45,000 [B]
TS |  |  |  | 1. Položka obsahuje: – všechny náklady na montáž a materiál dodaného zařízení protikorozně ošetřeného podle TKP se všemi pomocnými doplňujícími součástmi a pracemi s použitím mechanizmů 2. Položka neobsahuje: X 3. Způsob měření: Udává se počet kusů kompletní konstrukce nebo práce.
P | 33 | 74C321 |  | SPOJKA LAN A TROLEJÍ NEIZOLOVANÁ | KUS | 10 | 0 | 0 |  | 0 | 3
PP
VV |  |  |  | "`viz. soupis sestavení` " "Celkem "10 = 10,000 [B]
TS |  |  |  | 1. Položka obsahuje: – všechny náklady na montáž a materiál dodaného zařízení protikorozně ošetřeného podle TKP se všemi pomocnými doplňujícími součástmi a pracemi s použitím mechanizmů 2. Položka neobsahuje: X 3. Způsob měření: Udává se počet kusů kompletní konstrukce nebo práce.
P | 34 | 74C322 |  | SPOJKA LAN A TROLEJÍ IZOLOVANÁ | KUS | 38 | 0 | 0 |  | 0 | 3
PP
VV |  |  |  | "`viz. soupis sestavení` " "Celkem "38 = 38,000 [B]
TS |  |  |  | 1. Položka obsahuje: – všechny náklady na montáž a materiál dodaného zařízení protikorozně ošetřeného podle TKP se všemi pomocnými doplňujícími součástmi a pracemi s použitím mechanizmů 2. Položka neobsahuje: X 3. Způsob měření: Udává se počet kusů kompletní konstrukce nebo práce.
P | 35 | 74C323 |  | SPOJKA TROLEJÍ SJÍZDNÁ | KUS | 2 | 0 | 0 |  | 0 | 3
PP
VV |  |  |  | "`viz. soupis sestavení` " "Celkem "2 = 2,000 [B]
TS |  |  |  | 1. Položka obsahuje: – všechny náklady na montáž a materiál dodaného zařízení protikorozně ošetřeného podle TKP se všemi pomocnými doplňujícími součástmi a pracemi s použitím mechanizmů 2. Položka neobsahuje: X 3. Způsob měření: Udává se počet kusů kompletní konstrukce nebo práce.
P | 36 | 74C332 |  | DĚLIČ V TROLEJI REGULOVATELNÝ NEBO NEUTRÁLNÍ VČETNĚ TABULKY | KUS | 5 | 0 | 0 |  | 0 | 3
PP
VV |  |  |  | "`viz. soupis sestavení` " "Celkem "5 = 5,000 [B]
TS |  |  |  | 1. Položka obsahuje: – všechny náklady na montáž a materiál dodaného zařízení protikorozně ošetřeného podle TKP se všemi pomocnými doplňujícími součástmi a pracemi s použitím mechanizmů 2. Položka neobsahuje: X 3. Způsob měření: Udává se počet kusů kompletní konstrukce nebo práce.
P | 37 | 74C341 |  | PEVNÝ BOD KOMPENZOVANÉ SESTAVY | KUS | 2 | 0 | 0 |  | 0 | 3
PP
VV |  |  |  | "`viz. soupis sestavení` " "Celkem "2 = 2,000 [B]
TS |  |  |  | 1. Položka obsahuje: – všechny náklady na montáž a materiál dodaného zařízení protikorozně ošetřeného podle TKP se všemi pomocnými doplňujícími součástmi a pracemi s použitím mechanizmů 2. Položka neobsahuje: X 3. Způsob měření: Udává se počet kusů kompletní konstrukce nebo práce.
P | 38 | 74C342 |  | KOTVENÍ PEVNÉHO BODU NA STOŽÁRU (VŠECH TYPŮ), 1 LANO | KUS | 1 | 0 | 0 |  | 0 | 3
PP
VV |  |  |  | "`viz. soupis sestavení` " "Celkem "1 = 1,000 [B]
TS |  |  |  | 1. Položka obsahuje: – všechny náklady na montáž a materiál dodaného zařízení protikorozně ošetřeného podle TKP se všemi pomocnými doplňujícími součástmi a pracemi s použitím mechanizmů 2. Položka neobsahuje: X 3. Způsob měření: Udává se počet kusů kompletní konstrukce nebo práce.
P | 39 | 74C411 |  | KOTVENÍ SMĚROVÝCH LAN PEVNÉ, 1 NEBO 2 LANA 50-70 MM2 | KUS | 7 | 0 | 0 |  | 0 | 3
PP
VV |  |  |  | "`viz. soupis sestavení` " "Celkem "7 = 7,000 [B]
TS |  |  |  | 1. Položka obsahuje: – všechny náklady na montáž a materiál dodaného zařízení protikorozně ošetřeného podle TKP se všemi pomocnými doplňujícími součástmi a pracemi s použitím mechanizmů – cena položky je vč. ostatních rozpočtových nákladů 2. Položka neobsahuje: X 3. Způsob měření: Udává se počet kusů kompletní konstrukce nebo práce.
P | 40 | 74C412 |  | KOTVENÍ SMĚROVÝCH LAN PÉROVÉ, 1 NEBO 2 LANA 50-70 MM2 | KUS | 6 | 0 | 0 |  | 0 | 3
PP
VV |  |  |  | "`viz. soupis sestavení` " "Celkem "6 = 6,000 [B]
TS |  |  |  | 1. Položka obsahuje: – všechny náklady na montáž a materiál dodaného zařízení protikorozně ošetřeného podle TKP se všemi pomocnými doplňujícími součástmi a pracemi s použitím mechanizmů – cena položky je vč. ostatních rozpočtových nákladů 2. Položka neobsahuje: X 3. Způsob měření: Udává se počet kusů kompletní konstrukce nebo práce.
P | 41 | 74C432 |  | SMĚROVÁ LANA - VLOŽENÁ IZOLACE V PŘÍČNÝCH POLÍCH | KUS | 1 | 0 | 0 |  | 0 | 3
PP
VV |  |  |  | "`viz. soupis sestavení` " "Celkem "1 = 1,000 [B]
TS |  |  |  | 1. Položka obsahuje: – všechny náklady na montáž a materiál dodaného zařízení protikorozně ošetřeného podle TKP se všemi pomocnými doplňujícími součástmi a pracemi s použitím mechanizmů – cena položky je vč. ostatních rozpočtových nákladů 2. Položka neobsahuje: X 3. Způsob měření: Udává se počet kusů kompletní konstrukce nebo práce.
P | 42 | 74C441 |  | TAŽENÍ SMĚROVÝCH A PŘÍČNÝCH LAN 50 MM2 BZ NEBO FE | M | 25 | 0 | 0 |  | 0 | 3
PP
VV |  |  |  | "`viz. soupis sestavení` " "Celkem "25 = 25,000 [B]
TS |  |  |  | 1. Položka obsahuje: – všechny náklady na montáž a materiál dodaného zařízení se všemi pomocnými doplňujícími součástmi a pracemi s použitím mechanizmů 2. Položka neobsahuje: X 3. Způsob měření: Měří se metr délkový v ose vodiče nebo lana.
P | 43 | 74C512 |  | POHYBLIVÉ KOTVENÍ SESTAVY TV NA STOŽÁRU - 10 KN | KUS | 2 | 0 | 0 |  | 0 | 3
PP
VV |  |  |  | "`viz. soupis sestavení` " "Celkem "2 = 2,000 [B]
TS |  |  |  | 1. Položka obsahuje: – všechny náklady na montáž a materiál dodaného zařízení protikorozně ošetřeného podle TKP se všemi pomocnými doplňujícími součástmi a pracemi s použitím mechanizmů – cena položky je vč. ostatních rozpočtových nákladů 2. Položka neobsahuje: X 3. Způsob měření: Udává se počet kusů kompletní konstrukce nebo práce.
P | 44 | 74C571 |  | TAŽENÍ NOSNÉHO LANA 50 MM2 BZ, FE | M | 1400 | 0 | 0 |  | 0 | 3
PP
VV |  |  |  | "`viz. soupis sestavení` " "Celkem "1400 = 1400,000 [B]
TS |  |  |  | 1. Položka obsahuje: – všechny náklady na montáž a materiál dodaného zařízení se všemi pomocnými doplňujícími součástmi – cena položky je vč. ostatních rozpočtových nákladů 2. Položka neobsahuje: X 3. Způsob měření: Měří se metr délkový v ose vodiče nebo lana.
P | 45 | 74C573 |  | TAŽENÍ NOSNÉHO LANA 120 MM2 CU | M | 1800 | 0 | 0 |  | 0 | 3
PP
VV |  |  |  | "`viz. soupis sestavení` " "Celkem "1800 = 1800,000 [B]
TS |  |  |  | 1. Položka obsahuje: – všechny náklady na montáž a materiál dodaného zařízení se všemi pomocnými doplňujícími součástmi – cena položky je vč. ostatních rozpočtových nákladů 2. Položka neobsahuje: X 3. Způsob měření: Měří se metr délkový v ose vodiče nebo lana.
P | 46 | 74C582 |  | TAŽENÍ TROLEJE 100 MM2 CU | M | 100 | 0 | 0 |  | 0 | 3
PP
VV |  |  |  | "`viz. soupis sestavení` " "Celkem "100 = 100,000 [B]
TS |  |  |  | 1. Položka obsahuje: – všechny náklady na montáž a materiál dodaného zařízení se všemi pomocnými doplňujícími součástmi – cena položky je vč. ostatních rozpočtových nákladů 2. Položka neobsahuje: X 3. Způsob měření: Měří se metr délkový v ose vodiče nebo lana.
P | 47 | 74C584 |  | TAŽENÍ TROLEJE 150 MM2 CU | M | 1800 | 0 | 0 |  | 0 | 3
PP
VV |  |  |  | "`viz. soupis sestavení` " "Celkem "1800 = 1800,000 [B]
TS |  |  |  | 1. Položka obsahuje: – všechny náklady na montáž a materiál dodaného zařízení se všemi pomocnými doplňujícími součástmi – cena položky je vč. ostatních rozpočtových nákladů 2. Položka neobsahuje: X 3. Způsob měření: Měří se metr délkový v ose vodiče nebo lana.
P | 48 | 74C591 |  | VÝŠKOVÁ REGULACE TROLEJE | M | 4500 | 0 | 0 |  | 0 | 3
PP
VV |  |  |  | "`viz. soupis sestavení` " "Celkem "4500 = 4500,000 [B]
TS |  |  |  | 1. Položka obsahuje: – všechny náklady na regulaci troleje s použitím mechanizmů – cena položky je vč. ostatních rozpočtových nákladů 2. Položka neobsahuje: X 3. Způsob měření: Měří se metr délkový v ose vodiče nebo lana.
P | 49 | 74C592 |  | PŘÍPLATEK ZA ROZVINUTÍ NOSNÉHO LANA NAD DOLNÍM SMĚROVÝM LANEM | M | 1800 | 0 | 0 |  | 0 | 3
PP
VV |  |  |  | "`viz. soupis sestavení` " "Celkem "1800 = 1800,000 [B]
TS |  |  |  | 1. Položka obsahuje: – příplatek na montáž nosného lana (samostatně nelze položku použít) 2. Položka neobsahuje: X 3. Způsob měření: Měří se metr délkový v ose vodiče nebo lana.
P | 50 | 74C593 |  | ZAKOTVENÍ STOŽÁRU 0-21 KN | KUS | 1 | 0 | 0 |  | 0 | 3
PP
VV |  |  |  | "`viz. soupis sestavení` " "Celkem "1 = 1,000 [B]
TS |  |  |  | 1. Položka obsahuje: – všechny náklady na montáž a materiál dodaného zařízení protikorozně ošetřeného podle TKP se všemi pomocnými doplňujícími součástmi a pracemi s použitím mechanizmů – cena položky je vč. ostatních rozpočtových nákladů 2. Položka neobsahuje: X 3. Způsob měření: Udává se počet kusů kompletní konstrukce nebo práce.
P | 51 | 74C596 |  | ZAJIŠTĚNÍ KOTVENÍ NL A TR VŠECH SESTAV | KUS | 16 | 0 | 0 |  | 0 | 3
PP
VV |  |  |  | "`viz. soupis sestavení` " "Celkem "16 = 16,000 [B]
TS |  |  |  | 1. Položka obsahuje: – všechny náklady na regulaci kotvení se všemi pomocnými doplňujícími pracemi vč,mechanismů 2. Položka neobsahuje: X 3. Způsob měření: Udává se počet kusů kompletní konstrukce nebo práce.
P | 52 | 74C652 |  | PROUDOVÉ SPOJENÍ DVOU LAN ZV, NV, OV | KUS | 4 | 0 | 0 |  | 0 | 3
PP
VV |  |  |  | "`viz. soupis sestavení` " "Celkem "4 = 4,000 [B]
TS |  |  |  | 1. Položka obsahuje: – všechny náklady na montáž a materiál dodaného zařízení protikorozně ošetřeného podle TKP se všemi pomocnými doplňujícími součástmi a pracemi s použitím mechanizmů – cena položky je vč. ostatních rozpočtových nákladů 2. Položka neobsahuje: X 3. Způsob měření: Udává se počet kusů kompletní konstrukce nebo práce.
P | 53 | 74C654 |  | LISOVANÁ SPOJKA DVOU LAN ZV, NV, OV | KUS | 2 | 0 | 0 |  | 0 | 3
PP
VV |  |  |  | "`viz. soupis sestavení` " "Celkem "2 = 2,000 [B]
TS |  |  |  | 1. Položka obsahuje: – všechny náklady na montáž a materiál dodaného zařízení protikorozně ošetřeného podle TKP se všemi pomocnými doplňujícími součástmi a pracemi s použitím mechanizmů – cena položky je vč. ostatních rozpočtových nákladů 2. Položka neobsahuje: X 3. Způsob měření: Udává se počet kusů kompletní konstrukce nebo práce.
P | 54 | 74C655 |  | PŘIPOJENÍ ZV, NV, OV 1-2 LANA NA TV | KUS | 12 | 0 | 0 |  | 0 | 3
PP
VV |  |  |  | "`viz. soupis sestavení` " "Celkem "12 = 12,000 [B]
TS |  |  |  | 1. Položka obsahuje: – všechny náklady na montáž a materiál dodaného zařízení protikorozně ošetřeného podle TKP se všemi pomocnými doplňujícími součástmi a pracemi s použitím mechanizmů – cena položky je vč. ostatních rozpočtových nákladů 2. Položka neobsahuje: X 3. Způsob měření: Udává se počet kusů kompletní konstrukce nebo práce.
P | 55 | 74C661 |  | VLOŽENÁ IZOLACE V 1 LANĚ ZV, NV, OV | KUS | 6 | 0 | 0 |  | 0 | 3
PP
VV |  |  |  | "`viz. soupis sestavení` " "Celkem "6 = 6,000 [B]
TS |  |  |  | 1. Položka obsahuje: – všechny náklady na montáž a materiál dodaného zařízení protikorozně ošetřeného podle TKP se všemi pomocnými doplňujícími součástmi a pracemi s použitím mechanizmů – cena položky je vč. ostatních rozpočtových nákladů 2. Položka neobsahuje: X 3. Způsob měření: Udává se počet kusů kompletní konstrukce nebo práce.
P | 56 | 74C671 |  | TAŽENÍ LANA PRO ZV, NV, OV - 120 MM2 CU | M | 830 | 0 | 0 |  | 0 | 3
PP
VV |  |  |  | "`viz. soupis sestavení` " "Celkem "830 = 830,000 [B]
TS |  |  |  | 1. Položka obsahuje: – všechny náklady na montáž a materiál dodaného zařízení protikorozně ošetřeného podle TKP se všemi pomocnými doplňujícími součástmi a pracemi s použitím mechanizmů – cena položky je vč. ostatních rozpočtových nákladů 2. Položka neobsahuje: X 3. Způsob měření: Měří se metr délkový v ose vodiče nebo lana.
P | 57 | 74C810 |  | UPEVNĚNÍ KONZOLY - STŘEDOVÉ, STRANOVÉ | KUS | 4 | 0 | 0 |  | 0 | 3
PP
VV |  |  |  | "`viz. soupis sestavení` " "Celkem "4 = 4,000 [B]
TS |  |  |  | 1. Položka obsahuje: – všechny náklady na montáž a materiál dodaného zařízení protikorozně ošetřeného podle TKP se všemi pomocnými doplňujícími součástmi a pracemi s použitím mechanizmů – cena položky je vč. ostatních rozpočtových nákladů 2. Položka neobsahuje: X 3. Způsob měření: Udává se počet kusů kompletní konstrukce nebo práce.
P | 58 | 74C964 |  | PŘIPEVNĚNÍ NÁVĚSTNÍHO ŠTÍTU DO SESTAVY TV | KUS | 28 | 0 | 0 |  | 0 | 3
PP
VV |  |  |  | "`viz. soupis sestavení` " "Celkem "28 = 28,000 [B]
TS |  |  |  | 1. Položka obsahuje: – všechny náklady na montáž a materiál dodaného zařízení protikorozně ošetřeného podle TKP se všemi pomocnými doplňujícími součástmi a pracemi s použitím mechanizmů – cena položky je vč. ostatních rozpočtových nákladů 2. Položka neobsahuje: X 3. Způsob měření: Udává se počet kusů kompletní konstrukce nebo práce.
P | 59 | 74C967 |  | VÝSTRAŽNÁ TABULKA NA STOŽÁRU TV NEBO KONSTRUKCI | KUS | 2 | 0 | 0 |  | 0 | 3
PP
VV |  |  |  | "`viz. soupis sestavení` " "Celkem "2 = 2,000 [B]
TS |  |  |  | 1. Položka obsahuje: – všechny náklady na montáž a materiál dodaného zařízení protikorozně ošetřeného podle TKP se všemi pomocnými doplňujícími součástmi a pracemi s použitím mechanizmů – cena položky je vč. ostatních rozpočtových nákladů 2. Položka neobsahuje: X 3. Způsob měření: Udává se počet kusů kompletní konstrukce nebo práce.
P | 60 | 74C968 |  | TABULKA ČÍSLOVÁNÍ STOŽÁRU NEBO POHONU ODPOJOVAČE | KUS | 3 | 0 | 0 |  | 0 | 3
PP
VV |  |  |  | "`viz. soupis sestavení` " "Celkem "3 = 3,000 [B]
TS |  |  |  | 1. Položka obsahuje: – všechny náklady na montáž a materiál dodaného zařízení protikorozně ošetřeného podle TKP se všemi pomocnými doplňujícími součástmi a pracemi s použitím mechanizmů – cena položky je vč. ostatních rozpočtových nákladů 2. Položka neobsahuje: X 3. Způsob měření: Udává se počet kusů kompletní konstrukce nebo práce.
P | 61 | 74C973 |  | ÚPRAVY STÁVAJÍCÍHO TV - PROVIZORNÍ STAVY ZA 100 M ZPROVOZŇOVANÉ SKUPINY | KUS | 2 | 0 | 0 |  | 0 | 3
PP
VV |  |  |  | "`viz. soupis sestavení` " "Celkem "2 = 2,000 [B]
TS |  |  |  | 1. Položka obsahuje: – veškeré další práce a úpravy na stávajícím TV, nutné ke zprovoznění TV 2. Položka neobsahuje: X 3. Způsob měření: Kusem se rozumí 100 m úseku stávající elektrifikované koleje. (Trat´a malá žst. 5-10 ks, velká žst. 20-40 ks.)
P | 62 | 74C975 |  | AKTUALIZACE TV DLE KOLEJOVÝCH POSTUPŮ ZA 100 M ZPROVOZŇOVANÉ SKUPINY | KUS | 45 | 0 | 0 |  | 0 | 3
PP
VV |  |  |  | "`viz. soupis sestavení` " "Celkem "45 = 45,000 [B]
TS |  |  |  | 1. Položka obsahuje: – veškeré další práce na aktualizaci TV po každém stavebním postupu 2. Položka neobsahuje: X 3. Způsob měření: Kusem se rozumí 100 m úseku elektrifikované koleje x stavební postup.
P | 63 | 74CF11 |  | TAŽNÉ HNACÍ VOZIDLO K PRACOVNÍM SOUPRAVÁM (PRO VODIČE - MONTÁŽ) | HOD | 289 | 0 | 0 |  | 0 | 3
PP
VV |  |  |  | "`viz. soupis sestavení` " "Celkem "289 = 289,000 [B]
TS |  |  |  | 1. Položka obsahuje: – kolejové mechanizmy pro výstavbu trakčního vedení – dopravu kolejových mechanismů z mateřského depa do prostoru stavby a zpět 2. Položka neobsahuje: X 3. Způsob měření: Udává se čas v hodinách bez pohotovostních stavů vozidla.
SD |  | 74D |  | Osvětlení na TV |  |  |  | 0
P | 64 | 74D112 |  | PŘIPEVNĚNÍ SVÍTIDLA (BEZ DODÁVKY SVÍTIDLA) NA ZDVOJENÝ STOŽÁR (2TB, 2TBS) | KUS | 1 | 0 | 0 |  | 0 | 3
PP
VV |  |  |  | "`viz. soupis sestavení` " "Celkem "1 = 1,000 [B]
TS |  |  |  | 1. Položka obsahuje: – všechny náklady na montáž a materiál dodaného zařízení protikorozně ošetřeného podle TKP se všemi pomocnými doplňujícími součástmi a pracemi s použitím mechanizmů – cena položky je vč. ostatních rozpočtových nákladů 2. Položka neobsahuje: X 3. Způsob měření: Udává se počet kusů kompletní konstrukce nebo práce.
P | 65 | 74D211 |  | UCHYCENÍ 1-2 NN KABELŮ NA STOŽÁRU TV PÁSKOVÁNÍM | KUS | 1 | 0 | 0 |  | 0 | 3
PP
VV |  |  |  | "`viz. soupis sestavení` " "Celkem "1 = 1,000 [B]
TS |  |  |  | 1. Položka obsahuje: – všechny náklady na montáž a materiál dodaného zařízení protikorozně ošetřeného podle TKP se všemi pomocnými doplňujícími součástmi a pracemi s použitím mechanizmů – cena položky je vč. ostatních rozpočtových nákladů 2. Položka neobsahuje: X 3. Způsob měření: Udává se počet kusů kompletní konstrukce nebo práce.
P | 66 | 74D601 |  | DEMONTÁŽE (OSVĚTLENÍ NA TV) SVÍTIDEL VČETNĚ UPEVNĚNÍ | KUS | 1 | 0 | 0 |  | 0 | 3
PP
VV |  |  |  | "`viz. soupis sestavení` " "Celkem "1 = 1,000 [B]
TS |  |  |  | 1. Položka obsahuje: – všechny náklady na demontáž stávajícího zařízení se všemi pomocnými doplňujícími úpravami pro jeho likvidaci – naložení vybouraného materiálu na dopravní prostředek 2. Položka neobsahuje: – odvoz vybouraného materiálu – poplatek za likvidaci odpadů (nacení se dle SSD 0) 3. Způsob měření: Udává se počet kusů kompletní konstrukce nebo práce.
P | 67 | R74DF11 | R | TAŽNÉ HNACÍ VOZIDLO K PRACOVNÍM SOUPRAVÁM (PRO OSVĚTLENÍ) | HOD | 1 | 0 | 0 |  | 0 | 3
PP
VV |  |  |  | "`viz. soupis sestavení` " "Celkem "1 = 1,000 [B]
TS |  |  |  | 1. Položka obsahuje: – kolejové mechanizmy pro výstavbu trakčního vedení – dopravu kolejových mechanismů z mateřského depa do prostoru stavby a zpět2. Položka neobsahuje: X3. Způsob měření:Udává se čas v hodinách bez pohotovostních stavů vozidla.
SD |  | 74F |  | Nátěry TV |  |  |  | 0
P | 68 | 74F231 |  | BEZPEČNOSTNÍ PRUH NA PODPĚŘE TV ČERNOŽLUTÝ | KUS | 1 | 0 | 0 |  | 0 | 3
PP
VV |  |  |  | "`viz. soupis sestavení` " "Celkem "1 = 1,000 [B]
TS |  |  |  | 1. Položka obsahuje: – nátěr, očištění, odrezivění a materiál (barva, ředidlo, odrezovač), nátěr proveden dle TKP 2. Položka neobsahuje: X 3. Způsob měření: Udává se počet kusů kompletní konstrukce nebo práce.
P | 69 | 74F232 |  | BEZPEČNOSTNÍ PRUH NA PODPĚŘE TV BÍLOČERVENÝ | KUS | 1 | 0 | 0 |  | 0 | 3
PP
VV |  |  |  | "`viz. soupis sestavení` " "Celkem "1 = 1,000 [B]
TS |  |  |  | 1. Položka obsahuje: – nátěr, očištění, odrezivění a materiál (barva, ředidlo, odrezovač), nátěr proveden dle TKP 2. Položka neobsahuje: X 3. Způsob měření: Udává se počet kusů kompletní konstrukce nebo práce.
SD |  | 74G |  | Demontáže TV |  |  |  | 0
P | 70 | 74EF11 |  | HNACÍ KOLEJOVÁ VOZIDLA DEMONTÁŽNÍCH SOUPRAV PRO PRÁCE NA TV | HOD | 91 | 0 | 0 |  | 0 | 3
PP
VV |  |  |  | "`viz. polohový plán` " "Celkem "91 = 91,000 [B]
TS |  |  |  | 1. Položka obsahuje: – kolejové mechanizmy demontáže TV – dopravu kolejových mechanismů z mateřského depa do prostoru stavby a zpět 2. Položka neobsahuje: X 3. Způsob měření: Udává se čas v hodinách bez pohotovostních stavů vozidla.
P | 71 | 74F411 |  | DEMONTÁŽ BETONOVÝCH ZÁKLADŮ TV | M3 | 10 | 0 | 0 |  | 0 | 3
PP
VV |  |  |  | "`viz. polohový plán` " "Celkem "10 = 10,000 [B]
TS |  |  |  | 1. Položka obsahuje: – demontáž stávajícího betonového základu se všemi pomocnými doplňujícími úpravami pro uvedení do požadovaného stavu a s přepravou a dovozem potřebných mechanizmů k uvedené činnosti – naložení vybouraného materiálu na dopravní prostředek 2. Položka neobsahuje: – odvoz vybouraného materiálu – poplatek za likvidaci odpadů (nacení se dle SSD 0) 3. Způsob měření: Měří se metr krychlový.
P | 72 | 74F422 |  | DEMONTÁŽ OCELOVÝCH STOŽÁRŮ TRUBKOVÝCH NEBO PROFILOVÝCH | KUS | 4 | 0 | 0 |  | 0 | 3
PP
VV |  |  |  | "`viz. polohový plán` " "Celkem "4 = 4,000 [B]
TS |  |  |  | 1. Položka obsahuje: – všechny náklady na demontáž stávajícího zařízení se všemi pomocnými doplňujícími úpravami pro jeho likvidaci – naložení a odvoz vybouraného materiálu na určené místo pro stavbu 2. Položka neobsahuje: – poplatek za likvidaci odpadů (nacení se dle SSD 0) 3. Způsob měření: Udává se počet kusů kompletní konstrukce nebo práce.
P | 73 | 74F423 |  | DEMONTÁŽ OCELOVÝCH STOŽÁRŮ PŘÍHRADOVÝCH | KUS | 1 | 0 | 0 |  | 0 | 3
PP
VV |  |  |  | "`viz. polohový plán` " "Celkem "1 = 1,000 [B]
TS |  |  |  | 1. Položka obsahuje: – všechny náklady na demontáž stávajícího zařízení se všemi pomocnými doplňujícími úpravami pro jeho likvidaci – naložení a odvoz vybouraného materiálu na určené místo pro stavbu 2. Položka neobsahuje: – poplatek za likvidaci odpadů (nacení se dle SSD 0) 3. Způsob měření: Udává se počet kusů kompletní konstrukce nebo práce.
P | 74 | 74F425 |  | DEMONTÁŽ BRAN A KRAKORCŮ (VČETNĚ VYVĚŠENÍ A UKONČENÍ) | KUS | 1 | 0 | 0 |  | 0 | 3
PP
VV |  |  |  | "`viz. polohový plán` " "Celkem "1 = 1,000 [B]
TS |  |  |  | 1. Položka obsahuje: – všechny náklady na demontáž stávajícího zařízení se všemi pomocnými doplňujícími úpravami pro jeho likvidaci – naložení a odvoz vybouraného materiálu na určené místo pro stavbu 2. Položka neobsahuje: – poplatek za likvidaci odpadů (nacení se dle SSD 0) 3. Způsob měření: Udává se počet kusů kompletní konstrukce nebo práce.
P | 75 | 74F428 |  | DEMONTÁŽ BŘEVÍNKA (PROPOJENÍ STOŽÁROVÝCH DVOJIC) | KUS | 2 | 0 | 0 |  | 0 | 3
PP
VV |  |  |  | "`viz. polohový plán` " "Celkem "2 = 2,000 [B]
TS |  |  |  | 1. Položka obsahuje: – všechny náklady na demontáž stávajícího zařízení se všemi pomocnými doplňujícími úpravami pro jeho likvidaci – naložení a odvoz vybouraného materiálu na určené místo pro stavbu 2. Položka neobsahuje: – poplatek za likvidaci odpadů (nacení se dle SSD 0) 3. Způsob měření: Udává se počet kusů kompletní konstrukce nebo práce.
P | 76 | 74F432 |  | DEMONTÁŽ PŘÍČNÝCH LAN SMĚROVÝCH (VČETNĚ KOTVENÍ) | KUS | 7 | 0 | 0 |  | 0 | 3
PP
VV |  |  |  | "`viz. polohový plán` " "Celkem "7 = 7,000 [B]
TS |  |  |  | 1. Položka obsahuje: – všechny náklady na demontáž stávajícího zařízení se všemi pomocnými doplňujícími úpravami pro jeho likvidaci – naložení a odvoz demontovaného materiálu na určené místo pro stavbu 2. Položka neobsahuje: – poplatek za likvidaci odpadů (nacení se dle SSD 0) 3. Způsob měření: Udává se počet kusů kompletní konstrukce nebo práce.
P | 77 | 74F433 |  | DEMONTÁŽ OTOČNÝCH KONZOL TV VČETNĚ UPEVNĚNÍ | KUS | 2 | 0 | 0 |  | 0 | 3
PP
VV |  |  |  | "`viz. polohový plán` " "Celkem "2 = 2,000 [B]
TS |  |  |  | 1. Položka obsahuje: – všechny náklady na demontáž stávajícího zařízení se všemi pomocnými doplňujícími úpravami pro jeho likvidaci – naložení a odvoz demontovaného materiálu na určené místo pro stavbu 2. Položka neobsahuje: – poplatek za likvidaci odpadů (nacení se dle SSD 0) 3. Způsob měření: Udává se počet kusů kompletní konstrukce nebo práce.
P | 78 | 74F434 |  | DEMONTÁŽ KONZOL SIK VČETNĚ ZÁVĚSŮ | KUS | 3 | 0 | 0 |  | 0 | 3
PP
VV |  |  |  | "`viz. polohový plán` " "Celkem "3 = 3,000 [B]
TS |  |  |  | 1. Položka obsahuje: – všechny náklady na demontáž stávajícího zařízení se všemi pomocnými doplňujícími úpravami pro jeho likvidaci – naložení a odvoz demontovaného materiálu na určené místo pro stavbu 2. Položka neobsahuje: – poplatek za likvidaci odpadů (nacení se dle SSD 0) 3. Způsob měření: Udává se počet kusů kompletní konstrukce nebo práce.
P | 79 | 74F435 |  | DEMONTÁŽ ZÁVĚSŮ TV NA BRÁNĚ | KUS | 5 | 0 | 0 |  | 0 | 3
PP
VV |  |  |  | "`viz. polohový plán` " "Celkem "5 = 5,000 [B]
TS |  |  |  | 1. Položka obsahuje: – všechny náklady na demontáž stávajícího zařízení se všemi pomocnými doplňujícími úpravami pro jeho likvidaci – naložení a odvoz demontovaného materiálu na určené místo pro stavbu 2. Položka neobsahuje: – poplatek za likvidaci odpadů (nacení se dle SSD 0) 3. Způsob měření: Udává se počet kusů kompletní konstrukce nebo práce.
P | 80 | 74F441 |  | DEMONTÁŽ DĚLIČŮ | KUS | 6 | 0 | 0 |  | 0 | 3
PP
VV |  |  |  | "`viz. polohový plán` " "Celkem "6 = 6,000 [B]
TS |  |  |  | 1. Položka obsahuje: – všechny náklady na demontáž stávajícího zařízení se všemi pomocnými doplňujícími úpravami pro jeho likvidaci – naložení a odvoz demontovaného materiálu na určené místo pro stavbu 2. Položka neobsahuje: – poplatek za likvidaci odpadů (nacení se dle SSD 0) 3. Způsob měření: Udává se počet kusů kompletní konstrukce nebo práce.
P | 81 | 74F442 |  | DEMONTÁŽ PEVNÝCH BODŮ VČETNĚ ZAKOTVENÍ | KUS | 2 | 0 | 0 |  | 0 | 3
PP
VV |  |  |  | "`viz. polohový plán` " "Celkem "2 = 2,000 [B]
TS |  |  |  | 1. Položka obsahuje: – všechny náklady na demontáž stávajícího zařízení se všemi pomocnými doplňujícími úpravami pro jeho likvidaci – naložení a odvoz demontovaného materiálu na určené místo pro stavbu 2. Položka neobsahuje: – poplatek za likvidaci odpadů (nacení se dle SSD 0) 3. Způsob měření: Udává se počet kusů kompletní konstrukce nebo práce.
P | 82 | 74F443 |  | DEMONTÁŽ KOTVENÍ TR NEBO NL PEVNÝCH | KUS | 1 | 0 | 0 |  | 0 | 3
PP
VV |  |  |  | "`viz. polohový plán` " "Celkem "1 = 1,000 [B]
TS |  |  |  | 1. Položka obsahuje: – všechny náklady na demontáž stávajícího zařízení se všemi pomocnými doplňujícími úpravami pro jeho likvidaci – naložení a odvoz demontovaného materiálu na určené místo pro stavbu 2. Položka neobsahuje: – poplatek za likvidaci odpadů (nacení se dle SSD 0) 3. Způsob měření: Udává se počet kusů kompletní konstrukce nebo práce.
P | 83 | 74F444 |  | DEMONTÁŽ KOTVENÍ TR NEBO NL POHYBLIVÝCH | KUS | 1 | 0 | 0 |  | 0 | 3
PP
VV |  |  |  | "`viz. polohový plán` " "Celkem "1 = 1,000 [B]
TS |  |  |  | 1. Položka obsahuje: – všechny náklady na demontáž stávajícího zařízení se všemi pomocnými doplňujícími úpravami pro jeho likvidaci – naložení a odvoz demontovaného materiálu na určené místo pro stavbu 2. Položka neobsahuje: – poplatek za likvidaci odpadů (nacení se dle SSD 0) 3. Způsob měření: Udává se počet kusů kompletní konstrukce nebo práce.
P | 84 | 74F455 |  | DEMONTÁŽ VĚŠÁKŮ TROLEJE | KUS | 458 | 0 | 0 |  | 0 | 3
PP
VV |  |  |  | "`viz. polohový plán` " "Celkem "458 = 458,000 [B]
TS |  |  |  | 1. Položka obsahuje: – všechny náklady na demontáž stávajícího zařízení se všemi pomocnými doplňujícími úpravami pro jeho likvidaci – naložení a odvoz demontovaného materiálu na určené místo pro stavbu 2. Položka neobsahuje: – poplatek za likvidaci odpadů (nacení se dle SSD 0) 3. Způsob měření: Udává se počet kusů kompletní konstrukce nebo práce.
P | 85 | 74F456 |  | DEMONTÁŽ PROUDOVÝCH PROPOJENÍ PODÉLNÝCH A PŘÍČNÝCH | KUS | 30 | 0 | 0 |  | 0 | 3
PP
VV |  |  |  | "`viz. polohový plán` " "Celkem "30 = 30,000 [B]
TS |  |  |  | 1. Položka obsahuje: – všechny náklady na demontáž stávajícího zařízení se všemi pomocnými doplňujícími úpravami pro jeho likvidaci – naložení a odvoz demontovaného materiálu na určené místo pro stavbu 2. Položka neobsahuje: – poplatek za likvidaci odpadů (nacení se dle SSD 0) 3. Způsob měření: Udává se počet kusů kompletní konstrukce nebo práce.
P | 86 | 74F457 |  | DEMONTÁŽ VLOŽENÝCH IZOLACÍ V PODÉLNÝCH A PŘÍČNÝCH POLÍCH | KUS | 55 | 0 | 0 |  | 0 | 3
PP
VV |  |  |  | "`viz. polohový plán` " "Celkem "55 = 55,000 [B]
TS |  |  |  | 1. Položka obsahuje: – všechny náklady na demontáž stávajícího zařízení se všemi pomocnými doplňujícími úpravami pro jeho likvidaci – naložení a odvoz demontovaného materiálu na určené místo pro stavbu 2. Položka neobsahuje: – poplatek za likvidaci odpadů (nacení se dle SSD 0) 3. Způsob měření: Udává se počet kusů kompletní konstrukce nebo práce.
P | 87 | 74F463 |  | DEMONTÁŽ NÁVĚSTÍ PRO ELEKTRICKÝ PROVOZ | KUS | 28 | 0 | 0 |  | 0 | 3
PP
VV |  |  |  | "`viz. polohový plán` " "Celkem "28 = 28,000 [B]
TS |  |  |  | 1. Položka obsahuje: – všechny náklady na demontáž stávajícího zařízení se všemi pomocnými doplňujícími úpravami pro jeho likvidaci – naložení a odvoz demontovaného materiálu na určené místo pro stavbu 2. Položka neobsahuje: – poplatek za likvidaci odpadů (nacení se dle SSD 0) 3. Způsob měření: Udává se počet kusů kompletní konstrukce nebo práce.
P | 88 | 74F464 |  | DEMONTÁŽ TROLEJE VČETNĚ NÁSTAVKŮ, VĚŠÁKŮ, PROPOJEK A SPOJEK STŘIHÁNÍM | M | 2400 | 0 | 0 |  | 0 | 3
PP
VV |  |  |  | "`viz. polohový plán` " "Celkem "2400 = 2400,000 [B]
TS |  |  |  | 1. Položka obsahuje: – všechny náklady na demontáž stávajícího zařízení se všemi pomocnými doplňujícími úpravami pro jeho likvidaci - naložení a odvoz demontovaného materiálu na určené místo pro stavbu 2. Položka neobsahuje: – poplatek za likvidaci odpadů (nacení se dle SSD 0) 3. Způsob měření: Měří se na metr délky vodiče nebo lana.
P | 89 | 74F466 |  | DEMONTÁŽ LAN NOSNÝCH VČETNĚ NÁSTAVKŮ, PROPOJEK A SPOJEK STŘIHÁNÍM | M | 2400 | 0 | 0 |  | 0 | 3
PP
VV |  |  |  | "`viz. polohový plán` " "Celkem "2400 = 2400,000 [B]
TS |  |  |  | 1. Položka obsahuje: – všechny náklady na demontáž stávajícího zařízení se všemi pomocnými doplňujícími úpravami pro jeho likvidaci - naložení a odvoz demontovaného materiálu na určené místo pro stavbu 2. Položka neobsahuje: – poplatek za likvidaci odpadů (nacení se dle SSD 0) 3. Způsob měření: Měří se na metr délky vodiče nebo lana.
P | 90 | 74F468 |  | DEMONTÁŽ LAN ZV, NV, OV VČETNĚ PROPOJEK A SPOJEK STŘIHÁNÍM | M | 830 | 0 | 0 |  | 0 | 3
PP
VV |  |  |  | "`viz. polohový plán` " "Celkem "830 = 830,000 [B]
TS |  |  |  | 1. Položka obsahuje: – všechny náklady na demontáž stávajícího zařízení se všemi pomocnými doplňujícími úpravami pro jeho likvidaci - naložení a odvoz demontovaného materiálu na určené místo pro stavbu 2. Položka neobsahuje: – poplatek za likvidaci odpadů (nacení se dle SSD 0) 3. Způsob měření: Měří se na metr délky vodiče nebo lana.
P | 91 | 74F491 |  | DEMONTÁŽ - MANIPULACE SE SUTÍ NA STAVENIŠTI | M3KM | 100 | 0 | 0 |  | 0 | 3
PP
VV |  |  |  | "`viz. polohový plán` " "Celkem "100 = 100,000 [B]
TS |  |  |  | 1. Položka obsahuje: – manipulace jakýmkoliv dopravním prostředkem a složení – případné překládky na trase 2. Položka neobsahuje: – naložení vybouraného materiálu na dopravní prostředek (je zahrnuto ve zdrojové položce) – poplatky za likvidaci odpadů, nacení se položkami ze ssd 0 3. Způsob měření: Výměra je součtem součinů metrů krychlových vytěženého v rostlém (původním) stavu nebo vybouraného materiálu a jednotlivých vzdáleností v kilometrech.
P | 92 | 74F493 |  | NAKLÁDÁNÍ SUTI NA DOPRAVNÍ PROSTŘEDEK | T | 23 | 0 | 0 |  | 0 | 3
PP
VV |  |  |  | "`viz. polohový plán` " "Celkem "23 = 23,000 [B]
TS |  |  |  | 1. Položka obsahuje: – nakládání suti z demontovaných základů TV na dopravní prostředek 2. Položka neobsahuje: – případné překládky na trase do 1 km – poplatky za likvidaci odpadů 3. Způsob měření: Výměra je tuna vytěženého materiálu v rostlém (původním) stavu nebo vybouraného materiálu
SD |  | 74I |  | Zkoušky a revize |  |  |  | 0
P | 93 | 747611 |  | MĚŘENÍ EMC A EMI DLE ČSN EN 50 121 V ROZSAHU PS/SO | KUS | 1 | 0 | 0 |  | 0 | 3
PP
VV |  |  |  | "`viz. technická zpráva` " "Celkem "1 = 1,000 [B]
TS |  |  |  | 1. Položka obsahuje: – cenu za měření dle příslušných norem a předpisů, včetně vystavení protokolu 2. Položka neobsahuje: X 3. Způsob měření: Udává se počet kusů kompletní konstrukce nebo práce.
P | 94 | 74F311 |  | MĚŘENÍ PARAMETRŮ TV DYNAMICKÉ (MĚŘÍCÍM VOZEM) | KM | 3 | 0 | 0 |  | 0 | 3
PP
VV |  |  |  | "`viz. technická zpráva` " "Celkem "3 = 3,000 [B]
TS |  |  |  | 1. Položka obsahuje: – pronájem měřící soupravy včetně pracovníků pro uvedná měření, kolejové mechanizmy, vyhodnocení a závěry z měření TV – dopravu kolejových mechanismů z mateřského depa do prostoru stavby a zpět 2. Položka neobsahuje: X 3. Způsob měření: Měří se projeté kilometry při měření, tj. bez režijních jízd.
P | 95 | 74F312 |  | MĚŘENÍ PARAMETRŮ TV STATICKÉ | KM | 4.5 | 0 | 0 |  | 0 | 3
PP
VV |  |  |  | "`viz. technická zpráva` " "Celkem "4,5 = 4,500 [B]
TS |  |  |  | 1. Položka obsahuje: – měření parametrů TV pro revizi a dokumentaci skutečného provedení – dopravu kolejových mechanismů z mateřského depa do prostoru stavby a zpět 2. Položka neobsahuje: X 3. Způsob měření: Měří se projeté kilometry při měření, tj. bez režijních jízd.
P | 96 | 74F313 |  | MĚŘENÍ ELEKTRICKÝCH VLASTNOSTÍ TV | KUS | 5 | 0 | 0 |  | 0 | 3
PP
VV |  |  |  | "`viz. technická zpráva` " "Celkem "5 = 5,000 [B]
TS |  |  |  | 1. Položka obsahuje: – měření elektrických parametrů TV pro zpracování revize – dopravu kolejových mechanismů z mateřského depa do prostoru stavby a zpět 2. Položka neobsahuje: X 3. Způsob měření: Měří se1 kus elektrizované koleje
P | 97 | 74F314 |  | MĚŘENÍ DOTYKOVÉHO NAPĚTÍ U VODIVÉ KONSTRUKCE | KUS | 5 | 0 | 0 |  | 0 | 3
PP
VV |  |  |  | "`viz. technická zpráva` " "Celkem "5 = 5,000 [B]
TS |  |  |  | 1. Položka obsahuje: – měření elektrických parametrů TV pro zpracování revize – dopravu kolejových mechanismů z mateřského depa do prostoru stavby a zpět 2. Položka neobsahuje: X 3. Způsob měření: Měří se1 kus ukolejněné TP nebo OK
P | 98 | 74F315 |  | MĚŘENÍ ELEKTRICKÉHO ODPORU ZÁKLADU | KUS | 4 | 0 | 0 |  | 0 | 3
PP
VV |  |  |  | "`viz. technická zpráva` " "Celkem "4 = 4,000 [B]
TS |  |  |  | 1. Položka obsahuje: – měření elektrických parametrů TV pro zpracování revize – dopravu kolejových mechanismů z mateřského depa do prostoru stavby a zpět 2. Položka neobsahuje: X 3. Způsob měření: Měří se 1 kus základu TP
P | 99 | 74F318 |  | MĚŘENÍ PŘEDNÍCH HRAN STOŽÁRŮ TV S UPŘESNĚNÍM MONTÁŽNÍCH PARAMETRŮ | KUS | 3 | 0 | 0 |  | 0 | 3
PP
VV |  |  |  | "`viz. technická zpráva` " "Celkem "3 = 3,000 [B]
TS |  |  |  | 1. Položka obsahuje: – měření vzdálenosti PH TP pro další zpracování projektu – dopravu kolejových mechanismů z mateřského depa do prostoru stavby a zpět 2. Položka neobsahuje: X 3. Způsob měření: Měří se 1 kus TP
P | 100 | 74F319 |  | MĚŘENÍ VÝŠKY TK PROJEKTOVANÉ KOLEJE PRO UPŘESNĚNÍ MONTÁŽNÍCH PARAMETRŮ TV | BOD | 36 | 0 | 0 |  | 0 | 3
PP
VV |  |  |  | "`viz. technická zpráva` " "Celkem "36 = 36,000 [B]
TS |  |  |  | 1. Položka obsahuje: – měření výšky TK pro potřebu montážních prací na TV – dopravu kolejových mechanismů z mateřského depa do prostoru stavby a zpět 2. Položka neobsahuje: X 3. Způsob měření: Měří se 1 kus TP
P | 101 | 74F321 |  | PROTOKOL ZPŮSOBILOSTI | KUS | 1 | 0 | 0 |  | 0 | 3
PP
VV |  |  |  | "`viz. technická zpráva` " "Celkem "1 = 1,000 [B]
TS |  |  |  | 1. Položka obsahuje: – vyhotovení dokladu právnickou osobou o trolejových vedeních a trakčních zařízeních 2. Položka neobsahuje: X 3. Způsob měření: Udává se v ks. 1ks pro 1x SO, PS.
P | 102 | 74F322 |  | REVIZNÍ ZPRÁVA | KUS | 4 | 0 | 0 |  | 0 | 3
PP
VV |  |  |  | "`viz. technická zpráva` " "Celkem "4 = 4,000 [B]
TS |  |  |  | 1. Položka obsahuje: – revizi autorizovaným revizním technikem na zařízeních trakčního vedení podle požadavku ČSN, včetně hodnocení 2. Položka neobsahuje: X 3. Způsob měření: Udává se v ks. Výpočet dle ks elektrifikovaných kolejí, neutrální pole 4ks, velká žst. dle počtu stavebních postupů.
P | 103 | 74F323 |  | PROTOKOL UTZ | KUS | 1 | 0 | 0 |  | 0 | 3
PP
VV |  |  |  | "`viz. technická zpráva` " "Celkem "1 = 1,000 [B]
TS |  |  |  | 1. Položka obsahuje: – protokol autorizovaným revizním technikem na zařízeních trakčního vedení podle požadavku ČSN, včetně hodnocení 2. Položka neobsahuje: X 3. Způsob měření: Udává se v ks. 1ks pro 1xSO, 1xPS.
P | 104 | 74F331 |  | TECHNICKÁ POMOC PŘI VÝSTAVBĚ TV | HOD | 32 | 0 | 0 |  | 0 | 3
PP
VV |  |  |  | "`viz. technická zpráva` " "Celkem "32 = 32,000 [B]
TS |  |  |  | 1. Položka obsahuje: – zajištění pracoviště TDI vč. nájmu pracovníků a použitých mechanismů nutných k výkonu 2. Položka neobsahuje: X 3. Způsob měření: Udává se čas v hodinách. U velkých celků a žst. dle stavebních postupů 1ks postupu ...10 hod
P | 105 | 74F332 |  | VÝKON ORGANIZAČNÍCH JEDNOTEK SPRÁVCE | HOD | 35 | 0 | 0 |  | 0 | 3
PP
VV |  |  |  | "`viz. technická zpráva` " "Celkem "35 = 35,000 [B]
TS |  |  |  | 1. Položka obsahuje: – zajištění pracoviště správcem TV (zkratování TV), zajištění přejezdů správcem TV vč. nájmu pracovníků a použitých mechanismů nutných k výkonu 2. Položka neobsahuje: X 3. Způsob měření: Udává se čas v hodinách. Výpočet dle počtu hod výluk.
P | 106 | 74F334 |  | ZAMĚŘENÍ SKUTEČNÉHO PROVEDENÍ TV 2KOLEJ. TRAŤ, MALÉ ŽST. ZA 100M | KUS | 1 | 0 | 0 |  | 0 | 3
PP
VV |  |  |  | "`viz. technická zpráva` " "Celkem "1 = 1,000 [B]
TS |  |  |  | 1. Položka obsahuje: – geodetickou činnost po výstavbě TV 2. Položka neobsahuje: X 3. Způsob měření: Měří se 1 kus za každých 100m TV
SD |  | 995 |  | Poplatky za skládky |  |  |  | 0
P | 107 | R015111 | 901 | NEOCEŇOVAT - POPLATKY ZA LIKVIDACI ODPADŮ NEKONTAMINOVANÝCH - 17 05 04 VYTĚŽENÉ ZEMINY A HORNINY - I. TŘÍDA TĚŽITELNOSTI VČ. DOPRAVY NA SKLÁDKU A MANIPULACE | T | 46.8 | 0 | 0 |  | 0 | 3
PP |  |  |  | Evidenční položka
VV |  |  |  | "`přepočet kubatury na tuny -t=1,8*m3` " "Celkem "46,8 = 46,800 [B]
TS |  |  |  | 1. Položka obsahuje: - veškeré poplatky provozovateli skládky, recyklační linky nebo jiného zařízení na zpracování nebo likvidaci odpadů související s převzetím, uložením, zpracováním nebo likvidací odpadu - náklady spojené s dopravou odpadu z místa stavby na místo převzetí provozovatelem skládky, recyklační linky nebo jiného zařízení na zpracování a likvidaci odpadů, veškerou manipulaci s odpadem 2. Způsob měření: Tunou se rozumí hmotnost odpadu vytříděného v souladu se zákonem č. 541/2020 Sb., o nakládání s odpady, v platném znění.
P | 108 | R015140 | 906 | NEOCEŇOVAT - POPLATKY ZA LIKVIDACI ODPADŮ NEKONTAMINOVANÝCH - 17 01 01 BETON Z DEMOLIC OBJEKTŮ, ZÁKLADŮ TV APOD. VČ. DOPRAVY NA SKLÁDKU A MANIPULACE (PROSTÝ A ARMOVANÝ BETON | T | 21 | 0 | 0 |  | 0 | 3
PP |  |  |  | Evidenční položka
VV |  |  |  | "`přepočet kubatury na tuny -t=2,1*m3` " "Celkem "21 = 21,000 [B]
TS |  |  |  | 1. Položka obsahuje: - veškeré poplatky provozovateli skládky, recyklační linky nebo jiného zařízení na zpracování nebo likvidaci odpadů související s převzetím, uložením, zpracováním nebo likvidací odpadu - náklady spojené s dopravou odpadu z místa stavby na místo převzetí provozovatelem skládky, recyklační linky nebo jiného zařízení na zpracování a likvidaci odpadů, veškerou manipulaci s odpadem 2. Způsob měření: Tunou se rozumí hmotnost odpadu vytříděného v souladu se zákonem č. 541/2020 Sb., o nakládání s odpady, v platném znění.
P | 109 | R015220 | 913 | NEOCEŇOVAT - POPLATKY ZA LIKVIDACI ODPADŮ NEKONTAMINOVANÝCH - 17 01 01 KŮLY A SLOUPY BETONOVÉ VČ. DOPRAVY NA SKLÁDKU A MANIPULACE | T | 0.5 | 0 | 0 |  | 0 | 3
PP |  |  |  | Evidenční položka
VV |  |  |  | "`přepočet kubatury na tuny - stožár 1,5t, závaží kotvení 0,5t` " "Celkem "0,5 = 0,500 [B]
TS |  |  |  | 1. Položka obsahuje: - veškeré poplatky provozovateli skládky, recyklační linky nebo jiného zařízení na zpracování nebo likvidaci odpadů související s převzetím, uložením, zpracováním nebo likvidací odpadu - náklady spojené s dopravou odpadu z místa stavby na místo převzetí provozovatelem skládky, recyklační linky nebo jiného zařízení na zpracování a likvidaci odpadů, veškerou manipulaci s odpadem 2. Způsob měření: Tunou se rozumí hmotnost odpadu vytříděného v souladu se zákonem č. 541/2020 Sb., o nakládání s odpady, v platném znění.
P | 110 | R015270 | 920 | NEOCEŇOVAT - POPLATKY ZA LIKVIDACI ODPADŮ NEKONTAMINOVANÝCH - 17 01 03 IZOLÁTORY PORCELÁNOVÉ VČ. DOPRAVY NA SKLÁDKU A MANIPULACE | T | 0.77 | 0 | 0 |  | 0 | 3
PP |  |  |  | Evidenční položka
VV |  |  |  | "`přepočet kubatury na tuny - izolátor 11kg` " "Celkem "0,77 = 0,770 [B]
TS |  |  |  | 1. Položka obsahuje: - veškeré poplatky provozovateli skládky, recyklační linky nebo jiného zařízení na zpracování nebo likvidaci odpadů související s převzetím, uložením, zpracováním nebo likvidací odpadu - náklady spojené s dopravou odpadu z místa stavby na místo převzetí provozovatelem skládky, recyklační linky nebo jiného zařízení na zpracování a likvidaci odpadů, veškerou manipulaci s odpadem 2. Způsob měření: Tunou se rozumí hmotnost odpadu vytříděného v souladu se zákonem č. 541/2020 Sb., o nakládání s odpady, v platném znění.

## D.2.3.6SO 15-86-95
EstiCon |  |  |  | Firma: | [6 empty] | 3
Soupis prací objektu
S | Stavba: | 24-040-239_M267 |  | Modernizace železnicního uzlu Ostrava“, 0. etapa - rek. most. objektu v evid. km 267,935_zm04 |  |  | SO 15-86-95 | 0 |  | 0 | 2
O | Objekt: | D.2.3.6 |  | Rozvody vysokého napětí, nízkého napětí, osvětlení a dálkové ovládání odpojovačů | [5 empty] | 0.12 | 2
O1 | Rozpočet: | SO 15-86-95 |  | E0-M267, Ostrava osobní n., přeložky nn | [5 empty] | 0.21
Typ | Poř. číslo | Kód položky | Varianta | Název Položky | MJ | Množství | Cena |  | Cenová soustava
[7 empty] | Jednotková | Celkem
0 | 1 | 2 | 3 | 4 | 5 | 6 | 7 | 8 | 9
SD |  | 029 |  | Zaměření, revize a kontroly |  |  |  | 0
P | 1 | 02911 |  | OSTATNÍ POŽADAVKY - GEODETICKÉ ZAMĚŘENÍ | HM | 1 | 0 | 0 |  | 0 | 3
PP |  |  |  | OSTATNÍ POŽADAVKY - GEODETICKÉ ZAMĚŘENÍ
VV |  |  |  | "``příloha 2.001`` " "1 = 1,000 [A] " "Celkem "1 = 1,000 [C]
TS
SD |  | 1 |  | Zemní práce |  |  |  | 0
P | 2 | 131831 |  | HLOUBENÍ JAM ZAPAŽ I NEPAŽ TŘ. II, ODVOZ DO 1KM | M3 | 48 | 0 | 0 |  | 0 | 3
PP |  |  |  | HLOUBENÍ JAM ZAPAŽ I NEPAŽ TŘ. II, ODVOZ DO 1KM
TS |  |  |  | Položka zahrnuje: - vodorovnou a svislou dopravu, přemístění, přeložení, manipulace s výkopkem - kompletní provedení vykopávky nezapažené i zapažené - ošetření výkopiště po celou dobu práce v něm vč. klimatických opatření - ztížení vykopávek v blízkosti podzemního vedení, konstrukcí a objektů vč. jejich dočasného zajištění - ztížení pod vodou, v okolí výbušnin, ve stísněných prostorech a pod. - příplatek za lepivost - těžení po vrstvách, pásech a po jiných nutných částech (figurách) - čerpání vody vč. čerpacích jímek, potrubí a pohotovostní čerpací soupravy (viz ustanovení k pol. 1151,2) - potřebné snížení hladiny podzemní vody - těžení a rozpojování jednotlivých balvanů - vytahování a nošení výkopku - svahování a přesvah. svahů do konečného tvaru, výměna hornin v podloží a v pláni znehodnocené klimatickými vlivy - ruční vykopávky, odstranění kořenů a napadávek - pažení, vzepření a rozepření vč. přepažování (vyjma pažení záporového a štětových stěn) - úpravu, ochranu a očištění dna, základové spáry, stěn a svahů - odvedení nebo obvedení vody v okolí výkopiště a ve výkopišti - třídění výkopku - veškeré pomocné konstrukce umožňující provedení vykopávky (příjezdy, sjezdy, nájezdy, lešení, podpěr. konstr., přemostění, zpevněné plochy, zakrytí a pod.) Položka nezahrnuje: - uložení zeminy (na skládku, do násypu) ani poplatky za skládku, vykazují se v položce č.0141**
P | 3 | 13283 |  | HLOUBENÍ RÝH ŠÍŘ DO 2M PAŽ I NEPAŽ TŘ. II | M3 | 193 | 0 | 0 |  | 0 | 3
PP |  |  |  | HLOUBENÍ RÝH ŠÍŘ DO 2M PAŽ I NEPAŽ TŘ. II
TS |  |  |  | Položka zahrnuje: - vodorovnou a svislou dopravu, přemístění, přeložení, manipulace s výkopkem - kompletní provedení vykopávky nezapažené i zapažené - ošetření výkopiště po celou dobu práce v něm vč. klimatických opatření - ztížení vykopávek v blízkosti podzemního vedení, konstrukcí a objektů vč. jejich dočasného zajištění - ztížení pod vodou, v okolí výbušnin, ve stísněných prostorech a pod. - příplatek za lepivost - těžení po vrstvách, pásech a po jiných nutných částech (figurách) - čerpání vody vč. čerpacích jímek, potrubí a pohotovostní čerpací soupravy (viz ustanovení k pol. 1151,2) - potřebné snížení hladiny podzemní vody - těžení a rozpojování jednotlivých balvanů - vytahování a nošení výkopku - svahování a přesvah. svahů do konečného tvaru, výměna hornin v podloží a v pláni znehodnocené klimatickými vlivy - ruční vykopávky, odstranění kořenů a napadávek - pažení, vzepření a rozepření vč. přepažování (vyjma pažení záporového a štětových stěn) - úpravu, ochranu a očištění dna, základové spáry, stěn a svahů - odvedení nebo obvedení vody v okolí výkopiště a ve výkopišti - třídění výkopku - veškeré pomocné konstrukce umožňující provedení vykopávky (příjezdy, sjezdy, nájezdy, lešení, podpěr. konstr., přemostění, zpevněné plochy, zakrytí a pod.) Položka nezahrnuje: - uložení zeminy (na skládku, do násypu) ani poplatky za skládku, vykazují se v položce č.0141**
P | 4 | 14173 |  | PROTLAČOVÁNÍ POTRUBÍ Z PLAST HMOT DN DO 200MM | M | 150 | 0 | 0 |  | 0 | 3
PP |  |  |  | PROTLAČOVÁNÍ POTRUBÍ Z PLAST HMOT DN DO 200MM
VV |  |  |  | "12 = 12,000 [A] " "3*22 = 66,000 [B] " "4*18 = 72,000 [C] " "`Celkem: `A+B+C = 150,000 [D] " "Celkem "150 = 150,000 [E]
TS |  |  |  | Položka zahrnuje: - dodávku protlačovaného potrubí - veškeré pomocné práce (startovací zařízení, startovací a cílová jáma, opěrné a vodící bloky a pod.) Položka nezahrnuje: - x
P | 5 | 17411 |  | ZÁSYP JAM A RÝH ZEMINOU SE ZHUTNĚNÍM | M3 | 193 | 0 | 0 |  | 0 | 3
PP |  |  |  | ZÁSYP JAM A RÝH ZEMINOU SE ZHUTNĚNÍM
TS |  |  |  | Položka zahrnuje: - kompletní provedení zemní konstrukce vč. výběru vhodného materiálu - úprava ukládaného materiálu vlhčením, tříděním, promícháním nebo vysoušením, příp. jiné úpravy za účelem zlepšení jeho mech. vlastností - hutnění i různé míry hutnění - ošetření úložiště po celou dobu práce v něm vč. klimatických opatření - ztížení v okolí vedení, konstrukcí a objektů a jejich dočasné zajištění - ztížení provádění vč. hutnění ve ztížených podmínkách a stísněných prostorech - ztížené ukládání sypaniny pod vodu - ukládání po vrstvách a po jiných nutných částech (figurách) vč. dosypávek - spouštění a nošení materiálu - výměna částí zemní konstrukce znehodnocené klimatickými vlivy - ruční hutnění - udržování úložiště a jeho ochrana proti vodě - odvedení nebo obvedení vody v okolí úložiště a v úložišti - veškeré pomocné konstrukce umožňující provedení zemní konstrukce (příjezdy, sjezdy, nájezdy, lešení, podpěrné konstrukce, přemostění, zpevněné plochy, zakrytí a pod.) Položka nezahrnuje: - x
SD |  | 701 |  | Zemní práce - elektro |  |  |  | 0
P | 6 | 701001 |  | OZNAČOVACÍ ŠTÍTEK KABELOVÉHO VEDENÍ, SPOJKY NEBO KABELOVÉ SKŘÍNĚ (VČETNĚ OBJÍMKY) | KUS | 20 | 0 | 0 |  | 0 | 3
PP |  |  |  | OZNAČOVACÍ ŠTÍTEK KABELOVÉHO VEDENÍ, SPOJKY NEBO KABELOVÉ SKŘÍNĚ (VČETNĚ OBJÍMKY)
VV |  |  |  | "20 = 20,000 [A] " "Celkem "20 = 20,000 [B]
TS |  |  |  | 1. Položka obsahuje: – veškeré práce a materiál obsažený v názvu položky 2. Položka neobsahuje: X 3. Způsob měření: Udává se počet kusů kompletní konstrukce nebo práce.
P | 7 | 701005 |  | VYHLEDÁVACÍ MARKER ZEMNÍ S MOŽNOSTÍ ZÁPISU | KUS | 20 | 0 | 0 |  | 0 | 3
PP |  |  |  | VYHLEDÁVACÍ MARKER ZEMNÍ S MOŽNOSTÍ ZÁPISU
VV |  |  |  | "20 = 20,000 [A] " "Celkem "20 = 20,000 [B]
TS |  |  |  | 1. Položka obsahuje: – veškeré práce a materiál obsažený v názvu položky 2. Položka neobsahuje: X 3. Způsob měření: Udává se počet kusů kompletní konstrukce nebo práce.
SD |  | 702 |  | Uložení kabelů - elektro |  |  |  | 0
P | 8 | 702111 |  | KABELOVÝ ŽLAB ZEMNÍ VČETNĚ KRYTU SVĚTLÉ ŠÍŘKY DO 120 MM | M | 450 | 0 | 0 |  | 0 | 3
PP |  |  |  | KABELOVÝ ŽLAB ZEMNÍ VČETNĚ KRYTU SVĚTLÉ ŠÍŘKY DO 120 MM
TS |  |  |  | 1. Položka obsahuje: – přípravu podkladu pro osazení 2. Položka neobsahuje: X 3. Způsob měření: Měří se metr délkový.
P | 9 | 702212 |  | KABELOVÁ CHRÁNIČKA ZEMNÍ DN PŘES 100 DO 200 MM | M | 150 | 0 | 0 |  | 0 | 3
PP |  |  |  | KABELOVÁ CHRÁNIČKA ZEMNÍ DN PŘES 100 DO 200 MM
TS |  |  |  | 1. Položka obsahuje: – přípravu podkladu pro osazení 2. Položka neobsahuje: X 3. Způsob měření: Měří se metr délkový.
P | 10 | 702312 |  | ZAKRYTÍ KABELŮ VÝSTRAŽNOU FÓLIÍ ŠÍŘKY PŘES 20 DO 40 CM | M | 450 | 0 | 0 |  | 0 | 3
PP |  |  |  | ZAKRYTÍ KABELŮ VÝSTRAŽNOU FÓLIÍ ŠÍŘKY PŘES 20 DO 40 CM
TS |  |  |  | 1. Položka obsahuje: – dodávku a montáž fólie – přípravu podkladu pro osazení 2. Položka neobsahuje: X 3. Způsob měření: Měří se metr délkový.
P | 11 | 702610 |  | ODKRYTÍ A ZAKRYTÍ KABELOVÉHO ŽLABU | M | 450 | 0 | 0 |  | 0 | 3
PP |  |  |  | ODKRYTÍ A ZAKRYTÍ KABELOVÉHO ŽLABU
TS |  |  |  | 1. Položka obsahuje: – pomocné mechanismy 2. Položka neobsahuje: – obnovu a výměnu poškozených poklopů 3. Způsob měření: Měří se metr délkový.
P | 12 | 702903 |  | ZASYPÁNÍ KABELOVÉHO ŽLABU VRSTVOU Z PŘESÁTÉHO PÍSKU ČI VÝKOPKU SVĚTLÉ ŠÍŘKY PŘES 250 MM | M | 450 | 0 | 0 |  | 0 | 3
PP |  |  |  | ZASYPÁNÍ KABELOVÉHO ŽLABU VRSTVOU Z PŘESÁTÉHO PÍSKU ČI VÝKOPKU SVĚTLÉ ŠÍŘKY PŘES 250 MM
TS |  |  |  | 1. Položka obsahuje: – veškeré zemní práce včetně dodání zásypového materiálu 2. Položka neobsahuje: X 3. Způsob měření: Měří se metr délkový.
P | 13 | 702903R |  | ZŘÍZENÍ PÍSKOVÉHO LOŽE VRSTVOU Z PŘESÁTÉHO PÍSKU SVĚTLÉ ŠÍŘKY PŘES 250 MM | M | 450 | 0 | 0 |  | 0 | 3
PP |  |  |  | ZŘÍZENÍ PÍSKOVÉHO LOŽE VRSTVOU Z PŘESÁTÉHO PÍSKU SVĚTLÉ ŠÍŘKY PŘES 250 MM
TS
SD |  | 709 |  | Zajištění kabelu a ucpávky - elektro |  |  |  | 0
P | 14 | 709110 |  | PROVIZORNÍ ZAJIŠTĚNÍ KABELU VE VÝKOPU | KUS | 20 | 0 | 0 |  | 0 | 3
PP |  |  |  | PROVIZORNÍ ZAJIŠTĚNÍ KABELU VE VÝKOPU
TS |  |  |  | 1. Položka obsahuje: – obsahuje i demontáž po skončení provizorního stavu – dopravu do skladu nebo na likvidaci – obrátkovost, opotřebení zapůjčeného materiálu – poplatek za likvidaci odpadů, pokud je materiál likvidován 2. Položka neobsahuje: X 3. Způsob měření: Udává se počet kusů kompletní konstrukce nebo práce.
P | 15 | 709210 |  | KŘIŽOVATKA KABELOVÝCH VEDENÍ SE STÁVAJÍCÍ INŽENÝRSKOU SÍTÍ (KABELEM, POTRUBÍM APOD.) | KUS | 10 | 0 | 0 |  | 0 | 3
PP |  |  |  | KŘIŽOVATKA KABELOVÝCH VEDENÍ SE STÁVAJÍCÍ INŽENÝRSKOU SÍTÍ (KABELEM, POTRUBÍM APOD.)
TS |  |  |  | 1. Položka obsahuje: – úprava dna výkopu – dodávka a položení betonového žlabu / chráničky včetně zakrytí – pomocné mechanismy 2. Položka neobsahuje: X 3. Způsob měření: Udává se počet kusů kompletní konstrukce nebo práce.
SD |  | 742 |  | Elektroinstalace - slaboproud |  |  |  | 0
P | 16 | 742H24 |  | KABEL NN ČTYŘ- A PĚTIŽÍLOVÝ AL S PLASTOVOU IZOLACÍ OD 70 DO 120 MM2 | M | 305 | 0 | 0 |  | 0 | 3
PP |  |  |  | KABEL NN ČTYŘ- A PĚTIŽÍLOVÝ AL S PLASTOVOU IZOLACÍ OD 70 DO 120 MM2
TS |  |  |  | 1. Položka obsahuje: – manipulace a uložení kabelu (do země, chráničky, kanálu, na rošty, na TV a pod.) 2. Položka neobsahuje: – příchytky, spojky, koncovky, chráničky apod. 3. Způsob měření: Měří se metr délkový.
P | 17 | 742I12 |  | KABEL NN CU OVLÁDACÍ 7-12ŽÍLOVÝ OD 4 DO 6 MM2 | M | 270 | 0 | 0 |  | 0 | 3
PP |  |  |  | KABEL NN CU OVLÁDACÍ 7-12ŽÍLOVÝ OD 4 DO 6 MM2
TS |  |  |  | 1. Položka obsahuje: – manipulace a uložení kabelu (do země, chráničky, kanálu, na rošty, na TV a pod.) 2. Položka neobsahuje: – příchytky, spojky, koncovky, chráničky apod. 3. Způsob měření: Měří se metr délkový.
P | 18 | 742L14 |  | UKONČENÍ DVOU AŽ PĚTIŽÍLOVÉHO KABELU V ROZVADĚČI NEBO NA PŘÍSTROJI OD 70 DO 120 MM2 | KUS | 4 | 0 | 0 |  | 0 | 3
PP |  |  |  | UKONČENÍ DVOU AŽ PĚTIŽÍLOVÉHO KABELU V ROZVADĚČI NEBO NA PŘÍSTROJI OD 70 DO 120 MM2
TS |  |  |  | 1. Položka obsahuje: – všechny práce spojené s úpravou kabelů pro montáž včetně veškerého příslušentsví 2. Položka neobsahuje: X 3. Způsob měření: Udává se počet kusů kompletní konstrukce nebo práce.
P | 19 | 742L24 |  | UKONČENÍ DVOU AŽ PĚTIŽÍLOVÉHO KABELU KABELOVOU SPOJKOU OD 70 DO 120 MM2 | KUS | 4 | 0 | 0 |  | 0 | 3
PP |  |  |  | UKONČENÍ DVOU AŽ PĚTIŽÍLOVÉHO KABELU KABELOVOU SPOJKOU OD 70 DO 120 MM2
TS |  |  |  | 1. Položka obsahuje: – všechny práce spojené s úpravou kabelů pro montáž včetně veškerého příslušentsví 2. Položka neobsahuje: X 3. Způsob měření: Udává se počet kusů kompletní konstrukce nebo práce.
P | 20 | 742M22 |  | UKONČENÍ 7-12ŽÍLOVÉHO KABELU KABELOVOU SPOJKOU OD 4 DO 6 MM2 | KUS | 6 | 0 | 0 |  | 0 | 3
PP |  |  |  | UKONČENÍ 7-12ŽÍLOVÉHO KABELU KABELOVOU SPOJKOU OD 4 DO 6 MM2
TS |  |  |  | 1. Položka obsahuje: – všechny práce spojené s úpravou kabelů pro montáž včetně veškerého příslušentsví 2. Položka neobsahuje: X 3. Způsob měření: Udává se počet kusů kompletní konstrukce nebo práce.
P | 21 | 742P15 |  | OZNAČOVACÍ ŠTÍTEK NA KABEL | KUS | 10 | 0 | 0 |  | 0 | 3
PP |  |  |  | OZNAČOVACÍ ŠTÍTEK NA KABEL
TS |  |  |  | 1. Položka obsahuje: – veškeré příslušentsví 2. Položka neobsahuje: X 3. Způsob měření: Udává se počet kusů kompletní konstrukce nebo práce.
SD |  | 747 |  | Elektromontáže - kompletace rozvodů |  |  |  | 0
P | 22 | 747213 |  | CELKOVÁ PROHLÍDKA, ZKOUŠENÍ, MĚŘENÍ A VYHOTOVENÍ VÝCHOZÍ REVIZNÍ ZPRÁVY, PRO OBJEM IN PŘES 500 DO 1000 TIS. KČ | KUS | 1 | 0 | 0 |  | 0 | 3
PP |  |  |  | CELKOVÁ PROHLÍDKA, ZKOUŠENÍ, MĚŘENÍ A VYHOTOVENÍ VÝCHOZÍ REVIZNÍ ZPRÁVY, PRO OBJEM IN PŘES 500 DO 1000 TIS. KČ
TS |  |  |  | 1. Položka obsahuje: – cenu za celkovou prohlídku zařízení PS/SO, vč. měření, komplexních zkoušek a revizi zařízení tohoto PS/SO autorizovaným revizním technikem na silnoproudá zařízení podle požadavku ČSN, včetně hodnocení a vyhotovení celkové revizní zprávy 2. Položka neobsahuje: X 3. Způsob měření: Udává se počet kusů kompletní konstrukce nebo práce.
P | 23 | 747214 |  | CELKOVÁ PROHLÍDKA, ZKOUŠENÍ, MĚŘENÍ A VYHOTOVENÍ VÝCHOZÍ REVIZNÍ ZPRÁVY, PRO OBJEM IN - PŘÍPLATEK ZA KAŽDÝCH DALŠÍCH I ZAPOČATÝCH 500 TIS. KČ | KUS | 2 | 0 | 0 |  | 0 | 3
PP |  |  |  | CELKOVÁ PROHLÍDKA, ZKOUŠENÍ, MĚŘENÍ A VYHOTOVENÍ VÝCHOZÍ REVIZNÍ ZPRÁVY, PRO OBJEM IN - PŘÍPLATEK ZA KAŽDÝCH DALŠÍCH I ZAPOČATÝCH 500 TIS. KČ
TS |  |  |  | 1. Položka obsahuje: – cenu za celkovou prohlídku zařízení PS/SO, vč. měření, komplexních zkoušek a revizi zařízení tohoto PS/SO autorizovaným revizním technikem na silnoproudá zařízení podle požadavku ČSN, včetně hodnocení a vyhotovení celkové revizní zprávy 2. Položka neobsahuje: X 3. Způsob měření: Udává se počet kusů kompletní konstrukce nebo práce.
P | 24 | 747301 |  | PROVEDENÍ PROHLÍDKY A ZKOUŠKY PRÁVNICKOU OSOBOU, VYDÁNÍ PRŮKAZU ZPŮSOBILOSTI | KUS | 1 | 0 | 0 |  | 0 | 3
PP |  |  |  | PROVEDENÍ PROHLÍDKY A ZKOUŠKY PRÁVNICKOU OSOBOU, VYDÁNÍ PRŮKAZU ZPŮSOBILOSTI
TS |  |  |  | 1. Položka obsahuje: – cenu za vyhotovení dokladu právnickou osobou o silnoproudých zařízeních a vydání průkazu způsobilosti 2. Položka neobsahuje: X 3. Způsob měření: Udává se počet kusů kompletní konstrukce nebo práce.
P | 25 | 747511 |  | ZKOUŠKY VODIČŮ A KABELŮ NN PRŮŘEZU ŽÍLY DO 5X25 MM2 | KUS | 5 | 0 | 0 |  | 0 | 3
PP |  |  |  | ZKOUŠKY VODIČŮ A KABELŮ NN PRŮŘEZU ŽÍLY DO 5X25 MM2
TS |  |  |  | 1. Položka obsahuje: – cenu za provedení měření kabelu/ vodiče vč. vyhotovení protokolu 2. Položka neobsahuje: X 3. Způsob měření: Udává se počet kusů kompletní konstrukce nebo práce.
P | 26 | 747701 |  | DOKONČOVACÍ MONTÁŽNÍ PRÁCE NA ELEKTRICKÉM ZAŘÍZENÍ | HOD | 12 | 0 | 0 |  | 0 | 3
PP |  |  |  | DOKONČOVACÍ MONTÁŽNÍ PRÁCE NA ELEKTRICKÉM ZAŘÍZENÍ
TS |  |  |  | 1. Položka obsahuje: – cenu za práce spojené s uváděním zařízení do provozu, drobné montážní práce v rozvaděčích, koordinaci se zhotoviteli souvisejících zařízení apod. 2. Položka neobsahuje: X 3. Způsob měření: Udává se čas v hodinách.
P | 27 | 747702 |  | ÚPRAVA ZAPOJENÍ STÁVAJÍCÍCH KABELOVÝCH SKŘÍNÍ/ROZVADĚČŮ | HOD | 24 | 0 | 0 |  | 0 | 3
PP |  |  |  | ÚPRAVA ZAPOJENÍ STÁVAJÍCÍCH KABELOVÝCH SKŘÍNÍ/ROZVADĚČŮ
TS |  |  |  | 1. Položka obsahuje: – cenu za veškeré náklady na provedení provizorních úprav zapojení stávajících kabelových skříní / rozvaděčů v průběhu výstavy ( pro montáž nových i provizorních kabelů, drobné úpravy výstroje apod. ) 2. Položka neobsahuje: X 3. Způsob měření: Udává se čas v hodinách.
P | 28 | 747703 |  | ZKUŠEBNÍ PROVOZ | HOD | 12 | 0 | 0 |  | 0 | 3
PP |  |  |  | ZKUŠEBNÍ PROVOZ
TS |  |  |  | 1. Položka obsahuje: – cenu za dobu kdy je zařízení po individálních zkouškách dáno do provozu s prokázáním technických a kvalitativních parametrů zařízení 2. Položka neobsahuje: X 3. Způsob měření: Udává se čas v hodinách.
P | 29 | 747704 |  | ZAŠKOLENÍ OBSLUHY | HOD | 6 | 0 | 0 |  | 0 | 3
PP |  |  |  | ZAŠKOLENÍ OBSLUHY
TS |  |  |  | 1. Položka obsahuje: – cenu za dobu kdy je s funkcí seznamována obsluha zařízení, včetně odevzdání dokumentace skutečného provedení 2. Položka neobsahuje: X 3. Způsob měření: Udává se čas v hodinách.
P | 30 | 747705 |  | MANIPULACE NA ZAŘÍZENÍCH PROVÁDĚNÉ PROVOZOVATELEM | HOD | 24 | 0 | 0 |  | 0 | 3
PP |  |  |  | MANIPULACE NA ZAŘÍZENÍCH PROVÁDĚNÉ PROVOZOVATELEM
TS |  |  |  | 1. Položka obsahuje: – cenu za manipulace na zařízeních prováděné provozovatelem nutných pro další práce zhotovitele na technologickém souboru 2. Položka neobsahuje: X 3. Způsob měření: Udává se čas v hodinách.
P | 31 | 747706 |  | ZJIŠŤOVÁNÍ STÁVAJÍCÍHO STAVU ROZVODŮ NN | HOD | 18 | 0 | 0 |  | 0 | 3
PP |  |  |  | ZJIŠŤOVÁNÍ STÁVAJÍCÍHO STAVU ROZVODŮ NN
TS |  |  |  | 1. Položka obsahuje: – cenu za prozkoumání stávajích rozvodů nn, přiřazení vývodových kabelů v rozvaděči nn k jejich zařízení a identifikaci způsobu napájení 2. Položka neobsahuje: X 3. Způsob měření: Udává se čas v hodinách.
P | 32 | 747708 |  | PROVOZ MOBILNÍHO NÁHRADNÍHO ZDROJE PŘES 32 DO 160 KVA | HOD | 24 | 0 | 0 |  | 0 | 3
PP |  |  |  | PROVOZ MOBILNÍHO NÁHRADNÍHO ZDROJE PŘES 32 DO 160 KVA
TS |  |  |  | 1. Položka obsahuje: – cenu za dobu provozu náhradního zdroje ve stanici / zastávce vč. dovozu na místo určení a zapojení do stávajících rozvodů 2. Položka neobsahuje: X 3. Způsob měření: Udává se čas v hodinách.
SD |  | 995 |  | Poplatky za skládky |  |  |  | 0
P | 33 | R015111 | 901 | NEOCEŇOVAT - POPLATKY ZA LIKVIDACI ODPADŮ NEKONTAMINOVANÝCH - 17 05 04 VYTĚŽENÉ ZEMINY A HORNINY - I. TŘÍDA TĚŽITELNOSTI VČ. DOPRAVY NA SKLÁDKU A MANIPULACE | T | 87 | 0 | 0 |  | 0 | 3
PP |  |  |  | Evidenční položka
VV |  |  |  | "87 = 87,000 [A] " "Celkem "87 = 87,000 [B]
TS |  |  |  | 1. Položka obsahuje: - veškeré poplatky provozovateli skládky, recyklační linky nebo jiného zařízení na zpracování nebo likvidaci odpadů související s převzetím, uložením, zpracováním nebo likvidací odpadu - náklady spojené s dopravou odpadu z místa stavby na místo převzetí provozovatelem skládky, recyklační linky nebo jiného zařízení na zpracování a likvidaci odpadů, veškerou manipulaci s odpadem 2. Způsob měření: Tunou se rozumí hmotnost odpadu vytříděného v souladu se zákonem č. 541/2020 Sb., o nakládání s odpady, v platném znění.
P | 34 | R015150 | 907 | NEOCEŇOVAT - POPLATKY ZA LIKVIDACI ODPADŮ NEKONTAMINOVANÝCH - 17 05 08 ŠTĚRK Z KOLEJIŠTĚ (ODPAD PO RECYKLACI) VČ. DOPRAVY NA SKLÁDKU A MANIPULACE | T | 36 | 0 | 0 |  | 0 | 3
PP |  |  |  | Evidenční položka
VV |  |  |  | "36 = 36,000 [A] " "Celkem "36 = 36,000 [B]
TS |  |  |  | 1. Položka obsahuje: - veškeré poplatky provozovateli skládky, recyklační linky nebo jiného zařízení na zpracování nebo likvidaci odpadů související s převzetím, uložením, zpracováním nebo likvidací odpadu - náklady spojené s dopravou odpadu z místa stavby na místo převzetí provozovatelem skládky, recyklační linky nebo jiného zařízení na zpracování a likvidaci odpadů, veškerou manipulaci s odpadem 2. Způsob měření: Tunou se rozumí hmotnost odpadu vytříděného v souladu se zákonem č. 541/2020 Sb., o nakládání s odpady, v platném znění.
P | 35 | R015240 | 915 | NEOCEŇOVAT - POPLATKY ZA LIKVIDACI ODPADŮ NEKONTAMINOVANÝCH - 20 03 99 ODPAD PODOBNÝ KOMUNÁLNÍMU ODPADU VČ. DOPRAVY NA SKLÁDKU A MANIPULACE | T | 0.05 | 0 | 0 |  | 0 | 3
PP |  |  |  | Evidenční položka
VV |  |  |  | "0.05 = 0,050 [A] " "Celkem "0,05 = 0,050 [B]
TS |  |  |  | 1. Položka obsahuje: - veškeré poplatky provozovateli skládky, recyklační linky nebo jiného zařízení na zpracování nebo likvidaci odpadů související s převzetím, uložením, zpracováním nebo likvidací odpadu - náklady spojené s dopravou odpadu z místa stavby na místo převzetí provozovatelem skládky, recyklační linky nebo jiného zařízení na zpracování a likvidaci odpadů, veškerou manipulaci s odpadem 2. Způsob měření: Tunou se rozumí hmotnost odpadu vytříděného v souladu se zákonem č. 541/2020 Sb., o nakládání s odpady, v platném znění.
P | 36 | R015621 | 948 | NEOCEŇOVAT - POPLATKY ZA LIKVIDACI ODPADŮ NEBEZPEČNÝCH - KABELY S PLASTOVOU IZOLACÍ VČ. DOPRAVY NA SKLÁDKU A MANIPULACE | T | 0.1 | 0 | 0 |  | 0 | 3
PP |  |  |  | Evidenční položka
VV |  |  |  | "0.1 = 0,100 [A] " "Celkem "0,1 = 0,100 [B]
TS |  |  |  | 1. Položka obsahuje: - veškeré poplatky provozovateli skládky, recyklační linky nebo jiného zařízení na zpracování nebo likvidaci odpadů související s převzetím, uložením, zpracováním nebo likvidací odpadu - náklady spojené s dopravou odpadu z místa stavby na místo převzetí provozovatelem skládky, recyklační linky nebo jiného zařízení na zpracování a likvidaci odpadů, veškerou manipulaci s odpadem 2. Způsob měření: Tunou se rozumí hmotnost odpadu vytříděného v souladu se zákonem č. 541/2020 Sb., o nakládání s odpady, v platném znění.

## D.2.3.7SO 15-87-91
EstiCon |  |  |  | Firma: | [6 empty] | 3
Soupis prací objektu
S | Stavba: | 24-040-239_M267 |  | Modernizace železnicního uzlu Ostrava“, 0. etapa - rek. most. objektu v evid. km 267,935_zm04 |  |  | SO 15-87-91 | 0 |  | 0 | 2
O | Objekt: | D.2.3.7 |  | Ukolejnění kovových konstrukcí | [5 empty] | 0.12 | 2
O1 | Rozpočet: | SO 15-87-91 |  | E0-M267, Ostrava osobní n., ukolejnění | [5 empty] | 0.21
Typ | Poř. číslo | Kód položky | Varianta | Název Položky | MJ | Množství | Cena |  | Cenová soustava
[7 empty] | Jednotková | Celkem
0 | 1 | 2 | 3 | 4 | 5 | 6 | 7 | 8 | 9
SD |  | 74C |  | Vodiče TV |  |  |  | 0
P | 1 | 74C923 |  | NEPŘÍMÉ UKOLEJNĚNÍ KONSTRUKCE VŠECH TYPŮ (VČETNĚ VÝZTUŽNÝCH DVOJIC) - 1 VODIČ | KUS | 20 | 0 | 0 |  | 0 | 3
PP
VV |  |  |  | "`viz. soupis sestavení` " "Celkem "20 = 20,000 [B]
TS |  |  |  | 1. Položka obsahuje: – všechny náklady na montáž a materiál dodaného zařízení protikorozně ošetřeného podle TKP se všemi pomocnými doplňujícími součástmi a pracemi s použitím mechanizmů – cena položky je vč. ostatních rozpočtových nákladů 2. Položka neobsahuje: X 3. Způsob měření: Udává se počet kusů kompletní konstrukce nebo práce.
P | 2 | 74C933 |  | UKOLEJŇOVACÍ VODIČ IZOLOVANÝ VŮČI ZEMI (VČETNĚ PŘIPOJENÍ KE KONSTRUKCÍM) | M | 40 | 0 | 0 |  | 0 | 3
PP
VV |  |  |  | "`viz. soupis sestavení` " "Celkem "40 = 40,000 [B]
TS |  |  |  | 1. Položka obsahuje: – všechny náklady na montáž a materiál dodaného zařízení protikorozně ošetřeného podle TKP se všemi pomocnými doplňujícími součástmi a pracemi s použitím mechanizmů – cena položky je vč. ostatních rozpočtových nákladů 2. Položka neobsahuje: X 3. Způsob měření: Měří se metr délkový v ose vodiče nebo lana.
P | 3 | 74C971 |  | POSPOJOVÁNÍ VODIVÝCH KONSTRUKCÍ PROUDOVOU PROPOJKOU | KUS | 11 | 0 | 0 |  | 0 | 3
PP
VV |  |  |  | "`viz. soupis sestavení` " "Celkem "11 = 11,000 [B]
TS |  |  |  | 1. Položka obsahuje: – všechny náklady na montáž a materiál dodaného zařízení protikorozně ošetřeného podle TKP se všemi pomocnými doplňujícími součástmi a pracemi s použitím mechanizmů – cena položky je vč. ostatních rozpočtových nákladů 2. Položka neobsahuje: X 3. Způsob měření: Udává se počet kusů kompletní konstrukce nebo práce.
P | 4 | 74C974 |  | AKTUALIZACE KSU A TP DLE KOLEJOVÝCH POSTUPŮ ZA 100 M ZPROVOZŇOVANÉ SKUPINY | KUS | 12 | 0 | 0 |  | 0 | 3
PP
VV |  |  |  | "`viz. soupis sestavení` " "Celkem "12 = 12,000 [B]
TS |  |  |  | 1. Položka obsahuje: – veškeré další práce na aktualizaci KSU a TP po každém stavebním postupu 2. Položka neobsahuje: X 3. Způsob měření: Kusem se rozumí 100 m úseku elektrifikované koleje x stavební postup.
P | 5 | 74C976 |  | ZPRACOVÁNÍ KSU A TP PRO ÚČELY ZAVEDENÍ DO PROVOZU ZA 100 M ZPROVOZŇOVANÉ SKUPINY | KUS | 12 | 0 | 0 |  | 0 | 3
PP
VV |  |  |  | "`viz. soupis sestavení` " "Celkem "12 = 12,000 [B]
TS |  |  |  | 1. Položka obsahuje: – veškeré další práce pro zpracování a odsouhlasení KSU a TP při uvádění do provozu 2. Položka neobsahuje: X 3. Způsob měření: Kusem se rozumí 100 m úseku elektrifikované koleje.
SD |  | 74G |  | Demontáže TV |  |  |  | 0
P | 6 | 74F459 |  | DEMONTÁŽ UKOLEJNĚNÍ KONSTRUKCÍ A PODPĚR VČETNĚ UCHYCENÍ A VODIČE | KUS | 10 | 0 | 0 |  | 0 | 3
PP
VV |  |  |  | "`viz. polohový plán` " "Celkem "10 = 10,000 [B]
TS |  |  |  | 1. Položka obsahuje: – všechny náklady na demontáž stávajícího zařízení se všemi pomocnými doplňujícími úpravami pro jeho likvidaci – naložení a odvoz demontovaného materiálu na určené místo pro stavbu 2. Položka neobsahuje: – poplatek za likvidaci odpadů (nacení se dle SSD 0) 3. Způsob měření: Udává se počet kusů kompletní konstrukce nebo práce.
SD |  | 74I |  | Zkoušky a revize |  |  |  | 0
P | 7 | 747611 |  | MĚŘENÍ EMC A EMI DLE ČSN EN 50 121 V ROZSAHU PS/SO | KUS | 1 | 0 | 0 |  | 0 | 3
PP
VV |  |  |  | "`viz. technická zpráva` " "Celkem "1 = 1,000 [B]
TS |  |  |  | 1. Položka obsahuje: – cenu za měření dle příslušných norem a předpisů, včetně vystavení protokolu 2. Položka neobsahuje: X 3. Způsob měření: Udává se počet kusů kompletní konstrukce nebo práce.
P | 8 | 74F314 |  | MĚŘENÍ DOTYKOVÉHO NAPĚTÍ U VODIVÉ KONSTRUKCE | KUS | 5 | 0 | 0 |  | 0 | 3
PP
VV |  |  |  | "`viz. technická zpráva` " "Celkem "5 = 5,000 [B]
TS |  |  |  | 1. Položka obsahuje: – měření elektrických parametrů TV pro zpracování revize – dopravu kolejových mechanismů z mateřského depa do prostoru stavby a zpět 2. Položka neobsahuje: X 3. Způsob měření: Měří se1 kus ukolejněné TP nebo OK
P | 9 | 74F315 |  | MĚŘENÍ ELEKTRICKÉHO ODPORU ZÁKLADU | KUS | 4 | 0 | 0 |  | 0 | 3
PP
VV |  |  |  | "`viz. technická zpráva` " "Celkem "4 = 4,000 [B]
TS |  |  |  | 1. Položka obsahuje: – měření elektrických parametrů TV pro zpracování revize – dopravu kolejových mechanismů z mateřského depa do prostoru stavby a zpět 2. Položka neobsahuje: X 3. Způsob měření: Měří se 1 kus základu TP
P | 10 | 74F317 |  | MĚŘENÍ VZDÁLENOSTI CIZÍCH KONSTRUKCÍ OD ŽIVÉ ČÁSTI TV ( MOSTY, NÁVĚSTIDLA APOD.) | KUS | 2 | 0 | 0 |  | 0 | 3
PP
VV |  |  |  | "`viz. technická zpráva` " "Celkem "2 = 2,000 [B]
TS |  |  |  | 1. Položka obsahuje: – měření vzdálenosti OK od TV pro zpracování revize – dopravu kolejových mechanismů z mateřského depa do prostoru stavby a zpět 2. Položka neobsahuje: X 3. Způsob měření: Měří se1 kus ukolejněné OK
P | 11 | 74F321 |  | PROTOKOL ZPŮSOBILOSTI | KUS | 1 | 0 | 0 |  | 0 | 3
PP
VV |  |  |  | "`viz. technická zpráva` " "Celkem "1 = 1,000 [B]
TS |  |  |  | 1. Položka obsahuje: – vyhotovení dokladu právnickou osobou o trolejových vedeních a trakčních zařízeních 2. Položka neobsahuje: X 3. Způsob měření: Udává se v ks. 1ks pro 1x SO, PS.
P | 12 | 74F322 |  | REVIZNÍ ZPRÁVA | KUS | 4 | 0 | 0 |  | 0 | 3
PP
VV |  |  |  | "`viz. technická zpráva` " "Celkem "4 = 4,000 [B]
TS |  |  |  | 1. Položka obsahuje: – revizi autorizovaným revizním technikem na zařízeních trakčního vedení podle požadavku ČSN, včetně hodnocení 2. Položka neobsahuje: X 3. Způsob měření: Udává se v ks. Výpočet dle ks elektrifikovaných kolejí, neutrální pole 4ks, velká žst. dle počtu stavebních postupů.
P | 13 | 74F323 |  | PROTOKOL UTZ | KUS | 1 | 0 | 0 |  | 0 | 3
PP
VV |  |  |  | "`viz. technická zpráva` " "Celkem "1 = 1,000 [B]
TS |  |  |  | 1. Položka obsahuje: – protokol autorizovaným revizním technikem na zařízeních trakčního vedení podle požadavku ČSN, včetně hodnocení 2. Položka neobsahuje: X 3. Způsob měření: Udává se v ks. 1ks pro 1xSO, 1xPS.
P | 14 | 74F331 |  | TECHNICKÁ POMOC PŘI VÝSTAVBĚ TV | HOD | 32 | 0 | 0 |  | 0 | 3
PP
VV |  |  |  | "`viz. technická zpráva` " "Celkem "32 = 32,000 [B]
TS |  |  |  | 1. Položka obsahuje: – zajištění pracoviště TDI vč. nájmu pracovníků a použitých mechanismů nutných k výkonu 2. Položka neobsahuje: X 3. Způsob měření: Udává se čas v hodinách. U velkých celků a žst. dle stavebních postupů 1ks postupu ...10 hod

## D.2.3.9SO 15-86-96
EstiCon |  |  |  | Firma: | [6 empty] | 3
Soupis prací objektu
S | Stavba: | 24-040-239_M267 |  | Modernizace železnicního uzlu Ostrava“, 0. etapa - rek. most. objektu v evid. km 267,935_zm04 |  |  | SO 15-86-96 | 0 |  | 0 | 2
O | Objekt: | D.2.3.9 |  | Ostatní kabelizace | [5 empty] | 0.12 | 2
O1 | Rozpočet: | SO 15-86-96 |  | E0-M267, Ostrava osobní n., přeložka NN DPO v km 267,938 | [5 empty] | 0.21
Typ | Poř. číslo | Kód položky | Varianta | Název Položky | MJ | Množství | Cena |  | Cenová soustava
[7 empty] | Jednotková | Celkem
0 | 1 | 2 | 3 | 4 | 5 | 6 | 7 | 8 | 9
SD |  | 029 |  | Zaměření, revize a kontroly |  |  |  | 0
P | 1 | 02911 |  | OSTATNÍ POŽADAVKY - GEODETICKÉ ZAMĚŘENÍ | HM | 1 | 0 | 0 |  | 0 | 3
PP |  |  |  | OSTATNÍ POŽADAVKY - GEODETICKÉ ZAMĚŘENÍ
TS
SD |  | 1 |  | Zemní práce |  |  |  | 0
P | 2 | 13283 |  | HLOUBENÍ RÝH ŠÍŘ DO 2M PAŽ I NEPAŽ TŘ. II | M3 | 272 | 0 | 0 |  | 0 | 3
PP |  |  |  | HLOUBENÍ RÝH ŠÍŘ DO 2M PAŽ I NEPAŽ TŘ. II
TS |  |  |  | Položka zahrnuje: - vodorovnou a svislou dopravu, přemístění, přeložení, manipulace s výkopkem - kompletní provedení vykopávky nezapažené i zapažené - ošetření výkopiště po celou dobu práce v něm vč. klimatických opatření - ztížení vykopávek v blízkosti podzemního vedení, konstrukcí a objektů vč. jejich dočasného zajištění - ztížení pod vodou, v okolí výbušnin, ve stísněných prostorech a pod. - příplatek za lepivost - těžení po vrstvách, pásech a po jiných nutných částech (figurách) - čerpání vody vč. čerpacích jímek, potrubí a pohotovostní čerpací soupravy (viz ustanovení k pol. 1151,2) - potřebné snížení hladiny podzemní vody - těžení a rozpojování jednotlivých balvanů - vytahování a nošení výkopku - svahování a přesvah. svahů do konečného tvaru, výměna hornin v podloží a v pláni znehodnocené klimatickými vlivy - ruční vykopávky, odstranění kořenů a napadávek - pažení, vzepření a rozepření vč. přepažování (vyjma pažení záporového a štětových stěn) - úpravu, ochranu a očištění dna, základové spáry, stěn a svahů - odvedení nebo obvedení vody v okolí výkopiště a ve výkopišti - třídění výkopku - veškeré pomocné konstrukce umožňující provedení vykopávky (příjezdy, sjezdy, nájezdy, lešení, podpěr. konstr., přemostění, zpevněné plochy, zakrytí a pod.) Položka nezahrnuje: - uložení zeminy (na skládku, do násypu) ani poplatky za skládku, vykazují se v položce č.0141**
P | 3 | 17411 |  | ZÁSYP JAM A RÝH ZEMINOU SE ZHUTNĚNÍM | M3 | 218 | 0 | 0 |  | 0 | 3
PP |  |  |  | ZÁSYP JAM A RÝH ZEMINOU SE ZHUTNĚNÍM
TS |  |  |  | Položka zahrnuje: - kompletní provedení zemní konstrukce vč. výběru vhodného materiálu - úprava ukládaného materiálu vlhčením, tříděním, promícháním nebo vysoušením, příp. jiné úpravy za účelem zlepšení jeho mech. vlastností - hutnění i různé míry hutnění - ošetření úložiště po celou dobu práce v něm vč. klimatických opatření - ztížení v okolí vedení, konstrukcí a objektů a jejich dočasné zajištění - ztížení provádění vč. hutnění ve ztížených podmínkách a stísněných prostorech - ztížené ukládání sypaniny pod vodu - ukládání po vrstvách a po jiných nutných částech (figurách) vč. dosypávek - spouštění a nošení materiálu - výměna částí zemní konstrukce znehodnocené klimatickými vlivy - ruční hutnění - udržování úložiště a jeho ochrana proti vodě - odvedení nebo obvedení vody v okolí úložiště a v úložišti - veškeré pomocné konstrukce umožňující provedení zemní konstrukce (příjezdy, sjezdy, nájezdy, lešení, podpěrné konstrukce, přemostění, zpevněné plochy, zakrytí a pod.) Položka nezahrnuje: - x
SD |  | 701 |  | Zemní práce - elektro |  |  |  | 0
P | 4 | 701001 |  | OZNAČOVACÍ ŠTÍTEK KABELOVÉHO VEDENÍ, SPOJKY NEBO KABELOVÉ SKŘÍNĚ (VČETNĚ OBJÍMKY) | KUS | 12 | 0 | 0 |  | 0 | 3
PP |  |  |  | OZNAČOVACÍ ŠTÍTEK KABELOVÉHO VEDENÍ, SPOJKY NEBO KABELOVÉ SKŘÍNĚ (VČETNĚ OBJÍMKY)
TS |  |  |  | 1. Položka obsahuje: – veškeré práce a materiál obsažený v názvu položky 2. Položka neobsahuje: X 3. Způsob měření: Udává se počet kusů kompletní konstrukce nebo práce.
SD |  | 702 |  | Uložení kabelů - elektro |  |  |  | 0
P | 5 | 702212 |  | KABELOVÁ CHRÁNIČKA ZEMNÍ DN PŘES 100 DO 200 MM | M | 810 | 0 | 0 |  | 0 | 3
PP |  |  |  | KABELOVÁ CHRÁNIČKA ZEMNÍ DN PŘES 100 DO 200 MM
TS |  |  |  | 1. Položka obsahuje: – přípravu podkladu pro osazení 2. Položka neobsahuje: X 3. Způsob měření: Měří se metr délkový.
P | 6 | 702903R |  | ZŘÍZENÍ PÍSKOVÉHO LOŽE VRSTVOU Z PŘESÁTÉHO PÍSKU SVĚTLÉ ŠÍŘKY PŘES 250 MM | M | 810 | 0 | 0 |  | 0 | 3
PP |  |  |  | ZŘÍZENÍ PÍSKOVÉHO LOŽE VRSTVOU Z PŘESÁTÉHO PÍSKU SVĚTLÉ ŠÍŘKY PŘES 250 MM
TS
SD |  | 709 |  | Zajištění kabelu a ucpávky - elektro |  |  |  | 0
P | 7 | 709110 |  | PROVIZORNÍ ZAJIŠTĚNÍ KABELU VE VÝKOPU | KUS | 18 | 0 | 0 |  | 0 | 3
PP |  |  |  | PROVIZORNÍ ZAJIŠTĚNÍ KABELU VE VÝKOPU
TS |  |  |  | 1. Položka obsahuje: – obsahuje i demontáž po skončení provizorního stavu – dopravu do skladu nebo na likvidaci – obrátkovost, opotřebení zapůjčeného materiálu – poplatek za likvidaci odpadů, pokud je materiál likvidován 2. Položka neobsahuje: X 3. Způsob měření: Udává se počet kusů kompletní konstrukce nebo práce.
P | 8 | 709210 |  | KŘIŽOVATKA KABELOVÝCH VEDENÍ SE STÁVAJÍCÍ INŽENÝRSKOU SÍTÍ (KABELEM, POTRUBÍM APOD.) | KUS | 12 | 0 | 0 |  | 0 | 3
PP |  |  |  | KŘIŽOVATKA KABELOVÝCH VEDENÍ SE STÁVAJÍCÍ INŽENÝRSKOU SÍTÍ (KABELEM, POTRUBÍM APOD.)
TS |  |  |  | 1. Položka obsahuje: – úprava dna výkopu – dodávka a položení betonového žlabu / chráničky včetně zakrytí – pomocné mechanismy 2. Položka neobsahuje: X 3. Způsob měření: Udává se počet kusů kompletní konstrukce nebo práce.
SD |  | 742 |  | Elektroinstalace - slaboproud |  |  |  | 0
P | 9 | 742F27 |  | KABEL NN NEBO VODIČ JEDNOŽÍLOVÝ AL S PLASTOVOU IZOLACÍ PŘES 400 MM2 | M | 810 | 0 | 0 |  | 0 | 3
PP |  |  |  | KABEL NN NEBO VODIČ JEDNOŽÍLOVÝ AL S PLASTOVOU IZOLACÍ PŘES 400 MM2
TS |  |  |  | 1. Položka obsahuje: – manipulace a uložení kabelu (do země, chráničky, kanálu, na rošty, na TV a pod.) 2. Položka neobsahuje: – příchytky, spojky, koncovky, chráničky apod. 3. Způsob měření: Měří se metr délkový.
P | 10 | 742K27 |  | UKONČENÍ JEDNOŽÍLOVÉHO KABELU KABELOVOU SPOJKOU PŘES 400 MM2 | KUS | 12 | 0 | 0 |  | 0 | 3
PP |  |  |  | UKONČENÍ JEDNOŽÍLOVÉHO KABELU KABELOVOU SPOJKOU PŘES 400 MM2
TS |  |  |  | 1. Položka obsahuje: – všechny práce spojené s úpravou kabelů pro montáž včetně veškerého příslušentsví 2. Položka neobsahuje: X 3. Způsob měření: Udává se počet kusů kompletní konstrukce nebo práce.
P | 11 | 742P15 |  | OZNAČOVACÍ ŠTÍTEK NA KABEL | KUS | 12 | 0 | 0 |  | 0 | 3
PP |  |  |  | OZNAČOVACÍ ŠTÍTEK NA KABEL
TS |  |  |  | 1. Položka obsahuje: – veškeré příslušentsví 2. Položka neobsahuje: X 3. Způsob měření: Udává se počet kusů kompletní konstrukce nebo práce.
SD |  | 747 |  | Elektromontáže - kompletace rozvodů |  |  |  | 0
P | 12 | 747213 |  | CELKOVÁ PROHLÍDKA, ZKOUŠENÍ, MĚŘENÍ A VYHOTOVENÍ VÝCHOZÍ REVIZNÍ ZPRÁVY, PRO OBJEM IN PŘES 500 DO 1000 TIS. KČ | KUS | 1 | 0 | 0 |  | 0 | 3
PP |  |  |  | CELKOVÁ PROHLÍDKA, ZKOUŠENÍ, MĚŘENÍ A VYHOTOVENÍ VÝCHOZÍ REVIZNÍ ZPRÁVY, PRO OBJEM IN PŘES 500 DO 1000 TIS. KČ
TS |  |  |  | 1. Položka obsahuje: – cenu za celkovou prohlídku zařízení PS/SO, vč. měření, komplexních zkoušek a revizi zařízení tohoto PS/SO autorizovaným revizním technikem na silnoproudá zařízení podle požadavku ČSN, včetně hodnocení a vyhotovení celkové revizní zprávy 2. Položka neobsahuje: X 3. Způsob měření: Udává se počet kusů kompletní konstrukce nebo práce.
P | 13 | 747214 |  | CELKOVÁ PROHLÍDKA, ZKOUŠENÍ, MĚŘENÍ A VYHOTOVENÍ VÝCHOZÍ REVIZNÍ ZPRÁVY, PRO OBJEM IN - PŘÍPLATEK ZA KAŽDÝCH DALŠÍCH I ZAPOČATÝCH 500 TIS. KČ | KUS | 10 | 0 | 0 |  | 0 | 3
PP |  |  |  | CELKOVÁ PROHLÍDKA, ZKOUŠENÍ, MĚŘENÍ A VYHOTOVENÍ VÝCHOZÍ REVIZNÍ ZPRÁVY, PRO OBJEM IN - PŘÍPLATEK ZA KAŽDÝCH DALŠÍCH I ZAPOČATÝCH 500 TIS. KČ
TS |  |  |  | 1. Položka obsahuje: – cenu za celkovou prohlídku zařízení PS/SO, vč. měření, komplexních zkoušek a revizi zařízení tohoto PS/SO autorizovaným revizním technikem na silnoproudá zařízení podle požadavku ČSN, včetně hodnocení a vyhotovení celkové revizní zprávy 2. Položka neobsahuje: X 3. Způsob měření: Udává se počet kusů kompletní konstrukce nebo práce.
P | 14 | 747301 |  | PROVEDENÍ PROHLÍDKY A ZKOUŠKY PRÁVNICKOU OSOBOU, VYDÁNÍ PRŮKAZU ZPŮSOBILOSTI | KUS | 1 | 0 | 0 |  | 0 | 3
PP |  |  |  | PROVEDENÍ PROHLÍDKY A ZKOUŠKY PRÁVNICKOU OSOBOU, VYDÁNÍ PRŮKAZU ZPŮSOBILOSTI
TS |  |  |  | 1. Položka obsahuje: – cenu za vyhotovení dokladu právnickou osobou o silnoproudých zařízeních a vydání průkazu způsobilosti 2. Položka neobsahuje: X 3. Způsob měření: Udává se počet kusů kompletní konstrukce nebo práce.
P | 15 | 747511 |  | ZKOUŠKY VODIČŮ A KABELŮ NN PRŮŘEZU ŽÍLY DO 5X25 MM2 | KUS | 6 | 0 | 0 |  | 0 | 3
PP |  |  |  | ZKOUŠKY VODIČŮ A KABELŮ NN PRŮŘEZU ŽÍLY DO 5X25 MM2
TS |  |  |  | 1. Položka obsahuje: – cenu za provedení měření kabelu/ vodiče vč. vyhotovení protokolu 2. Položka neobsahuje: X 3. Způsob měření: Udává se počet kusů kompletní konstrukce nebo práce.
P | 16 | 747701 |  | DOKONČOVACÍ MONTÁŽNÍ PRÁCE NA ELEKTRICKÉM ZAŘÍZENÍ | HOD | 24 | 0 | 0 |  | 0 | 3
PP |  |  |  | DOKONČOVACÍ MONTÁŽNÍ PRÁCE NA ELEKTRICKÉM ZAŘÍZENÍ
TS |  |  |  | 1. Položka obsahuje: – cenu za práce spojené s uváděním zařízení do provozu, drobné montážní práce v rozvaděčích, koordinaci se zhotoviteli souvisejících zařízení apod. 2. Položka neobsahuje: X 3. Způsob měření: Udává se čas v hodinách.
P | 17 | 747703 |  | ZKUŠEBNÍ PROVOZ | HOD | 12 | 0 | 0 |  | 0 | 3
PP |  |  |  | ZKUŠEBNÍ PROVOZ
TS |  |  |  | 1. Položka obsahuje: – cenu za dobu kdy je zařízení po individálních zkouškách dáno do provozu s prokázáním technických a kvalitativních parametrů zařízení 2. Položka neobsahuje: X 3. Způsob měření: Udává se čas v hodinách.
P | 18 | 747704 |  | ZAŠKOLENÍ OBSLUHY | HOD | 12 | 0 | 0 |  | 0 | 3
PP |  |  |  | ZAŠKOLENÍ OBSLUHY
TS |  |  |  | 1. Položka obsahuje: – cenu za dobu kdy je s funkcí seznamována obsluha zařízení, včetně odevzdání dokumentace skutečného provedení 2. Položka neobsahuje: X 3. Způsob měření: Udává se čas v hodinách.
P | 19 | 747705 |  | MANIPULACE NA ZAŘÍZENÍCH PROVÁDĚNÉ PROVOZOVATELEM | HOD | 24 | 0 | 0 |  | 0 | 3
PP |  |  |  | MANIPULACE NA ZAŘÍZENÍCH PROVÁDĚNÉ PROVOZOVATELEM
TS |  |  |  | 1. Položka obsahuje: – cenu za manipulace na zařízeních prováděné provozovatelem nutných pro další práce zhotovitele na technologickém souboru 2. Položka neobsahuje: X 3. Způsob měření: Udává se čas v hodinách.
P | 20 | 747706 |  | ZJIŠŤOVÁNÍ STÁVAJÍCÍHO STAVU ROZVODŮ NN | HOD | 16 | 0 | 0 |  | 0 | 3
PP |  |  |  | ZJIŠŤOVÁNÍ STÁVAJÍCÍHO STAVU ROZVODŮ NN
TS |  |  |  | 1. Položka obsahuje: – cenu za prozkoumání stávajích rozvodů nn, přiřazení vývodových kabelů v rozvaděči nn k jejich zařízení a identifikaci způsobu napájení 2. Položka neobsahuje: X 3. Způsob měření: Udává se čas v hodinách.
P | 21 | 747708 |  | PROVOZ MOBILNÍHO NÁHRADNÍHO ZDROJE PŘES 32 DO 160 KVA | HOD | 16 | 0 | 0 |  | 0 | 3
PP |  |  |  | PROVOZ MOBILNÍHO NÁHRADNÍHO ZDROJE PŘES 32 DO 160 KVA
TS |  |  |  | 1. Položka obsahuje: – cenu za dobu provozu náhradního zdroje ve stanici / zastávce vč. dovozu na místo určení a zapojení do stávajících rozvodů 2. Položka neobsahuje: X 3. Způsob měření: Udává se čas v hodinách.
SD |  | 995 |  | Poplatky za skládky |  |  |  | 0
P | 22 | R015111 | 901 | NEOCEŇOVAT - POPLATKY ZA LIKVIDACI ODPADŮ NEKONTAMINOVANÝCH - 17 05 04 VYTĚŽENÉ ZEMINY A HORNINY - I. TŘÍDA TĚŽITELNOSTI VČ. DOPRAVY NA SKLÁDKU A MANIPULACE | T | 108 | 0 | 0 |  | 0 | 3
PP |  |  |  | Evidenční položka
TS |  |  |  | 1. Položka obsahuje: - veškeré poplatky provozovateli skládky, recyklační linky nebo jiného zařízení na zpracování nebo likvidaci odpadů související s převzetím, uložením, zpracováním nebo likvidací odpadu - náklady spojené s dopravou odpadu z místa stavby na místo převzetí provozovatelem skládky, recyklační linky nebo jiného zařízení na zpracování a likvidaci odpadů, veškerou manipulaci s odpadem 2. Způsob měření: Tunou se rozumí hmotnost odpadu vytříděného v souladu se zákonem č. 541/2020 Sb., o nakládání s odpady, v platném znění.
P | 23 | R015240 | 915 | NEOCEŇOVAT - POPLATKY ZA LIKVIDACI ODPADŮ NEKONTAMINOVANÝCH - 20 03 99 ODPAD PODOBNÝ KOMUNÁLNÍMU ODPADU VČ. DOPRAVY NA SKLÁDKU A MANIPULACE | T | 0.05 | 0 | 0 |  | 0 | 3
PP |  |  |  | Evidenční položka
TS |  |  |  | 1. Položka obsahuje: - veškeré poplatky provozovateli skládky, recyklační linky nebo jiného zařízení na zpracování nebo likvidaci odpadů související s převzetím, uložením, zpracováním nebo likvidací odpadu - náklady spojené s dopravou odpadu z místa stavby na místo převzetí provozovatelem skládky, recyklační linky nebo jiného zařízení na zpracování a likvidaci odpadů, veškerou manipulaci s odpadem 2. Způsob měření: Tunou se rozumí hmotnost odpadu vytříděného v souladu se zákonem č. 541/2020 Sb., o nakládání s odpady, v platném znění.
P | 24 | R015621 | 948 | NEOCEŇOVAT - POPLATKY ZA LIKVIDACI ODPADŮ NEBEZPEČNÝCH - KABELY S PLASTOVOU IZOLACÍ VČ. DOPRAVY NA SKLÁDKU A MANIPULACE | T | 0.1 | 0 | 0 |  | 0 | 3
PP |  |  |  | Evidenční položka
TS |  |  |  | 1. Položka obsahuje: - veškeré poplatky provozovateli skládky, recyklační linky nebo jiného zařízení na zpracování nebo likvidaci odpadů související s převzetím, uložením, zpracováním nebo likvidací odpadu - náklady spojené s dopravou odpadu z místa stavby na místo převzetí provozovatelem skládky, recyklační linky nebo jiného zařízení na zpracování a likvidaci odpadů, veškerou manipulaci s odpadem 2. Způsob měření: Tunou se rozumí hmotnost odpadu vytříděného v souladu se zákonem č. 541/2020 Sb., o nakládání s odpady, v platném znění.

## D.2.3.9SO 15-86-97
EstiCon |  |  |  | Firma: | [6 empty] | 3
Soupis prací objektu
S | Stavba: | 24-040-239_M267 |  | Modernizace železnicního uzlu Ostrava“, 0. etapa - rek. most. objektu v evid. km 267,935_zm04 |  |  | SO 15-86-97 | 0 |  | 0 | 2
O | Objekt: | D.2.3.9 |  | Ostatní kabelizace | [5 empty] | 0.12 | 2
O1 | Rozpočet: | SO 15-86-97 |  | E0-M267, Ostrava osobní n., ul. Hlučínská, přeložka VO Ostravské komunikace v km 267,950 | [5 empty] | 0.21
Typ | Poř. číslo | Kód položky | Varianta | Název Položky | MJ | Množství | Cena |  | Cenová soustava
[7 empty] | Jednotková | Celkem
0 | 1 | 2 | 3 | 4 | 5 | 6 | 7 | 8 | 9
SD |  | 029 |  | Zaměření, revize a kontroly |  |  |  | 0
P | 1 | 02911 |  | OSTATNÍ POŽADAVKY - GEODETICKÉ ZAMĚŘENÍ | HM | 1 | 0 | 0 |  | 0 | 3
PP |  |  |  | OSTATNÍ POŽADAVKY - GEODETICKÉ ZAMĚŘENÍ
TS
SD |  | 1 |  | Zemní práce |  |  |  | 0
P | 2 | 13283 |  | HLOUBENÍ RÝH ŠÍŘ DO 2M PAŽ I NEPAŽ TŘ. II | M3 | 145 | 0 | 0 |  | 0 | 3
PP |  |  |  | HLOUBENÍ RÝH ŠÍŘ DO 2M PAŽ I NEPAŽ TŘ. II
TS |  |  |  | Položka zahrnuje: - vodorovnou a svislou dopravu, přemístění, přeložení, manipulace s výkopkem - kompletní provedení vykopávky nezapažené i zapažené - ošetření výkopiště po celou dobu práce v něm vč. klimatických opatření - ztížení vykopávek v blízkosti podzemního vedení, konstrukcí a objektů vč. jejich dočasného zajištění - ztížení pod vodou, v okolí výbušnin, ve stísněných prostorech a pod. - příplatek za lepivost - těžení po vrstvách, pásech a po jiných nutných částech (figurách) - čerpání vody vč. čerpacích jímek, potrubí a pohotovostní čerpací soupravy (viz ustanovení k pol. 1151,2) - potřebné snížení hladiny podzemní vody - těžení a rozpojování jednotlivých balvanů - vytahování a nošení výkopku - svahování a přesvah. svahů do konečného tvaru, výměna hornin v podloží a v pláni znehodnocené klimatickými vlivy - ruční vykopávky, odstranění kořenů a napadávek - pažení, vzepření a rozepření vč. přepažování (vyjma pažení záporového a štětových stěn) - úpravu, ochranu a očištění dna, základové spáry, stěn a svahů - odvedení nebo obvedení vody v okolí výkopiště a ve výkopišti - třídění výkopku - veškeré pomocné konstrukce umožňující provedení vykopávky (příjezdy, sjezdy, nájezdy, lešení, podpěr. konstr., přemostění, zpevněné plochy, zakrytí a pod.) Položka nezahrnuje: - uložení zeminy (na skládku, do násypu) ani poplatky za skládku, vykazují se v položce č.0141**
P | 3 | 17411 |  | ZÁSYP JAM A RÝH ZEMINOU SE ZHUTNĚNÍM | M3 | 120 | 0 | 0 |  | 0 | 3
PP |  |  |  | ZÁSYP JAM A RÝH ZEMINOU SE ZHUTNĚNÍM
TS |  |  |  | Položka zahrnuje: - kompletní provedení zemní konstrukce vč. výběru vhodného materiálu - úprava ukládaného materiálu vlhčením, tříděním, promícháním nebo vysoušením, příp. jiné úpravy za účelem zlepšení jeho mech. vlastností - hutnění i různé míry hutnění - ošetření úložiště po celou dobu práce v něm vč. klimatických opatření - ztížení v okolí vedení, konstrukcí a objektů a jejich dočasné zajištění - ztížení provádění vč. hutnění ve ztížených podmínkách a stísněných prostorech - ztížené ukládání sypaniny pod vodu - ukládání po vrstvách a po jiných nutných částech (figurách) vč. dosypávek - spouštění a nošení materiálu - výměna částí zemní konstrukce znehodnocené klimatickými vlivy - ruční hutnění - udržování úložiště a jeho ochrana proti vodě - odvedení nebo obvedení vody v okolí úložiště a v úložišti - veškeré pomocné konstrukce umožňující provedení zemní konstrukce (příjezdy, sjezdy, nájezdy, lešení, podpěrné konstrukce, přemostění, zpevněné plochy, zakrytí a pod.) Položka nezahrnuje: - x
SD |  | 701 |  | Zemní práce - elektro |  |  |  | 0
P | 4 | 701001 |  | OZNAČOVACÍ ŠTÍTEK KABELOVÉHO VEDENÍ, SPOJKY NEBO KABELOVÉ SKŘÍNĚ (VČETNĚ OBJÍMKY) | KUS | 10 | 0 | 0 |  | 0 | 3
PP |  |  |  | OZNAČOVACÍ ŠTÍTEK KABELOVÉHO VEDENÍ, SPOJKY NEBO KABELOVÉ SKŘÍNĚ (VČETNĚ OBJÍMKY)
TS |  |  |  | 1. Položka obsahuje: – veškeré práce a materiál obsažený v názvu položky 2. Položka neobsahuje: X 3. Způsob měření: Udává se počet kusů kompletní konstrukce nebo práce.
SD |  | 702 |  | Uložení kabelů - elektro |  |  |  | 0
P | 5 | 702111 |  | KABELOVÝ ŽLAB ZEMNÍ VČETNĚ KRYTU SVĚTLÉ ŠÍŘKY DO 120 MM | M | 430 | 0 | 0 |  | 0 | 3
PP |  |  |  | KABELOVÝ ŽLAB ZEMNÍ VČETNĚ KRYTU SVĚTLÉ ŠÍŘKY DO 120 MM
TS |  |  |  | 1. Položka obsahuje: – přípravu podkladu pro osazení 2. Položka neobsahuje: X 3. Způsob měření: Měří se metr délkový.
P | 6 | 702212 |  | KABELOVÁ CHRÁNIČKA ZEMNÍ DN PŘES 100 DO 200 MM | M | 100 | 0 | 0 |  | 0 | 3
PP |  |  |  | KABELOVÁ CHRÁNIČKA ZEMNÍ DN PŘES 100 DO 200 MM
TS |  |  |  | 1. Položka obsahuje: – přípravu podkladu pro osazení 2. Položka neobsahuje: X 3. Způsob měření: Měří se metr délkový.
P | 7 | 702312 |  | ZAKRYTÍ KABELŮ VÝSTRAŽNOU FÓLIÍ ŠÍŘKY PŘES 20 DO 40 CM | M | 430 | 0 | 0 |  | 0 | 3
PP |  |  |  | ZAKRYTÍ KABELŮ VÝSTRAŽNOU FÓLIÍ ŠÍŘKY PŘES 20 DO 40 CM
TS |  |  |  | 1. Položka obsahuje: – dodávku a montáž fólie – přípravu podkladu pro osazení 2. Položka neobsahuje: X 3. Způsob měření: Měří se metr délkový.
P | 8 | 702411 |  | KABELOVÝ PROSTUP DO OBJEKTU PŘES ZÁKLAD ZDĚNÝ SVĚTLÉ ŠÍŘKY DO 100 MM | KUS | 2 | 0 | 0 |  | 0 | 3
PP |  |  |  | KABELOVÝ PROSTUP DO OBJEKTU PŘES ZÁKLAD ZDĚNÝ SVĚTLÉ ŠÍŘKY DO 100 MM
TS |  |  |  | 1. Položka obsahuje: – vybourání otvoru z kabelové rýhy do budovy v základovém zdivu z tvrdého kamene spojovaného nastavenou maltou při tloušťce zdi do 90cm – úpravu otvoru a asfaltové izolace zdiva, osazení chráničky, zazdění, začištění a utěsnění otvoru – pomocné mechanismy 2. Položka neobsahuje: – zatěsnění chráničky po montáži vedení 3. Způsob měření: Udává se počet kusů kompletní konstrukce nebo práce.
P | 9 | 702521 |  | PRŮRAZ ZDIVEM (PŘÍČKOU) BETONOVÝM TLOUŠŤKY DO 45 CM | KUS | 2 | 0 | 0 |  | 0 | 3
PP |  |  |  | PRŮRAZ ZDIVEM (PŘÍČKOU) BETONOVÝM TLOUŠŤKY DO 45 CM
TS |  |  |  | 1. Položka obsahuje: – proražení otvoru zdivem o průřezu od 0,01 do 0,025m2 – úpravu a začištění omítky po montáži vedení – pomocné mechanismy 2. Položka neobsahuje: – protipožární ucpávku 3. Způsob měření: Udává se počet kusů kompletní konstrukce nebo práce.
P | 10 | 702610 |  | ODKRYTÍ A ZAKRYTÍ KABELOVÉHO ŽLABU | M | 430 | 0 | 0 |  | 0 | 3
PP |  |  |  | ODKRYTÍ A ZAKRYTÍ KABELOVÉHO ŽLABU
TS |  |  |  | 1. Položka obsahuje: – pomocné mechanismy 2. Položka neobsahuje: – obnovu a výměnu poškozených poklopů 3. Způsob měření: Měří se metr délkový.
P | 11 | 702903 |  | ZASYPÁNÍ KABELOVÉHO ŽLABU VRSTVOU Z PŘESÁTÉHO PÍSKU ČI VÝKOPKU SVĚTLÉ ŠÍŘKY PŘES 250 MM | M | 430 | 0 | 0 |  | 0 | 3
PP |  |  |  | ZASYPÁNÍ KABELOVÉHO ŽLABU VRSTVOU Z PŘESÁTÉHO PÍSKU ČI VÝKOPKU SVĚTLÉ ŠÍŘKY PŘES 250 MM
TS |  |  |  | 1. Položka obsahuje: – veškeré zemní práce včetně dodání zásypového materiálu 2. Položka neobsahuje: X 3. Způsob měření: Měří se metr délkový.
P | 12 | 702903R |  | ZŘÍZENÍ PÍSKOVÉHO LOŽE VRSTVOU Z PŘESÁTÉHO PÍSKU SVĚTLÉ ŠÍŘKY PŘES 250 MM | M | 430 | 0 | 0 |  | 0 | 3
PP |  |  |  | ZŘÍZENÍ PÍSKOVÉHO LOŽE VRSTVOU Z PŘESÁTÉHO PÍSKU SVĚTLÉ ŠÍŘKY PŘES 250 MM
TS
P | 13 | 703422 |  | ELEKTROINSTALAČNÍ TRUBKA PLASTOVÁ UV STABILNÍ VČETNĚ UPEVNĚNÍ A PŘÍSLUŠENSTVÍ DN PRŮMĚRU PŘES 25 DO 40 MM | M | 300 | 0 | 0 |  | 0 | 3
PP |  |  |  | ELEKTROINSTALAČNÍ TRUBKA PLASTOVÁ UV STABILNÍ VČETNĚ UPEVNĚNÍ A PŘÍSLUŠENSTVÍ DN PRŮMĚRU PŘES 25 DO 40 MM
TS |  |  |  | 1. Položka obsahuje: – dodávku specifikovaného materiálu – kompletní montáž, rozměření, upevnění, řezání, spojování a pod. – veškerý spojovací a montážní materiál vč. upevňovacího materiálu ( držáky apod.) – pomocné mechanismy – dopravu a skladování 2. Položka neobsahuje: X 3. Způsob měření: Měří se metr délkový.
SD |  | 709 |  | Zajištění kabelu a ucpávky - elektro |  |  |  | 0
P | 14 | 709110 |  | PROVIZORNÍ ZAJIŠTĚNÍ KABELU VE VÝKOPU | KUS | 20 | 0 | 0 |  | 0 | 3
PP |  |  |  | PROVIZORNÍ ZAJIŠTĚNÍ KABELU VE VÝKOPU
TS |  |  |  | 1. Položka obsahuje: – obsahuje i demontáž po skončení provizorního stavu – dopravu do skladu nebo na likvidaci – obrátkovost, opotřebení zapůjčeného materiálu – poplatek za likvidaci odpadů, pokud je materiál likvidován 2. Položka neobsahuje: X 3. Způsob měření: Udává se počet kusů kompletní konstrukce nebo práce.
P | 15 | 709210 |  | KŘIŽOVATKA KABELOVÝCH VEDENÍ SE STÁVAJÍCÍ INŽENÝRSKOU SÍTÍ (KABELEM, POTRUBÍM APOD.) | KUS | 6 | 0 | 0 |  | 0 | 3
PP |  |  |  | KŘIŽOVATKA KABELOVÝCH VEDENÍ SE STÁVAJÍCÍ INŽENÝRSKOU SÍTÍ (KABELEM, POTRUBÍM APOD.)
TS |  |  |  | 1. Položka obsahuje: – úprava dna výkopu – dodávka a položení betonového žlabu / chráničky včetně zakrytí – pomocné mechanismy 2. Položka neobsahuje: X 3. Způsob měření: Udává se počet kusů kompletní konstrukce nebo práce.
SD |  | 741 |  | Elektroinstalace - silnoproud |  |  |  | 0
P | 43 | 711111 |  | IZOLACE BĚŽNÝCH KONSTRUKCÍ PROTI ZEMNÍ VLHKOSTI ASFALTOVÝMI NÁTĚRY | M2 | 8 | 0 | 0 |  | 0 | 3
PP
TS |  |  |  | Položka zahrnuje: - dodání předepsaného izolačního materiálu - očištění a ošetření podkladu, zadávací dokumentace může zahrnout i případné vyspravení - zřízení izolace jako kompletního povlaku, případně komplet. soustavy nebo systému podle příslušného technolog. předpisu - zřízení izolace i jednotlivých vrstev po etapách, včetně pracovních spár a spojů - úprava u okrajů, rohů, hran, dilatačních i pracovních spojů, kotev, obrubníků, dilatačních zařízení, odvodnění, otvorů, neizolovaných míst a pod. - zajištění odvodnění povrchu izolace, včetně odvodnění nejnižších míst, pokud dokumentace pro zadání stavby nestanoví jinak - ochrana izolace do doby zřízení definitivní ochranné vrstvy nebo konstrukce - úprava, očištění a ošetření prostoru kolem izolace - provedení požadovaných zkoušek Položka nezahrnuje: - ochranné vrstvy, např. geotextilii
P | 42 | 741911 |  | UZEMŇOVACÍ VODIČ V ZEMI FEZN DO 120 MM2 | M | 170 | 0 | 0 |  | 0 | 3
PP
TS |  |  |  | 1. Položka obsahuje: – přípravu podkladu pro osazení – měření, dělení, spojování, tvarování – ochranný nátěr spojů a při průchodu vodiče nad terén apod. dle příslušných norem 2. Položka neobsahuje: – zemní práce – ochranu vodiče - chráničky apod. 3. Způsob měření: Měří se metr délkový.
P | 44 | 741C05 |  | SPOJOVÁNÍ UZEMŇOVACÍCH VODIČŮ | KUS | 11 | 0 | 0 |  | 0 | 3
PP
TS |  |  |  | 1. Položka obsahuje: – tvarování, přípravu spojů – svařování – ochranný nátěr spoje dle příslušných norem 2. Položka neobsahuje: X 3. Způsob měření: Udává se počet kusů kompletní konstrukce nebo práce.
P | 17 | 742G11 |  | KABEL NN DVOU- A TŘÍŽÍLOVÝ CU S PLASTOVOU IZOLACÍ DO 2,5 MM2 | M | 400 | 0 | 0 |  | 0 | 3
PP
TS |  |  |  | 1. Položka obsahuje: – manipulace a uložení kabelu (do země, chráničky, kanálu, na rošty, na TV a pod.) 2. Položka neobsahuje: – příchytky, spojky, koncovky, chráničky apod. 3. Způsob měření: Měří se metr délkový.
P | 16 | 742H12 |  | KABEL NN ČTYŘ- A PĚTIŽÍLOVÝ CU S PLASTOVOU IZOLACÍ OD 4 DO 16 MM2 | M | 620 | 0 | 0 |  | 0 | 3
PP |  |  |  | KABEL NN ČTYŘ- A PĚTIŽÍLOVÝ CU S PLASTOVOU IZOLACÍ OD 4 DO 16 MM2
TS |  |  |  | 1. Položka obsahuje: – manipulace a uložení kabelu (do země, chráničky, kanálu, na rošty, na TV a pod.) 2. Položka neobsahuje: – příchytky, spojky, koncovky, chráničky apod. 3. Způsob měření: Měří se metr délkový.
P | 18 | 742L12 |  | UKONČENÍ DVOU AŽ PĚTIŽÍLOVÉHO KABELU V ROZVADĚČI NEBO NA PŘÍSTROJI OD 4 DO 16 MM2 | KUS | 24 | 0 | 0 |  | 0 | 3
PP |  |  |  | UKONČENÍ DVOU AŽ PĚTIŽÍLOVÉHO KABELU V ROZVADĚČI NEBO NA PŘÍSTROJI OD 4 DO 16 MM2
TS |  |  |  | 1. Položka obsahuje: – všechny práce spojené s úpravou kabelů pro montáž včetně veškerého příslušentsví 2. Položka neobsahuje: X 3. Způsob měření: Udává se počet kusů kompletní konstrukce nebo práce.
P | 19 | 742L13 |  | UKONČENÍ DVOU AŽ PĚTIŽÍLOVÉHO KABELU V ROZVADĚČI NEBO NA PŘÍSTROJI OD 25 DO 50 MM2 | KUS | 16 | 0 | 0 |  | 0 | 3
PP |  |  |  | UKONČENÍ DVOU AŽ PĚTIŽÍLOVÉHO KABELU V ROZVADĚČI NEBO NA PŘÍSTROJI OD 25 DO 50 MM2
TS |  |  |  | 1. Položka obsahuje: – všechny práce spojené s úpravou kabelů pro montáž včetně veškerého příslušentsví 2. Položka neobsahuje: X 3. Způsob měření: Udává se počet kusů kompletní konstrukce nebo práce.
P | 20 | 742P15 |  | OZNAČOVACÍ ŠTÍTEK NA KABEL | KUS | 20 | 0 | 0 |  | 0 | 3
PP |  |  |  | OZNAČOVACÍ ŠTÍTEK NA KABEL
TS |  |  |  | 1. Položka obsahuje: – veškeré příslušentsví 2. Položka neobsahuje: X 3. Způsob měření: Udává se počet kusů kompletní konstrukce nebo práce.
P | 21 | 743312 |  | VÝLOŽNÍK PRO MONTÁŽ SVÍTIDLA NA STOŽÁR JEDNORAMENNÝ DÉLKA VYLOŽENÍ PŘES 1 DO 2 M | KUS | 4 | 0 | 0 |  | 0 | 3
PP |  |  |  | VÝLOŽNÍK PRO MONTÁŽ SVÍTIDLA NA STOŽÁR JEDNORAMENNÝ DÉLKA VYLOŽENÍ PŘES 1 DO 2 M
TS |  |  |  | 1. Položka obsahuje: – veškeré příslušenství a uzavírací nátěr, technický popis viz. projektová dokumentace 2. Položka neobsahuje: X 3. Způsob měření: Udává se počet kusů kompletní konstrukce nebo práce.
P | 23 | 743488 |  | SVÍTIDLO DRÁŽNÍ - MONTÁŽ SVÍTIDLA NA STOŽÁR/BRÁNU TRAKČNÍHO VEDENÍ | KUS | 4 | 0 | 0 |  | 0 | 3
PP |  |  |  | SVÍTIDLO DRÁŽNÍ - MONTÁŽ SVÍTIDLA NA STOŽÁR/BRÁNU TRAKČNÍHO VEDENÍ
TS |  |  |  | 1. Položka obsahuje: – montáž zařízení 2. Položka neobsahuje: X 3. Způsob měření: Udává se počet kusů kompletní konstrukce nebo práce.
P | 24 | 7434A4 |  | SVÍTIDLO DRÁŽNÍ LED ANTIVANDAL, MIN. IP 54, TŘÍDA II, PŘES 45 W, KLASICKÁ MONTÁŽ | KUS | 44 | 0 | 0 |  | 0 | 3
PP |  |  |  | SVÍTIDLO DRÁŽNÍ LED ANTIVANDAL, MIN. IP 54, TŘÍDA II, PŘES 45 W, KLASICKÁ MONTÁŽ
TS |  |  |  | 1. Položka obsahuje: – zdroj a veškeré příslušenství – technický popis viz. projektová dokumentace 2. Položka neobsahuje: X 3. Způsob měření: Udává se počet kusů kompletní konstrukce nebo práce.
P | 25 | 743C12 |  | SKŘÍŇ PŘÍPOJKOVÁ POJISTKOVÁ NA STOŽÁR/STĚNU NEBO DO VÝKLENKU DO 63 A, DO 50 MM2, SE 3-4 SADAMI JISTÍCÍCH PRVKŮ | KUS | 1 | 0 | 0 |  | 0 | 3
PP |  |  |  | SKŘÍŇ PŘÍPOJKOVÁ POJISTKOVÁ NA STOŽÁR/STĚNU NEBO DO VÝKLENKU DO 63 A, DO 50 MM2, SE 3-4 SADAMI JISTÍCÍCH PRVKŮ
TS |  |  |  | 1. Položka obsahuje: – instalaci vč. vybourání niky ve zdi pro skříň a kabely a zapravení zdiva, omítky a fasády po dokončené montáži – technický popis viz. projektová dokumentace 2. Položka neobsahuje: X 3. Způsob měření: Udává se počet kusů kompletní konstrukce nebo práce.
P | 39 | 743Z37 |  | DEMONTÁŽ SVÍTIDLA ZE STOŽÁRU/BRÁNY TRAKČNÍHO VEDENÍ | KUS | 4 | 0 | 0 |  | 0 | 3
PP
TS |  |  |  | 1. Položka obsahuje: – všechny náklady na demontáž stávajícího zařízení se všemi pomocnými doplňujícími úpravami pro jeho likvidaci – naložení vybouraného materiálu na dopravní prostředek 2. Položka neobsahuje: – odvoz vybouraného materiálu – poplatek za likvidaci odpadů (nacení se dle SSD 0) 3. Způsob měření: Udává se počet kusů kompletní konstrukce nebo práce.
P | 41 | 748151 |  | BEZPEČNOSTNÍ TABULKA | KUS | 11 | 0 | 0 |  | 0 | 3
PP
VV |  |  |  | "o označení dvířek stožárů výstražnými blesky " "(10 stožárů, 1 přípojková skříňka). "10+1 = 11,000 [B]
TS |  |  |  | 1. Položka obsahuje: – veškeré příslušenství pro montáž 2. Položka neobsahuje: X 3. Způsob měření: Udává se počet kusů kompletní konstrukce nebo práce.
P | 40 | 748242 |  | PÍSMENA A ČÍSLICE VÝŠKY PŘES 40 DO 100 MM | KUS | 12 | 0 | 0 |  | 0 | 3
PP
VV |  |  |  | "12 ks (3 cifry x 4 sloupy TV). "3*4 = 12,000 [A]
TS |  |  |  | 1. Položka obsahuje: – zhotovení nápisu barvou pomocí šablon vč. podružného materiálu, rozměření, dodání barvy a ředidla 2. Položka neobsahuje: X 3. Způsob měření: Udává se počet kusů kompletní konstrukce nebo práce.
SD |  | 747 |  | Elektromontáže - kompletace rozvodů |  |  |  | 0
P | 26 | 747212 |  | CELKOVÁ PROHLÍDKA, ZKOUŠENÍ, MĚŘENÍ A VYHOTOVENÍ VÝCHOZÍ REVIZNÍ ZPRÁVY, PRO OBJEM IN PŘES 100 DO 500 TIS. KČ | KUS | 1 | 0 | 0 |  | 0 | 3
PP |  |  |  | CELKOVÁ PROHLÍDKA, ZKOUŠENÍ, MĚŘENÍ A VYHOTOVENÍ VÝCHOZÍ REVIZNÍ ZPRÁVY, PRO OBJEM IN PŘES 100 DO 500 TIS. KČ
TS |  |  |  | 1. Položka obsahuje: – cenu za celkovou prohlídku zařízení PS/SO, vč. měření, komplexních zkoušek a revizi zařízení tohoto PS/SO autorizovaným revizním technikem na silnoproudá zařízení podle požadavku ČSN, včetně hodnocení a vyhotovení celkové revizní zprávy 2. Položka neobsahuje: X 3. Způsob měření: Udává se počet kusů kompletní konstrukce nebo práce.
P | 27 | 747301 |  | PROVEDENÍ PROHLÍDKY A ZKOUŠKY PRÁVNICKOU OSOBOU, VYDÁNÍ PRŮKAZU ZPŮSOBILOSTI | KUS | 3 | 0 | 0 |  | 0 | 3
PP |  |  |  | PROVEDENÍ PROHLÍDKY A ZKOUŠKY PRÁVNICKOU OSOBOU, VYDÁNÍ PRŮKAZU ZPŮSOBILOSTI
TS |  |  |  | 1. Položka obsahuje: – cenu za vyhotovení dokladu právnickou osobou o silnoproudých zařízeních a vydání průkazu způsobilosti 2. Položka neobsahuje: X 3. Způsob měření: Udává se počet kusů kompletní konstrukce nebo práce.
P | 28 | 747511 |  | ZKOUŠKY VODIČŮ A KABELŮ NN PRŮŘEZU ŽÍLY DO 5X25 MM2 | KUS | 10 | 0 | 0 |  | 0 | 3
PP |  |  |  | ZKOUŠKY VODIČŮ A KABELŮ NN PRŮŘEZU ŽÍLY DO 5X25 MM2
TS |  |  |  | 1. Položka obsahuje: – cenu za provedení měření kabelu/ vodiče vč. vyhotovení protokolu 2. Položka neobsahuje: X 3. Způsob měření: Udává se počet kusů kompletní konstrukce nebo práce.
P | 29 | 747701 |  | DOKONČOVACÍ MONTÁŽNÍ PRÁCE NA ELEKTRICKÉM ZAŘÍZENÍ | HOD | 42 | 0 | 0 |  | 0 | 3
PP |  |  |  | DOKONČOVACÍ MONTÁŽNÍ PRÁCE NA ELEKTRICKÉM ZAŘÍZENÍ
TS |  |  |  | 1. Položka obsahuje: – cenu za práce spojené s uváděním zařízení do provozu, drobné montážní práce v rozvaděčích, koordinaci se zhotoviteli souvisejících zařízení apod. 2. Položka neobsahuje: X 3. Způsob měření: Udává se čas v hodinách.
P | 30 | 747702 |  | ÚPRAVA ZAPOJENÍ STÁVAJÍCÍCH KABELOVÝCH SKŘÍNÍ/ROZVADĚČŮ | HOD | 24 | 0 | 0 |  | 0 | 3
PP |  |  |  | ÚPRAVA ZAPOJENÍ STÁVAJÍCÍCH KABELOVÝCH SKŘÍNÍ/ROZVADĚČŮ
TS |  |  |  | 1. Položka obsahuje: – cenu za veškeré náklady na provedení provizorních úprav zapojení stávajících kabelových skříní / rozvaděčů v průběhu výstavy ( pro montáž nových i provizorních kabelů, drobné úpravy výstroje apod. ) 2. Položka neobsahuje: X 3. Způsob měření: Udává se čas v hodinách.
P | 31 | 747703 |  | ZKUŠEBNÍ PROVOZ | HOD | 24 | 0 | 0 |  | 0 | 3
PP |  |  |  | ZKUŠEBNÍ PROVOZ
TS |  |  |  | 1. Položka obsahuje: – cenu za dobu kdy je zařízení po individálních zkouškách dáno do provozu s prokázáním technických a kvalitativních parametrů zařízení 2. Položka neobsahuje: X 3. Způsob měření: Udává se čas v hodinách.
P | 32 | 747704 |  | ZAŠKOLENÍ OBSLUHY | HOD | 12 | 0 | 0 |  | 0 | 3
PP |  |  |  | ZAŠKOLENÍ OBSLUHY
TS |  |  |  | 1. Položka obsahuje: – cenu za dobu kdy je s funkcí seznamována obsluha zařízení, včetně odevzdání dokumentace skutečného provedení 2. Položka neobsahuje: X 3. Způsob měření: Udává se čas v hodinách.
P | 33 | 747705 |  | MANIPULACE NA ZAŘÍZENÍCH PROVÁDĚNÉ PROVOZOVATELEM | HOD | 24 | 0 | 0 |  | 0 | 3
PP |  |  |  | MANIPULACE NA ZAŘÍZENÍCH PROVÁDĚNÉ PROVOZOVATELEM
TS |  |  |  | 1. Položka obsahuje: – cenu za manipulace na zařízeních prováděné provozovatelem nutných pro další práce zhotovitele na technologickém souboru 2. Položka neobsahuje: X 3. Způsob měření: Udává se čas v hodinách.
P | 34 | 747706 |  | ZJIŠŤOVÁNÍ STÁVAJÍCÍHO STAVU ROZVODŮ NN | HOD | 12 | 0 | 0 |  | 0 | 3
PP |  |  |  | ZJIŠŤOVÁNÍ STÁVAJÍCÍHO STAVU ROZVODŮ NN
TS |  |  |  | 1. Položka obsahuje: – cenu za prozkoumání stávajích rozvodů nn, přiřazení vývodových kabelů v rozvaděči nn k jejich zařízení a identifikaci způsobu napájení 2. Položka neobsahuje: X 3. Způsob měření: Udává se čas v hodinách.
P | 35 | 747708 |  | PROVOZ MOBILNÍHO NÁHRADNÍHO ZDROJE PŘES 32 DO 160 KVA | HOD | 36 | 0 | 0 |  | 0 | 3
PP |  |  |  | PROVOZ MOBILNÍHO NÁHRADNÍHO ZDROJE PŘES 32 DO 160 KVA
TS |  |  |  | 1. Položka obsahuje: – cenu za dobu provozu náhradního zdroje ve stanici / zastávce vč. dovozu na místo určení a zapojení do stávajících rozvodů 2. Položka neobsahuje: X 3. Způsob měření: Udává se čas v hodinách.
SD |  | 995 |  | Poplatky za skládky |  |  |  | 0
P | 36 | R015111 | 901 | NEOCEŇOVAT - POPLATKY ZA LIKVIDACI ODPADŮ NEKONTAMINOVANÝCH - 17 05 04 VYTĚŽENÉ ZEMINY A HORNINY - I. TŘÍDA TĚŽITELNOSTI VČ. DOPRAVY NA SKLÁDKU A MANIPULACE | T | 50 | 0 | 0 |  | 0 | 3
PP |  |  |  | Evidenční položka
TS |  |  |  | 1. Položka obsahuje: - veškeré poplatky provozovateli skládky, recyklační linky nebo jiného zařízení na zpracování nebo likvidaci odpadů související s převzetím, uložením, zpracováním nebo likvidací odpadu - náklady spojené s dopravou odpadu z místa stavby na místo převzetí provozovatelem skládky, recyklační linky nebo jiného zařízení na zpracování a likvidaci odpadů, veškerou manipulaci s odpadem 2. Způsob měření: Tunou se rozumí hmotnost odpadu vytříděného v souladu se zákonem č. 541/2020 Sb., o nakládání s odpady, v platném znění.
P | 37 | R015240 | 915 | NEOCEŇOVAT - POPLATKY ZA LIKVIDACI ODPADŮ NEKONTAMINOVANÝCH - 20 03 99 ODPAD PODOBNÝ KOMUNÁLNÍMU ODPADU VČ. DOPRAVY NA SKLÁDKU A MANIPULACE | T | 0.05 | 0 | 0 |  | 0 | 3
PP |  |  |  | Evidenční položka
TS |  |  |  | 1. Položka obsahuje: - veškeré poplatky provozovateli skládky, recyklační linky nebo jiného zařízení na zpracování nebo likvidaci odpadů související s převzetím, uložením, zpracováním nebo likvidací odpadu - náklady spojené s dopravou odpadu z místa stavby na místo převzetí provozovatelem skládky, recyklační linky nebo jiného zařízení na zpracování a likvidaci odpadů, veškerou manipulaci s odpadem 2. Způsob měření: Tunou se rozumí hmotnost odpadu vytříděného v souladu se zákonem č. 541/2020 Sb., o nakládání s odpady, v platném znění.
P | 38 | R015621 | 948 | NEOCEŇOVAT - POPLATKY ZA LIKVIDACI ODPADŮ NEBEZPEČNÝCH - KABELY S PLASTOVOU IZOLACÍ VČ. DOPRAVY NA SKLÁDKU A MANIPULACE | T | 0.1 | 0 | 0 |  | 0 | 3
PP |  |  |  | Evidenční položka
TS |  |  |  | 1. Položka obsahuje: - veškeré poplatky provozovateli skládky, recyklační linky nebo jiného zařízení na zpracování nebo likvidaci odpadů související s převzetím, uložením, zpracováním nebo likvidací odpadu - náklady spojené s dopravou odpadu z místa stavby na místo převzetí provozovatelem skládky, recyklační linky nebo jiného zařízení na zpracování a likvidaci odpadů, veškerou manipulaci s odpadem 2. Způsob měření: Tunou se rozumí hmotnost odpadu vytříděného v souladu se zákonem č. 541/2020 Sb., o nakládání s odpady, v platném znění.

## D.2.3.9SO 15-86-98
EstiCon |  |  |  | Firma: | [6 empty] | 3
Soupis prací objektu
S | Stavba: | 24-040-239_M267 |  | Modernizace železnicního uzlu Ostrava“, 0. etapa - rek. most. objektu v evid. km 267,935_zm04 |  |  | SO 15-86-98 | 0 |  | 0 | 2
O | Objekt: | D.2.3.9 |  | Ostatní kabelizace | [5 empty] | 0.12 | 2
O1 | Rozpočet: | SO 15-86-98 |  | NENACEŇOVAT-E0-M267, Ostrava osobní n., přeložka VN ČEZ v km 267,938 | [5 empty] | 0.21
Typ | Poř. číslo | Kód položky | Varianta | Název Položky | MJ | Množství | Cena |  | Cenová soustava
[7 empty] | Jednotková | Celkem
0 | 1 | 2 | 3 | 4 | 5 | 6 | 7 | 8 | 9
SD |  | 749 |  | Elektromontáže - ostatní práce a konstrukce |  |  |  | 0
P | 1 | R1 |  | Přeložka VN ČEZ | KPL | 1 | 0 | 0 |  | 0 | 3
PP |  |  |  | Přeložka VN ČEZ
TS

## D.2.3.9SO 15-86-99
EstiCon |  |  |  | Firma: | [6 empty] | 3
Soupis prací objektu
S | Stavba: | 24-040-239_M267 |  | Modernizace železnicního uzlu Ostrava“, 0. etapa - rek. most. objektu v evid. km 267,935_zm04 |  |  | SO 15-86-99 | 0 |  | 0 | 2
O | Objekt: | D.2.3.9 |  | Ostatní kabelizace | [5 empty] | 0.12 | 2
O1 | Rozpočet: | SO 15-86-99 |  | NENACEŇOVAT-E0-M267, Ostrava osobní n., přeložka NN ČEZ v km 267,938 | [5 empty] | 0.21
Typ | Poř. číslo | Kód položky | Varianta | Název Položky | MJ | Množství | Cena |  | Cenová soustava
[7 empty] | Jednotková | Celkem
0 | 1 | 2 | 3 | 4 | 5 | 6 | 7 | 8 | 9
SD |  | 749 |  | Elektromontáže - ostatní práce a konstrukce |  |  |  | 0
P | 1 | R2 |  | Přeložka NN ČEZ | KPL | 1 | 0 | 0 |  | 0 | 3
PP |  |  |  | Přeložka VN ČEZ
TS

## D.2.4SO 15-92-91
EstiCon |  |  |  | Firma: | [6 empty] | 3
Soupis prací objektu
S | Stavba: | 24-040-239_M267 |  | Modernizace železnicního uzlu Ostrava“, 0. etapa - rek. most. objektu v evid. km 267,935_zm04 |  |  | SO 15-92-91 | 0 |  | 0 | 2
O | Objekt: | D.2.4 |  | Ostatní stavební objekty | [5 empty] | 0.12 | 2
O1 | Rozpočet: | SO 15-92-91 |  | E0-M267, Ostrava, kácení zeleně | [5 empty] | 0.21
Typ | Poř. číslo | Kód položky | Varianta | Název Položky | MJ | Množství | Cena |  | Cenová soustava
[7 empty] | Jednotková | Celkem
0 | 1 | 2 | 3 | 4 | 5 | 6 | 7 | 8 | 9
SD |  | 1 |  | Zemní práce |  |  |  | 0
P | 1 | 11120 |  | ODSTRANĚNÍ KŘOVIN | M2 | 1760 | 0 | 0 |  | 0 | 3
PP
VV |  |  |  | "`viz Tabulková část - zapojené porosty dřevin o celkové ploše 1 760 m2` " "`Položka zahrnuje: odstranění křovin a stromů do průměru 100 mm, dopravu dřevin bez ohledu na vzdálenost, spálení na hromadách nebo štěpkování` " "1760 = 1760,000 [A] " "`Celkem: `A = 1760,000 [B] " "Celkem "1760 = 1760,000 [E]
TS |  |  |  | Položka zahrnuje: - odstranění křovin a stromů do průměru 100 mm - dopravu dřevin bez ohledu na vzdálenost - spálení na hromadách nebo štěpkování Položka nezahrnuje: - x
P | 2 | 112041 |  | KÁCENÍ STROMŮ D KMENE DO 0,3M S ODSTRANĚNÍM PAŘEZŮ, ODVOZ DO 1KM | KUS | 84 | 0 | 0 |  | 0 | 3
PP
VV |  |  |  | "`viz Tabulková část - stromy mimolesní zeleně (4 ks) a jejich 2 mnohokmeny + 78 ks stromů s průměrem v rozmezí 10 - 25 cm, které se nachází v 1 760 m` " "`Položka zahrnuje: poražení stromu a osekání větví, spálení větví na hromadách nebo štěpkování, dopravu a uložení kmenů, případné další práce s nimi ` " "84 = 84,000 [A] " "`Celkem: `A = 84,000 [B] " "Celkem "84 = 84,000 [E]
TS |  |  |  | Položka zahrnuje: - poražení stromu a osekání větví - spálení větví na hromadách nebo štěpkování - dopravu a uložení kmenů, případné další práce s nimi dle pokynů zadávací dokumentace - vytrhání nebo vykopání pařezů - veškeré zemní práce spojené s odstraněním pařezů - dopravu a uložení pařezů, případně další práce s nimi dle pokynů zadávací dokumentace - zásyp jam po pařezech Položka nezahrnuje: - x Způsob měření: - kácení stromů se měří v [ks] poražených stromů (průměr stromů se měří ve výšce 1,3m nad terénem)
P | 3 | 112111 |  | KÁCENÍ STROMŮ D KMENE DO 0,5M, ODVOZ DO 1KM | KUS | 10 | 0 | 0 |  | 0 | 3
PP
VV |  |  |  | "`viz Tabulková část (9 stromů mimolesní zeleně a jejich 2 mnohokmeny)` " "`Položka zahrnuje: poražení stromu a osekání větví, spálení větví na hromadách nebo štěpkování - dopravu a uložení kmenů, případné další práce s nimi` " "10 = 10,000 [A] " "`Celkem: `A = 10,000 [B] " "Celkem "10 = 10,000 [E]
TS |  |  |  | Položka zahrnuje: - poražení stromu a osekání větví - spálení větví na hromadách nebo štěpkování - dopravu a uložení kmenů, případné další práce s nimi dle pokynů zadávací dokumentace Položka nezahrnuje: - vytrhání pařezů Způsob měření: - kácení stromů se měří v [ks] poražených stromů (průměr stromů se měří ve výšce 1,3m nad terénem)
P | 4 | 112121 |  | KÁCENÍ STROMŮ D KMENE DO 0,9M, ODVOZ DO 1KM | KUS | 3 | 0 | 0 |  | 0 | 3
PP
VV |  |  |  | "`viz Tabulková část (3 stromy mimolesní zeleně)` " "`Položka zahrnuje: poražení stromu a osekání větví, spálení větví na hromadách nebo štěpkování - dopravu a uložení kmenů, případné další práce s nimi` " "3 = 3,000 [A] " "`Celkem: `A = 3,000 [B] " "Celkem "3 = 3,000 [E]
TS |  |  |  | Položka zahrnuje: - poražení stromu a osekání větví - spálení větví na hromadách nebo štěpkování - dopravu a uložení kmenů, případné další práce s nimi dle pokynů zadávací dokumentace Položka nezahrnuje: - vytrhání pařezů Způsob měření: - kácení stromů se měří v [ks] poražených stromů (průměr stromů se měří ve výšce 1,3m nad terénem)
P | 5 | 112211 |  | ODSTRANĚNÍ PAŘEZŮ D DO 0,5M, ODVOZ DO 1KM | KUS | 10 | 0 | 0 |  | 0 | 3
PP
VV |  |  |  | "`viz Tabulková část (9 stromů mimolesní zeleně a jejich 2 mnohokmeny)` " "`Položka zahrnuje zejména: vytrhání nebo vykopání pařezů, veškeré zemní práce spojené s odstraněním pařezů, dopravu a uložení pařezů, případně další ` " "10 = 10,000 [A] " "`Celkem: `A = 10,000 [B] " "Celkem "10 = 10,000 [E]
TS |  |  |  | Položka zahrnuje zejména: - vytrhání nebo vykopání pařezů - veškeré zemní práce spojené s odstraněním pařezů - dopravu a uložení pařezů, případně další práce s nimi dle pokynů zadávací dokumentace - zásyp jam po pařezech. Položka nezahrnuje: - x Způsob měření: - počet pařezů se měří v [ks] vytrhaných nebo vykopaných pařezů, průměr pařezu je uvažován dle stromu ve výšce 1,3m nad terénem, u stávajícího pařezu se stanoví jako změřený průměr vynásobený koeficientem 1/1,38.
P | 6 | 112221 |  | ODSTRANĚNÍ PAŘEZŮ D DO 0,9M, ODVOZ DO 1KM | KUS | 3 | 0 | 0 |  | 0 | 3
PP
VV |  |  |  | "`viz Tabulková část (3 stromy mimolesní zeleně)` " "`Položka zahrnuje zejména: vytrhání nebo vykopání pařezů, veškeré zemní práce spojené s odstraněním pařezů, dopravu a uložení pařezů, případně další ` " "3 = 3,000 [A] " "`Celkem: `A = 3,000 [B] " "Celkem "3 = 3,000 [E]
TS |  |  |  | Položka zahrnuje zejména: - vytrhání nebo vykopání pařezů - veškeré zemní práce spojené s odstraněním pařezů - dopravu a uložení pařezů, případně další práce s nimi dle pokynů zadávací dokumentace - zásyp jam po pařezech. Položka nezahrnuje: - x Způsob měření: - počet pařezů se měří v [ks] vytrhaných nebo vykopaných pařezů, průměr pařezu je uvažován dle stromu ve výšce 1,3m nad terénem, u stávajícího pařezu se stanoví jako změřený průměr vynásobený koeficientem 1/1,38.
P | 7 | 184721 |  | ZDRAVOTNÍ ŘEZ VĚTVÍ STROMŮ KMENE D DO 50CM | KUS | 28 | 0 | 0 |  | 0 | 3
PP
VV |  |  |  | "`viz Tabulková část stromy (8 stromů mimolesní zeleně a jejich 4 mnohokmeny) a Tabulková část zapojených porostů dřevin (159 m2 = 16 stromů; 10 m2 = ` " "`Položka zahrnuje zejména: odstranění větví suchých a odumírajících, odstranění větví nevhodných po stránce tvaru a budoucího vývoje koruny, odstraně` " "28 = 28,000 [A] " "`Celkem: `A = 28,000 [B] " "Celkem "28 = 28,000 [E]
TS |  |  |  | Položka zahrnuje: - odstranění větví suchých a odumírajících - odstranění větví nevhodných po stránce tvaru a budoucího vývoje koruny - odstranění větví napadených patogenními organismy - odstranění větví se silně sníženou vitalitou - odstranění sekundárních výhonů Položka nezahrnuje: - x
P | 8 | R015160 | 908 | NEOCEŇOVAT - POPLATKY ZA LIKVIDACI ODPADŮ NEKONTAMINOVANÝCH - 02 01 03 SMÝCENÉ STROMY A KEŘE VČ. DOPRAVY NA SKLÁDKU A MANIPULACE | T | 98.5 | 0 | 0 |  | 0 | 3
PP |  |  |  | Evidenční položka
VV |  |  |  | "`1. Položka obsahuje: - veškeré poplatky provozovateli skládky, recyklační linky nebo jiného zařízení na zpracování nebo likvidaci odpadů souvisejíc` " "98.5 = 98,500 [A] " "`Celkem: `A = 98,500 [B] " "Celkem "98,5 = 98,500 [D]
TS |  |  |  | 1. Položka obsahuje: - veškeré poplatky provozovateli skládky, recyklační linky nebo jiného zařízení na zpracování nebo likvidaci odpadů související s převzetím, uložením, zpracováním nebo likvidací odpadu - náklady spojené s dopravou odpadu z místa stavby na místo převzetí provozovatelem skládky, recyklační linky nebo jiného zařízení na zpracování a likvidaci odpadů, veškerou manipulaci s odpadem 2. Způsob měření: Tunou se rozumí hmotnost odpadu vytříděného v souladu se zákonem č. 541/2020 Sb., o nakládání s odpady, v platném znění.

## D.9.8SO 98-98
EstiCon |  |  |  | Firma: | [6 empty] | 3
Soupis prací objektu
S | Stavba: | 24-040-239_M267 |  | Modernizace železnicního uzlu Ostrava“, 0. etapa - rek. most. objektu v evid. km 267,935_zm04 |  |  | SO 98-98 | 0 |  | 0 | 2
O | Objekt: | D.9.8 |  | Všeobecný objekt | [5 empty] | 0.12 | 2
O1 | Rozpočet: | SO 98-98 |  | Všeobecný objekt | [5 empty] | 0.21
Typ | Poř. číslo | Kód položky | Varianta | Název Položky | MJ | Množství | Cena |  | Cenová soustava
[7 empty] | Jednotková | Celkem
0 | 1 | 2 | 3 | 4 | 5 | 6 | 7 | 8 | 9
SD |  | 0 |  | Všeobecné konstrukce a práce |  |  |  | 0
P | 1 | VSEOB001 |  | Dokumentace skutečného provedení stavby, geodetická část | KPL | 1 | 0 | 0 |  | 0 | 3
PP
VV |  |  |  | "`Geodetická dokumentace skutečného provedení stavby` " "`v předepsaném rozsahu a počtu dle VTP a ZTP` " "1 = 1,000 [A] " "`Celkové množství `1.000000 = 1,000 [D] " "Celkem "1 = 1,000 [E]
TS |  |  |  | Položka zahrnuje veškeré činnosti nezbytné k vypracování dokumentace skutečného provedení dle SOD na zhotovení stavby a v rozsahu vyhlášky č. 499/2006 Sb., v platném znění, a dle požadavků VTP a ZTP. Jedná se o souhrn činností zahrnujících vyhotovení geodetické části dokumentace skutečného provedení stavby, která mimo jiné zahrnuje geodetické měření, zapracování všech změn během výstavby, geometrické plány pro zápis vlastnických a jiných věcných práv do katastru nemovitostí, výsledné měřící protokoly, aktuální údaje apod. Zhotovitel bude postupovat dle požadavků na obsahovou náležitost této části DSPS, která je uvedená v interním předpisu Objednatele - SŽ SM011 Dokumentace staveb Správy železnic, státní organizace. Položka zahrnuje odevzdání dokumentace v předepsaném počtu v listinné i elektronické formě uvedeném v ZTP a VTP.
P | 2 | VSEOB002 |  | Dokumentace skutečného provedení stavby, technická část | KPL | 1 | 0 | 0 |  | 0 | 3
PP
VV |  |  |  | "`Vypracování vybrané části dokumentace skutečného provedení (DSPS)` " "`v předepsaném rozsahu a počtu dle VTP a ZTP` " "1 = 1,000 [A] " "`Celkové množství `1.000000 = 1,000 [D] " "Celkem "1 = 1,000 [E]
TS |  |  |  | Položka zahrnuje veškeré činnosti nezbytné k vypracování dokumentace skutečného provedení dle SOD na zhotovení stavby a v rozsahu vyhlášky č. 499/2006 Sb. v platném znění a dle požadavků VTP a ZTP. Jedná se o souhrn činností zahrnujících vyhotovení dokumentace skutečného provedení stavby v předepsaném počtu v listinné i elektronické formě. Zhotovitel bude postupovat dle požadavků na obsahovou náležitost této části DSPS, která je uvedená v interním předpisu Objednatele - SŽ SM011 Dokumentace staveb Správy železnic, státní organizace (mimo jiné náležitosti SOD, vyhlášky č. 499/2006 Sb., VTP a ZTP, SŽ SM011 například Dokumentace požární ochrany).
P | 3 | VSEOB003 |  | Dokumentace skutečného provedení stavby, dokladová část | KPL | 1 | 0 | 0 |  | 0 | 3
PP
VV |  |  |  | "`Vypracování vybrané části dokumentace skutečného provedení (DSPS)` " "`v předepsaném rozsahu a počtu dle VTP a ZTP` " "1 = 1,000 [A] " "`Celkové množství `1.000000 = 1,000 [D] " "Celkem "1 = 1,000 [E]
TS |  |  |  | Položka zahrnuje veškeré činnosti nezbytné k vypracování dokumentace skutečného provedení dle SOD na zhotovení stavby a v rozsahu vyhlášky č. 499/2006 Sb. v platném znění a dle požadavků VTP a ZTP. Jedná se o souhrn činností zahrnujících doložení dokladů a podkladů pro předání stavby a její kolaudace v předepsané formě a počtu v listinné i elektronické formě. Zhotovitel bude postupovat dle požadavků na obsahovou náležitost této části DSPS, která je uvedená v interním předpisu Objednatele - SŽ SM011 Dokumentace staveb Správy železnic, státní organizace (mimo jiné náležitosti SOD, vyhlášky č. 499/2006 Sb., VTP a ZTP, SŽ SM011 například Dokumentace požární ochrany).
P | 4 | VSEOB004 |  | Projektové dokumentace v realizaci stavby | KPL | 1 | 0 | 0 |  | 0 | 3
PP
VV |  |  |  | "`Projektová dokumentace v realizaci stavby` " "`v předepsaném rozsahu a počtu dle VTP a ZTP` " "1 = 1,000 [A] " "`Celkové množství `1.000000 = 1,000 [D] " "Celkem "1 = 1,000 [E]
TS |  |  |  | Vypracování dokumentace u vybraných SO a PS. Položka zahrnuje veškeré činnosti nezbytné k vypracování projektové dokumentace nutné pro provádění stavby (dopracování PDPS, dílenská projektová dok., výrobní projektová dok. a jiné dok.), které doplňují či upřesňují soutěžní projektovou dokumentaci do úplného obsahu stupně dokumentace pro provádění stavby. Mimo jiné se jedná o dopracování PDPS pro části : D.1.1, D.1.2, D.1.3 a případně ostatní SO, PS, kde zhotovitel uzná za nutné dokumentace vypracovat/dopracovat k bezvadnému provedení, předání a ukončení díla, pokud není uvedeno samostatně v soupisech prací jednotlivých SO, PS.
P | 5 | VSEOB005 |  | Osvědčení o shodě notifikovanou osobou | KPL | 1 | 0 | 0 |  | 0 | 3
PP
VV |  |  |  | "`Osvědčení o shodě notifikovanou osobou. Zajištění vydání osvědčení o shodě notifikovanou osobou` " "`v předepsaném rozsahu a počtu dle VTP a ZTP` " "1 = 1,000 [A] " "`Celkové množství `1.000000 = 1,000 [D] " "Celkem "1 = 1,000 [E]
TS |  |  |  | Zajištění vydání osvědčení o shodě notifikovanou osobou Položka zahrnuje veškeré činnosti nezbytné k zajištění vydání platného prohlášení o ověření subsystému notifikovanou osobou ve stádiu realizace podle Směrnice Evropského parlamentu a Rady 2008/57/ES ze dne 17. června 2008 o interoperabilitě železničního systému, ve znění pozdějších předpisů v souhrnu pro stavební objekty a provozní soubory. Položka zahrnuje všechny nezbytné práce, náklady a zařízení včetně všech doprav a pomocného materiálu nutných pro uskutečnění dané činnosti.
P | 6 | VSEOB006 |  | Osvědčení o bezpečnosti před uvedením do provozu | KPL | 1 | 0 | 0 |  | 0 | 3
PP
VV |  |  |  | "`Osvědčení o bezpečnosti před uvedením do provozu Zajištění vydání osvědčení o bezpečnosti před uvedením do provozu` " "`v předepsaném rozsahu a počtu dle VTP a ZTP` " "1 = 1,000 [A] " "`Celkové množství `1.000000 = 1,000 [D] " "Celkem "1 = 1,000 [E]
TS |  |  |  | Zajištění vydání osvědčení o bezpečnosti před uvedením do provozu. Položka zahrnuje veškeré činnosti nezbytné k zajištění vydání zprávy o posouzení bezpečnosti dle prováděcího nařízení Komise (EU) č. 402/2013 ze dne 30. dubna 2013 o společné bezpečnostní metodě pro hodnocení a posuzování rizik a požadavky Drážního úřadu. Položka zahrnuje všechny nezbytné práce, náklady a zařízení včetně všech doprav a pomocného materiálu nutných pro uskutečnění dané činnosti.
P | 7 | VSEOB007 |  | Publicita stavby | KPL | 1 | 0 | 0 |  | 0 | 3
PP
VV |  |  |  | "`v předepsaném rozsahu a počtu dle VTP a ZTP` " "1 = 1,000 [A] " "`Celkové množství `1.000000 = 1,000 [C] " "Celkem "1 = 1,000 [D]
TS |  |  |  | Zajištění marketingové podpory stavby dle podmínek investora. Součastí položky jsou veškeré nezbytné práce, doprava a pomocný materiál, nezbytný pro uskutečnění dané činnosti. Detailně jsou specifikace požadavků uvedené v ZTP. Položka zahrnuje všechny nezbytné práce, náklady a zařízení včetně všech doprav a pomocného materiálu nutných pro uskutečnění podpory.
P | 8 | VSEOB008 |  | Hlukové měření pro účely realizace stavby | KPL | 1 | 0 | 0 |  | 0 | 3
PP
VV |  |  |  | "`v předepsaném rozsahu a počtu dle VTP a ZTP` " "1 = 1,000 [B] " "`Celkové množství `1.000000 = 1,000 [C] " "Celkem "1 = 1,000 [D]
TS |  |  |  | Položka zahrnuje náklady na provedení všech hlukových měření a jejich vyhodnocení, která jsou nutná ke kolaudaci stavby a která dokumentují účinnost protihlukových opatření, případně jiných opatření, které dokládají vliv stavby na hlukové emise. Položka zahrnuje všechny nezbytné práce, náklady a zařízení včetně všech doprav a pomocného materiálu nutných pro uskutečnění měření jak před stavbou, tak po dokončení stavby.
P | 9 | VSEOB010 |  | Zajištění vytyčení inženýrských sítí pro potřeby stavby, pasporty pro účely stavby | KPL | 1 | 0 | 0 |  | 0 | 3
PP
VV |  |  |  | "`v předepsaném rozsahu a počtu dle VTP a ZTP` " "1 = 1,000 [A] " "`Celkové množství `1.000000 = 1,000 [C] " "Celkem "1 = 1,000 [D]
TS |  |  |  | Položka zahrnuje veškeré činnosti nezbytné k zajištění vytyčení inženýrských sítí včetně ověření hloubkové polohy sítě kopanou sondou. Položka zahrnuje všechny nezbytné práce, náklady a zařízení včetně všech doprav a pomocného materiálu nutných pro uskutečnění vytyčení. Dále položka obsahuje pasportizaci pro účely stavby včetně fotodokumentace a veškeré činnosti s tímto spojené.
P | 10 | VSEOB011 |  | Exkurze pro studenty | KPL | 1 | 0 | 0 |  | 0 | 3
PP
VV |  |  |  | "`v předepsaném rozsahu a počtu dle Přílohy k nabídce` " "1 = 1,000 [A] " "`Celkové množství `1.000000 = 1,000 [C] " "Celkem "1 = 1,000 [D]
TS |  |  |  | 1. Položka obsahuje: organizační přípravu a zabezpečení exkurze včetně materiálního zajištění (zapůjčení) ochranných pomůcek (ochranné přilby, vesty,...), odborný výklad s případným úvodním zahájením v místnostech zařízení staveniště, průvodce v terénu a koordinaci akce s koordinátorem BOZP 2. Položka neobsahuje: zapůjčení vhodné obuvi (zajišťuje si každý návštěvník sám) a dopravu mezi navštívenými místy 3. Měrná jednotka: KOMPLET 4. Způsob měření: soubor všech úkonů a činností, které jsou třeba k uskutečnění akce pro jednu skupinu návštěvníků 5. Hlavní materiál: 0
P | 11 | VSEOB012 |  | Nájmy, zábory a věcná břemena placená zhotovitelem | KPL | 1 | 2000000 | 0 |  | 0 | 3
PP
VV |  |  |  | "`v předepsaném rozsahu a počtu dle VTP a ZTP` " "1 = 1,000 [A] " "`Celkové množství `1.000000 = 1,000 [C] " "Celkem "1 = 1,000 [D]
TS |  |  |  | Položka zahrnuje veškeré činnosti nezbytné k zajištění daného předmětu dle názvu položky během realizace stavby. Položka zahrnuje všechny nezbytné práce, náklady a zařízení včetně všech doprav a pomocného materiálu, zpráv, projednání nutných pro uskutečnění této činnosti.
P | 12 | VSEOB013 |  | Geodetické práce v rámci geodetické vytyčovací sítě stavby | KPL | 1 | 0 | 0 |  | 0 | 3
PP |  |  |  | Geodetické práce v rámci geodetické vytyčovací sítě stavby, Stabilizace bodů geodetické vytyčovací sítě, Geodetická činnost
VV |  |  |  | "`Souhrn geodetických činností při zřizování a vedení bodů geodetické vytyčovací sítě stavby` " "`v předepsaném rozsahu a počtu dle VTP a ZTP` " "1 = 1,000 [A] " "`Celkové množství `1.000000 = 1,000 [D] " "Celkem "1 = 1,000 [E]
TS |  |  |  | Položka zahrnuje náklady na měřické činnosti v rámci zřizování a vedení bodů geodetické vytyčovací sítě stavby, především pak kontrolu a ověření vytyčovací sítě, měřické práce při zřízení, překládání, obnově a doplnění bodů vytyčovací sítě, včetně výpočetních a dokumentačních činností. Položka zahrnuje všechny geodetické práce před, během a po výstavbě nutné k bezvadnému dokončení a předání stavby.
P | 13 | VSEOB015 |  | Odborné dozory, dohledy a průzkumy zajišťované zhotovitelem | KPL | 1 | 0 | 0 |  | 0 | 3
PP
VV |  |  |  | "`Odborné dozory, dohledy a průzkumy zajišťované zhotovitelem` " "`v předepsaném rozsahu a počtu dle VTP a ZTP` " "1 = 1,000 [A] " "`Celkové množství `1.000000 = 1,000 [D] " "Celkem "1 = 1,000 [E]
TS |  |  |  | Položka zahrnuje veškeré činnosti nezbytné k zajištění dozorů, dohledů, průzkumů, skoušky, revize, měření ze strany zhotovitele nutných k bezvadnému provedení díla a její kolaudace (pokud není uvedeno samostatně v jednotlivých SP SO/PS) . Položka zahrnuje všechny náklady na nezbytné práce všech doprav a pomocného materiálu nutných pro dané činnosti.
P | 14 | VSEOB017 |  | Geotechnický a hydrologický monitoring | KPL | 1 | 0 | 0 |  | 0 | 3
PP
VV |  |  |  | "`v předepsaném rozsahu a počtu dle VTP a ZTP` " "1 = 1,000 [A] " "`Celkové množství `1.000000 = 1,000 [C] " "Celkem "1 = 1,000 [D]
TS |  |  |  | Položka obsahuje veškeré práce, dodávky, služby (plán,projekt, projednání, a jiné), výstupy, opatření nutné k dané činnosti, pokud není uvedeno samostatně v jednotlivých SO/PS.
P | 15 | VSEOB018 |  | Biotechnická opatření | KPL | 1 | 0 | 0 |  | 0 | 3
PP
VV |  |  |  | "`v předepsaném rozsahu a počtu dle část PD E.2 Dokumentace vlivů záměru na životní prostředí` " "1 = 1,000 [A] " "`Celkové množství `1.000000 = 1,000 [C] " "Celkem "1 = 1,000 [D]
TS |  |  |  | Položka obsahuje veškeré práce, dodávky, služby (plán,projekt, projednání, a jiné), výstupy, opatření nutné k dané činnosti, pokud není uvedeno samostatně v jednotlivých SO/PS.
P | 16 | VSEOB019 |  | Rekultivace použitých ploch stavbou | KPL | 1 | 0 | 0 |  | 0 | 3
PP
VV |  |  |  | "`v předepsaném rozsahu a počtu dle část PD E.2 Dokumentace vlivů záměru na životní prostředí` " "1 = 1,000 [A] " "`Celkové množství `1.000000 = 1,000 [C] " "Celkem "1 = 1,000 [D]
TS |  |  |  | Položka zahrnuje veškeré činnosti nezbytné k zajištění daného předmětu dle názvu položky během realizace stavby. Položka zahrnuje všechny nezbytné práce, náklady a zařízení včetně všech doprav a pomocného materiálu, zpráv, projednání nutných pro uskutečnění této činnosti.

## D.9.9SO 90-90
EstiCon |  |  |  | Firma: | [6 empty] | 3
Soupis prací objektu
S | Stavba: | 24-040-239_M267 |  | Modernizace železnicního uzlu Ostrava“, 0. etapa - rek. most. objektu v evid. km 267,935_zm04 |  |  | SO 90-90 | 0 |  | 0 | 2
O | Objekt: | D.9.9 |  | Likvidace odpadů | [5 empty] | 0.12 | 2
O1 | Rozpočet: | SO 90-90 |  | Likvidace odpadů | [5 empty] | 0.21
Typ | Poř. číslo | Kód položky | Varianta | Název Položky | MJ | Množství | Cena |  | Cenová soustava
[7 empty] | Jednotková | Celkem
0 | 1 | 2 | 3 | 4 | 5 | 6 | 7 | 8 | 9
SD |  | 995 |  | Poplatky za skládky |  |  |  | 0
P | 1 | R015111 | 901 | POPLATKY ZA LIKVIDACI ODPADŮ NEKONTAMINOVANÝCH - 17 05 04 VYTĚŽENÉ ZEMINY A HORNINY - I. TŘÍDA TĚŽITELNOSTI VČ. DOPRAVY NA SKLÁDKU A MANIPULACE | T | 18292.798 | 0 | 0 |  | 0 | 3
PP
TS |  |  |  | 1. Položka obsahuje: - veškeré poplatky provozovateli skládky, recyklační linky nebo jiného zařízení na zpracování nebo likvidaci odpadů související s převzetím, uložením, zpracováním nebo likvidací odpadu - náklady spojené s dopravou odpadu z místa stavby na místo převzetí provozovatelem skládky, recyklační linky nebo jiného zařízení na zpracování a likvidaci odpadů, veškerou manipulaci s odpadem 2. Způsob měření: Tunou se rozumí hmotnost odpadu vytříděného v souladu se zákonem č. 541/2020 Sb., o nakládání s odpady, v platném znění.
P | 2 | R015120 | 904 | POPLATKY ZA LIKVIDACI ODPADŮ NEKONTAMINOVANÝCH - 17 01 02 STAVEBNÍ A DEMOLIČNÍ SUŤ (CIHLY) VČ. DOPRAVY NA SKLÁDKU A MANIPULACE | T | 54.285 | 0 | 0 |  | 0 | 3
PP
TS |  |  |  | 1. Položka obsahuje: - veškeré poplatky provozovateli skládky, recyklační linky nebo jiného zařízení na zpracování nebo likvidaci odpadů související s převzetím, uložením, zpracováním nebo likvidací odpadu - náklady spojené s dopravou odpadu z místa stavby na místo převzetí provozovatelem skládky, recyklační linky nebo jiného zařízení na zpracování a likvidaci odpadů, veškerou manipulaci s odpadem 2. Způsob měření: Tunou se rozumí hmotnost odpadu vytříděného v souladu se zákonem č. 541/2020 Sb., o nakládání s odpady, v platném znění.
P | 3 | R015130 | 905 | POPLATKY ZA LIKVIDACI ODPADŮ NEKONTAMINOVANÝCH - 17 03 02 VYBOURANÝ ASFALTOVÝ BETON BEZ DEHTU VČ. DOPRAVY NA SKLÁDKU A MANIPULACE | T | 1314.359 | 0 | 0 |  | 0 | 3
PP
TS |  |  |  | 1. Položka obsahuje: - veškeré poplatky provozovateli skládky, recyklační linky nebo jiného zařízení na zpracování nebo likvidaci odpadů související s převzetím, uložením, zpracováním nebo likvidací odpadu - náklady spojené s dopravou odpadu z místa stavby na místo převzetí provozovatelem skládky, recyklační linky nebo jiného zařízení na zpracování a likvidaci odpadů, veškerou manipulaci s odpadem 2. Způsob měření: Tunou se rozumí hmotnost odpadu vytříděného v souladu se zákonem č. 541/2020 Sb., o nakládání s odpady, v platném znění.
P | 4 | R015140 | 906 | POPLATKY ZA LIKVIDACI ODPADŮ NEKONTAMINOVANÝCH - 17 01 01 BETON Z DEMOLIC OBJEKTŮ, ZÁKLADŮ TV APOD. VČ. DOPRAVY NA SKLÁDKU A MANIPULACE (PROSTÝ A ARMOVANÝ BETON | T | 7328.89 | 0 | 0 |  | 0 | 3
PP
TS |  |  |  | 1. Položka obsahuje: - veškeré poplatky provozovateli skládky, recyklační linky nebo jiného zařízení na zpracování nebo likvidaci odpadů související s převzetím, uložením, zpracováním nebo likvidací odpadu - náklady spojené s dopravou odpadu z místa stavby na místo převzetí provozovatelem skládky, recyklační linky nebo jiného zařízení na zpracování a likvidaci odpadů, veškerou manipulaci s odpadem 2. Způsob měření: Tunou se rozumí hmotnost odpadu vytříděného v souladu se zákonem č. 541/2020 Sb., o nakládání s odpady, v platném znění.
P | 5 | R015150 | 907 | POPLATKY ZA LIKVIDACI ODPADŮ NEKONTAMINOVANÝCH - 17 05 08 ŠTĚRK Z KOLEJIŠTĚ (ODPAD PO RECYKLACI) VČ. DOPRAVY NA SKLÁDKU A MANIPULACE | T | 1926 | 0 | 0 |  | 0 | 3
PP
TS |  |  |  | 1. Položka obsahuje: - veškeré poplatky provozovateli skládky, recyklační linky nebo jiného zařízení na zpracování nebo likvidaci odpadů související s převzetím, uložením, zpracováním nebo likvidací odpadu - náklady spojené s dopravou odpadu z místa stavby na místo převzetí provozovatelem skládky, recyklační linky nebo jiného zařízení na zpracování a likvidaci odpadů, veškerou manipulaci s odpadem 2. Způsob měření: Tunou se rozumí hmotnost odpadu vytříděného v souladu se zákonem č. 541/2020 Sb., o nakládání s odpady, v platném znění.
P | 6 | R015160 | 908 | POPLATKY ZA LIKVIDACI ODPADŮ NEKONTAMINOVANÝCH - 02 01 03 SMÝCENÉ STROMY A KEŘE VČ. DOPRAVY NA SKLÁDKU A MANIPULACE | T | 98.664 | 0 | 0 |  | 0 | 3
PP
TS |  |  |  | 1. Položka obsahuje: - veškeré poplatky provozovateli skládky, recyklační linky nebo jiného zařízení na zpracování nebo likvidaci odpadů související s převzetím, uložením, zpracováním nebo likvidací odpadu - náklady spojené s dopravou odpadu z místa stavby na místo převzetí provozovatelem skládky, recyklační linky nebo jiného zařízení na zpracování a likvidaci odpadů, veškerou manipulaci s odpadem 2. Způsob měření: Tunou se rozumí hmotnost odpadu vytříděného v souladu se zákonem č. 541/2020 Sb., o nakládání s odpady, v platném znění.
P | 7 | R015180 | 910 | POPLATKY ZA LIKVIDACI ODPADŮ NEKONTAMINOVANÝCH - 17 02 02 SKLO Z INTERIÉRŮ REKONSTRUOVANÝCH OBJEKTŮ VČ. DOPRAVY NA SKLÁDKU A MANIPULACE | T | 0.063 | 0 | 0 |  | 0 | 3
PP
TS |  |  |  | 1. Položka obsahuje: - veškeré poplatky provozovateli skládky, recyklační linky nebo jiného zařízení na zpracování nebo likvidaci odpadů související s převzetím, uložením, zpracováním nebo likvidací odpadu - náklady spojené s dopravou odpadu z místa stavby na místo převzetí provozovatelem skládky, recyklační linky nebo jiného zařízení na zpracování a likvidaci odpadů, veškerou manipulaci s odpadem 2. Způsob měření: Tunou se rozumí hmotnost odpadu vytříděného v souladu se zákonem č. 541/2020 Sb., o nakládání s odpady, v platném znění.
P | 8 | R015190 | 911 | POPLATKY ZA LIKVIDACI ODPADŮ NEKONTAMINOVANÝCH - 17 02 03 PLASTY Z INTERIÉRŮ REKONSTRUOVANÝCH - OBJEKTŮ VČ. DOPRAVY NA SKLÁDKU A MANIPULACE | T | 1.314 | 0 | 0 |  | 0 | 3
PP
TS |  |  |  | 1. Položka obsahuje: - veškeré poplatky provozovateli skládky, recyklační linky nebo jiného zařízení na zpracování nebo likvidaci odpadů související s převzetím, uložením, zpracováním nebo likvidací odpadu - náklady spojené s dopravou odpadu z místa stavby na místo převzetí provozovatelem skládky, recyklační linky nebo jiného zařízení na zpracování a likvidaci odpadů, veškerou manipulaci s odpadem 2. Způsob měření: Tunou se rozumí hmotnost odpadu vytříděného v souladu se zákonem č. 541/2020 Sb., o nakládání s odpady, v platném znění.
P | 9 | R015210 | 912 | POPLATKY ZA LIKVIDACI ODPADŮ NEKONTAMINOVANÝCH - 17 01 01 ŽELEZNIČNÍ PRAŽCE BETONOVÉ VČ. DOPRAVY NA SKLÁDKU A MANIPULACE | T | 175 | 0 | 0 |  | 0 | 3
PP
TS |  |  |  | 1. Položka obsahuje: - veškeré poplatky provozovateli skládky, recyklační linky nebo jiného zařízení na zpracování nebo likvidaci odpadů související s převzetím, uložením, zpracováním nebo likvidací odpadu - náklady spojené s dopravou odpadu z místa stavby na místo převzetí provozovatelem skládky, recyklační linky nebo jiného zařízení na zpracování a likvidaci odpadů, veškerou manipulaci s odpadem 2. Způsob měření: Tunou se rozumí hmotnost odpadu vytříděného v souladu se zákonem č. 541/2020 Sb., o nakládání s odpady, v platném znění.
P | 10 | R015220 | 913 | POPLATKY ZA LIKVIDACI ODPADŮ NEKONTAMINOVANÝCH - 17 01 01 KŮLY A SLOUPY BETONOVÉ VČ. DOPRAVY NA SKLÁDKU A MANIPULACE | T | 0.5 | 0 | 0 |  | 0 | 3
PP
TS |  |  |  | 1. Položka obsahuje: - veškeré poplatky provozovateli skládky, recyklační linky nebo jiného zařízení na zpracování nebo likvidaci odpadů související s převzetím, uložením, zpracováním nebo likvidací odpadu - náklady spojené s dopravou odpadu z místa stavby na místo převzetí provozovatelem skládky, recyklační linky nebo jiného zařízení na zpracování a likvidaci odpadů, veškerou manipulaci s odpadem 2. Způsob měření: Tunou se rozumí hmotnost odpadu vytříděného v souladu se zákonem č. 541/2020 Sb., o nakládání s odpady, v platném znění.
P | 11 | R015240 | 915 | POPLATKY ZA LIKVIDACI ODPADŮ NEKONTAMINOVANÝCH - 20 03 99 ODPAD PODOBNÝ KOMUNÁLNÍMU ODPADU VČ. DOPRAVY NA SKLÁDKU A MANIPULACE | T | 0.7 | 0 | 0 |  | 0 | 3
PP
TS |  |  |  | 1. Položka obsahuje: - veškeré poplatky provozovateli skládky, recyklační linky nebo jiného zařízení na zpracování nebo likvidaci odpadů související s převzetím, uložením, zpracováním nebo likvidací odpadu - náklady spojené s dopravou odpadu z místa stavby na místo převzetí provozovatelem skládky, recyklační linky nebo jiného zařízení na zpracování a likvidaci odpadů, veškerou manipulaci s odpadem 2. Způsob měření: Tunou se rozumí hmotnost odpadu vytříděného v souladu se zákonem č. 541/2020 Sb., o nakládání s odpady, v platném znění.
P | 12 | R015250 | 916 | POPLATKY ZA LIKVIDACI ODPADŮ NEKONTAMINOVANÝCH - 17 02 03 POLYETYLÉNOVÉ PODLOŽKY (ŽEL. SVRŠEK) VČ. DOPRAVY NA SKLÁDKU A MANIPULACE | T | 1.06 | 0 | 0 |  | 0 | 3
PP
TS |  |  |  | 1. Položka obsahuje: - veškeré poplatky provozovateli skládky, recyklační linky nebo jiného zařízení na zpracování nebo likvidaci odpadů související s převzetím, uložením, zpracováním nebo likvidací odpadu - náklady spojené s dopravou odpadu z místa stavby na místo převzetí provozovatelem skládky, recyklační linky nebo jiného zařízení na zpracování a likvidaci odpadů, veškerou manipulaci s odpadem 2. Způsob měření: Tunou se rozumí hmotnost odpadu vytříděného v souladu se zákonem č. 541/2020 Sb., o nakládání s odpady, v platném znění.
P | 13 | R015260 | 917 | POPLATKY ZA LIKVIDACI ODPADŮ NEKONTAMINOVANÝCH - 07 02 99 PRYŽOVÉ PODLOŽKY (ŽEL. SVRŠEK) VČ. DOPRAVY NA SKLÁDKU A MANIPULACE | T | 13.85 | 0 | 0 |  | 0 | 3
PP
TS |  |  |  | 1. Položka obsahuje: - veškeré poplatky provozovateli skládky, recyklační linky nebo jiného zařízení na zpracování nebo likvidaci odpadů související s převzetím, uložením, zpracováním nebo likvidací odpadu - náklady spojené s dopravou odpadu z místa stavby na místo převzetí provozovatelem skládky, recyklační linky nebo jiného zařízení na zpracování a likvidaci odpadů, veškerou manipulaci s odpadem 2. Způsob měření: Tunou se rozumí hmotnost odpadu vytříděného v souladu se zákonem č. 541/2020 Sb., o nakládání s odpady, v platném znění.
P | 14 | R015270 | 920 | POPLATKY ZA LIKVIDACI ODPADŮ NEKONTAMINOVANÝCH - 17 01 03 IZOLÁTORY PORCELÁNOVÉ VČ. DOPRAVY NA SKLÁDKU A MANIPULACE | T | 3.35 | 0 | 0 |  | 0 | 3
PP
TS |  |  |  | 1. Položka obsahuje: - veškeré poplatky provozovateli skládky, recyklační linky nebo jiného zařízení na zpracování nebo likvidaci odpadů související s převzetím, uložením, zpracováním nebo likvidací odpadu - náklady spojené s dopravou odpadu z místa stavby na místo převzetí provozovatelem skládky, recyklační linky nebo jiného zařízení na zpracování a likvidaci odpadů, veškerou manipulaci s odpadem 2. Způsob měření: Tunou se rozumí hmotnost odpadu vytříděného v souladu se zákonem č. 541/2020 Sb., o nakládání s odpady, v platném znění.
P | 15 | R015310 | 923 | POPLATKY ZA LIKVIDACI ODPADŮ NEKONTAMINOVANÝCH - 16 02 14 ELEKTROŠROT (VYŘAZENÁ EL. ZAŘÍZENÍ A - PŘÍSTR. - AL, CU A VZ. KOVY) VČ. DOPRAVY NA SKLÁDKU A MANIPULAC | T | 0.5 | 0 | 0 |  | 0 | 3
PP
TS |  |  |  | 1. Položka obsahuje: - veškeré poplatky provozovateli skládky, recyklační linky nebo jiného zařízení na zpracování nebo likvidaci odpadů související s převzetím, uložením, zpracováním nebo likvidací odpadu - náklady spojené s dopravou odpadu z místa stavby na místo převzetí provozovatelem skládky, recyklační linky nebo jiného zařízení na zpracování a likvidaci odpadů, veškerou manipulaci s odpadem 2. Způsob měření: Tunou se rozumí hmotnost odpadu vytříděného v souladu se zákonem č. 541/2020 Sb., o nakládání s odpady, v platném znění.
P | 16 | R015330 | 925 | POPLATKY ZA LIKVIDACI ODPADŮ NEKONTAMINOVANÝCH - 17 05 04 KAMENNÁ SUŤ VČ. DOPRAVY NA SKLÁDKU A MANIPULACE | T | 1614.528 | 0 | 0 |  | 0 | 3
PP
TS |  |  |  | 1. Položka obsahuje: - veškeré poplatky provozovateli skládky, recyklační linky nebo jiného zařízení na zpracování nebo likvidaci odpadů související s převzetím, uložením, zpracováním nebo likvidací odpadu - náklady spojené s dopravou odpadu z místa stavby na místo převzetí provozovatelem skládky, recyklační linky nebo jiného zařízení na zpracování a likvidaci odpadů, veškerou manipulaci s odpadem 2. Způsob měření: Tunou se rozumí hmotnost odpadu vytříděného v souladu se zákonem č. 541/2020 Sb., o nakládání s odpady, v platném znění.
P | 17 | R015420 | 933 | POPLATKY ZA LIKVIDACI ODPADŮ NEKONTAMINOVANÝCH - 17 06 04 ZBYTKY IZOLAČNÍCH MATERIÁLŮ VČ. DOPRAVY NA SKLÁDKU A MANIPULACE | T | 10.27 | 0 | 0 |  | 0 | 3
PP
TS |  |  |  | 1. Položka obsahuje: - veškeré poplatky provozovateli skládky, recyklační linky nebo jiného zařízení na zpracování nebo likvidaci odpadů související s převzetím, uložením, zpracováním nebo likvidací odpadu - náklady spojené s dopravou odpadu z místa stavby na místo převzetí provozovatelem skládky, recyklační linky nebo jiného zařízení na zpracování a likvidaci odpadů, veškerou manipulaci s odpadem 2. Způsob měření: Tunou se rozumí hmotnost odpadu vytříděného v souladu se zákonem č. 541/2020 Sb., o nakládání s odpady, v platném znění.
P | 18 | R015510 | 935 | POPLATKY ZA LIKVIDACI ODPADŮ NEBEZPEČNÝCH - 17 05 07* LOKÁLNĚ ZNEČIŠTĚNÝ ŠTĚRK A ZEMINA Z KOLEJIŠTĚ - (VÝHYBKY) VČ. DOPRAVY NA SKLÁDKU A MANIPULACE | T | 630 | 0 | 0 |  | 0 | 3
PP
TS |  |  |  | 1. Položka obsahuje: - veškeré poplatky provozovateli skládky, recyklační linky nebo jiného zařízení na zpracování nebo likvidaci odpadů související s převzetím, uložením, zpracováním nebo likvidací odpadu - náklady spojené s dopravou odpadu z místa stavby na místo převzetí provozovatelem skládky, recyklační linky nebo jiného zařízení na zpracování a likvidaci odpadů, veškerou manipulaci s odpadem 2. Způsob měření: Tunou se rozumí hmotnost odpadu vytříděného v souladu se zákonem č. 541/2020 Sb., o nakládání s odpady, v platném znění.
P | 19 | R015520 | 937 | POPLATKY ZA LIKVIDACI ODPADŮ NEBEZPEČNÝCH - 17 02 04* ŽELEZNIČNÍ PRAŽCE DŘEVĚNÉ VČ. DOPRAVY NA SKLÁDKU A MANIPULACE | T | 115 | 0 | 0 |  | 0 | 3
PP
TS |  |  |  | 1. Položka obsahuje: - veškeré poplatky provozovateli skládky, recyklační linky nebo jiného zařízení na zpracování nebo likvidaci odpadů související s převzetím, uložením, zpracováním nebo likvidací odpadu - náklady spojené s dopravou odpadu z místa stavby na místo převzetí provozovatelem skládky, recyklační linky nebo jiného zařízení na zpracování a likvidaci odpadů, veškerou manipulaci s odpadem 2. Způsob měření: Tunou se rozumí hmotnost odpadu vytříděného v souladu se zákonem č. 541/2020 Sb., o nakládání s odpady, v platném znění.
P | 20 | R015540 | 939 | POPLATKY ZA LIKVIDACI ODPADŮ NEBEZPEČNÝCH - VÝHYBKY ZNEČIŠTĚNÉ MAZADLY VČ. DOPRAVY NA SKLÁDKU A MANIPULACE | T | 22.6 | 0 | 0 |  | 0 | 3
PP
TS |  |  |  | 1. Položka obsahuje: - veškeré poplatky provozovateli skládky, recyklační linky nebo jiného zařízení na zpracování nebo likvidaci odpadů související s převzetím, uložením, zpracováním nebo likvidací odpadu - náklady spojené s dopravou odpadu z místa stavby na místo převzetí provozovatelem skládky, recyklační linky nebo jiného zařízení na zpracování a likvidaci odpadů, veškerou manipulaci s odpadem 2. Způsob měření: Tunou se rozumí hmotnost odpadu vytříděného v souladu se zákonem č. 541/2020 Sb., o nakládání s odpady, v platném znění.
P | 21 | R015575 | 943 | POPLATKY ZA LIKVIDACI ODPADŮ NEBEZPEČNÝCH - 17 03 01* ASFALTOVÉ SMĚSI OBSAHUJÍCÍ DEHET VČ. DOPRAVY NA SKLÁDKU A MANIPULACE | T | 54.78 | 0 | 0 |  | 0 | 3
PP
TS |  |  |  | 1. Položka obsahuje: - veškeré poplatky provozovateli skládky, recyklační linky nebo jiného zařízení na zpracování nebo likvidaci odpadů související s převzetím, uložením, zpracováním nebo likvidací odpadu - náklady spojené s dopravou odpadu z místa stavby na místo převzetí provozovatelem skládky, recyklační linky nebo jiného zařízení na zpracování a likvidaci odpadů, veškerou manipulaci s odpadem 2. Způsob měření: Tunou se rozumí hmotnost odpadu vytříděného v souladu se zákonem č. 541/2020 Sb., o nakládání s odpady, v platném znění.
P | 22 | R015621 | 948 | POPLATKY ZA LIKVIDACI ODPADŮ NEBEZPEČNÝCH - KABELY S PLASTOVOU IZOLACÍ VČ. DOPRAVY NA SKLÁDKU A MANIPULACE | T | 4.4 | 0 | 0 |  | 0 | 3
PP
TS |  |  |  | 1. Položka obsahuje: - veškeré poplatky provozovateli skládky, recyklační linky nebo jiného zařízení na zpracování nebo likvidaci odpadů související s převzetím, uložením, zpracováním nebo likvidací odpadu - náklady spojené s dopravou odpadu z místa stavby na místo převzetí provozovatelem skládky, recyklační linky nebo jiného zařízení na zpracování a likvidaci odpadů, veškerou manipulaci s odpadem 2. Způsob měření: Tunou se rozumí hmotnost odpadu vytříděného v souladu se zákonem č. 541/2020 Sb., o nakládání s odpady, v platném znění.
P | 23 | R015770 | 962 | POPLATKY ZA LIKVIDACI ODPADŮ NEBEZPEČNÝCH - 17 05 03* ZEMINA A KAMENÍ OBSAHUJÍCÍ NEBEZPEČNÉ LÁTKY VČ. DOPRAVY NA SKLÁDKU A MANIPULACE | T | 754.945 | 0 | 0 |  | 0 | 3
PP
TS |  |  |  | 1. Položka obsahuje: - veškeré poplatky provozovateli skládky, recyklační linky nebo jiného zařízení na zpracování nebo likvidaci odpadů související s převzetím, uložením, zpracováním nebo likvidací odpadu - náklady spojené s dopravou odpadu z místa stavby na místo převzetí provozovatelem skládky, recyklační linky nebo jiného zařízení na zpracování a likvidaci odpadů, veškerou manipulaci s odpadem 2. Způsob měření: Tunou se rozumí hmotnost odpadu vytříděného v souladu se zákonem č. 541/2020 Sb., o nakládání s odpady, v platném znění.
P | 24 | R015790 | 964 | POPLATKY ZA LIKVIDACI ODPADŮ - 17 04 05 ŽELEZO A OCEL VČ. DOPRAVY NA SKLÁDKU A MANIPULACE | T | 164.459 | 0 | 0 |  | 0 | 3
PP
TS |  |  |  | 1. Položka obsahuje: - veškeré poplatky provozovateli skládky, recyklační linky nebo jiného zařízení na zpracování nebo likvidaci odpadů související s převzetím, uložením, zpracováním nebo likvidací odpadu - náklady spojené s dopravou odpadu z místa stavby na místo převzetí provozovatelem skládky, recyklační linky nebo jiného zařízení na zpracování a likvidaci odpadů, veškerou manipulaci s odpadem 2. Způsob měření: Tunou se rozumí hmotnost odpadu vytříděného v souladu se zákonem č. 541/2020 Sb., o nakládání s odpady, v platném znění.
P | 25 | R015795 | 967 | POPLATKY ZA LIKVIDACI ODPADŮ - 17 04 07 SMĚSNÉ KOVY VČ. DOPRAVY NA SKLÁDKU A MANIPULACE | T | 7.236 | 0 | 0 |  | 0 | 3
PP
TS |  |  |  | 1. Položka obsahuje: - veškeré poplatky provozovateli skládky, recyklační linky nebo jiného zařízení na zpracování nebo likvidaci odpadů související s převzetím, uložením, zpracováním nebo likvidací odpadu - náklady spojené s dopravou odpadu z místa stavby na místo převzetí provozovatelem skládky, recyklační linky nebo jiného zařízení na zpracování a likvidaci odpadů, veškerou manipulaci s odpadem 2. Způsob měření: Tunou se rozumí hmotnost odpadu vytříděného v souladu se zákonem č. 541/2020 Sb., o nakládání s odpady, v platném znění.
P | 26 | R015796 | 968 | POPLATKY ZA LIKVIDACI ODPADŮ - 17 04 11 ZBYTKY KABELŮ A VODIČŮ VČ. DOPRAVY NA SKLÁDKU A MANIPULACE | T | 0.015 | 0 | 0 |  | 0 | 3
PP
TS |  |  |  | 1. Položka obsahuje: - veškeré poplatky provozovateli skládky, recyklační linky nebo jiného zařízení na zpracování nebo likvidaci odpadů související s převzetím, uložením, zpracováním nebo likvidací odpadu - náklady spojené s dopravou odpadu z místa stavby na místo převzetí provozovatelem skládky, recyklační linky nebo jiného zařízení na zpracování a likvidaci odpadů, veškerou manipulaci s odpadem 2. Způsob měření: Tunou se rozumí hmotnost odpadu vytříděného v souladu se zákonem č. 541/2020 Sb., o nakládání s odpady, v platném znění.