## Soupis prací SO 202
Soupis prací
Soupis prací SO
Název stavby : |  | Rekonstrukce PZM v km 285,541 a v km 285,802 v ŽST Střelské Hoštice | [5 empty] | Číslo stavby
Název SO : |  | Rušení izolovaných styků | [5 empty] | Číslo SO | SO 202
Datum zpracování : |  | 2013-05-15 | [5 empty] | Datum aktualizace :
Poř. | [6 empty] | C E N A |  |  |  | typ řádku | Kód datové základny | Technická specifikace | Výkaz výměr
číslo | Číslo |  | měrná |  | jednotková | Celková | dodávky |  | montáže
pol. | položky | Název položky | jednotka | množství | hmotnost | hmotnost | jednotková | celkem | jednotková | celkem
| 1 | 2 | 3 | 4 | 5 | 6 | 7 | 8 | 9 | 10
Díl: | 52 | Železniční svršek, montáž | [8 empty] | SD
| 507392R | výměna kolejnic ojedinelá S 49 (LIS) | m | 35 | 0.00064 | 0.0224 | 0 | 0 |  | 0 | B | OTSKP2011 | – nákup a dodání kolejnic z výzisku, v množství podle zadávací dokumentace | dle E.2. TZ a v.č. 0401
| 54511R1 | příplatek při rekonstrukci | m | 35 |  | 0 | 0 | 0 |  | 0 | B | OTSKP2011 | Položka zahrnuje příplatky za ztížené podmínky vyskytující se při výměně kolejnic. | dle E.2. TZ a v.č. 0401
| 54811R | Tavné svařování kolejnic termitem ojedinelé tvaru S49 jakost oceli 95 a 85 | kus | 12 | 0.02773 | 0.33276 |  | 0 |  | 0 | B | OTSKP2011 | Položka zahrnuje uvolnění kolejnic a jejich nastavení na potřebnou šířku spáry, dotažení kolejnicových upevňovadel po svaření kolejnice, obroušení svaru kolejnic. | dle E.2. TZ a v.č. 0401
| 549101R | Řezání kolejnic pilou | ks | 12 |  | 0 |  | 0 |  | 0 | B | OTSKP2011 | Položka zahrnuje veškeré práce a materiály spojené s řezáním kolejnic. | dle E.2. TZ a v.č. 0401
| 181111R | Přesun hmot pro železniční svršek drah kolejových o sklonu do 0,8 % | t | 0.35516 | 0 | 0 | 0 | 0 |  | 0 | B | SŽDC10 | vodorovná i svislá doprava, přemístění, přeložení, manipulace s hmotou pro žel. spodek | dle E.2. TZ a v.č. 0401
[6 empty] | 0 |  | 0 |  | 0
S | Celkem za 52 | Železniční svršek, montáž |  |  |  | 0.35516 |  | 0 |  | 0
Note on A1: položkový rozpočet SO, PS se vyplní jak v přípravné dokumentaci PD (formou agregovaných položek) tak v projektu stavby PS popř. souhrnném projektovém řešení PSŘ. V PS (PSŘ) se zpracovává položkový rozpočet.
Součet za Díl