## Cena díla
stavba: |  |  |  | Kontrolní součet [Kč] | Celková cena [Kč]
Rekonstrukce výpravní budovy v žst. Bohumín, 2.etapa |  |  |  | 0 | 0
Cena díla za projektovou dokumentaci stavby |  |  |  |  | 0
DSP |  | Projektová dokumentace pro stavební povolení |  | cena
PDPS |  | Projektová dokumentace pro provádění stavby (PDPS) |  | cena
Cena díla za autorský dozor |  |  | počet hodin | jednotková cena | 0
Cena díla za zhotovení stavby |  |  |  |  | 0
Číslo objektu |  | Název objektu |  | Cena objektu [Kč] | Cena typu objektů [Kč]
D.1 |  | Železniční zabezpečovací zařízení |  |  | 0
cena PS
D.2 |  | Železniční sdělovací zařízení |  |  | 0
cena PS
D.3 |  | Silnoproudá technologie včetně DŘT |  |  | 0
D.4 |  | Ostatní technologická zařízení |  |  | 0
cena PS
E.1.1.1 |  | Železniční svršek |  |  | 0
cena SO
E.1.4 |  | Mosty, propustky, zdi |  |  | 0
cena SO
E.1.5 |  | Ostatní inženýrské objekty |  |  | 0
cena SO
E.1.6 |  | Potrubní vedení |  |  | 0
cena SO
cena SO
cena SO
cena SO
cena SO
E.1.8 |  | Pozemní komunikace |  |  | 0
cena SO
E.1.9 |  | Kabelovody, kolektory |  |  | 0
cena SO
E.2 |  | Pozemní stavební objekty |  |  | 0
SO | 211-71-01.1 | Sanace stropů v části A |  | 0
SO | 211-71-01.2 | Sanace stropů v části E |  | 0
SO | 211-71-01.3 | Sanace stropů - zabezpečení provozu v 1.NP |  | 0
SO | 211-71-02.1 | Sanace krovu v části A |  | 0
SO | 211-71-02.2 | Sanace krovu v části C |  | 0
SO | 211-71-02.3 | Sanace krovu v části E |  | 0
SO | 211-71-03.1 | Obnova dispozice v části A |  | 0
SO | 211-71-03.2 | Obnova dispozice v části E |  | 0
SO | 211-71-04.35 | Rekonstrukce ÚT - dokončení |  | 0
SO | 211-71-05.31 | Rekonstrukce ZTI - dokončení |  | 0
SO | 211-71-06.37 | Rekonstrukce elektroinstalace a SLP - dokončení |  | 0
E.3.1 |  | Trakční vedení |  |  | 0
cena SO
E.3.2 |  | Napájecí stanice (měnírna, trakční transformovna) – stavební část |  |  | 0
cena SO
E.3.6 |  | Rozvodny vn, nn, osvětlení a dálkové ovládání odpojovačů |  |  | 0
cena SO
E.3.7 |  | Ukolejnění kovových konstrukcí |  |  | 0
cena SO
cena SO
cena SO
cena SO
cena SO
cena SO
cena SO
cena SO
cena SO
cena SO
cena SO
cena SO
E.3.8 |  | Vnější uzemnění |  |  | 0
cena SO
E.3.9 |  | Ostatní kabelizace |  |  | 0
cena SO
SO 98-98 |  | Všeobecný objekt |  |  | 0
SO | VSEOB001 | Dokumentace skutečného provedení stavby, geodetická část |  | 0
SO | VSEOB002 | Dokumentace skutečného provedení stavby,technická část |  | 0
SO | VSEOB003 | Dokumentace skutečného provedení stavby, dokladová část |  | 0
SO | VSEOB004 | Osvědčení o shodě notifikovanou osobou |  | 0
SO | VSEOB005 | Osvědčení o bezpečnosti před uvedením do provozu. |  | 0
SO | VSEOB006 | Nájmy, zábory hrazené zhotovitelem stavby |  | 0
SO | VSEOB007 | Geodetická vytyčovací síť celé stavby |  | 0
V …………….. dne …………..
ve funkci
oprávněná osoba k podpisu nabídky za uchazeče

## SO 98-98
Rekonstrukce výpravní budovy v žst. Bohumín, 2.etapa POŽADAVKY NA VÝKON A FUNKCI |  |  | Cena celkem: | 0
Rekapitulace dat pro tvorbu nabídkové ceny stavby
Položka | Název položky | Popis položky | Poznámka | Cena za položku [Kč]
VSEOB001 | Dokumentace skutečného provedení stavby, geodetická část | Vypracování geodetické části dokumentace skutečného provedení v předepsaném rozsahu a počtu dle VTP a ZTP. Položka zahrnuje veškeré činnosti nezbytné k vypracování dokumentace skutečného provedení dle SOD na zhotovení stavby a v rozsahu vyhlášky č. 499/2006 Sb., v platném znění, a dle požadavků VTP a ZTP. Jedná se o souhrn činností zahrnujících vyhotovení dokumentace skutečného provedení stavby, která mimo jiné zahrnuje geodetické měření, zapracování všech změn během výstavby, geometrické plány pro zápis vlastnických a jiných věcných práv do katastru nemovitostí, výsledné měřící protokoly, aktuální údaje apod.
VSEOB002 | Dokumentace skutečného provedení stavby, technická část | Vypracování technické části dokumentace skutečného rpovedení v předepsaném rozsahu a počtu dle VTP a ZTP. Položka zahrnuje veškeré činnosti nezbytné k vypracování dokumentace skutečného provedení dle SOD na zhotovení stavby a v rozsahu vyhlášky č. 499/2006 Sb. v platném znění a dle požadavků VTP a ZTP. Jedná se o souhrn činností zahrnujících vyhotovení dokumentace skutečného provedení stavby v předepsaném počtu, která mimo jiné zahrnuje , zapracování všech změn během výstavby, výsledné měřící protokoly, aktuální údaje a dokumenty k zařízení (vlastní SW, knihy kabelových plánů s měřícími protokoly a protokoly o jejich uložení, předpisy pro obsluhu, doklady ověřovacího provozu apod.), závěrečnou zprávu o nakládání s odpady apod
VSEOB003 | Dokumentace skutečného provedení stavby, dokladová část | Vypracování kompletní dokumentace skutečného provedené v elektronické formě v předepsaném rozsahu a počtu dle VTP a ZTP. Položka zahrnuje veškeré činnosti nezbytné k vypracování kompletní elketroniké dokumentace skutečného provedení dle SOD na zhotovení stavby a v rozsahu vyhlášky č. 499/2006 Sb. v platném znění a dle požadavků VTP a ZTP.
VSEOB004 | Osvědčení o shodě notifikovanou osobou | Zajištění vydání osvědčení o shodě notifikovanou osobou v předepsaném rozsahu a počtu dle VTP a ZTP. Položka zahrnuje veškeré činnosti nezbytné k zajištění vydání platného prohlášení o ověření subsystému notifikovanou osobou ve stádiu realizace podle Směrnice Evropského parlamentu a Rady 2008/57/ES ze dne 17. června 2008 o interoperabilitě železničního systému, ve znění pozdějších předpisů v souhrnu pro stavební objekty a provozní soubory. Položka zahrnuje všechny nezbytné práce, náklady a zařízení včetně všech doprav a pomocného materiálu nutných pro uskutečnění dané činnosti.
VSEOB005 | Osvědčení o bezpečnosti před uvedením do provozu. | Zajištění vydání osvědčení o bezpečnosti před uvedením do provozu v předepsaném rozsahu a počtu dle VTP a ZTP. Položka zahrnuje veškeré činnosti nezbytné k zajištění vydání zprávy o posouzení bezpečnosti dle prováděcího nařízení Komise (EU) č. 402/2013 ze dne 30. dubna 2013 o společné bezpečnostní metodě pro hodnocení a posuzování rizik a požadavky Drážního úřadu. Položka zahrnuje všechny nezbytné práce, náklady a zařízení včetně všech doprav a pomocného materiálu nutných pro uskutečnění dané činnosti.
VSEOB006 | Nájmy hrazené zhotovitelem stavby | Pronájem nebo zábor pozemku před výpravní budovou pro umístění zařízení staveniště, bunkoviště, lešení.
VSEOB007 | Geodetická vytyčovací sít celé stavby | Vytyčení inženýsrkých sítí okolo budovy z důvodu umístění zařízení staveniště a napojení bunkoviště na inž.sítě
Note on B4: Přesný název položky dle cenové soustavy, nebo vlastní název v případě položky mimo cenovou soustavu.

## SO-01.1
Rekonstrukce výpravní budovy v žst. Bohumín, 2.etapa POŽADAVKY NA VÝKON A FUNKCI |  |  | Cena celkem: | 0
Rekapitulace dat pro tvorbu nabídkové ceny stavby
Položka | Název položky | Popis položky | Poznámka | Cena za položku [Kč]
SO 211-71-01.1 | Sanace stropů v části A | Předmětem tohoto SO je sanace a následná rekonstrukce stropních konstrukcí v části "A" objektu VB Bohumín. Rozsah se táká pouze stropů ve 2.NP a 3.NP (půda). Sanace vychází z již provedenoho Mykologického posouzení stropní kce v místě provedených sond a z profesního odhadu celkového poškození se započítáním rezervy. Po odkrytí celé skladby stropu je nutné přizvat mykolaga k dadatčnému posouzení dříve zakrytých konstrukcí a k celkové revizi rozsahu a postupu sanace. | Je předmětem včetně stavebních, statických a profesních návazností na stávající stav a doplnění mykologického posouzení po odkrytí.
|  | POSTUP SANACE STROPŮ : Bude provedena sanace stropů a tesařské opravy poškozených částí v rozsahu a postupu dle "Mykologického průzkumu" : 1. Celoplošná demontáž nášlapných vrstev podlah vč. násypů (dlažby, betony, PVC, dřevotřísky, vlysy, záklopy) až na záklopy popř. povaly (kromě kotelny v části A). 2. Demontáž záklopů pásech š. min. 0,7 m podél zhlaví trámů pro kontrolu všech zhlaví trámů a pro provedení tesařských oprav a výměn trámů. 3. Demontáž podhledů stropů 2. NP v celém rozsahu pro kontrolu všech zhlaví trámů, provedení tesařských oprav, výměn trámů a pro vložení zateplení z minerální vaty mezi stropní trámy (nebo pod ně v případě rákosníků) včetně parozábrany. 4. Obnažení zazděných zhlaví všech stropnic, rákosníků a povalů vybouráním okolního zdiva. 5. Podepření konstrukce stropů v místech jejich závažného poškození. 6. Celoplošné mechanické očištění odkrytých částí stropnic, rákosníků a povalů a horní strany podhledů stropů obroušením, popř. osekáním napadených částí. 7. Nutné tesařské opravy poškozených dřevěných stropnic, rákosníků a povalů. 8. Ometení a vysátí prachu z povrchu dřevěných prvků. 9. Sanace dřevěných prvků napadených biotickými škůdci za použití technologie hloubkové tlakové injektáže. 10. Celoplošný preventivní fungicidně-insekticidní postřik vodným roztokem. 11. Zazdění zhlaví stropnic a rákosníků s ponecháním větracích mezer. 12. Provedení nových skladeb podlah místností 2. NP, půdních prostor a kotelen. 13. Doplnění chybějících částí stropů 2. NP pod kotelnou v části A. 14. Zednická a malířská oprava podhledů stropů 1. NP vč. zatmelení prasklin. | Výkresy v doprovodné dokumentaci č. 101-104
POSTUP SANACE ZDIVA : Bude provedena sanace zdiva a minerálních materiálů proti dřevokazným houbám dle "Mykologického průzkumu" : Zdivo, které je v kontaktu s dřevokaznými houbami napadenými dřevěnými prvky, je nutno sanovat tímto postupem: 1. Osekání omítek až do vzdálenosti cca 0,5 m od zjištěného konce napadení. 2. Vyspárovaní malty do hl. 2-3 cm. 3. Umrtvení provazců mycelia dřevomorky vysokou teplotou. 4. Nízkotlaká injektáž vhodným fungicidem. 5. Postřik zdiva celoplošně vhodným fungicidem. 6. Provedení nových omítek s přidáním vhodného fungicidu do záměsové vody. Minerální zásyp a dlažbu podlahy půdy v místech napadení je nutné odstranit až do vzdálenosti min. 1 m od konce napadení a nevracet je po provedení sanace a oprav zpátky, protože je je zde riziko reinfekce. Chybějící části je nutné doplnit novým materiálem.
ODHADOVANÝ ROZSAH SANACE STROPŮ pro část "A" : Odhadovaný rozsah tesařských oprav krovů provedených dle "Mykologického průzkumu" : 1. ČÁST "A" - stropy nad 1.NP a 2.NP - hranoly .....................33,5 m³ - prkna / fošny ..........20,6 m³ pozn.: - rozsah vychází z provedeného mykologického průzkumu a připočtené 10% rezervy - po odstranění nášlapných vrstev, násypů a nedbetonávek a záklopů stropů budou posouzeny i nepřístupné prvky a navržena sanace (rezerva je v součtu již započítána) - v navrženém rozsahu je započteno řezivo na opravu stropů do původního stavu. Není zahrnuto řezivo na zesílení konstrukcí, které v případě nutnosti musí navrhnout statik. Rovněž není zahrnuto řezivo na případnou změnu skladby podlah – vyplyne z návrhu projektanta. - profily jednotlivých trámů v místě výměn nutno ověřit přímo na stavbě - kotelny v části "A" a "E" budu dočasně demontovány a po provedení sanace zpětně zprovozněny - v rámci sanace stropů budou odstraněny veškeré původní nefunkční rozvody, kabeláže, uskladněný materiál, odpad - celý stropní prostor bude vyčištěn a rovněž bude vyčištěna šachtice v části "A" - celoplošný sanační postřik bude proveden po výměně poškozených prvků v rozsahu celého stropu - napojování původních a nových prvků stropů bude provedeno tesařskými spoji - detailně bude řešeno v prováděcí projektové dokumentaci - modře jsou znázorněny neověřené konstrukce kde je při návrhu vycházeno z předpokladu okolních konstrukcí. Stav a typ konstrukce resp. návrh oprava a sanací musí být ověřen při realizaci - pro přesný rozsah poškození je doporučeno odkrytí stropů v celé ploše a ne jen v pásu 0,7m kolem zhlaví uložení trámů a následně je nutno přizvat mykologa pro zhodnocení nově odkrytých konstrukcí a návrhu sanačních opatření - přesný typ sanace a použité prostředky budou navrženy v prováděcí dokumentaci

## SO-01.2
Rekonstrukce výpravní budovy v žst. Bohumín, 2.etapa POŽADAVKY NA VÝKON A FUNKCI |  |  | Cena celkem: | 0
Rekapitulace dat pro tvorbu nabídkové ceny stavby
Položka | Název položky | Popis položky | Poznámka | Cena za položku [Kč]
SO 211-71-01.2 | Sanace stropů v části E | Předmětem tohoto SO je sanace a následná rekonstrukce stropních konstrukcí v části "A" objektu VB Bohumín. Rozsah se táká pouze stropů ve 2.NP a 3.NP (půda). Sanace vychází z již provedenoho Mykologického posouzení stropní kce v místě provedených sond a z profesního odhadu celkového poškození se započítáním rezervy. Po odkrytí celé skladby stropu je nutné přizvat mykolaga k dadatčnému posouzení dříve zakrytých konstrukcí a k celkové revizi rozsahu a postupu sanace. | Je předmětem včetně stavebních, statických a profesních návazností na stávající stav a doplnění mykologického posouzení po odkrytí.
|  | POSTUP SANACE STROPŮ : Bude provedena sanace stropů a tesařské opravy poškozených částí v rozsahu a postupu dle "Mykologického průzkumu" : 1. Celoplošná demontáž nášlapných vrstev podlah vč. násypů (dlažby, betony, PVC, dřevotřísky, vlysy, záklopy) až na záklopy popř. povaly (kromě kotelny v části A). 2. Demontáž záklopů pásech š. min. 0,7 m podél zhlaví trámů pro kontrolu všech zhlaví trámů a pro provedení tesařských oprav a výměn trámů. 3. Demontáž podhledů stropů 2. NP v celém rozsahu pro kontrolu všech zhlaví trámů, provedení tesařských oprav, výměn trámů a pro vložení zateplení z minerální vaty mezi stropní trámy (nebo pod ně v případě rákosníků) včetně parozábrany. 4. Obnažení zazděných zhlaví všech stropnic, rákosníků a povalů vybouráním okolního zdiva. 5. Podepření konstrukce stropů v místech jejich závažného poškození. 6. Celoplošné mechanické očištění odkrytých částí stropnic, rákosníků a povalů a horní strany podhledů stropů obroušením, popř. osekáním napadených částí. 7. Nutné tesařské opravy poškozených dřevěných stropnic, rákosníků a povalů. 8. Ometení a vysátí prachu z povrchu dřevěných prvků. 9. Sanace dřevěných prvků napadených biotickými škůdci za použití technologie hloubkové tlakové injektáže. 10. Celoplošný preventivní fungicidně-insekticidní postřik vodným roztokem. 11. Zazdění zhlaví stropnic a rákosníků s ponecháním větracích mezer. 12. Provedení nových skladeb podlah místností 2. NP, půdních prostor a kotelen. 13. Doplnění chybějících částí stropů 2. NP pod kotelnou v části A. 14. Zednická a malířská oprava podhledů stropů 1. NP vč. zatmelení prasklin. | Výkresy v doprovodné dokumentaci č. 101-104
POSTUP SANACE ZDIVA : Bude provedena sanace zdiva a minerálních materiálů proti dřevokazným houbám dle "Mykologického průzkumu" : Zdivo, které je v kontaktu s dřevokaznými houbami napadenými dřevěnými prvky, je nutno sanovat tímto postupem: 1. Osekání omítek až do vzdálenosti cca 0,5 m od zjištěného konce napadení. 2. Vyspárovaní malty do hl. 2-3 cm. 3. Umrtvení provazců mycelia dřevomorky vysokou teplotou. 4. Nízkotlaká injektáž vhodným fungicidem. 5. Postřik zdiva celoplošně vhodným fungicidem. 6. Provedení nových omítek s přidáním vhodného fungicidu do záměsové vody. Minerální zásyp a dlažbu podlahy půdy v místech napadení je nutné odstranit až do vzdálenosti min. 1 m od konce napadení a nevracet je po provedení sanace a oprav zpátky, protože je je zde riziko reinfekce. Chybějící části je nutné doplnit novým materiálem.
ODHADOVANÝ ROZSAH SANACE STROPŮ pro část "E" : Odhadovaný rozsah tesařských oprav krovů provedených dle "Mykologického průzkumu" : 1. ČÁST "E" - stropy nad 1.NP a 2.NP - hranoly ......................... 36,0 m³ - prkna / fošny ...............10,8 m³ pozn.: - rozsah vychází z provedeného mykologického průzkumu a připočtené 10% rezervy - po odstranění nášlapných vrstev, násypů a nedbetonávek a záklopů stropů budou posouzeny i nepřístupné prvky a navržena sanace (rezerva je v součtu již započítána) - v navrženém rozsahu je započteno řezivo na opravu stropů do původního stavu. Není zahrnuto řezivo na zesílení konstrukcí, které v případě nutnosti musí navrhnout statik. Rovněž není zahrnuto řezivo na případnou změnu skladby podlah – vyplyne z návrhu projektanta. - profily jednotlivých trámů v místě výměn nutno ověřit přímo na stavbě - kotelny v části "A" a "E" budu dočasně demontovány a po provedení sanace zpětně zprovozněny - v rámci sanace stropů budou odstraněny veškeré původní nefunkční rozvody, kabeláže, uskladněný materiál, odpad - celý stropní prostor bude vyčištěn a rovněž bude vyčištěna šachtice v části "A" - celoplošný sanační postřik bude proveden po výměně poškozených prvků v rozsahu celého stropu - napojování původních a nových prvků stropů bude provedeno tesařskými spoji - detailně bude řešeno v prováděcí projektové dokumentaci - modře jsou znázorněny neověřené konstrukce kde je při návrhu vycházeno z předpokladu okolních konstrukcí. Stav a typ konstrukce resp. návrh oprava a sanací musí být ověřen při realizaci - pro přesný rozsah poškození je doporučeno odkrytí stropů v celé ploše a ne jen v pásu 0,7m kolem zhlaví uložení trámů a následně je nutno přizvat mykologa pro zhodnocení nově odkrytých konstrukcí a návrhu sanačních opatření - přesný typ sanace a použité prostředky budou navrženy v prováděcí dokumentaci

## SO-01.3
Rekonstruklce výpravní budovy v žst. Bohumín, 2.etapa POŽADAVKY NA VÝKON A FUNKCI |  |  | Cena celkem: | 0
Rekapitulace dat pro tvorbu nabídkové ceny stavby
Položka | Název položky | Popis položky | Poznámka | Cena za položku [Kč]
SO 211-71-01.3 | Sanace stropů - zabezpečení provozu v 1.NP | Předmětem tohoto SO je zabezpečení provozu, technologie a zařízení v 1.NP v prostorech pod řešenými stropy ve 2.NP. Jedná se o prostory pro zajištění dopravy označené ZP 1 - ZABEZPEČENÍ PROVOZU V ČÁSTI DOPRAVNÍ KANCELÁŘE, DISPEČINKU A NAVAZUJÍCÍHO ZÁZEMÍ, déle technologické prostory označené ZP2 - ZABEZPEČENÍ PROVOZU V ÚSTŘEDNĚ ČD-T A SSZT, prostory využívané dopravcem RJ jako své zázemí pro personál a sklady označené ZP3 - ZABEZPEČENÍ PROVOZU V ADMINISTRATIVNÍ A PROVOZNÍ ČÁSTI ZÁZEMÍ DOPRAVCE REGIO JET a nakonec prostory využívané ze strany České pošty jako provozní a technické zázemí označené jako ZP4 - ZABEZPEČENÍ PROVOZU V PROVOZNÍM ZÁZEMÍ ČESKÉ POŠTY.
|  | Zabezpečení těchto vytipovaných prostor a částí objektu VB musí být provedeno před zahájením prací na sanaci stropů aby nemohlo dojít k poškození nebo omezení provozu v 1.NP. Opatření se budou úzce konzultovat se zástupci provozní jednotek SŽ, ČD, RJ a ČP, stejně tak jako harmonogram navrhovaných prací. | Výkresy v doprovodné dokumentaci č. 105
- ZPŮSOB ZABEZPEČENÍ JE DÁN DOHODOU S DANÝM UŽIVATELEM PROSTORU NEBO MÍSTNÍM SPRÁVCEM ZAŘÍZENÍ A UMÍSTĚNÉ TECHNOLOGIE - JE MOŽNÉ UVAŽOVAT O VYMÍSTĚNÍ PROVOZU DO EXTERNÍCH PROSTOR PO DOBU STAVBY NEBO REALIZACÍ STAVEBNÍCH OPATŘENÍ K ELIMINACI MOŽNÉHO OMEZENÍ PROVOZU PŘI REALIZACI STROPŮ NAD TĚMITO PROSTORY (ZABEZPEČENÉ PODHLEDY, DOČASNÉ STROPNÍ BEDNĚNÍ, STOJKY, ZAFÓLIOVÁNÍ - BEZPRAŠNOST APOD.) - VŽDY JE NUTNÉ V KOORDINACI DODAVATELE A UŽIVATELE DOTČENÝCH PROSTOR NAVRHNOUT HARMONOGRAM POSTUPU PRACÍ A BEZPEČNÉHO POHYBU OSOB V DANÉM PROSTORU - DOPRAVNÍ A ZABEZPEČOVACÍ TECHNOLOGIE NESMÍ BÝT TOUTO STAVBOU OMEZENA !

## SO-02.1
Rekonstrukce výpravní budovy v žst. Bohumín, 2.etapa POŽADAVKY NA VÝKON A FUNKCI |  |  | Cena celkem: | 0
Rekapitulace dat pro tvorbu nabídkové ceny stavby
Položka | Název položky | Popis položky | Poznámka | Cena za položku [Kč]
SO 211-71-02.1 | Sanace krovu v části "A" | Předmětem tohoto SO je sanace a následná rekonstrukcekonstrukcí krovu v části "A" objektu VB Bohumín. Sanace vychází z již provedenoho Mykologického posouzení kce krovu v místě provedených sond a z profesního odhadu celkového poškození se započítáním rezervy. Po odkrytí skrytých prvků krovu je nutné přizvat mykolaga k dadatčnému posouzení dříve zakrytých konstrukcí a k celkové revizi rozsahu a postupu sanace. | Je předmětem včetně stavebních, statických a profesních návazností na stávající stav a doplnění mykologického posouzení po odkrytí.
|  | POSTUP SANACE KROVŮ : Bude provedena sanace prvků krovů a tesařské opravy poškozených částí v rozsahu a postupu dle "Mykologického průzkumu" : 1. Odkrytí zhlaví všech vazných trámů uložených do zdiva. 2. Odstranění podhledů kotelen zakrývajících konstrukce krovů a eternitového obkladu na krovu. 3. Celoplošné mechanické očištění ponechaných původních prvků krovů a spodního líce bednění střechy střechy obroušením, popř. osekáním napadených částí ze všech přístupných stran. 4. Lokální demontáž střešního pláště a bednění střechy (napadené části a tam, kde to bude nutné pro provedení tesařských oprav krovu). 5. Nutné tesařské opravy a výměny poškozených dřevěných prvků. 6. Ometení a omytí dřevěných prvků krovu. 7. Sanace dřevěných prvků napadených biotickými škůdci za použití technologie hloubkové tlakové injektáže. 8. Celoplošný preventivní fungicidně-insekticidní postřik vodným roztokem přípravku. 9. Zpětná montáž rozkrytých částí střešního pláště a bednění střechy. Oprava defektů střešního pláště v místech zatékání. 10. Zhlaví trámů a sloupky uložené ve zdivu doporučuji ponechat s větrací mezerou po stranách. | Výkresy v doprovodné dokumentaci č. 110-111
ODHADOVANÝ ROZSAH SANACE KROVŮ pro část "A" : Odhadovaný rozsah tesařských oprav krovů provedených dle "Mykologického průzkumu" : 1. ČÁST "A" - hranoly ...............................8,3m³ - prkna (bednění střechy) .........3,6m³ pozn.: - rozsah vychází z provedeného mykologického průzkumu a připočtené 10% rezervy - po odstranění půdní vestavby s obkladem a zateplením krovu budou posouzeny i nepřístupné prvky krovu a navržena sanace (rezerva je v součtu již započítána) - použitý obklad půdních vestaveb je z eternitových desek z azbesto cementu - je nutná odborná ekologická likvidace - půdní vestavby budou obnoveny v rozsahu kotelny v části "A" a "E" (RegioJet, TÚDC, Č. Pošta) ve formě zateplení z minerální vaty, parozábrany a SDK obkladu - kotelny v části "A" a "E" budu dočasně demontovány a po provedení sanace zpětně zprovozněny - v rámci výměny bednění střechy bude počítáno s demontáží a zpětnou montáží keramické krytiny - v rámci sanace krovu budou odstraněny veškeré původní nefunkční rozvody, kabeláže, uskladněný materiál, odpad - celý půdní prostor bude vyčištěn a rovněž bude vyčištěna šachtice v části "A" - budou opraveny síta v kruhových oknech v odhadovaném počtu cca 20 ks - celoplošný sanační postřik bude proveden až po výměně poškozených prvků v rozsahu celého krovu - napojování původních a nových prvků krovu bude provedeno tesařskými spoji - detailně bude řešeno v prováděcí projektové dokumentaci

## SO-02.2
Rekonstrukce výpravní budovy v žst. Bohumín, 2.etapa POŽADAVKY NA VÝKON A FUNKCI |  |  | Cena celkem: | 0
Rekapitulace dat pro tvorbu nabídkové ceny stavby
Položka | Název položky | Popis položky | Poznámka | Cena za položku [Kč]
SO 211-71-02.2 | Sanace krovu v části "C" | Předmětem tohoto SO je sanace a následná rekonstrukcekonstrukcí krovu v části "C" objektu VB Bohumín. Sanace vychází z již provedenoho Mykologického posouzení kce krovu v místě provedených sond a z profesního odhadu celkového poškození se započítáním rezervy. Po odkrytí skrytých prvků krovu je nutné přizvat mykolaga k dadatčnému posouzení dříve zakrytých konstrukcí a k celkové revizi rozsahu a postupu sanace. | Je předmětem včetně stavebních, statických a profesních návazností na stávající stav a doplnění mykologického posouzení po odkrytí.
|  | POSTUP SANACE KROVŮ : Bude provedena sanace prvků krovů a tesařské opravy poškozených částí v rozsahu a postupu dle "Mykologického průzkumu" : 1. Odkrytí zhlaví všech vazných trámů uložených do zdiva. 2. Odstranění podhledů kotelen zakrývajících konstrukce krovů a eternitového obkladu na krovu. 3. Celoplošné mechanické očištění ponechaných původních prvků krovů a spodního líce bednění střechy střechy obroušením, popř. osekáním napadených částí ze všech přístupných stran. 4. Lokální demontáž střešního pláště a bednění střechy (napadené části a tam, kde to bude nutné pro provedení tesařských oprav krovu). 5. Nutné tesařské opravy a výměny poškozených dřevěných prvků. 6. Ometení a omytí dřevěných prvků krovu. 7. Sanace dřevěných prvků napadených biotickými škůdci za použití technologie hloubkové tlakové injektáže. 8. Celoplošný preventivní fungicidně-insekticidní postřik vodným roztokem přípravku. 9. Zpětná montáž rozkrytých částí střešního pláště a bednění střechy. Oprava defektů střešního pláště v místech zatékání. 10. Zhlaví trámů a sloupky uložené ve zdivu doporučuji ponechat s větrací mezerou po stranách. | Výkresy v doprovodné dokumentaci č. 110-111
ODHADOVANÝ ROZSAH SANACE KROVŮ pro část "C" : Odhadovaný rozsah tesařských oprav krovů provedených dle "Mykologického průzkumu" : 1. ČÁST "C" - hranoly ............................. 8,3m³ - prkna (bednění střechy) ........2,5m³ pozn.: - rozsah vychází z provedeného mykologického průzkumu a připočtené 10% rezervy - po odstranění půdní vestavby s obkladem a zateplením krovu budou posouzeny i nepřístupné prvky krovu a navržena sanace (rezerva je v součtu již započítána) - použitý obklad půdních vestaveb je z eternitových desek z azbesto cementu - je nutná odborná ekologická likvidace - půdní vestavby budou obnoveny v rozsahu kotelny v části "A" a "E" (RegioJet, TÚDC, Č. Pošta) ve formě zateplení z minerální vaty, parozábrany a SDK obkladu - kotelny v části "A" a "E" budu dočasně demontovány a po provedení sanace zpětně zprovozněny - v rámci výměny bednění střechy bude počítáno s demontáží a zpětnou montáží keramické krytiny - v rámci sanace krovu budou odstraněny veškeré původní nefunkční rozvody, kabeláže, uskladněný materiál, odpad - celý půdní prostor bude vyčištěn a rovněž bude vyčištěna šachtice v části "A" - budou opraveny síta v kruhových oknech v odhadovaném počtu cca 20 ks - celoplošný sanační postřik bude proveden až po výměně poškozených prvků v rozsahu celého krovu - napojování původních a nových prvků krovu bude provedeno tesařskými spoji - detailně bude řešeno v prováděcí projektové dokumentaci

## SO-02.3
Rekonstrukce výpravní budovy v žst. Bohumín, 2.etapa POŽADAVKY NA VÝKON A FUNKCI |  |  | Cena celkem: | 0
Rekapitulace dat pro tvorbu nabídkové ceny stavby
Položka | Název položky | Popis položky | Poznámka | Cena za položku [Kč]
SO 211-71-02.3 | Sanace krovu v části "E" | Předmětem tohoto SO je sanace a následná rekonstrukcekonstrukcí krovu v části "E" objektu VB Bohumín. Sanace vychází z již provedenoho Mykologického posouzení kce krovu v místě provedených sond a z profesního odhadu celkového poškození se započítáním rezervy. Po odkrytí skrytých prvků krovu je nutné přizvat mykolaga k dadatčnému posouzení dříve zakrytých konstrukcí a k celkové revizi rozsahu a postupu sanace. | Je předmětem včetně stavebních, statických a profesních návazností na stávající stav a doplnění mykologického posouzení po odkrytí.
|  | POSTUP SANACE KROVŮ : Bude provedena sanace prvků krovů a tesařské opravy poškozených částí v rozsahu a postupu dle "Mykologického průzkumu" : 1. Odkrytí zhlaví všech vazných trámů uložených do zdiva. 2. Odstranění podhledů kotelen zakrývajících konstrukce krovů a eternitového obkladu na krovu. 3. Celoplošné mechanické očištění ponechaných původních prvků krovů a spodního líce bednění střechy střechy obroušením, popř. osekáním napadených částí ze všech přístupných stran. 4. Lokální demontáž střešního pláště a bednění střechy (napadené části a tam, kde to bude nutné pro provedení tesařských oprav krovu). 5. Nutné tesařské opravy a výměny poškozených dřevěných prvků. 6. Ometení a omytí dřevěných prvků krovu. 7. Sanace dřevěných prvků napadených biotickými škůdci za použití technologie hloubkové tlakové injektáže. 8. Celoplošný preventivní fungicidně-insekticidní postřik vodným roztokem přípravku. 9. Zpětná montáž rozkrytých částí střešního pláště a bednění střechy. Oprava defektů střešního pláště v místech zatékání. 10. Zhlaví trámů a sloupky uložené ve zdivu doporučuji ponechat s větrací mezerou po stranách. | Výkresy v doprovodné dokumentaci č. 110-111
ODHADOVANÝ ROZSAH SANACE KROVŮ pro část "E" : Odhadovaný rozsah tesařských oprav krovů provedených dle "Mykologického průzkumu" : 1. ČÁST "E" - hranoly ............................. 4,6m³ - prkna (bednění střechy) ........0,6m³ pozn.: - rozsah vychází z provedeného mykologického průzkumu a připočtené 10% rezervy - po odstranění půdní vestavby s obkladem a zateplením krovu budou posouzeny i nepřístupné prvky krovu a navržena sanace (rezerva je v součtu již započítána) - použitý obklad půdních vestaveb je z eternitových desek z azbesto cementu - je nutná odborná ekologická likvidace - půdní vestavby budou obnoveny v rozsahu kotelny v části "A" a "E" (RegioJet, TÚDC, Č. Pošta) ve formě zateplení z minerální vaty, parozábrany a SDK obkladu - kotelny v části "A" a "E" budu dočasně demontovány a po provedení sanace zpětně zprovozněny - v rámci výměny bednění střechy bude počítáno s demontáží a zpětnou montáží keramické krytiny - v rámci sanace krovu budou odstraněny veškeré původní nefunkční rozvody, kabeláže, uskladněný materiál, odpad - celý půdní prostor bude vyčištěn a rovněž bude vyčištěna šachtice v části "A" - budou opraveny síta v kruhových oknech v odhadovaném počtu cca 20 ks - celoplošný sanační postřik bude proveden až po výměně poškozených prvků v rozsahu celého krovu - napojování původních a nových prvků krovu bude provedeno tesařskými spoji - detailně bude řešeno v prováděcí projektové dokumentaci

## SO-03.1
Rekonstrukce výpravní budovy v žst. Bohumín, 2.etapa POŽADAVKY NA VÝKON A FUNKCI |  |  | Cena celkem: | 0
Rekapitulace dat pro tvorbu nabídkové ceny stavby
Položka | Název položky | Popis položky | Poznámka | Cena za položku [Kč]
SO 211-71-03.1 | Obnova dispozice v části "A" | V návaznosti na SO 01.1, 2, 3 řešící sanaci a rekonstrukci stropní konstrukce je nutné před těmi to prácemi provést odstranění příček a konstrukcí uložených na řešených stropech. Před odstraněním příček budou provedeny sondy pro ověření zda není příčka průběžná nebo zda není podepřená a je tak samonosná bez závislosti na řešených stropech. Po proběhlé rekonstrukci stropů budou příčky obnoveny v původním rozsahu a dispozici avšak ve formě SDK konstrukcí pokud výkresová dokumentace neuvání jinak. Tento objekt je nutné úzce koordinovat s objekty řešící dokončení rekonstrukce rozvodu ÚT, ZTI, NN a SLP které jsou řešeny v SO 04.35, 05.31 a 06.37.

## SO-03.2
Rekonstrukce výpravní budovy v žst. Bohumín, 2.etapa POŽADAVKY NA VÝKON A FUNKCI |  |  | Cena celkem: | 0
Rekapitulace dat pro tvorbu nabídkové ceny stavby
Položka | Název položky | Popis položky | Poznámka | Cena za položku [Kč]
SO 211-71-03.2 | Obnova dispozice v části "E" | V návaznosti na SO 01.1, 2, 3 řešící sanaci a rekonstrukci stropní konstrukce je nutné před těmi to prácemi provést odstranění příček a konstrukcí uložených na řešených stropech. Před odstraněním příček budou provedeny sondy pro ověření zda není příčka průběžná nebo zda není podepřená a je tak samonosná bez závislosti na řešených stropech. Po proběhlé rekonstrukci stropů budou příčky obnoveny v původním rozsahu a dispozici avšak ve formě SDK konstrukcí pokud výkresová dokumentace neuvání jinak. Tento objekt je nutné úzce koordinovat s objekty řešící dokončení rekonstrukce rozvodu ÚT, ZTI, NN a SLP které jsou řešeny v SO 04.35, 05.31 a 06.37.

## SO-04.35
Rekonstrukce výpravní budovy v žst. Bohumín, 2.etapa POŽADAVKY NA VÝKON A FUNKCI |  |  | Cena celkem: | 0
Rekapitulace dat pro tvorbu nabídkové ceny stavby
Položka | Název položky | Popis položky | Poznámka | Cena za položku [Kč]
SO 211-71-04.35 | Rekonstrukce ÚT - dokončení | Předmětem tohoto SO je dokončení rekonstrukce rozvodu ÚT v celém objektu (resp. v dotčených částech) v návaznosti na rekonstrukce stropů a obnovu dispozic. Toto dokončení navazuje na předchozí etapu 1 rekonstrukce objektu, která byla přerušena z důvodu zjištění havarijního stavu stropních konstrukci a krovů zjištěných při dodatečně realizovaném mykologickém posouzení. Již realizované části rozvodů budou v co největší míře zachovány pokud to postup prací dovolí. Rovněž je nutné v rámci tohoto SO počítat s demontáží a následnou obnovou kotelen umístěných v půdním prostoru pro dokončení rekonstrukce stropů a krovů. | Skutečná rozpracovanost tohoto SO je patrná z přiložené PDPS.

## SO-05.31
Rekonstrukce výpravní budovy v žst. Bohumín, 2.etapa POŽADAVKY NA VÝKON A FUNKCI |  |  | Cena celkem: | 0
Rekapitulace dat pro tvorbu nabídkové ceny stavby
Položka | Název položky | Popis položky | Poznámka | Cena za položku [Kč]
SO 211-71-05.31 | Rekonstrukce ZTI - dokončení | Předmětem tohoto SO je dokončení rekonstrukce rozvodu ZTI v celém objektu (resp. v dotčených částech) v návaznosti na rekonstrukce stropů a obnovu dispozic. Toto dokončení navazuje na předchozí etapu 1 rekonstrukce objektu, která byla přerušena z důvodu zjištění havarijního stavu stropních konstrukci a krovů zjištěných při dodatečně realizovaném mykologickém posouzení. Již realizované části rozvodů budou v co největší míře zachovány pokud to postup prací dovolí. Rovněž je nutné v rámci tohoto SO počítat s demontáží a následnou obnovou kotelen umístěných v půdním prostoru pro dokončení rekonstrukce stropů a krovů. | Skutečná rozpracovanost tohoto SO je patrná z přiložené PDPS.

## SO-06.37
Rekonstrukce výpravní budovy v žst. Bohumín, 2.etapa POŽADAVKY NA VÝKON A FUNKCI |  |  | Cena celkem: | 0
Rekapitulace dat pro tvorbu nabídkové ceny stavby
Položka | Název položky | Popis položky | Poznámka | Cena za položku [Kč]
SO 211-71-06.37 | Rekonstrukce elektroinstalace a SLP - dokončení | Předmětem tohoto SO je dokončení rekonstrukce rozvodu Silnoproudu NN a SLP v celém objektu (resp. v dotčených částech) v návaznosti na rekonstrukce stropů a obnovu dispozic. Toto dokončení navazuje na předchozí etapu 1 rekonstrukce objektu, která byla přerušena z důvodu zjištění havarijního stavu stropních konstrukci a krovů zjištěných při dodatečně realizovaném mykologickém posouzení. Již realizované části rozvodů budou v co největší míře zachovány pokud to postup prací dovolí. Rovněž je nutné v rámci tohoto SO počítat s demontáží a následnou obnovou kotelen umístěných v půdním prostoru pro dokončení rekonstrukce stropů a krovů. | Skutečná rozpracovanost tohoto SO je patrná z přiložené PDPS.