## Tabulka
Revitalizace a elektrizace trati Nýřany - Heřmanova Huť
Příloha TZ č. 3: Tabulka chrániček
Část stavby: |  | D.1.2 Sdělovací zařízení
Podchod číslo | Žkm | Koleje / komunikace | Nárokovaný počet chrániček Novotub 160 | [6 empty] | Orient. výška od TK [m] | Počet vrstev | Zajišťuje PS, SO | Způsob | Poznámka | Půdorysná délka chrán. [m]
|  |  | zab | sděl | siln | zab rez | sděl rez | siln rez | celkově
1 | 0,685-0,695 | přejezd | 1 |  |  | 1 |  |  | 2 |  | 3 | SO 11-13-01 | v rámci přejezdu | HKT | 9.9
2 | 0.698 | 1 | 1 |  |  | 1 |  |  | 2 |  | 1 | SO 11-11-01 | v rámci spodku |  | 6
3 | 0.759 | 1 | 1 |  |  | 1 |  |  | 2 |  | 1 | SO 11-11-01 | v rámci spodku |  | 6
4 | 0.992 | 1 | 1 |  |  | 1 |  |  | 2 |  | 2 | SO 11-11-01 | v rámci spodku | HKT | 7.2
5 | 1.253 | 1 | 1 |  |  | 1 |  |  | 2 |  | 1 | SO 11-11-01 | v rámci spodku |  | 6
6 | 1,255-1,264 | přejezd | 3 |  |  | 1 |  |  | 4 |  | 3 | SO 11-13-02 | v rámci přejezdu | HKT | 8.1
7 | 1.273 | 1 | [6 empty] | 0 |  | 1 | SO 11-11-01 | v rámci spodku |  | 10
8 | 1.409 | pozemní komunikace | 2 |  |  | 1 |  |  | 3 |  | 3 | SO 11-50-05 | v rámci komunikace | HKT | 13.5
9 | 1.891 | odvodnění | 1 |  |  | 0 |  |  | 1 |  | 2 | SO 11-11-01 | v rámci spodku |  | 3
10 | 1.891 | 1/odvodnění | 1 |  |  | 1 |  |  | 2 |  | 2 | SO 11-11-01 | v rámci spodku | HKT | 13.2
11 | 1,903-1,921 | přejezd | 3 |  |  | 1 |  |  | 4 |  | 2 | SO 11-13-04 | v rámci přejezdu | HKT | 17.7
12 | 1.921 | pozemní komunikace | 2 |  |  | 1 |  |  | 3 |  | 2 | SO 11-22-02 | v rámci komunikace | HKT | 4.3
13 | 1.925 | 1 | 1 |  |  | 1 |  |  | 2 |  |  | SO 11-11-01 | v rámci spodku |  | 6
14 | 3.6 | 1 | 1 |  |  | 1 |  |  | 2 |  |  | SO 11-11-01 | v rámci spodku | HKT | 9.8
15 | 3.633 | 1 | 1 | [5 empty] | 1 |  |  | SO 11-11-01 | v rámci spodku |  | 3
16 | 3,902-3,920 | vodoteč | 1 |  |  | 1 |  |  | 2 |  |  | PS 00-02-50 | protlak | HKT | 16.2
17 | 4.027 | 1 | 2 |  |  | 1 |  |  | 3 |  |  | SO 11-11-01 | v rámci spodku | HKT | 6.6
18 | 4,029 - 4,037 | pozemní komunikace | 0 |  |  | 0 |  |  | 0 |  |  | SO 11-13-07 | v rámci přejezdu |  | 9.7
19 | 4,034-4,048 | pozemní komunikace | 3 |  |  | 2 |  |  | 5 |  |  | SO 11-13-07 | v rámci přejezdu | HKT | 21.2
20 | 4.052 | 1 | 1 |  |  | 1 |  |  | 2 |  |  | SO 11-11-01 | v rámci spodku |  | 6
21 | 4.076 | pozemní komunikace | 15 |  |  | 2 |  |  | 17 |  |  | SO 11-50-04 | v rámci komunikace | HKT | 2.7
22 | 4.097 | 1 | 2 |  |  | 1 |  |  | 3 |  |  | SO 11-11-01 | v rámci spodku |  | 6
23 | 4,105 - 4,117 | pozemní komunikace | 4 |  |  | 1 |  |  | 5 |  |  | SO 11-13-08 | v rámci přejezdu | HKT | 12
24 | 4.129 | 1 | 1 |  |  | 1 |  |  | 2 |  |  | SO 11-11-01 | v rámci spodku |  | 6
25 | 4.434 | 1 | 1 |  |  | 1 |  |  | 2 |  |  | SO 11-11-01 | v rámci spodku | HKT | 8
26 | 4.635 | 1 | 2 |  |  | 1 |  |  | 3 |  |  | SO 11-11-01 | v rámci spodku |  | 6
27 | 4,635-4,640 | pozemní komunikace (zz vlevo) | 1 |  |  | 1 |  |  | 2 |  |  | SO 11-13-09 | v rámci přejezdu |  | 6
28 | 4.638 | odvodnění | 5 |  |  | 1 |  |  | 6 |  |  | SO 11-11-01 | v rámci spodku | HKT | 4.4
29 | 4,640 - 4,649 | pozemní komunikace | 3 |  |  | 1 |  |  | 4 |  |  | SO 11-13-09 | v rámci přejezdu | HKT | 8.5
30 | 4.671 | odvodnění | 3 |  |  | 1 |  |  | 4 |  |  | SO 11-11-01 | v rámci spodku | HKT | 1.4
31 | 4.778 | odvodnění | 3 |  |  | 1 |  |  | 4 |  |  | SO 11-11-01 | v rámci spodku | HKT | 1.4
32 | 4.937 | 1, odvodnění | 1 |  |  | 1 |  |  | 2 |  |  | SO 11-11-01 | v rámci spodku | HKT | 8.8
33 | 5.296 | 1 | [9 empty] | SO 11-11-01 | v rámci spodku |  | 17
34 | 5,301 - 5,310 | pozemní komunikace | [6 empty] | 0 |  |  | SO 11-13-01 | v rámci přejezdu | HKT | 9.1
35 | 5,310 - 5,319 | pozemní komunikace | 2 |  |  | 1 |  |  | 3 |  |  | SO 11-13-01 | v rámci přejezdu | HKT | 8.5
36 | 5.319 | 1 | 2 |  |  | 1 |  |  | 3 |  |  | SO 11-11-01 | v rámci spodku | HKT | 6.8
37 | 5.449 | 1 | 1 |  |  | 1 |  |  | 2 |  |  | SO 11-11-01 | v rámci spodku | HKT | 9.3
38 | 6.229 | 1 | 1 |  |  | 1 |  |  | 2 |  |  | SO 11-11-01 | v rámci spodku |  | 6.5
39 | 6.58 | 1 | 1 |  |  | 1 |  |  | 2 |  |  | SO 11-11-01 | v rámci spodku |  | 6
40 | 6,595 - 6,601 | pozemní komunikace | 3 |  |  | 1 |  |  | 4 |  |  | SO 11-13-11 | v rámci přejezdu | HKT | 7.2
41 | 6.609 | 1 | 1 |  |  | 1 |  |  | 2 |  |  | SO 11-11-01 | v rámci spodku |  | 6
42 | 6.706 | 3 | 1 |  |  | 1 |  |  | 2 |  |  | SO 12-11-01 | v rámci spodku |  | 6
43 | 7.197 | 1.3 | 2 |  |  | 1 |  |  | 3 |  |  | SO 12-11-01 | v rámci spodku | HKT | 10.2
44 | 7.334 | 1.3 | 0 |  |  | 1 |  |  | 1 |  |  | SO 12-11-01 | v rámci spodku | HKT | 13.3
45 | 7.345 | 1 | 1 |  |  | 1 |  |  | 2 |  |  | SO 12-11-01 | v rámci spodku |  | 6
46 | 7,373 - 7,383 | pozemní komunikace | [6 empty] | 0 |  |  | SO 11-50-06 | v rámci komunikace |  | 10.3
47 | 7.455 | 1 | 3 |  |  | 1 |  |  | 4 |  |  | SO 12-11-01 | v rámci spodku | HKT | 7.5
48 | 7.775 | 1 | 1 |  |  | 1 |  |  | 2 |  |  | SO 13-11-01 | v rámci spodku |  | 6
49 | 7.89 | odvodnění | 2 |  |  | 1 |  |  | 3 |  |  | SO 13-11-01 | v rámci spodku | HKT | 5.8
50 | 8.072 | odvodnění | 2 |  |  | 1 |  |  | 3 |  |  | SO 13-11-01 | v rámci spodku | HKT | 5.5
51 | 8.188 | 1 | 2 |  |  | 1 |  |  | 3 |  |  | SO 13-11-01 | v rámci spodku | HKT | 5.2
52 | 8.503 | odvodnění | 1 |  |  | 0 |  |  | 1 |  |  | SO 13-11-01 | v rámci spodku |  | 5
53 | 8,507-8,527 | pozemní komunikace | 3 |  |  | 1 |  |  | 4 |  |  | SO 13-50-01 | v rámci komunikace | HKT | 20.8
54 | 8,512-8,524 | pozemní komunikace (zz vlevo) | 1 |  |  | 1 |  |  | 2 |  |  | SO 13-50-01 | v rámci komunikace |  | 12
55 | 8.526 | 1 | 2 |  |  | 1 |  |  | 3 |  |  | SO 13-11-01 | v rámci spodku |  | 6
56 | 8.535 | odvodnení | 7 |  |  | 1 |  |  | 8 |  |  | SO 13-11-01 | v rámci spodku | HKT | 4.9
57 | 8.637 | 1 | 2 |  |  | 1 |  |  | 3 |  |  | SO 13-11-01 | v rámci spodku | HKT | 7.4
58 | 8.946 | 1 | 2 |  |  | 1 |  |  | 3 |  |  | SO 13-11-01 | v rámci spodku | HKT | 5.2
59 | 9,035 - 9,045 | pozemní komunikace | 4 |  |  | 1 |  |  | 5 |  |  | SO 13-13-04 | v rámci přejezdu | HKT | 9.7
60 | 9.033 | 1 | 1 |  |  | 1 |  |  | 2 |  |  | SO 13-11-01 | v rámci spodku |  | 6
61 | 9.048 | odvodnění | 5 |  |  | 1 |  |  | 6 |  |  | SO 13-13-04 | v rámci přejezdu | HKT | 5.3
62 | 9,117 - 9,125 | propustek | 4 |  |  | 1 |  |  | 5 |  |  | SO 13-21-06 | v rámci propustku | HKT | 8
63 | 9.24 | odvodnení | 1 |  |  | 0 |  |  | 1 |  |  | SO 13-11-01 | v rámci spodku |  | 3
64 | 9.245 | 1 | 1 |  |  | 1 |  |  | 2 |  |  | SO 13-11-01 | v rámci spodku |  | 8
65 | 9,250- 9,259 | pozemní komunikace | 4 |  |  | 1 |  |  | 5 |  |  | SO 13-13-05 | v rámci přejezdu | HKT | 8.7
66 | 9.266 | odvodnení | 1 |  |  | 0 |  |  | 1 |  |  | SO 13-11-01 | v rámci spodku |  | 3
67 | 9.349 | 1 | 1 |  |  | 1 |  |  | 2 |  |  | SO 13-11-01 | v rámci spodku |  | 6
68 | 9.497 | 1 | 3 |  |  | 1 |  |  | 4 |  |  | SO 12-11-01 | v rámci spodku | HKT | 6.8
69 | 9,507 - 9,513 | pozemní komunikace | 3 |  |  | 1 |  |  | 4 |  |  | SO 13-13-06 | v rámci přejezdu | HKT | 7.1
70 | 9,509 - 9,514 | chodník (ZZ vpravo) | 1 |  |  | 1 |  |  | 2 |  |  | SO 13-13-06 | v rámci komunikace |  | 6
71 | 9,514- 9,520 | chodník (ZZ vlevo) | 3 |  |  | 1 |  |  | 4 |  |  | SO 13-13-06 | v rámci komunikace |  | 5
72 | 9.52 | 1 | 2 |  |  | 1 |  |  | 3 |  |  | SO 14-11-01 | v rámci spodku |  | 6.7
73 | 9.6 | 1 | 1 |  |  | 1 |  |  | 2 |  |  | SO 14-11-01 | v rámci spodku |  | 6
74 | 9.702 | 1.2 | [6 empty] | 0 |  |  | SO 14-11-01 | v rámci spodku |  | 10
75 | 9.7267 | 1 | [6 empty] | 0 |  |  | SO 14-11-01 | v rámci spodku |  | 10.3
76 | 9.734 | 1.2 | [6 empty] | 0 |  |  | SO 14-11-01 | v rámci spodku | Protlak na obou stranách dotáhnout minimálně za monolitickou zítku do chodníku | 15.8
Poznámka: u chrániček, které neprochází pod kolejemi je orientační výška od TK rovna krytí chráničky.
Při spojkování chrániček bude spojka provedena s použitím těsnícího kroužku, aby nedocházelo v místě napojení k zatékání vody do chráničky. Oba konce chráničky musí být seříznuty tak, aby dosedly k těsnění.
Všechny chráničky budou vyvedeny v určeném místě 0,5 m nad terén a pracovně zatěsněny. Při předávání pro pokládku kabelů bude doložena průchodnost chrániček.
Všechny chráničky budou vyvedeny v určeném místě 0,5 m nad terén a pracovně zatěsněny. Při předávání pro pokládku kabelů bude doložena průchodnost chrániček.