## Rekapitulace stavby
Export Komplet | [24 empty] | VZ | 2.0 | ZAMOK |  |  |  |  | False | False | {d7fec257-6a74-422e-82e1-3cc9c0b42ba4}
[31 empty] | 0,01 | 21
[31 empty] | 0,01 | 12
|  | REKAPITULACE STAVBY | [15 empty] | v --- níže se nacházejí doplnkové a pomocné údaje k sestavám --- v | [11 empty] | Návod na vyplnění | 0,00001
|  | Kód: |  |  |  |  | O49 | [22 empty] | Měnit lze pouze buňky se žlutým podbarvením! 1) v Rekapitulaci stavby vyplňte údaje o Účastníkovi (přenesou se do ostatních sestav i v jiných listech) 2) na vybraných listech vyplňte v sestavě Soupis prací ceny u položek | 0,01
|  | Stavba: |  |  |  |  | Oprava TV v úseku Dřísy (mimo)-Všetaty (mimo) | [23 empty] | 0,01
|  | KSO: | [11 empty] | CC-CZ: | [16 empty] | 0,01
|  | Místo: | [11 empty] | Datum: |  | 20. 11. 2025 | [14 empty] | 0,01
0,01
|  | Zadavatel: | [11 empty] | IČ: |  | 70994234 | [14 empty] | 0,01
|  |  | Správa železnic, s.o. přednosta SEE | [10 empty] | DIČ: |  | CZ70994234 | [14 empty] | 0,01
0,01
|  | Účastník: | [11 empty] | IČ: |  | Vyplň údaj | [14 empty] | 0,01
|  |  | Vyplň údaj | [10 empty] | DIČ: |  | Vyplň údaj | [14 empty] | 0,01
False
|  | Projektant: | [11 empty] | IČ: |  | 70994234 | [14 empty] | False
|  |  | Správa železnic, s.o. Zástupce přednosty SEE | [10 empty] | DIČ: |  | CZ70994234 | [14 empty] | True
0,01
|  | Zpracovatel: | [11 empty] | IČ: |  | 70994234 | [14 empty] | 0,01
|  |  | Správa železnic, s.o. Zástupce přednosty SEE | [10 empty] | DIČ: |  | CZ70994234 | [14 empty] | False
Poznámka:
Soupis prací je sestaven s využitím Cenové soustavy UOŽI a ÚRS
|  | Cena bez DPH | [11 empty] | 0
[8 empty] | Sazba daně |  | Základ daně |  |  |  | Výše daně
|  | DPH |  | základní |  |  |  | 21% |  | 0 |  |  |  | 0
|  |  |  | snížená |  |  |  | 12% |  | 0 |  |  |  | 0
|  |  |  | zákl. přenesená |  |  |  | 21% |  | 0 |  |  |  | 0
|  |  |  | sníž. přenesená |  |  |  | 12% |  | 0 |  |  |  | 0
|  |  |  | nulová |  |  |  | 0% |  | 0 |  |  |  | 0
|  | Cena s DPH | [6 empty] | v |  | CZK |  |  | 0
REKAPITULACE OBJEKTŮ STAVBY A SOUPISŮ PRACÍ
| Kód: | [6 empty] | O49
| Stavba: | [6 empty] | Oprava TV v úseku Dřísy (mimo)-Všetaty (mimo)
| Místo: | [11 empty] | Datum: |  | 20. 11. 2025
| Zadavatel: | [6 empty] | Správa železnic, s.o. přednosta SEE |  |  |  |  | Projektant: |  | Správa železnic, s.o. Zástupce přednosty SEE |  |  | Informatívní údaje z listů zakázek
| Účastník: | [11 empty] | Zpracovatel: |  | Správa železnic, s.o. Zástupce přednosty SEE
| Kód |  |  |  | Popis | [6 empty] | Cena bez DPH [CZK] |  |  |  | Cena s DPH [CZK] | Typ | z toho Ostat. náklady [CZK] | DPH [CZK] | Normohodiny [h] | DPH základní [CZK] | DPH snížená [CZK] | DPH základní přenesená [CZK] | DPH snížená přenesená [CZK] | Základna DPH základní | Základna DPH snížená | Základna DPH zákl. přenesená | Základna DPH sníž. přenesená | Základna DPH nulová
| Náklady stavby celkem | [10 empty] | 0 |  |  |  | 0 |  | 0 | 0 | 0 | 0 | 0 | 0 | 0 | 0 | 0 | 0 | 0 | 0 |  | D | 0 | ###NOIMPORT### | IMPORT | {d7fec257-6a74-422e-82e1-3cc9c0b42ba4} | {00000000-0000-0000-0000-000000000000}
/ |  | SO 01-81-01.1 |  |  |  | Oprava TV v úseku Dřísy (mimo) - Všetaty (mimo) - UOŽI | [5 empty] | 0 |  |  |  | 0 | STA | 0 | 0 | 0 | 0 | 0 | 0 | 0 | 0 | 0 | 0 | 0 | 0 |  |  | 1 |  | IMPORT | {341fecb3-88a6-4f13-9de4-a76e875bcb80} | {d7fec257-6a74-422e-82e1-3cc9c0b42ba4} | 2
/ |  | SO 01-81-01.2 |  |  |  | Oprava TV v úseku Dřísy (mimo) - Všetaty (mimo) - ÚRS | [5 empty] | 0 |  |  |  | 0 | STA | 0 | 0 | 0 | 0 | 0 | 0 | 0 | 0 | 0 | 0 | 0 | 0 |  |  | 1 |  | IMPORT | {67331dae-8611-4d12-b51c-8a993ff91446} | {d7fec257-6a74-422e-82e1-3cc9c0b42ba4} | 2
/ |  | SO 01-87-01 |  |  |  | Ukolejnění ocelových konstrukcí v úseku Dřísy (mimo)-Všetaty (mimo) - UOŽI | [5 empty] | 0 |  |  |  | 0 | STA | 0 | 0 | 0 | 0 | 0 | 0 | 0 | 0 | 0 | 0 | 0 | 0 |  |  | 1 |  | IMPORT | {fa524953-3714-4a5e-9797-40c780be96f5} | {d7fec257-6a74-422e-82e1-3cc9c0b42ba4} | 2
/ |  | VON |  |  |  | VRNY | [5 empty] | 0 |  |  |  | 0 | STA | 0 | 0 | 0 | 0 | 0 | 0 | 0 | 0 | 0 | 0 | 0 | 0 |  |  | 1 |  | IMPORT | {e9f25f8c-018f-425f-a91a-29a69bcf4855} | {d7fec257-6a74-422e-82e1-3cc9c0b42ba4} | 2

## SO 01-81-01.1 - Oprava TV...
{341fecb3-88a6-4f13-9de4-a76e875bcb80}
2
| KRYCÍ LIST SOUPISU PRACÍ | [7 empty] | v --- níže se nacházejí doplnkové a pomocné údaje k sestavám --- v | [8 empty] | False
Stavba:
Oprava TV v úseku Dřísy (mimo)-Všetaty (mimo)
Objekt:
SO 01-81-01.1 - Oprava TV v úseku Dřísy (mimo) - Všetaty (mimo) - UOŽI
| KSO: |  |  |  |  | CC-CZ:
| Místo: |  |  |  |  | Datum: | 20. 11. 2025
| Zadavatel: |  |  |  |  | IČ: | 70994234
|  | Správa železnic, s.o. přednosta SEE |  |  |  | DIČ: | CZ70994234
| Účastník: |  |  |  |  | IČ: | Vyplň údaj
|  | Vyplň údaj |  |  |  | DIČ: | Vyplň údaj
| Projektant: |  |  |  |  | IČ: | 70994234
|  | Správa železnic, s.o. Zástupce přednosty SEE |  |  |  | DIČ: | CZ70994234
| Zpracovatel: |  |  |  |  | IČ: | 70994234
|  | Správa železnic, s.o. Zástupce přednosty SEE |  |  |  | DIČ: | CZ70994234
Poznámka:
Soupis prací je sestaven s využitím Cenové soustavy UOŽI a ÚRS
| Cena bez DPH | [5 empty] | 0
|  |  | Základ daně |  |  | Sazba daně | Výše daně
| DPH | základní | 0 |  |  | 21% | 0
|  | snížená | 0 |  |  | 12% | 0
|  | zákl. přenesená | 0 |  |  | 21% | 0
|  | sníž. přenesená | 0 |  |  | 12% | 0
|  | nulová | 0 |  |  | 0% | 0
| Cena s DPH |  |  | v | CZK |  | 0
REKAPITULACE ČLENĚNÍ SOUPISU PRACÍ
Stavba:
Oprava TV v úseku Dřísy (mimo)-Všetaty (mimo)
Objekt:
SO 01-81-01.1 - Oprava TV v úseku Dřísy (mimo) - Všetaty (mimo) - UOŽI
Místo: | [5 empty] | Datum: | 20. 11. 2025
Zadavatel: |  |  | Správa železnic, s.o. přednosta SEE |  |  | Projektant: | Správa železnic, s.o. Zástupce přednosty SEE
Účastník: |  |  | Vyplň údaj |  |  | Zpracovatel: | Správa železnic, s.o. Zástupce přednosty SEE
Kód dílu - Popis | [6 empty] | Cena celkem [CZK]
Náklady stavby celkem | [6 empty] | 0 | [11 empty] | -1
| HSV - HSV | [5 empty] | 0
| 10 A - Základy | [5 empty] | 0
| 10 B - Stožáry a břevna | [5 empty] | 0
| 10 C - Vodiče | [5 empty] | 0
| 10 N - Nátěry | [5 empty] | 0
| 10 D - Demontáže | [5 empty] | 0
| 10 R - Revize a Zkoušky | [5 empty] | 0
| 5 - Komunikace pozemní | [5 empty] | 0
| OST - Ostatní | [5 empty] | 0
SOUPIS PRACÍ
Stavba:
Oprava TV v úseku Dřísy (mimo)-Všetaty (mimo)
Objekt:
SO 01-81-01.1 - Oprava TV v úseku Dřísy (mimo) - Všetaty (mimo) - UOŽI
Místo: | [5 empty] | Datum: | 20. 11. 2025
Zadavatel: |  |  | Správa železnic, s.o. přednosta SEE |  |  | Projektant: | Správa železnic, s.o. Zástupce přednosty SEE
Účastník: |  |  | Vyplň údaj |  |  | Zpracovatel: | Správa železnic, s.o. Zástupce přednosty SEE
PČ | Typ | Kód | Popis | MJ | Množství | J.cena [CZK] | Cena celkem [CZK] | Cenová soustava |  | DPH | J. Nh [h] | Nh celkem [h] | J. hmotnost [t] | Hmotnost celkem [t] | J. suť [t] | Suť Celkem [t]
Náklady soupisu celkem | [6 empty] | 0 |  |  |  |  | 0 |  | 0 |  | 0 |  | D | -1 | [7 empty] | 0
| D | HSV | HSV |  |  |  | 0 |  |  |  |  | 0 |  | 0 |  | 0 | 1 | D | 0 | ROZPOCET | [6 empty] | 0
| D | 10 A | Základy |  |  |  | 0 |  |  |  |  | 0 |  | 0 |  | 0 | 1 | D | 1 | ROZPOCET | [6 empty] | 0
1 | K | 7497131010 | Úprava kabelů u základu trakčního vedení - obsahuje i ruční výkop v průměrné hloubce 80 cm a šíři 50 cm v zemině 4, zřízení a odstranění pažení, případně čerpání vody, demolici zpevněných ploch před úpravou, ověření kabelové trasy | kus | 86 |  | 0 | Sborník UOŽI 01 2025 |  | základní |  | 0 | 0 | 0 | 0 | 0 | 512 | K | 2 | ROZPOCET | 0 | 0 | 0 | 0 | 0 | 1 | 0 | 512 | -816364429
| P |  | Poznámka k položce: obsahuje i ruční výkop v průměrné hloubce 80 cm a šíři 50 cm v zemině 4, zřízení a odstranění pažení, případně čerpání vody, demolici zpevněných ploch před úpravou, ověření kabelové trasy | [14 empty] | P | 2
2 | M | 7497100010 | Základy trakčního vedení Materiál pro úpravu kabelů u základu TV | kus | 86 |  | 0 | Sborník UOŽI 01 2025 |  | základní |  | 0 | 0 | 0 | 0 | 0 | 512 | M | 2 | ROZPOCET | 0 | 0 | 0 | 0 | 0 | 1 | 0 | 512 | 187528115
3 | K | 7497150510 | Zhotovení základu trakčního vedení včetně geodet. bodu, vytyčení a sondy, výkop zemina tř. 2 až 4 hloubeného - obsahuje výkop v zemině třídy 2-4, zřízení a odstranění pažení a bednění, betonáž, montáž svorníkového koše, montáž základní technologické výztuže, montáž kovaných svorníků nebo provedení dutiny pro upevnění stožáru trakčního vedení | m3 | 831.14 |  | 0 | Sborník UOŽI 01 2025 |  | základní |  | 0 | 0 | 0 | 0 | 0 | 512 | K | 2 | ROZPOCET | 0 | 0 | 0 | 0 | 0 | 1 | 0 | 512 | 1295941732
| P |  | Poznámka k položce: obsahuje výkop v zemině třídy 2-4, zřízení a odstranění pažení a bednění, betonáž, montáž svorníkového koše, montáž základní technologické výztuže, montáž kovaných svorníků nebo provedení dutiny pro upevnění stožáru trakčního vedení | [14 empty] | P | 2
4 | M | 7497100020 | Základy trakčního vedení Hloubený základ TV - materiál | m3 | 831.14 |  | 0 | Sborník UOŽI 01 2025 |  | základní |  | 0 | 0 | 0 | 0 | 0 | 512 | M | 2 | ROZPOCET | 0 | 0 | 0 | 0 | 0 | 1 | 0 | 512 | -465214964
5 | M | 7497100060 | Základy trakčního vedení Výztuž pro základ TV - jednodílná | kus | 292 |  | 0 | Sborník UOŽI 01 2025 |  | základní |  | 0 | 0 | 0 | 0 | 0 | 512 | M | 2 | ROZPOCET | 0 | 0 | 0 | 0 | 0 | 1 | 0 | 512 | 579092560
6 | M | 7497100070 | Základy trakčního vedení Svorník kotevní kovaný pro základ TV vč. povrch. úpravy dle TKP | kus | 792 |  | 0 | Sborník UOŽI 01 2025 |  | základní |  | 0 | 0 | 0 | 0 | 0 | 512 | M | 2 | ROZPOCET | 0 | 0 | 0 | 0 | 0 | 1 | 0 | 512 | 1940584433
7 | M | 7497100080 | Základy trakčního vedení Svorníkový koš pro základ TV | kus | 48 |  | 0 | Sborník UOŽI 01 2025 |  | základní |  | 0 | 0 | 0 | 0 | 0 | 512 | M | 2 | ROZPOCET | 0 | 0 | 0 | 0 | 0 | 1 | 0 | 512 | 880655086
8 | M | 7497100040R | Základy trakčního vedení Základ TV s mikorpilotami do délky 8m (do 5ks) - materiál | kus | 86 |  | 0 |  |  | základní |  | 0 | 0 | 0 | 0 | 0 | 512 | M | 2 | ROZPOCET | 0 | 0 | 0 | 0 | 0 | 1 | 0 | 512 | 634668595
9 | M | 7497100070R | Základy trakčního vedení Svorník kotevní kovaný pro základ TV vč. povrch. úpravy dle TKP | kus | 344 |  | 0 |  |  | základní |  | 0 | 0 | 0 | 0 | 0 | 512 | M | 2 | ROZPOCET | 0 | 0 | 0 | 0 | 0 | 1 | 0 | 512 | -20387179
10 | K | 5915020010 | Povrchová úprava plochy železničního spodku Poznámka: 1. V cenách jsou započteny náklady na urovnání a úpravu ploch nebo skládek výzisku kameniva a zeminy s jejich případnou rekultivací. | m2 | 516 |  | 0 | Sborník UOŽI 01 2025 |  | základní |  | 0 | 0 | 0 | 0 | 0 | 4 | K | 2 | ROZPOCET | 0 | 0 | 0 | 0 | 0 | 1 | 0 | 4 | -969035936
11 | K | 7497152010 | Montáž kotevního sloupku trakčního vedení | kus | 12 |  | 0 | Sborník UOŽI 01 2025 |  | základní |  | 0 | 0 | 0 | 0 | 0 | 512 | K | 2 | ROZPOCET | 0 | 0 | 0 | 0 | 0 | 1 | 0 | 512 | -741238618
12 | M | 7497100100 | Základy trakčního vedení Kotevní sloupek TV | kus | 12 |  | 0 | Sborník UOŽI 01 2025 |  | základní |  | 0 | 0 | 0 | 0 | 0 | 512 | M | 2 | ROZPOCET | 0 | 0 | 0 | 0 | 0 | 1 | 0 | 512 | -1333918252
13 | K | 7497154010 | Čerpání vody z výkopu základu trakčního vedení - obsahuje náklady na práci kalového čerpadla | hod | 120 |  | 0 | Sborník UOŽI 01 2025 |  | základní |  | 0 | 0 | 0 | 0 | 0 | 512 | K | 2 | ROZPOCET | 0 | 0 | 0 | 0 | 0 | 1 | 0 | 512 | 30519318
| P |  | Poznámka k položce: obsahuje náklady na práci kalového čerpadla | [14 empty] | P | 2
14 | K | 5915010040 | Těžení zeminy nebo horniny železničního spodku třídy těžitelnosti II skupiny 4 Poznámka: 1. V cenách jsou započteny náklady na těžení a uložení výzisku na terén nebo naložení na dopravní prostředek a uložení na úložišti. | m3 | 6 |  | 0 | Sborník UOŽI 01 2025 |  | základní |  | 0 | 0 | 0 | 0 | 0 | 4 | K | 2 | ROZPOCET | 0 | 0 | 0 | 0 | 0 | 1 | 0 | 4 | 1455350194
15 | K | 5915015010 | Svahování zemního tělesa železničního spodku v náspu Poznámka: 1. V cenách jsou započteny náklady na svahování železničního tělesa a uložení výzisku na terén nebo naložení na dopravní prostředek. | m2 | 16 |  | 0 | Sborník UOŽI 01 2025 |  | základní |  | 0 | 0 | 0 | 0 | 0 | 4 | K | 2 | ROZPOCET | 0 | 0 | 0 | 0 | 0 | 1 | 0 | 4 | 802308453
16 | K | 7497655010 | Tažné hnací vozidlo k pracovním soupravám pro montáž a demontáž - obsahuje i veškeré výkony tažného hnacího vozidla pro posun montážní techniky v kolejišti | hod | 1000 |  | 0 | Sborník UOŽI 01 2025 |  | základní |  | 0 | 0 | 0 | 0 | 0 | 512 | K | 2 | ROZPOCET | 0 | 0 | 0 | 0 | 0 | 1 | 0 | 512 | -911838713
| P |  | Poznámka k položce: obsahuje i veškeré výkony tažného hnacího vozidla pro posun montážní techniky v kolejišti | [14 empty] | P | 2
| D | 10 B | Stožáry a břevna |  |  |  | 0 |  |  |  |  | 0 |  | 0 |  | 0 | 1 | D | 1 | ROZPOCET | [6 empty] | 0
17 | K | 7497251015 | Montáž stožárů trakčního vedení výšky do 14 m, typ TS, TSI, TBS, TBSI - včetně konečné regulace po zatížení | kus | 134 |  | 0 | Sborník UOŽI 01 2025 |  | základní |  | 0 | 0 | 0 | 0 | 0 | 4 | K | 2 | ROZPOCET | 0 | 0 | 0 | 0 | 0 | 1 | 0 | 4 | -1202954696
| P |  | Poznámka k položce: včetně konečné regulace po zatížení | [14 empty] | P | 2
18 | M | 7497200130 | Stožáry trakčního vedení Stožár TV - typ ( TS,TSI 245 ) do 10m vč. uzavíracího nátěru | kus | 124 |  | 0 | Sborník UOŽI 01 2025 |  | základní |  | 0 | 0 | 0 | 0 | 0 | 8 | M | 2 | ROZPOCET | 0 | 0 | 0 | 0 | 0 | 1 | 0 | 4 | -121097366
19 | M | 7497200150 | Stožáry trakčního vedení Stožár TV - typ ( TS,TSI 324 ) do 10m vč. uzavíracího nátěru | kus | 6 |  | 0 | Sborník UOŽI 01 2025 |  | základní |  | 0 | 0 | 0 | 0 | 0 | 8 | M | 2 | ROZPOCET | 0 | 0 | 0 | 0 | 0 | 1 | 0 | 4 | -1931051777
20 | M | 7497200190 | Stožáry trakčního vedení Stožár TV - typ ( TBS,TBSI 245 ) do 10m vč. uzavíracího nátěru | kus | 4 |  | 0 | Sborník UOŽI 01 2025 |  | základní |  | 0 | 0 | 0 | 0 | 0 | 8 | M | 2 | ROZPOCET | 0 | 0 | 0 | 0 | 0 | 1 | 0 | 4 | -1478297539
21 | K | 7497251050 | Montáž stožárů trakčního vedení výšky do do 16 m, typ BP - včetně konečné regulace po zatížení | kus | 66 |  | 0 | Sborník UOŽI 01 2025 |  | základní |  | 0 | 0 | 0 | 0 | 0 | 512 | K | 2 | ROZPOCET | 0 | 0 | 0 | 0 | 0 | 1 | 0 | 512 | -1138855635
| P |  | Poznámka k položce: včetně konečné regulace po zatížení | [14 empty] | P | 2
22 | M | 7497200430 | Stožáry trakčního vedení Stožár TV - typ ( BP 10m ) vč. podlití | kus | 62 |  | 0 | Sborník UOŽI 01 2025 |  | základní |  | 0 | 0 | 0 | 0 | 0 | 512 | M | 2 | ROZPOCET | 0 | 0 | 0 | 0 | 0 | 1 | 0 | 512 | 977922854
23 | M | 7497200440 | Stožáry trakčního vedení Stožár TV - typ ( BP 11m ) vč. podlití | kus | 1 |  | 0 | Sborník UOŽI 01 2025 |  | základní |  | 0 | 0 | 0 | 0 | 0 | 512 | M | 2 | ROZPOCET | 0 | 0 | 0 | 0 | 0 | 1 | 0 | 512 | -891744132
24 | M | 7497200450 | Stožáry trakčního vedení Stožár TV - typ ( BP 12,5m ) vč. podlití | kus | 3 |  | 0 | Sborník UOŽI 01 2025 |  | základní |  | 0 | 0 | 0 | 0 | 0 | 512 | M | 2 | ROZPOCET | 0 | 0 | 0 | 0 | 0 | 1 | 0 | 512 | 1385170382
25 | K | 5912065015 | Montáž zajišťovací značky konzolové Poznámka: 1. V cenách jsou započteny náklady na montáž součástí značky včetně zemních prací a úpravy terénu. 2. V cenách nejsou obsaženy náklady na dodávku materiálu. | kus | 200 |  | 0 | Sborník UOŽI 01 2025 |  | základní |  | 0 | 0 | 0 | 0 | 0 | 4 | K | 2 | ROZPOCET | 0 | 0 | 0 | 0 | 0 | 1 | 0 | 4 | -999802981
| P |  | Poznámka k položce: Značka=kus | [14 empty] | P | 2
26 | K | 7497252015 | Jednostranné připevnění břevna typ 23, 34 | kus | 10 |  | 0 | Sborník UOŽI 01 2025 |  | základní |  | 0 | 0 | 0 | 0 | 0 | 512 | K | 2 | ROZPOCET | 0 | 0 | 0 | 0 | 0 | 1 | 0 | 512 | 363731829
27 | M | 7497200500 | Stožáry trakčního vedení Břevno typ 23 L | m | 66.6 |  | 0 | Sborník UOŽI 01 2025 |  | základní |  | 0 | 0 | 0 | 0 | 0 | 512 | M | 2 | ROZPOCET | 0 | 0 | 0 | 0 | 0 | 1 | 0 | 512 | -354859561
28 | M | 7497200510 | Stožáry trakčního vedení Břevno typ 34 L | m | 11.45 |  | 0 | Sborník UOŽI 01 2025 |  | základní |  | 0 | 0 | 0 | 0 | 0 | 512 | M | 2 | ROZPOCET | 0 | 0 | 0 | 0 | 0 | 1 | 0 | 512 | 1372260481
29 | M | 7497200520 | Stožáry trakčního vedení Materiál pro připevnění břevna 23,34 vč. ukončení břevna A na 1T | kus | 6 |  | 0 | Sborník UOŽI 01 2025 |  | základní |  | 0 | 0 | 0 | 0 | 0 | 512 | M | 2 | ROZPOCET | 0 | 0 | 0 | 0 | 0 | 1 | 0 | 512 | -1514566034
30 | M | 7497200540 | Stožáry trakčního vedení Materiál pro připevnění břevna 23,34 vč. ukončení břevna C na BP | kus | 4 |  | 0 | Sborník UOŽI 01 2025 |  | základní |  | 0 | 0 | 0 | 0 | 0 | 512 | M | 2 | ROZPOCET | 0 | 0 | 0 | 0 | 0 | 1 | 0 | 512 | -2107059294
31 | K | 7497254015 | Připevnění závěsu břevna typ 23, 34 | kus | 4 |  | 0 | Sborník UOŽI 01 2025 |  | základní |  | 0 | 0 | 0 | 0 | 0 | 512 | K | 2 | ROZPOCET | 0 | 0 | 0 | 0 | 0 | 1 | 0 | 512 | -1178884840
32 | M | 7497200580 | Stožáry trakčního vedení Materiál sestavení pro připevnění závěsu břevna 23,34 na BP | kus | 4 |  | 0 | Sborník UOŽI 01 2025 |  | základní |  | 0 | 0 | 0 | 0 | 0 | 512 | M | 2 | ROZPOCET | 0 | 0 | 0 | 0 | 0 | 1 | 0 | 512 | -90412891
33 | K | 7497256015 | Příplatek za montáž bran nad stávajícím trakčním vedením | kus | 7 |  | 0 | Sborník UOŽI 01 2025 |  | základní |  | 0 | 0 | 0 | 0 | 0 | 512 | K | 2 | ROZPOCET | 0 | 0 | 0 | 0 | 0 | 1 | 0 | 512 | 1630953018
34 | K | 7497655010 | Tažné hnací vozidlo k pracovním soupravám pro montáž a demontáž - obsahuje i veškeré výkony tažného hnacího vozidla pro posun montážní techniky v kolejišti | hod | 365 |  | 0 | Sborník UOŽI 01 2025 |  | základní |  | 0 | 0 | 0 | 0 | 0 | 512 | K | 2 | ROZPOCET | 0 | 0 | 0 | 0 | 0 | 1 | 0 | 512 | 882060055
| P |  | Poznámka k položce: obsahuje i veškeré výkony tažného hnacího vozidla pro posun montážní techniky v kolejišti | [14 empty] | P | 2
| D | 10 C | Vodiče |  |  |  | 0 |  |  |  |  | 0 |  | 0 |  | 0 | 1 | D | 1 | ROZPOCET | [6 empty] | 0
35 | K | 7497350020 | Montáž závěsu na konzole bez přídavného lana | kus | 30 |  | 0 | Sborník UOŽI 01 2025 |  | základní |  | 0 | 0 | 0 | 0 | 0 | 4 | K | 2 | ROZPOCET | 0 | 0 | 0 | 0 | 0 | 1 | 0 | 4 | 1530880450
36 | M | 7497300020 | Vodiče trakčního vedení Závěs na konzole | kus | 30 |  | 0 | Sborník UOŽI 01 2025 |  | základní |  | 0 | 0 | 0 | 0 | 0 | 512 | M | 2 | ROZPOCET | 0 | 0 | 0 | 0 | 0 | 1 | 0 | 512 | -1164388270
37 | K | 7497350025 | Montáž závěsu na konzole s přídavným lanem | kus | 190 |  | 0 | Sborník UOŽI 01 2025 |  | základní |  | 0 | 0 | 0 | 0 | 0 | 512 | K | 2 | ROZPOCET | 0 | 0 | 0 | 0 | 0 | 1 | 0 | 512 | 786718099
38 | M | 7497300030 | Vodiče trakčního vedení Závěs na konzole s přídavným lanem | kus | 190 |  | 0 | Sborník UOŽI 01 2025 |  | základní |  | 0 | 0 | 0 | 0 | 0 | 512 | M | 2 | ROZPOCET | 0 | 0 | 0 | 0 | 0 | 1 | 0 | 512 | -1607222848
39 | K | 7497350060 | Posunutí ramene trakčního vedení, SIK-u, závěsu výškové, směrové - včetně demontáže a montáže konzol a závěsů | kus | 75 |  | 0 | Sborník UOŽI 01 2025 |  | základní |  | 0 | 0 | 0 | 0 | 0 | 512 | K | 2 | ROZPOCET | 0 | 0 | 0 | 0 | 0 | 1 | 0 | 512 | 913765353
| P |  | Poznámka k položce: včetně demontáže a montáže konzol a závěsů | [14 empty] | P | 2
40 | K | 7497350070 | Uvolnění a zpětná montáž troleje nebo nosného lana z ramene trakčního vedení, SIK, závěsu | kus | 150 |  | 0 | Sborník UOŽI 01 2025 |  | základní |  | 0 | 0 | 0 | 0 | 0 | 512 | K | 2 | ROZPOCET | 0 | 0 | 0 | 0 | 0 | 1 | 0 | 512 | -930325832
41 | K | 7497350160 | Montáž závěsu SIK s přídavným lanem | kus | 14 |  | 0 | Sborník UOŽI 01 2025 |  | základní |  | 0 | 0 | 0 | 0 | 0 | 512 | K | 2 | ROZPOCET | 0 | 0 | 0 | 0 | 0 | 1 | 0 | 512 | 1707380459
42 | M | 7497300210 | Vodiče trakčního vedení Závěs SIK s přídavným lanem | kus | 14 |  | 0 | Sborník UOŽI 01 2025 |  | základní |  | 0 | 0 | 0 | 0 | 0 | 512 | M | 2 | ROZPOCET | 0 | 0 | 0 | 0 | 0 | 1 | 0 | 512 | 678274595
43 | K | 7497350200 | Montáž věšáku troleje | kus | 1636 |  | 0 | Sborník UOŽI 01 2025 |  | základní |  | 0 | 0 | 0 | 0 | 0 | 512 | K | 2 | ROZPOCET | 0 | 0 | 0 | 0 | 0 | 1 | 0 | 512 | 1345725670
44 | M | 7497300250 | Vodiče trakčního vedení Svorka věšáková bronzová pro lano Bz10 mm2, např. T33/I | kus | 1636 |  | 0 | Sborník UOŽI 01 2025 |  | základní |  | 0 | 0 | 0 | 0 | 0 | 512 | M | 2 | ROZPOCET | 0 | 0 | 0 | 0 | 0 | 1 | 0 | 512 | 1999851770
45 | K | 7497350210 | Demontáž a opětovná montáž proudového propojení | kus | 16 |  | 0 | Sborník UOŽI 01 2025 |  | základní |  | 0 | 0 | 0 | 0 | 0 | 512 | K | 2 | ROZPOCET | 0 | 0 | 0 | 0 | 0 | 1 | 0 | 512 | -435261390
46 | M | 7497300270 | Vodiče trakčního vedení Proudová propojení | kus | 16 |  | 0 | Sborník UOŽI 01 2025 |  | základní |  | 0 | 0 | 0 | 0 | 0 | 512 | M | 2 | ROZPOCET | 0 | 0 | 0 | 0 | 0 | 1 | 0 | 512 | -459096173
47 | K | 7497351135 | Montáž proudového propojení sestav trakčního vedení | kus | 42 |  | 0 | Sborník UOŽI 01 2025 |  | základní |  | 0 | 0 | 0 | 0 | 0 | 512 | K | 2 | ROZPOCET | 0 | 0 | 0 | 0 | 0 | 1 | 0 | 512 | -1137147895
48 | M | 7497301400 | Vodiče trakčního vedení Proudové propojení sestav TV | kus | 42 |  | 0 | Sborník UOŽI 01 2025 |  | základní |  | 0 | 0 | 0 | 0 | 0 | 512 | M | 2 | ROZPOCET | 0 | 0 | 0 | 0 | 0 | 1 | 0 | 512 | 1240119723
49 | K | 7497350230 | Montáž spojky - svorky dvou lan nebo troleje a lana | kus | 136 |  | 0 | Sborník UOŽI 01 2025 |  | základní |  | 0 | 0 | 0 | 0 | 0 | 512 | K | 2 | ROZPOCET | 0 | 0 | 0 | 0 | 0 | 1 | 0 | 512 | 1267829099
50 | M | 7497300280 | Vodiče trakčního vedení Spojka 2 lan nebo TR + lana | kus | 136 |  | 0 | Sborník UOŽI 01 2025 |  | základní |  | 0 | 0 | 0 | 0 | 0 | 512 | M | 2 | ROZPOCET | 0 | 0 | 0 | 0 | 0 | 1 | 0 | 512 | -1176232624
51 | K | 7497350270 | Montáž pevného bodu kompenzované sestavy | kus | 10 |  | 0 | Sborník UOŽI 01 2025 |  | základní |  | 0 | 0 | 0 | 0 | 0 | 512 | K | 2 | ROZPOCET | 0 | 0 | 0 | 0 | 0 | 1 | 0 | 512 | 93868226
52 | M | 7497300330 | Vodiče trakčního vedení Pevný bod kompenzované sestavy | kus | 10 |  | 0 | Sborník UOŽI 01 2025 |  | základní |  | 0 | 0 | 0 | 0 | 0 | 512 | M | 2 | ROZPOCET | 0 | 0 | 0 | 0 | 0 | 1 | 0 | 512 | -1511225107
53 | K | 7497350290 | Montáž kotvení pevného bodu na stožár T, P, 2T, DS | kus | 14 |  | 0 | Sborník UOŽI 01 2025 |  | základní |  | 0 | 0 | 0 | 0 | 0 | 512 | K | 2 | ROZPOCET | 0 | 0 | 0 | 0 | 0 | 1 | 0 | 512 | 414696981
54 | M | 7497300340 | Vodiče trakčního vedení Materiál sestavení pro kotvení pevného bodu na stož. T, P, 2T, DS | kus | 14 |  | 0 | Sborník UOŽI 01 2025 |  | základní |  | 0 | 0 | 0 | 0 | 0 | 512 | M | 2 | ROZPOCET | 0 | 0 | 0 | 0 | 0 | 1 | 0 | 512 | 1508653081
55 | K | 7497350305 | Montáž kotvení pevného bodu na jednoduché bráně | kus | 2 |  | 0 | Sborník UOŽI 01 2025 |  | základní |  | 0 | 0 | 0 | 0 | 0 | 512 | K | 2 | ROZPOCET | 0 | 0 | 0 | 0 | 0 | 1 | 0 | 512 | 324342409
56 | M | 7497300370 | Vodiče trakčního vedení Materiál sestavení pro kotvení pevného bodu na jednoduché bráně | kus | 2 |  | 0 | Sborník UOŽI 01 2025 |  | základní |  | 0 | 0 | 0 | 0 | 0 | 512 | M | 2 | ROZPOCET | 0 | 0 | 0 | 0 | 0 | 1 | 0 | 512 | 1470926223
57 | K | 7497350320 | Upevnění kotevních lan pevného bodu na nosné lano | kus | 16 |  | 0 | Sborník UOŽI 01 2025 |  | základní |  | 0 | 0 | 0 | 0 | 0 | 512 | K | 2 | ROZPOCET | 0 | 0 | 0 | 0 | 0 | 1 | 0 | 512 | -1493525921
58 | M | 7497300390 | Vodiče trakčního vedení Materiál sestavení pro upevnění kotevních lan pev. bodu na nosné lano | kus | 16 |  | 0 | Sborník UOŽI 01 2025 |  | základní |  | 0 | 0 | 0 | 0 | 0 | 512 | M | 2 | ROZPOCET | 0 | 0 | 0 | 0 | 0 | 1 | 0 | 512 | -1128201831
59 | K | 7497350330 | Montáž lan pevných bodů a odtahů 50 mm2 Bz, Fe | m | 822 |  | 0 | Sborník UOŽI 01 2025 |  | základní |  | 0 | 0 | 0 | 0 | 0 | 512 | K | 2 | ROZPOCET | 0 | 0 | 0 | 0 | 0 | 1 | 0 | 512 | 2019666522
60 | M | 7497300530 | Vodiče trakčního vedení lano 70 mm2 Fe (např. lano ochranné, pevných bodů, odtahů) | m | 822 |  | 0 | Sborník UOŽI 01 2025 |  | základní |  | 0 | 0 | 0 | 0 | 0 | 512 | M | 2 | ROZPOCET | 0 | 0 | 0 | 0 | 0 | 1 | 0 | 512 | 391524020
61 | K | 7497350444 | Montáž pohyblivého kotvení sestavy trakčního vedení troleje a nosného lana na stožár BP 15 kN | kus | 34 |  | 0 | Sborník UOŽI 01 2025 |  | základní |  | 0 | 0 | 0 | 0 | 0 | 512 | K | 2 | ROZPOCET | 0 | 0 | 0 | 0 | 0 | 1 | 0 | 512 | -423115291
62 | M | 7497300580 | Vodiče trakčního vedení Pohyb. kotvení sestavy TV, TR+NL na BP - 15kN | kus | 34 |  | 0 | Sborník UOŽI 01 2025 |  | základní |  | 0 | 0 | 0 | 0 | 0 | 512 | M | 2 | ROZPOCET | 0 | 0 | 0 | 0 | 0 | 1 | 0 | 512 | 1560594040
63 | K | 7497350700 | Tažení nosného lana do 120 mm2 Bz, Cu | m | 15768 |  | 0 | Sborník UOŽI 01 2025 |  | základní |  | 0 | 0 | 0 | 0 | 0 | 512 | K | 2 | ROZPOCET | 0 | 0 | 0 | 0 | 0 | 1 | 0 | 512 | 1431918262
64 | M | 7497300540 | Vodiče trakčního vedení lano 50 mm2 Bz (např. lano nosné, směrové, příčné, pevných bodů, odtahů) | m | 3824 |  | 0 | Sborník UOŽI 01 2025 |  | základní |  | 0 | 0 | 0 | 0 | 0 | 512 | M | 2 | ROZPOCET | 0 | 0 | 0 | 0 | 0 | 1 | 0 | 512 | -479724171
65 | M | 7497300830 | Vodiče trakčního vedení lano 120 mm2 Cu ( lano - nosné, ZV, NV, OV, napájecích převěsů) | m | 11944 |  | 0 | Sborník UOŽI 01 2025 |  | základní |  | 0 | 0 | 0 | 0 | 0 | 512 | M | 2 | ROZPOCET | 0 | 0 | 0 | 0 | 0 | 1 | 0 | 512 | 1773997581
66 | K | 7497350710 | Tažení troleje do 150 mm2 Cu | m | 11944 |  | 0 | Sborník UOŽI 01 2025 |  | základní |  | 0 | 0 | 0 | 0 | 0 | 512 | K | 2 | ROZPOCET | 0 | 0 | 0 | 0 | 0 | 1 | 0 | 512 | 368388102
67 | M | 7497300880 | Vodiče trakčního vedení Trolejový drát 150 mm2 Cu | m | 11944 |  | 0 | Sborník UOŽI 01 2025 |  | základní |  | 0 | 0 | 0 | 0 | 0 | 512 | M | 2 | ROZPOCET | 0 | 0 | 0 | 0 | 0 | 1 | 0 | 512 | -1718087263
68 | K | 7497350720 | Výšková regulace troleje | m | 11944 |  | 0 | Sborník UOŽI 01 2025 |  | základní |  | 0 | 0 | 0 | 0 | 0 | 512 | K | 2 | ROZPOCET | 0 | 0 | 0 | 0 | 0 | 1 | 0 | 512 | -418600408
69 | K | 7497350730 | Montáž definitivní regulace pohyblivého kotvení troleje | kus | 34 |  | 0 | Sborník UOŽI 01 2025 |  | základní |  | 0 | 0 | 0 | 0 | 0 | 512 | K | 2 | ROZPOCET | 0 | 0 | 0 | 0 | 0 | 1 | 0 | 512 | 1725384407
70 | K | 7497350732 | Montáž definitivní regulace pohyblivého kotvení nosného lana | kus | 34 |  | 0 | Sborník UOŽI 01 2025 |  | základní |  | 0 | 0 | 0 | 0 | 0 | 512 | K | 2 | ROZPOCET | 0 | 0 | 0 | 0 | 0 | 1 | 0 | 512 | 1552790147
71 | K | 7497350750 | Zajištění kotvení nosného lana a troleje všech sestavení | kus | 72 |  | 0 | Sborník UOŽI 01 2025 |  | základní |  | 0 | 0 | 0 | 0 | 0 | 512 | K | 2 | ROZPOCET | 0 | 0 | 0 | 0 | 0 | 1 | 0 | 512 | -1723760905
72 | K | 7497350780 | Připevnění lišty pro kotvení zesilovací, napájecí a obcházecí vedení (ZV, NV, OV) jednostranné | kus | 2 |  | 0 | Sborník UOŽI 01 2025 |  | základní |  | 0 | 0 | 0 | 0 | 0 | 512 | K | 2 | ROZPOCET | 0 | 0 | 0 | 0 | 0 | 1 | 0 | 512 | -1772236506
73 | M | 7497300890 | Vodiče trakčního vedení Připev. jednostranné lišty pro kotvení ZV, NV, OV | kus | 2 |  | 0 | Sborník UOŽI 01 2025 |  | základní |  | 0 | 0 | 0 | 0 | 0 | 512 | M | 2 | ROZPOCET | 0 | 0 | 0 | 0 | 0 | 1 | 0 | 512 | 2072702937
74 | K | 7497350785 | Připevnění lišty pro kotvení zesilovací, napájecí a obcházecí vedení (ZV, NV, OV) oboustranné | kus | 8 |  | 0 | Sborník UOŽI 01 2025 |  | základní |  | 0 | 0 | 0 | 0 | 0 | 512 | K | 2 | ROZPOCET | 0 | 0 | 0 | 0 | 0 | 1 | 0 | 512 | 669687220
75 | M | 7497300900 | Vodiče trakčního vedení Připev. oboustranné lišty pro kotvení ZV, NV, OV | kus | 8 |  | 0 | Sborník UOŽI 01 2025 |  | základní |  | 0 | 0 | 0 | 0 | 0 | 512 | M | 2 | ROZPOCET | 0 | 0 | 0 | 0 | 0 | 1 | 0 | 512 | -1612798204
76 | K | 7497350800 | Montáž kotvení lana zesilovacího, napájecího a obcházecího vedení jednoho | kus | 18 |  | 0 | Sborník UOŽI 01 2025 |  | základní |  | 0 | 0 | 0 | 0 | 0 | 512 | K | 2 | ROZPOCET | 0 | 0 | 0 | 0 | 0 | 1 | 0 | 512 | -358681629
77 | M | 7497300910 | Vodiče trakčního vedení Kotvení 1 lana ZV, NV, OV | kus | 18 |  | 0 | Sborník UOŽI 01 2025 |  | základní |  | 0 | 0 | 0 | 0 | 0 | 512 | M | 2 | ROZPOCET | 0 | 0 | 0 | 0 | 0 | 1 | 0 | 512 | -46391217
78 | K | 7497350830 | Připevnění konzoly zesilovacího, napájecího a obcházecího vedení svislý závěs na stožár T, P, BP, DS | kus | 143 |  | 0 | Sborník UOŽI 01 2025 |  | základní |  | 0 | 0 | 0 | 0 | 0 | 512 | K | 2 | ROZPOCET | 0 | 0 | 0 | 0 | 0 | 1 | 0 | 512 | 1363092849
79 | M | 7497300960 | Vodiče trakčního vedení Konzola ZV, NV OV pro svislý závěs na T, P, BP, DS | kus | 143 |  | 0 | Sborník UOŽI 01 2025 |  | základní |  | 0 | 0 | 0 | 0 | 0 | 512 | M | 2 | ROZPOCET | 0 | 0 | 0 | 0 | 0 | 1 | 0 | 512 | 365206384
80 | K | 7497350835 | Připevnění konzoly zesilovacího, napájecího a obcházecího vedení "V" závěs na stožár T, P, BP, DS | kus | 55 |  | 0 | Sborník UOŽI 01 2025 |  | základní |  | 0 | 0 | 0 | 0 | 0 | 512 | K | 2 | ROZPOCET | 0 | 0 | 0 | 0 | 0 | 1 | 0 | 512 | 1319346203
81 | M | 7497300970 | Vodiče trakčního vedení Konzola ZV, NV OV pro "V" závěs na T, P, BP, DS | kus | 55 |  | 0 | Sborník UOŽI 01 2025 |  | základní |  | 0 | 0 | 0 | 0 | 0 | 512 | M | 2 | ROZPOCET | 0 | 0 | 0 | 0 | 0 | 1 | 0 | 512 | 810455382
82 | K | 7497350840 | Připevnění konzoly zesilovacího, napájecího a obcházecího vedení svislý závěs přeponky na stožár BP | kus | 6 |  | 0 | Sborník UOŽI 01 2025 |  | základní |  | 0 | 0 | 0 | 0 | 0 | 512 | K | 2 | ROZPOCET | 0 | 0 | 0 | 0 | 0 | 1 | 0 | 512 | 895002480
83 | M | 7497300980 | Vodiče trakčního vedení Konzola ZV, NV OV pro svislý závěs přeponky na BP | kus | 6 |  | 0 | Sborník UOŽI 01 2025 |  | základní |  | 0 | 0 | 0 | 0 | 0 | 512 | M | 2 | ROZPOCET | 0 | 0 | 0 | 0 | 0 | 1 | 0 | 512 | -1128020083
84 | K | 7497350850 | Montáž závěsu zesilovacího, napájecího a obcházecího vedení (ZV, NV, OV) svislého 1 - 2 lan | kus | 149 |  | 0 | Sborník UOŽI 01 2025 |  | základní |  | 0 | 0 | 0 | 0 | 0 | 512 | K | 2 | ROZPOCET | 0 | 0 | 0 | 0 | 0 | 1 | 0 | 512 | -1554528303
85 | M | 7497300990 | Vodiče trakčního vedení Svislý závěs 1-2 lan ZV, NV, OV | kus | 149 |  | 0 | Sborník UOŽI 01 2025 |  | základní |  | 0 | 0 | 0 | 0 | 0 | 512 | M | 2 | ROZPOCET | 0 | 0 | 0 | 0 | 0 | 1 | 0 | 512 | 1522252958
86 | K | 7497350860 | Montáž závěsu zesilovacího, napájecího a obcházecího vedení (ZV, NV, OV) typ "V" 1 - 2 lan | kus | 55 |  | 0 | Sborník UOŽI 01 2025 |  | základní |  | 0 | 0 | 0 | 0 | 0 | 512 | K | 2 | ROZPOCET | 0 | 0 | 0 | 0 | 0 | 1 | 0 | 512 | 989185339
87 | M | 7497301010 | Vodiče trakčního vedení "V" závěs 1-2 lan ZV, NV, OV | kus | 55 |  | 0 | Sborník UOŽI 01 2025 |  | základní |  | 0 | 0 | 0 | 0 | 0 | 512 | M | 2 | ROZPOCET | 0 | 0 | 0 | 0 | 0 | 1 | 0 | 512 | 1743004479
88 | K | 7497350890 | Připojení lana 95 Cu nebo 120 Cu na lano ZV, NV, OV | kus | 2 |  | 0 | Sborník UOŽI 01 2025 |  | základní |  | 0 | 0 | 0 | 0 | 0 | 512 | K | 2 | ROZPOCET | 0 | 0 | 0 | 0 | 0 | 1 | 0 | 512 | 867929960
89 | M | 7497301050 | Vodiče trakčního vedení Materiál sestavení proudového připojení lana 95 Cu nebo 120 Cu na lano ZV, NV, OV | kus | 2 |  | 0 | Sborník UOŽI 01 2025 |  | základní |  | 0 | 0 | 0 | 0 | 0 | 512 | M | 2 | ROZPOCET | 0 | 0 | 0 | 0 | 0 | 1 | 0 | 512 | -780485325
90 | K | 7497350900 | Montáž proudového spojení zesilovacího, napájecího a obcházecího vedení dvou lan | kus | 8 |  | 0 | Sborník UOŽI 01 2025 |  | základní |  | 0 | 0 | 0 | 0 | 0 | 512 | K | 2 | ROZPOCET | 0 | 0 | 0 | 0 | 0 | 1 | 0 | 512 | -318231424
91 | M | 7497301060 | Vodiče trakčního vedení Proudové spojení dvou lan ZV, NV, OV | kus | 8 |  | 0 | Sborník UOŽI 01 2025 |  | základní |  | 0 | 0 | 0 | 0 | 0 | 512 | M | 2 | ROZPOCET | 0 | 0 | 0 | 0 | 0 | 1 | 0 | 512 | -1860350800
92 | K | 7497350920 | Montáž lisované spojky zesilovacího, napájecího a obcházecího vedení dvou lan | kus | 2 |  | 0 | Sborník UOŽI 01 2025 |  | základní |  | 0 | 0 | 0 | 0 | 0 | 512 | K | 2 | ROZPOCET | 0 | 0 | 0 | 0 | 0 | 1 | 0 | 512 | -1295375075
93 | M | 7497301080 | Vodiče trakčního vedení Lisovaná spojka dvou lan ZV, NV, OV | kus | 2 |  | 0 | Sborník UOŽI 01 2025 |  | základní |  | 0 | 0 | 0 | 0 | 0 | 512 | M | 2 | ROZPOCET | 0 | 0 | 0 | 0 | 0 | 1 | 0 | 512 | -773266844
94 | K | 7497350930 | Připojení zesilovacího, napájecího a obcházecího vedení 1 - 2 lan na trakční vedení | kus | 80 |  | 0 | Sborník UOŽI 01 2025 |  | základní |  | 0 | 0 | 0 | 0 | 0 | 512 | K | 2 | ROZPOCET | 0 | 0 | 0 | 0 | 0 | 1 | 0 | 512 | -397183743
95 | M | 7497301090 | Vodiče trakčního vedení Materiál sestavení připojení ZV, NV, OV 1-2 lana na TV | kus | 80 |  | 0 | Sborník UOŽI 01 2025 |  | základní |  | 0 | 0 | 0 | 0 | 0 | 512 | M | 2 | ROZPOCET | 0 | 0 | 0 | 0 | 0 | 1 | 0 | 512 | 1597181089
96 | K | 7497350960 | Tažení lana pro zesilovací, napájecí a obcházecí vedení do 240 mm2 Cu, AlFe | m | 11216 |  | 0 | Sborník UOŽI 01 2025 |  | základní |  | 0 | 0 | 0 | 0 | 0 | 512 | K | 2 | ROZPOCET | 0 | 0 | 0 | 0 | 0 | 1 | 0 | 512 | 1458586751
97 | M | 7497300830 | Vodiče trakčního vedení lano 120 mm2 Cu ( lano - nosné, ZV, NV, OV, napájecích převěsů) | m | 11216 |  | 0 | Sborník UOŽI 01 2025 |  | základní |  | 0 | 0 | 0 | 0 | 0 | 512 | M | 2 | ROZPOCET | 0 | 0 | 0 | 0 | 0 | 1 | 0 | 512 | -192587587
98 | K | 7497350970 | Montáž odpojovače motorového | kus | 3 |  | 0 | Sborník UOŽI 01 2025 |  | základní |  | 0 | 0 | 0 | 0 | 0 | 512 | K | 2 | ROZPOCET | 0 | 0 | 0 | 0 | 0 | 1 | 0 | 512 | 539503397
99 | M | 7497301150 | Vodiče trakčního vedení Pohon odpojovače motorový | kus | 2 |  | 0 | Sborník UOŽI 01 2025 |  | základní |  | 0 | 0 | 0 | 0 | 0 | 512 | M | 2 | ROZPOCET | 0 | 0 | 0 | 0 | 0 | 1 | 0 | 512 | -583153395
100 | M | 7497301151 | Vodiče trakčního vedení Pohon odpojovače motorový ovládaný pomocí GSM modulu | kus | 1 |  | 0 | Sborník UOŽI 01 2025 |  | základní |  | 0 | 0 | 0 | 0 | 0 | 512 | M | 2 | ROZPOCET | 0 | 0 | 0 | 0 | 0 | 1 | 0 | 512 | -404016773
101 | K | 7497350975 | Montáž odpojovače ručního | kus | 1 |  | 0 | Sborník UOŽI 01 2025 |  | základní |  | 0 | 0 | 0 | 0 | 0 | 512 | K | 2 | ROZPOCET | 0 | 0 | 0 | 0 | 0 | 1 | 0 | 512 | 1196526124
102 | M | 7497301160 | Vodiče trakčního vedení Pohon odpojovače ruční | kus | 1 |  | 0 | Sborník UOŽI 01 2025 |  | základní |  | 0 | 0 | 0 | 0 | 0 | 512 | M | 2 | ROZPOCET | 0 | 0 | 0 | 0 | 0 | 1 | 0 | 512 | 142017345
103 | K | 7497350990 | Montáž odpojovače nebo odpínače, příp. s uzemňovacím nožem na stožár trakčního vedení | kus | 4 |  | 0 | Sborník UOŽI 01 2025 |  | základní |  | 0 | 0 | 0 | 0 | 0 | 512 | K | 2 | ROZPOCET | 0 | 0 | 0 | 0 | 0 | 1 | 0 | 512 | -1063207895
104 | M | 7497301170 | Vodiče trakčního vedení Táhlo motorového odpojovače | kus | 4 |  | 0 | Sborník UOŽI 01 2025 |  | základní |  | 0 | 0 | 0 | 0 | 0 | 512 | M | 2 | ROZPOCET | 0 | 0 | 0 | 0 | 0 | 1 | 0 | 512 | 1526646287
105 | M | 7497301180 | Vodiče trakčního vedení Odpojovač nebo odpínač na stož. TV | kus | 4 |  | 0 | Sborník UOŽI 01 2025 |  | základní |  | 0 | 0 | 0 | 0 | 0 | 512 | M | 2 | ROZPOCET | 0 | 0 | 0 | 0 | 0 | 1 | 0 | 512 | 729244949
106 | K | 7497351445 | Montáž soupravy nosných lišt pro pohon odpojovače např. na stožáru Bp, T, 2T | kus | 4 |  | 0 | Sborník UOŽI 01 2025 |  | základní |  | 0 | 0 | 0 | 0 | 0 | 512 | K | 2 | ROZPOCET | 0 | 0 | 0 | 0 | 0 | 1 | 0 | 512 | -113892720
107 | K | 7497351025 | Montáž kotvení svodu z odpojovače s připojením na trakční vedení dvou dvojitých na stožár BP | kus | 2 |  | 0 | Sborník UOŽI 01 2025 |  | základní |  | 0 | 0 | 0 | 0 | 0 | 512 | K | 2 | ROZPOCET | 0 | 0 | 0 | 0 | 0 | 1 | 0 | 512 | 1769875986
108 | M | 7497301240 | Vodiče trakčního vedení Kotvení dvou dvojitých svodů z odpoj. s připoj. na TV - BP | kus | 2 |  | 0 | Sborník UOŽI 01 2025 |  | základní |  | 0 | 0 | 0 | 0 | 0 | 512 | M | 2 | ROZPOCET | 0 | 0 | 0 | 0 | 0 | 1 | 0 | 512 | -671732637
109 | K | 7497351165 | Připevnění kotevní lišty napáj. převěsu s 2-4 třmeny na stožár BP | kus | 2 |  | 0 | Sborník UOŽI 01 2025 |  | základní |  | 0 | 0 | 0 | 0 | 0 | 512 | K | 2 | ROZPOCET | 0 | 0 | 0 | 0 | 0 | 1 | 0 | 512 | 638244214
110 | M | 7497301430 | Vodiče trakčního vedení Kotevní lišta napáj. převěsu s 2-4 třmeny na stož. BP | kus | 2 |  | 0 | Sborník UOŽI 01 2025 |  | základní |  | 0 | 0 | 0 | 0 | 0 | 512 | M | 2 | ROZPOCET | 0 | 0 | 0 | 0 | 0 | 1 | 0 | 512 | 980929229
111 | K | 7497351190 | Kotvení lana napáj. převěsu 2 - 4 120 mm2 Cu s izolací zdvojený závěs | kus | 2 |  | 0 | Sborník UOŽI 01 2025 |  | základní |  | 0 | 0 | 0 | 0 | 0 | 512 | K | 2 | ROZPOCET | 0 | 0 | 0 | 0 | 0 | 1 | 0 | 512 | -62676979
112 | M | 7497301470 | Vodiče trakčního vedení Kotvení 2-4 lan napáj. převěsů 120 mm2 Cu s izolací zdvojený závěs | kus | 2 |  | 0 | Sborník UOŽI 01 2025 |  | základní |  | 0 | 0 | 0 | 0 | 0 | 512 | M | 2 | ROZPOCET | 0 | 0 | 0 | 0 | 0 | 1 | 0 | 512 | 1890068740
113 | K | 7497351390 | Tažení lan napájecích převěsů ručně do 240 mm2 | m | 70 |  | 0 | Sborník UOŽI 01 2025 |  | základní |  | 0 | 0 | 0 | 0 | 0 | 512 | K | 2 | ROZPOCET | 0 | 0 | 0 | 0 | 0 | 1 | 0 | 512 | -1347120443
114 | M | 7497300830 | Vodiče trakčního vedení lano 120 mm2 Cu ( lano - nosné, ZV, NV, OV, napájecích převěsů) | m | 70 |  | 0 | Sborník UOŽI 01 2025 |  | základní |  | 0 | 0 | 0 | 0 | 0 | 512 | M | 2 | ROZPOCET | 0 | 0 | 0 | 0 | 0 | 1 | 0 | 512 | 2075575029
115 | K | 7497351400 | Upevnění konzol středové, stranové | kus | 240 |  | 0 | Sborník UOŽI 01 2025 |  | základní |  | 0 | 0 | 0 | 0 | 0 | 512 | K | 2 | ROZPOCET | 0 | 0 | 0 | 0 | 0 | 1 | 0 | 512 | -1346733543
116 | M | 7497301800 | Vodiče trakčního vedení Materiál sestavení pro upevnění konzol středové,stranové | kus | 240 |  | 0 | Sborník UOŽI 01 2025 |  | základní |  | 0 | 0 | 0 | 0 | 0 | 512 | M | 2 | ROZPOCET | 0 | 0 | 0 | 0 | 0 | 1 | 0 | 512 | 1859485718
117 | K | 7497351405 | Upevnění konzol dvou konzol | kus | 60 |  | 0 | Sborník UOŽI 01 2025 |  | základní |  | 0 | 0 | 0 | 0 | 0 | 512 | K | 2 | ROZPOCET | 0 | 0 | 0 | 0 | 0 | 1 | 0 | 512 | -146269619
118 | M | 7497301810 | Vodiče trakčního vedení Materiál sestavení pro upevnění 2 konzol | kus | 60 |  | 0 | Sborník UOŽI 01 2025 |  | základní |  | 0 | 0 | 0 | 0 | 0 | 512 | M | 2 | ROZPOCET | 0 | 0 | 0 | 0 | 0 | 1 | 0 | 512 | -837915937
119 | K | 7497351420 | Připevnění kozlíku na stožár T, P | kus | 80 |  | 0 | Sborník UOŽI 01 2025 |  | základní |  | 0 | 0 | 0 | 0 | 0 | 512 | K | 2 | ROZPOCET | 0 | 0 | 0 | 0 | 0 | 1 | 0 | 512 | -1171876521
120 | M | 7497301820 | Vodiče trakčního vedení Kozlík vč.upevň.materiálu na stožár T, P | kus | 80 |  | 0 | Sborník UOŽI 01 2025 |  | základní |  | 0 | 0 | 0 | 0 | 0 | 512 | M | 2 | ROZPOCET | 0 | 0 | 0 | 0 | 0 | 1 | 0 | 512 | -988082120
121 | K | 7497351450 | Montáž bleskojistky růžkové na stožáru T, P, BP | kus | 2 |  | 0 | Sborník UOŽI 01 2025 |  | základní |  | 0 | 0 | 0 | 0 | 0 | 512 | K | 2 | ROZPOCET | 0 | 0 | 0 | 0 | 0 | 1 | 0 | 512 | -2032115306
122 | M | 7497301850 | Vodiče trakčního vedení Bleskojistka růžková na stožáru T, P, BP | kus | 2 |  | 0 | Sborník UOŽI 01 2025 |  | základní |  | 0 | 0 | 0 | 0 | 0 | 512 | M | 2 | ROZPOCET | 0 | 0 | 0 | 0 | 0 | 1 | 0 | 512 | 499389486
123 | K | 7497351675 | Montáž montážních lávek na BP délky 1035, 2045 mm | kus | 2 |  | 0 | Sborník UOŽI 01 2025 |  | základní |  | 0 | 0 | 0 | 0 | 0 | 512 | K | 2 | ROZPOCET | 0 | 0 | 0 | 0 | 0 | 1 | 0 | 512 | 1483817186
124 | M | 7497302140 | Vodiče trakčního vedení Montážní lávka na BP délky - 1035, 2045mm | kus | 2 |  | 0 | Sborník UOŽI 01 2025 |  | základní |  | 0 | 0 | 0 | 0 | 0 | 512 | M | 2 | ROZPOCET | 0 | 0 | 0 | 0 | 0 | 1 | 0 | 512 | 1475185115
125 | K | 7497351690 | Montáž ovládacích lávek na stožár BP | kus | 2 |  | 0 | Sborník UOŽI 01 2025 |  | základní |  | 0 | 0 | 0 | 0 | 0 | 512 | K | 2 | ROZPOCET | 0 | 0 | 0 | 0 | 0 | 1 | 0 | 512 | 61446974
126 | M | 7497302160 | Vodiče trakčního vedení Ovládací lávka na stož. BP | kus | 2 |  | 0 | Sborník UOŽI 01 2025 |  | základní |  | 0 | 0 | 0 | 0 | 0 | 512 | M | 2 | ROZPOCET | 0 | 0 | 0 | 0 | 0 | 1 | 0 | 512 | 431948571
127 | K | 7497351770 | Montáž výstražných tabulek na stožáru T, P, BP, DS | kus | 15 |  | 0 | Sborník UOŽI 01 2025 |  | základní |  | 0 | 0 | 0 | 0 | 0 | 512 | K | 2 | ROZPOCET | 0 | 0 | 0 | 0 | 0 | 1 | 0 | 512 | -1961875873
128 | M | 7497302250 | Vodiče trakčního vedení Výstražné tabulky na stožáru T, P, BP, DS | kus | 15 |  | 0 | Sborník UOŽI 01 2025 |  | základní |  | 0 | 0 | 0 | 0 | 0 | 512 | M | 2 | ROZPOCET | 0 | 0 | 0 | 0 | 0 | 1 | 0 | 512 | -914340155
129 | K | 7497351780 | Číslování stožárů a pohonů odpojovačů 1 - 3 znaky | kus | 204 |  | 0 | Sborník UOŽI 01 2025 |  | základní |  | 0 | 0 | 0 | 0 | 0 | 512 | K | 2 | ROZPOCET | 0 | 0 | 0 | 0 | 0 | 1 | 0 | 512 | -1907059894
130 | M | 7497302260 | Vodiče trakčního vedení Tabulka číslování stožárů a pohonů odpojovačů 1 - 3 znaky | kus | 204 |  | 0 | Sborník UOŽI 01 2025 |  | základní |  | 0 | 0 | 0 | 0 | 0 | 512 | M | 2 | ROZPOCET | 0 | 0 | 0 | 0 | 0 | 1 | 0 | 512 | -1259717370
131 | K | 7497351810 | Úpravy stávajícího trakčního vedení provizorní stavy za 100 m - obsahuje i veškeré další práce a úpravy na stávajícím trakčního vedení, nutné ke zprovoznění trakčního vedení | kus | 54 |  | 0 | Sborník UOŽI 01 2025 |  | základní |  | 0 | 0 | 0 | 0 | 0 | 512 | K | 2 | ROZPOCET | 0 | 0 | 0 | 0 | 0 | 1 | 0 | 512 | 76003388
132 | K | 7497351830 | Aktualizace trakčního vedení dle kolejových postupů za 100 m zprovozňované skupiny - po každém stavebním postupu | kus | 27 |  | 0 | Sborník UOŽI 01 2025 |  | základní |  | 0 | 0 | 0 | 0 | 0 | 512 | K | 2 | ROZPOCET | 0 | 0 | 0 | 0 | 0 | 1 | 0 | 512 | -660975187
| P |  | Poznámka k položce: po každém stavebním postupu | [14 empty] | P | 2
133 | K | 7497651010 | HZS na trakčním vedení | hod | 60 |  | 0 | Sborník UOŽI 01 2025 |  | základní |  | 0 | 0 | 0 | 0 | 0 | 512 | K | 2 | ROZPOCET | 0 | 0 | 0 | 0 | 0 | 1 | 0 | 512 | -1581076910
134 | K | 7497655010 | Tažné hnací vozidlo k pracovním soupravám pro montáž a demontáž - obsahuje i veškeré výkony tažného hnacího vozidla pro posun montážní techniky v kolejišti | hod | 1400 |  | 0 | Sborník UOŽI 01 2025 |  | základní |  | 0 | 0 | 0 | 0 | 0 | 512 | K | 2 | ROZPOCET | 0 | 0 | 0 | 0 | 0 | 1 | 0 | 512 | -243198905
| P |  | Poznámka k položce: obsahuje i veškeré výkony tažného hnacího vozidla pro posun montážní techniky v kolejišti | [14 empty] | P | 2
| D | 10 N | Nátěry |  |  |  | 0 |  |  |  |  | 0 |  | 0 |  | 0 | 1 | D | 1 | ROZPOCET | [6 empty] | 0
135 | K | 7497751010 | Nátěr trakčního vedení bezpečnostních pruhů na osvětlovací stožár nebo věž | kus | 13 |  | 0 | Sborník UOŽI 01 2025 |  | základní |  | 0 | 0 | 0 | 0 | 0 | 512 | K | 2 | ROZPOCET | 0 | 0 | 0 | 0 | 0 | 1 | 0 | 512 | -1981170916
136 | M | 7497700770 | Nátěry trakčního vedení Barva a řed. pro bezpečnostní černožluté pruhy na podpěře TV | kus | 3 |  | 0 | Sborník UOŽI 01 2025 |  | základní |  | 0 | 0 | 0 | 0 | 0 | 512 | M | 2 | ROZPOCET | 0 | 0 | 0 | 0 | 0 | 1 | 0 | 512 | 1621260335
137 | M | 7497700780R | Nátěry trakčního vedení Barva a řed. pro bezpečnostní bíločervený pruh na podpěře TV | kus | 8 |  | 0 |  |  | základní |  | 0 | 0 | 0 | 0 | 0 | 512 | M | 2 | ROZPOCET | 0 | 0 | 0 | 0 | 0 | 1 | 0 | 512 | 794499876
138 | M | 7497700780 | Nátěry trakčního vedení Barva a řed. pro bezpečnostní bíločervený pruh na podpěře TV | kus | 2 |  | 0 | Sborník UOŽI 01 2025 |  | základní |  | 0 | 0 | 0 | 0 | 0 | 512 | M | 2 | ROZPOCET | 0 | 0 | 0 | 0 | 0 | 1 | 0 | 512 | -77027845
| D | 10 D | Demontáže |  |  |  | 0 |  |  |  |  | 0 |  | 0 |  | 0 | 1 | D | 2 | ROZPOCET | [6 empty] | 0
139 | K | 7497271015 | Demontáže zařízení trakčního vedení stožáru TS, TBS - demontáž stávajícího zařízení se všemi pomocnými doplňujícími úpravami | kus | 20 |  | 0 | Sborník UOŽI 01 2025 |  | základní |  | 0 | 0 | 0 | 0 | 0 | 512 | K | 3 | ROZPOCET | 0 | 0 | 0 | 0 | 0 | 1 | 0 | 512 | -1400183434
140 | K | 7497271020 | Demontáže zařízení trakčního vedení stožáru 2 TBS - demontáž stávajícího zařízení se všemi pomocnými doplňujícími úpravami | kus | 20 |  | 0 | Sborník UOŽI 01 2025 |  | základní |  | 0 | 0 | 0 | 0 | 0 | 512 | K | 3 | ROZPOCET | 0 | 0 | 0 | 0 | 0 | 1 | 0 | 512 | 738594922
141 | K | 7497271030 | Demontáže zařízení trakčního vedení stožáru DPVSu - demontáž stávajícího zařízení se všemi pomocnými doplňujícími úpravami | kus | 140 |  | 0 | Sborník UOŽI 01 2025 |  | základní |  | 0 | 0 | 0 | 0 | 0 | 512 | K | 3 | ROZPOCET | 0 | 0 | 0 | 0 | 0 | 1 | 0 | 512 | -456529885
142 | K | 7497271035 | Demontáže zařízení trakčního vedení stožáru BP, AP - demontáž stávajícího zařízení se všemi pomocnými doplňujícími úpravami | kus | 27 |  | 0 | Sborník UOŽI 01 2025 |  | základní |  | 0 | 0 | 0 | 0 | 0 | 512 | K | 3 | ROZPOCET | 0 | 0 | 0 | 0 | 0 | 1 | 0 | 512 | -1036377297
143 | K | 7497271040 | Demontáže zařízení trakčního vedení stožáru brány krakorce 23, 34 - demontáž stávajícího zařízení se všemi pomocnými doplňujícími úpravami, včetně vyvěšení a ukončení | kus | 20 |  | 0 | Sborník UOŽI 01 2025 |  | základní |  | 0 | 0 | 0 | 0 | 0 | 512 | K | 3 | ROZPOCET | 0 | 0 | 0 | 0 | 0 | 1 | 0 | 512 | 1678741537
| P |  | Poznámka k položce: včetně vyvěšení a ukončení | [14 empty] | P | 3
144 | K | 7497271045 | Demontáže zařízení trakčního vedení stožáru konzoly TV - demontáž stávajícího zařízení se všemi pomocnými doplňujícími úpravami, včetně upevnění | kus | 167 |  | 0 | Sborník UOŽI 01 2025 |  | základní |  | 0 | 0 | 0 | 0 | 0 | 512 | K | 3 | ROZPOCET | 0 | 0 | 0 | 0 | 0 | 1 | 0 | 512 | -2008168570
| P |  | Poznámka k položce: včetně upevnění | [14 empty] | P | 3
145 | K | 7497271050 | Demontáže zařízení trakčního vedení stožáru konzoly ZV, OV - demontáž stávajícího zařízení se všemi pomocnými doplňujícími úpravami, včetně závěsu | kus | 198 |  | 0 | Sborník UOŽI 01 2025 |  | základní |  | 0 | 0 | 0 | 0 | 0 | 512 | K | 3 | ROZPOCET | 0 | 0 | 0 | 0 | 0 | 1 | 0 | 512 | -69497815
| P |  | Poznámka k položce: včetně závěsu | [14 empty] | P | 3
146 | K | 7497371010 | Demontáže zařízení trakčního vedení závěsu na bráně - demontáž stávajícího zařízení se všemi pomocnými doplňujícími úpravami | kus | 40 |  | 0 | Sborník UOŽI 01 2025 |  | základní |  | 0 | 0 | 0 | 0 | 0 | 512 | K | 3 | ROZPOCET | 0 | 0 | 0 | 0 | 0 | 1 | 0 | 512 | 2026841860
147 | K | 7497371030 | Demontáže zařízení trakčního vedení závěsu příčných lan směrových, nosných - demontáž stávajícího zařízení se všemi pomocnými doplňujícími úpravami, včetně kotvení | kus | 20 |  | 0 | Sborník UOŽI 01 2025 |  | základní |  | 0 | 0 | 0 | 0 | 0 | 512 | K | 3 | ROZPOCET | 0 | 0 | 0 | 0 | 0 | 1 | 0 | 512 | 1426369746
| P |  | Poznámka k položce: včetně kotvení | [14 empty] | P | 3
148 | K | 7497371040 | Demontáže zařízení trakčního vedení závěsu věšáku - demontáž stávajícího zařízení se všemi pomocnými doplňujícími úpravami, úplná | kus | 1710 |  | 0 | Sborník UOŽI 01 2025 |  | základní |  | 0 | 0 | 0 | 0 | 0 | 512 | K | 3 | ROZPOCET | 0 | 0 | 0 | 0 | 0 | 1 | 0 | 512 | 1040000007
| P |  | Poznámka k položce: úplná | [14 empty] | P | 3
149 | K | 7497371045 | Demontáže zařízení trakčního vedení závěsu podélné nebo příčné proudové propojky - demontáž stávajícího zařízení se všemi pomocnými doplňujícími úpravami | kus | 128 |  | 0 | Sborník UOŽI 01 2025 |  | základní |  | 0 | 0 | 0 | 0 | 0 | 512 | K | 3 | ROZPOCET | 0 | 0 | 0 | 0 | 0 | 1 | 0 | 512 | -706748073
150 | K | 7497371065 | Demontáže zařízení trakčního vedení závěsu vložené izolace - demontáž stávajícího zařízení se všemi pomocnými doplňujícími úpravami | kus | 136 |  | 0 | Sborník UOŽI 01 2025 |  | základní |  | 0 | 0 | 0 | 0 | 0 | 512 | K | 3 | ROZPOCET | 0 | 0 | 0 | 0 | 0 | 1 | 0 | 512 | -1586223765
151 | K | 7497371110 | Demontáže zařízení trakčního vedení troleje včetně nástavků stříhání - demontáž stávajícího zařízení se všemi pomocnými doplňujícími úpravami | m | 11944 |  | 0 | Sborník UOŽI 01 2025 |  | základní |  | 0 | 0 | 0 | 0 | 0 | 512 | K | 3 | ROZPOCET | 0 | 0 | 0 | 0 | 0 | 1 | 0 | 512 | 1574796392
152 | K | 7497371210 | Demontáže zařízení trakčního vedení nosného lana včetně nástavků stříhání - demontáž stávajícího zařízení se všemi pomocnými doplňujícími úpravami | m | 16590 |  | 0 | Sborník UOŽI 01 2025 |  | základní |  | 0 | 0 | 0 | 0 | 0 | 512 | K | 3 | ROZPOCET | 0 | 0 | 0 | 0 | 0 | 1 | 0 | 512 | -1024534420
153 | K | 7497371315 | Demontáže zařízení trakčního vedení kotvení troleje, nosného lana pohyblivě - demontáž stávajícího zařízení se všemi pomocnými doplňujícími úpravami | kus | 32 |  | 0 | Sborník UOŽI 01 2025 |  | základní |  | 0 | 0 | 0 | 0 | 0 | 512 | K | 3 | ROZPOCET | 0 | 0 | 0 | 0 | 0 | 1 | 0 | 512 | 2026949071
154 | K | 7497371350 | Demontáže zařízení trakčního vedení kotvení zesilovacího, napájecího, obcházecího vedení včetně připevnění lišt - demontáž stávajícího zařízení se všemi pomocnými doplňujícími úpravami | kus | 10 |  | 0 | Sborník UOŽI 01 2025 |  | základní |  | 0 | 0 | 0 | 0 | 0 | 512 | K | 3 | ROZPOCET | 0 | 0 | 0 | 0 | 0 | 1 | 0 | 512 | -477204262
155 | K | 7497371410 | Demontáže zařízení trakčního vedení lana zesilovacího vedení stříhání - demontáž stávajícího zařízení se všemi pomocnými doplňujícími úpravami | m | 11216 |  | 0 | Sborník UOŽI 01 2025 |  | základní |  | 0 | 0 | 0 | 0 | 0 | 512 | K | 3 | ROZPOCET | 0 | 0 | 0 | 0 | 0 | 1 | 0 | 512 | 2100943397
156 | K | 7497371420 | Demontáže zařízení trakčního vedení lana zesilovacího vedení převěšení ZV,NV, OV - demontáž stávajícího zařízení se všemi pomocnými doplňujícími úpravami | m | 860 |  | 0 | Sborník UOŽI 01 2025 |  | základní |  | 0 | 0 | 0 | 0 | 0 | 512 | K | 3 | ROZPOCET | 0 | 0 | 0 | 0 | 0 | 1 | 0 | 512 | -390831695
157 | K | 7497371425 | Demontáže zařízení trakčního vedení lana zesilovacího vedení odpojovače s pohonem včetně svodu - demontáž stávajícího zařízení se všemi pomocnými doplňujícími úpravami | kus | 2 |  | 0 | Sborník UOŽI 01 2025 |  | základní |  | 0 | 0 | 0 | 0 | 0 | 512 | K | 3 | ROZPOCET | 0 | 0 | 0 | 0 | 0 | 1 | 0 | 512 | -1302087707
158 | K | 7497371515 | Demontáže zařízení trakčního vedení kotvení svodu - převěsu z odpojovače dvojité lano - demontáž stávajícího zařízení se všemi pomocnými doplňujícími úpravami | kus | 2 |  | 0 | Sborník UOŽI 01 2025 |  | základní |  | 0 | 0 | 0 | 0 | 0 | 512 | K | 3 | ROZPOCET | 0 | 0 | 0 | 0 | 0 | 1 | 0 | 512 | -1752066623
159 | K | 7497371610 | Demontáže zařízení trakčního vedení svodu jednoduché lano - demontáž stávajícího zařízení se všemi pomocnými doplňujícími úpravami | kus | 2 |  | 0 | Sborník UOŽI 01 2025 |  | základní |  | 0 | 0 | 0 | 0 | 0 | 512 | K | 3 | ROZPOCET | 0 | 0 | 0 | 0 | 0 | 1 | 0 | 512 | -2126467186
160 | K | 7497371620 | Demontáže zařízení trakčního vedení svodu bleskojistky - demontáž stávajícího zařízení se všemi pomocnými doplňujícími úpravami, úplná | kus | 2 |  | 0 | Sborník UOŽI 01 2025 |  | základní |  | 0 | 0 | 0 | 0 | 0 | 512 | K | 3 | ROZPOCET | 0 | 0 | 0 | 0 | 0 | 1 | 0 | 512 | -337740977
| P |  | Poznámka k položce: úplná | [14 empty] | P | 3
161 | K | 7497371710 | Demontáže zařízení trakčního vedení lávky pro odpojovač montážní - demontáž stávajícího zařízení se všemi pomocnými doplňujícími úpravami | kus | 2 |  | 0 | Sborník UOŽI 01 2025 |  | základní |  | 0 | 0 | 0 | 0 | 0 | 512 | K | 3 | ROZPOCET | 0 | 0 | 0 | 0 | 0 | 1 | 0 | 512 | 1375957335
162 | K | 7497371735 | Demontáže zařízení trakčního vedení stávajících nosných lišt pro pohon odpojovače např. na stožáru Bp, T, 2T - demontáž stávajícího zařízení se všemi pomocnými doplňujícími úpravami | kus | 2 |  | 0 | Sborník UOŽI 01 2025 |  | základní |  | 0 | 0 | 0 | 0 | 0 | 512 | K | 3 | ROZPOCET | 0 | 0 | 0 | 0 | 0 | 1 | 0 | 512 | 155129154
163 | K | 7497655010 | Tažné hnací vozidlo k pracovním soupravám pro montáž a demontáž - obsahuje i veškeré výkony tažného hnacího vozidla pro posun montážní techniky v kolejišti | hod | 1000 |  | 0 | Sborník UOŽI 01 2025 |  | základní |  | 0 | 0 | 0 | 0 | 0 | 512 | K | 3 | ROZPOCET | 0 | 0 | 0 | 0 | 0 | 1 | 0 | 512 | -1625337291
| P |  | Poznámka k položce: obsahuje i veškeré výkony tažného hnacího vozidla pro posun montážní techniky v kolejišti | [14 empty] | P | 3
| D | 10 R | Revize a Zkoušky |  |  |  | 0 |  |  |  |  | 0 |  | 0 |  | 0 | 1 | D | 1 | ROZPOCET | [6 empty] | 0
164 | K | 7497350760 | Zkouška trakčního vedení vlastností mechanických - prvotní zkouška dodaného zařízení podle TKP | km | 15.768 |  | 0 | Sborník UOŽI 01 2025 |  | základní |  | 0 | 0 | 0 | 0 | 0 | 512 | K | 2 | ROZPOCET | 0 | 0 | 0 | 0 | 0 | 1 | 0 | 512 | 1545220752
165 | K | 7497350765 | Zkouška trakčního vedení vlastností elektrických - prvotní zkouška dodaného zařízení podle TKP | km | 15.768 |  | 0 | Sborník UOŽI 01 2025 |  | základní |  | 0 | 0 | 0 | 0 | 0 | 512 | K | 2 | ROZPOCET | 0 | 0 | 0 | 0 | 0 | 1 | 0 | 512 | -1573912370
166 | K | 7499250520 | Vyhotovení výchozí revizní zprávy pro opravné práce pro objem investičních nákladů přes 500 000 do 1 000 000 Kč - celková prohlídka zařízení provozního souboru nebo stavebního objektu včetně měření, zkoušek zařízení tohoto provozního souboru nebo stavebního objektu revizním technikem na zařízení podle požadavku ČSN, včetně hodnocení a vyhotovení celkové revizní zprávy | kus | 2 |  | 0 | Sborník UOŽI 01 2025 |  | základní |  | 0 | 0 | 0 | 0 | 0 | 512 | K | 2 | ROZPOCET | 0 | 0 | 0 | 0 | 0 | 1 | 0 | 512 | -994235910
167 | K | 7499250525 | Vyhotovení výchozí revizní zprávy příplatek za každých dalších i započatých 500 000 Kč přes 1 000 000 Kč | kus | 8 |  | 0 | Sborník UOŽI 01 2025 |  | základní |  | 0 | 0 | 0 | 0 | 0 | 512 | K | 2 | ROZPOCET | 0 | 0 | 0 | 0 | 0 | 1 | 0 | 512 | 478139083
168 | K | 7499251020 | Provedení technické prohlídky a zkoušky na silnoproudém zařízení, zařízení TV, zařízení NS, transformoven, EPZ pro opravné práce pro objem investičních nákladů přes 500 000 do 1 000 000 Kč - celková prohlídka zařízení provozního souboru nebo stavebního objektu včetně měření, zařízení tohoto provozního souboru nebo stavebního objektu právnickou osobou na zařízení podle požadavku ČSN, včetně hodnocení a vyhotovení protokolu | kus | 2 |  | 0 | Sborník UOŽI 01 2025 |  | základní |  | 0 | 0 | 0 | 0 | 0 | 512 | K | 2 | ROZPOCET | 0 | 0 | 0 | 0 | 0 | 1 | 0 | 512 | -32875481
169 | K | 7499251025 | Provedení technické prohlídky a zkoušky na silnoproudém zařízení, zařízení TV, zařízení NS, transformoven, EPZ příplatek za každých dalších i započatých 500 000 Kč přes 1 000 000 Kč | kus | 12 |  | 0 | Sborník UOŽI 01 2025 |  | základní |  | 0 | 0 | 0 | 0 | 0 | 512 | K | 2 | ROZPOCET | 0 | 0 | 0 | 0 | 0 | 1 | 0 | 512 | 1133423764
170 | K | 7499255010 | Měření parametrů trakčního vedení dle ČSN měřícím vozem - obsahuje cenu měření a kontrolu parametrů trolejových vedení a trakčních zařízení | den | 3 |  | 0 | Sborník UOŽI 01 2025 |  | základní |  | 0 | 0 | 0 | 0 | 0 | 512 | K | 2 | ROZPOCET | 0 | 0 | 0 | 0 | 0 | 1 | 0 | 512 | -670166546
| P |  | Poznámka k položce: obsahuje cenu měření a kontrolu parametrů trolejových vedení a trakčních zařízení | [14 empty] | P | 2
171 | K | 7499258010 | Výkon jednotek správce trakčního vedení mimo výkonů investora úplný - obsahuje i cenu za zajištění pracoviště správcem trakčního vedení (zkratování trakčního vedení), zajištění přejezdů správcem trakčního vedení včetně nájmu pracovníků a použitých mechanizmů nutných k výkonu | hod | 16 |  | 0 | Sborník UOŽI 01 2025 |  | základní |  | 0 | 0 | 0 | 0 | 0 | 512 | K | 2 | ROZPOCET | 0 | 0 | 0 | 0 | 0 | 1 | 0 | 512 | 1260075449
| P |  | Poznámka k položce: obsahuje i cenu za zajištění pracoviště správcem trakčního vedení (zkratování trakčního vedení), zajištění přejezdů správcem trakčního vedení včetně nájmu pracovníků a použitých mechanizmů nutných k výkonu | [14 empty] | P | 2
172 | K | 7499451510 | Vyhotovení zprávy o posouzení bezpečnosti (rizik) včetně analýzy a hodnocení rizik - v souladu s nařízením Evropské komise (ES) č. 352/52009 v rozsahu tohoto SO/PS | kus | 1 |  | 0 | Sborník UOŽI 01 2025 |  | základní |  | 0 | 0 | 0 | 0 | 0 | 512 | K | 2 | ROZPOCET | 0 | 0 | 0 | 0 | 0 | 1 | 0 | 512 | -625843752
| P |  | Poznámka k položce: v souladu s nařízením Evropské komise (ES) č. 352/52009 v rozsahu tohoto SO/PS | [14 empty] | P | 2
| D | 5 | Komunikace pozemní |  |  |  | 0 |  |  |  |  | 0 |  | 0 |  | 0 | 1 | D | 1 | ROZPOCET | [6 empty] | 0
173 | K | 5904020120 | Vyřezání křovin porost hustý 6 a více kusů stonků na m2 plochy sklon terénu přes 1:2 Poznámka: 1. V cenách jsou započteny náklady na vyřezání a likvidaci výřezu spálením, štěpkováním nebo jeho naložení na dopravní prostředek a uložení na skládku. 2. V cenách nejsou obsaženy náklady na dopravu a skládkovné. | m2 | 200 |  | 0 | Sborník UOŽI 01 2025 |  | základní |  | 0 | 0 | 0 | 0 | 0 | 4 | K | 2 | ROZPOCET | 0 | 0 | 0 | 0 | 0 | 1 | 0 | 4 | -82639706
174 | K | 5904025020 | Ořez větví místně ručně do výšky nad terénem přes 2 m Poznámka: 1. V cenách jsou započteny náklady na ruční odborné vyřezání z terénu nebo plošiny a/nebo profilu kontinuálně do vzdálenosti 3 m od osy koleje do výšky 5 m od temene kolejnice včetně likvidace výřezu spálením, štěpkováním nebo naložení na dopravní prostředek a uložení na skládku. 2. V cenách nejsou obsaženy náklady na dopravu výzisku a skládkovné. | hod | 24 |  | 0 | Sborník UOŽI 01 2025 |  | základní |  | 0 | 0 | 0 | 0 | 0 | 4 | K | 2 | ROZPOCET | 0 | 0 | 0 | 0 | 0 | 1 | 0 | 4 | -93742767
175 | K | 5915005040 | Hloubení rýh nebo jam ručně na železničním spodku třídy těžitelnosti II skupiny 4 Poznámka: 1. V cenách jsou započteny náklady na hloubení a uložení výzisku na terén nebo naložení na dopravní prostředek a uložení na úložišti. | m3 | 46 |  | 0 | Sborník UOŽI 01 2025 |  | základní |  | 0 | 0 | 0 | 0 | 0 | 4 | K | 2 | ROZPOCET | 0 | 0 | 0 | 0 | 0 | 1 | 0 | 4 | 1745994567
176 | K | 5915007020 | Zásyp jam nebo rýh sypaninou na železničním spodku se zhutněním Poznámka: 1. Ceny zásypu jam a rýh se zhutněním jsou určeny pro jakoukoliv míru zhutnění. | m3 | 46 |  | 0 | Sborník UOŽI 01 2025 |  | základní |  | 0 | 0 | 0 | 0 | 0 | 4 | K | 2 | ROZPOCET | 0 | 0 | 0 | 0 | 0 | 1 | 0 | 4 | 793289642
177 | K | 5915020010 | Povrchová úprava plochy železničního spodku Poznámka: 1. V cenách jsou započteny náklady na urovnání a úpravu ploch nebo skládek výzisku kameniva a zeminy s jejich případnou rekultivací. | m2 | 230 |  | 0 | Sborník UOŽI 01 2025 |  | základní |  | 0 | 0 | 0 | 0 | 0 | 4 | K | 2 | ROZPOCET | 0 | 0 | 0 | 0 | 0 | 1 | 0 | 4 | -954651195
178 | K | 7492555026 | Montáž kabelů vícežílových Cu 7 x 4 mm2 - uložení do země, chráničky, na rošty, pod omítku apod. | m | 140 |  | 0 | Sborník UOŽI 01 2025 |  | základní |  | 0 | 0 | 0 | 0 | 0 | 512 | K | 2 | ROZPOCET | 0 | 0 | 0 | 0 | 0 | 1 | 0 | 512 | -400193860
179 | M | 7492502120 | Kabely, vodiče, šňůry Cu - nn Kabel silový více-žílový Cu, plastová izolace CYKY 7J4 (7Cx4) | m | 140 |  | 0 | Sborník UOŽI 01 2025 |  | základní |  | 0 | 0 | 0 | 0 | 0 | 512 | M | 2 | ROZPOCET | 0 | 0 | 0 | 0 | 0 | 1 | 0 | 512 | 1595485256
180 | K | 7492751040 | Montáž ukončení kabelů nn v rozvaděči nebo na přístroji izolovaných s označením 7 - 12-ti žílových do 4 mm2 - montáž kabelové koncovky nebo záklopky včetně odizolování pláště a izolace žil kabelu, ukončení žil v rozvaděči, upevnění kabelových ok, roz. trubice, zakončení stínění apod. | kus | 2 |  | 0 | Sborník UOŽI 01 2025 |  | základní |  | 0 | 0 | 0 | 0 | 0 | 512 | K | 2 | ROZPOCET | 0 | 0 | 0 | 0 | 0 | 1 | 0 | 512 | -83573725
181 | K | 7492752010 | Montáž ukončení kabelů nn kabelovou spojkou 3/4/5 - žílové kabely s plastovou izolací do 16 mm2 - včetně odizolování pláště a izolace žil kabelu, včetně ukončení žil a stínění - oko | kus | 2 |  | 0 | Sborník UOŽI 01 2025 |  | základní |  | 0 | 0 | 0 | 0 | 0 | 512 | K | 2 | ROZPOCET | 0 | 0 | 0 | 0 | 0 | 1 | 0 | 512 | -1224616322
182 | K | 7494231020 | Přeložky rozvaděčů 1 kusu pole rozvaděče nn - demontáž, potřebné přemístění, montáž na novém místě, propojení, obnovení funkce, včetně nezbytně nutné opravy poškozených částí | kus | 1 |  | 0 | Sborník UOŽI 01 2025 |  | základní |  | 0 | 0 | 0 | 0 | 0 | 512 | K | 2 | ROZPOCET | 0 | 0 | 0 | 0 | 0 | 1 | 0 | 512 | 1036975129
183 | K | 7593505140 | Oddělení souběhu trasy od silového kabelu žlabem plastovým 120x110 mm - včetně žlabu | m | 115 |  | 0 | Sborník UOŽI 01 2025 |  | základní |  | 0 | 0 | 0 | 0 | 0 | 512 | K | 2 | ROZPOCET | 0 | 0 | 0 | 0 | 0 | 1 | 0 | 512 | -1835067278
| P |  | Poznámka k položce: včetně žlabu | [14 empty] | P | 2
184 | M | 7497700900 | Kabely trakčního vedení, Různé TV Žlab PVC 100x100 mm šíře | m | 115 |  | 0 | Sborník UOŽI 01 2025 |  | základní |  | 0 | 0 | 0 | 0 | 0 | 512 | M | 2 | ROZPOCET | 0 | 0 | 0 | 0 | 0 | 1 | 0 | 512 | 513999955
185 | K | 7593505150 | Pokládka výstražné fólie do výkopu | m | 115 |  | 0 | Sborník UOŽI 01 2025 |  | základní |  | 0 | 0 | 0 | 0 | 0 | 512 | K | 2 | ROZPOCET | 0 | 0 | 0 | 0 | 0 | 1 | 0 | 512 | 1519322648
186 | M | 7593500609 | Trasy kabelového vedení Kabelové krycí desky a pásy Fólie výstražná červená š. 34cm (HM0673909992034) | m | 115 |  | 0 | Sborník UOŽI 01 2025 |  | základní |  | 0 | 0 | 0 | 0 | 0 | 512 | M | 2 | ROZPOCET | 0 | 0 | 0 | 0 | 0 | 1 | 0 | 512 | 133206994
187 | K | 7492756040 | Pomocné práce pro montáž kabelů zatažení kabelů do chráničky do 4 kg/m | m | 115 |  | 0 | Sborník UOŽI 01 2025 |  | základní |  | 0 | 0 | 0 | 0 | 0 | 512 | K | 2 | ROZPOCET | 0 | 0 | 0 | 0 | 0 | 1 | 0 | 512 | 1388245492
188 | K | 7499751020 | Dokončovací práce úprava zapojení stávajících kabelových skříní/rozvaděčů - provedení provizorních úprav zapojení stávajících kabelových skříní nebo rozvaděčů v průběhu výstavby (pro montáž nových i provizorních kabelů, drobné úpravy výstroje apod.) mechanizmy | hod | 6 |  | 0 | Sborník UOŽI 01 2025 |  | základní |  | 0 | 0 | 0 | 0 | 0 | 512 | K | 2 | ROZPOCET | 0 | 0 | 0 | 0 | 0 | 1 | 0 | 512 | -2090648345
| P |  | Poznámka k položce: provedení provizorních úprav zapojení stávajících kabelových skříní nebo rozvaděčů v průběhu výstavby (pro montáž nových i provizorních kabelů, drobné úpravy výstroje apod.) mechanizmy | [14 empty] | P | 2
| D | OST | Ostatní |  |  |  | 0 |  |  |  |  | 0 |  | 0 |  | 0 | 4 | D | 0 | ROZPOCET | [6 empty] | 0
200 | K | 7497350045 | Montáž držáku bočního | kus | 1 |  | 0 | Sborník UOŽI 01 2025 |  | základní |  | 0 | 0 | 0 | 0 | 0 | 512 | K | 1 | ROZPOCET | 0 | 0 | 0 | 0 | 0 | 1 | 0 | 512 | 1787594750
201 | M | 7497300060 | Vodiče trakčního vedení Boční držák | kus | 1 |  | 0 | Sborník UOŽI 01 2025 |  | základní |  | 0 | 0 | 0 | 0 | 0 | 512 | M | 1 | ROZPOCET | 0 | 0 | 0 | 0 | 0 | 1 | 0 | 512 | -1091172416
202 | K | 7497351520 | Montáž přímého ukolejnění stožár T, P, 2T, BP, DS, OK - 1 vodič | kus | 1 |  | 0 | Sborník UOŽI 01 2025 |  | základní |  | 0 | 0 | 0 | 0 | 0 | 512 | K | 1 | ROZPOCET | 0 | 0 | 0 | 0 | 0 | 1 | 0 | 512 | 649957709
203 | K | 7497371625 | Demontáže zařízení trakčního vedení svodu ukolejnění konstrukcí a stožárů - demontáž stávajícího zařízení se všemi pomocnými doplňujícími úpravami | kus | 1 |  | 0 | Sborník UOŽI 01 2025 |  | základní |  | 0 | 0 | 0 | 0 | 0 | 512 | K | 1 | ROZPOCET | 0 | 0 | 0 | 0 | 0 | 1 | 0 | 512 | 1405168208
204 | M | 7497301940 | Vodiče trakčního vedení Přímé ukolejnění stož.T, P, 2T, BP, DS, OK - 1 vodič | kus | 1 |  | 0 | Sborník UOŽI 01 2025 |  | základní |  | 0 | 0 | 0 | 0 | 0 | 512 | M | 1 | ROZPOCET | 0 | 0 | 0 | 0 | 0 | 1 | 0 | 512 | -1240809031
189 | K | 9902100100 | Doprava materiálu těžkou mechanizací nosnosti přes 3,5 t sypanin (kameniva, písku, suti, dlažebních kostek, atd.) do 10 km Poznámka: 1. Ceny jsou určeny pro dopravu silničními i kolejovými vozidly. 2. V cenách dopravy jsou započteny náklady na přepravu materiálu na místo určení včetně složení a poplatku za použití dopravní cesty. 3. Měrnou jednotkou je tuna přepravovaného materiálu. | t | 1537.61 |  | 0 | Sborník UOŽI 01 2025 |  | základní |  | 0 | 0 | 0 | 0 | 0 | 512 | K | 1 | ROZPOCET | 0 | 0 | 0 | 0 | 0 | 1 | 0 | 512 | 885773830
190 | K | 9902109200 | Doprava materiálu těžkou mechanizací nosnosti přes 3,5 t sypanin (kameniva, písku, suti, dlažebních kostek, atd.) příplatek za každých dalších 10 km Poznámka: 1. Ceny jsou určeny pro dopravu silničními i kolejovými vozidly. 2. V cenách dopravy jsou započteny náklady na přepravu materiálu na místo určení včetně složení a poplatku za použití dopravní cesty. 3. Měrnou jednotkou je tuna přepravovaného materiálu. | t | 1537.61 |  | 0 | Sborník UOŽI 01 2025 |  | základní |  | 0 | 0 | 0 | 0 | 0 | 512 | K | 1 | ROZPOCET | 0 | 0 | 0 | 0 | 0 | 1 | 0 | 512 | -869031538
191 | K | 9902200100 | Doprava materiálu těžkou mechanizací nosnosti přes 3,5 t objemnějšího kusového materiálu (prefabrikátů, stožárů, výhybek, rozvaděčů, vybouraných hmot atd.) do 10 km Poznámka: 1. Ceny jsou určeny pro dopravu silničními i kolejovými vozidly. 2. V cenách dopravy jsou započteny náklady na přepravu materiálu na místo určení včetně složení a poplatku za použití dopravní cesty. 3. Měrnou jednotkou je tuna přepravovaného materiálu. | t | 950 |  | 0 | Sborník UOŽI 01 2025 |  | základní |  | 0 | 0 | 0 | 0 | 0 | 512 | K | 1 | ROZPOCET | 0 | 0 | 0 | 0 | 0 | 1 | 0 | 512 | -2083206202
192 | K | 9902209200 | Doprava materiálu těžkou mechanizací nosnosti přes 3,5 t objemnějšího kusového materiálu (prefabrikátů, stožárů, výhybek, rozvaděčů, vybouraných hmot atd.) příplatek za každých dalších 10 km Poznámka: 1. Ceny jsou určeny pro dopravu silničními i kolejovými vozidly. 2. V cenách dopravy jsou započteny náklady na přepravu materiálu na místo určení včetně složení a poplatku za použití dopravní cesty. 3. Měrnou jednotkou je tuna přepravovaného materiálu. | t | 950 |  | 0 | Sborník UOŽI 01 2025 |  | základní |  | 0 | 0 | 0 | 0 | 0 | 512 | K | 1 | ROZPOCET | 0 | 0 | 0 | 0 | 0 | 1 | 0 | 512 | -1356005827
193 | K | 9902900100 | Naložení sypanin, drobného kusového materiálu, suti Poznámka: 1. Ceny jsou určeny pro nakládání materiálu v případech, kdy není naložení součástí dodávky materiálu nebo není uvedeno v popisu cen a pro nakládání z meziskládky. 2. Ceny se použijí i pro nakládání materiálu z vlastních zásob objednatele. | t | 1537.61 |  | 0 | Sborník UOŽI 01 2025 |  | základní |  | 0 | 0 | 0 | 0 | 0 | 512 | K | 1 | ROZPOCET | 0 | 0 | 0 | 0 | 0 | 1 | 0 | 512 | -1898308193
194 | K | 9902900200 | Naložení objemnějšího kusového materiálu, vybouraných hmot Poznámka: 1. Ceny jsou určeny pro nakládání materiálu v případech, kdy není naložení součástí dodávky materiálu nebo není uvedeno v popisu cen a pro nakládání z meziskládky. 2. Ceny se použijí i pro nakládání materiálu z vlastních zásob objednatele. | t | 950 |  | 0 | Sborník UOŽI 01 2025 |  | základní |  | 0 | 0 | 0 | 0 | 0 | 512 | K | 1 | ROZPOCET | 0 | 0 | 0 | 0 | 0 | 1 | 0 | 512 | -1393148472
195 | K | 9902900300 | Složení sypanin, drobného kusového materiálu, suti Poznámka: 1. Ceny jsou určeny pro skládání materiálu z vlastních zásob objednatele. | t | 1537.61 |  | 0 | Sborník UOŽI 01 2025 |  | základní |  | 0 | 0 | 0 | 0 | 0 | 512 | K | 1 | ROZPOCET | 0 | 0 | 0 | 0 | 0 | 1 | 0 | 512 | 1862316902
196 | K | 9902900400 | Složení objemnějšího kusového materiálu, vybouraných hmot Poznámka: 1. Ceny jsou určeny pro skládání materiálu z vlastních zásob objednatele. | t | 950 |  | 0 | Sborník UOŽI 01 2025 |  | základní |  | 0 | 0 | 0 | 0 | 0 | 512 | K | 1 | ROZPOCET | 0 | 0 | 0 | 0 | 0 | 1 | 0 | 512 | 166041052
197 | K | 9909000100 | Poplatek za uložení suti nebo hmot na oficiální skládku Poznámka: 1. V cenách jsou započteny náklady na uložení stavebního odpadu na oficiální skládku. 2. Ceny jsou doporučené, je třeba zohlednit regionální rozdíly v cenách poplatků za uložení suti a odpadů. Tyto se mohou výrazně lišit s ohledem nejen na region, ale také na množství a druh ukládaného odpadu. | t | 1537.61 |  | 0 | Sborník UOŽI 01 2025 |  | základní |  | 0 | 0 | 0 | 0 | 0 | 512 | K | 1 | ROZPOCET | 0 | 0 | 0 | 0 | 0 | 1 | 0 | 512 | -522741997
198 | K | 9909000200 | Poplatek za uložení nebezpečného odpadu na oficiální skládku Poznámka: 1. V cenách jsou započteny náklady na uložení stavebního odpadu na oficiální skládku. 2. Ceny jsou doporučené, je třeba zohlednit regionální rozdíly v cenách poplatků za uložení suti a odpadů. Tyto se mohou výrazně lišit s ohledem nejen na region, ale také na množství a druh ukládaného odpadu. | t | 7.18 |  | 0 | Sborník UOŽI 01 2025 |  | základní |  | 0 | 0 | 0 | 0 | 0 | 512 | K | 1 | ROZPOCET | 0 | 0 | 0 | 0 | 0 | 1 | 0 | 512 | -46870343
199 | K | 9909000500 | Poplatek za uložení odpadu betonových prefabrikátů Poznámka: 1. V cenách jsou započteny náklady na uložení stavebního odpadu na oficiální skládku. 2. Ceny jsou doporučené, je třeba zohlednit regionální rozdíly v cenách poplatků za uložení suti a odpadů. Tyto se mohou výrazně lišit s ohledem nejen na region, ale také na množství a druh ukládaného odpadu. | t | 950 |  | 0 | Sborník UOŽI 01 2025 |  | základní |  | 0 | 0 | 0 | 0 | 0 | 512 | K | 1 | ROZPOCET | 0 | 0 | 0 | 0 | 0 | 1 | 0 | 512 | -832895177

## SO 01-81-01.2 - Oprava TV...
{67331dae-8611-4d12-b51c-8a993ff91446}
2
| KRYCÍ LIST SOUPISU PRACÍ | [7 empty] | v --- níže se nacházejí doplnkové a pomocné údaje k sestavám --- v | [8 empty] | False
Stavba:
Oprava TV v úseku Dřísy (mimo)-Všetaty (mimo)
Objekt:
SO 01-81-01.2 - Oprava TV v úseku Dřísy (mimo) - Všetaty (mimo) - ÚRS
| KSO: |  |  |  |  | CC-CZ:
| Místo: |  |  |  |  | Datum: | 20. 11. 2025
| Zadavatel: |  |  |  |  | IČ: | 70994234
|  | Správa železnic, s.o. přednosta SEE |  |  |  | DIČ: | CZ70994234
| Účastník: |  |  |  |  | IČ: | Vyplň údaj
|  | Vyplň údaj |  |  |  | DIČ: | Vyplň údaj
| Projektant: |  |  |  |  | IČ: | 70994234
|  | Správa železnic, s.o. Zástupce přednosty SEE |  |  |  | DIČ: | CZ70994234
| Zpracovatel: |  |  |  |  | IČ: | 70994234
|  | Správa železnic, s.o. Zástupce přednosty SEE |  |  |  | DIČ: | CZ70994234
Poznámka:
Soupis prací je sestaven s využitím Cenové soustavy UOŽI a ÚRS
| Cena bez DPH | [5 empty] | 0
|  |  | Základ daně |  |  | Sazba daně | Výše daně
| DPH | základní | 0 |  |  | 21% | 0
|  | snížená | 0 |  |  | 12% | 0
|  | zákl. přenesená | 0 |  |  | 21% | 0
|  | sníž. přenesená | 0 |  |  | 12% | 0
|  | nulová | 0 |  |  | 0% | 0
| Cena s DPH |  |  | v | CZK |  | 0
REKAPITULACE ČLENĚNÍ SOUPISU PRACÍ
Stavba:
Oprava TV v úseku Dřísy (mimo)-Všetaty (mimo)
Objekt:
SO 01-81-01.2 - Oprava TV v úseku Dřísy (mimo) - Všetaty (mimo) - ÚRS
Místo: | [5 empty] | Datum: | 20. 11. 2025
Zadavatel: |  |  | Správa železnic, s.o. přednosta SEE |  |  | Projektant: | Správa železnic, s.o. Zástupce přednosty SEE
Účastník: |  |  | Vyplň údaj |  |  | Zpracovatel: | Správa železnic, s.o. Zástupce přednosty SEE
Kód dílu - Popis | [6 empty] | Cena celkem [CZK]
Náklady stavby celkem | [6 empty] | 0 | [11 empty] | -1
| 10 D - Demontáže | [5 empty] | 0
| 5 - Komunikace pozemní | [5 empty] | 0
| 1 - Zemní práce | [5 empty] | 0
SOUPIS PRACÍ
Stavba:
Oprava TV v úseku Dřísy (mimo)-Všetaty (mimo)
Objekt:
SO 01-81-01.2 - Oprava TV v úseku Dřísy (mimo) - Všetaty (mimo) - ÚRS
Místo: | [5 empty] | Datum: | 20. 11. 2025
Zadavatel: |  |  | Správa železnic, s.o. přednosta SEE |  |  | Projektant: | Správa železnic, s.o. Zástupce přednosty SEE
Účastník: |  |  | Vyplň údaj |  |  | Zpracovatel: | Správa železnic, s.o. Zástupce přednosty SEE
PČ | Typ | Kód | Popis | MJ | Množství | J.cena [CZK] | Cena celkem [CZK] | Cenová soustava |  | DPH | J. Nh [h] | Nh celkem [h] | J. hmotnost [t] | Hmotnost celkem [t] | J. suť [t] | Suť Celkem [t]
Náklady soupisu celkem | [6 empty] | 0 |  |  |  |  | 0 |  | 0.054 |  | 0 |  | D | -1 | [7 empty] | 0
| D | 10 D | Demontáže |  |  |  | 0 |  |  |  |  | 0 |  | 0.054 |  | 0 | 1 | D | 0 | ROZPOCET | [6 empty] | 0
1 | K | 129911123 | Bourání konstrukcí v odkopávkách a prokopávkách ručně s přemístěním suti na hromady na vzdálenost do 20 m nebo s naložením na dopravní prostředek z betonu železového nebo předpjatého | m3 | 324 |  | 0 | CS ÚRS 2025 02 |  | základní |  | 0 | 0 | 0 | 0 | 0 | 4 | K | 1 | ROZPOCET | 0 | 0 | 0 | 0 | 0 | 1 | 0 | 4 | 416893109
| Online PSC |  | https://podminky.urs.cz/item/CS_URS_2025_02/129911123 | [14 empty] | Online PSC | 1
| D | 5 | Komunikace pozemní |  |  |  | 0 |  |  |  |  | 0 |  | 0.054 |  | 0 | 1 | D | 1 | ROZPOCET | [6 empty] | 0
| D | 1 | Zemní práce |  |  |  | 0 |  |  |  |  | 0 |  | 0.054 |  | 0 | 1 | D | 2 | ROZPOCET | [6 empty] | 0
2 | K | 141721214 | Řízený zemní protlak délky protlaku do 50 m v hornině třídy těžitelnosti I a II, skupiny 1 až 4 včetně zatažení trub v hloubce do 6 m průměru vrtu přes 140 do 180 mm | m | 15 |  | 0 | CS ÚRS 2025 02 |  | základní |  | 0 | 0.0036 | 0.054 | 0 | 0 | 4 | K | 3 | ROZPOCET | 0 | 0 | 0 | 0 | 0 | 1 | 0 | 4 | 1008450861
| Online PSC |  | https://podminky.urs.cz/item/CS_URS_2025_02/141721214 | [14 empty] | Online PSC | 3

## SO 01-87-01 - Ukolejnění ...
{fa524953-3714-4a5e-9797-40c780be96f5}
2
| KRYCÍ LIST SOUPISU PRACÍ | [7 empty] | v --- níže se nacházejí doplnkové a pomocné údaje k sestavám --- v | [8 empty] | False
Stavba:
Oprava TV v úseku Dřísy (mimo)-Všetaty (mimo)
Objekt:
SO 01-87-01 - Ukolejnění ocelových konstrukcí v úseku Dřísy (mimo)-Všetaty (mimo) - UOŽI
| KSO: |  |  |  |  | CC-CZ:
| Místo: |  |  |  |  | Datum: | 20. 11. 2025
| Zadavatel: |  |  |  |  | IČ: | 70994234
|  | Správa železnic, s.o. přednosta SEE |  |  |  | DIČ: | CZ70994234
| Účastník: |  |  |  |  | IČ: | Vyplň údaj
|  | Vyplň údaj |  |  |  | DIČ: | Vyplň údaj
| Projektant: |  |  |  |  | IČ: | 70994234
|  | Správa železnic, s.o. Zástupce přednosty SEE |  |  |  | DIČ: | CZ70994234
| Zpracovatel: |  |  |  |  | IČ: | 70994234
|  | Správa železnic, s.o. Zástupce přednosty SEE |  |  |  | DIČ: | CZ70994234
Poznámka:
Soupis prací je sestaven s využitím Cenové soustavy UOŽI a ÚRS
| Cena bez DPH | [5 empty] | 0
|  |  | Základ daně |  |  | Sazba daně | Výše daně
| DPH | základní | 0 |  |  | 21% | 0
|  | snížená | 0 |  |  | 12% | 0
|  | zákl. přenesená | 0 |  |  | 21% | 0
|  | sníž. přenesená | 0 |  |  | 12% | 0
|  | nulová | 0 |  |  | 0% | 0
| Cena s DPH |  |  | v | CZK |  | 0
REKAPITULACE ČLENĚNÍ SOUPISU PRACÍ
Stavba:
Oprava TV v úseku Dřísy (mimo)-Všetaty (mimo)
Objekt:
SO 01-87-01 - Ukolejnění ocelových konstrukcí v úseku Dřísy (mimo)-Všetaty (mimo) - UOŽI
Místo: | [5 empty] | Datum: | 20. 11. 2025
Zadavatel: |  |  | Správa železnic, s.o. přednosta SEE |  |  | Projektant: | Správa železnic, s.o. Zástupce přednosty SEE
Účastník: |  |  | Vyplň údaj |  |  | Zpracovatel: | Správa železnic, s.o. Zástupce přednosty SEE
Kód dílu - Popis | [6 empty] | Cena celkem [CZK]
Náklady stavby celkem | [6 empty] | 0 | [11 empty] | -1
| HSV - Práce a dodávky HSV | [5 empty] | 0
| 10 C - Vodiče | [5 empty] | 0
| 10 D Demontáže - | [5 empty] | 0
| 10 R - Revize a Zkoušky | [5 empty] | 0
SOUPIS PRACÍ
Stavba:
Oprava TV v úseku Dřísy (mimo)-Všetaty (mimo)
Objekt:
SO 01-87-01 - Ukolejnění ocelových konstrukcí v úseku Dřísy (mimo)-Všetaty (mimo) - UOŽI
Místo: | [5 empty] | Datum: | 20. 11. 2025
Zadavatel: |  |  | Správa železnic, s.o. přednosta SEE |  |  | Projektant: | Správa železnic, s.o. Zástupce přednosty SEE
Účastník: |  |  | Vyplň údaj |  |  | Zpracovatel: | Správa železnic, s.o. Zástupce přednosty SEE
PČ | Typ | Kód | Popis | MJ | Množství | J.cena [CZK] | Cena celkem [CZK] | Cenová soustava |  | DPH | J. Nh [h] | Nh celkem [h] | J. hmotnost [t] | Hmotnost celkem [t] | J. suť [t] | Suť Celkem [t]
Náklady soupisu celkem | [6 empty] | 0 |  |  |  |  | 0 |  | 0 |  | 0 |  | D | -1 | [7 empty] | 0
| D | HSV | Práce a dodávky HSV |  |  |  | 0 |  |  |  |  | 0 |  | 0 |  | 0 | 1 | D | 0 | ROZPOCET | [6 empty] | 0
| D | 10 C | Vodiče |  |  |  | 0 |  |  |  |  | 0 |  | 0 |  | 0 | 1 | D | 1 | ROZPOCET | [6 empty] | 0
1 | K | 7497154510 | Uzemnění stožáru trakčního vedení - obsahuje i všechny náklady na montáž dodaného zařízení se všemi pomocnými doplňujícími součástmi, měřeními a regulacemi s použitím mechanizmů a montážních souprav | kus | 2 |  | 0 | Sborník UOŽI 01 2025 |  | základní |  | 0 | 0 | 0 | 0 | 0 | 512 | K | 2 | ROZPOCET | 0 | 0 | 0 | 0 | 0 | 1 | 0 | 512 | -1243442883
| P |  | Poznámka k položce: obsahuje i všechny náklady na montáž dodaného zařízení se všemi pomocnými doplňujícími součástmi, měřeními a regulacemi s použitím mechanizmů a montážních souprav | [14 empty] | P | 2
2 | M | 7497100140 | Základy trakčního vedení Uzemnění stožáru TV | kus | 2 |  | 0 | Sborník UOŽI 01 2025 |  | základní |  | 0 | 0 | 0 | 0 | 0 | 512 | M | 2 | ROZPOCET | 0 | 0 | 0 | 0 | 0 | 1 | 0 | 512 | 1608389386
3 | K | 7497351590 | Montáž ukolejnění s průrazkou T, P, 2T, BP, DS, OK - 1 vodič | kus | 217 |  | 0 | Sborník UOŽI 01 2025 |  | základní |  | 0 | 0 | 0 | 0 | 0 | 512 | K | 2 | ROZPOCET | 0 | 0 | 0 | 0 | 0 | 1 | 0 | 512 | 254952288
4 | M | 7497301980 | Vodiče trakčního vedení Ukolejnění s průrazkou T, P, 2T, BP, DS, OK - 1 vodič | kus | 217 |  | 0 | Sborník UOŽI 01 2025 |  | základní |  | 0 | 0 | 0 | 0 | 0 | 512 | M | 2 | ROZPOCET | 0 | 0 | 0 | 0 | 0 | 1 | 0 | 512 | 578768243
5 | K | 7497351595 | Montáž ukolejnění s průrazkou T, P, 2T, BP, DS, OK - 2 vodiče | kus | 5 |  | 0 | Sborník UOŽI 01 2025 |  | základní |  | 0 | 0 | 0 | 0 | 0 | 512 | K | 2 | ROZPOCET | 0 | 0 | 0 | 0 | 0 | 1 | 0 | 512 | 840533905
6 | M | 7497301990 | Vodiče trakčního vedení Ukolejnění s průrazkou T, P, 2T, BP, DS, OK - 2 vodiče | kus | 5 |  | 0 | Sborník UOŽI 01 2025 |  | základní |  | 0 | 0 | 0 | 0 | 0 | 512 | M | 2 | ROZPOCET | 0 | 0 | 0 | 0 | 0 | 1 | 0 | 512 | -1703482315
7 | K | 7497351620 | Montáž průrazky výměna za novou | kus | 1 |  | 0 | Sborník UOŽI 01 2025 |  | základní |  | 0 | 0 | 0 | 0 | 0 | 512 | K | 2 | ROZPOCET | 0 | 0 | 0 | 0 | 0 | 1 | 0 | 512 | -178196241
8 | M | 7497700330 | Konstrukční prvky trakčního vedení Průrazka 250 V | kus | 1 |  | 0 | Sborník UOŽI 01 2025 |  | základní |  | 0 | 0 | 0 | 0 | 0 | 512 | M | 2 | ROZPOCET | 0 | 0 | 0 | 0 | 0 | 1 | 0 | 512 | -1352373127
9 | K | 7497351790 | Pospojování vodivých konstrukcí proudovou propojkou | kus | 10 |  | 0 | Sborník UOŽI 01 2025 |  | základní |  | 0 | 0 | 0 | 0 | 0 | 512 | K | 2 | ROZPOCET | 0 | 0 | 0 | 0 | 0 | 1 | 0 | 512 | -2089284428
10 | M | 7497302270 | Vodiče trakčního vedení Pospojování vodivých konstrukcí proudovou propojkou | kus | 10 |  | 0 | Sborník UOŽI 01 2025 |  | základní |  | 0 | 0 | 0 | 0 | 0 | 512 | M | 2 | ROZPOCET | 0 | 0 | 0 | 0 | 0 | 1 | 0 | 512 | 1305382683
11 | M | 7497701270 | Kabely trakčního vedení, Různé TV Uzemňovací vedení na povrchu, kruhovým vodičem FeZn do D=10 mm | m | 70 |  | 0 | Sborník UOŽI 01 2025 |  | základní |  | 0 | 0 | 0 | 0 | 0 | 512 | M | 2 | ROZPOCET | 0 | 0 | 0 | 0 | 0 | 1 | 0 | 512 | -1967032647
12 | K | 7497351820 | Aktualizace KSU a TP dle kolejových postupů za 100 m zprovozňované skupiny - po každém stavebním postupu | kus | 20 |  | 0 | Sborník UOŽI 01 2025 |  | základní |  | 0 | 0 | 0 | 0 | 0 | 4 | K | 2 | ROZPOCET | 0 | 0 | 0 | 0 | 0 | 1 | 0 | 4 | 219175224
| P |  | Poznámka k položce: po každém stavebním postupu | [14 empty] | P | 2
13 | K | 7497351840 | Zpracování KSU a TP pro účely zavedení do provozu za 100 m - při uvádění do provozu | kus | 54 |  | 0 | Sborník UOŽI 01 2025 |  | základní |  | 0 | 0 | 0 | 0 | 0 | 512 | K | 2 | ROZPOCET | 0 | 0 | 0 | 0 | 0 | 1 | 0 | 512 | 550218147
| P |  | Poznámka k položce: při uvádění do provozu | [14 empty] | P | 2
| D | 10 D Demontáže |  |  |  |  | 0 |  |  |  |  | 0 |  | 0 |  | 0 | 1 | D | 1 | ROZPOCET | [6 empty] | 0
14 | K | 7497371625 | Demontáže zařízení trakčního vedení svodu ukolejnění konstrukcí a stožárů - demontáž stávajícího zařízení se všemi pomocnými doplňujícími úpravami | kus | 207 |  | 0 | Sborník UOŽI 01 2025 |  | základní |  | 0 | 0 | 0 | 0 | 0 | 4 | K | 2 | ROZPOCET | 0 | 0 | 0 | 0 | 0 | 1 | 0 | 4 | 661912628
15 | K | 7497371630 | Demontáže zařízení trakčního vedení svodu propojení nebo ukolejnění na elektrizovaných tratích nebo v kolejových obvodech - demontáž stávajícího zařízení se všemi pomocnými doplňujícími úpravami | kus | 10 |  | 0 | Sborník UOŽI 01 2025 |  | základní |  | 0 | 0 | 0 | 0 | 0 | 512 | K | 2 | ROZPOCET | 0 | 0 | 0 | 0 | 0 | 1 | 0 | 512 | 561073211
| D | 10 R | Revize a Zkoušky |  |  |  | 0 |  |  |  |  | 0 |  | 0 |  | 0 | 1 | D | 1 | ROZPOCET | [6 empty] | 0
16 | K | 7499250520 | Vyhotovení výchozí revizní zprávy pro opravné práce pro objem investičních nákladů přes 500 000 do 1 000 000 Kč - celková prohlídka zařízení provozního souboru nebo stavebního objektu včetně měření, zkoušek zařízení tohoto provozního souboru nebo stavebního objektu revizním technikem na zařízení podle požadavku ČSN, včetně hodnocení a vyhotovení celkové revizní zprávy | kus | 2 |  | 0 | Sborník UOŽI 01 2025 |  | základní |  | 0 | 0 | 0 | 0 | 0 | 4 | K | 2 | ROZPOCET | 0 | 0 | 0 | 0 | 0 | 1 | 0 | 4 | -3058510
17 | K | 7499250525 | Vyhotovení výchozí revizní zprávy příplatek za každých dalších i započatých 500 000 Kč přes 1 000 000 Kč | kus | 4 |  | 0 | Sborník UOŽI 01 2025 |  | základní |  | 0 | 0 | 0 | 0 | 0 | 512 | K | 2 | ROZPOCET | 0 | 0 | 0 | 0 | 0 | 1 | 0 | 512 | -1115214756
18 | K | 7499251020 | Provedení technické prohlídky a zkoušky na silnoproudém zařízení, zařízení TV, zařízení NS, transformoven, EPZ pro opravné práce pro objem investičních nákladů přes 500 000 do 1 000 000 Kč - celková prohlídka zařízení provozního souboru nebo stavebního objektu včetně měření, zařízení tohoto provozního souboru nebo stavebního objektu právnickou osobou na zařízení podle požadavku ČSN, včetně hodnocení a vyhotovení protokolu | kus | 2 |  | 0 | Sborník UOŽI 01 2025 |  | základní |  | 0 | 0 | 0 | 0 | 0 | 512 | K | 2 | ROZPOCET | 0 | 0 | 0 | 0 | 0 | 1 | 0 | 512 | -1976318495
19 | K | 7499251025 | Provedení technické prohlídky a zkoušky na silnoproudém zařízení, zařízení TV, zařízení NS, transformoven, EPZ příplatek za každých dalších i započatých 500 000 Kč přes 1 000 000 Kč | kus | 6 |  | 0 | Sborník UOŽI 01 2025 |  | základní |  | 0 | 0 | 0 | 0 | 0 | 512 | K | 2 | ROZPOCET | 0 | 0 | 0 | 0 | 0 | 1 | 0 | 512 | -50330113
20 | K | 7499256010R | Měření dotykových napětí u trakčního stožáru - obsahuje i cenu měření a kontrolu parametrů trolejových vedení a trakčních zařízení podle požadavku ČSN, jejich vyhodnocení včetně nájmu mechanizmu a měřících zařízení | kus | 1 |  | 0 |  |  | základní |  | 0 | 0 | 0 | 0 | 0 | 512 | K | 2 | ROZPOCET | 0 | 0 | 0 | 0 | 0 | 1 | 0 | 512 | -1624862415
| P |  | Poznámka k položce: obsahuje i cenu měření a kontrolu parametrů trolejových vedení a trakčních zařízení podle požadavku ČSN, jejich vyhodnocení včetně nájmu mechanizmu a měřících zařízení | [14 empty] | P | 2
21 | K | 7499258010 | Výkon jednotek správce trakčního vedení mimo výkonů investora úplný - obsahuje i cenu za zajištění pracoviště správcem trakčního vedení (zkratování trakčního vedení), zajištění přejezdů správcem trakčního vedení včetně nájmu pracovníků a použitých mechanizmů nutných k výkonu | hod | 24 |  | 0 | Sborník UOŽI 01 2025 |  | základní |  | 0 | 0 | 0 | 0 | 0 | 512 | K | 2 | ROZPOCET | 0 | 0 | 0 | 0 | 0 | 1 | 0 | 512 | 764481728
| P |  | Poznámka k položce: obsahuje i cenu za zajištění pracoviště správcem trakčního vedení (zkratování trakčního vedení), zajištění přejezdů správcem trakčního vedení včetně nájmu pracovníků a použitých mechanizmů nutných k výkonu | [14 empty] | P | 2

## VON - VRNY
{e9f25f8c-018f-425f-a91a-29a69bcf4855}
2
| KRYCÍ LIST SOUPISU PRACÍ | [7 empty] | v --- níže se nacházejí doplnkové a pomocné údaje k sestavám --- v | [8 empty] | False
Stavba:
Oprava TV v úseku Dřísy (mimo)-Všetaty (mimo)
Objekt:
VON - VRNY
| KSO: |  |  |  |  | CC-CZ:
| Místo: |  |  |  |  | Datum: | 20. 11. 2025
| Zadavatel: |  |  |  |  | IČ: | 70994234
|  | Správa železnic, s.o. přednosta SEE |  |  |  | DIČ: | CZ70994234
| Účastník: |  |  |  |  | IČ: | Vyplň údaj
|  | Vyplň údaj |  |  |  | DIČ: | Vyplň údaj
| Projektant: |  |  |  |  | IČ: | 70994234
|  | Správa železnic, s.o. Zástupce přednosty SEE |  |  |  | DIČ: | CZ70994234
| Zpracovatel: |  |  |  |  | IČ: | 70994234
|  | Správa železnic, s.o. Zástupce přednosty SEE |  |  |  | DIČ: | CZ70994234
Poznámka:
Soupis prací je sestaven s využitím Cenové soustavy UOŽI a ÚRS
| Cena bez DPH | [5 empty] | 0
|  |  | Základ daně |  |  | Sazba daně | Výše daně
| DPH | základní | 0 |  |  | 21% | 0
|  | snížená | 0 |  |  | 12% | 0
|  | zákl. přenesená | 0 |  |  | 21% | 0
|  | sníž. přenesená | 0 |  |  | 12% | 0
|  | nulová | 0 |  |  | 0% | 0
| Cena s DPH |  |  | v | CZK |  | 0
REKAPITULACE ČLENĚNÍ SOUPISU PRACÍ
Stavba:
Oprava TV v úseku Dřísy (mimo)-Všetaty (mimo)
Objekt:
VON - VRNY
Místo: | [5 empty] | Datum: | 20. 11. 2025
Zadavatel: |  |  | Správa železnic, s.o. přednosta SEE |  |  | Projektant: | Správa železnic, s.o. Zástupce přednosty SEE
Účastník: |  |  | Vyplň údaj |  |  | Zpracovatel: | Správa železnic, s.o. Zástupce přednosty SEE
Kód dílu - Popis | [6 empty] | Cena celkem [CZK]
Náklady stavby celkem | [6 empty] | 0 | [11 empty] | -1
| VRN - Vedlejší rozpočtové náklady | [5 empty] | 0
SOUPIS PRACÍ
Stavba:
Oprava TV v úseku Dřísy (mimo)-Všetaty (mimo)
Objekt:
VON - VRNY
Místo: | [5 empty] | Datum: | 20. 11. 2025
Zadavatel: |  |  | Správa železnic, s.o. přednosta SEE |  |  | Projektant: | Správa železnic, s.o. Zástupce přednosty SEE
Účastník: |  |  | Vyplň údaj |  |  | Zpracovatel: | Správa železnic, s.o. Zástupce přednosty SEE
PČ | Typ | Kód | Popis | MJ | Množství | J.cena [CZK] | Cena celkem [CZK] | Cenová soustava |  | DPH | J. Nh [h] | Nh celkem [h] | J. hmotnost [t] | Hmotnost celkem [t] | J. suť [t] | Suť Celkem [t]
Náklady soupisu celkem | [6 empty] | 0 |  |  |  |  | 0 |  | 0 |  | 0 |  | D | -1 | [7 empty] | 0
| D | VRN | Vedlejší rozpočtové náklady |  |  |  | 0 |  |  |  |  | 0 |  | 0 |  | 0 | 5 | D | 0 | ROZPOCET | [6 empty] | 0
1 | K | 022101011 | Geodetické práce Geodetické práce v průběhu opravy | % |  |  | 0 | ÚOŽI 2025 01 |  | základní |  | 0 | 0 | 0 | 0 | 0 | 4 | K | 1 | ROZPOCET | 0 | 0 | 0 | 0 | 0 | 1 | 0 | 4 | 255721860
2 | K | 022101021 | Geodetické práce Geodetické práce po ukončení opravy | kpl | 1 |  | 0 | UOŽI 2025 01 |  | základní |  | 0 | 0 | 0 | 0 | 0 | 4 | K | 1 | ROZPOCET | 0 | 0 | 0 | 0 | 0 | 1 | 0 | 4 | -567613938
3 | K | 023131011 | Projektové práce Dokumentace skutečného provedení zabezpečovacích, sdělovacích, elektrických zařízení - V sazbě jsou obsaženy náklady na zaměření a vyhotovení dokumentace skutečného provedení elektrických zařízení dle vyhlášky 146/2008 Sb. včetně zpracování dat v digitální podobě v otevřené formě a její předání objednateli | kpl | 1 |  | 0 | ÚOŽI 2025 01 |  | základní |  | 0 | 0 | 0 | 0 | 0 | 4 | K | 1 | ROZPOCET | 0 | 0 | 0 | 0 | 0 | 1 | 0 | 4 | 368621928
4 | K | 031101041 | Zařízení a vybavení staveniště vyjma dále jmenované práce včetně opatření na ochranu sousedních pozemků, informační tabule, dopravního značení na staveništi aj. při velikosti nákladů přes 20 mil. Kč | % |  |  | 0 | ÚOŽI 2025 01 |  | základní |  | 0 | 0 | 0 | 0 | 0 | 4 | K | 1 | ROZPOCET | 0 | 0 | 0 | 0 | 0 | 1 | 0 | 4 | 388758521
5 | K | 033101021 | Provozní vlivy Rušení prací silničním provozem při výskytu aut za směnu 8,5 hod. přes 500 | % |  |  | 0 | ÚOŽI 2025 01 |  | základní |  | 0 | 0 | 0 | 0 | 0 | 4 | K | 1 | ROZPOCET | 0 | 0 | 0 | 0 | 0 | 1 | 0 | 4 | -598849626

## Pokyny pro vyplnění
Struktura údajů, formát souboru a metodika pro zpracování
Struktura
Soubor je složen ze záložky Rekapitulace stavby a záložek s názvem soupisu prací pro jednotlivé objekty ve formátu XLSX. Každá ze záložek přitom obsahuje
ještě samostatné sestavy vymezené orámovaním a nadpisem sestavy.
Rekapitulace stavby obsahuje sestavu Rekapitulace stavby a Rekapitulace objektů stavby a soupisů prací.
V sestavě Rekapitulace stavby jsou uvedeny informace identifikující předmět veřejné zakázky na stavební práce, KSO, CC-CZ, CZ-CPV, CZ-CPA a rekapitulaci
celkové nabídkové ceny účastníka.
Termínem "učastník" (resp. zhotovitel) se myslí "účastník zadávacího řízení" ve smyslu zákona o zadávání veřejných zakázek.
V sestavě Rekapitulace objektů stavby a soupisů prací je uvedena rekapitulace stavebních objektů, inženýrských objektů, provozních souborů,
vedlejších a ostatních nákladů a ostatních nákladů s rekapitulací nabídkové ceny za jednotlivé soupisy prací. Na základě údaje Typ je možné
identifikovat, zda se jedná o objekt nebo soupis prací pro daný objekt:
|  | STA | Stavební objekt pozemní
|  | ING | Stavební objekt inženýrský
|  | PRO | Provozní soubor
|  | VON | Vedlejší a ostatní náklady
|  | OST | Ostatní
|  | Soupis | Soupis prací pro daný typ objektu
Soupis prací pro jednotlivé objekty obsahuje sestavy Krycí list soupisu prací, Rekapitulace členění soupisu prací, Soupis prací. Za soupis prací může být považován
i objekt stavby v případě, že neobsahuje podřízenou zakázku.
Krycí list soupisu obsahuje rekapitulaci informací o předmětu veřejné zakázky ze sestavy Rekapitulace stavby, informaci o zařazení objektu do KSO,
CC-CZ, CZ-CPV, CZ-CPA a rekapitulaci celkové nabídkové ceny účastníka za aktuální soupis prací.
Rekapitulace členění soupisu prací obsahuje rekapitulaci soupisu prací ve všech úrovních členění soupisu tak, jak byla tato členění použita (např.
stavební díly, funkční díly, případně jiné členění) s rekapitulací nabídkové ceny.
Soupis prací obsahuje položky veškerých stavebních nebo montážních prací, dodávek materiálů a služeb nezbytných pro zhotovení stavebního objektu,
inženýrského objektu, provozního souboru, vedlejších a ostatních nákladů.
Pro položky soupisu prací se zobrazují následující informace:
|  | PČ |  | Pořadové číslo položky v aktuálním soupisu
|  | TYP |  | Typ položky: K - konstrukce, M - materiál, PP - plný popis, PSC - poznámka k souboru cen, P - poznámka k položce, VV - výkaz výměr, FIG - rozpad figur
|  | Kód |  | Kód položky
|  | Popis |  | Zkrácený popis položky
|  | MJ |  | Měrná jednotka položky
|  | Množství |  | Množství v měrné jednotce
|  | J.cena |  | Jednotková cena položky. Zadaní může obsahovat namísto J.ceny sloupce J.materiál a J.montáž, jejichž součet definuje
J.cenu položky.
|  | Cena celkem |  | Celková cena položky daná jako součin množství a j.ceny
|  | Cenová soustava |  | Příslušnost položky do cenové soustavy
Ke každé položce soupisu prací se na samostatných řádcích může zobrazovat:
Plný popis položky
Poznámka k souboru cen a poznámka zadavatele
Výkaz výměr
Pokud je k řádku výkazu výměr evidovaný údaj ve sloupci Kód, jedná se o definovaný odkaz, na který se může odvolávat výkaz výměr z jiné položky.
Metodika pro zpracování
Jednotlivé sestavy jsou v souboru provázány. Editovatelné pole jsou zvýrazněny žlutým podbarvením, ostatní pole neslouží k editaci a nesmí být jakkoliv
modifikovány.
Účastník je pro podání nabídky povinen vyplnit žlutě podbarvená pole:
Pole Účastník v sestavě Rekapitulace stavby - zde účastník vyplní svůj název (název subjektu)
Pole IČ a DIČ v sestavě Rekapitulace stavby - zde účastník vyplní svoje IČ a DIČ
Datum v sestavě Rekapitulace stavby - zde účastník vyplní datum vytvoření nabídky
J.cena = jednotková cena v sestavě Soupis prací o maximálním počtu desetinných míst uvedených v poli
- pokud sestavy soupisů prací obsahují pole J.cena, měla by být všechna tato pole vyplněna nenulovými
Poznámka - nepovinný údaj pro položku soupisu
V případě, že sestavy soupisů prací neobsahují pole J.cena, potom ve všech soupisech prací obsahují pole:
- J.materiál - jednotková cena materiálu
- J.montáž - jednotková cena montáže
Účastník v tomto případě by měl vyplnit všechna pole J.materiál a pole J.montáž nenulovými kladnými číslicemi. V případech, kdy položka
neobsahuje žádný materiál je přípustné, aby pole J.materiál bylo vyplněno nulou. V případech, kdy položka neobsahuje žádnou montáž je přípustné,
aby pole J.montáž bylo vyplněno nulou. Obě pole - J.materiál, J.Montáž u jedné položky by však neměly být vyplněny nulou.
Rekapitulace stavby
Název |  |  | Povinný |  | Popis | Typ | Max. počet
atributu |  |  | (A/N) |  |  |  | znaků
Kód |  |  | A |  | Kód stavby | String | 20
Stavba |  |  | A |  | Název stavby | String | 120
Místo |  |  | N |  | Místo stavby | String | 50
Datum |  |  | A |  | Datum vykonaného exportu | Date
KSO |  |  | N |  | Klasifikace stavebního objektu | String | 15
CC-CZ |  |  | N |  | Klasifikace stavbeních děl | String | 15
CZ-CPV |  |  | N |  | Společný slovník pro veřejné zakázky | String | 20
CZ-CPA |  |  | N |  | Klasifikace produkce podle činností | String | 20
Zadavatel |  |  | N |  | Zadavatel zadaní | String | 50
IČ |  |  | N |  | IČ zadavatele zadaní | String | 20
DIČ |  |  | N |  | DIČ zadavatele zadaní | String | 20
Účastník |  |  | N |  | Účastník veřejné zakázky | String | 50
Projektant |  |  | N |  | Projektant | String | 50
Poznámka |  |  | N |  | Poznámka k zadání | String | 255
Sazba DPH |  |  | A |  | Rekapitulace sazeb DPH u položek soupisů | eGSazbaDph
Základna DPH |  |  | A |  | Základna DPH určena součtem celkové ceny z položek soupisů | Double
Hodnota DPH |  |  | A |  | Hodnota DPH | Double
Cena bez DPH |  |  | A |  | Celková cena bez DPH za celou stavbu. Sčítává se ze všech listů. | Double
Cena s DPH |  |  | A |  | Celková cena s DPH za celou stavbu | Double
Rekapitulace objektů stavby a soupisů prací
Název |  |  | Povinný |  | Popis | Typ | Max. počet
atributu |  |  | (A/N) |  |  |  | znaků
Kód |  |  | A |  | Přebírá se z Rekapitulace stavby | String | 20
Stavba |  |  | A |  | Přebírá se z Rekapitulace stavby | String | 120
Místo |  |  | N |  | Přebírá se z Rekapitulace stavby | String | 50
Datum |  |  | A |  | Přebírá se z Rekapitulace stavby | Date
Zadavatel |  |  | N |  | Přebírá se z Rekapitulace stavby | String | 50
Projektant |  |  | N |  | Přebírá se z Rekapitulace stavby | String | 50
Účastník |  |  | N |  | Přebírá se z Rekapitulace stavby | String | 50
Kód |  |  | A |  | Kód objektu | String | 20
Objektu, Soupis prací |  |  | A |  | Název objektu | String | 120
Cena bez DPH |  |  | A |  | Cena bez DPH za daný objekt | Double
Cena s DPH |  |  | A |  | Cena spolu s DPH za daný objekt | Double
Typ |  |  | A |  | Typ zakázky | eGTypZakazky
Krycí list soupisu
Název |  |  | Povinný |  | Popis | Typ | Max. počet
atributu |  |  | (A/N) |  |  |  | znaků
Stavba |  |  | A |  | Přebírá se z Rekapitulace stavby | String | 120
Objekt |  |  | A |  | Kód a název objektu | String | 20 + 120
Soupis |  |  | A |  | Kód a název soupisu | String | 20 + 120
KSO |  |  | N |  | Klasifikace stavebního objektu | String | 15
CC-CZ |  |  | N |  | Klasifikace stavbeních děl | String | 15
CZ-CPV |  |  | N |  | Společný slovník pro veřejné zakázky | String | 20
CZ-CPA |  |  | N |  | Klasifikace produkce podle činností | String | 20
Místo |  |  | N |  | Přebírá se z Rekapitulace stavby | String | 50
Zadavatel |  |  | N |  | Přebírá se z Rekapitulace stavby | String | 50
Účastník |  |  | N |  | Přebírá se z Rekapitulace stavby | String | 50
Projektant |  |  | N |  | Přebírá se z Rekapitulace stavby | String | 50
Poznámka |  |  | N |  | Poznámka k soupisu prací | String | 255
Sazba DPH |  |  | A |  | Rekapitulace sazeb DPH na položkách aktuálního soupisu | eGSazbaDph
Základna DPH |  |  | A |  | Základna DPH určena součtem celkové ceny z položek aktuálního soupisu | Double
Hodnota DPH |  |  | A |  | Hodnota DPH | Double
Cena bez DPH |  |  | A |  | Cena bez DPH za daný soupis | Double
Cena s DPH |  |  | A |  | Cena s DPH za daný soupis | Double
Rekapitulace členění soupisu prací
Název |  |  | Povinný |  | Popis | Typ | Max. počet
atributu |  |  | (A/N) |  |  |  | znaků
Stavba |  |  | A |  | Přebírá se z Rekapitulace stavby | String | 120
Objekt |  |  | A |  | Kód a název objektu, přebírá se z Krycího listu soupisu | String | 20 + 120
Soupis |  |  | A |  | Kód a název objektu, přebírá se z Krycího listu soupisu | String | 20 + 120
Místo |  |  | N |  | Přebírá se z Rekapitulace stavby | String | 50
Datum |  |  | A |  | Přebírá se z Rekapitulace stavby | Date
Zadavatel |  |  | N |  | Přebírá se z Rekapitulace stavby | String | 50
Projektant |  |  | N |  | Přebírá se z Rekapitulace stavby | String | 50
Účastník |  |  | N |  | Přebírá se z Rekapitulace stavby | String | 50
Kód dílu - Popis |  |  | A |  | Kód a název dílu ze soupisu | String | 20 + 100
Cena celkem |  |  | A |  | Cena celkem za díl ze soupisu | Double
Soupis prací
Název |  |  | Povinný |  | Popis | Typ | Max. počet
atributu |  |  | (A/N) |  |  |  | znaků
Stavba |  |  | A |  | Přebírá se z Rekapitulace stavby | String | 120
Objekt |  |  | A |  | Kód a název objektu | String | 20 + 120
Soupis |  |  | A |  | Přebírá se z Krycího listu soupisu | String | 20 + 120
Místo |  |  | N |  | Přebírá se z Krycího listu soupisu | String | 50
Datum |  |  | A |  | Přebírá se z Krycího listu soupisu | Date
Zadavatel |  |  | N |  | Přebírá se z Krycího listu soupisu | String | 50
Projektant |  |  | N |  | Přebírá se z Krycího listu soupisu | String | 50
Účastník |  |  | N |  | Přebírá se z Krycího listu soupisu | String | 50
PČ |  |  | A |  | Pořadové číslo položky soupisu | Long
Typ |  |  | A |  | Typ položky soupisu | eGTypPolozky | 1
Kód |  |  | A |  | Kód položky ze soupisu | String | 20
Popis |  |  | A |  | Popis položky ze soupisu | String | 255
MJ |  |  | A |  | Měrná jednotka položky | String | 10
Množství |  |  | A |  | Množství položky soupisu | Double
J.Cena |  |  | A |  | Jednotková cena položky | Double
Cena celkem |  |  | A |  | Cena celkem vyčíslena jako J.Cena * Množství | Double
Cenová soustava |  |  | N |  | Zařazení položky do cenové soustavy | String | 50
p |  |  | N |  | Poznámka položky ze soupisu | Memo
psc |  |  | N |  | Poznámka k souboru cen ze soupisu | Memo
pp |  |  | N |  | Plný popis položky ze soupisu | Memo
vv |  |  | N |  | Výkaz výměr (figura, výraz, výměra) ze soupisu | Text,Text,Double | 20, 150
fig |  |  | N |  | Rozpad figur | Text,Text,Double | 20, 150
DPH |  |  | A |  | Sazba DPH pro položku | eGSazbaDPH
Hmotnost |  |  | A |  | Hmotnost položky ze soupisu | Double
Suť |  |  | A |  | Suť položky ze soupisu | Double
Nh |  |  | N |  | Normohodiny položky ze soupisu | Double
Datová věta
Typ věty |  |  | Hodnota |  | Význam
eGSazbaDPH |  |  | základní |  | Základní sazba DPH
|  |  | snížená |  | Snížená sazba DPH
|  |  | nulová |  | Nulová sazba DPH
|  |  | zákl. přenesená |  | Základní sazba DPH přenesená
|  |  | sníž. přenesená |  | Snížená sazba DPH přenesená
eGTypZakazky |  |  | STA |  | Stavební objekt
|  |  | PRO |  | Provozní soubor
|  |  | ING |  | Inženýrský objekt
|  |  | VON |  | Vedlejší a ostatní náklady
|  |  | OST |  | Ostatní náklady
eGTypPolozky |  |  | 1 |  | Položka typu HSV
|  |  | 2 |  | Položka typu PSV
|  |  | 3 |  | Položka typu M
|  |  | 4 |  | Položka typu OST