## formulář 5 -pol.rozp
Soupis prací
Název stavby : |  | Výstavba PZS K.Hora - Zruč n.S. v km 9,268 a 9,827 | [5 empty] | Číslo stavby
Název PS : |  | Výstavba PZS v km 9,268 | [5 empty] | Číslo PS | PS01
Datum zpracování : | [7 empty] | Datum aktualizace :
Poř. | [6 empty] | C E N A
číslo | Číslo |  | měrná |  | jednotková | Celková | dodávky |  | montáže
pol. | položky | Název položky | jednotka | množství | hmotnost | hmotnost | jednotková | celkem | jednotková | celkem
| 1 | 2 | 3 | 4 | 5 | 6 | 7 | 8 | 9 | 10
Díl: | M46 | ZEMNÍ PRÁCE
1. | 701AAD | VYTYČENÍ KABELOVÉ TRASY VE VOLNÉM TERÉNU | KM | 0.1 |  | 0 |  | 0 |  | 0 |  |  | Vytyčení kabelové trasy kolíky
2. | 75E226 | GEODETICKÉ PRÁCE | KM | 0.1 |  | 0 |  | 0 |  | 0 |  |  | Geodetické zaměření, zpracování dat
3. | 75E12R | KABELOVÁ TRASA POD FOLIÍ V PÍSKOVÉM LOŽI VE VÝKOPU 0,35X0,8M | KM | 0.1 |  | 0 |  | 0 |  | 0 |  |  | Hloubení kabelové rýhy 0,35m široké a 0,8m hluboké v třídě zeminy 3. - ručně, dodávka a rozvinutí modré folie, zhotovení lože z kopaného písku, ruční zához rýhy
4. | 75E14R | KABELOVÝ PODCHOD POD TRATÍ | M | 5 | [5 empty] | 0 |  |  | Protlak do průměru 150cm vč . a materiálu Základní jednotka měření je metr.Základní jednotka výkazu výměr je metr délky. Položka obsahuje cenu materiálu a montáž v zemině 4, pažení, bednění, příp.čerpání vody, průměrnou cenu pomocného materiálu.
|  | 1*5 | M | 5
6. | 75E16R | STARTOVACÍ JÁMA PRO PROTLAK | M3 | 3 |  | 0 |  | 0 |  | 0 | SP | SŽDC | Startovací jáma 1x1xhl,,, včetně záhozu a odvozu Rozměr objemu výkopu se měří délkovou mírou. Základní jednotka měření je m3.Základní jednotka výkazu výměr je m3.
|  | 1*1*1,5 | [7 empty] | 0
|  | 1,5*2 | [7 empty] | 0
|  | 1*3 |  | 3 | [5 empty] | 0
| 75E15R | POSUNUTÍ DOPRAVNÍ ZNAČKY | KUS | 1 | [5 empty] | 0 |  |  | Položka obsahuje celkové náklady na posunutí dop. značky
7. | 75E11R | ZHOTOVENÍ ZÁKLADU POD RELÉOVÝ DOMEK | KUS | 1 | [5 empty] | 0 |  |  | Položka obsahuje: dodávku materiálu jako je beton, ztracené bednění a další pomocný materiál. Dále zřízení základu z betonu a ztraceného bednění
8. | 701CGQ | TRUBKA PRO PROTLAK | M | 8 |  | 0 |  | 0 |  | 0 | P | SŽDC10 | Položka obsahuje: Dodávku a montáž chráničky volně / do kabelové kynety. Dále obsahuje cenu za pom. mechanismy včetně všech ostatních vedlejších nákladů.
|  | (1*5)+(1*3) |  | 8
| Celkem za M46 | ZEMNÍ PRÁCE |  |  |  | 0 |  | 0 |  | 0
| M22 | KABELIZACE
9. | 75A411 | FORMA KABELOVÁ PRO KABELY ZABEZPEČOVACÍ DO 3P 1,0 | KUS | 4 |  | 0 |  | 0 |  | 0 | SP | SŽDC | odstranění pláště kabelu, odstranění izolace z konců žil na svorkovnici, zhotovení vodní zábrany, zformování a konečná úprava kabelu, kontrolní a závěreečné měření na kabelu pro rozvod signalizace, zapojení po měření, montáž příchytky a štítku kabelové formy se měří v kusech
10. | 75A415 | FORMA KABELOVÁ PRO KABELY ZABEZPEČOVACÍ DO 16P 1,0 | KUS | 4 |  |  |  | 0 |  | 0 |  |  | odstranění pláště kabelu, odstranění izolace z konců žil na svorkovnici, zhotovení vodní zábrany, zformování a konečná úprava kabelu, kontrolní a závěreečné měření na kabelu pro rozvod signalizace, zapojení po měření, montáž příchytky a štítku kabelové formy se měří v kusech
12. | 75A511 | SPOJKA ROVNÁ PRO PLASTOVÉ KABELY PÁROVÉ S JÁDRY O PRŮMĚRU 1MM DO 6 ŽIL | KUS | 3 |  | 0 |  | 0 |  | 0 | SP | SŽDC | úplná montáž plastové spojky, příprava spojovacího přípravku, spojení žil kabelu, kontrola spávnosti spojení žil, vysušení, zajištění přívodu el.energie, zatavení konců kabelu a svaření středu spojky spojky se měří v kusech.Položka obsahuje veškeré potřebné mechanizmy, jejich obsluhu, náklady na mzdy a náklady na pořízení všech potřebných materiálů i vlastní spojky, náklady na přesun hmot.
14. | 75A211 | DODÁVKA METALICKÉHO DVOUPLÁŠŤOVÉHO KABELU DO 3P 1,0 | M | 1500 |  | 0 |  | 0 |  | 0 |  |  | dodání kabelů podle typu od výrobcůdélky kabelů se měří v metrechpoložka obsahuje cenu dodávky kabelů včetně mimostaveništní dopravy
15. | 75A215 | DODÁVKA METALICKÉHO DVOUPLÁŠŤOVÉHO KABELU DO 16P 1,0 | M | 200 |  |  |  | 0 |  | 0 |  |  | dodání kabelů podle typu od výrobcůdélky kabelů se měří v metrechpoložka obsahuje cenu dodávky kabelů včetně mimostaveništní dopravy
17. | 75A271 | ZATAŽENÍ A SPOJKOVÁNÍ KABELŮ ZABEZPEČOVACÍCH DO 3P 1,0 | M | 1500 |  | 0 |  |  |  | 0 |  |  | Uložení kabelu zatažením, štítek průběhu v počtu 2ks na 1 km kabelu včetně montáže, montáž spojky v počtu 3 ks na 1 km kabelu včetně všech souvisejících prací. Uložení kabelu se měří v délkových jednotkách (m). Položka obsahuje všechny náklady na montáž kabelů , se všemi pomocnými a doplňujícími pracemi a součástmi, případné použití mechanizmů, náklady na mzdy
18. | 75A275 | ZATAŽENÍ A SPOJKOVÁNÍ KABELŮ ZABEZPEČOVACÍCH DO 16P 1,0 | M | 200 |  |  |  | 0 |  | 0 |  |  | Uložení kabelu zatažením, štítek průběhu v počtu 2ks na 1 km kabelu včetně montáže, montáž spojky v počtu 3 ks na 1 km kabelu včetně všech souvisejících prací. Uložení kabelu se měří v délkových jednotkách (m). Položka obsahuje všechny náklady na montáž kabelů , se všemi pomocnými a doplňujícími pracemi a součástmi, případné použití mechanizmů, náklady na mzdy
20. | 75E16R | JEDNOSMĚRNÉ MĚŘENÍ NA KABELECH | PÁR | 40 |  | 0 |  | 0 |  | 0
21. | 75E17R | KABEL 3XN 0,8 | M | 100 |  | 0 |  | 0 |  | 0 |  |  | dodání kabelů podle typu od výrobcůdélky kabelů se měří v metrechpoložka obsahuje cenu dodávky kabelů včetně mimostaveništní dopravy
22. | 75E18R | ZATAŽENÍ KABELU 3XN 0,8 | M | 100 |  | 0 |  | 0 |  | 0 |  |  | Uložení kabelu zatažením, štítek průběhu v počtu 2ks na 1 km kabelu včetně montáže, montáž spojky v počtu 3 ks na 1 km kabelu včetně všech souvisejících prací. Uložení kabelu se měří v délkových jednotkách (m). Položka obsahuje všechny náklady na montáž kabelů , se všemi pomocnými a doplňujícími pracemi a součástmi, případné použití mechanizmů, náklady na mzdy
23. | 75E10R | ZŘÍZENÍ VÝPICHU ZE ZÁVĚSNÉHO TK VČETNĚ SPOJKY | KUS | 1 |  | 0 |  | 0 |  | 0 |  |  | Položka obsahuje náklady na zřízení výpichu včetně spojky
| Celkem za M22 | KABELIZACE |  |  |  | 0 |  | 0 |  | 0
| M22 | TECHNOLOGIE PZS
24. | 75D113 | DODÁVKA SKŘÍNĚ (STOJANU) LOGIKY RELÉOVÉHO ZAŘÍZENÍ PRO PŘEJEZD | KUS | 1 |  | 0 |  | 0 |  | 0 | P | SŽDC10 | Dodávka zařízení podle určení včetně skříně, potřebného pomocného materiálu a dopravy do staveništního skladu.Zařízení ve venkovní skříni se měří v kusech (ks).Položka obsahuje všechny náklady na dodávku zařízení na místo určení včetně skříně podle určení a pomocného materiálu, náklady na dopravu do staveništního skladu.
25. | 75D117 | DODÁVKA RELEOVÉHO DOMKU 2,5x3m IZOLOVANÉHO, S KLIMATIZACÍ A VNITŘNÍ KABELIZACÍ | KUS | 1 |  | 0 |  | 0 |  | 0 | P | SŽDC10 | Dodávka reléového domku podle typu a doprava do staveništního skladu. Reléový domek se měří v kusech (ks). Položka obsahuje všechny náklady na montáž resp. demontáž vnitřního zařízení a venkovní skříně se všemi pomocnými a doplňujícími pracemi a součástmi, případné použití mechanizmů, včetně dopravy ze skladu k místu montáže, náklady na mzdy.
26. | 75D119 | DODÁVKA NAPÁJECÍ SKŘÍNĚ (STOJANU) PŘEJEZDOVÉHO ZAŘÍZENÍ | KUS | 1 |  | 0 |  | 0 |  | 0 | P | SŽDC10 | Dodávka zařízení podle určení včetně skříně, potřebného pomocného materiálu a dopravy do staveništního skladu.Zařízení ve venkovní skříni se měří v kusech (ks).Položka obsahuje všechny náklady na dodávku zařízení na místo určení včetně skříně podle určení a pomocného materiálu, náklady na dopravu do staveništního skladu.
27. | 75D173 | MONTÁŽ SKŘÍNĚ (STOJANU) LOGIKY RELÉOVÉHO ZAŘÍZENÍ PRO PŘEJEZD | KUS | 1 |  | 0 |  | 0 |  | 0 | P | SŽDC10 | Určení místa umístění, usazení skříně na základy, montáž vnitřního zařízení včetně potřebných závislostních prvků, zatažení kabelů kontroly izolačního stavu, případný nátěr , přezkoušení. Demontáž se provádí obdobným způsobem.Montáž zařízení se měří v kusech (ks).Položka obsahuje všechny náklady na montáž resp. demontáž vnitřního zařízení a venkovní skříně se všemi pomocnými a doplňujícími pracemi a součástmi, případné použití mechanizmů, včetně dopravy ze skladu k místu montáže, náklady na mzdy
28. | 75D177 | MONTÁŽ RELÉOVÉHO DOMKU OPD IZOLOVANÉHO, S KLIMATIZACÍ A VNITŘNÍ VÝSTROJÍ | KUS | 1 |  | 0 |  | 0 |  | 0 | P | SŽDC10 | Určení místa umístění, usazení skříně na základy, montáž vnitřního zařízení včetně potřebných závislostních prvků, zatažení kabelů kontroly izolačního stavu, případný nátěr , přezkoušení. Demontáž se provádí obdobným způsobem.Montáž zařízení se měří v kusech (ks).Položka obsahuje všechny náklady na montáž resp. demontáž vnitřního zařízení a venkovní skříně se všemi pomocnými a doplňujícími pracemi a součástmi, případné použití mechanizmů, včetně dopravy ze skladu k místu montáže, náklady na mzdy
29. | 75D179 | MONTÁŽ NAPÁJECÍ SKŘÍNĚ (STOJANU) PŘEJEZDOVÉHO ZAŘÍZENÍ | KUS | 1 |  | 0 |  | 0 |  | 0 | P | SŽDC10 | Určení místa umístění, usazení skříně na základy, montáž vnitřního zařízení včetně potřebných závislostních prvků, zatažení kabelů kontroly izolačního stavu, případný nátěr , přezkoušení. Demontáž se provádí obdobným způsobem.Montáž zařízení se měří v kusech (ks).Položka obsahuje všechny náklady na montáž resp. demontáž vnitřního zařízení a venkovní skříně se všemi pomocnými a doplňujícími pracemi a součástmi, případné použití mechanizmů, včetně dopravy ze skladu k místu montáže, náklady na mzdy
30. | 75E21R | OVLÁDACÍ SKŘÍNKA PŘEJEZDOVÉHO ZAŘÍZENÍ | KUS | 1 |  | 0 |  | 0 |  | 0 |  |  | Dodávka ovládací skříňky včetně pomocného materiálu
31. | 75E22R | MONTÁŽ OVLÁDACÍ SKŘÍNKY PŘEJ. ZAŘÍZENÍ | KUS | 1 |  | 0 |  | 0 |  | 0 |  |  | Montáž ovládací skříňky včetně pomocného materiálu
32. | 75E22R | VENKOVNÍ TELEFONNÍ OBJEKT (NA DOMEK) | KUS | 1 |  | 0 |  | 0 |  |  |  |  | Dodávka VTO včetně pomocného materiálu
33. | 75E22R | MONTÁŽ VENKOVNÍHO TEL. OBJEKTU (NA DOMEK) | KUS | 1 |  | 0 |  | 0 |  | 0 |  |  | Montáž VTO včetně pomocného materiálu
| Celkem za M22 | TECHNOLOGIE PZS |  |  |  | 0 |  | 0 |  | 0
| M22 | VENKOVNÍ TECHNOLOGIE PZS
38. | 75D212 | DODÁVKA VÝSTRAŽNÍKU, 1 SKŘÍŇ BEZ ZÁVORY | KUS | 2 |  |  |  | 0 |  | 0 | P | SŽDC10 | Dodávka výstražníku podle jeho typu a potřebného pomocného materiálu a dopravy do staveništního skladu.Výstražník se měří v kusech (ks).Položka obsahuje všechny náklady na dodávku výstražníku včetně pomocného materiálu, náklady na dopravu do místa určení.
39. | 75D272 | MONTÁŽ VÝSTRAŽNÍKU, 1 SKŘÍŇ BEZ ZÁVORY | KUS | 2 |  |  |  | 0 |  | 0 | P | SŽDC10 | Výkop jámy pro betonový základ výstražníku.Usazení betonového základu, sestavení a kompletizace výstražníku, označení označovacími štítky. Postavení výstražníku včetně transformátorové skříně na základ. Montáž transformátorů do skříně, montáž kabelové formy(2x).výstražníky se měří v kusech (ks).Položka obsahuje všechny náklady na montáž výstražníku se všemi pomocnými a doplňujícími pracemi a součástmi, případné použití mechanizmů, včetně dopravy ze skladu k místu montáže, náklady na mzdy.
40. | 75D216 | DODÁVKA PŘEJEZDNÍKU | KUS | 2 |  |  |  | 0 |  | 0 | P | SŽDC10 | Dodávka zařízení podle jeho typu a potřebného pomocného materiálu a dopravy do staveništního skladu.zařízení se měří v kusech (ks).Položka obsahuje všechny náklady na dodávku zařízení včetně pomocného materiálu, náklady na dopravu do místa určení.
41. | 75D276 | MONTÁŽ PŘEJEZDNÍKU | KUS | 2 |  |  |  | 0 |  | 0 | P | SŽDC10 | Položka zahrnuje veškéré práce spojené s montáží zařízení určeného položkou. Montáž zařízení se měří v kusech (ks).Položka obsahuje všechny náklady na montáž venkovního zařízení se všemi pomocnými a doplňujícími pracemi a součástmi, případné použití mechanizmů,náklady na mzdy.
42. | 75E08R | SCHŮDKY K VÝSTRAŽNÍKŮM | KUS | 1 |  |  |  | 0 |  | 0 |  |  | Dodání schůdků k výstražníkům
43. | 75E09R | SAMOLEPKA S ČÍSLEM PŘEJEZDU | KUS | 3 |  |  |  | 0 |  | 0 |  |  | dodání samolepky s evidenčním číslem přejezdu
| 75D25R | NÁVĚST "PŘEJEZDNÍK NA OPAČNÉ STRANĚ" - DODÁVKA | KUS | 1 |  |  |  | 0 |  | 0 |  |  | Dodávka návěsti včetně dodání sloupku, základové patky a pomocného materiálu
| 75D26R | NÁVĚST "PŘEJEZDNÍK NA OPAČNÉ STRANĚ" - MONTÁŽ | KUS | 1 | [5 empty] | 0 |  |  | Montáž návěsti včetně montáže sloupku, základové patky a pomocného materiálu
44. | 75E25R | DODÁVKA VZDÁLENOSTNÍHO UPOZORŇOVADLA VČ. ZÁKLADU A SLOUPKU | KUS | 1 |  |  |  | 0 |  | 0 |  |  | Dodávka vzálenostního upozorňovadla včetně dodání sloupku, základové patky a pomocného materiálu
45. | 75E26R | MONTÁŽ UPOZORŇOVADLA | KUS | 1 |  |  |  | 0 |  | 0 |  |  | Montáž vzálenostního upozorňovadla včetně montáže sloupku, základové patky a pomocného materiálu
| Celkem za M22 | VENKOVNÍ TECHNOLOGIE PZS |  |  |  | 0 |  | 0 |  | 0
| M22 | UZEMNĚNÍ
47. | 75E227 | MONTÁŽ UZEMNĚNÍ, UKOLEJNĚNÍ | M | 50 | [5 empty] | 0 | P | SŽDC10 | Uložení uzemňovacího vedení, měření zemního odporu, montáž uzem.sběrnice, zemnící desky, uzemnění skříní včetně dodávky potřebného pomocného materiálu a dopravy na místo určení. Položka seměří v délkových jednotkách (m) za délku uzemňovacího vedení .Položka obsahuje všechny náklady na provedení uzemnění(ukolejnění) se všemi pomocnými a doplňujícími pracemi a součástmi, případné použití mechanizmů,náklady na mzdy
| Celkem za M22 | UZEMNĚNÍ | [5 empty] | 0 |  | 0
| M22 | DOPRAVNÍ ZNAČENÍ
50. | 75E04R | DOP. ZANČKA A30,E3a, A31a NA SPOLEVNÉM SLOUPKU VČETNĚ MONTÁŽE | KUS | 1 |  | 0 |  | 0 |  | 0 |  |  | Dodávka a montáž dopravní značky včetně sloupku a základové patky a zemního výkopu
| 75E36R | DOP. ZANČKA A30, A31a NA SPOLEVNÉM SLOUPKU VČETNĚ MONTÁŽE | KUS | 1 |  |  |  | 0 |  | 0 |  |  | Dodávka a montáž dopravní značky včetně sloupku a základové patky a zemního výkopu
| 75E37R | DOP. ZANČKA A31b NA SPOLEVNÉM SLOUPKU VČETNĚ MONTÁŽE | KUS | 1 |  |  |  | 0 |  | 0 |  |  | Dodávka a montáž dopravní značky včetně sloupku a základové patky a zemního výkopu
| 75E38R | DOP. ZANČKA A31c NA SPOLEVNÉM SLOUPKU VČETNĚ MONTÁŽE | KUS | 1 |  |  |  | 0 |  | 0 |  |  | Dodávka a montáž dopravní značky včetně sloupku a základové patky a zemního výkopu
51. | 75E039R | DEMONTÁŽ DOP. ZNAČKY A32a, P6 VČETNĚ ZÁKLADU | KUS | 2 |  | 0 |  | 0 |  | 0 |  |  | Demontáž dopravní značky včetně sloupku a základové patky a zemního výkopu
52. | 75E40R | ZAPŮJČENÍ PŘECHODNÉHO DOPRAVNÍHO ZNAČENÍ | KUS | 1 |  | 0 |  | 0 |  | 0 | SP | SŽDC | Položka zahrnuje náklady spojené ze zapůjčením dopravního značení, jeho montáží a demontáží a nákladů na dopravu
| Celkem za M22 | DOPRAVNÍ ZNAČENÍ |  |  |  | 0 |  | 0 |  | 0
| M22 | ZKOUŠKY
53. | 75E123 | PŘEZKOUŠENÍ VLAKOVÝCH CEST | KUS | 2 |  | 0 |  | 0 |  | 0 |  |  | Postavení vlakové cesty a kontrola návěstního znaku, přezkoušení změny návěstního znaku z povolujícího na zakazující a poruchy žárovek. Simulace jízdy vlaku. Přezkoušení nouzového vybavení. Přezkoušení vazeb na traťové zabezpečovací zařízení.Přezkoušení vlakových cest se měří v kusech (ks) za jednu cestu.Položka obsahuje kompletní náklady na zkoušky.
54. | 75E27R | PŘEZKOUŠENÍ A REGULOVÁNÍ PŘEJEZDOVÉHO ZAŘÍZENÍ BEZ ZÁVOR NA JEDNOKOLEJNÉ TRATI | KUS | 1 |  | 0 |  | 0 |  | 0 |  |  | Přezkoušení funkčnosti přejezdového zab. zařízení
55. | 75E121 | DOZOR PRACOVNÍKŮ SDC, SŹT | HOD | 15 |  | 0 |  | 0 |  | 0 | P | SŽDC10 | Při provádění prací na zařízení, které je v provozu určují pracovníci správy dopravní cesty kdy a jak je možné potřebný zásah provést.Dozor pracovníků objednatele se měří v hodinách.Položka obsahuje náklady na ztrátu času pracovníků údržby, kteří tento čas využijí ve prospěch prováděné stavby. Účtuje se v hodinových sazbách.
57. | 75E222 | CELKOVÁ PROHLÍDKA ZAŘÍZENÍ A VYHOTOVENÍ REVIZNÍ ZPRÁVY | HOD | 24 |  | 0 |  | 0 |  | 0 | P | SŽDC10 | Kontrola zařízení, zda odpovídá podmínkám pro bezpečný provoz, včetně potřebných měření a vyhotovení revizní zprávy odpovědným pracovníkem. . Položka se měří v kusech (ks) za každých 250 tis.Kč montážních prací. Položka obsahuje náklady na vlastní kontrolu, příslušná měření a zpracování revizní zprávy.
59 | 75E29R | REGULACE SVĚTELNÉHO NÁVĚSTIDLA | KUS | 2 |  | 0 |  | 0 |  | 0 |  |  | Položka zahrnuje náklady na nastavení zařízení dle typu
| Celkem za M22 | ZKOUŠKY |  |  |  | 0 |  | 0 |  | 0
Výměra u položek, u kterých není uveden postup výpočetu celkové výměry, vyplývá z výkresové a textové části dokumentace.
Note on A2: položkový rozpočet SO, PS se vyplní jak v přípravné dokumentaci PD (formou agregovaných položek) tak v projektu stavby PS popř. souhrnném projektovém řešení PSŘ. V PS (PSŘ) se zpracovává položkový rozpočet.