## F5 -pol.rozp
Soupis prací
Název stavby : |  | Výstavba PZS K.Hora -Zruč n.S. v km 20,778 a 21,963 | [5 empty] | Číslo stavby
Název SO : |  | SO 05 Železniční přejezd v km 21,963 | [5 empty] | Číslo SO | 05
Datum zpracování : |  | 02/2013 | [5 empty] | Datum aktualizace :
Poř. | [6 empty] | C E N A
číslo | Číslo |  | měrná |  | jednotková | Celková | dodávky |  | montáže
pol. | položky | Název položky | jednotka | množství | hmotnost | hmotnost | jednotková | celkem | jednotková | celkem
| 1 | 2 | 3 | 4 | 5 | 6 | 7 | 8 | 9 | 10
Díl: | 01 | Zemní práce
1 | 113107132 | Odstranění podkladu pl do 50 m2 z betonu prostého tl 300 mm | m2 | 6.575 | [5 empty] | 0 | dle ceníku ÚRS 2013
2 | 113107144 | Odstranění podkladu pl do 50 m2 živičných tl 200 mm | m2 | 39.7 | [5 empty] | 0 | dle ceníku ÚRS 2013
S | Celkem za 01 | Zemní práce |  |  |  | 0 |  | 0 |  | 0
Díl: | 05 | Komunikace
3 | 564861111 | Podklad ze štěrkodrtě ŠD tl 200 mm | m2 | 46.3 | [5 empty] | 0 | dle ceníku ÚRS 2013
4 | 567122111 | Podklad z kameniva zpevněného cementem KSC I tl 120 mm | m2 | 46.3 | [5 empty] | 0 | dle ceníku ÚRS 2013
5 | 577134111 | Asfaltový beton vrstva obrusná ACO 11 (ABS) tř. I tl 40 mm š do 3 m z nemodifikovaného asfaltu | m2 | 46.3 | [5 empty] | 0 | dle ceníku ÚRS 2013
6 | 577155112 | Asfaltový beton vrstva ložní ACL 16 (ABH) tl 60 mm š do 3 m z nemodifikovaného asfaltu | m2 | 46.3 | [5 empty] | 0 | dle ceníku ÚRS 2013
S | Celkem za 05 | Komunikace |  |  |  | 0 |  | 0 |  | 0
Díl: | 09 | Ostatní konstrukce a práce-bourání
7 | 916131213 | Osazení silničního obrubníku betonového stojatého s boční opěrou do lože z betonu prostého | m | 17 | [5 empty] | 0 | dle ceníku ÚRS 2013
8 | 592174650 | obrubník betonový silniční Standard 100x15x25 cm | kus | 17 |  |  |  | 0 |  |  | dle ceníku ÚRS 2013
9 | 919735114 | Řezání stávajícího živičného krytu hl do 200 mm | m | 10.2 | [5 empty] | 0 | dle ceníku ÚRS 2013
10 | 921622711R | Zřízení žlábku přejezdu z oc. úhelníků dle Ž 11.323 | m | 10.6 | [5 empty] | 0 | dle ceníku ÚRS 2013
11 | 92162271R1 | Zřízení pechového náběhového klínu přejezdu | kus | 2 | [5 empty] | 0 | dle ceníku ÚRS 2013
12 | 921901111 | Rozebrání přejezdu | m | 10.2 | [5 empty] | 0 | dle ceníku ÚRS 2013
13 | 928126112 | Odstranění panelu mezi kolejnicemi nebo mezi kolejemi | m2 | 6.838 | [5 empty] | 0 | dle ceníku ÚRS 2013
S | Celkem za 09 | Ostatní konstrukce a práce-bourání |  |  |  | 0 |  | 0 |  | 0
Díl: | 99 | Přesun hmot
14 | 997013802 | Poplatek za uložení stavebního železobetonového odpadu na skládce (skládkovné) | t | 3.419 | [5 empty] | 0 | dle ceníku ÚRS 2013
15 | 997221845 | Poplatek za uložení odpadu z asfaltových povrchů na skládce (skládkovné) | t | 69.4125 | [5 empty] | 0 | dle ceníku ÚRS 2013
16 | 997221571 | Vodorovná doprava vybouraných hmot do 1 km | t | 23.477 | [5 empty] | 0 | dle ceníku ÚRS 2013
17 | 997221579 | Příplatek ZKD 1 km u vodorovné dopravy vybouraných hmot | t | 469.54 | [5 empty] | 0 | dle ceníku ÚRS 2013
18 | 997221611 | Nakládání suti na dopravní prostředky pro vodorovnou dopravu | t | 23.477 | [5 empty] | 0 | dle ceníku ÚRS 2013
19 | 998241011 | Přesun hmot pro železniční spodek drah kolejových o sklonu 0,8 % | t | 20.395 | [5 empty] | 0 | dle ceníku ÚRS 2013
S | Celkem za 99 | Přesun hmot |  |  |  | 0 |  | 0 |  | 0
Note on A1: položkový rozpočet SO, PS se vyplní jak v přípravné dokumentaci PD (formou agregovaných položek) tak v projektu stavby PS popř. souhrnném projektovém řešení PSŘ. V PS (PSŘ) se zpracovává položkový rozpočet.
Součet za Díl