## 2A
Příloha č. 2Aa_Technická specifikace 2A_3+LPR_EV1
Požadavky Zadavatele (Kupujícího) |  |  | Nabídka dodavatele (Prodávajícího)
Parametr |  | Požadavek Zadavatele | Splněno | Popis splnění požadavku případně návrh alternativní (dostupné) hodnoty parametru
OBECNĚ
1 | Tovární značka | tovární značka |  | Vyplňte tovární značku
2 | Obchodní označení modelu | obchodní označení modelu (včetně výbavového stupně) |  | Vyplňte obchodní označení modelu (včetně výbavového stupně)
3 | Provedení karoserie | vozidlo s uzavřenou karosérií (dodávka) s pevnou přepážkou za sedadly |  | Vyplňte konkrétní popis splnění požadavku
4 | Počet dveří | 4 boční, 1 (1x1) zadní | Vyplňte ANO/NE
5 | Druhé boční dveře | posuvné | Vyplňte ANO/NE
6 | Zadní dveře | dvoukřídlové nebo jednokřídlové | Vyplňte ANO/NE | Vyplňte konkrétní popis splnění požadavku
7 | Počet míst k sezení | 3 | Vyplňte ANO/NE
8 | Prosklení | zadní dveře a ložný prostor bez prosklení | Vyplňte ANO/NE
MOTOR A PŘEVODOVKA
9 | Motor | elektromotor nebo elektromotory | Vyplňte ANO/NE | Vyplňte konkrétní popis splnění požadavku
10 | Palivo | elektrická energie | Vyplňte ANO/NE
11 | Výkon [kW] | min. 100 | Vyplňte ANO/NE | Vyplňte konkrétní popis splnění požadavku
12 | Exhalační (emisní) norma | bezemisní | Vyplňte ANO/NE
13 | Pohon kol | 4x4 | Vyplňte ANO/NE
14 | Dojezd vozidla | min. 310 km | Vyplňte ANO/NE | Vyplňte konkrétní popis splnění požadavku
15 | Kapacita trakční baterie (kWh) | min. 64 | Vyplňte ANO/NE | Vyplňte konkrétní popis splnění požadavku
ROZMĚRY
16 | Rozvor [mm] | min. 2900 | Vyplňte ANO/NE | Vyplňte konkrétní popis splnění požadavku
17 | Délka ložného prostoru (mm) | min. 2100 | Vyplňte ANO/NE | Vyplňte konkrétní popis splnění požadavku
18 | Šířka ložného prostoru mezi podběhy (mm) | min. 1200 | Vyplňte ANO/NE | Vyplňte konkrétní popis splnění požadavku
19 | Výška ložného prostoru (mm) | min. 1250 | Vyplňte ANO/NE | Vyplňte konkrétní popis splnění požadavku
20 | Užitečné zatížení (kg) | 550 | Vyplňte ANO/NE | Vyplňte konkrétní popis splnění požadavku
21 | Celková hmotnost (kg) | max. 3500 | Vyplňte ANO/NE | Vyplňte konkrétní popis splnění požadavku
BEZPEČNOST
22 | Airbagy | minimálně airbag řidiče a spolujezdce, vpředu boční a hlavové | Vyplňte ANO/NE | Vyplňte konkrétní popis splnění požadavku
23 | Volant | výškově a podélně nastavitelný | Vyplňte ANO/NE | Vyplňte konkrétní popis splnění požadavku
24 | Přední mlhové světlomety nebo LED světlomety nahrazující funkci předních mlhových světlometů | ANO | Vyplňte ANO/NE | Vyplňte konkrétní popis splnění požadavku
25 | Kontrola zapnutí bezpečnostních pásů | ANO | Vyplňte ANO/NE | Vyplňte konkrétní popis splnění požadavku
26 | Elektronický stabilizační systém ESP/ESC nebo jiný systém se shodnou funkcí | ANO | Vyplňte ANO/NE | Vyplňte konkrétní popis splnění požadavku
27 | Parkovací senzory vpředu a vzadu nebo parkovací kamera vzadu, případně parkovací senzory a parkovací kamera vzadu | ANO | Vyplňte ANO/NE | Vyplňte konkrétní popis splnění požadavku (dodavatel je oprávněn vzadu nabídnout 1) jen parkovací senzory, 2) jen parkovací kameru, nebo 3) parkovací senzory společně s parkovací kamerou)
28 | Elektricky ovládaná zpětná zrcátka | ANO | Vyplňte ANO/NE
29 | Vyhřívaná zpětná zrcátka | ANO | Vyplňte ANO/NE
30 | Aktivní systém prevence čelního nárazu | ANO | Vyplňte ANO/NE
31 | Reflexní vesty pro všechny cestující | ANO | Vyplňte ANO/NE
INTERIÉR
32 | Převládající barva interiéru | šedá nebo černá; případně kombinace obou barev | Vyplňte ANO/NE | Vyplňte konkrétní popis splnění požadavku (převládající barva)
33 | Výplň bočních partií ložného prostoru | výdřeva (obložení-tapecírunk) veškerých vnitřních partií ložného prostoru, jak na bocích, tak i na vnitřní straně zadních (pátých) dveří tak, aby byly zakryty konstrukční prvky karosérie vozidla, a to od podlahy vozidla až do výše stropu | Vyplňte ANO/NE | Vyplňte konkrétní popis splnění požadavku
VÝBAVA A FUNKČNOST
34 | Klimatizace | manuální/automatická | Vyplňte ANO/NE | Vyplňte konkrétní popis splnění požadavku
35 | Centrální zamykání | automatické nebo bezklíčové | Vyplňte ANO/NE | Vyplňte konkrétní popis splnění požadavku
36 | Okna | elektrické stahování oken předních dveří | Vyplňte ANO/NE | Vyplňte konkrétní popis splnění požadavku
37 | Audiosystém | integrovaný v palubní desce, s možností příjmu rozhlasových stanic FM a DAB+, dále umožňující propojení mobilního telefonu s aplikací Android Auto a Apple CarPlay | Vyplňte ANO/NE
38 | Handsfree sada | handsfree - bluetooth, handsfree jako jedna z funkcí integrovaného audiosystému | Vyplňte ANO/NE
39 | USB port [k nabíjení, případně propojení se systémem vozu] | min. 1 | Vyplňte ANO/NE | Vyplňte konkrétní popis splnění požadavku (počet a druh USB portu)
40 | Koberce | gumové koberce vpředu i vzadu a v ložném prostoru (v ložném prostoru může být nahrazeno pevnou protiskluzovou podlahou) | Vyplňte ANO/NE | Vyplňte konkrétní popis splnění požadavku
41 | Pneumatiky, kola Dodávané pneumatiky nesmějí být starší než 18 měsíců v momentu převzetí vozidla | na vozidle namontována kola dle ročního období v okamžiku dodání, tj. zimní v období mezi 15. 10. a 31. 3., ve zbývajícím období letní; | Vyplňte ANO/NE | Vyplňte konkrétní popis splnění požadavku
42 |  | letní pneu na ocelových discích nebo letní pneu na litých discích včetně bezpečnostních šroubů kol (kompatibilní s vozidlem) | Vyplňte ANO/NE | Vyplňte konkrétní popis splnění požadavku (ocelové disky nebo lité disky včetně bezpečnostních šroubů kol) V případě, že jsou nabízena letní i zimní pneu na litých discích uveďte, zda bude dodána jedna sada bezpečnostních šroubů kol pro zimní i letní pneu, nebo zda budou dodány dvě sady bezpečnostních šroubů kol, tj. jedna sada pro zimní pneu a jedna sada pro letní pneu
43 |  | zimní pneu na ocelových discích, nebo zimní pneu na litých discích včetně bezpečnostních šroubů kol (kompatibilní s vozidlem) | Vyplňte ANO/NE | Vyplňte konkrétní popis splnění požadavku (ocelové disky nebo lité disky včetně bezpečnostních šroubů kol)
44 |  | sada disků zvlášť pro letní i zimní pneu, tj. celkem součástí dodávky dvě sady disků k vozidlu | Vyplňte ANO/NE | Vyplňte konkrétní popis splnění požadavku
45 |  | klíč na matice kol a příruční zvedák | Vyplňte ANO/NE | Vyplňte konkrétní popis splnění požadavku
46 |  | rezervní kolo nebo dojezdové kolo (lze nahradit lepící sadou) | Vyplňte ANO/NE | Vyplňte konkrétní popis splnění požadavku
47 | Tažné zařízení | tažné zařízení odnímatelné | Vyplňte ANO/NE
48 | Povinná výbava | ANO | Vyplňte ANO/NE
OSTATNÍ
49 | Barva vozidla | modrá | Vyplňte ANO/NE | Vyplňte konkrétní popis splnění požadavku
50 | Nabíjecí kabel typ 2 | ANO | Vyplňte ANO/NE
51 | Nabíjecí kabel typ 230 V | ANO | Vyplňte ANO/NE