## Rekapitulace stavby
Export Komplet | [27 empty] | 2.0 | ZAMOK |  |  |  |  | False | False | {2dfe06e6-dc71-443e-9dd0-91df85f9297f}
[33 empty] | 0,01 | 21
[33 empty] | 0,01 | 12
|  | REKAPITULACE STAVBY | [17 empty] | v --- níže se nacházejí doplnkové a pomocné údaje k sestavám --- v | [11 empty] | Návod na vyplnění | 0,001
|  | Kód: |  |  |  |  | 635230070 | [24 empty] | Měnit lze pouze buňky se žlutým podbarvením! 1) na prvním listu Rekapitulace stavby vyplňte v sestavě a) Souhrnný list - údaje o Uchazeči (přenesou se do ostatních sestav i v jiných listech) b) Rekapitulace objektů - potřebné Ostatní náklady 2) na vybraných listech vyplňte v sestavě a) Krycí list - údaje o Uchazeči, pokud se liší od údajů o Uchazeči na Souhrnném listu (údaje se přenesou do ostatních sestav v daném listu) b) Rekapitulace rozpočtu - potřebné Ostatní náklady c) Celkové náklady za stavbu - ceny u položek - množství, pokud má žluté podbarvení - a v případě potřeby poznámku (ta je ve skrytém sloupci) | 0,01
|  | Stavba: |  |  |  |  | Cyklická obnova trati v úseku Vsetín – Horní Lideč | [25 empty] | 0,01
|  | KSO: | [13 empty] | CC-CZ: | [16 empty] | 0,01
|  | Místo: |  |  |  |  | Vsetín - Horní Lideč | [8 empty] | Datum: |  | 20. 11. 2025 | [14 empty] | 0,01
0,01
|  | Zadavatel: | [13 empty] | IČ: |  | 70994234 | [14 empty] | 0,01
|  |  | Správa železnic s.o. | [12 empty] | DIČ: |  | CZ70994 | [14 empty] | 0,01
0,01
|  | Uchazeč: | [13 empty] | IČ: |  | Vyplň údaj | [14 empty] | 0,01
|  |  | Vyplň údaj | [12 empty] | DIČ: |  | Vyplň údaj | [14 empty] | 0,01
False
|  | Projektant: | [13 empty] | IČ: | [16 empty] | False
[16 empty] | DIČ: | [16 empty] | True
0,01
|  | Zpracovatel: | [13 empty] | IČ: |  | 70994234 | [14 empty] | 0,01
|  |  | Správa železnic s.o. | [12 empty] | DIČ: |  | CZ70994 | [14 empty] | True
Poznámka:
|  | Cena bez DPH | [13 empty] | 0
[8 empty] | Sazba daně |  |  | Základ daně |  |  |  |  | Výše daně
|  | DPH |  | základní |  |  |  | 21% |  |  | 0 |  |  |  |  | 0
|  |  |  | snížená |  |  |  | 12% |  |  | 0 |  |  |  |  | 0
|  |  |  | zákl. přenesená |  |  |  | 21% |  |  | 0 |  |  |  |  | 0
|  |  |  | sníž. přenesená |  |  |  | 12% |  |  | 0 |  |  |  |  | 0
|  |  |  | nulová |  |  |  | 0% |  |  | 0 |  |  |  |  | 0
|  | Cena s DPH | [6 empty] | v |  |  | CZK |  |  |  | 0
|  | Projektant | [11 empty] | Zpracovatel
|  | Datum a podpis: | [7 empty] | Razítko |  |  |  | Datum a podpis: |  |  | Razítko
|  | Objednavatel | [11 empty] | Uchazeč
|  | Datum a podpis: | [7 empty] | Razítko |  |  |  | Datum a podpis: |  |  | Razítko
REKAPITULACE OBJEKTŮ STAVBY A SOUPISŮ PRACÍ
| Kód: | [6 empty] | 635230070
| Stavba: | [6 empty] | Cyklická obnova trati v úseku Vsetín – Horní Lideč
| Místo: | [6 empty] | Vsetín - Horní Lideč | [6 empty] | Datum: |  | 20. 11. 2025
| Zadavatel: | [6 empty] | Správa železnic s.o. | [6 empty] | Projektant: |  |  |  |  | Informatívní údaje z listů zakázek
| Uchazeč: | [13 empty] | Zpracovatel: |  | Správa železnic s.o.
| Kód |  |  |  | Popis | [7 empty] | Cena bez DPH [CZK] |  |  |  |  | Cena s DPH [CZK] | Typ | z toho Ostat. náklady [CZK] | DPH [CZK] | Normohodiny [h] | DPH základní [CZK] | DPH snížená [CZK] | DPH základní přenesená [CZK] | DPH snížená přenesená [CZK] | Základna DPH základní | Základna DPH snížená | Základna DPH zákl. přenesená | Základna DPH sníž. přenesená | Základna DPH nulová
| Náklady z rozpočtů | [11 empty] | 0 |  |  |  |  | 0 |  | 0 | 0 | 0 | 0 | 0 | 0 | 0 | 0 | 0 | 0 | 0 | 0 |  | D | 0 | ###NOIMPORT### | IMPORT | {2dfe06e6-dc71-443e-9dd0-91df85f9297f} | {00000000-0000-0000-0000-000000000000}
/ |  | SO111.11.01 |  |  |  | Horní Lideč - Valašská Polanka, kolejový svršek | [6 empty] | 0 |  |  |  |  | 0 | STA | 0 | 0 | 0 | 0 | 0 | 0 | 0 | 0 | 0 | 0 | 0 | 0 |  |  | 1 |  | IMPORT | {9d83d2e2-c706-4584-ac22-9c24253d9521} | {2dfe06e6-dc71-443e-9dd0-91df85f9297f} | 2
/ |  | SO111.11.01 (ÚRS) |  |  |  | Horní Lideč - Valašská Polanka, kolejový svršek | [6 empty] | 0 |  |  |  |  | 0 | STA | 0 | 0 | 0 | 0 | 0 | 0 | 0 | 0 | 0 | 0 | 0 | 0 |  |  | 1 |  | IMPORT | {e776b0ed-e88d-4607-9b78-b4b041ff0003} | {2dfe06e6-dc71-443e-9dd0-91df85f9297f} | 2
/ |  | SO112.11.01 |  |  |  | Horní Lideč - Valašská Polanka, kolejový spodek | [6 empty] | 0 |  |  |  |  | 0 | STA | 0 | 0 | 0 | 0 | 0 | 0 | 0 | 0 | 0 | 0 | 0 | 0 |  |  | 1 |  | IMPORT | {f6a24528-6f3c-40dd-b762-6cf358ef64dc} | {2dfe06e6-dc71-443e-9dd0-91df85f9297f} | 2
/ |  | SO111.12.01 |  |  |  | ŽST Valašská Polanka, kolejový svršek | [6 empty] | 0 |  |  |  |  | 0 | STA | 0 | 0 | 0 | 0 | 0 | 0 | 0 | 0 | 0 | 0 | 0 | 0 |  |  | 1 |  | IMPORT | {bb1efc1f-a113-4ba8-89bf-9f5db8d6b623} | {2dfe06e6-dc71-443e-9dd0-91df85f9297f} | 2
/ |  | SO112.12.01 |  |  |  | ŽST Valašská Polanka, kolejový spodek | [6 empty] | 0 |  |  |  |  | 0 | STA | 0 | 0 | 0 | 0 | 0 | 0 | 0 | 0 | 0 | 0 | 0 | 0 |  |  | 1 |  | IMPORT | {332df310-43c1-43dc-84a3-fda2e2b7a295} | {2dfe06e6-dc71-443e-9dd0-91df85f9297f} | 2
/ |  | SO111.13.01 |  |  |  | Valašská Polanka - Vsetín, kolejový svršek | [6 empty] | 0 |  |  |  |  | 0 | STA | 0 | 0 | 0 | 0 | 0 | 0 | 0 | 0 | 0 | 0 | 0 | 0 |  |  | 1 |  | IMPORT | {a8c4d180-437b-4092-82a8-1919c92c77cd} | {2dfe06e6-dc71-443e-9dd0-91df85f9297f} | 2
/ |  | SO112.13.01 |  |  |  | Valašská Polanka - Vsetín, kolejový spodek | [6 empty] | 0 |  |  |  |  | 0 | STA | 0 | 0 | 0 | 0 | 0 | 0 | 0 | 0 | 0 | 0 | 0 | 0 |  |  | 1 |  | IMPORT | {1cf17982-bdd7-4dfe-b628-a6f2eb07aae4} | {2dfe06e6-dc71-443e-9dd0-91df85f9297f} | 2
/ |  | SO115.10.01 |  |  |  | Horní Lideč - Vsetín, výstroj trati | [6 empty] | 0 |  |  |  |  | 0 | STA | 0 | 0 | 0 | 0 | 0 | 0 | 0 | 0 | 0 | 0 | 0 | 0 |  |  | 1 |  | IMPORT | {25df5520-2eb4-4ed8-957d-83dc722b482b} | {2dfe06e6-dc71-443e-9dd0-91df85f9297f} | 2
/ |  | SO121.11.01 |  |  |  | Zast. Lužná u Vsetína, nástupiště | [6 empty] | 0 |  |  |  |  | 0 | STA | 0 | 0 | 0 | 0 | 0 | 0 | 0 | 0 | 0 | 0 | 0 | 0 |  |  | 1 |  | IMPORT | {6c9e0132-6bc2-49f4-b9ee-46bb5b25d38a} | {2dfe06e6-dc71-443e-9dd0-91df85f9297f} | 2
/ |  | SO121.13.01 |  |  |  | Zast. Leskovec, nástupiště | [6 empty] | 0 |  |  |  |  | 0 | STA | 0 | 0 | 0 | 0 | 0 | 0 | 0 | 0 | 0 | 0 | 0 | 0 |  |  | 1 |  | IMPORT | {46246694-c03a-46ca-94e8-09bab4bf9071} | {2dfe06e6-dc71-443e-9dd0-91df85f9297f} | 2
/ |  | SO141.11.01 |  |  |  | Horní Lideč - Valašská Polanka, most v km 21.684 | [6 empty] | 0 |  |  |  |  | 0 | STA | 0 | 0 | 0 | 0 | 0 | 0 | 0 | 0 | 0 | 0 | 0 | 0 |  |  | 1 |  | IMPORT | {14127ce4-9559-4a04-86cd-1e595a458b4d} | {2dfe06e6-dc71-443e-9dd0-91df85f9297f} | 2
/ |  | SO141.11.02 |  |  |  | Horní Lideč - Valašská Polanka, most v km 22.399 | [6 empty] | 0 |  |  |  |  | 0 | STA | 0 | 0 | 0 | 0 | 0 | 0 | 0 | 0 | 0 | 0 | 0 | 0 |  |  | 1 |  | IMPORT | {5d40e2e9-c713-4745-a929-42c27f173a02} | {2dfe06e6-dc71-443e-9dd0-91df85f9297f} | 2
/ |  | SO141.11.03 |  |  |  | Horní Lideč - Valašská Polanka, most v km 22.791 | [6 empty] | 0 |  |  |  |  | 0 | STA | 0 | 0 | 0 | 0 | 0 | 0 | 0 | 0 | 0 | 0 | 0 | 0 |  |  | 1 |  | IMPORT | {bf8e41e8-9565-40ce-b79d-abc72045e3b3} | {2dfe06e6-dc71-443e-9dd0-91df85f9297f} | 2
/ |  | SO141.13.02 |  |  |  | Valašská Polanka - Vsetín, most v km 30.084 | [6 empty] | 0 |  |  |  |  | 0 | STA | 0 | 0 | 0 | 0 | 0 | 0 | 0 | 0 | 0 | 0 | 0 | 0 |  |  | 1 |  | IMPORT | {b4fceae6-b041-4933-8726-0e2fa92d603c} | {2dfe06e6-dc71-443e-9dd0-91df85f9297f} | 2
/ |  | SO141.13.03 |  |  |  | Horní Lideč - Valašská Polanka, most v km 30.324 | [6 empty] | 0 |  |  |  |  | 0 | STA | 0 | 0 | 0 | 0 | 0 | 0 | 0 | 0 | 0 | 0 | 0 | 0 |  |  | 1 |  | IMPORT | {9fc4aaac-94de-4310-9e83-f2a1af41f248} | {2dfe06e6-dc71-443e-9dd0-91df85f9297f} | 2
/ |  | SO141.13.04 |  |  |  | Valašská Polanka - Vsetín, most v km 32.469 | [6 empty] | 0 |  |  |  |  | 0 | STA | 0 | 0 | 0 | 0 | 0 | 0 | 0 | 0 | 0 | 0 | 0 | 0 |  |  | 1 |  | IMPORT | {88f72927-a3db-49e0-822b-ee98b0ea7ad2} | {2dfe06e6-dc71-443e-9dd0-91df85f9297f} | 2
/ |  | SO142.11.01 |  |  |  | Horní Lideč - Valašská Polanka, propustek v km 23.122 | [6 empty] | 0 |  |  |  |  | 0 | STA | 0 | 0 | 0 | 0 | 0 | 0 | 0 | 0 | 0 | 0 | 0 | 0 |  |  | 1 |  | IMPORT | {8733c7b5-32ac-4f18-998f-9fdfc6070b31} | {2dfe06e6-dc71-443e-9dd0-91df85f9297f} | 2
/ |  | SO142.11.02 |  |  |  | Horní Lideč - Valašská Polanka, propustek v km 24.095 | [6 empty] | 0 |  |  |  |  | 0 | STA | 0 | 0 | 0 | 0 | 0 | 0 | 0 | 0 | 0 | 0 | 0 | 0 |  |  | 1 |  | IMPORT | {b244b581-8889-4b76-a9f6-5c711f799562} | {2dfe06e6-dc71-443e-9dd0-91df85f9297f} | 2
/ |  | SO142.11.03 |  |  |  | Horní Lideč - Valašská Polanka, propustek v km 27.621 | [6 empty] | 0 |  |  |  |  | 0 | STA | 0 | 0 | 0 | 0 | 0 | 0 | 0 | 0 | 0 | 0 | 0 | 0 |  |  | 1 |  | IMPORT | {364fd141-e810-4c61-936c-461e73b3d5b0} | {2dfe06e6-dc71-443e-9dd0-91df85f9297f} | 2
/ |  | SO142.11.04 |  |  |  | Horní Lideč - Valašská Polanka, propustek v km 27.909 | [6 empty] | 0 |  |  |  |  | 0 | STA | 0 | 0 | 0 | 0 | 0 | 0 | 0 | 0 | 0 | 0 | 0 | 0 |  |  | 1 |  | IMPORT | {3f0001f9-6ce3-40ee-8432-4b5ef6065e87} | {2dfe06e6-dc71-443e-9dd0-91df85f9297f} | 2
/ |  | SO142.13.01 |  |  |  | Valašská Polanka - Vsetín, propustek v km 30.751 | [6 empty] | 0 |  |  |  |  | 0 | STA | 0 | 0 | 0 | 0 | 0 | 0 | 0 | 0 | 0 | 0 | 0 | 0 |  |  | 1 |  | IMPORT | {e7e45c00-8b33-4f3d-8d12-720e97b5d500} | {2dfe06e6-dc71-443e-9dd0-91df85f9297f} | 2
/ |  | SO142.13.02 |  |  |  | Valašská Polanka - Vsetín, propustek v km 30.994 | [6 empty] | 0 |  |  |  |  | 0 | STA | 0 | 0 | 0 | 0 | 0 | 0 | 0 | 0 | 0 | 0 | 0 | 0 |  |  | 1 |  | IMPORT | {6f2fe633-3637-45a8-9c63-d6058bbe1e62} | {2dfe06e6-dc71-443e-9dd0-91df85f9297f} | 2
/ |  | SO141.11.04 |  |  |  | Horní Lideč - Valašská Polanka, most v km 27.354 | [6 empty] | 0 |  |  |  |  | 0 | STA | 0 | 0 | 0 | 0 | 0 | 0 | 0 | 0 | 0 | 0 | 0 | 0 |  |  | 1 |  | IMPORT | {d37496c7-7a98-471f-add6-3a79716c9a8a} | {2dfe06e6-dc71-443e-9dd0-91df85f9297f} | 2
/ |  | SO141.13.01 |  |  |  | Valašská Polanka - Vsetín, most v km 29,724 | [6 empty] | 0 |  |  |  |  | 0 | STA | 0 | 0 | 0 | 0 | 0 | 0 | 0 | 0 | 0 | 0 | 0 | 0 |  |  | 1 |  | IMPORT | {cf0ea1a4-96ca-4713-97a8-3de1b2d331e7} | {2dfe06e6-dc71-443e-9dd0-91df85f9297f} | 2
/ |  | SO144.11.01 (ÚRS) |  |  |  | Horní Lideč - Valašská Polanka, zárubní zeď km 21,960 – 22,150 | [6 empty] | 0 |  |  |  |  | 0 | STA | 0 | 0 | 0 | 0 | 0 | 0 | 0 | 0 | 0 | 0 | 0 | 0 |  |  | 1 |  | IMPORT | {9272d19a-d206-4d6d-bc3b-59f8362093cd} | {2dfe06e6-dc71-443e-9dd0-91df85f9297f} | 2
/ |  | SO144.11.01 |  |  |  | Horní Lideč - Valašská Polanka, zárubní zeď km 21,960 – 22,150 | [6 empty] | 0 |  |  |  |  | 0 | STA | 0 | 0 | 0 | 0 | 0 | 0 | 0 | 0 | 0 | 0 | 0 | 0 |  |  | 1 |  | IMPORT | {5b14ae1b-f475-4380-9f7f-92d2d36186ea} | {2dfe06e6-dc71-443e-9dd0-91df85f9297f} | 2
/ |  | SO840.00.01 |  |  |  | Náhradní výsadba | [6 empty] | 0 |  |  |  |  | 0 | STA | 0 | 0 | 0 | 0 | 0 | 0 | 0 | 0 | 0 | 0 | 0 | 0 |  |  | 1 |  | IMPORT | {d00da467-f0c1-44f6-b901-babdb9128150} | {2dfe06e6-dc71-443e-9dd0-91df85f9297f} | 2
/ |  | SO820.00.01 |  |  |  | Kácení zeleně | [6 empty] | 0 |  |  |  |  | 0 | STA | 0 | 0 | 0 | 0 | 0 | 0 | 0 | 0 | 0 | 0 | 0 | 0 |  |  | 1 |  | IMPORT | {0e70e738-eae6-49e1-9442-cbafc7e029e7} | {2dfe06e6-dc71-443e-9dd0-91df85f9297f} | 2
/ |  | VON-K |  |  |  | Vedlejší a ostatní náklady - část kolejového svršku a spodku | [6 empty] | 0 |  |  |  |  | 0 | STA | 0 | 0 | 0 | 0 | 0 | 0 | 0 | 0 | 0 | 0 | 0 | 0 |  |  | 1 |  | IMPORT | {830870b9-a7b8-4ce7-acf8-50868f087abc} | {2dfe06e6-dc71-443e-9dd0-91df85f9297f} | 2
/ |  | VON-M |  |  |  | Vedlejší a ostatní náklady - část mosty a propustky | [6 empty] | 0 |  |  |  |  | 0 | STA | 0 | 0 | 0 | 0 | 0 | 0 | 0 | 0 | 0 | 0 | 0 | 0 |  |  | 1 |  | IMPORT | {f5eddba8-a3ec-4a82-a102-8df1ac68115c} | {2dfe06e6-dc71-443e-9dd0-91df85f9297f} | 2

## SO111.11.01 - Horní Lideč...
[18 empty] | {9d83d2e2-c706-4584-ac22-9c24253d9521} | [5 empty] | DemKRBet | délka demontáže KR na bet. pražcích | 10,092 | 2
[18 empty] | 2 | [5 empty] | DemKRDrev | délka demontáže KR na dřev. pražcích | 2,276 | 2
| KRYCÍ LIST SOUPISU PRACÍ | [7 empty] | v --- níže se nacházejí doplnkové a pomocné údaje k sestavám --- v | [8 empty] | False | [5 empty] | DopKL | objem doplňovaného KL | 10402,133 | 2
[24 empty] | Kam32x63 |  | 19168,293 | 2
| Stavba: | [22 empty] | MonKRBet | délka montáže KR na bet. pražcích | 12,342 | 2
|  | Cyklická obnova trati v úseku Vsetín – Horní Lideč | [21 empty] | MonKRDrev | délka montáže KR na dřev. pražcích | 0,026 | 2
| Objekt: | [22 empty] | MostPodkl |  | 528 | 2
|  | SO111.11.01 - Horní Lideč - Valašská Polanka, kolejový svršek | [21 empty] | NadKL | délka nadvýšení KL | 2586 | 2
[24 empty] | OdpadSČ |  | 5971,219 | 2
| KSO: |  |  |  |  | CC-CZ: | [17 empty] | OdsKL | objem těžení KL | 2620 | 2
| Místo: |  | Vsetín - Horní Lideč |  |  | Datum: | 20. 11. 2025 | [16 empty] | OdtSvar | počet svrů s odtavením | 174 | 2
[24 empty] | SČ | délka SČ | 11,524 | 2
| Zadavatel: |  |  |  |  | IČ: | 70994234 | [16 empty] | UmoVD | délka volné dilatace | 25518 | 2
|  | Správa železnic s.o. |  |  |  | DIČ: | CZ70994 | [16 empty] | VýmKolMost |  | 316 | 2
[24 empty] | VýmKolNavaz |  | 166 | 2
| Uchazeč: |  |  |  |  | IČ: | Vyplň údaj | [16 empty] | ZávSvar60E2 | počet závěrných svarů | 26 | 2
|  | Vyplň údaj |  |  |  | DIČ: | Vyplň údaj | [16 empty] | ZřiKL | objem nově zřizovaného KL | 2620 | 2
| Projektant: |  |  |  |  | IČ:
DIČ:
| Zpracovatel: |  |  |  |  | IČ: | 70994234
|  | Správa železnic s.o. |  |  |  | DIČ: | CZ70994
Poznámka:
| Cena bez DPH | [5 empty] | 0
|  |  | Základ daně |  |  | Sazba daně | Výše daně
| DPH | základní | 0 |  |  | 21% | 0
|  | snížená | 0 |  |  | 12% | 0
|  | zákl. přenesená | 0 |  |  | 21% | 0
|  | sníž. přenesená | 0 |  |  | 12% | 0
|  | nulová | 0 |  |  | 0% | 0
| Cena s DPH |  |  | v | CZK |  | 0
| Projektant |  |  | Zpracovatel
| Datum a podpis: |  | Razítko | Datum a podpis: |  |  | Razítko
| Objednavatel |  |  | Uchazeč
| Datum a podpis: |  | Razítko | Datum a podpis: |  |  | Razítko
REKAPITULACE ČLENĚNÍ SOUPISU PRACÍ
Stavba:
Cyklická obnova trati v úseku Vsetín – Horní Lideč
Objekt:
SO111.11.01 - Horní Lideč - Valašská Polanka, kolejový svršek
Místo: |  |  | Vsetín - Horní Lideč |  |  | Datum: | 20. 11. 2025
Zadavatel: |  |  | Správa železnic s.o. |  |  | Projektant:
Uchazeč: |  |  | Vyplň údaj |  |  | Zpracovatel: | Správa železnic s.o.
Kód dílu - Popis | [6 empty] | Cena celkem [CZK]
Náklady ze soupisu prací | [6 empty] | 0 | [11 empty] | -1
| HSV - Práce a dodávky HSV | [5 empty] | 0
| 5 - Komunikace pozemní | [5 empty] | 0
| M - Materiál | [5 empty] | 0
| OST - Ostatní | [5 empty] | 0
SOUPIS PRACÍ
Stavba:
Cyklická obnova trati v úseku Vsetín – Horní Lideč
Objekt:
SO111.11.01 - Horní Lideč - Valašská Polanka, kolejový svršek
Místo: |  |  | Vsetín - Horní Lideč |  |  | Datum: | 20. 11. 2025
Zadavatel: |  |  | Správa železnic s.o. |  |  | Projektant:
Uchazeč: |  |  | Vyplň údaj |  |  | Zpracovatel: | Správa železnic s.o.
PČ | Typ | Kód | Popis | MJ | Množství | J.cena [CZK] | Cena celkem [CZK] | Cenová soustava |  | DPH | J. Nh [h] | Nh celkem [h] | J. hmotnost [t] | Hmotnost celkem [t] | J. suť [t] | Suť Celkem [t]
Náklady soupisu celkem | [6 empty] | 0 |  |  |  |  | 0 |  | 19176.857 |  | 0 |  | D | -1 | [14 empty] | 0
| D | HSV | Práce a dodávky HSV |  |  |  | 0 |  |  |  |  | 0 |  | 19176.857 |  | 0 | 1 | D | 0 |  |  |  | ROZPOCET | [10 empty] | 0
| D | 5 | Komunikace pozemní |  |  |  | 0 |  |  |  |  | 0 |  | 0 |  | 0 | 1 | D | 1 |  |  |  | ROZPOCET | [10 empty] | 0
1 | K | 5905055010 | Odstranění stávajícího kolejového lože odtěžením v koleji | m3 | 2620 |  | 0 | Sborník UOŽI 01 2025 |  | základní |  | 0 | 0 | 0 | 0 | 0 | 4 | K | 2 |  |  |  | ROZPOCET |  |  |  |  | 0 | 0 | 0 | 0 | 0 | 1 | 0 | 4 | -321810780
| PP |  | Odstranění stávajícího kolejového lože odtěžením v koleji Poznámka: 1. V cenách jsou započteny náklady na odstranění KL, úpravu pláně a rozprostření výzisku na terén nebo jeho naložení na dopravní prostředek. 2. V cenách nejsou obsaženy náklady na dopravu výzisku na skládku a skládkovné. | [14 empty] | PP | 2
| VV |  | zárubní zeď v km 21,956 - 22,148 TK 1 + TK2 | [14 empty] | VV | 2 | 1 | True | 0 | ROZPOCET
| VV |  | 2*(22,150 - 21,950)*1000*2,5 |  | 1000 | [12 empty] | VV | 2 | 2 | True | 0 | ROZPOCET
| VV |  | sanace v km 22,600 - 22,720 TK 1 + TK2 | [14 empty] | VV | 2 | 1 | True | 0 | ROZPOCET
| VV |  | 2*(22,750 - 22,600)*1000*2,5 |  | 750 | [12 empty] | VV | 2 | 2 | True | 0 | ROZPOCET
| VV |  | nástupiště Lužná u Vsetína TK1 a TK2 | [14 empty] | VV | 2 | 1 | True | 0 | ROZPOCET
| VV |  | 2*(26,430 - 26,280)*1000*2,5 |  | 750 | [12 empty] | VV | 2 | 2 | True | 0 | ROZPOCET
| VV |  | přechodové oblasti mostu v km 25,938 TK1 a TK2 | [14 empty] | VV | 2 | 1 | True | 0 | ROZPOCET
| VV |  | 4*12*2,5 |  | 120 | [12 empty] | VV | 2 | 2 | True | 0 | ROZPOCET
| VV | OdsKL | Součet |  | 2620 | [12 empty] | VV | 2 | 4 | True | 1 | ROZPOCET
2 | K | 5905060010 | Zřízení nového kolejového lože v koleji | m3 | 2620 |  | 0 | Sborník UOŽI 01 2025 |  | základní |  | 0 | 0 | 0 | 0 | 0 | 4 | K | 2 |  |  |  | ROZPOCET |  |  |  |  | 0 | 0 | 0 | 0 | 0 | 1 | 0 | 4 | -359451899
| PP |  | Zřízení nového kolejového lože v koleji Poznámka: 1. V cenách jsou započteny náklady na zřízení KL, rozprostření vrstvy kameniva, zřízení homogenizované vrstvy kameniva a úprava KL do profilu. 2. V cenách nejsou obsaženy náklady na položení KR, úpravu směrového a výškového uspořádání, dodávku kameniva a snížení KL pod patou kolejnice. | [14 empty] | PP | 2
| VV |  | zřízení KL v místech těžení | [14 empty] | VV | 2 | 1 | True | 0 | ROZPOCET
| VV |  | OdsKL |  | 2620 | [12 empty] | VV | 2 | 2 | True | 0 | ROZPOCET
| VV | ZřiKL | Součet |  | 2620 | [12 empty] | VV | 2 | 4 | True | 1 | ROZPOCET
3 | K | 5905065010 | Samostatná úprava vrstvy kolejového lože pod ložnou plochou pražců v koleji | m2 | 49472 |  | 0 | Sborník UOŽI 01 2025 |  | základní |  | 0 | 0 | 0 | 0 | 0 | 4 | K | 2 |  |  |  | ROZPOCET |  |  |  |  | 0 | 0 | 0 | 0 | 0 | 1 | 0 | 4 | 2009247950
| PP |  | Samostatná úprava vrstvy kolejového lože pod ložnou plochou pražců v koleji Poznámka: 1. V cenách jsou započteny náklady na urovnání a homogenizaci vrstvy kameniva. 2. V cenách nejsou obsaženy náklady na dodávku a doplnění kameniva. | [14 empty] | PP | 2
| VV |  | (MonKRBet+MonKRDrev)*1000*4 |  | 49472 | [12 empty] | VV | 2 | 2 | True | 0 | ROZPOCET
| VV |  | Součet |  | 49472 | [12 empty] | VV | 2 | 4 | True | 1 | ROZPOCET
4 | K | 5905085045 | Souvislé čištění KL strojně koleje pražce betonové | km | 11.524 |  | 0 | Sborník UOŽI 01 2025 |  | základní |  | 0 | 0 | 0 | 0 | 0 | 4 | K | 2 |  |  |  | ROZPOCET |  |  |  |  | 0 | 0 | 0 | 0 | 0 | 1 | 0 | 4 | -776739542
| PP |  | Souvislé čištění KL strojně koleje pražce betonové Poznámka: 1. V cenách jsou započteny náklady na kontinuální čištění KL strojní čističkou, rozprostření výzisku na terén nebo naložení na dopravní prostředek, úpravu směrového a výškového uspořádání do projektované polohy s následným přesným kontrolním zaměřením prostorové polohy koleje po ukončení prací (včetně případných technologických měření prostorové polohy koleje v průběhu prací) a měření mezních stavebních odchylek dle ČSN a technologických veličin, předání tištěných výstupů a úpravu KL do profilu. Platí i pro čištění KL současně s výměnou pražců. 2. V cenách nejsou obsaženy náklady na dodávku a doplnění kameniva, následnou úpravu směrového a výškového uspořádání, dodávku a doplnění kameniva pro následnou úpravu směrového a výškového uspořádání, na snížení KL pod patou kolejnice, dopravu výzisku na skládku a skládkovné. | [14 empty] | PP | 2
| VV |  | TK 1: | [14 empty] | VV | 2 | 1 | True | 0 | ROZPOCET
| VV |  | 22,600 - 22,500 |  | 0.1 | [12 empty] | VV | 2 | 2 | True | 0 | ROZPOCET
| VV |  | 25,878 - 22,750 |  | 3.128 | [12 empty] | VV | 2 | 2 | True | 0 | ROZPOCET
| VV |  | 26,280 - 25,979 |  | 0.301 | [12 empty] | VV | 2 | 2 | True | 0 | ROZPOCET
| VV |  | 28,313 - 26,430 |  | 1.883 | [12 empty] | VV | 2 | 2 | True | 0 | ROZPOCET
| VV |  | Mezisoučet |  | 5.412 | [12 empty] | VV | 2 | 3 | True | 0 | ROZPOCET
| VV |  | TK 2: | [14 empty] | VV | 2 | 1 | True | 0 | ROZPOCET
| VV |  | 21,950 - 21,600 |  | 0.35 | [12 empty] | VV | 2 | 2 | True | 0 | ROZPOCET
| VV |  | 22,600 - 22,150 |  | 0.45 | [12 empty] | VV | 2 | 2 | True | 0 | ROZPOCET
| VV |  | 25,878 - 22,750 |  | 3.128 | [12 empty] | VV | 2 | 2 | True | 0 | ROZPOCET
| VV |  | 26,280 - 25,979 |  | 0.301 | [12 empty] | VV | 2 | 2 | True | 0 | ROZPOCET
| VV |  | 28,313 - 26,430 |  | 1.883 | [12 empty] | VV | 2 | 2 | True | 0 | ROZPOCET
| VV |  | Mezisoučet |  | 6.112 | [12 empty] | VV | 2 | 3 | True | 0 | ROZPOCET
| VV | SČ | Součet |  | 11.524 | [12 empty] | VV | 2 | 4 | True | 1 | ROZPOCET
5 | K | 5905105030 | Doplnění KL kamenivem souvisle strojně v koleji | m3 | 10402.133 |  | 0 | Sborník UOŽI 01 2025 |  | základní |  | 0 | 0 | 0 | 0 | 0 | 4 | K | 2 |  |  |  | ROZPOCET |  |  |  |  | 0 | 0 | 0 | 0 | 0 | 1 | 0 | 4 | -1376491115
| PP |  | Doplnění KL kamenivem souvisle strojně v koleji Poznámka: 1. V cenách jsou započteny náklady na doplnění kameniva ojediněle ručně vidlemi a/nebo souvisle strojně z výsypných vozů případně nakladačem. 2. V cenách nejsou obsaženy náklady na dodávku kameniva. | [14 empty] | PP | 2
| VV |  | doplnění úseků se SČ, předpoklad 1/3 objemu KL = odpad, předpoklad objemu kameniva na dvoukolejné trati na bm = 3,8 m3 | [14 empty] | VV | 2 | 1 | True | 0 | ROZPOCET
| VV |  | SČ*1000*1,9*1/3 |  | 7298.533 | [12 empty] | VV | 2 | 2 | True | 0 | ROZPOCET
| VV |  | doplnění do nové nivelety TK1 | [14 empty] | VV | 2 | 1 | True | 0 | ROZPOCET
| VV |  | 1395 |  | 1395 | [12 empty] | VV | 2 | 2 | True | 0 | ROZPOCET
| VV |  | doplnění do nové nivelety TK2 | [14 empty] | VV | 2 | 1 | True | 0 | ROZPOCET
| VV |  | 1450 |  | 1450 | [12 empty] | VV | 2 | 2 | True | 0 | ROZPOCET
| VV |  | rozšíření a nadvýšení KL | [14 empty] | VV | 2 | 1 | True | 0 | ROZPOCET
| VV |  | NadKL*0,1 |  | 258.6 | [12 empty] | VV | 2 | 2 | True | 0 | ROZPOCET
| VV | DopKL | Součet |  | 10402.133 | [12 empty] | VV | 2 | 4 | True | 1 | ROZPOCET
6 | K | 5905110010 | Snížení KL pod patou kolejnice v koleji | km | 25.736 |  | 0 | Sborník UOŽI 01 2025 |  | základní |  | 0 | 0 | 0 | 0 | 0 | 4 | K | 2 |  |  |  | ROZPOCET |  |  |  |  | 0 | 0 | 0 | 0 | 0 | 1 | 0 | 4 | -662474492
| PP |  | Snížení KL pod patou kolejnice v koleji Poznámka: 1. V cenách jsou započteny náklady na snížení KL pod patou kolejnice ručně vidlemi. 2. V cenách nejsou obsaženy náklady na doplnění a dodávku kameniva. | [14 empty] | PP | 2
| VV |  | TK1 | [14 empty] | VV | 2 | 1 | True | 0 | ROZPOCET
| VV |  | (25,889 - 22,400)*2 |  | 6.978 | [12 empty] | VV | 2 | 2 | True | 0 | ROZPOCET
| VV |  | (28,313 - 25,968)*2 |  | 4.69 | [12 empty] | VV | 2 | 2 | True | 0 | ROZPOCET
| VV |  | Mezisoučet |  | 11.668 | [12 empty] | VV | 2 | 3 | True | 0 | ROZPOCET
| VV |  | (25,889 - 21,200)*2 |  | 9.378 | [12 empty] | VV | 2 | 2 | True | 0 | ROZPOCET
| VV |  | (28,313 - 25,968)*2 |  | 4.69 | [12 empty] | VV | 2 | 2 | True | 0 | ROZPOCET
| VV |  | Mezisoučet |  | 14.068 | [12 empty] | VV | 2 | 3 | True | 0 | ROZPOCET
| VV |  | Součet |  | 25.736 | [12 empty] | VV | 2 | 4 | True | 1 | ROZPOCET
7 | K | 5905115010 | Příplatek za úpravu nadvýšení KL v oblouku o malém poloměru | m | 2586 |  | 0 | Sborník UOŽI 01 2025 |  | základní |  | 0 | 0 | 0 | 0 | 0 | 4 | K | 2 |  |  |  | ROZPOCET |  |  |  |  | 0 | 0 | 0 | 0 | 0 | 1 | 0 | 4 | -660572745
| PP |  | Příplatek za úpravu nadvýšení KL v oblouku o malém poloměru Poznámka: 1. V cenách jsou započteny náklady na úpravu nadvýšení KL ručně. 2. V cenách nejsou obsaženy náklady na doplnění a zřízení nadvýšení z vozů a na dodávku kameniva. | [14 empty] | PP | 2
| VV |  | TK1 | [14 empty] | VV | 2 | 1 | True | 0 | ROZPOCET
| VV |  | (24,528 - 24,487)*1000 "profil KL b" |  | 41 | [12 empty] | VV | 2 | 2 | True | 0 | ROZPOCET
| VV |  | (25,190 - 24,867)*1000 "profil KL c" |  | 323 | [12 empty] | VV | 2 | 2 | True | 0 | ROZPOCET
| VV |  | (25,747 - 25,446)*1000 "profil KL b" |  | 301 | [12 empty] | VV | 2 | 2 | True | 0 | ROZPOCET
| VV |  | (27,290 - 26,931)*1000 "profil KL b" |  | 359 | [12 empty] | VV | 2 | 2 | True | 0 | ROZPOCET
| VV |  | Mezisoučet |  | 1024 | [12 empty] | VV | 2 | 3 | True | 0 | ROZPOCET
| VV |  | TK2 | [14 empty] | VV | 2 | 1 | True | 0 | ROZPOCET
| VV |  | (22,421 - 21,883)*1000 "profil KL c" |  | 538 | [12 empty] | VV | 2 | 2 | True | 0 | ROZPOCET
| VV |  | (24,528 - 24,487)*1000 "profil KL b" |  | 41 | [12 empty] | VV | 2 | 2 | True | 0 | ROZPOCET
| VV |  | (25,190 - 24,867)*1000 "profil KL c" |  | 323 | [12 empty] | VV | 2 | 2 | True | 0 | ROZPOCET
| VV |  | (25,747 - 25,446)*1000 "profil KL b" |  | 301 | [12 empty] | VV | 2 | 2 | True | 0 | ROZPOCET
| VV |  | (27,290 - 26,931)*1000 "profil KL b" |  | 359 | [12 empty] | VV | 2 | 2 | True | 0 | ROZPOCET
| VV |  | Mezisoučet |  | 1562 | [12 empty] | VV | 2 | 3 | True | 0 | ROZPOCET
| VV | NadKL | Součet |  | 2586 | [12 empty] | VV | 2 | 4 | True | 1 | ROZPOCET
8 | K | 5906060010 | Vrtání pražce dřevěného do 8 otvorů | kus | 138 |  | 0 | Sborník UOŽI 01 2025 |  | základní |  | 0 | 0 | 0 | 0 | 0 | 4 | K | 2 |  |  |  | ROZPOCET |  |  |  |  | 0 | 0 | 0 | 0 | 0 | 1 | 0 | 4 | 1605217347
| PP |  | Vrtání pražce dřevěného do 8 otvorů Poznámka: 1. V cenách jsou započteny náklady na potřebnou manipulaci, označení, vyvrtání otvorů a jejich ošetření impregnací, včetně impregnačního materiálu. | [14 empty] | PP | 2
| VV |  | prohloubení otvorů pro vrtule R2 na mostnicích | [14 empty] | VV | 2 | 1 | True | 0 | ROZPOCET
| VV |  | MostPodkl/2*0,5 |  | 132 | [12 empty] | VV | 2 | 2 | True | 0 | ROZPOCET
| VV |  | vrtání nových mostnic | [14 empty] | VV | 2 | 1 | True | 0 | ROZPOCET
| VV |  | 6 |  | 6 | [12 empty] | VV | 2 | 2 | True | 0 | ROZPOCET
| VV |  | Součet |  | 138 | [12 empty] | VV | 2 | 4 | True | 1 | ROZPOCET
9 | K | 5906130035 | Montáž kolejového roštu v ose koleje pražce dřevěné nevystrojené, tvar S49, 49E1 | km | 0.026 |  | 0 | Sborník UOŽI 01 2025 |  | základní |  | 0 | 0 | 0 | 0 | 0 | 4 | K | 2 |  |  |  | ROZPOCET |  |  |  |  | 0 | 0 | 0 | 0 | 0 | 1 | 0 | 4 | 1679843186
| PP |  | Montáž kolejového roštu v ose koleje pražce dřevěné nevystrojené, tvar S49, 49E1 Poznámka: 1. V cenách jsou započteny náklady na manipulaci a montáž KR, u pražců dřevěných nevystrojených i na vrtání pražců. 2. V cenách nejsou obsaženy náklady na dodávku materiálu. | [14 empty] | PP | 2
| VV |  | TK1 | [14 empty] | VV | 2 | 1 | True | 0 | ROZPOCET
| VV |  | 28,313 - 28,300 |  | 0.013 | [12 empty] | VV | 2 | 2 | True | 0 | ROZPOCET
| VV |  | Mezisoučet |  | 0.013 | [12 empty] | VV | 2 | 3 | True | 0 | ROZPOCET
| VV |  | TK2 | [14 empty] | VV | 2 | 1 | True | 0 | ROZPOCET
| VV |  | 28,313 - 28,300 |  | 0.013 | [12 empty] | VV | 2 | 2 | True | 0 | ROZPOCET
| VV |  | Mezisoučet |  | 0.013 | [12 empty] | VV | 2 | 3 | True | 0 | ROZPOCET
| VV | MonKRDrev | Součet |  | 0.026 | [12 empty] | VV | 2 | 4 | True | 1 | ROZPOCET
10 | K | 5906130325 | Montáž kolejového roštu v ose koleje pražce betonové vystrojené, tvar UIC60, 60E2 | km | 12.342 |  | 0 | Sborník UOŽI 01 2025 |  | základní |  | 0 | 0 | 0 | 0 | 0 | 4 | K | 2 |  |  |  | ROZPOCET |  |  |  |  | 0 | 0 | 0 | 0 | 0 | 1 | 0 | 4 | 390889092
| PP |  | Montáž kolejového roštu v ose koleje pražce betonové vystrojené, tvar UIC60, 60E2 Poznámka: 1. V cenách jsou započteny náklady na manipulaci a montáž KR, u pražců dřevěných nevystrojených i na vrtání pražců. 2. V cenách nejsou obsaženy náklady na dodávku materiálu. | [14 empty] | PP | 2
| VV |  | TK1 | [14 empty] | VV | 2 | 1 | True | 0 | ROZPOCET
| VV |  | 25,889 - 22,500 |  | 3.389 | [12 empty] | VV | 2 | 2 | True | 0 | ROZPOCET
| VV |  | 28,300 - 25,968 |  | 2.332 | [12 empty] | VV | 2 | 2 | True | 0 | ROZPOCET
| VV |  | Mezisoučet |  | 5.721 | [12 empty] | VV | 2 | 3 | True | 0 | ROZPOCET
| VV |  | TK2 | [14 empty] | VV | 2 | 1 | True | 0 | ROZPOCET
| VV |  | 25,889 - 21,600 |  | 4.289 | [12 empty] | VV | 2 | 2 | True | 0 | ROZPOCET
| VV |  | 28,300 - 25,968 |  | 2.332 | [12 empty] | VV | 2 | 2 | True | 0 | ROZPOCET
| VV |  | Mezisoučet |  | 6.621 | [12 empty] | VV | 2 | 3 | True | 0 | ROZPOCET
| VV | MonKRBet | Součet |  | 12.342 | [12 empty] | VV | 2 | 4 | True | 1 | ROZPOCET
11 | K | 5906140035 | Demontáž kolejového roštu koleje v ose koleje pražce dřevěné, tvar S49, T, 49E1 | km | 2.276 |  | 0 | Sborník UOŽI 01 2025 |  | základní |  | 0 | 0 | 0 | 0 | 0 | 4 | K | 2 |  |  |  | ROZPOCET |  |  |  |  | 0 | 0 | 0 | 0 | 0 | 1 | 0 | 4 | -2064035125
| PP |  | Demontáž kolejového roštu koleje v ose koleje pražce dřevěné, tvar S49, T, 49E1 Poznámka: 1. V cenách jsou započteny náklady na případné odstranění kameniva, rozebrání roštu do součástí, manipulaci, naložení výzisku na dopravní prostředek a uložení na úložišti. 2. V cenách nejsou obsaženy náklady na dopravu a vytřídění. | [14 empty] | PP | 2
| VV |  | TK1 | [14 empty] | VV | 2 | 1 | True | 0 | ROZPOCET
| VV |  | 22,797 - 22,778 |  | 0.019 | [12 empty] | VV | 2 | 2 | True | 0 | ROZPOCET
| VV |  | 23,498 - 23,482 |  | 0.016 | [12 empty] | VV | 2 | 2 | True | 0 | ROZPOCET
| VV |  | 24,063 - 23,561 |  | 0.502 | [12 empty] | VV | 2 | 2 | True | 0 | ROZPOCET
| VV |  | 25,889 - 25,856 |  | 0.033 | [12 empty] | VV | 2 | 2 | True | 0 | ROZPOCET
| VV |  | 26,513 - 25,968 |  | 0.545 | [12 empty] | VV | 2 | 2 | True | 0 | ROZPOCET
| VV |  | 28,031 - 27,806 |  | 0.225 | [12 empty] | VV | 2 | 2 | True | 0 | ROZPOCET
| VV |  | 28,313 - 28,131 |  | 0.182 | [12 empty] | VV | 2 | 2 | True | 0 | ROZPOCET
| VV |  | Mezisoučet |  | 1.522 | [12 empty] | VV | 2 | 3 | True | 0 | ROZPOCET
| VV |  | TK2 | [14 empty] | VV | 2 | 1 | True | 0 | ROZPOCET
| VV |  | 22,198 - 21,922 |  | 0.276 | [12 empty] | VV | 2 | 2 | True | 0 | ROZPOCET
| VV |  | 22,799 - 22,777 |  | 0.022 | [12 empty] | VV | 2 | 2 | True | 0 | ROZPOCET
| VV |  | 24,114 - 23,790 |  | 0.324 | [12 empty] | VV | 2 | 2 | True | 0 | ROZPOCET
| VV |  | 25,889 - 25,850 |  | 0.039 | [12 empty] | VV | 2 | 2 | True | 0 | ROZPOCET
| VV |  | 26,007 - 25,968 |  | 0.039 | [12 empty] | VV | 2 | 2 | True | 0 | ROZPOCET
| VV |  | 28,313 - 28,259 |  | 0.054 | [12 empty] | VV | 2 | 2 | True | 0 | ROZPOCET
| VV |  | Mezisoučet |  | 0.754 | [12 empty] | VV | 2 | 3 | True | 0 | ROZPOCET
| VV | DemKRDrev | Součet |  | 2.276 | [12 empty] | VV | 2 | 4 | True | 1 | ROZPOCET
12 | K | 5906140155 | Demontáž kolejového roštu koleje v ose koleje pražce betonové, tvar S49, T, 49E1 | km | 10.092 |  | 0 | Sborník UOŽI 01 2025 |  | základní |  | 0 | 0 | 0 | 0 | 0 | 4 | K | 2 |  |  |  | ROZPOCET |  |  |  |  | 0 | 0 | 0 | 0 | 0 | 1 | 0 | 4 | -1186696099
| PP |  | Demontáž kolejového roštu koleje v ose koleje pražce betonové, tvar S49, T, 49E1 Poznámka: 1. V cenách jsou započteny náklady na případné odstranění kameniva, rozebrání roštu do součástí, manipulaci, naložení výzisku na dopravní prostředek a uložení na úložišti. 2. V cenách nejsou obsaženy náklady na dopravu a vytřídění. | [14 empty] | PP | 2
| VV |  | TK1 | [14 empty] | VV | 2 | 1 | True | 0 | ROZPOCET
| VV |  | 22,778 - 22,500 |  | 0.278 | [12 empty] | VV | 2 | 2 | True | 0 | ROZPOCET
| VV |  | 23,482 - 22,797 |  | 0.685 | [12 empty] | VV | 2 | 2 | True | 0 | ROZPOCET
| VV |  | 23,561 - 23,498 |  | 0.063 | [12 empty] | VV | 2 | 2 | True | 0 | ROZPOCET
| VV |  | 25,856 - 24,063 |  | 1.793 | [12 empty] | VV | 2 | 2 | True | 0 | ROZPOCET
| VV |  | 27,806 - 26,513 |  | 1.293 | [12 empty] | VV | 2 | 2 | True | 0 | ROZPOCET
| VV |  | 28,131 - 28,031 |  | 0.1 | [12 empty] | VV | 2 | 2 | True | 0 | ROZPOCET
| VV |  | Mezisoučet |  | 4.212 | [12 empty] | VV | 2 | 3 | True | 0 | ROZPOCET
| VV |  | TK2 | [14 empty] | VV | 2 | 1 | True | 0 | ROZPOCET
| VV |  | 21,922 - 21,600 |  | 0.322 | [12 empty] | VV | 2 | 2 | True | 0 | ROZPOCET
| VV |  | 22,777 - 22,198 |  | 0.579 | [12 empty] | VV | 2 | 2 | True | 0 | ROZPOCET
| VV |  | 23,790 - 22,799 |  | 0.991 | [12 empty] | VV | 2 | 2 | True | 0 | ROZPOCET
| VV |  | 25,850 - 24,114 |  | 1.736 | [12 empty] | VV | 2 | 2 | True | 0 | ROZPOCET
| VV |  | 28,259 - 26,007 |  | 2.252 | [12 empty] | VV | 2 | 2 | True | 0 | ROZPOCET
| VV |  | Mezisoučet |  | 5.88 | [12 empty] | VV | 2 | 3 | True | 0 | ROZPOCET
| VV | DemKRBet | Součet |  | 10.092 | [12 empty] | VV | 2 | 4 | True | 1 | ROZPOCET
13 | K | 5907015006 | Ojedinělá výměna kolejnic stávající upevnění, tvar UIC60, 60E2 | m | 50 |  | 0 | Sborník UOŽI 01 2025 |  | základní |  | 0 | 0 | 0 | 0 | 0 | 4 | K | 2 |  |  |  | ROZPOCET |  |  |  |  | 0 | 0 | 0 | 0 | 0 | 1 | 0 | 4 | -141722244
| PP |  | Ojedinělá výměna kolejnic stávající upevnění, tvar UIC60, 60E2 Poznámka: 1. V cenách jsou započteny náklady na demontáž upevňovadel, výměnu kolejnic, dílů a součástí, úpravu dilatačních spár, pryžových podložek, montáž upevňovadel, zřízení nebo demontáž prozatímních styků a ošetření součástí mazivem. 2. V cenách nejsou započteny náklady na dělení kolejnic, zřízení svaru, demontáž nebo montáž styků. | [14 empty] | PP | 2
| VV |  | vložky pro návázání | [14 empty] | VV | 2 | 1 | True | 0 | ROZPOCET
| VV |  | 50 |  | 50 | [12 empty] | VV | 2 | 2 | True | 1 | ROZPOCET
14 | K | 5907015016 | Ojedinělá výměna kolejnic stávající upevnění, tvar S49, T, 49E1 | m | 10 |  | 0 | Sborník UOŽI 01 2025 |  | základní |  | 0 | 0 | 0 | 0 | 0 | 4 | K | 2 |  |  |  | ROZPOCET |  |  |  |  | 0 | 0 | 0 | 0 | 0 | 1 | 0 | 4 | -49268399
| PP |  | Ojedinělá výměna kolejnic stávající upevnění, tvar S49, T, 49E1 Poznámka: 1. V cenách jsou započteny náklady na demontáž upevňovadel, výměnu kolejnic, dílů a součástí, úpravu dilatačních spár, pryžových podložek, montáž upevňovadel, zřízení nebo demontáž prozatímních styků a ošetření součástí mazivem. 2. V cenách nejsou započteny náklady na dělení kolejnic, zřízení svaru, demontáž nebo montáž styků. | [14 empty] | PP | 2
| VV |  | vložky pro návázání | [14 empty] | VV | 2 | 1 | True | 0 | ROZPOCET
| VV |  | 10 |  | 10 | [12 empty] | VV | 2 | 2 | True | 1 | ROZPOCET
15 | K | 5907020381 | Souvislá výměna kolejnic současně s výměnou kompletů a pryžové podložky, tvar UIC60, 60E2 | m | 316 |  | 0 | Sborník UOŽI 01 2025 |  | základní |  | 0 | 0 | 0 | 0 | 0 | 4 | K | 2 |  |  |  | ROZPOCET |  |  |  |  | 0 | 0 | 0 | 0 | 0 | 1 | 0 | 4 | 1813556577
| PP |  | Souvislá výměna kolejnic současně s výměnou kompletů a pryžové podložky, tvar UIC60, 60E2 Poznámka: 1. V cenách jsou započteny náklady na demontáž upevňovadel, výměnu kolejnic, dílů a součástí, montáž upevňovadel, úpravu dilatačních spár, pryžových podložek, zřízení nebo demontáž prozatímních styků a ošetření součástí mazivem. 2. V cenách nejsou započteny náklady na dělení kolejnic, zřízení svaru, demontáž nebo montáž styků. | [14 empty] | PP | 2
| VV |  | most v km 25,938 TK1 + TK2 | [14 empty] | VV | 2 | 1 | True | 0 | ROZPOCET
| VV | VýmKolMost | 2*(25,968 - 25,889)*1000*2 |  | 316 | [12 empty] | VV | 2 | 2 | True | 1 | ROZPOCET
16 | K | 5907020456 | Souvislá výměna kolejnic současně s výměnou pryžové podložky, tvar UIC60, 60E2 | m | 166 |  | 0 | Sborník UOŽI 01 2025 |  | základní |  | 0 | 0 | 0 | 0 | 0 | 4 | K | 2 |  |  |  | ROZPOCET |  |  |  |  | 0 | 0 | 0 | 0 | 0 | 1 | 0 | 4 | -1210823797
| PP |  | Souvislá výměna kolejnic současně s výměnou pryžové podložky, tvar UIC60, 60E2 Poznámka: 1. V cenách jsou započteny náklady na demontáž upevňovadel, výměnu kolejnic, dílů a součástí, montáž upevňovadel, úpravu dilatačních spár, pryžových podložek, zřízení nebo demontáž prozatímních styků a ošetření součástí mazivem. 2. V cenách nejsou započteny náklady na dělení kolejnic, zřízení svaru, demontáž nebo montáž styků. | [14 empty] | PP | 2
| VV |  | navázání kolejnic na sousední úseky | [14 empty] | VV | 2 | 1 | True | 0 | ROZPOCET
| VV |  | TK1 | [14 empty] | VV | 2 | 1 | True | 0 | ROZPOCET
| VV |  | 10*2 |  | 20 | [12 empty] | VV | 2 | 2 | True | 0 | ROZPOCET
| VV |  | TK2 | [14 empty] | VV | 2 | 1 | True | 0 | ROZPOCET
| VV |  | (21,600 - 21,527)*1000*2 |  | 146 | [12 empty] | VV | 2 | 2 | True | 0 | ROZPOCET
| VV | VýmKolNavaz | Součet |  | 166 | [12 empty] | VV | 2 | 4 | True | 1 | ROZPOCET
17 | K | 5907050010 | Dělení kolejnic řezáním nebo rozbroušením, soustavy UIC60 nebo R65 | kus | 368 |  | 0 | Sborník UOŽI 01 2025 |  | základní |  | 0 | 0 | 0 | 0 | 0 | 4 | K | 2 |  |  |  | ROZPOCET |  |  |  |  | 0 | 0 | 0 | 0 | 0 | 1 | 0 | 4 | 2035477142
| PP |  | Dělení kolejnic řezáním nebo rozbroušením, soustavy UIC60 nebo R65 Poznámka: 1. V cenách jsou započteny náklady na manipulaci, podložení, označení a provedení řezu kolejnice. | [14 empty] | PP | 2
| VV |  | zařezání přes svařením | [14 empty] | VV | 2 | 1 | True | 0 | ROZPOCET
| VV |  | OdtSvar*2 |  | 348 | [12 empty] | VV | 2 | 2 | True | 0 | ROZPOCET
| VV |  | rezezva | [14 empty] | VV | 2 | 1 | True | 0 | ROZPOCET
| VV |  | 20 |  | 20 | [12 empty] | VV | 2 | 2 | True | 0 | ROZPOCET
| VV |  | Součet |  | 368 | [12 empty] | VV | 2 | 4 | True | 1 | ROZPOCET
18 | K | 5907050120 | Dělení kolejnic kyslíkem, soustavy S49 nebo T | kus | 1638 |  | 0 | Sborník UOŽI 01 2025 |  | základní |  | 0 | 0 | 0 | 0 | 0 | 4 | K | 2 |  |  |  | ROZPOCET |  |  |  |  | 0 | 0 | 0 | 0 | 0 | 1 | 0 | 4 | 1131696774
| PP |  | Dělení kolejnic kyslíkem, soustavy S49 nebo T Poznámka: 1. V cenách jsou započteny náklady na manipulaci, podložení, označení a provedení řezu kolejnice. | [14 empty] | PP | 2
| VV |  | dělění stáv. kolejnic pro umožnění odvozu (předpoklad á 20 m) | [14 empty] | VV | 2 | 1 | True | 0 | ROZPOCET
| VV |  | (DemKRDrev+DemKRBet)*1000*2/20 |  | 1236.8 | [12 empty] | VV | 2 | 2 | True | 0 | ROZPOCET
| VV |  | VýmKolMost+VýmKolNavaz/20 |  | 324.3 | [12 empty] | VV | 2 | 2 | True | 0 | ROZPOCET
| VV |  | 0,9 "dopočet" |  | 0.9 | [12 empty] | VV | 2 | 2 | True | 0 | ROZPOCET
| VV |  | zařezání před svařením | [14 empty] | VV | 2 | 1 | True | 0 | ROZPOCET
| VV |  | ZávSvar60E2 |  | 26 | [12 empty] | VV | 2 | 2 | True | 0 | ROZPOCET
| VV |  | rezerva | [14 empty] | VV | 2 | 1 | True | 0 | ROZPOCET
| VV |  | 50 |  | 50 | [12 empty] | VV | 2 | 2 | True | 0 | ROZPOCET
| VV |  | Součet |  | 1638 | [12 empty] | VV | 2 | 4 | True | 1 | ROZPOCET
19 | K | 5908045026 | Výměna podkladnice čtyři vrtule pražce dřevěné nebo betonové | kus | 528 |  | 0 | Sborník UOŽI 01 2025 |  | základní |  | 0 | 0 | 0 | 0 | 0 | 4 | K | 2 |  |  |  | ROZPOCET |  |  |  |  | 0 | 0 | 0 | 0 | 0 | 1 | 0 | 4 | 1697673934
| PP |  | Výměna podkladnice čtyři vrtule pražce dřevěné nebo betonové Poznámka: 1. V cenách jsou započteny náklady na demontáž podkladnice, teslování, kolíčkování, převrtání a impregnaci úložné plochy a otvorů včetně impregnačního materiálu,výměnu a montáž podkladnice u pražců dřevěných a betonových, naložení výzisku na dopravní prostředek a ošetření součástí mazivem. | [14 empty] | PP | 2
| VV |  | Mostnice na mostě v km 25,938 | [14 empty] | VV | 2 | 1 | True | 0 | ROZPOCET
| VV |  | TK1 | [14 empty] | VV | 2 | 1 | True | 0 | ROZPOCET
| VV |  | (66+66)*2 |  | 264 | [12 empty] | VV | 2 | 2 | True | 0 | ROZPOCET
| VV |  | TK2 | [14 empty] | VV | 2 | 1 | True | 0 | ROZPOCET
| VV |  | (66+66)*2 |  | 264 | [12 empty] | VV | 2 | 2 | True | 0 | ROZPOCET
| VV | MostPodkl | Součet |  | 528 | [12 empty] | VV | 2 | 4 | True | 1 | ROZPOCET
20 | K | 5909032020 | Přesná úprava GPK koleje směrové a výškové uspořádání pražce betonové | km | 1.344 |  | 0 | Sborník UOŽI 01 2025 |  | základní |  | 0 | 0 | 0 | 0 | 0 | 4 | K | 2 |  |  |  | ROZPOCET |  |  |  |  | 0 | 0 | 0 | 0 | 0 | 1 | 0 | 4 | 1632480905
| PP |  | Přesná úprava GPK koleje směrové a výškové uspořádání pražce betonové Poznámka: 1. V cenách jsou započteny náklady na úpravu směrového a výškového uspořádání strojní linkou ASP do projektované polohy s následným přesným kontrolním zaměřením prostorové polohy po ukončení prací (včetně případných technologických měření prostorové polohy koleje v průběhu prací),úpravu KL pluhem a měření mezních stavebních odchylek dle ČSN, měření technologických veličin a předání tištěných výstupů objednateli. 2. V cenách nejsou obsaženy náklady na zaměření prostorové polohy koleje před zahájením prací, doplnění a dodávku kameniva a snížení KL pod patou kolejnice. | [14 empty] | PP | 2
| VV |  | TK 1 | [14 empty] | VV | 2 | 1 | True | 0 | ROZPOCET
| VV |  | 25,889 - 22,400 |  | 3.489 | [12 empty] | VV | 2 | 2 | True | 0 | ROZPOCET
| VV |  | 28,313 - 25,968 |  | 2.345 | [12 empty] | VV | 2 | 2 | True | 0 | ROZPOCET
| VV |  | Mezisoučet |  | 5.834 | [12 empty] | VV | 2 | 3 | True | 0 | ROZPOCET
| VV |  | TK 2 | [14 empty] | VV | 2 | 1 | True | 0 | ROZPOCET
| VV |  | 25,889 - 21,200 |  | 4.689 | [12 empty] | VV | 2 | 2 | True | 0 | ROZPOCET
| VV |  | 28,313 - 25,968 |  | 2.345 | [12 empty] | VV | 2 | 2 | True | 0 | ROZPOCET
| VV |  | Mezisoučet |  | 7.034 | [12 empty] | VV | 2 | 3 | True | 0 | ROZPOCET
| VV |  | odečet úseků se SČ | [14 empty] | VV | 2 | 1 | True | 0 | ROZPOCET
| VV |  | -SČ |  | -11.524 | [12 empty] | VV | 2 | 2 | True | 0 | ROZPOCET
| VV |  | Součet |  | 1.344 | [12 empty] | VV | 2 | 4 | True | 1 | ROZPOCET
21 | K | 5909050010 | Stabilizace kolejového lože koleje nově zřízeného nebo čistého | km | 12.868 |  | 0 | Sborník UOŽI 01 2025 |  | základní |  | 0 | 0 | 0 | 0 | 0 | 4 | K | 2 |  |  |  | ROZPOCET |  |  |  |  | 0 | 0 | 0 | 0 | 0 | 1 | 0 | 4 | -371288337
| PP |  | Stabilizace kolejového lože koleje nově zřízeného nebo čistého Poznámka: 1. V cenách jsou započteny náklady na stabilizaci v režimu s řízeným (konstantním) poklesem včetně měření a předání tištěných výstupů. | [14 empty] | PP | 2
| VV |  | TK 1 | [14 empty] | VV | 2 | 1 | True | 0 | ROZPOCET
| VV |  | 25,889 - 22,400 |  | 3.489 | [12 empty] | VV | 2 | 2 | True | 0 | ROZPOCET
| VV |  | 28,313 - 25,968 |  | 2.345 | [12 empty] | VV | 2 | 2 | True | 0 | ROZPOCET
| VV |  | Mezisoučet |  | 5.834 | [12 empty] | VV | 2 | 3 | True | 0 | ROZPOCET
| VV |  | TK 2 | [14 empty] | VV | 2 | 1 | True | 0 | ROZPOCET
| VV |  | 25,889 - 21,200 |  | 4.689 | [12 empty] | VV | 2 | 2 | True | 0 | ROZPOCET
| VV |  | 28,313 - 25,968 |  | 2.345 | [12 empty] | VV | 2 | 2 | True | 0 | ROZPOCET
| VV |  | Mezisoučet |  | 7.034 | [12 empty] | VV | 2 | 3 | True | 0 | ROZPOCET
| VV |  | Součet |  | 12.868 | [12 empty] | VV | 2 | 4 | True | 1 | ROZPOCET
22 | K | 5910015010 | Odtavovací stykové svařování mobilní svářečkou kolejnic nových délky do 150 m tv. UIC60 | svar | 174 |  | 0 | Sborník UOŽI 01 2025 |  | základní |  | 0 | 0 | 0 | 0 | 0 | 4 | K | 2 |  |  |  | ROZPOCET |  |  |  |  | 0 | 0 | 0 | 0 | 0 | 1 | 0 | 4 | 1407348639
| PP |  | Odtavovací stykové svařování mobilní svářečkou kolejnic nových délky do 150 m tv. UIC60 Poznámka: 1. V cenách jsou započteny náklady na vybrání kameniva z mezipražcového prostoru, broušení kontaktních ploch, přisunutí kolejnice na svar, vyrovnání a svaření kolejnic, seříznutí svarového výronku v celém profilu kolejnice, obroušení pojížděných ploch, vizuální prohlídka, měření geometrie svaru a vedení výrobní dokumentace. 2. V cenách nejsou obsaženy náklady na kontrolu svaru ultrazvukem, podbití pražců a demontáž styku. | [14 empty] | PP | 2
| VV |  | TK1 | [14 empty] | VV | 2 | 1 | True | 0 | ROZPOCET
| VV |  | 74 |  | 74 | [12 empty] | VV | 2 | 2 | True | 0 | ROZPOCET
| VV |  | TK2 | [14 empty] | VV | 2 | 1 | True | 0 | ROZPOCET
| VV |  | 90 |  | 90 | [12 empty] | VV | 2 | 2 | True | 0 | ROZPOCET
| VV |  | rezerva | [14 empty] | VV | 2 | 1 | True | 0 | ROZPOCET
| VV |  | 10 |  | 10 | [12 empty] | VV | 2 | 2 | True | 0 | ROZPOCET
| VV | OdtSvar | Mezisoučet |  | 174 | [12 empty] | VV | 2 | 3 | True | 0 | ROZPOCET
| VV |  | Součet |  | 174 | [12 empty] | VV | 2 | 4 | True | 1 | ROZPOCET
23 | K | 5910020010 | Svařování kolejnic termitem plný předehřev standardní spára svar sériový tv. UIC60 | svar | 30 |  | 0 | Sborník UOŽI 01 2025 |  | základní |  | 0 | 0 | 0 | 0 | 0 | 4 | K | 2 |  |  |  | ROZPOCET |  |  |  |  | 0 | 0 | 0 | 0 | 0 | 1 | 0 | 4 | -1814416573
| PP |  | Svařování kolejnic termitem plný předehřev standardní spára svar sériový tv. UIC60 Poznámka: 1. V cenách jsou započteny náklady na vybrání kameniva z mezipražcového prostoru, demontáž upevňovadel, směrové a výškové vyrovnání kolejnic, provedení svaru, montáž upevňovadel, vizuální kontrola, měření geometrie svaru. 2. V cenách nejsou obsaženy náklady na kontrolu svaru ultrazvukem, podbití pražců a demontáž styku. | [14 empty] | PP | 2
| VV |  | závěrné svary | [14 empty] | VV | 2 | 1 | True | 0 | ROZPOCET
| VV | ZávSvar60E2 | 26 |  | 26 | [12 empty] | VV | 2 | 2 | True | 0 | ROZPOCET
| VV |  | rezerva | [14 empty] | VV | 2 | 1 | True | 0 | ROZPOCET
| VV |  | 4 |  | 4 | [12 empty] | VV | 2 | 2 | True | 0 | ROZPOCET
| VV |  | Součet |  | 30 | [12 empty] | VV | 2 | 4 | True | 1 | ROZPOCET
24 | K | 5910020030 | Svařování kolejnic termitem plný předehřev standardní spára svar sériový tv. S49 | svar | 4 |  | 0 | Sborník UOŽI 01 2025 |  | základní |  | 0 | 0 | 0 | 0 | 0 | 4 | K | 2 |  |  |  | ROZPOCET |  |  |  |  | 0 | 0 | 0 | 0 | 0 | 1 | 0 | 4 | 380675582
| PP |  | Svařování kolejnic termitem plný předehřev standardní spára svar sériový tv. S49 Poznámka: 1. V cenách jsou započteny náklady na vybrání kameniva z mezipražcového prostoru, demontáž upevňovadel, směrové a výškové vyrovnání kolejnic, provedení svaru, montáž upevňovadel, vizuální kontrola, měření geometrie svaru. 2. V cenách nejsou obsaženy náklady na kontrolu svaru ultrazvukem, podbití pražců a demontáž styku. | [14 empty] | PP | 2
| VV |  | TK1 | [14 empty] | VV | 2 | 1 | True | 0 | ROZPOCET
| VV |  | 2 |  | 2 | [12 empty] | VV | 2 | 2 | True | 0 | ROZPOCET
| VV |  | TK2 | [14 empty] | VV | 2 | 1 | True | 0 | ROZPOCET
| VV |  | 2 |  | 2 | [12 empty] | VV | 2 | 2 | True | 0 | ROZPOCET
| VV |  | Součet |  | 4 | [12 empty] | VV | 2 | 4 | True | 1 | ROZPOCET
25 | K | 5910020330 | Svařování kolejnic termitem plný předehřev standardní spára svar přechodový tv. UIC60/S49 | svar | 4 |  | 0 | Sborník UOŽI 01 2025 |  | základní |  | 0 | 0 | 0 | 0 | 0 | 4 | K | 2 |  |  |  | ROZPOCET |  |  |  |  | 0 | 0 | 0 | 0 | 0 | 1 | 0 | 4 | -1846694760
| PP |  | Svařování kolejnic termitem plný předehřev standardní spára svar přechodový tv. UIC60/S49 Poznámka: 1. V cenách jsou započteny náklady na vybrání kameniva z mezipražcového prostoru, demontáž upevňovadel, směrové a výškové vyrovnání kolejnic, provedení svaru, montáž upevňovadel, vizuální kontrola, měření geometrie svaru. 2. V cenách nejsou obsaženy náklady na kontrolu svaru ultrazvukem, podbití pražců a demontáž styku. | [14 empty] | PP | 2
| VV |  | TK 1 km 28,300 | [14 empty] | VV | 2 | 1 | True | 0 | ROZPOCET
| VV |  | 2 |  | 2 | [12 empty] | VV | 2 | 2 | True | 0 | ROZPOCET
| VV |  | TK 2 km 28,300 | [14 empty] | VV | 2 | 1 | True | 0 | ROZPOCET
| VV |  | 2 |  | 2 | [12 empty] | VV | 2 | 2 | True | 0 | ROZPOCET
| VV |  | Součet |  | 4 | [12 empty] | VV | 2 | 4 | True | 1 | ROZPOCET
26 | K | 5910020910 | Svařování kolejnic termitem plný předehřev Příplatek za svařování kolejnic typu R350HT | svar | 10 |  | 0 | Sborník UOŽI 01 2025 |  | základní |  | 0 | 0 | 0 | 0 | 0 | 4 | K | 2 |  |  |  | ROZPOCET |  |  |  |  | 0 | 0 | 0 | 0 | 0 | 1 | 0 | 4 | 1957610139
| PP |  | Svařování kolejnic termitem plný předehřev Příplatek za svařování kolejnic typu R350HT Poznámka: 1. V cenách jsou započteny náklady na vybrání kameniva z mezipražcového prostoru, demontáž upevňovadel, směrové a výškové vyrovnání kolejnic, provedení svaru, montáž upevňovadel, vizuální kontrola, měření geometrie svaru. 2. V cenách nejsou obsaženy náklady na kontrolu svaru ultrazvukem, podbití pražců a demontáž styku. | [14 empty] | PP | 2
27 | K | 5910035010 | Dosažení dovolené upínací teploty v BK prodloužením kolejnicového pásu v koleji tv. UIC60 | svar | 30 |  | 0 | Sborník UOŽI 01 2025 |  | základní |  | 0 | 0 | 0 | 0 | 0 | 4 | K | 2 |  |  |  | ROZPOCET |  |  |  |  | 0 | 0 | 0 | 0 | 0 | 1 | 0 | 4 | -1113730175
| PP |  | Dosažení dovolené upínací teploty v BK prodloužením kolejnicového pásu v koleji tv. UIC60 Poznámka: 1. V cenách jsou započteny náklady na montáž a demontáž napínacího zařízení nebo ohřevu kolejnic a udržování potřebného prodloužení kolejnicového pásu. 2. V cenách nejsou obsaženy náklady na demontáž upevňovadel a kolejnicových spojek. | [14 empty] | PP | 2
28 | K | 5910040315 | Umožnění volné dilatace kolejnice demontáž upevňovadel s osazením kluzných podložek | m | 25518 |  | 0 | Sborník UOŽI 01 2025 |  | základní |  | 0 | 0 | 0 | 0 | 0 | 4 | K | 2 |  |  |  | ROZPOCET |  |  |  |  | 0 | 0 | 0 | 0 | 0 | 1 | 0 | 4 | 179092605
| PP |  | Umožnění volné dilatace kolejnice demontáž upevňovadel s osazením kluzných podložek Poznámka: 1. V cenách jsou započteny náklady na uvolnění, demontáž a rovnoměrné prodloužení nebo zkrácení kolejnice, vyznačení značek a vedení dokumentace. 2. V cenách nejsou obsaženy náklady na demontáž kolejnicových spojek. | [14 empty] | PP | 2
| VV |  | výměna kolejnic | [14 empty] | VV | 2 | 1 | True | 0 | ROZPOCET
| VV |  | (MonKRBet+MonKRDrev)*1000*2 |  | 24736 | [12 empty] | VV | 2 | 2 | True | 0 | ROZPOCET
| VV |  | VýmKolNavaz+VýmKolMost |  | 482 | [12 empty] | VV | 2 | 2 | True | 0 | ROZPOCET
| VV |  | navázání na sousední úseky | [14 empty] | VV | 2 | 1 | True | 0 | ROZPOCET
| VV |  | 4*75 |  | 300 | [12 empty] | VV | 2 | 2 | True | 0 | ROZPOCET
| VV | UmoVD | Součet |  | 25518 | [12 empty] | VV | 2 | 4 | True | 1 | ROZPOCET
29 | K | 5910040415 | Umožnění volné dilatace kolejnice montáž upevňovadel s odstraněním kluzných podložek | m | 25518 |  | 0 | Sborník UOŽI 01 2025 |  | základní |  | 0 | 0 | 0 | 0 | 0 | 4 | K | 2 |  |  |  | ROZPOCET |  |  |  |  | 0 | 0 | 0 | 0 | 0 | 1 | 0 | 4 | 1143659052
| PP |  | Umožnění volné dilatace kolejnice montáž upevňovadel s odstraněním kluzných podložek Poznámka: 1. V cenách jsou započteny náklady na uvolnění, demontáž a rovnoměrné prodloužení nebo zkrácení kolejnice, vyznačení značek a vedení dokumentace. 2. V cenách nejsou obsaženy náklady na demontáž kolejnicových spojek. | [14 empty] | PP | 2
| VV |  | UmoVD |  | 25518 | [12 empty] | VV | 2 | 2 | True | 1 | ROZPOCET
30 | K | 5910045015 | Zajištění polohy kolejnice bočními válečkovými opěrkami | m | 12986 |  | 0 | Sborník UOŽI 01 2025 |  | základní |  | 0 | 0 | 0 | 0 | 0 | 4 | K | 2 |  |  |  | ROZPOCET |  |  |  |  | 0 | 0 | 0 | 0 | 0 | 1 | 0 | 4 | -918846351
| PP |  | Zajištění polohy kolejnice bočními válečkovými opěrkami Poznámka: 1. V ceně jsou započteny náklady na montáž a demontáž bočních opěrek v oblouku o malém poloměru. | [14 empty] | PP | 2
| VV |  | TK1 | [14 empty] | VV | 2 | 1 | True | 0 | ROZPOCET
| VV |  | (23,310 - 23,053)*1000*2 |  | 514 | [12 empty] | VV | 2 | 2 | True | 0 | ROZPOCET
| VV |  | (23,834 - 23,558)*1000*2 |  | 552 | [12 empty] | VV | 2 | 2 | True | 0 | ROZPOCET
| VV |  | (24,264 - 23,946)*1000*2 |  | 636 | [12 empty] | VV | 2 | 2 | True | 0 | ROZPOCET
| VV |  | (25,267 - 24,403)*1000*2 |  | 1728 | [12 empty] | VV | 2 | 2 | True | 0 | ROZPOCET
| VV |  | (25,825 - 25,367)*1000*2 |  | 916 | [12 empty] | VV | 2 | 2 | True | 0 | ROZPOCET
| VV |  | (26,694 - 26,411)*1000*2 |  | 566 | [12 empty] | VV | 2 | 2 | True | 0 | ROZPOCET
| VV |  | (27,368 - 26,847)*1000*2 |  | 1042 | [12 empty] | VV | 2 | 2 | True | 0 | ROZPOCET
| VV |  | Mezisoučet |  | 5954 | [12 empty] | VV | 2 | 3 | True | 0 | ROZPOCET
| VV |  | TK2 | [14 empty] | VV | 2 | 1 | True | 0 | ROZPOCET
| VV |  | (21,721 - 21,453)*1000*2 |  | 536 | [12 empty] | VV | 2 | 2 | True | 0 | ROZPOCET
| VV |  | (22,504 - 21,775)*1000*2 |  | 1458 | [12 empty] | VV | 2 | 2 | True | 0 | ROZPOCET
| VV |  | (23,310 - 23,053)*1000*2 |  | 514 | [12 empty] | VV | 2 | 2 | True | 0 | ROZPOCET
| VV |  | (23,834 - 23,558)*1000*2 |  | 552 | [12 empty] | VV | 2 | 2 | True | 0 | ROZPOCET
| VV |  | (24,264 - 23,946)*1000*2 |  | 636 | [12 empty] | VV | 2 | 2 | True | 0 | ROZPOCET
| VV |  | (25,267 - 24,403)*1000*2 |  | 1728 | [12 empty] | VV | 2 | 2 | True | 0 | ROZPOCET
| VV |  | (26,694 - 26,411)*1000*2 |  | 566 | [12 empty] | VV | 2 | 2 | True | 0 | ROZPOCET
| VV |  | (27,368 - 26,847)*1000*2 |  | 1042 | [12 empty] | VV | 2 | 2 | True | 0 | ROZPOCET
| VV |  | Mezisoučet |  | 7032 | [12 empty] | VV | 2 | 3 | True | 0 | ROZPOCET
| VV |  | Součet |  | 12986 | [12 empty] | VV | 2 | 4 | True | 1 | ROZPOCET
31 | K | 5910135010 | Demontáž pražcové kotvy v koleji | kus | 210 |  | 0 | Sborník UOŽI 01 2025 |  | základní |  | 0 | 0 | 0 | 0 | 0 | 4 | K | 2 |  |  |  | ROZPOCET |  |  |  |  | 0 | 0 | 0 | 0 | 0 | 1 | 0 | 4 | 1877214422
| PP |  | Demontáž pražcové kotvy v koleji Poznámka: 1. V cenách jsou započteny náklady na odstranění kameniva, demontáž, dohození a úpravu kameniva a naložení výzisku na dopravní prostředek. | [14 empty] | PP | 2
| VV |  | TK1 | [14 empty] | VV | 2 | 1 | True | 0 | ROZPOCET
| VV |  | 30 |  | 30 | [12 empty] | VV | 2 | 2 | True | 0 | ROZPOCET
| VV |  | TK 2 | [14 empty] | VV | 2 | 1 | True | 0 | ROZPOCET
| VV |  | 180 |  | 180 | [12 empty] | VV | 2 | 2 | True | 0 | ROZPOCET
| VV |  | Součet |  | 210 | [12 empty] | VV | 2 | 4 | True | 1 | ROZPOCET
32 | K | 5910136010 | Montáž pražcové kotvy v koleji | kus | 20 |  | 0 | Sborník UOŽI 01 2025 |  | základní |  | 0 | 0 | 0 | 0 | 0 | 4 | K | 2 |  |  |  | ROZPOCET |  |  |  |  | 0 | 0 | 0 | 0 | 0 | 1 | 0 | 4 | -115181223
| PP |  | Montáž pražcové kotvy v koleji Poznámka: 1. V cenách jsou započteny náklady na odstranění kameniva, montáž, ošetření součásti mazivem a úpravu kameniva. 2. V cenách nejsou obsaženy náklady na dodávku materiálu. | [14 empty] | PP | 2
| VV |  | oblast přechodových styků km 28,300 (koleje před ZV č. 1 a 2) | [14 empty] | VV | 2 | 1 | True | 0 | ROZPOCET
| VV |  | 10*2 |  | 20 | [12 empty] | VV | 2 | 2 | True | 1 | ROZPOCET
33 | K | 5910136020 | Montáž pražcové kotvy ve výhybce | kus | 26 |  | 0 | Sborník UOŽI 01 2025 |  | základní |  | 0 | 0 | 0 | 0 | 0 | 4 | K | 2 |  |  |  | ROZPOCET |  |  |  |  | 0 | 0 | 0 | 0 | 0 | 1 | 0 | 4 | 426376824
| PP |  | Montáž pražcové kotvy ve výhybce Poznámka: 1. V cenách jsou započteny náklady na odstranění kameniva, montáž, ošetření součásti mazivem a úpravu kameniva. 2. V cenách nejsou obsaženy náklady na dodávku materiálu. | [14 empty] | PP | 2
| VV |  | oblast přechodových styků km 28,300 (výměnová část výhybek č. 1 a 2) | [14 empty] | VV | 2 | 1 | True | 0 | ROZPOCET
| VV |  | 13*2 |  | 26 | [12 empty] | VV | 2 | 2 | True | 1 | ROZPOCET
34 | K | 5911683025 | Demontáž MDZ s pohyblivým jazykem pražce dřevěné tvar S49, T, A | kus | 4 |  | 0 | Sborník UOŽI 01 2025 |  | základní |  | 0 | 0 | 0 | 0 | 0 | 4 | K | 2 |  |  |  | ROZPOCET |  |  |  |  | 0 | 0 | 0 | 0 | 0 | 1 | 0 | 4 | -1141069153
| PP |  | Demontáž MDZ s pohyblivým jazykem pražce dřevěné tvar S49, T, A Poznámka: 1. V cenách jsou započteny náklady na demontáž do součástí a naložení na dopravní prostředek. | [14 empty] | PP | 2
| P |  | Poznámka k položce: kus = pár | [14 empty] | P | 2
35 | K | 5999005020 | Třídění pražců a kolejnicových podpor | t | 6010.507 |  | 0 | Sborník UOŽI 01 2025 |  | základní |  | 0 | 0 | 0 | 0 | 0 | 4 | K | 2 |  |  |  | ROZPOCET |  |  |  |  | 0 | 0 | 0 | 0 | 0 | 1 | 0 | 4 | 580295337
| PP |  | Třídění pražců a kolejnicových podpor Poznámka: 1. V cenách jsou započteny náklady na manipulaci, vytřídění a uložení materiálu na úložiště nebo do skladu. | [14 empty] | PP | 2
| VV |  | manipulace s vyzískanými pražci | [14 empty] | VV | 2 | 1 | True | 0 | ROZPOCET
| VV |  | DemKRBet*1840*0,300 |  | 5570.784 | [12 empty] | VV | 2 | 2 | True | 0 | ROZPOCET
| VV |  | DemKRDrev*1840*0,105 |  | 439.723 | [12 empty] | VV | 2 | 2 | True | 0 | ROZPOCET
| VV |  | Součet |  | 6010.507 | [12 empty] | VV | 2 | 4 | True | 1 | ROZPOCET
| D | M | Materiál |  |  |  | 0 |  |  |  |  | 0 |  | 19176.857 |  | 0 | 3 | D | 1 |  |  |  | ROZPOCET | [10 empty] | 0
36 | M | 5955101005 | Kamenivo drcené štěrk frakce 31,5/63 (32/63) třídy min. BII | t | 19168.293 |  | 0 | Sborník UOŽI 01 2025 |  | základní |  | 0 | 1 | 19168.293 | 0 | 0 | 8 | M | 2 |  |  |  | ROZPOCET |  |  |  |  | 0 | 0 | 0 | 0 | 0 | 1 | 0 | 4 | 898084449
| PP |  | Kamenivo drcené štěrk frakce 31,5/63 (32/63) třídy min. BII | [14 empty] | PP | 2
| VV |  | doplnění kameniva | [14 empty] | VV | 2 | 1 | True | 0 | ROZPOCET
| VV |  | (DopKL+ZřiKL)*1,7 |  | 22137.626 | [12 empty] | VV | 2 | 2 | True | 0 | ROZPOCET
| VV |  | odečet kameniva z třídičky | [14 empty] | VV | 2 | 1 | True | 0 | ROZPOCET
| VV |  | -(OdsKL*1,7*2/3) |  | -2969.333 | [12 empty] | VV | 2 | 2 | True | 0 | ROZPOCET
| VV | Kam32x63 | Součet |  | 19168.293 | [12 empty] | VV | 2 | 4 | True | 1 | ROZPOCET
37 | M | 5958134040 | Součásti upevňovací kroužek pružný dvojitý Fe 6 | kus | 2112 |  | 0 | Sborník UOŽI 01 2025 |  | základní |  | 0 | 9e-05 | 0.19008 | 0 | 0 | 8 | M | 2 |  |  |  | ROZPOCET |  |  |  |  | 0 | 0 | 0 | 0 | 0 | 1 | 0 | 4 | 844995750
| PP |  | Součásti upevňovací kroužek pružný dvojitý Fe 6 | [14 empty] | PP | 2
| VV |  | MostPodkl*4 |  | 2112 | [12 empty] | VV | 2 | 2 | True | 1 | ROZPOCET
38 | M | 5958134080 | Součásti upevňovací vrtule R2 (160) | kus | 2112 |  | 0 | Sborník UOŽI 01 2025 |  | základní |  | 0 | 0.00057 | 1.2038 | 0 | 0 | 8 | M | 2 |  |  |  | ROZPOCET |  |  |  |  | 0 | 0 | 0 | 0 | 0 | 1 | 0 | 4 | -645071029
| PP |  | Součásti upevňovací vrtule R2 (160) | [14 empty] | PP | 2
| VV |  | MostPodkl*4 |  | 2112 | [12 empty] | VV | 2 | 2 | True | 1 | ROZPOCET
39 | M | 5958134105 | Součásti upevňovací pražcový šroub Tr 22x4x143 | kus | 280 |  | 0 | Sborník UOŽI 01 2025 |  | základní |  | 0 | 0.00054 | 0.1512 | 0 | 0 | 8 | M | 2 |  |  |  | ROZPOCET |  |  |  |  | 0 | 0 | 0 | 0 | 0 | 1 | 0 | 4 | -670677686
| PP |  | Součásti upevňovací pražcový šroub Tr 22x4x143 | [14 empty] | PP | 2
| VV |  | 68*4 + 4*2 |  | 280 | [12 empty] | VV | 2 | 2 | True | 1 | ROZPOCET
40 | M | 5958140030 | Podkladnice žebrová tv. R4M | kus | 528 |  | 0 | Sborník UOŽI 01 2025 |  | základní |  | 0 | 0.01211 | 6.3941 | 0 | 0 | 8 | M | 2 |  |  |  | ROZPOCET |  |  |  |  | 0 | 0 | 0 | 0 | 0 | 1 | 0 | 4 | -1661331342
| PP |  | Podkladnice žebrová tv. R4M | [14 empty] | PP | 2
| VV |  | MostPodkl |  | 528 | [12 empty] | VV | 2 | 2 | True | 1 | ROZPOCET
41 | M | 5958158022 | Podložka pryžová pod patu kolejnice R65-M 220/151/6 | kus | 528 |  | 0 | Sborník UOŽI 01 2025 |  | základní |  | 0 | 0.0002 | 0.1056 | 0 | 0 | 8 | M | 2 |  |  |  | ROZPOCET |  |  |  |  | 0 | 0 | 0 | 0 | 0 | 1 | 0 | 4 | 1284237951
| PP |  | Podložka pryžová pod patu kolejnice R65-M 220/151/6 | [14 empty] | PP | 2
| VV |  | MostPodkl |  | 528 | [12 empty] | VV | 2 | 2 | True | 1 | ROZPOCET
42 | M | 5958158071 | Podložka polyetylenová pod podkladnici 380/210/2 | kus | 528 |  | 0 | Sborník UOŽI 01 2025 |  | základní |  | 0 | 0.0001 | 0.0528 | 0 | 0 | 8 | M | 2 |  |  |  | ROZPOCET |  |  |  |  | 0 | 0 | 0 | 0 | 0 | 1 | 0 | 4 | 621984396
| PP |  | Podložka polyetylenová pod podkladnici 380/210/2 | [14 empty] | PP | 2
| VV |  | MostPodkl |  | 528 | [12 empty] | VV | 2 | 2 | True | 1 | ROZPOCET
43 | M | 5960101040 | Pražcové kotvy TDHB pro pražec dřevěný | kus | 46 |  | 0 | Sborník UOŽI 01 2025 |  | základní |  | 0 | 0.01014 | 0.46644 | 0 | 0 | 8 | M | 2 |  |  |  | ROZPOCET |  |  |  |  | 0 | 0 | 0 | 0 | 0 | 1 | 0 | 4 | -1179271302
| PP |  | Pražcové kotvy TDHB pro pražec dřevěný | [14 empty] | PP | 2
44 | M | 7596200008 | Indikátory horkoběžnosti Kolejnicový dotek COK/HS | kus | 7 |  | 0 | Sborník UOŽI 01 2025 |  | základní |  | 0 | 0 | 0 | 0 | 0 | 512 | M | 2 |  |  |  | ROZPOCET |  |  |  |  | 0 | 0 | 0 | 0 | 0 | 1 | 0 | 512 | -1428181443
| PP |  | Indikátory horkoběžnosti Kolejnicový dotek COK/HS | [14 empty] | PP | 2
45 | M | 7596200015 | Indikátory horkoběžnosti Snímač indikátoru plochých kol | kus | 4 |  | 0 | Sborník UOŽI 01 2025 |  | základní |  | 0 | 0 | 0 | 0 | 0 | 512 | M | 2 |  |  |  | ROZPOCET |  |  |  |  | 0 | 0 | 0 | 0 | 0 | 1 | 0 | 512 | -1047487543
| PP |  | Indikátory horkoběžnosti Snímač indikátoru plochých kol | [14 empty] | PP | 2
| D | OST | Ostatní |  |  |  | 0 |  |  |  |  | 0 |  | 0 |  | 0 | 4 | D | 0 |  |  |  | ROZPOCET | [10 empty] | 0
46 | K | 7594105415 | Montáž připojení lanového ukolejnění / propojení na stojinu kolejnice | kus | 18 |  | 0 | Sborník UOŽI 01 2025 |  | základní |  | 0 | 0 | 0 | 0 | 0 | 1 | K | 1 |  |  |  | ROZPOCET |  |  |  |  | 0 | 0 | 0 | 0 | 0 | 1 | 0 | 1 | -2114811229
| PP |  | Montáž připojení lanového ukolejnění / propojení na stojinu kolejnice | [14 empty] | PP | 1
47 | K | 7594107070 | Demontáž lanového propojení tlumivek | kus | 160 |  | 0 | Sborník UOŽI 01 2025 |  | základní |  | 0 | 0 | 0 | 0 | 0 | 1 | K | 1 |  |  |  | ROZPOCET |  |  |  |  | 0 | 0 | 0 | 0 | 0 | 1 | 0 | 1 | 851346140
| PP |  | Demontáž lanového propojení tlumivek | [14 empty] | PP | 1
48 | K | 7594107415 | Demontáž lanového ukolejnění | kus | 18 |  | 0 | Sborník UOŽI 01 2025 |  | základní |  | 0 | 0 | 0 | 0 | 0 | 1 | K | 1 |  |  |  | ROZPOCET |  |  |  |  | 0 | 0 | 0 | 0 | 0 | 1 | 0 | 1 | 611912460
| PP |  | Demontáž lanového ukolejnění | [14 empty] | PP | 1
49 | K | 7594207010 | Demontáž stykového transformátoru DT | kus | 40 |  | 0 | Sborník UOŽI 01 2025 |  | základní |  | 0 | 0 | 0 | 0 | 0 | 1 | K | 1 |  |  |  | ROZPOCET |  |  |  |  | 0 | 0 | 0 | 0 | 0 | 1 | 0 | 1 | 268807636
| PP |  | Demontáž stykového transformátoru DT olejového | [14 empty] | PP | 1
50 | K | 7596205010 | Montáž indikátoru horkoběžnosti | kus | 1 |  | 0 | Sborník UOŽI 01 2025 |  | základní |  | 0 | 0 | 0 | 0 | 0 | 512 | K | 1 |  |  |  | ROZPOCET |  |  |  |  | 0 | 0 | 0 | 0 | 0 | 1 | 0 | 512 | 410189702
| PP |  | Montáž indikátoru horkoběžnosti | [14 empty] | PP | 1
51 | K | 7596205020 | Montáž snímače horkých kol | kus | 3 |  | 0 | Sborník UOŽI 01 2025 |  | základní |  | 0 | 0 | 0 | 0 | 0 | 512 | K | 1 |  |  |  | ROZPOCET |  |  |  |  | 0 | 0 | 0 | 0 | 0 | 1 | 0 | 512 | -1160759989
| PP |  | Montáž snímače horkých kol | [14 empty] | PP | 1
52 | K | 7596205040 | Montáž indikátoru plochých kol | kus | 1 |  | 0 | Sborník UOŽI 01 2025 |  | základní |  | 0 | 0 | 0 | 0 | 0 | 512 | K | 1 |  |  |  | ROZPOCET |  |  |  |  | 0 | 0 | 0 | 0 | 0 | 1 | 0 | 512 | 1711088617
| PP |  | Montáž indikátoru plochých kol | [14 empty] | PP | 1
53 | K | 7596205042 | Montáž snímače indikátoru plochých kol | kus | 4 |  | 0 | Sborník UOŽI 01 2025 |  | základní |  | 0 | 0 | 0 | 0 | 0 | 512 | K | 1 |  |  |  | ROZPOCET |  |  |  |  | 0 | 0 | 0 | 0 | 0 | 1 | 0 | 512 | 1233975784
| PP |  | Montáž snímače indikátoru plochých kol | [14 empty] | PP | 1
54 | K | 7596205050 | Montáž kolejnicového doteku COK/HS | kus | 7 |  | 0 | Sborník UOŽI 01 2025 |  | základní |  | 0 | 0 | 0 | 0 | 0 | 512 | K | 1 |  |  |  | ROZPOCET |  |  |  |  | 0 | 0 | 0 | 0 | 0 | 1 | 0 | 512 | -983662644
| PP |  | Montáž kolejnicového doteku COK/HS | [14 empty] | PP | 1
55 | K | 7596207010 | Demontáž indikátoru horkoběžnosti | kus | 1 |  | 0 | Sborník UOŽI 01 2025 |  | základní |  | 0 | 0 | 0 | 0 | 0 | 512 | K | 1 |  |  |  | ROZPOCET |  |  |  |  | 0 | 0 | 0 | 0 | 0 | 1 | 0 | 512 | -947995175
| PP |  | Demontáž indikátoru horkoběžnosti | [14 empty] | PP | 1
56 | K | 7596207020 | Demontáž snímače horkých kol | kus | 3 |  | 0 | Sborník UOŽI 01 2025 |  | základní |  | 0 | 0 | 0 | 0 | 0 | 512 | K | 1 |  |  |  | ROZPOCET |  |  |  |  | 0 | 0 | 0 | 0 | 0 | 1 | 0 | 512 | -887839322
| PP |  | Demontáž snímače horkých kol | [14 empty] | PP | 1
57 | K | 7596207040 | Demontáž indikátoru plochých kol | kus | 1 |  | 0 | Sborník UOŽI 01 2025 |  | základní |  | 0 | 0 | 0 | 0 | 0 | 512 | K | 1 |  |  |  | ROZPOCET |  |  |  |  | 0 | 0 | 0 | 0 | 0 | 1 | 0 | 512 | 1325040595
| PP |  | Demontáž indikátoru plochých kol | [14 empty] | PP | 1
58 | K | 7596207042 | Demontáž snímače indikátoru plochých kol | kus | 4 |  | 0 | Sborník UOŽI 01 2025 |  | základní |  | 0 | 0 | 0 | 0 | 0 | 512 | K | 1 |  |  |  | ROZPOCET |  |  |  |  | 0 | 0 | 0 | 0 | 0 | 1 | 0 | 512 | -1174525073
| PP |  | Demontáž snímače indikátoru plochých kol | [14 empty] | PP | 1
59 | K | 7596207050 | Demontáž kolejnicového doteku COK/HS | kus | 7 |  | 0 | Sborník UOŽI 01 2025 |  | základní |  | 0 | 0 | 0 | 0 | 0 | 512 | K | 1 |  |  |  | ROZPOCET |  |  |  |  | 0 | 0 | 0 | 0 | 0 | 1 | 0 | 512 | -1822541090
| PP |  | Demontáž kolejnicového doteku COK/HS | [14 empty] | PP | 1
60 | K | 9902100100 | Doprava materiálu těžkou mechanizací nosnosti přes 3,5 t sypanin (kameniva, písku, suti, dlažebních kostek, atd.) do 10 km | t | 31110.731 |  | 0 | Sborník UOŽI 01 2025 |  | základní |  | 0 | 0 | 0 | 0 | 0 | 512 | K | 1 |  |  |  | ROZPOCET |  |  |  |  | 0 | 0 | 0 | 0 | 0 | 1 | 0 | 512 | -1376067740
| PP |  | Doprava materiálu těžkou mechanizací nosnosti přes 3,5 t sypanin (kameniva, písku, suti, dlažebních kostek, atd.) do 10 km Poznámka: 1. Ceny jsou určeny pro dopravu silničními i kolejovými vozidly. 2. V cenách dopravy jsou započteny náklady na přepravu materiálu na místo určení včetně složení a poplatku za použití dopravní cesty. 3. Měrnou jednotkou je tuna přepravovaného materiálu. | [14 empty] | PP | 1
| VV |  | kamenivo - dovoz | [14 empty] | VV | 1 | 1 | True | 0 | ROZPOCET
| VV |  | Kam32x63 |  | 19168.293 | [12 empty] | VV | 1 | 2 | True | 0 | ROZPOCET
| VV |  | odpad ze SČ - vývoz z úseku | [14 empty] | VV | 1 | 1 | True | 0 | ROZPOCET
| VV |  | OdpadSČ |  | 5971.219 | [12 empty] | VV | 1 | 2 | True | 0 | ROZPOCET
| VV |  | odpad ze SČ - odvoz na skládku | [14 empty] | VV | 1 | 1 | True | 0 | ROZPOCET
| VV |  | OdpadSČ |  | 5971.219 | [12 empty] | VV | 1 | 2 | True | 0 | ROZPOCET
| VV |  | Součet |  | 31110.731 | [12 empty] | VV | 1 | 4 | True | 1 | ROZPOCET
61 | K | 9902109200 | Doprava materiálu těžkou mechanizací nosnosti přes 3,5 t sypanin (kameniva, písku, suti, dlažebních kostek, atd.) příplatek za každých dalších 10 km | t | 202370.732 |  | 0 | Sborník UOŽI 01 2025 |  | základní |  | 0 | 0 | 0 | 0 | 0 | 512 | K | 1 |  |  |  | ROZPOCET |  |  |  |  | 0 | 0 | 0 | 0 | 0 | 1 | 0 | 512 | 902293373
| PP |  | Doprava materiálu těžkou mechanizací nosnosti přes 3,5 t sypanin (kameniva, písku, suti, dlažebních kostek, atd.) příplatek za každých dalších 10 km Poznámka: 1. Ceny jsou určeny pro dopravu silničními i kolejovými vozidly. 2. V cenách dopravy jsou započteny náklady na přepravu materiálu na místo určení včetně složení a poplatku za použití dopravní cesty. 3. Měrnou jednotkou je tuna přepravovaného materiálu. | [14 empty] | PP | 1
| VV |  | kamenivo - dovoz (100 km) | [14 empty] | VV | 1 | 1 | True | 0 | ROZPOCET
| VV |  | Kam32x63*9 |  | 172514.637 | [12 empty] | VV | 1 | 2 | True | 0 | ROZPOCET
| VV |  | odpad ze SČ - odvoz na skládku (60 km) | [14 empty] | VV | 1 | 1 | True | 0 | ROZPOCET
| VV |  | OdpadSČ*5 |  | 29856.095 | [12 empty] | VV | 1 | 2 | True | 0 | ROZPOCET
| VV |  | Součet |  | 202370.732 | [12 empty] | VV | 1 | 4 | True | 1 | ROZPOCET
62 | K | 9902200100 | Doprava materiálu těžkou mechanizací nosnosti přes 3,5 t objemnějšího kusového materiálu (prefabrikátů, stožárů, výhybek, rozvaděčů, vybouraných hmot atd.) do 10 km | t | 15194.589 |  | 0 | Sborník UOŽI 01 2025 |  | základní |  | 0 | 0 | 0 | 0 | 0 | 512 | K | 1 |  |  |  | ROZPOCET |  |  |  |  | 0 | 0 | 0 | 0 | 0 | 1 | 0 | 512 | -36753264
| PP |  | Doprava materiálu těžkou mechanizací nosnosti přes 3,5 t objemnějšího kusového materiálu (prefabrikátů, stožárů, výhybek, rozvaděčů, vybouraných hmot atd.) do 10 km Poznámka: 1. Ceny jsou určeny pro dopravu silničními i kolejovými vozidly. 2. V cenách dopravy jsou započteny náklady na přepravu materiálu na místo určení včetně složení a poplatku za použití dopravní cesty. 3. Měrnou jednotkou je tuna přepravovaného materiálu. | [14 empty] | PP | 1
| VV |  | užité pražce betonové - odvoz (Val. Klobouky, Val. Meziříčí) | [14 empty] | VV | 1 | 1 | True | 0 | ROZPOCET
| VV |  | DemKRBet*1840*0,300 |  | 5570.784 | [12 empty] | VV | 1 | 2 | True | 0 | ROZPOCET
| VV |  | užité pražce dřevěné - odvoz (Val. Klobouky, Val. Meziříčí) | [14 empty] | VV | 1 | 1 | True | 0 | ROZPOCET
| VV |  | DemKRDrev*1840*0,105 |  | 439.723 | [12 empty] | VV | 1 | 2 | True | 0 | ROZPOCET
| VV |  | užité kolejnice - odvoz (Val. Klobouky, Val. Meziříčí) | [14 empty] | VV | 1 | 1 | True | 0 | ROZPOCET
| VV |  | ((MonKRBet+MonKRDrev)*1000*2 + VýmKolNavaz+VýmKolMost)*0,049 |  | 1235.682 | [12 empty] | VV | 1 | 2 | True | 0 | ROZPOCET
| VV |  | nové pražce - dovoz do úseku | [14 empty] | VV | 1 | 1 | True | 0 | ROZPOCET
| VV |  | 20600*0,310 |  | 6386 | [12 empty] | VV | 1 | 2 | True | 0 | ROZPOCET
| VV |  | dovoz VPS pražce | [14 empty] | VV | 1 | 1 | True | 0 | ROZPOCET
| VV |  | 72*0,400 |  | 28.8 | [12 empty] | VV | 1 | 2 | True | 0 | ROZPOCET
| VV |  | nové kolejnice - dovoz do úseku | [14 empty] | VV | 1 | 1 | True | 0 | ROZPOCET
| VV |  | 213*120*0,060 |  | 1533.6 | [12 empty] | VV | 1 | 2 | True | 0 | ROZPOCET
| VV |  | Součet |  | 15194.589 | [12 empty] | VV | 1 | 4 | True | 1 | ROZPOCET
63 | K | 9902209200 | Doprava materiálu těžkou mechanizací nosnosti přes 3,5 t objemnějšího kusového materiálu (prefabrikátů, stožárů, výhybek, rozvaděčů, vybouraných hmot atd.) příplatek za každých dalších 10 km | t | 31735.464 |  | 0 | Sborník UOŽI 01 2025 |  | základní |  | 0 | 0 | 0 | 0 | 0 | 512 | K | 1 |  |  |  | ROZPOCET |  |  |  |  | 0 | 0 | 0 | 0 | 0 | 1 | 0 | 512 | 1757184568
| PP |  | Doprava materiálu těžkou mechanizací nosnosti přes 3,5 t objemnějšího kusového materiálu (prefabrikátů, stožárů, výhybek, rozvaděčů, vybouraných hmot atd.) příplatek za každých dalších 10 km Poznámka: 1. Ceny jsou určeny pro dopravu silničními i kolejovými vozidly. 2. V cenách dopravy jsou započteny náklady na přepravu materiálu na místo určení včetně složení a poplatku za použití dopravní cesty. 3. Měrnou jednotkou je tuna přepravovaného materiálu. | [14 empty] | PP | 1
| VV |  | nové pražce - dovoz do úseku | [14 empty] | VV | 1 | 1 | True | 0 | ROZPOCET
| VV |  | 20600*0,310 |  | 6386 | [12 empty] | VV | 1 | 2 | True | 0 | ROZPOCET
| VV |  | nové kolejnice - dovoz do úseku | [14 empty] | VV | 1 | 1 | True | 0 | ROZPOCET
| VV |  | 213*120*0,060 |  | 1533.6 | [12 empty] | VV | 1 | 2 | True | 0 | ROZPOCET
| VV |  | VPS pražce (Prostějov) | [14 empty] | VV | 1 | 1 | True | 0 | ROZPOCET
| VV |  | 72*0,400*9 |  | 259.2 | [12 empty] | VV | 1 | 2 | True | 0 | ROZPOCET
| VV |  | užité pražce betonové - odvoz (Val. Klobouky, Val. Meziříčí) | [14 empty] | VV | 1 | 1 | True | 0 | ROZPOCET
| VV |  | DemKRBet*1840*0,300*3 |  | 16712.352 | [12 empty] | VV | 1 | 2 | True | 0 | ROZPOCET
| VV |  | užité pražce dřevěné - odvoz (Val. Klobouky, Val. Meziříčí) | [14 empty] | VV | 1 | 1 | True | 0 | ROZPOCET
| VV |  | DemKRDrev*1840*0,105*3 |  | 1319.17 | [12 empty] | VV | 1 | 2 | True | 0 | ROZPOCET
| VV |  | užité kolejnice - odvoz (Val. Klobouky, Val. Meziříčí) | [14 empty] | VV | 1 | 1 | True | 0 | ROZPOCET
| VV |  | (((MonKRBet+MonKRDrev)*1000*3 + VýmKolNavaz+VýmKolMost)*0,049)*3 |  | 5525.142 | [12 empty] | VV | 1 | 2 | True | 0 | ROZPOCET
| VV |  | Součet |  | 31735.464 | [12 empty] | VV | 1 | 4 | True | 1 | ROZPOCET
64 | K | 9902900100 | Naložení sypanin, drobného kusového materiálu, suti | t | 5971.219 |  | 0 | Sborník UOŽI 01 2025 |  | základní |  | 0 | 0 | 0 | 0 | 0 | 4 | K | 1 |  |  |  | ROZPOCET |  |  |  |  | 0 | 0 | 0 | 0 | 0 | 1 | 0 | 4 | -1943783537
| PP |  | Naložení sypanin, drobného kusového materiálu, suti Poznámka: 1. Ceny jsou určeny pro nakládání materiálu v případech, kdy není naložení součástí dodávky materiálu nebo není uvedeno v popisu cen a pro nakládání z meziskládky. 2. Ceny se použijí i pro nakládání materiálu z vlastních zásob objednatele. | [14 empty] | PP | 1
| VV |  | manipulace s výziskem z KL | [14 empty] | VV | 1 | 1 | True | 0 | ROZPOCET
| VV |  | OdpadSČ |  | 5971.219 | [12 empty] | VV | 1 | 2 | True | 0 | ROZPOCET
| VV |  | Součet |  | 5971.219 | [12 empty] | VV | 1 | 4 | True | 1 | ROZPOCET
65 | K | 9902900200 | Naložení objemnějšího kusového materiálu, vybouraných hmot | t | 6386 |  | 0 | Sborník UOŽI 01 2025 |  | základní |  | 0 | 0 | 0 | 0 | 0 | 512 | K | 1 |  |  |  | ROZPOCET |  |  |  |  | 0 | 0 | 0 | 0 | 0 | 1 | 0 | 512 | 1573526266
| PP |  | Naložení objemnějšího kusového materiálu, vybouraných hmot Poznámka: 1. Ceny jsou určeny pro nakládání materiálu v případech, kdy není naložení součástí dodávky materiálu nebo není uvedeno v popisu cen a pro nakládání z meziskládky. 2. Ceny se použijí i pro nakládání materiálu z vlastních zásob objednatele. | [14 empty] | PP | 1
| VV |  | manipulace s novými pražci | [14 empty] | VV | 1 | 1 | True | 0 | ROZPOCET
| VV |  | 20600*0,310 |  | 6386 | [12 empty] | VV | 1 | 2 | True | 1 | ROZPOCET
66 | K | 9902900400 | Složení objemnějšího kusového materiálu, vybouraných hmot | t | 6386 |  | 0 | Sborník UOŽI 01 2025 |  | základní |  | 0 | 0 | 0 | 0 | 0 | 512 | K | 1 |  |  |  | ROZPOCET |  |  |  |  | 0 | 0 | 0 | 0 | 0 | 1 | 0 | 512 | 397838120
| PP |  | Složení objemnějšího kusového materiálu, vybouraných hmot Poznámka: 1. Ceny jsou určeny pro skládání materiálu z vlastních zásob objednatele. | [14 empty] | PP | 1
| VV |  | manipulace s novými pražci | [14 empty] | VV | 1 | 1 | True | 0 | ROZPOCET
| VV |  | 20600*0,310 |  | 6386 | [12 empty] | VV | 1 | 2 | True | 1 | ROZPOCET
67 | K | 9903200100 | Přeprava mechanizace na místo prováděných prací o hmotnosti přes 12 t přes 50 do 100 km | kus | 7 |  | 0 | Sborník UOŽI 01 2025 |  | základní |  | 0 | 0 | 0 | 0 | 0 | 512 | K | 1 |  |  |  | ROZPOCET |  |  |  |  | 0 | 0 | 0 | 0 | 0 | 1 | 0 | 512 | -209355612
| PP |  | Přeprava mechanizace na místo prováděných prací o hmotnosti přes 12 t přes 50 do 100 km Poznámka: 1. Ceny jsou určeny pro dopravu mechanizmů na místo prováděných prací po silnici i po kolejích. 2. V ceně jsou započteny i náklady na zpáteční cestu dopravního prostředku. Měrnou jednotkou je kus přepravovaného stroje. | [14 empty] | PP | 1
| VV |  | ASP + KP + dyn. Stabilizátor | [14 empty] | VV | 1 | 1 | True | 0 | ROZPOCET
| VV |  | 3 |  | 3 | [12 empty] | VV | 1 | 2 | True | 0 | ROZPOCET
| VV |  | dvoucestná rypadla | [14 empty] | VV | 1 | 1 | True | 0 | ROZPOCET
| VV |  | 3 |  | 3 | [12 empty] | VV | 1 | 2 | True | 0 | ROZPOCET
| VV |  | třídička | [14 empty] | VV | 1 | 1 | True | 0 | ROZPOCET
| VV |  | 1 |  | 1 | [12 empty] | VV | 1 | 2 | True | 0 | ROZPOCET
| VV |  | Součet |  | 7 | [12 empty] | VV | 1 | 4 | True | 1 | ROZPOCET
68 | K | 9903200200 | Přeprava mechanizace na místo prováděných prací o hmotnosti přes 12 t do 200 km | kus | 3 |  | 0 | Sborník UOŽI 01 2025 |  | základní |  | 0 | 0 | 0 | 0 | 0 | 512 | K | 1 |  |  |  | ROZPOCET |  |  |  |  | 0 | 0 | 0 | 0 | 0 | 1 | 0 | 512 | 665236537
| PP |  | Přeprava mechanizace na místo prováděných prací o hmotnosti přes 12 t do 200 km Poznámka: 1. Ceny jsou určeny pro dopravu mechanizmů na místo prováděných prací po silnici i po kolejích. 2. V ceně jsou započteny i náklady na zpáteční cestu dopravního prostředku. Měrnou jednotkou je kus přepravovaného stroje. | [14 empty] | PP | 1
| VV |  | stroje pro demontáž/montáž KR | [14 empty] | VV | 1 | 1 | True | 0 | ROZPOCET
| VV |  | 2 |  | 2 | [12 empty] | VV | 1 | 2 | True | 0 | ROZPOCET
| VV |  | strojní čistička + souprava vyvážecích vozů | [14 empty] | VV | 1 | 1 | True | 0 | ROZPOCET
| VV |  | 1 |  | 1 | [12 empty] | VV | 1 | 2 | True | 0 | ROZPOCET
| VV |  | Součet |  | 3 | [12 empty] | VV | 1 | 4 | True | 1 | ROZPOCET
69 | K | 9909000110 | Poplatek za uložení výzisku ze štěrkového lože nekontaminovaného | t | 5971.219 |  | 0 | Sborník UOŽI 01 2025 |  | základní |  | 0 | 0 | 0 | 0 | 0 | 512 | K | 1 |  |  |  | ROZPOCET |  |  |  |  | 0 | 0 | 0 | 0 | 0 | 1 | 0 | 512 | -31941893
| PP |  | Poplatek za uložení výzisku ze štěrkového lože nekontaminovaného Poznámka: 1. V cenách jsou započteny náklady na uložení stavebního odpadu na oficiální skládku. 2. Ceny jsou doporučené, je třeba zohlednit regionální rozdíly v cenách poplatků za uložení suti a odpadů. Tyto se mohou výrazně lišit s ohledem nejen na region, ale také na množství a druh ukládaného odpadu. | [14 empty] | PP | 1
| VV |  | úseky se SČ, předpoklad 1/3 objemu KL = odpad, předpoklad objemu kameniva na dvoukolejné trati na bm = 3,8 m3, předpoklad využití na stavbě 50% | [14 empty] | VV | 1 | 1 | True | 0 | ROZPOCET
| VV |  | SČ*1000*1,9*1/3*1,9*0,5 |  | 6933.607 | [12 empty] | VV | 1 | 2 | True | 0 | ROZPOCET
| VV |  | úseky z odtěžením KL, předpoklad 1/3 objemu KL = odpad | [14 empty] | VV | 1 | 1 | True | 0 | ROZPOCET
| VV |  | OdsKL*1/3*1,9 |  | 1659.333 | [12 empty] | VV | 1 | 2 | True | 0 | ROZPOCET
| VV |  | předpoklad využití na stavbě 10% - úprava stezek | [14 empty] | VV | 1 | 1 | True | 0 | ROZPOCET
| VV |  | -SČ*1000*1,9*1/3*1,9*0,1 |  | -1386.721 | [12 empty] | VV | 1 | 2 | True | 0 | ROZPOCET
| VV |  | předpoklad využití na stavbě - zásypy nástupiště | [14 empty] | VV | 1 | 1 | True | 0 | ROZPOCET
| VV |  | -650*1,9 |  | -1235 | [12 empty] | VV | 1 | 2 | True | 0 | ROZPOCET
| VV | OdpadSČ | Součet |  | 5971.219 | [12 empty] | VV | 1 | 4 | True | 1 | ROZPOCET
70 | K | 9909000700_R | Poplatek za recyklaci kameniva - třídění a manipulace na místě | t | 4978 |  | 0 |  |  | základní |  | 0 | 0 | 0 | 0 | 0 | 512 | K | 1 |  |  |  | ROZPOCET |  |  |  |  | 0 | 0 | 0 | 0 | 0 | 1 | 0 | 512 | 1149501246
| PP |  | Poplatek za recyklaci kameniva | [14 empty] | PP | 1
| P |  | Poznámka k položce: Cena včetně práce stacionární čističky, manipulace se znečištěným a následně s vytříděným materiálem (naložení a přeprava v místě technologického prostoru třídičky). | [14 empty] | P | 1
| VV |  | stacionární třídička na místě - materiál z vytěženého KL | [14 empty] | VV | 1 | 1 | True | 0 | ROZPOCET
| VV |  | OdsKL*1,9 |  | 4978 | [12 empty] | VV | 1 | 2 | True | 0 | ROZPOCET
| VV |  | Součet |  | 4978 | [12 empty] | VV | 1 | 4 | True | 1 | ROZPOCET

## SO111.11.01 (ÚRS) - Horní...
{e776b0ed-e88d-4607-9b78-b4b041ff0003}
2
| KRYCÍ LIST SOUPISU PRACÍ | [7 empty] | v --- níže se nacházejí doplnkové a pomocné údaje k sestavám --- v | [8 empty] | False
Stavba:
Cyklická obnova trati v úseku Vsetín – Horní Lideč
Objekt:
SO111.11.01 (ÚRS) - Horní Lideč - Valašská Polanka, kolejový svršek
| KSO: |  |  |  |  | CC-CZ:
| Místo: |  | Vsetín - Horní Lideč |  |  | Datum: | 20. 11. 2025
| Zadavatel: |  |  |  |  | IČ: | 70994234
|  | Správa železnic s.o. |  |  |  | DIČ: | CZ70994
| Uchazeč: |  |  |  |  | IČ: | Vyplň údaj
|  | Vyplň údaj |  |  |  | DIČ: | Vyplň údaj
| Projektant: |  |  |  |  | IČ:
DIČ:
| Zpracovatel: |  |  |  |  | IČ: | 70994234
|  | Správa železnic s.o. |  |  |  | DIČ: | CZ70994
Poznámka:
| Cena bez DPH | [5 empty] | 0
|  |  | Základ daně |  |  | Sazba daně | Výše daně
| DPH | základní | 0 |  |  | 21% | 0
|  | snížená | 0 |  |  | 12% | 0
|  | zákl. přenesená | 0 |  |  | 21% | 0
|  | sníž. přenesená | 0 |  |  | 12% | 0
|  | nulová | 0 |  |  | 0% | 0
| Cena s DPH |  |  | v | CZK |  | 0
| Projektant |  |  | Zpracovatel
| Datum a podpis: |  | Razítko | Datum a podpis: |  |  | Razítko
| Objednavatel |  |  | Uchazeč
| Datum a podpis: |  | Razítko | Datum a podpis: |  |  | Razítko
REKAPITULACE ČLENĚNÍ SOUPISU PRACÍ
Stavba:
Cyklická obnova trati v úseku Vsetín – Horní Lideč
Objekt:
SO111.11.01 (ÚRS) - Horní Lideč - Valašská Polanka, kolejový svršek
Místo: |  |  | Vsetín - Horní Lideč |  |  | Datum: | 20. 11. 2025
Zadavatel: |  |  | Správa železnic s.o. |  |  | Projektant:
Uchazeč: |  |  | Vyplň údaj |  |  | Zpracovatel: | Správa železnic s.o.
Kód dílu - Popis | [6 empty] | Cena celkem [CZK]
Náklady ze soupisu prací | [6 empty] | 0 | [11 empty] | -1
| HSV - Práce a dodávky HSV | [5 empty] | 0
| 4 - Vodorovné konstrukce | [5 empty] | 0
| 5 - Komunikace pozemní | [5 empty] | 0
| 9 - Ostatní konstrukce a práce, bourání | [5 empty] | 0
| 997 - Doprava suti a vybouraných hmot | [5 empty] | 0
| 998 - Přesun hmot | [5 empty] | 0
| PSV - Práce a dodávky PSV | [5 empty] | 0
| 783 - Dokončovací práce - nátěry | [5 empty] | 0
| 789 - Povrchové úpravy ocelových konstrukcí a technologických zařízení | [5 empty] | 0
SOUPIS PRACÍ
Stavba:
Cyklická obnova trati v úseku Vsetín – Horní Lideč
Objekt:
SO111.11.01 (ÚRS) - Horní Lideč - Valašská Polanka, kolejový svršek
Místo: |  |  | Vsetín - Horní Lideč |  |  | Datum: | 20. 11. 2025
Zadavatel: |  |  | Správa železnic s.o. |  |  | Projektant:
Uchazeč: |  |  | Vyplň údaj |  |  | Zpracovatel: | Správa železnic s.o.
PČ | Typ | Kód | Popis | MJ | Množství | J.cena [CZK] | Cena celkem [CZK] | Cenová soustava |  | DPH | J. Nh [h] | Nh celkem [h] | J. hmotnost [t] | Hmotnost celkem [t] | J. suť [t] | Suť Celkem [t]
Náklady soupisu celkem | [6 empty] | 0 |  |  |  |  | 0 |  | 0 |  | 0 |  | D | -1 | [10 empty] | 0
| D | HSV | Práce a dodávky HSV |  |  |  | 0 |  |  |  |  | 0 |  | 0 |  | 0 | 1 | D | 0 |  |  |  | ROZPOCET | [6 empty] | 0
| D | 4 | Vodorovné konstrukce |  |  |  | 0 |  |  |  |  | 0 |  | 0 |  | 0 | 1 | D | 1 |  |  |  | ROZPOCET | [6 empty] | 0
1 | K | 421941221 | Výroba podlahy z plechů bez výztuh opravě mostu | m2 | 125.804 |  | 0 | CS ÚRS 2025 02 |  | základní |  | 0 | 0 | 0 | 0 | 0 | 4 | K | 2 |  |  |  | ROZPOCET | 0 | 0 | 0 | 0 | 0 | 1 | 0 | 4 | 2
| PP |  | Oprava podlah z plechů výroba bez výztuh | [14 empty] | PP | 2
| Online PSC |  | https://podminky.urs.cz/item/CS_URS_2025_02/421941221 | [14 empty] | Online PSC | 2
| VV |  | "zůžení podlahových plechů u obou stran" | [14 empty] | VV | 2 | 1 | True | 0 | ROZPOCET
| VV |  | "vrtání nových děr pro uchycení vrtulí | [14 empty] | VV | 2 | 1 | True | 0 | ROZPOCET
| VV |  | 2*(0,8*77,54) |  | 124.064 | [12 empty] | VV | 2 | 2 | True | 0 | ROZPOCET
| VV |  | výroba hlavových podlah v kol.č.1 a kol.č.2 | [14 empty] | VV | 2 | 1 | True | 0 | ROZPOCET
| VV |  | 1,740 |  | 1.74 | [12 empty] | VV | 2 | 2 | True | 0 | ROZPOCET
| VV |  | Součet |  | 125.804 | [12 empty] | VV | 2 | 4 | True | 1 | ROZPOCET
2 | K | 421941321 | Montáž podlahy z plechů bez výztuh při opravě mostu | m2 | 88.585 |  | 0 | CS ÚRS 2025 02 |  | základní |  | 0 | 0 | 0 | 0 | 0 | 4 | K | 2 |  |  |  | ROZPOCET | 0 | 0 | 0 | 0 | 0 | 1 | 0 | 4 | 4
| PP |  | Oprava podlah z plechů montáž bez výztuh | [14 empty] | PP | 2
| Online PSC |  | https://podminky.urs.cz/item/CS_URS_2025_02/421941321 | [14 empty] | Online PSC | 2
| VV |  | Montáž podlah | [14 empty] | VV | 2 | 1 | True | 0 | ROZPOCET
| VV |  | 2*(0,56*77,54) |  | 86.845 | [12 empty] | VV | 2 | 2 | True | 0 | ROZPOCET
| VV |  | montáž hlavových podlah v kol.č.1 a kol.č.2 | [14 empty] | VV | 2 | 1 | True | 0 | ROZPOCET
| VV |  | 1,740 |  | 1.74 | [12 empty] | VV | 2 | 2 | True | 0 | ROZPOCET
| VV |  | Součet |  | 88.585 | [12 empty] | VV | 2 | 4 | True | 1 | ROZPOCET
3 | M | 13611309 | plech ocelový černý žebrovaný S235JR slza tl 6mm tabule | t | 0.097 |  | 0 | CS ÚRS 2025 02 |  | základní |  | 0 | 0 | 0 | 0 | 0 | 8 | M | 2 |  |  |  | ROZPOCET | 0 | 0 | 0 | 0 | 0 | 1 | 0 | 4 | 6
| PP |  | plech ocelový černý žebrovaný S235JR slza tl 6mm tabule | [14 empty] | PP | 2
| VV |  | materiál pro výrobu hlavových podlah | [14 empty] | VV | 2 | 1 | True | 0 | ROZPOCET
| VV |  | 1,740*0,053*1,05 |  | 0.097 | [12 empty] | VV | 2 | 2 | True | 0 | ROZPOCET
| VV |  | Součet |  | 0.097 | [12 empty] | VV | 2 | 4 | True | 1 | ROZPOCET
4 | K | 421941521 | Demontáž podlahových plechů bez výztuh na mostech | m2 | 125.516 |  | 0 | CS ÚRS 2025 02 |  | základní |  | 0 | 0 | 0 | 0 | 0 | 4 | K | 2 |  |  |  | ROZPOCET | 0 | 0 | 0 | 0 | 0 | 1 | 0 | 4 | 8
| PP |  | Demontáž podlahových plechů bez výztuh | [14 empty] | PP | 2
| Online PSC |  | https://podminky.urs.cz/item/CS_URS_2025_02/421941521 | [14 empty] | Online PSC | 2
| VV |  | demontáž středových podlah v kol.č.1 a kol.č.2 | [14 empty] | VV | 2 | 1 | True | 0 | ROZPOCET
| VV |  | 2*(0,8*77,54) |  | 124.064 | [12 empty] | VV | 2 | 2 | True | 0 | ROZPOCET
| VV |  | demontáž hlavových podlah v kol.č.1 a kol.č.2 vedle dilatačního zařízení | [14 empty] | VV | 2 | 1 | True | 0 | ROZPOCET
| VV |  | 1,452 |  | 1.452 | [12 empty] | VV | 2 | 2 | True | 0 | ROZPOCET
| VV |  | Součet |  | 125.516 | [12 empty] | VV | 2 | 4 | True | 1 | ROZPOCET
5 | K | 429172111 | Výroba ocelových prvků pro opravu mostů šroubovaných nebo svařovaných do 100 kg | kg | 5.808 |  | 0 | CS ÚRS 2025 02 |  | základní |  | 0 | 0 | 0 | 0 | 0 | 4 | K | 2 |  |  |  | ROZPOCET | 0 | 0 | 0 | 0 | 0 | 1 | 0 | 4 | 10
| PP |  | Oprava ocelových prvků mostních konstrukcí ztužidel, sedel pro centrické uložení mostnic, stoliček, diagonál, svislic, styčníkových plechů, chodníkových konzol, podlahových nosníků, kabelových žlabů a ostatních drobných prvků výroba šroubovaných nebo svařovaných, hmotnosti do 100 kg | [14 empty] | PP | 2
| Online PSC |  | https://podminky.urs.cz/item/CS_URS_2025_02/429172111 | [14 empty] | Online PSC | 2
| VV |  | výroba podpůrných profilů pod nové plechy hlavové podlahy v kol.č.1 a kol.č2 | [14 empty] | VV | 2 | 1 | True | 0 | ROZPOCET
| VV |  | 12,0*0,20*2,42 |  | 5.808 | [12 empty] | VV | 2 | 2 | True | 0 | ROZPOCET
| VV |  | Součet |  | 5.808 | [12 empty] | VV | 2 | 4 | True | 1 | ROZPOCET
6 | M | 13011062 | úhelník ocelový rovnostranný jakost S235JR (11 375) 45x45x4mm | t | 0.006 |  | 0 | CS ÚRS 2025 02 |  | základní |  | 0 | 0 | 0 | 0 | 0 | 8 | M | 2 |  |  |  | ROZPOCET | 0 | 0 | 0 | 0 | 0 | 1 | 0 | 4 | 12
| PP |  | úhelník ocelový rovnostranný jakost S235JR (11 375) 45x45x4mm | [14 empty] | PP | 2
| VV |  | materiál pro výrobu podpůrných profilů pod hlavovou podlahu v kol.č.1 a kol.č.2 | [14 empty] | VV | 2 | 1 | True | 0 | ROZPOCET
| VV |  | 12,0*0,20*0,00242*1,05 |  | 0.006 | [12 empty] | VV | 2 | 2 | True | 0 | ROZPOCET
| VV |  | Součet |  | 0.006 | [12 empty] | VV | 2 | 4 | True | 1 | ROZPOCET
7 | K | 429172211 | Montáž ocelových prvků pro opravu mostů šroubovaných nebo svařovaných do 100 kg | kg | 349.008 |  | 0 | CS ÚRS 2025 02 |  | základní |  | 0 | 0 | 0 | 0 | 0 | 4 | K | 2 |  |  |  | ROZPOCET | 0 | 0 | 0 | 0 | 0 | 1 | 0 | 4 | 14
| PP |  | Oprava ocelových prvků mostních konstrukcí ztužidel, sedel pro centrické uložení mostnic, stoliček, diagonál, svislic, styčníkových plechů, chodníkových konzol, podlahových nosníků, kabelových žlabů a ostatních drobných prvků montáž šroubovaných nebo svařovaných, hmotnosti do 100 kg | [14 empty] | PP | 2
| Online PSC |  | https://podminky.urs.cz/item/CS_URS_2025_02/429172211 | [14 empty] | Online PSC | 2
| VV |  | 343,200+5,808 |  | 349.008 | [12 empty] | VV | 2 | 2 | True | 0 | ROZPOCET
| VV |  | Součet |  | 349.008 | [12 empty] | VV | 2 | 4 | True | 1 | ROZPOCET
| D | 5 | Komunikace pozemní |  |  |  | 0 |  |  |  |  | 0 |  | 0 |  | 0 | 1 | D | 1 |  |  |  | ROZPOCET | [6 empty] | 0
8 | K | 521272215 | Demontáž mostnic s odsunem hmot mimo objekt mostu | kus | 6 |  | 0 | CS ÚRS 2025 02 |  | základní |  | 0 | 0 | 0 | 0 | 0 | 4 | K | 2 |  |  |  | ROZPOCET | 0 | 0 | 0 | 0 | 0 | 1 | 0 | 4 | 16
| PP |  | Demontáž mostnic s odsunem hmot mimo objekt mostu se zřízením pomocné montážní lávky | [14 empty] | PP | 2
| Online PSC |  | https://podminky.urs.cz/item/CS_URS_2025_02/521272215 | [14 empty] | Online PSC | 2
| VV |  | demontáž mostnic v kol.č1 a kol.č2 pod dilatačním zařízením | [14 empty] | VV | 2 | 1 | True | 0 | ROZPOCET
| VV |  | 6,0 |  | 6 | [12 empty] | VV | 2 | 2 | True | 0 | ROZPOCET
| VV |  | Součet |  | 6 | [12 empty] | VV | 2 | 4 | True | 1 | ROZPOCET
9 | K | 521273111 | Výroba dřevěných mostnic železničního mostu v přímé, v oblouku nebo přechodnici bez převýšení | kus | 6 |  | 0 | CS ÚRS 2025 02 |  | základní |  | 0 | 0 | 0 | 0 | 0 | 4 | K | 2 |  |  |  | ROZPOCET | 0 | 0 | 0 | 0 | 0 | 1 | 0 | 4 | 18
| PP |  | Mostnice na železničních mostech z tvrdého dřeva s plošným uložením výroba bez převýšení v přímé, v oblouku nebo přechodnici | [14 empty] | PP | 2
| Online PSC |  | https://podminky.urs.cz/item/CS_URS_2025_02/521273111 | [14 empty] | Online PSC | 2
10 | K | 521273211 | Montáž dřevěných mostnic železničního mostu v přímé, v oblouku nebo přechodnici bez převýšení | kus | 6 |  | 0 | CS ÚRS 2025 02 |  | základní |  | 0 | 0 | 0 | 0 | 0 | 4 | K | 2 |  |  |  | ROZPOCET | 0 | 0 | 0 | 0 | 0 | 1 | 0 | 4 | 20
| PP |  | Mostnice na železničních mostech z tvrdého dřeva s plošným uložením montáž bez převýšení v přímé, v oblouku nebo přechodnici | [14 empty] | PP | 2
| Online PSC |  | https://podminky.urs.cz/item/CS_URS_2025_02/521273211 | [14 empty] | Online PSC | 2
11 | M | 60815365 | mostnice dřevěná impregnovaná olejem DB 240x260mm dl 2,4m | m3 | 0.899 |  | 0 | CS ÚRS 2025 02 |  | základní |  | 0 | 0 | 0 | 0 | 0 | 8 | M | 2 |  |  |  | ROZPOCET | 0 | 0 | 0 | 0 | 0 | 1 | 0 | 4 | 22
| PP |  | mostnice dřevěná impregnovaná olejem DB 240x260mm dl 2,4m | [14 empty] | PP | 2
| VV |  | 6,503*0,13824 "Přepočtené koeficientem množství |  | 0.899 | [12 empty] | VV | 2 | 2 | True | 0 | ROZPOCET
| VV |  | Součet |  | 0.899 | [12 empty] | VV | 2 | 4 | True | 1 | ROZPOCET
12 | K | 5911709015_R | Montáž pojistných úhelníků na mostech tvar UIC60, R65 | m | 88.8 |  | 0 |  |  | základní |  | 0 | 0 | 0 | 0 | 0 | 4 | K | 2 |  |  |  | ROZPOCET | 0 | 0 | 0 | 0 | 0 | 1 | 0 | 4 | 24
| PP |  | Montáž pojistných úhelníků na mostech tvar UIC60, R65 Poznámka: 1. V cenách jsou započteny náklady na montáž, vrtání otvorů pro vrtule. 2. V cenách nejsou obsaženy náklady na dodávku materiálu. | [14 empty] | PP | 2
| VV |  | "montáž pojistných úhelníků v předpolích mostu"2*10,80*2+2*11,40*2 |  | 88.8 | [12 empty] | VV | 2 | 2 | True | 0 | ROZPOCET
| VV |  | Součet |  | 88.8 | [12 empty] | VV | 2 | 4 | True | 1 | ROZPOCET
13 | M | 5958134105_R | Součásti upevňovací pražcový šroub Tr 22x4x143 | kus | 304 |  | 0 |  |  | základní |  | 0 | 0 | 0 | 0 | 0 | 8 | M | 2 |  |  |  | ROZPOCET | 0 | 0 | 0 | 0 | 0 | 1 | 0 | 4 | 26
| PP |  | Součásti upevňovací pražcový šroub Tr 22x4x143 | [14 empty] | PP | 2
| VV |  | do VPS pražců | [14 empty] | VV | 2 | 1 | True | 0 | ROZPOCET
| VV |  | 19,0*4*4 |  | 304 | [12 empty] | VV | 2 | 2 | True | 0 | ROZPOCET
| VV |  | Součet |  | 304 | [12 empty] | VV | 2 | 4 | True | 1 | ROZPOCET
| D | 9 | Ostatní konstrukce a práce, bourání |  |  |  | 0 |  |  |  |  | 0 |  | 0 |  | 0 | 1 | D | 1 |  |  |  | ROZPOCET | [6 empty] | 0
14 | K | 936171150_R | Demontáž pojistných úhelníků L 150 x 100 x 14 na železničních mostech přímých nebo v oblouku | m | 396.8 |  | 0 |  |  | základní |  | 0 | 0 | 0 | 0 | 0 | 4 | K | 2 |  |  |  | ROZPOCET | 0 | 0 | 0 | 0 | 0 | 1 | 0 | 4 | 28
| PP |  | Demontáž úhelníků na železničních mostech bez přesypávky v přímé trati nebo v oblouku pojistných L 150 x 100 x 14 | [14 empty] | PP | 2
| VV |  | "na mostě" | [14 empty] | VV | 2 | 1 | True | 0 | ROZPOCET
| VV |  | "kol.č.1"77,0*2 |  | 154 | [12 empty] | VV | 2 | 2 | True | 0 | ROZPOCET
| VV |  | "kol. č.2"77,0*2 |  | 154 | [12 empty] | VV | 2 | 2 | True | 0 | ROZPOCET
| VV |  | "ve výbězích"2*44,40 |  | 88.8 | [12 empty] | VV | 2 | 2 | True | 0 | ROZPOCET
| VV |  | Součet |  | 396.8 | [12 empty] | VV | 2 | 4 | True | 1 | ROZPOCET
15 | K | 936171212_R | Výroba pojistných úhelníků L 200x200x14 pro kolej UIC 60 na mostě | m | 396.8 |  | 0 |  |  | základní |  | 0 | 0 | 0 | 0 | 0 | 4 | K | 2 |  |  |  | ROZPOCET | 0 | 0 | 0 | 0 | 0 | 1 | 0 | 4 | 30
| PP |  | Oprava úhelníků na železničních mostech v přímé trati nebo oblouku výroba úhelníků pojistných v koleji tvaru UIC 60 - L 200x200x14 | [14 empty] | PP | 2
| VV |  | "na mostě v kol.č.1 a kol.č.2" 2*154 |  | 308 | [12 empty] | VV | 2 | 2 | True | 0 | ROZPOCET
| VV |  | "ve výbězích"2*44,40 |  | 88.8 | [12 empty] | VV | 2 | 2 | True | 0 | ROZPOCET
| VV |  | Součet |  | 396.8 | [12 empty] | VV | 2 | 4 | True | 1 | ROZPOCET
16 | K | 936171312_R | Montáž pojistných úhelníků L 200x200x14 v koleji UIC 60 na mostě | m | 396.8 |  | 0 |  |  | základní |  | 0 | 0 | 0 | 0 | 0 | 4 | K | 2 |  |  |  | ROZPOCET | 0 | 0 | 0 | 0 | 0 | 1 | 0 | 4 | 32
| PP |  | Oprava úhelníků na železničních mostech v přímé trati nebo oblouku montáž úhelníků pojistných v koleji tvaru UIC 60 - L 200x200x14 | [14 empty] | PP | 2
| VV |  | "na mostě v kol.č. 1 a kol.č. 2"2*154,0 |  | 308 | [12 empty] | VV | 2 | 2 | True | 0 | ROZPOCET
| VV |  | "před mostem a za mostem"2*10,80*2+2*11,40*2 |  | 88.8 | [12 empty] | VV | 2 | 2 | True | 0 | ROZPOCET
| VV |  | Součet |  | 396.8 | [12 empty] | VV | 2 | 4 | True | 1 | ROZPOCET
17 | M | 13011072_R | úhelník ocelový rovnostranný jakost S355J2 (11 503) 200x200x14mm | t | 16.947 |  | 0 |  |  | základní |  | 0 | 0 | 0 | 0 | 0 | 8 | M | 2 |  |  |  | ROZPOCET | 0 | 0 | 0 | 0 | 0 | 1 | 0 | 4 | 34
| PP |  | úhelník ocelový rovnostranný jakost S355J2 (11 503) 200x200x14mm | [14 empty] | PP | 2
| VV |  | "nový úhelník na mostě a v předpolích mostu" | [14 empty] | VV | 2 | 1 | True | 0 | ROZPOCET
| VV |  | 396,880*0,0427 |  | 16.947 | [12 empty] | VV | 2 | 2 | True | 0 | ROZPOCET
| VV |  | Součet |  | 16.947 | [12 empty] | VV | 2 | 4 | True | 1 | ROZPOCET
18 | M | 32925290_R | šroub pozinkovaný, zápustný D 7991 20/70 | kus | 16 |  | 0 |  |  | základní |  | 0 | 0 | 0 | 0 | 0 | 8 | M | 2 |  |  |  | ROZPOCET | 0 | 0 | 0 | 0 | 0 | 1 | 0 | 4 | 36
| PP |  | šroub se zapuštěnou hlavou DIN 7991 8.8 St M20/70 | [14 empty] | PP | 2
| VV |  | spojení na mostě v místech dilatací v kol.č.1 a kol.č.2 | [14 empty] | VV | 2 | 1 | True | 0 | ROZPOCET
| VV |  | 4,0*2*2 |  | 16 | [12 empty] | VV | 2 | 2 | True | 0 | ROZPOCET
| VV |  | Součet |  | 16 | [12 empty] | VV | 2 | 4 | True | 1 | ROZPOCET
19 | M | 31198213_R | matice samojistná, D 985 Zn. M 20 | kus | 16 |  | 0 |  |  | základní |  | 0 | 0 | 0 | 0 | 0 | 8 | M | 2 |  |  |  | ROZPOCET | 0 | 0 | 0 | 0 | 0 | 1 | 0 | 4 | 38
| PP |  | matice samojistná, D 985 Zn. M 20 | [14 empty] | PP | 2
20 | K | 963071111 | Demontáž ocelových prvků mostů šroubovaných nebo svařovaných do 100 kg | kg | 343.2 |  | 0 | CS ÚRS 2025 02 |  | základní |  | 0 | 0 | 0 | 0 | 0 | 4 | K | 2 |  |  |  | ROZPOCET | 0 | 0 | 0 | 0 | 0 | 1 | 0 | 4 | 40
| PP |  | Demontáž ocelových prvků mostních konstrukcí ztužidel, sedel pro centrické uložení mostnic, stoliček, diagonál, svislic, styčníkových plechů, chodníkových konzol, podlahových nosníků, kabelových žlabů a ostatních drobných prvků šroubovaných nebo svařovaných, hmotnosti do 100 kg | [14 empty] | PP | 2
| Online PSC |  | https://podminky.urs.cz/item/CS_URS_2025_02/963071111 | [14 empty] | Online PSC | 2
| VV |  | demontáž podpůrných profilů z mostnic pod středovou podlahou | [14 empty] | VV | 2 | 1 | True | 0 | ROZPOCET
| VV |  | (66,0*4)*1,30 |  | 343.2 | [12 empty] | VV | 2 | 2 | True | 0 | ROZPOCET
| VV |  | Součet |  | 343.2 | [12 empty] | VV | 2 | 4 | True | 1 | ROZPOCET
| D | 997 | Doprava suti a vybouraných hmot |  |  |  | 0 |  |  |  |  | 0 |  | 0 |  | 0 | 1 | D | 1 |  |  |  | ROZPOCET | [6 empty] | 0
21 | K | 997013841 | Poplatek za uložení na skládce (skládkovné) odpadu po otryskávání bez obsahu nebezpečných látek kód odpadu 12 01 17 | t | 12.602 |  | 0 | CS ÚRS 2025 02 |  | základní |  | 0 | 0 | 0 | 0 | 0 | 4 | K | 2 |  |  |  | ROZPOCET | 0 | 0 | 0 | 0 | 0 | 1 | 0 | 4 | 42
| PP |  | Poplatek za uložení stavebního odpadu na skládce (skládkovné) odpadního materiálu po otryskávání bez obsahu nebezpečných látek zatříděného do Katalogu odpadů pod kódem 12 01 17 | [14 empty] | PP | 2
| Online PSC |  | https://podminky.urs.cz/item/CS_URS_2025_02/997013841 | [14 empty] | Online PSC | 2
| VV |  | "odpad z tryskání nového materiálu" | [14 empty] | VV | 2 | 1 | True | 0 | ROZPOCET
| VV |  | 12,494+0,108 |  | 12.602 | [12 empty] | VV | 2 | 2 | True | 0 | ROZPOCET
| VV |  | Součet |  | 12.602 | [12 empty] | VV | 2 | 4 | True | 1 | ROZPOCET
22 | K | 997211621 | Ekologická likvidace mostnic - drcení a odvoz do 20 km | kus | 6 |  | 0 | CS ÚRS 2025 02 |  | základní |  | 0 | 0 | 0 | 0 | 0 | 4 | K | 2 |  |  |  | ROZPOCET | 0 | 0 | 0 | 0 | 0 | 1 | 0 | 4 | 44
| PP |  | Ekologická likvidace mostnic s drcením s odvozem drtě do 20 km | [14 empty] | PP | 2
| Online PSC |  | https://podminky.urs.cz/item/CS_URS_2025_02/997211621 | [14 empty] | Online PSC | 2
| VV |  | likvidace mostnic | [14 empty] | VV | 2 | 1 | True | 0 | ROZPOCET
| VV |  | 6,0 |  | 6 | [12 empty] | VV | 2 | 2 | True | 0 | ROZPOCET
| VV |  | Součet |  | 6 | [12 empty] | VV | 2 | 4 | True | 1 | ROZPOCET
| D | 998 | Přesun hmot |  |  |  | 0 |  |  |  |  | 0 |  | 0 |  | 0 | 1 | D | 1 |  |  |  | ROZPOCET | [6 empty] | 0
23 | K | 998212111 | Přesun hmot pro mosty zděné, monolitické betonové nebo ocelové v do 20 m | t | 66.371 |  | 0 | CS ÚRS 2025 02 |  | základní |  | 0 | 0 | 0 | 0 | 0 | 4 | K | 2 |  |  |  | ROZPOCET | 0 | 0 | 0 | 0 | 0 | 1 | 0 | 4 | 46
| PP |  | Přesun hmot pro mosty zděné, betonové monolitické, spřažené ocelobetonové nebo kovové vodorovná dopravní vzdálenost do 100 m výška mostu do 20 m | [14 empty] | PP | 2
| Online PSC |  | https://podminky.urs.cz/item/CS_URS_2025_02/998212111 | [14 empty] | Online PSC | 2
24 | K | 998212195 | Příplatek k přesunu hmot pro mosty zděné nebo monolitické za zvětšený přesun do 5000 m | t | 66.371 |  | 0 | CS ÚRS 2025 02 |  | základní |  | 0 | 0 | 0 | 0 | 0 | 4 | K | 2 |  |  |  | ROZPOCET | 0 | 0 | 0 | 0 | 0 | 1 | 0 | 4 | 48
| PP |  | Přesun hmot pro mosty zděné, betonové monolitické, spřažené ocelobetonové nebo kovové Příplatek k cenám za zvětšený přesun přes přes vymezenou vodorovnou dopravní vzdálenost do 5000 m | [14 empty] | PP | 2
| Online PSC |  | https://podminky.urs.cz/item/CS_URS_2025_02/998212195 | [14 empty] | Online PSC | 2
25 | K | 998212199 | Příplatek k přesunu hmot pro mosty zděné nebo monolitické za zvětšený přesun ZKD 5000 m | t | 66.371 |  | 0 | CS ÚRS 2025 02 |  | základní |  | 0 | 0 | 0 | 0 | 0 | 4 | K | 2 |  |  |  | ROZPOCET | 0 | 0 | 0 | 0 | 0 | 1 | 0 | 4 | 50
| PP |  | Přesun hmot pro mosty zděné, betonové monolitické, spřažené ocelobetonové nebo kovové Příplatek k cenám za zvětšený přesun přes přes vymezenou vodorovnou dopravní vzdálenost za každých dalších započatých 5000 m | [14 empty] | PP | 2
| Online PSC |  | https://podminky.urs.cz/item/CS_URS_2025_02/998212199 | [14 empty] | Online PSC | 2
| D | PSV | Práce a dodávky PSV |  |  |  | 0 |  |  |  |  | 0 |  | 0 |  | 0 | 2 | D | 0 |  |  |  | ROZPOCET | [6 empty] | 0
| D | 783 | Dokončovací práce - nátěry |  |  |  | 0 |  |  |  |  | 0 |  | 0 |  | 0 | 2 | D | 1 |  |  |  | ROZPOCET | [6 empty] | 0
26 | K | 783000101 | Ochrana podlah nebo vodorovných ploch při provádění nátěrů olepením páskou nebo fólií | m | 309.6 |  | 0 | CS ÚRS 2025 02 |  | základní |  | 0 | 0 | 0 | 0 | 0 | 16 | K | 2 |  |  |  | ROZPOCET | 0 | 0 | 0 | 0 | 0 | 1 | 0 | 16 | 52
| PP |  | Zakrývání konstrukcí včetně pozdějšího odkrytí podlah nebo vodorovných ploch olepením páskou nebo fólií | [14 empty] | PP | 2
| Online PSC |  | https://podminky.urs.cz/item/CS_URS_2025_02/783000101 | [14 empty] | Online PSC | 2
| VV |  | olepení zužovaných částí středových podlah před provedním nátěru v kol.č1 a kol.č.2 | [14 empty] | VV | 2 | 1 | True | 0 | ROZPOCET
| VV |  | 77,4*4 |  | 309.6 | [12 empty] | VV | 2 | 2 | True | 0 | ROZPOCET
| VV |  | Součet |  | 309.6 | [12 empty] | VV | 2 | 4 | True | 1 | ROZPOCET
27 | M | 58124833 | páska pro malířské potřeby maskovací krepová 19mmx50m | m | 309.6 |  | 0 | CS ÚRS 2025 02 |  | základní |  | 0 | 0 | 0 | 0 | 0 | 32 | M | 2 |  |  |  | ROZPOCET | 0 | 0 | 0 | 0 | 0 | 1 | 0 | 16 | 54
| PP |  | páska pro malířské potřeby maskovací krepová 19mmx50m | [14 empty] | PP | 2
| VV |  | 294,857142857143*1,05 "Přepočtené koeficientem množství |  | 309.6 | [12 empty] | VV | 2 | 2 | True | 0 | ROZPOCET
| VV |  | Součet |  | 309.6 | [12 empty] | VV | 2 | 4 | True | 1 | ROZPOCET
| D | 789 | Povrchové úpravy ocelových konstrukcí a technologických zařízení |  |  |  | 0 |  |  |  |  | 0 |  | 0 |  | 0 | 2 | D | 1 |  |  |  | ROZPOCET | [6 empty] | 0
28 | K | 789123143 | Čištění mechanizované ocelových konstrukcí třídy III stupeň přípravy St 3 stupeň zrezivění D | m2 | 18.576 |  | 0 | CS ÚRS 2025 02 |  | základní |  | 0 | 0 | 0 | 0 | 0 | 16 | K | 2 |  |  |  | ROZPOCET | 0 | 0 | 0 | 0 | 0 | 1 | 0 | 16 | 56
| PP |  | Úpravy povrchů pod nátěry ocelových konstrukcí třídy III odstranění rzi a nečistot mechanizovaným čištěním stupeň přípravy St 3, stupeň zrezivění D | [14 empty] | PP | 2
| Online PSC |  | https://podminky.urs.cz/item/CS_URS_2025_02/789123143 | [14 empty] | Online PSC | 2
| VV |  | mechanické očištění zúžených středových podlah v kol.č.1 a kol.č.2 | [14 empty] | VV | 2 | 1 | True | 0 | ROZPOCET
| VV |  | 77,4*0,06*4 |  | 18.576 | [12 empty] | VV | 2 | 2 | True | 0 | ROZPOCET
| VV |  | Součet |  | 18.576 | [12 empty] | VV | 2 | 4 | True | 1 | ROZPOCET
29 | K | 789212123 | Provedení otryskání zařízení členitých stupeň zarezavění B stupeň přípravy Sa 2 | m2 | 86.688 |  | 0 | CS ÚRS 2025 02 |  | základní |  | 0 | 0 | 0 | 0 | 0 | 16 | K | 2 |  |  |  | ROZPOCET | 0 | 0 | 0 | 0 | 0 | 1 | 0 | 16 | 58
| PP |  | Provedení otryskání povrchů zařízení suché abrazivní tryskání, s povrchem členitým stupeň zarezavění B, stupeň přípravy Sa 2 | [14 empty] | PP | 2
| Online PSC |  | https://podminky.urs.cz/item/CS_URS_2025_02/789212123 | [14 empty] | Online PSC | 2
| VV |  | provedení otryskání vrchního laku z horních ploch středových podlah bez narušení mezivrstvy ( sweeping ) | [14 empty] | VV | 2 | 1 | True | 0 | ROZPOCET
| VV |  | 77,4*0,56*2 |  | 86.688 | [12 empty] | VV | 2 | 2 | True | 0 | ROZPOCET
| VV |  | Součet |  | 86.688 | [12 empty] | VV | 2 | 4 | True | 1 | ROZPOCET
30 | K | 789221142 | Provedení otryskání ocelových konstrukcí třídy I stupeň zarezavění D stupeň přípravy Sa 2 1/2 | m2 | 316.247 |  | 0 | CS ÚRS 2025 02 |  | základní |  | 0 | 0 | 0 | 0 | 0 | 16 | K | 2 |  |  |  | ROZPOCET | 0 | 0 | 0 | 0 | 0 | 1 | 0 | 16 | 60
| PP |  | Provedení otryskání povrchů ocelových konstrukcí suché abrazivní tryskání třídy I stupeň zrezivění D, stupeň přípravy Sa 2½ | [14 empty] | PP | 2
| Online PSC |  | https://podminky.urs.cz/item/CS_URS_2025_02/789221142 | [14 empty] | Online PSC | 2
| VV |  | "nový pojistný úhelník v kol.č. 1 a kol.č. 2 | [14 empty] | VV | 2 | 1 | True | 0 | ROZPOCET
| VV |  | 396,880*0,787 |  | 312.345 | [12 empty] | VV | 2 | 2 | True | 0 | ROZPOCET
| VV |  | hlavové podlahy v kol.č.1 a kol.č.2 | [14 empty] | VV | 2 | 1 | True | 0 | ROZPOCET
| VV |  | 3,480 |  | 3.48 | [12 empty] | VV | 2 | 2 | True | 0 | ROZPOCET
| VV |  | podpůrné profily pod hlavovou podlahu | [14 empty] | VV | 2 | 1 | True | 0 | ROZPOCET
| VV |  | (12,0*0,20)*0,176 |  | 0.422 | [12 empty] | VV | 2 | 2 | True | 0 | ROZPOCET
| VV |  | Součet |  | 316.247 | [12 empty] | VV | 2 | 4 | True | 1 | ROZPOCET
31 | M | 42118101_R | abrazivo ( např. TRYMAT ) materiál určen pro pro otryskání ocel. konstrukcí, pytlovaný | t | 26.348 |  | 0 |  |  | základní |  | 0 | 0 | 0 | 0 | 0 | 32 | M | 2 |  |  |  | ROZPOCET | 0 | 0 | 0 | 0 | 0 | 1 | 0 | 16 | 62
| PP |  | abrazivo ( křemičitý písek ) materiál určen pro pro otryskání ocel. konstrukcí, pytlovaný | [14 empty] | PP | 2
| VV |  | materiál pro otryskání vydatnost 0,040t/m2 | [14 empty] | VV | 2 | 1 | True | 0 | ROZPOCET
| VV |  | 312,345*0,040 |  | 12.494 | [12 empty] | VV | 2 | 2 | True | 0 | ROZPOCET
| VV |  | ( pro zdrsnění hran středových podlah ) | [14 empty] | VV | 2 | 1 | True | 0 | ROZPOCET
| VV |  | (77,4*0,06*4)*0,040 |  | 0.743 | [12 empty] | VV | 2 | 2 | True | 0 | ROZPOCET
| VV |  | materiál pro otryskání vydatnost 0,015t/m2 | [14 empty] | VV | 2 | 1 | True | 0 | ROZPOCET
| VV |  | sweeping - středové podlahy horní plochy | [14 empty] | VV | 2 | 1 | True | 0 | ROZPOCET
| VV |  | (77,4*0,56*2)*0,15 |  | 13.003 | [12 empty] | VV | 2 | 2 | True | 0 | ROZPOCET
| VV |  | materiál pro otryskání hlavových podlah v kol.č.1 a kol.č.2 | [14 empty] | VV | 2 | 1 | True | 0 | ROZPOCET
| VV |  | 0,108 |  | 0.108 | [12 empty] | VV | 2 | 2 | True | 0 | ROZPOCET
| VV |  | Součet |  | 26.348 | [12 empty] | VV | 2 | 4 | True | 1 | ROZPOCET
32 | K | 789325211_R | Nátěr ocelových konstrukcí třídy I dvousložkový epoxidový základní tl do 100 μm | m2 | 334.823 |  | 0 |  |  | základní |  | 0 | 0 | 0 | 0 | 0 | 16 | K | 2 |  |  |  | ROZPOCET | 0 | 0 | 0 | 0 | 0 | 1 | 0 | 16 | 64
| PP |  | Nátěr ocelových konstrukcí třídy I dvousložkový epoxidový základní, tloušťky do 100 μm | [14 empty] | PP | 2
| VV |  | základní nátěr PÚ | [14 empty] | VV | 2 | 1 | True | 0 | ROZPOCET
| VV |  | 312,345 |  | 312.345 | [12 empty] | VV | 2 | 2 | True | 0 | ROZPOCET
| VV |  | základní nátěr upravovaných plechů mezi kolejnicemi v kol.č.1 a kol.č.2 | [14 empty] | VV | 2 | 1 | True | 0 | ROZPOCET
| VV |  | 77,4*0,06*4 |  | 18.576 | [12 empty] | VV | 2 | 2 | True | 0 | ROZPOCET
| VV |  | základní nátěr hlavových podlah v kol.č.1 a kol.č.2 | [14 empty] | VV | 2 | 1 | True | 0 | ROZPOCET
| VV |  | 3,480 |  | 3.48 | [12 empty] | VV | 2 | 2 | True | 0 | ROZPOCET
| VV |  | základní nátěr podpůrných profilů pod hlavovou podlahu | [14 empty] | VV | 2 | 1 | True | 0 | ROZPOCET
| VV |  | (12,0*0,20)*0,176 |  | 0.422 | [12 empty] | VV | 2 | 2 | True | 0 | ROZPOCET
| VV |  | Součet |  | 334.823 | [12 empty] | VV | 2 | 4 | True | 1 | ROZPOCET
33 | K | 789325216_R | Nátěr ocelových konstrukcí třídy I dvousložkový epoxidový mezivrstva do 100 μm | m2 | 334.823 |  | 0 |  |  | základní |  | 0 | 0 | 0 | 0 | 0 | 16 | K | 2 |  |  |  | ROZPOCET | 0 | 0 | 0 | 0 | 0 | 1 | 0 | 16 | 66
| PP |  | Nátěr ocelových konstrukcí třídy I dvousložkový epoxidový mezivrstva, tloušťky do 100 μm | [14 empty] | PP | 2
| VV |  | mezivrstva PÚ | [14 empty] | VV | 2 | 1 | True | 0 | ROZPOCET
| VV |  | 312,345 |  | 312.345 | [12 empty] | VV | 2 | 2 | True | 0 | ROZPOCET
| VV |  | mezivrstva upravovaných plechů mezi kolejnicemi v kol.č.1 a kol.č.2 | [14 empty] | VV | 2 | 1 | True | 0 | ROZPOCET
| VV |  | 77,4*0,06*4 |  | 18.576 | [12 empty] | VV | 2 | 2 | True | 0 | ROZPOCET
| VV |  | mezivrstva hlavových podlah v kol.č.1 a kol.č.2 | [14 empty] | VV | 2 | 1 | True | 0 | ROZPOCET
| VV |  | 3,480 |  | 3.48 | [12 empty] | VV | 2 | 2 | True | 0 | ROZPOCET
| VV |  | mezivrstva podpůrných profilů pod hlavovou podlahu | [14 empty] | VV | 2 | 1 | True | 0 | ROZPOCET
| VV |  | (12,0*0,20)*0,176 |  | 0.422 | [12 empty] | VV | 2 | 2 | True | 0 | ROZPOCET
| VV |  | Součet |  | 334.823 | [12 empty] | VV | 2 | 4 | True | 1 | ROZPOCET
34 | K | 789325221 | Nátěr ocelových konstrukcí třídy I dvousložkový epoxidový krycí (vrchní) do 80 μm | m2 | 421.511 |  | 0 | CS ÚRS 2025 02 |  | základní |  | 0 | 0 | 0 | 0 | 0 | 16 | K | 2 |  |  |  | ROZPOCET | 0 | 0 | 0 | 0 | 0 | 1 | 0 | 16 | 68
| PP |  | Nátěr ocelových konstrukcí třídy I dvousložkový epoxidový krycí (vrchní), tloušťky do 80 μm | [14 empty] | PP | 2
| Online PSC |  | https://podminky.urs.cz/item/CS_URS_2025_02/789325221 | [14 empty] | Online PSC | 2
| VV |  | vrchní nátěr PÚ | [14 empty] | VV | 2 | 1 | True | 0 | ROZPOCET
| VV |  | 312,345 |  | 312.345 | [12 empty] | VV | 2 | 2 | True | 0 | ROZPOCET
| VV |  | vrchní nátěr středových podlah | [14 empty] | VV | 2 | 1 | True | 0 | ROZPOCET
| VV |  | 77,4*0,56*2 |  | 86.688 | [12 empty] | VV | 2 | 2 | True | 0 | ROZPOCET
| VV |  | vrchní nátěr upravovaných hran středových podlah mezi kolejnicemi v kol.č.1 a kol.č.2 | [14 empty] | VV | 2 | 1 | True | 0 | ROZPOCET
| VV |  | 77,4*0,06*4 |  | 18.576 | [12 empty] | VV | 2 | 2 | True | 0 | ROZPOCET
| VV |  | vrchní nátěr hlavových podlah v kol.č.1 a kol.č.2 | [14 empty] | VV | 2 | 1 | True | 0 | ROZPOCET
| VV |  | 3,480 |  | 3.48 | [12 empty] | VV | 2 | 2 | True | 0 | ROZPOCET
| VV |  | vrchní nátěr podpůrných profilů pod hlavovou podlahu | [14 empty] | VV | 2 | 1 | True | 0 | ROZPOCET
| VV |  | (12,0*0,20)*0,176 |  | 0.422 | [12 empty] | VV | 2 | 2 | True | 0 | ROZPOCET
| VV |  | Součet |  | 421.511 | [12 empty] | VV | 2 | 4 | True | 1 | ROZPOCET
35 | K | 789355220 | Nátěr pásový dvousložkový epoxidový tl 50 µm na ocelových konstrukcích tř. I | m2 | 49.811 |  | 0 | CS ÚRS 2025 02 |  | základní |  | 0 | 0 | 0 | 0 | 0 | 16 | K | 2 |  |  |  | ROZPOCET | 0 | 0 | 0 | 0 | 0 | 1 | 0 | 16 | 70
| PP |  | Nátěry pásové korozně namáhaných míst (svary, hrany, kouty, šroubové spoje, apod.) tloušťky 50 μm ocelových konstrukcí třídy I dvousložkový epoxidový | [14 empty] | PP | 2
| Online PSC |  | https://podminky.urs.cz/item/CS_URS_2025_02/789355220 | [14 empty] | Online PSC | 2
| VV |  | "lokální zesílení PKO - pásové nátěry 10% z plochy" | [14 empty] | VV | 2 | 1 | True | 0 | ROZPOCET
| VV |  | 312,345*0,1 |  | 31.235 | [12 empty] | VV | 2 | 2 | True | 0 | ROZPOCET
| VV |  | pásový nátěr hran zúžených středových podlah z celkové plochy 100 % | [14 empty] | VV | 2 | 1 | True | 0 | ROZPOCET
| VV |  | 77,4*0,06*4 |  | 18.576 | [12 empty] | VV | 2 | 2 | True | 0 | ROZPOCET
| VV |  | Součet |  | 49.811 | [12 empty] | VV | 2 | 4 | True | 1 | ROZPOCET
36 | M | 24613582_R | materiál pro provedení nátěrového systému ONS - 14 | kg | 272.79 |  | 0 |  |  | základní |  | 0 | 0 | 0 | 0 | 0 | 32 | M | 2 |  |  |  | ROZPOCET | 0 | 0 | 0 | 0 | 0 | 1 | 0 | 16 | 72
| PP |  | materiál pro provedení ochranného nátěrového systému ONS - 14 | [14 empty] | PP | 2
| VV |  | Hmota nátěrová ONS 14, základ+mezivrstva+lak =280µm, spotřeba 0,75kg/m2 (na 1m2/0,25kg při tloušťce 80µm) | [14 empty] | VV | 2 | 1 | True | 0 | ROZPOCET
| VV |  | PÚ | [14 empty] | VV | 2 | 1 | True | 0 | ROZPOCET
| VV |  | 312,345*0,75 |  | 234.259 | [12 empty] | VV | 2 | 2 | True | 0 | ROZPOCET
| VV |  | horní plocha středových podlah ( vrchní nátěr) | [14 empty] | VV | 2 | 1 | True | 0 | ROZPOCET
| VV |  | (77,4*0,56*2)*0,25 |  | 21.672 | [12 empty] | VV | 2 | 2 | True | 0 | ROZPOCET
| VV |  | hrany zúžených středových podlah | [14 empty] | VV | 2 | 1 | True | 0 | ROZPOCET
| VV |  | (77,4*0,06*4)*0,75 |  | 13.932 | [12 empty] | VV | 2 | 2 | True | 0 | ROZPOCET
| VV |  | hlavovépodlahy v kol.č.1 a kol.č.2 | [14 empty] | VV | 2 | 1 | True | 0 | ROZPOCET
| VV |  | 3,480*0,75 |  | 2.61 | [12 empty] | VV | 2 | 2 | True | 0 | ROZPOCET
| VV |  | podpůrnéh profily pod hlavovou podlahu | [14 empty] | VV | 2 | 1 | True | 0 | ROZPOCET
| VV |  | (12,0*0,20)*0,176*0,75 |  | 0.317 | [12 empty] | VV | 2 | 2 | True | 0 | ROZPOCET
| VV |  | Součet |  | 272.79 | [12 empty] | VV | 2 | 4 | True | 1 | ROZPOCET
37 | K | 998781101 | Přesun hmot tonážní pro obklady keramické v objektech v do 6 m | t | 0.77 |  | 0 | CS ÚRS 2025 02 |  | základní |  | 0 | 0 | 0 | 0 | 0 | 16 | K | 2 |  |  |  | ROZPOCET | 0 | 0 | 0 | 0 | 0 | 1 | 0 | 16 | 74
| PP |  | Přesun hmot pro obklady keramické stanovený z hmotnosti přesunovaného materiálu vodorovná dopravní vzdálenost do 50 m základní v objektech výšky do 6 m | [14 empty] | PP | 2
| Online PSC |  | https://podminky.urs.cz/item/CS_URS_2025_02/998781101 | [14 empty] | Online PSC | 2

## SO112.11.01 - Horní Lideč...
[18 empty] | {f6a24528-6f3c-40dd-b762-6cf358ef64dc} | [5 empty] | Beton | 1165,24 | 2
[18 empty] | 2 | [5 empty] | ČišPřík | 377 | 2
| KRYCÍ LIST SOUPISU PRACÍ | [7 empty] | v --- níže se nacházejí doplnkové a pomocné údaje k sestavám --- v | [8 empty] | False | [5 empty] | ČišSkal | 2280 | 2
[24 empty] | HydIzoNát | 10624,2 | 2
| Stavba: | [22 empty] | Jm | 46 | 2
|  | Cyklická obnova trati v úseku Vsetín – Horní Lideč | [21 empty] | Jv | 1092 | 2
| Objekt: | [22 empty] | Kam32x63 | 536,86 | 2
|  | SO112.11.01 - Horní Lideč - Valašská Polanka, kolejový spodek | [21 empty] | Kam8x16 | 21,675 | 2
[24 empty] | LomKám | 247,15 | 2
| KSO: |  |  |  |  | CC-CZ: | [17 empty] | LomKámZás | 17 | 2
| Místo: |  | Vsetín - Horní Lideč |  |  | Datum: | 20. 11. 2025 | [16 empty] | OdlKam | 40 | 2
[24 empty] | Odpad | 17442,057 | 2
| Zadavatel: |  |  |  |  | IČ: | 70994234 | [16 empty] | PoklopJv | 8818 | 2
|  | Správa železnic s.o. |  |  |  | DIČ: | CZ70994 | [16 empty] | PoklopU | 5201 | 2
[24 empty] | Prefabrikáty | 5036,467 | 2
| Uchazeč: |  |  |  |  | IČ: | Vyplň údaj | [16 empty] | RozSteGab | 255 | 2
|  | Vyplň údaj |  |  |  | DIČ: | Vyplň údaj | [16 empty] | ŠD0x32 | 1143,75 | 2
[24 empty] | TěžZemI2 | 9816,05 | 2
| Projektant: |  |  |  |  | IČ: | [17 empty] | TežZemI3 | 1163,75 | 2
[6 empty] | DIČ: | [17 empty] | TěžZemII4 | 2500,95 | 2
[24 empty] | TZZ4a | 1380 | 2
| Zpracovatel: |  |  |  |  | IČ: | 70994234 | [16 empty] | UCB0 | 432 | 2
|  | Správa železnic s.o. |  |  |  | DIČ: | CZ70994 | [16 empty] | UCH0 | 212 | 2
[24 empty] | ZasypDno | 1403,52 | 2
| Poznámka: | [22 empty] | ZásypRub | 3070,2 | 2
[24 empty] | ZřiJm | 46 | 2
[24 empty] | ZřiJv | 2730 | 2
[24 empty] | ZřiKonVrs | 4575 | 2
| Cena bez DPH | [5 empty] | 0 | [16 empty] | ZřiPříTvá | 413 | 2
[24 empty] | ZřiPříŽla | 4386 | 2
|  |  | Základ daně |  |  | Sazba daně | Výše daně | [16 empty] | ZřiTZZ4 | 413 | 2
| DPH | základní | 0 |  |  | 21% | 0 | [16 empty] | ZřiUCB | 1080 | 2
|  | snížená | 0 |  |  | 12% | 0 | [16 empty] | ZřiUCH | 530 | 2
|  | zákl. přenesená | 0 |  |  | 21% | 0
|  | sníž. přenesená | 0 |  |  | 12% | 0
|  | nulová | 0 |  |  | 0% | 0
| Cena s DPH |  |  | v | CZK |  | 0
| Projektant |  |  | Zpracovatel
| Datum a podpis: |  | Razítko | Datum a podpis: |  |  | Razítko
| Objednavatel |  |  | Uchazeč
| Datum a podpis: |  | Razítko | Datum a podpis: |  |  | Razítko
REKAPITULACE ČLENĚNÍ SOUPISU PRACÍ
Stavba:
Cyklická obnova trati v úseku Vsetín – Horní Lideč
Objekt:
SO112.11.01 - Horní Lideč - Valašská Polanka, kolejový spodek
Místo: |  |  | Vsetín - Horní Lideč |  |  | Datum: | 20. 11. 2025
Zadavatel: |  |  | Správa železnic s.o. |  |  | Projektant:
Uchazeč: |  |  | Vyplň údaj |  |  | Zpracovatel: | Správa železnic s.o.
Kód dílu - Popis | [6 empty] | Cena celkem [CZK]
Náklady ze soupisu prací | [6 empty] | 0 | [11 empty] | -1
| HSV - Práce a dodávky HSV | [5 empty] | 0
| 5 - Komunikace pozemní | [5 empty] | 0
| M - Materiál | [5 empty] | 0
| OST - Ostatní | [5 empty] | 0
SOUPIS PRACÍ
Stavba:
Cyklická obnova trati v úseku Vsetín – Horní Lideč
Objekt:
SO112.11.01 - Horní Lideč - Valašská Polanka, kolejový spodek
Místo: |  |  | Vsetín - Horní Lideč |  |  | Datum: | 20. 11. 2025
Zadavatel: |  |  | Správa železnic s.o. |  |  | Projektant:
Uchazeč: |  |  | Vyplň údaj |  |  | Zpracovatel: | Správa železnic s.o.
PČ | Typ | Kód | Popis | MJ | Množství | J.cena [CZK] | Cena celkem [CZK] | Cenová soustava |  | DPH | J. Nh [h] | Nh celkem [h] | J. hmotnost [t] | Hmotnost celkem [t] | J. suť [t] | Suť Celkem [t]
Náklady soupisu celkem | [6 empty] | 0 |  |  |  |  | 0 |  | 9606.0482 |  | 0 |  | D | -1 | [13 empty] | 0
| D | HSV | Práce a dodávky HSV |  |  |  | 0 |  |  |  |  | 0 |  | 9606.0482 |  | 0 | 1 | D | 0 |  |  |  | ROZPOCET | [9 empty] | 0
| D | 5 | Komunikace pozemní |  |  |  | 0 |  |  |  |  | 0 |  | 0 |  | 0 | 1 | D | 1 |  |  |  | ROZPOCET | [9 empty] | 0
1 | K | 5904031020 | Odstranění smíšené vegetace strojně kolovou nebo kolejovou mechanizací s mulčovacím adaptérem o objemu křovin přes 50 % | ha | 5 |  | 0 | Sborník UOŽI 01 2025 |  | základní |  | 0 | 0 | 0 | 0 | 0 | 4 | K | 2 |  |  |  | ROZPOCET |  |  |  | 0 | 0 | 0 | 0 | 0 | 1 | 0 | 4 | 92382379
| PP |  | Odstranění smíšené vegetace strojně kolovou nebo kolejovou mechanizací s mulčovacím adaptérem o objemu křovin přes 50 % Poznámka: 1. V cenách jsou započteny náklady na odstranění křovin a stromků s průměrem kmene do 10 cm. 2. V cenách nejsou obsaženy náklady na naložení drti na dopravní prostředek, odvoz a uložení na skládku. | [14 empty] | PP | 2
2 | K | 5904035120 | Kácení stromů se sklonem terénu přes 1:2 obvodem kmene přes 63 do 80 cm | kus | 100 |  | 0 | Sborník UOŽI 01 2025 |  | základní |  | 0 | 0 | 0 | 0 | 0 | 4 | K | 2 |  |  |  | ROZPOCET |  |  |  | 0 | 0 | 0 | 0 | 0 | 1 | 0 | 4 | -1382011211
| PP |  | Kácení stromů se sklonem terénu přes 1:2 obvodem kmene přes 63 do 80 cm Poznámka: 1. V cenách jsou započteny náklady na kácení, odvětvení a rozřezání kmene na metry, snesení a likvidaci odpadu spálením, štěpkováním nebo jeho naložení na dopravní prostředek a uložení na skládku. Obvod kmene je měřen ve výšce 1,3 m od úrovně terénu. 2. V cenách nejsou obsaženy náklady na dopravu a skládkovné. | [14 empty] | PP | 2
3 | K | 5904035130 | Kácení stromů se sklonem terénu přes 1:2 obvodem kmene přes 80 do 157 cm | kus | 70 |  | 0 | Sborník UOŽI 01 2025 |  | základní |  | 0 | 0 | 0 | 0 | 0 | 4 | K | 2 |  |  |  | ROZPOCET |  |  |  | 0 | 0 | 0 | 0 | 0 | 1 | 0 | 4 | 1550624213
| PP |  | Kácení stromů se sklonem terénu přes 1:2 obvodem kmene přes 80 do 157 cm Poznámka: 1. V cenách jsou započteny náklady na kácení, odvětvení a rozřezání kmene na metry, snesení a likvidaci odpadu spálením, štěpkováním nebo jeho naložení na dopravní prostředek a uložení na skládku. Obvod kmene je měřen ve výšce 1,3 m od úrovně terénu. 2. V cenách nejsou obsaženy náklady na dopravu a skládkovné. | [14 empty] | PP | 2
4 | K | 5905023020 | Úprava povrchu stezky rozprostřením štěrkodrtě přes 3 do 5 cm | m2 | 255 |  | 0 | Sborník UOŽI 01 2025 |  | základní |  | 0 | 0 | 0 | 0 | 0 | 4 | K | 2 |  |  |  | ROZPOCET |  |  |  | 0 | 0 | 0 | 0 | 0 | 1 | 0 | 4 | 286775706
| PP |  | Úprava povrchu stezky rozprostřením štěrkodrtě přes 3 do 5 cm Poznámka: 1. V cenách jsou započteny náklady na rozprostření a urovnání kameniva včetně zhutnění povrchu stezky. Platí pro nový i stávající stav. 2. V cenách nejsou obsaženy náklady na dodávku drtě. | [14 empty] | PP | 2
| VV |  | RozSteGab |  | 255 | [12 empty] | VV | 2 | 2 | True | 1 | ROZPOCET
5 | K | 5914005030 | Rozšíření stezky zemního tělesa dle VL Ž2 gabiony | m2 | 255 |  | 0 | Sborník UOŽI 01 2025 |  | základní |  | 0 | 0 | 0 | 0 | 0 | 4 | K | 2 |  |  |  | ROZPOCET |  |  |  | 0 | 0 | 0 | 0 | 0 | 1 | 0 | 4 | -1022075641
| PP |  | Rozšíření stezky zemního tělesa dle VL Ž2 gabiony Poznámka: 1. V cenách jsou započteny i náklady na uložení výzisku na terén nebo naložení na dopravní prostředek. 2. V cenách nejsou obsaženy náklady na dodávku materiálu, odtěžení zemního tělesa, dopravu a skládkovné. | [14 empty] | PP | 2
| VV |  | gabiony u TK 1 | [14 empty] | VV | 2 | 1 | True | 0 | ROZPOCET
| VV |  | (21,850 - 21,730)*1000*0,5 |  | 60 | [12 empty] | VV | 2 | 2 | True | 0 | ROZPOCET
| VV |  | (22,350 - 22,200)*1000*0,5 |  | 75 | [12 empty] | VV | 2 | 2 | True | 0 | ROZPOCET
| VV |  | (23,020 - 22,910)*1000*0,5 |  | 55 | [12 empty] | VV | 2 | 2 | True | 0 | ROZPOCET
| VV |  | (24,715 - 24,675)*1000*0,5 |  | 20 | [12 empty] | VV | 2 | 2 | True | 0 | ROZPOCET
| VV |  | (26,925 - 26,835)*1000*0,5 |  | 45 | [12 empty] | VV | 2 | 2 | True | 0 | ROZPOCET
| VV | RozSteGab | Součet |  | 255 | [12 empty] | VV | 2 | 4 | True | 1 | ROZPOCET
6 | K | 5914020020 | Čištění otevřených odvodňovacích zařízení strojně příkop nezpevněný | m3 | 377 |  | 0 | Sborník UOŽI 01 2025 |  | základní |  | 0 | 0 | 0 | 0 | 0 | 4 | K | 2 |  |  |  | ROZPOCET |  |  |  | 0 | 0 | 0 | 0 | 0 | 1 | 0 | 4 | -1421966916
| PP |  | Čištění otevřených odvodňovacích zařízení strojně příkop nezpevněný Poznámka: 1. V cenách jsou započteny náklady na odtěžení nánosu a nečistot, rozprostření výzisku na terén nebo naložení na dopravní prostředek. 2. V cenách nejsou obsaženy náklady na dopravu a skládkovné. | [14 empty] | PP | 2
| VV |  | TK 1 | [14 empty] | VV | 2 | 1 | True | 0 | ROZPOCET
| VV |  | (22,700 - 22,630)*1000*0,6 |  | 42 | [12 empty] | VV | 2 | 2 | True | 0 | ROZPOCET
| VV |  | (23,355 - 23,040)*1000*0,2 |  | 63 | [12 empty] | VV | 2 | 2 | True | 0 | ROZPOCET
| VV |  | (24,670 - 24,410)*1000*0,2 |  | 52 | [12 empty] | VV | 2 | 2 | True | 0 | ROZPOCET
| VV |  | (25,000 - 24,830)*1000*0,4 |  | 68 | [12 empty] | VV | 2 | 2 | True | 0 | ROZPOCET
| VV |  | (26,835 - 26,740)*1000*0,4 |  | 38 | [12 empty] | VV | 2 | 2 | True | 0 | ROZPOCET
| VV |  | (28,100 - 27,910)*1000*0,6 |  | 114 | [12 empty] | VV | 2 | 2 | True | 0 | ROZPOCET
| VV | ČišPřík | Součet |  | 377 | [12 empty] | VV | 2 | 4 | True | 1 | ROZPOCET
7 | K | 5914035010 | Zřízení otevřených odvodňovacích zařízení příkopové tvárnice | m | 413 |  | 0 | Sborník UOŽI 01 2025 |  | základní |  | 0 | 0 | 0 | 0 | 0 | 4 | K | 2 |  |  |  | ROZPOCET |  |  |  | 0 | 0 | 0 | 0 | 0 | 1 | 0 | 4 | 1901348044
| PP |  | Zřízení otevřených odvodňovacích zařízení příkopové tvárnice Poznámka: 1. V cenách jsou započteny náklady na zřízení podkladní vrstvy a uložení zařízení podle vzorového listu a rozprostření výzisku na terén nebo naložení na dopravní prostředek. 2. V cenách nejsou obsaženy náklady na provedení výkopku, ruční dočištění a dodávku materiálu. | [14 empty] | PP | 2
| VV |  | TZZ4 | [14 empty] | VV | 2 | 1 | True | 0 | ROZPOCET
| VV |  | TK 2 | [14 empty] | VV | 2 | 1 | True | 0 | ROZPOCET
| VV |  | (22,190 - 22,150)*1000 - 5 |  | 35 | [12 empty] | VV | 2 | 2 | True | 0 | ROZPOCET
| VV |  | (26,690 - 26,620)*1000 - 5 |  | 65 | [12 empty] | VV | 2 | 2 | True | 0 | ROZPOCET
| VV |  | (26,995 - 26,915)*1000 - 10 |  | 70 | [12 empty] | VV | 2 | 2 | True | 0 | ROZPOCET
| VV |  | (27,510 - 27,355)*1000 |  | 155 | [12 empty] | VV | 2 | 2 | True | 0 | ROZPOCET
| VV |  | (27,690 - 27,618)*1000 |  | 72 | [12 empty] | VV | 2 | 2 | True | 0 | ROZPOCET
| VV |  | (27,925 - 27,908)*1000 - 1 |  | 16 | [12 empty] | VV | 2 | 2 | True | 0 | ROZPOCET
| VV | ZřiTZZ4 | Mezisoučet |  | 413 | [12 empty] | VV | 2 | 3 | True | 0 | ROZPOCET
| VV | ZřiPříTvá | Součet |  | 413 | [12 empty] | VV | 2 | 4 | True | 1 | ROZPOCET
8 | K | 5914035150 | Zřízení otevřených odvodňovacích zařízení příkopového žlabu staveništního prefabrikátu | m | 4386 |  | 0 | Sborník UOŽI 01 2025 |  | základní |  | 0 | 0 | 0 | 0 | 0 | 4 | K | 2 |  |  |  | ROZPOCET |  |  |  | 0 | 0 | 0 | 0 | 0 | 1 | 0 | 4 | -1645508047
| PP |  | Zřízení otevřených odvodňovacích zařízení příkopového žlabu staveništního prefabrikátu Poznámka: 1. V cenách jsou započteny náklady na zřízení podkladní vrstvy a uložení zařízení podle vzorového listu a rozprostření výzisku na terén nebo naložení na dopravní prostředek. 2. V cenách nejsou obsaženy náklady na provedení výkopku, ruční dočištění a dodávku materiálu. | [14 empty] | PP | 2
| VV |  | příkopový žlab J malý | [14 empty] | VV | 2 | 1 | True | 0 | ROZPOCET
| VV |  | TK 2 | [14 empty] | VV | 2 | 1 | True | 0 | ROZPOCET
| VV |  | (21,955 - 21,914)*1000 |  | 41 | [12 empty] | VV | 2 | 2 | True | 0 | ROZPOCET
| VV |  | obcházení základů TV | [14 empty] | VV | 2 | 1 | True | 0 | ROZPOCET
| VV |  | 5 |  | 5 | [12 empty] | VV | 2 | 2 | True | 0 | ROZPOCET
| VV | ZřiJm | Mezisoučet |  | 46 | [12 empty] | VV | 2 | 3 | True | 0 | ROZPOCET
| VV |  | příkopový žlab J velký | [14 empty] | VV | 2 | 1 | True | 0 | ROZPOCET
| VV |  | TK 1 | [14 empty] | VV | 2 | 1 | True | 0 | ROZPOCET
| VV |  | (20,115 - 20,015)*1000 |  | 100 | [12 empty] | VV | 2 | 2 | True | 0 | ROZPOCET
| VV |  | (21,240 - 21,160)*1000 |  | 80 | [12 empty] | VV | 2 | 2 | True | 0 | ROZPOCET
| VV |  | (22,160 - 21,900)*1000 |  | 260 | [12 empty] | VV | 2 | 2 | True | 0 | ROZPOCET
| VV |  | (26,160 - 26,040)*1000 |  | 120 | [12 empty] | VV | 2 | 2 | True | 0 | ROZPOCET
| VV |  | TK 2 | [14 empty] | VV | 2 | 1 | True | 0 | ROZPOCET
| VV |  | (20,115 - 20,015)*1000 |  | 100 | [12 empty] | VV | 2 | 2 | True | 0 | ROZPOCET
| VV |  | (20,378 - 20,210)*1000 + 2 |  | 170 | [12 empty] | VV | 2 | 2 | True | 0 | ROZPOCET
| VV |  | (22,740 - 22,600)*1000 |  | 140 | [12 empty] | VV | 2 | 2 | True | 0 | ROZPOCET
| VV |  | (25,420 - 25,290)*1000 |  | 130 | [12 empty] | VV | 2 | 2 | True | 0 | ROZPOCET
| VV |  | (25,550 - 25,425)*1000 + 5 |  | 130 | [12 empty] | VV | 2 | 2 | True | 0 | ROZPOCET
| VV |  | (25,780 - 25,640)*1000 + 5 |  | 145 | [12 empty] | VV | 2 | 2 | True | 0 | ROZPOCET
| VV |  | (26,160 - 26,040)*1000 |  | 120 | [12 empty] | VV | 2 | 2 | True | 0 | ROZPOCET
| VV |  | (26,620 - 26,428)*1000 + 1 |  | 193 | [12 empty] | VV | 2 | 2 | True | 0 | ROZPOCET
| VV |  | (26,915 - 26,720)*1000 |  | 195 | [12 empty] | VV | 2 | 2 | True | 0 | ROZPOCET
| VV |  | (27,130 - 26,995)*1000 |  | 135 | [12 empty] | VV | 2 | 2 | True | 0 | ROZPOCET
| VV |  | (27,340 - 27,170)*1000 |  | 170 | [12 empty] | VV | 2 | 2 | True | 0 | ROZPOCET
| VV |  | (27,612 - 27,510)*1000 |  | 102 | [12 empty] | VV | 2 | 2 | True | 0 | ROZPOCET
| VV |  | (27,900 - 27,690)*1000 |  | 210 | [12 empty] | VV | 2 | 2 | True | 0 | ROZPOCET
| VV |  | (28,130 - 27,925)*1000 |  | 205 | [12 empty] | VV | 2 | 2 | True | 0 | ROZPOCET
| VV |  | obcházení základů TV + rezerva | [14 empty] | VV | 2 | 1 | True | 0 | ROZPOCET
| VV |  | 15 + 10 |  | 25 | [12 empty] | VV | 2 | 2 | True | 0 | ROZPOCET
| VV | ZřiJv | Mezisoučet |  | 2730 | [12 empty] | VV | 2 | 3 | True | 0 | ROZPOCET
| VV |  | příkopový žlab UCH | [14 empty] | VV | 2 | 1 | True | 0 | ROZPOCET
| VV |  | TK 2 | [14 empty] | VV | 2 | 1 | True | 0 | ROZPOCET
| VV |  | (20,242 - 20,071)*1000 - 1 |  | 170 | [12 empty] | VV | 2 | 2 | True | 0 | ROZPOCET
| VV |  | (24,635 - 24,405)*1000 |  | 230 | [12 empty] | VV | 2 | 2 | True | 0 | ROZPOCET
| VV |  | (24,985 - 24,850)*1000 - 5 |  | 130 | [12 empty] | VV | 2 | 2 | True | 0 | ROZPOCET
| VV | ZřiUCH | Mezisoučet |  | 530 | [12 empty] | VV | 2 | 3 | True | 0 | ROZPOCET
| VV |  | příkopový žlab UCB | [14 empty] | VV | 2 | 1 | True | 0 | ROZPOCET
| VV |  | TK 2 | [14 empty] | VV | 2 | 1 | True | 0 | ROZPOCET
| VV |  | (23,110 - 23,000)*1000 |  | 110 | [12 empty] | VV | 2 | 2 | True | 0 | ROZPOCET
| VV |  | (23,480 - 23,126)*1000 + 1 |  | 355 | [12 empty] | VV | 2 | 2 | True | 0 | ROZPOCET
| VV |  | (24,405 - 24,300)*1000 |  | 105 | [12 empty] | VV | 2 | 2 | True | 0 | ROZPOCET
| VV |  | (24,670 - 24,635)*1000 |  | 35 | [12 empty] | VV | 2 | 2 | True | 0 | ROZPOCET
| VV |  | (24,850 - 24,675)*1000 |  | 175 | [12 empty] | VV | 2 | 2 | True | 0 | ROZPOCET
| VV |  | (25,285 - 24,985) *1000 |  | 300 | [12 empty] | VV | 2 | 2 | True | 0 | ROZPOCET
| VV | ZřiUCB | Mezisoučet |  | 1080 | [12 empty] | VV | 2 | 3 | True | 0 | ROZPOCET
| VV | ZřiPříŽla | Součet |  | 4386 | [12 empty] | VV | 2 | 4 | True | 1 | ROZPOCET
9 | K | 5914035220_R | Zřízení otevřených odvodňovacích zařízení obložení z lomového kamene | m2 | 40 |  | 0 |  |  | základní |  | 0 | 0 | 0 | 0 | 0 | 4 | K | 2 |  |  |  | ROZPOCET |  |  |  | 0 | 0 | 0 | 0 | 0 | 1 | 0 | 4 | 559463099
| PP |  | Zřízení otevřených odvodňovacích zařízení skluzu z lomového kamene Poznámka: 1. V cenách jsou započteny náklady na zřízení podkladní vrstvy a uložení zařízení podle vzorového listu a rozprostření výzisku na terén nebo naložení na dopravní prostředek. 2. V cenách nejsou obsaženy náklady na provedení výkopku, ruční dočištění a dodávku materiálu. | [14 empty] | PP | 2
| VV |  | odláždění vtoků/výtoků | [14 empty] | VV | 2 | 1 | True | 0 | ROZPOCET
| VV | OdlKam | 8*5 |  | 40 | [12 empty] | VV | 2 | 2 | True | 1 | ROZPOCET
10 | K | 5914055060 | Zřízení krytých odvodňovacích zařízení vsakovacího žebra | m | 10 |  | 0 | Sborník UOŽI 01 2025 |  | základní |  | 0 | 0 | 0 | 0 | 0 | 4 | K | 2 |  |  |  | ROZPOCET |  |  |  | 0 | 0 | 0 | 0 | 0 | 1 | 0 | 4 | -1616577706
| PP |  | Zřízení krytých odvodňovacích zařízení vsakovacího žebra Poznámka: 1. V cenách jsou započteny náklady na zřízení podkladní vrstvy, uložení, obsypání a zásyp zařízení podle vzorového listu a rozprostření výzisku na terén nebo naložení na dopravní prostředek. 2. V cenách nejsou obsaženy náklady na provedení výkopku, ruční dočištění a dodávku materiálu. | [14 empty] | PP | 2
| VV |  | vsakovací příkop v km 21,914 | [14 empty] | VV | 2 | 1 | True | 0 | ROZPOCET
| VV |  | 10 |  | 10 | [12 empty] | VV | 2 | 2 | True | 1 | ROZPOCET
11 | K | 5914075010 | Zřízení konstrukční vrstvy pražcového podloží bez geomateriálu tl. 0,15 m | m2 | 4575 |  | 0 | Sborník UOŽI 01 2025 |  | základní |  | 0 | 0 | 0 | 0 | 0 | 4 | K | 2 |  |  |  | ROZPOCET |  |  |  | 0 | 0 | 0 | 0 | 0 | 1 | 0 | 4 | -1286589825
| PP |  | Zřízení konstrukční vrstvy pražcového podloží bez geomateriálu tl. 0,15 m Poznámka: 1. V cenách nejsou obsaženy náklady na dodávku materiálu a odtěžení zeminy. | [14 empty] | PP | 2
| VV |  | sanace žel. spodku | [14 empty] | VV | 2 | 1 | True | 0 | ROZPOCET
| VV |  | (22,150 - 21,950)*1000*9,9 "TK 1 + TK 2 |  | 1980 | [12 empty] | VV | 2 | 2 | True | 0 | ROZPOCET
| VV |  | (22,750 - 22,600)*1000*9,9 "TK 1 + TK 2 |  | 1485 | [12 empty] | VV | 2 | 2 | True | 0 | ROZPOCET
| VV |  | (26,430 - 26,280)*1000*7,4 "TK 1 + TK 2 oblast nástupiště Lužná u Vsetína |  | 1110 | [12 empty] | VV | 2 | 2 | True | 0 | ROZPOCET
| VV | ZřiKonVrs | Součet |  | 4575 | [12 empty] | VV | 2 | 4 | True | 1 | ROZPOCET
12 | K | 5914080030 | Zřízení ochrany zemních svahů kombinované | m2 | 30 |  | 0 | Sborník UOŽI 01 2025 |  | základní |  | 0 | 0 | 0 | 0 | 0 | 4 | K | 2 |  |  |  | ROZPOCET |  |  |  | 0 | 0 | 0 | 0 | 0 | 1 | 0 | 4 | -434536558
| PP |  | Zřízení ochrany zemních svahů kombinované Poznámka: 1. V cenách jsou započteny náklady na naložení výzisku na dopravní prostředek. 2. V cenách nejsou obsaženy náklady na dodávku materiálu a zemní práce. | [14 empty] | PP | 2
| VV |  | vsakovací příkop v km 21,914 | [14 empty] | VV | 2 | 1 | True | 0 | ROZPOCET
| VV |  | 10*3 |  | 30 | [12 empty] | VV | 2 | 2 | True | 1 | ROZPOCET
13 | K | 5914095010 | Čištění skalních svahů v ochranném pásmu dráhy od vegetace a porostů | m2 | 2280 |  | 0 | Sborník UOŽI 01 2025 |  | základní |  | 0 | 0 | 0 | 0 | 0 | 4 | K | 2 |  |  |  | ROZPOCET |  |  |  | 0 | 0 | 0 | 0 | 0 | 1 | 0 | 4 | 1674707527
| PP |  | Čištění skalních svahů v ochranném pásmu dráhy od vegetace a porostů Poznámka: 1. V cenách jsou započteny náklady na vyčištění skalních bloků od vegetace, likvidaci porostů spálením, štěpkováním nebo jeho naložení na dopravní prostředek. 2. V cenách nejsou obsaženy náklady na přepravu a uložení na skládce. | [14 empty] | PP | 2
| VV |  | ČišSkal |  | 2280 | [12 empty] | VV | 2 | 2 | True | 1 | ROZPOCET
14 | K | 5914095020 | Čištění skalních svahů v ochranném pásmu dráhy od zvětralé horniny | m3 | 2280 |  | 0 | Sborník UOŽI 01 2025 |  | základní |  | 0 | 0 | 0 | 0 | 0 | 4 | K | 2 |  |  |  | ROZPOCET |  |  |  | 0 | 0 | 0 | 0 | 0 | 1 | 0 | 4 | 592172795
| PP |  | Čištění skalních svahů v ochranném pásmu dráhy od zvětralé horniny Poznámka: 1. V cenách jsou započteny náklady na vyčištění skalních bloků od vegetace, likvidaci porostů spálením, štěpkováním nebo jeho naložení na dopravní prostředek. 2. V cenách nejsou obsaženy náklady na přepravu a uložení na skládce. | [14 empty] | PP | 2
| VV |  | km 22,600 - 22,720 | [14 empty] | VV | 2 | 1 | True | 0 | ROZPOCET
| VV | ČišSkal | 120*19 |  | 2280 | [12 empty] | VV | 2 | 2 | True | 1 | ROZPOCET
15 | K | 5914100040 | Oprava ochranné konstrukce a zpevnění svahů ve styku s vodními toky a díly dlažbou | m2 | 30 |  | 0 | Sborník UOŽI 01 2025 |  | základní |  | 0 | 0 | 0 | 0 | 0 | 4 | K | 2 |  |  |  | ROZPOCET |  |  |  | 0 | 0 | 0 | 0 | 0 | 1 | 0 | 4 | -1861343235
| PP |  | Oprava ochranné konstrukce a zpevnění svahů ve styku s vodními toky a díly dlažbou Poznámka: 1. V cenách jsou započteny náklady na opravu podle vzorových listů a naložení výzisku na dopravní prostředek. 2. V cenách nejsou obsaženy náklady na dodávku materiálu. | [14 empty] | PP | 2
| VV |  | plochy u výstění odv. zařízení | [14 empty] | VV | 2 | 1 | True | 0 | ROZPOCET
| VV |  | 30 |  | 30 | [12 empty] | VV | 2 | 2 | True | 1 | ROZPOCET
16 | K | 5915005030 | Hloubení rýh nebo jam ručně na železničním spodku třídy těžitelnosti I skupiny 3 | m3 | 40 |  | 0 | Sborník UOŽI 01 2025 |  | základní |  | 0 | 0 | 0 | 0 | 0 | 4 | K | 2 |  |  |  | ROZPOCET |  |  |  | 0 | 0 | 0 | 0 | 0 | 1 | 0 | 4 | -1913534552
| PP |  | Hloubení rýh nebo jam ručně na železničním spodku třídy těžitelnosti I skupiny 3 Poznámka: 1. V cenách jsou započteny náklady na hloubení a uložení výzisku na terén nebo naložení na dopravní prostředek a uložení na úložišti. | [14 empty] | PP | 2
| VV |  | výkopy pro přeložky 6 kV | [14 empty] | VV | 2 | 1 | True | 0 | ROZPOCET
| VV |  | 80*1,0*0,5 |  | 40 | [12 empty] | VV | 2 | 2 | True | 1 | ROZPOCET
17 | K | 5915007010 | Zásyp jam nebo rýh sypaninou na železničním spodku bez zhutnění | m3 | 3070.2 |  | 0 | Sborník UOŽI 01 2025 |  | základní |  | 0 | 0 | 0 | 0 | 0 | 4 | K | 2 |  |  |  | ROZPOCET |  |  |  | 0 | 0 | 0 | 0 | 0 | 1 | 0 | 4 | -1870013574
| PP |  | Zásyp jam nebo rýh sypaninou na železničním spodku bez zhutnění Poznámka: 1. Ceny zásypu jam a rýh se zhutněním jsou určeny pro jakoukoliv míru zhutnění. | [14 empty] | PP | 2
| VV |  | zásyp rubu prefabrikátů - materiál z výkopů (nebo odpad ze SČ) | [14 empty] | VV | 2 | 1 | True | 0 | ROZPOCET
| VV |  | ZřiPříŽla*0,7 |  | 3070.2 | [12 empty] | VV | 2 | 2 | True | 0 | ROZPOCET
| VV | ZásypRub | Součet |  | 3070.2 | [12 empty] | VV | 2 | 4 | True | 1 | ROZPOCET
18 | K | 5915007020 | Zásyp jam nebo rýh sypaninou na železničním spodku se zhutněním | m3 | 2759.32 |  | 0 | Sborník UOŽI 01 2025 |  | základní |  | 0 | 0 | 0 | 0 | 0 | 4 | K | 2 |  |  |  | ROZPOCET |  |  |  | 0 | 0 | 0 | 0 | 0 | 1 | 0 | 4 | -2069708493
| PP |  | Zásyp jam nebo rýh sypaninou na železničním spodku se zhutněním Poznámka: 1. Ceny zásypu jam a rýh se zhutněním jsou určeny pro jakoukoliv míru zhutnění. | [14 empty] | PP | 2
| VV |  | zásyp dna - nepropustná vrstva - materiál z výkopů (nebo odpad ze SČ) | [14 empty] | VV | 2 | 1 | True | 0 | ROZPOCET
| VV | ZasypDno | ZřiPříŽla*0,16*2 |  | 1403.52 | [12 empty] | VV | 2 | 2 | True | 0 | ROZPOCET
| VV |  | zásyp líce prafabrikátů - štěrk KL | [14 empty] | VV | 2 | 1 | True | 0 | ROZPOCET
| VV |  | ZřiPříŽla*0,3 |  | 1315.8 | [12 empty] | VV | 2 | 2 | True | 0 | ROZPOCET
| VV |  | zásypy přeložek | [14 empty] | VV | 2 | 1 | True | 0 | ROZPOCET
| VV |  | 40 |  | 40 | [12 empty] | VV | 2 | 2 | True | 0 | ROZPOCET
| VV |  | Součet |  | 2759.32 | [12 empty] | VV | 2 | 4 | True | 1 | ROZPOCET
19 | K | 5915010020 | Těžení zeminy nebo horniny železničního spodku třídy těžitelnosti I skupiny 2 | m3 | 9816.05 |  | 0 | Sborník UOŽI 01 2025 |  | základní |  | 0 | 0 | 0 | 0 | 0 | 4 | K | 2 |  |  |  | ROZPOCET |  |  |  | 0 | 0 | 0 | 0 | 0 | 1 | 0 | 4 | 940726975
| PP |  | Těžení zeminy nebo horniny železničního spodku třídy těžitelnosti I skupiny 2 Poznámka: 1. V cenách jsou započteny náklady na těžení a uložení výzisku na terén nebo naložení na dopravní prostředek a uložení na úložišti. | [14 empty] | PP | 2
| VV |  | těžení zemin pro odvodnění | [14 empty] | VV | 2 | 1 | True | 0 | ROZPOCET
| VV |  | ZřiPříTvá*1,9 |  | 784.7 | [12 empty] | VV | 2 | 2 | True | 0 | ROZPOCET
| VV |  | ZřiJm*1,7*3/4 |  | 58.65 | [12 empty] | VV | 2 | 2 | True | 0 | ROZPOCET
| VV |  | ZřiJv*3,0*3/4 |  | 6142.5 | [12 empty] | VV | 2 | 2 | True | 0 | ROZPOCET
| VV |  | UCB0*2,3*3/4 |  | 745.2 | [12 empty] | VV | 2 | 2 | True | 0 | ROZPOCET
| VV |  | UCH0*3,5*3/4 |  | 556.5 | [12 empty] | VV | 2 | 2 | True | 0 | ROZPOCET
| VV |  | Mezisoučet |  | 8287.55 | [12 empty] | VV | 2 | 3 | True | 0 | ROZPOCET
| VV |  | těžení zemin pro otevření KL nebo otevřený příkop | [14 empty] | VV | 2 | 1 | True | 0 | ROZPOCET
| VV |  | TK 1 | [14 empty] | VV | 2 | 1 | True | 0 | ROZPOCET
| VV |  | (28,250 - 28,100)*1000*0,9 "otevření KL" |  | 135 | [12 empty] | VV | 2 | 2 | True | 0 | ROZPOCET
| VV |  | (25,540 - 25,450)*1000*0,8 "otevření KL" |  | 72 | [12 empty] | VV | 2 | 2 | True | 0 | ROZPOCET
| VV |  | (25,180 - 25,110)*1000*1,4 "otevření KL" |  | 98 | [12 empty] | VV | 2 | 2 | True | 0 | ROZPOCET
| VV |  | (24,300 - 24,260)*1000*2,5 "otevření KL" |  | 100 | [12 empty] | VV | 2 | 2 | True | 0 | ROZPOCET
| VV |  | (23,834 - 23,590)*1000*1,5 "odpařovací příkop" |  | 366 | [12 empty] | VV | 2 | 2 | True | 0 | ROZPOCET
| VV |  | (23,590 - 23,500)*1000*0,4 "příkop" |  | 36 | [12 empty] | VV | 2 | 2 | True | 0 | ROZPOCET
| VV |  | TK 2 | [14 empty] | VV | 2 | 1 | True | 0 | ROZPOCET
| VV |  | (24,200 - 24,020)*1000*3,3 "otevření KL" |  | 594 | [12 empty] | VV | 2 | 2 | True | 0 | ROZPOCET
| VV |  | Mezisoučet |  | 1401 | [12 empty] | VV | 2 | 3 | True | 0 | ROZPOCET
| VV |  | Těžení pro gabiony | [14 empty] | VV | 2 | 1 | True | 0 | ROZPOCET
| VV |  | RozSteGab*0,5 |  | 127.5 | [12 empty] | VV | 2 | 2 | True | 0 | ROZPOCET
| VV | TěžZemI2 | Součet |  | 9816.05 | [12 empty] | VV | 2 | 4 | True | 1 | ROZPOCET
20 | K | 5915010030 | Těžení zeminy nebo horniny železničního spodku třídy těžitelnosti I skupiny 3 | m3 | 1163.75 |  | 0 | Sborník UOŽI 01 2025 |  | základní |  | 0 | 0 | 0 | 0 | 0 | 4 | K | 2 |  |  |  | ROZPOCET |  |  |  | 0 | 0 | 0 | 0 | 0 | 1 | 0 | 4 | 953701222
| PP |  | Těžení zeminy nebo horniny železničního spodku třídy těžitelnosti I skupiny 3 Poznámka: 1. V cenách jsou započteny náklady na těžení a uložení výzisku na terén nebo naložení na dopravní prostředek a uložení na úložišti. | [14 empty] | PP | 2
| VV |  | těžení pro KV v místech sanace | [14 empty] | VV | 2 | 1 | True | 0 | ROZPOCET
| VV |  | ZřiKonVrs*0,25 |  | 1143.75 | [12 empty] | VV | 2 | 2 | True | 0 | ROZPOCET
| VV |  | vsakovací příkop v km 21,914 | [14 empty] | VV | 2 | 1 | True | 0 | ROZPOCET
| VV |  | 20 |  | 20 | [12 empty] | VV | 2 | 2 | True | 0 | ROZPOCET
| VV | TežZemI3 | Součet |  | 1163.75 | [12 empty] | VV | 2 | 4 | True | 1 | ROZPOCET
21 | K | 5915010040 | Těžení zeminy nebo horniny železničního spodku třídy těžitelnosti II skupiny 4 | m3 | 2500.95 |  | 0 | Sborník UOŽI 01 2025 |  | základní |  | 0 | 0 | 0 | 0 | 0 | 4 | K | 2 |  |  |  | ROZPOCET |  |  |  | 0 | 0 | 0 | 0 | 0 | 1 | 0 | 4 | 1470343761
| PP |  | Těžení zeminy nebo horniny železničního spodku třídy těžitelnosti II skupiny 4 Poznámka: 1. V cenách jsou započteny náklady na těžení a uložení výzisku na terén nebo naložení na dopravní prostředek a uložení na úložišti. | [14 empty] | PP | 2
| VV |  | těžení hornin pro odvodnění | [14 empty] | VV | 2 | 1 | True | 0 | ROZPOCET
| VV |  | ZřiJm*1,7*1/4 |  | 19.55 | [12 empty] | VV | 2 | 2 | True | 0 | ROZPOCET
| VV |  | ZřiJv*3,0*1/4 |  | 2047.5 | [12 empty] | VV | 2 | 2 | True | 0 | ROZPOCET
| VV |  | UCB0*2,3*1/4 |  | 248.4 | [12 empty] | VV | 2 | 2 | True | 0 | ROZPOCET
| VV |  | UCH0*3,5*1/4 |  | 185.5 | [12 empty] | VV | 2 | 2 | True | 0 | ROZPOCET
| VV | TěžZemII4 | Součet |  | 2500.95 | [12 empty] | VV | 2 | 4 | True | 1 | ROZPOCET
22 | K | 5915020010 | Povrchová úprava plochy železničního spodku | m2 | 7859 |  | 0 | Sborník UOŽI 01 2025 |  | základní |  | 0 | 0 | 0 | 0 | 0 | 4 | K | 2 |  |  |  | ROZPOCET |  |  |  | 0 | 0 | 0 | 0 | 0 | 1 | 0 | 4 | 528669759
| PP |  | Povrchová úprava plochy železničního spodku Poznámka: 1. V cenách jsou započteny náklady na urovnání a úpravu ploch nebo skládek výzisku kameniva a zeminy s jejich případnou rekultivací. | [14 empty] | PP | 2
| VV |  | úprava stezek | [14 empty] | VV | 2 | 1 | True | 0 | ROZPOCET
| VV |  | 5800+6700-ZřiPříŽla-RozSteGab |  | 7859 | [12 empty] | VV | 2 | 2 | True | 1 | ROZPOCET
23 | K | 5917005340_R | Hydroizolační nátěr betonových prefabrikátů | m2 | 10624.2 |  | 0 |  |  | základní |  | 0 | 0 | 0 | 0 | 0 | 4 | K | 2 |  |  |  | ROZPOCET |  |  |  | 0 | 0 | 0 | 0 | 0 | 1 | 0 | 4 | -309363132
| PP |  | Hydroizolační nátěru betonových prefabrikátů. 2. V cenách nejsou obsaženy náklady na dodávku materiálu, dopravu výzisku a skládkovné. | [14 empty] | PP | 2
| VV |  | ZřiJm*1,2 |  | 55.2 | [12 empty] | VV | 2 | 2 | True | 0 | ROZPOCET
| VV |  | ZřiJv*2,3 |  | 6279 | [12 empty] | VV | 2 | 2 | True | 0 | ROZPOCET
| VV |  | ZřiUCB*2,5 |  | 2700 | [12 empty] | VV | 2 | 2 | True | 0 | ROZPOCET
| VV |  | ZřiUCH*3,0 |  | 1590 | [12 empty] | VV | 2 | 2 | True | 0 | ROZPOCET
| VV | HydIzoNát | Součet |  | 10624.2 | [12 empty] | VV | 2 | 4 | True | 1 | ROZPOCET
| D | M | Materiál |  |  |  | 0 |  |  |  |  | 0 |  | 9606.0482 |  | 0 | 3 | D | 1 |  |  |  | ROZPOCET | [9 empty] | 0
24 | M | 5955101005 | Kamenivo drcené štěrk frakce 31,5/63 (32/63) třídy min. BII | t | 536.86 |  | 0 | Sborník UOŽI 01 2025 |  | základní |  | 0 | 1 | 536.86 | 0 | 0 | 8 | M | 2 |  |  |  | ROZPOCET |  |  |  | 0 | 0 | 0 | 0 | 0 | 1 | 0 | 4 | 1395542556
| PP |  | Kamenivo drcené štěrk frakce 31,5/63 (32/63) třídy min. BII | [14 empty] | PP | 2
| VV |  | zásyp líce prafabrikátů - doplnění užitého štěrku z KL (1000 m3 z SO111.11.01) | [14 empty] | VV | 2 | 1 | True | 0 | ROZPOCET
| VV | Kam32x63 | (ZřiPříŽla*0,3 - 1000)*1,7 |  | 536.86 | [12 empty] | VV | 2 | 2 | True | 1 | ROZPOCET
25 | M | 5955101007 | Kamenivo drcené štěrk frakce 8/16 | t | 21.675 |  | 0 | Sborník UOŽI 01 2025 |  | základní |  | 0 | 1 | 21.675 | 0 | 0 | 8 | M | 2 |  |  |  | ROZPOCET |  |  |  | 0 | 0 | 0 | 0 | 0 | 1 | 0 | 4 | 1466157190
| PP |  | Kamenivo drcené štěrk frakce 8/16 | [14 empty] | PP | 2
| VV | Kam8x16 | RozSteGab*0,05*1,7 |  | 21.675 | [12 empty] | VV | 2 | 2 | True | 1 | ROZPOCET
26 | M | 5955101016 | Kamenivo drcené štěrkodrť frakce 0/32 kv kv – konstrukční vrstva | t | 1143.75 |  | 0 | Sborník UOŽI 01 2025 |  | základní |  | 0 | 1 | 1143.75 | 0 | 0 | 8 | M | 2 |  |  |  | ROZPOCET |  |  |  | 0 | 0 | 0 | 0 | 0 | 1 | 0 | 4 | 1195037091
| PP |  | Kamenivo drcené štěrkodrť frakce 0/32 kv kv – konstrukční vrstva | [14 empty] | PP | 2
| VV | ŠD0x32 | ZřiKonVrs*0,25 |  | 1143.75 | [12 empty] | VV | 2 | 2 | True | 1 | ROZPOCET
27 | M | 5955101045 | Lomový kámen tříděný pro rovnaniny | t | 247.15 |  | 0 | Sborník UOŽI 01 2025 |  | základní |  | 0 | 1 | 247.15 | 0 | 0 | 8 | M | 2 |  |  |  | ROZPOCET |  |  |  | 0 | 0 | 0 | 0 | 0 | 1 | 0 | 4 | -796877833
| PP |  | Lomový kámen tříděný pro rovnaniny | [14 empty] | PP | 2
| VV | LomKám | RozSteGab*0,5*1,7 + OdlKam*0,3*1,7 + 10 |  | 247.15 | [12 empty] | VV | 2 | 2 | True | 1 | ROZPOCET
28 | M | 5955101050 | Lomový kámen netříděný pro zásypy | t | 17 |  | 0 | Sborník UOŽI 01 2025 |  | základní |  | 0 | 1 | 17 | 0 | 0 | 8 | M | 2 |  |  |  | ROZPOCET |  |  |  | 0 | 0 | 0 | 0 | 0 | 1 | 0 | 4 | 1891925083
| PP |  | Lomový kámen netříděný pro zásypy | [14 empty] | PP | 2
| VV |  | vsakovací příkop v km 21,914 | [14 empty] | VV | 2 | 1 | True | 0 | ROZPOCET
| VV | LomKámZás | 10*0,5*2*1,7 |  | 17 | [12 empty] | VV | 2 | 2 | True | 1 | ROZPOCET
29 | M | 5963157005_R | Nátěr hmota nátěrová hydroizolační na beton | kg | 3187.26 |  | 0 |  |  | základní |  | 0 | 0 | 0 | 0 | 0 | 8 | M | 2 |  |  |  | ROZPOCET |  |  |  | 0 | 0 | 0 | 0 | 0 | 1 | 0 | 4 | 1701067293
| PP |  | Nátěr hmota nátěrová hydroizolační na beton | [14 empty] | PP | 2
| VV |  | HydIzoNát*0,3 |  | 3187.26 | [12 empty] | VV | 2 | 2 | True | 1 | ROZPOCET
30 | M | 5964102023 | Gabionový koš kompletní s vázanými oky a svařované 2,00x0,50x0,50 m (0,500 m3) | kus | 255 |  | 0 | Sborník UOŽI 01 2025 |  | základní |  | 0 | 0 | 0 | 0 | 0 | 8 | M | 2 |  |  |  | ROZPOCET |  |  |  | 0 | 0 | 0 | 0 | 0 | 1 | 0 | 4 | -1372482953
| PP |  | Gabionový koš kompletní s vázanými oky a svařované 2,00x0,50x0,50 m (0,500 m3) | [14 empty] | PP | 2
| VV |  | RozSteGab/0,5/2 |  | 255 | [12 empty] | VV | 2 | 2 | True | 1 | ROZPOCET
31 | M | 5964115000 | Příkopový žlab tvaru J | kus | 46 |  | 0 | Sborník UOŽI 01 2025 |  | základní |  | 0 | 0.39 | 17.94 | 0 | 0 | 8 | M | 2 |  |  |  | ROZPOCET |  |  |  | 0 | 0 | 0 | 0 | 0 | 1 | 0 | 4 | 561276783
| PP |  | Příkopový žlab tvaru J | [14 empty] | PP | 2
| VV | Jm | ZřiJm/1 |  | 46 | [12 empty] | VV | 2 | 2 | True | 1 | ROZPOCET
32 | M | 5964115005 | Příkopový žlab tvaru J velký | kus | 1092 |  | 0 | Sborník UOŽI 01 2025 |  | základní |  | 0 | 1.79 | 1954.68 | 0 | 0 | 8 | M | 2 |  |  |  | ROZPOCET |  |  |  | 0 | 0 | 0 | 0 | 0 | 1 | 0 | 4 | 1925270864
| PP |  | Příkopový žlab tvaru J velký | [14 empty] | PP | 2
| VV | Jv | ZřiJv/2,5 |  | 1092 | [12 empty] | VV | 2 | 2 | True | 1 | ROZPOCET
33 | M | 5964115015 | Příkopový žlab UCB 0 2490x | kus | 432 |  | 0 | Sborník UOŽI 01 2025 |  | základní |  | 0 | 3.82 | 1650.24 | 0 | 0 | 8 | M | 2 |  |  |  | ROZPOCET |  |  |  | 0 | 0 | 0 | 0 | 0 | 1 | 0 | 4 | -490767599
| PP |  | Příkopový žlab UCB 0 2490x | [14 empty] | PP | 2
| VV | UCB0 | ZřiUCB/2,5 |  | 432 | [12 empty] | VV | 2 | 2 | True | 1 | ROZPOCET
34 | M | 5964115020 | Příkopový žlab UCH 0 | kus | 212 |  | 0 | Sborník UOŽI 01 2025 |  | základní |  | 0 | 4.29 | 909.48 | 0 | 0 | 8 | M | 2 |  |  |  | ROZPOCET |  |  |  | 0 | 0 | 0 | 0 | 0 | 1 | 0 | 4 | -1894463966
| PP |  | Příkopový žlab UCH 0 | [14 empty] | PP | 2
| VV | UCH0 | ZřiUCH/2,5 |  | 212 | [12 empty] | VV | 2 | 2 | True | 1 | ROZPOCET
35 | M | 5964117005 | Poklop příkopového žlabu tvaru J velký | kus | 8818 |  | 0 | Sborník UOŽI 01 2025 |  | základní |  | 0 | 0.032 | 282.176 | 0 | 0 | 8 | M | 2 |  |  |  | ROZPOCET |  |  |  | 0 | 0 | 0 | 0 | 0 | 1 | 0 | 4 | 461757211
| PP |  | Poklop příkopového žlabu tvaru J velký | [14 empty] | PP | 2
| VV | PoklopJv | ZřiJv*3,23+0,1 |  | 8818 | [12 empty] | VV | 2 | 2 | True | 1 | ROZPOCET
36 | M | 5964157005 | Zatravňovací tvárnice 60x40x8 | kus | 125 |  | 0 | Sborník UOŽI 01 2025 |  | základní |  | 0 | 0 | 0 | 0 | 0 | 8 | M | 2 |  |  |  | ROZPOCET |  |  |  | 0 | 0 | 0 | 0 | 0 | 1 | 0 | 4 | -1017942427
| PP |  | Zatravňovací tvárnice 60x40x8 | [14 empty] | PP | 2
| VV |  | vsakovací příkop v km 21,914 | [14 empty] | VV | 2 | 1 | True | 0 | ROZPOCET
| VV |  | (10*3)/(0,4*0,6) |  | 125 | [12 empty] | VV | 2 | 2 | True | 1 | ROZPOCET
37 | M | 5964117010 | Poklop příkopového žlabu tvaru U | kus | 5201 |  | 0 | Sborník UOŽI 01 2025 |  | základní |  | 0 | 0.031 | 161.231 | 0 | 0 | 8 | M | 2 |  |  |  | ROZPOCET |  |  |  | 0 | 0 | 0 | 0 | 0 | 1 | 0 | 4 | -1307649193
| PP |  | Poklop příkopového žlabu tvaru U | [14 empty] | PP | 2
| VV | PoklopU | (ZřiUCB+ZřiUCH)*3,23 + 0,700 |  | 5201 | [12 empty] | VV | 2 | 2 | True | 1 | ROZPOCET
38 | M | 5964119010 | Příkopová tvárnice TZZ 4a | kus | 1380 |  | 0 | Sborník UOŽI 01 2025 |  | základní |  | 0 | 0.044 | 60.72 | 0 | 0 | 8 | M | 2 |  |  |  | ROZPOCET |  |  |  | 0 | 0 | 0 | 0 | 0 | 1 | 0 | 4 | 797272340
| PP |  | Příkopová tvárnice TZZ 4a | [14 empty] | PP | 2
| VV | TZZ4a | (ZřiTZZ4+1)/0,3 |  | 1380 | [12 empty] | VV | 2 | 2 | True | 1 | ROZPOCET
39 | M | 5964133005 | Geotextilie separační | m2 | 1070 |  | 0 | Sborník UOŽI 01 2025 |  | základní |  | 0 | 0 | 0 | 0 | 0 | 8 | M | 2 |  |  |  | ROZPOCET |  |  |  | 0 | 0 | 0 | 0 | 0 | 1 | 0 | 4 | -365100481
| PP |  | Geotextilie separační | [14 empty] | PP | 2
| VV |  | gabiony u TK 1 | [14 empty] | VV | 2 | 1 | True | 0 | ROZPOCET
| VV |  | RozSteGab/0,5*2 |  | 1020 | [12 empty] | VV | 2 | 2 | True | 0 | ROZPOCET
| VV |  | vsakovací příkop v km 21,914 | [14 empty] | VV | 2 | 1 | True | 0 | ROZPOCET
| VV |  | 10*5 |  | 50 | [12 empty] | VV | 2 | 2 | True | 0 | ROZPOCET
| VV |  | Součet |  | 1070 | [12 empty] | VV | 2 | 4 | True | 1 | ROZPOCET
40 | M | 5964161005 | Beton lehce zhutnitelný C 16/20;X0 F5 2 200 2 662 | m3 | 1165.24 |  | 0 | Sborník UOŽI 01 2025 |  | základní |  | 0 | 2.234 | 2603.1462 | 0 | 0 | 8 | M | 2 |  |  |  | ROZPOCET |  |  |  | 0 | 0 | 0 | 0 | 0 | 1 | 0 | 4 | 418058039
| PP |  | Beton lehce zhutnitelný C 16/20;X0 F5 2 200 2 662 | [14 empty] | PP | 2
| VV |  | (ZřiUCB+ZřiUCH)*0,25 |  | 402.5 | [12 empty] | VV | 2 | 2 | True | 0 | ROZPOCET
| VV |  | ZřiJv*0,25 |  | 682.5 | [12 empty] | VV | 2 | 2 | True | 0 | ROZPOCET
| VV |  | ZřiJm*0,20 |  | 9.2 | [12 empty] | VV | 2 | 2 | True | 0 | ROZPOCET
| VV |  | ZřiTZZ4*0,08 |  | 33.04 | [12 empty] | VV | 2 | 2 | True | 0 | ROZPOCET
| VV |  | OdlKam*0,2 |  | 8 | [12 empty] | VV | 2 | 2 | True | 0 | ROZPOCET
| VV |  | rezerva | [14 empty] | VV | 2 | 1 | True | 0 | ROZPOCET
| VV |  | 30 |  | 30 | [12 empty] | VV | 2 | 2 | True | 0 | ROZPOCET
| VV | Beton | Součet |  | 1165.24 | [12 empty] | VV | 2 | 4 | True | 1 | ROZPOCET
41 | M | 7492400108 | Kabely, vodiče - vn Kabely do 6kV včetně - izolace PVC 6-AYKCY 3x35,3x50 mm2, kabel silový, stíněný | m | 80 |  | 0 | Sborník UOŽI 01 2025 |  | základní |  | 0 | 0 | 0 | 0 | 0 | 8 | M | 2 |  |  |  | ROZPOCET |  |  |  | 0 | 0 | 0 | 0 | 0 | 1 | 0 | 4 | 681149848
| PP |  | Kabely, vodiče - vn Kabely do 6kV včetně - izolace PVC 6-AYKCY 3x35,3x50 mm2, kabel silový, stíněný | [14 empty] | PP | 2
42 | M | 7492700470_R | Ukončení vodičů a kabelů VN Kabelové spojky pro plastové a pryžové kabely do 6kV Třížílové kabely s plastovou izolací pro 6kV např. POLJ-06/3x25-50 | kus | 4 |  | 0 |  |  | základní |  | 0 | 0 | 0 | 0 | 0 | 512 | M | 2 |  |  |  | ROZPOCET |  |  |  | 0 | 0 | 0 | 0 | 0 | 1 | 0 | 512 | 146246928
| PP |  | Ukončení vodičů a kabelů VN Kabelové spojky pro plastové a pryžové kabely do 6kV Třížílové kabely s plastovou izolací pro 6kV např. POLJ-06/3x25-50 | [14 empty] | PP | 2
43 | M | 7497700870 | Kabely trakčního vedení, Různé TV Betonový žlab TK 1-neasfalt. | m | 80 |  | 0 | Sborník UOŽI 01 2025 |  | základní |  | 0 | 0 | 0 | 0 | 0 | 512 | M | 2 |  |  |  | ROZPOCET |  |  |  | 0 | 0 | 0 | 0 | 0 | 1 | 0 | 512 | 1830099959
| PP |  | Kabely trakčního vedení, Různé TV Betonový žlab TK 1-neasfalt. | [14 empty] | PP | 2
| D | OST | Ostatní |  |  |  | 0 |  |  |  |  | 0 |  | 0 |  | 0 | 4 | D | 0 |  |  |  | ROZPOCET | [9 empty] | 0
44 | K | 7492451030 | Montáž kabelů vn třížílových do 120 mm2 | m | 80 |  | 0 | Sborník UOŽI 01 2025 |  | základní |  | 0 | 0 | 0 | 0 | 0 | 512 | K | 1 |  |  |  | ROZPOCET |  |  |  | 0 | 0 | 0 | 0 | 0 | 1 | 0 | 512 | -1302192302
| PP |  | Montáž kabelů vn třížílových do 120 mm2 - uložení kabelu - do země, chráničky, na rošty, na TV apod. | [14 empty] | PP | 1
45 | K | 7492452030 | Montáž spojek kabelů vn třížílových do 120 mm2 | kus | 4 |  | 0 | Sborník UOŽI 01 2025 |  | základní |  | 0 | 0 | 0 | 0 | 0 | 512 | K | 1 |  |  |  | ROZPOCET |  |  |  | 0 | 0 | 0 | 0 | 0 | 1 | 0 | 512 | -473911629
| PP |  | Montáž spojek kabelů vn třížílových do 120 mm2 - včetně odizolování pláště a izolace žil kabelu, ukončení žil a stínění - oko | [14 empty] | PP | 1
46 | K | 7497131010 | Úprava kabelů u základu trakčního vedení | kus | 2 |  | 0 | Sborník UOŽI 01 2025 |  | základní |  | 0 | 0 | 0 | 0 | 0 | 512 | K | 1 |  |  |  | ROZPOCET |  |  |  | 0 | 0 | 0 | 0 | 0 | 1 | 0 | 512 | 287376360
| PP |  | Úprava kabelů u základu trakčního vedení - obsahuje i ruční výkop v průměrné hloubce 80 cm a šíři 50 cm v zemině 4, zřízení a odstranění pažení, případně čerpání vody, demolici zpevněných ploch před úpravou, ověření kabelové trasy | [14 empty] | PP | 1
47 | K | 7497153010 | Obetonování stávajícího základu trakčního vedení včetně výkopu, vrtání, svařování, záhozu | m3 | 1 |  | 0 | Sborník UOŽI 01 2025 |  | základní |  | 0 | 0 | 0 | 0 | 0 | 512 | K | 1 |  |  |  | ROZPOCET |  |  |  | 0 | 0 | 0 | 0 | 0 | 1 | 0 | 512 | -1056594581
| PP |  | Obetonování stávajícího základu trakčního vedení včetně výkopu, vrtání, svařování, záhozu - obsahuje i cenu za bourání betonové hlavičky základu, odtěžení terénu pro bednění, upevnění KARI sítě na stávající základ, osazení bednění, betonáž a geodetické značky | [14 empty] | PP | 1
| P |  | Poznámka k položce: Pozn. - Obetonování chrániček nebo žlabů v křížení s odvodněním apod. | [14 empty] | P | 1
48 | K | 7499556020 | Zkoušky vodičů a kabelů vn provoz měřícího vozu po dobu zkoušek vn kabelů - pro 1 kus/žílu/vn kabelu | kus | 24 |  | 0 | Sborník UOŽI 01 2025 |  | základní |  | 0 | 0 | 0 | 0 | 0 | 512 | K | 1 |  |  |  | ROZPOCET |  |  |  | 0 | 0 | 0 | 0 | 0 | 1 | 0 | 512 | 1800497773
| PP |  | Zkoušky vodičů a kabelů vn provoz měřícího vozu po dobu zkoušek vn kabelů - pro 1 kus/žílu/vn kabelu - provoz měřícího vozu po dobu zkoušek | [14 empty] | PP | 1
49 | K | 7593405280_R | Montáž žlabu betonového plnostěnný TK1 vč. víka a zapískování kabelu VN | m | 80 |  | 0 |  |  | základní |  | 0 | 0 | 0 | 0 | 0 | 512 | K | 1 |  |  |  | ROZPOCET |  |  |  | 0 | 0 | 0 | 0 | 0 | 1 | 0 | 512 | -1727524066
| PP |  | Montáž žlabu betonového plnostěnný TK1 vč. víka a zapískování kabelu VN | [14 empty] | PP | 1
| P |  | Poznámka k položce: Součástí položky je také zapískování kabelu ve žlabu. | [14 empty] | P | 1
50 | K | 7590525712 | Montáž ukončení celoplastového kabelu v závěru nebo rozvaděči se svorkovnicemi Sv12 bez pancíře 7p | kus | 4 |  | 0 | Sborník UOŽI 01 2025 |  | základní |  | 0 | 0 | 0 | 0 | 0 | 4 | K | 1 |  |  |  | ROZPOCET |  |  |  | 0 | 0 | 0 | 0 | 0 | 1 | 0 | 4 | 1866614333
| PP |  | Montáž ukončení celoplastového kabelu v závěru nebo rozvaděči se svorkovnicemi Sv12 bez pancíře 7p - odstranění pláště kabelu, odizolování konců vodičů, vyformování, přišroubování vodičů na svorkovnici, přezkoušení izolačního stavu kabelových žil | [14 empty] | PP | 1
51 | K | 7590525713 | Montáž ukončení celoplastového kabelu v závěru nebo rozvaděči se svorkovnicemi Sv12 bez pancíře 12p | kus | 4 |  | 0 | Sborník UOŽI 01 2025 |  | základní |  | 0 | 0 | 0 | 0 | 0 | 512 | K | 1 |  |  |  | ROZPOCET |  |  |  | 0 | 0 | 0 | 0 | 0 | 1 | 0 | 512 | -24873590
| PP |  | Montáž ukončení celoplastového kabelu v závěru nebo rozvaděči se svorkovnicemi Sv12 bez pancíře 12p - odstranění pláště kabelu, odizolování konců vodičů, vyformování, přišroubování vodičů na svorkovnici, přezkoušení izolačního stavu kabelových žil | [14 empty] | PP | 1
52 | K | 7590715022 | Postavení na stávající základ a nasměrování světelného návěstidla jednostranného stožárového se 2 svítilnami | kus | 1 |  | 0 | Sborník UOŽI 01 2025 |  | základní |  | 0 | 0 | 0 | 0 | 0 | 512 | K | 1 |  |  |  | ROZPOCET |  |  |  | 0 | 0 | 0 | 0 | 0 | 1 | 0 | 512 | 221012990
| PP |  | Postavení na stávající základ a nasměrování světelného návěstidla jednostranného stožárového se 2 svítilnami - bez ukončení a zapojení zemního kabelu | [14 empty] | PP | 1
53 | K | 7590715023 | Postavení na stávající základ a nasměrování světelného návěstidla jednostranného stožárového se 3 svítilnami | kus | 4 |  | 0 | Sborník UOŽI 01 2025 |  | základní |  | 0 | 0 | 0 | 0 | 0 | 512 | K | 1 |  |  |  | ROZPOCET |  |  |  | 0 | 0 | 0 | 0 | 0 | 1 | 0 | 512 | -1798749505
| PP |  | Postavení na stávající základ a nasměrování světelného návěstidla jednostranného stožárového se 3 svítilnami - bez ukončení a zapojení zemního kabelu | [14 empty] | PP | 1
54 | K | 7590715025 | Postavení na stávající základ a nasměrování světelného návěstidla jednostranného stožárového s 5 svítilnami | kus | 2 |  | 0 | Sborník UOŽI 01 2025 |  | základní |  | 0 | 0 | 0 | 0 | 0 | 512 | K | 1 |  |  |  | ROZPOCET |  |  |  | 0 | 0 | 0 | 0 | 0 | 1 | 0 | 512 | -150972141
| PP |  | Postavení na stávající základ a nasměrování světelného návěstidla jednostranného stožárového s 5 svítilnami - bez ukončení a zapojení zemního kabelu | [14 empty] | PP | 1
55 | K | 7590717032 | Demontáž světelného návěstidla jednostranného stožárového se 2 svítilnami | kus | 1 |  | 0 | Sborník UOŽI 01 2025 |  | základní |  | 0 | 0 | 0 | 0 | 0 | 512 | K | 1 |  |  |  | ROZPOCET |  |  |  | 0 | 0 | 0 | 0 | 0 | 1 | 0 | 512 | -1560735857
| PP |  | Demontáž světelného návěstidla jednostranného stožárového se 2 svítilnami - bez bourání (demontáže) základu | [14 empty] | PP | 1
56 | K | 7590717034 | Demontáž světelného návěstidla jednostranného stožárového se 3 svítilnami | kus | 4 |  | 0 | Sborník UOŽI 01 2025 |  | základní |  | 0 | 0 | 0 | 0 | 0 | 512 | K | 1 |  |  |  | ROZPOCET |  |  |  | 0 | 0 | 0 | 0 | 0 | 1 | 0 | 512 | 97408654
| PP |  | Demontáž světelného návěstidla jednostranného stožárového se 3 svítilnami - bez bourání (demontáže) základu | [14 empty] | PP | 1
57 | K | 7590717042 | Demontáž světelného návěstidla jednostranného stožárového s 5 svítilnami | kus | 2 |  | 0 | Sborník UOŽI 01 2025 |  | základní |  | 0 | 0 | 0 | 0 | 0 | 512 | K | 1 |  |  |  | ROZPOCET |  |  |  | 0 | 0 | 0 | 0 | 0 | 1 | 0 | 512 | -194116927
| PP |  | Demontáž světelného návěstidla jednostranného stožárového s 5 svítilnami - bez bourání (demontáže) základu | [14 empty] | PP | 1
58 | K | 9902100100 | Doprava materiálu těžkou mechanizací nosnosti přes 3,5 t sypanin (kameniva, písku, suti, dlažebních kostek, atd.) do 10 km | t | 22088.544 |  | 0 | Sborník UOŽI 01 2025 |  | základní |  | 0 | 0 | 0 | 0 | 0 | 512 | K | 1 |  |  |  | ROZPOCET |  |  |  | 0 | 0 | 0 | 0 | 0 | 1 | 0 | 512 | -987602080
| PP |  | Doprava materiálu těžkou mechanizací nosnosti přes 3,5 t sypanin (kameniva, písku, suti, dlažebních kostek, atd.) do 10 km Poznámka: 1. Ceny jsou určeny pro dopravu silničními i kolejovými vozidly. 2. V cenách dopravy jsou započteny náklady na přepravu materiálu na místo určení včetně složení a poplatku za použití dopravní cesty. 3. Měrnou jednotkou je tuna přepravovaného materiálu. | [14 empty] | PP | 1
| VV |  | dovoz betonu | [14 empty] | VV | 1 | 1 | True | 0 | ROZPOCET
| VV |  | Beton*2,3 |  | 2680.052 | [12 empty] | VV | 1 | 2 | True | 0 | ROZPOCET
| VV |  | dovoz kameniva | [14 empty] | VV | 1 | 1 | True | 0 | ROZPOCET
| VV |  | Kam32x63 |  | 536.86 | [12 empty] | VV | 1 | 2 | True | 0 | ROZPOCET
| VV |  | LomKám |  | 247.15 | [12 empty] | VV | 1 | 2 | True | 0 | ROZPOCET
| VV |  | LomKámZás |  | 17 | [12 empty] | VV | 1 | 2 | True | 0 | ROZPOCET
| VV |  | ŠD0x32 |  | 1143.75 | [12 empty] | VV | 1 | 2 | True | 0 | ROZPOCET
| VV |  | Kam8x16 |  | 21.675 | [12 empty] | VV | 1 | 2 | True | 0 | ROZPOCET
| VV |  | odvoz odpadu | [14 empty] | VV | 1 | 1 | True | 0 | ROZPOCET
| VV |  | Odpad |  | 17442.057 | [12 empty] | VV | 1 | 2 | True | 0 | ROZPOCET
| VV |  | Součet |  | 22088.544 | [12 empty] | VV | 1 | 4 | True | 1 | ROZPOCET
59 | K | 9902109200 | Doprava materiálu těžkou mechanizací nosnosti přes 3,5 t sypanin (kameniva, písku, suti, dlažebních kostek, atd.) příplatek za každých dalších 10 km | t | 99722.512 |  | 0 | Sborník UOŽI 01 2025 |  | základní |  | 0 | 0 | 0 | 0 | 0 | 512 | K | 1 |  |  |  | ROZPOCET |  |  |  | 0 | 0 | 0 | 0 | 0 | 1 | 0 | 512 | -491093666
| PP |  | Doprava materiálu těžkou mechanizací nosnosti přes 3,5 t sypanin (kameniva, písku, suti, dlažebních kostek, atd.) příplatek za každých dalších 10 km Poznámka: 1. Ceny jsou určeny pro dopravu silničními i kolejovými vozidly. 2. V cenách dopravy jsou započteny náklady na přepravu materiálu na místo určení včetně složení a poplatku za použití dopravní cesty. 3. Měrnou jednotkou je tuna přepravovaného materiálu. | [14 empty] | PP | 1
| VV |  | dovoz betonu (20 km) | [14 empty] | VV | 1 | 1 | True | 0 | ROZPOCET
| VV |  | Beton*2,3*1 |  | 2680.052 | [12 empty] | VV | 1 | 2 | True | 0 | ROZPOCET
| VV |  | dovoz kameniva (60 km) | [14 empty] | VV | 1 | 1 | True | 0 | ROZPOCET
| VV |  | Kam32x63*5 |  | 2684.3 | [12 empty] | VV | 1 | 2 | True | 0 | ROZPOCET
| VV |  | LomKám*5 |  | 1235.75 | [12 empty] | VV | 1 | 2 | True | 0 | ROZPOCET
| VV |  | LomKámZás*5 |  | 85 | [12 empty] | VV | 1 | 2 | True | 0 | ROZPOCET
| VV |  | ŠD0x32*5 |  | 5718.75 | [12 empty] | VV | 1 | 2 | True | 0 | ROZPOCET
| VV |  | Kam8x16*5 |  | 108.375 | [12 empty] | VV | 1 | 2 | True | 0 | ROZPOCET
| VV |  | odvoz odpadu (60 km) | [14 empty] | VV | 1 | 1 | True | 0 | ROZPOCET
| VV |  | Odpad*5 |  | 87210.285 | [12 empty] | VV | 1 | 2 | True | 0 | ROZPOCET
| VV |  | Součet |  | 99722.512 | [12 empty] | VV | 1 | 4 | True | 1 | ROZPOCET
60 | K | 9902200100 | Doprava materiálu těžkou mechanizací nosnosti přes 3,5 t objemnějšího kusového materiálu (prefabrikátů, stožárů, výhybek, rozvaděčů, vybouraných hmot atd.) do 10 km | t | 5056.467 |  | 0 | Sborník UOŽI 01 2025 |  | základní |  | 0 | 0 | 0 | 0 | 0 | 512 | K | 1 |  |  |  | ROZPOCET |  |  |  | 0 | 0 | 0 | 0 | 0 | 1 | 0 | 512 | -1579072057
| PP |  | Doprava materiálu těžkou mechanizací nosnosti přes 3,5 t objemnějšího kusového materiálu (prefabrikátů, stožárů, výhybek, rozvaděčů, vybouraných hmot atd.) do 10 km Poznámka: 1. Ceny jsou určeny pro dopravu silničními i kolejovými vozidly. 2. V cenách dopravy jsou započteny náklady na přepravu materiálu na místo určení včetně složení a poplatku za použití dopravní cesty. 3. Měrnou jednotkou je tuna přepravovaného materiálu. | [14 empty] | PP | 1
| VV |  | dovoz prefabrikátů | [14 empty] | VV | 1 | 1 | True | 0 | ROZPOCET
| VV |  | TZZ4a*0,044 |  | 60.72 | [12 empty] | VV | 1 | 2 | True | 0 | ROZPOCET
| VV |  | Jv*1,790 |  | 1954.68 | [12 empty] | VV | 1 | 2 | True | 0 | ROZPOCET
| VV |  | Jm*0,390 |  | 17.94 | [12 empty] | VV | 1 | 2 | True | 0 | ROZPOCET
| VV |  | UCB0*3,820 |  | 1650.24 | [12 empty] | VV | 1 | 2 | True | 0 | ROZPOCET
| VV |  | UCH0*4,290 |  | 909.48 | [12 empty] | VV | 1 | 2 | True | 0 | ROZPOCET
| VV |  | PoklopJv*0,032 |  | 282.176 | [12 empty] | VV | 1 | 2 | True | 0 | ROZPOCET
| VV |  | PoklopU*0,031 |  | 161.231 | [12 empty] | VV | 1 | 2 | True | 0 | ROZPOCET
| VV | Prefabrikáty | Mezisoučet |  | 5036.467 | [12 empty] | VV | 1 | 3 | True | 0 | ROZPOCET
| VV |  | ostatní materiál | [14 empty] | VV | 1 | 1 | True | 0 | ROZPOCET
| VV |  | 20 |  | 20 | [12 empty] | VV | 1 | 2 | True | 0 | ROZPOCET
| VV |  | Součet |  | 5056.467 | [12 empty] | VV | 1 | 4 | True | 1 | ROZPOCET
61 | K | 9902209200 | Doprava materiálu těžkou mechanizací nosnosti přes 3,5 t objemnějšího kusového materiálu (prefabrikátů, stožárů, výhybek, rozvaděčů, vybouraných hmot atd.) příplatek za každých dalších 10 km | t | 35355.269 |  | 0 | Sborník UOŽI 01 2025 |  | základní |  | 0 | 0 | 0 | 0 | 0 | 512 | K | 1 |  |  |  | ROZPOCET |  |  |  | 0 | 0 | 0 | 0 | 0 | 1 | 0 | 512 | 1902925292
| PP |  | Doprava materiálu těžkou mechanizací nosnosti přes 3,5 t objemnějšího kusového materiálu (prefabrikátů, stožárů, výhybek, rozvaděčů, vybouraných hmot atd.) příplatek za každých dalších 10 km Poznámka: 1. Ceny jsou určeny pro dopravu silničními i kolejovými vozidly. 2. V cenách dopravy jsou započteny náklady na přepravu materiálu na místo určení včetně složení a poplatku za použití dopravní cesty. 3. Měrnou jednotkou je tuna přepravovaného materiálu. | [14 empty] | PP | 1
| VV |  | dovoz prefabrikátů (80 km) | [14 empty] | VV | 1 | 1 | True | 0 | ROZPOCET
| VV |  | Prefabrikáty*7 |  | 35255.269 | [12 empty] | VV | 1 | 2 | True | 0 | ROZPOCET
| VV |  | ostatní materiál (60 km) | [14 empty] | VV | 1 | 1 | True | 0 | ROZPOCET
| VV |  | 20*5 |  | 100 | [12 empty] | VV | 1 | 2 | True | 0 | ROZPOCET
| VV |  | Součet |  | 35355.269 | [12 empty] | VV | 1 | 4 | True | 1 | ROZPOCET
62 | K | 9903200100 | Přeprava mechanizace na místo prováděných prací o hmotnosti přes 12 t přes 50 do 100 km | kus | 3 |  | 0 | Sborník UOŽI 01 2025 |  | základní |  | 0 | 0 | 0 | 0 | 0 | 512 | K | 1 |  |  |  | ROZPOCET |  |  |  | 0 | 0 | 0 | 0 | 0 | 1 | 0 | 512 | 1628609967
| PP |  | Přeprava mechanizace na místo prováděných prací o hmotnosti přes 12 t přes 50 do 100 km Poznámka: 1. Ceny jsou určeny pro dopravu mechanizmů na místo prováděných prací po silnici i po kolejích. 2. V ceně jsou započteny i náklady na zpáteční cestu dopravního prostředku. Měrnou jednotkou je kus přepravovaného stroje. | [14 empty] | PP | 1
| VV |  | dvoucestná rypadla | [14 empty] | VV | 1 | 1 | True | 0 | ROZPOCET
| VV |  | 3 |  | 3 | [12 empty] | VV | 1 | 2 | True | 1 | ROZPOCET
63 | K | 9909000100 | Poplatek za uložení suti nebo hmot na oficiální skládku | t | 17442.057 |  | 0 | Sborník UOŽI 01 2025 |  | základní |  | 0 | 0 | 0 | 0 | 0 | 512 | K | 1 |  |  |  | ROZPOCET |  |  |  | 0 | 0 | 0 | 0 | 0 | 1 | 0 | 512 | -2044118644
| PP |  | Poplatek za uložení suti nebo hmot na oficiální skládku Poznámka: 1. V cenách jsou započteny náklady na uložení stavebního odpadu na oficiální skládku. 2. Ceny jsou doporučené, je třeba zohlednit regionální rozdíly v cenách poplatků za uložení suti a odpadů. Tyto se mohou výrazně lišit s ohledem nejen na region, ale také na množství a druh ukládaného odpadu. | [14 empty] | PP | 1
| VV |  | odpad z těžení | [14 empty] | VV | 1 | 1 | True | 0 | ROZPOCET
| VV |  | (TěžZemI2 + TežZemI3 + TěžZemII4 + ČišPřík)*1,9 |  | 26329.725 | [12 empty] | VV | 1 | 2 | True | 0 | ROZPOCET
| VV |  | odečet využití výkopu na stavbě | [14 empty] | VV | 1 | 1 | True | 0 | ROZPOCET
| VV |  | -(ZasypDno + ZásypRub + RozSteGab*0,8)*1,9 |  | -8887.668 | [12 empty] | VV | 1 | 2 | True | 0 | ROZPOCET
| VV | Odpad | Součet |  | 17442.057 | [12 empty] | VV | 1 | 4 | True | 1 | ROZPOCET

## SO111.12.01 - ŽST Valašsk...
[18 empty] | {bb1efc1f-a113-4ba8-89bf-9f5db8d6b623} | [5 empty] | DemKRBet | délka demontáže KR na bet. pražcích | 0,272 | 2
[18 empty] | 2 | [5 empty] | DemKRDrev | délka demontáže KR na dřev. pražcích | 1,108 | 2
| KRYCÍ LIST SOUPISU PRACÍ | [7 empty] | v --- níže se nacházejí doplnkové a pomocné údaje k sestavám --- v | [8 empty] | False | [5 empty] | DemVýh |  | 37,83 | 2
[24 empty] | DopKL | objem doplňovaného KL | 1474,667 | 2
| Stavba: | [22 empty] | DopStez |  | 180,6 | 2
|  | Cyklická obnova trati v úseku Vsetín – Horní Lideč | [21 empty] | Kam32x63 |  | 2813,954 | 2
| Objekt: | [22 empty] | MonKRBet | délka montáže KR na bet. pražcích | 1,34 | 2
|  | SO111.12.01 - ŽST Valašská Polanka, kolejový svršek | [21 empty] | OdpadSČ |  | 806,233 | 2
[24 empty] | OdpadStez |  | 343,14 | 2
| KSO: |  |  |  |  | CC-CZ: | [17 empty] | OdsStez |  | 1806 | 2
| Místo: |  | Vsetín - Horní Lideč |  |  | Datum: | 20. 11. 2025 | [16 empty] | OdtSvar | počet svrů s odtavením | 18 | 2
[24 empty] | SČ | délka SČ | 1,34 | 2
| Zadavatel: |  |  |  |  | IČ: | 70994234 | [16 empty] | UmoVD | délka volné dilatace | 2960 | 2
|  | Správa železnic s.o. |  |  |  | DIČ: | CZ70994 | [16 empty] | ZávSvar60E2 | počet závěrných svarů | 4 | 2
| Uchazeč: |  |  |  |  | IČ: | Vyplň údaj
|  | Vyplň údaj |  |  |  | DIČ: | Vyplň údaj
| Projektant: |  |  |  |  | IČ:
DIČ:
| Zpracovatel: |  |  |  |  | IČ: | 70994234
|  | Správa železnic s.o. |  |  |  | DIČ: | CZ70994
Poznámka:
| Cena bez DPH | [5 empty] | 0
|  |  | Základ daně |  |  | Sazba daně | Výše daně
| DPH | základní | 0 |  |  | 21% | 0
|  | snížená | 0 |  |  | 12% | 0
|  | zákl. přenesená | 0 |  |  | 21% | 0
|  | sníž. přenesená | 0 |  |  | 12% | 0
|  | nulová | 0 |  |  | 0% | 0
| Cena s DPH |  |  | v | CZK |  | 0
| Projektant |  |  | Zpracovatel
| Datum a podpis: |  | Razítko | Datum a podpis: |  |  | Razítko
| Objednavatel |  |  | Uchazeč
| Datum a podpis: |  | Razítko | Datum a podpis: |  |  | Razítko
REKAPITULACE ČLENĚNÍ SOUPISU PRACÍ
Stavba:
Cyklická obnova trati v úseku Vsetín – Horní Lideč
Objekt:
SO111.12.01 - ŽST Valašská Polanka, kolejový svršek
Místo: |  |  | Vsetín - Horní Lideč |  |  | Datum: | 20. 11. 2025
Zadavatel: |  |  | Správa železnic s.o. |  |  | Projektant:
Uchazeč: |  |  | Vyplň údaj |  |  | Zpracovatel: | Správa železnic s.o.
Kód dílu - Popis | [6 empty] | Cena celkem [CZK]
Náklady ze soupisu prací | [6 empty] | 0 | [11 empty] | -1
| HSV - Práce a dodávky HSV | [5 empty] | 0
| 5 - Komunikace pozemní | [5 empty] | 0
| M - Materiál | [5 empty] | 0
| OST - Ostatní | [5 empty] | 0
SOUPIS PRACÍ
Stavba:
Cyklická obnova trati v úseku Vsetín – Horní Lideč
Objekt:
SO111.12.01 - ŽST Valašská Polanka, kolejový svršek
Místo: |  |  | Vsetín - Horní Lideč |  |  | Datum: | 20. 11. 2025
Zadavatel: |  |  | Správa železnic s.o. |  |  | Projektant:
Uchazeč: |  |  | Vyplň údaj |  |  | Zpracovatel: | Správa železnic s.o.
PČ | Typ | Kód | Popis | MJ | Množství | J.cena [CZK] | Cena celkem [CZK] | Cenová soustava |  | DPH | J. Nh [h] | Nh celkem [h] | J. hmotnost [t] | Hmotnost celkem [t] | J. suť [t] | Suť Celkem [t]
Náklady soupisu celkem | [6 empty] | 0 |  |  |  |  | 0 |  | 2814.9568 |  | 0 |  | D | -1 | [14 empty] | 0
| D | HSV | Práce a dodávky HSV |  |  |  | 0 |  |  |  |  | 0 |  | 2814.9568 |  | 0 | 1 | D | 0 |  |  |  | ROZPOCET | [10 empty] | 0
| D | 5 | Komunikace pozemní |  |  |  | 0 |  |  |  |  | 0 |  | 0 |  | 0 | 1 | D | 1 |  |  |  | ROZPOCET | [10 empty] | 0
1 | K | 5905005010 | Odstranění plevelů a buřiny z koleje nebo výhybky | m2 | 1806 |  | 0 | Sborník UOŽI 01 2025 |  | základní |  | 0 | 0 | 0 | 0 | 0 | 4 | K | 2 |  |  |  | ROZPOCET |  |  |  |  | 0 | 0 | 0 | 0 | 0 | 1 | 0 | 4 | 116812216
| PP |  | Odstranění plevelů a buřiny z koleje nebo výhybky Poznámka: 1. V cenách jsou započteny náklady na odstranění plevelů a buřiny včetně kořenů ručně, úprava rozrušeného KL, ometení pražců a upevňovadel, rozprostření výzisku na terén nebo naložení na dopravní prostředek. | [14 empty] | PP | 2
| VV |  | nahrazení stezek KL | [14 empty] | VV | 2 | 1 | True | 0 | ROZPOCET
| VV |  | (28,736 - 28,438)*1000*1,4*3 |  | 1251.6 | [12 empty] | VV | 2 | 2 | True | 0 | ROZPOCET
| VV |  | (29,108 - 28,976)*1000*1,4*3 |  | 554.4 | [12 empty] | VV | 2 | 2 | True | 0 | ROZPOCET
| VV | OdsStez | Součet |  | 1806 | [12 empty] | VV | 2 | 4 | True | 1 | ROZPOCET
2 | K | 5905025110 | Doplnění stezky štěrkodrtí souvislé | m3 | 180.6 |  | 0 | Sborník UOŽI 01 2025 |  | základní |  | 0 | 0 | 0 | 0 | 0 | 4 | K | 2 |  |  |  | ROZPOCET |  |  |  |  | 0 | 0 | 0 | 0 | 0 | 1 | 0 | 4 | -1691388523
| PP |  | Doplnění stezky štěrkodrtí souvislé Poznámka: 1. V cenách jsou započteny náklady na doplnění kameniva včetně rozprostření ojediněle ručně z vozíku nebo souvisle mechanizací z vozíků nebo železničních vozů. 2. V cenách nejsou obsaženy náklady na dodávku kameniva. | [14 empty] | PP | 2
| VV | DopStez | OdsStez*0,1 |  | 180.6 | [12 empty] | VV | 2 | 2 | True | 1 | ROZPOCET
3 | K | 5905055020 | Odstranění stávajícího kolejového lože odtěžením ve výhybce | m3 | 26 |  | 0 | Sborník UOŽI 01 2025 |  | základní |  | 0 | 0 | 0 | 0 | 0 | 4 | K | 2 |  |  |  | ROZPOCET |  |  |  |  | 0 | 0 | 0 | 0 | 0 | 1 | 0 | 4 | 1067229060
| PP |  | Odstranění stávajícího kolejového lože odtěžením ve výhybce Poznámka: 1. V cenách jsou započteny náklady na odstranění KL, úpravu pláně a rozprostření výzisku na terén nebo jeho naložení na dopravní prostředek. 2. V cenách nejsou obsaženy náklady na dopravu výzisku na skládku a skládkovné. | [14 empty] | PP | 2
| VV |  | výhybka č. 7 | [14 empty] | VV | 2 | 1 | True | 0 | ROZPOCET
| VV |  | 130*0,20 |  | 26 | [12 empty] | VV | 2 | 2 | True | 0 | ROZPOCET
| VV |  | Součet |  | 26 | [12 empty] | VV | 2 | 4 | True | 1 | ROZPOCET
4 | K | 5905060010 | Zřízení nového kolejového lože v koleji | m3 | 26 |  | 0 | Sborník UOŽI 01 2025 |  | základní |  | 0 | 0 | 0 | 0 | 0 | 4 | K | 2 |  |  |  | ROZPOCET |  |  |  |  | 0 | 0 | 0 | 0 | 0 | 1 | 0 | 4 | -2052479066
| PP |  | Zřízení nového kolejového lože v koleji Poznámka: 1. V cenách jsou započteny náklady na zřízení KL, rozprostření vrstvy kameniva, zřízení homogenizované vrstvy kameniva a úprava KL do profilu. 2. V cenách nejsou obsaženy náklady na položení KR, úpravu směrového a výškového uspořádání, dodávku kameniva a snížení KL pod patou kolejnice. | [14 empty] | PP | 2
| VV |  | kolejové pole - vyjmutí výh. č. 7 | [14 empty] | VV | 2 | 1 | True | 0 | ROZPOCET
| VV |  | 26*1 |  | 26 | [12 empty] | VV | 2 | 2 | True | 1 | ROZPOCET
5 | K | 5905065010 | Samostatná úprava vrstvy kolejového lože pod ložnou plochou pražců v koleji | m2 | 5360 |  | 0 | Sborník UOŽI 01 2025 |  | základní |  | 0 | 0 | 0 | 0 | 0 | 4 | K | 2 |  |  |  | ROZPOCET |  |  |  |  | 0 | 0 | 0 | 0 | 0 | 1 | 0 | 4 | 323956430
| PP |  | Samostatná úprava vrstvy kolejového lože pod ložnou plochou pražců v koleji Poznámka: 1. V cenách jsou započteny náklady na urovnání a homogenizaci vrstvy kameniva. 2. V cenách nejsou obsaženy náklady na dodávku a doplnění kameniva. | [14 empty] | PP | 2
| VV |  | (MonKRBet)*1000*4 |  | 5360 | [12 empty] | VV | 2 | 2 | True | 0 | ROZPOCET
| VV |  | Součet |  | 5360 | [12 empty] | VV | 2 | 4 | True | 1 | ROZPOCET
6 | K | 5905085045 | Souvislé čištění KL strojně koleje pražce betonové | km | 1.34 |  | 0 | Sborník UOŽI 01 2025 |  | základní |  | 0 | 0 | 0 | 0 | 0 | 4 | K | 2 |  |  |  | ROZPOCET |  |  |  |  | 0 | 0 | 0 | 0 | 0 | 1 | 0 | 4 | 1454123219
| PP |  | Souvislé čištění KL strojně koleje pražce betonové Poznámka: 1. V cenách jsou započteny náklady na kontinuální čištění KL strojní čističkou, rozprostření výzisku na terén nebo naložení na dopravní prostředek, úpravu směrového a výškového uspořádání do projektované polohy s následným přesným kontrolním zaměřením prostorové polohy koleje po ukončení prací (včetně případných technologických měření prostorové polohy koleje v průběhu prací) a měření mezních stavebních odchylek dle ČSN a technologických veličin, předání tištěných výstupů a úpravu KL do profilu. Platí i pro čištění KL současně s výměnou pražců. 2. V cenách nejsou obsaženy náklady na dodávku a doplnění kameniva, následnou úpravu směrového a výškového uspořádání, dodávku a doplnění kameniva pro následnou úpravu směrového a výškového uspořádání, na snížení KL pod patou kolejnice, dopravu výzisku na skládku a skládkovné. | [14 empty] | PP | 2
| VV |  | TK 1: | [14 empty] | VV | 2 | 1 | True | 0 | ROZPOCET
| VV |  | 29,108 - 28,438 |  | 0.67 | [12 empty] | VV | 2 | 2 | True | 0 | ROZPOCET
| VV |  | Mezisoučet |  | 0.67 | [12 empty] | VV | 2 | 3 | True | 0 | ROZPOCET
| VV |  | TK 2: | [14 empty] | VV | 2 | 1 | True | 0 | ROZPOCET
| VV |  | 29,108 - 28,438 |  | 0.67 | [12 empty] | VV | 2 | 2 | True | 0 | ROZPOCET
| VV |  | Mezisoučet |  | 0.67 | [12 empty] | VV | 2 | 3 | True | 0 | ROZPOCET
| VV | SČ | Součet |  | 1.34 | [12 empty] | VV | 2 | 4 | True | 1 | ROZPOCET
7 | K | 5905105030 | Doplnění KL kamenivem souvisle strojně v koleji | m3 | 1474.667 |  | 0 | Sborník UOŽI 01 2025 |  | základní |  | 0 | 0 | 0 | 0 | 0 | 4 | K | 2 |  |  |  | ROZPOCET |  |  |  |  | 0 | 0 | 0 | 0 | 0 | 1 | 0 | 4 | 167609707
| PP |  | Doplnění KL kamenivem souvisle strojně v koleji Poznámka: 1. V cenách jsou započteny náklady na doplnění kameniva ojediněle ručně vidlemi a/nebo souvisle strojně z výsypných vozů případně nakladačem. 2. V cenách nejsou obsaženy náklady na dodávku kameniva. | [14 empty] | PP | 2
| VV |  | úseky se SČ, předpoklad 1/3 objemu KL = odpad, předpoklad objemu kameniva na dvoukolejné trati na bm = 3,8 m3 | [14 empty] | VV | 2 | 1 | True | 0 | ROZPOCET
| VV |  | SČ*1000*1,9*1/3 |  | 848.667 | [12 empty] | VV | 2 | 2 | True | 0 | ROZPOCET
| VV |  | doplnění do nové nivelety TK1 | [14 empty] | VV | 2 | 1 | True | 0 | ROZPOCET
| VV |  | 250 |  | 250 | [12 empty] | VV | 2 | 2 | True | 0 | ROZPOCET
| VV |  | doplnění do nové nivelety TK2 | [14 empty] | VV | 2 | 1 | True | 0 | ROZPOCET
| VV |  | 350 |  | 350 | [12 empty] | VV | 2 | 2 | True | 0 | ROZPOCET
| VV |  | doplnění po vyjmutí výhybky č. 7 | [14 empty] | VV | 2 | 1 | True | 0 | ROZPOCET
| VV |  | 26 |  | 26 | [12 empty] | VV | 2 | 2 | True | 0 | ROZPOCET
| VV | DopKL | Součet |  | 1474.667 | [12 empty] | VV | 2 | 4 | True | 1 | ROZPOCET
8 | K | 5905110010 | Snížení KL pod patou kolejnice v koleji | km | 2.732 |  | 0 | Sborník UOŽI 01 2025 |  | základní |  | 0 | 0 | 0 | 0 | 0 | 4 | K | 2 |  |  |  | ROZPOCET |  |  |  |  | 0 | 0 | 0 | 0 | 0 | 1 | 0 | 4 | 296444337
| PP |  | Snížení KL pod patou kolejnice v koleji Poznámka: 1. V cenách jsou započteny náklady na snížení KL pod patou kolejnice ručně vidlemi. 2. V cenách nejsou obsaženy náklady na doplnění a dodávku kameniva. | [14 empty] | PP | 2
| VV |  | TK1 | [14 empty] | VV | 2 | 1 | True | 0 | ROZPOCET
| VV |  | (29,114 - 28,431)*2 |  | 1.366 | [12 empty] | VV | 2 | 2 | True | 0 | ROZPOCET
| VV |  | Mezisoučet |  | 1.366 | [12 empty] | VV | 2 | 3 | True | 0 | ROZPOCET
| VV |  | (29,114 - 28,431)*2 |  | 1.366 | [12 empty] | VV | 2 | 2 | True | 0 | ROZPOCET
| VV |  | Mezisoučet |  | 1.366 | [12 empty] | VV | 2 | 3 | True | 0 | ROZPOCET
| VV |  | Součet |  | 2.732 | [12 empty] | VV | 2 | 4 | True | 1 | ROZPOCET
9 | K | 5906130325 | Montáž kolejového roštu v ose koleje pražce betonové vystrojené, tvar UIC60, 60E2 | km | 1.34 |  | 0 | Sborník UOŽI 01 2025 |  | základní |  | 0 | 0 | 0 | 0 | 0 | 4 | K | 2 |  |  |  | ROZPOCET |  |  |  |  | 0 | 0 | 0 | 0 | 0 | 1 | 0 | 4 | -294809421
| PP |  | Montáž kolejového roštu v ose koleje pražce betonové vystrojené, tvar UIC60, 60E2 Poznámka: 1. V cenách jsou započteny náklady na manipulaci a montáž KR, u pražců dřevěných nevystrojených i na vrtání pražců. 2. V cenách nejsou obsaženy náklady na dodávku materiálu. | [14 empty] | PP | 2
| VV |  | TK1 | [14 empty] | VV | 2 | 1 | True | 0 | ROZPOCET
| VV |  | 29,108 - 28,438 |  | 0.67 | [12 empty] | VV | 2 | 2 | True | 0 | ROZPOCET
| VV |  | Mezisoučet |  | 0.67 | [12 empty] | VV | 2 | 3 | True | 0 | ROZPOCET
| VV |  | TK2 | [14 empty] | VV | 2 | 1 | True | 0 | ROZPOCET
| VV |  | 29,108 - 28,438 |  | 0.67 | [12 empty] | VV | 2 | 2 | True | 0 | ROZPOCET
| VV |  | Mezisoučet |  | 0.67 | [12 empty] | VV | 2 | 3 | True | 0 | ROZPOCET
| VV | MonKRBet | Součet |  | 1.34 | [12 empty] | VV | 2 | 4 | True | 1 | ROZPOCET
10 | K | 5906130345 | Montáž kolejového roštu v ose koleje pražce betonové vystrojené, tvar S49, 49E1 | km | 0.03 |  | 0 | Sborník UOŽI 01 2025 |  | základní |  | 0 | 0 | 0 | 0 | 0 | 4 | K | 2 |  |  |  | ROZPOCET |  |  |  |  | 0 | 0 | 0 | 0 | 0 | 1 | 0 | 4 | -1180122830
| PP |  | Montáž kolejového roštu v ose koleje pražce betonové vystrojené, tvar S49, 49E1 Poznámka: 1. V cenách jsou započteny náklady na manipulaci a montáž KR, u pražců dřevěných nevystrojených i na vrtání pražců. 2. V cenách nejsou obsaženy náklady na dodávku materiálu. | [14 empty] | PP | 2
| VV |  | kolejové pole - náhrada výhybky č. 7 | [14 empty] | VV | 2 | 1 | True | 0 | ROZPOCET
| VV |  | 0,030 |  | 0.03 | [12 empty] | VV | 2 | 2 | True | 0 | ROZPOCET
| VV |  | Součet |  | 0.03 | [12 empty] | VV | 2 | 4 | True | 1 | ROZPOCET
11 | K | 5906140035 | Demontáž kolejového roštu koleje v ose koleje pražce dřevěné, tvar S49, T, 49E1 | km | 1.108 |  | 0 | Sborník UOŽI 01 2025 |  | základní |  | 0 | 0 | 0 | 0 | 0 | 4 | K | 2 |  |  |  | ROZPOCET |  |  |  |  | 0 | 0 | 0 | 0 | 0 | 1 | 0 | 4 | -1946749456
| PP |  | Demontáž kolejového roštu koleje v ose koleje pražce dřevěné, tvar S49, T, 49E1 Poznámka: 1. V cenách jsou započteny náklady na případné odstranění kameniva, rozebrání roštu do součástí, manipulaci, naložení výzisku na dopravní prostředek a uložení na úložišti. 2. V cenách nejsou obsaženy náklady na dopravu a vytřídění. | [14 empty] | PP | 2
| VV |  | TK1 | [14 empty] | VV | 2 | 1 | True | 0 | ROZPOCET
| VV |  | 28,674 - 28,438 |  | 0.236 | [12 empty] | VV | 2 | 2 | True | 0 | ROZPOCET
| VV |  | 29,108 - 28,946 |  | 0.162 | [12 empty] | VV | 2 | 2 | True | 0 | ROZPOCET
| VV |  | Mezisoučet |  | 0.398 | [12 empty] | VV | 2 | 3 | True | 0 | ROZPOCET
| VV |  | TK2 | [14 empty] | VV | 2 | 1 | True | 0 | ROZPOCET
| VV |  | 29,108 - 28,438 |  | 0.67 | [12 empty] | VV | 2 | 2 | True | 0 | ROZPOCET
| VV |  | Mezisoučet |  | 0.67 | [12 empty] | VV | 2 | 3 | True | 0 | ROZPOCET
| VV |  | TK5 - snesení za KV č. 7 | [14 empty] | VV | 2 | 1 | True | 0 | ROZPOCET
| VV |  | 0,040 |  | 0.04 | [12 empty] | VV | 2 | 2 | True | 0 | ROZPOCET
| VV |  | Mezisoučet |  | 0.04 | [12 empty] | VV | 2 | 3 | True | 0 | ROZPOCET
| VV | DemKRDrev | Součet |  | 1.108 | [12 empty] | VV | 2 | 4 | True | 1 | ROZPOCET
12 | K | 5906140155 | Demontáž kolejového roštu koleje v ose koleje pražce betonové, tvar S49, T, 49E1 | km | 0.272 |  | 0 | Sborník UOŽI 01 2025 |  | základní |  | 0 | 0 | 0 | 0 | 0 | 4 | K | 2 |  |  |  | ROZPOCET |  |  |  |  | 0 | 0 | 0 | 0 | 0 | 1 | 0 | 4 | 1876181359
| PP |  | Demontáž kolejového roštu koleje v ose koleje pražce betonové, tvar S49, T, 49E1 Poznámka: 1. V cenách jsou započteny náklady na případné odstranění kameniva, rozebrání roštu do součástí, manipulaci, naložení výzisku na dopravní prostředek a uložení na úložišti. 2. V cenách nejsou obsaženy náklady na dopravu a vytřídění. | [14 empty] | PP | 2
| VV |  | TK1 | [14 empty] | VV | 2 | 1 | True | 0 | ROZPOCET
| VV |  | 28,946 - 28,674 |  | 0.272 | [12 empty] | VV | 2 | 2 | True | 0 | ROZPOCET
| VV |  | Mezisoučet |  | 0.272 | [12 empty] | VV | 2 | 3 | True | 0 | ROZPOCET
| VV | DemKRBet | Součet |  | 0.272 | [12 empty] | VV | 2 | 4 | True | 1 | ROZPOCET
13 | K | 5907015006 | Ojedinělá výměna kolejnic stávající upevnění, tvar UIC60, 60E2 | m | 20 |  | 0 | Sborník UOŽI 01 2025 |  | základní |  | 0 | 0 | 0 | 0 | 0 | 4 | K | 2 |  |  |  | ROZPOCET |  |  |  |  | 0 | 0 | 0 | 0 | 0 | 1 | 0 | 4 | -412633647
| PP |  | Ojedinělá výměna kolejnic stávající upevnění, tvar UIC60, 60E2 Poznámka: 1. V cenách jsou započteny náklady na demontáž upevňovadel, výměnu kolejnic, dílů a součástí, úpravu dilatačních spár, pryžových podložek, montáž upevňovadel, zřízení nebo demontáž prozatímních styků a ošetření součástí mazivem. 2. V cenách nejsou započteny náklady na dělení kolejnic, zřízení svaru, demontáž nebo montáž styků. | [14 empty] | PP | 2
| VV |  | vložky pro návázání | [14 empty] | VV | 2 | 1 | True | 0 | ROZPOCET
| VV |  | 20 |  | 20 | [12 empty] | VV | 2 | 2 | True | 1 | ROZPOCET
14 | K | 5907015016 | Ojedinělá výměna kolejnic stávající upevnění, tvar S49, T, 49E1 | m | 50 |  | 0 | Sborník UOŽI 01 2025 |  | základní |  | 0 | 0 | 0 | 0 | 0 | 4 | K | 2 |  |  |  | ROZPOCET |  |  |  |  | 0 | 0 | 0 | 0 | 0 | 1 | 0 | 4 | 1703245329
| PP |  | Ojedinělá výměna kolejnic stávající upevnění, tvar S49, T, 49E1 Poznámka: 1. V cenách jsou započteny náklady na demontáž upevňovadel, výměnu kolejnic, dílů a součástí, úpravu dilatačních spár, pryžových podložek, montáž upevňovadel, zřízení nebo demontáž prozatímních styků a ošetření součástí mazivem. 2. V cenách nejsou započteny náklady na dělení kolejnic, zřízení svaru, demontáž nebo montáž styků. | [14 empty] | PP | 2
| VV |  | vložky pro návázání | [14 empty] | VV | 2 | 1 | True | 0 | ROZPOCET
| VV |  | 50 |  | 50 | [12 empty] | VV | 2 | 2 | True | 1 | ROZPOCET
15 | K | 5907050010 | Dělení kolejnic řezáním nebo rozbroušením, soustavy UIC60 nebo R65 | kus | 40 |  | 0 | Sborník UOŽI 01 2025 |  | základní |  | 0 | 0 | 0 | 0 | 0 | 4 | K | 2 |  |  |  | ROZPOCET |  |  |  |  | 0 | 0 | 0 | 0 | 0 | 1 | 0 | 4 | -768360200
| PP |  | Dělení kolejnic řezáním nebo rozbroušením, soustavy UIC60 nebo R65 Poznámka: 1. V cenách jsou započteny náklady na manipulaci, podložení, označení a provedení řezu kolejnice. | [14 empty] | PP | 2
| VV |  | zařezání přes svařením | [14 empty] | VV | 2 | 1 | True | 0 | ROZPOCET
| VV |  | OdtSvar*2 |  | 36 | [12 empty] | VV | 2 | 2 | True | 0 | ROZPOCET
| VV |  | rezezva | [14 empty] | VV | 2 | 1 | True | 0 | ROZPOCET
| VV |  | 4 |  | 4 | [12 empty] | VV | 2 | 2 | True | 0 | ROZPOCET
| VV |  | Součet |  | 40 | [12 empty] | VV | 2 | 4 | True | 1 | ROZPOCET
16 | K | 5907050120 | Dělení kolejnic kyslíkem, soustavy S49 nebo T | kus | 152 |  | 0 | Sborník UOŽI 01 2025 |  | základní |  | 0 | 0 | 0 | 0 | 0 | 4 | K | 2 |  |  |  | ROZPOCET |  |  |  |  | 0 | 0 | 0 | 0 | 0 | 1 | 0 | 4 | -597642446
| PP |  | Dělení kolejnic kyslíkem, soustavy S49 nebo T Poznámka: 1. V cenách jsou započteny náklady na manipulaci, podložení, označení a provedení řezu kolejnice. | [14 empty] | PP | 2
| VV |  | dělění stáv. kolejnic pro umožnění odvozu (předpoklad á 20 m) | [14 empty] | VV | 2 | 1 | True | 0 | ROZPOCET
| VV |  | (DemKRBet+DemKRDrev)*1000*2/20 |  | 138 | [12 empty] | VV | 2 | 2 | True | 0 | ROZPOCET
| VV |  | zařezání před svařením | [14 empty] | VV | 2 | 1 | True | 0 | ROZPOCET
| VV |  | ZávSvar60E2 |  | 4 | [12 empty] | VV | 2 | 2 | True | 0 | ROZPOCET
| VV |  | rezerva | [14 empty] | VV | 2 | 1 | True | 0 | ROZPOCET
| VV |  | 10 |  | 10 | [12 empty] | VV | 2 | 2 | True | 0 | ROZPOCET
| VV |  | Součet |  | 152 | [12 empty] | VV | 2 | 4 | True | 1 | ROZPOCET
17 | K | 5909032020 | Přesná úprava GPK koleje směrové a výškové uspořádání pražce betonové | km | 0.726 |  | 0 | Sborník UOŽI 01 2025 |  | základní |  | 0 | 0 | 0 | 0 | 0 | 4 | K | 2 |  |  |  | ROZPOCET |  |  |  |  | 0 | 0 | 0 | 0 | 0 | 1 | 0 | 4 | -803633793
| PP |  | Přesná úprava GPK koleje směrové a výškové uspořádání pražce betonové Poznámka: 1. V cenách jsou započteny náklady na úpravu směrového a výškového uspořádání strojní linkou ASP do projektované polohy s následným přesným kontrolním zaměřením prostorové polohy po ukončení prací (včetně případných technologických měření prostorové polohy koleje v průběhu prací),úpravu KL pluhem a měření mezních stavebních odchylek dle ČSN, měření technologických veličin a předání tištěných výstupů objednateli. 2. V cenách nejsou obsaženy náklady na zaměření prostorové polohy koleje před zahájením prací, doplnění a dodávku kameniva a snížení KL pod patou kolejnice. | [14 empty] | PP | 2
| VV |  | SK1 | [14 empty] | VV | 2 | 1 | True | 0 | ROZPOCET
| VV |  | 29,114 - 28,431 |  | 0.683 | [12 empty] | VV | 2 | 2 | True | 0 | ROZPOCET
| VV |  | SK2 | [14 empty] | VV | 2 | 1 | True | 0 | ROZPOCET
| VV |  | 29,114 - 28,431 |  | 0.683 | [12 empty] | VV | 2 | 2 | True | 0 | ROZPOCET
| VV |  | SK3 | [14 empty] | VV | 2 | 1 | True | 0 | ROZPOCET
| VV |  | 0,1 |  | 0.1 | [12 empty] | VV | 2 | 2 | True | 0 | ROZPOCET
| VV |  | ostatní koleje - výběhy | [14 empty] | VV | 2 | 1 | True | 0 | ROZPOCET
| VV |  | 0,6 |  | 0.6 | [12 empty] | VV | 2 | 2 | True | 0 | ROZPOCET
| VV |  | odečet úseků se SČ | [14 empty] | VV | 2 | 1 | True | 0 | ROZPOCET
| VV |  | -SČ |  | -1.34 | [12 empty] | VV | 2 | 2 | True | 0 | ROZPOCET
| VV |  | Součet |  | 0.726 | [12 empty] | VV | 2 | 4 | True | 1 | ROZPOCET
18 | K | 5909042010 | Přesná úprava GPK výhybky směrové a výškové uspořádání pražce dřevěné nebo ocelové | m | 651.07 |  | 0 | Sborník UOŽI 01 2025 |  | základní |  | 0 | 0 | 0 | 0 | 0 | 4 | K | 2 |  |  |  | ROZPOCET |  |  |  |  | 0 | 0 | 0 | 0 | 0 | 1 | 0 | 4 | -1307947235
| PP |  | Přesná úprava GPK výhybky směrové a výškové uspořádání pražce dřevěné nebo ocelové Poznámka: 1. V cenách jsou započteny náklady na úpravu směrového a výškového uspořádání strojní linkou ASP do projektované polohy s následným přesným kontrolním zaměřením prostorové polohy koleje po ukončení prací (včetně případných technologických měření v průběhu prací), úpravu KL pluhem včetně dokončení ruční úpravy dle VL a měření mezních stavebních odchylek dle ČSN, měření technologických veličin a předání tištěných výstupů objednateli. 2. V cenách nejsou obsaženy náklady na zaměření prostorové polohy koleje před zahájením prací, doplnění a dodávku kameniva a snížení KL pod patou kolejnice. | [14 empty] | PP | 2
| VV |  | JS49 1:9-300 (výh. č. 5, 6, 10 - 15) | [14 empty] | VV | 2 | 1 | True | 0 | ROZPOCET
| VV |  | 49,85*8 |  | 398.8 | [12 empty] | VV | 2 | 2 | True | 0 | ROZPOCET
| VV |  | JS49 1:11-300 (výh. č. 1 - 4) | [14 empty] | VV | 2 | 1 | True | 0 | ROZPOCET
| VV |  | 53,61*4 |  | 214.44 | [12 empty] | VV | 2 | 2 | True | 0 | ROZPOCET
| VV |  | JS49 1:7,5-190 (výh. č. 9) | [14 empty] | VV | 2 | 1 | True | 0 | ROZPOCET
| VV |  | 37,83 |  | 37.83 | [12 empty] | VV | 2 | 2 | True | 0 | ROZPOCET
| VV |  | Součet |  | 651.07 | [12 empty] | VV | 2 | 4 | True | 1 | ROZPOCET
19 | K | 5909050010 | Stabilizace kolejového lože koleje nově zřízeného nebo čistého | km | 1.366 |  | 0 | Sborník UOŽI 01 2025 |  | základní |  | 0 | 0 | 0 | 0 | 0 | 4 | K | 2 |  |  |  | ROZPOCET |  |  |  |  | 0 | 0 | 0 | 0 | 0 | 1 | 0 | 4 | -1746916350
| PP |  | Stabilizace kolejového lože koleje nově zřízeného nebo čistého Poznámka: 1. V cenách jsou započteny náklady na stabilizaci v režimu s řízeným (konstantním) poklesem včetně měření a předání tištěných výstupů. | [14 empty] | PP | 2
| VV |  | SK 1 | [14 empty] | VV | 2 | 1 | True | 0 | ROZPOCET
| VV |  | 29,114 - 28,431 |  | 0.683 | [12 empty] | VV | 2 | 2 | True | 0 | ROZPOCET
| VV |  | Mezisoučet |  | 0.683 | [12 empty] | VV | 2 | 3 | True | 0 | ROZPOCET
| VV |  | SK 2 | [14 empty] | VV | 2 | 1 | True | 0 | ROZPOCET
| VV |  | 29,114 - 28,431 |  | 0.683 | [12 empty] | VV | 2 | 2 | True | 0 | ROZPOCET
| VV |  | Mezisoučet |  | 0.683 | [12 empty] | VV | 2 | 3 | True | 0 | ROZPOCET
| VV |  | Součet |  | 1.366 | [12 empty] | VV | 2 | 4 | True | 1 | ROZPOCET
20 | K | 5910015010 | Odtavovací stykové svařování mobilní svářečkou kolejnic nových délky do 150 m tv. UIC60 | svar | 18 |  | 0 | Sborník UOŽI 01 2025 |  | základní |  | 0 | 0 | 0 | 0 | 0 | 4 | K | 2 |  |  |  | ROZPOCET |  |  |  |  | 0 | 0 | 0 | 0 | 0 | 1 | 0 | 4 | -676133453
| PP |  | Odtavovací stykové svařování mobilní svářečkou kolejnic nových délky do 150 m tv. UIC60 Poznámka: 1. V cenách jsou započteny náklady na vybrání kameniva z mezipražcového prostoru, broušení kontaktních ploch, přisunutí kolejnice na svar, vyrovnání a svaření kolejnic, seříznutí svarového výronku v celém profilu kolejnice, obroušení pojížděných ploch, vizuální prohlídka, měření geometrie svaru a vedení výrobní dokumentace. 2. V cenách nejsou obsaženy náklady na kontrolu svaru ultrazvukem, podbití pražců a demontáž styku. | [14 empty] | PP | 2
| VV |  | SK 1 | [14 empty] | VV | 2 | 1 | True | 0 | ROZPOCET
| VV |  | 8 |  | 8 | [12 empty] | VV | 2 | 2 | True | 0 | ROZPOCET
| VV |  | SK 2 | [14 empty] | VV | 2 | 1 | True | 0 | ROZPOCET
| VV |  | 8 |  | 8 | [12 empty] | VV | 2 | 2 | True | 0 | ROZPOCET
| VV |  | rezerva | [14 empty] | VV | 2 | 1 | True | 0 | ROZPOCET
| VV |  | 2 |  | 2 | [12 empty] | VV | 2 | 2 | True | 0 | ROZPOCET
| VV | OdtSvar | Mezisoučet |  | 18 | [12 empty] | VV | 2 | 3 | True | 0 | ROZPOCET
| VV |  | Součet |  | 18 | [12 empty] | VV | 2 | 4 | True | 1 | ROZPOCET
21 | K | 5910020010 | Svařování kolejnic termitem plný předehřev standardní spára svar sériový tv. UIC60 | svar | 6 |  | 0 | Sborník UOŽI 01 2025 |  | základní |  | 0 | 0 | 0 | 0 | 0 | 4 | K | 2 |  |  |  | ROZPOCET |  |  |  |  | 0 | 0 | 0 | 0 | 0 | 1 | 0 | 4 | -969108748
| PP |  | Svařování kolejnic termitem plný předehřev standardní spára svar sériový tv. UIC60 Poznámka: 1. V cenách jsou započteny náklady na vybrání kameniva z mezipražcového prostoru, demontáž upevňovadel, směrové a výškové vyrovnání kolejnic, provedení svaru, montáž upevňovadel, vizuální kontrola, měření geometrie svaru. 2. V cenách nejsou obsaženy náklady na kontrolu svaru ultrazvukem, podbití pražců a demontáž styku. | [14 empty] | PP | 2
| VV |  | závěrné svary | [14 empty] | VV | 2 | 1 | True | 0 | ROZPOCET
| VV | ZávSvar60E2 | 4 |  | 4 | [12 empty] | VV | 2 | 2 | True | 0 | ROZPOCET
| VV |  | rezerva | [14 empty] | VV | 2 | 1 | True | 0 | ROZPOCET
| VV |  | 2 |  | 2 | [12 empty] | VV | 2 | 2 | True | 0 | ROZPOCET
| VV |  | Součet |  | 6 | [12 empty] | VV | 2 | 4 | True | 1 | ROZPOCET
22 | K | 5910020030 | Svařování kolejnic termitem plný předehřev standardní spára svar sériový tv. S49 | svar | 12 |  | 0 | Sborník UOŽI 01 2025 |  | základní |  | 0 | 0 | 0 | 0 | 0 | 4 | K | 2 |  |  |  | ROZPOCET |  |  |  |  | 0 | 0 | 0 | 0 | 0 | 1 | 0 | 4 | 1919999303
| PP |  | Svařování kolejnic termitem plný předehřev standardní spára svar sériový tv. S49 Poznámka: 1. V cenách jsou započteny náklady na vybrání kameniva z mezipražcového prostoru, demontáž upevňovadel, směrové a výškové vyrovnání kolejnic, provedení svaru, montáž upevňovadel, vizuální kontrola, měření geometrie svaru. 2. V cenách nejsou obsaženy náklady na kontrolu svaru ultrazvukem, podbití pražců a demontáž styku. | [14 empty] | PP | 2
| VV |  | SK1 | [14 empty] | VV | 2 | 1 | True | 0 | ROZPOCET
| VV |  | 4 |  | 4 | [12 empty] | VV | 2 | 2 | True | 0 | ROZPOCET
| VV |  | SK2 | [14 empty] | VV | 2 | 1 | True | 0 | ROZPOCET
| VV |  | 4 |  | 4 | [12 empty] | VV | 2 | 2 | True | 0 | ROZPOCET
| VV |  | SK3 | [14 empty] | VV | 2 | 1 | True | 0 | ROZPOCET
| VV |  | 4 |  | 4 | [12 empty] | VV | 2 | 2 | True | 0 | ROZPOCET
| VV |  | Součet |  | 12 | [12 empty] | VV | 2 | 4 | True | 1 | ROZPOCET
23 | K | 5910020330 | Svařování kolejnic termitem plný předehřev standardní spára svar přechodový tv. UIC60/S49 | svar | 4 |  | 0 | Sborník UOŽI 01 2025 |  | základní |  | 0 | 0 | 0 | 0 | 0 | 4 | K | 2 |  |  |  | ROZPOCET |  |  |  |  | 0 | 0 | 0 | 0 | 0 | 1 | 0 | 4 | -1253632944
| PP |  | Svařování kolejnic termitem plný předehřev standardní spára svar přechodový tv. UIC60/S49 Poznámka: 1. V cenách jsou započteny náklady na vybrání kameniva z mezipražcového prostoru, demontáž upevňovadel, směrové a výškové vyrovnání kolejnic, provedení svaru, montáž upevňovadel, vizuální kontrola, měření geometrie svaru. 2. V cenách nejsou obsaženy náklady na kontrolu svaru ultrazvukem, podbití pražců a demontáž styku. | [14 empty] | PP | 2
| VV |  | TK1 | [14 empty] | VV | 2 | 1 | True | 0 | ROZPOCET
| VV |  | 2 |  | 2 | [12 empty] | VV | 2 | 2 | True | 0 | ROZPOCET
| VV |  | TK2 | [14 empty] | VV | 2 | 1 | True | 0 | ROZPOCET
| VV |  | 2 |  | 2 | [12 empty] | VV | 2 | 2 | True | 0 | ROZPOCET
| VV |  | Součet |  | 4 | [12 empty] | VV | 2 | 4 | True | 1 | ROZPOCET
24 | K | 5910035010 | Dosažení dovolené upínací teploty v BK prodloužením kolejnicového pásu v koleji tv. UIC60 | svar | 8 |  | 0 | Sborník UOŽI 01 2025 |  | základní |  | 0 | 0 | 0 | 0 | 0 | 4 | K | 2 |  |  |  | ROZPOCET |  |  |  |  | 0 | 0 | 0 | 0 | 0 | 1 | 0 | 4 | 461009289
| PP |  | Dosažení dovolené upínací teploty v BK prodloužením kolejnicového pásu v koleji tv. UIC60 Poznámka: 1. V cenách jsou započteny náklady na montáž a demontáž napínacího zařízení nebo ohřevu kolejnic a udržování potřebného prodloužení kolejnicového pásu. 2. V cenách nejsou obsaženy náklady na demontáž upevňovadel a kolejnicových spojek. | [14 empty] | PP | 2
25 | K | 5910040315 | Umožnění volné dilatace kolejnice demontáž upevňovadel s osazením kluzných podložek | m | 2960 |  | 0 | Sborník UOŽI 01 2025 |  | základní |  | 0 | 0 | 0 | 0 | 0 | 4 | K | 2 |  |  |  | ROZPOCET |  |  |  |  | 0 | 0 | 0 | 0 | 0 | 1 | 0 | 4 | 2077251846
| PP |  | Umožnění volné dilatace kolejnice demontáž upevňovadel s osazením kluzných podložek Poznámka: 1. V cenách jsou započteny náklady na uvolnění, demontáž a rovnoměrné prodloužení nebo zkrácení kolejnice, vyznačení značek a vedení dokumentace. 2. V cenách nejsou obsaženy náklady na demontáž kolejnicových spojek. | [14 empty] | PP | 2
| VV |  | výměna KR | [14 empty] | VV | 2 | 1 | True | 0 | ROZPOCET
| VV |  | (MonKRBet)*1000*2 |  | 2680 | [12 empty] | VV | 2 | 2 | True | 0 | ROZPOCET
| VV |  | navázání na sousední úseky | [14 empty] | VV | 2 | 1 | True | 0 | ROZPOCET
| VV |  | 4*2*10 |  | 80 | [12 empty] | VV | 2 | 2 | True | 0 | ROZPOCET
| VV |  | SK3 | [14 empty] | VV | 2 | 1 | True | 0 | ROZPOCET
| VV |  | 100*2 |  | 200 | [12 empty] | VV | 2 | 2 | True | 0 | ROZPOCET
| VV | UmoVD | Součet |  | 2960 | [12 empty] | VV | 2 | 4 | True | 1 | ROZPOCET
26 | K | 5910040415 | Umožnění volné dilatace kolejnice montáž upevňovadel s odstraněním kluzných podložek | m | 2960 |  | 0 | Sborník UOŽI 01 2025 |  | základní |  | 0 | 0 | 0 | 0 | 0 | 4 | K | 2 |  |  |  | ROZPOCET |  |  |  |  | 0 | 0 | 0 | 0 | 0 | 1 | 0 | 4 | -617989753
| PP |  | Umožnění volné dilatace kolejnice montáž upevňovadel s odstraněním kluzných podložek Poznámka: 1. V cenách jsou započteny náklady na uvolnění, demontáž a rovnoměrné prodloužení nebo zkrácení kolejnice, vyznačení značek a vedení dokumentace. 2. V cenách nejsou obsaženy náklady na demontáž kolejnicových spojek. | [14 empty] | PP | 2
| VV |  | UmoVD |  | 2960 | [12 empty] | VV | 2 | 2 | True | 1 | ROZPOCET
27 | K | 5910045015 | Zajištění polohy kolejnice bočními válečkovými opěrkami | m | 1396 |  | 0 | Sborník UOŽI 01 2025 |  | základní |  | 0 | 0 | 0 | 0 | 0 | 4 | K | 2 |  |  |  | ROZPOCET |  |  |  |  | 0 | 0 | 0 | 0 | 0 | 1 | 0 | 4 | 1777040220
| PP |  | Zajištění polohy kolejnice bočními válečkovými opěrkami Poznámka: 1. V ceně jsou započteny náklady na montáž a demontáž bočních opěrek v oblouku o malém poloměru. | [14 empty] | PP | 2
| VV |  | SK 1 | [14 empty] | VV | 2 | 1 | True | 0 | ROZPOCET
| VV |  | (28,879 - 28,530)*1000*2 |  | 698 | [12 empty] | VV | 2 | 2 | True | 0 | ROZPOCET
| VV |  | Mezisoučet |  | 698 | [12 empty] | VV | 2 | 3 | True | 0 | ROZPOCET
| VV |  | TK2 | [14 empty] | VV | 2 | 1 | True | 0 | ROZPOCET
| VV |  | (28,879 - 28,530)*1000*2 |  | 698 | [12 empty] | VV | 2 | 2 | True | 0 | ROZPOCET
| VV |  | Mezisoučet |  | 698 | [12 empty] | VV | 2 | 3 | True | 0 | ROZPOCET
| VV |  | Součet |  | 1396 | [12 empty] | VV | 2 | 4 | True | 1 | ROZPOCET
28 | K | 5910136020 | Montáž pražcové kotvy ve výhybce | kus | 20 |  | 0 | Sborník UOŽI 01 2025 |  | základní |  | 0 | 0 | 0 | 0 | 0 | 4 | K | 2 |  |  |  | ROZPOCET |  |  |  |  | 0 | 0 | 0 | 0 | 0 | 1 | 0 | 4 | -741387941
| PP |  | Montáž pražcové kotvy ve výhybce Poznámka: 1. V cenách jsou započteny náklady na odstranění kameniva, montáž, ošetření součásti mazivem a úpravu kameniva. 2. V cenách nejsou obsaženy náklady na dodávku materiálu. | [14 empty] | PP | 2
| VV |  | oblast přechodových styků km 28,438 a 29,108 | [14 empty] | VV | 2 | 1 | True | 0 | ROZPOCET
| VV |  | 4*5 |  | 20 | [12 empty] | VV | 2 | 2 | True | 1 | ROZPOCET
29 | K | 5911309020 | Demontáž hákového závěru výhybky jednoduché jednozávěrové soustavy S49 | kus | 1 |  | 0 | Sborník UOŽI 01 2025 |  | základní |  | 0 | 0 | 0 | 0 | 0 | 4 | K | 2 |  |  |  | ROZPOCET |  |  |  |  | 0 | 0 | 0 | 0 | 0 | 1 | 0 | 4 | -342877040
| PP |  | Demontáž hákového závěru výhybky jednoduché jednozávěrové soustavy S49 Poznámka: 1. V cenách jsou započteny náklady na demontáž závěru a naložení na dopravní prostředek. | [14 empty] | PP | 2
| VV |  | výhybka č. 7 | [14 empty] | VV | 2 | 1 | True | 0 | ROZPOCET
| VV |  | 1 |  | 1 | [12 empty] | VV | 2 | 2 | True | 0 | ROZPOCET
| VV |  | Součet |  | 1 | [12 empty] | VV | 2 | 4 | True | 1 | ROZPOCET
30 | K | 5911655040 | Demontáž jednoduché výhybky na úložišti dřevěné pražce soustavy S49 | m | 37.83 |  | 0 | Sborník UOŽI 01 2025 |  | základní |  | 0 | 0 | 0 | 0 | 0 | 4 | K | 2 |  |  |  | ROZPOCET |  |  |  |  | 0 | 0 | 0 | 0 | 0 | 1 | 0 | 4 | -1990109104
| PP |  | Demontáž jednoduché výhybky na úložišti dřevěné pražce soustavy S49 Poznámka: 1. V cenách jsou započteny náklady na demontáž do součástí, manipulaci, naložení na dopravní prostředek a uložení vyzískaného materiálu na úložišti. | [14 empty] | PP | 2
| VV |  | výhybka č. 7 | [14 empty] | VV | 2 | 1 | True | 0 | ROZPOCET
| VV |  | 37,83 |  | 37.83 | [12 empty] | VV | 2 | 2 | True | 0 | ROZPOCET
| VV | DemVýh | Součet |  | 37.83 | [12 empty] | VV | 2 | 4 | True | 1 | ROZPOCET
31 | K | 5911671040 | Příplatek za demontáž v ose koleje výhybky jednoduché pražce dřevěné soustavy S49 | m | 37.83 |  | 0 | Sborník UOŽI 01 2025 |  | základní |  | 0 | 0 | 0 | 0 | 0 | 4 | K | 2 |  |  |  | ROZPOCET |  |  |  |  | 0 | 0 | 0 | 0 | 0 | 1 | 0 | 4 | 939392825
| PP |  | Příplatek za demontáž v ose koleje výhybky jednoduché pražce dřevěné soustavy S49 Poznámka: 1. V cenách jsou započteny náklady za obtížnost demontáže v ose koleje. | [14 empty] | PP | 2
| VV |  | DemVýh |  | 37.83 | [12 empty] | VV | 2 | 2 | True | 1 | ROZPOCET
32 | K | 5914152020 | Zřízení zarážedla kolejnicového | kus | 1 |  | 0 | Sborník UOŽI 01 2025 |  | základní |  | 0 | 0 | 0 | 0 | 0 | 4 | K | 2 |  |  |  | ROZPOCET |  |  |  |  | 0 | 0 | 0 | 0 | 0 | 1 | 0 | 4 | -1766071225
| PP |  | Zřízení zarážedla kolejnicového Poznámka: 1. V cenách jsou započteny náklady na zřízení podle vzorového listu. 2. V cenách nejsou obsaženy náklady na dodávku materiálu. | [14 empty] | PP | 2
33 | K | 5915020010 | Povrchová úprava plochy železničního spodku | m2 | 100 |  | 0 | Sborník UOŽI 01 2025 |  | základní |  | 0 | 0 | 0 | 0 | 0 | 4 | K | 2 |  |  |  | ROZPOCET |  |  |  |  | 0 | 0 | 0 | 0 | 0 | 1 | 0 | 4 | 112024813
| PP |  | Povrchová úprava plochy železničního spodku Poznámka: 1. V cenách jsou započteny náklady na urovnání a úpravu ploch nebo skládek výzisku kameniva a zeminy s jejich případnou rekultivací. | [14 empty] | PP | 2
| VV |  | povrchová úprava zemního tělesa po snesení výh. č. 7 | [14 empty] | VV | 2 | 1 | True | 0 | ROZPOCET
| VV |  | 100 |  | 100 | [12 empty] | VV | 2 | 2 | True | 0 | ROZPOCET
| VV |  | Součet |  | 100 | [12 empty] | VV | 2 | 4 | True | 1 | ROZPOCET
34 | K | 5999005020 | Třídění pražců a kolejnicových podpor | t | 394.79 |  | 0 | Sborník UOŽI 01 2025 |  | základní |  | 0 | 0 | 0 | 0 | 0 | 4 | K | 2 |  |  |  | ROZPOCET |  |  |  |  | 0 | 0 | 0 | 0 | 0 | 1 | 0 | 4 | 2098073327
| PP |  | Třídění pražců a kolejnicových podpor Poznámka: 1. V cenách jsou započteny náklady na manipulaci, vytřídění a uložení materiálu na úložiště nebo do skladu. | [14 empty] | PP | 2
| VV |  | manipulace s vyzískanými pražci | [14 empty] | VV | 2 | 1 | True | 0 | ROZPOCET
| VV |  | DemKRBet*1840*0,30 |  | 150.144 | [12 empty] | VV | 2 | 2 | True | 0 | ROZPOCET
| VV |  | DemKRDrev*1840*0,12 |  | 244.646 | [12 empty] | VV | 2 | 2 | True | 0 | ROZPOCET
| VV |  | Součet |  | 394.79 | [12 empty] | VV | 2 | 4 | True | 1 | ROZPOCET
| D | M | Materiál |  |  |  | 0 |  |  |  |  | 0 |  | 2814.9568 |  | 0 | 3 | D | 1 |  |  |  | ROZPOCET | [10 empty] | 0
35 | M | 5955101005 | Kamenivo drcené štěrk frakce 31,5/63 (32/63) třídy min. BII | t | 2813.954 |  | 0 | Sborník UOŽI 01 2025 |  | základní |  | 0 | 1 | 2813.954 | 0 | 0 | 8 | M | 2 |  |  |  | ROZPOCET |  |  |  |  | 0 | 0 | 0 | 0 | 0 | 1 | 0 | 4 | 201824998
| PP |  | Kamenivo drcené štěrk frakce 31,5/63 (32/63) třídy min. BII | [14 empty] | PP | 2
| VV | Kam32x63 | DopKL*1,7 + DopStez*1,7 |  | 2813.954 | [12 empty] | VV | 2 | 2 | True | 1 | ROZPOCET
36 | M | 5960101040 | Pražcové kotvy TDHB pro pražec dřevěný | kus | 20 |  | 0 | Sborník UOŽI 01 2025 |  | základní |  | 0 | 0.01014 | 0.2028 | 0 | 0 | 8 | M | 2 |  |  |  | ROZPOCET |  |  |  |  | 0 | 0 | 0 | 0 | 0 | 1 | 0 | 4 | 1847168572
| PP |  | Pražcové kotvy TDHB pro pražec dřevěný | [14 empty] | PP | 2
37 | M | 5961179335 | Kolejové zarážedlo Zarážedlo kolejové-S49-komplet | kus | 1 |  | 0 | Sborník UOŽI 01 2025 |  | základní |  | 0 | 0.8 | 0.8 | 0 | 0 | 8 | M | 2 |  |  |  | ROZPOCET |  |  |  |  | 0 | 0 | 0 | 0 | 0 | 1 | 0 | 4 | 807872915
| PP |  | Kolejové zarážedlo Zarážedlo kolejové-S49-komplet | [14 empty] | PP | 2
| P |  | Poznámka k položce: vč. dopravy a návěstidla "posun zakázán" | [14 empty] | P | 2
| D | OST | Ostatní |  |  |  | 0 |  |  |  |  | 0 |  | 0 |  | 0 | 4 | D | 0 |  |  |  | ROZPOCET | [10 empty] | 0
38 | K | 7590917042 | Demontáž výkolejky ústřední stavěné bez návěstního tělesa s přestavníkem elektromotorickým | kus | 1 |  | 0 | Sborník UOŽI 01 2025 |  | základní |  | 0 | 0 | 0 | 0 | 0 | 4 | K | 1 |  |  |  | ROZPOCET |  |  |  |  | 0 | 0 | 0 | 0 | 0 | 1 | 0 | 4 | -915555694
| PP |  | Demontáž výkolejky ústřední stavěné bez návěstního tělesa s přestavníkem elektromotorickým | [14 empty] | PP | 1
39 | K | 7591017040 | Demontáž elektromotorického přestavníku z výhybky bez kontroly jazyků | kus | 1 |  | 0 | Sborník UOŽI 01 2025 |  | základní |  | 0 | 0 | 0 | 0 | 0 | 512 | K | 1 |  |  |  | ROZPOCET |  |  |  |  | 0 | 0 | 0 | 0 | 0 | 1 | 0 | 512 | -71824960
| PP |  | Demontáž elektromotorického přestavníku z výhybky bez kontroly jazyků | [14 empty] | PP | 1
| VV |  | výhybka č. 7 | [14 empty] | VV | 1 | 1 | True | 0 | ROZPOCET
| VV |  | 1 |  | 1 | [12 empty] | VV | 1 | 2 | True | 0 | ROZPOCET
| VV |  | Součet |  | 1 | [12 empty] | VV | 1 | 4 | True | 1 | ROZPOCET
40 | K | 7594105415 | Montáž připojení lanového ukolejnění / propojení na stojinu kolejnice | kus | 6 |  | 0 | Sborník UOŽI 01 2025 |  | základní |  | 0 | 0 | 0 | 0 | 0 | 1 | K | 1 |  |  |  | ROZPOCET |  |  |  |  | 0 | 0 | 0 | 0 | 0 | 1 | 0 | 1 | -2136202249
| PP |  | Montáž připojení lanového ukolejnění / propojení na stojinu kolejnice | [14 empty] | PP | 1
41 | K | 7594107070 | Demontáž lanového propojení tlumivek | kus | 40 |  | 0 | Sborník UOŽI 01 2025 |  | základní |  | 0 | 0 | 0 | 0 | 0 | 1 | K | 1 |  |  |  | ROZPOCET |  |  |  |  | 0 | 0 | 0 | 0 | 0 | 1 | 0 | 1 | 1340217448
| PP |  | Demontáž lanového propojení tlumivek | [14 empty] | PP | 1
42 | K | 7594107415 | Demontáž lanového ukolejnění | kus | 6 |  | 0 | Sborník UOŽI 01 2025 |  | základní |  | 0 | 0 | 0 | 0 | 0 | 1 | K | 1 |  |  |  | ROZPOCET |  |  |  |  | 0 | 0 | 0 | 0 | 0 | 1 | 0 | 1 | 1403081890
| PP |  | Demontáž lanového ukolejnění / propojení ze stojiny kolejnice | [14 empty] | PP | 1
43 | K | 7594207010 | Demontáž stykového transformátoru DT | kus | 10 |  | 0 | Sborník UOŽI 01 2025 |  | základní |  | 0 | 0 | 0 | 0 | 0 | 1 | K | 1 |  |  |  | ROZPOCET |  |  |  |  | 0 | 0 | 0 | 0 | 0 | 1 | 0 | 1 | 956770996
| PP |  | Demontáž stykového transformátoru DT | [14 empty] | PP | 1
44 | K | 9902100100 | Doprava materiálu těžkou mechanizací nosnosti přes 3,5 t sypanin (kameniva, písku, suti, dlažebních kostek, atd.) do 10 km | t | 3963.327 |  | 0 | Sborník UOŽI 01 2025 |  | základní |  | 0 | 0 | 0 | 0 | 0 | 512 | K | 1 |  |  |  | ROZPOCET |  |  |  |  | 0 | 0 | 0 | 0 | 0 | 1 | 0 | 512 | -1594855505
| PP |  | Doprava materiálu těžkou mechanizací nosnosti přes 3,5 t sypanin (kameniva, písku, suti, dlažebních kostek, atd.) do 10 km Poznámka: 1. Ceny jsou určeny pro dopravu silničními i kolejovými vozidly. 2. V cenách dopravy jsou započteny náklady na přepravu materiálu na místo určení včetně složení a poplatku za použití dopravní cesty. 3. Měrnou jednotkou je tuna přepravovaného materiálu. | [14 empty] | PP | 1
| VV |  | kamenivo - dovoz | [14 empty] | VV | 1 | 1 | True | 0 | ROZPOCET
| VV |  | Kam32x63 |  | 2813.954 | [12 empty] | VV | 1 | 2 | True | 0 | ROZPOCET
| VV |  | odpad ze SČ - odvoz na skládku | [14 empty] | VV | 1 | 1 | True | 0 | ROZPOCET
| VV |  | OdpadSČ |  | 806.233 | [12 empty] | VV | 1 | 2 | True | 0 | ROZPOCET
| VV |  | ostatní odpad - odvoz na skládku | [14 empty] | VV | 1 | 1 | True | 0 | ROZPOCET
| VV |  | OdpadStez |  | 343.14 | [12 empty] | VV | 1 | 2 | True | 0 | ROZPOCET
| VV |  | Součet |  | 3963.327 | [12 empty] | VV | 1 | 4 | True | 1 | ROZPOCET
45 | K | 9902109200 | Doprava materiálu těžkou mechanizací nosnosti přes 3,5 t sypanin (kameniva, písku, suti, dlažebních kostek, atd.) příplatek za každých dalších 10 km | t | 29923.078 |  | 0 | Sborník UOŽI 01 2025 |  | základní |  | 0 | 0 | 0 | 0 | 0 | 512 | K | 1 |  |  |  | ROZPOCET |  |  |  |  | 0 | 0 | 0 | 0 | 0 | 1 | 0 | 512 | 837966078
| PP |  | Doprava materiálu těžkou mechanizací nosnosti přes 3,5 t sypanin (kameniva, písku, suti, dlažebních kostek, atd.) příplatek za každých dalších 10 km Poznámka: 1. Ceny jsou určeny pro dopravu silničními i kolejovými vozidly. 2. V cenách dopravy jsou započteny náklady na přepravu materiálu na místo určení včetně složení a poplatku za použití dopravní cesty. 3. Měrnou jednotkou je tuna přepravovaného materiálu. | [14 empty] | PP | 1
| VV |  | kamenivo - dovoz (100 km) | [14 empty] | VV | 1 | 1 | True | 0 | ROZPOCET
| VV |  | Kam32x63*9 |  | 25325.586 | [12 empty] | VV | 1 | 2 | True | 0 | ROZPOCET
| VV |  | odpad ze SČ - odvoz na skládku (50 km) | [14 empty] | VV | 1 | 1 | True | 0 | ROZPOCET
| VV |  | OdpadSČ*4 |  | 3224.932 | [12 empty] | VV | 1 | 2 | True | 0 | ROZPOCET
| VV |  | ostatní odpad - odvoz na skládku (50 km) | [14 empty] | VV | 1 | 1 | True | 0 | ROZPOCET
| VV |  | OdpadStez*4 |  | 1372.56 | [12 empty] | VV | 1 | 2 | True | 0 | ROZPOCET
| VV |  | Součet |  | 29923.078 | [12 empty] | VV | 1 | 4 | True | 1 | ROZPOCET
46 | K | 9902200100 | Doprava materiálu těžkou mechanizací nosnosti přes 3,5 t objemnějšího kusového materiálu (prefabrikátů, stožárů, výhybek, rozvaděčů, vybouraných hmot atd.) do 10 km | t | 1388.53 |  | 0 | Sborník UOŽI 01 2025 |  | základní |  | 0 | 0 | 0 | 0 | 0 | 512 | K | 1 |  |  |  | ROZPOCET |  |  |  |  | 0 | 0 | 0 | 0 | 0 | 1 | 0 | 512 | 274238972
| PP |  | Doprava materiálu těžkou mechanizací nosnosti přes 3,5 t objemnějšího kusového materiálu (prefabrikátů, stožárů, výhybek, rozvaděčů, vybouraných hmot atd.) do 10 km Poznámka: 1. Ceny jsou určeny pro dopravu silničními i kolejovými vozidly. 2. V cenách dopravy jsou započteny náklady na přepravu materiálu na místo určení včetně složení a poplatku za použití dopravní cesty. 3. Měrnou jednotkou je tuna přepravovaného materiálu. | [14 empty] | PP | 1
| VV |  | užité pražce betonové - odvoz (Val. Klobouky, Val. Meziříčí) | [14 empty] | VV | 1 | 1 | True | 0 | ROZPOCET
| VV |  | DemKRBet*1840*0,300 |  | 150.144 | [12 empty] | VV | 1 | 2 | True | 0 | ROZPOCET
| VV |  | užité pražce dřevěné - odvoz (Val. Polanka, Horní Lideč) | [14 empty] | VV | 1 | 1 | True | 0 | ROZPOCET
| VV |  | DemKRDrev*1840*0,105 |  | 214.066 | [12 empty] | VV | 1 | 2 | True | 0 | ROZPOCET
| VV |  | užité kolejnice - odvoz (H. Lideč, Val. Polanka) | [14 empty] | VV | 1 | 1 | True | 0 | ROZPOCET
| VV |  | (MonKRBet)*1000*2*0,049 |  | 131.32 | [12 empty] | VV | 1 | 2 | True | 0 | ROZPOCET
| VV |  | nové pražce - dovoz do úseku | [14 empty] | VV | 1 | 1 | True | 0 | ROZPOCET
| VV |  | 2300*0,310 |  | 713 | [12 empty] | VV | 1 | 2 | True | 0 | ROZPOCET
| VV |  | nové kolejnice - dovoz do úseku | [14 empty] | VV | 1 | 1 | True | 0 | ROZPOCET
| VV |  | 25*120*0,060 |  | 180 | [12 empty] | VV | 1 | 2 | True | 0 | ROZPOCET
| VV |  | Součet |  | 1388.53 | [12 empty] | VV | 1 | 4 | True | 1 | ROZPOCET
47 | K | 9902209200 | Doprava materiálu těžkou mechanizací nosnosti přes 3,5 t objemnějšího kusového materiálu (prefabrikátů, stožárů, výhybek, rozvaděčů, vybouraných hmot atd.) příplatek za každých dalších 10 km | t | 450.432 |  | 0 | Sborník UOŽI 01 2025 |  | základní |  | 0 | 0 | 0 | 0 | 0 | 512 | K | 1 |  |  |  | ROZPOCET |  |  |  |  | 0 | 0 | 0 | 0 | 0 | 1 | 0 | 512 | -778696352
| PP |  | Doprava materiálu těžkou mechanizací nosnosti přes 3,5 t objemnějšího kusového materiálu (prefabrikátů, stožárů, výhybek, rozvaděčů, vybouraných hmot atd.) příplatek za každých dalších 10 km Poznámka: 1. Ceny jsou určeny pro dopravu silničními i kolejovými vozidly. 2. V cenách dopravy jsou započteny náklady na přepravu materiálu na místo určení včetně složení a poplatku za použití dopravní cesty. 3. Měrnou jednotkou je tuna přepravovaného materiálu. | [14 empty] | PP | 1
| VV |  | užité pražce - odvoz (Val. Klobouky, Val. Meziříčí) | [14 empty] | VV | 1 | 1 | True | 0 | ROZPOCET
| VV |  | DemKRBet*1840*0,300*3 |  | 450.432 | [12 empty] | VV | 1 | 2 | True | 0 | ROZPOCET
| VV |  | Součet |  | 450.432 | [12 empty] | VV | 1 | 4 | True | 1 | ROZPOCET
48 | K | 9902900100 | Naložení sypanin, drobného kusového materiálu, suti | t | 806.233 |  | 0 | Sborník UOŽI 01 2025 |  | základní |  | 0 | 0 | 0 | 0 | 0 | 512 | K | 1 |  |  |  | ROZPOCET |  |  |  |  | 0 | 0 | 0 | 0 | 0 | 1 | 0 | 512 | -285375288
| PP |  | Naložení sypanin, drobného kusového materiálu, suti Poznámka: 1. Ceny jsou určeny pro nakládání materiálu v případech, kdy není naložení součástí dodávky materiálu nebo není uvedeno v popisu cen a pro nakládání z meziskládky. 2. Ceny se použijí i pro nakládání materiálu z vlastních zásob objednatele. | [14 empty] | PP | 1
| VV |  | manipulace s výziskem z KL | [14 empty] | VV | 1 | 1 | True | 0 | ROZPOCET
| VV |  | OdpadSČ |  | 806.233 | [12 empty] | VV | 1 | 2 | True | 1 | ROZPOCET
49 | K | 9902900200 | Naložení objemnějšího kusového materiálu, vybouraných hmot | t | 713 |  | 0 | Sborník UOŽI 01 2025 |  | základní |  | 0 | 0 | 0 | 0 | 0 | 512 | K | 1 |  |  |  | ROZPOCET |  |  |  |  | 0 | 0 | 0 | 0 | 0 | 1 | 0 | 512 | 1218235044
| PP |  | Naložení objemnějšího kusového materiálu, vybouraných hmot Poznámka: 1. Ceny jsou určeny pro nakládání materiálu v případech, kdy není naložení součástí dodávky materiálu nebo není uvedeno v popisu cen a pro nakládání z meziskládky. 2. Ceny se použijí i pro nakládání materiálu z vlastních zásob objednatele. | [14 empty] | PP | 1
| VV |  | manipulace s novými pražci | [14 empty] | VV | 1 | 1 | True | 0 | ROZPOCET
| VV |  | 2300*0,310 |  | 713 | [12 empty] | VV | 1 | 2 | True | 1 | ROZPOCET
50 | K | 9902900400 | Složení objemnějšího kusového materiálu, vybouraných hmot | t | 713 |  | 0 | Sborník UOŽI 01 2025 |  | základní |  | 0 | 0 | 0 | 0 | 0 | 512 | K | 1 |  |  |  | ROZPOCET |  |  |  |  | 0 | 0 | 0 | 0 | 0 | 1 | 0 | 512 | 851578681
| PP |  | Složení objemnějšího kusového materiálu, vybouraných hmot Poznámka: 1. Ceny jsou určeny pro skládání materiálu z vlastních zásob objednatele. | [14 empty] | PP | 1
| VV |  | manipulace s novými pražci | [14 empty] | VV | 1 | 1 | True | 0 | ROZPOCET
| VV |  | 2300*0,310 |  | 713 | [12 empty] | VV | 1 | 2 | True | 1 | ROZPOCET
51 | K | 9903200100 | Přeprava mechanizace na místo prováděných prací o hmotnosti přes 12 t přes 50 do 100 km | kus | 2 |  | 0 | Sborník UOŽI 01 2025 |  | základní |  | 0 | 0 | 0 | 0 | 0 | 512 | K | 1 |  |  |  | ROZPOCET |  |  |  |  | 0 | 0 | 0 | 0 | 0 | 1 | 0 | 512 | 2134624184
| PP |  | Přeprava mechanizace na místo prováděných prací o hmotnosti přes 12 t přes 50 do 100 km Poznámka: 1. Ceny jsou určeny pro dopravu mechanizmů na místo prováděných prací po silnici i po kolejích. 2. V ceně jsou započteny i náklady na zpáteční cestu dopravního prostředku. Měrnou jednotkou je kus přepravovaného stroje. | [14 empty] | PP | 1
| VV |  | ASPv | [14 empty] | VV | 1 | 1 | True | 0 | ROZPOCET
| VV |  | 1 |  | 1 | [12 empty] | VV | 1 | 2 | True | 0 | ROZPOCET
| VV |  | Dyn. stabilizátor | [14 empty] | VV | 1 | 1 | True | 0 | ROZPOCET
| VV |  | 1 |  | 1 | [12 empty] | VV | 1 | 2 | True | 0 | ROZPOCET
| VV |  | Součet |  | 2 | [12 empty] | VV | 1 | 4 | True | 1 | ROZPOCET
52 | K | 9909000110 | Poplatek za uložení výzisku ze štěrkového lože nekontaminovaného | t | 1149.373 |  | 0 | Sborník UOŽI 01 2025 |  | základní |  | 0 | 0 | 0 | 0 | 0 | 512 | K | 1 |  |  |  | ROZPOCET |  |  |  |  | 0 | 0 | 0 | 0 | 0 | 1 | 0 | 512 | -953257496
| PP |  | Poplatek za uložení výzisku ze štěrkového lože nekontaminovaného Poznámka: 1. V cenách jsou započteny náklady na uložení stavebního odpadu na oficiální skládku. 2. Ceny jsou doporučené, je třeba zohlednit regionální rozdíly v cenách poplatků za uložení suti a odpadů. Tyto se mohou výrazně lišit s ohledem nejen na region, ale také na množství a druh ukládaného odpadu. | [14 empty] | PP | 1
| VV |  | úseky se SČ, předpoklad 1/3 objemu KL = odpad, předpoklad objemu kameniva na dvoukolejné trati na bm = 3,8 m3, předpoklad využití na stavbě 50% | [14 empty] | VV | 1 | 1 | True | 0 | ROZPOCET
| VV | OdpadSČ | SČ*1000*1,9*1/3*1,9*0,5 |  | 806.233 | [12 empty] | VV | 1 | 2 | True | 0 | ROZPOCET
| VV |  | stržení drážních stezek | [14 empty] | VV | 1 | 1 | True | 0 | ROZPOCET
| VV | OdpadStez | OdsStez*0,10*1,9 |  | 343.14 | [12 empty] | VV | 1 | 2 | True | 0 | ROZPOCET
| VV |  | Součet |  | 1149.373 | [12 empty] | VV | 1 | 4 | True | 1 | ROZPOCET

## SO112.12.01 - ŽST Valašsk...
[18 empty] | {332df310-43c1-43dc-84a3-fda2e2b7a295} | [5 empty] | Beton |  | 20,368 | 2
[18 empty] | 2 | [5 empty] | DemNast1 |  | 227 | 2
| KRYCÍ LIST SOUPISU PRACÍ | [7 empty] | v --- níže se nacházejí doplnkové a pomocné údaje k sestavám --- v | [8 empty] | False | [5 empty] | DemNast2 |  | 254 | 2
[24 empty] | MonNast | délka nových nástupišť | 280 | 2
| Stavba: | [22 empty] | Odpad |  | 387,03 | 2
Cyklická obnova trati v úseku Vsetín – Horní Lideč
Objekt:
SO112.12.01 - ŽST Valašská Polanka, kolejový spodek
| KSO: |  |  |  |  | CC-CZ:
| Místo: |  | Vsetín - Horní Lideč |  |  | Datum: | 20. 11. 2025
| Zadavatel: |  |  |  |  | IČ: | 70994234
|  | Správa železnic s.o. |  |  |  | DIČ: | CZ70994
| Uchazeč: |  |  |  |  | IČ: | Vyplň údaj
|  | Vyplň údaj |  |  |  | DIČ: | Vyplň údaj
| Projektant: |  |  |  |  | IČ:
DIČ:
| Zpracovatel: |  |  |  |  | IČ: | 70994234
|  | Správa železnic s.o. |  |  |  | DIČ: | CZ70994
Poznámka:
| Cena bez DPH | [5 empty] | 0
|  |  | Základ daně |  |  | Sazba daně | Výše daně
| DPH | základní | 0 |  |  | 21% | 0
|  | snížená | 0 |  |  | 12% | 0
|  | zákl. přenesená | 0 |  |  | 21% | 0
|  | sníž. přenesená | 0 |  |  | 12% | 0
|  | nulová | 0 |  |  | 0% | 0
| Cena s DPH |  |  | v | CZK |  | 0
| Projektant |  |  | Zpracovatel
| Datum a podpis: |  | Razítko | Datum a podpis: |  |  | Razítko
| Objednavatel |  |  | Uchazeč
| Datum a podpis: |  | Razítko | Datum a podpis: |  |  | Razítko
REKAPITULACE ČLENĚNÍ SOUPISU PRACÍ
Stavba:
Cyklická obnova trati v úseku Vsetín – Horní Lideč
Objekt:
SO112.12.01 - ŽST Valašská Polanka, kolejový spodek
Místo: |  |  | Vsetín - Horní Lideč |  |  | Datum: | 20. 11. 2025
Zadavatel: |  |  | Správa železnic s.o. |  |  | Projektant:
Uchazeč: |  |  | Vyplň údaj |  |  | Zpracovatel: | Správa železnic s.o.
Kód dílu - Popis | [6 empty] | Cena celkem [CZK]
Náklady ze soupisu prací | [6 empty] | 0 | [11 empty] | -1
| HSV - Práce a dodávky HSV | [5 empty] | 0
| 5 - Komunikace pozemní | [5 empty] | 0
| M - Materiál | [5 empty] | 0
| OST - Ostatní | [5 empty] | 0
SOUPIS PRACÍ
Stavba:
Cyklická obnova trati v úseku Vsetín – Horní Lideč
Objekt:
SO112.12.01 - ŽST Valašská Polanka, kolejový spodek
Místo: |  |  | Vsetín - Horní Lideč |  |  | Datum: | 20. 11. 2025
Zadavatel: |  |  | Správa železnic s.o. |  |  | Projektant:
Uchazeč: |  |  | Vyplň údaj |  |  | Zpracovatel: | Správa železnic s.o.
PČ | Typ | Kód | Popis | MJ | Množství | J.cena [CZK] | Cena celkem [CZK] | Cenová soustava |  | DPH | J. Nh [h] | Nh celkem [h] | J. hmotnost [t] | Hmotnost celkem [t] | J. suť [t] | Suť Celkem [t]
Náklady soupisu celkem | [6 empty] | 0 |  |  |  |  | 0 |  | 48.8451 |  | 0 |  | D | -1 | [14 empty] | 0
| D | HSV | Práce a dodávky HSV |  |  |  | 0 |  |  |  |  | 0 |  | 48.8451 |  | 0 | 1 | D | 0 |  |  |  | ROZPOCET | [10 empty] | 0
| D | 5 | Komunikace pozemní |  |  |  | 0 |  |  |  |  | 0 |  | 0 |  | 0 | 1 | D | 1 |  |  |  | ROZPOCET | [10 empty] | 0
1 | K | 5913035030 | Demontáž celopryžové přejezdové konstrukce málo zatížené v koleji část vnější a vnitřní včetně závěrných zídek | m | 5.2 |  | 0 | Sborník UOŽI 01 2025 |  | základní |  | 0 | 0 | 0 | 0 | 0 | 4 | K | 2 |  |  |  | ROZPOCET |  |  |  |  | 0 | 0 | 0 | 0 | 0 | 1 | 0 | 4 | 1605186373
| PP |  | Demontáž celopryžové přejezdové konstrukce málo zatížené v koleji část vnější a vnitřní včetně závěrných zídek Poznámka: 1. V cenách jsou započteny náklady na demontáž konstrukce, naložení na dopravní prostředek. | [14 empty] | PP | 2
| VV |  | přechod v km 28,806 | [14 empty] | VV | 2 | 1 | True | 0 | ROZPOCET
| VV |  | 2,6*2 |  | 5.2 | [12 empty] | VV | 2 | 2 | True | 1 | ROZPOCET
2 | K | 5913040030 | Montáž celopryžové přejezdové konstrukce málo zatížené v koleji část vnější a vnitřní včetně závěrných zídek | m | 5.2 |  | 0 | Sborník UOŽI 01 2025 |  | základní |  | 0 | 0 | 0 | 0 | 0 | 4 | K | 2 |  |  |  | ROZPOCET |  |  |  |  | 0 | 0 | 0 | 0 | 0 | 1 | 0 | 4 | 1251420462
| PP |  | Montáž celopryžové přejezdové konstrukce málo zatížené v koleji část vnější a vnitřní včetně závěrných zídek Poznámka: 1. V cenách jsou započteny náklady na montáž konstrukce. 2. V cenách nejsou obsaženy náklady na dodávku materiálu. | [14 empty] | PP | 2
| VV |  | přechod v km 28,806 | [14 empty] | VV | 2 | 1 | True | 0 | ROZPOCET
| VV |  | 2,6*2 |  | 5.2 | [12 empty] | VV | 2 | 2 | True | 1 | ROZPOCET
3 | K | 5913280035 | Demontáž dílů komunikace ze zámkové dlažby uložení v podsypu | m2 | 20 |  | 0 | Sborník UOŽI 01 2025 |  | základní |  | 0 | 0 | 0 | 0 | 0 | 4 | K | 2 |  |  |  | ROZPOCET |  |  |  |  | 0 | 0 | 0 | 0 | 0 | 1 | 0 | 4 | -903718916
| PP |  | Demontáž dílů komunikace ze zámkové dlažby uložení v podsypu Poznámka: 1. V cenách jsou započteny náklady na odstranění dlažby nebo obrubníku a naložení na dopravní prostředek. | [14 empty] | PP | 2
4 | K | 5913280210 | Demontáž dílů komunikace obrubníku uložení v betonu | m | 20 |  | 0 | Sborník UOŽI 01 2025 |  | základní |  | 0 | 0 | 0 | 0 | 0 | 4 | K | 2 |  |  |  | ROZPOCET |  |  |  |  | 0 | 0 | 0 | 0 | 0 | 1 | 0 | 4 | 871223642
| PP |  | Demontáž dílů komunikace obrubníku uložení v betonu Poznámka: 1. V cenách jsou započteny náklady na odstranění dlažby nebo obrubníku a naložení na dopravní prostředek. | [14 empty] | PP | 2
5 | K | 5913285035 | Montáž dílů komunikace ze zámkové dlažby uložení v podsypu | m2 | 20 |  | 0 | Sborník UOŽI 01 2025 |  | základní |  | 0 | 0 | 0 | 0 | 0 | 4 | K | 2 |  |  |  | ROZPOCET |  |  |  |  | 0 | 0 | 0 | 0 | 0 | 1 | 0 | 4 | 1544128105
| PP |  | Montáž dílů komunikace ze zámkové dlažby uložení v podsypu Poznámka: 1. V cenách jsou započteny náklady na osazení dlažby nebo obrubníku. 2. V cenách nejsou obsaženy náklady na dodávku materiálu. | [14 empty] | PP | 2
6 | K | 5913285210 | Montáž dílů komunikace obrubníku uložení v betonu | m | 20 |  | 0 | Sborník UOŽI 01 2025 |  | základní |  | 0 | 0 | 0 | 0 | 0 | 4 | K | 2 |  |  |  | ROZPOCET |  |  |  |  | 0 | 0 | 0 | 0 | 0 | 1 | 0 | 4 | 1882742110
| PP |  | Montáž dílů komunikace obrubníku uložení v betonu Poznámka: 1. V cenách jsou započteny náklady na osazení dlažby nebo obrubníku. 2. V cenách nejsou obsaženy náklady na dodávku materiálu. | [14 empty] | PP | 2
7 | K | 5914120040 | Demontáž nástupiště úrovňového Tischer oboustranného včetně podložek | m | 254 |  | 0 | Sborník UOŽI 01 2025 |  | základní |  | 0 | 0 | 0 | 0 | 0 | 4 | K | 2 |  |  |  | ROZPOCET |  |  |  |  | 0 | 0 | 0 | 0 | 0 | 1 | 0 | 4 | -391844034
| PP |  | Demontáž nástupiště úrovňového Tischer oboustranného včetně podložek Poznámka: 1. V cenách jsou započteny náklady na snesení dílů i zásypu a jejich uložení na plochu nebo naložení na dopravní prostředek a uložení na úložišti. | [14 empty] | PP | 2
| VV |  | SK 2 | [14 empty] | VV | 2 | 1 | True | 0 | ROZPOCET
| VV |  | (28,940 - 28,686)*1000 |  | 254 | [12 empty] | VV | 2 | 2 | True | 0 | ROZPOCET
| VV | DemNast2 | Součet |  | 254 | [12 empty] | VV | 2 | 4 | True | 1 | ROZPOCET
8 | K | 5914120050 | Demontáž nástupiště úrovňového Sudop K (KD,KS) 145 | m | 227 |  | 0 | Sborník UOŽI 01 2025 |  | základní |  | 0 | 0 | 0 | 0 | 0 | 4 | K | 2 |  |  |  | ROZPOCET |  |  |  |  | 0 | 0 | 0 | 0 | 0 | 1 | 0 | 4 | -1318301228
| PP |  | Demontáž nástupiště úrovňového Sudop K (KD,KS) 145 Poznámka: 1. V cenách jsou započteny náklady na snesení dílů i zásypu a jejich uložení na plochu nebo naložení na dopravní prostředek a uložení na úložišti. | [14 empty] | PP | 2
| VV |  | SK 1 | [14 empty] | VV | 2 | 1 | True | 0 | ROZPOCET
| VV |  | (28,913 - 28,686)*1000 |  | 227 | [12 empty] | VV | 2 | 2 | True | 0 | ROZPOCET
| VV | DemNast1 | Součet |  | 227 | [12 empty] | VV | 2 | 4 | True | 1 | ROZPOCET
9 | K | 5914130050 | Montáž nástupiště úrovňového Sudop K (KD,KS) 145 | m | 280 |  | 0 | Sborník UOŽI 01 2025 |  | základní |  | 0 | 0 | 0 | 0 | 0 | 4 | K | 2 |  |  |  | ROZPOCET |  |  |  |  | 0 | 0 | 0 | 0 | 0 | 1 | 0 | 4 | 833465067
| PP |  | Montáž nástupiště úrovňového Sudop K (KD,KS) 145 Poznámka: 1. V cenách jsou započteny náklady na úpravu terénu, montáž a zásyp podle vzorového listu. 2. V cenách nejsou obsaženy náklady na dodávku materiálu. | [14 empty] | PP | 2
| VV |  | SK 1 (km 28,807 – 28,947) | [14 empty] | VV | 2 | 1 | True | 0 | ROZPOCET
| VV |  | 140 |  | 140 | [12 empty] | VV | 2 | 2 | True | 0 | ROZPOCET
| VV |  | SK 2 (km 28,663 – 28,804) | [14 empty] | VV | 2 | 1 | True | 0 | ROZPOCET
| VV |  | 140 |  | 140 | [12 empty] | VV | 2 | 2 | True | 0 | ROZPOCET
| VV | MonNast | Součet |  | 280 | [12 empty] | VV | 2 | 4 | True | 1 | ROZPOCET
10 | K | 5915010010 | Těžení zeminy nebo horniny železničního spodku třídy těžitelnosti I skupiny 1 | m3 | 176.4 |  | 0 | Sborník UOŽI 01 2025 |  | základní |  | 0 | 0 | 0 | 0 | 0 | 4 | K | 2 |  |  |  | ROZPOCET |  |  |  |  | 0 | 0 | 0 | 0 | 0 | 1 | 0 | 4 | 1933911279
| PP |  | Těžení zeminy nebo horniny železničního spodku třídy těžitelnosti I skupiny 1 Poznámka: 1. V cenách jsou započteny náklady na těžení a uložení výzisku na terén nebo naložení na dopravní prostředek a uložení na úložišti. | [14 empty] | PP | 2
| VV |  | MonNast*0,7*0,9 |  | 176.4 | [12 empty] | VV | 2 | 2 | True | 1 | ROZPOCET
| D | M | Materiál |  |  |  | 0 |  |  |  |  | 0 |  | 48.8451 |  | 0 | 3 | D | 1 |  |  |  | ROZPOCET | [10 empty] | 0
11 | M | 5964161005_R | Malta cementová, podkladový beton C16/20 | m3 | 20.368 |  | 0 |  |  | základní |  | 0 | 2.234 | 45.5021 | 0 | 0 | 8 | M | 2 |  |  |  | ROZPOCET |  |  |  |  | 0 | 0 | 0 | 0 | 0 | 1 | 0 | 4 | 609791505
| PP |  | Malta cementová, podkladový beton C16/20 | [14 empty] | PP | 2
| VV |  | bodbetonování desek | [14 empty] | VV | 2 | 1 | True | 0 | ROZPOCET
| VV |  | MonNast *0,3*0,02*2 |  | 3.36 | [12 empty] | VV | 2 | 2 | True | 0 | ROZPOCET
| VV |  | podbetonování patek | [14 empty] | VV | 2 | 1 | True | 0 | ROZPOCET
| VV |  | MonNast *0,1*0,5*0,5*2 |  | 14 | [12 empty] | VV | 2 | 2 | True | 0 | ROZPOCET
| VV |  | pdobetonování tvárnic Tischer | [14 empty] | VV | 2 | 1 | True | 0 | ROZPOCET
| VV |  | MonNast*0,02*0,3*0,3*2 |  | 1.008 | [12 empty] | VV | 2 | 2 | True | 0 | ROZPOCET
| VV |  | rezerva | [14 empty] | VV | 2 | 1 | True | 0 | ROZPOCET
| VV |  | 2 |  | 2 | [12 empty] | VV | 2 | 2 | True | 0 | ROZPOCET
| VV | Beton | Součet |  | 20.368 | [12 empty] | VV | 2 | 4 | True | 1 | ROZPOCET
12 | M | 5955101006 | Kamenivo drcené štěrk frakce 4/8 | t | 3 |  | 0 | Sborník UOŽI 01 2025 |  | základní |  | 0 | 1 | 3 | 0 | 0 | 8 | M | 2 |  |  |  | ROZPOCET |  |  |  |  | 0 | 0 | 0 | 0 | 0 | 1 | 0 | 4 | 1158726471
| PP |  | Kamenivo drcené štěrk frakce 4/8 | [14 empty] | PP | 2
13 | M | 5964159000 | Obrubník krajový | kus | 5 |  | 0 | Sborník UOŽI 01 2025 |  | základní |  | 0 | 0.0686 | 0.343 | 0 | 0 | 8 | M | 2 |  |  |  | ROZPOCET |  |  |  |  | 0 | 0 | 0 | 0 | 0 | 1 | 0 | 4 | 580087235
| PP |  | Obrubník krajový | [14 empty] | PP | 2
14 | M | 5963101007_R | Pryžová přejezdová konstrukce pro nezatížené komunikace se závěrnou zídkou tv. T | m | 5.2 |  | 0 |  |  | základní |  | 0 | 0 | 0 | 0 | 0 | 8 | M | 2 |  |  |  | ROZPOCET |  |  |  |  | 0 | 0 | 0 | 0 | 0 | 1 | 0 | 4 | 2102179854
| PP |  | Pryžová přejezdová konstrukce pro nezatížené komunikace se závěrnou zídkou tv. T, kolejový rošt s betonovými pražci tvaru B91T nebo B70, kolejnice 60E2 | [14 empty] | PP | 2
| P |  | Poznámka k položce: vč. přepravy a veškerých součástí | [14 empty] | P | 2
| D | OST | Ostatní |  |  |  | 0 |  |  |  |  | 0 |  | 0 |  | 0 | 4 | D | 0 |  |  |  | ROZPOCET | [10 empty] | 0
15 | K | 9902100100 | Doprava materiálu těžkou mechanizací nosnosti přes 3,5 t sypanin (kameniva, písku, suti, dlažebních kostek, atd.) do 10 km | t | 436.876 |  | 0 | Sborník UOŽI 01 2025 |  | základní |  | 0 | 0 | 0 | 0 | 0 | 512 | K | 1 |  |  |  | ROZPOCET |  |  |  |  | 0 | 0 | 0 | 0 | 0 | 1 | 0 | 512 | 1848824054
| PP |  | Doprava materiálu těžkou mechanizací nosnosti přes 3,5 t sypanin (kameniva, písku, suti, dlažebních kostek, atd.) do 10 km Poznámka: 1. Ceny jsou určeny pro dopravu silničními i kolejovými vozidly. 2. V cenách dopravy jsou započteny náklady na přepravu materiálu na místo určení včetně složení a poplatku za použití dopravní cesty. 3. Měrnou jednotkou je tuna přepravovaného materiálu. | [14 empty] | PP | 1
| VV |  | dovoz betonu | [14 empty] | VV | 1 | 1 | True | 0 | ROZPOCET
| VV |  | beton*2,3 |  | 46.846 | [12 empty] | VV | 1 | 2 | True | 0 | ROZPOCET
| VV |  | dovoz kameniva 8/16 | [14 empty] | VV | 1 | 1 | True | 0 | ROZPOCET
| VV |  | 3 |  | 3 | [12 empty] | VV | 1 | 2 | True | 0 | ROZPOCET
| VV |  | odvoz odpadu z těžení | [14 empty] | VV | 1 | 1 | True | 0 | ROZPOCET
| VV |  | Odpad |  | 387.03 | [12 empty] | VV | 1 | 2 | True | 0 | ROZPOCET
| VV |  | Součet |  | 436.876 | [12 empty] | VV | 1 | 4 | True | 1 | ROZPOCET
16 | K | 9902109200 | Doprava materiálu těžkou mechanizací nosnosti přes 3,5 t sypanin (kameniva, písku, suti, dlažebních kostek, atd.) příplatek za každých dalších 10 km | t | 1996.996 |  | 0 | Sborník UOŽI 01 2025 |  | základní |  | 0 | 0 | 0 | 0 | 0 | 512 | K | 1 |  |  |  | ROZPOCET |  |  |  |  | 0 | 0 | 0 | 0 | 0 | 1 | 0 | 512 | -436926614
| PP |  | Doprava materiálu těžkou mechanizací nosnosti přes 3,5 t sypanin (kameniva, písku, suti, dlažebních kostek, atd.) příplatek za každých dalších 10 km Poznámka: 1. Ceny jsou určeny pro dopravu silničními i kolejovými vozidly. 2. V cenách dopravy jsou započteny náklady na přepravu materiálu na místo určení včetně složení a poplatku za použití dopravní cesty. 3. Měrnou jednotkou je tuna přepravovaného materiálu. | [14 empty] | PP | 1
| VV |  | dovoz betonu (20 km) | [14 empty] | VV | 1 | 1 | True | 0 | ROZPOCET
| VV |  | beton*2,3*1 |  | 46.846 | [12 empty] | VV | 1 | 2 | True | 0 | ROZPOCET
| VV |  | dovoz kameniva | [14 empty] | VV | 1 | 1 | True | 0 | ROZPOCET
| VV |  | 3*5 |  | 15 | [12 empty] | VV | 1 | 2 | True | 0 | ROZPOCET
| VV |  | odvoz odpadu z těžení (50 km) | [14 empty] | VV | 1 | 1 | True | 0 | ROZPOCET
| VV |  | Odpad*5 |  | 1935.15 | [12 empty] | VV | 1 | 2 | True | 0 | ROZPOCET
| VV |  | Součet |  | 1996.996 | [12 empty] | VV | 1 | 4 | True | 1 | ROZPOCET
17 | K | 9909000100 | Poplatek za uložení suti nebo hmot na oficiální skládku | t | 387.03 |  | 0 | Sborník UOŽI 01 2025 |  | základní |  | 0 | 0 | 0 | 0 | 0 | 512 | K | 1 |  |  |  | ROZPOCET |  |  |  |  | 0 | 0 | 0 | 0 | 0 | 1 | 0 | 512 | 1427666317
| PP |  | Poplatek za uložení suti nebo hmot na oficiální skládku Poznámka: 1. V cenách jsou započteny náklady na uložení stavebního odpadu na oficiální skládku. 2. Ceny jsou doporučené, je třeba zohlednit regionální rozdíly v cenách poplatků za uložení suti a odpadů. Tyto se mohou výrazně lišit s ohledem nejen na region, ale také na množství a druh ukládaného odpadu. | [14 empty] | PP | 1
| VV |  | výkopek pro úložné bloky | [14 empty] | VV | 1 | 1 | True | 0 | ROZPOCET
| VV |  | MonNast*0,3*0,3*0,8*2*1,9 |  | 76.608 | [12 empty] | VV | 1 | 2 | True | 0 | ROZPOCET
| VV |  | vytěžený materiál z nástupiště | [14 empty] | VV | 1 | 1 | True | 0 | ROZPOCET
| VV |  | DemNast1*2,2*0,2*1,9 |  | 189.772 | [12 empty] | VV | 1 | 2 | True | 0 | ROZPOCET
| VV |  | DemNast2*1*0,25*1,9 |  | 120.65 | [12 empty] | VV | 1 | 2 | True | 0 | ROZPOCET
| VV | Odpad | Součet |  | 387.03 | [12 empty] | VV | 1 | 4 | True | 1 | ROZPOCET

## SO111.13.01 - Valašská Po...
[18 empty] | {a8c4d180-437b-4092-82a8-1919c92c77cd} | [5 empty] | DemKRBet | délka demontáže KR na bet. pražcích | 7,203 | 2
[18 empty] | 2 | [5 empty] | DemKRDrev | délka demontáže KR na dřev. pražcích | 2,46 | 2
| KRYCÍ LIST SOUPISU PRACÍ | [7 empty] | v --- níže se nacházejí doplnkové a pomocné údaje k sestavám --- v | [8 empty] | False | [5 empty] | DopKL | objem doplňovaného KL | 7418,833 | 2
[24 empty] | Kam32x63 |  | 13065,349 | 2
| Stavba: | [22 empty] | MonKRBet | délka montáže KR na bet. pražcích | 9,639 | 2
|  | Cyklická obnova trati v úseku Vsetín – Horní Lideč | [21 empty] | MonKRDrev | délka montáže KR na dřev. pražcích | 0,024 | 2
| Objekt: | [22 empty] | NadKL | délka nadvýšení KL | 1016 | 2
|  | SO111.13.01 - Valašská Polanka - Vsetín, kolejový svršek | [21 empty] | OdpadSČ |  | 3768,765 | 2
[24 empty] | OdsKL | objem těžení KL | 800 | 2
| KSO: |  |  |  |  | CC-CZ: | [17 empty] | OdtSvar | počet svrů s odtavením | 138 | 2
| Místo: |  | Vsetín - Horní Lideč |  |  | Datum: | 20. 11. 2025 | [16 empty] | SČ | délka SČ | 9,343 | 2
[24 empty] | UmoVD | délka volné dilatace | 19666 | 2
| Zadavatel: |  |  |  |  | IČ: | 70994234 | [16 empty] | VýmKolNavaz |  | 40 | 2
|  | Správa železnic s.o. |  |  |  | DIČ: | CZ70994 | [16 empty] | ZávSvar60E2 | počet závěrných svarů | 22 | 2
[24 empty] | ZřiKL | objem nově zřizovaného KL | 800 | 2
| Uchazeč: |  |  |  |  | IČ: | Vyplň údaj
|  | Vyplň údaj |  |  |  | DIČ: | Vyplň údaj
| Projektant: |  |  |  |  | IČ:
DIČ:
| Zpracovatel: |  |  |  |  | IČ: | 70994234
|  | Správa železnic s.o. |  |  |  | DIČ: | CZ70994
Poznámka:
| Cena bez DPH | [5 empty] | 0
|  |  | Základ daně |  |  | Sazba daně | Výše daně
| DPH | základní | 0 |  |  | 21% | 0
|  | snížená | 0 |  |  | 12% | 0
|  | zákl. přenesená | 0 |  |  | 21% | 0
|  | sníž. přenesená | 0 |  |  | 12% | 0
|  | nulová | 0 |  |  | 0% | 0
| Cena s DPH |  |  | v | CZK |  | 0
| Projektant |  |  | Zpracovatel
| Datum a podpis: |  | Razítko | Datum a podpis: |  |  | Razítko
| Objednavatel |  |  | Uchazeč
| Datum a podpis: |  | Razítko | Datum a podpis: |  |  | Razítko
REKAPITULACE ČLENĚNÍ SOUPISU PRACÍ
Stavba:
Cyklická obnova trati v úseku Vsetín – Horní Lideč
Objekt:
SO111.13.01 - Valašská Polanka - Vsetín, kolejový svršek
Místo: |  |  | Vsetín - Horní Lideč |  |  | Datum: | 20. 11. 2025
Zadavatel: |  |  | Správa železnic s.o. |  |  | Projektant:
Uchazeč: |  |  | Vyplň údaj |  |  | Zpracovatel: | Správa železnic s.o.
Kód dílu - Popis | [6 empty] | Cena celkem [CZK]
Náklady ze soupisu prací | [6 empty] | 0 | [11 empty] | -1
| HSV - Práce a dodávky HSV | [5 empty] | 0
| 5 - Komunikace pozemní | [5 empty] | 0
| M - Materiál | [5 empty] | 0
| OST - Ostatní | [5 empty] | 0
SOUPIS PRACÍ
Stavba:
Cyklická obnova trati v úseku Vsetín – Horní Lideč
Objekt:
SO111.13.01 - Valašská Polanka - Vsetín, kolejový svršek
Místo: |  |  | Vsetín - Horní Lideč |  |  | Datum: | 20. 11. 2025
Zadavatel: |  |  | Správa železnic s.o. |  |  | Projektant:
Uchazeč: |  |  | Vyplň údaj |  |  | Zpracovatel: | Správa železnic s.o.
PČ | Typ | Kód | Popis | MJ | Množství | J.cena [CZK] | Cena celkem [CZK] | Cenová soustava |  | DPH | J. Nh [h] | Nh celkem [h] | J. hmotnost [t] | Hmotnost celkem [t] | J. suť [t] | Suť Celkem [t]
Náklady soupisu celkem | [6 empty] | 0 |  |  |  |  | 0 |  | 13065.6836 |  | 0 |  | D | -1 | [14 empty] | 0
| D | HSV | Práce a dodávky HSV |  |  |  | 0 |  |  |  |  | 0 |  | 13065.6836 |  | 0 | 1 | D | 0 |  |  |  | ROZPOCET | [10 empty] | 0
| D | 5 | Komunikace pozemní |  |  |  | 0 |  |  |  |  | 0 |  | 0 |  | 0 | 1 | D | 1 |  |  |  | ROZPOCET | [10 empty] | 0
1 | K | 5905055010 | Odstranění stávajícího kolejového lože odtěžením v koleji | m3 | 800 |  | 0 | Sborník UOŽI 01 2025 |  | základní |  | 0 | 0 | 0 | 0 | 0 | 4 | K | 2 |  |  |  | ROZPOCET |  |  |  |  | 0 | 0 | 0 | 0 | 0 | 1 | 0 | 4 | 1978713312
| PP |  | Odstranění stávajícího kolejového lože odtěžením v koleji Poznámka: 1. V cenách jsou započteny náklady na odstranění KL, úpravu pláně a rozprostření výzisku na terén nebo jeho naložení na dopravní prostředek. 2. V cenách nejsou obsaženy náklady na dopravu výzisku na skládku a skládkovné. | [14 empty] | PP | 2
| VV |  | nástupiště Leskovec TK1 a TK2 | [14 empty] | VV | 2 | 1 | True | 0 | ROZPOCET
| VV |  | 2*(32,190 - 32,030)*1000*2,5 |  | 800 | [12 empty] | VV | 2 | 2 | True | 0 | ROZPOCET
| VV | OdsKL | Součet |  | 800 | [12 empty] | VV | 2 | 4 | True | 1 | ROZPOCET
2 | K | 5905060010 | Zřízení nového kolejového lože v koleji | m3 | 800 |  | 0 | Sborník UOŽI 01 2025 |  | základní |  | 0 | 0 | 0 | 0 | 0 | 4 | K | 2 |  |  |  | ROZPOCET |  |  |  |  | 0 | 0 | 0 | 0 | 0 | 1 | 0 | 4 | 1234077611
| PP |  | Zřízení nového kolejového lože v koleji Poznámka: 1. V cenách jsou započteny náklady na zřízení KL, rozprostření vrstvy kameniva, zřízení homogenizované vrstvy kameniva a úprava KL do profilu. 2. V cenách nejsou obsaženy náklady na položení KR, úpravu směrového a výškového uspořádání, dodávku kameniva a snížení KL pod patou kolejnice. | [14 empty] | PP | 2
| VV |  | zřízení KL v místech těžení | [14 empty] | VV | 2 | 1 | True | 0 | ROZPOCET
| VV |  | OdsKL |  | 800 | [12 empty] | VV | 2 | 2 | True | 0 | ROZPOCET
| VV | ZřiKL | Součet |  | 800 | [12 empty] | VV | 2 | 4 | True | 1 | ROZPOCET
3 | K | 5905065010 | Samostatná úprava vrstvy kolejového lože pod ložnou plochou pražců v koleji | m2 | 38652 |  | 0 | Sborník UOŽI 01 2025 |  | základní |  | 0 | 0 | 0 | 0 | 0 | 4 | K | 2 |  |  |  | ROZPOCET |  |  |  |  | 0 | 0 | 0 | 0 | 0 | 1 | 0 | 4 | 1321842216
| PP |  | Samostatná úprava vrstvy kolejového lože pod ložnou plochou pražců v koleji Poznámka: 1. V cenách jsou započteny náklady na urovnání a homogenizaci vrstvy kameniva. 2. V cenách nejsou obsaženy náklady na dodávku a doplnění kameniva. | [14 empty] | PP | 2
| VV |  | (MonKRBet+MonKRDrev)*1000*4 |  | 38652 | [12 empty] | VV | 2 | 2 | True | 0 | ROZPOCET
| VV |  | Součet |  | 38652 | [12 empty] | VV | 2 | 4 | True | 1 | ROZPOCET
4 | K | 5905085045 | Souvislé čištění KL strojně koleje pražce betonové | km | 9.343 |  | 0 | Sborník UOŽI 01 2025 |  | základní |  | 0 | 0 | 0 | 0 | 0 | 4 | K | 2 |  |  |  | ROZPOCET |  |  |  |  | 0 | 0 | 0 | 0 | 0 | 1 | 0 | 4 | -959871844
| PP |  | Souvislé čištění KL strojně koleje pražce betonové Poznámka: 1. V cenách jsou započteny náklady na kontinuální čištění KL strojní čističkou, rozprostření výzisku na terén nebo naložení na dopravní prostředek, úpravu směrového a výškového uspořádání do projektované polohy s následným přesným kontrolním zaměřením prostorové polohy koleje po ukončení prací (včetně případných technologických měření prostorové polohy koleje v průběhu prací) a měření mezních stavebních odchylek dle ČSN a technologických veličin, předání tištěných výstupů a úpravu KL do profilu. Platí i pro čištění KL současně s výměnou pražců. 2. V cenách nejsou obsaženy náklady na dodávku a doplnění kameniva, následnou úpravu směrového a výškového uspořádání, dodávku a doplnění kameniva pro následnou úpravu směrového a výškového uspořádání, na snížení KL pod patou kolejnice, dopravu výzisku na skládku a skládkovné. | [14 empty] | PP | 2
| VV |  | TK 1: | [14 empty] | VV | 2 | 1 | True | 0 | ROZPOCET
| VV |  | 32,030 - 29,305 |  | 2.725 | [12 empty] | VV | 2 | 2 | True | 0 | ROZPOCET
| VV |  | 34,119 - 32,190 |  | 1.929 | [12 empty] | VV | 2 | 2 | True | 0 | ROZPOCET
| VV |  | Mezisoučet |  | 4.654 | [12 empty] | VV | 2 | 3 | True | 0 | ROZPOCET
| VV |  | TK 2: | [14 empty] | VV | 2 | 1 | True | 0 | ROZPOCET
| VV |  | 32,030 - 29,261 |  | 2.769 | [12 empty] | VV | 2 | 2 | True | 0 | ROZPOCET
| VV |  | 34,110 - 32,190 |  | 1.92 | [12 empty] | VV | 2 | 2 | True | 0 | ROZPOCET
| VV |  | Mezisoučet |  | 4.689 | [12 empty] | VV | 2 | 3 | True | 0 | ROZPOCET
| VV | SČ | Součet |  | 9.343 | [12 empty] | VV | 2 | 4 | True | 1 | ROZPOCET
5 | K | 5905105030 | Doplnění KL kamenivem souvisle strojně v koleji | m3 | 7418.833 |  | 0 | Sborník UOŽI 01 2025 |  | základní |  | 0 | 0 | 0 | 0 | 0 | 4 | K | 2 |  |  |  | ROZPOCET |  |  |  |  | 0 | 0 | 0 | 0 | 0 | 1 | 0 | 4 | -1673590337
| PP |  | Doplnění KL kamenivem souvisle strojně v koleji Poznámka: 1. V cenách jsou započteny náklady na doplnění kameniva ojediněle ručně vidlemi a/nebo souvisle strojně z výsypných vozů případně nakladačem. 2. V cenách nejsou obsaženy náklady na dodávku kameniva. | [14 empty] | PP | 2
| VV |  | doplnění úseků se SČ, předpoklad 1/3 objemu KL = odpad, předpoklad objemu kameniva na dvoukolejné trati na bm = 3,8 m3 | [14 empty] | VV | 2 | 1 | True | 0 | ROZPOCET
| VV |  | SČ*1000*1,9*1/3 |  | 5917.233 | [12 empty] | VV | 2 | 2 | True | 0 | ROZPOCET
| VV |  | doplnění do nové nivelety TK1 | [14 empty] | VV | 2 | 1 | True | 0 | ROZPOCET
| VV |  | 750 |  | 750 | [12 empty] | VV | 2 | 2 | True | 0 | ROZPOCET
| VV |  | doplnění do nové nivelety TK2 | [14 empty] | VV | 2 | 1 | True | 0 | ROZPOCET
| VV |  | 650 |  | 650 | [12 empty] | VV | 2 | 2 | True | 0 | ROZPOCET
| VV |  | rozšíření a nadvýšení KL | [14 empty] | VV | 2 | 1 | True | 0 | ROZPOCET
| VV |  | NadKL*0,1 |  | 101.6 | [12 empty] | VV | 2 | 2 | True | 0 | ROZPOCET
| VV | DopKL | Součet |  | 7418.833 | [12 empty] | VV | 2 | 4 | True | 1 | ROZPOCET
6 | K | 5905110010 | Snížení KL pod patou kolejnice v koleji | km | 19.366 |  | 0 | Sborník UOŽI 01 2025 |  | základní |  | 0 | 0 | 0 | 0 | 0 | 4 | K | 2 |  |  |  | ROZPOCET |  |  |  |  | 0 | 0 | 0 | 0 | 0 | 1 | 0 | 4 | 1830696622
| PP |  | Snížení KL pod patou kolejnice v koleji Poznámka: 1. V cenách jsou započteny náklady na snížení KL pod patou kolejnice ručně vidlemi. 2. V cenách nejsou obsaženy náklady na doplnění a dodávku kameniva. | [14 empty] | PP | 2
| VV |  | TK1 | [14 empty] | VV | 2 | 1 | True | 0 | ROZPOCET
| VV |  | (34,129 - 29,305)*2 |  | 9.648 | [12 empty] | VV | 2 | 2 | True | 0 | ROZPOCET
| VV |  | Mezisoučet |  | 9.648 | [12 empty] | VV | 2 | 3 | True | 0 | ROZPOCET
| VV |  | (34,120 - 29,261)*2 |  | 9.718 | [12 empty] | VV | 2 | 2 | True | 0 | ROZPOCET
| VV |  | Mezisoučet |  | 9.718 | [12 empty] | VV | 2 | 3 | True | 0 | ROZPOCET
| VV |  | Součet |  | 19.366 | [12 empty] | VV | 2 | 4 | True | 1 | ROZPOCET
7 | K | 5905115010 | Příplatek za úpravu nadvýšení KL v oblouku o malém poloměru | m | 1016 |  | 0 | Sborník UOŽI 01 2025 |  | základní |  | 0 | 0 | 0 | 0 | 0 | 4 | K | 2 |  |  |  | ROZPOCET |  |  |  |  | 0 | 0 | 0 | 0 | 0 | 1 | 0 | 4 | -1550402480
| PP |  | Příplatek za úpravu nadvýšení KL v oblouku o malém poloměru Poznámka: 1. V cenách jsou započteny náklady na úpravu nadvýšení KL ručně. 2. V cenách nejsou obsaženy náklady na doplnění a zřízení nadvýšení z vozů a na dodávku kameniva. | [14 empty] | PP | 2
| VV |  | TK1 | [14 empty] | VV | 2 | 1 | True | 0 | ROZPOCET
| VV |  | (30,017 - 29,810)*1000 "profil KL c" |  | 207 | [12 empty] | VV | 2 | 2 | True | 0 | ROZPOCET
| VV |  | (32,050 - 31,949)*1000 "profil KL c" |  | 101 | [12 empty] | VV | 2 | 2 | True | 0 | ROZPOCET
| VV |  | (32,663 - 32,463)*1000 "profil KL c" |  | 200 | [12 empty] | VV | 2 | 2 | True | 0 | ROZPOCET
| VV |  | Mezisoučet |  | 508 | [12 empty] | VV | 2 | 3 | True | 0 | ROZPOCET
| VV |  | TK2 | [14 empty] | VV | 2 | 1 | True | 0 | ROZPOCET
| VV |  | (30,017 - 29,810)*1000 "profil KL c" |  | 207 | [12 empty] | VV | 2 | 2 | True | 0 | ROZPOCET
| VV |  | (32,050 - 31,949)*1000 "profil KL c" |  | 101 | [12 empty] | VV | 2 | 2 | True | 0 | ROZPOCET
| VV |  | (32,663 - 32,463)*1000 "profil KL c" |  | 200 | [12 empty] | VV | 2 | 2 | True | 0 | ROZPOCET
| VV |  | Mezisoučet |  | 508 | [12 empty] | VV | 2 | 3 | True | 0 | ROZPOCET
| VV | NadKL | Součet |  | 1016 | [12 empty] | VV | 2 | 4 | True | 1 | ROZPOCET
8 | K | 5906130035 | Montáž kolejového roštu v ose koleje pražce dřevěné nevystrojené, tvar S49, 49E1 | km | 0.024 |  | 0 | Sborník UOŽI 01 2025 |  | základní |  | 0 | 0 | 0 | 0 | 0 | 4 | K | 2 |  |  |  | ROZPOCET |  |  |  |  | 0 | 0 | 0 | 0 | 0 | 1 | 0 | 4 | -2055279441
| PP |  | Montáž kolejového roštu v ose koleje pražce dřevěné nevystrojené, tvar S49, 49E1 Poznámka: 1. V cenách jsou započteny náklady na manipulaci a montáž KR, u pražců dřevěných nevystrojených i na vrtání pražců. 2. V cenách nejsou obsaženy náklady na dodávku materiálu. | [14 empty] | PP | 2
| VV |  | TK1 | [14 empty] | VV | 2 | 1 | True | 0 | ROZPOCET
| VV |  | 29,317 - 29,305 |  | 0.012 | [12 empty] | VV | 2 | 2 | True | 0 | ROZPOCET
| VV |  | Mezisoučet |  | 0.012 | [12 empty] | VV | 2 | 3 | True | 0 | ROZPOCET
| VV |  | TK2 | [14 empty] | VV | 2 | 1 | True | 0 | ROZPOCET
| VV |  | 29,273 - 29,261 |  | 0.012 | [12 empty] | VV | 2 | 2 | True | 0 | ROZPOCET
| VV |  | Mezisoučet |  | 0.012 | [12 empty] | VV | 2 | 3 | True | 0 | ROZPOCET
| VV | MonKRDrev | Součet |  | 0.024 | [12 empty] | VV | 2 | 4 | True | 1 | ROZPOCET
9 | K | 5906130325 | Montáž kolejového roštu v ose koleje pražce betonové vystrojené, tvar UIC60, 60E2 | km | 9.639 |  | 0 | Sborník UOŽI 01 2025 |  | základní |  | 0 | 0 | 0 | 0 | 0 | 4 | K | 2 |  |  |  | ROZPOCET |  |  |  |  | 0 | 0 | 0 | 0 | 0 | 1 | 0 | 4 | -2067690641
| PP |  | Montáž kolejového roštu v ose koleje pražce betonové vystrojené, tvar UIC60, 60E2 Poznámka: 1. V cenách jsou započteny náklady na manipulaci a montáž KR, u pražců dřevěných nevystrojených i na vrtání pražců. 2. V cenách nejsou obsaženy náklady na dodávku materiálu. | [14 empty] | PP | 2
| VV |  | TK1 | [14 empty] | VV | 2 | 1 | True | 0 | ROZPOCET
| VV |  | 34,119 - 29,317 |  | 4.802 | [12 empty] | VV | 2 | 2 | True | 0 | ROZPOCET
| VV |  | Mezisoučet |  | 4.802 | [12 empty] | VV | 2 | 3 | True | 0 | ROZPOCET
| VV |  | TK2 | [14 empty] | VV | 2 | 1 | True | 0 | ROZPOCET
| VV |  | 34,110 - 29,273 |  | 4.837 | [12 empty] | VV | 2 | 2 | True | 0 | ROZPOCET
| VV |  | Mezisoučet |  | 4.837 | [12 empty] | VV | 2 | 3 | True | 0 | ROZPOCET
| VV | MonKRBet | Součet |  | 9.639 | [12 empty] | VV | 2 | 4 | True | 1 | ROZPOCET
10 | K | 5906140035 | Demontáž kolejového roštu koleje v ose koleje pražce dřevěné, tvar S49, T, 49E1 | km | 2.46 |  | 0 | Sborník UOŽI 01 2025 |  | základní |  | 0 | 0 | 0 | 0 | 0 | 4 | K | 2 |  |  |  | ROZPOCET |  |  |  |  | 0 | 0 | 0 | 0 | 0 | 1 | 0 | 4 | 895371782
| PP |  | Demontáž kolejového roštu koleje v ose koleje pražce dřevěné, tvar S49, T, 49E1 Poznámka: 1. V cenách jsou započteny náklady na případné odstranění kameniva, rozebrání roštu do součástí, manipulaci, naložení výzisku na dopravní prostředek a uložení na úložišti. 2. V cenách nejsou obsaženy náklady na dopravu a vytřídění. | [14 empty] | PP | 2
| VV |  | TK1 | [14 empty] | VV | 2 | 1 | True | 0 | ROZPOCET
| VV |  | 29,332 - 29,305 |  | 0.027 | [12 empty] | VV | 2 | 2 | True | 0 | ROZPOCET
| VV |  | 29,729 - 29,710 |  | 0.019 | [12 empty] | VV | 2 | 2 | True | 0 | ROZPOCET
| VV |  | 30,100 - 30,073 |  | 0.027 | [12 empty] | VV | 2 | 2 | True | 0 | ROZPOCET
| VV |  | 31,285 - 31,271 |  | 0.014 | [12 empty] | VV | 2 | 2 | True | 0 | ROZPOCET
| VV |  | 32,471 - 32,457 |  | 0.014 | [12 empty] | VV | 2 | 2 | True | 0 | ROZPOCET
| VV |  | 32,707 - 32,697 |  | 0.01 | [12 empty] | VV | 2 | 2 | True | 0 | ROZPOCET
| VV |  | 33,478 - 33,180 |  | 0.298 | [12 empty] | VV | 2 | 2 | True | 0 | ROZPOCET
| VV |  | 34,112 - 33,604 |  | 0.508 | [12 empty] | VV | 2 | 2 | True | 0 | ROZPOCET
| VV |  | Mezisoučet |  | 0.917 | [12 empty] | VV | 2 | 3 | True | 0 | ROZPOCET
| VV |  | TK2 | [14 empty] | VV | 2 | 1 | True | 0 | ROZPOCET
| VV |  | 29,290 - 29,261 |  | 0.029 | [12 empty] | VV | 2 | 2 | True | 0 | ROZPOCET
| VV |  | 30,096 - 30,079 |  | 0.017 | [12 empty] | VV | 2 | 2 | True | 0 | ROZPOCET
| VV |  | 32,211 - 30,984 |  | 1.227 | [12 empty] | VV | 2 | 2 | True | 0 | ROZPOCET
| VV |  | 33,860 - 33,590 |  | 0.27 | [12 empty] | VV | 2 | 2 | True | 0 | ROZPOCET
| VV |  | Mezisoučet |  | 1.543 | [12 empty] | VV | 2 | 3 | True | 0 | ROZPOCET
| VV | DemKRDrev | Součet |  | 2.46 | [12 empty] | VV | 2 | 4 | True | 1 | ROZPOCET
11 | K | 5906140155 | Demontáž kolejového roštu koleje v ose koleje pražce betonové, tvar S49, T, 49E1 | km | 7.203 |  | 0 | Sborník UOŽI 01 2025 |  | základní |  | 0 | 0 | 0 | 0 | 0 | 4 | K | 2 |  |  |  | ROZPOCET |  |  |  |  | 0 | 0 | 0 | 0 | 0 | 1 | 0 | 4 | 1130412251
| PP |  | Demontáž kolejového roštu koleje v ose koleje pražce betonové, tvar S49, T, 49E1 Poznámka: 1. V cenách jsou započteny náklady na případné odstranění kameniva, rozebrání roštu do součástí, manipulaci, naložení výzisku na dopravní prostředek a uložení na úložišti. 2. V cenách nejsou obsaženy náklady na dopravu a vytřídění. | [14 empty] | PP | 2
| VV |  | TK1 | [14 empty] | VV | 2 | 1 | True | 0 | ROZPOCET
| VV |  | 29,710 - 29,332 |  | 0.378 | [12 empty] | VV | 2 | 2 | True | 0 | ROZPOCET
| VV |  | 30,073 - 29,729 |  | 0.344 | [12 empty] | VV | 2 | 2 | True | 0 | ROZPOCET
| VV |  | 31,271 - 30,100 |  | 1.171 | [12 empty] | VV | 2 | 2 | True | 0 | ROZPOCET
| VV |  | 32,457 - 31,285 |  | 1.172 | [12 empty] | VV | 2 | 2 | True | 0 | ROZPOCET
| VV |  | 32,697 - 32,471 |  | 0.226 | [12 empty] | VV | 2 | 2 | True | 0 | ROZPOCET
| VV |  | 33,180 - 32,707 |  | 0.473 | [12 empty] | VV | 2 | 2 | True | 0 | ROZPOCET
| VV |  | 33,604 - 33,478 |  | 0.126 | [12 empty] | VV | 2 | 2 | True | 0 | ROZPOCET
| VV |  | 34,119 - 34,112 |  | 0.007 | [12 empty] | VV | 2 | 2 | True | 0 | ROZPOCET
| VV |  | Mezisoučet |  | 3.897 | [12 empty] | VV | 2 | 3 | True | 0 | ROZPOCET
| VV |  | TK2 | [14 empty] | VV | 2 | 1 | True | 0 | ROZPOCET
| VV |  | 30,079 - 29,290 |  | 0.789 | [12 empty] | VV | 2 | 2 | True | 0 | ROZPOCET
| VV |  | 30,984 - 30,096 |  | 0.888 | [12 empty] | VV | 2 | 2 | True | 0 | ROZPOCET
| VV |  | 33,590 - 32,211 |  | 1.379 | [12 empty] | VV | 2 | 2 | True | 0 | ROZPOCET
| VV |  | 34,110 - 33,860 |  | 0.25 | [12 empty] | VV | 2 | 2 | True | 0 | ROZPOCET
| VV |  | Mezisoučet |  | 3.306 | [12 empty] | VV | 2 | 3 | True | 0 | ROZPOCET
| VV | DemKRBet | Součet |  | 7.203 | [12 empty] | VV | 2 | 4 | True | 1 | ROZPOCET
12 | K | 5907015006 | Ojedinělá výměna kolejnic stávající upevnění, tvar UIC60, 60E2 | m | 50 |  | 0 | Sborník UOŽI 01 2025 |  | základní |  | 0 | 0 | 0 | 0 | 0 | 4 | K | 2 |  |  |  | ROZPOCET |  |  |  |  | 0 | 0 | 0 | 0 | 0 | 1 | 0 | 4 | 912336714
| PP |  | Ojedinělá výměna kolejnic stávající upevnění, tvar UIC60, 60E2 Poznámka: 1. V cenách jsou započteny náklady na demontáž upevňovadel, výměnu kolejnic, dílů a součástí, úpravu dilatačních spár, pryžových podložek, montáž upevňovadel, zřízení nebo demontáž prozatímních styků a ošetření součástí mazivem. 2. V cenách nejsou započteny náklady na dělení kolejnic, zřízení svaru, demontáž nebo montáž styků. | [14 empty] | PP | 2
| VV |  | vložky pro návázání | [14 empty] | VV | 2 | 1 | True | 0 | ROZPOCET
| VV |  | 50 |  | 50 | [12 empty] | VV | 2 | 2 | True | 1 | ROZPOCET
13 | K | 5907015016 | Ojedinělá výměna kolejnic stávající upevnění, tvar S49, T, 49E1 | m | 10 |  | 0 | Sborník UOŽI 01 2025 |  | základní |  | 0 | 0 | 0 | 0 | 0 | 4 | K | 2 |  |  |  | ROZPOCET |  |  |  |  | 0 | 0 | 0 | 0 | 0 | 1 | 0 | 4 | -2130067055
| PP |  | Ojedinělá výměna kolejnic stávající upevnění, tvar S49, T, 49E1 Poznámka: 1. V cenách jsou započteny náklady na demontáž upevňovadel, výměnu kolejnic, dílů a součástí, úpravu dilatačních spár, pryžových podložek, montáž upevňovadel, zřízení nebo demontáž prozatímních styků a ošetření součástí mazivem. 2. V cenách nejsou započteny náklady na dělení kolejnic, zřízení svaru, demontáž nebo montáž styků. | [14 empty] | PP | 2
| VV |  | vložky pro návázání | [14 empty] | VV | 2 | 1 | True | 0 | ROZPOCET
| VV |  | 10 |  | 10 | [12 empty] | VV | 2 | 2 | True | 1 | ROZPOCET
14 | K | 5907020456 | Souvislá výměna kolejnic současně s výměnou pryžové podložky, tvar UIC60, 60E2 | m | 40 |  | 0 | Sborník UOŽI 01 2025 |  | základní |  | 0 | 0 | 0 | 0 | 0 | 4 | K | 2 |  |  |  | ROZPOCET |  |  |  |  | 0 | 0 | 0 | 0 | 0 | 1 | 0 | 4 | -40987665
| PP |  | Souvislá výměna kolejnic současně s výměnou pryžové podložky, tvar UIC60, 60E2 Poznámka: 1. V cenách jsou započteny náklady na demontáž upevňovadel, výměnu kolejnic, dílů a součástí, montáž upevňovadel, úpravu dilatačních spár, pryžových podložek, zřízení nebo demontáž prozatímních styků a ošetření součástí mazivem. 2. V cenách nejsou započteny náklady na dělení kolejnic, zřízení svaru, demontáž nebo montáž styků. | [14 empty] | PP | 2
| VV |  | navázání kolejnic na sousední úseky | [14 empty] | VV | 2 | 1 | True | 0 | ROZPOCET
| VV |  | TK1 | [14 empty] | VV | 2 | 1 | True | 0 | ROZPOCET
| VV |  | (34,129 - 34,119)*1000*2 |  | 20 | [12 empty] | VV | 2 | 2 | True | 0 | ROZPOCET
| VV |  | TK2 | [14 empty] | VV | 2 | 1 | True | 0 | ROZPOCET
| VV |  | (34,120 - 34,110)*1000*2 |  | 20 | [12 empty] | VV | 2 | 2 | True | 0 | ROZPOCET
| VV | VýmKolNavaz | Součet |  | 40 | [12 empty] | VV | 2 | 4 | True | 1 | ROZPOCET
15 | K | 5907050010 | Dělení kolejnic řezáním nebo rozbroušením, soustavy UIC60 nebo R65 | kus | 296 |  | 0 | Sborník UOŽI 01 2025 |  | základní |  | 0 | 0 | 0 | 0 | 0 | 4 | K | 2 |  |  |  | ROZPOCET |  |  |  |  | 0 | 0 | 0 | 0 | 0 | 1 | 0 | 4 | -180292112
| PP |  | Dělení kolejnic řezáním nebo rozbroušením, soustavy UIC60 nebo R65 Poznámka: 1. V cenách jsou započteny náklady na manipulaci, podložení, označení a provedení řezu kolejnice. | [14 empty] | PP | 2
| VV |  | zařezání přes svařením | [14 empty] | VV | 2 | 1 | True | 0 | ROZPOCET
| VV |  | OdtSvar*2 |  | 276 | [12 empty] | VV | 2 | 2 | True | 0 | ROZPOCET
| VV |  | rezezva | [14 empty] | VV | 2 | 1 | True | 0 | ROZPOCET
| VV |  | 20 |  | 20 | [12 empty] | VV | 2 | 2 | True | 0 | ROZPOCET
| VV |  | Součet |  | 296 | [12 empty] | VV | 2 | 4 | True | 1 | ROZPOCET
16 | K | 5907050120 | Dělení kolejnic kyslíkem, soustavy S49 nebo T | kus | 1041 |  | 0 | Sborník UOŽI 01 2025 |  | základní |  | 0 | 0 | 0 | 0 | 0 | 4 | K | 2 |  |  |  | ROZPOCET |  |  |  |  | 0 | 0 | 0 | 0 | 0 | 1 | 0 | 4 | -724163547
| PP |  | Dělení kolejnic kyslíkem, soustavy S49 nebo T Poznámka: 1. V cenách jsou započteny náklady na manipulaci, podložení, označení a provedení řezu kolejnice. | [14 empty] | PP | 2
| VV |  | dělění stáv. kolejnic pro umožnění odvozu (předpoklad á 20 m) | [14 empty] | VV | 2 | 1 | True | 0 | ROZPOCET
| VV |  | (DemKRDrev+DemKRBet)*1000*2/20 |  | 966.3 | [12 empty] | VV | 2 | 2 | True | 0 | ROZPOCET
| VV |  | VýmKolNavaz/20 |  | 2 | [12 empty] | VV | 2 | 2 | True | 0 | ROZPOCET
| VV |  | 0,7 "dopočet" |  | 0.7 | [12 empty] | VV | 2 | 2 | True | 0 | ROZPOCET
| VV |  | zařezání před svařením | [14 empty] | VV | 2 | 1 | True | 0 | ROZPOCET
| VV |  | ZávSvar60E2 |  | 22 | [12 empty] | VV | 2 | 2 | True | 0 | ROZPOCET
| VV |  | rezerva | [14 empty] | VV | 2 | 1 | True | 0 | ROZPOCET
| VV |  | 50 |  | 50 | [12 empty] | VV | 2 | 2 | True | 0 | ROZPOCET
| VV |  | Součet |  | 1041 | [12 empty] | VV | 2 | 4 | True | 1 | ROZPOCET
17 | K | 5909032020 | Přesná úprava GPK koleje směrové a výškové uspořádání pražce betonové | km | 1.491 |  | 0 | Sborník UOŽI 01 2025 |  | základní |  | 0 | 0 | 0 | 0 | 0 | 4 | K | 2 |  |  |  | ROZPOCET |  |  |  |  | 0 | 0 | 0 | 0 | 0 | 1 | 0 | 4 | -1771942389
| PP |  | Přesná úprava GPK koleje směrové a výškové uspořádání pražce betonové Poznámka: 1. V cenách jsou započteny náklady na úpravu směrového a výškového uspořádání strojní linkou ASP do projektované polohy s následným přesným kontrolním zaměřením prostorové polohy po ukončení prací (včetně případných technologických měření prostorové polohy koleje v průběhu prací),úpravu KL pluhem a měření mezních stavebních odchylek dle ČSN, měření technologických veličin a předání tištěných výstupů objednateli. 2. V cenách nejsou obsaženy náklady na zaměření prostorové polohy koleje před zahájením prací, doplnění a dodávku kameniva a snížení KL pod patou kolejnice. | [14 empty] | PP | 2
| VV |  | TK 1 | [14 empty] | VV | 2 | 1 | True | 0 | ROZPOCET
| VV |  | 34,700 - 29,305 |  | 5.395 | [12 empty] | VV | 2 | 2 | True | 0 | ROZPOCET
| VV |  | Mezisoučet |  | 5.395 | [12 empty] | VV | 2 | 3 | True | 0 | ROZPOCET
| VV |  | TK 2 | [14 empty] | VV | 2 | 1 | True | 0 | ROZPOCET
| VV |  | 34,700 - 29,261 |  | 5.439 | [12 empty] | VV | 2 | 2 | True | 0 | ROZPOCET
| VV |  | Mezisoučet |  | 5.439 | [12 empty] | VV | 2 | 3 | True | 0 | ROZPOCET
| VV |  | odečet úseků se SČ | [14 empty] | VV | 2 | 1 | True | 0 | ROZPOCET
| VV |  | -SČ |  | -9.343 | [12 empty] | VV | 2 | 2 | True | 0 | ROZPOCET
| VV |  | Součet |  | 1.491 | [12 empty] | VV | 2 | 4 | True | 1 | ROZPOCET
18 | K | 5909050010 | Stabilizace kolejového lože koleje nově zřízeného nebo čistého | km | 10.834 |  | 0 | Sborník UOŽI 01 2025 |  | základní |  | 0 | 0 | 0 | 0 | 0 | 4 | K | 2 |  |  |  | ROZPOCET |  |  |  |  | 0 | 0 | 0 | 0 | 0 | 1 | 0 | 4 | 1006182092
| PP |  | Stabilizace kolejového lože koleje nově zřízeného nebo čistého Poznámka: 1. V cenách jsou započteny náklady na stabilizaci v režimu s řízeným (konstantním) poklesem včetně měření a předání tištěných výstupů. | [14 empty] | PP | 2
| VV |  | TK 1 | [14 empty] | VV | 2 | 1 | True | 0 | ROZPOCET
| VV |  | 34,700 - 29,305 |  | 5.395 | [12 empty] | VV | 2 | 2 | True | 0 | ROZPOCET
| VV |  | Mezisoučet |  | 5.395 | [12 empty] | VV | 2 | 3 | True | 0 | ROZPOCET
| VV |  | TK 2 | [14 empty] | VV | 2 | 1 | True | 0 | ROZPOCET
| VV |  | 34,700 - 29,261 |  | 5.439 | [12 empty] | VV | 2 | 2 | True | 0 | ROZPOCET
| VV |  | Mezisoučet |  | 5.439 | [12 empty] | VV | 2 | 3 | True | 0 | ROZPOCET
| VV |  | Součet |  | 10.834 | [12 empty] | VV | 2 | 4 | True | 1 | ROZPOCET
19 | K | 5910015010 | Odtavovací stykové svařování mobilní svářečkou kolejnic nových délky do 150 m tv. UIC60 | svar | 138 |  | 0 | Sborník UOŽI 01 2025 |  | základní |  | 0 | 0 | 0 | 0 | 0 | 4 | K | 2 |  |  |  | ROZPOCET |  |  |  |  | 0 | 0 | 0 | 0 | 0 | 1 | 0 | 4 | -1765079220
| PP |  | Odtavovací stykové svařování mobilní svářečkou kolejnic nových délky do 150 m tv. UIC60 Poznámka: 1. V cenách jsou započteny náklady na vybrání kameniva z mezipražcového prostoru, broušení kontaktních ploch, přisunutí kolejnice na svar, vyrovnání a svaření kolejnic, seříznutí svarového výronku v celém profilu kolejnice, obroušení pojížděných ploch, vizuální prohlídka, měření geometrie svaru a vedení výrobní dokumentace. 2. V cenách nejsou obsaženy náklady na kontrolu svaru ultrazvukem, podbití pražců a demontáž styku. | [14 empty] | PP | 2
| VV |  | TK1 | [14 empty] | VV | 2 | 1 | True | 0 | ROZPOCET
| VV |  | 64 |  | 64 | [12 empty] | VV | 2 | 2 | True | 0 | ROZPOCET
| VV |  | TK2 | [14 empty] | VV | 2 | 1 | True | 0 | ROZPOCET
| VV |  | 64 |  | 64 | [12 empty] | VV | 2 | 2 | True | 0 | ROZPOCET
| VV |  | rezerva | [14 empty] | VV | 2 | 1 | True | 0 | ROZPOCET
| VV |  | 10 |  | 10 | [12 empty] | VV | 2 | 2 | True | 0 | ROZPOCET
| VV | OdtSvar | Mezisoučet |  | 138 | [12 empty] | VV | 2 | 3 | True | 0 | ROZPOCET
| VV |  | Součet |  | 138 | [12 empty] | VV | 2 | 4 | True | 1 | ROZPOCET
20 | K | 5910020010 | Svařování kolejnic termitem plný předehřev standardní spára svar sériový tv. UIC60 | svar | 26 |  | 0 | Sborník UOŽI 01 2025 |  | základní |  | 0 | 0 | 0 | 0 | 0 | 4 | K | 2 |  |  |  | ROZPOCET |  |  |  |  | 0 | 0 | 0 | 0 | 0 | 1 | 0 | 4 | 1122891549
| PP |  | Svařování kolejnic termitem plný předehřev standardní spára svar sériový tv. UIC60 Poznámka: 1. V cenách jsou započteny náklady na vybrání kameniva z mezipražcového prostoru, demontáž upevňovadel, směrové a výškové vyrovnání kolejnic, provedení svaru, montáž upevňovadel, vizuální kontrola, měření geometrie svaru. 2. V cenách nejsou obsaženy náklady na kontrolu svaru ultrazvukem, podbití pražců a demontáž styku. | [14 empty] | PP | 2
| VV |  | závěrné svary | [14 empty] | VV | 2 | 1 | True | 0 | ROZPOCET
| VV | ZávSvar60E2 | 22 |  | 22 | [12 empty] | VV | 2 | 2 | True | 0 | ROZPOCET
| VV |  | rezerva | [14 empty] | VV | 2 | 1 | True | 0 | ROZPOCET
| VV |  | 4 |  | 4 | [12 empty] | VV | 2 | 2 | True | 0 | ROZPOCET
| VV |  | Součet |  | 26 | [12 empty] | VV | 2 | 4 | True | 1 | ROZPOCET
21 | K | 5910020030 | Svařování kolejnic termitem plný předehřev standardní spára svar sériový tv. S49 | svar | 4 |  | 0 | Sborník UOŽI 01 2025 |  | základní |  | 0 | 0 | 0 | 0 | 0 | 4 | K | 2 |  |  |  | ROZPOCET |  |  |  |  | 0 | 0 | 0 | 0 | 0 | 1 | 0 | 4 | -501415094
| PP |  | Svařování kolejnic termitem plný předehřev standardní spára svar sériový tv. S49 Poznámka: 1. V cenách jsou započteny náklady na vybrání kameniva z mezipražcového prostoru, demontáž upevňovadel, směrové a výškové vyrovnání kolejnic, provedení svaru, montáž upevňovadel, vizuální kontrola, měření geometrie svaru. 2. V cenách nejsou obsaženy náklady na kontrolu svaru ultrazvukem, podbití pražců a demontáž styku. | [14 empty] | PP | 2
| VV |  | TK1 | [14 empty] | VV | 2 | 1 | True | 0 | ROZPOCET
| VV |  | 2 |  | 2 | [12 empty] | VV | 2 | 2 | True | 0 | ROZPOCET
| VV |  | TK2 | [14 empty] | VV | 2 | 1 | True | 0 | ROZPOCET
| VV |  | 2 |  | 2 | [12 empty] | VV | 2 | 2 | True | 0 | ROZPOCET
| VV |  | Součet |  | 4 | [12 empty] | VV | 2 | 4 | True | 1 | ROZPOCET
22 | K | 5910020330 | Svařování kolejnic termitem plný předehřev standardní spára svar přechodový tv. UIC60/S49 | svar | 4 |  | 0 | Sborník UOŽI 01 2025 |  | základní |  | 0 | 0 | 0 | 0 | 0 | 4 | K | 2 |  |  |  | ROZPOCET |  |  |  |  | 0 | 0 | 0 | 0 | 0 | 1 | 0 | 4 | -2093136529
| PP |  | Svařování kolejnic termitem plný předehřev standardní spára svar přechodový tv. UIC60/S49 Poznámka: 1. V cenách jsou započteny náklady na vybrání kameniva z mezipražcového prostoru, demontáž upevňovadel, směrové a výškové vyrovnání kolejnic, provedení svaru, montáž upevňovadel, vizuální kontrola, měření geometrie svaru. 2. V cenách nejsou obsaženy náklady na kontrolu svaru ultrazvukem, podbití pražců a demontáž styku. | [14 empty] | PP | 2
| VV |  | TK 1 km 29,317 | [14 empty] | VV | 2 | 1 | True | 0 | ROZPOCET
| VV |  | 2 |  | 2 | [12 empty] | VV | 2 | 2 | True | 0 | ROZPOCET
| VV |  | TK 2 km 29,273 | [14 empty] | VV | 2 | 1 | True | 0 | ROZPOCET
| VV |  | 2 |  | 2 | [12 empty] | VV | 2 | 2 | True | 0 | ROZPOCET
| VV |  | Součet |  | 4 | [12 empty] | VV | 2 | 4 | True | 1 | ROZPOCET
23 | K | 5910020910 | Svařování kolejnic termitem plný předehřev Příplatek za svařování kolejnic typu R350HT | svar | 10 |  | 0 | Sborník UOŽI 01 2025 |  | základní |  | 0 | 0 | 0 | 0 | 0 | 4 | K | 2 |  |  |  | ROZPOCET |  |  |  |  | 0 | 0 | 0 | 0 | 0 | 1 | 0 | 4 | -871576050
| PP |  | Svařování kolejnic termitem plný předehřev Příplatek za svařování kolejnic typu R350HT Poznámka: 1. V cenách jsou započteny náklady na vybrání kameniva z mezipražcového prostoru, demontáž upevňovadel, směrové a výškové vyrovnání kolejnic, provedení svaru, montáž upevňovadel, vizuální kontrola, měření geometrie svaru. 2. V cenách nejsou obsaženy náklady na kontrolu svaru ultrazvukem, podbití pražců a demontáž styku. | [14 empty] | PP | 2
24 | K | 5910035010 | Dosažení dovolené upínací teploty v BK prodloužením kolejnicového pásu v koleji tv. UIC60 | svar | 30 |  | 0 | Sborník UOŽI 01 2025 |  | základní |  | 0 | 0 | 0 | 0 | 0 | 4 | K | 2 |  |  |  | ROZPOCET |  |  |  |  | 0 | 0 | 0 | 0 | 0 | 1 | 0 | 4 | -1685519137
| PP |  | Dosažení dovolené upínací teploty v BK prodloužením kolejnicového pásu v koleji tv. UIC60 Poznámka: 1. V cenách jsou započteny náklady na montáž a demontáž napínacího zařízení nebo ohřevu kolejnic a udržování potřebného prodloužení kolejnicového pásu. 2. V cenách nejsou obsaženy náklady na demontáž upevňovadel a kolejnicových spojek. | [14 empty] | PP | 2
25 | K | 5910040315 | Umožnění volné dilatace kolejnice demontáž upevňovadel s osazením kluzných podložek | m | 19666 |  | 0 | Sborník UOŽI 01 2025 |  | základní |  | 0 | 0 | 0 | 0 | 0 | 4 | K | 2 |  |  |  | ROZPOCET |  |  |  |  | 0 | 0 | 0 | 0 | 0 | 1 | 0 | 4 | -714404416
| PP |  | Umožnění volné dilatace kolejnice demontáž upevňovadel s osazením kluzných podložek Poznámka: 1. V cenách jsou započteny náklady na uvolnění, demontáž a rovnoměrné prodloužení nebo zkrácení kolejnice, vyznačení značek a vedení dokumentace. 2. V cenách nejsou obsaženy náklady na demontáž kolejnicových spojek. | [14 empty] | PP | 2
| VV |  | výměna kolejnic | [14 empty] | VV | 2 | 1 | True | 0 | ROZPOCET
| VV |  | (MonKRBet+MonKRDrev)*1000*2 |  | 19326 | [12 empty] | VV | 2 | 2 | True | 0 | ROZPOCET
| VV |  | VýmKolNavaz |  | 40 | [12 empty] | VV | 2 | 2 | True | 0 | ROZPOCET
| VV |  | navázání na sousední úseky | [14 empty] | VV | 2 | 1 | True | 0 | ROZPOCET
| VV |  | 4*75 |  | 300 | [12 empty] | VV | 2 | 2 | True | 0 | ROZPOCET
| VV | UmoVD | Součet |  | 19666 | [12 empty] | VV | 2 | 4 | True | 1 | ROZPOCET
26 | K | 5910040415 | Umožnění volné dilatace kolejnice montáž upevňovadel s odstraněním kluzných podložek | m | 19666 |  | 0 | Sborník UOŽI 01 2025 |  | základní |  | 0 | 0 | 0 | 0 | 0 | 4 | K | 2 |  |  |  | ROZPOCET |  |  |  |  | 0 | 0 | 0 | 0 | 0 | 1 | 0 | 4 | -1582912199
| PP |  | Umožnění volné dilatace kolejnice montáž upevňovadel s odstraněním kluzných podložek Poznámka: 1. V cenách jsou započteny náklady na uvolnění, demontáž a rovnoměrné prodloužení nebo zkrácení kolejnice, vyznačení značek a vedení dokumentace. 2. V cenách nejsou obsaženy náklady na demontáž kolejnicových spojek. | [14 empty] | PP | 2
| VV |  | UmoVD |  | 19666 | [12 empty] | VV | 2 | 2 | True | 1 | ROZPOCET
27 | K | 5910045015 | Zajištění polohy kolejnice bočními válečkovými opěrkami | m | 7706 |  | 0 | Sborník UOŽI 01 2025 |  | základní |  | 0 | 0 | 0 | 0 | 0 | 4 | K | 2 |  |  |  | ROZPOCET |  |  |  |  | 0 | 0 | 0 | 0 | 0 | 1 | 0 | 4 | 336874492
| PP |  | Zajištění polohy kolejnice bočními válečkovými opěrkami Poznámka: 1. V ceně jsou započteny náklady na montáž a demontáž bočních opěrek v oblouku o malém poloměru. | [14 empty] | PP | 2
| VV |  | TK1 | [14 empty] | VV | 2 | 1 | True | 0 | ROZPOCET
| VV |  | (29,666 - 29,407)*1000*2 |  | 518 | [12 empty] | VV | 2 | 2 | True | 0 | ROZPOCET
| VV |  | (30,105 - 29,721)*1000*2 |  | 768 | [12 empty] | VV | 2 | 2 | True | 0 | ROZPOCET
| VV |  | (30,877 - 30,567)*1000*2 |  | 620 | [12 empty] | VV | 2 | 2 | True | 0 | ROZPOCET
| VV |  | (32,294 - 31,876)*1000*2 |  | 836 | [12 empty] | VV | 2 | 2 | True | 0 | ROZPOCET
| VV |  | (32,721 - 32,398)*1000*2 |  | 646 | [12 empty] | VV | 2 | 2 | True | 0 | ROZPOCET
| VV |  | (33,636 - 33,412)*1000*2 |  | 448 | [12 empty] | VV | 2 | 2 | True | 0 | ROZPOCET
| VV |  | Mezisoučet |  | 3836 | [12 empty] | VV | 2 | 3 | True | 0 | ROZPOCET
| VV |  | TK2 | [14 empty] | VV | 2 | 1 | True | 0 | ROZPOCET
| VV |  | (29,666 - 29,390)*1000*2 |  | 552 | [12 empty] | VV | 2 | 2 | True | 0 | ROZPOCET
| VV |  | (30,105 - 29,721)*1000*2 |  | 768 | [12 empty] | VV | 2 | 2 | True | 0 | ROZPOCET
| VV |  | (30,877 - 30,567)*1000*2 |  | 620 | [12 empty] | VV | 2 | 2 | True | 0 | ROZPOCET
| VV |  | (32,294 - 31,876)*1000*2 |  | 836 | [12 empty] | VV | 2 | 2 | True | 0 | ROZPOCET
| VV |  | (32,721 - 32,398)*1000*2 |  | 646 | [12 empty] | VV | 2 | 2 | True | 0 | ROZPOCET
| VV |  | (33,636 - 33,412)*1000*2 |  | 448 | [12 empty] | VV | 2 | 2 | True | 0 | ROZPOCET
| VV |  | Mezisoučet |  | 3870 | [12 empty] | VV | 2 | 3 | True | 0 | ROZPOCET
| VV |  | Součet |  | 7706 | [12 empty] | VV | 2 | 4 | True | 1 | ROZPOCET
28 | K | 5910135010 | Demontáž pražcové kotvy v koleji | kus | 75 |  | 0 | Sborník UOŽI 01 2025 |  | základní |  | 0 | 0 | 0 | 0 | 0 | 4 | K | 2 |  |  |  | ROZPOCET |  |  |  |  | 0 | 0 | 0 | 0 | 0 | 1 | 0 | 4 | 487519962
| PP |  | Demontáž pražcové kotvy v koleji Poznámka: 1. V cenách jsou započteny náklady na odstranění kameniva, demontáž, dohození a úpravu kameniva a naložení výzisku na dopravní prostředek. | [14 empty] | PP | 2
| VV |  | TK1 | [14 empty] | VV | 2 | 1 | True | 0 | ROZPOCET
| VV |  | 45 |  | 45 | [12 empty] | VV | 2 | 2 | True | 0 | ROZPOCET
| VV |  | TK 2 | [14 empty] | VV | 2 | 1 | True | 0 | ROZPOCET
| VV |  | 30 |  | 30 | [12 empty] | VV | 2 | 2 | True | 0 | ROZPOCET
| VV |  | Součet |  | 75 | [12 empty] | VV | 2 | 4 | True | 1 | ROZPOCET
29 | K | 5910136010 | Montáž pražcové kotvy v koleji | kus | 20 |  | 0 | Sborník UOŽI 01 2025 |  | základní |  | 0 | 0 | 0 | 0 | 0 | 4 | K | 2 |  |  |  | ROZPOCET |  |  |  |  | 0 | 0 | 0 | 0 | 0 | 1 | 0 | 4 | 348288212
| PP |  | Montáž pražcové kotvy v koleji Poznámka: 1. V cenách jsou započteny náklady na odstranění kameniva, montáž, ošetření součásti mazivem a úpravu kameniva. 2. V cenách nejsou obsaženy náklady na dodávku materiálu. | [14 empty] | PP | 2
| VV |  | oblast přechodových styků km 29,317 (koleje před ZV č. 15 a za KV č. 14) | [14 empty] | VV | 2 | 1 | True | 0 | ROZPOCET
| VV |  | 10*2 |  | 20 | [12 empty] | VV | 2 | 2 | True | 1 | ROZPOCET
30 | K | 5910136020 | Montáž pražcové kotvy ve výhybce | kus | 13 |  | 0 | Sborník UOŽI 01 2025 |  | základní |  | 0 | 0 | 0 | 0 | 0 | 4 | K | 2 |  |  |  | ROZPOCET |  |  |  |  | 0 | 0 | 0 | 0 | 0 | 1 | 0 | 4 | 972010407
| PP |  | Montáž pražcové kotvy ve výhybce Poznámka: 1. V cenách jsou započteny náklady na odstranění kameniva, montáž, ošetření součásti mazivem a úpravu kameniva. 2. V cenách nejsou obsaženy náklady na dodávku materiálu. | [14 empty] | PP | 2
| VV |  | oblast přechodových styků km 29,317 (výměnová část výhybky č. 15) | [14 empty] | VV | 2 | 1 | True | 0 | ROZPOCET
| VV |  | 13 |  | 13 | [12 empty] | VV | 2 | 2 | True | 1 | ROZPOCET
31 | K | 5999005020 | Třídění pražců a kolejnicových podpor | t | 4451.328 |  | 0 | Sborník UOŽI 01 2025 |  | základní |  | 0 | 0 | 0 | 0 | 0 | 4 | K | 2 |  |  |  | ROZPOCET |  |  |  |  | 0 | 0 | 0 | 0 | 0 | 1 | 0 | 4 | 2072241194
| PP |  | Třídění pražců a kolejnicových podpor Poznámka: 1. V cenách jsou započteny náklady na manipulaci, vytřídění a uložení materiálu na úložiště nebo do skladu. | [14 empty] | PP | 2
| VV |  | manipulace s vyzískanými pražci | [14 empty] | VV | 2 | 1 | True | 0 | ROZPOCET
| VV |  | DemKRBet*1840*0,300 |  | 3976.056 | [12 empty] | VV | 2 | 2 | True | 0 | ROZPOCET
| VV |  | DemKRDrev*1840*0,105 |  | 475.272 | [12 empty] | VV | 2 | 2 | True | 0 | ROZPOCET
| VV |  | Součet |  | 4451.328 | [12 empty] | VV | 2 | 4 | True | 1 | ROZPOCET
| D | M | Materiál |  |  |  | 0 |  |  |  |  | 0 |  | 13065.6836 |  | 0 | 3 | D | 1 |  |  |  | ROZPOCET | [10 empty] | 0
32 | M | 5955101005 | Kamenivo drcené štěrk frakce 31,5/63 (32/63) třídy min. BII | t | 13065.349 |  | 0 | Sborník UOŽI 01 2025 |  | základní |  | 0 | 1 | 13065.349 | 0 | 0 | 8 | M | 2 |  |  |  | ROZPOCET |  |  |  |  | 0 | 0 | 0 | 0 | 0 | 1 | 0 | 4 | -2004420867
| PP |  | Kamenivo drcené štěrk frakce 31,5/63 (32/63) třídy min. BII | [14 empty] | PP | 2
| VV |  | doplnění kameniva | [14 empty] | VV | 2 | 1 | True | 0 | ROZPOCET
| VV |  | (DopKL+ZřiKL)*1,7 |  | 13972.016 | [12 empty] | VV | 2 | 2 | True | 0 | ROZPOCET
| VV |  | odečet kameniva z třídičky | [14 empty] | VV | 2 | 1 | True | 0 | ROZPOCET
| VV |  | -(OdsKL*1,7*2/3) |  | -906.667 | [12 empty] | VV | 2 | 2 | True | 0 | ROZPOCET
| VV | Kam32x63 | Součet |  | 13065.349 | [12 empty] | VV | 2 | 4 | True | 1 | ROZPOCET
33 | M | 5960101040 | Pražcové kotvy TDHB pro pražec dřevěný | kus | 33 |  | 0 | Sborník UOŽI 01 2025 |  | základní |  | 0 | 0.01014 | 0.33462 | 0 | 0 | 8 | M | 2 |  |  |  | ROZPOCET |  |  |  |  | 0 | 0 | 0 | 0 | 0 | 1 | 0 | 4 | 1122377489
| PP |  | Pražcové kotvy TDHB pro pražec dřevěný | [14 empty] | PP | 2
| D | OST | Ostatní |  |  |  | 0 |  |  |  |  | 0 |  | 0 |  | 0 | 4 | D | 0 |  |  |  | ROZPOCET | [10 empty] | 0
34 | K | 7594105415 | Montáž připojení lanového ukolejnění / propojení na stojinu kolejnice | kus | 12 |  | 0 | Sborník UOŽI 01 2025 |  | základní |  | 0 | 0 | 0 | 0 | 0 | 1 | K | 1 |  |  |  | ROZPOCET |  |  |  |  | 0 | 0 | 0 | 0 | 0 | 1 | 0 | 1 | -155902673
| PP |  | Montáž připojení lanového ukolejnění / propojení na stojinu kolejnice | [14 empty] | PP | 1
35 | K | 7594107070 | Demontáž lanového propojení tlumivek | kus | 112 |  | 0 | Sborník UOŽI 01 2025 |  | základní |  | 0 | 0 | 0 | 0 | 0 | 1 | K | 1 |  |  |  | ROZPOCET |  |  |  |  | 0 | 0 | 0 | 0 | 0 | 1 | 0 | 1 | 1325038317
| PP |  | Demontáž lanového propojení tlumivek | [14 empty] | PP | 1
36 | K | 7594107415 | Demontáž lanového ukolejnění | kus | 12 |  | 0 | Sborník UOŽI 01 2025 |  | základní |  | 0 | 0 | 0 | 0 | 0 | 1 | K | 1 |  |  |  | ROZPOCET |  |  |  |  | 0 | 0 | 0 | 0 | 0 | 1 | 0 | 1 | 156637329
| PP |  | Demontáž lanového ukolejnění | [14 empty] | PP | 1
37 | K | 7594207010 | Demontáž stykového transformátoru DT | kus | 28 |  | 0 | Sborník UOŽI 01 2025 |  | základní |  | 0 | 0 | 0 | 0 | 0 | 1 | K | 1 |  |  |  | ROZPOCET |  |  |  |  | 0 | 0 | 0 | 0 | 0 | 1 | 0 | 1 | 101230710
| PP |  | Demontáž stykového transformátoru DT | [14 empty] | PP | 1
38 | K | 9902100100 | Doprava materiálu těžkou mechanizací nosnosti přes 3,5 t sypanin (kameniva, písku, suti, dlažebních kostek, atd.) do 10 km | t | 20602.879 |  | 0 | Sborník UOŽI 01 2025 |  | základní |  | 0 | 0 | 0 | 0 | 0 | 512 | K | 1 |  |  |  | ROZPOCET |  |  |  |  | 0 | 0 | 0 | 0 | 0 | 1 | 0 | 512 | 1187023865
| PP |  | Doprava materiálu těžkou mechanizací nosnosti přes 3,5 t sypanin (kameniva, písku, suti, dlažebních kostek, atd.) do 10 km Poznámka: 1. Ceny jsou určeny pro dopravu silničními i kolejovými vozidly. 2. V cenách dopravy jsou započteny náklady na přepravu materiálu na místo určení včetně složení a poplatku za použití dopravní cesty. 3. Měrnou jednotkou je tuna přepravovaného materiálu. | [14 empty] | PP | 1
| VV |  | kamenivo - dovoz | [14 empty] | VV | 1 | 1 | True | 0 | ROZPOCET
| VV |  | Kam32x63 |  | 13065.349 | [12 empty] | VV | 1 | 2 | True | 0 | ROZPOCET
| VV |  | odpad ze SČ - vývoz z úseku | [14 empty] | VV | 1 | 1 | True | 0 | ROZPOCET
| VV |  | OdpadSČ |  | 3768.765 | [12 empty] | VV | 1 | 2 | True | 0 | ROZPOCET
| VV |  | odpad ze SČ - odvoz na skládku | [14 empty] | VV | 1 | 1 | True | 0 | ROZPOCET
| VV |  | OdpadSČ |  | 3768.765 | [12 empty] | VV | 1 | 2 | True | 0 | ROZPOCET
| VV |  | Součet |  | 20602.879 | [12 empty] | VV | 1 | 4 | True | 1 | ROZPOCET
39 | K | 9902109200 | Doprava materiálu těžkou mechanizací nosnosti přes 3,5 t sypanin (kameniva, písku, suti, dlažebních kostek, atd.) příplatek za každých dalších 10 km | t | 119597.852 |  | 0 | Sborník UOŽI 01 2025 |  | základní |  | 0 | 0 | 0 | 0 | 0 | 512 | K | 1 |  |  |  | ROZPOCET |  |  |  |  | 0 | 0 | 0 | 0 | 0 | 1 | 0 | 512 | -1022344248
| PP |  | Doprava materiálu těžkou mechanizací nosnosti přes 3,5 t sypanin (kameniva, písku, suti, dlažebních kostek, atd.) příplatek za každých dalších 10 km Poznámka: 1. Ceny jsou určeny pro dopravu silničními i kolejovými vozidly. 2. V cenách dopravy jsou započteny náklady na přepravu materiálu na místo určení včetně složení a poplatku za použití dopravní cesty. 3. Měrnou jednotkou je tuna přepravovaného materiálu. | [14 empty] | PP | 1
| VV |  | kamenivo - dovoz (90 km) | [14 empty] | VV | 1 | 1 | True | 0 | ROZPOCET
| VV |  | Kam32x63*8 |  | 104522.792 | [12 empty] | VV | 1 | 2 | True | 0 | ROZPOCET
| VV |  | odpad ze SČ - odvoz na skládku (50 km) | [14 empty] | VV | 1 | 1 | True | 0 | ROZPOCET
| VV |  | OdpadSČ*4 |  | 15075.06 | [12 empty] | VV | 1 | 2 | True | 0 | ROZPOCET
| VV |  | Součet |  | 119597.852 | [12 empty] | VV | 1 | 4 | True | 1 | ROZPOCET
40 | K | 9902200100 | Doprava materiálu těžkou mechanizací nosnosti přes 3,5 t objemnějšího kusového materiálu (prefabrikátů, stožárů, výhybek, rozvaděčů, vybouraných hmot atd.) do 10 km | t | 11505.962 |  | 0 | Sborník UOŽI 01 2025 |  | základní |  | 0 | 0 | 0 | 0 | 0 | 512 | K | 1 |  |  |  | ROZPOCET |  |  |  |  | 0 | 0 | 0 | 0 | 0 | 1 | 0 | 512 | 1446651091
| PP |  | Doprava materiálu těžkou mechanizací nosnosti přes 3,5 t objemnějšího kusového materiálu (prefabrikátů, stožárů, výhybek, rozvaděčů, vybouraných hmot atd.) do 10 km Poznámka: 1. Ceny jsou určeny pro dopravu silničními i kolejovými vozidly. 2. V cenách dopravy jsou započteny náklady na přepravu materiálu na místo určení včetně složení a poplatku za použití dopravní cesty. 3. Měrnou jednotkou je tuna přepravovaného materiálu. | [14 empty] | PP | 1
| VV |  | užité pražce betonové - odvoz (Val. Klobouky, Val. Meziříčí) | [14 empty] | VV | 1 | 1 | True | 0 | ROZPOCET
| VV |  | DemKRBet*1840*0,300 |  | 3976.056 | [12 empty] | VV | 1 | 2 | True | 0 | ROZPOCET
| VV |  | užité pražce dřevěné - odvoz (Val. Klobouky, Val. Meziříčí) | [14 empty] | VV | 1 | 1 | True | 0 | ROZPOCET
| VV |  | DemKRDrev*1840*0,105 |  | 475.272 | [12 empty] | VV | 1 | 2 | True | 0 | ROZPOCET
| VV |  | užité kolejnice - odvoz (Val. Klobouky, Val. Meziříčí) | [14 empty] | VV | 1 | 1 | True | 0 | ROZPOCET
| VV |  | ((MonKRBet+MonKRDrev)*1000*2 + VýmKolNavaz+0)*0,049 |  | 948.934 | [12 empty] | VV | 1 | 2 | True | 0 | ROZPOCET
| VV |  | nové pražce - dovoz do úseku | [14 empty] | VV | 1 | 1 | True | 0 | ROZPOCET
| VV |  | 16100*0,305 |  | 4910.5 | [12 empty] | VV | 1 | 2 | True | 0 | ROZPOCET
| VV |  | nové kolejnice - dovoz do úseku | [14 empty] | VV | 1 | 1 | True | 0 | ROZPOCET
| VV |  | 166*120*0,060 |  | 1195.2 | [12 empty] | VV | 1 | 2 | True | 0 | ROZPOCET
| VV |  | Součet |  | 11505.962 | [12 empty] | VV | 1 | 4 | True | 1 | ROZPOCET
41 | K | 9902209200 | Doprava materiálu těžkou mechanizací nosnosti přes 3,5 t objemnějšího kusového materiálu (prefabrikátů, stožárů, výhybek, rozvaděčů, vybouraných hmot atd.) příplatek za každých dalších 10 km | t | 17621.247 |  | 0 | Sborník UOŽI 01 2025 |  | základní |  | 0 | 0 | 0 | 0 | 0 | 512 | K | 1 |  |  |  | ROZPOCET |  |  |  |  | 0 | 0 | 0 | 0 | 0 | 1 | 0 | 512 | 1752355213
| PP |  | Doprava materiálu těžkou mechanizací nosnosti přes 3,5 t objemnějšího kusového materiálu (prefabrikátů, stožárů, výhybek, rozvaděčů, vybouraných hmot atd.) příplatek za každých dalších 10 km Poznámka: 1. Ceny jsou určeny pro dopravu silničními i kolejovými vozidly. 2. V cenách dopravy jsou započteny náklady na přepravu materiálu na místo určení včetně složení a poplatku za použití dopravní cesty. 3. Měrnou jednotkou je tuna přepravovaného materiálu. | [14 empty] | PP | 1
| VV |  | užité pražce betonové - odvoz (Val. Klobouky, Val. Meziříčí, Hustopeče n. B.) | [14 empty] | VV | 1 | 1 | True | 0 | ROZPOCET
| VV |  | DemKRBet*1840*0,300*3 |  | 11928.168 | [12 empty] | VV | 1 | 2 | True | 0 | ROZPOCET
| VV |  | užité pražce dřevěné - odvoz (Val. Klobouky, Val. Meziříčí) | [14 empty] | VV | 1 | 1 | True | 0 | ROZPOCET
| VV |  | DemKRDrev*1840*0,105*3 |  | 1425.816 | [12 empty] | VV | 1 | 2 | True | 0 | ROZPOCET
| VV |  | užité kolejnice - odvoz (Val. Klobouky, Val. Meziříčí) | [14 empty] | VV | 1 | 1 | True | 0 | ROZPOCET
| VV |  | (((MonKRBet+MonKRDrev)*1000*3 + VýmKolNavaz+0)*0,049)*3 |  | 4267.263 | [12 empty] | VV | 1 | 2 | True | 0 | ROZPOCET
| VV |  | Součet |  | 17621.247 | [12 empty] | VV | 1 | 4 | True | 1 | ROZPOCET
42 | K | 9902900100 | Naložení sypanin, drobného kusového materiálu, suti | t | 3768.765 |  | 0 | Sborník UOŽI 01 2025 |  | základní |  | 0 | 0 | 0 | 0 | 0 | 512 | K | 1 |  |  |  | ROZPOCET |  |  |  |  | 0 | 0 | 0 | 0 | 0 | 1 | 0 | 512 | -926842839
| PP |  | Naložení sypanin, drobného kusového materiálu, suti Poznámka: 1. Ceny jsou určeny pro nakládání materiálu v případech, kdy není naložení součástí dodávky materiálu nebo není uvedeno v popisu cen a pro nakládání z meziskládky. 2. Ceny se použijí i pro nakládání materiálu z vlastních zásob objednatele. | [14 empty] | PP | 1
| VV |  | manipulace s výziskem z KL | [14 empty] | VV | 1 | 1 | True | 0 | ROZPOCET
| VV |  | OdpadSČ |  | 3768.765 | [12 empty] | VV | 1 | 2 | True | 1 | ROZPOCET
43 | K | 9902900200 | Naložení objemnějšího kusového materiálu, vybouraných hmot | t | 4991 |  | 0 | Sborník UOŽI 01 2025 |  | základní |  | 0 | 0 | 0 | 0 | 0 | 512 | K | 1 |  |  |  | ROZPOCET |  |  |  |  | 0 | 0 | 0 | 0 | 0 | 1 | 0 | 512 | 509464189
| PP |  | Naložení objemnějšího kusového materiálu, vybouraných hmot Poznámka: 1. Ceny jsou určeny pro nakládání materiálu v případech, kdy není naložení součástí dodávky materiálu nebo není uvedeno v popisu cen a pro nakládání z meziskládky. 2. Ceny se použijí i pro nakládání materiálu z vlastních zásob objednatele. | [14 empty] | PP | 1
| VV |  | manipulace s novými pražci | [14 empty] | VV | 1 | 1 | True | 0 | ROZPOCET
| VV |  | 16100*0,310 |  | 4991 | [12 empty] | VV | 1 | 2 | True | 1 | ROZPOCET
44 | K | 9902900400 | Složení objemnějšího kusového materiálu, vybouraných hmot | t | 4991 |  | 0 | Sborník UOŽI 01 2025 |  | základní |  | 0 | 0 | 0 | 0 | 0 | 512 | K | 1 |  |  |  | ROZPOCET |  |  |  |  | 0 | 0 | 0 | 0 | 0 | 1 | 0 | 512 | -2139561503
| PP |  | Složení objemnějšího kusového materiálu, vybouraných hmot Poznámka: 1. Ceny jsou určeny pro skládání materiálu z vlastních zásob objednatele. | [14 empty] | PP | 1
| VV |  | manipulace s novými pražci | [14 empty] | VV | 1 | 1 | True | 0 | ROZPOCET
| VV |  | 16100*0,310 |  | 4991 | [12 empty] | VV | 1 | 2 | True | 1 | ROZPOCET
45 | K | 9903200100 | Přeprava mechanizace na místo prováděných prací o hmotnosti přes 12 t přes 50 do 100 km | kus | 7 |  | 0 | Sborník UOŽI 01 2025 |  | základní |  | 0 | 0 | 0 | 0 | 0 | 512 | K | 1 |  |  |  | ROZPOCET |  |  |  |  | 0 | 0 | 0 | 0 | 0 | 1 | 0 | 512 | -1055640519
| PP |  | Přeprava mechanizace na místo prováděných prací o hmotnosti přes 12 t přes 50 do 100 km Poznámka: 1. Ceny jsou určeny pro dopravu mechanizmů na místo prováděných prací po silnici i po kolejích. 2. V ceně jsou započteny i náklady na zpáteční cestu dopravního prostředku. Měrnou jednotkou je kus přepravovaného stroje. | [14 empty] | PP | 1
| VV |  | ASP + KP + dyn. Stabilizátor | [14 empty] | VV | 1 | 1 | True | 0 | ROZPOCET
| VV |  | 3 |  | 3 | [12 empty] | VV | 1 | 2 | True | 0 | ROZPOCET
| VV |  | dvoucestná rypadla | [14 empty] | VV | 1 | 1 | True | 0 | ROZPOCET
| VV |  | 3 |  | 3 | [12 empty] | VV | 1 | 2 | True | 0 | ROZPOCET
| VV |  | třídička | [14 empty] | VV | 1 | 1 | True | 0 | ROZPOCET
| VV |  | 1 |  | 1 | [12 empty] | VV | 1 | 2 | True | 0 | ROZPOCET
| VV |  | Součet |  | 7 | [12 empty] | VV | 1 | 4 | True | 1 | ROZPOCET
46 | K | 9903200200 | Přeprava mechanizace na místo prováděných prací o hmotnosti přes 12 t do 200 km | kus | 3 |  | 0 | Sborník UOŽI 01 2025 |  | základní |  | 0 | 0 | 0 | 0 | 0 | 512 | K | 1 |  |  |  | ROZPOCET |  |  |  |  | 0 | 0 | 0 | 0 | 0 | 1 | 0 | 512 | 1901437176
| PP |  | Přeprava mechanizace na místo prováděných prací o hmotnosti přes 12 t do 200 km Poznámka: 1. Ceny jsou určeny pro dopravu mechanizmů na místo prováděných prací po silnici i po kolejích. 2. V ceně jsou započteny i náklady na zpáteční cestu dopravního prostředku. Měrnou jednotkou je kus přepravovaného stroje. | [14 empty] | PP | 1
| VV |  | stroje pro demontáž/montáž KR | [14 empty] | VV | 1 | 1 | True | 0 | ROZPOCET
| VV |  | 2 |  | 2 | [12 empty] | VV | 1 | 2 | True | 0 | ROZPOCET
| VV |  | strojní čistička + souprava vyvážecích vozů | [14 empty] | VV | 1 | 1 | True | 0 | ROZPOCET
| VV |  | 1 |  | 1 | [12 empty] | VV | 1 | 2 | True | 0 | ROZPOCET
| VV |  | Součet |  | 3 | [12 empty] | VV | 1 | 4 | True | 1 | ROZPOCET
47 | K | 9909000110 | Poplatek za uložení výzisku ze štěrkového lože nekontaminovaného | t | 3768.765 |  | 0 | Sborník UOŽI 01 2025 |  | základní |  | 0 | 0 | 0 | 0 | 0 | 512 | K | 1 |  |  |  | ROZPOCET |  |  |  |  | 0 | 0 | 0 | 0 | 0 | 1 | 0 | 512 | -2063791071
| PP |  | Poplatek za uložení výzisku ze štěrkového lože nekontaminovaného Poznámka: 1. V cenách jsou započteny náklady na uložení stavebního odpadu na oficiální skládku. 2. Ceny jsou doporučené, je třeba zohlednit regionální rozdíly v cenách poplatků za uložení suti a odpadů. Tyto se mohou výrazně lišit s ohledem nejen na region, ale také na množství a druh ukládaného odpadu. | [14 empty] | PP | 1
| VV |  | úseky se SČ, předpoklad 1/3 objemu KL = odpad, předpoklad objemu kameniva na dvoukolejné trati na bm = 3,8 m3, předpoklad využití na stavbě 50% | [14 empty] | VV | 1 | 1 | True | 0 | ROZPOCET
| VV |  | SČ*1000*1,9*1/3*1,9*0,5 |  | 5621.372 | [12 empty] | VV | 1 | 2 | True | 0 | ROZPOCET
| VV |  | úseky z odtěžením KL, předpoklad 1/3 objemu KL = odpad | [14 empty] | VV | 1 | 1 | True | 0 | ROZPOCET
| VV |  | OdsKL*1/3*1,9 |  | 506.667 | [12 empty] | VV | 1 | 2 | True | 0 | ROZPOCET
| VV |  | předpoklad využití na stavbě 10% - úprava stezek | [14 empty] | VV | 1 | 1 | True | 0 | ROZPOCET
| VV |  | -SČ*1000*1,9*1/3*1,9*0,1 |  | -1124.274 | [12 empty] | VV | 1 | 2 | True | 0 | ROZPOCET
| VV |  | předpoklad využití na stavbě - zásypy nástupiště | [14 empty] | VV | 1 | 1 | True | 0 | ROZPOCET
| VV |  | -650*1,9 |  | -1235 | [12 empty] | VV | 1 | 2 | True | 0 | ROZPOCET
| VV | OdpadSČ | Součet |  | 3768.765 | [12 empty] | VV | 1 | 4 | True | 1 | ROZPOCET
48 | K | 9909000700_R | Poplatek za recyklaci kameniva - třídění a manipulace na místě | t | 1520 |  | 0 |  |  | základní |  | 0 | 0 | 0 | 0 | 0 | 512 | K | 1 |  |  |  | ROZPOCET |  |  |  |  | 0 | 0 | 0 | 0 | 0 | 1 | 0 | 512 | 1340760537
| PP |  | Poplatek za recyklaci kameniva | [14 empty] | PP | 1
| P |  | Poznámka k položce: Cena včetně práce stacionární čističky, manipulace se znečištěným a následně s vytříděným materiálem (naložení a přeprava v místě technologického prostoru třídičky). | [14 empty] | P | 1
| VV |  | stacionární třídička na místě - materiál z vytěženého KL | [14 empty] | VV | 1 | 1 | True | 0 | ROZPOCET
| VV |  | OdsKL*1,9 |  | 1520 | [12 empty] | VV | 1 | 2 | True | 0 | ROZPOCET
| VV |  | Součet |  | 1520 | [12 empty] | VV | 1 | 4 | True | 1 | ROZPOCET

## SO112.13.01 - Valašská Po...
[18 empty] | {1cf17982-bdd7-4dfe-b628-a6f2eb07aae4} | [5 empty] | Beton | 928,55 | 2
[18 empty] | 2 | [5 empty] | ČišPřik | 139,5 | 2
| KRYCÍ LIST SOUPISU PRACÍ | [7 empty] | v --- níže se nacházejí doplnkové a pomocné údaje k sestavám --- v | [8 empty] | False | [5 empty] | HydIzoNát | 7845,9 | 2
[24 empty] | Jm | 542 | 2
| Stavba: | [22 empty] | Jv | 1044 | 2
|  | Cyklická obnova trati v úseku Vsetín – Horní Lideč | [21 empty] | Kam32x63 | 539,07 | 2
| Objekt: | [22 empty] | Kam8x16 | 2,763 | 2
|  | SO112.13.01 - Valašská Polanka - Vsetín, kolejový spodek | [21 empty] | LomKám | 52,925 | 2
[24 empty] | OdlKam | 30 | 2
| KSO: |  |  |  |  | CC-CZ: | [17 empty] | Odpad | 18961,069 | 2
| Místo: |  | Vsetín - Horní Lideč |  |  | Datum: | 20. 11. 2025 | [16 empty] | PoklopJm | 1626 | 2
[24 empty] | PoklopJv | 8431 | 2
| Zadavatel: |  |  |  |  | IČ: | 70994234 | [16 empty] | PoklopU | 1309 | 2
|  | Správa železnic s.o. |  |  |  | DIČ: | CZ70994 | [16 empty] | Prefabrikáty | 3205,049 | 2
[24 empty] | RozSteGab | 32,5 | 2
| Uchazeč: |  |  |  |  | IČ: | Vyplň údaj | [16 empty] | ŠD0x32 | 296 | 2
|  | Vyplň údaj |  |  |  | DIČ: | Vyplň údaj | [16 empty] | TěžZemI2 | 10669,425 | 2
[24 empty] | TežZemI3 | 296 | 2
| Projektant: |  |  |  |  | IČ: | [17 empty] | TěžZemII4 | 2528,725 | 2
[6 empty] | DIČ: | [17 empty] | TZZ4a | 1690 | 2
[24 empty] | UCB0 | 18 | 2
| Zpracovatel: |  |  |  |  | IČ: | 70994234 | [16 empty] | UCH0 | 144 | 2
|  | Správa železnic s.o. |  |  |  | DIČ: | CZ70994 | [16 empty] | ZasypDno | 1138,24 | 2
[24 empty] | ZásypRub | 2489,9 | 2
| Poznámka: | [22 empty] | ZřiJm | 542 | 2
[24 empty] | ZřiJv | 2610 | 2
[24 empty] | ZřiKonVrs | 1184 | 2
[24 empty] | ZříOchSva | 1515 | 2
| Cena bez DPH | [5 empty] | 0 | [16 empty] | ZřiPříTvá | 505 | 2
[24 empty] | ZřiPříŽla | 3557 | 2
|  |  | Základ daně |  |  | Sazba daně | Výše daně | [16 empty] | ZřiTZZ4 | 505 | 2
| DPH | základní | 0 |  |  | 21% | 0 | [16 empty] | ZřiUCB | 45 | 2
|  | snížená | 0 |  |  | 12% | 0 | [16 empty] | ZřiUCH | 360 | 2
|  | zákl. přenesená | 0 |  |  | 21% | 0
|  | sníž. přenesená | 0 |  |  | 12% | 0
|  | nulová | 0 |  |  | 0% | 0
| Cena s DPH |  |  | v | CZK |  | 0
| Projektant |  |  | Zpracovatel
| Datum a podpis: |  | Razítko | Datum a podpis: |  |  | Razítko
| Objednavatel |  |  | Uchazeč
| Datum a podpis: |  | Razítko | Datum a podpis: |  |  | Razítko
REKAPITULACE ČLENĚNÍ SOUPISU PRACÍ
Stavba:
Cyklická obnova trati v úseku Vsetín – Horní Lideč
Objekt:
SO112.13.01 - Valašská Polanka - Vsetín, kolejový spodek
Místo: |  |  | Vsetín - Horní Lideč |  |  | Datum: | 20. 11. 2025
Zadavatel: |  |  | Správa železnic s.o. |  |  | Projektant:
Uchazeč: |  |  | Vyplň údaj |  |  | Zpracovatel: | Správa železnic s.o.
Kód dílu - Popis | [6 empty] | Cena celkem [CZK]
Náklady ze soupisu prací | [6 empty] | 0 | [11 empty] | -1
| HSV - Práce a dodávky HSV | [5 empty] | 0
| 5 - Komunikace pozemní | [5 empty] | 0
| M - Materiál | [5 empty] | 0
| OST - Ostatní | [5 empty] | 0
SOUPIS PRACÍ
Stavba:
Cyklická obnova trati v úseku Vsetín – Horní Lideč
Objekt:
SO112.13.01 - Valašská Polanka - Vsetín, kolejový spodek
Místo: |  |  | Vsetín - Horní Lideč |  |  | Datum: | 20. 11. 2025
Zadavatel: |  |  | Správa železnic s.o. |  |  | Projektant:
Uchazeč: |  |  | Vyplň údaj |  |  | Zpracovatel: | Správa železnic s.o.
PČ | Typ | Kód | Popis | MJ | Množství | J.cena [CZK] | Cena celkem [CZK] | Cenová soustava |  | DPH | J. Nh [h] | Nh celkem [h] | J. hmotnost [t] | Hmotnost celkem [t] | J. suť [t] | Suť Celkem [t]
Náklady soupisu celkem | [6 empty] | 0 |  |  |  |  | 0 |  | 6170.6725 |  | 0 |  | D | -1 | [13 empty] | 0
| D | HSV | Práce a dodávky HSV |  |  |  | 0 |  |  |  |  | 0 |  | 6170.6725 |  | 0 | 1 | D | 0 |  |  |  | ROZPOCET | [9 empty] | 0
| D | 5 | Komunikace pozemní |  |  |  | 0 |  |  |  |  | 0 |  | 0 |  | 0 | 1 | D | 1 |  |  |  | ROZPOCET | [9 empty] | 0
1 | K | 5904031020 | Odstranění smíšené vegetace strojně kolovou nebo kolejovou mechanizací s mulčovacím adaptérem o objemu křovin přes 50 % | ha | 4 |  | 0 | Sborník UOŽI 01 2025 |  | základní |  | 0 | 0 | 0 | 0 | 0 | 4 | K | 2 |  |  |  | ROZPOCET |  |  |  | 0 | 0 | 0 | 0 | 0 | 1 | 0 | 4 | -794238627
| PP |  | Odstranění smíšené vegetace strojně kolovou nebo kolejovou mechanizací s mulčovacím adaptérem o objemu křovin přes 50 % Poznámka: 1. V cenách jsou započteny náklady na odstranění křovin a stromků s průměrem kmene do 10 cm. 2. V cenách nejsou obsaženy náklady na naložení drti na dopravní prostředek, odvoz a uložení na skládku. | [14 empty] | PP | 2
2 | K | 5904035120 | Kácení stromů se sklonem terénu přes 1:2 obvodem kmene přes 63 do 80 cm | kus | 50 |  | 0 | Sborník UOŽI 01 2025 |  | základní |  | 0 | 0 | 0 | 0 | 0 | 4 | K | 2 |  |  |  | ROZPOCET |  |  |  | 0 | 0 | 0 | 0 | 0 | 1 | 0 | 4 | 1051583528
| PP |  | Kácení stromů se sklonem terénu přes 1:2 obvodem kmene přes 63 do 80 cm Poznámka: 1. V cenách jsou započteny náklady na kácení, odvětvení a rozřezání kmene na metry, snesení a likvidaci odpadu spálením, štěpkováním nebo jeho naložení na dopravní prostředek a uložení na skládku. Obvod kmene je měřen ve výšce 1,3 m od úrovně terénu. 2. V cenách nejsou obsaženy náklady na dopravu a skládkovné. | [14 empty] | PP | 2
3 | K | 5904035130 | Kácení stromů se sklonem terénu přes 1:2 obvodem kmene přes 80 do 157 cm | kus | 20 |  | 0 | Sborník UOŽI 01 2025 |  | základní |  | 0 | 0 | 0 | 0 | 0 | 4 | K | 2 |  |  |  | ROZPOCET |  |  |  | 0 | 0 | 0 | 0 | 0 | 1 | 0 | 4 | -1044566159
| PP |  | Kácení stromů se sklonem terénu přes 1:2 obvodem kmene přes 80 do 157 cm Poznámka: 1. V cenách jsou započteny náklady na kácení, odvětvení a rozřezání kmene na metry, snesení a likvidaci odpadu spálením, štěpkováním nebo jeho naložení na dopravní prostředek a uložení na skládku. Obvod kmene je měřen ve výšce 1,3 m od úrovně terénu. 2. V cenách nejsou obsaženy náklady na dopravu a skládkovné. | [14 empty] | PP | 2
4 | K | 5905023020 | Úprava povrchu stezky rozprostřením štěrkodrtě přes 3 do 5 cm | m2 | 32.5 |  | 0 | Sborník UOŽI 01 2025 |  | základní |  | 0 | 0 | 0 | 0 | 0 | 4 | K | 2 |  |  |  | ROZPOCET |  |  |  | 0 | 0 | 0 | 0 | 0 | 1 | 0 | 4 | 2068473428
| PP |  | Úprava povrchu stezky rozprostřením štěrkodrtě přes 3 do 5 cm Poznámka: 1. V cenách jsou započteny náklady na rozprostření a urovnání kameniva včetně zhutnění povrchu stezky. Platí pro nový i stávající stav. 2. V cenách nejsou obsaženy náklady na dodávku drtě. | [14 empty] | PP | 2
| VV |  | RozSteGab |  | 32.5 | [12 empty] | VV | 2 | 2 | True | 1 | ROZPOCET
5 | K | 5914005030 | Rozšíření stezky zemního tělesa dle VL Ž2 gabiony | m2 | 32.5 |  | 0 | Sborník UOŽI 01 2025 |  | základní |  | 0 | 0 | 0 | 0 | 0 | 4 | K | 2 |  |  |  | ROZPOCET |  |  |  | 0 | 0 | 0 | 0 | 0 | 1 | 0 | 4 | -825052644
| PP |  | Rozšíření stezky zemního tělesa dle VL Ž2 gabiony Poznámka: 1. V cenách jsou započteny i náklady na uložení výzisku na terén nebo naložení na dopravní prostředek. 2. V cenách nejsou obsaženy náklady na dodávku materiálu, odtěžení zemního tělesa, dopravu a skládkovné. | [14 empty] | PP | 2
| VV |  | gabiony u TK 1 | [14 empty] | VV | 2 | 1 | True | 0 | ROZPOCET
| VV |  | TK 2 | [14 empty] | VV | 2 | 1 | True | 0 | ROZPOCET
| VV |  | (31,990 - 31,965)*1000*0,5 |  | 12.5 | [12 empty] | VV | 2 | 2 | True | 0 | ROZPOCET
| VV |  | (31,950 - 31,910)*1000*0,5 |  | 20 | [12 empty] | VV | 2 | 2 | True | 0 | ROZPOCET
| VV | RozSteGab | Součet |  | 32.5 | [12 empty] | VV | 2 | 4 | True | 1 | ROZPOCET
6 | K | 5914020020 | Čištění otevřených odvodňovacích zařízení strojně příkop nezpevněný | m3 | 139.5 |  | 0 | Sborník UOŽI 01 2025 |  | základní |  | 0 | 0 | 0 | 0 | 0 | 4 | K | 2 |  |  |  | ROZPOCET |  |  |  | 0 | 0 | 0 | 0 | 0 | 1 | 0 | 4 | -459342487
| PP |  | Čištění otevřených odvodňovacích zařízení strojně příkop nezpevněný Poznámka: 1. V cenách jsou započteny náklady na odtěžení nánosu a nečistot, rozprostření výzisku na terén nebo naložení na dopravní prostředek. 2. V cenách nejsou obsaženy náklady na dopravu a skládkovné. | [14 empty] | PP | 2
| VV |  | TK 1 | [14 empty] | VV | 2 | 1 | True | 0 | ROZPOCET
| VV |  | (30,740 - 30,600)*1000*0,6 |  | 84 | [12 empty] | VV | 2 | 2 | True | 0 | ROZPOCET
| VV |  | (33,010 - 32,825)*1000*0,3 |  | 55.5 | [12 empty] | VV | 2 | 2 | True | 0 | ROZPOCET
| VV | ČišPřik | Součet |  | 139.5 | [12 empty] | VV | 2 | 4 | True | 1 | ROZPOCET
7 | K | 5914035010 | Zřízení otevřených odvodňovacích zařízení příkopové tvárnice | m | 505 |  | 0 | Sborník UOŽI 01 2025 |  | základní |  | 0 | 0 | 0 | 0 | 0 | 4 | K | 2 |  |  |  | ROZPOCET |  |  |  | 0 | 0 | 0 | 0 | 0 | 1 | 0 | 4 | 1329593814
| PP |  | Zřízení otevřených odvodňovacích zařízení příkopové tvárnice Poznámka: 1. V cenách jsou započteny náklady na zřízení podkladní vrstvy a uložení zařízení podle vzorového listu a rozprostření výzisku na terén nebo naložení na dopravní prostředek. 2. V cenách nejsou obsaženy náklady na provedení výkopku, ruční dočištění a dodávku materiálu. | [14 empty] | PP | 2
| VV |  | TZZ4 | [14 empty] | VV | 2 | 1 | True | 0 | ROZPOCET
| VV |  | TK 1 | [14 empty] | VV | 2 | 1 | True | 0 | ROZPOCET
| VV |  | (33,440 - 33,400)*1000 |  | 40 | [12 empty] | VV | 2 | 2 | True | 0 | ROZPOCET
| VV |  | TK 2 | [14 empty] | VV | 2 | 1 | True | 0 | ROZPOCET
| VV |  | (29,780 -29,730)*1000 -5 |  | 45 | [12 empty] | VV | 2 | 2 | True | 0 | ROZPOCET
| VV |  | (29,835 - 29,780)*1000 -5 |  | 50 | [12 empty] | VV | 2 | 2 | True | 0 | ROZPOCET
| VV |  | (31,060 - 31,025)*1000 |  | 35 | [12 empty] | VV | 2 | 2 | True | 0 | ROZPOCET
| VV |  | (31,720 - 31,665)*1000 |  | 55 | [12 empty] | VV | 2 | 2 | True | 0 | ROZPOCET
| VV |  | (32,295 - 32,245)*1000 |  | 50 | [12 empty] | VV | 2 | 2 | True | 0 | ROZPOCET
| VV |  | (33,380 - 33,290)*1000 |  | 90 | [12 empty] | VV | 2 | 2 | True | 0 | ROZPOCET
| VV |  | (33,530 - 33,390)*1000 |  | 140 | [12 empty] | VV | 2 | 2 | True | 0 | ROZPOCET
| VV | ZřiTZZ4 | Mezisoučet |  | 505 | [12 empty] | VV | 2 | 3 | True | 0 | ROZPOCET
| VV | ZřiPříTvá | Součet |  | 505 | [12 empty] | VV | 2 | 4 | True | 1 | ROZPOCET
8 | K | 5914035150 | Zřízení otevřených odvodňovacích zařízení příkopového žlabu staveništního prefabrikátu | m | 3557 |  | 0 | Sborník UOŽI 01 2025 |  | základní |  | 0 | 0 | 0 | 0 | 0 | 4 | K | 2 |  |  |  | ROZPOCET |  |  |  | 0 | 0 | 0 | 0 | 0 | 1 | 0 | 4 | -187919226
| PP |  | Zřízení otevřených odvodňovacích zařízení příkopového žlabu staveništního prefabrikátu Poznámka: 1. V cenách jsou započteny náklady na zřízení podkladní vrstvy a uložení zařízení podle vzorového listu a rozprostření výzisku na terén nebo naložení na dopravní prostředek. 2. V cenách nejsou obsaženy náklady na provedení výkopku, ruční dočištění a dodávku materiálu. | [14 empty] | PP | 2
| VV |  | příkopový žlab J malý | [14 empty] | VV | 2 | 1 | True | 0 | ROZPOCET
| VV |  | TK 1 | [14 empty] | VV | 2 | 1 | True | 0 | ROZPOCET
| VV |  | (34,120 - 34,055)*1000 |  | 65 | [12 empty] | VV | 2 | 2 | True | 0 | ROZPOCET
| VV |  | TK 2 | [14 empty] | VV | 2 | 1 | True | 0 | ROZPOCET
| VV |  | (31,665 - 31,615)*1000 |  | 50 | [12 empty] | VV | 2 | 2 | True | 0 | ROZPOCET
| VV |  | (32,245 - 32,182)*1000 - 1 |  | 62 | [12 empty] | VV | 2 | 2 | True | 0 | ROZPOCET
| VV |  | (32,455 - 32,295)*1000 |  | 160 | [12 empty] | VV | 2 | 2 | True | 0 | ROZPOCET
| VV |  | (33,290 - 33,065)*1000 - 20 |  | 205 | [12 empty] | VV | 2 | 2 | True | 0 | ROZPOCET
| VV | ZřiJm | Mezisoučet |  | 542 | [12 empty] | VV | 2 | 3 | True | 0 | ROZPOCET
| VV |  | příkopový žlab J velký | [14 empty] | VV | 2 | 1 | True | 0 | ROZPOCET
| VV |  | TK 1 | [14 empty] | VV | 2 | 1 | True | 0 | ROZPOCET
| VV |  | (29,995 - 29,870)*1000 |  | 125 | [12 empty] | VV | 2 | 2 | True | 0 | ROZPOCET
| VV |  | (30,275 - 30,120)*1000 |  | 155 | [12 empty] | VV | 2 | 2 | True | 0 | ROZPOCET
| VV |  | TK 2 | [14 empty] | VV | 2 | 1 | True | 0 | ROZPOCET
| VV |  | (29,713 - 29,395)*1000 + 5 |  | 323 | [12 empty] | VV | 2 | 2 | True | 0 | ROZPOCET
| VV |  | (30,040 - 29,835)*1000 - 5 |  | 200 | [12 empty] | VV | 2 | 2 | True | 0 | ROZPOCET
| VV |  | (30,315 - 30,100)*1000 |  | 215 | [12 empty] | VV | 2 | 2 | True | 0 | ROZPOCET
| VV |  | (30,749 - 30,505)*1000 +2 |  | 246 | [12 empty] | VV | 2 | 2 | True | 0 | ROZPOCET
| VV |  | (30,989 - 30,751)*1000 + 1 |  | 239 | [12 empty] | VV | 2 | 2 | True | 0 | ROZPOCET
| VV |  | (31,025 - 30,991)*1000 |  | 34 | [12 empty] | VV | 2 | 2 | True | 0 | ROZPOCET
| VV |  | (31,600 - 31,300)*1000 |  | 300 | [12 empty] | VV | 2 | 2 | True | 0 | ROZPOCET
| VV |  | (31,850 - 31,720)*1000 |  | 130 | [12 empty] | VV | 2 | 2 | True | 0 | ROZPOCET
| VV |  | (32,700 - 32,545)*1000 + 2 |  | 157 | [12 empty] | VV | 2 | 2 | True | 0 | ROZPOCET
| VV |  | (33,065 - 32,705)*1000 |  | 360 | [12 empty] | VV | 2 | 2 | True | 0 | ROZPOCET
| VV |  | (34,040 - 33,940)*1000 |  | 100 | [12 empty] | VV | 2 | 2 | True | 0 | ROZPOCET
| VV |  | obcházení základů TV + rezerva | [14 empty] | VV | 2 | 1 | True | 0 | ROZPOCET
| VV |  | 20+6 |  | 26 | [12 empty] | VV | 2 | 2 | True | 0 | ROZPOCET
| VV | ZřiJv | Mezisoučet |  | 2610 | [12 empty] | VV | 2 | 3 | True | 0 | ROZPOCET
| VV |  | příkopový žlab UCH | [14 empty] | VV | 2 | 1 | True | 0 | ROZPOCET
| VV |  | TK 2 | [14 empty] | VV | 2 | 1 | True | 0 | ROZPOCET
| VV |  | (33,895 - 33,530)*1000 - 5 |  | 360 | [12 empty] | VV | 2 | 2 | True | 0 | ROZPOCET
| VV | ZřiUCH | Mezisoučet |  | 360 | [12 empty] | VV | 2 | 3 | True | 0 | ROZPOCET
| VV |  | příkopový žlab UCB | [14 empty] | VV | 2 | 1 | True | 0 | ROZPOCET
| VV |  | TK 2 | [14 empty] | VV | 2 | 1 | True | 0 | ROZPOCET
| VV |  | (34,100 - 34,055)*1000 |  | 45 | [12 empty] | VV | 2 | 2 | True | 0 | ROZPOCET
| VV | ZřiUCB | Mezisoučet |  | 45 | [12 empty] | VV | 2 | 3 | True | 0 | ROZPOCET
| VV | ZřiPříŽla | Součet |  | 3557 | [12 empty] | VV | 2 | 4 | True | 1 | ROZPOCET
9 | K | 5914035220_R | Zřízení otevřených odvodňovacích zařízení obložení z lomového kamene | m2 | 30 |  | 0 |  |  | základní |  | 0 | 0 | 0 | 0 | 0 | 4 | K | 2 |  |  |  | ROZPOCET |  |  |  | 0 | 0 | 0 | 0 | 0 | 1 | 0 | 4 | 1273202301
| PP |  | Zřízení otevřených odvodňovacích zařízení skluzu z lomového kamene Poznámka: 1. V cenách jsou započteny náklady na zřízení podkladní vrstvy a uložení zařízení podle vzorového listu a rozprostření výzisku na terén nebo naložení na dopravní prostředek. 2. V cenách nejsou obsaženy náklady na provedení výkopku, ruční dočištění a dodávku materiálu. | [14 empty] | PP | 2
| VV |  | odláždění vtoků/výtoků | [14 empty] | VV | 2 | 1 | True | 0 | ROZPOCET
| VV | OdlKam | 6*5 |  | 30 | [12 empty] | VV | 2 | 2 | True | 1 | ROZPOCET
10 | K | 5914075010 | Zřízení konstrukční vrstvy pražcového podloží bez geomateriálu tl. 0,15 m | m2 | 1184 |  | 0 | Sborník UOŽI 01 2025 |  | základní |  | 0 | 0 | 0 | 0 | 0 | 4 | K | 2 |  |  |  | ROZPOCET |  |  |  | 0 | 0 | 0 | 0 | 0 | 1 | 0 | 4 | 1528901477
| PP |  | Zřízení konstrukční vrstvy pražcového podloží bez geomateriálu tl. 0,15 m Poznámka: 1. V cenách nejsou obsaženy náklady na dodávku materiálu a odtěžení zeminy. | [14 empty] | PP | 2
| VV | ZřiKonVrs | (32,190 - 32,030)*1000*7,4 |  | 1184 | [12 empty] | VV | 2 | 2 | True | 1 | ROZPOCET
11 | K | 5914080030 | Zřízení ochrany zemních svahů kombinované | m2 | 1515 |  | 0 | Sborník UOŽI 01 2025 |  | základní |  | 0 | 0 | 0 | 0 | 0 | 4 | K | 2 |  |  |  | ROZPOCET |  |  |  | 0 | 0 | 0 | 0 | 0 | 1 | 0 | 4 | -1669819604
| PP |  | Zřízení ochrany zemních svahů kombinované Poznámka: 1. V cenách jsou započteny náklady na naložení výzisku na dopravní prostředek. 2. V cenách nejsou obsaženy náklady na dodávku materiálu a zemní práce. | [14 empty] | PP | 2
| P |  | Poznámka k položce: ochrana pomocí osetí travním semenem a položením rohoží | [14 empty] | P | 2
| VV |  | osetí travním semenem svahů odpařovacího příkopu | [14 empty] | VV | 2 | 1 | True | 0 | ROZPOCET
| VV |  | (33,910 - 33,520)*1000*3 |  | 1170 | [12 empty] | VV | 2 | 2 | True | 0 | ROZPOCET
| VV |  | (34,040 - 33,925)*1000*3 |  | 345 | [12 empty] | VV | 2 | 2 | True | 0 | ROZPOCET
| VV | ZříOchSva | Součet |  | 1515 | [12 empty] | VV | 2 | 4 | True | 1 | ROZPOCET
12 | K | 5914100040 | Oprava ochranné konstrukce a zpevnění svahů ve styku s vodními toky a díly dlažbou | m2 | 30 |  | 0 | Sborník UOŽI 01 2025 |  | základní |  | 0 | 0 | 0 | 0 | 0 | 4 | K | 2 |  |  |  | ROZPOCET |  |  |  | 0 | 0 | 0 | 0 | 0 | 1 | 0 | 4 | 809212112
| PP |  | Oprava ochranné konstrukce a zpevnění svahů ve styku s vodními toky a díly dlažbou Poznámka: 1. V cenách jsou započteny náklady na opravu podle vzorových listů a naložení výzisku na dopravní prostředek. 2. V cenách nejsou obsaženy náklady na dodávku materiálu. | [14 empty] | PP | 2
| VV |  | plochy u výstění odv. zařízení | [14 empty] | VV | 2 | 1 | True | 0 | ROZPOCET
| VV |  | 30 |  | 30 | [12 empty] | VV | 2 | 2 | True | 1 | ROZPOCET
13 | K | 5914120050 | Demontáž nástupiště úrovňového Sudop K (KD,KS) 145 | m | 383 |  | 0 | Sborník UOŽI 01 2025 |  | základní |  | 0 | 0 | 0 | 0 | 0 | 4 | K | 2 |  |  |  | ROZPOCET |  |  |  | 0 | 0 | 0 | 0 | 0 | 1 | 0 | 4 | 1443174830
| PP |  | Demontáž nástupiště úrovňového Sudop K (KD,KS) 145 Poznámka: 1. V cenách jsou započteny náklady na snesení dílů i zásypu a jejich uložení na plochu nebo naložení na dopravní prostředek a uložení na úložišti. | [14 empty] | PP | 2
| VV |  | stávající nástupiště v býv. zastávce Ústí u Vsetína | [14 empty] | VV | 2 | 1 | True | 0 | ROZPOCET
| VV |  | TK 1 | [14 empty] | VV | 2 | 1 | True | 0 | ROZPOCET
| VV |  | (33,767 - 33,593)*1000 |  | 174 | [12 empty] | VV | 2 | 2 | True | 0 | ROZPOCET
| VV |  | TK 2 | [14 empty] | VV | 2 | 1 | True | 0 | ROZPOCET
| VV |  | (33,830 - 33,621)*1000 |  | 209 | [12 empty] | VV | 2 | 2 | True | 0 | ROZPOCET
| VV |  | Součet |  | 383 | [12 empty] | VV | 2 | 4 | True | 1 | ROZPOCET
14 | K | 5915007010 | Zásyp jam nebo rýh sypaninou na železničním spodku bez zhutnění | m3 | 2489.9 |  | 0 | Sborník UOŽI 01 2025 |  | základní |  | 0 | 0 | 0 | 0 | 0 | 4 | K | 2 |  |  |  | ROZPOCET |  |  |  | 0 | 0 | 0 | 0 | 0 | 1 | 0 | 4 | 1238067255
| PP |  | Zásyp jam nebo rýh sypaninou na železničním spodku bez zhutnění Poznámka: 1. Ceny zásypu jam a rýh se zhutněním jsou určeny pro jakoukoliv míru zhutnění. | [14 empty] | PP | 2
| VV |  | zásyp rubu prefabrikátů - materiál z výkopů (nebo odpad ze SČ) | [14 empty] | VV | 2 | 1 | True | 0 | ROZPOCET
| VV |  | ZřiPříŽla*0,7 |  | 2489.9 | [12 empty] | VV | 2 | 2 | True | 0 | ROZPOCET
| VV | ZásypRub | Součet |  | 2489.9 | [12 empty] | VV | 2 | 4 | True | 1 | ROZPOCET
15 | K | 5915007020 | Zásyp jam nebo rýh sypaninou na železničním spodku se zhutněním | m3 | 2205.34 |  | 0 | Sborník UOŽI 01 2025 |  | základní |  | 0 | 0 | 0 | 0 | 0 | 4 | K | 2 |  |  |  | ROZPOCET |  |  |  | 0 | 0 | 0 | 0 | 0 | 1 | 0 | 4 | -620535589
| PP |  | Zásyp jam nebo rýh sypaninou na železničním spodku se zhutněním Poznámka: 1. Ceny zásypu jam a rýh se zhutněním jsou určeny pro jakoukoliv míru zhutnění. | [14 empty] | PP | 2
| VV |  | zásyp dna - nepropustná vrstva - materiál z výkopů (nebo odpad ze SČ) | [14 empty] | VV | 2 | 1 | True | 0 | ROZPOCET
| VV | ZasypDno | ZřiPříŽla*0,16*2 |  | 1138.24 | [12 empty] | VV | 2 | 2 | True | 0 | ROZPOCET
| VV |  | zásyp líce prafabrikátů - štěrk KL | [14 empty] | VV | 2 | 1 | True | 0 | ROZPOCET
| VV |  | ZřiPříŽla*0,3 |  | 1067.1 | [12 empty] | VV | 2 | 2 | True | 0 | ROZPOCET
| VV |  | Součet |  | 2205.34 | [12 empty] | VV | 2 | 4 | True | 1 | ROZPOCET
16 | K | 5915010020 | Těžení zeminy nebo horniny železničního spodku třídy těžitelnosti I skupiny 2 | m3 | 10669.425 |  | 0 | Sborník UOŽI 01 2025 |  | základní |  | 0 | 0 | 0 | 0 | 0 | 4 | K | 2 |  |  |  | ROZPOCET |  |  |  | 0 | 0 | 0 | 0 | 0 | 1 | 0 | 4 | 1043580699
| PP |  | Těžení zeminy nebo horniny železničního spodku třídy těžitelnosti I skupiny 2 Poznámka: 1. V cenách jsou započteny náklady na těžení a uložení výzisku na terén nebo naložení na dopravní prostředek a uložení na úložišti. | [14 empty] | PP | 2
| VV |  | těžení zemin pro odvodnění | [14 empty] | VV | 2 | 1 | True | 0 | ROZPOCET
| VV |  | ZřiPříTvá*1,9 |  | 959.5 | [12 empty] | VV | 2 | 2 | True | 0 | ROZPOCET
| VV |  | ZřiJm*1,7*3/4 |  | 691.05 | [12 empty] | VV | 2 | 2 | True | 0 | ROZPOCET
| VV |  | ZřiJv*3,0*3/4 |  | 5872.5 | [12 empty] | VV | 2 | 2 | True | 0 | ROZPOCET
| VV |  | ZřiUCB*2,3*3/4 |  | 77.625 | [12 empty] | VV | 2 | 2 | True | 0 | ROZPOCET
| VV |  | ZřiUCH*3,5*3/4 |  | 945 | [12 empty] | VV | 2 | 2 | True | 0 | ROZPOCET
| VV |  | Mezisoučet |  | 8545.675 | [12 empty] | VV | 2 | 3 | True | 0 | ROZPOCET
| VV |  | těžení zemin pro otevření KL | [14 empty] | VV | 2 | 1 | True | 0 | ROZPOCET
| VV |  | TK 1 | [14 empty] | VV | 2 | 1 | True | 0 | ROZPOCET
| VV |  | (29,650 - 29,420)*1000*0,9 |  | 207 | [12 empty] | VV | 2 | 2 | True | 0 | ROZPOCET
| VV |  | (30,600 - 30,550)*1000*1,2 |  | 60 | [12 empty] | VV | 2 | 2 | True | 0 | ROZPOCET
| VV |  | (30,780 - 30,740)*1000*0,8 |  | 32 | [12 empty] | VV | 2 | 2 | True | 0 | ROZPOCET
| VV |  | (33,380 - 33,200)*1000*1,1 |  | 198 | [12 empty] | VV | 2 | 2 | True | 0 | ROZPOCET
| VV |  | (33,520 - 33,440)*1000*1,2 |  | 96 | [12 empty] | VV | 2 | 2 | True | 0 | ROZPOCET
| VV |  | (33,910 - 33,520)*1000*2,5 "odpařovací příkop |  | 975 | [12 empty] | VV | 2 | 2 | True | 0 | ROZPOCET
| VV |  | (34,040 - 33,925)*1000*2,5 "odpařovací příkop |  | 287.5 | [12 empty] | VV | 2 | 2 | True | 0 | ROZPOCET
| VV |  | TK 2 | [14 empty] | VV | 2 | 1 | True | 0 | ROZPOCET
| VV |  | (29,395 - 29,280)*1000*0,8 |  | 92 | [12 empty] | VV | 2 | 2 | True | 0 | ROZPOCET
| VV |  | (30,370 - 30,330)*1000*4,0 |  | 160 | [12 empty] | VV | 2 | 2 | True | 0 | ROZPOCET
| VV |  | Mezisoučet |  | 2107.5 | [12 empty] | VV | 2 | 3 | True | 0 | ROZPOCET
| VV |  | Těžení pro gabiony | [14 empty] | VV | 2 | 1 | True | 0 | ROZPOCET
| VV |  | RozSteGab*0,5 |  | 16.25 | [12 empty] | VV | 2 | 2 | True | 0 | ROZPOCET
| VV |  | Mezisoučet |  | 16.25 | [12 empty] | VV | 2 | 3 | True | 0 | ROZPOCET
| VV | TěžZemI2 | Součet |  | 10669.425 | [12 empty] | VV | 2 | 4 | True | 1 | ROZPOCET
17 | K | 5915010030 | Těžení zeminy nebo horniny železničního spodku třídy těžitelnosti I skupiny 3 | m3 | 296 |  | 0 | Sborník UOŽI 01 2025 |  | základní |  | 0 | 0 | 0 | 0 | 0 | 4 | K | 2 |  |  |  | ROZPOCET |  |  |  | 0 | 0 | 0 | 0 | 0 | 1 | 0 | 4 | 523270253
| PP |  | Těžení zeminy nebo horniny železničního spodku třídy těžitelnosti I skupiny 3 Poznámka: 1. V cenách jsou započteny náklady na těžení a uložení výzisku na terén nebo naložení na dopravní prostředek a uložení na úložišti. | [14 empty] | PP | 2
| VV |  | těžení pro KV v místech sanace | [14 empty] | VV | 2 | 1 | True | 0 | ROZPOCET
| VV |  | ZřiKonVrs*0,25 |  | 296 | [12 empty] | VV | 2 | 2 | True | 0 | ROZPOCET
| VV | TežZemI3 | Součet |  | 296 | [12 empty] | VV | 2 | 4 | True | 1 | ROZPOCET
18 | K | 5915010040 | Těžení zeminy nebo horniny železničního spodku třídy těžitelnosti II skupiny 4 | m3 | 2528.725 |  | 0 | Sborník UOŽI 01 2025 |  | základní |  | 0 | 0 | 0 | 0 | 0 | 4 | K | 2 |  |  |  | ROZPOCET |  |  |  | 0 | 0 | 0 | 0 | 0 | 1 | 0 | 4 | 716856607
| PP |  | Těžení zeminy nebo horniny železničního spodku třídy těžitelnosti II skupiny 4 Poznámka: 1. V cenách jsou započteny náklady na těžení a uložení výzisku na terén nebo naložení na dopravní prostředek a uložení na úložišti. | [14 empty] | PP | 2
| VV |  | těžení hornin pro odvodnění | [14 empty] | VV | 2 | 1 | True | 0 | ROZPOCET
| VV |  | ZřiJm*1,7*1/4 |  | 230.35 | [12 empty] | VV | 2 | 2 | True | 0 | ROZPOCET
| VV |  | ZřiJv*3,0*1/4 |  | 1957.5 | [12 empty] | VV | 2 | 2 | True | 0 | ROZPOCET
| VV |  | ZřiUCB*2,3*1/4 |  | 25.875 | [12 empty] | VV | 2 | 2 | True | 0 | ROZPOCET
| VV |  | ZřiUCH*3,5*1/4 |  | 315 | [12 empty] | VV | 2 | 2 | True | 0 | ROZPOCET
| VV | TěžZemII4 | Součet |  | 2528.725 | [12 empty] | VV | 2 | 4 | True | 1 | ROZPOCET
19 | K | 5915020010 | Povrchová úprava plochy železničního spodku | m2 | 5410.5 |  | 0 | Sborník UOŽI 01 2025 |  | základní |  | 0 | 0 | 0 | 0 | 0 | 4 | K | 2 |  |  |  | ROZPOCET |  |  |  | 0 | 0 | 0 | 0 | 0 | 1 | 0 | 4 | 405215435
| PP |  | Povrchová úprava plochy železničního spodku Poznámka: 1. V cenách jsou započteny náklady na urovnání a úpravu ploch nebo skládek výzisku kameniva a zeminy s jejich případnou rekultivací. | [14 empty] | PP | 2
| VV |  | úprava stezek | [14 empty] | VV | 2 | 1 | True | 0 | ROZPOCET
| VV |  | 4500+4500-ZřiPříŽla-RozSteGab |  | 5410.5 | [12 empty] | VV | 2 | 2 | True | 1 | ROZPOCET
20 | K | 5917005340_R | Hydroizolační nátěr betonových prefabrikátů | m2 | 7845.9 |  | 0 |  |  | základní |  | 0 | 0 | 0 | 0 | 0 | 4 | K | 2 |  |  |  | ROZPOCET |  |  |  | 0 | 0 | 0 | 0 | 0 | 1 | 0 | 4 | 1555962851
| PP |  | Hydroizolační nátěru betonových prefabrikátů. 2. V cenách nejsou obsaženy náklady na dodávku materiálu, dopravu výzisku a skládkovné. | [14 empty] | PP | 2
| VV |  | ZřiJm*1,2 |  | 650.4 | [12 empty] | VV | 2 | 2 | True | 0 | ROZPOCET
| VV |  | ZřiJv*2,3 |  | 6003 | [12 empty] | VV | 2 | 2 | True | 0 | ROZPOCET
| VV |  | ZřiUCB*2,5 |  | 112.5 | [12 empty] | VV | 2 | 2 | True | 0 | ROZPOCET
| VV |  | ZřiUCH*3,0 |  | 1080 | [12 empty] | VV | 2 | 2 | True | 0 | ROZPOCET
| VV | HydIzoNát | Součet |  | 7845.9 | [12 empty] | VV | 2 | 4 | True | 1 | ROZPOCET
| D | M | Materiál |  |  |  | 0 |  |  |  |  | 0 |  | 6170.6725 |  | 0 | 3 | D | 1 |  |  |  | ROZPOCET | [9 empty] | 0
21 | M | 5955101005 | Kamenivo drcené štěrk frakce 31,5/63 (32/63) třídy min. BII | t | 539.07 |  | 0 | Sborník UOŽI 01 2025 |  | základní |  | 0 | 1 | 539.07 | 0 | 0 | 8 | M | 2 |  |  |  | ROZPOCET |  |  |  | 0 | 0 | 0 | 0 | 0 | 1 | 0 | 4 | -481942937
| PP |  | Kamenivo drcené štěrk frakce 31,5/63 (32/63) třídy min. BII | [14 empty] | PP | 2
| VV |  | zásyp líce prafabrikátů - doplnění užitého štěrku z KL (750 m3 z SO111.13.01) | [14 empty] | VV | 2 | 1 | True | 0 | ROZPOCET
| VV |  | (ZřiPříŽla*0,3 - 750)*1,7 |  | 539.07 | [12 empty] | VV | 2 | 2 | True | 0 | ROZPOCET
| VV | Kam32x63 | Součet |  | 539.07 | [12 empty] | VV | 2 | 4 | True | 1 | ROZPOCET
22 | M | 5955101007 | Kamenivo drcené štěrk frakce 8/16 | t | 2.763 |  | 0 | Sborník UOŽI 01 2025 |  | základní |  | 0 | 1 | 2.763 | 0 | 0 | 8 | M | 2 |  |  |  | ROZPOCET |  |  |  | 0 | 0 | 0 | 0 | 0 | 1 | 0 | 4 | 1827943061
| PP |  | Kamenivo drcené štěrk frakce 8/16 | [14 empty] | PP | 2
| VV | Kam8x16 | RozSteGab*0,05*1,7 |  | 2.763 | [12 empty] | VV | 2 | 2 | True | 1 | ROZPOCET
23 | M | 5955101016 | Kamenivo drcené štěrkodrť frakce 0/32 kv kv – konstrukční vrstva | t | 296 |  | 0 | Sborník UOŽI 01 2025 |  | základní |  | 0 | 1 | 296 | 0 | 0 | 8 | M | 2 |  |  |  | ROZPOCET |  |  |  | 0 | 0 | 0 | 0 | 0 | 1 | 0 | 4 | -712175828
| PP |  | Kamenivo drcené štěrkodrť frakce 0/32 kv kv – konstrukční vrstva | [14 empty] | PP | 2
| VV | ŠD0x32 | ZřiKonVrs*0,25 |  | 296 | [12 empty] | VV | 2 | 2 | True | 1 | ROZPOCET
24 | M | 5955101045 | Lomový kámen tříděný pro rovnaniny | t | 52.925 |  | 0 | Sborník UOŽI 01 2025 |  | základní |  | 0 | 1 | 52.925 | 0 | 0 | 8 | M | 2 |  |  |  | ROZPOCET |  |  |  | 0 | 0 | 0 | 0 | 0 | 1 | 0 | 4 | -688123967
| PP |  | Lomový kámen tříděný pro rovnaniny | [14 empty] | PP | 2
| VV | LomKám | RozSteGab*0,5*1,7 + OdlKam*0,3*1,7 + 10 |  | 52.925 | [12 empty] | VV | 2 | 2 | True | 1 | ROZPOCET
25 | M | 5963157005_R | Nátěr hmota nátěrová hydroizolační na beton | kg | 2353.77 |  | 0 |  |  | základní |  | 0 | 0 | 0 | 0 | 0 | 8 | M | 2 |  |  |  | ROZPOCET |  |  |  | 0 | 0 | 0 | 0 | 0 | 1 | 0 | 4 | -2092874204
| PP |  | Nátěr hmota nátěrová hydroizolační na beton | [14 empty] | PP | 2
| VV |  | HydIzoNát*0,3 |  | 2353.77 | [12 empty] | VV | 2 | 2 | True | 1 | ROZPOCET
26 | M | 5964102023 | Gabionový koš kompletní s vázanými oky a svařované 2,00x0,50x0,50 m (0,500 m3) | kus | 33 |  | 0 | Sborník UOŽI 01 2025 |  | základní |  | 0 | 0 | 0 | 0 | 0 | 8 | M | 2 |  |  |  | ROZPOCET |  |  |  | 0 | 0 | 0 | 0 | 0 | 1 | 0 | 4 | 747932127
| PP |  | Gabionový koš kompletní s vázanými oky a svařované 2,00x0,50x0,50 m (0,500 m3) | [14 empty] | PP | 2
| VV |  | RozSteGab/0,5/2 + 0,5 |  | 33 | [12 empty] | VV | 2 | 2 | True | 1 | ROZPOCET
27 | M | 5964115005 | Příkopový žlab tvaru J velký | kus | 1044 |  | 0 | Sborník UOŽI 01 2025 |  | základní |  | 0 | 1.79 | 1868.76 | 0 | 0 | 8 | M | 2 |  |  |  | ROZPOCET |  |  |  | 0 | 0 | 0 | 0 | 0 | 1 | 0 | 4 | -1227184283
| PP |  | Příkopový žlab tvaru J velký | [14 empty] | PP | 2
| VV | Jv | (ZřiJv)/2,5 |  | 1044 | [12 empty] | VV | 2 | 2 | True | 1 | ROZPOCET
28 | M | 5964115000 | Příkopový žlab tvaru J | kus | 542 |  | 0 | Sborník UOŽI 01 2025 |  | základní |  | 0 | 0.39 | 211.38 | 0 | 0 | 8 | M | 2 |  |  |  | ROZPOCET |  |  |  | 0 | 0 | 0 | 0 | 0 | 1 | 0 | 4 | -304100297
| PP |  | Příkopový žlab tvaru J | [14 empty] | PP | 2
| VV | Jm | ZřiJm/1 |  | 542 | [12 empty] | VV | 2 | 2 | True | 1 | ROZPOCET
29 | M | 5964115015 | Příkopový žlab UCB 0 2490x | kus | 18 |  | 0 | Sborník UOŽI 01 2025 |  | základní |  | 0 | 3.82 | 68.76 | 0 | 0 | 8 | M | 2 |  |  |  | ROZPOCET |  |  |  | 0 | 0 | 0 | 0 | 0 | 1 | 0 | 4 | -1075567738
| PP |  | Příkopový žlab UCB 0 2490x | [14 empty] | PP | 2
| VV | UCB0 | ZřiUCB/2,5 |  | 18 | [12 empty] | VV | 2 | 2 | True | 1 | ROZPOCET
30 | M | 5964115020 | Příkopový žlab UCH 0 | kus | 144 |  | 0 | Sborník UOŽI 01 2025 |  | základní |  | 0 | 4.29 | 617.76 | 0 | 0 | 8 | M | 2 |  |  |  | ROZPOCET |  |  |  | 0 | 0 | 0 | 0 | 0 | 1 | 0 | 4 | -1054994237
| PP |  | Příkopový žlab UCH 0 | [14 empty] | PP | 2
| VV | UCH0 | ZřiUCH/2,5 |  | 144 | [12 empty] | VV | 2 | 2 | True | 1 | ROZPOCET
31 | M | 5964117000 | Poklop příkopového žlabu tvaru J | kus | 1626 |  | 0 | Sborník UOŽI 01 2025 |  | základní |  | 0 | 0.033 | 53.658 | 0 | 0 | 8 | M | 2 |  |  |  | ROZPOCET |  |  |  | 0 | 0 | 0 | 0 | 0 | 1 | 0 | 4 | -2040238800
| PP |  | Poklop příkopového žlabu tvaru J | [14 empty] | PP | 2
| VV | PoklopJm | ZřiJm*3 |  | 1626 | [12 empty] | VV | 2 | 2 | True | 1 | ROZPOCET
32 | M | 5964117005 | Poklop příkopového žlabu tvaru J velký | kus | 8431 |  | 0 | Sborník UOŽI 01 2025 |  | základní |  | 0 | 0.032 | 269.792 | 0 | 0 | 8 | M | 2 |  |  |  | ROZPOCET |  |  |  | 0 | 0 | 0 | 0 | 0 | 1 | 0 | 4 | 739354552
| PP |  | Poklop příkopového žlabu tvaru J velký | [14 empty] | PP | 2
| VV | PoklopJv | ZřiJv*3,23 + 0,7 |  | 8431 | [12 empty] | VV | 2 | 2 | True | 1 | ROZPOCET
33 | M | 5964117010 | Poklop příkopového žlabu tvaru U | kus | 1309 |  | 0 | Sborník UOŽI 01 2025 |  | základní |  | 0 | 0.031 | 40.579 | 0 | 0 | 8 | M | 2 |  |  |  | ROZPOCET |  |  |  | 0 | 0 | 0 | 0 | 0 | 1 | 0 | 4 | -155985749
| PP |  | Poklop příkopového žlabu tvaru U | [14 empty] | PP | 2
| VV | PoklopU | (ZřiUCB+ZřiUCH)*3,23 + 0,850 |  | 1309 | [12 empty] | VV | 2 | 2 | True | 1 | ROZPOCET
34 | M | 5964119010 | Příkopová tvárnice TZZ 4a | kus | 1690 |  | 0 | Sborník UOŽI 01 2025 |  | základní |  | 0 | 0.044 | 74.36 | 0 | 0 | 8 | M | 2 |  |  |  | ROZPOCET |  |  |  | 0 | 0 | 0 | 0 | 0 | 1 | 0 | 4 | -1545927635
| PP |  | Příkopová tvárnice TZZ 4a | [14 empty] | PP | 2
| VV | TZZ4a | (ZřiTZZ4+2)/0,3 |  | 1690 | [12 empty] | VV | 2 | 2 | True | 1 | ROZPOCET
35 | M | 5964133005 | Geotextilie separační | m2 | 130 |  | 0 | Sborník UOŽI 01 2025 |  | základní |  | 0 | 0 | 0 | 0 | 0 | 8 | M | 2 |  |  |  | ROZPOCET |  |  |  | 0 | 0 | 0 | 0 | 0 | 1 | 0 | 4 | -506037545
| PP |  | Geotextilie separační | [14 empty] | PP | 2
| VV |  | RozSteGab/0,5*2 |  | 130 | [12 empty] | VV | 2 | 2 | True | 1 | ROZPOCET
36 | M | 5964137000 | Georohože základní | m2 | 1515 |  | 0 | Sborník UOŽI 01 2025 |  | základní |  | 0 | 0.00032 | 0.4848 | 0 | 0 | 8 | M | 2 |  |  |  | ROZPOCET |  |  |  | 0 | 0 | 0 | 0 | 0 | 1 | 0 | 4 | 947311214
| PP |  | Georohože základní | [14 empty] | PP | 2
| P |  | Poznámka k položce: rohože pro zpevnění svahů odpařovacího příkopu, např. z kokosového vlákna | [14 empty] | P | 2
| VV |  | ZříOchSva |  | 1515 | [12 empty] | VV | 2 | 2 | True | 1 | ROZPOCET
37 | M | 5964161005 | Beton lehce zhutnitelný C 16/20;X0 F5 2 200 2 662 | m3 | 928.55 |  | 0 | Sborník UOŽI 01 2025 |  | základní |  | 0 | 2.234 | 2074.3807 | 0 | 0 | 8 | M | 2 |  |  |  | ROZPOCET |  |  |  | 0 | 0 | 0 | 0 | 0 | 1 | 0 | 4 | 1559755794
| PP |  | Beton lehce zhutnitelný C 16/20;X0 F5 2 200 2 662 | [14 empty] | PP | 2
| VV |  | (ZřiUCB+ZřiUCH)*0,25 |  | 101.25 | [12 empty] | VV | 2 | 2 | True | 0 | ROZPOCET
| VV |  | ZřiJv*0,25 |  | 652.5 | [12 empty] | VV | 2 | 2 | True | 0 | ROZPOCET
| VV |  | ZřiJm*0,20 |  | 108.4 | [12 empty] | VV | 2 | 2 | True | 0 | ROZPOCET
| VV |  | ZřiTZZ4*0,08 |  | 40.4 | [12 empty] | VV | 2 | 2 | True | 0 | ROZPOCET
| VV |  | OdlKam*0,2 |  | 6 | [12 empty] | VV | 2 | 2 | True | 0 | ROZPOCET
| VV |  | rezerva | [14 empty] | VV | 2 | 1 | True | 0 | ROZPOCET
| VV |  | 20 |  | 20 | [12 empty] | VV | 2 | 2 | True | 0 | ROZPOCET
| VV | Beton | Součet |  | 928.55 | [12 empty] | VV | 2 | 4 | True | 1 | ROZPOCET
| D | OST | Ostatní |  |  |  | 0 |  |  |  |  | 0 |  | 0 |  | 0 | 4 | D | 0 |  |  |  | ROZPOCET | [9 empty] | 0
38 | K | 7590525712 | Montáž ukončení celoplastového kabelu v závěru nebo rozvaděči se svorkovnicemi Sv12 bez pancíře 7p | kus | 4 |  | 0 | Sborník UOŽI 01 2025 |  | základní |  | 0 | 0 | 0 | 0 | 0 | 4 | K | 1 |  |  |  | ROZPOCET |  |  |  | 0 | 0 | 0 | 0 | 0 | 1 | 0 | 4 | -1858856965
| PP |  | Montáž ukončení celoplastového kabelu v závěru nebo rozvaděči se svorkovnicemi Sv12 bez pancíře 7p - odstranění pláště kabelu, odizolování konců vodičů, vyformování, přišroubování vodičů na svorkovnici, přezkoušení izolačního stavu kabelových žil | [14 empty] | PP | 1
39 | K | 7590525713 | Montáž ukončení celoplastového kabelu v závěru nebo rozvaděči se svorkovnicemi Sv12 bez pancíře 12p | kus | 4 |  | 0 | Sborník UOŽI 01 2025 |  | základní |  | 0 | 0 | 0 | 0 | 0 | 512 | K | 1 |  |  |  | ROZPOCET |  |  |  | 0 | 0 | 0 | 0 | 0 | 1 | 0 | 512 | 597678745
| PP |  | Montáž ukončení celoplastového kabelu v závěru nebo rozvaděči se svorkovnicemi Sv12 bez pancíře 12p - odstranění pláště kabelu, odizolování konců vodičů, vyformování, přišroubování vodičů na svorkovnici, přezkoušení izolačního stavu kabelových žil | [14 empty] | PP | 1
40 | K | 7590715023 | Postavení na stávající základ a nasměrování světelného návěstidla jednostranného stožárového se 3 svítilnami | kus | 2 |  | 0 | Sborník UOŽI 01 2025 |  | základní |  | 0 | 0 | 0 | 0 | 0 | 512 | K | 1 |  |  |  | ROZPOCET |  |  |  | 0 | 0 | 0 | 0 | 0 | 1 | 0 | 512 | 1368933618
| PP |  | Postavení na stávající základ a nasměrování světelného návěstidla jednostranného stožárového se 3 svítilnami - bez ukončení a zapojení zemního kabelu | [14 empty] | PP | 1
41 | K | 7590715025 | Postavení na stávající základ a nasměrování světelného návěstidla jednostranného stožárového s 5 svítilnami | kus | 1 |  | 0 | Sborník UOŽI 01 2025 |  | základní |  | 0 | 0 | 0 | 0 | 0 | 512 | K | 1 |  |  |  | ROZPOCET |  |  |  | 0 | 0 | 0 | 0 | 0 | 1 | 0 | 512 | 642745366
| PP |  | Postavení na stávající základ a nasměrování světelného návěstidla jednostranného stožárového s 5 svítilnami - bez ukončení a zapojení zemního kabelu | [14 empty] | PP | 1
42 | K | 7590715026 | Postavení na stávající základ a nasměrování světelného návěstidla jednostranného stožárového oboustranného se 3 svítilnami | kus | 2 |  | 0 | Sborník UOŽI 01 2025 |  | základní |  | 0 | 0 | 0 | 0 | 0 | 512 | K | 1 |  |  |  | ROZPOCET |  |  |  | 0 | 0 | 0 | 0 | 0 | 1 | 0 | 512 | 924366617
| PP |  | Postavení na stávající základ a nasměrování světelného návěstidla jednostranného stožárového oboustranného se 3 svítilnami - bez ukončení a zapojení zemního kabelu | [14 empty] | PP | 1
43 | K | 7590717034 | Demontáž světelného návěstidla jednostranného stožárového se 3 svítilnami | kus | 2 |  | 0 | Sborník UOŽI 01 2025 |  | základní |  | 0 | 0 | 0 | 0 | 0 | 512 | K | 1 |  |  |  | ROZPOCET |  |  |  | 0 | 0 | 0 | 0 | 0 | 1 | 0 | 512 | -485096451
| PP |  | Demontáž světelného návěstidla jednostranného stožárového se 3 svítilnami - bez bourání (demontáže) základu | [14 empty] | PP | 1
44 | K | 7590717042 | Demontáž světelného návěstidla jednostranného stožárového s 5 svítilnami | kus | 1 |  | 0 | Sborník UOŽI 01 2025 |  | základní |  | 0 | 0 | 0 | 0 | 0 | 512 | K | 1 |  |  |  | ROZPOCET |  |  |  | 0 | 0 | 0 | 0 | 0 | 1 | 0 | 512 | -1882526513
| PP |  | Demontáž světelného návěstidla jednostranného stožárového s 5 svítilnami - bez bourání (demontáže) základu | [14 empty] | PP | 1
45 | K | 7590717060 | Demontáž světelného návěstidla oboustranného stožárového se 3 svítilnami | kus | 2 |  | 0 | Sborník UOŽI 01 2025 |  | základní |  | 0 | 0 | 0 | 0 | 0 | 512 | K | 1 |  |  |  | ROZPOCET |  |  |  | 0 | 0 | 0 | 0 | 0 | 1 | 0 | 512 | 681648310
| PP |  | Demontáž světelného návěstidla oboustranného stožárového se 3 svítilnami - bez bourání (demontáže) základu | [14 empty] | PP | 1
46 | K | 9902100100 | Doprava materiálu těžkou mechanizací nosnosti přes 3,5 t sypanin (kameniva, písku, suti, dlažebních kostek, atd.) do 10 km | t | 21987.492 |  | 0 | Sborník UOŽI 01 2025 |  | základní |  | 0 | 0 | 0 | 0 | 0 | 512 | K | 1 |  |  |  | ROZPOCET |  |  |  | 0 | 0 | 0 | 0 | 0 | 1 | 0 | 512 | 848296908
| PP |  | Doprava materiálu těžkou mechanizací nosnosti přes 3,5 t sypanin (kameniva, písku, suti, dlažebních kostek, atd.) do 10 km Poznámka: 1. Ceny jsou určeny pro dopravu silničními i kolejovými vozidly. 2. V cenách dopravy jsou započteny náklady na přepravu materiálu na místo určení včetně složení a poplatku za použití dopravní cesty. 3. Měrnou jednotkou je tuna přepravovaného materiálu. | [14 empty] | PP | 1
| VV |  | dovoz betonu | [14 empty] | VV | 1 | 1 | True | 0 | ROZPOCET
| VV |  | Beton*2,3 |  | 2135.665 | [12 empty] | VV | 1 | 2 | True | 0 | ROZPOCET
| VV |  | dovoz kameniva | [14 empty] | VV | 1 | 1 | True | 0 | ROZPOCET
| VV |  | Kam32x63 |  | 539.07 | [12 empty] | VV | 1 | 2 | True | 0 | ROZPOCET
| VV |  | LomKám |  | 52.925 | [12 empty] | VV | 1 | 2 | True | 0 | ROZPOCET
| VV |  | ŠD0x32 |  | 296 | [12 empty] | VV | 1 | 2 | True | 0 | ROZPOCET
| VV |  | Kam8x16 |  | 2.763 | [12 empty] | VV | 1 | 2 | True | 0 | ROZPOCET
| VV |  | odvoz odpadu | [14 empty] | VV | 1 | 1 | True | 0 | ROZPOCET
| VV |  | Odpad |  | 18961.069 | [12 empty] | VV | 1 | 2 | True | 0 | ROZPOCET
| VV |  | Součet |  | 21987.492 | [12 empty] | VV | 1 | 4 | True | 1 | ROZPOCET
47 | K | 9902109200 | Doprava materiálu těžkou mechanizací nosnosti přes 3,5 t sypanin (kameniva, písku, suti, dlažebních kostek, atd.) příplatek za každých dalších 10 km | t | 81542.973 |  | 0 | Sborník UOŽI 01 2025 |  | základní |  | 0 | 0 | 0 | 0 | 0 | 512 | K | 1 |  |  |  | ROZPOCET |  |  |  | 0 | 0 | 0 | 0 | 0 | 1 | 0 | 512 | -1624231090
| PP |  | Doprava materiálu těžkou mechanizací nosnosti přes 3,5 t sypanin (kameniva, písku, suti, dlažebních kostek, atd.) příplatek za každých dalších 10 km Poznámka: 1. Ceny jsou určeny pro dopravu silničními i kolejovými vozidly. 2. V cenách dopravy jsou započteny náklady na přepravu materiálu na místo určení včetně složení a poplatku za použití dopravní cesty. 3. Měrnou jednotkou je tuna přepravovaného materiálu. | [14 empty] | PP | 1
| VV |  | dovoz betonu (20 km) | [14 empty] | VV | 1 | 1 | True | 0 | ROZPOCET
| VV |  | Beton*2,3*1 |  | 2135.665 | [12 empty] | VV | 1 | 2 | True | 0 | ROZPOCET
| VV |  | dovoz kameniva (50 km) | [14 empty] | VV | 1 | 1 | True | 0 | ROZPOCET
| VV |  | Kam32x63*4 |  | 2156.28 | [12 empty] | VV | 1 | 2 | True | 0 | ROZPOCET
| VV |  | LomKám*4 |  | 211.7 | [12 empty] | VV | 1 | 2 | True | 0 | ROZPOCET
| VV |  | ŠD0x32*4 |  | 1184 | [12 empty] | VV | 1 | 2 | True | 0 | ROZPOCET
| VV |  | Kam8x16*4 |  | 11.052 | [12 empty] | VV | 1 | 2 | True | 0 | ROZPOCET
| VV |  | odvoz odpadu (50 km) | [14 empty] | VV | 1 | 1 | True | 0 | ROZPOCET
| VV |  | Odpad*4 |  | 75844.276 | [12 empty] | VV | 1 | 2 | True | 0 | ROZPOCET
| VV |  | Součet |  | 81542.973 | [12 empty] | VV | 1 | 4 | True | 1 | ROZPOCET
48 | K | 9902200100 | Doprava materiálu těžkou mechanizací nosnosti přes 3,5 t objemnějšího kusového materiálu (prefabrikátů, stožárů, výhybek, rozvaděčů, vybouraných hmot atd.) do 10 km | t | 3225.049 |  | 0 | Sborník UOŽI 01 2025 |  | základní |  | 0 | 0 | 0 | 0 | 0 | 512 | K | 1 |  |  |  | ROZPOCET |  |  |  | 0 | 0 | 0 | 0 | 0 | 1 | 0 | 512 | -471549272
| PP |  | Doprava materiálu těžkou mechanizací nosnosti přes 3,5 t objemnějšího kusového materiálu (prefabrikátů, stožárů, výhybek, rozvaděčů, vybouraných hmot atd.) do 10 km Poznámka: 1. Ceny jsou určeny pro dopravu silničními i kolejovými vozidly. 2. V cenách dopravy jsou započteny náklady na přepravu materiálu na místo určení včetně složení a poplatku za použití dopravní cesty. 3. Měrnou jednotkou je tuna přepravovaného materiálu. | [14 empty] | PP | 1
| VV |  | dovoz prefabrikátů | [14 empty] | VV | 1 | 1 | True | 0 | ROZPOCET
| VV |  | TZZ4a*0,044 |  | 74.36 | [12 empty] | VV | 1 | 2 | True | 0 | ROZPOCET
| VV |  | Jm*0,390 |  | 211.38 | [12 empty] | VV | 1 | 2 | True | 0 | ROZPOCET
| VV |  | Jv*1,790 |  | 1868.76 | [12 empty] | VV | 1 | 2 | True | 0 | ROZPOCET
| VV |  | UCB0*3,820 |  | 68.76 | [12 empty] | VV | 1 | 2 | True | 0 | ROZPOCET
| VV |  | UCH0*4,290 |  | 617.76 | [12 empty] | VV | 1 | 2 | True | 0 | ROZPOCET
| VV |  | PoklopJm*0,033 |  | 53.658 | [12 empty] | VV | 1 | 2 | True | 0 | ROZPOCET
| VV |  | PoklopJv*0,032 |  | 269.792 | [12 empty] | VV | 1 | 2 | True | 0 | ROZPOCET
| VV |  | PoklopU*0,031 |  | 40.579 | [12 empty] | VV | 1 | 2 | True | 0 | ROZPOCET
| VV | Prefabrikáty | Mezisoučet |  | 3205.049 | [12 empty] | VV | 1 | 3 | True | 0 | ROZPOCET
| VV |  | ostatní materiál | [14 empty] | VV | 1 | 1 | True | 0 | ROZPOCET
| VV |  | 20 |  | 20 | [12 empty] | VV | 1 | 2 | True | 0 | ROZPOCET
| VV |  | Součet |  | 3225.049 | [12 empty] | VV | 1 | 4 | True | 1 | ROZPOCET
49 | K | 9902209200 | Doprava materiálu těžkou mechanizací nosnosti přes 3,5 t objemnějšího kusového materiálu (prefabrikátů, stožárů, výhybek, rozvaděčů, vybouraných hmot atd.) příplatek za každých dalších 10 km | t | 22535.343 |  | 0 | Sborník UOŽI 01 2025 |  | základní |  | 0 | 0 | 0 | 0 | 0 | 512 | K | 1 |  |  |  | ROZPOCET |  |  |  | 0 | 0 | 0 | 0 | 0 | 1 | 0 | 512 | -628120308
| PP |  | Doprava materiálu těžkou mechanizací nosnosti přes 3,5 t objemnějšího kusového materiálu (prefabrikátů, stožárů, výhybek, rozvaděčů, vybouraných hmot atd.) příplatek za každých dalších 10 km Poznámka: 1. Ceny jsou určeny pro dopravu silničními i kolejovými vozidly. 2. V cenách dopravy jsou započteny náklady na přepravu materiálu na místo určení včetně složení a poplatku za použití dopravní cesty. 3. Měrnou jednotkou je tuna přepravovaného materiálu. | [14 empty] | PP | 1
| VV |  | dovoz prefabrikátů (80 km) | [14 empty] | VV | 1 | 1 | True | 0 | ROZPOCET
| VV |  | Prefabrikáty*7 |  | 22435.343 | [12 empty] | VV | 1 | 2 | True | 0 | ROZPOCET
| VV |  | ostatní materiál (60 km) | [14 empty] | VV | 1 | 1 | True | 0 | ROZPOCET
| VV |  | 20*5 |  | 100 | [12 empty] | VV | 1 | 2 | True | 0 | ROZPOCET
| VV |  | Součet |  | 22535.343 | [12 empty] | VV | 1 | 4 | True | 1 | ROZPOCET
50 | K | 9903200100 | Přeprava mechanizace na místo prováděných prací o hmotnosti přes 12 t přes 50 do 100 km | kus | 3 |  | 0 | Sborník UOŽI 01 2025 |  | základní |  | 0 | 0 | 0 | 0 | 0 | 512 | K | 1 |  |  |  | ROZPOCET |  |  |  | 0 | 0 | 0 | 0 | 0 | 1 | 0 | 512 | 493106029
| PP |  | Přeprava mechanizace na místo prováděných prací o hmotnosti přes 12 t přes 50 do 100 km Poznámka: 1. Ceny jsou určeny pro dopravu mechanizmů na místo prováděných prací po silnici i po kolejích. 2. V ceně jsou započteny i náklady na zpáteční cestu dopravního prostředku. Měrnou jednotkou je kus přepravovaného stroje. | [14 empty] | PP | 1
| VV |  | dvoucestná rypadla | [14 empty] | VV | 1 | 1 | True | 0 | ROZPOCET
| VV |  | 3 |  | 3 | [12 empty] | VV | 1 | 2 | True | 1 | ROZPOCET
51 | K | 9909000100 | Poplatek za uložení suti nebo hmot na oficiální skládku | t | 18961.069 |  | 0 | Sborník UOŽI 01 2025 |  | základní |  | 0 | 0 | 0 | 0 | 0 | 512 | K | 1 |  |  |  | ROZPOCET |  |  |  | 0 | 0 | 0 | 0 | 0 | 1 | 0 | 512 | -1381318387
| PP |  | Poplatek za uložení suti nebo hmot na oficiální skládku Poznámka: 1. V cenách jsou započteny náklady na uložení stavebního odpadu na oficiální skládku. 2. Ceny jsou doporučené, je třeba zohlednit regionální rozdíly v cenách poplatků za uložení suti a odpadů. Tyto se mohou výrazně lišit s ohledem nejen na region, ale také na množství a druh ukládaného odpadu. | [14 empty] | PP | 1
| VV |  | odpad z těžení | [14 empty] | VV | 1 | 1 | True | 0 | ROZPOCET
| VV |  | (TěžZemI2 + TežZemI3 + TěžZemII4 + ČišPřik)*1,9 |  | 25903.935 | [12 empty] | VV | 1 | 2 | True | 0 | ROZPOCET
| VV |  | odečet využití výkopu na stavbě | [14 empty] | VV | 1 | 1 | True | 0 | ROZPOCET
| VV |  | -(ZasypDno + ZásypRub + RozSteGab*0,8)*1,9 |  | -6942.866 | [12 empty] | VV | 1 | 2 | True | 0 | ROZPOCET
| VV | Odpad | Součet |  | 18961.069 | [12 empty] | VV | 1 | 4 | True | 1 | ROZPOCET

## SO115.10.01 - Horní Lideč...
[18 empty] | {25df5520-2eb4-4ed8-957d-83dc722b482b} | [5 empty] | BetonC12 | 10 | 2
[18 empty] | 2 | [5 empty] | MonSklon | 15 | 2
| KRYCÍ LIST SOUPISU PRACÍ | [7 empty] | v --- níže se nacházejí doplnkové a pomocné údaje k sestavám --- v | [8 empty] | False | [5 empty] | MonSkloSlou | 43 | 2
[24 empty] | MonStanSlou | 6 | 2
| Stavba: | [22 empty] | MonStanTV | 262 | 2
|  | Cyklická obnova trati v úseku Vsetín – Horní Lideč | [21 empty] | MonTabZas | 8 | 2
| Objekt: | [22 empty] | MonZačPP | 14 | 2
|  | SO115.10.01 - Horní Lideč - Vsetín, výstroj trati | [21 empty] | MonZasPP | 14 | 2
[24 empty] | OdpBet | 40 | 2
| KSO: |  |  |  |  | CC-CZ:
| Místo: |  | Vsetín - Horní Lideč |  |  | Datum: | 20. 11. 2025
| Zadavatel: |  |  |  |  | IČ: | 70994234
|  | Správa železnic s.o. |  |  |  | DIČ: | CZ70994
| Uchazeč: |  |  |  |  | IČ: | Vyplň údaj
|  | Vyplň údaj |  |  |  | DIČ: | Vyplň údaj
| Projektant: |  |  |  |  | IČ:
DIČ:
| Zpracovatel: |  |  |  |  | IČ: | 70994234
|  | Správa železnic s.o. |  |  |  | DIČ: | CZ70994
Poznámka:
| Cena bez DPH | [5 empty] | 0
|  |  | Základ daně |  |  | Sazba daně | Výše daně
| DPH | základní | 0 |  |  | 21% | 0
|  | snížená | 0 |  |  | 12% | 0
|  | zákl. přenesená | 0 |  |  | 21% | 0
|  | sníž. přenesená | 0 |  |  | 12% | 0
|  | nulová | 0 |  |  | 0% | 0
| Cena s DPH |  |  | v | CZK |  | 0
| Projektant |  |  | Zpracovatel
| Datum a podpis: |  | Razítko | Datum a podpis: |  |  | Razítko
| Objednavatel |  |  | Uchazeč
| Datum a podpis: |  | Razítko | Datum a podpis: |  |  | Razítko
REKAPITULACE ČLENĚNÍ SOUPISU PRACÍ
Stavba:
Cyklická obnova trati v úseku Vsetín – Horní Lideč
Objekt:
SO115.10.01 - Horní Lideč - Vsetín, výstroj trati
Místo: |  |  | Vsetín - Horní Lideč |  |  | Datum: | 20. 11. 2025
Zadavatel: |  |  | Správa železnic s.o. |  |  | Projektant:
Uchazeč: |  |  | Vyplň údaj |  |  | Zpracovatel: | Správa železnic s.o.
Kód dílu - Popis | [6 empty] | Cena celkem [CZK]
Náklady ze soupisu prací | [6 empty] | 0 | [11 empty] | -1
| HSV - Práce a dodávky HSV | [5 empty] | 0
| 5 - Komunikace pozemní | [5 empty] | 0
| M - Materiál | [5 empty] | 0
| OST - Ostatní | [5 empty] | 0
SOUPIS PRACÍ
Stavba:
Cyklická obnova trati v úseku Vsetín – Horní Lideč
Objekt:
SO115.10.01 - Horní Lideč - Vsetín, výstroj trati
Místo: |  |  | Vsetín - Horní Lideč |  |  | Datum: | 20. 11. 2025
Zadavatel: |  |  | Správa železnic s.o. |  |  | Projektant:
Uchazeč: |  |  | Vyplň údaj |  |  | Zpracovatel: | Správa železnic s.o.
PČ | Typ | Kód | Popis | MJ | Množství | J.cena [CZK] | Cena celkem [CZK] | Cenová soustava |  | DPH | J. Nh [h] | Nh celkem [h] | J. hmotnost [t] | Hmotnost celkem [t] | J. suť [t] | Suť Celkem [t]
Náklady soupisu celkem | [6 empty] | 0 |  |  |  |  | 0 |  | 24.1626 |  | 0 |  | D | -1 | [13 empty] | 0
| D | HSV | Práce a dodávky HSV |  |  |  | 0 |  |  |  |  | 0 |  | 24.1626 |  | 0 | 1 | D | 0 |  |  |  | ROZPOCET | [9 empty] | 0
| D | 5 | Komunikace pozemní |  |  |  | 0 |  |  |  |  | 0 |  | 0 |  | 0 | 1 | D | 1 |  |  |  | ROZPOCET | [9 empty] | 0
1 | K | 5912020050 | Demontáž návěstidla sklonovníku | kus | 23 |  | 0 | Sborník UOŽI 01 2025 |  | základní |  | 0 | 0 | 0 | 0 | 0 | 4 | K | 2 |  |  |  | ROZPOCET |  |  |  | 0 | 0 | 0 | 0 | 0 | 1 | 0 | 4 | -1097472849
| PP |  | Demontáž návěstidla sklonovníku Poznámka: 1. V cenách jsou započteny náklady na demontáž návěstidla a naložení na dopravní prostředek. | [14 empty] | PP | 2
| VV |  | 23 |  | 23 | [12 empty] | VV | 2 | 2 | True | 1 | ROZPOCET
2 | K | 5912030100 | Demontáž návěstidla včetně sloupku a patky tabule před zastávkou | kus | 8 |  | 0 | Sborník UOŽI 01 2025 |  | základní |  | 0 | 0 | 0 | 0 | 0 | 4 | K | 2 |  |  |  | ROZPOCET |  |  |  | 0 | 0 | 0 | 0 | 0 | 1 | 0 | 4 | 492027556
| PP |  | Demontáž návěstidla včetně sloupku a patky tabule před zastávkou Poznámka: 1. V cenách jsou započteny náklady na demontáž návěstidla, sloupku a patky, zához, úpravu terénu a naložení na dopravní prostředek. | [14 empty] | PP | 2
| VV |  | zast. Lužná u Vsetína | [14 empty] | VV | 2 | 1 | True | 0 | ROZPOCET
| VV |  | 4 |  | 4 | [12 empty] | VV | 2 | 2 | True | 0 | ROZPOCET
| VV |  | zast. Leskovec | [14 empty] | VV | 2 | 1 | True | 0 | ROZPOCET
| VV |  | 4 |  | 4 | [12 empty] | VV | 2 | 2 | True | 0 | ROZPOCET
| VV |  | Součet |  | 8 | [12 empty] | VV | 2 | 4 | True | 1 | ROZPOCET
3 | K | 5912030100_R | Demontáž označení zastávky včetně sloupku a patky | kus | 1 |  | 0 |  |  | základní |  | 0 | 0 | 0 | 0 | 0 | 4 | K | 2 |  |  |  | ROZPOCET |  |  |  | 0 | 0 | 0 | 0 | 0 | 1 | 0 | 4 | 587472415
| PP |  | Demontáž označení zastávky včetně sloupku a patky Poznámka: 1. V cenách jsou započteny náklady na demontáž návěstidla, sloupku a patky, zához, úpravu terénu a naložení na dopravní prostředek. | [14 empty] | PP | 2
| VV |  | býv. zastávka Ústí | [14 empty] | VV | 2 | 1 | True | 0 | ROZPOCET
| VV |  | 1 |  | 1 | [12 empty] | VV | 2 | 2 | True | 1 | ROZPOCET
4 | K | 5912035050 | Montáž návěstidla sklonovníku | kus | 15 |  | 0 | Sborník UOŽI 01 2025 |  | základní |  | 0 | 0 | 0 | 0 | 0 | 4 | K | 2 |  |  |  | ROZPOCET |  |  |  | 0 | 0 | 0 | 0 | 0 | 1 | 0 | 4 | -180741272
| PP |  | Montáž návěstidla sklonovníku Poznámka: 1. V cenách jsou započteny náklady na montáž a upevnění návěstidla. 2. V cenách nejsou obsaženy náklady na dodávku materiálu. | [14 empty] | PP | 2
| VV |  | TUDU 236202 Horní Lideč - Val. Polanka | [14 empty] | VV | 2 | 1 | True | 0 | ROZPOCET
| VV |  | 6 |  | 6 | [12 empty] | VV | 2 | 2 | True | 0 | ROZPOCET
| VV |  | TUDU 2362B1 ŽST Val. Polanka | [14 empty] | VV | 2 | 1 | True | 0 | ROZPOCET
| VV |  | 0 |  | 0 | [12 empty] | VV | 2 | 2 | True | 0 | ROZPOCET
| VV |  | TUDU 236202 Val. Polanka - Vsetín | [14 empty] | VV | 2 | 1 | True | 0 | ROZPOCET
| VV |  | 9 |  | 9 | [12 empty] | VV | 2 | 2 | True | 0 | ROZPOCET
| VV | MonSklon | Součet |  | 15 | [12 empty] | VV | 2 | 4 | True | 1 | ROZPOCET
5 | K | 5912035070_R | Montáž návěstidla začněte práci pluhu | kus | 14 |  | 0 |  |  | základní |  | 0 | 0 | 0 | 0 | 0 | 4 | K | 2 |  |  |  | ROZPOCET |  |  |  | 0 | 0 | 0 | 0 | 0 | 1 | 0 | 4 | 1222442447
| PP |  | Montáž návěstidla začněte práci pluhu Poznámka: 1. V cenách jsou započteny náklady na montáž a upevnění návěstidla. 2. V cenách nejsou obsaženy náklady na dodávku materiálu. | [14 empty] | PP | 2
| VV |  | TUDU 236202 Horní Lideč - Val. Polanka | [14 empty] | VV | 2 | 1 | True | 0 | ROZPOCET
| VV |  | 10 |  | 10 | [12 empty] | VV | 2 | 2 | True | 0 | ROZPOCET
| VV |  | TUDU 2362B1 ŽST Val. Polanka | [14 empty] | VV | 2 | 1 | True | 0 | ROZPOCET
| VV |  | 0 |  | 0 | [12 empty] | VV | 2 | 2 | True | 0 | ROZPOCET
| VV |  | TUDU 236202 Val. Polanka - Vsetín | [14 empty] | VV | 2 | 1 | True | 0 | ROZPOCET
| VV |  | 4 |  | 4 | [12 empty] | VV | 2 | 2 | True | 0 | ROZPOCET
| VV | MonZačPP | Součet |  | 14 | [12 empty] | VV | 2 | 4 | True | 1 | ROZPOCET
6 | K | 5912035090 | Montáž návěstidla staničníku | kus | 262 |  | 0 | Sborník UOŽI 01 2025 |  | základní |  | 0 | 0 | 0 | 0 | 0 | 4 | K | 2 |  |  |  | ROZPOCET |  |  |  | 0 | 0 | 0 | 0 | 0 | 1 | 0 | 4 | -544158736
| PP |  | Montáž návěstidla staničníku Poznámka: 1. V cenách jsou započteny náklady na montáž a upevnění návěstidla. 2. V cenách nejsou obsaženy náklady na dodávku materiálu. | [14 empty] | PP | 2
| VV |  | TUDU 236202 Horní Lideč - Val. Polanka | [14 empty] | VV | 2 | 1 | True | 0 | ROZPOCET
| VV |  | (203 - 200)*2 "na TV |  | 6 | [12 empty] | VV | 2 | 2 | True | 0 | ROZPOCET
| VV |  | (283 - 210)*2 "na TV |  | 146 | [12 empty] | VV | 2 | 2 | True | 0 | ROZPOCET
| VV |  | TUDU 2362B1 ŽST Val. Polanka | [14 empty] | VV | 2 | 1 | True | 0 | ROZPOCET
| VV |  | 4*2 "na TV |  | 8 | [12 empty] | VV | 2 | 2 | True | 0 | ROZPOCET
| VV |  | 6"sdruženě na sloupku mezi SK 1 a 2 |  | 6 | [12 empty] | VV | 2 | 2 | True | 0 | ROZPOCET
| VV |  | TUDU 236202 Val. Polanka - Vsetín | [14 empty] | VV | 2 | 1 | True | 0 | ROZPOCET
| VV |  | (341 - 293)*2 "na TV |  | 96 | [12 empty] | VV | 2 | 2 | True | 0 | ROZPOCET
| VV | MonStanTV | Součet |  | 262 | [12 empty] | VV | 2 | 4 | True | 1 | ROZPOCET
7 | K | 5912045050 | Montáž návěstidla včetně sloupku a patky sklonovníku | kus | 43 |  | 0 | Sborník UOŽI 01 2025 |  | základní |  | 0 | 0 | 0 | 0 | 0 | 4 | K | 2 |  |  |  | ROZPOCET |  |  |  | 0 | 0 | 0 | 0 | 0 | 1 | 0 | 4 | -1592534063
| PP |  | Montáž návěstidla včetně sloupku a patky sklonovníku Poznámka: 1. V cenách jsou započteny náklady na zemní práce, montáž patky, sloupku a návěstidla, úpravu a rozprostření zeminy na terén. 2. V cenách nejsou obsaženy náklady na dodávku materiálu. | [14 empty] | PP | 2
| VV |  | TUDU 236202 Horní Lideč - Val. Polanka | [14 empty] | VV | 2 | 1 | True | 0 | ROZPOCET
| VV |  | 26 |  | 26 | [12 empty] | VV | 2 | 2 | True | 0 | ROZPOCET
| VV |  | TUDU 2362B1 ŽST Val. Polanka | [14 empty] | VV | 2 | 1 | True | 0 | ROZPOCET
| VV |  | 2 |  | 2 | [12 empty] | VV | 2 | 2 | True | 0 | ROZPOCET
| VV |  | TUDU 236202 Val. Polanka - Vsetín | [14 empty] | VV | 2 | 1 | True | 0 | ROZPOCET
| VV |  | 15 |  | 15 | [12 empty] | VV | 2 | 2 | True | 0 | ROZPOCET
| VV | MonSkloSlou | Součet |  | 43 | [12 empty] | VV | 2 | 4 | True | 1 | ROZPOCET
8 | K | 5912045070_R | Montáž návěstidla včetně sloupku a patky zastavte práci pluhu | kus | 14 |  | 0 |  |  | základní |  | 0 | 0 | 0 | 0 | 0 | 4 | K | 2 |  |  |  | ROZPOCET |  |  |  | 0 | 0 | 0 | 0 | 0 | 1 | 0 | 4 | 1117481349
| PP |  | Montáž návěstidla včetně sloupku a patky zastavte práci pluhu Poznámka: 1. V cenách jsou započteny náklady na zemní práce, montáž patky, sloupku a návěstidla, úpravu a rozprostření zeminy na terén. 2. V cenách nejsou obsaženy náklady na dodávku materiálu. | [14 empty] | PP | 2
| VV |  | TUDU 236202 Horní Lideč - Val. Polanka | [14 empty] | VV | 2 | 1 | True | 0 | ROZPOCET
| VV |  | 10 |  | 10 | [12 empty] | VV | 2 | 2 | True | 0 | ROZPOCET
| VV |  | TUDU 2362B1 ŽST Val. Polanka | [14 empty] | VV | 2 | 1 | True | 0 | ROZPOCET
| VV |  | 0 |  | 0 | [12 empty] | VV | 2 | 2 | True | 0 | ROZPOCET
| VV |  | TUDU 236202 Val. Polanka - Vsetín | [14 empty] | VV | 2 | 1 | True | 0 | ROZPOCET
| VV |  | 4 |  | 4 | [12 empty] | VV | 2 | 2 | True | 0 | ROZPOCET
| VV | MonZasPP | Součet |  | 14 | [12 empty] | VV | 2 | 4 | True | 1 | ROZPOCET
9 | K | 5912045090 | Montáž návěstidla včetně sloupku a patky staničníku | kus | 6 |  | 0 | Sborník UOŽI 01 2025 |  | základní |  | 0 | 0 | 0 | 0 | 0 | 4 | K | 2 |  |  |  | ROZPOCET |  |  |  | 0 | 0 | 0 | 0 | 0 | 1 | 0 | 4 | -1051619239
| PP |  | Montáž návěstidla včetně sloupku a patky staničníku Poznámka: 1. V cenách jsou započteny náklady na zemní práce, montáž patky, sloupku a návěstidla, úpravu a rozprostření zeminy na terén. 2. V cenách nejsou obsaženy náklady na dodávku materiálu. | [14 empty] | PP | 2
| VV |  | TUDU 2362B1 ŽST Val. Polanka | [14 empty] | VV | 2 | 1 | True | 0 | ROZPOCET
| VV | MonStanSlou | 6 "sdruženě na sloupku mezi SK 1 a 2 |  | 6 | [12 empty] | VV | 2 | 2 | True | 1 | ROZPOCET
10 | K | 5912045100 | Montáž návěstidla včetně sloupku a patky tabule před zastávkou | kus | 8 |  | 0 | Sborník UOŽI 01 2025 |  | základní |  | 0 | 0 | 0 | 0 | 0 | 4 | K | 2 |  |  |  | ROZPOCET |  |  |  | 0 | 0 | 0 | 0 | 0 | 1 | 0 | 4 | -965623492
| PP |  | Montáž návěstidla včetně sloupku a patky tabule před zastávkou Poznámka: 1. V cenách jsou započteny náklady na zemní práce, montáž patky, sloupku a návěstidla, úpravu a rozprostření zeminy na terén. 2. V cenách nejsou obsaženy náklady na dodávku materiálu. | [14 empty] | PP | 2
| VV |  | km 25,727 směr Val. Polanka | [14 empty] | VV | 2 | 1 | True | 0 | ROZPOCET
| VV |  | 2 |  | 2 | [12 empty] | VV | 2 | 2 | True | 0 | ROZPOCET
| VV |  | km 26,987 směr H. Lideč | [14 empty] | VV | 2 | 1 | True | 0 | ROZPOCET
| VV |  | 2 |  | 2 | [12 empty] | VV | 2 | 2 | True | 0 | ROZPOCET
| VV |  | km 31,480 směr Vsetín | [14 empty] | VV | 2 | 1 | True | 0 | ROZPOCET
| VV |  | 2 |  | 2 | [12 empty] | VV | 2 | 2 | True | 0 | ROZPOCET
| VV |  | km 21,740 směr Val. Polanka | [14 empty] | VV | 2 | 1 | True | 0 | ROZPOCET
| VV |  | 2 |  | 2 | [12 empty] | VV | 2 | 2 | True | 0 | ROZPOCET
| VV | MonTabZas | Součet |  | 8 | [12 empty] | VV | 2 | 4 | True | 1 | ROZPOCET
11 | K | 5912050120 | Staničení demontáž hektometrovníku | kus | 130 |  | 0 | Sborník UOŽI 01 2025 |  | základní |  | 0 | 0 | 0 | 0 | 0 | 4 | K | 2 |  |  |  | ROZPOCET |  |  |  | 0 | 0 | 0 | 0 | 0 | 1 | 0 | 4 | 596389644
| PP |  | Staničení demontáž hektometrovníku Poznámka: 1. V cenách jsou započteny náklady na zemní práce a výměnu, demontáž nebo montáž staničení. 2. V cenách nejsou obsaženy náklady na dodávku materiálu. | [14 empty] | PP | 2
| VV |  | 130 |  | 130 | [12 empty] | VV | 2 | 2 | True | 1 | ROZPOCET
12 | K | 5915030020R | Bourání drobných staveb železničního spodku - základů | m3 | 40 |  | 0 |  |  | základní |  | 0 | 0 | 0 | 0 | 0 | 4 | K | 2 |  |  |  | ROZPOCET |  |  |  | 0 | 0 | 0 | 0 | 0 | 1 | 0 | 4 | 996158369
| PP |  | Bourání drobných staveb železničního spodku - základů Poznámka: 1. V cenách jsou započteny náklady na vybourání zdiva, uložení na terén, naložení na dopravní prostředek a uložení na skládce. 2. V cenách nejsou obsaženy náklady na dopravu a skládkovné. | [14 empty] | PP | 2
| VV |  | Zaj. značky | [14 empty] | VV | 2 | 1 | True | 0 | ROZPOCET
| VV |  | 30 |  | 30 | [12 empty] | VV | 2 | 2 | True | 0 | ROZPOCET
| VV |  | ostatní základy | [14 empty] | VV | 2 | 1 | True | 0 | ROZPOCET
| VV |  | 10 |  | 10 | [12 empty] | VV | 2 | 2 | True | 0 | ROZPOCET
| VV | OdpBet | Součet |  | 40 | [12 empty] | VV | 2 | 4 | True | 1 | ROZPOCET
| D | M | Materiál |  |  |  | 0 |  |  |  |  | 0 |  | 24.1626 |  | 0 | 3 | D | 1 |  |  |  | ROZPOCET | [9 empty] | 0
13 | M | 5962101050 | Návěstidlo tabule před zastávkou | kus | 8 |  | 0 | Sborník UOŽI 01 2025 |  | základní |  | 0 | 0.008 | 0.064 | 0 | 0 | 8 | M | 2 |  |  |  | ROZPOCET |  |  |  | 0 | 0 | 0 | 0 | 0 | 1 | 0 | 4 | 70120303
| PP |  | Návěstidlo tabule před zastávkou | [14 empty] | PP | 2
| VV |  | MonTabZas |  | 8 | [12 empty] | VV | 2 | 2 | True | 1 | ROZPOCET
14 | M | 5962101100 | Návěstidlo staničník 320x610 pozink jednomístný | kus | 268 |  | 0 | Sborník UOŽI 01 2025 |  | základní |  | 0 | 0.0029 | 0.7772 | 0 | 0 | 8 | M | 2 |  |  |  | ROZPOCET |  |  |  | 0 | 0 | 0 | 0 | 0 | 1 | 0 | 4 | -773181346
| PP |  | Návěstidlo staničník 320x610 pozink jednomístný | [14 empty] | PP | 2
| VV |  | MonStanSlou+MonStanTV |  | 268 | [12 empty] | VV | 2 | 2 | True | 1 | ROZPOCET
15 | M | 5962101110 | Návěstidlo sklonovník reflexní | kus | 58 |  | 0 | Sborník UOŽI 01 2025 |  | základní |  | 0 | 0.00225 | 0.1305 | 0 | 0 | 8 | M | 2 |  |  |  | ROZPOCET |  |  |  | 0 | 0 | 0 | 0 | 0 | 1 | 0 | 4 | -892629680
| PP |  | Návěstidlo sklonovník reflexní | [14 empty] | PP | 2
| VV |  | MonSklon+MonSkloSlou |  | 58 | [12 empty] | VV | 2 | 2 | True | 1 | ROZPOCET
16 | M | 5962101040_R1 | Návěstidlo zastavte práci pluhu | kus | 14 |  | 0 |  |  | základní |  | 0 | 0.0032 | 0.0448 | 0 | 0 | 8 | M | 2 |  |  |  | ROZPOCET |  |  |  | 0 | 0 | 0 | 0 | 0 | 1 | 0 | 4 | -542821217
| PP |  | Návěst zastavte práci pluhu (čtverec s úhlopříčkami, stojící na vrcholu; čtverec a úhlopříčky mají černé a bílé pruhy nestejné délky) | [14 empty] | PP | 2
| VV |  | MonZasPP |  | 14 | [12 empty] | VV | 2 | 2 | True | 1 | ROZPOCET
17 | M | 5962101040_R2 | Návěstidlo začněte práci pluhu | kus | 14 |  | 0 |  |  | základní |  | 0 | 0.0032 | 0.0448 | 0 | 0 | 8 | M | 2 |  |  |  | ROZPOCET |  |  |  | 0 | 0 | 0 | 0 | 0 | 1 | 0 | 4 | -1082224423
| PP |  | Návěst začněte práci pluhu (trojúhelník nebo trojúhelník s těžnicí, vrcholem dolů, s černými a bílými pruhy nestejné délky) | [14 empty] | PP | 2
| VV |  | MonZačPP |  | 14 | [12 empty] | VV | 2 | 2 | True | 1 | ROZPOCET
18 | M | 5962113005 | Sloupek ocelový pozinkovaný 60 mm | m | 261.5 |  | 0 | Sborník UOŽI 01 2025 |  | základní |  | 0 | 0.00265 | 0.69298 | 0 | 0 | 8 | M | 2 |  |  |  | ROZPOCET |  |  |  | 0 | 0 | 0 | 0 | 0 | 1 | 0 | 4 | 46210975
| PP |  | Sloupek ocelový pozinkovaný 60 mm | [14 empty] | PP | 2
| P |  | Poznámka k položce: dl. 4,0 m vč. dopravy | [14 empty] | P | 2
| VV |  | (MonSkloSlou+MonZasPP+MonTabZas*2)*3,5 |  | 255.5 | [12 empty] | VV | 2 | 2 | True | 0 | ROZPOCET
| VV |  | MonStanSlou*1,0 |  | 6 | [12 empty] | VV | 2 | 2 | True | 0 | ROZPOCET
| VV |  | Součet |  | 261.5 | [12 empty] | VV | 2 | 4 | True | 1 | ROZPOCET
19 | M | 5962114000 | Výstroj sloupku objímka 50 až 100 mm kompletní | kus | 114 |  | 0 | Sborník UOŽI 01 2025 |  | základní |  | 0 | 0.00015 | 0.0171 | 0 | 0 | 8 | M | 2 |  |  |  | ROZPOCET |  |  |  | 0 | 0 | 0 | 0 | 0 | 1 | 0 | 4 | 2051588799
| PP |  | Výstroj sloupku objímka 50 až 100 mm kompletní | [14 empty] | PP | 2
| VV |  | MonSklon |  | 15 | [12 empty] | VV | 2 | 2 | True | 0 | ROZPOCET
| VV |  | MonSkloSlou |  | 43 | [12 empty] | VV | 2 | 2 | True | 0 | ROZPOCET
| VV |  | MonStanSlou*2 "staničníky sdruženě na sloupku |  | 12 | [12 empty] | VV | 2 | 2 | True | 0 | ROZPOCET
| VV |  | MonTabZas*2 |  | 16 | [12 empty] | VV | 2 | 2 | True | 0 | ROZPOCET
| VV |  | MonZačPP |  | 14 | [12 empty] | VV | 2 | 2 | True | 0 | ROZPOCET
| VV |  | MonZasPP |  | 14 | [12 empty] | VV | 2 | 2 | True | 0 | ROZPOCET
| VV |  | Součet |  | 114 | [12 empty] | VV | 2 | 4 | True | 1 | ROZPOCET
20 | M | 5962114005 | Výstroj sloupku objímka pro upevnění na stožár TV | kus | 256 |  | 0 | Sborník UOŽI 01 2025 |  | základní |  | 0 | 0.0002 | 0.0512 | 0 | 0 | 8 | M | 2 |  |  |  | ROZPOCET |  |  |  | 0 | 0 | 0 | 0 | 0 | 1 | 0 | 4 | -17751431
| PP |  | Výstroj sloupku objímka 100 až 150 mm kompletní | [14 empty] | PP | 2
| VV |  | MonStanTV-MonStanSlou |  | 256 | [12 empty] | VV | 2 | 2 | True | 0 | ROZPOCET
| VV |  | Součet |  | 256 | [12 empty] | VV | 2 | 4 | True | 1 | ROZPOCET
21 | M | 5962114020 | Výstroj sloupku víčko plast 60 mm | kus | 79 |  | 0 | Sborník UOŽI 01 2025 |  | základní |  | 0 | 0 | 0 | 0 | 0 | 8 | M | 2 |  |  |  | ROZPOCET |  |  |  | 0 | 0 | 0 | 0 | 0 | 1 | 0 | 4 | 354461641
| PP |  | Výstroj sloupku víčko plast 60 mm | [14 empty] | PP | 2
| VV |  | (MonSkloSlou+MonStanSlou+MonZasPP+MonTabZas*2) |  | 79 | [12 empty] | VV | 2 | 2 | True | 0 | ROZPOCET
| VV |  | Součet |  | 79 | [12 empty] | VV | 2 | 4 | True | 1 | ROZPOCET
22 | M | 5962114025 | Výstroj sloupku patka hliníková kompletní (4 otvory) | kus | 16 |  | 0 | Sborník UOŽI 01 2025 |  | základní |  | 0 | 0 | 0 | 0 | 0 | 8 | M | 2 |  |  |  | ROZPOCET |  |  |  | 0 | 0 | 0 | 0 | 0 | 1 | 0 | 4 | -632049388
| PP |  | Výstroj sloupku patka hliníková kompletní (4 otvory) | [14 empty] | PP | 2
| VV |  | MonTabZas*2 |  | 16 | [12 empty] | VV | 2 | 2 | True | 0 | ROZPOCET
| VV |  | Součet |  | 16 | [12 empty] | VV | 2 | 4 | True | 1 | ROZPOCET
23 | M | 5964161000 | Beton lehce zhutnitelný C 12/15;X0 F5 2 080 2 517 | m3 | 10 |  | 0 | Sborník UOŽI 01 2025 |  | základní |  | 0 | 2.234 | 22.34 | 0 | 0 | 8 | M | 2 |  |  |  | ROZPOCET |  |  |  | 0 | 0 | 0 | 0 | 0 | 1 | 0 | 4 | 901762143
| PP |  | Beton lehce zhutnitelný C 12/15;X0 F5 2 080 2 517 | [14 empty] | PP | 2
| VV |  | základy značek | [14 empty] | VV | 2 | 1 | True | 0 | ROZPOCET
| VV |  | 10 |  | 10 | [12 empty] | VV | 2 | 2 | True | 0 | ROZPOCET
| VV | BetonC12 | Součet |  | 10 | [12 empty] | VV | 2 | 4 | True | 1 | ROZPOCET
| D | OST | Ostatní |  |  |  | 0 |  |  |  |  | 0 |  | 0 |  | 0 | 4 | D | 0 |  |  |  | ROZPOCET | [9 empty] | 0
24 | K | 9902100100 | Doprava materiálu těžkou mechanizací nosnosti přes 3,5 t sypanin (kameniva, písku, suti, dlažebních kostek, atd.) do 10 km | t | 115 |  | 0 | Sborník UOŽI 01 2025 |  | základní |  | 0 | 0 | 0 | 0 | 0 | 512 | K | 1 |  |  |  | ROZPOCET |  |  |  | 0 | 0 | 0 | 0 | 0 | 1 | 0 | 512 | 523263023
| PP |  | Doprava materiálu těžkou mechanizací nosnosti přes 3,5 t sypanin (kameniva, písku, suti, dlažebních kostek, atd.) do 10 km Poznámka: 1. Ceny jsou určeny pro dopravu silničními i kolejovými vozidly. 2. V cenách dopravy jsou započteny náklady na přepravu materiálu na místo určení včetně složení a poplatku za použití dopravní cesty. 3. Měrnou jednotkou je tuna přepravovaného materiálu. | [14 empty] | PP | 1
| VV |  | dovoz betonu | [14 empty] | VV | 1 | 1 | True | 0 | ROZPOCET
| VV |  | BetonC12*2,3 |  | 23 | [12 empty] | VV | 1 | 2 | True | 0 | ROZPOCET
| VV |  | odvoz výkopku | [14 empty] | VV | 1 | 1 | True | 0 | ROZPOCET
| VV |  | OdpBet*2,3 |  | 92 | [12 empty] | VV | 1 | 2 | True | 0 | ROZPOCET
| VV |  | Součet |  | 115 | [12 empty] | VV | 1 | 4 | True | 1 | ROZPOCET
25 | K | 9902109200 | Doprava materiálu těžkou mechanizací nosnosti přes 3,5 t sypanin (kameniva, písku, suti, dlažebních kostek, atd.) příplatek za každých dalších 10 km | t | 391 |  | 0 | Sborník UOŽI 01 2025 |  | základní |  | 0 | 0 | 0 | 0 | 0 | 512 | K | 1 |  |  |  | ROZPOCET |  |  |  | 0 | 0 | 0 | 0 | 0 | 1 | 0 | 512 | 562004351
| PP |  | Doprava materiálu těžkou mechanizací nosnosti přes 3,5 t sypanin (kameniva, písku, suti, dlažebních kostek, atd.) příplatek za každých dalších 10 km Poznámka: 1. Ceny jsou určeny pro dopravu silničními i kolejovými vozidly. 2. V cenách dopravy jsou započteny náklady na přepravu materiálu na místo určení včetně složení a poplatku za použití dopravní cesty. 3. Měrnou jednotkou je tuna přepravovaného materiálu. | [14 empty] | PP | 1
| VV |  | dovoz betonu (20 km) | [14 empty] | VV | 1 | 1 | True | 0 | ROZPOCET
| VV |  | BetonC12*2,3*1 |  | 23 | [12 empty] | VV | 1 | 2 | True | 0 | ROZPOCET
| VV |  | odvoz betonové suti | [14 empty] | VV | 1 | 1 | True | 0 | ROZPOCET
| VV |  | OdpBet*2,3*4 |  | 368 | [12 empty] | VV | 1 | 2 | True | 0 | ROZPOCET
| VV |  | Součet |  | 391 | [12 empty] | VV | 1 | 4 | True | 1 | ROZPOCET
26 | K | 9909000600 | Poplatek za recyklaci odpadu (asfaltové směsi, kusový beton) | t | 92 |  | 0 | Sborník UOŽI 01 2025 |  | základní |  | 0 | 0 | 0 | 0 | 0 | 512 | K | 1 |  |  |  | ROZPOCET |  |  |  | 0 | 0 | 0 | 0 | 0 | 1 | 0 | 512 | -2118410390
| PP |  | Poplatek za recyklaci odpadu (asfaltové směsi, kusový beton) Poznámka: 1. V cenách jsou započteny náklady na uložení stavebního odpadu na oficiální skládku. 2. Ceny jsou doporučené, je třeba zohlednit regionální rozdíly v cenách poplatků za uložení suti a odpadů. Tyto se mohou výrazně lišit s ohledem nejen na region, ale také na množství a druh ukládaného odpadu. | [14 empty] | PP | 1
| VV |  | odpadní beton | [14 empty] | VV | 1 | 1 | True | 0 | ROZPOCET
| VV |  | OdpBet*2,3 |  | 92 | [12 empty] | VV | 1 | 2 | True | 1 | ROZPOCET

## SO121.11.01 - Zast. Lužná...
[18 empty] | {6c9e0132-6bc2-49f4-b9ee-46bb5b25d38a} | [5 empty] | BetonC12 | 84,505 | 2
[18 empty] | 2 | [5 empty] | BetonC25 | 206,175 | 2
| KRYCÍ LIST SOUPISU PRACÍ | [7 empty] | v --- níže se nacházejí doplnkové a pomocné údaje k sestavám --- v | [8 empty] | False | [5 empty] | DlažbaHlad | 480 | 2
[24 empty] | DlažbaNevi | 2,6 | 2
| Stavba: | [22 empty] | H130 | 140 | 2
|  | Cyklická obnova trati v úseku Vsetín – Horní Lideč | [21 empty] | HydIzoNát | 710 | 2
| Objekt: | [22 empty] | Kam0x32 | 117,9 | 2
|  | SO121.11.01 - Zast. Lužná u Vsetína, nástupiště | [21 empty] | Kam16x32 | 157,216 | 2
[24 empty] | Kam4x8 | 31,44 | 2
| KSO: |  |  |  |  | CC-CZ: | [17 empty] | L130 | 35 | 2
| Místo: |  | Vsetín - Horní Lideč |  |  | Datum: | 20. 11. 2025 | [16 empty] | MonDla | 520 | 2
[24 empty] | MonObr | 227 | 2
| Zadavatel: |  |  |  |  | IČ: | 70994234 | [16 empty] | MonVL | 266 | 2
|  | Správa železnic s.o. |  |  |  | DIČ: | CZ70994 | [16 empty] | Odpad | 4356,82 | 2
[24 empty] | PrahVpust | 12,5 | 2
| Uchazeč: |  |  |  |  | IČ: | Vyplň údaj | [16 empty] | TezZem | 2542 | 2
|  | Vyplň údaj |  |  |  | DIČ: | Vyplň údaj | [16 empty] | TZZ4a | 430 | 2
[24 empty] | VLsVP | 277 | 2
| Projektant: |  |  |  |  | IČ: | [17 empty] | VLsVPp | 2 | 2
[6 empty] | DIČ: | [17 empty] | Zábradlí | 159 | 2
[24 empty] | ZřiDešSvo | 120 | 2
| Zpracovatel: |  |  |  |  | IČ: | 70994234 | [16 empty] | ZřiProp | 333,6 | 2
|  | Správa železnic s.o. |  |  |  | DIČ: | CZ70994 | [16 empty] | ZřiŠach | 9 | 2
[24 empty] | ZřiŠachDeš | 2 | 2
| Poznámka: | [22 empty] | ZřiTrat | 289 | 2
[24 empty] | ZřiTZZ | 129 | 2
| Cena bez DPH | [5 empty] | 0
|  |  | Základ daně |  |  | Sazba daně | Výše daně
| DPH | základní | 0 |  |  | 21% | 0
|  | snížená | 0 |  |  | 12% | 0
|  | zákl. přenesená | 0 |  |  | 21% | 0
|  | sníž. přenesená | 0 |  |  | 12% | 0
|  | nulová | 0 |  |  | 0% | 0
| Cena s DPH |  |  | v | CZK |  | 0
| Projektant |  |  | Zpracovatel
| Datum a podpis: |  | Razítko | Datum a podpis: |  |  | Razítko
| Objednavatel |  |  | Uchazeč
| Datum a podpis: |  | Razítko | Datum a podpis: |  |  | Razítko
REKAPITULACE ČLENĚNÍ SOUPISU PRACÍ
Stavba:
Cyklická obnova trati v úseku Vsetín – Horní Lideč
Objekt:
SO121.11.01 - Zast. Lužná u Vsetína, nástupiště
Místo: |  |  | Vsetín - Horní Lideč |  |  | Datum: | 20. 11. 2025
Zadavatel: |  |  | Správa železnic s.o. |  |  | Projektant:
Uchazeč: |  |  | Vyplň údaj |  |  | Zpracovatel: | Správa železnic s.o.
Kód dílu - Popis | [6 empty] | Cena celkem [CZK]
Náklady ze soupisu prací | [6 empty] | 0 | [11 empty] | -1
| HSV - Práce a dodávky HSV | [5 empty] | 0
| 5 - Komunikace pozemní | [5 empty] | 0
| M - Materiál | [5 empty] | 0
| OST - Ostatní | [5 empty] | 0
SOUPIS PRACÍ
Stavba:
Cyklická obnova trati v úseku Vsetín – Horní Lideč
Objekt:
SO121.11.01 - Zast. Lužná u Vsetína, nástupiště
Místo: |  |  | Vsetín - Horní Lideč |  |  | Datum: | 20. 11. 2025
Zadavatel: |  |  | Správa železnic s.o. |  |  | Projektant:
Uchazeč: |  |  | Vyplň údaj |  |  | Zpracovatel: | Správa železnic s.o.
PČ | Typ | Kód | Popis | MJ | Množství | J.cena [CZK] | Cena celkem [CZK] | Cenová soustava |  | DPH | J. Nh [h] | Nh celkem [h] | J. hmotnost [t] | Hmotnost celkem [t] | J. suť [t] | Suť Celkem [t]
Náklady soupisu celkem | [6 empty] | 0 |  |  |  |  | 0 |  | 1488.1573 |  | 0 |  | D | -1 | [13 empty] | 0
| D | HSV | Práce a dodávky HSV |  |  |  | 0 |  |  |  |  | 0 |  | 1488.1573 |  | 0 | 1 | D | 0 |  |  |  | ROZPOCET | [9 empty] | 0
| D | 5 | Komunikace pozemní |  |  |  | 0 |  |  |  |  | 0 |  | 0 |  | 0 | 1 | D | 1 |  |  |  | ROZPOCET | [9 empty] | 0
1 | K | 5912030100_R | Demontáž označení zastávky včetně sloupku a patky | kus | 2 |  | 0 |  |  | základní |  | 0 | 0 | 0 | 0 | 0 | 4 | K | 2 |  |  |  | ROZPOCET |  |  |  | 0 | 0 | 0 | 0 | 0 | 1 | 0 | 4 | -1326255233
| PP |  | Demontáž označení zastávky včetně sloupku a patky Poznámka: 1. V cenách jsou započteny náklady na demontáž návěstidla, sloupku a patky, zához, úpravu terénu a naložení na dopravní prostředek. | [14 empty] | PP | 2
2 | K | 5912030110 | Demontáž návěstidla včetně sloupku a patky konce nástupiště | kus | 4 |  | 0 | Sborník UOŽI 01 2025 |  | základní |  | 0 | 0 | 0 | 0 | 0 | 4 | K | 2 |  |  |  | ROZPOCET |  |  |  | 0 | 0 | 0 | 0 | 0 | 1 | 0 | 4 | -1196730187
| PP |  | Demontáž návěstidla včetně sloupku a patky konce nástupiště Poznámka: 1. V cenách jsou započteny náklady na demontáž návěstidla, sloupku a patky, zához, úpravu terénu a naložení na dopravní prostředek. | [14 empty] | PP | 2
3 | K | 5912045100_R | Montáž označení zastávky včetně sloupku a patky | kus | 2 |  | 0 |  |  | základní |  | 0 | 0 | 0 | 0 | 0 | 4 | K | 2 |  |  |  | ROZPOCET |  |  |  | 0 | 0 | 0 | 0 | 0 | 1 | 0 | 4 | 1262723282
| PP |  | Montáž označení zastávky včetně sloupku a patky Poznámka: 1. V cenách jsou započteny náklady na zemní práce, montáž patky, sloupku a návěstidla, úpravu a rozprostření zeminy na terén. 2. V cenách nejsou obsaženy náklady na dodávku materiálu. | [14 empty] | PP | 2
4 | K | 5912045110 | Montáž návěstidla včetně sloupku a patky konce nástupiště | kus | 4 |  | 0 | Sborník UOŽI 01 2025 |  | základní |  | 0 | 0 | 0 | 0 | 0 | 4 | K | 2 |  |  |  | ROZPOCET |  |  |  | 0 | 0 | 0 | 0 | 0 | 1 | 0 | 4 | 1700493828
| PP |  | Montáž návěstidla včetně sloupku a patky konce nástupiště Poznámka: 1. V cenách jsou započteny náklady na zemní práce, montáž patky, sloupku a návěstidla, úpravu a rozprostření zeminy na terén. 2. V cenách nejsou obsaženy náklady na dodávku materiálu. | [14 empty] | PP | 2
5 | K | 5913280035 | Demontáž dílů komunikace ze zámkové dlažby uložení v podsypu | m2 | 100 |  | 0 | Sborník UOŽI 01 2025 |  | základní |  | 0 | 0 | 0 | 0 | 0 | 4 | K | 2 |  |  |  | ROZPOCET |  |  |  | 0 | 0 | 0 | 0 | 0 | 1 | 0 | 4 | -1461989013
| PP |  | Demontáž dílů komunikace ze zámkové dlažby uložení v podsypu Poznámka: 1. V cenách jsou započteny náklady na odstranění dlažby nebo obrubníku a naložení na dopravní prostředek. | [14 empty] | PP | 2
| VV |  | odstranění stávající dlažby | [14 empty] | VV | 2 | 1 | True | 0 | ROZPOCET
| VV |  | 59+41 |  | 100 | [12 empty] | VV | 2 | 2 | True | 1 | ROZPOCET
6 | K | 5913285025 | Montáž dílů komunikace z betonových dlaždic uložení v podsypu | m2 | 266 |  | 0 | Sborník UOŽI 01 2025 |  | základní |  | 0 | 0 | 0 | 0 | 0 | 4 | K | 2 |  |  |  | ROZPOCET |  |  |  | 0 | 0 | 0 | 0 | 0 | 1 | 0 | 4 | -1628554991
| PP |  | Montáž dílů komunikace z betonových dlaždic uložení v podsypu Poznámka: 1. V cenách jsou započteny náklady na osazení dlažby nebo obrubníku. 2. V cenách nejsou obsaženy náklady na dodávku materiálu. | [14 empty] | PP | 2
| VV |  | montáž VLsVP | [14 empty] | VV | 2 | 1 | True | 0 | ROZPOCET
| VV | MonVL | 140*0,95*2 |  | 266 | [12 empty] | VV | 2 | 2 | True | 1 | ROZPOCET
7 | K | 5913285035 | Montáž dílů komunikace ze zámkové dlažby uložení v podsypu | m2 | 520 |  | 0 | Sborník UOŽI 01 2025 |  | základní |  | 0 | 0 | 0 | 0 | 0 | 4 | K | 2 |  |  |  | ROZPOCET |  |  |  | 0 | 0 | 0 | 0 | 0 | 1 | 0 | 4 | -1232328093
| PP |  | Montáž dílů komunikace ze zámkové dlažby uložení v podsypu Poznámka: 1. V cenách jsou započteny náklady na osazení dlažby nebo obrubníku. 2. V cenách nejsou obsaženy náklady na dodávku materiálu. | [14 empty] | PP | 2
| VV |  | nástupiště u TK 1 | [14 empty] | VV | 2 | 1 | True | 0 | ROZPOCET
| VV |  | 290 |  | 290 | [12 empty] | VV | 2 | 2 | True | 0 | ROZPOCET
| VV |  | nástupiště u TK 2 | [14 empty] | VV | 2 | 1 | True | 0 | ROZPOCET
| VV |  | 230 |  | 230 | [12 empty] | VV | 2 | 2 | True | 0 | ROZPOCET
| VV | MonDla | Součet |  | 520 | [12 empty] | VV | 2 | 4 | True | 1 | ROZPOCET
8 | K | 5913285210 | Montáž dílů komunikace obrubníku uložení v betonu | m | 227 |  | 0 | Sborník UOŽI 01 2025 |  | základní |  | 0 | 0 | 0 | 0 | 0 | 4 | K | 2 |  |  |  | ROZPOCET |  |  |  | 0 | 0 | 0 | 0 | 0 | 1 | 0 | 4 | -993605369
| PP |  | Montáž dílů komunikace obrubníku uložení v betonu Poznámka: 1. V cenách jsou započteny náklady na osazení dlažby nebo obrubníku. 2. V cenách nejsou obsaženy náklady na dodávku materiálu. | [14 empty] | PP | 2
| VV |  | nástupiště u TK 1 | [14 empty] | VV | 2 | 1 | True | 0 | ROZPOCET
| VV |  | 78 + 13 |  | 91 | [12 empty] | VV | 2 | 2 | True | 0 | ROZPOCET
| VV |  | nástupiště u TK 2 | [14 empty] | VV | 2 | 1 | True | 0 | ROZPOCET
| VV |  | 32 + 104 |  | 136 | [12 empty] | VV | 2 | 2 | True | 0 | ROZPOCET
| VV | MonObr | Součet |  | 227 | [12 empty] | VV | 2 | 4 | True | 1 | ROZPOCET
9 | K | 5913320038_R | Montáž zábradlí vč. materiálu | m | 159 |  | 0 |  |  | základní |  | 0 | 0 | 0 | 0 | 0 | 4 | K | 2 |  |  |  | ROZPOCET |  |  |  | 0 | 0 | 0 | 0 | 0 | 1 | 0 | 4 | 1490021460
| PP |  | Montáž zábradlí vč. materiálu Poznámka: 1. V cenách na zřízení jsou započteny náklady na montáž včetně případných zemních prací, urovnání terénu a naložení výzisku na dopravní prostředek. 2. V cenách jsou obsaženy náklady na dodávku materiálu. | [14 empty] | PP | 2
| VV |  | zábradlí nástupiště u TK 1 | [14 empty] | VV | 2 | 1 | True | 0 | ROZPOCET
| VV |  | 110+33+14 |  | 157 | [12 empty] | VV | 2 | 2 | True | 0 | ROZPOCET
| VV |  | zábradlí nástupiště u TK 2 | [14 empty] | VV | 2 | 1 | True | 0 | ROZPOCET
| VV |  | 2 |  | 2 | [12 empty] | VV | 2 | 2 | True | 0 | ROZPOCET
| VV | Zábradlí | Součet |  | 159 | [12 empty] | VV | 2 | 4 | True | 1 | ROZPOCET
10 | K | 5913440030_R | Nátěr vizuálně kontrastního pruhu nástupiště šíře do 150 mm vč. materiálu | m | 280 |  | 0 |  |  | základní |  | 0 | 0 | 0 | 0 | 0 | 4 | K | 2 |  |  |  | ROZPOCET |  |  |  | 0 | 0 | 0 | 0 | 0 | 1 | 0 | 4 | -1320622646
| PP |  | Nátěr vizuálně kontrastního pruhu nástupiště šíře do 150 mm vč. materiálu Poznámka: 1. V cenách jsou započteny náklady na očištění povrchu pásu od nečistot a jeho nátěr barvou schváleného typu a odstínu. | [14 empty] | PP | 2
11 | K | 5914035010 | Zřízení otevřených odvodňovacích zařízení příkopové tvárnice | m | 129 |  | 0 | Sborník UOŽI 01 2025 |  | základní |  | 0 | 0 | 0 | 0 | 0 | 4 | K | 2 |  |  |  | ROZPOCET |  |  |  | 0 | 0 | 0 | 0 | 0 | 1 | 0 | 4 | -907157511
| PP |  | Zřízení otevřených odvodňovacích zařízení příkopové tvárnice Poznámka: 1. V cenách jsou započteny náklady na zřízení podkladní vrstvy a uložení zařízení podle vzorového listu a rozprostření výzisku na terén nebo naložení na dopravní prostředek. 2. V cenách nejsou obsaženy náklady na provedení výkopku, ruční dočištění a dodávku materiálu. | [14 empty] | PP | 2
| VV |  | zpevněný příkop u TK 2 | [14 empty] | VV | 2 | 1 | True | 0 | ROZPOCET
| VV |  | 28+101 |  | 129 | [12 empty] | VV | 2 | 2 | True | 0 | ROZPOCET
| VV | ZřiTZZ | Součet |  | 129 | [12 empty] | VV | 2 | 4 | True | 1 | ROZPOCET
12 | K | 5914035350 | Zřízení otevřených odvodňovacích zařízení horské vpusti monolitická betonová konstrukce | kus | 1 |  | 0 | Sborník UOŽI 01 2025 |  | základní |  | 0 | 0 | 0 | 0 | 0 | 4 | K | 2 |  |  |  | ROZPOCET |  |  |  | 0 | 0 | 0 | 0 | 0 | 1 | 0 | 4 | -1446991971
| PP |  | Zřízení otevřených odvodňovacích zařízení horské vpusti monolitická betonová konstrukce Poznámka: 1. V cenách jsou započteny náklady na zřízení podkladní vrstvy a uložení zařízení podle vzorového listu a rozprostření výzisku na terén nebo naložení na dopravní prostředek. 2. V cenách nejsou obsaženy náklady na provedení výkopku, ruční dočištění a dodávku materiálu. | [14 empty] | PP | 2
| VV |  | horská vpust na konci nástupiště u TK 2 | [14 empty] | VV | 2 | 1 | True | 0 | ROZPOCET
| VV |  | 1 |  | 1 | [12 empty] | VV | 2 | 2 | True | 1 | ROZPOCET
13 | K | 5914035450_R | Zřízení otevřených odvodňovacích zařízení trativodní výusť monolitická betonová konstrukce | ks | 1 |  | 0 |  |  | základní |  | 0 | 0 | 0 | 0 | 0 | 4 | K | 2 |  |  |  | ROZPOCET |  |  |  | 0 | 0 | 0 | 0 | 0 | 1 | 0 | 4 | 2063752218
| PP |  | Zřízení otevřených odvodňovacích zařízení trativodní výusť monolitická betonová konstrukce Poznámka: 1. V cenách jsou započteny náklady na zřízení podkladní vrstvy a uložení zařízení podle vzorového listu a rozprostření výzisku na terén nebo naložení na dopravní prostředek. 2. V cenách nejsou obsaženy náklady na provedení výkopku, ruční dočištění a dodávku materiálu. | [14 empty] | PP | 2
14 | K | 5914035550 | Zřízení otevřených odvodňovacích zařízení prahové vpusti prefabrikované díly | m | 12.2 |  | 0 | Sborník UOŽI 01 2025 |  | základní |  | 0 | 0 | 0 | 0 | 0 | 4 | K | 2 |  |  |  | ROZPOCET |  |  |  | 0 | 0 | 0 | 0 | 0 | 1 | 0 | 4 | 725015899
| PP |  | Zřízení otevřených odvodňovacích zařízení prahové vpusti prefabrikované díly Poznámka: 1. V cenách jsou započteny náklady na zřízení podkladní vrstvy a uložení zařízení podle vzorového listu a rozprostření výzisku na terén nebo naložení na dopravní prostředek. 2. V cenách nejsou obsaženy náklady na provedení výkopku, ruční dočištění a dodávku materiálu. | [14 empty] | PP | 2
| VV |  | prahová vpust v oblasti dlažby u TK 2 | [14 empty] | VV | 2 | 1 | True | 0 | ROZPOCET
| VV |  | 12,2 |  | 12.2 | [12 empty] | VV | 2 | 2 | True | 0 | ROZPOCET
| VV |  | Součet |  | 12.2 | [12 empty] | VV | 2 | 4 | True | 1 | ROZPOCET
15 | K | 5914055010 | Zřízení krytých odvodňovacích zařízení potrubí trativodu | m | 289 |  | 0 | Sborník UOŽI 01 2025 |  | základní |  | 0 | 0 | 0 | 0 | 0 | 4 | K | 2 |  |  |  | ROZPOCET |  |  |  | 0 | 0 | 0 | 0 | 0 | 1 | 0 | 4 | -1928346380
| PP |  | Zřízení krytých odvodňovacích zařízení potrubí trativodu Poznámka: 1. V cenách jsou započteny náklady na zřízení podkladní vrstvy, uložení, obsypání a zásyp zařízení podle vzorového listu a rozprostření výzisku na terén nebo naložení na dopravní prostředek. 2. V cenách nejsou obsaženy náklady na provedení výkopku, ruční dočištění a dodávku materiálu. | [14 empty] | PP | 2
| VV |  | trativod pod nástupištěm u TK 1 | [14 empty] | VV | 2 | 1 | True | 0 | ROZPOCET
| VV |  | 146 |  | 146 | [12 empty] | VV | 2 | 2 | True | 0 | ROZPOCET
| VV |  | trativod pod nástupištěm u TK 2 | [14 empty] | VV | 2 | 1 | True | 0 | ROZPOCET
| VV |  | 143 |  | 143 | [12 empty] | VV | 2 | 2 | True | 0 | ROZPOCET
| VV | ZřiTrat | Součet |  | 289 | [12 empty] | VV | 2 | 4 | True | 1 | ROZPOCET
16 | K | 5914055020_R | Zřízení krytých odvodňovacích zařízení šachty trativodu | ks | 9 |  | 0 |  |  | základní |  | 0 | 0 | 0 | 0 | 0 | 4 | K | 2 |  |  |  | ROZPOCET |  |  |  | 0 | 0 | 0 | 0 | 0 | 1 | 0 | 4 | -2055196858
| PP |  | Zřízení krytých odvodňovacích zařízení šachty trativodu Poznámka: 1. V cenách jsou započteny náklady na zřízení podkladní vrstvy, uložení, obsypání a zásyp zařízení podle vzorového listu a rozprostření výzisku na terén nebo naložení na dopravní prostředek. 2. V cenách nejsou obsaženy náklady na provedení výkopku, ruční dočištění a dodávku materiálu. | [14 empty] | PP | 2
| VV |  | trativod pod nástupištěm u TK 1 | [14 empty] | VV | 2 | 1 | True | 0 | ROZPOCET
| VV |  | 4 |  | 4 | [12 empty] | VV | 2 | 2 | True | 0 | ROZPOCET
| VV |  | trativod pod nástupištěm u TK 2 | [14 empty] | VV | 2 | 1 | True | 0 | ROZPOCET
| VV |  | 5 |  | 5 | [12 empty] | VV | 2 | 2 | True | 0 | ROZPOCET
| VV | ZřiŠach | Součet |  | 9 | [12 empty] | VV | 2 | 4 | True | 1 | ROZPOCET
17 | K | 5914055030 | Zřízení krytých odvodňovacích zařízení svodného potrubí | m | 453.6 |  | 0 | Sborník UOŽI 01 2025 |  | základní |  | 0 | 0 | 0 | 0 | 0 | 4 | K | 2 |  |  |  | ROZPOCET |  |  |  | 0 | 0 | 0 | 0 | 0 | 1 | 0 | 4 | 443843565
| PP |  | Zřízení krytých odvodňovacích zařízení svodného potrubí Poznámka: 1. V cenách jsou započteny náklady na zřízení podkladní vrstvy, uložení, obsypání a zásyp zařízení podle vzorového listu a rozprostření výzisku na terén nebo naložení na dopravní prostředek. 2. V cenách nejsou obsaženy náklady na provedení výkopku, ruční dočištění a dodávku materiálu. | [14 empty] | PP | 2
| VV |  | dešťový svod pod nástupištěm u TK 2 | [14 empty] | VV | 2 | 1 | True | 0 | ROZPOCET
| VV | ZřiDešSvo | 120 |  | 120 | [12 empty] | VV | 2 | 2 | True | 0 | ROZPOCET
| VV |  | propusti pod základem nástupišť | [14 empty] | VV | 2 | 1 | True | 0 | ROZPOCET
| VV | ZřiProp | 2*139*1,2 |  | 333.6 | [12 empty] | VV | 2 | 2 | True | 0 | ROZPOCET
| VV |  | Součet |  | 453.6 | [12 empty] | VV | 2 | 4 | True | 1 | ROZPOCET
18 | K | 5914055040_R | Zřízení krytých odvodňovacích zařízení svodné šachty | ks | 2 |  | 0 |  |  | základní |  | 0 | 0 | 0 | 0 | 0 | 4 | K | 2 |  |  |  | ROZPOCET |  |  |  | 0 | 0 | 0 | 0 | 0 | 1 | 0 | 4 | -1279388992
| PP |  | Zřízení krytých odvodňovacích zařízení svodné šachty Poznámka: 1. V cenách jsou započteny náklady na zřízení podkladní vrstvy, uložení, obsypání a zásyp zařízení podle vzorového listu a rozprostření výzisku na terén nebo naložení na dopravní prostředek. 2. V cenách nejsou obsaženy náklady na provedení výkopku, ruční dočištění a dodávku materiálu. | [14 empty] | PP | 2
| VV |  | šachty pro dešťový svod | [14 empty] | VV | 2 | 1 | True | 0 | ROZPOCET
| VV |  | 2 |  | 2 | [12 empty] | VV | 2 | 2 | True | 0 | ROZPOCET
| VV | ZřiŠachDeš | Součet |  | 2 | [12 empty] | VV | 2 | 4 | True | 1 | ROZPOCET
19 | K | 5914110180_R | Montáž schodů nástupiště z prefabrikátů | kus | 1 |  | 0 |  |  | základní |  | 0 | 0 | 0 | 0 | 0 | 4 | K | 2 |  |  |  | ROZPOCET |  |  |  | 0 | 0 | 0 | 0 | 0 | 1 | 0 | 4 | 1783102977
| PP |  | Montáž schodů nástupiště z prefabrikátů Poznámka: 1. V cenách jsou započteny náklady na manipulaci a naložení výzisku kameniva na dopravní prostředek. 2. V cenách nejsou obsaženy náklady na dodávku materiálu. | [14 empty] | PP | 2
| P |  | Poznámka k položce: z užitých tvárnic Tischer | [14 empty] | P | 2
| VV |  | schody v km 26,294 u nástupiště u TK 2 | [14 empty] | VV | 2 | 1 | True | 0 | ROZPOCET
| VV |  | 1 |  | 1 | [12 empty] | VV | 2 | 2 | True | 1 | ROZPOCET
20 | K | 5914120050 | Demontáž nástupiště úrovňového Sudop K (KD,KS) 145 | m | 346 |  | 0 | Sborník UOŽI 01 2025 |  | základní |  | 0 | 0 | 0 | 0 | 0 | 4 | K | 2 |  |  |  | ROZPOCET |  |  |  | 0 | 0 | 0 | 0 | 0 | 1 | 0 | 4 | 271788137
| PP |  | Demontáž nástupiště úrovňového Sudop K (KD,KS) 145 Poznámka: 1. V cenách jsou započteny náklady na snesení dílů i zásypu a jejich uložení na plochu nebo naložení na dopravní prostředek a uložení na úložišti. | [14 empty] | PP | 2
| VV |  | 140+206 |  | 346 | [12 empty] | VV | 2 | 2 | True | 1 | ROZPOCET
21 | K | 5914130240_R | Montáž nástupiště mimoúrovňového vnějšího hrana H | m | 290 |  | 0 |  |  | základní |  | 0 | 0 | 0 | 0 | 0 | 4 | K | 2 |  |  |  | ROZPOCET |  |  |  | 0 | 0 | 0 | 0 | 0 | 1 | 0 | 4 | -1474774281
| PP |  | Montáž nástupiště mimoúrovňového hrana H Poznámka: 1. V cenách jsou započteny náklady na úpravu terénu, zřízení základů, montáž prefabrikátů, zásyp a zřízení všech podkladních vrstev a zřízení ukončovacích zdí podle projektu a vzorových listu Ž8 2. V cenách nejsou obsaženy náklady na dodávku materiálu. | [14 empty] | PP | 2
| VV |  | nástupiště u TK 1 a TK 2 | [14 empty] | VV | 2 | 1 | True | 0 | ROZPOCET
| VV |  | 2*140 |  | 280 | [12 empty] | VV | 2 | 2 | True | 0 | ROZPOCET
| VV |  | rampa na nástupiště u TK 1 | [14 empty] | VV | 2 | 1 | True | 0 | ROZPOCET
| VV |  | 10 |  | 10 | [12 empty] | VV | 2 | 2 | True | 0 | ROZPOCET
| VV |  | Součet |  | 290 | [12 empty] | VV | 2 | 4 | True | 1 | ROZPOCET
22 | K | 5915005020 | Hloubení rýh nebo jam ručně na železničním spodku třídy těžitelnosti I skupiny 2 | m3 | 50 |  | 0 | Sborník UOŽI 01 2025 |  | základní |  | 0 | 0 | 0 | 0 | 0 | 4 | K | 2 |  |  |  | ROZPOCET |  |  |  | 0 | 0 | 0 | 0 | 0 | 1 | 0 | 4 | -510486917
| PP |  | Hloubení rýh nebo jam ručně na železničním spodku třídy těžitelnosti I skupiny 2 Poznámka: 1. V cenách jsou započteny náklady na hloubení a uložení výzisku na terén nebo naložení na dopravní prostředek a uložení na úložišti. | [14 empty] | PP | 2
23 | K | 5915007020 | Zásyp jam nebo rýh sypaninou na železničním spodku se zhutněním | m3 | 50 |  | 0 | Sborník UOŽI 01 2025 |  | základní |  | 0 | 0 | 0 | 0 | 0 | 4 | K | 2 |  |  |  | ROZPOCET |  |  |  | 0 | 0 | 0 | 0 | 0 | 1 | 0 | 4 | -269178673
| PP |  | Zásyp jam nebo rýh sypaninou na železničním spodku se zhutněním Poznámka: 1. Ceny zásypu jam a rýh se zhutněním jsou určeny pro jakoukoliv míru zhutnění. | [14 empty] | PP | 2
24 | K | 5915010020 | Těžení zeminy nebo horniny železničního spodku třídy těžitelnosti I skupiny 2 | m3 | 2542 |  | 0 | Sborník UOŽI 01 2025 |  | základní |  | 0 | 0 | 0 | 0 | 0 | 4 | K | 2 |  |  |  | ROZPOCET |  |  |  | 0 | 0 | 0 | 0 | 0 | 1 | 0 | 4 | 1490834884
| PP |  | Těžení zeminy nebo horniny železničního spodku třídy těžitelnosti I skupiny 2 Poznámka: 1. V cenách jsou započteny náklady na těžení a uložení výzisku na terén nebo naložení na dopravní prostředek a uložení na úložišti. | [14 empty] | PP | 2
| VV |  | odtěžení zemin pro nové nástupiště | [14 empty] | VV | 2 | 1 | True | 0 | ROZPOCET
| VV |  | 8,0*140*2 |  | 2240 | [12 empty] | VV | 2 | 2 | True | 0 | ROZPOCET
| VV |  | odtěžení zbytků starého nástupiště | [14 empty] | VV | 2 | 1 | True | 0 | ROZPOCET
| VV |  | 3*(58+8+22) |  | 264 | [12 empty] | VV | 2 | 2 | True | 0 | ROZPOCET
| VV |  | odtěžení zemin pro rampu | [14 empty] | VV | 2 | 1 | True | 0 | ROZPOCET
| VV |  | 3,8*10 |  | 38 | [12 empty] | VV | 2 | 2 | True | 0 | ROZPOCET
| VV | TezZem | Součet |  | 2542 | [12 empty] | VV | 2 | 4 | True | 1 | ROZPOCET
25 | K | 5915015010 | Svahování zemního tělesa železničního spodku v náspu | m2 | 200 |  | 0 | Sborník UOŽI 01 2025 |  | základní |  | 0 | 0 | 0 | 0 | 0 | 4 | K | 2 |  |  |  | ROZPOCET |  |  |  | 0 | 0 | 0 | 0 | 0 | 1 | 0 | 4 | 1641600920
| PP |  | Svahování zemního tělesa železničního spodku v náspu Poznámka: 1. V cenách jsou započteny náklady na svahování železničního tělesa a uložení výzisku na terén nebo naložení na dopravní prostředek. | [14 empty] | PP | 2
26 | K | 5915015020 | Svahování zemního tělesa železničního spodku v zářezu | m2 | 200 |  | 0 | Sborník UOŽI 01 2025 |  | základní |  | 0 | 0 | 0 | 0 | 0 | 4 | K | 2 |  |  |  | ROZPOCET |  |  |  | 0 | 0 | 0 | 0 | 0 | 1 | 0 | 4 | 1079324475
| PP |  | Svahování zemního tělesa železničního spodku v zářezu Poznámka: 1. V cenách jsou započteny náklady na svahování železničního tělesa a uložení výzisku na terén nebo naložení na dopravní prostředek. | [14 empty] | PP | 2
27 | K | 5917005340_R | Hydroizolační nátěr betonových prefabrikátů | m2 | 710 |  | 0 |  |  | základní |  | 0 | 0 | 0 | 0 | 0 | 4 | K | 2 |  |  |  | ROZPOCET |  |  |  | 0 | 0 | 0 | 0 | 0 | 1 | 0 | 4 | 1580974598
| PP |  | Hydroizolační nátěru betonových prefabrikátů. 2. V cenách nejsou obsaženy náklady na dodávku materiálu, dopravu výzisku a skládkovné. | [14 empty] | PP | 2
| VV |  | 2*140*2,0 + 75*2,0 |  | 710 | [12 empty] | VV | 2 | 2 | True | 0 | ROZPOCET
| VV | HydIzoNát | Součet |  | 710 | [12 empty] | VV | 2 | 4 | True | 1 | ROZPOCET
| D | M | Materiál |  |  |  | 0 |  |  |  |  | 0 |  | 1488.1573 |  | 0 | 3 | D | 1 |  |  |  | ROZPOCET | [9 empty] | 0
28 | M | 5955101022 | Kamenivo drcené štěrkodrť frakce 0/32 | t | 117.9 |  | 0 | Sborník UOŽI 01 2025 |  | základní |  | 0 | 1 | 117.9 | 0 | 0 | 8 | M | 2 |  |  |  | ROZPOCET |  |  |  | 0 | 0 | 0 | 0 | 0 | 1 | 0 | 4 | 1766773820
| PP |  | Kamenivo drcené štěrkodrť frakce 0/32 | [14 empty] | PP | 2
| VV |  | (MonDla+MonVL)*0,15 |  | 117.9 | [12 empty] | VV | 2 | 2 | True | 0 | ROZPOCET
| VV | Kam0x32 | Součet |  | 117.9 | [12 empty] | VV | 2 | 4 | True | 1 | ROZPOCET
29 | M | 5955101012 | Kamenivo drcené štěrk frakce 16/32 | t | 157.216 |  | 0 | Sborník UOŽI 01 2025 |  | základní |  | 0 | 1 | 157.216 | 0 | 0 | 8 | M | 2 |  |  |  | ROZPOCET |  |  |  | 0 | 0 | 0 | 0 | 0 | 1 | 0 | 4 | -150497233
| PP |  | Kamenivo drcené štěrk frakce 16/32 | [14 empty] | PP | 2
| VV |  | trativodní výplň | [14 empty] | VV | 2 | 1 | True | 0 | ROZPOCET
| VV | Kam16x32 | ZřiTrat*0,320*1,7 |  | 157.216 | [12 empty] | VV | 2 | 2 | True | 1 | ROZPOCET
30 | M | 5955101025 | Kamenivo drcené drť frakce 4/8 | t | 31.44 |  | 0 | Sborník UOŽI 01 2025 |  | základní |  | 0 | 1 | 31.44 | 0 | 0 | 8 | M | 2 |  |  |  | ROZPOCET |  |  |  | 0 | 0 | 0 | 0 | 0 | 1 | 0 | 4 | 1258438285
| PP |  | Kamenivo drcené drť frakce 4/8 | [14 empty] | PP | 2
| VV |  | vrstva pod dlažbou nástupiště a rampy u TK 1 | [14 empty] | VV | 2 | 1 | True | 0 | ROZPOCET
| VV |  | (MonDla+MonVL)*0,04 |  | 31.44 | [12 empty] | VV | 2 | 2 | True | 0 | ROZPOCET
| VV | Kam4x8 | Součet |  | 31.44 | [12 empty] | VV | 2 | 4 | True | 1 | ROZPOCET
31 | M | 5964121000_R | Prahová vpusť šířka min. 250 mm, hloubka dna min 170 mm vč. mříží | m | 12.5 |  | 0 |  |  | základní |  | 0 | 1.125 | 14.0625 | 0 | 0 | 8 | M | 2 |  |  |  | ROZPOCET |  |  |  | 0 | 0 | 0 | 0 | 0 | 1 | 0 | 4 | -2033479027
| PP |  | Prahová vpusť vč. mříží | [14 empty] | PP | 2
| VV | PrahVpust | 12,5 |  | 12.5 | [12 empty] | VV | 2 | 2 | True | 1 | ROZPOCET
32 | M | 5964125005 | Mřížka (rošt) odvodňovací pozink | kus | 1 |  | 0 | Sborník UOŽI 01 2025 |  | základní |  | 0 | 0 | 0 | 0 | 0 | 8 | M | 2 |  |  |  | ROZPOCET |  |  |  | 0 | 0 | 0 | 0 | 0 | 1 | 0 | 4 | -1193962192
| PP |  | Mřížka (rošt) odvodňovací pozink | [14 empty] | PP | 2
| VV |  | mříž pro horskou vpust 1,2 x 0,6 m | [14 empty] | VV | 2 | 1 | True | 0 | ROZPOCET
| VV |  | 1 |  | 1 | [12 empty] | VV | 2 | 2 | True | 1 | ROZPOCET
33 | M | 5964119010 | Příkopová tvárnice TZZ 4a | kus | 430 |  | 0 | Sborník UOŽI 01 2025 |  | základní |  | 0 | 0.044 | 18.92 | 0 | 0 | 8 | M | 2 |  |  |  | ROZPOCET |  |  |  | 0 | 0 | 0 | 0 | 0 | 1 | 0 | 4 | -2110605752
| PP |  | Příkopová tvárnice TZZ 4a | [14 empty] | PP | 2
| VV | TZZ4a | ZřiTZZ/0,3 |  | 430 | [12 empty] | VV | 2 | 2 | True | 1 | ROZPOCET
34 | M | 5964133005 | Geotextilie separační | m2 | 867 |  | 0 | Sborník UOŽI 01 2025 |  | základní |  | 0 | 0 | 0 | 0 | 0 | 8 | M | 2 |  |  |  | ROZPOCET |  |  |  | 0 | 0 | 0 | 0 | 0 | 1 | 0 | 4 | 236433445
| PP |  | Geotextilie separační | [14 empty] | PP | 2
| VV |  | vyložení trativodů | [14 empty] | VV | 2 | 1 | True | 0 | ROZPOCET
| VV |  | ZřiTrat*3 |  | 867 | [12 empty] | VV | 2 | 2 | True | 1 | ROZPOCET
35 | M | 5964147130 | Nástupištní díly hrana H 130 | kus | 140 |  | 0 | Sborník UOŽI 01 2025 |  | základní |  | 0 | 1.438 | 201.32 | 0 | 0 | 8 | M | 2 |  |  |  | ROZPOCET |  |  |  | 0 | 0 | 0 | 0 | 0 | 1 | 0 | 4 | -1974047904
| PP |  | Nástupištní díly hrana H 130 | [14 empty] | PP | 2
| VV |  | nástupištní hrana | [14 empty] | VV | 2 | 1 | True | 0 | ROZPOCET
| VV | H130 | 2*140/2 |  | 140 | [12 empty] | VV | 2 | 2 | True | 1 | ROZPOCET
36 | M | 5964147110 | Nástupištní díly blok L 130 | kus | 35 |  | 0 | Sborník UOŽI 01 2025 |  | základní |  | 0 | 1.34 | 46.9 | 0 | 0 | 8 | M | 2 |  |  |  | ROZPOCET |  |  |  | 0 | 0 | 0 | 0 | 0 | 1 | 0 | 4 | -362672315
| PP |  | Nástupištní díly blok L 130 | [14 empty] | PP | 2
| VV |  | druhá hrana u nástupiště u TK 1 | [14 empty] | VV | 2 | 1 | True | 0 | ROZPOCET
| VV |  | (4+66)/2 |  | 35 | [12 empty] | VV | 2 | 2 | True | 0 | ROZPOCET
| VV | L130 | Součet |  | 35 | [12 empty] | VV | 2 | 4 | True | 1 | ROZPOCET
37 | M | 5964147210 | Nástupištní díly blok s odstupňovanou výškou nástupištní blok pravý 130/114 | kus | 1 |  | 0 | Sborník UOŽI 01 2025 |  | základní |  | 0 | 1.29 | 1.29 | 0 | 0 | 8 | M | 2 |  |  |  | ROZPOCET |  |  |  | 0 | 0 | 0 | 0 | 0 | 1 | 0 | 4 | -2137919977
| PP |  | Nástupištní díly blok s odstupňovanou výškou nástupištní blok pravý 130/114 | [14 empty] | PP | 2
38 | M | 5964147215 | Nástupištní díly blok s odstupňovanou výškou nástupištní blok pravý 114/98 | kus | 1 |  | 0 | Sborník UOŽI 01 2025 |  | základní |  | 0 | 1.2 | 1.2 | 0 | 0 | 8 | M | 2 |  |  |  | ROZPOCET |  |  |  | 0 | 0 | 0 | 0 | 0 | 1 | 0 | 4 | -903149669
| PP |  | Nástupištní díly blok s odstupňovanou výškou nástupištní blok pravý 114/98 | [14 empty] | PP | 2
39 | M | 5964147220 | Nástupištní díly blok s odstupňovanou výškou nástupištní blok pravý 98/82 | kus | 1 |  | 0 | Sborník UOŽI 01 2025 |  | základní |  | 0 | 1.11 | 1.11 | 0 | 0 | 8 | M | 2 |  |  |  | ROZPOCET |  |  |  | 0 | 0 | 0 | 0 | 0 | 1 | 0 | 4 | 890441486
| PP |  | Nástupištní díly blok s odstupňovanou výškou nástupištní blok pravý 98/82 | [14 empty] | PP | 2
40 | M | 5964147225 | Nástupištní díly blok s odstupňovanou výškou nástupištní blok pravý 82/66 | kus | 1 |  | 0 | Sborník UOŽI 01 2025 |  | základní |  | 0 | 1.01 | 1.01 | 0 | 0 | 8 | M | 2 |  |  |  | ROZPOCET |  |  |  | 0 | 0 | 0 | 0 | 0 | 1 | 0 | 4 | 747637871
| PP |  | Nástupištní díly blok s odstupňovanou výškou nástupištní blok pravý 82/66 | [14 empty] | PP | 2
41 | M | 5964147230 | Nástupištní díly blok s odstupňovanou výškou nástupištní blok pravý 66/50 | kus | 1 |  | 0 | Sborník UOŽI 01 2025 |  | základní |  | 0 | 0.92 | 0.92 | 0 | 0 | 8 | M | 2 |  |  |  | ROZPOCET |  |  |  | 0 | 0 | 0 | 0 | 0 | 1 | 0 | 4 | -1457499635
| PP |  | Nástupištní díly blok s odstupňovanou výškou nástupištní blok pravý 66/50 | [14 empty] | PP | 2
42 | M | 5964151005 | Dlažba zámková hladká kostka 200x200 mm | m2 | 480 |  | 0 | Sborník UOŽI 01 2025 |  | základní |  | 0 | 0.286 | 137.28 | 0 | 0 | 8 | M | 2 |  |  |  | ROZPOCET |  |  |  | 0 | 0 | 0 | 0 | 0 | 1 | 0 | 4 | 332653544
| PP |  | Dlažba zámková hladká kostka | [14 empty] | PP | 2
| P |  | Poznámka k položce: bez zkosených hran | [14 empty] | P | 2
| VV |  | plocha dlažby | [14 empty] | VV | 2 | 1 | True | 0 | ROZPOCET
| VV |  | MonDla |  | 520 | [12 empty] | VV | 2 | 2 | True | 0 | ROZPOCET
| VV |  | odečet užité dlažby | [14 empty] | VV | 2 | 1 | True | 0 | ROZPOCET
| VV |  | -40 |  | -40 | [12 empty] | VV | 2 | 2 | True | 0 | ROZPOCET
| VV | DlažbaHlad | Součet |  | 480 | [12 empty] | VV | 2 | 4 | True | 1 | ROZPOCET
43 | M | 5964151030 | Dlažba zámková pro nevidomé kostka | m2 | 2.6 |  | 0 | Sborník UOŽI 01 2025 |  | základní |  | 0 | 0.493 | 1.2818 | 0 | 0 | 8 | M | 2 |  |  |  | ROZPOCET |  |  |  | 0 | 0 | 0 | 0 | 0 | 1 | 0 | 4 | 1151874562
| PP |  | Dlažba zámková pro nevidomé kostka | [14 empty] | PP | 2
| VV |  | signální pás k navedení přístupu | [14 empty] | VV | 2 | 1 | True | 0 | ROZPOCET
| VV |  | 0,8*1,4 + 0,8*1,0 |  | 1.92 | [12 empty] | VV | 2 | 2 | True | 0 | ROZPOCET
| VV |  | varovný pás na konci nástupiště u TK 2 | [14 empty] | VV | 2 | 1 | True | 0 | ROZPOCET
| VV |  | 0,4*1,7 |  | 0.68 | [12 empty] | VV | 2 | 2 | True | 0 | ROZPOCET
| VV | DlažbaNevi | Součet |  | 2.6 | [12 empty] | VV | 2 | 4 | True | 1 | ROZPOCET
44 | M | 5964161000 | Beton lehce zhutnitelný C 12/15;X0 F5 2 080 2 517 | m3 | 84.505 |  | 0 | Sborník UOŽI 01 2025 |  | základní |  | 0 | 2.234 | 188.7842 | 0 | 0 | 8 | M | 2 |  |  |  | ROZPOCET |  |  |  | 0 | 0 | 0 | 0 | 0 | 1 | 0 | 4 | 1757504975
| PP |  | Beton lehce zhutnitelný C 12/15;X0 F5 2 080 2 517 | [14 empty] | PP | 2
| VV |  | podklad pod H130 | [14 empty] | VV | 2 | 1 | True | 0 | ROZPOCET
| VV |  | 0,16*140*2 |  | 44.8 | [12 empty] | VV | 2 | 2 | True | 0 | ROZPOCET
| VV |  | podklad pod TZZ | [14 empty] | VV | 2 | 1 | True | 0 | ROZPOCET
| VV |  | ZřiTZZ*0,1 |  | 12.9 | [12 empty] | VV | 2 | 2 | True | 0 | ROZPOCET
| VV |  | podklad pod prahovou vpust | [14 empty] | VV | 2 | 1 | True | 0 | ROZPOCET
| VV |  | 12,2*0,1 |  | 1.22 | [12 empty] | VV | 2 | 2 | True | 0 | ROZPOCET
| VV |  | podklad pod obrubník | [14 empty] | VV | 2 | 1 | True | 0 | ROZPOCET
| VV |  | MonObr*0,1 |  | 22.7 | [12 empty] | VV | 2 | 2 | True | 0 | ROZPOCET
| VV |  | základ zábradlí | [14 empty] | VV | 2 | 1 | True | 0 | ROZPOCET
| VV |  | Zábradlí*0,015 |  | 2.385 | [12 empty] | VV | 2 | 2 | True | 0 | ROZPOCET
| VV |  | základové patky značek | [14 empty] | VV | 2 | 1 | True | 0 | ROZPOCET
| VV |  | 0,5 |  | 0.5 | [12 empty] | VV | 2 | 2 | True | 0 | ROZPOCET
| VV | BetonC12 | Součet |  | 84.505 | [12 empty] | VV | 2 | 4 | True | 1 | ROZPOCET
45 | M | 5964161035 | Beton lehce zhutnitelný C 25/30;XA2 vyhovuje i XC4 F5 2 510 3 037 | m3 | 206.175 |  | 0 | Sborník UOŽI 01 2025 |  | základní |  | 0 | 2.429 | 500.7991 | 0 | 0 | 8 | M | 2 |  |  |  | ROZPOCET |  |  |  | 0 | 0 | 0 | 0 | 0 | 1 | 0 | 4 | 1915503040
| PP |  | Beton lehce zhutnitelný C 25/30;XA2 vyhovuje i XC4 F5 2 510 3 037 | [14 empty] | PP | 2
| VV |  | základ pod H130 | [14 empty] | VV | 2 | 1 | True | 0 | ROZPOCET
| VV |  | 0,62*140*2 |  | 173.6 | [12 empty] | VV | 2 | 2 | True | 0 | ROZPOCET
| VV |  | základ pod L130 | [14 empty] | VV | 2 | 1 | True | 0 | ROZPOCET
| VV |  | 0,41*66 |  | 27.06 | [12 empty] | VV | 2 | 2 | True | 0 | ROZPOCET
| VV |  | ukončovací monolitická zeď nástupišť (tl. 0,3 m) | [14 empty] | VV | 2 | 1 | True | 0 | ROZPOCET
| VV |  | 2,6*0,3*(0,550+1,000)*2 + 3,08*0,3*(0,550+1,000) + 1,43*0,3*(0,550+1,000) |  | 4.515 | [12 empty] | VV | 2 | 2 | True | 0 | ROZPOCET
| VV |  | horská vpust na konci nástupiště u TK 2 v km 26,428 | [14 empty] | VV | 2 | 1 | True | 0 | ROZPOCET
| VV |  | 1 |  | 1 | [12 empty] | VV | 2 | 2 | True | 0 | ROZPOCET
| VV | BetonC25 | Součet |  | 206.175 | [12 empty] | VV | 2 | 4 | True | 1 | ROZPOCET
46 | M | 5964159005 | Obrubník chodníkový | kus | 227 |  | 0 | Sborník UOŽI 01 2025 |  | základní |  | 0 | 0.059 | 13.393 | 0 | 0 | 8 | M | 2 |  |  |  | ROZPOCET |  |  |  | 0 | 0 | 0 | 0 | 0 | 1 | 0 | 4 | 393399492
| PP |  | Obrubník chodníkový | [14 empty] | PP | 2
| VV |  | MonObr |  | 227 | [12 empty] | VV | 2 | 2 | True | 0 | ROZPOCET
| VV |  | Součet |  | 227 | [12 empty] | VV | 2 | 4 | True | 1 | ROZPOCET
47 | M | 5964147145 | Nástupištní díly dlažební deska nástupištní VLsVP | kus | 277 |  | 0 | Sborník UOŽI 01 2025 |  | základní |  | 0 | 0.186 | 51.522 | 0 | 0 | 8 | M | 2 |  |  |  | ROZPOCET |  |  |  | 0 | 0 | 0 | 0 | 0 | 1 | 0 | 4 | 175529953
| PP |  | Nástupištní díly dlažební deska nástupištní VLsVP | [14 empty] | PP | 2
| VV | VLsVP | 139 + 138 |  | 277 | [12 empty] | VV | 2 | 2 | True | 1 | ROZPOCET
48 | M | 5964147150 | Nástupištní díly dlažební deska nástupištní VLsVP s přerušením | kus | 2 |  | 0 | Sborník UOŽI 01 2025 |  | základní |  | 0 | 0.179 | 0.358 | 0 | 0 | 8 | M | 2 |  |  |  | ROZPOCET |  |  |  | 0 | 0 | 0 | 0 | 0 | 1 | 0 | 4 | 1188451092
| PP |  | Nástupištní díly dlažební deska nástupištní VLsVP s přerušením | [14 empty] | PP | 2
| VV | VLsVPp | 2 |  | 2 | [12 empty] | VV | 2 | 2 | True | 1 | ROZPOCET
49 | M | 5964103005 | Drenážní plastové díly trubka celoperforovaná DN 150 mm | m | 289 |  | 0 | Sborník UOŽI 01 2025 |  | základní |  | 0 | 0 | 0 | 0 | 0 | 8 | M | 2 |  |  |  | ROZPOCET |  |  |  | 0 | 0 | 0 | 0 | 0 | 1 | 0 | 4 | -304512348
| PP |  | Drenážní plastové díly trubka celoperforovaná DN 150 mm | [14 empty] | PP | 2
| VV |  | ZřiTrat |  | 289 | [12 empty] | VV | 2 | 2 | True | 1 | ROZPOCET
50 | M | 5964103120 | Drenážní plastové díly šachta průchozí DN 400/250 1 vtok/1 odtok DN 250 mm | kus | 11 |  | 0 | Sborník UOŽI 01 2025 |  | základní |  | 0 | 0 | 0 | 0 | 0 | 8 | M | 2 |  |  |  | ROZPOCET |  |  |  | 0 | 0 | 0 | 0 | 0 | 1 | 0 | 4 | 1274326469
| PP |  | Drenážní plastové díly šachta průchozí DN 400/250 1 vtok/1 odtok DN 250 mm | [14 empty] | PP | 2
| VV |  | ZřiŠach+ZřiŠachDeš |  | 11 | [12 empty] | VV | 2 | 2 | True | 1 | ROZPOCET
51 | M | 5964103130 | Drenážní plastové díly prodlužovací nástavec šachty D 400, délka 3 m | kus | 11 |  | 0 | Sborník UOŽI 01 2025 |  | základní |  | 0 | 0 | 0 | 0 | 0 | 8 | M | 2 |  |  |  | ROZPOCET |  |  |  | 0 | 0 | 0 | 0 | 0 | 1 | 0 | 4 | -433305945
| PP |  | Drenážní plastové díly prodlužovací nástavec šachty D 400, délka 3 m | [14 empty] | PP | 2
| VV |  | ZřiŠach+ZřiŠachDeš |  | 11 | [12 empty] | VV | 2 | 2 | True | 1 | ROZPOCET
52 | M | 5964104160_R | Kanalizační díly Poklop šachty pro betonovou dlažbu 0,6x0,6 DN 400 dle Ž8 10.1.206 včetně podkladního drátkobetonu | kus | 11 |  | 0 |  |  | základní |  | 0 | 0 | 0 | 0 | 0 | 8 | M | 2 |  |  |  | ROZPOCET |  |  |  | 0 | 0 | 0 | 0 | 0 | 1 | 0 | 4 | -1508146804
| PP |  | Kanalizační díly Poklop šachty pro betonovou dlažbu 0,6x0,6 DN 400 dle Ž8 10.1.206 včetně podkladního drátkobetonu | [14 empty] | PP | 2
| VV |  | ZřiŠach+ZřiŠachDeš |  | 11 | [12 empty] | VV | 2 | 2 | True | 1 | ROZPOCET
53 | M | 5964104000_R | Kanalizační díly plastové trubka hladká DN 100 | m | 333.6 |  | 0 |  |  | základní |  | 0 | 0.00259 | 0.86402 | 0 | 0 | 8 | M | 2 |  |  |  | ROZPOCET |  |  |  | 0 | 0 | 0 | 0 | 0 | 1 | 0 | 4 | 915494934
| PP |  | Kanalizační díly plastové trubka hladká DN 100 | [14 empty] | PP | 2
| VV |  | ZřiProp |  | 333.6 | [12 empty] | VV | 2 | 2 | True | 1 | ROZPOCET
54 | M | 5964104005 | Kanalizační díly plastové trubka hladká DN 200 | m | 120 |  | 0 | Sborník UOŽI 01 2025 |  | základní |  | 0 | 0.00418 | 0.5016 | 0 | 0 | 8 | M | 2 |  |  |  | ROZPOCET |  |  |  | 0 | 0 | 0 | 0 | 0 | 1 | 0 | 4 | 1416273287
| PP |  | Kanalizační díly plastové trubka hladká DN 200 | [14 empty] | PP | 2
| VV |  | ZřiDešSvo |  | 120 | [12 empty] | VV | 2 | 2 | True | 1 | ROZPOCET
55 | M | 5962101045 | Návěstidlo konec nástupiště | kus | 4 |  | 0 | Sborník UOŽI 01 2025 |  | základní |  | 0 | 0.003 | 0.012 | 0 | 0 | 8 | M | 2 |  |  |  | ROZPOCET |  |  |  | 0 | 0 | 0 | 0 | 0 | 1 | 0 | 4 | 1672350028
| PP |  | Návěstidlo konec nástupiště | [14 empty] | PP | 2
56 | M | 5962110000 | Značení zastávek tabule s názvem | m2 | 6.607 |  | 0 | Sborník UOŽI 01 2025 |  | základní |  | 0 | 0 | 0 | 0 | 0 | 8 | M | 2 |  |  |  | ROZPOCET |  |  |  | 0 | 0 | 0 | 0 | 0 | 1 | 0 | 4 | -1355715868
| PP |  | Značení zastávek tabule s názvem | [14 empty] | PP | 2
| VV |  | provedení dle grafického manuálu SŽ | [14 empty] | VV | 2 | 1 | True | 0 | ROZPOCET
| VV |  | název + směry jízdy | [14 empty] | VV | 2 | 1 | True | 0 | ROZPOCET
| VV |  | 0,66*3,64*2 |  | 4.805 | [12 empty] | VV | 2 | 2 | True | 0 | ROZPOCET
| VV |  | číslo nástupiště | [14 empty] | VV | 2 | 1 | True | 0 | ROZPOCET
| VV |  | 0,33*0,33*2 |  | 0.218 | [12 empty] | VV | 2 | 2 | True | 0 | ROZPOCET
| VV |  | sektory | [14 empty] | VV | 2 | 1 | True | 0 | ROZPOCET
| VV |  | 0,33*0,4*6*2 |  | 1.584 | [12 empty] | VV | 2 | 2 | True | 0 | ROZPOCET
| VV |  | Součet |  | 6.607 | [12 empty] | VV | 2 | 4 | True | 1 | ROZPOCET
57 | M | 5962107000 | Piktogramy zákaz vstupu | kus | 4 |  | 0 | Sborník UOŽI 01 2025 |  | základní |  | 0 | 0 | 0 | 0 | 0 | 8 | M | 2 |  |  |  | ROZPOCET |  |  |  | 0 | 0 | 0 | 0 | 0 | 1 | 0 | 4 | -661719668
| PP |  | Piktogramy zákaz vstupu | [14 empty] | PP | 2
58 | M | 5962113005 | Sloupek ocelový pozinkovaný 60 mm | m | 26 |  | 0 | Sborník UOŽI 01 2025 |  | základní |  | 0 | 0.00265 | 0.0689 | 0 | 0 | 8 | M | 2 |  |  |  | ROZPOCET |  |  |  | 0 | 0 | 0 | 0 | 0 | 1 | 0 | 4 | -1703788847
| PP |  | Sloupek ocelový pozinkovaný 60 mm | [14 empty] | PP | 2
| VV |  | konce nástupiště | [14 empty] | VV | 2 | 1 | True | 0 | ROZPOCET
| VV |  | 2*4 |  | 8 | [12 empty] | VV | 2 | 2 | True | 0 | ROZPOCET
| VV |  | název zastávky | [14 empty] | VV | 2 | 1 | True | 0 | ROZPOCET
| VV |  | 3*6 |  | 18 | [12 empty] | VV | 2 | 2 | True | 0 | ROZPOCET
| VV |  | Součet |  | 26 | [12 empty] | VV | 2 | 4 | True | 1 | ROZPOCET
59 | M | 5962114020 | Výstroj sloupku víčko plast 60 mm | kus | 10 |  | 0 | Sborník UOŽI 01 2025 |  | základní |  | 0 | 0 | 0 | 0 | 0 | 8 | M | 2 |  |  |  | ROZPOCET |  |  |  | 0 | 0 | 0 | 0 | 0 | 1 | 0 | 4 | -2080821887
| PP |  | Výstroj sloupku víčko plast 60 mm | [14 empty] | PP | 2
60 | M | 5962114000 | Výstroj sloupku objímka 50 až 100 mm kompletní | kus | 28 |  | 0 | Sborník UOŽI 01 2025 |  | základní |  | 0 | 0.00015 | 0.0042 | 0 | 0 | 8 | M | 2 |  |  |  | ROZPOCET |  |  |  | 0 | 0 | 0 | 0 | 0 | 1 | 0 | 4 | -1103167144
| PP |  | Výstroj sloupku objímka 50 až 100 mm kompletní | [14 empty] | PP | 2
61 | M | 5962114025 | Výstroj sloupku patka hliníková kompletní (4 otvory) | kus | 10 |  | 0 | Sborník UOŽI 01 2025 |  | základní |  | 0 | 0 | 0 | 0 | 0 | 8 | M | 2 |  |  |  | ROZPOCET |  |  |  | 0 | 0 | 0 | 0 | 0 | 1 | 0 | 4 | 565694612
| PP |  | Výstroj sloupku patka hliníková kompletní (4 otvory) | [14 empty] | PP | 2
62 | M | 5963157005_R | Nátěr hmota nátěrová hydroizolační na beton | kg | 213 |  | 0 |  |  | základní |  | 0 | 0 | 0 | 0 | 0 | 8 | M | 2 |  |  |  | ROZPOCET |  |  |  | 0 | 0 | 0 | 0 | 0 | 1 | 0 | 4 | -416830592
| PP |  | Nátěr hmota nátěrová hydroizolační na beton | [14 empty] | PP | 2
| VV |  | HydIzoNát*0,3 |  | 213 | [12 empty] | VV | 2 | 2 | True | 1 | ROZPOCET
63 | M | 7593500860 | Trasy kabelového vedení Ohebná dvouplášťová korugovaná chránička 50/39 smotek | m | 300 |  | 0 | Sborník UOŽI 01 2025 |  | základní |  | 0 | 0 | 0 | 0 | 0 | 8 | M | 2 |  |  |  | ROZPOCET |  |  |  | 0 | 0 | 0 | 0 | 0 | 1 | 0 | 4 | -2099563625
| PP |  | Trasy kabelového vedení Ohebná dvouplášťová korugovaná chránička 50/39 smotek | [14 empty] | PP | 2
| D | OST | Ostatní |  |  |  | 0 |  |  |  |  | 0 |  | 0 |  | 0 | 4 | D | 0 |  |  |  | ROZPOCET | [9 empty] | 0
64 | K | 9902100100 | Doprava materiálu těžkou mechanizací nosnosti přes 3,5 t sypanin (kameniva, písku, suti, dlažebních kostek, atd.) do 10 km | t | 9253.078 |  | 0 | Sborník UOŽI 01 2025 |  | základní |  | 0 | 0 | 0 | 0 | 0 | 512 | K | 1 |  |  |  | ROZPOCET |  |  |  | 0 | 0 | 0 | 0 | 0 | 1 | 0 | 512 | -683109899
| PP |  | Doprava materiálu těžkou mechanizací nosnosti přes 3,5 t sypanin (kameniva, písku, suti, dlažebních kostek, atd.) do 10 km Poznámka: 1. Ceny jsou určeny pro dopravu silničními i kolejovými vozidly. 2. V cenách dopravy jsou započteny náklady na přepravu materiálu na místo určení včetně složení a poplatku za použití dopravní cesty. 3. Měrnou jednotkou je tuna přepravovaného materiálu. | [14 empty] | PP | 1
| VV |  | dovoz kameniva | [14 empty] | VV | 1 | 1 | True | 0 | ROZPOCET
| VV |  | Kam0x32+Kam16x32+Kam4x8 |  | 306.556 | [12 empty] | VV | 1 | 2 | True | 0 | ROZPOCET
| VV |  | dovoz betonu | [14 empty] | VV | 1 | 1 | True | 0 | ROZPOCET
| VV |  | (BetonC12+BetonC25)*2,3 |  | 668.564 | [12 empty] | VV | 1 | 2 | True | 0 | ROZPOCET
| VV |  | odvoz výkopku | [14 empty] | VV | 1 | 1 | True | 0 | ROZPOCET
| VV |  | Odpad*1,9 |  | 8277.958 | [12 empty] | VV | 1 | 2 | True | 0 | ROZPOCET
| VV |  | Součet |  | 9253.078 | [12 empty] | VV | 1 | 4 | True | 1 | ROZPOCET
65 | K | 9902109200 | Doprava materiálu těžkou mechanizací nosnosti přes 3,5 t sypanin (kameniva, písku, suti, dlažebních kostek, atd.) příplatek za každých dalších 10 km | t | 19628.624 |  | 0 | Sborník UOŽI 01 2025 |  | základní |  | 0 | 0 | 0 | 0 | 0 | 512 | K | 1 |  |  |  | ROZPOCET |  |  |  | 0 | 0 | 0 | 0 | 0 | 1 | 0 | 512 | 1252882840
| PP |  | Doprava materiálu těžkou mechanizací nosnosti přes 3,5 t sypanin (kameniva, písku, suti, dlažebních kostek, atd.) příplatek za každých dalších 10 km Poznámka: 1. Ceny jsou určeny pro dopravu silničními i kolejovými vozidly. 2. V cenách dopravy jsou započteny náklady na přepravu materiálu na místo určení včetně složení a poplatku za použití dopravní cesty. 3. Měrnou jednotkou je tuna přepravovaného materiálu. | [14 empty] | PP | 1
| VV |  | dovoz kameniva (60 km) | [14 empty] | VV | 1 | 1 | True | 0 | ROZPOCET
| VV |  | (Kam0x32+Kam16x32+Kam4x8)*5 |  | 1532.78 | [12 empty] | VV | 1 | 2 | True | 0 | ROZPOCET
| VV |  | dovoz betonu (20 km) | [14 empty] | VV | 1 | 1 | True | 0 | ROZPOCET
| VV |  | (BetonC12+BetonC25)*2,3*1 |  | 668.564 | [12 empty] | VV | 1 | 2 | True | 0 | ROZPOCET
| VV |  | odvoz výkopku (50 km) | [14 empty] | VV | 1 | 1 | True | 0 | ROZPOCET
| VV |  | Odpad*4 |  | 17427.28 | [12 empty] | VV | 1 | 2 | True | 0 | ROZPOCET
| VV |  | Součet |  | 19628.624 | [12 empty] | VV | 1 | 4 | True | 1 | ROZPOCET
66 | K | 9902200100 | Doprava materiálu těžkou mechanizací nosnosti přes 3,5 t objemnějšího kusového materiálu (prefabrikátů, stožárů, výhybek, rozvaděčů, vybouraných hmot atd.) do 10 km | t | 500.889 |  | 0 | Sborník UOŽI 01 2025 |  | základní |  | 0 | 0 | 0 | 0 | 0 | 512 | K | 1 |  |  |  | ROZPOCET |  |  |  | 0 | 0 | 0 | 0 | 0 | 1 | 0 | 512 | -1569643908
| PP |  | Doprava materiálu těžkou mechanizací nosnosti přes 3,5 t objemnějšího kusového materiálu (prefabrikátů, stožárů, výhybek, rozvaděčů, vybouraných hmot atd.) do 10 km Poznámka: 1. Ceny jsou určeny pro dopravu silničními i kolejovými vozidly. 2. V cenách dopravy jsou započteny náklady na přepravu materiálu na místo určení včetně složení a poplatku za použití dopravní cesty. 3. Měrnou jednotkou je tuna přepravovaného materiálu. | [14 empty] | PP | 1
| VV |  | dovoz bet. prefabrikátů | [14 empty] | VV | 1 | 1 | True | 0 | ROZPOCET
| VV |  | H130*1,44 + L130*1,34 + TZZ4a*0,05+VLsVP*0,19+VLsVPp*0,18 + PrahVpust*0,03 + 6 |  | 329.365 | [12 empty] | VV | 1 | 2 | True | 0 | ROZPOCET
| VV |  | dovoz dlažby | [14 empty] | VV | 1 | 1 | True | 0 | ROZPOCET
| VV |  | DlažbaHlad*0,29 + DlažbaNevi*0,29 + MonObr*0,06 |  | 153.574 | [12 empty] | VV | 1 | 2 | True | 0 | ROZPOCET
| VV |  | dovoz zábradlí | [14 empty] | VV | 1 | 1 | True | 0 | ROZPOCET
| VV |  | Zábradlí*0,05 |  | 7.95 | [12 empty] | VV | 1 | 2 | True | 0 | ROZPOCET
| VV |  | ostaní materiál | [14 empty] | VV | 1 | 1 | True | 0 | ROZPOCET
| VV |  | 10 |  | 10 | [12 empty] | VV | 1 | 2 | True | 0 | ROZPOCET
| VV |  | Součet |  | 500.889 | [12 empty] | VV | 1 | 4 | True | 1 | ROZPOCET
67 | K | 9902209200 | Doprava materiálu těžkou mechanizací nosnosti přes 3,5 t objemnějšího kusového materiálu (prefabrikátů, stožárů, výhybek, rozvaděčů, vybouraných hmot atd.) příplatek za každých dalších 10 km | t | 3781.738 |  | 0 | Sborník UOŽI 01 2025 |  | základní |  | 0 | 0 | 0 | 0 | 0 | 512 | K | 1 |  |  |  | ROZPOCET |  |  |  | 0 | 0 | 0 | 0 | 0 | 1 | 0 | 512 | -2080280678
| PP |  | Doprava materiálu těžkou mechanizací nosnosti přes 3,5 t objemnějšího kusového materiálu (prefabrikátů, stožárů, výhybek, rozvaděčů, vybouraných hmot atd.) příplatek za každých dalších 10 km Poznámka: 1. Ceny jsou určeny pro dopravu silničními i kolejovými vozidly. 2. V cenách dopravy jsou započteny náklady na přepravu materiálu na místo určení včetně složení a poplatku za použití dopravní cesty. 3. Měrnou jednotkou je tuna přepravovaného materiálu. | [14 empty] | PP | 1
| VV |  | dovoz bet. prefabrikátů (90 km) | [14 empty] | VV | 1 | 1 | True | 0 | ROZPOCET
| VV |  | (H130*1,44 + L130*1,34 + TZZ4a*0,05+VLsVP*0,19+VLsVPp*0,18 + PrahVpust*0,03 + 6)*8 |  | 2634.92 | [12 empty] | VV | 1 | 2 | True | 0 | ROZPOCET
| VV |  | dovoz dlažby (80 km) | [14 empty] | VV | 1 | 1 | True | 0 | ROZPOCET
| VV |  | (DlažbaHlad*0,29 + DlažbaNevi*0,29 + MonObr*0,06)*7 |  | 1075.018 | [12 empty] | VV | 1 | 2 | True | 0 | ROZPOCET
| VV |  | dovoz zábradlí (50 km) | [14 empty] | VV | 1 | 1 | True | 0 | ROZPOCET
| VV |  | Zábradlí*0,05*4 |  | 31.8 | [12 empty] | VV | 1 | 2 | True | 0 | ROZPOCET
| VV |  | ostaní materiál (50 km) | [14 empty] | VV | 1 | 1 | True | 0 | ROZPOCET
| VV |  | 10*4 |  | 40 | [12 empty] | VV | 1 | 2 | True | 0 | ROZPOCET
| VV |  | Součet |  | 3781.738 | [12 empty] | VV | 1 | 4 | True | 1 | ROZPOCET
68 | K | 9902900100 | Naložení sypanin, drobného kusového materiálu, suti | t | 1 |  | 0 | Sborník UOŽI 01 2025 |  | základní |  | 0 | 0 | 0 | 0 | 0 | 512 | K | 1 |  |  |  | ROZPOCET |  |  |  | 0 | 0 | 0 | 0 | 0 | 1 | 0 | 512 | 458485417
| PP |  | Naložení sypanin, drobného kusového materiálu, suti Poznámka: 1. Ceny jsou určeny pro nakládání materiálu v případech, kdy není naložení součástí dodávky materiálu nebo není uvedeno v popisu cen a pro nakládání z meziskládky. 2. Ceny se použijí i pro nakládání materiálu z vlastních zásob objednatele. | [14 empty] | PP | 1
69 | K | 9903100100 | Přeprava mechanizace na místo prováděných prací o hmotnosti do 12 t přes 50 do 100 km | kus | 1 |  | 0 | Sborník UOŽI 01 2025 |  | základní |  | 0 | 0 | 0 | 0 | 0 | 512 | K | 1 |  |  |  | ROZPOCET |  |  |  | 0 | 0 | 0 | 0 | 0 | 1 | 0 | 512 | 774167176
| PP |  | Přeprava mechanizace na místo prováděných prací o hmotnosti do 12 t přes 50 do 100 km Poznámka: 1. Ceny jsou určeny pro dopravu mechanizmů na místo prováděných prací po silnici i po kolejích. 2. V ceně jsou započteny i náklady na zpáteční cestu dopravního prostředku. Měrnou jednotkou je kus přepravovaného stroje. | [14 empty] | PP | 1
70 | K | 9909000100 | Poplatek za uložení suti nebo hmot na oficiální skládku | t | 4356.82 |  | 0 | Sborník UOŽI 01 2025 |  | základní |  | 0 | 0 | 0 | 0 | 0 | 512 | K | 1 |  |  |  | ROZPOCET |  |  |  | 0 | 0 | 0 | 0 | 0 | 1 | 0 | 512 | 356384291
| PP |  | Poplatek za uložení suti nebo hmot na oficiální skládku Poznámka: 1. V cenách jsou započteny náklady na uložení stavebního odpadu na oficiální skládku. 2. Ceny jsou doporučené, je třeba zohlednit regionální rozdíly v cenách poplatků za uložení suti a odpadů. Tyto se mohou výrazně lišit s ohledem nejen na region, ale také na množství a druh ukládaného odpadu. | [14 empty] | PP | 1
| VV |  | předpoklad využití 10% na stavbě | [14 empty] | VV | 1 | 1 | True | 0 | ROZPOCET
| VV |  | TezZem*1,9*0,9 |  | 4346.82 | [12 empty] | VV | 1 | 2 | True | 0 | ROZPOCET
| VV |  | Betonová suť | [14 empty] | VV | 1 | 1 | True | 0 | ROZPOCET
| VV |  | 10 |  | 10 | [12 empty] | VV | 1 | 2 | True | 0 | ROZPOCET
| VV | Odpad | Součet |  | 4356.82 | [12 empty] | VV | 1 | 4 | True | 1 | ROZPOCET
71 | K | 9909000200 | Poplatek za uložení nebezpečného odpadu na oficiální skládku | t | 0.5 |  | 0 | Sborník UOŽI 01 2025 |  | základní |  | 0 | 0 | 0 | 0 | 0 | 512 | K | 1 |  |  |  | ROZPOCET |  |  |  | 0 | 0 | 0 | 0 | 0 | 1 | 0 | 512 | 2089354862
| PP |  | Poplatek za uložení nebezpečného odpadu na oficiální skládku Poznámka: 1. V cenách jsou započteny náklady na uložení stavebního odpadu na oficiální skládku. 2. Ceny jsou doporučené, je třeba zohlednit regionální rozdíly v cenách poplatků za uložení suti a odpadů. Tyto se mohou výrazně lišit s ohledem nejen na region, ale také na množství a druh ukládaného odpadu. | [14 empty] | PP | 1

## SO121.13.01 - Zast. Lesko...
[18 empty] | {46246694-c03a-46ca-94e8-09bab4bf9071} | [5 empty] | BetonC12 | 95,695 | 2
[18 empty] | 2 | [5 empty] | BetonC25 | 198,924 | 2
| KRYCÍ LIST SOUPISU PRACÍ | [7 empty] | v --- níže se nacházejí doplnkové a pomocné údaje k sestavám --- v | [8 empty] | False | [5 empty] | DlažbaHlad | 539 | 2
[24 empty] | DlažbaNevi | 1,6 | 2
| Stavba: | [22 empty] | H130 | 138 | 2
|  | Cyklická obnova trati v úseku Vsetín – Horní Lideč | [21 empty] | HydIzoNát | 621,2 | 2
| Objekt: | [22 empty] | Kam0x32 | 117,75 | 2
|  | SO121.13.01 - Zast. Leskovec, nástupiště | [21 empty] | Kam16x32 | 268,75 | 2
[24 empty] | Kam4x8 | 31,4 | 2
| KSO: |  |  |  |  | CC-CZ: | [17 empty] | MonDla | 519 | 2
| Místo: |  | Vsetín - Horní Lideč |  |  | Datum: | 20. 11. 2025 | [16 empty] | MonObr | 294 | 2
[24 empty] | MonVL | 266 | 2
| Zadavatel: |  |  |  |  | IČ: | 70994234 | [16 empty] | Odpad | 4853,746 | 2
|  | Správa železnic s.o. |  |  |  | DIČ: | CZ70994 | [16 empty] | PrahVpust | 5,2 | 2
[24 empty] | PU3 | 17 | 2
| Uchazeč: |  |  |  |  | IČ: | Vyplň údaj | [16 empty] | TezZem | 2832,6 | 2
|  | Vyplň údaj |  |  |  | DIČ: | Vyplň údaj | [16 empty] | TZZ4a | 648 | 2
[24 empty] | VLsVP | 278 | 2
| Projektant: |  |  |  |  | IČ: | [17 empty] | VLsVPp | 2 | 2
[6 empty] | DIČ: | [17 empty] | Zábradlí | 69 | 2
[24 empty] | ZřiDešSvo | 15 | 2
| Zpracovatel: |  |  |  |  | IČ: | 70994234 | [16 empty] | ZřiProp | 333,6 | 2
|  | Správa železnic s.o. |  |  |  | DIČ: | CZ70994 | [16 empty] | ZřiŠach | 8 | 2
[24 empty] | ZřiŠachDeš | 2 | 2
| Poznámka: | [22 empty] | ZřiTrat | 350 | 2
[24 empty] | ZřiTZZ | 194,4 | 2
| Cena bez DPH | [5 empty] | 0
|  |  | Základ daně |  |  | Sazba daně | Výše daně
| DPH | základní | 0 |  |  | 21% | 0
|  | snížená | 0 |  |  | 12% | 0
|  | zákl. přenesená | 0 |  |  | 21% | 0
|  | sníž. přenesená | 0 |  |  | 12% | 0
|  | nulová | 0 |  |  | 0% | 0
| Cena s DPH |  |  | v | CZK |  | 0
| Projektant |  |  | Zpracovatel
| Datum a podpis: |  | Razítko | Datum a podpis: |  |  | Razítko
| Objednavatel |  |  | Uchazeč
| Datum a podpis: |  | Razítko | Datum a podpis: |  |  | Razítko
REKAPITULACE ČLENĚNÍ SOUPISU PRACÍ
Stavba:
Cyklická obnova trati v úseku Vsetín – Horní Lideč
Objekt:
SO121.13.01 - Zast. Leskovec, nástupiště
Místo: |  |  | Vsetín - Horní Lideč |  |  | Datum: | 20. 11. 2025
Zadavatel: |  |  | Správa železnic s.o. |  |  | Projektant:
Uchazeč: |  |  | Vyplň údaj |  |  | Zpracovatel: | Správa železnic s.o.
Kód dílu - Popis | [6 empty] | Cena celkem [CZK]
Náklady ze soupisu prací | [6 empty] | 0 | [11 empty] | -1
| HSV - Práce a dodávky HSV | [5 empty] | 0
| 5 - Komunikace pozemní | [5 empty] | 0
| M - Materiál | [5 empty] | 0
| OST - Ostatní | [5 empty] | 0
SOUPIS PRACÍ
Stavba:
Cyklická obnova trati v úseku Vsetín – Horní Lideč
Objekt:
SO121.13.01 - Zast. Leskovec, nástupiště
Místo: |  |  | Vsetín - Horní Lideč |  |  | Datum: | 20. 11. 2025
Zadavatel: |  |  | Správa železnic s.o. |  |  | Projektant:
Uchazeč: |  |  | Vyplň údaj |  |  | Zpracovatel: | Správa železnic s.o.
PČ | Typ | Kód | Popis | MJ | Množství | J.cena [CZK] | Cena celkem [CZK] | Cenová soustava |  | DPH | J. Nh [h] | Nh celkem [h] | J. hmotnost [t] | Hmotnost celkem [t] | J. suť [t] | Suť Celkem [t]
Náklady soupisu celkem | [6 empty] | 0 |  |  |  |  | 0 |  | 1596.7586 |  | 0 |  | D | -1 | [13 empty] | 0
| D | HSV | Práce a dodávky HSV |  |  |  | 0 |  |  |  |  | 0 |  | 1596.7586 |  | 0 | 1 | D | 0 |  |  |  | ROZPOCET | [9 empty] | 0
| D | 5 | Komunikace pozemní |  |  |  | 0 |  |  |  |  | 0 |  | 0 |  | 0 | 1 | D | 1 |  |  |  | ROZPOCET | [9 empty] | 0
1 | K | 5912030100_R | Demontáž označení zastávky včetně sloupku a patky | kus | 2 |  | 0 |  |  | základní |  | 0 | 0 | 0 | 0 | 0 | 4 | K | 2 |  |  |  | ROZPOCET |  |  |  | 0 | 0 | 0 | 0 | 0 | 1 | 0 | 4 | -1960060936
| PP |  | Demontáž označení zastávky včetně sloupku a patky Poznámka: 1. V cenách jsou započteny náklady na demontáž návěstidla, sloupku a patky, zához, úpravu terénu a naložení na dopravní prostředek. | [14 empty] | PP | 2
2 | K | 5912030110 | Demontáž návěstidla včetně sloupku a patky konce nástupiště | kus | 4 |  | 0 | Sborník UOŽI 01 2025 |  | základní |  | 0 | 0 | 0 | 0 | 0 | 4 | K | 2 |  |  |  | ROZPOCET |  |  |  | 0 | 0 | 0 | 0 | 0 | 1 | 0 | 4 | 720728072
| PP |  | Demontáž návěstidla včetně sloupku a patky konce nástupiště Poznámka: 1. V cenách jsou započteny náklady na demontáž návěstidla, sloupku a patky, zához, úpravu terénu a naložení na dopravní prostředek. | [14 empty] | PP | 2
3 | K | 5912045100_R | Montáž označení zastávky včetně sloupku a patky | kus | 2 |  | 0 |  |  | základní |  | 0 | 0 | 0 | 0 | 0 | 4 | K | 2 |  |  |  | ROZPOCET |  |  |  | 0 | 0 | 0 | 0 | 0 | 1 | 0 | 4 | -1274215375
| PP |  | Montáž označení zastávky včetně sloupku a patky Poznámka: 1. V cenách jsou započteny náklady na zemní práce, montáž patky, sloupku a návěstidla, úpravu a rozprostření zeminy na terén. 2. V cenách nejsou obsaženy náklady na dodávku materiálu. | [14 empty] | PP | 2
4 | K | 5912045110 | Montáž návěstidla včetně sloupku a patky konce nástupiště | kus | 4 |  | 0 | Sborník UOŽI 01 2025 |  | základní |  | 0 | 0 | 0 | 0 | 0 | 4 | K | 2 |  |  |  | ROZPOCET |  |  |  | 0 | 0 | 0 | 0 | 0 | 1 | 0 | 4 | 1800233891
| PP |  | Montáž návěstidla včetně sloupku a patky konce nástupiště Poznámka: 1. V cenách jsou započteny náklady na zemní práce, montáž patky, sloupku a návěstidla, úpravu a rozprostření zeminy na terén. 2. V cenách nejsou obsaženy náklady na dodávku materiálu. | [14 empty] | PP | 2
5 | K | 5913280035 | Demontáž dílů komunikace ze zámkové dlažby uložení v podsypu | m2 | 36 |  | 0 | Sborník UOŽI 01 2025 |  | základní |  | 0 | 0 | 0 | 0 | 0 | 4 | K | 2 |  |  |  | ROZPOCET |  |  |  | 0 | 0 | 0 | 0 | 0 | 1 | 0 | 4 | -576797646
| PP |  | Demontáž dílů komunikace ze zámkové dlažby uložení v podsypu Poznámka: 1. V cenách jsou započteny náklady na odstranění dlažby nebo obrubníku a naložení na dopravní prostředek. | [14 empty] | PP | 2
| VV |  | odstranění stávající dlažby u přístřešků | [14 empty] | VV | 2 | 1 | True | 0 | ROZPOCET
| VV |  | 17 + 19 |  | 36 | [12 empty] | VV | 2 | 2 | True | 1 | ROZPOCET
6 | K | 5913280210 | Demontáž dílů komunikace obrubníku uložení v betonu | m | 18 |  | 0 | Sborník UOŽI 01 2025 |  | základní |  | 0 | 0 | 0 | 0 | 0 | 4 | K | 2 |  |  |  | ROZPOCET |  |  |  | 0 | 0 | 0 | 0 | 0 | 1 | 0 | 4 | 1060818867
| PP |  | Demontáž dílů komunikace obrubníku uložení v betonu Poznámka: 1. V cenách jsou započteny náklady na odstranění dlažby nebo obrubníku a naložení na dopravní prostředek. | [14 empty] | PP | 2
| VV |  | odstranění stávající dlažby u přístřešku u TK 1 | [14 empty] | VV | 2 | 1 | True | 0 | ROZPOCET
| VV |  | 18 |  | 18 | [12 empty] | VV | 2 | 2 | True | 1 | ROZPOCET
7 | K | 5913285025 | Montáž dílů komunikace z betonových dlaždic uložení v podsypu | m2 | 266 |  | 0 | Sborník UOŽI 01 2025 |  | základní |  | 0 | 0 | 0 | 0 | 0 | 4 | K | 2 |  |  |  | ROZPOCET |  |  |  | 0 | 0 | 0 | 0 | 0 | 1 | 0 | 4 | -800060940
| PP |  | Montáž dílů komunikace z betonových dlaždic uložení v podsypu Poznámka: 1. V cenách jsou započteny náklady na osazení dlažby nebo obrubníku. 2. V cenách nejsou obsaženy náklady na dodávku materiálu. | [14 empty] | PP | 2
| VV |  | montáž VLsVP | [14 empty] | VV | 2 | 1 | True | 0 | ROZPOCET
| VV | MonVL | 140*0,95*2 |  | 266 | [12 empty] | VV | 2 | 2 | True | 1 | ROZPOCET
8 | K | 5913285035 | Montáž dílů komunikace ze zámkové dlažby uložení v podsypu | m2 | 519 |  | 0 | Sborník UOŽI 01 2025 |  | základní |  | 0 | 0 | 0 | 0 | 0 | 4 | K | 2 |  |  |  | ROZPOCET |  |  |  | 0 | 0 | 0 | 0 | 0 | 1 | 0 | 4 | -1114709323
| PP |  | Montáž dílů komunikace ze zámkové dlažby uložení v podsypu Poznámka: 1. V cenách jsou započteny náklady na osazení dlažby nebo obrubníku. 2. V cenách nejsou obsaženy náklady na dodávku materiálu. | [14 empty] | PP | 2
| VV |  | nástupiště u TK 1 | [14 empty] | VV | 2 | 1 | True | 0 | ROZPOCET
| VV |  | 230 |  | 230 | [12 empty] | VV | 2 | 2 | True | 0 | ROZPOCET
| VV |  | nástupiště u TK 2 | [14 empty] | VV | 2 | 1 | True | 0 | ROZPOCET
| VV |  | 289 |  | 289 | [12 empty] | VV | 2 | 2 | True | 0 | ROZPOCET
| VV | MonDla | Součet |  | 519 | [12 empty] | VV | 2 | 4 | True | 1 | ROZPOCET
9 | K | 5913285210 | Montáž dílů komunikace obrubníku uložení v betonu | m | 294 |  | 0 | Sborník UOŽI 01 2025 |  | základní |  | 0 | 0 | 0 | 0 | 0 | 4 | K | 2 |  |  |  | ROZPOCET |  |  |  | 0 | 0 | 0 | 0 | 0 | 1 | 0 | 4 | -62580880
| PP |  | Montáž dílů komunikace obrubníku uložení v betonu Poznámka: 1. V cenách jsou započteny náklady na osazení dlažby nebo obrubníku. 2. V cenách nejsou obsaženy náklady na dodávku materiálu. | [14 empty] | PP | 2
| VV |  | nástupiště u TK 1 | [14 empty] | VV | 2 | 1 | True | 0 | ROZPOCET
| VV |  | 106 + 9 |  | 115 | [12 empty] | VV | 2 | 2 | True | 0 | ROZPOCET
| VV |  | nástupiště u TK 2 | [14 empty] | VV | 2 | 1 | True | 0 | ROZPOCET
| VV |  | 60 + 119 |  | 179 | [12 empty] | VV | 2 | 2 | True | 0 | ROZPOCET
| VV | MonObr | Součet |  | 294 | [12 empty] | VV | 2 | 4 | True | 1 | ROZPOCET
10 | K | 5913320038_R | Montáž zábradlí vč. materiálu | m | 69 |  | 0 |  |  | základní |  | 0 | 0 | 0 | 0 | 0 | 4 | K | 2 |  |  |  | ROZPOCET |  |  |  | 0 | 0 | 0 | 0 | 0 | 1 | 0 | 4 | 120130789
| PP |  | Montáž zábradlí vč. materiálu Poznámka: 1. V cenách na zřízení jsou započteny náklady na montáž včetně případných zemních prací, urovnání terénu a naložení výzisku na dopravní prostředek. 2. V cenách jsou obsaženy náklady na dodávku materiálu. | [14 empty] | PP | 2
| VV |  | zábradlí nástupiště u TK 1 | [14 empty] | VV | 2 | 1 | True | 0 | ROZPOCET
| VV |  | 2+52 |  | 54 | [12 empty] | VV | 2 | 2 | True | 0 | ROZPOCET
| VV |  | zábradlí nástupiště u TK 2 | [14 empty] | VV | 2 | 1 | True | 0 | ROZPOCET
| VV |  | 2+13 |  | 15 | [12 empty] | VV | 2 | 2 | True | 0 | ROZPOCET
| VV | Zábradlí | Součet |  | 69 | [12 empty] | VV | 2 | 4 | True | 1 | ROZPOCET
11 | K | 5913440030_R | Nátěr vizuálně kontrastního pruhu nástupiště šíře do 150 mm vč. materiálu | m | 280 |  | 0 |  |  | základní |  | 0 | 0 | 0 | 0 | 0 | 4 | K | 2 |  |  |  | ROZPOCET |  |  |  | 0 | 0 | 0 | 0 | 0 | 1 | 0 | 4 | -1528540901
| PP |  | Nátěr vizuálně kontrastního pruhu nástupiště šíře do 150 mm vč. materiálu Poznámka: 1. V cenách jsou započteny náklady na očištění povrchu pásu od nečistot a jeho nátěr barvou schváleného typu a odstínu. | [14 empty] | PP | 2
12 | K | 5914035010 | Zřízení otevřených odvodňovacích zařízení příkopové tvárnice | m | 194.4 |  | 0 | Sborník UOŽI 01 2025 |  | základní |  | 0 | 0 | 0 | 0 | 0 | 4 | K | 2 |  |  |  | ROZPOCET |  |  |  | 0 | 0 | 0 | 0 | 0 | 1 | 0 | 4 | 1102111883
| PP |  | Zřízení otevřených odvodňovacích zařízení příkopové tvárnice Poznámka: 1. V cenách jsou započteny náklady na zřízení podkladní vrstvy a uložení zařízení podle vzorového listu a rozprostření výzisku na terén nebo naložení na dopravní prostředek. 2. V cenách nejsou obsaženy náklady na provedení výkopku, ruční dočištění a dodávku materiálu. | [14 empty] | PP | 2
| VV |  | zpevněný příkop u TK 1 | [14 empty] | VV | 2 | 1 | True | 0 | ROZPOCET
| VV |  | 86,4 |  | 86.4 | [12 empty] | VV | 2 | 2 | True | 0 | ROZPOCET
| VV |  | zpevněný příkop u TK 2 | [14 empty] | VV | 2 | 1 | True | 0 | ROZPOCET
| VV |  | 108 |  | 108 | [12 empty] | VV | 2 | 2 | True | 0 | ROZPOCET
| VV | ZřiTZZ | Součet |  | 194.4 | [12 empty] | VV | 2 | 4 | True | 1 | ROZPOCET
13 | K | 5914035350 | Zřízení otevřených odvodňovacích zařízení horské vpusti monolitická betonová konstrukce | kus | 2 |  | 0 | Sborník UOŽI 01 2025 |  | základní |  | 0 | 0 | 0 | 0 | 0 | 4 | K | 2 |  |  |  | ROZPOCET |  |  |  | 0 | 0 | 0 | 0 | 0 | 1 | 0 | 4 | 1131877199
| PP |  | Zřízení otevřených odvodňovacích zařízení horské vpusti monolitická betonová konstrukce Poznámka: 1. V cenách jsou započteny náklady na zřízení podkladní vrstvy a uložení zařízení podle vzorového listu a rozprostření výzisku na terén nebo naložení na dopravní prostředek. 2. V cenách nejsou obsaženy náklady na provedení výkopku, ruční dočištění a dodávku materiálu. | [14 empty] | PP | 2
| VV |  | horská vpust na konci nástupiště u TK 2 a TK 1 | [14 empty] | VV | 2 | 1 | True | 0 | ROZPOCET
| VV |  | 2 |  | 2 | [12 empty] | VV | 2 | 2 | True | 1 | ROZPOCET
14 | K | 5914035450_R | Zřízení otevřených odvodňovacích zařízení trativodní výusť monolitická betonová konstrukce | ks | 1 |  | 0 |  |  | základní |  | 0 | 0 | 0 | 0 | 0 | 4 | K | 2 |  |  |  | ROZPOCET |  |  |  | 0 | 0 | 0 | 0 | 0 | 1 | 0 | 4 | 2006353479
| PP |  | Zřízení otevřených odvodňovacích zařízení trativodní výusť monolitická betonová konstrukce Poznámka: 1. V cenách jsou započteny náklady na zřízení podkladní vrstvy a uložení zařízení podle vzorového listu a rozprostření výzisku na terén nebo naložení na dopravní prostředek. 2. V cenách nejsou obsaženy náklady na provedení výkopku, ruční dočištění a dodávku materiálu. | [14 empty] | PP | 2
15 | K | 5914035550 | Zřízení otevřených odvodňovacích zařízení prahové vpusti prefabrikované díly | m | 5.2 |  | 0 | Sborník UOŽI 01 2025 |  | základní |  | 0 | 0 | 0 | 0 | 0 | 4 | K | 2 |  |  |  | ROZPOCET |  |  |  | 0 | 0 | 0 | 0 | 0 | 1 | 0 | 4 | -863649533
| PP |  | Zřízení otevřených odvodňovacích zařízení prahové vpusti prefabrikované díly Poznámka: 1. V cenách jsou započteny náklady na zřízení podkladní vrstvy a uložení zařízení podle vzorového listu a rozprostření výzisku na terén nebo naložení na dopravní prostředek. 2. V cenách nejsou obsaženy náklady na provedení výkopku, ruční dočištění a dodávku materiálu. | [14 empty] | PP | 2
| VV |  | prahová vpust v oblasti dlažby u TK 2 | [14 empty] | VV | 2 | 1 | True | 0 | ROZPOCET
| VV |  | 5,2 |  | 5.2 | [12 empty] | VV | 2 | 2 | True | 0 | ROZPOCET
| VV |  | Součet |  | 5.2 | [12 empty] | VV | 2 | 4 | True | 1 | ROZPOCET
16 | K | 5914050020 | Demontáž krytých odvodňovacích zařízení šachty trativodu | m | 1 |  | 0 | Sborník UOŽI 01 2025 |  | základní |  | 0 | 0 | 0 | 0 | 0 | 4 | K | 2 |  |  |  | ROZPOCET |  |  |  | 0 | 0 | 0 | 0 | 0 | 1 | 0 | 4 | -1338879251
| PP |  | Demontáž krytých odvodňovacích zařízení šachty trativodu Poznámka: 1. V cenách jsou započteny náklady na demontáž dílů, zához, urovnání a úpravu terénu nebo naložení výzisku na dopravní prostředek. 2. V cenách nejsou obsaženy náklady na dopravu a skládkovné. | [14 empty] | PP | 2
| VV |  | demontáž zaskovsacího zařízení u přístřešku u nástupiště u TK 1 | [14 empty] | VV | 2 | 1 | True | 0 | ROZPOCET
| VV |  | 1 |  | 1 | [12 empty] | VV | 2 | 2 | True | 1 | ROZPOCET
17 | K | 5914055010 | Zřízení krytých odvodňovacích zařízení potrubí trativodu | m | 350 |  | 0 | Sborník UOŽI 01 2025 |  | základní |  | 0 | 0 | 0 | 0 | 0 | 4 | K | 2 |  |  |  | ROZPOCET |  |  |  | 0 | 0 | 0 | 0 | 0 | 1 | 0 | 4 | -1000352293
| PP |  | Zřízení krytých odvodňovacích zařízení potrubí trativodu Poznámka: 1. V cenách jsou započteny náklady na zřízení podkladní vrstvy, uložení, obsypání a zásyp zařízení podle vzorového listu a rozprostření výzisku na terén nebo naložení na dopravní prostředek. 2. V cenách nejsou obsaženy náklady na provedení výkopku, ruční dočištění a dodávku materiálu. | [14 empty] | PP | 2
| VV |  | trativod pod nástupištěm u TK 1 | [14 empty] | VV | 2 | 1 | True | 0 | ROZPOCET
| VV |  | 207 |  | 207 | [12 empty] | VV | 2 | 2 | True | 0 | ROZPOCET
| VV |  | trativod pod nástupištěm u TK 2 | [14 empty] | VV | 2 | 1 | True | 0 | ROZPOCET
| VV |  | 143 |  | 143 | [12 empty] | VV | 2 | 2 | True | 0 | ROZPOCET
| VV | ZřiTrat | Součet |  | 350 | [12 empty] | VV | 2 | 4 | True | 1 | ROZPOCET
18 | K | 5914055020_R | Zřízení krytých odvodňovacích zařízení šachty trativodu | ks | 8 |  | 0 |  |  | základní |  | 0 | 0 | 0 | 0 | 0 | 4 | K | 2 |  |  |  | ROZPOCET |  |  |  | 0 | 0 | 0 | 0 | 0 | 1 | 0 | 4 | 1900263723
| PP |  | Zřízení krytých odvodňovacích zařízení šachty trativodu Poznámka: 1. V cenách jsou započteny náklady na zřízení podkladní vrstvy, uložení, obsypání a zásyp zařízení podle vzorového listu a rozprostření výzisku na terén nebo naložení na dopravní prostředek. 2. V cenách nejsou obsaženy náklady na provedení výkopku, ruční dočištění a dodávku materiálu. | [14 empty] | PP | 2
| VV |  | trativod pod nástupištěm u TK 1 | [14 empty] | VV | 2 | 1 | True | 0 | ROZPOCET
| VV |  | 5 |  | 5 | [12 empty] | VV | 2 | 2 | True | 0 | ROZPOCET
| VV |  | trativod pod nástupištěm u TK 2 | [14 empty] | VV | 2 | 1 | True | 0 | ROZPOCET
| VV |  | 3 |  | 3 | [12 empty] | VV | 2 | 2 | True | 0 | ROZPOCET
| VV | ZřiŠach | Součet |  | 8 | [12 empty] | VV | 2 | 4 | True | 1 | ROZPOCET
19 | K | 5914055030 | Zřízení krytých odvodňovacích zařízení svodného potrubí | m | 348.6 |  | 0 | Sborník UOŽI 01 2025 |  | základní |  | 0 | 0 | 0 | 0 | 0 | 4 | K | 2 |  |  |  | ROZPOCET |  |  |  | 0 | 0 | 0 | 0 | 0 | 1 | 0 | 4 | 2005163927
| PP |  | Zřízení krytých odvodňovacích zařízení svodného potrubí Poznámka: 1. V cenách jsou započteny náklady na zřízení podkladní vrstvy, uložení, obsypání a zásyp zařízení podle vzorového listu a rozprostření výzisku na terén nebo naložení na dopravní prostředek. 2. V cenách nejsou obsaženy náklady na provedení výkopku, ruční dočištění a dodávku materiálu. | [14 empty] | PP | 2
| VV |  | podchod pod TK 1 a 2 | [14 empty] | VV | 2 | 1 | True | 0 | ROZPOCET
| VV | ZřiDešSvo | 15 |  | 15 | [12 empty] | VV | 2 | 2 | True | 0 | ROZPOCET
| VV |  | propusti pod základem nástupišť | [14 empty] | VV | 2 | 1 | True | 0 | ROZPOCET
| VV | ZřiProp | 2*139*1,2 |  | 333.6 | [12 empty] | VV | 2 | 2 | True | 0 | ROZPOCET
| VV |  | Součet |  | 348.6 | [12 empty] | VV | 2 | 4 | True | 1 | ROZPOCET
20 | K | 5914055040 | Zřízení krytých odvodňovacích zařízení svodné šachty | m | 2 |  | 0 | Sborník UOŽI 01 2025 |  | základní |  | 0 | 0 | 0 | 0 | 0 | 4 | K | 2 |  |  |  | ROZPOCET |  |  |  | 0 | 0 | 0 | 0 | 0 | 1 | 0 | 4 | 941781129
| PP |  | Zřízení krytých odvodňovacích zařízení svodné šachty Poznámka: 1. V cenách jsou započteny náklady na zřízení podkladní vrstvy, uložení, obsypání a zásyp zařízení podle vzorového listu a rozprostření výzisku na terén nebo naložení na dopravní prostředek. 2. V cenách nejsou obsaženy náklady na provedení výkopku, ruční dočištění a dodávku materiálu. | [14 empty] | PP | 2
| VV |  | šachty koncové pro průchod pod TK 1 a 2 | [14 empty] | VV | 2 | 1 | True | 0 | ROZPOCET
| VV |  | 2 |  | 2 | [12 empty] | VV | 2 | 2 | True | 0 | ROZPOCET
| VV | ZřiŠachDeš | Součet |  | 2 | [12 empty] | VV | 2 | 4 | True | 1 | ROZPOCET
21 | K | 5914055050 | Zřízení krytých odvodňovacích zařízení vsakovací šachty | m | 1 |  | 0 | Sborník UOŽI 01 2025 |  | základní |  | 0 | 0 | 0 | 0 | 0 | 4 | K | 2 |  |  |  | ROZPOCET |  |  |  | 0 | 0 | 0 | 0 | 0 | 1 | 0 | 4 | 388722195
| PP |  | Zřízení krytých odvodňovacích zařízení vsakovací šachty Poznámka: 1. V cenách jsou započteny náklady na zřízení podkladní vrstvy, uložení, obsypání a zásyp zařízení podle vzorového listu a rozprostření výzisku na terén nebo naložení na dopravní prostředek. 2. V cenách nejsou obsaženy náklady na provedení výkopku, ruční dočištění a dodávku materiálu. | [14 empty] | PP | 2
| VV |  | montáž zaskovsacího zařízení u přístřešku u nástupiště u TK 1 | [14 empty] | VV | 2 | 1 | True | 0 | ROZPOCET
| VV |  | 1 |  | 1 | [12 empty] | VV | 2 | 2 | True | 1 | ROZPOCET
22 | K | 5914120050 | Demontáž nástupiště úrovňového Sudop K (KD,KS) 145 | m | 434 |  | 0 | Sborník UOŽI 01 2025 |  | základní |  | 0 | 0 | 0 | 0 | 0 | 4 | K | 2 |  |  |  | ROZPOCET |  |  |  | 0 | 0 | 0 | 0 | 0 | 1 | 0 | 4 | 239159024
| PP |  | Demontáž nástupiště úrovňového Sudop K (KD,KS) 145 Poznámka: 1. V cenách jsou započteny náklady na snesení dílů i zásypu a jejich uložení na plochu nebo naložení na dopravní prostředek a uložení na úložišti. | [14 empty] | PP | 2
| VV |  | 228 + 206 |  | 434 | [12 empty] | VV | 2 | 2 | True | 1 | ROZPOCET
23 | K | 5914130240_R | Montáž nástupiště mimoúrovňového vnějšího hrana H | m | 280 |  | 0 |  |  | základní |  | 0 | 0 | 0 | 0 | 0 | 4 | K | 2 |  |  |  | ROZPOCET |  |  |  | 0 | 0 | 0 | 0 | 0 | 1 | 0 | 4 | -364004775
| PP |  | Montáž nástupiště mimoúrovňového hrana H Poznámka: 1. V cenách jsou započteny náklady na úpravu terénu, zřízení základů, montáž prefabrikátů, zásyp a zřízení všech podkladních vrstev a zřízení ukončovacích zdí podle projektu a vzorových listu Ž8 2. V cenách nejsou obsaženy náklady na dodávku materiálu. | [14 empty] | PP | 2
| VV |  | nástupiště u TK 1 a TK 2 | [14 empty] | VV | 2 | 1 | True | 0 | ROZPOCET
| VV |  | 2*140 |  | 280 | [12 empty] | VV | 2 | 2 | True | 0 | ROZPOCET
| VV |  | Součet |  | 280 | [12 empty] | VV | 2 | 4 | True | 1 | ROZPOCET
24 | K | 5915010020 | Těžení zeminy nebo horniny železničního spodku třídy těžitelnosti I skupiny 2 | m3 | 2832.6 |  | 0 | Sborník UOŽI 01 2025 |  | základní |  | 0 | 0 | 0 | 0 | 0 | 4 | K | 2 |  |  |  | ROZPOCET |  |  |  | 0 | 0 | 0 | 0 | 0 | 1 | 0 | 4 | -945827141
| PP |  | Těžení zeminy nebo horniny železničního spodku třídy těžitelnosti I skupiny 2 Poznámka: 1. V cenách jsou započteny náklady na těžení a uložení výzisku na terén nebo naložení na dopravní prostředek a uložení na úložišti. | [14 empty] | PP | 2
| VV |  | odtěžení zemin pro nové nástupiště | [14 empty] | VV | 2 | 1 | True | 0 | ROZPOCET
| VV |  | 8,0*140*2 |  | 2240 | [12 empty] | VV | 2 | 2 | True | 0 | ROZPOCET
| VV |  | odtěžení zbytků starého nástupiště | [14 empty] | VV | 2 | 1 | True | 0 | ROZPOCET
| VV |  | 3*(66+49+20+17) |  | 456 | [12 empty] | VV | 2 | 2 | True | 0 | ROZPOCET
| VV |  | odtěžení zemin pro rampy a zp. plochy | [14 empty] | VV | 2 | 1 | True | 0 | ROZPOCET
| VV |  | 32*1 + 10*1 |  | 42 | [12 empty] | VV | 2 | 2 | True | 0 | ROZPOCET
| VV |  | odtěžení zemin pro základy přístřešku | [14 empty] | VV | 2 | 1 | True | 0 | ROZPOCET
| VV |  | 5 |  | 5 | [12 empty] | VV | 2 | 2 | True | 0 | ROZPOCET
| VV |  | odtěžení pro trativod mimo nástupiště | [14 empty] | VV | 2 | 1 | True | 0 | ROZPOCET
| VV |  | 0,8*(67+15) |  | 65.6 | [12 empty] | VV | 2 | 2 | True | 0 | ROZPOCET
| VV |  | odtěžení pro svodné potrubí pod kolejemi | [14 empty] | VV | 2 | 1 | True | 0 | ROZPOCET
| VV |  | 16*1*1,5 |  | 24 | [12 empty] | VV | 2 | 2 | True | 0 | ROZPOCET
| VV | TezZem | Součet |  | 2832.6 | [12 empty] | VV | 2 | 4 | True | 1 | ROZPOCET
25 | K | 5915015010 | Svahování zemního tělesa železničního spodku v náspu | m2 | 200 |  | 0 | Sborník UOŽI 01 2025 |  | základní |  | 0 | 0 | 0 | 0 | 0 | 4 | K | 2 |  |  |  | ROZPOCET |  |  |  | 0 | 0 | 0 | 0 | 0 | 1 | 0 | 4 | -2058565503
| PP |  | Svahování zemního tělesa železničního spodku v náspu Poznámka: 1. V cenách jsou započteny náklady na svahování železničního tělesa a uložení výzisku na terén nebo naložení na dopravní prostředek. | [14 empty] | PP | 2
26 | K | 5915015020 | Svahování zemního tělesa železničního spodku v zářezu | m2 | 200 |  | 0 | Sborník UOŽI 01 2025 |  | základní |  | 0 | 0 | 0 | 0 | 0 | 4 | K | 2 |  |  |  | ROZPOCET |  |  |  | 0 | 0 | 0 | 0 | 0 | 1 | 0 | 4 | -702620917
| PP |  | Svahování zemního tělesa železničního spodku v zářezu Poznámka: 1. V cenách jsou započteny náklady na svahování železničního tělesa a uložení výzisku na terén nebo naložení na dopravní prostředek. | [14 empty] | PP | 2
27 | K | 5915030020 | Bourání základů drobných staveb železničního spodku | m3 | 3.5 |  | 0 | Sborník UOŽI 01 2025 |  | základní |  | 0 | 0 | 0 | 0 | 0 | 4 | K | 2 |  |  |  | ROZPOCET |  |  |  | 0 | 0 | 0 | 0 | 0 | 1 | 0 | 4 | 600969420
| PP |  | Bourání základů drobných staveb železničního spodku Poznámka: 1. V cenách jsou započteny náklady na vybourání zdiva, uložení na terén, naložení na dopravní prostředek a uložení na skládce. 2. V cenách nejsou obsaženy náklady na dopravu a skládkovné. | [14 empty] | PP | 2
| VV |  | vybourání ŽB základu přístřešku pro cestující | [14 empty] | VV | 2 | 1 | True | 0 | ROZPOCET
| VV |  | 3,5 |  | 3.5 | [12 empty] | VV | 2 | 2 | True | 0 | ROZPOCET
| VV |  | Součet |  | 3.5 | [12 empty] | VV | 2 | 4 | True | 1 | ROZPOCET
28 | K | 5917005340_R | Hydroizolační nátěr betonových prefabrikátů | m2 | 621.2 |  | 0 |  |  | základní |  | 0 | 0 | 0 | 0 | 0 | 4 | K | 2 |  |  |  | ROZPOCET |  |  |  | 0 | 0 | 0 | 0 | 0 | 1 | 0 | 4 | -973239584
| PP |  | Hydroizolační nátěru betonových prefabrikátů. 2. V cenách nejsou obsaženy náklady na dodávku materiálu, dopravu výzisku a skládkovné. | [14 empty] | PP | 2
| VV |  | 2*140*2,0 + 51*1,2 |  | 621.2 | [12 empty] | VV | 2 | 2 | True | 0 | ROZPOCET
| VV | HydIzoNát | Součet |  | 621.2 | [12 empty] | VV | 2 | 4 | True | 1 | ROZPOCET
| D | M | Materiál |  |  |  | 0 |  |  |  |  | 0 |  | 1596.7586 |  | 0 | 3 | D | 1 |  |  |  | ROZPOCET | [9 empty] | 0
29 | M | 5955101022 | Kamenivo drcené štěrkodrť frakce 0/32 | t | 117.75 |  | 0 | Sborník UOŽI 01 2025 |  | základní |  | 0 | 1 | 117.75 | 0 | 0 | 8 | M | 2 |  |  |  | ROZPOCET |  |  |  | 0 | 0 | 0 | 0 | 0 | 1 | 0 | 4 | 314969146
| PP |  | Kamenivo drcené štěrkodrť frakce 0/32 | [14 empty] | PP | 2
| VV |  | vrstva pod dlažbou | [14 empty] | VV | 2 | 1 | True | 0 | ROZPOCET
| VV |  | (MonDla+MonVL)*0,15 |  | 117.75 | [12 empty] | VV | 2 | 2 | True | 0 | ROZPOCET
| VV | Kam0x32 | Součet |  | 117.75 | [12 empty] | VV | 2 | 4 | True | 1 | ROZPOCET
30 | M | 5955101012 | Kamenivo drcené štěrk frakce 16/32 | t | 268.75 |  | 0 | Sborník UOŽI 01 2025 |  | základní |  | 0 | 1 | 268.75 | 0 | 0 | 8 | M | 2 |  |  |  | ROZPOCET |  |  |  | 0 | 0 | 0 | 0 | 0 | 1 | 0 | 4 | 1313393463
| PP |  | Kamenivo drcené štěrk frakce 16/32 | [14 empty] | PP | 2
| VV |  | trativodní výplň + výplň vsakovací šachty | [14 empty] | VV | 2 | 1 | True | 0 | ROZPOCET
| VV | Kam16x32 | ZřiTrat*0,450*1,7 + 1 |  | 268.75 | [12 empty] | VV | 2 | 2 | True | 1 | ROZPOCET
31 | M | 5955101025 | Kamenivo drcené drť frakce 4/8 | t | 31.4 |  | 0 | Sborník UOŽI 01 2025 |  | základní |  | 0 | 1 | 31.4 | 0 | 0 | 8 | M | 2 |  |  |  | ROZPOCET |  |  |  | 0 | 0 | 0 | 0 | 0 | 1 | 0 | 4 | -115340592
| PP |  | Kamenivo drcené drť frakce 4/8 | [14 empty] | PP | 2
| VV |  | vrstva pod dlažbou nástupiště | [14 empty] | VV | 2 | 1 | True | 0 | ROZPOCET
| VV |  | (MonDla+MonVL)*0,04 |  | 31.4 | [12 empty] | VV | 2 | 2 | True | 0 | ROZPOCET
| VV | Kam4x8 | Součet |  | 31.4 | [12 empty] | VV | 2 | 4 | True | 1 | ROZPOCET
32 | M | 5964121000_R | Prahová vpusť šířka min. 100 mm, hloubka dna min 100 mm vč. mříží | m | 5.2 |  | 0 |  |  | základní |  | 0 | 1.125 | 5.85 | 0 | 0 | 8 | M | 2 |  |  |  | ROZPOCET |  |  |  | 0 | 0 | 0 | 0 | 0 | 1 | 0 | 4 | 1027988154
| PP |  | Prahová vpusť vč. mříží | [14 empty] | PP | 2
| VV | PrahVpust | 5,2 |  | 5.2 | [12 empty] | VV | 2 | 2 | True | 1 | ROZPOCET
33 | M | 5964125005 | Mřížka (rošt) odvodňovací pozink | kus | 2 |  | 0 | Sborník UOŽI 01 2025 |  | základní |  | 0 | 0 | 0 | 0 | 0 | 8 | M | 2 |  |  |  | ROZPOCET |  |  |  | 0 | 0 | 0 | 0 | 0 | 1 | 0 | 4 | -112909767
| PP |  | Mřížka (rošt) odvodňovací pozink | [14 empty] | PP | 2
| VV |  | mříž pro horskou vpust 1,2 x 0,6 m | [14 empty] | VV | 2 | 1 | True | 0 | ROZPOCET
| VV |  | 2 |  | 2 | [12 empty] | VV | 2 | 2 | True | 1 | ROZPOCET
34 | M | 5964119010 | Příkopová tvárnice TZZ 4a | kus | 648 |  | 0 | Sborník UOŽI 01 2025 |  | základní |  | 0 | 0.044 | 28.512 | 0 | 0 | 8 | M | 2 |  |  |  | ROZPOCET |  |  |  | 0 | 0 | 0 | 0 | 0 | 1 | 0 | 4 | -1873491478
| PP |  | Příkopová tvárnice TZZ 4a | [14 empty] | PP | 2
| VV | TZZ4a | ZřiTZZ/0,3 |  | 648 | [12 empty] | VV | 2 | 2 | True | 1 | ROZPOCET
35 | M | 5964133005 | Geotextilie separační | m2 | 1050 |  | 0 | Sborník UOŽI 01 2025 |  | základní |  | 0 | 0 | 0 | 0 | 0 | 8 | M | 2 |  |  |  | ROZPOCET |  |  |  | 0 | 0 | 0 | 0 | 0 | 1 | 0 | 4 | -640121877
| PP |  | Geotextilie separační | [14 empty] | PP | 2
| VV |  | vyložení trativodů | [14 empty] | VV | 2 | 1 | True | 0 | ROZPOCET
| VV |  | ZřiTrat*3 |  | 1050 | [12 empty] | VV | 2 | 2 | True | 1 | ROZPOCET
36 | M | 5964147130 | Nástupištní díly hrana H 130 | kus | 138 |  | 0 | Sborník UOŽI 01 2025 |  | základní |  | 0 | 1.438 | 198.444 | 0 | 0 | 8 | M | 2 |  |  |  | ROZPOCET |  |  |  | 0 | 0 | 0 | 0 | 0 | 1 | 0 | 4 | -569370533
| PP |  | Nástupištní díly hrana H 130 | [14 empty] | PP | 2
| VV |  | nástupištní hrana | [14 empty] | VV | 2 | 1 | True | 0 | ROZPOCET
| VV | H130 | 2*138/2 |  | 138 | [12 empty] | VV | 2 | 2 | True | 1 | ROZPOCET
37 | M | 5964147286 | Nástupištní díly prvek zárubní zdi PU3 | kus | 17 |  | 0 | Sborník UOŽI 01 2025 |  | základní |  | 0 | 1.125 | 19.125 | 0 | 0 | 8 | M | 2 |  |  |  | ROZPOCET |  |  |  | 0 | 0 | 0 | 0 | 0 | 1 | 0 | 4 | -1172057296
| PP |  | Nástupištní díly prvek zárubní zdi PU3 | [14 empty] | PP | 2
| VV |  | druhá hrana u nástupiště u TK 1 | [14 empty] | VV | 2 | 1 | True | 0 | ROZPOCET
| VV |  | 51/3 |  | 17 | [12 empty] | VV | 2 | 2 | True | 0 | ROZPOCET
| VV | PU3 | Součet |  | 17 | [12 empty] | VV | 2 | 4 | True | 1 | ROZPOCET
38 | M | 5964147293 | Nástupištní díly rohový díl H/L 130 levý | kus | 2 |  | 0 | Sborník UOŽI 01 2025 |  | základní |  | 0 | 1.148 | 2.296 | 0 | 0 | 8 | M | 2 |  |  |  | ROZPOCET |  |  |  | 0 | 0 | 0 | 0 | 0 | 1 | 0 | 4 | 722365690
| PP |  | Nástupištní díly rohový díl H/L 130 levý | [14 empty] | PP | 2
39 | M | 5964147294 | Nástupištní díly rohový díl H/L 130 pravý | kus | 2 |  | 0 | Sborník UOŽI 01 2025 |  | základní |  | 0 | 1.148 | 2.296 | 0 | 0 | 8 | M | 2 |  |  |  | ROZPOCET |  |  |  | 0 | 0 | 0 | 0 | 0 | 1 | 0 | 4 | -87506322
| PP |  | Nástupištní díly rohový díl H/L 130 pravý | [14 empty] | PP | 2
40 | M | 5964151005 | Dlažba zámková hladká kostka 200x200 mm | m2 | 539 |  | 0 | Sborník UOŽI 01 2025 |  | základní |  | 0 | 0.286 | 154.154 | 0 | 0 | 8 | M | 2 |  |  |  | ROZPOCET |  |  |  | 0 | 0 | 0 | 0 | 0 | 1 | 0 | 4 | -47788096
| PP |  | Dlažba zámková hladká kostka | [14 empty] | PP | 2
| P |  | Poznámka k položce: bez zkosených hran | [14 empty] | P | 2
| VV |  | plocha dlažby | [14 empty] | VV | 2 | 1 | True | 0 | ROZPOCET
| VV |  | MonDla |  | 519 | [12 empty] | VV | 2 | 2 | True | 0 | ROZPOCET
| VV |  | odečet stávající znovupoužitelné dlažby | [14 empty] | VV | 2 | 1 | True | 0 | ROZPOCET
| VV |  | 20 |  | 20 | [12 empty] | VV | 2 | 2 | True | 0 | ROZPOCET
| VV | DlažbaHlad | Součet |  | 539 | [12 empty] | VV | 2 | 4 | True | 1 | ROZPOCET
41 | M | 5964151030 | Dlažba zámková pro nevidomé kostka | m2 | 1.6 |  | 0 | Sborník UOŽI 01 2025 |  | základní |  | 0 | 0.493 | 0.7888 | 0 | 0 | 8 | M | 2 |  |  |  | ROZPOCET |  |  |  | 0 | 0 | 0 | 0 | 0 | 1 | 0 | 4 | -1928250364
| PP |  | Dlažba zámková pro nevidomé kostka | [14 empty] | PP | 2
| VV |  | varovný pás k navedení přístupu | [14 empty] | VV | 2 | 1 | True | 0 | ROZPOCET
| VV |  | 0,8*1,0 + 0,8*1,0 |  | 1.6 | [12 empty] | VV | 2 | 2 | True | 0 | ROZPOCET
| VV | DlažbaNevi | Součet |  | 1.6 | [12 empty] | VV | 2 | 4 | True | 1 | ROZPOCET
42 | M | 5964161000 | Beton lehce zhutnitelný C 12/15;X0 F5 2 080 2 517 | m3 | 95.695 |  | 0 | Sborník UOŽI 01 2025 |  | základní |  | 0 | 2.234 | 213.7826 | 0 | 0 | 8 | M | 2 |  |  |  | ROZPOCET |  |  |  | 0 | 0 | 0 | 0 | 0 | 1 | 0 | 4 | -909921557
| PP |  | Beton lehce zhutnitelný C 12/15;X0 F5 2 080 2 517 | [14 empty] | PP | 2
| VV |  | podklad pod H130 | [14 empty] | VV | 2 | 1 | True | 0 | ROZPOCET
| VV |  | 0,16*140*2 |  | 44.8 | [12 empty] | VV | 2 | 2 | True | 0 | ROZPOCET
| VV |  | podklad pod TZZ | [14 empty] | VV | 2 | 1 | True | 0 | ROZPOCET
| VV |  | ZřiTZZ*0,1 |  | 19.44 | [12 empty] | VV | 2 | 2 | True | 0 | ROZPOCET
| VV |  | podklad pod prahovou vpust | [14 empty] | VV | 2 | 1 | True | 0 | ROZPOCET
| VV |  | 5,2*0,1 |  | 0.52 | [12 empty] | VV | 2 | 2 | True | 0 | ROZPOCET
| VV |  | podklad pod obrubník | [14 empty] | VV | 2 | 1 | True | 0 | ROZPOCET
| VV |  | MonObr*0,1 |  | 29.4 | [12 empty] | VV | 2 | 2 | True | 0 | ROZPOCET
| VV |  | základ zábradlí | [14 empty] | VV | 2 | 1 | True | 0 | ROZPOCET
| VV |  | Zábradlí*0,015 |  | 1.035 | [12 empty] | VV | 2 | 2 | True | 0 | ROZPOCET
| VV |  | základové patky značek | [14 empty] | VV | 2 | 1 | True | 0 | ROZPOCET
| VV |  | 0,5 |  | 0.5 | [12 empty] | VV | 2 | 2 | True | 0 | ROZPOCET
| VV | BetonC12 | Součet |  | 95.695 | [12 empty] | VV | 2 | 4 | True | 1 | ROZPOCET
43 | M | 5964161035 | Beton lehce zhutnitelný C 25/30;XA2 vyhovuje i XC4 F5 2 510 3 037 | m3 | 198.924 |  | 0 | Sborník UOŽI 01 2025 |  | základní |  | 0 | 2.429 | 483.1864 | 0 | 0 | 8 | M | 2 |  |  |  | ROZPOCET |  |  |  | 0 | 0 | 0 | 0 | 0 | 1 | 0 | 4 | 1877680170
| PP |  | Beton lehce zhutnitelný C 25/30;XA2 vyhovuje i XC4 F5 2 510 3 037 | [14 empty] | PP | 2
| VV |  | základ pod H130 | [14 empty] | VV | 2 | 1 | True | 0 | ROZPOCET
| VV |  | 0,62*140*2 |  | 173.6 | [12 empty] | VV | 2 | 2 | True | 0 | ROZPOCET
| VV |  | základ pod PU3 | [14 empty] | VV | 2 | 1 | True | 0 | ROZPOCET
| VV |  | 0,37*51 |  | 18.87 | [12 empty] | VV | 2 | 2 | True | 0 | ROZPOCET
| VV |  | ukončovací monolitická zeď nástupišť (tl. 0,3 m) | [14 empty] | VV | 2 | 1 | True | 0 | ROZPOCET
| VV |  | 2,7*0,3*(0,550+1,000)*4 |  | 5.022 | [12 empty] | VV | 2 | 2 | True | 0 | ROZPOCET
| VV |  | obetonování svodného potrubí pod kolejemi | [14 empty] | VV | 2 | 1 | True | 0 | ROZPOCET
| VV |  | 1 |  | 1 | [12 empty] | VV | 2 | 2 | True | 0 | ROZPOCET
| VV |  | základy pro osvětlení | [14 empty] | VV | 2 | 1 | True | 0 | ROZPOCET
| VV |  | 0,4*0,4*0,9*3 |  | 0.432 | [12 empty] | VV | 2 | 2 | True | 0 | ROZPOCET
| VV | BetonC25 | Součet |  | 198.924 | [12 empty] | VV | 2 | 4 | True | 1 | ROZPOCET
44 | M | 5964159005 | Obrubník chodníkový | kus | 294 |  | 0 | Sborník UOŽI 01 2025 |  | základní |  | 0 | 0.059 | 17.346 | 0 | 0 | 8 | M | 2 |  |  |  | ROZPOCET |  |  |  | 0 | 0 | 0 | 0 | 0 | 1 | 0 | 4 | 531923829
| PP |  | Obrubník chodníkový | [14 empty] | PP | 2
| VV |  | MonObr |  | 294 | [12 empty] | VV | 2 | 2 | True | 0 | ROZPOCET
| VV |  | Součet |  | 294 | [12 empty] | VV | 2 | 4 | True | 1 | ROZPOCET
45 | M | 5964147145 | Nástupištní díly dlažební deska nástupištní VLsVP | kus | 278 |  | 0 | Sborník UOŽI 01 2025 |  | základní |  | 0 | 0.186 | 51.708 | 0 | 0 | 8 | M | 2 |  |  |  | ROZPOCET |  |  |  | 0 | 0 | 0 | 0 | 0 | 1 | 0 | 4 | -1695383907
| PP |  | Nástupištní díly dlažební deska nástupištní VLsVP | [14 empty] | PP | 2
| VV | VLsVP | 139+139 |  | 278 | [12 empty] | VV | 2 | 2 | True | 1 | ROZPOCET
46 | M | 5964147150 | Nástupištní díly dlažební deska nástupištní VLsVP s přerušením | kus | 2 |  | 0 | Sborník UOŽI 01 2025 |  | základní |  | 0 | 0.179 | 0.358 | 0 | 0 | 8 | M | 2 |  |  |  | ROZPOCET |  |  |  | 0 | 0 | 0 | 0 | 0 | 1 | 0 | 4 | -1452295673
| PP |  | Nástupištní díly dlažební deska nástupištní VLsVP s přerušením | [14 empty] | PP | 2
| VV | VLsVPp | 2 |  | 2 | [12 empty] | VV | 2 | 2 | True | 1 | ROZPOCET
47 | M | 5964103005 | Drenážní plastové díly trubka celoperforovaná DN 150 mm | m | 350 |  | 0 | Sborník UOŽI 01 2025 |  | základní |  | 0 | 0 | 0 | 0 | 0 | 8 | M | 2 |  |  |  | ROZPOCET |  |  |  | 0 | 0 | 0 | 0 | 0 | 1 | 0 | 4 | -696951797
| PP |  | Drenážní plastové díly trubka celoperforovaná DN 150 mm | [14 empty] | PP | 2
| VV |  | ZřiTrat |  | 350 | [12 empty] | VV | 2 | 2 | True | 1 | ROZPOCET
48 | M | 5964103120 | Drenážní plastové díly šachta průchozí DN 400/250 1 vtok/1 odtok DN 250 mm | kus | 10 |  | 0 | Sborník UOŽI 01 2025 |  | základní |  | 0 | 0 | 0 | 0 | 0 | 8 | M | 2 |  |  |  | ROZPOCET |  |  |  | 0 | 0 | 0 | 0 | 0 | 1 | 0 | 4 | 541877447
| PP |  | Drenážní plastové díly šachta průchozí DN 400/250 1 vtok/1 odtok DN 250 mm | [14 empty] | PP | 2
| VV |  | ZřiŠach+ZřiŠachDeš |  | 10 | [12 empty] | VV | 2 | 2 | True | 1 | ROZPOCET
49 | M | 5964103130 | Drenážní plastové díly prodlužovací nástavec šachty D 400, délka 3 m | kus | 10 |  | 0 | Sborník UOŽI 01 2025 |  | základní |  | 0 | 0 | 0 | 0 | 0 | 8 | M | 2 |  |  |  | ROZPOCET |  |  |  | 0 | 0 | 0 | 0 | 0 | 1 | 0 | 4 | -280081188
| PP |  | Drenážní plastové díly prodlužovací nástavec šachty D 400, délka 3 m | [14 empty] | PP | 2
| VV |  | ZřiŠach+ZřiŠachDeš |  | 10 | [12 empty] | VV | 2 | 2 | True | 1 | ROZPOCET
50 | M | 5964104160_R | Kanalizační díly Poklop šachty pro betonovou dlažbu 0,6x0,6 DN 400 dle Ž8 10.1.206 včetně podkladního drátkobetonu | kus | 6 |  | 0 |  |  | základní |  | 0 | 0 | 0 | 0 | 0 | 8 | M | 2 |  |  |  | ROZPOCET |  |  |  | 0 | 0 | 0 | 0 | 0 | 1 | 0 | 4 | 1453516694
| PP |  | Kanalizační díly Poklop šachty pro betonovou dlažbu 0,6x0,6 DN 400 dle Ž8 10.1.206 včetně podkladního drátkobetonu | [14 empty] | PP | 2
| VV |  | 6 |  | 6 | [12 empty] | VV | 2 | 2 | True | 1 | ROZPOCET
51 | M | 5964104000_R | Kanalizační díly plastové trubka hladká DN 100 | m | 333.6 |  | 0 |  |  | základní |  | 0 | 0.00259 | 0.86402 | 0 | 0 | 8 | M | 2 |  |  |  | ROZPOCET |  |  |  | 0 | 0 | 0 | 0 | 0 | 1 | 0 | 4 | -1297549253
| PP |  | Kanalizační díly plastové trubka hladká DN 100 | [14 empty] | PP | 2
| VV |  | ZřiProp |  | 333.6 | [12 empty] | VV | 2 | 2 | True | 1 | ROZPOCET
52 | M | 5964104005 | Kanalizační díly plastové trubka hladká DN 200 | m | 15 |  | 0 | Sborník UOŽI 01 2025 |  | základní |  | 0 | 0.00418 | 0.0627 | 0 | 0 | 8 | M | 2 |  |  |  | ROZPOCET |  |  |  | 0 | 0 | 0 | 0 | 0 | 1 | 0 | 4 | -872405506
| PP |  | Kanalizační díly plastové trubka hladká DN 200 | [14 empty] | PP | 2
| VV |  | ZřiDešSvo |  | 15 | [12 empty] | VV | 2 | 2 | True | 1 | ROZPOCET
53 | M | 5962101045 | Návěstidlo konec nástupiště | kus | 4 |  | 0 | Sborník UOŽI 01 2025 |  | základní |  | 0 | 0.003 | 0.012 | 0 | 0 | 8 | M | 2 |  |  |  | ROZPOCET |  |  |  | 0 | 0 | 0 | 0 | 0 | 1 | 0 | 4 | 2012540474
| PP |  | Návěstidlo konec nástupiště | [14 empty] | PP | 2
54 | M | 5962110000 | Značení zastávek tabule s názvem | m2 | 5.181 |  | 0 | Sborník UOŽI 01 2025 |  | základní |  | 0 | 0 | 0 | 0 | 0 | 8 | M | 2 |  |  |  | ROZPOCET |  |  |  | 0 | 0 | 0 | 0 | 0 | 1 | 0 | 4 | -1587961821
| PP |  | Značení zastávek tabule s názvem | [14 empty] | PP | 2
| VV |  | provedení dle grafického manuálu SŽ | [14 empty] | VV | 2 | 1 | True | 0 | ROZPOCET
| VV |  | název + směry jízdy | [14 empty] | VV | 2 | 1 | True | 0 | ROZPOCET
| VV |  | 0,66*2,56*2 |  | 3.379 | [12 empty] | VV | 2 | 2 | True | 0 | ROZPOCET
| VV |  | číslo nástupiště | [14 empty] | VV | 2 | 1 | True | 0 | ROZPOCET
| VV |  | 0,33*0,33*2 |  | 0.218 | [12 empty] | VV | 2 | 2 | True | 0 | ROZPOCET
| VV |  | sektory | [14 empty] | VV | 2 | 1 | True | 0 | ROZPOCET
| VV |  | 0,33*0,4*6*2 |  | 1.584 | [12 empty] | VV | 2 | 2 | True | 0 | ROZPOCET
| VV |  | Součet |  | 5.181 | [12 empty] | VV | 2 | 4 | True | 1 | ROZPOCET
55 | M | 5962107000 | Piktogramy zákaz vstupu | kus | 4 |  | 0 | Sborník UOŽI 01 2025 |  | základní |  | 0 | 0 | 0 | 0 | 0 | 8 | M | 2 |  |  |  | ROZPOCET |  |  |  | 0 | 0 | 0 | 0 | 0 | 1 | 0 | 4 | -939031636
| PP |  | Piktogramy zákaz vstupu | [14 empty] | PP | 2
56 | M | 5962113005 | Sloupek ocelový pozinkovaný 60 mm | m | 26 |  | 0 | Sborník UOŽI 01 2025 |  | základní |  | 0 | 0.00265 | 0.0689 | 0 | 0 | 8 | M | 2 |  |  |  | ROZPOCET |  |  |  | 0 | 0 | 0 | 0 | 0 | 1 | 0 | 4 | -2072506718
| PP |  | Sloupek ocelový pozinkovaný 60 mm | [14 empty] | PP | 2
| VV |  | konce nástupiště | [14 empty] | VV | 2 | 1 | True | 0 | ROZPOCET
| VV |  | 2*4 |  | 8 | [12 empty] | VV | 2 | 2 | True | 0 | ROZPOCET
| VV |  | název zastávky | [14 empty] | VV | 2 | 1 | True | 0 | ROZPOCET
| VV |  | 3*6 |  | 18 | [12 empty] | VV | 2 | 2 | True | 0 | ROZPOCET
| VV |  | Součet |  | 26 | [12 empty] | VV | 2 | 4 | True | 1 | ROZPOCET
57 | M | 5962114020 | Výstroj sloupku víčko plast 60 mm | kus | 10 |  | 0 | Sborník UOŽI 01 2025 |  | základní |  | 0 | 0 | 0 | 0 | 0 | 8 | M | 2 |  |  |  | ROZPOCET |  |  |  | 0 | 0 | 0 | 0 | 0 | 1 | 0 | 4 | -788205433
| PP |  | Výstroj sloupku víčko plast 60 mm | [14 empty] | PP | 2
58 | M | 5962114000 | Výstroj sloupku objímka 50 až 100 mm kompletní | kus | 28 |  | 0 | Sborník UOŽI 01 2025 |  | základní |  | 0 | 0.00015 | 0.0042 | 0 | 0 | 8 | M | 2 |  |  |  | ROZPOCET |  |  |  | 0 | 0 | 0 | 0 | 0 | 1 | 0 | 4 | -1760717644
| PP |  | Výstroj sloupku objímka 50 až 100 mm kompletní | [14 empty] | PP | 2
59 | M | 5962114025 | Výstroj sloupku patka hliníková kompletní (4 otvory) | kus | 10 |  | 0 | Sborník UOŽI 01 2025 |  | základní |  | 0 | 0 | 0 | 0 | 0 | 8 | M | 2 |  |  |  | ROZPOCET |  |  |  | 0 | 0 | 0 | 0 | 0 | 1 | 0 | 4 | 1950124646
| PP |  | Výstroj sloupku patka hliníková kompletní (4 otvory) | [14 empty] | PP | 2
60 | M | 5963157005_R | Nátěr hmota nátěrová hydroizolační na beton | kg | 186.36 |  | 0 |  |  | základní |  | 0 | 0 | 0 | 0 | 0 | 8 | M | 2 |  |  |  | ROZPOCET |  |  |  | 0 | 0 | 0 | 0 | 0 | 1 | 0 | 4 | -712718613
| PP |  | Nátěr hmota nátěrová hydroizolační na beton | [14 empty] | PP | 2
| VV |  | HydIzoNát*0,3 |  | 186.36 | [12 empty] | VV | 2 | 2 | True | 1 | ROZPOCET
61 | M | 7593500860 | Trasy kabelového vedení Ohebná dvouplášťová korugovaná chránička 50/39 smotek | m | 300 |  | 0 | Sborník UOŽI 01 2025 |  | základní |  | 0 | 0 | 0 | 0 | 0 | 8 | M | 2 |  |  |  | ROZPOCET |  |  |  | 0 | 0 | 0 | 0 | 0 | 1 | 0 | 4 | 1702452692
| PP |  | Trasy kabelového vedení Ohebná dvouplášťová korugovaná chránička 50/39 smotek | [14 empty] | PP | 2
| D | OST | Ostatní |  |  |  | 0 |  |  |  |  | 0 |  | 0 |  | 0 | 4 | D | 0 |  |  |  | ROZPOCET | [9 empty] | 0
62 | K | 7590115010_R | Montáž objektu rozměru do 6,0 x 3,0 m | kus | 1 |  | 0 |  |  | základní |  | 0 | 0 | 0 | 0 | 0 | 512 | K | 1 |  |  |  | ROZPOCET |  |  |  | 0 | 0 | 0 | 0 | 0 | 1 | 0 | 512 | -1484287069
| PP |  | Montáž objektu rozměru do 6,0 x 3,0 m - vybudování základů, usazení na základy, zatažení případně prodloužení kabelů a zřízení kabelové rezervy. Neobsahuje výkop a zához jam | [14 empty] | PP | 1
63 | K | 7590115030_R | Montáž objektu střechy sedlové nebo valbové rozměru do 3x6 m | kus | 1 |  | 0 |  |  | základní |  | 0 | 0 | 0 | 0 | 0 | 512 | K | 1 |  |  |  | ROZPOCET |  |  |  | 0 | 0 | 0 | 0 | 0 | 1 | 0 | 512 | -1359922418
| PP |  | Montáž objektu střechy sedlové nebo valbové rozměru do 3x6 m | [14 empty] | PP | 1
64 | K | 7590117010 | Demontáž objektu rozměru do 6,0 x 3,0 m | kus | 1 |  | 0 | Sborník UOŽI 01 2025 |  | základní |  | 0 | 0 | 0 | 0 | 0 | 512 | K | 1 |  |  |  | ROZPOCET |  |  |  | 0 | 0 | 0 | 0 | 0 | 1 | 0 | 512 | 1287169285
| PP |  | Demontáž objektu rozměru do 6,0 x 3,0 m - včetně odpojení zařízení od kabelových rozvodů | [14 empty] | PP | 1
65 | K | 7590117030_R | Demontáž objektu střechy sedlové nebo valbové rozměru do 3x6 m | kus | 1 |  | 0 |  |  | základní |  | 0 | 0 | 0 | 0 | 0 | 512 | K | 1 |  |  |  | ROZPOCET |  |  |  | 0 | 0 | 0 | 0 | 0 | 1 | 0 | 512 | 1598645841
| PP |  | Demontáž objektu střechy sedlové nebo valbové rozměru do 3x6 m - včetně odpojení zařízení od kabelových rozvodů | [14 empty] | PP | 1
66 | K | 9902100100 | Doprava materiálu těžkou mechanizací nosnosti přes 3,5 t sypanin (kameniva, písku, suti, dlažebních kostek, atd.) do 10 km | t | 5949.27 |  | 0 | Sborník UOŽI 01 2025 |  | základní |  | 0 | 0 | 0 | 0 | 0 | 512 | K | 1 |  |  |  | ROZPOCET |  |  |  | 0 | 0 | 0 | 0 | 0 | 1 | 0 | 512 | -1632376587
| PP |  | Doprava materiálu těžkou mechanizací nosnosti přes 3,5 t sypanin (kameniva, písku, suti, dlažebních kostek, atd.) do 10 km Poznámka: 1. Ceny jsou určeny pro dopravu silničními i kolejovými vozidly. 2. V cenách dopravy jsou započteny náklady na přepravu materiálu na místo určení včetně složení a poplatku za použití dopravní cesty. 3. Měrnou jednotkou je tuna přepravovaného materiálu. | [14 empty] | PP | 1
| VV |  | dovoz kameniva | [14 empty] | VV | 1 | 1 | True | 0 | ROZPOCET
| VV |  | Kam0x32+Kam16x32+Kam4x8 |  | 417.9 | [12 empty] | VV | 1 | 2 | True | 0 | ROZPOCET
| VV |  | dovoz betonu | [14 empty] | VV | 1 | 1 | True | 0 | ROZPOCET
| VV |  | (BetonC12+BetonC25)*2,3 |  | 677.624 | [12 empty] | VV | 1 | 2 | True | 0 | ROZPOCET
| VV |  | odvoz výkopku | [14 empty] | VV | 1 | 1 | True | 0 | ROZPOCET
| VV |  | Odpad |  | 4853.746 | [12 empty] | VV | 1 | 2 | True | 0 | ROZPOCET
| VV |  | Součet |  | 5949.27 | [12 empty] | VV | 1 | 4 | True | 1 | ROZPOCET
67 | K | 9902109200 | Doprava materiálu těžkou mechanizací nosnosti přes 3,5 t sypanin (kameniva, písku, suti, dlažebních kostek, atd.) příplatek za každých dalších 10 km | t | 22182.108 |  | 0 | Sborník UOŽI 01 2025 |  | základní |  | 0 | 0 | 0 | 0 | 0 | 512 | K | 1 |  |  |  | ROZPOCET |  |  |  | 0 | 0 | 0 | 0 | 0 | 1 | 0 | 512 | -1166658653
| PP |  | Doprava materiálu těžkou mechanizací nosnosti přes 3,5 t sypanin (kameniva, písku, suti, dlažebních kostek, atd.) příplatek za každých dalších 10 km Poznámka: 1. Ceny jsou určeny pro dopravu silničními i kolejovými vozidly. 2. V cenách dopravy jsou započteny náklady na přepravu materiálu na místo určení včetně složení a poplatku za použití dopravní cesty. 3. Měrnou jednotkou je tuna přepravovaného materiálu. | [14 empty] | PP | 1
| VV |  | dovoz kameniva (60 km) | [14 empty] | VV | 1 | 1 | True | 0 | ROZPOCET
| VV |  | (Kam0x32+Kam16x32+Kam4x8)*5 |  | 2089.5 | [12 empty] | VV | 1 | 2 | True | 0 | ROZPOCET
| VV |  | dovoz betonu (20 km) | [14 empty] | VV | 1 | 1 | True | 0 | ROZPOCET
| VV |  | (BetonC12+BetonC25)*2,3*1 |  | 677.624 | [12 empty] | VV | 1 | 2 | True | 0 | ROZPOCET
| VV |  | odvoz výkopku (50 km) | [14 empty] | VV | 1 | 1 | True | 0 | ROZPOCET
| VV |  | Odpad*4 |  | 19414.984 | [12 empty] | VV | 1 | 2 | True | 0 | ROZPOCET
| VV |  | Součet |  | 22182.108 | [12 empty] | VV | 1 | 4 | True | 1 | ROZPOCET
68 | K | 9902200100 | Doprava materiálu těžkou mechanizací nosnosti přes 3,5 t objemnějšího kusového materiálu (prefabrikátů, stožárů, výhybek, rozvaděčů, vybouraných hmot atd.) do 10 km | t | 518.426 |  | 0 | Sborník UOŽI 01 2025 |  | základní |  | 0 | 0 | 0 | 0 | 0 | 512 | K | 1 |  |  |  | ROZPOCET |  |  |  | 0 | 0 | 0 | 0 | 0 | 1 | 0 | 512 | 787401992
| PP |  | Doprava materiálu těžkou mechanizací nosnosti přes 3,5 t objemnějšího kusového materiálu (prefabrikátů, stožárů, výhybek, rozvaděčů, vybouraných hmot atd.) do 10 km Poznámka: 1. Ceny jsou určeny pro dopravu silničními i kolejovými vozidly. 2. V cenách dopravy jsou započteny náklady na přepravu materiálu na místo určení včetně složení a poplatku za použití dopravní cesty. 3. Měrnou jednotkou je tuna přepravovaného materiálu. | [14 empty] | PP | 1
| VV |  | dovoz bet. prefabrikátů | [14 empty] | VV | 1 | 1 | True | 0 | ROZPOCET
| VV |  | H130*1,44 + PU3*2,13+ TZZ4a*0,05+VLsVP*0,19+VLsVPp*0,18 + PrahVpust*0,01 |  | 320.562 | [12 empty] | VV | 1 | 2 | True | 0 | ROZPOCET
| VV |  | dovoz dlažby | [14 empty] | VV | 1 | 1 | True | 0 | ROZPOCET
| VV |  | DlažbaHlad*0,29 + DlažbaNevi*0,29 + MonObr*0,06 |  | 174.414 | [12 empty] | VV | 1 | 2 | True | 0 | ROZPOCET
| VV |  | dovoz zábradlí | [14 empty] | VV | 1 | 1 | True | 0 | ROZPOCET
| VV |  | Zábradlí*0,05 |  | 3.45 | [12 empty] | VV | 1 | 2 | True | 0 | ROZPOCET
| VV |  | ostaní materiál | [14 empty] | VV | 1 | 1 | True | 0 | ROZPOCET
| VV |  | 20 |  | 20 | [12 empty] | VV | 1 | 2 | True | 0 | ROZPOCET
| VV |  | Součet |  | 518.426 | [12 empty] | VV | 1 | 4 | True | 1 | ROZPOCET
69 | K | 9902209200 | Doprava materiálu těžkou mechanizací nosnosti přes 3,5 t objemnějšího kusového materiálu (prefabrikátů, stožárů, výhybek, rozvaděčů, vybouraných hmot atd.) příplatek za každých dalších 10 km | t | 3589.514 |  | 0 | Sborník UOŽI 01 2025 |  | základní |  | 0 | 0 | 0 | 0 | 0 | 512 | K | 1 |  |  |  | ROZPOCET |  |  |  | 0 | 0 | 0 | 0 | 0 | 1 | 0 | 512 | -1018387
| PP |  | Doprava materiálu těžkou mechanizací nosnosti přes 3,5 t objemnějšího kusového materiálu (prefabrikátů, stožárů, výhybek, rozvaděčů, vybouraných hmot atd.) příplatek za každých dalších 10 km Poznámka: 1. Ceny jsou určeny pro dopravu silničními i kolejovými vozidly. 2. V cenách dopravy jsou započteny náklady na přepravu materiálu na místo určení včetně složení a poplatku za použití dopravní cesty. 3. Měrnou jednotkou je tuna přepravovaného materiálu. | [14 empty] | PP | 1
| VV |  | dovoz bet. prefabrikátů (90 km) | [14 empty] | VV | 1 | 1 | True | 0 | ROZPOCET
| VV |  | (H130*1,44 + 0*1,34 + TZZ4a*0,05+VLsVP*0,19+VLsVPp*0,18 + PrahVpust*0,01)*8 |  | 2274.816 | [12 empty] | VV | 1 | 2 | True | 0 | ROZPOCET
| VV |  | dovoz dlažby (80 km) | [14 empty] | VV | 1 | 1 | True | 0 | ROZPOCET
| VV |  | (DlažbaHlad*0,29 + DlažbaNevi*0,29 + MonObr*0,06)*7 |  | 1220.898 | [12 empty] | VV | 1 | 2 | True | 0 | ROZPOCET
| VV |  | dovoz zábradlí (50 km) | [14 empty] | VV | 1 | 1 | True | 0 | ROZPOCET
| VV |  | Zábradlí*0,05*4 |  | 13.8 | [12 empty] | VV | 1 | 2 | True | 0 | ROZPOCET
| VV |  | ostaní materiál (50 km) | [14 empty] | VV | 1 | 1 | True | 0 | ROZPOCET
| VV |  | 20*4 |  | 80 | [12 empty] | VV | 1 | 2 | True | 0 | ROZPOCET
| VV |  | Součet |  | 3589.514 | [12 empty] | VV | 1 | 4 | True | 1 | ROZPOCET
70 | K | 9909000100 | Poplatek za uložení suti nebo hmot na oficiální skládku | t | 4853.746 |  | 0 | Sborník UOŽI 01 2025 |  | základní |  | 0 | 0 | 0 | 0 | 0 | 512 | K | 1 |  |  |  | ROZPOCET |  |  |  | 0 | 0 | 0 | 0 | 0 | 1 | 0 | 512 | 1750295582
| PP |  | Poplatek za uložení suti nebo hmot na oficiální skládku Poznámka: 1. V cenách jsou započteny náklady na uložení stavebního odpadu na oficiální skládku. 2. Ceny jsou doporučené, je třeba zohlednit regionální rozdíly v cenách poplatků za uložení suti a odpadů. Tyto se mohou výrazně lišit s ohledem nejen na region, ale také na množství a druh ukládaného odpadu. | [14 empty] | PP | 1
| VV |  | předpoklad využití 10% na stavbě | [14 empty] | VV | 1 | 1 | True | 0 | ROZPOCET
| VV |  | TezZem*1,9*0,9 |  | 4843.746 | [12 empty] | VV | 1 | 2 | True | 0 | ROZPOCET
| VV |  | betonová suť | [14 empty] | VV | 1 | 1 | True | 0 | ROZPOCET
| VV |  | 10 |  | 10 | [12 empty] | VV | 1 | 2 | True | 0 | ROZPOCET
| VV | Odpad | Součet |  | 4853.746 | [12 empty] | VV | 1 | 4 | True | 1 | ROZPOCET
71 | K | 9909000600 | Poplatek za recyklaci odpadu (asfaltové směsi, kusový beton) | t | 9.2 |  | 0 | Sborník UOŽI 01 2025 |  | základní |  | 0 | 0 | 0 | 0 | 0 | 512 | K | 1 |  |  |  | ROZPOCET |  |  |  | 0 | 0 | 0 | 0 | 0 | 1 | 0 | 512 | 186902676
| PP |  | Poplatek za recyklaci odpadu (asfaltové směsi, kusový beton) Poznámka: 1. V cenách jsou započteny náklady na uložení stavebního odpadu na oficiální skládku. 2. Ceny jsou doporučené, je třeba zohlednit regionální rozdíly v cenách poplatků za uložení suti a odpadů. Tyto se mohou výrazně lišit s ohledem nejen na region, ale také na množství a druh ukládaného odpadu. | [14 empty] | PP | 1
| VV |  | beton ze základů přístřešku | [14 empty] | VV | 1 | 1 | True | 0 | ROZPOCET
| VV |  | 4*2,3 |  | 9.2 | [12 empty] | VV | 1 | 2 | True | 1 | ROZPOCET

## SO141.11.01 - Horní Lideč...
{14127ce4-9559-4a04-86cd-1e595a458b4d}
2
| KRYCÍ LIST SOUPISU PRACÍ | [7 empty] | v --- níže se nacházejí doplnkové a pomocné údaje k sestavám --- v | [8 empty] | False
Stavba:
Cyklická obnova trati v úseku Vsetín – Horní Lideč
Objekt:
SO141.11.01 - Horní Lideč - Valašská Polanka, most v km 21.684
| KSO: |  |  |  |  | CC-CZ:
| Místo: |  | Vsetín - Horní Lideč |  |  | Datum: | 20. 11. 2025
| Zadavatel: |  |  |  |  | IČ: | 70994234
|  | Správa železnic s.o. |  |  |  | DIČ: | CZ70994
| Uchazeč: |  |  |  |  | IČ: | Vyplň údaj
|  | Vyplň údaj |  |  |  | DIČ: | Vyplň údaj
| Projektant: |  |  |  |  | IČ:
DIČ:
| Zpracovatel: |  |  |  |  | IČ: | 70994234
|  | Správa železnic s.o. |  |  |  | DIČ: | CZ70994
Poznámka:
| Cena bez DPH | [5 empty] | 0
|  |  | Základ daně |  |  | Sazba daně | Výše daně
| DPH | základní | 0 |  |  | 21% | 0
|  | snížená | 0 |  |  | 12% | 0
|  | zákl. přenesená | 0 |  |  | 21% | 0
|  | sníž. přenesená | 0 |  |  | 12% | 0
|  | nulová | 0 |  |  | 0% | 0
| Cena s DPH |  |  | v | CZK |  | 0
| Projektant |  |  | Zpracovatel
| Datum a podpis: |  | Razítko | Datum a podpis: |  |  | Razítko
| Objednavatel |  |  | Uchazeč
| Datum a podpis: |  | Razítko | Datum a podpis: |  |  | Razítko
REKAPITULACE ČLENĚNÍ SOUPISU PRACÍ
Stavba:
Cyklická obnova trati v úseku Vsetín – Horní Lideč
Objekt:
SO141.11.01 - Horní Lideč - Valašská Polanka, most v km 21.684
Místo: |  |  | Vsetín - Horní Lideč |  |  | Datum: | 20. 11. 2025
Zadavatel: |  |  | Správa železnic s.o. |  |  | Projektant:
Uchazeč: |  |  | Vyplň údaj |  |  | Zpracovatel: | Správa železnic s.o.
Kód dílu - Popis | [6 empty] | Cena celkem [CZK]
Náklady ze soupisu prací | [6 empty] | 0 | [11 empty] | -1
| HSV - Práce a dodávky HSV | [5 empty] | 0
| 1 - Zemní práce | [5 empty] | 0
| 2 - Zakládání | [5 empty] | 0
| 3 - Svislé a kompletní konstrukce | [5 empty] | 0
| 4 - Vodorovné konstrukce | [5 empty] | 0
| 6 - Úpravy povrchů, podlahy a osazování výplní | [5 empty] | 0
| 9 - Ostatní konstrukce a práce, bourání | [5 empty] | 0
| 997 - Přesun sutě | [5 empty] | 0
| 998 - Přesun hmot | [5 empty] | 0
| PSV - Práce a dodávky PSV | [5 empty] | 0
| 711 - Izolace proti vodě, vlhkosti a plynům | [5 empty] | 0
| 789 - Povrchové úpravy ocelových konstrukcí a technologických zařízení | [5 empty] | 0
SOUPIS PRACÍ
Stavba:
Cyklická obnova trati v úseku Vsetín – Horní Lideč
Objekt:
SO141.11.01 - Horní Lideč - Valašská Polanka, most v km 21.684
Místo: |  |  | Vsetín - Horní Lideč |  |  | Datum: | 20. 11. 2025
Zadavatel: |  |  | Správa železnic s.o. |  |  | Projektant:
Uchazeč: |  |  | Vyplň údaj |  |  | Zpracovatel: | Správa železnic s.o.
PČ | Typ | Kód | Popis | MJ | Množství | J.cena [CZK] | Cena celkem [CZK] | Cenová soustava |  | DPH | J. Nh [h] | Nh celkem [h] | J. hmotnost [t] | Hmotnost celkem [t] | J. suť [t] | Suť Celkem [t]
Náklady soupisu celkem | [6 empty] | 0 |  |  |  |  | 0 |  | 278.3204 |  | 49.812 |  | D | -1 | [10 empty] | 0
| D | HSV | Práce a dodávky HSV |  |  |  | 0 |  |  |  |  | 0 |  | 278.3204 |  | 49.812 | 4 | D | 0 |  |  |  | ROZPOCET | [6 empty] | 0
| D | 1 | Zemní práce |  |  |  | 0 |  |  |  |  | 0 |  | 26.9064 |  | 0 | 4 | D | 1 |  |  |  | ROZPOCET | [6 empty] | 0
1 | K | 111211201 | Odstranění křovin a stromů průměru kmene do 100 mm i s kořeny sklonu terénu přes 1:5 ručně | m2 | 475 |  | 0 | CS ÚRS 2025 02 |  | základní |  | 0 | 0 | 0 | 0 | 0 | 4 | K | 2 |  |  |  | ROZPOCET | 0 | 0 | 0 | 0 | 0 | 1 | 0 | 4 | 1975766286
| PP |  | Odstranění křovin a stromů s odstraněním kořenů ručně průměru kmene do 100 mm jakékoliv plochy v rovině nebo ve svahu o sklonu přes 1:5 | [14 empty] | PP | 2
| Online PSC |  | https://podminky.urs.cz/item/CS_URS_2025_02/111211201 | [14 empty] | Online PSC | 2
| VV |  | "dle PD č.v. 2.003, vjezd, výjezd"265+210 |  | 475 | [12 empty] | VV | 2 | 2 | True | 1 | ROZPOCET
2 | K | 112155311 | Štěpkování keřového porostu středně hustého s naložením | m2 | 475 |  | 0 | CS ÚRS 2025 02 |  | základní |  | 0 | 0 | 0 | 0 | 0 | 4 | K | 2 |  |  |  | ROZPOCET | 0 | 0 | 0 | 0 | 0 | 1 | 0 | 4 | 512762459
| PP |  | Štěpkování s naložením na dopravní prostředek a odvozem do 20 km keřového porostu středně hustého | [14 empty] | PP | 2
| Online PSC |  | https://podminky.urs.cz/item/CS_URS_2025_02/112155311 | [14 empty] | Online PSC | 2
| VV |  | 475"m2 viz 111211201 |  | 475 | [12 empty] | VV | 2 | 2 | True | 1 | ROZPOCET
3 | K | 121151103 | Sejmutí ornice plochy do 100 m2 tl vrstvy do 200 mm strojně | m2 | 194.88 |  | 0 | CS ÚRS 2025 02 |  | základní |  | 0 | 0 | 0 | 0 | 0 | 4 | K | 2 |  |  |  | ROZPOCET | 0 | 0 | 0 | 0 | 0 | 1 | 0 | 4 | 2087763358
| PP |  | Sejmutí ornice strojně při souvislé ploše do 100 m2, tl. vrstvy do 200 mm | [14 empty] | PP | 2
| Online PSC |  | https://podminky.urs.cz/item/CS_URS_2025_02/121151103 | [14 empty] | Online PSC | 2
| VV |  | "dle PD č.v. 2.004, vjezd" 2,5*9*2+4,1*(1,5+10,4+1,5) |  | 99.94 | [12 empty] | VV | 2 | 2 | True | 0 | ROZPOCET
| VV |  | "vyjezd" 2,5*8*2+4,1*(1,5+10,4+1,5) |  | 94.94 | [12 empty] | VV | 2 | 2 | True | 0 | ROZPOCET
| VV |  | Součet |  | 194.88 | [12 empty] | VV | 2 | 4 | True | 1 | ROZPOCET
4 | K | 122252501 | Odkopávky a prokopávky nezapažené pro spodní stavbu železnic v hornině třídy těžitelnosti I skupiny 3 objem do 100 m3 strojně | m3 | 67.8 |  | 0 | CS ÚRS 2025 02 |  | základní |  | 0 | 0 | 0 | 0 | 0 | 512 | K | 2 |  |  |  | ROZPOCET | 0 | 0 | 0 | 0 | 0 | 1 | 0 | 512 | -2104443406
| PP |  | Odkopávky a prokopávky nezapažené pro spodní stavbu železnic strojně v hornině třídy těžitelnosti I skupiny 3 do 100 m3 | [14 empty] | PP | 2
| Online PSC |  | https://podminky.urs.cz/item/CS_URS_2025_02/122252501 | [14 empty] | Online PSC | 2
| VV |  | "dle PD č.v. 2.003,004" 16,2+18,6+14,4+18,6 |  | 67.8 | [12 empty] | VV | 2 | 2 | True | 0 | ROZPOCET
| VV |  | Součet |  | 67.8 | [12 empty] | VV | 2 | 4 | True | 1 | ROZPOCET
5 | K | 162751117 | Vodorovné přemístění přes 9 000 do 10000 m výkopku/sypaniny z horniny třídy těžitelnosti I skupiny 1 až 3 | m3 | 28.6 |  | 0 | CS ÚRS 2025 02 |  | základní |  | 0 | 0 | 0 | 0 | 0 | 4 | K | 2 |  |  |  | ROZPOCET | 0 | 0 | 0 | 0 | 0 | 1 | 0 | 4 | -1048425509
| PP |  | Vodorovné přemístění výkopku nebo sypaniny po suchu na obvyklém dopravním prostředku, bez naložení výkopku, avšak se složením bez rozhrnutí z horniny třídy těžitelnosti I skupiny 1 až 3 na vzdálenost přes 9 000 do 10 000 m | [14 empty] | PP | 2
| Online PSC |  | https://podminky.urs.cz/item/CS_URS_2025_02/162751117 | [14 empty] | Online PSC | 2
| VV |  | 67,8-39,2 |  | 28.6 | [12 empty] | VV | 2 | 2 | True | 1 | ROZPOCET
6 | K | 162751119 | Příplatek k vodorovnému přemístění výkopku/sypaniny z horniny třídy těžitelnosti I skupiny 1 až 3 ZKD 1000 m přes 10000 m | m3 | 3322.2 |  | 0 | CS ÚRS 2025 02 |  | základní |  | 0 | 0 | 0 | 0 | 0 | 4 | K | 2 |  |  |  | ROZPOCET | 0 | 0 | 0 | 0 | 0 | 1 | 0 | 4 | -1895908191
| PP |  | Vodorovné přemístění výkopku nebo sypaniny po suchu na obvyklém dopravním prostředku, bez naložení výkopku, avšak se složením bez rozhrnutí z horniny třídy těžitelnosti I skupiny 1 až 3 na vzdálenost Příplatek k ceně za každých dalších i započatých 1 000 m | [14 empty] | PP | 2
| Online PSC |  | https://podminky.urs.cz/item/CS_URS_2025_02/162751119 | [14 empty] | Online PSC | 2
| VV |  | 67,8*49 |  | 3322.2 | [12 empty] | VV | 2 | 2 | True | 1 | ROZPOCET
7 | K | 167151111 | Nakládání výkopku z hornin třídy těžitelnosti I skupiny 1 až 3 přes 100 m3 | m3 | 28.6 |  | 0 | CS ÚRS 2025 02 |  | základní |  | 0 | 0 | 0 | 0 | 0 | 4 | K | 2 |  |  |  | ROZPOCET | 0 | 0 | 0 | 0 | 0 | 1 | 0 | 4 | 1376513610
| PP |  | Nakládání, skládání a překládání neulehlého výkopku nebo sypaniny strojně nakládání, množství přes 100 m3, z hornin třídy těžitelnosti I, skupiny 1 až 3 | [14 empty] | PP | 2
| Online PSC |  | https://podminky.urs.cz/item/CS_URS_2025_02/167151111 | [14 empty] | Online PSC | 2
| VV |  | 28,6 |  | 28.6 | [12 empty] | VV | 2 | 2 | True | 1 | ROZPOCET
8 | K | 171151112 | Uložení sypaniny z hornin nesoudržných kamenitých do násypů zhutněných strojně | m3 | 39.2 |  | 0 | CS ÚRS 2025 02 |  | základní |  | 0 | 0 | 0 | 0 | 0 | 4 | K | 2 |  |  |  | ROZPOCET | 0 | 0 | 0 | 0 | 0 | 1 | 0 | 4 | 396995030
| PP |  | Uložení sypanin do násypů strojně s rozprostřením sypaniny ve vrstvách a s hrubým urovnáním zhutněných z hornin nesoudržných kamenitých | [14 empty] | PP | 2
| Online PSC |  | https://podminky.urs.cz/item/CS_URS_2025_02/171151112 | [14 empty] | Online PSC | 2
| VV |  | "dle PD č.v. 2.004, zásypy říms v rubu, zeminou z výkopku" 12,6+7,7+11,2+7,7 |  | 39.2 | [12 empty] | VV | 2 | 2 | True | 0 | ROZPOCET
| VV |  | Součet |  | 39.2 | [12 empty] | VV | 2 | 4 | True | 1 | ROZPOCET
9 | K | 171201231 | Poplatek za uložení zeminy a kamení na recyklační skládce (skládkovné) kód odpadu 17 05 04 | t | 60.06 |  | 0 | CS ÚRS 2025 02 |  | základní |  | 0 | 0 | 0 | 0 | 0 | 4 | K | 2 |  |  |  | ROZPOCET | 0 | 0 | 0 | 0 | 0 | 1 | 0 | 4 | 1301387170
| PP |  | Poplatek za uložení stavebního odpadu na recyklační skládce (skládkovné) zeminy a kamení zatříděného do Katalogu odpadů pod kódem 17 05 04 | [14 empty] | PP | 2
| Online PSC |  | https://podminky.urs.cz/item/CS_URS_2025_02/171201231 | [14 empty] | Online PSC | 2
| VV |  | 28,6*2,1 |  | 60.06 | [12 empty] | VV | 2 | 2 | True | 1 | ROZPOCET
10 | K | 171251201 | Uložení sypaniny na skládky nebo meziskládky | m3 | 28.6 |  | 0 | CS ÚRS 2025 02 |  | základní |  | 0 | 0 | 0 | 0 | 0 | 4 | K | 2 |  |  |  | ROZPOCET | 0 | 0 | 0 | 0 | 0 | 1 | 0 | 4 | -1802283827
| PP |  | Uložení sypaniny na skládky nebo meziskládky bez hutnění s upravením uložené sypaniny do předepsaného tvaru | [14 empty] | PP | 2
| Online PSC |  | https://podminky.urs.cz/item/CS_URS_2025_02/171251201 | [14 empty] | Online PSC | 2
| VV |  | 28,6 |  | 28.6 | [12 empty] | VV | 2 | 2 | True | 1 | ROZPOCET
11 | K | 181451312 | Založení trávníku strojně v jedné operaci ve svahu přes 1:5 do 1:2 | m2 | 94.4 |  | 0 | CS ÚRS 2025 02 |  | základní |  | 0 | 0 | 0 | 0 | 0 | 4 | K | 2 |  |  |  | ROZPOCET | 0 | 0 | 0 | 0 | 0 | 1 | 0 | 4 | 2080939874
| PP |  | Založení trávníku strojně výsevem včetně utažení na ploše na svahu přes 1:5 do 1:2 | [14 empty] | PP | 2
| Online PSC |  | https://podminky.urs.cz/item/CS_URS_2025_02/181451312 | [14 empty] | Online PSC | 2
| VV |  | 39,3+9,4+36,3+9,4 |  | 94.4 | [12 empty] | VV | 2 | 2 | True | 1 | ROZPOCET
12 | M | 00572474 | osivo směs travní krajinná-svahová | kg | 2.36 |  | 0 | CS ÚRS 2025 02 |  | základní |  | 0 | 0.001 | 0.00236 | 0 | 0 | 8 | M | 2 |  |  |  | ROZPOCET | 0 | 0 | 0 | 0 | 0 | 1 | 0 | 4 | -2027120108
| PP |  | osivo směs travní krajinná-svahová | [14 empty] | PP | 2
| VV |  | 94,4 |  | 94.4 | [12 empty] | VV | 2 | 2 | True | 0 | ROZPOCET
| VV |  | Součet |  | 94.4 | [12 empty] | VV | 2 | 4 | True | 1 | ROZPOCET
| VV |  | 94,4*0,025 'Přepočtené koeficientem množství |  | 2.36 | [12 empty] | VV | 2 | 2 | False | 1 | ROZPOCET
13 | K | 182151111 | Svahování v zářezech v hornině třídy těžitelnosti I skupiny 1 až 3 strojně | m2 | 94.4 |  | 0 | CS ÚRS 2025 02 |  | základní |  | 0 | 0 | 0 | 0 | 0 | 4 | K | 2 |  |  |  | ROZPOCET | 0 | 0 | 0 | 0 | 0 | 1 | 0 | 4 | -1045564828
| PP |  | Svahování trvalých svahů do projektovaných profilů strojně s potřebným přemístěním výkopku při svahování v zářezech v hornině třídy těžitelnosti I, skupiny 1 až 3 | [14 empty] | PP | 2
| Online PSC |  | https://podminky.urs.cz/item/CS_URS_2025_02/182151111 | [14 empty] | Online PSC | 2
| VV |  | "dle PD č.v. 2.003 úprava podél čel "94,4 |  | 94.4 | [12 empty] | VV | 2 | 2 | True | 1 | ROZPOCET
14 | K | 182351023 | Rozprostření ornice pl do 100 m2 ve svahu přes 1:5 tl vrstvy do 200 mm strojně | M2 | 94.4 |  | 0 | CS ÚRS 2025 02 |  | základní |  | 0 | 0 | 0 | 0 | 0 | 4 | K | 2 |  |  |  | ROZPOCET | 0 | 0 | 0 | 0 | 0 | 1 | 0 | 4 | 1104525871
| PP |  | Rozprostření a urovnání ornice ve svahu sklonu přes 1:5 strojně při souvislé ploše do 100 m2, tl. vrstvy do 200 mm | [14 empty] | PP | 2
| Online PSC |  | https://podminky.urs.cz/item/CS_URS_2025_02/182351023 | [14 empty] | Online PSC | 2
| VV |  | "dle PD č.v.003 podél odláždění"94,4 |  | 94.4 | [12 empty] | VV | 2 | 2 | True | 1 | ROZPOCET
15 | M | 10364101 | zemina pro terénní úpravy - ornice | t | 26.904 |  | 0 | CS ÚRS 2025 02 |  | základní |  | 0 | 1 | 26.904 | 0 | 0 | 8 | M | 2 |  |  |  | ROZPOCET | 0 | 0 | 0 | 0 | 0 | 1 | 0 | 4 | 1713294519
| PP |  | zemina pro terénní úpravy - ornice | [14 empty] | PP | 2
| VV |  | "ornice z místních zdrojů, vč. dopravy na stavbu" 94,4*0,15*1,9 |  | 26.904 | [12 empty] | VV | 2 | 2 | True | 1 | ROZPOCET
| D | 2 | Zakládání |  |  |  | 0 |  |  |  |  | 0 |  | 39.2063 |  | 0 | 1 | D | 1 |  |  |  | ROZPOCET | [6 empty] | 0
16 | K | 213211121 | Spojovací vrstva z cementové malty tl do 40 mm | m2 | 6.72 |  | 0 | CS ÚRS 2025 02 |  | základní |  | 0 | 0.0663 | 0.44554 | 0 | 0 | 4 | K | 2 |  |  |  | ROZPOCET | 0 | 0 | 0 | 0 | 0 | 1 | 0 | 4 | 1471498971
| PP |  | Spojovací vrstva na základové spáře z cementové malty tl. do 40 mm | [14 empty] | PP | 2
| Online PSC |  | https://podminky.urs.cz/item/CS_URS_2025_02/213211121 | [14 empty] | Online PSC | 2
| VV |  | "dle PD č.v.2.003 srovn. vrstva v líci římsy čela"0,4*8,4*2 |  | 6.72 | [12 empty] | VV | 2 | 2 | True | 1 | ROZPOCET
17 | K | 221213131 | Vrty pro injektování za rubem ostění přenosnými kladivy hornina tř V | m | 870.144 |  | 0 | CS ÚRS 2025 02 |  | základní |  | 0 | 0.00018 | 0.15663 | 0 | 0 | 4 | K | 2 |  |  |  | ROZPOCET | 0 | 0 | 0 | 0 | 0 | 1 | 0 | 4 | -531280468
| PP |  | Vrty pro injektování za rubem ostění a kotvy podzemní přenosnými kladivy hornina tř. V | [14 empty] | PP | 2
| Online PSC |  | https://podminky.urs.cz/item/CS_URS_2025_02/221213131 | [14 empty] | Online PSC | 2
| VV |  | "dle PD č.v. 2.003 vrty pro těsnící injektáž bet. klenby" 6,9*(29-1,1*2)*4*(0,9+0,7)*0,5 |  | 591.744 | [12 empty] | VV | 2 | 2 | True | 0 | ROZPOCET
| VV |  | "dle PD č.v. 2.003 vrty pro injektáž kam. opěr"29*1,2*2*4*(0,8+1,2)*0,5 |  | 278.4 | [12 empty] | VV | 2 | 2 | True | 0 | ROZPOCET
| VV |  | Součet |  | 870.144 | [12 empty] | VV | 2 | 4 | True | 1 | ROZPOCET
18 | K | 273361412 | Výztuž základových desek ze svařovaných sítí přes 3,5 do 6 kg/m2 | t | 0.441 |  | 0 | CS ÚRS 2025 02 |  | základní |  | 0 | 1.0597 | 0.46735 | 0 | 0 | 4 | K | 2 |  |  |  | ROZPOCET | 0 | 0 | 0 | 0 | 0 | 1 | 0 | 4 | 1249293706
| PP |  | Výztuž základových konstrukcí desek ze svařovaných sítí, hmotnosti přes 3,5 do 6 kg/m2 | [14 empty] | PP | 2
| Online PSC |  | https://podminky.urs.cz/item/CS_URS_2025_02/273361412 | [14 empty] | Online PSC | 2
| VV |  | "dle PD dobetonávka" 0,441 |  | 0.441 | [12 empty] | VV | 2 | 2 | True | 1 | ROZPOCET
19 | K | 274311127 | Základové pasy, prahy, věnce a ostruhy z betonu prostého C 25/30 | m3 | 11.662 |  | 0 | CS ÚRS 2025 02 |  | základní |  | 0 | 2.5505 | 29.7444 | 0 | 0 | 4 | K | 2 |  |  |  | ROZPOCET | 0 | 0 | 0 | 0 | 0 | 1 | 0 | 4 | 409666017
| PP |  | Základové konstrukce z betonu prostého pasy, prahy, věnce a ostruhy ve výkopu nebo na hlavách pilot C 25/30 | [14 empty] | PP | 2
| Online PSC |  | https://podminky.urs.cz/item/CS_URS_2025_02/274311127 | [14 empty] | Online PSC | 2
| VV |  | "dle PD č.v. 2.003 prah dlažby"(0,4*0,5+0,15*0,3)*(9+3,4)*2 |  | 6.076 | [12 empty] | VV | 2 | 2 | True | 0 | ROZPOCET
| VV |  | (0,4*0,5+0,15*0,3)*(8+3,4)*2 |  | 5.586 | [12 empty] | VV | 2 | 2 | True | 0 | ROZPOCET
| VV |  | Součet |  | 11.662 | [12 empty] | VV | 2 | 4 | True | 1 | ROZPOCET
20 | K | 274311191 | Příplatek k základovým pasům, prahům a věncům za betonáž malého rozsahu do 25 m3 | m3 | 11.662 |  | 0 | CS ÚRS 2025 02 |  | základní |  | 0 | 0.04858 | 0.56654 | 0 | 0 | 4 | K | 2 |  |  |  | ROZPOCET | 0 | 0 | 0 | 0 | 0 | 1 | 0 | 4 | -1557502005
| PP |  | Základové konstrukce z betonu prostého Příplatek k cenám za betonáž malého rozsahu do 25 m3 | [14 empty] | PP | 2
| Online PSC |  | https://podminky.urs.cz/item/CS_URS_2025_02/274311191 | [14 empty] | Online PSC | 2
21 | K | 281601111 | Injektování vrtů nízkotlaké vzestupné s jednoduchým obturátorem tlakem do 0,6 MPa | hod | 369.84 |  | 0 | CS ÚRS 2025 02 |  | základní |  | 0 | 4e-05 | 0.014794 | 0 | 0 | 4 | K | 2 |  |  |  | ROZPOCET | 0 | 0 | 0 | 0 | 0 | 1 | 0 | 4 | 671272072
| PP |  | Injektování s jednoduchým obturátorem nebo bez obturátoru vzestupné, tlakem do 0,60 MPa | [14 empty] | PP | 2
| Online PSC |  | https://podminky.urs.cz/item/CS_URS_2025_02/281601111 | [14 empty] | Online PSC | 2
| VV |  | "dle PD, č.v. 1.001, 2.002 uvažována 1/2 hod na 1 vrt těsnící inj." 6,9*(29-1,1*2)*4*0,5 |  | 369.84 | [12 empty] | VV | 2 | 2 | True | 1 | ROZPOCET
22 | M | 58562017 | malta zálivková cementová expanzní pro kotvení a vyztužení | kg | 7811.021 |  | 0 | CS ÚRS 2025 02 |  | základní |  | 0 | 0.001 | 7.811 | 0 | 0 | 8 | M | 2 |  |  |  | ROZPOCET | 0 | 0 | 0 | 0 | 0 | 1 | 0 | 4 | -1269545149
| PP |  | malta zálivková cementová expanzní pro kotvení a vyztužení | [14 empty] | PP | 2
| VV |  | "odhad množství inj. hmoty"6,9*(29-1,1*2)*4*(0,9+0,7)*0,5*(0,002+0,01)*0,5*2200 |  | 7811.021 | [12 empty] | VV | 2 | 2 | True | 1 | ROZPOCET
| D | 3 | Svislé a kompletní konstrukce |  |  |  | 0 |  |  |  |  | 0 |  | 50.0849 |  | 0 | 4 | D | 1 |  |  |  | ROZPOCET | [6 empty] | 0
23 | K | 317321118 | Mostní římsy ze ŽB C 30/37 | m3 | 12.66 |  | 0 | CS ÚRS 2025 02 |  | základní |  | 0 | 2.5021 | 31.6772 | 0 | 0 | 4 | K | 2 |  |  |  | ROZPOCET | 0 | 0 | 0 | 0 | 0 | 1 | 0 | 4 | -1119344467
| PP |  | Římsy ze železového betonu C 30/37 | [14 empty] | PP | 2
| Online PSC |  | https://podminky.urs.cz/item/CS_URS_2025_02/317321118 | [14 empty] | Online PSC | 2
| VV |  | "dle PD č.v. 2.401 přibetonávka čel + římsy" 7,56 |  | 7.56 | [12 empty] | VV | 2 | 2 | True | 0 | ROZPOCET
| VV |  | "dle PD č.v. 2.402 římsy křídel" 5,1 |  | 5.1 | [12 empty] | VV | 2 | 2 | True | 0 | ROZPOCET
| VV |  | Součet |  | 12.66 | [12 empty] | VV | 2 | 4 | True | 1 | ROZPOCET
24 | K | 317321191 | Příplatek k mostním římsám ze ŽB za betonáž malého rozsahu do 25 m3 | m3 | 12.66 |  | 0 | CS ÚRS 2025 02 |  | základní |  | 0 | 0.04858 | 0.61502 | 0 | 0 | 4 | K | 2 |  |  |  | ROZPOCET | 0 | 0 | 0 | 0 | 0 | 1 | 0 | 4 | -645979153
| PP |  | Římsy ze železového betonu Příplatek k cenám za betonáž malého rozsahu do 25 m3 | [14 empty] | PP | 2
| Online PSC |  | https://podminky.urs.cz/item/CS_URS_2025_02/317321191 | [14 empty] | Online PSC | 2
| VV |  | 12,66 |  | 12.66 | [12 empty] | VV | 2 | 2 | True | 1 | ROZPOCET
25 | K | 317353121 | Bednění mostních říms všech tvarů - zřízení | m2 | 64.5 |  | 0 | CS ÚRS 2025 02 |  | základní |  | 0 | 0.04126 | 2.6613 | 0 | 0 | 4 | K | 2 |  |  |  | ROZPOCET | 0 | 0 | 0 | 0 | 0 | 1 | 0 | 4 | 2006260589
| PP |  | Bednění mostní římsy zřízení všech tvarů | [14 empty] | PP | 2
| Online PSC |  | https://podminky.urs.cz/item/CS_URS_2025_02/317353121 | [14 empty] | Online PSC | 2
| VV |  | "dle PD č.v. 2.401"20,1+19,2 |  | 39.3 | [12 empty] | VV | 2 | 2 | True | 0 | ROZPOCET
| VV |  | "402"6,2+6,7+5,7+6,6 |  | 25.2 | [12 empty] | VV | 2 | 2 | True | 0 | ROZPOCET
| VV |  | Součet |  | 64.5 | [12 empty] | VV | 2 | 4 | True | 1 | ROZPOCET
26 | K | 317353221 | Bednění mostních říms všech tvarů - odstranění | m2 | 64.5 |  | 0 | CS ÚRS 2025 02 |  | základní |  | 0 | 2e-05 | 0.00129 | 0 | 0 | 4 | K | 2 |  |  |  | ROZPOCET | 0 | 0 | 0 | 0 | 0 | 1 | 0 | 4 | -2088135910
| PP |  | Bednění mostní římsy odstranění všech tvarů | [14 empty] | PP | 2
| Online PSC |  | https://podminky.urs.cz/item/CS_URS_2025_02/317353221 | [14 empty] | Online PSC | 2
| VV |  | 64,5 |  | 64.5 | [12 empty] | VV | 2 | 2 | True | 1 | ROZPOCET
27 | K | 317361116 | Výztuž mostních říms z betonářské oceli 10 505 | t | 1.961 |  | 0 | CS ÚRS 2025 02 |  | základní |  | 0 | 1.0488 | 2.0566 | 0 | 0 | 4 | K | 2 |  |  |  | ROZPOCET | 0 | 0 | 0 | 0 | 0 | 1 | 0 | 4 | 53774045
| PP |  | Výztuž mostních železobetonových říms z betonářské oceli 10 505 (R) nebo BSt 500 | [14 empty] | PP | 2
| Online PSC |  | https://podminky.urs.cz/item/CS_URS_2025_02/317361116 | [14 empty] | Online PSC | 2
| VV |  | "dle PD č.v. 2.202 kompletní hmotnost výztuže" (0,583+0,555+0,645)*1,10 |  | 1.961 | [12 empty] | VV | 2 | 2 | True | 1 | ROZPOCET
28 | K | 334323218 | Mostní křídla a závěrné zídky ze ŽB C 30/37 | m3 | 5.104 |  | 0 | CS ÚRS 2025 02 |  | základní |  | 0 | 2.5021 | 12.7707 | 0 | 0 | 4 | K | 2 |  |  |  | ROZPOCET | 0 | 0 | 0 | 0 | 0 | 1 | 0 | 4 | 1353225598
| PP |  | Mostní křídla a závěrné zídky z betonu železového C 30/37 | [14 empty] | PP | 2
| Online PSC |  | https://podminky.urs.cz/item/CS_URS_2025_02/334323218 | [14 empty] | Online PSC | 2
| VV |  | "dle PD č.v. 2.003 přibetonovávka průjezd"0,8*(0,1+0,12)*0,5*29*2 |  | 5.104 | [12 empty] | VV | 2 | 2 | True | 1 | ROZPOCET
29 | K | 334323291 | Příplatek k mostním křídlům a závěrným zídkám ze ŽB za betonáž malého rozsahu do 25 m3 | m3 | 5.104 |  | 0 | CS ÚRS 2025 02 |  | základní |  | 0 | 0.04858 | 0.24795 | 0 | 0 | 4 | K | 2 |  |  |  | ROZPOCET | 0 | 0 | 0 | 0 | 0 | 1 | 0 | 4 | 1816879507
| PP |  | Mostní křídla a závěrné zídky z betonu Příplatek k cenám za práce malého rozsahu do 25 m3 | [14 empty] | PP | 2
| Online PSC |  | https://podminky.urs.cz/item/CS_URS_2025_02/334323291 | [14 empty] | Online PSC | 2
| VV |  | 5,104 |  | 5.104 | [12 empty] | VV | 2 | 2 | True | 1 | ROZPOCET
30 | K | 334352111 | Bednění mostních křídel a závěrných zídek ze systémového bednění s výplní z překližek - zřízení | m2 | 44.96 |  | 0 | CS ÚRS 2025 02 |  | základní |  | 0 | 0.00118 | 0.053053 | 0 | 0 | 4 | K | 2 |  |  |  | ROZPOCET | 0 | 0 | 0 | 0 | 0 | 1 | 0 | 4 | 1494806693
| PP |  | Bednění mostních křídel a závěrných zídek ze systémového bednění zřízení z překližek | [14 empty] | PP | 2
| Online PSC |  | https://podminky.urs.cz/item/CS_URS_2025_02/334352111 | [14 empty] | Online PSC | 2
| VV |  | "dle PD přibetonávka sanace G" 0,8*28,1*2 |  | 44.96 | [12 empty] | VV | 2 | 2 | True | 1 | ROZPOCET
31 | K | 334352211 | Bednění mostních křídel a závěrných zídek ze systémového bednění s výplní z překližek - odstranění | m2 | 44.96 |  | 0 | CS ÚRS 2025 02 |  | základní |  | 0 | 4e-05 | 0.0017984 | 0 | 0 | 4 | K | 2 |  |  |  | ROZPOCET | 0 | 0 | 0 | 0 | 0 | 1 | 0 | 4 | 252048274
| PP |  | Bednění mostních křídel a závěrných zídek ze systémového bednění odstranění z překližek | [14 empty] | PP | 2
| Online PSC |  | https://podminky.urs.cz/item/CS_URS_2025_02/334352211 | [14 empty] | Online PSC | 2
| VV |  | 44,96 |  | 44.96 | [12 empty] | VV | 2 | 2 | True | 1 | ROZPOCET
| D | 4 | Vodorovné konstrukce |  |  |  | 0 |  |  |  |  | 0 |  | 131.9088 |  | 0 | 1 | D | 1 |  |  |  | ROZPOCET | [6 empty] | 0
32 | K | 451315111 | Podkladní nebo vyrovnávací vrstva z betonu C25/30 tl 100 mm | m2 | 22 |  | 0 | CS ÚRS 2025 02 |  | základní |  | 0 | 0.24316 | 5.3495 | 0 | 0 | 4 | K | 2 |  |  |  | ROZPOCET | 0 | 0 | 0 | 0 | 0 | 1 | 0 | 4 | 1991902082
| PP |  | Podkladní nebo vyrovnávací vrstva z betonu prostého tř. C 25/30, ve vrstvě do 100 mm | [14 empty] | PP | 2
| Online PSC |  | https://podminky.urs.cz/item/CS_URS_2025_02/451315111 | [14 empty] | Online PSC | 2
| VV |  | "dle PD vyrovnání čel pod římsou" 1,1*10*2 |  | 22 | [12 empty] | VV | 2 | 2 | True | 1 | ROZPOCET
33 | K | 451315117 | Podkladní nebo výplňová vrstva z betonu C 25/30 tl do 100 mm | m2 | 98.88 |  | 0 | CS ÚRS 2025 02 |  | základní |  | 0 | 0.24787 | 24.5094 | 0 | 0 | 4 | K | 2 |  |  |  | ROZPOCET | 0 | 0 | 0 | 0 | 0 | 1 | 0 | 4 | 2071777578
| PP |  | Podkladní a výplňové vrstvy z betonu prostého tloušťky do 100 mm, z betonu C 25/30 | [14 empty] | PP | 2
| Online PSC |  | https://podminky.urs.cz/item/CS_URS_2025_02/451315117 | [14 empty] | Online PSC | 2
| VV |  | "dle PD č.v. 2.003 podkl. beton kam. dlažby" 82,4*1,2 |  | 98.88 | [12 empty] | VV | 2 | 2 | True | 0 | ROZPOCET
| VV |  | Součet |  | 98.88 | [12 empty] | VV | 2 | 4 | True | 1 | ROZPOCET
34 | K | 452471101 | Podkladní vrstva z modifikované malty cementové tl do 10 mm | m2 | 1.872 |  | 0 | CS ÚRS 2025 02 |  | základní |  | 0 | 0.02266 | 0.04242 | 0 | 0 | 4 | K | 2 |  |  |  | ROZPOCET | 0 | 0 | 0 | 0 | 0 | 1 | 0 | 4 | -1904204273
| PP |  | Podkladní a výplňová vrstva z modifikované malty cementové podkladní, tloušťky do 10 mm první vrstva | [14 empty] | PP | 2
| Online PSC |  | https://podminky.urs.cz/item/CS_URS_2025_02/452471101 | [14 empty] | Online PSC | 2
| VV |  | podlítí patních plechů sloupků zábradlí | [14 empty] | VV | 2 | 1 | True | 0 | ROZPOCET
| VV |  | 36*0,26*0,20 |  | 1.872 | [12 empty] | VV | 2 | 2 | True | 0 | ROZPOCET
| VV |  | Součet |  | 1.872 | [12 empty] | VV | 2 | 4 | True | 1 | ROZPOCET
35 | K | 452471102 | Podkladní vrstva z modifikované malty cementové každých dalších 10 mm tl | m2 | 1.872 |  | 0 | CS ÚRS 2025 02 |  | základní |  | 0 | 0.02266 | 0.04242 | 0 | 0 | 4 | K | 2 |  |  |  | ROZPOCET | 0 | 0 | 0 | 0 | 0 | 1 | 0 | 4 | -1254523918
| PP |  | Podkladní a výplňová vrstva z modifikované malty cementové podkladní, tloušťky do 10 mm každá další vrstva | [14 empty] | PP | 2
| Online PSC |  | https://podminky.urs.cz/item/CS_URS_2025_02/452471102 | [14 empty] | Online PSC | 2
| VV |  | dalších 10 mm | [14 empty] | VV | 2 | 1 | True | 0 | ROZPOCET
| VV |  | 1,872 |  | 1.872 | [12 empty] | VV | 2 | 2 | True | 0 | ROZPOCET
| VV |  | Součet |  | 1.872 | [12 empty] | VV | 2 | 4 | True | 1 | ROZPOCET
36 | K | 465513157 | Dlažba svahu u opěr z upraveného lomového žulového kamene tl 200 mm do lože C 25/30 pl přes 10 m2 | m2 | 98.88 |  | 0 | CS ÚRS 2025 02 |  | základní |  | 0 | 1.0312 | 101.9651 | 0 | 0 | 4 | K | 2 |  |  |  | ROZPOCET | 0 | 0 | 0 | 0 | 0 | 1 | 0 | 4 | 956714183
| PP |  | Dlažba svahu u mostních opěr z upraveného lomového žulového kamene s vyspárováním maltou MC 25, šíře spáry 15 mm do betonového lože C 25/30 tloušťky 200 mm, plochy přes 10 m2 | [14 empty] | PP | 2
| Online PSC |  | https://podminky.urs.cz/item/CS_URS_2025_02/465513157 | [14 empty] | Online PSC | 2
| VV |  | "dle PD č.v. 2.003 kam. dlažby" 82,4*1,2 |  | 98.88 | [12 empty] | VV | 2 | 2 | True | 0 | ROZPOCET
| VV |  | Součet |  | 98.88 | [12 empty] | VV | 2 | 4 | True | 1 | ROZPOCET
| D | 6 | Úpravy povrchů, podlahy a osazování výplní |  |  |  | 0 |  |  |  |  | 0 |  | 0.28942 |  | 0 | 1 | D | 1 |  |  |  | ROZPOCET | [6 empty] | 0
37 | K | 628611102 | Nátěr betonu mostu epoxidový 2x ochranný nepružný S2 (OS-B) | m2 | 204.932 |  | 0 | CS ÚRS 2025 02 |  | základní |  | 0 | 0.00082 | 0.16804 | 0 | 0 | 4 | K | 2 |  |  |  | ROZPOCET | 0 | 0 | 0 | 0 | 0 | 1 | 0 | 4 | 1227332451
| PP |  | Nátěr mostních betonových konstrukcí epoxidový 2x ochranný nepružný S2 (OS-B) | [14 empty] | PP | 2
| Online PSC |  | https://podminky.urs.cz/item/CS_URS_2025_02/628611102 | [14 empty] | Online PSC | 2
| VV |  | "Dle PD sanace TYP E průjezd klenba" (2,5*3,14-0,5*2)*29 |  | 198.65 | [12 empty] | VV | 2 | 2 | True | 0 | ROZPOCET
| VV |  | (2,9*3,14-0,5*2)*(0,7+0,85)*0,5 |  | 6.282 | [12 empty] | VV | 2 | 2 | True | 0 | ROZPOCET
| VV |  | Součet |  | 204.932 | [12 empty] | VV | 2 | 4 | True | 1 | ROZPOCET
38 | K | 628613611 | Žárové zinkování ponorem dílů ocelových konstrukcí mostů hmotnosti do 100 kg | kg | 867 |  | 0 | CS ÚRS 2025 02 |  | základní |  | 0 | 0.00014 | 0.12138 | 0 | 0 | 4 | K | 2 |  |  |  | ROZPOCET | 0 | 0 | 0 | 0 | 0 | 1 | 0 | 4 | 1409955232
| PP |  | Žárové zinkování ponorem dílů ocelových konstrukcí mostů hmotnosti dílců do 100 kg | [14 empty] | PP | 2
| Online PSC |  | https://podminky.urs.cz/item/CS_URS_2025_02/628613611 | [14 empty] | Online PSC | 2
| VV |  | "PKO zábradlí "867,00 |  | 867 | [12 empty] | VV | 2 | 2 | True | 1 | ROZPOCET
| D | 9 | Ostatní konstrukce a práce, bourání |  |  |  | 0 |  |  |  |  | 0 |  | 29.9247 |  | 49.812 | 1 | D | 1 |  |  |  | ROZPOCET | [6 empty] | 0
39 | K | 911121211 | Výroba ocelového zábradlí při opravách mostů | m | 42.3 |  | 0 | CS ÚRS 2025 02 |  | základní |  | 0 | 0.00117 | 0.049491 | 0 | 0 | 4 | K | 2 |  |  |  | ROZPOCET | 0 | 0 | 0 | 0 | 0 | 1 | 0 | 4 | -1512011361
| PP |  | Oprava ocelového zábradlí svařovaného nebo šroubovaného výroba | [14 empty] | PP | 2
| Online PSC |  | https://podminky.urs.cz/item/CS_URS_2025_02/911121211 | [14 empty] | Online PSC | 2
40 | M | 13010428 | úhelník ocelový rovnostranný jakost S235JR (11 375) 70x70x6mm | t | 0.253 |  | 0 | CS ÚRS 2025 02 |  | základní |  | 0 | 1 | 0.253 | 0 | 0 | 8 | M | 2 |  |  |  | ROZPOCET | 0 | 0 | 0 | 0 | 0 | 1 | 0 | 4 | 53032017
| PP |  | úhelník ocelový rovnostranný jakost S235JR (11 375) 70x70x6mm | [14 empty] | PP | 2
| VV |  | 16,0*1,06*0,00638*1,05 |  | 0.114 | [12 empty] | VV | 2 | 2 | True | 0 | ROZPOCET
| VV |  | 20,0*1,04*0,00638*1,05 |  | 0.139 | [12 empty] | VV | 2 | 2 | True | 0 | ROZPOCET
| VV |  | Součet |  | 0.253 | [12 empty] | VV | 2 | 4 | True | 1 | ROZPOCET
41 | M | 13011066 | úhelník ocelový rovnostranný jakost S235JR (11 375) 60x60x5mm | t | 0.161 |  | 0 | CS ÚRS 2025 02 |  | základní |  | 0 | 1 | 0.161 | 0 | 0 | 8 | M | 2 |  |  |  | ROZPOCET | 0 | 0 | 0 | 0 | 0 | 1 | 0 | 4 | -541222853
| PP |  | úhelník ocelový rovnostranný jakost S235JR (11 375) 60x60x5mm | [14 empty] | PP | 2
| VV |  | (2*4,16+6,25+6,45+6,26+6,25)*0,00457*1,05 |  | 0.161 | [12 empty] | VV | 2 | 2 | True | 0 | ROZPOCET
| VV |  | Součet |  | 0.161 | [12 empty] | VV | 2 | 4 | True | 1 | ROZPOCET
42 | M | 13010420 | úhelník ocelový rovnostranný jakost S235JR (11 375) 50x50x5mm | t | 0.265 |  | 0 | CS ÚRS 2025 02 |  | základní |  | 0 | 1 | 0.265 | 0 | 0 | 8 | M | 2 |  |  |  | ROZPOCET | 0 | 0 | 0 | 0 | 0 | 1 | 0 | 4 | 521976584
| PP |  | úhelník ocelový rovnostranný jakost S235JR (11 375) 50x50x5mm | [14 empty] | PP | 2
| VV |  | (4*4,16+2*6,25+2*6,45+2*6,26+2*6,25)*0,00377*1,05 |  | 0.265 | [12 empty] | VV | 2 | 2 | True | 0 | ROZPOCET
| VV |  | Součet |  | 0.265 | [12 empty] | VV | 2 | 4 | True | 1 | ROZPOCET
43 | M | 13522521_R | ocel široká jakost S235JR 260x15mm | t | 0.231 |  | 0 |  |  | základní |  | 0 | 1 | 0.231 | 0 | 0 | 8 | M | 2 |  |  |  | ROZPOCET | 0 | 0 | 0 | 0 | 0 | 1 | 0 | 4 | 834922041
| PP |  | ocel široká jakost S235JR 260x15mm | [14 empty] | PP | 2
| VV |  | 36*0,26*0,02355*1,05 |  | 0.231 | [12 empty] | VV | 2 | 2 | True | 0 | ROZPOCET
| VV |  | Součet |  | 0.231 | [12 empty] | VV | 2 | 4 | True | 1 | ROZPOCET
44 | M | 15619210_R | pvc krytka matice M 16 | kus | 144 |  | 0 |  |  | základní |  | 0 | 0 | 0 | 0 | 0 | 8 | M | 2 |  |  |  | ROZPOCET | 0 | 0 | 0 | 0 | 0 | 1 | 0 | 4 | -663222073
| PP |  | pvc krytka matice M 16 | [14 empty] | PP | 2
| VV |  | krytka matice | [14 empty] | VV | 2 | 1 | True | 0 | ROZPOCET
| VV |  | 36,0*4 |  | 144 | [12 empty] | VV | 2 | 2 | True | 0 | ROZPOCET
| VV |  | Součet |  | 144 | [12 empty] | VV | 2 | 4 | True | 1 | ROZPOCET
45 | K | 911121311 | Montáž ocelového zábradlí při opravách mostů | m | 42.3 |  | 0 | CS ÚRS 2025 02 |  | základní |  | 0 | 0.00058 | 0.024534 | 0 | 0 | 4 | K | 2 |  |  |  | ROZPOCET | 0 | 0 | 0 | 0 | 0 | 1 | 0 | 4 | 2103845326
| PP |  | Oprava ocelového zábradlí svařovaného nebo šroubovaného montáž | [14 empty] | PP | 2
| Online PSC |  | https://podminky.urs.cz/item/CS_URS_2025_02/911121311 | [14 empty] | Online PSC | 2
| VV |  | 6,4+8,4+6,3+6,5+8,4+6,3 |  | 42.3 | [12 empty] | VV | 2 | 2 | True | 1 | ROZPOCET
46 | K | 914111111 | Montáž svislé dopravní značky do velikosti 1 m2 objímkami na sloupek nebo konzolu | kus | 2 |  | 0 | CS ÚRS 2025 02 |  | základní |  | 0 | 0.0007 | 0.0014 | 0 | 0 | 4 | K | 2 |  |  |  | ROZPOCET | 0 | 0 | 0 | 0 | 0 | 1 | 0 | 4 | 650109018
| PP |  | Montáž svislé dopravní značky základní velikosti do 1 m2 objímkami na sloupky nebo konzoly | [14 empty] | PP | 2
| Online PSC |  | https://podminky.urs.cz/item/CS_URS_2025_02/914111111 | [14 empty] | Online PSC | 2
| VV |  | "Montáž DZ na stěnu klenby, vč. kotvení" 2 |  | 2 | [12 empty] | VV | 2 | 2 | True | 1 | ROZPOCET
47 | M | 40445620 | zákazové, příkazové dopravní značky B1-B34, C1-15 700mm | kus | 2 |  | 0 | CS ÚRS 2025 02 |  | základní |  | 0 | 0.0025 | 0.005 | 0 | 0 | 8 | M | 2 |  |  |  | ROZPOCET | 0 | 0 | 0 | 0 | 0 | 1 | 0 | 4 | 927398001
| PP |  | zákazové, příkazové dopravní značky B1-B34, C1-15 700mm | [14 empty] | PP | 2
| VV |  | 2 |  | 2 | [12 empty] | VV | 2 | 2 | True | 1 | ROZPOCET
48 | K | 916231213 | Osazení chodníkového obrubníku betonového stojatého s boční opěrou do lože z betonu prostého | m | 20.6 |  | 0 | CS ÚRS 2025 02 |  | základní |  | 0 | 0.14042 | 2.8927 | 0 | 0 | 4 | K | 2 |  |  |  | ROZPOCET | 0 | 0 | 0 | 0 | 0 | 1 | 0 | 4 | 994848625
| PP |  | Osazení chodníkového obrubníku betonového se zřízením lože, s vyplněním a zatřením spár cementovou maltou stojatého s boční opěrou z betonu prostého, do lože z betonu prostého | [14 empty] | PP | 2
| Online PSC |  | https://podminky.urs.cz/item/CS_URS_2025_02/916231213 | [14 empty] | Online PSC | 2
| VV |  | "dle PD č.v. 2.003 obruba dlažby"10,4+10,2 |  | 20.6 | [12 empty] | VV | 2 | 2 | True | 1 | ROZPOCET
49 | K | 931992111 | Výplň dilatačních spár z pěnového polystyrénu tl 20 mm | m2 | 1.6 |  | 0 | CS ÚRS 2025 02 |  | základní |  | 0 | 0.00063 | 0.001008 | 0 | 0 | 4 | K | 2 |  |  |  | ROZPOCET | 0 | 0 | 0 | 0 | 0 | 1 | 0 | 4 | 484527863
| PP |  | Výplň dilatačních spár z polystyrenu pěnového, tloušťky 20 mm | [14 empty] | PP | 2
| Online PSC |  | https://podminky.urs.cz/item/CS_URS_2025_02/931992111 | [14 empty] | Online PSC | 2
| VV |  | "dil.spáry čela/římsy" 1,0*0,4*4 |  | 1.6 | [12 empty] | VV | 2 | 2 | True | 1 | ROZPOCET
50 | K | 931994171 | Těsnění pracovní spáry betonové konstrukce asfaltovým izolačním pásem š do 500 mm | m | 16.8 |  | 0 | CS ÚRS 2025 02 |  | základní |  | 0 | 0.00345 | 0.05796 | 0 | 0 | 4 | K | 2 |  |  |  | ROZPOCET | 0 | 0 | 0 | 0 | 0 | 1 | 0 | 4 | 2085780490
| PP |  | Těsnění spáry betonové konstrukce pásy, profily, tmely pásem izolačním asfaltovaným šířky do 500 mm spáry pracovní | [14 empty] | PP | 2
| Online PSC |  | https://podminky.urs.cz/item/CS_URS_2025_02/931994171 | [14 empty] | Online PSC | 2
| VV |  | "ochrana prac. spáry, zesílení"8,4*2 |  | 16.8 | [12 empty] | VV | 2 | 2 | True | 1 | ROZPOCET
51 | K | 931994131 | Těsnění pracovní spáry betonové konstrukce silikonovým tmelem do pl 1,5 cm2 | m | 14.4 |  | 0 | CS ÚRS 2025 02 |  | základní |  | 0 | 0.00017 | 0.002448 | 0 | 0 | 4 | K | 2 |  |  |  | ROZPOCET | 0 | 0 | 0 | 0 | 0 | 1 | 0 | 4 | 2068832707
| PP |  | Těsnění spáry betonové konstrukce pásy, profily, tmely tmelem silikonovým spáry pracovní do 1,5 cm2 | [14 empty] | PP | 2
| Online PSC |  | https://podminky.urs.cz/item/CS_URS_2025_02/931994131 | [14 empty] | Online PSC | 2
| VV |  | 7,2*2 |  | 14.4 | [12 empty] | VV | 2 | 2 | True | 1 | ROZPOCET
52 | K | 931995111 | Nátěr v pracovní spáře betonářské výztuže 2x ochranný | m2 | 20 |  | 0 | CS ÚRS 2025 02 |  | základní |  | 0 | 0.00042 | 0.0084 | 0 | 0 | 4 | K | 2 |  |  |  | ROZPOCET | 0 | 0 | 0 | 0 | 0 | 1 | 0 | 4 | 350851128
| PP |  | Nátěr betonářské výztuže v pracovní spáře 2x ochranný | [14 empty] | PP | 2
| Online PSC |  | https://podminky.urs.cz/item/CS_URS_2025_02/931995111 | [14 empty] | Online PSC | 2
| VV |  | "odhad množství"20 |  | 20 | [12 empty] | VV | 2 | 2 | True | 1 | ROZPOCET
53 | K | 936942211 | Zhotovení tabulky s letopočtem opravy mostu vložením šablony do bednění | kus | 2 |  | 0 | CS ÚRS 2025 02 |  | základní |  | 0 | 0.00649 | 0.01298 | 0 | 0 | 4 | K | 2 |  |  |  | ROZPOCET | 0 | 0 | 0 | 0 | 0 | 1 | 0 | 4 | 1873134496
| PP |  | Zhotovení tabulky s letopočtem opravy nebo větší údržby vložením šablony do bednění | [14 empty] | PP | 2
| Online PSC |  | https://podminky.urs.cz/item/CS_URS_2025_02/936942211 | [14 empty] | Online PSC | 2
| VV |  | "Dle PD č.v. 2.005, Označení letopočtu roku obnovy objektu, do římsy pomocí gum. matricem vč. materiálu" 2 |  | 2 | [12 empty] | VV | 2 | 2 | True | 1 | ROZPOCET
54 | K | 943211111 | Montáž lešení prostorového rámového lehkého s podlahami zatížení do 200 kg/m2 v do 10 m | m3 | 315 |  | 0 | CS ÚRS 2025 02 |  | základní |  | 0 | 0 | 0 | 0 | 0 | 4 | K | 2 |  |  |  | ROZPOCET | 0 | 0 | 0 | 0 | 0 | 1 | 0 | 4 | 1656576075
| PP |  | Lešení prostorové rámové lehké pracovní s podlahami s provozním zatížením tř. 3 do 200 kg/m2 výšky do 10 m montáž | [14 empty] | PP | 2
| Online PSC |  | https://podminky.urs.cz/item/CS_URS_2025_02/943211111 | [14 empty] | Online PSC | 2
| VV |  | 3,0*3,5*30,0 |  | 315 | [12 empty] | VV | 2 | 2 | True | 1 | ROZPOCET
55 | K | 943211211 | Příplatek k lešení prostorovému rámovému lehkému s podlahami do 200 kg/m2 v do 10 m za každý den použití | m3 | 9450 |  | 0 | CS ÚRS 2025 02 |  | základní |  | 0 | 0 | 0 | 0 | 0 | 4 | K | 2 |  |  |  | ROZPOCET | 0 | 0 | 0 | 0 | 0 | 1 | 0 | 4 | -1553871544
| PP |  | Lešení prostorové rámové lehké pracovní s podlahami s provozním zatížením tř. 3 do 200 kg/m2 výšky do 10 m příplatek k ceně za každý den použití | [14 empty] | PP | 2
| Online PSC |  | https://podminky.urs.cz/item/CS_URS_2025_02/943211211 | [14 empty] | Online PSC | 2
| VV |  | 315,0*30 |  | 9450 | [12 empty] | VV | 2 | 2 | True | 1 | ROZPOCET
56 | K | 943211811 | Demontáž lešení prostorového rámového lehkého s podlahami zatížení do 200 kg/m2 v do 10 m | m3 | 315 |  | 0 | CS ÚRS 2025 02 |  | základní |  | 0 | 0 | 0 | 0 | 0 | 4 | K | 2 |  |  |  | ROZPOCET | 0 | 0 | 0 | 0 | 0 | 1 | 0 | 4 | 114933127
| PP |  | Lešení prostorové rámové lehké pracovní s podlahami s provozním zatížením tř. 3 do 200 kg/m2 výšky do 10 m demontáž | [14 empty] | PP | 2
| Online PSC |  | https://podminky.urs.cz/item/CS_URS_2025_02/943211811 | [14 empty] | Online PSC | 2
| VV |  | 315,0 |  | 315 | [12 empty] | VV | 2 | 2 | True | 1 | ROZPOCET
57 | K | 953961214 | Kotva chemickou patronou M 16 hl 125 mm do betonu, ŽB nebo kamene s vyvrtáním otvoru | kus | 806 |  | 0 | CS ÚRS 2025 02 |  | základní |  | 0 | 4e-05 | 0.03224 | 0 | 0 | 4 | K | 2 |  |  |  | ROZPOCET | 0 | 0 | 0 | 0 | 0 | 1 | 0 | 4 | -652915539
| PP |  | Kotva chemická s vyvrtáním otvoru do betonu, železobetonu nebo tvrdého kamene chemická patrona, velikost M 16, hloubka 125 mm | [14 empty] | PP | 2
| Online PSC |  | https://podminky.urs.cz/item/CS_URS_2025_02/953961214 | [14 empty] | Online PSC | 2
| VV |  | "dle PD č.v. 2.003 římsy křídla" (30+27)*2*2 |  | 228 | [12 empty] | VV | 2 | 2 | True | 0 | ROZPOCET
| VV |  | "čela kamenný obklad" 8,4/0,6*2*2 |  | 56 | [12 empty] | VV | 2 | 2 | True | 0 | ROZPOCET
| VV |  | "přibetonovávky" 29*9*2 |  | 522 | [12 empty] | VV | 2 | 2 | True | 0 | ROZPOCET
| VV |  | Součet |  | 806 | [12 empty] | VV | 2 | 4 | True | 1 | ROZPOCET
58 | K | 953961216 | Kotva chemickou patronou M 24 hl 210 mm do betonu, ŽB nebo kamene s vyvrtáním otvoru | kus | 84 |  | 0 | CS ÚRS 2025 02 |  | základní |  | 0 | 0.00016 | 0.01344 | 0 | 0 | 4 | K | 2 |  |  |  | ROZPOCET | 0 | 0 | 0 | 0 | 0 | 1 | 0 | 4 | 2111144532
| PP |  | Kotva chemická s vyvrtáním otvoru do betonu, železobetonu nebo tvrdého kamene chemická patrona, velikost M 24, hloubka 210 mm | [14 empty] | PP | 2
| Online PSC |  | https://podminky.urs.cz/item/CS_URS_2025_02/953961216 | [14 empty] | Online PSC | 2
| VV |  | "dle PD přikotvení čela, dle DP hl. 300 mm" 8,4/0,4*2*2 |  | 84 | [12 empty] | VV | 2 | 2 | True | 1 | ROZPOCET
59 | K | 963051111 | Bourání mostní nosné konstrukce z ŽB | m3 | 2.52 |  | 0 | CS ÚRS 2025 02 |  | základní |  | 0 | 0.12171 | 0.30671 | 2.4 | 6.048 | 4 | K | 2 |  |  |  | ROZPOCET | 0 | 0 | 0 | 0 | 0 | 1 | 0 | 4 | -1145461698
| PP |  | Bourání mostních konstrukcí nosných konstrukcí ze železového betonu | [14 empty] | PP | 2
| Online PSC |  | https://podminky.urs.cz/item/CS_URS_2025_02/963051111 | [14 empty] | Online PSC | 2
| VV |  | "Dle PD č.v. 2.001 stáv.římsa" 0,5*0,3*8,4*2 |  | 2.52 | [12 empty] | VV | 2 | 2 | True | 0 | ROZPOCET
| VV |  | Součet |  | 2.52 | [12 empty] | VV | 2 | 4 | True | 1 | ROZPOCET
60 | K | 985121122 | Tryskání degradovaného betonu stěn a rubu kleneb vodou pod tlakem přes 300 do 1250 barů | m2 | 451.35 |  | 0 | CS ÚRS 2025 02 |  | základní |  | 0 | 0 | 0 | 0.07 | 31.5945 | 4 | K | 2 |  |  |  | ROZPOCET | 0 | 0 | 0 | 0 | 0 | 1 | 0 | 4 | -901791335
| PP |  | Tryskání degradovaného betonu stěn, rubu kleneb a podlah vodou pod tlakem přes 300 do 1 250 barů | [14 empty] | PP | 2
| Online PSC |  | https://podminky.urs.cz/item/CS_URS_2025_02/985121122 | [14 empty] | Online PSC | 2
| VV |  | "dle PD č.v.1.001,2.003 otryskání povrchu vysokotlakým paprskem s mech. očištěním"326,25+27,1+39+40,5+18,5 |  | 451.35 | [12 empty] | VV | 2 | 2 | True | 1 | ROZPOCET
61 | K | 985132111 | Očištění ploch líce kleneb a podhledů tlakovou vodou | m2 | 312.42 |  | 0 | CS ÚRS 2025 02 |  | základní |  | 0 | 0 | 0 | 0 | 0 | 4 | K | 2 |  |  |  | ROZPOCET | 0 | 0 | 0 | 0 | 0 | 1 | 0 | 4 | 1346931796
| PP |  | Očištění ploch líce kleneb a podhledů tlakovou vodou | [14 empty] | PP | 2
| Online PSC |  | https://podminky.urs.cz/item/CS_URS_2025_02/985132111 | [14 empty] | Online PSC | 2
| VV |  | "dle PD č.v. 2.003 před a po přespárování" 156,21*2 |  | 312.42 | [12 empty] | VV | 2 | 2 | True | 1 | ROZPOCET
62 | K | 985142212 | Vysekání spojovací hmoty ze spár zdiva hl přes 40 mm dl přes 6 do 12 m/m2 | m2 | 156.22 |  | 0 | CS ÚRS 2025 02 |  | základní |  | 0 | 0 | 0 | 0.0779 | 12.1695 | 4 | K | 2 |  |  |  | ROZPOCET | 0 | 0 | 0 | 0 | 0 | 1 | 0 | 4 | -467111547
| PP |  | Vysekání spojovací hmoty ze spár zdiva včetně vyčištění hloubky spáry přes 40 mm délky spáry na 1 m2 upravované plochy přes 6 do 12 m | [14 empty] | PP | 2
| Online PSC |  | https://podminky.urs.cz/item/CS_URS_2025_02/985142212 | [14 empty] | Online PSC | 2
| VV |  | "Před spárováním" 156,22 |  | 156.22 | [12 empty] | VV | 2 | 2 | True | 0 | ROZPOCET
| VV |  | Součet |  | 156.22 | [12 empty] | VV | 2 | 4 | True | 1 | ROZPOCET
63 | K | 985232112 | Hloubkové spárování zdiva aktivovanou maltou spára hl do 80 mm dl přes 6 do 12 m/m2 | m2 | 156 |  | 0 | CS ÚRS 2025 02 |  | základní |  | 0 | 0.07816 | 12.193 | 0 | 0 | 4 | K | 2 |  |  |  | ROZPOCET | 0 | 0 | 0 | 0 | 0 | 1 | 0 | 4 | -249626200
| PP |  | Hloubkové spárování zdiva hloubky přes 40 do 80 mm aktivovanou maltou délky spáry na 1 m2 upravované plochy přes 6 do 12 m | [14 empty] | PP | 2
| Online PSC |  | https://podminky.urs.cz/item/CS_URS_2025_02/985232112 | [14 empty] | Online PSC | 2
64 | K | 985233121 | Úprava spár po spárování zdiva uhlazením spára dl přes 6 do 12 m/m2 | m2 | 156.22 |  | 0 | CS ÚRS 2025 02 |  | základní |  | 0 | 0 | 0 | 0 | 0 | 4 | K | 2 |  |  |  | ROZPOCET | 0 | 0 | 0 | 0 | 0 | 1 | 0 | 4 | 433369597
| PP |  | Úprava spár po spárování zdiva kamenného nebo cihelného délky spáry na 1 m2 upravované plochy přes 6 do 12 m uhlazením | [14 empty] | PP | 2
| Online PSC |  | https://podminky.urs.cz/item/CS_URS_2025_02/985233121 | [14 empty] | Online PSC | 2
65 | K | 985311112 | Reprofilace stěn cementovou sanační maltou tl přes 10 do 20 mm | m2 | 82.553 |  | 0 | CS ÚRS 2025 02 |  | základní |  | 0 | 0.03885 | 3.2072 | 0 | 0 | 4 | K | 2 |  |  |  | ROZPOCET | 0 | 0 | 0 | 0 | 0 | 1 | 0 | 4 | 1601983316
| PP |  | Reprofilace betonu sanačními maltami na cementové bázi ručně stěn, tloušťky přes 10 do 20 mm | [14 empty] | PP | 2
| Online PSC |  | https://podminky.urs.cz/item/CS_URS_2025_02/985311112 | [14 empty] | Online PSC | 2
| VV |  | "dle PD č.v.2.003 průjezd" 6,9*29*0,4 |  | 80.04 | [12 empty] | VV | 2 | 2 | True | 0 | ROZPOCET
| VV |  | (2,9*3,14-0,5*2)*(0,7+0,85)*0,5*0,4 |  | 2.513 | [12 empty] | VV | 2 | 2 | True | 0 | ROZPOCET
| VV |  | Součet |  | 82.553 | [12 empty] | VV | 2 | 4 | True | 1 | ROZPOCET
66 | K | 985311115 | Reprofilace stěn cementovou sanační maltou tl přes 40 do 50 mm | m2 | 40.02 |  | 0 | CS ÚRS 2025 02 |  | základní |  | 0 | 0.10007 | 4.0048 | 0 | 0 | 4 | K | 2 |  |  |  | ROZPOCET | 0 | 0 | 0 | 0 | 0 | 1 | 0 | 4 | 1174921989
| PP |  | Reprofilace betonu sanačními maltami na cementové bázi ručně stěn, tloušťky přes 40 do 50 mm | [14 empty] | PP | 2
| Online PSC |  | https://podminky.urs.cz/item/CS_URS_2025_02/985311115 | [14 empty] | Online PSC | 2
| VV |  | "dle PD č.v. 2.003 průjezd sanace B" 6,9*29*0,2 |  | 40.02 | [12 empty] | VV | 2 | 2 | True | 1 | ROZPOCET
67 | K | 985312124 | Stěrka k vyrovnání betonových ploch líce kleneb a podhledů tl do 5 mm | m2 | 206.382 |  | 0 | CS ÚRS 2025 02 |  | základní |  | 0 | 0.01067 | 2.2021 | 0 | 0 | 4 | K | 2 |  |  |  | ROZPOCET | 0 | 0 | 0 | 0 | 0 | 1 | 0 | 4 | -286528095
| PP |  | Stěrka k vyrovnání ploch reprofilovaného betonu líce kleneb a podhledů, tloušťky do 5 mm | [14 empty] | PP | 2
| Online PSC |  | https://podminky.urs.cz/item/CS_URS_2025_02/985312124 | [14 empty] | Online PSC | 2
| VV |  | "dle PD Sanace C"6,9*29 |  | 200.1 | [12 empty] | VV | 2 | 2 | True | 0 | ROZPOCET
| VV |  | (2,9*3,14-0,5*2)*(0,7+0,85)*0,5 |  | 6.282 | [12 empty] | VV | 2 | 2 | True | 0 | ROZPOCET
| VV |  | Součet |  | 206.382 | [12 empty] | VV | 2 | 4 | True | 1 | ROZPOCET
68 | K | 985323111 | Spojovací (adhezní) můstek reprofilovaného betonu na cementové bázi tl 1 mm | m2 | 284.862 |  | 0 | CS ÚRS 2025 02 |  | základní |  | 0 | 0.0021 | 0.59821 | 0 | 0 | 4 | K | 2 |  |  |  | ROZPOCET | 0 | 0 | 0 | 0 | 0 | 1 | 0 | 4 | 532847540
| PP |  | Spojovací (adhezní) můstek reprofilovaného betonu na cementové bázi, tloušťky 1 mm | [14 empty] | PP | 2
| Online PSC |  | https://podminky.urs.cz/item/CS_URS_2025_02/985323111 | [14 empty] | Online PSC | 2
| VV |  | 6,9*29 |  | 200.1 | [12 empty] | VV | 2 | 2 | True | 0 | ROZPOCET
| VV |  | (2,9*3,14-0,5*2)*(0,7+0,85)*0,5 |  | 6.282 | [12 empty] | VV | 2 | 2 | True | 0 | ROZPOCET
| VV |  | 0,8*29*2 |  | 46.4 | [12 empty] | VV | 2 | 2 | True | 0 | ROZPOCET
| VV |  | 1,1*8,4*2 |  | 18.48 | [12 empty] | VV | 2 | 2 | True | 0 | ROZPOCET
| VV |  | 0,4*(9+8)*2 |  | 13.6 | [12 empty] | VV | 2 | 2 | True | 0 | ROZPOCET
| VV |  | Součet |  | 284.862 | [12 empty] | VV | 2 | 4 | True | 1 | ROZPOCET
69 | K | 985421112 | Injektáž trhlin š 2 mm v cihelném zdivu tl přes 300 do 450 mm aktivovanou cementovou maltou včetně vrtů | m | 224 |  | 0 | CS ÚRS 2025 02 |  | základní |  | 0 | 0.00446 | 0.99904 | 0 | 0 | 4 | K | 2 |  |  |  | ROZPOCET | 0 | 0 | 0 | 0 | 0 | 1 | 0 | 4 | -635239873
| PP |  | Injektáž trhlin v cihelném, kamenném nebo smíšeném zdivu nízkotlaká do 0,6 MP, včetně provedení vrtů aktivovanou cementovou maltou šířka trhlin do 2 mm tloušťka zdiva přes 300 do 450 mm | [14 empty] | PP | 2
| Online PSC |  | https://podminky.urs.cz/item/CS_URS_2025_02/985421112 | [14 empty] | Online PSC | 2
| VV |  | "dle PD sanace G odhad množství"28,0*2*4 |  | 224 | [12 empty] | VV | 2 | 2 | True | 1 | ROZPOCET
70 | K | 985422313 | Injektáž trhlin š přes 1 do 2 mm v ŽB kcích tl přes 200 do 300 mm aktivovanou cementovou maltou včetně vrtů | m | 290 |  | 0 | CS ÚRS 2025 02 |  | základní |  | 0 | 0.00303 | 0.8787 | 0 | 0 | 4 | K | 2 |  |  |  | ROZPOCET | 0 | 0 | 0 | 0 | 0 | 1 | 0 | 4 | 1972044424
| PP |  | Injektáž trhlin v betonových nebo železobetonových konstrukcích nízkotlaká do 0,6 MP s injektážními jehlami vloženými do vrtů včetně jejich vyvrtání aktivovanou cementovou maltou šířka trhlin do 2 mm tloušťka konstrukce přes 200 do 300 mm | [14 empty] | PP | 2
| Online PSC |  | https://podminky.urs.cz/item/CS_URS_2025_02/985422313 | [14 empty] | Online PSC | 2
| VV |  | "injekt. trhlin povrchu klenby, sanace D odhad množství" 29*10 |  | 290 | [12 empty] | VV | 2 | 2 | True | 1 | ROZPOCET
| D | 997 | Přesun sutě |  |  |  | 0 |  |  |  |  | 0 |  | 0 |  | 0 | 4 | D | 2 |  |  |  | ROZPOCET | [6 empty] | 0
71 | K | 997013841 | Poplatek za uložení na skládce (skládkovné) odpadu po otryskávání bez obsahu nebezpečných látek kód odpadu 12 01 17 | t | 1.34 |  | 0 | CS ÚRS 2025 02 |  | základní |  | 0 | 0 | 0 | 0 | 0 | 512 | K | 3 |  |  |  | ROZPOCET | 0 | 0 | 0 | 0 | 0 | 1 | 0 | 512 | 1771566739
| PP |  | Poplatek za uložení stavebního odpadu na skládce (skládkovné) odpadního materiálu po otryskávání bez obsahu nebezpečných látek zatříděného do Katalogu odpadů pod kódem 12 01 17 | [14 empty] | PP | 3
| Online PSC |  | https://podminky.urs.cz/item/CS_URS_2025_02/997013841 | [14 empty] | Online PSC | 3
| VV |  | abraziva | [14 empty] | VV | 3 | 1 | True | 0 | ROZPOCET
| VV |  | 1,340 |  | 1.34 | [12 empty] | VV | 3 | 2 | True | 0 | ROZPOCET
| VV |  | Součet |  | 1.34 | [12 empty] | VV | 3 | 4 | True | 1 | ROZPOCET
72 | K | 997013861 | Poplatek za uložení stavebního odpadu na recyklační skládce (skládkovné) z prostého betonu kód odpadu 17 01 01 | t | 35.235 |  | 0 | CS ÚRS 2025 02 |  | základní |  | 0 | 0 | 0 | 0 | 0 | 512 | K | 3 |  |  |  | ROZPOCET | 0 | 0 | 0 | 0 | 0 | 1 | 0 | 512 | 1278318940
| PP |  | Poplatek za uložení stavebního odpadu na recyklační skládce (skládkovné) z prostého betonu zatříděného do Katalogu odpadů pod kódem 17 01 01 | [14 empty] | PP | 3
| Online PSC |  | https://podminky.urs.cz/item/CS_URS_2025_02/997013861 | [14 empty] | Online PSC | 3
| VV |  | tryskání betonu | [14 empty] | VV | 3 | 1 | True | 0 | ROZPOCET
| VV |  | 31,595 |  | 31.595 | [12 empty] | VV | 3 | 2 | True | 0 | ROZPOCET
| VV |  | vysekané spáry | [14 empty] | VV | 3 | 1 | True | 0 | ROZPOCET
| VV |  | 3,640 |  | 3.64 | [12 empty] | VV | 3 | 2 | True | 0 | ROZPOCET
| VV |  | Součet |  | 35.235 | [12 empty] | VV | 3 | 4 | True | 1 | ROZPOCET
73 | K | 997013862 | Poplatek za uložení stavebního odpadu na recyklační skládce (skládkovné) z armovaného betonu kód odpadu 17 01 01 | t | 6.048 |  | 0 | CS ÚRS 2025 02 |  | základní |  | 0 | 0 | 0 | 0 | 0 | 4 | K | 3 |  |  |  | ROZPOCET | 0 | 0 | 0 | 0 | 0 | 1 | 0 | 4 | -1651061076
| PP |  | Poplatek za uložení stavebního odpadu na recyklační skládce (skládkovné) z armovaného betonu zatříděného do Katalogu odpadů pod kódem 17 01 01 | [14 empty] | PP | 3
| Online PSC |  | https://podminky.urs.cz/item/CS_URS_2025_02/997013862 | [14 empty] | Online PSC | 3
| VV |  | "železobeton" 2,52"m3"*2,4"t/m3 |  | 6.048 | [12 empty] | VV | 3 | 2 | True | 0 | ROZPOCET
| VV |  | Součet |  | 6.048 | [12 empty] | VV | 3 | 4 | True | 1 | ROZPOCET
74 | K | 997211511 | Vodorovná doprava suti po suchu na vzdálenost do 1 km | t | 42.623 |  | 0 | CS ÚRS 2025 02 |  | základní |  | 0 | 0 | 0 | 0 | 0 | 4 | K | 3 |  |  |  | ROZPOCET | 0 | 0 | 0 | 0 | 0 | 1 | 0 | 4 | 416350509
| PP |  | Vodorovná doprava suti nebo vybouraných hmot suti se složením a hrubým urovnáním, na vzdálenost do 1 km | [14 empty] | PP | 3
| Online PSC |  | https://podminky.urs.cz/item/CS_URS_2025_02/997211511 | [14 empty] | Online PSC | 3
| VV |  | "železobeton pol. 963051111" 2,52*2,4"t/m3" |  | 6.048 | [12 empty] | VV | 3 | 2 | True | 0 | ROZPOCET
| VV |  | "beton"35,235 |  | 35.235 | [12 empty] | VV | 3 | 2 | True | 0 | ROZPOCET
| VV |  | "abrazivo"1,340 |  | 1.34 | [12 empty] | VV | 3 | 2 | True | 0 | ROZPOCET
| VV |  | Součet |  | 42.623 | [12 empty] | VV | 3 | 4 | True | 1 | ROZPOCET
75 | K | 997211519 | Příplatek ZKD 1 km u vodorovné dopravy suti | t | 296.45 |  | 0 | CS ÚRS 2025 02 |  | základní |  | 0 | 0 | 0 | 0 | 0 | 4 | K | 3 |  |  |  | ROZPOCET | 0 | 0 | 0 | 0 | 0 | 1 | 0 | 4 | -30921462
| PP |  | Vodorovná doprava suti nebo vybouraných hmot suti se složením a hrubým urovnáním, na vzdálenost Příplatek k ceně za každý další započatý 1 km přes 1 km | [14 empty] | PP | 3
| Online PSC |  | https://podminky.urs.cz/item/CS_URS_2025_02/997211519 | [14 empty] | Online PSC | 3
| VV |  | 6,05"t"*49"km (uvažovaná vzdálenost 50 km)" |  | 296.45 | [12 empty] | VV | 3 | 2 | True | 1 | ROZPOCET
76 | K | 997211611 | Nakládání suti na dopravní prostředky pro vodorovnou dopravu | t | 42.623 |  | 0 | CS ÚRS 2025 02 |  | základní |  | 0 | 0 | 0 | 0 | 0 | 4 | K | 3 |  |  |  | ROZPOCET | 0 | 0 | 0 | 0 | 0 | 1 | 0 | 4 | 260900063
| PP |  | Nakládání suti nebo vybouraných hmot na dopravní prostředky pro vodorovnou dopravu suti | [14 empty] | PP | 3
| Online PSC |  | https://podminky.urs.cz/item/CS_URS_2025_02/997211611 | [14 empty] | Online PSC | 3
| VV |  | železobeton | [14 empty] | VV | 3 | 1 | True | 0 | ROZPOCET
| VV |  | 6,048 |  | 6.048 | [12 empty] | VV | 3 | 2 | True | 0 | ROZPOCET
| VV |  | beton | [14 empty] | VV | 3 | 1 | True | 0 | ROZPOCET
| VV |  | 31,595+3,640 |  | 35.235 | [12 empty] | VV | 3 | 2 | True | 0 | ROZPOCET
| VV |  | abrazivo | [14 empty] | VV | 3 | 1 | True | 0 | ROZPOCET
| VV |  | 1,340 |  | 1.34 | [12 empty] | VV | 3 | 2 | True | 0 | ROZPOCET
| VV |  | Součet |  | 42.623 | [12 empty] | VV | 3 | 4 | True | 1 | ROZPOCET
| D | 998 | Přesun hmot |  |  |  | 0 |  |  |  |  | 0 |  | 0 |  | 0 | 4 | D | 3 |  |  |  | ROZPOCET | [6 empty] | 0
77 | K | 998212111 | Přesun hmot pro mosty zděné, monolitické betonové nebo ocelové v do 20 m | t | 278.32 |  | 0 | CS ÚRS 2025 02 |  | základní |  | 0 | 0 | 0 | 0 | 0 | 4 | K | 4 |  |  |  | ROZPOCET | 0 | 0 | 0 | 0 | 0 | 1 | 0 | 4 | 1441742181
| PP |  | Přesun hmot pro mosty zděné, betonové monolitické, spřažené ocelobetonové nebo kovové vodorovná dopravní vzdálenost do 100 m výška mostu do 20 m | [14 empty] | PP | 4
| Online PSC |  | https://podminky.urs.cz/item/CS_URS_2025_02/998212111 | [14 empty] | Online PSC | 4
| D | PSV | Práce a dodávky PSV |  |  |  | 0 |  |  |  |  | 0 |  | 1.5234 |  | 0 | 4 | D | 2 |  |  |  | ROZPOCET | [6 empty] | 0
| D | 711 | Izolace proti vodě, vlhkosti a plynům |  |  |  | 0 |  |  |  |  | 0 |  | 0.15176 |  | 0 | 4 | D | 3 |  |  |  | ROZPOCET | [6 empty] | 0
78 | K | 711112001 | Provedení izolace proti zemní vlhkosti svislé za studena nátěrem penetračním | m2 | 27 |  | 0 | CS ÚRS 2025 02 |  | základní |  | 0 | 0 | 0 | 0 | 0 | 16 | K | 4 |  |  |  | ROZPOCET | 0 | 0 | 0 | 0 | 0 | 1 | 0 | 16 | -799572701
| PP |  | Provedení izolace proti zemní vlhkosti natěradly a tmely za studena na ploše svislé S jednonásobným nátěrem penetračním | [14 empty] | PP | 4
| Online PSC |  | https://podminky.urs.cz/item/CS_URS_2025_02/711112001 | [14 empty] | Online PSC | 4
| VV |  | "dle PD č.v. 2.004 ALP" 27,0 |  | 27 | [12 empty] | VV | 4 | 2 | True | 0 | ROZPOCET
| VV |  | Součet |  | 27 | [12 empty] | VV | 4 | 4 | True | 1 | ROZPOCET
79 | M | 11163150 | lak penetrační asfaltový | t | 0.092 |  | 0 | CS ÚRS 2025 02 |  | základní |  | 0 | 1 | 0.092 | 0 | 0 | 32 | M | 4 |  |  |  | ROZPOCET | 0 | 0 | 0 | 0 | 0 | 1 | 0 | 16 | -1076398016
| PP |  | lak penetrační asfaltový | [14 empty] | PP | 4
| VV |  | 27,0 *0,0034"Přepočtené koeficientem množství |  | 0.092 | [12 empty] | VV | 4 | 2 | True | 0 | ROZPOCET
| VV |  | Součet |  | 0.092 | [12 empty] | VV | 4 | 4 | True | 1 | ROZPOCET
80 | K | 711112002 | Provedení izolace proti zemní vlhkosti svislé za studena lakem asfaltovým | m2 | 54 |  | 0 | CS ÚRS 2025 02 |  | základní |  | 0 | 0 | 0 | 0 | 0 | 16 | K | 4 |  |  |  | ROZPOCET | 0 | 0 | 0 | 0 | 0 | 1 | 0 | 16 | -890487357
| PP |  | Provedení izolace proti zemní vlhkosti natěradly a tmely za studena na ploše svislé S jednonásobným nátěrem lakem asfaltovým | [14 empty] | PP | 4
| Online PSC |  | https://podminky.urs.cz/item/CS_URS_2025_02/711112002 | [14 empty] | Online PSC | 4
| VV |  | "dle PD č.v. 2.004 ALN 2x"27,0*2 |  | 54 | [12 empty] | VV | 4 | 2 | True | 0 | ROZPOCET
| VV |  | Součet |  | 54 | [12 empty] | VV | 4 | 4 | True | 1 | ROZPOCET
81 | M | 11163152 | lak hydroizolační asfaltový | t | 0.022 |  | 0 | CS ÚRS 2025 02 |  | základní |  | 0 | 1 | 0.022 | 0 | 0 | 32 | M | 4 |  |  |  | ROZPOCET | 0 | 0 | 0 | 0 | 0 | 1 | 0 | 16 | -997980142
| PP |  | lak hydroizolační asfaltový | [14 empty] | PP | 4
| VV |  | 54,0*0,00041 "Přepočtené koeficientem množství |  | 0.022 | [12 empty] | VV | 4 | 2 | True | 0 | ROZPOCET
| VV |  | Součet |  | 0.022 | [12 empty] | VV | 4 | 4 | True | 1 | ROZPOCET
82 | K | 711691172 | Provedení rubové hydroizolace podchodů ochranné vrstvy z textilie | m2 | 27 |  | 0 | CS ÚRS 2025 02 |  | základní |  | 0 | 0 | 0 | 0 | 0 | 16 | K | 4 |  |  |  | ROZPOCET | 0 | 0 | 0 | 0 | 0 | 1 | 0 | 16 | 2106908281
| PP |  | Provedení izolace podchodů a objektů v podzemí, tunelů a štol ostatní opěr nebo kleneb rubové z textilií vrstvy ochranné | [14 empty] | PP | 4
| Online PSC |  | https://podminky.urs.cz/item/CS_URS_2025_02/711691172 | [14 empty] | Online PSC | 4
| VV |  | "ochrana izolace" 1,5*9*2 |  | 27 | [12 empty] | VV | 4 | 2 | True | 1 | ROZPOCET
83 | M | 69311087 | geotextilie netkaná separační, ochranná, filtrační, drenážní PP 1200g/m2 | m2 | 31.469 |  | 0 | CS ÚRS 2025 02 |  | základní |  | 0 | 0.0012 | 0.037763 | 0 | 0 | 32 | M | 4 |  |  |  | ROZPOCET | 0 | 0 | 0 | 0 | 0 | 1 | 0 | 16 | 1360429586
| PP |  | geotextilie netkaná separační, ochranná, filtrační, drenážní PP 1200g/m2 | [14 empty] | PP | 4
| VV |  | 27,0 |  | 27 | [12 empty] | VV | 4 | 2 | True | 0 | ROZPOCET
| VV |  | Součet |  | 27 | [12 empty] | VV | 4 | 4 | True | 1 | ROZPOCET
| VV |  | 27*1,1655 'Přepočtené koeficientem množství |  | 31.469 | [12 empty] | VV | 4 | 2 | False | 1 | ROZPOCET
84 | K | 998711101 | Přesun hmot tonážní pro izolace proti vodě, vlhkosti a plynům v objektech v do 6 m | t | 0.152 |  | 0 | CS ÚRS 2025 02 |  | základní |  | 0 | 0 | 0 | 0 | 0 | 16 | K | 4 |  |  |  | ROZPOCET | 0 | 0 | 0 | 0 | 0 | 1 | 0 | 16 | -1450065161
| PP |  | Přesun hmot pro izolace proti vodě, vlhkosti a plynům stanovený z hmotnosti přesunovaného materiálu vodorovná dopravní vzdálenost do 50 m základní v objektech výšky do 6 m | [14 empty] | PP | 4
| Online PSC |  | https://podminky.urs.cz/item/CS_URS_2025_02/998711101 | [14 empty] | Online PSC | 4
| D | 789 | Povrchové úpravy ocelových konstrukcí a technologických zařízení |  |  |  | 0 |  |  |  |  | 0 |  | 1.3717 |  | 0 | 2 | D | 3 |  |  |  | ROZPOCET | [6 empty] | 0
85 | K | 789212122 | Provedení otryskání zařízení členitých stupeň zarezavění B stupeň přípravy Sa 2 1/2 | m2 | 33.5 |  | 0 | CS ÚRS 2025 02 |  | základní |  | 0 | 0 | 0 | 0 | 0 | 16 | K | 4 |  |  |  | ROZPOCET | 0 | 0 | 0 | 0 | 0 | 1 | 0 | 16 | -2074223084
| PP |  | Provedení otryskání povrchů zařízení suché abrazivní tryskání, s povrchem členitým stupeň zarezavění B, stupeň přípravy Sa 2½ | [14 empty] | PP | 4
| Online PSC |  | https://podminky.urs.cz/item/CS_URS_2025_02/789212122 | [14 empty] | Online PSC | 4
| VV |  | otryskání sloupků, příčlí a patních plechů ( zábradlí ) | [14 empty] | VV | 4 | 1 | True | 0 | ROZPOCET
| VV |  | 33,50 |  | 33.5 | [12 empty] | VV | 4 | 2 | True | 0 | ROZPOCET
| VV |  | Součet |  | 33.5 | [12 empty] | VV | 4 | 4 | True | 1 | ROZPOCET
86 | M | 42118101_R | abrazivo ( např. TRYMAT ) materiál určen pro pro otryskání ocel. konstrukcí, pytlovaný | t | 1.34 |  | 0 |  |  | základní |  | 0 | 1 | 1.34 | 0 | 0 | 8 | M | 4 |  |  |  | ROZPOCET | 0 | 0 | 0 | 0 | 0 | 1 | 0 | 4 | -425855581
| PP |  | abrazivo ( křemičitý písek ) materiál určen pro pro otryskání ocel. konstrukcí, pytlovaný | [14 empty] | PP | 4
| VV |  | abrazivo pro otryskání ( vydatnost 0,040 t / m2 ) | [14 empty] | VV | 4 | 1 | True | 0 | ROZPOCET
| VV |  | 33,50*0,040 |  | 1.34 | [12 empty] | VV | 4 | 2 | True | 0 | ROZPOCET
| VV |  | Součet |  | 1.34 | [12 empty] | VV | 4 | 4 | True | 1 | ROZPOCET
87 | K | 789323211 | Zhotovení nátěru ocelových konstrukcí třídy III dvousložkového základního tl do 80 µm | m2 | 33.5 |  | 0 | CS ÚRS 2025 02 |  | základní |  | 0 | 0 | 0 | 0 | 0 | 16 | K | 4 |  |  |  | ROZPOCET | 0 | 0 | 0 | 0 | 0 | 1 | 0 | 16 | 436760010
| PP |  | Zhotovení nátěru ocelových konstrukcí třídy III dvousložkového základního, tloušťky do 80 μm | [14 empty] | PP | 4
| Online PSC |  | https://podminky.urs.cz/item/CS_URS_2025_02/789323211 | [14 empty] | Online PSC | 4
| VV |  | základ | [14 empty] | VV | 4 | 1 | True | 0 | ROZPOCET
| VV |  | 33,50 |  | 33.5 | [12 empty] | VV | 4 | 2 | True | 0 | ROZPOCET
| VV |  | Součet |  | 33.5 | [12 empty] | VV | 4 | 4 | True | 1 | ROZPOCET
88 | K | 789323216 | Zhotovení nátěru ocelových konstrukcí třídy III dvousložkového mezivrstvy tl do 80 µm | m2 | 33.5 |  | 0 | CS ÚRS 2025 02 |  | základní |  | 0 | 0 | 0 | 0 | 0 | 16 | K | 4 |  |  |  | ROZPOCET | 0 | 0 | 0 | 0 | 0 | 1 | 0 | 16 | -833453078
| PP |  | Zhotovení nátěru ocelových konstrukcí třídy III dvousložkového mezivrstvy, tloušťky do 80 μm | [14 empty] | PP | 4
| Online PSC |  | https://podminky.urs.cz/item/CS_URS_2025_02/789323216 | [14 empty] | Online PSC | 4
| VV |  | mezivrstva | [14 empty] | VV | 4 | 1 | True | 0 | ROZPOCET
| VV |  | 33,50 |  | 33.5 | [12 empty] | VV | 4 | 2 | True | 0 | ROZPOCET
| VV |  | Součet |  | 33.5 | [12 empty] | VV | 4 | 4 | True | 1 | ROZPOCET
89 | K | 789323221 | Zhotovení nátěru ocelových konstrukcí třídy III dvousložkového krycího (vrchního) tl do 80 µm | m2 | 33.5 |  | 0 | CS ÚRS 2025 02 |  | základní |  | 0 | 0 | 0 | 0 | 0 | 16 | K | 4 |  |  |  | ROZPOCET | 0 | 0 | 0 | 0 | 0 | 1 | 0 | 16 | -1347575751
| PP |  | Zhotovení nátěru ocelových konstrukcí třídy III dvousložkového krycího (vrchního), tloušťky do 80 μm | [14 empty] | PP | 4
| Online PSC |  | https://podminky.urs.cz/item/CS_URS_2025_02/789323221 | [14 empty] | Online PSC | 4
| VV |  | vrchní nátěr | [14 empty] | VV | 4 | 1 | True | 0 | ROZPOCET
| VV |  | 33,50 |  | 33.5 | [12 empty] | VV | 4 | 2 | True | 0 | ROZPOCET
| VV |  | Součet |  | 33.5 | [12 empty] | VV | 4 | 4 | True | 1 | ROZPOCET
90 | K | 789351240 | Zhotovení nátěru pásového dvousložkového tl 50 µm na ocelových konstrukcích tř. II | m2 | 5.025 |  | 0 | CS ÚRS 2025 02 |  | základní |  | 0 | 0 | 0 | 0 | 0 | 16 | K | 4 |  |  |  | ROZPOCET | 0 | 0 | 0 | 0 | 0 | 1 | 0 | 16 | -420848472
| PP |  | Zhotovení nátěrů pásových korozně namáhaných míst (svary, hrany, kouty, šroubové spoje, apod.) tloušťky 50 μm ocelových konstrukcí třídy II dvousložkových | [14 empty] | PP | 4
| Online PSC |  | https://podminky.urs.cz/item/CS_URS_2025_02/789351240 | [14 empty] | Online PSC | 4
| VV |  | pásový nátěr | [14 empty] | VV | 4 | 1 | True | 0 | ROZPOCET
| VV |  | 33,500*0,15 |  | 5.025 | [12 empty] | VV | 4 | 2 | True | 0 | ROZPOCET
| VV |  | Součet |  | 5.025 | [12 empty] | VV | 4 | 4 | True | 1 | ROZPOCET
91 | M | 24629095_R | materiál pro provedení nátěrového systému ONS - 92 | kg | 31.658 |  | 0 |  |  | základní |  | 0 | 0.001 | 0.031658 | 0 | 0 | 32 | M | 4 |  |  |  | ROZPOCET | 0 | 0 | 0 | 0 | 0 | 1 | 0 | 16 | -2063246441
| PP |  | materiál pro provedení nátěrového systému ONS - 92 | [14 empty] | PP | 4
| VV |  | materiál pro provedení PKO | [14 empty] | VV | 4 | 1 | True | 0 | ROZPOCET
| VV |  | (33,50*3+5,025)*0,30 |  | 31.658 | [12 empty] | VV | 4 | 2 | True | 0 | ROZPOCET
| VV |  | Součet |  | 31.658 | [12 empty] | VV | 4 | 4 | True | 1 | ROZPOCET
92 | K | 998781101 | Přesun hmot tonážní pro obklady keramické v objektech v do 6 m | t | 1.372 |  | 0 | CS ÚRS 2025 02 |  | základní |  | 0 | 0 | 0 | 0 | 0 | 16 | K | 4 |  |  |  | ROZPOCET | 0 | 0 | 0 | 0 | 0 | 1 | 0 | 16 | 1277655726
| PP |  | Přesun hmot pro obklady keramické stanovený z hmotnosti přesunovaného materiálu vodorovná dopravní vzdálenost do 50 m základní v objektech výšky do 6 m | [14 empty] | PP | 4
| Online PSC |  | https://podminky.urs.cz/item/CS_URS_2025_02/998781101 | [14 empty] | Online PSC | 4
| VV |  | 1,372 |  | 1.372 | [12 empty] | VV | 4 | 2 | True | 0 | ROZPOCET
| VV |  | Součet |  | 1.372 | [12 empty] | VV | 4 | 4 | True | 1 | ROZPOCET

## SO141.11.02 - Horní Lideč...
{5d40e2e9-c713-4745-a929-42c27f173a02}
2
| KRYCÍ LIST SOUPISU PRACÍ | [7 empty] | v --- níže se nacházejí doplnkové a pomocné údaje k sestavám --- v | [8 empty] | False
Stavba:
Cyklická obnova trati v úseku Vsetín – Horní Lideč
Objekt:
SO141.11.02 - Horní Lideč - Valašská Polanka, most v km 22.399
| KSO: |  |  |  |  | CC-CZ:
| Místo: |  | Vsetín - Horní Lideč |  |  | Datum: | 20. 11. 2025
| Zadavatel: |  |  |  |  | IČ: | 70994234
|  | Správa železnic s.o. |  |  |  | DIČ: | CZ70994
| Uchazeč: |  |  |  |  | IČ: | Vyplň údaj
|  | Vyplň údaj |  |  |  | DIČ: | Vyplň údaj
| Projektant: |  |  |  |  | IČ:
DIČ:
| Zpracovatel: |  |  |  |  | IČ: | 70994234
|  | Správa železnic s.o. |  |  |  | DIČ: | CZ70994
Poznámka:
| Cena bez DPH | [5 empty] | 0
|  |  | Základ daně |  |  | Sazba daně | Výše daně
| DPH | základní | 0 |  |  | 21% | 0
|  | snížená | 0 |  |  | 12% | 0
|  | zákl. přenesená | 0 |  |  | 21% | 0
|  | sníž. přenesená | 0 |  |  | 12% | 0
|  | nulová | 0 |  |  | 0% | 0
| Cena s DPH |  |  | v | CZK |  | 0
| Projektant |  |  | Zpracovatel
| Datum a podpis: |  | Razítko | Datum a podpis: |  |  | Razítko
| Objednavatel |  |  | Uchazeč
| Datum a podpis: |  | Razítko | Datum a podpis: |  |  | Razítko
REKAPITULACE ČLENĚNÍ SOUPISU PRACÍ
Stavba:
Cyklická obnova trati v úseku Vsetín – Horní Lideč
Objekt:
SO141.11.02 - Horní Lideč - Valašská Polanka, most v km 22.399
Místo: |  |  | Vsetín - Horní Lideč |  |  | Datum: | 20. 11. 2025
Zadavatel: |  |  | Správa železnic s.o. |  |  | Projektant:
Uchazeč: |  |  | Vyplň údaj |  |  | Zpracovatel: | Správa železnic s.o.
Kód dílu - Popis | [6 empty] | Cena celkem [CZK]
Náklady ze soupisu prací | [6 empty] | 0 | [11 empty] | -1
| HSV - Práce a dodávky HSV | [5 empty] | 0
| 1 - Zemní práce | [5 empty] | 0
| 2 - Zakládání | [5 empty] | 0
| 3 - Svislé a kompletní konstrukce | [5 empty] | 0
| 4 - Vodorovné konstrukce | [5 empty] | 0
| 6 - Úpravy povrchů, podlahy a osazování výplní | [5 empty] | 0
| 9 - Ostatní konstrukce a práce, bourání | [5 empty] | 0
| 997 - Přesun sutě | [5 empty] | 0
| 998 - Přesun hmot | [5 empty] | 0
| PSV - Práce a dodávky PSV | [5 empty] | 0
| 711 - Izolace proti vodě, vlhkosti a plynům | [5 empty] | 0
| 789 - Povrchové úpravy ocelových konstrukcí a technologických zařízení | [5 empty] | 0
SOUPIS PRACÍ
Stavba:
Cyklická obnova trati v úseku Vsetín – Horní Lideč
Objekt:
SO141.11.02 - Horní Lideč - Valašská Polanka, most v km 22.399
Místo: |  |  | Vsetín - Horní Lideč |  |  | Datum: | 20. 11. 2025
Zadavatel: |  |  | Správa železnic s.o. |  |  | Projektant:
Uchazeč: |  |  | Vyplň údaj |  |  | Zpracovatel: | Správa železnic s.o.
PČ | Typ | Kód | Popis | MJ | Množství | J.cena [CZK] | Cena celkem [CZK] | Cenová soustava |  | DPH | J. Nh [h] | Nh celkem [h] | J. hmotnost [t] | Hmotnost celkem [t] | J. suť [t] | Suť Celkem [t]
Náklady soupisu celkem | [6 empty] | 0 |  |  |  |  | 0 |  | 302.0484 |  | 74.6683 |  | D | -1 | [10 empty] | 0
| D | HSV | Práce a dodávky HSV |  |  |  | 0 |  |  |  |  | 0 |  | 302.0484 |  | 74.6683 | 1 | D | 0 |  |  |  | ROZPOCET | [6 empty] | 0
| D | 1 | Zemní práce |  |  |  | 0 |  |  |  |  | 0 |  | 18.898 |  | 20.258 | 4 | D | 1 |  |  |  | ROZPOCET | [6 empty] | 0
1 | K | 111211201 | Odstranění křovin a stromů průměru kmene do 100 mm i s kořeny sklonu terénu přes 1:5 ručně | m2 | 409 |  | 0 | CS ÚRS 2025 02 |  | základní |  | 0 | 0 | 0 | 0 | 0 | 4 | K | 2 |  |  |  | ROZPOCET | 0 | 0 | 0 | 0 | 0 | 1 | 0 | 4 | 1774608129
| PP |  | Odstranění křovin a stromů s odstraněním kořenů ručně průměru kmene do 100 mm jakékoliv plochy v rovině nebo ve svahu o sklonu přes 1:5 | [14 empty] | PP | 2
| Online PSC |  | https://podminky.urs.cz/item/CS_URS_2025_02/111211201 | [14 empty] | Online PSC | 2
| VV |  | "dle PD č.v. 2.003, vjezd, výjezd"264+145 |  | 409 | [12 empty] | VV | 2 | 2 | True | 0 | ROZPOCET
| VV |  | Součet |  | 409 | [12 empty] | VV | 2 | 4 | True | 1 | ROZPOCET
2 | K | 112155311 | Štěpkování keřového porostu středně hustého s naložením | m2 | 409 |  | 0 | CS ÚRS 2025 02 |  | základní |  | 0 | 0 | 0 | 0 | 0 | 4 | K | 2 |  |  |  | ROZPOCET | 0 | 0 | 0 | 0 | 0 | 1 | 0 | 4 | -51854088
| PP |  | Štěpkování s naložením na dopravní prostředek a odvozem do 20 km keřového porostu středně hustého | [14 empty] | PP | 2
| Online PSC |  | https://podminky.urs.cz/item/CS_URS_2025_02/112155311 | [14 empty] | Online PSC | 2
| VV |  | 409"m2 viz 111211201 |  | 409 | [12 empty] | VV | 2 | 2 | True | 0 | ROZPOCET
| VV |  | Součet |  | 409 | [12 empty] | VV | 2 | 4 | True | 1 | ROZPOCET
3 | K | 113105113 | Rozebrání dlažeb z lomového kamene kladených na MC vyspárované MC | m2 | 34.57 |  | 0 | CS ÚRS 2025 02 |  | základní |  | 0 | 0 | 0 | 0.586 | 20.258 | 4 | K | 2 |  |  |  | ROZPOCET | 0 | 0 | 0 | 0 | 0 | 1 | 0 | 4 | -1101938804
| PP |  | Rozebrání dlažeb z lomového kamene s přemístěním hmot na skládku na vzdálenost do 3 m nebo s naložením na dopravní prostředek, kladených do cementové malty se spárami zalitými cementovou maltou | [14 empty] | PP | 2
| Online PSC |  | https://podminky.urs.cz/item/CS_URS_2025_02/113105113 | [14 empty] | Online PSC | 2
| VV |  | "dle PD č.v. 2.003 sanace H tubus předláždění" ((3,5+5,1)*0,5*6,6+24,5*3+(4+5,1)*0,5*8)*0,25 |  | 34.57 | [12 empty] | VV | 2 | 2 | True | 1 | ROZPOCET
4 | K | 121151103 | Sejmutí ornice plochy do 100 m2 tl vrstvy do 200 mm strojně | m2 | 134.55 |  | 0 | CS ÚRS 2025 02 |  | základní |  | 0 | 0 | 0 | 0 | 0 | 4 | K | 2 |  |  |  | ROZPOCET | 0 | 0 | 0 | 0 | 0 | 1 | 0 | 4 | -49664379
| PP |  | Sejmutí ornice strojně při souvislé ploše do 100 m2, tl. vrstvy do 200 mm | [14 empty] | PP | 2
| Online PSC |  | https://podminky.urs.cz/item/CS_URS_2025_02/121151103 | [14 empty] | Online PSC | 2
| VV |  | "dle PD č.v. 2.004, vjezd" (2,2+6,3+2,2)*(7,3+3,1)-6,3*7,3 |  | 65.29 | [12 empty] | VV | 2 | 2 | True | 0 | ROZPOCET
| VV |  | "vyjezd" (2,2+6,3+2,2)*(6,5+3,8)-6,3*6,5 |  | 69.26 | [12 empty] | VV | 2 | 2 | True | 0 | ROZPOCET
| VV |  | Součet |  | 134.55 | [12 empty] | VV | 2 | 4 | True | 1 | ROZPOCET
5 | K | 122252501 | Odkopávky a prokopávky nezapažené pro spodní stavbu železnic v hornině třídy těžitelnosti I skupiny 3 objem do 100 m3 strojně | m3 | 86 |  | 0 | CS ÚRS 2025 02 |  | základní |  | 0 | 0 | 0 | 0 | 0 | 512 | K | 2 |  |  |  | ROZPOCET | 0 | 0 | 0 | 0 | 0 | 1 | 0 | 512 | 527999685
| PP |  | Odkopávky a prokopávky nezapažené pro spodní stavbu železnic strojně v hornině třídy těžitelnosti I skupiny 3 do 100 m3 | [14 empty] | PP | 2
| Online PSC |  | https://podminky.urs.cz/item/CS_URS_2025_02/122252501 | [14 empty] | Online PSC | 2
| VV |  | "dle PD č.v. 2.003,004" 27,7+27,4+13,5+17,4 |  | 86 | [12 empty] | VV | 2 | 2 | True | 0 | ROZPOCET
| VV |  | Součet |  | 86 | [12 empty] | VV | 2 | 4 | True | 1 | ROZPOCET
6 | K | 125703322 | Čištění melioračních kanálů od naplavenin tl přes 500 mm dno zpevněné kamenem | m3 | 53.051 |  | 0 | CS ÚRS 2025 02 |  | základní |  | 0 | 0 | 0 | 0 | 0 | 4 | K | 2 |  |  |  | ROZPOCET | 0 | 0 | 0 | 0 | 0 | 1 | 0 | 4 | -295051298
| PP |  | Čištění melioračních kanálů s úpravou svahu do výšky naplavené vrstvy tloušťky naplavené vrstvy přes 500 mm, se dnem zpevněným lomovým kamenem | [14 empty] | PP | 2
| Online PSC |  | https://podminky.urs.cz/item/CS_URS_2025_02/125703322 | [14 empty] | Online PSC | 2
| VV |  | "dle PD č.v. 2.003 odkopy nánosu v tubusu čelo" (3,5+5,1)*0,5*6,6*0,2 |  | 5.676 | [12 empty] | VV | 2 | 2 | True | 0 | ROZPOCET
| VV |  | 3*14*(0,2+0,3)*0,5+3*4*(0,3+0,7)*0,5+3*6,5*(0,7+0,6)*0,5 |  | 29.175 | [12 empty] | VV | 2 | 2 | True | 0 | ROZPOCET
| VV |  | "čelo" (4+5,1)*0,5*8*(0,6+0,4)*0,5 |  | 18.2 | [12 empty] | VV | 2 | 2 | True | 0 | ROZPOCET
| VV |  | Součet |  | 53.051 | [12 empty] | VV | 2 | 4 | True | 1 | ROZPOCET
7 | K | 162751117 | Vodorovné přemístění přes 9 000 do 10000 m výkopku/sypaniny z horniny třídy těžitelnosti I skupiny 1 až 3 | m3 | 79.8 |  | 0 | CS ÚRS 2025 02 |  | základní |  | 0 | 0 | 0 | 0 | 0 | 512 | K | 2 |  |  |  | ROZPOCET | 0 | 0 | 0 | 0 | 0 | 1 | 0 | 512 | 926791444
| PP |  | Vodorovné přemístění výkopku nebo sypaniny po suchu na obvyklém dopravním prostředku, bez naložení výkopku, avšak se složením bez rozhrnutí z horniny třídy těžitelnosti I skupiny 1 až 3 na vzdálenost přes 9 000 do 10 000 m | [14 empty] | PP | 2
| Online PSC |  | https://podminky.urs.cz/item/CS_URS_2025_02/162751117 | [14 empty] | Online PSC | 2
| VV |  | 86,0+53,05-59,25 |  | 79.8 | [12 empty] | VV | 2 | 2 | True | 1 | ROZPOCET
8 | K | 162751119 | Příplatek k vodorovnému přemístění výkopku/sypaniny z horniny třídy těžitelnosti I skupiny 1 až 3 ZKD 1000 m přes 10000 m | m3 | 3910.2 |  | 0 | CS ÚRS 2025 02 |  | základní |  | 0 | 0 | 0 | 0 | 0 | 512 | K | 2 |  |  |  | ROZPOCET | 0 | 0 | 0 | 0 | 0 | 1 | 0 | 512 | -1042757906
| PP |  | Vodorovné přemístění výkopku nebo sypaniny po suchu na obvyklém dopravním prostředku, bez naložení výkopku, avšak se složením bez rozhrnutí z horniny třídy těžitelnosti I skupiny 1 až 3 na vzdálenost Příplatek k ceně za každých dalších i započatých 1 000 m | [14 empty] | PP | 2
| Online PSC |  | https://podminky.urs.cz/item/CS_URS_2025_02/162751119 | [14 empty] | Online PSC | 2
| VV |  | 79,8*49 |  | 3910.2 | [12 empty] | VV | 2 | 2 | True | 1 | ROZPOCET
9 | K | 167151111 | Nakládání výkopku z hornin třídy těžitelnosti I skupiny 1 až 3 přes 100 m3 | m3 | 79.8 |  | 0 | CS ÚRS 2025 02 |  | základní |  | 0 | 0 | 0 | 0 | 0 | 512 | K | 2 |  |  |  | ROZPOCET | 0 | 0 | 0 | 0 | 0 | 1 | 0 | 512 | 1872763001
| PP |  | Nakládání, skládání a překládání neulehlého výkopku nebo sypaniny strojně nakládání, množství přes 100 m3, z hornin třídy těžitelnosti I, skupiny 1 až 3 | [14 empty] | PP | 2
| Online PSC |  | https://podminky.urs.cz/item/CS_URS_2025_02/167151111 | [14 empty] | Online PSC | 2
| VV |  | 79,8 |  | 79.8 | [12 empty] | VV | 2 | 2 | True | 1 | ROZPOCET
10 | K | 171151112 | Uložení sypaniny z hornin nesoudržných kamenitých do násypů zhutněných strojně | m3 | 59.25 |  | 0 | CS ÚRS 2025 02 |  | základní |  | 0 | 0 | 0 | 0 | 0 | 4 | K | 2 |  |  |  | ROZPOCET | 0 | 0 | 0 | 0 | 0 | 1 | 0 | 4 | -1894296833
| PP |  | Uložení sypanin do násypů strojně s rozprostřením sypaniny ve vrstvách a s hrubým urovnáním zhutněných z hornin nesoudržných kamenitých | [14 empty] | PP | 2
| Online PSC |  | https://podminky.urs.cz/item/CS_URS_2025_02/171151112 | [14 empty] | Online PSC | 2
| VV |  | "dle PD č.v. 2.004, zásypy říms v rubu, zeminou z výkopku" 19,35+19,2+8,7+12,0 |  | 59.25 | [12 empty] | VV | 2 | 2 | True | 0 | ROZPOCET
| VV |  | Součet |  | 59.25 | [12 empty] | VV | 2 | 4 | True | 1 | ROZPOCET
11 | K | 171201231 | Poplatek za uložení zeminy a kamení na recyklační skládce (skládkovné) kód odpadu 17 05 04 | t | 124.425 |  | 0 | CS ÚRS 2025 02 |  | základní |  | 0 | 0 | 0 | 0 | 0 | 512 | K | 2 |  |  |  | ROZPOCET | 0 | 0 | 0 | 0 | 0 | 1 | 0 | 512 | -570064375
| PP |  | Poplatek za uložení stavebního odpadu na recyklační skládce (skládkovné) zeminy a kamení zatříděného do Katalogu odpadů pod kódem 17 05 04 | [14 empty] | PP | 2
| Online PSC |  | https://podminky.urs.cz/item/CS_URS_2025_02/171201231 | [14 empty] | Online PSC | 2
| VV |  | 59,25*2,1 |  | 124.425 | [12 empty] | VV | 2 | 2 | True | 1 | ROZPOCET
12 | K | 171251201 | Uložení sypaniny na skládky nebo meziskládky | M3 | 79.8 |  | 0 | CS ÚRS 2025 02 |  | základní |  | 0 | 0 | 0 | 0 | 0 | 4 | K | 2 |  |  |  | ROZPOCET | 0 | 0 | 0 | 0 | 0 | 1 | 0 | 4 | -1936660301
| PP |  | Uložení sypaniny na skládky nebo meziskládky bez hutnění s upravením uložené sypaniny do předepsaného tvaru | [14 empty] | PP | 2
| Online PSC |  | https://podminky.urs.cz/item/CS_URS_2025_02/171251201 | [14 empty] | Online PSC | 2
| VV |  | 79,8 |  | 79.8 | [12 empty] | VV | 2 | 2 | True | 1 | ROZPOCET
13 | K | 181451312 | Založení trávníku strojně v jedné operaci ve svahu přes 1:5 do 1:2 | M2 | 66.3 |  | 0 | CS ÚRS 2025 02 |  | základní |  | 0 | 0 | 0 | 0 | 0 | 4 | K | 2 |  |  |  | ROZPOCET | 0 | 0 | 0 | 0 | 0 | 1 | 0 | 4 | 795198307
| PP |  | Založení trávníku strojně výsevem včetně utažení na ploše na svahu přes 1:5 do 1:2 | [14 empty] | PP | 2
| Online PSC |  | https://podminky.urs.cz/item/CS_URS_2025_02/181451312 | [14 empty] | Online PSC | 2
| VV |  | 66,3 |  | 66.3 | [12 empty] | VV | 2 | 2 | True | 1 | ROZPOCET
14 | M | 00572474 | osivo směs travní krajinná-svahová | KG | 1.989 |  | 0 | CS ÚRS 2025 02 |  | základní |  | 0 | 0.001 | 0.001989 | 0 | 0 | 8 | M | 2 |  |  |  | ROZPOCET | 0 | 0 | 0 | 0 | 0 | 1 | 0 | 4 | -124411465
| PP |  | osivo směs travní krajinná-svahová | [14 empty] | PP | 2
| VV |  | 66,3*0,03 |  | 1.989 | [12 empty] | VV | 2 | 2 | True | 1 | ROZPOCET
15 | K | 182151111 | Svahování v zářezech v hornině třídy těžitelnosti I skupiny 1 až 3 strojně | m2 | 66.3 |  | 0 | CS ÚRS 2025 02 |  | základní |  | 0 | 0 | 0 | 0 | 0 | 4 | K | 2 |  |  |  | ROZPOCET | 0 | 0 | 0 | 0 | 0 | 1 | 0 | 4 | 169375553
| PP |  | Svahování trvalých svahů do projektovaných profilů strojně s potřebným přemístěním výkopku při svahování v zářezech v hornině třídy těžitelnosti I, skupiny 1 až 3 | [14 empty] | PP | 2
| Online PSC |  | https://podminky.urs.cz/item/CS_URS_2025_02/182151111 | [14 empty] | Online PSC | 2
| VV |  | "dle PD č.v. 2.003 úprava podél čel "66,3 |  | 66.3 | [12 empty] | VV | 2 | 2 | True | 1 | ROZPOCET
16 | K | 182351023 | Rozprostření ornice pl do 100 m2 ve svahu přes 1:5 tl vrstvy do 200 mm strojně | m2 | 66.3 |  | 0 | CS ÚRS 2025 02 |  | základní |  | 0 | 0 | 0 | 0 | 0 | 4 | K | 2 |  |  |  | ROZPOCET | 0 | 0 | 0 | 0 | 0 | 1 | 0 | 4 | -484631858
| PP |  | Rozprostření a urovnání ornice ve svahu sklonu přes 1:5 strojně při souvislé ploše do 100 m2, tl. vrstvy do 200 mm | [14 empty] | PP | 2
| Online PSC |  | https://podminky.urs.cz/item/CS_URS_2025_02/182351023 | [14 empty] | Online PSC | 2
| VV |  | "dle PD č.v.003 podél odláždění"66,3 |  | 66.3 | [12 empty] | VV | 2 | 2 | True | 1 | ROZPOCET
17 | M | 10364101 | zemina pro terénní úpravy - ornice | t | 18.896 |  | 0 | CS ÚRS 2025 02 |  | základní |  | 0 | 1 | 18.896 | 0 | 0 | 8 | M | 2 |  |  |  | ROZPOCET | 0 | 0 | 0 | 0 | 0 | 1 | 0 | 4 | -499273981
| PP |  | zemina pro terénní úpravy - ornice | [14 empty] | PP | 2
| VV |  | "ornice z místních zdrojů, vč. dopravy na stavbu" 66,3*0,15*1,9 |  | 18.896 | [12 empty] | VV | 2 | 2 | True | 1 | ROZPOCET
| D | 2 | Zakládání |  |  |  | 0 |  |  |  |  | 0 |  | 33.5155 |  | 0 | 4 | D | 1 |  |  |  | ROZPOCET | [6 empty] | 0
18 | K | 212153121 | Odvod tunelu rohovými svodnicemi z polystyrénu v opěře hornina suchá | m | 68 |  | 0 | CS ÚRS 2025 02 |  | základní |  | 0 | 0.02504 | 1.7027 | 0 | 0 | 4 | K | 2 |  |  |  | ROZPOCET | 0 | 0 | 0 | 0 | 0 | 1 | 0 | 4 | -873911752
| PP |  | Odvodnění tunelu svodnicemi z polystyrénu, bez výlomu rovnými v klenbě | [14 empty] | PP | 2
| Online PSC |  | https://podminky.urs.cz/item/CS_URS_2025_02/212153121 | [14 empty] | Online PSC | 2
| VV |  | "dle PD č.v. 2.407 kompletní konstrukce svodnice 1,2,3,4 dle výkresu, vč. materiálu" (4,7-0,6*2+2,5*2)*2*4 |  | 68 | [12 empty] | VV | 2 | 2 | True | 1 | ROZPOCET
19 | K | 213211121 | Spojovací vrstva z cementové malty tl do 40 mm | m2 | 5.04 |  | 0 | CS ÚRS 2025 02 |  | základní |  | 0 | 0.0663 | 0.33415 | 0 | 0 | 512 | K | 2 |  |  |  | ROZPOCET | 0 | 0 | 0 | 0 | 0 | 1 | 0 | 512 | -139429686
| PP |  | Spojovací vrstva na základové spáře z cementové malty tl. do 40 mm | [14 empty] | PP | 2
| Online PSC |  | https://podminky.urs.cz/item/CS_URS_2025_02/213211121 | [14 empty] | Online PSC | 2
| VV |  | "dle PD č.v.2.003 srovn. vrstva v líci římsy čela"0,4*6,3*2 |  | 5.04 | [12 empty] | VV | 2 | 2 | True | 1 | ROZPOCET
20 | K | 221213131 | Vrty pro injektování za rubem ostění přenosnými kladivy hornina tř V | m | 884.45 |  | 0 | CS ÚRS 2025 02 |  | základní |  | 0 | 0.00018 | 0.1592 | 0 | 0 | 4 | K | 2 |  |  |  | ROZPOCET | 0 | 0 | 0 | 0 | 0 | 1 | 0 | 4 | 1050307444
| PP |  | Vrty pro injektování za rubem ostění a kotvy podzemní přenosnými kladivy hornina tř. V | [14 empty] | PP | 2
| Online PSC |  | https://podminky.urs.cz/item/CS_URS_2025_02/221213131 | [14 empty] | Online PSC | 2
| VV |  | "dle PD č.v. 2.003 vrty pro těsnící injektáž" (4,7-0,6*2)*24,5*4*(0,6+0,7)*0,5 |  | 222.95 | [12 empty] | VV | 2 | 2 | True | 0 | ROZPOCET
| VV |  | "dle PD č.v. 2.003 vrty pro injektáž sanace H kam. opěr"24,5*2,5*2*4*(1,1+1,6)*0,5 |  | 661.5 | [12 empty] | VV | 2 | 2 | True | 0 | ROZPOCET
| VV |  | Součet |  | 884.45 | [12 empty] | VV | 2 | 4 | True | 1 | ROZPOCET
21 | K | 274311127 | Základové pasy, prahy, věnce a ostruhy z betonu prostého C 25/30 | m3 | 11.123 |  | 0 | CS ÚRS 2025 02 |  | základní |  | 0 | 2.5505 | 28.3697 | 0 | 0 | 4 | K | 2 |  |  |  | ROZPOCET | 0 | 0 | 0 | 0 | 0 | 1 | 0 | 4 | 1059511920
| PP |  | Základové konstrukce z betonu prostého pasy, prahy, věnce a ostruhy ve výkopu nebo na hlavách pilot C 25/30 | [14 empty] | PP | 2
| Online PSC |  | https://podminky.urs.cz/item/CS_URS_2025_02/274311127 | [14 empty] | Online PSC | 2
| VV |  | "dle PD č.v. 2.003 prah dlažby" (0,4*0,5+0,15*0,3)*(1+7,3+3,1)*2 |  | 5.586 | [12 empty] | VV | 2 | 2 | True | 0 | ROZPOCET
| VV |  | (0,4*0,5+0,15*0,3)*(1+6,5+3,8)*2 |  | 5.537 | [12 empty] | VV | 2 | 2 | True | 0 | ROZPOCET
| VV |  | Součet |  | 11.123 | [12 empty] | VV | 2 | 4 | True | 1 | ROZPOCET
22 | K | 274311191 | Příplatek k základovým pasům, prahům a věncům za betonáž malého rozsahu do 25 m3 | m3 | 11.123 |  | 0 | CS ÚRS 2025 02 |  | základní |  | 0 | 0 | 0 | 0 | 0 | 512 | K | 2 |  |  |  | ROZPOCET | 0 | 0 | 0 | 0 | 0 | 1 | 0 | 512 | -14115059
| PP |  | Základové konstrukce z betonu prostého Příplatek k cenám za betonáž malého rozsahu do 25 m3 | [14 empty] | PP | 2
| Online PSC |  | https://podminky.urs.cz/item/CS_URS_2025_02/274311191 | [14 empty] | Online PSC | 2
23 | K | 281601111 | Injektování vrtů nízkotlaké vzestupné s jednoduchým obturátorem tlakem do 0,6 MPa | hod | 171.5 |  | 0 | CS ÚRS 2025 02 |  | základní |  | 0 | 4e-05 | 0.00686 | 0 | 0 | 4 | K | 2 |  |  |  | ROZPOCET | 0 | 0 | 0 | 0 | 0 | 1 | 0 | 4 | -102345399
| PP |  | Injektování s jednoduchým obturátorem nebo bez obturátoru vzestupné, tlakem do 0,60 MPa | [14 empty] | PP | 2
| Online PSC |  | https://podminky.urs.cz/item/CS_URS_2025_02/281601111 | [14 empty] | Online PSC | 2
| VV |  | "dle PD, č.v. 1.001, 2.002 uvažována 1/2 hod na 1 vrt těsnící inj." (4,7-0,6*2)*24,5*4*0,5 |  | 171.5 | [12 empty] | VV | 2 | 2 | True | 1 | ROZPOCET
24 | M | 58562017 | malta zálivková cementová expanzní pro kotvení a vyztužení | kg | 2942.94 |  | 0 | CS ÚRS 2025 02 |  | základní |  | 0 | 0.001 | 2.9429 | 0 | 0 | 8 | M | 2 |  |  |  | ROZPOCET | 0 | 0 | 0 | 0 | 0 | 1 | 0 | 4 | -1450465450
| PP |  | malta zálivková cementová expanzní pro kotvení a vyztužení | [14 empty] | PP | 2
| VV |  | "odhad množství inj. hmoty" (4,7-0,6*2)*24,5*4*(0,6+0,7)*0,5*(0,002+0,01)*0,5*2200 |  | 2942.94 | [12 empty] | VV | 2 | 2 | True | 1 | ROZPOCET
| D | 3 | Svislé a kompletní konstrukce |  |  |  | 0 |  |  |  |  | 0 |  | 34.7938 |  | 0 | 4 | D | 1 |  |  |  | ROZPOCET | [6 empty] | 0
25 | K | 317321118 | Mostní římsy ze ŽB C 30/37 | m3 | 11.9 |  | 0 | CS ÚRS 2025 02 |  | základní |  | 0 | 2.5021 | 29.7756 | 0 | 0 | 4 | K | 2 |  |  |  | ROZPOCET | 0 | 0 | 0 | 0 | 0 | 1 | 0 | 4 | -606682996
| PP |  | Římsy ze železového betonu C 30/37 | [14 empty] | PP | 2
| Online PSC |  | https://podminky.urs.cz/item/CS_URS_2025_02/317321118 | [14 empty] | Online PSC | 2
| VV |  | "dle PD č.v. 2.401 přibetonávka čel + římsy křídla" 2,4+2,5 |  | 4.9 | [12 empty] | VV | 2 | 2 | True | 0 | ROZPOCET
| VV |  | "dle PD č.v. 2.402 římsy čela"3,1+3,9 |  | 7 | [12 empty] | VV | 2 | 2 | True | 0 | ROZPOCET
| VV |  | Součet |  | 11.9 | [12 empty] | VV | 2 | 4 | True | 1 | ROZPOCET
26 | K | 317321191 | Příplatek k mostním římsám ze ŽB za betonáž malého rozsahu do 25 m3 | m3 | 11.9 |  | 0 | CS ÚRS 2025 02 |  | základní |  | 0 | 0.04858 | 0.5781 | 0 | 0 | 4 | K | 2 |  |  |  | ROZPOCET | 0 | 0 | 0 | 0 | 0 | 1 | 0 | 4 | 447990626
| PP |  | Římsy ze železového betonu Příplatek k cenám za betonáž malého rozsahu do 25 m3 | [14 empty] | PP | 2
| Online PSC |  | https://podminky.urs.cz/item/CS_URS_2025_02/317321191 | [14 empty] | Online PSC | 2
| VV |  | 11,9 |  | 11.9 | [12 empty] | VV | 2 | 2 | True | 1 | ROZPOCET
27 | K | 317353121 | Bednění mostních říms všech tvarů - zřízení | m2 | 61.5 |  | 0 | CS ÚRS 2025 02 |  | základní |  | 0 | 0.04126 | 2.5375 | 0 | 0 | 4 | K | 2 |  |  |  | ROZPOCET | 0 | 0 | 0 | 0 | 0 | 1 | 0 | 4 | -606788497
| PP |  | Bednění mostní římsy zřízení všech tvarů | [14 empty] | PP | 2
| Online PSC |  | https://podminky.urs.cz/item/CS_URS_2025_02/317353121 | [14 empty] | Online PSC | 2
| VV |  | "dle PD č.v. 2.401,402"22,1+15,9+5,3+5,6+6,5+6,1 |  | 61.5 | [12 empty] | VV | 2 | 2 | True | 0 | ROZPOCET
| VV |  | Součet |  | 61.5 | [12 empty] | VV | 2 | 4 | True | 1 | ROZPOCET
28 | K | 317353221 | Bednění mostních říms všech tvarů - odstranění | m2 | 61.5 |  | 0 | CS ÚRS 2025 02 |  | základní |  | 0 | 2e-05 | 0.00123 | 0 | 0 | 4 | K | 2 |  |  |  | ROZPOCET | 0 | 0 | 0 | 0 | 0 | 1 | 0 | 4 | 329160334
| PP |  | Bednění mostní římsy odstranění všech tvarů | [14 empty] | PP | 2
| Online PSC |  | https://podminky.urs.cz/item/CS_URS_2025_02/317353221 | [14 empty] | Online PSC | 2
| VV |  | 61,5 |  | 61.5 | [12 empty] | VV | 2 | 2 | True | 1 | ROZPOCET
29 | K | 317361116 | Výztuž mostních říms z betonářské oceli 10 505 | t | 1.813 |  | 0 | CS ÚRS 2025 02 |  | základní |  | 0 | 1.0488 | 1.9014 | 0 | 0 | 4 | K | 2 |  |  |  | ROZPOCET | 0 | 0 | 0 | 0 | 0 | 1 | 0 | 4 | 28535540
| PP |  | Výztuž mostních železobetonových říms z betonářské oceli 10 505 (R) nebo BSt 500 | [14 empty] | PP | 2
| Online PSC |  | https://podminky.urs.cz/item/CS_URS_2025_02/317361116 | [14 empty] | Online PSC | 2
| VV |  | "dle PD č.v. 2.2.403,404,405" (0,627+0,468+0,553)*1,10 |  | 1.813 | [12 empty] | VV | 2 | 2 | True | 1 | ROZPOCET
| D | 4 | Vodorovné konstrukce |  |  |  | 0 |  |  |  |  | 0 |  | 181.2243 |  | 0 | 1 | D | 1 |  |  |  | ROZPOCET | [6 empty] | 0
30 | K | 451315111 | Podkladní nebo vyrovnávací vrstva z betonu C25/30 tl 100 mm | m2 | 0.756 |  | 0 | CS ÚRS 2025 02 |  | základní |  | 0 | 0.24316 | 0.18383 | 0 | 0 | 4 | K | 2 |  |  |  | ROZPOCET | 0 | 0 | 0 | 0 | 0 | 1 | 0 | 4 | 53716583
| PP |  | Podkladní nebo vyrovnávací vrstva z betonu prostého tř. C 25/30, ve vrstvě do 100 mm | [14 empty] | PP | 2
| Online PSC |  | https://podminky.urs.cz/item/CS_URS_2025_02/451315111 | [14 empty] | Online PSC | 2
| VV |  | "dle PD vyrovnání čel pod římsou" 0,6*0,1*6,3*2 |  | 0.756 | [12 empty] | VV | 2 | 2 | True | 1 | ROZPOCET
31 | K | 451315117 | Podkladní nebo výplňová vrstva z betonu C 25/30 tl do 100 mm | m2 | 81.12 |  | 0 | CS ÚRS 2025 02 |  | základní |  | 0 | 0.24787 | 20.1072 | 0 | 0 | 4 | K | 2 |  |  |  | ROZPOCET | 0 | 0 | 0 | 0 | 0 | 1 | 0 | 4 | -2093353215
| PP |  | Podkladní a výplňové vrstvy z betonu prostého tloušťky do 100 mm, z betonu C 25/30 | [14 empty] | PP | 2
| Online PSC |  | https://podminky.urs.cz/item/CS_URS_2025_02/451315117 | [14 empty] | Online PSC | 2
| VV |  | "dle PD č.v. 2.003 podkl. beton kam. dlažby" 81,12 |  | 81.12 | [12 empty] | VV | 2 | 2 | True | 0 | ROZPOCET
| VV |  | Součet |  | 81.12 | [12 empty] | VV | 2 | 4 | True | 1 | ROZPOCET
32 | K | 451577777 | Podklad nebo lože pod dlažbu vodorovný nebo do sklonu 1:5 z kameniva těženého tl přes 30 do 100 mm | m2 | 138.28 |  | 0 | CS ÚRS 2025 02 |  | základní |  | 0 | 0.16192 | 22.3903 | 0 | 0 | 512 | K | 2 |  |  |  | ROZPOCET | 0 | 0 | 0 | 0 | 0 | 1 | 0 | 512 | 957480927
| PP |  | Podklad nebo lože pod dlažbu (přídlažbu) v ploše vodorovné nebo ve sklonu do 1:5, tloušťky od 30 do 100 mm z kameniva těženého | [14 empty] | PP | 2
| Online PSC |  | https://podminky.urs.cz/item/CS_URS_2025_02/451577777 | [14 empty] | Online PSC | 2
| VV |  | "dle PD č.v.2.003 pod předláždění " ((3,5+5,1)*0,5*6,6+24,5*3+(4+5,1)*0,5*8) |  | 138.28 | [12 empty] | VV | 2 | 2 | True | 1 | ROZPOCET
33 | K | 452471101 | Podkladní vrstva z modifikované malty cementové tl do 10 mm | m2 | 1.352 |  | 0 | CS ÚRS 2025 02 |  | základní |  | 0 | 0.02266 | 0.030636 | 0 | 0 | 4 | K | 2 |  |  |  | ROZPOCET | 0 | 0 | 0 | 0 | 0 | 1 | 0 | 4 | 975491725
| PP |  | Podkladní a výplňová vrstva z modifikované malty cementové podkladní, tloušťky do 10 mm první vrstva | [14 empty] | PP | 2
| Online PSC |  | https://podminky.urs.cz/item/CS_URS_2025_02/452471101 | [14 empty] | Online PSC | 2
| VV |  | podlítí patních plechů sloupků zábradlí | [14 empty] | VV | 2 | 1 | True | 0 | ROZPOCET
| VV |  | 26*0,26*0,20 |  | 1.352 | [12 empty] | VV | 2 | 2 | True | 0 | ROZPOCET
| VV |  | Součet |  | 1.352 | [12 empty] | VV | 2 | 4 | True | 1 | ROZPOCET
34 | K | 452471102 | Podkladní vrstva z modifikované malty cementové každých dalších 10 mm tl | m2 | 1.352 |  | 0 | CS ÚRS 2025 02 |  | základní |  | 0 | 0.02266 | 0.030636 | 0 | 0 | 4 | K | 2 |  |  |  | ROZPOCET | 0 | 0 | 0 | 0 | 0 | 1 | 0 | 4 | -960716961
| PP |  | Podkladní a výplňová vrstva z modifikované malty cementové podkladní, tloušťky do 10 mm každá další vrstva | [14 empty] | PP | 2
| Online PSC |  | https://podminky.urs.cz/item/CS_URS_2025_02/452471102 | [14 empty] | Online PSC | 2
| VV |  | dalších 10 mm | [14 empty] | VV | 2 | 1 | True | 0 | ROZPOCET
| VV |  | 1,352 |  | 1.352 | [12 empty] | VV | 2 | 2 | True | 0 | ROZPOCET
| VV |  | Součet |  | 1.352 | [12 empty] | VV | 2 | 4 | True | 1 | ROZPOCET
35 | K | 465513157 | Dlažba svahu u opěr z upraveného lomového žulového kamene tl 200 mm do lože C 25/30 pl přes 10 m2 | M2 | 81.12 |  | 0 | CS ÚRS 2025 02 |  | základní |  | 0 | 1.0312 | 83.6509 | 0 | 0 | 4 | K | 2 |  |  |  | ROZPOCET | 0 | 0 | 0 | 0 | 0 | 1 | 0 | 4 | -845753565
| PP |  | Dlažba svahu u mostních opěr z upraveného lomového žulového kamene s vyspárováním maltou MC 25, šíře spáry 15 mm do betonového lože C 25/30 tloušťky 200 mm, plochy přes 10 m2 | [14 empty] | PP | 2
| Online PSC |  | https://podminky.urs.cz/item/CS_URS_2025_02/465513157 | [14 empty] | Online PSC | 2
| VV |  | "dle PD č.v. 2.003 kam. dlažby" ((7,3+3,1)*0,9*2+(0,4+1)*0,4)*1,2 |  | 23.136 | [12 empty] | VV | 2 | 2 | True | 0 | ROZPOCET
| VV |  | (2+0,3)*6,3*2*1,2 |  | 34.776 | [12 empty] | VV | 2 | 2 | True | 0 | ROZPOCET
| VV |  | ((6,5+3,8)*0,9*2+(1+1)*0,4)*1,2 |  | 23.208 | [12 empty] | VV | 2 | 2 | True | 0 | ROZPOCET
| VV |  | Součet |  | 81.12 | [12 empty] | VV | 2 | 4 | True | 1 | ROZPOCET
36 | K | 594411112 | Kladení dlažby z lomového kamene tl do 100 mm s provedením lože z MC | m2 | 138.28 |  | 0 | CS ÚRS 2025 02 |  | základní |  | 0 | 0.14652 | 20.2608 | 0 | 0 | 4 | K | 2 |  |  |  | ROZPOCET | 0 | 0 | 0 | 0 | 0 | 1 | 0 | 4 | -411721883
| PP |  | Kladení dlažby z lomového kamene lomařsky upraveného v ploše vodorovné nebo ve sklonu na plocho tl. do 100 mm, bez vyplnění spár, s provedením lože tl. 50 mm z cementové malty | [14 empty] | PP | 2
| Online PSC |  | https://podminky.urs.cz/item/CS_URS_2025_02/594411112 | [14 empty] | Online PSC | 2
| VV |  | "sanace H tubus, za použití původního materiálu, doplnění 40%" (3,5+5,1)*0,5*6,6+24,5*3+(4+5,1)*0,5*8 |  | 138.28 | [12 empty] | VV | 2 | 2 | True | 1 | ROZPOCET
37 | M | 58380650 | kámen lomový neupravený žula, třída I netříděný | t | 34.57 |  | 0 | CS ÚRS 2025 02 |  | základní |  | 0 | 1 | 34.57 | 0 | 0 | 8 | M | 2 |  |  |  | ROZPOCET | 0 | 0 | 0 | 0 | 0 | 1 | 0 | 4 | 975102444
| PP |  | kámen lomový neupravený žula, třída I netříděný | [14 empty] | PP | 2
| VV |  | ((3,5+5,1)*0,5*6,6+24,5*3+(4+5,1)*0,5*8)*0,25*2,5*0,4 |  | 34.57 | [12 empty] | VV | 2 | 2 | True | 1 | ROZPOCET
| D | 6 | Úpravy povrchů, podlahy a osazování výplní |  |  |  | 0 |  |  |  |  | 0 |  | 0.17896 |  | 0 | 1 | D | 1 |  |  |  | ROZPOCET | [6 empty] | 0
38 | K | 628611102 | Nátěr betonu mostu epoxidový 2x ochranný nepružný S2 (OS-B) | m2 | 88.643 |  | 0 | CS ÚRS 2025 02 |  | základní |  | 0 | 0.00082 | 0.072687 | 0 | 0 | 4 | K | 2 |  |  |  | ROZPOCET | 0 | 0 | 0 | 0 | 0 | 1 | 0 | 4 | -349945419
| PP |  | Nátěr mostních betonových konstrukcí epoxidový 2x ochranný nepružný S2 (OS-B) | [14 empty] | PP | 2
| Online PSC |  | https://podminky.urs.cz/item/CS_URS_2025_02/628611102 | [14 empty] | Online PSC | 2
| VV |  | "Dle PD sanace TYP E průjezd klenba" (4,7-0,6*2)*24,5 |  | 85.75 | [12 empty] | VV | 2 | 2 | True | 0 | ROZPOCET
| VV |  | (5,4+4,7-0,6*2)*0,5*(0,6+0,7)*0,5 |  | 2.893 | [12 empty] | VV | 2 | 2 | True | 0 | ROZPOCET
| VV |  | Součet |  | 88.643 | [12 empty] | VV | 2 | 4 | True | 1 | ROZPOCET
39 | K | 628613611 | Žárové zinkování ponorem dílů ocelových konstrukcí mostů hmotnosti do 100 kg | kg | 759.1 |  | 0 | CS ÚRS 2025 02 |  | základní |  | 0 | 0.00014 | 0.10627 | 0 | 0 | 512 | K | 2 |  |  |  | ROZPOCET | 0 | 0 | 0 | 0 | 0 | 1 | 0 | 512 | 1294117399
| PP |  | Žárové zinkování ponorem dílů ocelových konstrukcí mostů hmotnosti dílců do 100 kg | [14 empty] | PP | 2
| Online PSC |  | https://podminky.urs.cz/item/CS_URS_2025_02/628613611 | [14 empty] | Online PSC | 2
| VV |  | "PKO zábradlí "759,1 |  | 759.1 | [12 empty] | VV | 2 | 2 | True | 1 | ROZPOCET
| D | 9 | Ostatní konstrukce a práce, bourání |  |  |  | 0 |  |  |  |  | 0 |  | 33.4378 |  | 54.4103 | 1 | D | 1 |  |  |  | ROZPOCET | [6 empty] | 0
40 | K | 911121211 | Výroba ocelového zábradlí při opravách mostů | m | 32.4 |  | 0 | CS ÚRS 2025 02 |  | základní |  | 0 | 0.00117 | 0.037908 | 0 | 0 | 4 | K | 2 |  |  |  | ROZPOCET | 0 | 0 | 0 | 0 | 0 | 1 | 0 | 4 | 2026040047
| PP |  | Oprava ocelového zábradlí svařovaného nebo šroubovaného výroba | [14 empty] | PP | 2
| Online PSC |  | https://podminky.urs.cz/item/CS_URS_2025_02/911121211 | [14 empty] | Online PSC | 2
41 | M | 13010428 | úhelník ocelový rovnostranný jakost S235JR (11 375) 70x70x6mm | t | 0.182 |  | 0 | CS ÚRS 2025 02 |  | základní |  | 0 | 1 | 0.182 | 0 | 0 | 8 | M | 2 |  |  |  | ROZPOCET | 0 | 0 | 0 | 0 | 0 | 1 | 0 | 4 | 1273187201
| PP |  | úhelník ocelový rovnostranný jakost S235JR (11 375) 70x70x6mm | [14 empty] | PP | 2
| VV |  | 10,0*1,06*0,00638*1,05 |  | 0.071 | [12 empty] | VV | 2 | 2 | True | 0 | ROZPOCET
| VV |  | 16,0*1,04*0,00638*1,05 |  | 0.111 | [12 empty] | VV | 2 | 2 | True | 0 | ROZPOCET
| VV |  | Součet |  | 0.182 | [12 empty] | VV | 2 | 4 | True | 1 | ROZPOCET
42 | M | 13011066 | úhelník ocelový rovnostranný jakost S235JR (11 375) 60x60x5mm | t | 0.155 |  | 0 | CS ÚRS 2025 02 |  | základní |  | 0 | 1 | 0.155 | 0 | 0 | 8 | M | 2 |  |  |  | ROZPOCET | 0 | 0 | 0 | 0 | 0 | 1 | 0 | 4 | -127247559
| PP |  | úhelník ocelový rovnostranný jakost S235JR (11 375) 60x60x5mm | [14 empty] | PP | 2
| VV |  | (2*6,30+4,93+5,00+4,85+4,85)*0,00457*1,05 |  | 0.155 | [12 empty] | VV | 2 | 2 | True | 0 | ROZPOCET
| VV |  | Součet |  | 0.155 | [12 empty] | VV | 2 | 4 | True | 1 | ROZPOCET
43 | M | 13010420 | úhelník ocelový rovnostranný jakost S235JR (11 375) 50x50x5mm | t | 0.255 |  | 0 | CS ÚRS 2025 02 |  | základní |  | 0 | 1 | 0.255 | 0 | 0 | 8 | M | 2 |  |  |  | ROZPOCET | 0 | 0 | 0 | 0 | 0 | 1 | 0 | 4 | -1059075462
| PP |  | úhelník ocelový rovnostranný jakost S235JR (11 375) 50x50x5mm | [14 empty] | PP | 2
| VV |  | (4*6,30+2*4,93+2*5,00+2*4,85+2*4,85)*0,00377*1,05 |  | 0.255 | [12 empty] | VV | 2 | 2 | True | 0 | ROZPOCET
| VV |  | Součet |  | 0.255 | [12 empty] | VV | 2 | 4 | True | 1 | ROZPOCET
44 | M | 13522521_R | ocel široká jakost S235JR 260x15mm | t | 0.167 |  | 0 |  |  | základní |  | 0 | 1 | 0.167 | 0 | 0 | 8 | M | 2 |  |  |  | ROZPOCET | 0 | 0 | 0 | 0 | 0 | 1 | 0 | 4 | 1359560174
| PP |  | ocel široká jakost S235JR 260x15mm | [14 empty] | PP | 2
| VV |  | 26*0,26*0,02355*1,05 |  | 0.167 | [12 empty] | VV | 2 | 2 | True | 0 | ROZPOCET
| VV |  | Součet |  | 0.167 | [12 empty] | VV | 2 | 4 | True | 1 | ROZPOCET
45 | M | 15619210_R | pvc krytka matice M 16 | kus | 104 |  | 0 |  |  | základní |  | 0 | 0 | 0 | 0 | 0 | 8 | M | 2 |  |  |  | ROZPOCET | 0 | 0 | 0 | 0 | 0 | 1 | 0 | 4 | 1994273402
| PP |  | pvc krytka matice M 16 | [14 empty] | PP | 2
| VV |  | krytka matice | [14 empty] | VV | 2 | 1 | True | 0 | ROZPOCET
| VV |  | 26,0*4 |  | 104 | [12 empty] | VV | 2 | 2 | True | 0 | ROZPOCET
| VV |  | Součet |  | 104 | [12 empty] | VV | 2 | 4 | True | 1 | ROZPOCET
46 | K | 911121311 | Montáž ocelového zábradlí při opravách mostů | m | 32.4 |  | 0 | CS ÚRS 2025 02 |  | základní |  | 0 | 0.00058 | 0.018792 | 0 | 0 | 512 | K | 2 |  |  |  | ROZPOCET | 0 | 0 | 0 | 0 | 0 | 1 | 0 | 512 | -122948468
| PP |  | Oprava ocelového zábradlí svařovaného nebo šroubovaného montáž | [14 empty] | PP | 2
| Online PSC |  | https://podminky.urs.cz/item/CS_URS_2025_02/911121311 | [14 empty] | Online PSC | 2
| VV |  | 4,9+6,3+4,9+5,0+6,3+5,0 |  | 32.4 | [12 empty] | VV | 2 | 2 | True | 1 | ROZPOCET
47 | K | 914111111 | Montáž svislé dopravní značky do velikosti 1 m2 objímkami na sloupek nebo konzolu | kus | 2 |  | 0 | CS ÚRS 2025 02 |  | základní |  | 0 | 0.0007 | 0.0014 | 0 | 0 | 4 | K | 2 |  |  |  | ROZPOCET | 0 | 0 | 0 | 0 | 0 | 1 | 0 | 4 | -1968860740
| PP |  | Montáž svislé dopravní značky základní velikosti do 1 m2 objímkami na sloupky nebo konzoly | [14 empty] | PP | 2
| Online PSC |  | https://podminky.urs.cz/item/CS_URS_2025_02/914111111 | [14 empty] | Online PSC | 2
| VV |  | "Montáž DZ na stěnu klenby, vč. kotvení" 2 |  | 2 | [12 empty] | VV | 2 | 2 | True | 1 | ROZPOCET
48 | M | 40445620 | zákazové, příkazové dopravní značky B1-B34, C1-15 700mm | kus | 2 |  | 0 | CS ÚRS 2025 02 |  | základní |  | 0 | 0.0025 | 0.005 | 0 | 0 | 8 | M | 2 |  |  |  | ROZPOCET | 0 | 0 | 0 | 0 | 0 | 1 | 0 | 4 | -1791771874
| PP |  | zákazové, příkazové dopravní značky B1-B34, C1-15 700mm | [14 empty] | PP | 2
| VV |  | 2 |  | 2 | [12 empty] | VV | 2 | 2 | True | 1 | ROZPOCET
49 | K | 916231213 | Osazení chodníkového obrubníku betonového stojatého s boční opěrou do lože z betonu prostého | m | 16 |  | 0 | CS ÚRS 2025 02 |  | základní |  | 0 | 0.14042 | 2.2467 | 0 | 0 | 4 | K | 2 |  |  |  | ROZPOCET | 0 | 0 | 0 | 0 | 0 | 1 | 0 | 4 | -891588572
| PP |  | Osazení chodníkového obrubníku betonového se zřízením lože, s vyplněním a zatřením spár cementovou maltou stojatého s boční opěrou z betonu prostého, do lože z betonu prostého | [14 empty] | PP | 2
| Online PSC |  | https://podminky.urs.cz/item/CS_URS_2025_02/916231213 | [14 empty] | Online PSC | 2
| VV |  | "dle PD č.v. 2.003 obruba dlažby"8*2 |  | 16 | [12 empty] | VV | 2 | 2 | True | 1 | ROZPOCET
50 | K | 931992111 | Výplň dilatačních spár z pěnového polystyrénu tl 20 mm | m2 | 1.6 |  | 0 | CS ÚRS 2025 02 |  | základní |  | 0 | 0.00063 | 0.001008 | 0 | 0 | 512 | K | 2 |  |  |  | ROZPOCET | 0 | 0 | 0 | 0 | 0 | 1 | 0 | 512 | -1529833190
| PP |  | Výplň dilatačních spár z polystyrenu pěnového, tloušťky 20 mm | [14 empty] | PP | 2
| Online PSC |  | https://podminky.urs.cz/item/CS_URS_2025_02/931992111 | [14 empty] | Online PSC | 2
| VV |  | "dil.spáry čela/římsy" 1,0*0,4*4 |  | 1.6 | [12 empty] | VV | 2 | 2 | True | 1 | ROZPOCET
51 | K | 931994131 | Těsnění pracovní spáry betonové konstrukce silikonovým tmelem do pl 1,5 cm2 | m | 12 |  | 0 | CS ÚRS 2025 02 |  | základní |  | 0 | 0.00017 | 0.00204 | 0 | 0 | 512 | K | 2 |  |  |  | ROZPOCET | 0 | 0 | 0 | 0 | 0 | 1 | 0 | 512 | -1946647971
| PP |  | Těsnění spáry betonové konstrukce pásy, profily, tmely tmelem silikonovým spáry pracovní do 1,5 cm2 | [14 empty] | PP | 2
| Online PSC |  | https://podminky.urs.cz/item/CS_URS_2025_02/931994131 | [14 empty] | Online PSC | 2
| VV |  | 6,0*2 |  | 12 | [12 empty] | VV | 2 | 2 | True | 1 | ROZPOCET
52 | K | 931994171 | Těsnění pracovní spáry betonové konstrukce asfaltovým izolačním pásem š do 500 mm | m | 12.8 |  | 0 | CS ÚRS 2025 02 |  | základní |  | 0 | 0.00345 | 0.04416 | 0 | 0 | 512 | K | 2 |  |  |  | ROZPOCET | 0 | 0 | 0 | 0 | 0 | 1 | 0 | 512 | -1203425887
| PP |  | Těsnění spáry betonové konstrukce pásy, profily, tmely pásem izolačním asfaltovaným šířky do 500 mm spáry pracovní | [14 empty] | PP | 2
| Online PSC |  | https://podminky.urs.cz/item/CS_URS_2025_02/931994171 | [14 empty] | Online PSC | 2
| VV |  | "ochrana prac. spáry, zesílení"6,4*2 |  | 12.8 | [12 empty] | VV | 2 | 2 | True | 1 | ROZPOCET
53 | K | 931995111 | Nátěr v pracovní spáře betonářské výztuže 2x ochranný | m2 | 20 |  | 0 | CS ÚRS 2025 02 |  | základní |  | 0 | 0.00042 | 0.0084 | 0 | 0 | 512 | K | 2 |  |  |  | ROZPOCET | 0 | 0 | 0 | 0 | 0 | 1 | 0 | 512 | -1826563403
| PP |  | Nátěr betonářské výztuže v pracovní spáře 2x ochranný | [14 empty] | PP | 2
| Online PSC |  | https://podminky.urs.cz/item/CS_URS_2025_02/931995111 | [14 empty] | Online PSC | 2
| VV |  | "odhad množství"20 |  | 20 | [12 empty] | VV | 2 | 2 | True | 1 | ROZPOCET
54 | K | 936942211 | Zhotovení tabulky s letopočtem opravy mostu vložením šablony do bednění | kus | 2 |  | 0 | CS ÚRS 2025 02 |  | základní |  | 0 | 0.00649 | 0.01298 | 0 | 0 | 4 | K | 2 |  |  |  | ROZPOCET | 0 | 0 | 0 | 0 | 0 | 1 | 0 | 4 | -1883529050
| PP |  | Zhotovení tabulky s letopočtem opravy nebo větší údržby vložením šablony do bednění | [14 empty] | PP | 2
| Online PSC |  | https://podminky.urs.cz/item/CS_URS_2025_02/936942211 | [14 empty] | Online PSC | 2
| VV |  | "Dle PD č.v. 2.005, Označení letopočtu roku obnovy objektu, do římsy pomocí gum. matricem vč. materiálu" 2 |  | 2 | [12 empty] | VV | 2 | 2 | True | 1 | ROZPOCET
55 | K | 936992121 | Montáž odvodnění mostu z plastového potrubí HDPE DN 150 | m | 9.2 |  | 0 | CS ÚRS 2025 02 |  | základní |  | 0 | 0 | 0 | 0 | 0 | 4 | K | 2 |  |  |  | ROZPOCET | 0 | 0 | 0 | 0 | 0 | 1 | 0 | 4 | -2067128383
| PP |  | Montáž odvodnění mostu z plastového nebo laminátového potrubí se spojkami z plastového HDPE DN 150 potrubí | [14 empty] | PP | 2
| Online PSC |  | https://podminky.urs.cz/item/CS_URS_2025_02/936992121 | [14 empty] | Online PSC | 2
| VV |  | "dle PD č.v.2.407 nasunutí perf. trubek do radiál. svodnice"(1,3+1,1+1)*2+(0,8+0,4)*2 |  | 9.2 | [12 empty] | VV | 2 | 2 | True | 1 | ROZPOCET
56 | M | 2861045_R | trubka drenážní PVC-U perforovaná 360°, DN 150 | m | 11.04 |  | 0 |  |  | základní |  | 0 | 0.00048 | 0.0052992 | 0 | 0 | 8 | M | 2 |  |  |  | ROZPOCET | 0 | 0 | 0 | 0 | 0 | 1 | 0 | 4 | -1229054235
| PP |  | trubka drenážní PVC-U perforovaná 360°, DN 150 | [14 empty] | PP | 2
| VV |  | 9,2*1,2 |  | 11.04 | [12 empty] | VV | 2 | 2 | True | 1 | ROZPOCET
57 | K | 943211111 | Montáž lešení prostorového rámového lehkého s podlahami zatížení do 200 kg/m2 v do 10 m | m3 | 315 |  | 0 | CS ÚRS 2025 02 |  | základní |  | 0 | 0 | 0 | 0 | 0 | 4 | K | 2 |  |  |  | ROZPOCET | 0 | 0 | 0 | 0 | 0 | 1 | 0 | 4 | -1453953030
| PP |  | Lešení prostorové rámové lehké pracovní s podlahami s provozním zatížením tř. 3 do 200 kg/m2 výšky do 10 m montáž | [14 empty] | PP | 2
| Online PSC |  | https://podminky.urs.cz/item/CS_URS_2025_02/943211111 | [14 empty] | Online PSC | 2
| VV |  | 3,0*3,5*30,0 |  | 315 | [12 empty] | VV | 2 | 2 | True | 1 | ROZPOCET
58 | K | 943211211 | Příplatek k lešení prostorovému rámovému lehkému s podlahami do 200 kg/m2 v do 10 m za každý den použití | m3 | 9450 |  | 0 | CS ÚRS 2025 02 |  | základní |  | 0 | 0 | 0 | 0 | 0 | 4 | K | 2 |  |  |  | ROZPOCET | 0 | 0 | 0 | 0 | 0 | 1 | 0 | 4 | -355777148
| PP |  | Lešení prostorové rámové lehké pracovní s podlahami s provozním zatížením tř. 3 do 200 kg/m2 výšky do 10 m příplatek k ceně za každý den použití | [14 empty] | PP | 2
| Online PSC |  | https://podminky.urs.cz/item/CS_URS_2025_02/943211211 | [14 empty] | Online PSC | 2
| VV |  | 315,0*30 |  | 9450 | [12 empty] | VV | 2 | 2 | True | 1 | ROZPOCET
59 | K | 943211811 | Demontáž lešení prostorového rámového lehkého s podlahami zatížení do 200 kg/m2 v do 10 m | m3 | 315 |  | 0 | CS ÚRS 2025 02 |  | základní |  | 0 | 0 | 0 | 0 | 0 | 4 | K | 2 |  |  |  | ROZPOCET | 0 | 0 | 0 | 0 | 0 | 1 | 0 | 4 | -1190916720
| PP |  | Lešení prostorové rámové lehké pracovní s podlahami s provozním zatížením tř. 3 do 200 kg/m2 výšky do 10 m demontáž | [14 empty] | PP | 2
| Online PSC |  | https://podminky.urs.cz/item/CS_URS_2025_02/943211811 | [14 empty] | Online PSC | 2
| VV |  | 315,0 |  | 315 | [12 empty] | VV | 2 | 2 | True | 1 | ROZPOCET
60 | K | 953961214 | Kotva chemickou patronou M 16 hl 125 mm do betonu, ŽB nebo kamene s vyvrtáním otvoru | kus | 176 |  | 0 | CS ÚRS 2025 02 |  | základní |  | 0 | 4e-05 | 0.00704 | 0 | 0 | 512 | K | 2 |  |  |  | ROZPOCET | 0 | 0 | 0 | 0 | 0 | 1 | 0 | 512 | 222852831
| PP |  | Kotva chemická s vyvrtáním otvoru do betonu, železobetonu nebo tvrdého kamene chemická patrona, velikost M 16, hloubka 125 mm | [14 empty] | PP | 2
| Online PSC |  | https://podminky.urs.cz/item/CS_URS_2025_02/953961214 | [14 empty] | Online PSC | 2
| VV |  | "dle PD č.v. 2.003 římsy křídla" (25+18)*2+(26+19)*2 |  | 176 | [12 empty] | VV | 2 | 2 | True | 0 | ROZPOCET
| VV |  | Součet |  | 176 | [12 empty] | VV | 2 | 4 | True | 1 | ROZPOCET
61 | K | 953961216 | Kotva chemickou patronou M 24 hl 210 mm do betonu, ŽB nebo kamene s vyvrtáním otvoru | kus | 84 |  | 0 | CS ÚRS 2025 02 |  | základní |  | 0 | 0.00016 | 0.01344 | 0 | 0 | 512 | K | 2 |  |  |  | ROZPOCET | 0 | 0 | 0 | 0 | 0 | 1 | 0 | 512 | -424603163
| PP |  | Kotva chemická s vyvrtáním otvoru do betonu, železobetonu nebo tvrdého kamene chemická patrona, velikost M 24, hloubka 210 mm | [14 empty] | PP | 2
| Online PSC |  | https://podminky.urs.cz/item/CS_URS_2025_02/953961216 | [14 empty] | Online PSC | 2
| VV |  | "dle PD přikotvení čela, dle DP hl. 300 mm" 6,3/0,3*2*2 |  | 84 | [12 empty] | VV | 2 | 2 | True | 1 | ROZPOCET
62 | K | 963051111 | Bourání mostní nosné konstrukce z ŽB | m3 | 3.591 |  | 0 | CS ÚRS 2025 02 |  | základní |  | 0 | 0.12171 | 0.43706 | 2.4 | 8.6184 | 4 | K | 2 |  |  |  | ROZPOCET | 0 | 0 | 0 | 0 | 0 | 1 | 0 | 4 | -1566413493
| PP |  | Bourání mostních konstrukcí nosných konstrukcí ze železového betonu | [14 empty] | PP | 2
| Online PSC |  | https://podminky.urs.cz/item/CS_URS_2025_02/963051111 | [14 empty] | Online PSC | 2
| VV |  | "Dle PD č.v. 2.001 stáv.římsa" 0,6*0,3*6,3+(0,7+0,6)*0,3*6,3 |  | 3.591 | [12 empty] | VV | 2 | 2 | True | 0 | ROZPOCET
| VV |  | Součet |  | 3.591 | [12 empty] | VV | 2 | 4 | True | 1 | ROZPOCET
63 | K | 974029185 | Vysekání rýh ve zdivu kamenném hl do 300 mm š do 200 mm | m | 20 |  | 0 | CS ÚRS 2025 02 |  | základní |  | 0 | 0 | 0 | 0.091 | 1.82 | 4 | K | 2 |  |  |  | ROZPOCET | 0 | 0 | 0 | 0 | 0 | 1 | 0 | 4 | 1094809478
| PP |  | Vysekání rýh ve zdivu kamenném do hl. 300 mm a šířky do 200 mm | [14 empty] | PP | 2
| Online PSC |  | https://podminky.urs.cz/item/CS_URS_2025_02/974029185 | [14 empty] | Online PSC | 2
| VV |  | "dle PD č.v. 407 vyřezání a vysekání rýh pro svodnice 1,2,3,4"2,5*2*4 |  | 20 | [12 empty] | VV | 2 | 2 | True | 1 | ROZPOCET
64 | K | 974049185 | Vysekání rýh v betonových zdech hl do 300 mm š do 200 mm | m | 14 |  | 0 | CS ÚRS 2025 02 |  | základní |  | 0 | 0 | 0 | 0.087 | 1.218 | 4 | K | 2 |  |  |  | ROZPOCET | 0 | 0 | 0 | 0 | 0 | 1 | 0 | 4 | -771624039
| PP |  | Vysekání rýh v betonových zdech do hl. 300 mm a šířky do 200 mm | [14 empty] | PP | 2
| Online PSC |  | https://podminky.urs.cz/item/CS_URS_2025_02/974049185 | [14 empty] | Online PSC | 2
| VV |  | "dle PD č.v. 407 vyřezání a vysekání rýh pro svodnice 1,2,3,4"(4,7-0,6*2)*4 |  | 14 | [12 empty] | VV | 2 | 2 | True | 1 | ROZPOCET
65 | K | 977151116 | Jádrové vrty diamantovými korunkami do stavebních materiálů D přes 70 do 80 mm | m | 9.2 |  | 0 | CS ÚRS 2025 02 |  | základní |  | 0 | 0.00113 | 0.010396 | 0.011 | 0.1012 | 4 | K | 2 |  |  |  | ROZPOCET | 0 | 0 | 0 | 0 | 0 | 1 | 0 | 4 | -767820879
| PP |  | Jádrové vrty diamantovými korunkami do stavebních materiálů (železobetonu, betonu, cihel, obkladů, dlažeb, kamene) průměru přes 70 do 80 mm | [14 empty] | PP | 2
| Online PSC |  | https://podminky.urs.cz/item/CS_URS_2025_02/977151116 | [14 empty] | Online PSC | 2
| VV |  | "svodnice dilatace" (1,3+1,1+1)*2+(0,8+0,4)*2 |  | 9.2 | [12 empty] | VV | 2 | 2 | True | 1 | ROZPOCET
66 | K | 977211112 | Řezání stěnovou pilou betonových nebo ŽB kcí s výztuží průměru do 16 mm hl přes 200 do 350 mm | m | 68 |  | 0 | CS ÚRS 2025 02 |  | základní |  | 0 | 0.0002 | 0.0136 | 0 | 0 | 4 | K | 2 |  |  |  | ROZPOCET | 0 | 0 | 0 | 0 | 0 | 1 | 0 | 4 | 1848066237
| PP |  | Řezání konstrukcí stěnovou pilou betonových nebo železobetonových průměru řezané výztuže do 16 mm hloubka řezu přes 200 do 350 mm | [14 empty] | PP | 2
| Online PSC |  | https://podminky.urs.cz/item/CS_URS_2025_02/977211112 | [14 empty] | Online PSC | 2
| VV |  | "dle PD č.v. 2.407 svodnice 1,2,3,4" (4,7-0,6*2)*4*2 |  | 28 | [12 empty] | VV | 2 | 2 | True | 0 | ROZPOCET
| VV |  | 2,5*2*2*4 |  | 40 | [12 empty] | VV | 2 | 2 | True | 0 | ROZPOCET
| VV |  | Součet |  | 68 | [12 empty] | VV | 2 | 4 | True | 1 | ROZPOCET
67 | K | 985121122 | Tryskání degradovaného betonu stěn a rubu kleneb vodou pod tlakem přes 300 do 1250 barů | m2 | 315.25 |  | 0 | CS ÚRS 2025 02 |  | základní |  | 0 | 0 | 0 | 0.07 | 22.0675 | 4 | K | 2 |  |  |  | ROZPOCET | 0 | 0 | 0 | 0 | 0 | 1 | 0 | 4 | 1774697870
| PP |  | Tryskání degradovaného betonu stěn, rubu kleneb a podlah vodou pod tlakem přes 300 do 1 250 barů | [14 empty] | PP | 2
| Online PSC |  | https://podminky.urs.cz/item/CS_URS_2025_02/985121122 | [14 empty] | Online PSC | 2
| VV |  | "dle PD č.v.1.001,2.003 otryskání povrchu vysokotlakým paprskem s mech. očištěním"212,6+88,65+14,0 |  | 315.25 | [12 empty] | VV | 2 | 2 | True | 1 | ROZPOCET
68 | K | 985132111 | Očištění ploch líce kleneb a podhledů tlakovou vodou | m2 | 425.2 |  | 0 | CS ÚRS 2025 02 |  | základní |  | 0 | 0 | 0 | 0 | 0 | 4 | K | 2 |  |  |  | ROZPOCET | 0 | 0 | 0 | 0 | 0 | 1 | 0 | 4 | -420539142
| PP |  | Očištění ploch líce kleneb a podhledů tlakovou vodou | [14 empty] | PP | 2
| Online PSC |  | https://podminky.urs.cz/item/CS_URS_2025_02/985132111 | [14 empty] | Online PSC | 2
| VV |  | "dle PD č.v. 2.003 před a po přespárování"212,6*2 |  | 425.2 | [12 empty] | VV | 2 | 2 | True | 1 | ROZPOCET
69 | K | 985142211 | Vysekání spojovací hmoty ze spár zdiva hl přes 40 mm dl do 6 m/m2 | m2 | 212.6 |  | 0 | CS ÚRS 2025 02 |  | základní |  | 0 | 0 | 0 | 0.0395 | 8.3977 | 4 | K | 2 |  |  |  | ROZPOCET | 0 | 0 | 0 | 0 | 0 | 1 | 0 | 4 | 1383884994
| PP |  | Vysekání spojovací hmoty ze spár zdiva včetně vyčištění hloubky spáry přes 40 mm délky spáry na 1 m2 upravované plochy do 6 m | [14 empty] | PP | 2
| Online PSC |  | https://podminky.urs.cz/item/CS_URS_2025_02/985142211 | [14 empty] | Online PSC | 2
| VV |  | "Před spárováním" 212,6 |  | 212.6 | [12 empty] | VV | 2 | 2 | True | 1 | ROZPOCET
70 | K | 985232111 | Hloubkové spárování zdiva aktivovanou maltou spára hl do 80 mm dl do 6 m/m2 | m2 | 212.6 |  | 0 | CS ÚRS 2025 02 |  | základní |  | 0 | 0.03908 | 8.3084 | 0 | 0 | 4 | K | 2 |  |  |  | ROZPOCET | 0 | 0 | 0 | 0 | 0 | 1 | 0 | 4 | -279030714
| PP |  | Hloubkové spárování zdiva hloubky přes 40 do 80 mm aktivovanou maltou délky spáry na 1 m2 upravované plochy do 6 m | [14 empty] | PP | 2
| Online PSC |  | https://podminky.urs.cz/item/CS_URS_2025_02/985232111 | [14 empty] | Online PSC | 2
| VV |  | "dle PD sanace typ F tubus" 2,5*24,5*2 |  | 122.5 | [12 empty] | VV | 2 | 2 | True | 0 | ROZPOCET
| VV |  | "čela" 10,1+8,3 |  | 18.4 | [12 empty] | VV | 2 | 2 | True | 0 | ROZPOCET
| VV |  | "křídla vjezd, výjezd" (4,5+1)*0,5*(4,8+6)*2+12,3 |  | 71.7 | [12 empty] | VV | 2 | 2 | True | 0 | ROZPOCET
| VV |  | Součet |  | 212.6 | [12 empty] | VV | 2 | 4 | True | 1 | ROZPOCET
71 | K | 985233111 | Úprava spár po spárování zdiva uhlazením spára dl do 6 m/m2 | m2 | 212 |  | 0 | CS ÚRS 2025 02 |  | základní |  | 0 | 0 | 0 | 0 | 0 | 4 | K | 2 |  |  |  | ROZPOCET | 0 | 0 | 0 | 0 | 0 | 1 | 0 | 4 | -1246694983
| PP |  | Úprava spár po spárování zdiva kamenného nebo cihelného délky spáry na 1 m2 upravované plochy do 6 m uhlazením | [14 empty] | PP | 2
| Online PSC |  | https://podminky.urs.cz/item/CS_URS_2025_02/985233111 | [14 empty] | Online PSC | 2
72 | K | 985241110 | Plombování zdiva betonem s upěchováním včetně vybourání narušeného zdiva do 1 m3 | m3 | 6.25 |  | 0 | CS ÚRS 2025 02 |  | základní |  | 0 | 2.588 | 16.175 | 1.95 | 12.1875 | 512 | K | 2 |  |  |  | ROZPOCET | 0 | 0 | 0 | 0 | 0 | 1 | 0 | 512 | 359689402
| PP |  | Plombování zdiva včetně vybourání narušeného zdiva betonem s upěchováním, objemu do 1 m3 | [14 empty] | PP | 2
| Online PSC |  | https://podminky.urs.cz/item/CS_URS_2025_02/985241110 | [14 empty] | Online PSC | 2
| VV |  | "dle PD č.v. 2.003 sanace G, plomb. zdiva, odhad, dilatace vydrolení" (1+1)*2,5*2*0,4 |  | 4 | [12 empty] | VV | 2 | 2 | True | 0 | ROZPOCET
| VV |  | 2,5*3*0,5*0,6 |  | 2.25 | [12 empty] | VV | 2 | 2 | True | 0 | ROZPOCET
| VV |  | Součet |  | 6.25 | [12 empty] | VV | 2 | 4 | True | 1 | ROZPOCET
73 | K | 985311112 | Reprofilace stěn cementovou sanační maltou tl přes 10 do 20 mm | m2 | 35.457 |  | 0 | CS ÚRS 2025 02 |  | základní |  | 0 | 0.03885 | 1.3775 | 0 | 0 | 4 | K | 2 |  |  |  | ROZPOCET | 0 | 0 | 0 | 0 | 0 | 1 | 0 | 4 | 321415761
| PP |  | Reprofilace betonu sanačními maltami na cementové bázi ručně stěn, tloušťky přes 10 do 20 mm | [14 empty] | PP | 2
| Online PSC |  | https://podminky.urs.cz/item/CS_URS_2025_02/985311112 | [14 empty] | Online PSC | 2
| VV |  | "dle PD č.v.2.003 průjezd sanace A"(4,7-0,6*2)*24,5*0,4 |  | 34.3 | [12 empty] | VV | 2 | 2 | True | 0 | ROZPOCET
| VV |  | (5,4+4,7-0,6*2)*0,5*(0,6+0,7)*0,5*0,4 |  | 1.157 | [12 empty] | VV | 2 | 2 | True | 0 | ROZPOCET
| VV |  | Součet |  | 35.457 | [12 empty] | VV | 2 | 4 | True | 1 | ROZPOCET
74 | K | 985311115 | Reprofilace stěn cementovou sanační maltou tl přes 40 do 50 mm | m2 | 17.729 |  | 0 | CS ÚRS 2025 02 |  | základní |  | 0 | 0.10007 | 1.7741 | 0 | 0 | 4 | K | 2 |  |  |  | ROZPOCET | 0 | 0 | 0 | 0 | 0 | 1 | 0 | 4 | -2122497076
| PP |  | Reprofilace betonu sanačními maltami na cementové bázi ručně stěn, tloušťky přes 40 do 50 mm | [14 empty] | PP | 2
| Online PSC |  | https://podminky.urs.cz/item/CS_URS_2025_02/985311115 | [14 empty] | Online PSC | 2
| VV |  | "dle PD č.v.2.003 průjezd sanace B"(4,7-0,6*2)*24,5*0,2 |  | 17.15 | [12 empty] | VV | 2 | 2 | True | 0 | ROZPOCET
| VV |  | (5,4+4,7-0,6*2)*0,5*(0,6+0,7)*0,5*0,2 |  | 0.579 | [12 empty] | VV | 2 | 2 | True | 0 | ROZPOCET
| VV |  | Součet |  | 17.729 | [12 empty] | VV | 2 | 4 | True | 1 | ROZPOCET
75 | K | 985312124 | Stěrka k vyrovnání betonových ploch líce kleneb a podhledů tl do 5 mm | m2 | 35.457 |  | 0 | CS ÚRS 2025 02 |  | základní |  | 0 | 0.01067 | 0.37833 | 0 | 0 | 4 | K | 2 |  |  |  | ROZPOCET | 0 | 0 | 0 | 0 | 0 | 1 | 0 | 4 | 569234752
| PP |  | Stěrka k vyrovnání ploch reprofilovaného betonu líce kleneb a podhledů, tloušťky do 5 mm | [14 empty] | PP | 2
| Online PSC |  | https://podminky.urs.cz/item/CS_URS_2025_02/985312124 | [14 empty] | Online PSC | 2
| VV |  | "dle PD č.v.2.003 SANACE c"(4,7-0,6*2)*24,5*0,4 |  | 34.3 | [12 empty] | VV | 2 | 2 | True | 0 | ROZPOCET
| VV |  | (5,4+4,7-0,6*2)*0,5*(0,6+0,7)*0,5*0,4 |  | 1.157 | [12 empty] | VV | 2 | 2 | True | 0 | ROZPOCET
| VV |  | Součet |  | 35.457 | [12 empty] | VV | 2 | 4 | True | 1 | ROZPOCET
76 | K | 985323111 | Spojovací (adhezní) můstek reprofilovaného betonu na cementové bázi tl 1 mm | m2 | 100.943 |  | 0 | CS ÚRS 2025 02 |  | základní |  | 0 | 0.0021 | 0.21198 | 0 | 0 | 4 | K | 2 |  |  |  | ROZPOCET | 0 | 0 | 0 | 0 | 0 | 1 | 0 | 4 | -166507580
| PP |  | Spojovací (adhezní) můstek reprofilovaného betonu na cementové bázi, tloušťky 1 mm | [14 empty] | PP | 2
| Online PSC |  | https://podminky.urs.cz/item/CS_URS_2025_02/985323111 | [14 empty] | Online PSC | 2
| VV |  | "plocha sjednocující stěrka" 88,643 |  | 88.643 | [12 empty] | VV | 2 | 2 | True | 0 | ROZPOCET
| VV |  | "vrch křídel pod římsou" 0,5*(7,3+5)*2 |  | 12.3 | [12 empty] | VV | 2 | 2 | True | 0 | ROZPOCET
| VV |  | Součet |  | 100.943 | [12 empty] | VV | 2 | 4 | True | 1 | ROZPOCET
77 | K | 985421112 | Injektáž trhlin š 2 mm v cihelném zdivu tl přes 300 do 450 mm aktivovanou cementovou maltou včetně vrtů | m | 50 |  | 0 | CS ÚRS 2025 02 |  | základní |  | 0 | 0.00446 | 0.223 | 0 | 0 | 4 | K | 2 |  |  |  | ROZPOCET | 0 | 0 | 0 | 0 | 0 | 1 | 0 | 4 | -123101700
| PP |  | Injektáž trhlin v cihelném, kamenném nebo smíšeném zdivu nízkotlaká do 0,6 MP, včetně provedení vrtů aktivovanou cementovou maltou šířka trhlin do 2 mm tloušťka zdiva přes 300 do 450 mm | [14 empty] | PP | 2
| Online PSC |  | https://podminky.urs.cz/item/CS_URS_2025_02/985421112 | [14 empty] | Online PSC | 2
| VV |  | "dle PD sanace H kam zdiva odhad množství"2,5*10*2 |  | 50 | [12 empty] | VV | 2 | 2 | True | 1 | ROZPOCET
78 | K | 985422313 | Injektáž trhlin š přes 1 do 2 mm v ŽB kcích tl přes 200 do 300 mm aktivovanou cementovou maltou včetně vrtů | m | 47 |  | 0 | CS ÚRS 2025 02 |  | základní |  | 0 | 0.00303 | 0.14241 | 0 | 0 | 4 | K | 2 |  |  |  | ROZPOCET | 0 | 0 | 0 | 0 | 0 | 1 | 0 | 4 | -903944388
| PP |  | Injektáž trhlin v betonových nebo železobetonových konstrukcích nízkotlaká do 0,6 MP s injektážními jehlami vloženými do vrtů včetně jejich vyvrtání aktivovanou cementovou maltou šířka trhlin do 2 mm tloušťka konstrukce přes 200 do 300 mm | [14 empty] | PP | 2
| Online PSC |  | https://podminky.urs.cz/item/CS_URS_2025_02/985422313 | [14 empty] | Online PSC | 2
| VV |  | "injekt. trhlin povrchu klenby, sanace D odhad množství" 4,7*10 |  | 47 | [12 empty] | VV | 2 | 2 | True | 1 | ROZPOCET
| D | 997 | Přesun sutě |  |  |  | 0 |  |  |  |  | 0 |  | 0 |  | 0 | 4 | D | 2 |  |  |  | ROZPOCET | [6 empty] | 0
79 | K | 997013841 | Poplatek za uložení na skládce (skládkovné) odpadu po otryskávání bez obsahu nebezpečných látek kód odpadu 12 01 17 | t | 1.164 |  | 0 | CS ÚRS 2025 02 |  | základní |  | 0 | 0 | 0 | 0 | 0 | 512 | K | 3 |  |  |  | ROZPOCET | 0 | 0 | 0 | 0 | 0 | 1 | 0 | 512 | 781265465
| PP |  | Poplatek za uložení stavebního odpadu na skládce (skládkovné) odpadního materiálu po otryskávání bez obsahu nebezpečných látek zatříděného do Katalogu odpadů pod kódem 12 01 17 | [14 empty] | PP | 3
| Online PSC |  | https://podminky.urs.cz/item/CS_URS_2025_02/997013841 | [14 empty] | Online PSC | 3
| VV |  | abraziva | [14 empty] | VV | 3 | 1 | True | 0 | ROZPOCET
| VV |  | 1,164 |  | 1.164 | [12 empty] | VV | 3 | 2 | True | 0 | ROZPOCET
| VV |  | Součet |  | 1.164 | [12 empty] | VV | 3 | 4 | True | 1 | ROZPOCET
80 | K | 997013861 | Poplatek za uložení stavebního odpadu na recyklační skládce (skládkovné) z prostého betonu kód odpadu 17 01 01 | t | 27.35 |  | 0 | CS ÚRS 2025 02 |  | základní |  | 0 | 0 | 0 | 0 | 0 | 512 | K | 3 |  |  |  | ROZPOCET | 0 | 0 | 0 | 0 | 0 | 1 | 0 | 512 | 1878248612
| PP |  | Poplatek za uložení stavebního odpadu na recyklační skládce (skládkovné) z prostého betonu zatříděného do Katalogu odpadů pod kódem 17 01 01 | [14 empty] | PP | 3
| Online PSC |  | https://podminky.urs.cz/item/CS_URS_2025_02/997013861 | [14 empty] | Online PSC | 3
| VV |  | tryskání betonu | [14 empty] | VV | 3 | 1 | True | 0 | ROZPOCET
| VV |  | 22,068 |  | 22.068 | [12 empty] | VV | 3 | 2 | True | 0 | ROZPOCET
| VV |  | vysekané spáry | [14 empty] | VV | 3 | 1 | True | 0 | ROZPOCET
| VV |  | 1,810+1,218+2,254 |  | 5.282 | [12 empty] | VV | 3 | 2 | True | 0 | ROZPOCET
| VV |  | Součet |  | 27.35 | [12 empty] | VV | 3 | 4 | True | 1 | ROZPOCET
81 | K | 997013862 | Poplatek za uložení stavebního odpadu na recyklační skládce (skládkovné) z armovaného betonu kód odpadu 17 01 01 | t | 8.64 |  | 0 | CS ÚRS 2025 02 |  | základní |  | 0 | 0 | 0 | 0 | 0 | 4 | K | 3 |  |  |  | ROZPOCET | 0 | 0 | 0 | 0 | 0 | 1 | 0 | 4 | 38402751
| PP |  | Poplatek za uložení stavebního odpadu na recyklační skládce (skládkovné) z armovaného betonu zatříděného do Katalogu odpadů pod kódem 17 01 01 | [14 empty] | PP | 3
| Online PSC |  | https://podminky.urs.cz/item/CS_URS_2025_02/997013862 | [14 empty] | Online PSC | 3
| VV |  | "železobeton" 3,6"m3"*2,4"t/m3 |  | 8.64 | [12 empty] | VV | 3 | 2 | True | 0 | ROZPOCET
| VV |  | Součet |  | 8.64 | [12 empty] | VV | 3 | 4 | True | 1 | ROZPOCET
82 | K | 997211511 | Vodorovná doprava suti po suchu na vzdálenost do 1 km | t | 37.154 |  | 0 | CS ÚRS 2025 02 |  | základní |  | 0 | 0 | 0 | 0 | 0 | 4 | K | 3 |  |  |  | ROZPOCET | 0 | 0 | 0 | 0 | 0 | 1 | 0 | 4 | -1390483643
| PP |  | Vodorovná doprava suti nebo vybouraných hmot suti se složením a hrubým urovnáním, na vzdálenost do 1 km | [14 empty] | PP | 3
| Online PSC |  | https://podminky.urs.cz/item/CS_URS_2025_02/997211511 | [14 empty] | Online PSC | 3
| VV |  | "železobeton pol. 963051111"3,6*2,4"t/m3" |  | 8.64 | [12 empty] | VV | 3 | 2 | True | 0 | ROZPOCET
| VV |  | "beton"27,350 |  | 27.35 | [12 empty] | VV | 3 | 2 | True | 0 | ROZPOCET
| VV |  | "abrazivo"1,164 |  | 1.164 | [12 empty] | VV | 3 | 2 | True | 0 | ROZPOCET
| VV |  | Součet |  | 37.154 | [12 empty] | VV | 3 | 4 | True | 1 | ROZPOCET
83 | K | 997211519 | Příplatek ZKD 1 km u vodorovné dopravy suti | t | 1820.546 |  | 0 | CS ÚRS 2025 02 |  | základní |  | 0 | 0 | 0 | 0 | 0 | 4 | K | 3 |  |  |  | ROZPOCET | 0 | 0 | 0 | 0 | 0 | 1 | 0 | 4 | -1329774384
| PP |  | Vodorovná doprava suti nebo vybouraných hmot suti se složením a hrubým urovnáním, na vzdálenost Příplatek k ceně za každý další započatý 1 km přes 1 km | [14 empty] | PP | 3
| Online PSC |  | https://podminky.urs.cz/item/CS_URS_2025_02/997211519 | [14 empty] | Online PSC | 3
| VV |  | 37,154"t"*49"km (uvažovaná vzdálenost 50 km)" |  | 1820.546 | [12 empty] | VV | 3 | 2 | True | 1 | ROZPOCET
84 | K | 997211611 | Nakládání suti na dopravní prostředky pro vodorovnou dopravu | t | 37.154 |  | 0 | CS ÚRS 2025 02 |  | základní |  | 0 | 0 | 0 | 0 | 0 | 4 | K | 3 |  |  |  | ROZPOCET | 0 | 0 | 0 | 0 | 0 | 1 | 0 | 4 | -1687067406
| PP |  | Nakládání suti nebo vybouraných hmot na dopravní prostředky pro vodorovnou dopravu suti | [14 empty] | PP | 3
| Online PSC |  | https://podminky.urs.cz/item/CS_URS_2025_02/997211611 | [14 empty] | Online PSC | 3
| VV |  | železobeton | [14 empty] | VV | 3 | 1 | True | 0 | ROZPOCET
| VV |  | 8,640 |  | 8.64 | [12 empty] | VV | 3 | 2 | True | 0 | ROZPOCET
| VV |  | beton | [14 empty] | VV | 3 | 1 | True | 0 | ROZPOCET
| VV |  | 22,068+5,282 |  | 27.35 | [12 empty] | VV | 3 | 2 | True | 0 | ROZPOCET
| VV |  | abrazivo | [14 empty] | VV | 3 | 1 | True | 0 | ROZPOCET
| VV |  | 1,164 |  | 1.164 | [12 empty] | VV | 3 | 2 | True | 0 | ROZPOCET
| VV |  | Součet |  | 37.154 | [12 empty] | VV | 3 | 4 | True | 1 | ROZPOCET
| D | 998 | Přesun hmot |  |  |  | 0 |  |  |  |  | 0 |  | 0 |  | 0 | 4 | D | 3 |  |  |  | ROZPOCET | [6 empty] | 0
85 | K | 998212111 | Přesun hmot pro mosty zděné, monolitické betonové nebo ocelové v do 20 m | t | 302.048 |  | 0 | CS ÚRS 2025 02 |  | základní |  | 0 | 0 | 0 | 0 | 0 | 4 | K | 4 |  |  |  | ROZPOCET | 0 | 0 | 0 | 0 | 0 | 1 | 0 | 4 | -700028790
| PP |  | Přesun hmot pro mosty zděné, betonové monolitické, spřažené ocelobetonové nebo kovové vodorovná dopravní vzdálenost do 100 m výška mostu do 20 m | [14 empty] | PP | 4
| Online PSC |  | https://podminky.urs.cz/item/CS_URS_2025_02/998212111 | [14 empty] | Online PSC | 4
| D | PSV | Práce a dodávky PSV |  |  |  | 0 |  |  |  |  | 0 |  | 1.2227 |  | 0 | 4 | D | 2 |  |  |  | ROZPOCET | [6 empty] | 0
| D | 711 | Izolace proti vodě, vlhkosti a plynům |  |  |  | 0 |  |  |  |  | 0 |  | 0.05146 |  | 0 | 4 | D | 3 |  |  |  | ROZPOCET | [6 empty] | 0
86 | K | 711112001 | Provedení izolace proti zemní vlhkosti svislé za studena nátěrem penetračním | m2 | 22.1 |  | 0 | CS ÚRS 2025 02 |  | základní |  | 0 | 0 | 0 | 0 | 0 | 4 | K | 4 |  |  |  | ROZPOCET | 0 | 0 | 0 | 0 | 0 | 1 | 0 | 4 | 1654142100
| PP |  | Provedení izolace proti zemní vlhkosti natěradly a tmely za studena na ploše svislé S jednonásobným nátěrem penetračním | [14 empty] | PP | 4
| Online PSC |  | https://podminky.urs.cz/item/CS_URS_2025_02/711112001 | [14 empty] | Online PSC | 4
| VV |  | "dle PD č.v. 2.004 ALP" 22,1 |  | 22.1 | [12 empty] | VV | 4 | 2 | True | 0 | ROZPOCET
| VV |  | Součet |  | 22.1 | [12 empty] | VV | 4 | 4 | True | 1 | ROZPOCET
87 | M | 11163150 | lak penetrační asfaltový | t | 0.007 |  | 0 | CS ÚRS 2025 02 |  | základní |  | 0 | 1 | 0.007 | 0 | 0 | 8 | M | 4 |  |  |  | ROZPOCET | 0 | 0 | 0 | 0 | 0 | 1 | 0 | 4 | 1836425036
| PP |  | lak penetrační asfaltový | [14 empty] | PP | 4
| VV |  | 22,0*0,00034 "Přepočtené koeficientem množství |  | 0.007 | [12 empty] | VV | 4 | 2 | True | 0 | ROZPOCET
| VV |  | Součet |  | 0.007 | [12 empty] | VV | 4 | 4 | True | 1 | ROZPOCET
88 | K | 711112002 | Provedení izolace proti zemní vlhkosti svislé za studena lakem asfaltovým | m2 | 44.2 |  | 0 | CS ÚRS 2025 02 |  | základní |  | 0 | 0 | 0 | 0 | 0 | 4 | K | 4 |  |  |  | ROZPOCET | 0 | 0 | 0 | 0 | 0 | 1 | 0 | 4 | 111305138
| PP |  | Provedení izolace proti zemní vlhkosti natěradly a tmely za studena na ploše svislé S jednonásobným nátěrem lakem asfaltovým | [14 empty] | PP | 4
| Online PSC |  | https://podminky.urs.cz/item/CS_URS_2025_02/711112002 | [14 empty] | Online PSC | 4
| VV |  | "dle PD č.v. 2.004 ALN 2x"22,1*2 |  | 44.2 | [12 empty] | VV | 4 | 2 | True | 0 | ROZPOCET
| VV |  | Součet |  | 44.2 | [12 empty] | VV | 4 | 4 | True | 1 | ROZPOCET
89 | M | 11163152 | lak hydroizolační asfaltový | t | 0.018 |  | 0 | CS ÚRS 2025 02 |  | základní |  | 0 | 1 | 0.018 | 0 | 0 | 8 | M | 4 |  |  |  | ROZPOCET | 0 | 0 | 0 | 0 | 0 | 1 | 0 | 4 | -326281904
| PP |  | lak hydroizolační asfaltový | [14 empty] | PP | 4
| VV |  | 44,0*0,00041 "Přepočtené koeficientem množství |  | 0.018 | [12 empty] | VV | 4 | 2 | True | 0 | ROZPOCET
| VV |  | Součet |  | 0.018 | [12 empty] | VV | 4 | 4 | True | 1 | ROZPOCET
90 | K | 711691172 | Provedení rubové hydroizolace podchodů ochranné vrstvy z textilie | m2 | 22.05 |  | 0 | CS ÚRS 2025 02 |  | základní |  | 0 | 0 | 0 | 0 | 0 | 512 | K | 4 |  |  |  | ROZPOCET | 0 | 0 | 0 | 0 | 0 | 1 | 0 | 512 | -1355177251
| PP |  | Provedení izolace podchodů a objektů v podzemí, tunelů a štol ostatní opěr nebo kleneb rubové z textilií vrstvy ochranné | [14 empty] | PP | 4
| Online PSC |  | https://podminky.urs.cz/item/CS_URS_2025_02/711691172 | [14 empty] | Online PSC | 4
| VV |  | "ochrana izolace" (0,7+1)*6,3+(0,8+1)*6,3 |  | 22.05 | [12 empty] | VV | 4 | 2 | True | 1 | ROZPOCET
91 | M | 69311087 | geotextilie netkaná separační, ochranná, filtrační, drenážní PP 1200g/m2 | m2 | 22.05 |  | 0 | CS ÚRS 2025 02 |  | základní |  | 0 | 0.0012 | 0.02646 | 0 | 0 | 512 | M | 4 |  |  |  | ROZPOCET | 0 | 0 | 0 | 0 | 0 | 1 | 0 | 512 | -1366882060
| PP |  | geotextilie netkaná separační, ochranná, filtrační, drenážní PP 1200g/m2 | [14 empty] | PP | 4
92 | K | 998711101 | Přesun hmot tonážní pro izolace proti vodě, vlhkosti a plynům v objektech v do 6 m | t | 0.051 |  | 0 | CS ÚRS 2025 02 |  | základní |  | 0 | 0 | 0 | 0 | 0 | 4 | K | 4 |  |  |  | ROZPOCET | 0 | 0 | 0 | 0 | 0 | 1 | 0 | 4 | -243581158
| PP |  | Přesun hmot pro izolace proti vodě, vlhkosti a plynům stanovený z hmotnosti přesunovaného materiálu vodorovná dopravní vzdálenost do 50 m základní v objektech výšky do 6 m | [14 empty] | PP | 4
| Online PSC |  | https://podminky.urs.cz/item/CS_URS_2025_02/998711101 | [14 empty] | Online PSC | 4
| D | 789 | Povrchové úpravy ocelových konstrukcí a technologických zařízení |  |  |  | 0 |  |  |  |  | 0 |  | 1.1713 |  | 0 | 2 | D | 3 |  |  |  | ROZPOCET | [6 empty] | 0
93 | K | 789212122 | Provedení otryskání zařízení členitých stupeň zarezavění B stupeň přípravy Sa 2 1/2 | m2 | 29.1 |  | 0 | CS ÚRS 2025 02 |  | základní |  | 0 | 0 | 0 | 0 | 0 | 16 | K | 4 |  |  |  | ROZPOCET | 0 | 0 | 0 | 0 | 0 | 1 | 0 | 16 | -2016820158
| PP |  | Provedení otryskání povrchů zařízení suché abrazivní tryskání, s povrchem členitým stupeň zarezavění B, stupeň přípravy Sa 2½ | [14 empty] | PP | 4
| Online PSC |  | https://podminky.urs.cz/item/CS_URS_2025_02/789212122 | [14 empty] | Online PSC | 4
| VV |  | otryskání sloupků, příčlí a patních plechů ( zábradlí ) | [14 empty] | VV | 4 | 1 | True | 0 | ROZPOCET
| VV |  | 29,10 |  | 29.1 | [12 empty] | VV | 4 | 2 | True | 0 | ROZPOCET
| VV |  | Součet |  | 29.1 | [12 empty] | VV | 4 | 4 | True | 1 | ROZPOCET
94 | M | 42118101_R | abrazivo ( např. TRYMAT ) materiál určen pro pro otryskání ocel. konstrukcí, pytlovaný | t | 1.164 |  | 0 |  |  | základní |  | 0 | 1 | 1.164 | 0 | 0 | 8 | M | 4 |  |  |  | ROZPOCET | 0 | 0 | 0 | 0 | 0 | 1 | 0 | 4 | -1834230085
| PP |  | abrazivo ( křemičitý písek ) materiál určen pro pro otryskání ocel. konstrukcí, pytlovaný | [14 empty] | PP | 4
| VV |  | abrazivo pro otryskání ( vydatnost 0,040 t / m2 ) | [14 empty] | VV | 4 | 1 | True | 0 | ROZPOCET
| VV |  | 29,10*0,040 |  | 1.164 | [12 empty] | VV | 4 | 2 | True | 0 | ROZPOCET
| VV |  | Součet |  | 1.164 | [12 empty] | VV | 4 | 4 | True | 1 | ROZPOCET
95 | K | 789323211 | Zhotovení nátěru ocelových konstrukcí třídy III dvousložkového základního tl do 80 µm | m2 | 29.1 |  | 0 | CS ÚRS 2025 02 |  | základní |  | 0 | 0 | 0 | 0 | 0 | 16 | K | 4 |  |  |  | ROZPOCET | 0 | 0 | 0 | 0 | 0 | 1 | 0 | 16 | 1615951995
| PP |  | Zhotovení nátěru ocelových konstrukcí třídy III dvousložkového základního, tloušťky do 80 μm | [14 empty] | PP | 4
| Online PSC |  | https://podminky.urs.cz/item/CS_URS_2025_02/789323211 | [14 empty] | Online PSC | 4
| VV |  | základ | [14 empty] | VV | 4 | 1 | True | 0 | ROZPOCET
| VV |  | 29,10 |  | 29.1 | [12 empty] | VV | 4 | 2 | True | 0 | ROZPOCET
| VV |  | Součet |  | 29.1 | [12 empty] | VV | 4 | 4 | True | 1 | ROZPOCET
96 | K | 789323216 | Zhotovení nátěru ocelových konstrukcí třídy III dvousložkového mezivrstvy tl do 80 µm | m2 | 29.1 |  | 0 | CS ÚRS 2025 02 |  | základní |  | 0 | 0 | 0 | 0 | 0 | 16 | K | 4 |  |  |  | ROZPOCET | 0 | 0 | 0 | 0 | 0 | 1 | 0 | 16 | -584646498
| PP |  | Zhotovení nátěru ocelových konstrukcí třídy III dvousložkového mezivrstvy, tloušťky do 80 μm | [14 empty] | PP | 4
| Online PSC |  | https://podminky.urs.cz/item/CS_URS_2025_02/789323216 | [14 empty] | Online PSC | 4
| VV |  | mezivrstva | [14 empty] | VV | 4 | 1 | True | 0 | ROZPOCET
| VV |  | 29,10 |  | 29.1 | [12 empty] | VV | 4 | 2 | True | 0 | ROZPOCET
| VV |  | Součet |  | 29.1 | [12 empty] | VV | 4 | 4 | True | 1 | ROZPOCET
97 | K | 789323221 | Zhotovení nátěru ocelových konstrukcí třídy III dvousložkového krycího (vrchního) tl do 80 µm | m2 | 29.1 |  | 0 | CS ÚRS 2025 02 |  | základní |  | 0 | 0 | 0 | 0 | 0 | 16 | K | 4 |  |  |  | ROZPOCET | 0 | 0 | 0 | 0 | 0 | 1 | 0 | 16 | -1171240647
| PP |  | Zhotovení nátěru ocelových konstrukcí třídy III dvousložkového krycího (vrchního), tloušťky do 80 μm | [14 empty] | PP | 4
| Online PSC |  | https://podminky.urs.cz/item/CS_URS_2025_02/789323221 | [14 empty] | Online PSC | 4
| VV |  | vrchní nátěr | [14 empty] | VV | 4 | 1 | True | 0 | ROZPOCET
| VV |  | 29,10 |  | 29.1 | [12 empty] | VV | 4 | 2 | True | 0 | ROZPOCET
| VV |  | Součet |  | 29.1 | [12 empty] | VV | 4 | 4 | True | 1 | ROZPOCET
98 | K | 789351240 | Zhotovení nátěru pásového dvousložkového tl 50 µm na ocelových konstrukcích tř. II | m2 | 4.365 |  | 0 | CS ÚRS 2025 02 |  | základní |  | 0 | 0 | 0 | 0 | 0 | 16 | K | 4 |  |  |  | ROZPOCET | 0 | 0 | 0 | 0 | 0 | 1 | 0 | 16 | 1681576784
| PP |  | Zhotovení nátěrů pásových korozně namáhaných míst (svary, hrany, kouty, šroubové spoje, apod.) tloušťky 50 μm ocelových konstrukcí třídy II dvousložkových | [14 empty] | PP | 4
| Online PSC |  | https://podminky.urs.cz/item/CS_URS_2025_02/789351240 | [14 empty] | Online PSC | 4
| VV |  | pásový nátěr | [14 empty] | VV | 4 | 1 | True | 0 | ROZPOCET
| VV |  | 29,10*0,15 |  | 4.365 | [12 empty] | VV | 4 | 2 | True | 0 | ROZPOCET
| VV |  | Součet |  | 4.365 | [12 empty] | VV | 4 | 4 | True | 1 | ROZPOCET
99 | M | 24629095_R | materiál pro provedení nátěrového systému ONS - 92 | kg | 7.288 |  | 0 |  |  | základní |  | 0 | 0.001 | 0.007288 | 0 | 0 | 32 | M | 4 |  |  |  | ROZPOCET | 0 | 0 | 0 | 0 | 0 | 1 | 0 | 16 | -739378594
| PP |  | materiál pro provedení nátěrového systému ONS - 92 | [14 empty] | PP | 4
| VV |  | materiál pro provedení PKO | [14 empty] | VV | 4 | 1 | True | 0 | ROZPOCET
| VV |  | (29,10*3+4,365)*0,30 |  | 27.5 | [12 empty] | VV | 4 | 2 | True | 0 | ROZPOCET
| VV |  | Součet |  | 27.5 | [12 empty] | VV | 4 | 4 | True | 1 | ROZPOCET
| VV |  | 27,5*0,265 'Přepočtené koeficientem množství |  | 7.288 | [12 empty] | VV | 4 | 2 | False | 1 | ROZPOCET
100 | K | 998781101 | Přesun hmot tonážní pro obklady keramické v objektech v do 6 m | t | 1.171 |  | 0 | CS ÚRS 2025 02 |  | základní |  | 0 | 0 | 0 | 0 | 0 | 16 | K | 4 |  |  |  | ROZPOCET | 0 | 0 | 0 | 0 | 0 | 1 | 0 | 16 | -1098181245
| PP |  | Přesun hmot pro obklady keramické stanovený z hmotnosti přesunovaného materiálu vodorovná dopravní vzdálenost do 50 m základní v objektech výšky do 6 m | [14 empty] | PP | 4
| Online PSC |  | https://podminky.urs.cz/item/CS_URS_2025_02/998781101 | [14 empty] | Online PSC | 4
| VV |  | 1,171 |  | 1.171 | [12 empty] | VV | 4 | 2 | True | 0 | ROZPOCET
| VV |  | Součet |  | 1.171 | [12 empty] | VV | 4 | 4 | True | 1 | ROZPOCET

## SO141.11.03 - Horní Lideč...
{bf8e41e8-9565-40ce-b79d-abc72045e3b3}
2
| KRYCÍ LIST SOUPISU PRACÍ | [7 empty] | v --- níže se nacházejí doplnkové a pomocné údaje k sestavám --- v | [8 empty] | False
Stavba:
Cyklická obnova trati v úseku Vsetín – Horní Lideč
Objekt:
SO141.11.03 - Horní Lideč - Valašská Polanka, most v km 22.791
| KSO: |  |  |  |  | CC-CZ:
| Místo: |  | Vsetín - Horní Lideč |  |  | Datum: | 20. 11. 2025
| Zadavatel: |  |  |  |  | IČ: | 70994234
|  | Správa železnic s.o. |  |  |  | DIČ: | CZ70994
| Uchazeč: |  |  |  |  | IČ: | Vyplň údaj
|  | Vyplň údaj |  |  |  | DIČ: | Vyplň údaj
| Projektant: |  |  |  |  | IČ:
DIČ:
| Zpracovatel: |  |  |  |  | IČ: | 70994234
|  | Správa železnic s.o. |  |  |  | DIČ: | CZ70994
Poznámka:
| Cena bez DPH | [5 empty] | 0
|  |  | Základ daně |  |  | Sazba daně | Výše daně
| DPH | základní | 0 |  |  | 21% | 0
|  | snížená | 0 |  |  | 12% | 0
|  | zákl. přenesená | 0 |  |  | 21% | 0
|  | sníž. přenesená | 0 |  |  | 12% | 0
|  | nulová | 0 |  |  | 0% | 0
| Cena s DPH |  |  | v | CZK |  | 0
| Projektant |  |  | Zpracovatel
| Datum a podpis: |  | Razítko | Datum a podpis: |  |  | Razítko
| Objednavatel |  |  | Uchazeč
| Datum a podpis: |  | Razítko | Datum a podpis: |  |  | Razítko
REKAPITULACE ČLENĚNÍ SOUPISU PRACÍ
Stavba:
Cyklická obnova trati v úseku Vsetín – Horní Lideč
Objekt:
SO141.11.03 - Horní Lideč - Valašská Polanka, most v km 22.791
Místo: |  |  | Vsetín - Horní Lideč |  |  | Datum: | 20. 11. 2025
Zadavatel: |  |  | Správa železnic s.o. |  |  | Projektant:
Uchazeč: |  |  | Vyplň údaj |  |  | Zpracovatel: | Správa železnic s.o.
Kód dílu - Popis | [6 empty] | Cena celkem [CZK]
Náklady ze soupisu prací | [6 empty] | 0 | [11 empty] | -1
| HSV - Práce a dodávky HSV | [5 empty] | 0
| 1 - Zemní práce | [5 empty] | 0
| 2 - Zakládání | [5 empty] | 0
| 3 - Svislé a kompletní konstrukce | [5 empty] | 0
| 4 - Vodorovné konstrukce | [5 empty] | 0
| 5 - Komunikace pozemní | [5 empty] | 0
| 6 - Úpravy povrchů, podlahy a osazování výplní | [5 empty] | 0
| 9 - Ostatní konstrukce a práce, bourání | [5 empty] | 0
| 997 - Přesun sutě | [5 empty] | 0
| 998 - Přesun hmot | [5 empty] | 0
| PSV - Práce a dodávky PSV | [5 empty] | 0
| 711 - Izolace proti vodě, vlhkosti a plynům | [5 empty] | 0
| 713 - Izolace tepelné | [5 empty] | 0
| 767 - Konstrukce zámečnické | [5 empty] | 0
| 789 - Povrchové úpravy ocelových konstrukcí a technologických zařízení | [5 empty] | 0
SOUPIS PRACÍ
Stavba:
Cyklická obnova trati v úseku Vsetín – Horní Lideč
Objekt:
SO141.11.03 - Horní Lideč - Valašská Polanka, most v km 22.791
Místo: |  |  | Vsetín - Horní Lideč |  |  | Datum: | 20. 11. 2025
Zadavatel: |  |  | Správa železnic s.o. |  |  | Projektant:
Uchazeč: |  |  | Vyplň údaj |  |  | Zpracovatel: | Správa železnic s.o.
PČ | Typ | Kód | Popis | MJ | Množství | J.cena [CZK] | Cena celkem [CZK] | Cenová soustava |  | DPH | J. Nh [h] | Nh celkem [h] | J. hmotnost [t] | Hmotnost celkem [t] | J. suť [t] | Suť Celkem [t]
Náklady soupisu celkem | [6 empty] | 0 |  |  |  |  | 0 |  | 956.4366 |  | 592.2351 |  | D | -1 | [10 empty] | 0
| D | HSV | Práce a dodávky HSV |  |  |  | 0 |  |  |  |  | 0 |  | 956.4366 |  | 592.2351 | 4 | D | 0 |  |  |  | ROZPOCET | [6 empty] | 0
| D | 1 | Zemní práce |  |  |  | 0 |  |  |  |  | 0 |  | 139.8288 |  | 477.638 | 4 | D | 1 |  |  |  | ROZPOCET | [6 empty] | 0
1 | K | 111211201 | Odstranění křovin a stromů s odstraněním kořenů ručně průměru kmene do 100 mm jakékoliv plochy v rovině nebo ve svahu o sklonu přes 1:5 | m2 | 80 |  | 0 | CS ÚRS 2025 02 |  | základní |  | 0 | 0 | 0 | 0 | 0 | 4 | K | 2 |  |  |  | ROZPOCET | 0 | 0 | 0 | 0 | 0 | 1 | 0 | 4 | -1560330557
| PP |  | Odstranění křovin a stromů s odstraněním kořenů ručně průměru kmene do 100 mm jakékoliv plochy v rovině nebo ve svahu o sklonu přes 1:5 | [14 empty] | PP | 2
| Online PSC |  | https://podminky.urs.cz/item/CS_URS_2025_02/111211201 | [14 empty] | Online PSC | 2
| VV |  | "dle PD č.v. 2.003, vjezd, výjezd"80 |  | 80 | [12 empty] | VV | 2 | 2 | True | 0 | ROZPOCET
| VV |  | Součet |  | 80 | [12 empty] | VV | 2 | 4 | True | 1 | ROZPOCET
2 | K | 112101102 | Odstranění stromů listnatých průměru kmene přes 300 do 500 mm | kus | 2 |  | 0 | CS ÚRS 2025 02 |  | základní |  | 0 | 0 | 0 | 0 | 0 | 4 | K | 2 |  |  |  | ROZPOCET | 0 | 0 | 0 | 0 | 0 | 1 | 0 | 4 | -1222592080
| PP |  | Odstranění stromů listnatých průměru kmene přes 300 do 500 mm | [14 empty] | PP | 2
| Online PSC |  | https://podminky.urs.cz/item/CS_URS_2025_02/112101102 | [14 empty] | Online PSC | 2
| VV |  | "vč. likvidace dř. hmoty"2 |  | 2 | [12 empty] | VV | 2 | 2 | True | 1 | ROZPOCET
3 | K | 112155311 | Štěpkování keřového porostu středně hustého s naložením | m2 | 80 |  | 0 | CS ÚRS 2025 02 |  | základní |  | 0 | 0 | 0 | 0 | 0 | 4 | K | 2 |  |  |  | ROZPOCET | 0 | 0 | 0 | 0 | 0 | 1 | 0 | 4 | 1352600301
| PP |  | Štěpkování s naložením na dopravní prostředek a odvozem do 20 km keřového porostu středně hustého | [14 empty] | PP | 2
| Online PSC |  | https://podminky.urs.cz/item/CS_URS_2025_02/112155311 | [14 empty] | Online PSC | 2
| VV |  | 80"m2 viz 111211201 |  | 80 | [12 empty] | VV | 2 | 2 | True | 0 | ROZPOCET
| VV |  | Součet |  | 80 | [12 empty] | VV | 2 | 4 | True | 1 | ROZPOCET
4 | K | 112251102 | Odstranění pařezů průměru přes 300 do 500 mm | kus | 2 |  | 0 | CS ÚRS 2025 02 |  | základní |  | 0 | 0 | 0 | 0 | 0 | 4 | K | 2 |  |  |  | ROZPOCET | 0 | 0 | 0 | 0 | 0 | 1 | 0 | 4 | -2035861437
| PP |  | Odstranění pařezů průměru přes 300 do 500 mm | [14 empty] | PP | 2
| Online PSC |  | https://podminky.urs.cz/item/CS_URS_2025_02/112251102 | [14 empty] | Online PSC | 2
| VV |  | "vč. likvidace dř. hmoty"2 |  | 2 | [12 empty] | VV | 2 | 2 | True | 1 | ROZPOCET
5 | K | 113154513 | Frézování živičného krytu tl 50 mm pruh š do 0,5 m pl do 500 m2 | m2 | 50 |  | 0 | CS ÚRS 2025 02 |  | základní |  | 0 | 1e-05 | 0.0005 | 0.115 | 5.75 | 4 | K | 2 |  |  |  | ROZPOCET | 0 | 0 | 0 | 0 | 0 | 1 | 0 | 4 | -338427795
| PP |  | Frézování živičného krytu tl 50 mm pruh š do 0,5 m pl do 500 m2 | [14 empty] | PP | 2
| Online PSC |  | https://podminky.urs.cz/item/CS_URS_2025_02/113154513 | [14 empty] | Online PSC | 2
| VV |  | "dle PD čv. 2.602 oprava krytu silnice" 50,0 |  | 50 | [12 empty] | VV | 2 | 2 | True | 1 | ROZPOCET
6 | K | 121151103 | Sejmutí ornice plochy do 100 m2 tl vrstvy do 200 mm strojně | m2 | 116.2 |  | 0 | CS ÚRS 2025 02 |  | základní |  | 0 | 0 | 0 | 0 | 0 | 4 | K | 2 |  |  |  | ROZPOCET | 0 | 0 | 0 | 0 | 0 | 1 | 0 | 4 | 1588447115
| PP |  | Sejmutí ornice plochy do 100 m2 tl vrstvy do 200 mm strojně | [14 empty] | PP | 2
| Online PSC |  | https://podminky.urs.cz/item/CS_URS_2025_02/121151103 | [14 empty] | Online PSC | 2
| VV |  | "dle PD Dle PD č.v. 2.003, podél křídel" (3,8+3,8+12,7+10,9+12,0+1,25+1,25+12,4)*2,0 |  | 116.2 | [12 empty] | VV | 2 | 2 | True | 0 | ROZPOCET
| VV |  | Součet |  | 116.2 | [12 empty] | VV | 2 | 4 | True | 1 | ROZPOCET
7 | K | 122252502 | Odkopávky a prokopávky nezapažené pro spodní stavbu železnic v hornině třídy těžitelnosti I skupiny 3 objem do 1000 m3 strojně | m3 | 570 |  | 0 | CS ÚRS 2025 02 |  | základní |  | 0 | 0 | 0 | 0 | 0 | 4 | K | 2 |  |  |  | ROZPOCET | 0 | 0 | 0 | 0 | 0 | 1 | 0 | 4 | -25488964
| PP |  | Odkopávky a prokopávky nezapažené pro spodní stavbu železnic v hornině třídy těžitelnosti I skupiny 3 objem do 1000 m3 strojně | [14 empty] | PP | 2
| Online PSC |  | https://podminky.urs.cz/item/CS_URS_2025_02/122252502 | [14 empty] | Online PSC | 2
| VV |  | "dle PD č.v. 2.003,004" 570,0 |  | 570 | [12 empty] | VV | 2 | 2 | True | 0 | ROZPOCET
| VV |  | Součet |  | 570 | [12 empty] | VV | 2 | 4 | True | 1 | ROZPOCET
8 | K | 151711111 | Osazení ocelových zápor pro pažení hloubených vykopávek do předem provedených vrtů se zabetonováním spodního konce, s případným obsypem zápory pískem délky od 0 | m | 28 |  | 0 | CS ÚRS 2025 02 |  | základní |  | 0 | 0.0010167 | 0.028466 | 0 | 0 | 4 | K | 2 |  |  |  | ROZPOCET | 0 | 0 | 0 | 0 | 0 | 1 | 0 | 4 | -1041730841
| PP |  | Osazení ocelových zápor pro pažení hloubených vykopávek do předem provedených vrtů se zabetonováním spodního konce, s případným obsypem zápory pískem délky od 0 | [14 empty] | PP | 2
| Online PSC |  | https://podminky.urs.cz/item/CS_URS_2025_02/151711111 | [14 empty] | Online PSC | 2
| VV |  | "dle PD č.v.101 zápory HEB 140"7*4,0 |  | 28 | [12 empty] | VV | 2 | 2 | True | 1 | ROZPOCET
9 | K | 151721111 | Pažení do ocelových zápor bez ohledu na druh pažin, s odstraněním pažení, hloubky výkopu do 4 m | m2 | 4.2 |  | 0 | CS ÚRS 2025 02 |  | základní |  | 0 | 0.0264 | 0.11088 | 0 | 0 | 4 | K | 2 |  |  |  | ROZPOCET | 0 | 0 | 0 | 0 | 0 | 1 | 0 | 4 | -1870045809
| PP |  | Pažení do ocelových zápor bez ohledu na druh pažin, s odstraněním pažení, hloubky výkopu do 4 m | [14 empty] | PP | 2
| Online PSC |  | https://podminky.urs.cz/item/CS_URS_2025_02/151721111 | [14 empty] | Online PSC | 2
| VV |  | "dle PD č.v.101 plocha výdřevy"4,0*1,05 |  | 4.2 | [12 empty] | VV | 2 | 2 | True | 1 | ROZPOCET
10 | K | 151711131 | Vytažení zápor ocelových dl do 8 m | m | 28 |  | 0 | CS ÚRS 2025 02 |  | základní |  | 0 | 0 | 0 | 0 | 0 | 4 | K | 2 |  |  |  | ROZPOCET | 0 | 0 | 0 | 0 | 0 | 1 | 0 | 4 | -1035742687
| PP |  | Vytažení zápor ocelových dl do 8 m | [14 empty] | PP | 2
| Online PSC |  | https://podminky.urs.cz/item/CS_URS_2025_02/151711131 | [14 empty] | Online PSC | 2
| VV |  | "dle PD č.v.101 vytažení nezabet. zápor HEB 140"28,0 |  | 28 | [12 empty] | VV | 2 | 2 | True | 1 | ROZPOCET
11 | K | 155132112 | Zřízení protierozního zpevnění svahů geobuňkami sklonu přes 1:2 do 1:1 včetně kotvení | m2 | 172.494 |  | 0 | CS ÚRS 2025 02 |  | základní |  | 0 | 0.00076 | 0.1311 | 0 | 0 | 4 | K | 2 |  |  |  | ROZPOCET | 0 | 0 | 0 | 0 | 0 | 1 | 0 | 4 | -592846665
| PP |  | Zřízení protierozního zpevnění svahů geobuňkami sklonu přes 1:2 do 1:1 včetně kotvení | [14 empty] | PP | 2
| Online PSC |  | https://podminky.urs.cz/item/CS_URS_2025_02/155132112 | [14 empty] | Online PSC | 2
| VV |  | "dle PD č.v. 2.003,004" ((30,1+38,2+29,1+39,5)*1,2)*1,05 |  | 172.494 | [12 empty] | VV | 2 | 2 | True | 1 | ROZPOCET
12 | M | 69321121 | georohož protierozní | m2 | 181.119 |  | 0 | CS ÚRS 2025 02 |  | základní |  | 0 | 0.00032 | 0.057958 | 0 | 0 | 8 | M | 2 |  |  |  | ROZPOCET | 0 | 0 | 0 | 0 | 0 | 1 | 0 | 4 | 478838681
| PP |  | georohož protierozní | [14 empty] | PP | 2
| VV |  | 172,494*1,05 |  | 181.119 | [12 empty] | VV | 2 | 2 | True | 1 | ROZPOCET
13 | K | 162751117 | Vodorovné přemístění výkopku nebo sypaniny po suchu na obvyklém dopravním prostředku, bez naložení výkopku, avšak se složením bez rozhrnutí z horniny třídy těži | m3 | 499.75 |  | 0 | CS ÚRS 2025 02 |  | základní |  | 0 | 0 | 0 | 0 | 0 | 512 | K | 2 |  |  |  | ROZPOCET | 0 | 0 | 0 | 0 | 0 | 1 | 0 | 512 | 2003396247
| PP |  | Vodorovné přemístění výkopku nebo sypaniny po suchu na obvyklém dopravním prostředku, bez naložení výkopku, avšak se složením bez rozhrnutí z horniny třídy těži | [14 empty] | PP | 2
| Online PSC |  | https://podminky.urs.cz/item/CS_URS_2025_02/162751117 | [14 empty] | Online PSC | 2
| VV |  | 570,0-70,25 |  | 499.75 | [12 empty] | VV | 2 | 2 | True | 1 | ROZPOCET
14 | K | 162751119 | Příplatek k vodorovnému přemístění výkopku/sypaniny z horniny třídy těžitelnosti I skupiny 1 až 3 ZKD 1000 m přes 10000 m | m3 | 24487.75 |  | 0 | CS ÚRS 2025 02 |  | základní |  | 0 | 0 | 0 | 0 | 0 | 512 | K | 2 |  |  |  | ROZPOCET | 0 | 0 | 0 | 0 | 0 | 1 | 0 | 512 | -1663785340
| PP |  | Příplatek k vodorovnému přemístění výkopku/sypaniny z horniny třídy těžitelnosti I skupiny 1 až 3 ZKD 1000 m přes 10000 m | [14 empty] | PP | 2
| Online PSC |  | https://podminky.urs.cz/item/CS_URS_2025_02/162751119 | [14 empty] | Online PSC | 2
| VV |  | 499,75*49 |  | 24487.75 | [12 empty] | VV | 2 | 2 | True | 1 | ROZPOCET
15 | K | 167151111 | Nakládání výkopku z hornin třídy těžitelnosti I skupiny 1 až 3 přes 100 m3 | m3 | 499.75 |  | 0 | CS ÚRS 2025 02 |  | základní |  | 0 | 0 | 0 | 0 | 0 | 512 | K | 2 |  |  |  | ROZPOCET | 0 | 0 | 0 | 0 | 0 | 1 | 0 | 512 | -1691933693
| PP |  | Nakládání výkopku z hornin třídy těžitelnosti I skupiny 1 až 3 přes 100 m3 | [14 empty] | PP | 2
| Online PSC |  | https://podminky.urs.cz/item/CS_URS_2025_02/167151111 | [14 empty] | Online PSC | 2
| VV |  | 499,75 |  | 499.75 | [12 empty] | VV | 2 | 2 | True | 1 | ROZPOCET
16 | K | 171111111 | Hutnění zeminy pro spodní stavbu železnic tl do 20 cm | m2 | 320 |  | 0 | CS ÚRS 2025 02 |  | základní |  | 0 | 0 | 0 | 0 | 0 | 4 | K | 2 |  |  |  | ROZPOCET | 0 | 0 | 0 | 0 | 0 | 1 | 0 | 4 | 1448446123
| PP |  | Hutnění zeminy pro spodní stavbu železnic tl do 20 cm | [14 empty] | PP | 2
| Online PSC |  | https://podminky.urs.cz/item/CS_URS_2025_02/171111111 | [14 empty] | Online PSC | 2
| VV |  | "dle PD dno výkopu" 320,0 |  | 320 | [12 empty] | VV | 2 | 2 | True | 1 | ROZPOCET
17 | K | 171151112 | Uložení sypaniny z hornin nesoudržných kamenitých do násypů zhutněných strojně | m3 | 70.25 |  | 0 | CS ÚRS 2025 02 |  | základní |  | 0 | 0 | 0 | 0 | 0 | 4 | K | 2 |  |  |  | ROZPOCET | 0 | 0 | 0 | 0 | 0 | 1 | 0 | 4 | 163417139
| PP |  | Uložení sypaniny z hornin nesoudržných kamenitých do násypů zhutněných strojně | [14 empty] | PP | 2
| Online PSC |  | https://podminky.urs.cz/item/CS_URS_2025_02/171151112 | [14 empty] | Online PSC | 2
| VV |  | "dle PD č.v. 2.004, násyp, zeminou z výkopku" 70,25 |  | 70.25 | [12 empty] | VV | 2 | 2 | True | 0 | ROZPOCET
| VV |  | Součet |  | 70.25 | [12 empty] | VV | 2 | 4 | True | 1 | ROZPOCET
18 | K | 171201231 | Poplatek za uložení zeminy a kamení na recyklační skládce (skládkovné) kód odpadu 17 05 04 | t | 1049.475 |  | 0 | CS ÚRS 2025 02 |  | základní |  | 0 | 0 | 0 | 0 | 0 | 512 | K | 2 |  |  |  | ROZPOCET | 0 | 0 | 0 | 0 | 0 | 1 | 0 | 512 | -1675236320
| PP |  | Poplatek za uložení zeminy a kamení na recyklační skládce (skládkovné) kód odpadu 17 05 04 | [14 empty] | PP | 2
| Online PSC |  | https://podminky.urs.cz/item/CS_URS_2025_02/171201231 | [14 empty] | Online PSC | 2
| VV |  | 499,75*2,1 |  | 1049.475 | [12 empty] | VV | 2 | 2 | True | 1 | ROZPOCET
19 | K | 171251201 | Uložení sypaniny na skládky nebo meziskládky bez hutnění s upravením uložené sypaniny do předepsaného tvaru | M3 | 499.75 |  | 0 | CS ÚRS 2025 02 |  | základní |  | 0 | 0 | 0 | 0 | 0 | 4 | K | 2 |  |  |  | ROZPOCET | 0 | 0 | 0 | 0 | 0 | 1 | 0 | 4 | 147386422
| PP |  | Uložení sypaniny na skládky nebo meziskládky bez hutnění s upravením uložené sypaniny do předepsaného tvaru | [14 empty] | PP | 2
| Online PSC |  | https://podminky.urs.cz/item/CS_URS_2025_02/171251201 | [14 empty] | Online PSC | 2
| VV |  | 499,75 |  | 499.75 | [12 empty] | VV | 2 | 2 | True | 1 | ROZPOCET
20 | K | 181451312 | Založení trávníku strojně výsevem včetně utažení na ploše na svahu přes 1:5 do 1:2 | M2 | 428.48 |  | 0 | CS ÚRS 2025 02 |  | základní |  | 0 | 0 | 0 | 0 | 0 | 4 | K | 2 |  |  |  | ROZPOCET | 0 | 0 | 0 | 0 | 0 | 1 | 0 | 4 | 863732076
| PP |  | Založení trávníku strojně výsevem včetně utažení na ploše na svahu přes 1:5 do 1:2 | [14 empty] | PP | 2
| Online PSC |  | https://podminky.urs.cz/item/CS_URS_2025_02/181451312 | [14 empty] | Online PSC | 2
| VV |  | "dle PD, bent. rohož" (11,0+10,3+7,5+6,9)*6,4 |  | 228.48 | [12 empty] | VV | 2 | 2 | True | 0 | ROZPOCET
| VV |  | "podél křídel" 200,0 |  | 200 | [12 empty] | VV | 2 | 2 | True | 0 | ROZPOCET
| VV |  | Součet |  | 428.48 | [12 empty] | VV | 2 | 4 | True | 1 | ROZPOCET
21 | M | 00572474 | osivo směs travní krajinná-svahová | KG | 12.854 |  | 0 | CS ÚRS 2025 02 |  | základní |  | 0 | 0.001 | 0.012854 | 0 | 0 | 8 | M | 2 |  |  |  | ROZPOCET | 0 | 0 | 0 | 0 | 0 | 1 | 0 | 4 | -1660648155
| PP |  | osivo směs travní krajinná-svahová | [14 empty] | PP | 2
| VV |  | 428,48*0,03 |  | 12.854 | [12 empty] | VV | 2 | 2 | True | 1 | ROZPOCET
22 | K | 182151111 | Svahování v zářezech v hornině třídy těžitelnosti I skupiny 1 až 3 strojně | m2 | 428.48 |  | 0 | CS ÚRS 2025 02 |  | základní |  | 0 | 0 | 0 | 0 | 0 | 4 | K | 2 |  |  |  | ROZPOCET | 0 | 0 | 0 | 0 | 0 | 1 | 0 | 4 | 1742429727
| PP |  | Svahování v zářezech v hornině třídy těžitelnosti I skupiny 1 až 3 strojně | [14 empty] | PP | 2
| Online PSC |  | https://podminky.urs.cz/item/CS_URS_2025_02/182151111 | [14 empty] | Online PSC | 2
| VV |  | "dle PD č.v. 2.003 úprava pod ornicí "428,48 |  | 428.48 | [12 empty] | VV | 2 | 2 | True | 1 | ROZPOCET
23 | K | 182351023 | Rozprostření a urovnání ornice ve svahu sklonu přes 1:5 strojně při souvislé ploše do 100 m2, tl. vrstvy do 200 mm | M2 | 428.48 |  | 0 | CS ÚRS 2025 02 |  | základní |  | 0 | 0 | 0 | 0 | 0 | 4 | K | 2 |  |  |  | ROZPOCET | 0 | 0 | 0 | 0 | 0 | 1 | 0 | 4 | -1922573941
| PP |  | Rozprostření a urovnání ornice ve svahu sklonu přes 1:5 strojně při souvislé ploše do 100 m2, tl. vrstvy do 200 mm | [14 empty] | PP | 2
| Online PSC |  | https://podminky.urs.cz/item/CS_URS_2025_02/182351023 | [14 empty] | Online PSC | 2
| VV |  | "dle PD, bent. rohož" (11,0+10,3+7,5+6,9)*6,4 |  | 228.48 | [12 empty] | VV | 2 | 2 | True | 0 | ROZPOCET
| VV |  | "podél křídel" 200,0 |  | 200 | [12 empty] | VV | 2 | 2 | True | 0 | ROZPOCET
| VV |  | Součet |  | 428.48 | [12 empty] | VV | 2 | 4 | True | 1 | ROZPOCET
24 | M | 10364101 | zemina pro terénní úpravy - ornice | T | 137.507 |  | 0 | CS ÚRS 2025 02 |  | základní |  | 0 | 1 | 137.507 | 0 | 0 | 8 | M | 2 |  |  |  | ROZPOCET | 0 | 0 | 0 | 0 | 0 | 1 | 0 | 4 | -1718850167
| PP |  | zemina pro terénní úpravy - ornice | [14 empty] | PP | 2
| VV |  | "ornice z místních zdrojů, vč. dopravy na stavbu" 482,48*0,15*1,90 |  | 137.507 | [12 empty] | VV | 2 | 2 | True | 1 | ROZPOCET
25 | K | 512531111 | Odstranění kolejového lože z kameniva po rozebrání koleje | m3 | 261 |  | 0 | CS ÚRS 2025 02 |  | základní |  | 0 | 0 | 0 | 1.808 | 471.888 | 512 | K | 2 |  |  |  | ROZPOCET | 0 | 0 | 0 | 0 | 0 | 1 | 0 | 512 | 635608048
| PP |  | Odstranění kolejového lože z kameniva po rozebrání koleje | [14 empty] | PP | 2
| Online PSC |  | https://podminky.urs.cz/item/CS_URS_2025_02/512531111 | [14 empty] | Online PSC | 2
| VV |  | "dle PD č.v. 2.003 odstranění štěrk. lože v rozsahu ZKPP"5,8*45,0 |  | 261 | [12 empty] | VV | 2 | 2 | True | 1 | ROZPOCET
26 | K | 742110104 | Montáž kabelového žlabu pro slaboproud šířky přes 150 do 250 mm | m | 25 |  | 0 | CS ÚRS 2025 02 |  | základní |  | 0 | 0 | 0 | 0 | 0 | 512 | K | 2 |  |  |  | ROZPOCET | 0 | 0 | 0 | 0 | 0 | 1 | 0 | 512 | -974803338
| PP |  | Montáž kabelového žlabu pro slaboproud šířky přes 150 do 250 mm | [14 empty] | PP | 2
| Online PSC |  | https://podminky.urs.cz/item/CS_URS_2025_02/742110104 | [14 empty] | Online PSC | 2
| VV |  | 25,0 |  | 25 | [12 empty] | VV | 2 | 2 | True | 1 | ROZPOCET
27 | M | 59213001_R | Kabelový žlab TK 2 | kus | 25 |  | 0 |  |  | základní |  | 0 | 0.06 | 1.5 | 0 | 0 | 512 | M | 2 |  |  |  | ROZPOCET | 0 | 0 | 0 | 0 | 0 | 1 | 0 | 512 | 166675186
| PP |  | Kabelový žlab TK 2 | [14 empty] | PP | 2
| VV |  | 25,0 |  | 25 | [12 empty] | VV | 2 | 2 | True | 1 | ROZPOCET
28 | M | 59213345_R | Poklop kabelového žlabu TK 2 | kus | 50 |  | 0 |  |  | základní |  | 0 | 0.0096 | 0.48 | 0 | 0 | 512 | M | 2 |  |  |  | ROZPOCET | 0 | 0 | 0 | 0 | 0 | 1 | 0 | 512 | 702674407
| PP |  | Poklop kabelového žlabu TK 2 | [14 empty] | PP | 2
| VV |  | 50,0 |  | 50 | [12 empty] | VV | 2 | 2 | True | 1 | ROZPOCET
| D | 2 | Zakládání |  |  |  | 0 |  |  |  |  | 0 |  | 3.7229 |  | 0 | 4 | D | 1 |  |  |  | ROZPOCET | [6 empty] | 0
29 | K | 211531111 | Výplň odvodňovacích žeber nebo trativodů kamenivem hrubým drceným frakce 16 až 63 mm | m3 | 7.25 |  | 0 | CS ÚRS 2025 02 |  | základní |  | 0 | 0 | 0 | 0 | 0 | 4 | K | 2 |  |  |  | ROZPOCET | 0 | 0 | 0 | 0 | 0 | 1 | 0 | 4 | 1469834499
| PP |  | Výplň odvodňovacích žeber nebo trativodů kamenivem hrubým drceným frakce 16 až 63 mm | [14 empty] | PP | 2
| Online PSC |  | https://podminky.urs.cz/item/CS_URS_2025_02/211531111 | [14 empty] | Online PSC | 2
| VV |  | "obsyp drenážního potrubí, štěrkodrť fr. 16-32 "(0,25*15)+(0,25*14) |  | 7.25 | [12 empty] | VV | 2 | 2 | True | 1 | ROZPOCET
30 | K | 211571111 | Výplň odvodňovacích žeber nebo trativodů štěrkopískem tříděným | m3 | 90.15 |  | 0 | CS ÚRS 2025 02 |  | základní |  | 0 | 0 | 0 | 0 | 0 | 512 | K | 2 |  |  |  | ROZPOCET | 0 | 0 | 0 | 0 | 0 | 1 | 0 | 512 | -489607277
| PP |  | Výplň odvodňovacích žeber nebo trativodů štěrkopískem tříděným | [14 empty] | PP | 2
| Online PSC |  | https://podminky.urs.cz/item/CS_URS_2025_02/211571111 | [14 empty] | Online PSC | 2
| VV |  | "SVI č. 5 ochrana folie oboustranně" (3*14,3)+(3,5*13,5) |  | 90.15 | [12 empty] | VV | 2 | 2 | True | 1 | ROZPOCET
31 | K | 212755216 | Trativody z drenážních trubek plastových flexibilních DN 160 mm bez lože a obsypu | m | 43.995 |  | 0 | CS ÚRS 2025 02 |  | základní |  | 0 | 0.00116 | 0.051034 | 0 | 0 | 4 | K | 2 |  |  |  | ROZPOCET | 0 | 0 | 0 | 0 | 0 | 1 | 0 | 4 | 911262610
| PP |  | Trativody z drenážních trubek plastových flexibilních DN 160 mm bez lože a obsypu | [14 empty] | PP | 2
| Online PSC |  | https://podminky.urs.cz/item/CS_URS_2025_02/212755216 | [14 empty] | Online PSC | 2
| VV |  | (19,6+22,3)*1,05 |  | 43.995 | [12 empty] | VV | 2 | 2 | True | 1 | ROZPOCET
32 | K | 213211121 | Spojovací vrstva z cementové malty tl do 40 mm | m2 | 2.5 |  | 0 | CS ÚRS 2025 02 |  | základní |  | 0 | 0.0663 | 0.16575 | 0 | 0 | 512 | K | 2 |  |  |  | ROZPOCET | 0 | 0 | 0 | 0 | 0 | 1 | 0 | 512 | 1140793782
| PP |  | Spojovací vrstva z cementové malty tl do 40 mm | [14 empty] | PP | 2
| Online PSC |  | https://podminky.urs.cz/item/CS_URS_2025_02/213211121 | [14 empty] | Online PSC | 2
| VV |  | "dle PD č.v.2.003 srovn. vrstva římsy křídel"2,5 |  | 2.5 | [12 empty] | VV | 2 | 2 | True | 1 | ROZPOCET
33 | K | 226211213 | Vrty velkoprofilové svislé zapažené D přes 400 do 450 mm hl od 0 do 10 m hornina III | m | 28 |  | 0 | CS ÚRS 2025 02 |  | základní |  | 0 | 0.0001 | 0.0028 | 0 | 0 | 4 | K | 2 |  |  |  | ROZPOCET | 0 | 0 | 0 | 0 | 0 | 1 | 0 | 4 | 1454086343
| PP |  | Vrty velkoprofilové svislé zapažené D přes 400 do 450 mm hl od 0 do 10 m hornina III | [14 empty] | PP | 2
| Online PSC |  | https://podminky.urs.cz/item/CS_URS_2025_02/226211213 | [14 empty] | Online PSC | 2
| VV |  | "dle PD č.v.101 vrtání pro zápory HEB 150"7*4,0 |  | 28 | [12 empty] | VV | 2 | 2 | True | 1 | ROZPOCET
34 | M | 13010974 | ocel profilová jakost S235JR (11 375) průřez HEB 140 | t | 0.496 |  | 0 | CS ÚRS 2025 02 |  | základní |  | 0 | 1 | 0.496 | 0 | 0 | 8 | M | 2 |  |  |  | ROZPOCET | 0 | 0 | 0 | 0 | 0 | 1 | 0 | 4 | -1439958107
| PP |  | ocel profilová jakost S235JR (11 375) průřez HEB 140 | [14 empty] | PP | 2
| VV |  | "dle PD č.v.601 vrtání pro zápory HEB 140 koef. opotření 0,5 pro další použítí"0,991*0,5 |  | 0.496 | [12 empty] | VV | 2 | 2 | True | 1 | ROZPOCET
35 | K | 275321118 | Základové patky a bloky mostních konstrukcí ze ŽB C 30/37 | m3 | 5.354 |  | 0 | CS ÚRS 2025 02 |  | základní |  | 0 | 0 | 0 | 0 | 0 | 4 | K | 2 |  |  |  | ROZPOCET | 0 | 0 | 0 | 0 | 0 | 1 | 0 | 4 | 1016908735
| PP |  | Základové patky a bloky mostních konstrukcí ze ŽB C 30/37 | [14 empty] | PP | 2
| Online PSC |  | https://podminky.urs.cz/item/CS_URS_2025_02/275321118 | [14 empty] | Online PSC | 2
| VV |  | "dle PD č.v. 2.201 přechodové zídky" (0,9*1,35)+(0,86*1,95)+(0,93*1,35)+(0,894*1,35) |  | 5.354 | [12 empty] | VV | 2 | 2 | True | 0 | ROZPOCET
| VV |  | Součet |  | 5.354 | [12 empty] | VV | 2 | 4 | True | 1 | ROZPOCET
36 | K | 273321191 | Příplatek k základovým deskám mostních konstrukcí ze ŽB za betonáž malého rozsahu do 25 m3 | m3 | 5.354 |  | 0 | CS ÚRS 2025 02 |  | základní |  | 0 | 0 | 0 | 0 | 0 | 4 | K | 2 |  |  |  | ROZPOCET | 0 | 0 | 0 | 0 | 0 | 1 | 0 | 4 | 167372352
| PP |  | Příplatek k základovým deskám mostních konstrukcí ze ŽB za betonáž malého rozsahu do 25 m3 | [14 empty] | PP | 2
| Online PSC |  | https://podminky.urs.cz/item/CS_URS_2025_02/273321191 | [14 empty] | Online PSC | 2
| VV |  | 5,354 |  | 5.354 | [12 empty] | VV | 2 | 2 | True | 1 | ROZPOCET
37 | K | 274311127 | Základové pasy, prahy, věnce a ostruhy z betonu prostého C 25/30 | m3 | 2.525 |  | 0 | CS ÚRS 2025 02 |  | základní |  | 0 | 0 | 0 | 0 | 0 | 4 | K | 2 |  |  |  | ROZPOCET | 0 | 0 | 0 | 0 | 0 | 1 | 0 | 4 | 1853641368
| PP |  | Základové pasy, prahy, věnce a ostruhy z betonu prostého C 25/30 | [14 empty] | PP | 2
| Online PSC |  | https://podminky.urs.cz/item/CS_URS_2025_02/274311127 | [14 empty] | Online PSC | 2
| VV |  | "dle PD č.v. 2.003 prah dlažby"(0,4*0,8)*(1+1+2,52+3,37) |  | 2.525 | [12 empty] | VV | 2 | 2 | True | 0 | ROZPOCET
| VV |  | Součet |  | 2.525 | [12 empty] | VV | 2 | 4 | True | 1 | ROZPOCET
38 | K | 274311191 | Příplatek k základovým pasům, prahům a věncům za betonáž malého rozsahu do 25 m3 | m3 | 2.525 |  | 0 | CS ÚRS 2025 02 |  | základní |  | 0 | 0 | 0 | 0 | 0 | 512 | K | 2 |  |  |  | ROZPOCET | 0 | 0 | 0 | 0 | 0 | 1 | 0 | 512 | -875005151
| PP |  | Základové konstrukce z betonu prostého Příplatek k cenám za betonáž malého rozsahu do 25 m3 | [14 empty] | PP | 2
| Online PSC |  | https://podminky.urs.cz/item/CS_URS_2025_02/274311191 | [14 empty] | Online PSC | 2
39 | K | 275354111 | Bednění základových patek - zřízení | m2 | 28 |  | 0 | CS ÚRS 2025 02 |  | základní |  | 0 | 0.001298 | 0.036344 | 0 | 0 | 4 | K | 2 |  |  |  | ROZPOCET | 0 | 0 | 0 | 0 | 0 | 1 | 0 | 4 | 794224627
| PP |  | Bednění základových patek - zřízení | [14 empty] | PP | 2
| Online PSC |  | https://podminky.urs.cz/item/CS_URS_2025_02/275354111 | [14 empty] | Online PSC | 2
| VV |  | "dle PD č.v. 2.201 kompletní bednění přech. zídek"4,8+4,5+8,0+8,0+2,7 |  | 28 | [12 empty] | VV | 2 | 2 | True | 0 | ROZPOCET
| VV |  | Součet |  | 28 | [12 empty] | VV | 2 | 4 | True | 1 | ROZPOCET
40 | K | 275354211 | Bednění základových patek - odstranění | m2 | 28 |  | 0 | CS ÚRS 2025 02 |  | základní |  | 0 | 3.6e-05 | 0.001008 | 0 | 0 | 4 | K | 2 |  |  |  | ROZPOCET | 0 | 0 | 0 | 0 | 0 | 1 | 0 | 4 | -1567787124
| PP |  | Bednění základových patek - odstranění | [14 empty] | PP | 2
| Online PSC |  | https://podminky.urs.cz/item/CS_URS_2025_02/275354211 | [14 empty] | Online PSC | 2
| VV |  | 28,0 |  | 28 | [12 empty] | VV | 2 | 2 | True | 1 | ROZPOCET
41 | K | 275361116 | Výztuž základových patek a bloků z betonářské oceli 10 505 | t | 0.953 |  | 0 | CS ÚRS 2025 02 |  | základní |  | 0 | 1.0383 | 0.9895 | 0 | 0 | 4 | K | 2 |  |  |  | ROZPOCET | 0 | 0 | 0 | 0 | 0 | 1 | 0 | 4 | -258656613
| PP |  | Výztuž základových patek a bloků z betonářské oceli 10 505 | [14 empty] | PP | 2
| Online PSC |  | https://podminky.urs.cz/item/CS_URS_2025_02/275361116 | [14 empty] | Online PSC | 2
| VV |  | "výzt. základu č.v. 2.202" 0,866*1,10 |  | 0.953 | [12 empty] | VV | 2 | 2 | True | 1 | ROZPOCET
42 | K | 711151102 | Provedení izolace proti zemní vlhkosti svislé hydroizolační rohoží bentonitovou | m2 | 366.755 |  | 0 | CS ÚRS 2025 02 |  | základní |  | 0 | 0.00015 | 0.055013 | 0 | 0 | 4 | K | 2 |  |  |  | ROZPOCET | 0 | 0 | 0 | 0 | 0 | 1 | 0 | 4 | 208677090
| PP |  | Provedení izolace proti zemní vlhkosti svislé hydroizolační rohoží bentonitovou | [14 empty] | PP | 2
| Online PSC |  | https://podminky.urs.cz/item/CS_URS_2025_02/711151102 | [14 empty] | Online PSC | 2
| VV |  | "Dle PD, izolace svahu bentonit. rohoží, vč.přitěž. žebra a kotvení" (7,8+8,5+10,4+12,11)*9,0*1,05 |  | 366.755 | [12 empty] | VV | 2 | 2 | True | 1 | ROZPOCET
43 | M | 56284517 | rohož bentonitová 5,0 kg/m2 | m2 | 385.093 |  | 0 | CS ÚRS 2025 02 |  | základní |  | 0 | 0.005 | 1.9255 | 0 | 0 | 8 | M | 2 |  |  |  | ROZPOCET | 0 | 0 | 0 | 0 | 0 | 1 | 0 | 4 | -274853321
| PP |  | rohož bentonitová 5,0 kg/m2 | [14 empty] | PP | 2
| VV |  | 366,755*1,05 |  | 385.093 | [12 empty] | VV | 2 | 2 | True | 1 | ROZPOCET
| D | 3 | Svislé a kompletní konstrukce |  |  |  | 0 |  |  |  |  | 0 |  | 8.1457 |  | 0 | 4 | D | 1 |  |  |  | ROZPOCET | [6 empty] | 0
44 | K | 317321118 | Mostní římsy ze ŽB C 30/37 | m3 | 14.06 |  | 0 | CS ÚRS 2025 02 |  | základní |  | 0 | 0 | 0 | 0 | 0 | 4 | K | 2 |  |  |  | ROZPOCET | 0 | 0 | 0 | 0 | 0 | 1 | 0 | 4 | 744582677
| PP |  | Mostní římsy ze ŽB C 30/37 | [14 empty] | PP | 2
| Online PSC |  | https://podminky.urs.cz/item/CS_URS_2025_02/317321118 | [14 empty] | Online PSC | 2
| VV |  | "dle PD č.v. 2.301 nadbetonávka desky + římsy" 3,96 |  | 3.96 | [12 empty] | VV | 2 | 2 | True | 0 | ROZPOCET
| VV |  | "dle PD č.v. 2.402 římsy svah. čela"9,3 |  | 9.3 | [12 empty] | VV | 2 | 2 | True | 0 | ROZPOCET
| VV |  | "dle PD č.v. 2.201 přech. zídky" 0,8 |  | 0.8 | [12 empty] | VV | 2 | 2 | True | 0 | ROZPOCET
| VV |  | Součet |  | 14.06 | [12 empty] | VV | 2 | 4 | True | 1 | ROZPOCET
45 | K | 317321191 | Příplatek k mostním římsám ze ŽB za betonáž malého rozsahu do 25 m3 | m3 | 14.06 |  | 0 | CS ÚRS 2025 02 |  | základní |  | 0 | 0.04858 | 0.68303 | 0 | 0 | 4 | K | 2 |  |  |  | ROZPOCET | 0 | 0 | 0 | 0 | 0 | 1 | 0 | 4 | 72623966
| PP |  | Příplatek k mostním římsám ze ŽB za betonáž malého rozsahu do 25 m3 | [14 empty] | PP | 2
| Online PSC |  | https://podminky.urs.cz/item/CS_URS_2025_02/317321191 | [14 empty] | Online PSC | 2
| VV |  | 14,06 |  | 14.06 | [12 empty] | VV | 2 | 2 | True | 1 | ROZPOCET
46 | K | 317353121 | Bednění mostních říms všech tvarů - zřízení | m2 | 149.7 |  | 0 | CS ÚRS 2025 02 |  | základní |  | 0 | 0.041258 | 6.1764 | 0 | 0 | 4 | K | 2 |  |  |  | ROZPOCET | 0 | 0 | 0 | 0 | 0 | 1 | 0 | 4 | 1622238582
| PP |  | Bednění mostních říms všech tvarů - zřízení | [14 empty] | PP | 2
| Online PSC |  | https://podminky.urs.cz/item/CS_URS_2025_02/317353121 | [14 empty] | Online PSC | 2
| VV |  | "dle PD č.v. 2.301,čela, desky"39,6+29,5+6,7+23,3+0,5 |  | 99.6 | [12 empty] | VV | 2 | 2 | True | 0 | ROZPOCET
| VV |  | "dle PD č.v. 2.402,římsy"3,8+39,5+1,5 |  | 44.8 | [12 empty] | VV | 2 | 2 | True | 0 | ROZPOCET
| VV |  | "dle PD č.v. 2.201,přech. zídky"4,8+0,5 |  | 5.3 | [12 empty] | VV | 2 | 2 | True | 0 | ROZPOCET
| VV |  | Součet |  | 149.7 | [12 empty] | VV | 2 | 4 | True | 1 | ROZPOCET
47 | K | 317353221 | Bednění mostních říms všech tvarů - odstranění | m2 | 149.7 |  | 0 | CS ÚRS 2025 02 |  | základní |  | 0 | 1.5e-05 | 0.0022455 | 0 | 0 | 4 | K | 2 |  |  |  | ROZPOCET | 0 | 0 | 0 | 0 | 0 | 1 | 0 | 4 | 550288786
| PP |  | Bednění mostních říms všech tvarů - odstranění | [14 empty] | PP | 2
| Online PSC |  | https://podminky.urs.cz/item/CS_URS_2025_02/317353221 | [14 empty] | Online PSC | 2
| VV |  | 149,7 |  | 149.7 | [12 empty] | VV | 2 | 2 | True | 1 | ROZPOCET
48 | K | 317361116 | Výztuž mostních říms z betonářské oceli 10 505 | t | 1.223 |  | 0 | CS ÚRS 2025 02 |  | základní |  | 0 | 1.0488 | 1.2826 | 0 | 0 | 4 | K | 2 |  |  |  | ROZPOCET | 0 | 0 | 0 | 0 | 0 | 1 | 0 | 4 | 1642433342
| PP |  | Výztuž mostních říms z betonářské oceli 10 505 | [14 empty] | PP | 2
| Online PSC |  | https://podminky.urs.cz/item/CS_URS_2025_02/317361116 | [14 empty] | Online PSC | 2
| VV |  | "dle PD č.v. 2.405 svah. křídla" (1,112)*1,10 |  | 1.223 | [12 empty] | VV | 2 | 2 | True | 1 | ROZPOCET
49 | K | 334379311 | Propojení výztuže eliminující bludné proudy mostních opěr, pilířů a prahů | m | 20 |  | 0 | CS ÚRS 2025 02 |  | základní |  | 0 | 7e-05 | 0.0014 | 0 | 0 | 4 | K | 2 |  |  |  | ROZPOCET | 0 | 0 | 0 | 0 | 0 | 1 | 0 | 4 | 455368577
| PP |  | Propojení výztuže eliminující bludné proudy mostních opěr, pilířů a prahů | [14 empty] | PP | 2
| Online PSC |  | https://podminky.urs.cz/item/CS_URS_2025_02/334379311 | [14 empty] | Online PSC | 2
| VV |  | "realizace vývodů pro měření bludných proudů" 20 |  | 20 | [12 empty] | VV | 2 | 2 | True | 1 | ROZPOCET
| D | 4 | Vodorovné konstrukce |  |  |  | 0 |  |  |  |  | 0 |  | 171.5214 |  | 0 | 1 | D | 1 |  |  |  | ROZPOCET | [6 empty] | 0
50 | K | 421321108 | Mostní nosné konstrukce deskové přechodové ze ŽB C 30/37 | m3 | 70.14 |  | 0 | CS ÚRS 2025 02 |  | základní |  | 0 | 0 | 0 | 0 | 0 | 4 | K | 2 |  |  |  | ROZPOCET | 0 | 0 | 0 | 0 | 0 | 1 | 0 | 4 | 2008033328
| PP |  | Mostní nosné konstrukce deskové přechodové ze ŽB C 30/37 | [14 empty] | PP | 2
| Online PSC |  | https://podminky.urs.cz/item/CS_URS_2025_02/421321108 | [14 empty] | Online PSC | 2
| VV |  | "dle PD č.v. 2.301 nasazená deska (odp. římsy a čela)"74,1-3,96 |  | 70.14 | [12 empty] | VV | 2 | 2 | True | 1 | ROZPOCET
51 | K | 421321128 | Mostní nosné konstrukce deskové ze ŽB C 30/37 | m3 | 7.029 |  | 0 | CS ÚRS 2025 02 |  | základní |  | 0 | 0 | 0 | 0 | 0 | 4 | K | 2 |  |  |  | ROZPOCET | 0 | 0 | 0 | 0 | 0 | 1 | 0 | 4 | -504154081
| PP |  | Mostní nosné konstrukce deskové ze ŽB C 30/37 | [14 empty] | PP | 2
| Online PSC |  | https://podminky.urs.cz/item/CS_URS_2025_02/421321128 | [14 empty] | Online PSC | 2
| VV |  | "dle PD nasazená deska rozšíření mostu, součást nasazené desky" 16,5*(0,3+0,465+0,3)/3*(0,66+0,54) |  | 7.029 | [12 empty] | VV | 2 | 2 | True | 1 | ROZPOCET
52 | K | 421321192 | Příplatek k mostní železobetonové nosné konstrukci deskové nebo klenbové za betonáž malého rozsahu do 50 m3 | m3 | 70.14 |  | 0 | CS ÚRS 2025 02 |  | základní |  | 0 | 0 | 0 | 0 | 0 | 4 | K | 2 |  |  |  | ROZPOCET | 0 | 0 | 0 | 0 | 0 | 1 | 0 | 4 | 146680901
| PP |  | Mostní železobetonové nosné konstrukce deskové nebo klenbové Příplatek k cenám za betonáž malého rozsahu do 50 m3 | [14 empty] | PP | 2
| Online PSC |  | https://podminky.urs.cz/item/CS_URS_2025_02/421321192 | [14 empty] | Online PSC | 2
53 | K | 421351111 | Bednění přesahu spřažené mostovky š do 600 mm - zřízení | m2 | 21.45 |  | 0 | CS ÚRS 2025 02 |  | základní |  | 0 | 0.00744 | 0.15959 | 0 | 0 | 4 | K | 2 |  |  |  | ROZPOCET | 0 | 0 | 0 | 0 | 0 | 1 | 0 | 4 | -519432090
| PP |  | Bednění přesahu spřažené mostovky š do 600 mm - zřízení | [14 empty] | PP | 2
| Online PSC |  | https://podminky.urs.cz/item/CS_URS_2025_02/421351111 | [14 empty] | Online PSC | 2
| VV |  | "bednění rozšíření mostu"(0,7+0,6)*16,5 |  | 21.45 | [12 empty] | VV | 2 | 2 | True | 1 | ROZPOCET
54 | K | 421351112 | Bednění boků přechodové desky konstrukcí mostů - zřízení | m2 | 5.82 |  | 0 | CS ÚRS 2025 02 |  | základní |  | 0 | 0.0072691 | 0.042306 | 0 | 0 | 4 | K | 2 |  |  |  | ROZPOCET | 0 | 0 | 0 | 0 | 0 | 1 | 0 | 4 | 1697964855
| PP |  | Bednění boků přechodové desky konstrukcí mostů - zřízení | [14 empty] | PP | 2
| Online PSC |  | https://podminky.urs.cz/item/CS_URS_2025_02/421351112 | [14 empty] | Online PSC | 2
| VV |  | "dle PD č.v. 2.202 dle PD, nasazená deska nad mostem"9,7*0,3*2 |  | 5.82 | [12 empty] | VV | 2 | 2 | True | 1 | ROZPOCET
55 | K | 421351211 | Bednění přesahu spřažené mostovky š do 600 mm - odstranění | m2 | 21.45 |  | 0 | CS ÚRS 2025 02 |  | základní |  | 0 | 0 | 0 | 0 | 0 | 4 | K | 2 |  |  |  | ROZPOCET | 0 | 0 | 0 | 0 | 0 | 1 | 0 | 4 | -1735028912
| PP |  | Bednění přesahu spřažené mostovky š do 600 mm - odstranění | [14 empty] | PP | 2
| Online PSC |  | https://podminky.urs.cz/item/CS_URS_2025_02/421351211 | [14 empty] | Online PSC | 2
56 | K | 421351212 | Bednění boků přechodové desky konstrukcí mostů - odstranění | m2 | 5.82 |  | 0 | CS ÚRS 2025 02 |  | základní |  | 0 | 5e-05 | 0.000291 | 0 | 0 | 4 | K | 2 |  |  |  | ROZPOCET | 0 | 0 | 0 | 0 | 0 | 1 | 0 | 4 | -423042206
| PP |  | Bednění boků přechodové desky konstrukcí mostů - odstranění | [14 empty] | PP | 2
| Online PSC |  | https://podminky.urs.cz/item/CS_URS_2025_02/421351212 | [14 empty] | Online PSC | 2
| VV |  | 5,82 |  | 5.82 | [12 empty] | VV | 2 | 2 | True | 1 | ROZPOCET
57 | K | 421361216 | Výztuž ŽB přechodové desky z betonářské oceli 10 505 | t | 13.153 |  | 0 | CS ÚRS 2025 02 |  | základní |  | 0 | 1.0487 | 13.7936 | 0 | 0 | 4 | K | 2 |  |  |  | ROZPOCET | 0 | 0 | 0 | 0 | 0 | 1 | 0 | 4 | 556236171
| PP |  | Výztuž ŽB přechodové desky z betonářské oceli 10 505 | [14 empty] | PP | 2
| Online PSC |  | https://podminky.urs.cz/item/CS_URS_2025_02/421361216 | [14 empty] | Online PSC | 2
| VV |  | "dle PD č.v. 2.304 kompletní hmotnost vyzt. desky " 12,527*1,05 |  | 13.153 | [12 empty] | VV | 2 | 2 | True | 1 | ROZPOCET
58 | K | 421361411 | Výztuž mostních desek ze svařovaných sítí do 4 kg/m2 | t | 0.372 |  | 0 | CS ÚRS 2025 02 |  | základní |  | 0 | 1.0639 | 0.39576 | 0 | 0 | 4 | K | 2 |  |  |  | ROZPOCET | 0 | 0 | 0 | 0 | 0 | 1 | 0 | 4 | 1037260155
| PP |  | Výztuž mostních desek ze svařovaných sítí do 4 kg/m2 | [14 empty] | PP | 2
| Online PSC |  | https://podminky.urs.cz/item/CS_URS_2025_02/421361411 | [14 empty] | Online PSC | 2
| VV |  | "výztuž tvrdé ochrany izolace" | [14 empty] | VV | 2 | 1 | True | 0 | ROZPOCET
| VV |  | 9*16,5*1,2*0,002 |  | 0.356 | [12 empty] | VV | 2 | 2 | True | 0 | ROZPOCET
| VV |  | 1,0*(1,35+1,35+1,95+1,95)*1,2*0,002 |  | 0.016 | [12 empty] | VV | 2 | 2 | True | 0 | ROZPOCET
| VV |  | Součet |  | 0.372 | [12 empty] | VV | 2 | 4 | True | 1 | ROZPOCET
59 | K | 430361821 | Výztuž schodišťové konstrukce a rampy betonářskou ocelí 10 505 | t | 0.593 |  | 0 | CS ÚRS 2025 02 |  | základní |  | 0 | 1.0493 | 0.62222 | 0 | 0 | 4 | K | 2 |  |  |  | ROZPOCET | 0 | 0 | 0 | 0 | 0 | 1 | 0 | 4 | -449565906
| PP |  | Výztuž schodišťové konstrukce a rampy betonářskou ocelí 10 505 | [14 empty] | PP | 2
| Online PSC |  | https://podminky.urs.cz/item/CS_URS_2025_02/430361821 | [14 empty] | Online PSC | 2
| VV |  | "dle PD, výztuž podkladu schodiště" 0,593 |  | 0.593 | [12 empty] | VV | 2 | 2 | True | 1 | ROZPOCET
60 | K | 434313115 | Schody z vibrolisovaných prefabrikátů se zřízením podkladních stupňů z betonu C 20/25 | m | 34.5 |  | 0 | CS ÚRS 2025 02 |  | základní |  | 0 | 0.4204 | 14.5038 | 0 | 0 | 4 | K | 2 |  |  |  | ROZPOCET | 0 | 0 | 0 | 0 | 0 | 1 | 0 | 4 | 719449338
| PP |  | Schody z vibrolisovaných prefabrikátů se zřízením podkladních stupňů z betonu C 20/25 | [14 empty] | PP | 2
| Online PSC |  | https://podminky.urs.cz/item/CS_URS_2025_02/434313115 | [14 empty] | Online PSC | 2
| VV |  | "dle PD č.v. 501 revizní schodiště" 46*0,75 |  | 34.5 | [12 empty] | VV | 2 | 2 | True | 1 | ROZPOCET
61 | K | 451315114 | Podkladní a výplňové vrstvy z betonu prostého tloušťky do 100 mm, z betonu C 12/15 | M2 | 120.57 |  | 0 | CS ÚRS 2025 02 |  | základní |  | 0 | 0 | 0 | 0 | 0 | 4 | K | 2 |  |  |  | ROZPOCET | 0 | 0 | 0 | 0 | 0 | 1 | 0 | 4 | -965361939
| PP |  | Podkladní a výplňové vrstvy z betonu prostého tloušťky do 100 mm, z betonu C 12/15 | [14 empty] | PP | 2
| Online PSC |  | https://podminky.urs.cz/item/CS_URS_2025_02/451315114 | [14 empty] | Online PSC | 2
| VV |  | "dle PD č.v.2.003 podkl. bet. C12/15 X0, pod rozšíř. mostu" 16,5*6,50 |  | 107.25 | [12 empty] | VV | 2 | 2 | True | 0 | ROZPOCET
| VV |  | 1,8*(1,55+2,15+1,55+2,15) |  | 13.32 | [12 empty] | VV | 2 | 2 | True | 0 | ROZPOCET
| VV |  | Součet |  | 120.57 | [12 empty] | VV | 2 | 4 | True | 1 | ROZPOCET
62 | K | 451315117 | Podkladní nebo výplňová vrstva z betonu C 25/30 tl do 100 mm | m2 | 110.9 |  | 0 | CS ÚRS 2025 02 |  | základní |  | 0 | 0.24787 | 27.4883 | 0 | 0 | 4 | K | 2 |  |  |  | ROZPOCET | 0 | 0 | 0 | 0 | 0 | 1 | 0 | 4 | -53265448
| PP |  | Podkladní nebo výplňová vrstva z betonu C 25/30 tl do 100 mm | [14 empty] | PP | 2
| Online PSC |  | https://podminky.urs.cz/item/CS_URS_2025_02/451315117 | [14 empty] | Online PSC | 2
| VV |  | "dle PD č.v. 2.003 podkl. beton kam. dlažby" 101,9+7,0+2,0 |  | 110.9 | [12 empty] | VV | 2 | 2 | True | 0 | ROZPOCET
| VV |  | Součet |  | 110.9 | [12 empty] | VV | 2 | 4 | True | 1 | ROZPOCET
63 | K | 452471101 | Podkladní vrstva z modifikované malty cementové tl do 10 mm | m2 | 3.432 |  | 0 | CS ÚRS 2025 02 |  | základní |  | 0 | 0.02266 | 0.077769 | 0 | 0 | 4 | K | 2 |  |  |  | ROZPOCET | 0 | 0 | 0 | 0 | 0 | 1 | 0 | 4 | -239997244
| PP |  | Podkladní a výplňová vrstva z modifikované malty cementové podkladní, tloušťky do 10 mm první vrstva | [14 empty] | PP | 2
| Online PSC |  | https://podminky.urs.cz/item/CS_URS_2025_02/452471101 | [14 empty] | Online PSC | 2
| VV |  | podlítí patních plechů sloupků zábradlí | [14 empty] | VV | 2 | 1 | True | 0 | ROZPOCET
| VV |  | 66*0,26*0,20 |  | 3.432 | [12 empty] | VV | 2 | 2 | True | 0 | ROZPOCET
| VV |  | Součet |  | 3.432 | [12 empty] | VV | 2 | 4 | True | 1 | ROZPOCET
64 | K | 452471102 | Podkladní vrstva z modifikované malty cementové každých dalších 10 mm tl | m2 | 3.432 |  | 0 | CS ÚRS 2025 02 |  | základní |  | 0 | 0.02266 | 0.077769 | 0 | 0 | 4 | K | 2 |  |  |  | ROZPOCET | 0 | 0 | 0 | 0 | 0 | 1 | 0 | 4 | -1861487090
| PP |  | Podkladní a výplňová vrstva z modifikované malty cementové podkladní, tloušťky do 10 mm každá další vrstva | [14 empty] | PP | 2
| Online PSC |  | https://podminky.urs.cz/item/CS_URS_2025_02/452471102 | [14 empty] | Online PSC | 2
| VV |  | dalších 10 mm | [14 empty] | VV | 2 | 1 | True | 0 | ROZPOCET
| VV |  | 3,432 |  | 3.432 | [12 empty] | VV | 2 | 2 | True | 0 | ROZPOCET
| VV |  | Součet |  | 3.432 | [12 empty] | VV | 2 | 4 | True | 1 | ROZPOCET
65 | K | 457311116 | Vyrovnávací nebo spádový beton C 20/25 včetně úpravy povrchu | m3 | 4.94 |  | 0 | CS ÚRS 2025 02 |  | základní |  | 0 | 0 | 0 | 0 | 0 | 4 | K | 2 |  |  |  | ROZPOCET | 0 | 0 | 0 | 0 | 0 | 1 | 0 | 4 | -2145526492
| PP |  | Vyrovnávací nebo spádový beton C 20/25 včetně úpravy povrchu | [14 empty] | PP | 2
| Online PSC |  | https://podminky.urs.cz/item/CS_URS_2025_02/457311116 | [14 empty] | Online PSC | 2
| VV |  | "dle PD č.v. 2.501 podkl. beton schodiště" 3,8*1,3 |  | 4.94 | [12 empty] | VV | 2 | 2 | True | 1 | ROZPOCET
66 | K | 457311117 | Vyrovnávací nebo spádový beton C 25/30 včetně úpravy povrchu | m3 | 7.755 |  | 0 | CS ÚRS 2025 02 |  | základní |  | 0 | 0 | 0 | 0 | 0 | 4 | K | 2 |  |  |  | ROZPOCET | 0 | 0 | 0 | 0 | 0 | 1 | 0 | 4 | -1886148480
| PP |  | Vyrovnávací nebo spádový beton C 25/30 včetně úpravy povrchu | [14 empty] | PP | 2
| Online PSC |  | https://podminky.urs.cz/item/CS_URS_2025_02/457311117 | [14 empty] | Online PSC | 2
| VV |  | "SVI č.1 trvdá ochrana bet. destka C25/30 XC2, XF1"9,0*16,50*0,05 |  | 7.425 | [12 empty] | VV | 2 | 2 | True | 0 | ROZPOCET
| VV |  | "SVI č. 1 přech. zídky dtto" 1,00*(1,35+1,35+1,95+1,95)*0,05 |  | 0.33 | [12 empty] | VV | 2 | 2 | True | 0 | ROZPOCET
| VV |  | Součet |  | 7.755 | [12 empty] | VV | 2 | 4 | True | 1 | ROZPOCET
67 | K | 465513157 | Dlažba svahu u mostních opěr z upraveného lomového žulového kamene s vyspárováním maltou MC 25, šíře spáry 15 mm do betonového lože C 25/30 tloušťky 200 mm, plo | M2 | 110.9 |  | 0 | CS ÚRS 2025 02 |  | základní |  | 0 | 1.0312 | 114.36 | 0 | 0 | 4 | K | 2 |  |  |  | ROZPOCET | 0 | 0 | 0 | 0 | 0 | 1 | 0 | 4 | 1755952174
| PP |  | Dlažba svahu u mostních opěr z upraveného lomového žulového kamene s vyspárováním maltou MC 25, šíře spáry 15 mm do betonového lože C 25/30 tloušťky 200 mm, plo | [14 empty] | PP | 2
| Online PSC |  | https://podminky.urs.cz/item/CS_URS_2025_02/465513157 | [14 empty] | Online PSC | 2
| VV |  | "dle PD č.v. 2.003 kam. dlažby" 110,90 |  | 110.9 | [12 empty] | VV | 2 | 2 | True | 0 | ROZPOCET
| VV |  | Součet |  | 110.9 | [12 empty] | VV | 2 | 4 | True | 1 | ROZPOCET
| D | 5 | Komunikace pozemní |  |  |  | 0 |  |  |  |  | 0 |  | 586.91 |  | 0 | 1 | D | 1 |  |  |  | ROZPOCET | [6 empty] | 0
68 | K | 511501111 | Konstrukční vrstva tělesa železničního spodku ze štěrkodrti | m3 | 295.515 |  | 0 | CS ÚRS 2025 02 |  | základní |  | 0 | 1.964 | 580.3915 | 0 | 0 | 512 | K | 2 |  |  |  | ROZPOCET | 0 | 0 | 0 | 0 | 0 | 1 | 0 | 512 | -2075103637
| PP |  | Konstrukční vrstva tělesa železničního spodku ze štěrkodrti | [14 empty] | PP | 2
| Online PSC |  | https://podminky.urs.cz/item/CS_URS_2025_02/511501111 | [14 empty] | Online PSC | 2
| VV |  | "Dle PD č.v. 2.004 konstrukce nad mostem" (0,65+0,35+0,65)/3*16,5*9,0 |  | 81.675 | [12 empty] | VV | 2 | 2 | True | 0 | ROZPOCET
| VV |  | "konstrukce ZKPP" (12*11*0,9)+(12*11*0,72) |  | 213.84 | [12 empty] | VV | 2 | 2 | True | 0 | ROZPOCET
| VV |  | Součet |  | 295.515 | [12 empty] | VV | 2 | 4 | True | 1 | ROZPOCET
69 | K | 573211112 | Postřik živičný spojovací z asfaltu v množství 0,70 kg/m2 | m2 | 50 |  | 0 | CS ÚRS 2025 02 |  | základní |  | 0 | 0.00071 | 0.0355 | 0 | 0 | 4 | K | 2 |  |  |  | ROZPOCET | 0 | 0 | 0 | 0 | 0 | 1 | 0 | 4 | -2042409453
| PP |  | Postřik živičný spojovací z asfaltu v množství 0,70 kg/m2 | [14 empty] | PP | 2
| Online PSC |  | https://podminky.urs.cz/item/CS_URS_2025_02/573211112 | [14 empty] | Online PSC | 2
| VV |  | "dle PD čv. 2.602 oprava krytu silnice" 50,0 |  | 50 | [12 empty] | VV | 2 | 2 | True | 1 | ROZPOCET
70 | K | 577144111 | Asfaltový beton vrstva obrusná ACO 11+ (ABS) tř. I tl 50 mm š do 3 m z nemodifikovaného asfaltu | m2 | 50 |  | 0 | CS ÚRS 2025 02 |  | základní |  | 0 | 0.12966 | 6.483 | 0 | 0 | 4 | K | 2 |  |  |  | ROZPOCET | 0 | 0 | 0 | 0 | 0 | 1 | 0 | 4 | 829579308
| PP |  | Asfaltový beton vrstva obrusná ACO 11+ (ABS) tř. I tl 50 mm š do 3 m z nemodifikovaného asfaltu | [14 empty] | PP | 2
| Online PSC |  | https://podminky.urs.cz/item/CS_URS_2025_02/577144111 | [14 empty] | Online PSC | 2
| VV |  | "dle PD čv. 2.602 oprava krytu silnice" 50,0 |  | 50 | [12 empty] | VV | 2 | 2 | True | 1 | ROZPOCET
| D | 6 | Úpravy povrchů, podlahy a osazování výplní |  |  |  | 0 |  |  |  |  | 0 |  | 0.30988 |  | 0 | 1 | D | 1 |  |  |  | ROZPOCET | [6 empty] | 0
71 | K | 628611102 | Nátěr betonu mostu epoxidový 2x ochranný nepružný S2 (OS-B) | m2 | 70 |  | 0 | CS ÚRS 2025 02 |  | základní |  | 0 | 0.00082 | 0.0574 | 0 | 0 | 4 | K | 2 |  |  |  | ROZPOCET | 0 | 0 | 0 | 0 | 0 | 1 | 0 | 4 | -976588775
| PP |  | Nátěr betonu mostu epoxidový 2x ochranný nepružný S2 (OS-B) | [14 empty] | PP | 2
| Online PSC |  | https://podminky.urs.cz/item/CS_URS_2025_02/628611102 | [14 empty] | Online PSC | 2
| VV |  | "Dle PD sanace TYP E" 70,0 |  | 70 | [12 empty] | VV | 2 | 2 | True | 0 | ROZPOCET
| VV |  | Součet |  | 70 | [12 empty] | VV | 2 | 4 | True | 1 | ROZPOCET
72 | K | 628613611 | Žárové zinkování ponorem dílů ocelových konstrukcí mostů hmotnosti do 100 kg | kg | 1738 |  | 0 | CS ÚRS 2025 02 |  | základní |  | 0 | 0.00014 | 0.24332 | 0 | 0 | 512 | K | 2 |  |  |  | ROZPOCET | 0 | 0 | 0 | 0 | 0 | 1 | 0 | 512 | 487421739
| PP |  | Žárové zinkování ponorem dílů ocelových konstrukcí mostů hmotnosti do 100 kg | [14 empty] | PP | 2
| Online PSC |  | https://podminky.urs.cz/item/CS_URS_2025_02/628613611 | [14 empty] | Online PSC | 2
| VV |  | "PKO zábradlí "1738,00 |  | 1738 | [12 empty] | VV | 2 | 2 | True | 1 | ROZPOCET
73 | K | 629992111 | Zatmelení spar mezi mostními prefabrikáty š do 10 mm PUR tmelem včetně výplně PUR pěnou | m | 43.6 |  | 0 | CS ÚRS 2025 02 |  | základní |  | 0 | 0.00021 | 0.009156 | 0 | 0 | 4 | K | 2 |  |  |  | ROZPOCET | 0 | 0 | 0 | 0 | 0 | 1 | 0 | 4 | -1968678976
| PP |  | Zatmelení styčných spar mezi mostními prefabrikáty a konstrukcemi trvale pružným polyuretanovým tmelem včetně vyčištění spar, provedení penetračního nátěru a vyplnění spar pěnou pro spáry šířky do 10 mm | [14 empty] | PP | 2
| Online PSC |  | https://podminky.urs.cz/item/CS_URS_2025_02/629992111 | [14 empty] | Online PSC | 2
| VV |  | zatmelení spáry ( přichycení izolace lištou ) | [14 empty] | VV | 2 | 1 | True | 0 | ROZPOCET
| VV |  | 43,60 |  | 43.6 | [12 empty] | VV | 2 | 2 | True | 0 | ROZPOCET
| VV |  | Součet |  | 43.6 | [12 empty] | VV | 2 | 4 | True | 1 | ROZPOCET
| D | 9 | Ostatní konstrukce a práce, bourání |  |  |  | 0 |  |  |  |  | 0 |  | 45.9981 |  | 114.5971 | 1 | D | 1 |  |  |  | ROZPOCET | [6 empty] | 0
74 | K | 911121211 | Výroba ocelového zábradlí při opravách mostů | m | 76.8 |  | 0 | CS ÚRS 2025 02 |  | základní |  | 0 | 0.00117 | 0.089856 | 0 | 0 | 4 | K | 2 |  |  |  | ROZPOCET | 0 | 0 | 0 | 0 | 0 | 1 | 0 | 4 | 230267164
| PP |  | Oprava ocelového zábradlí svařovaného nebo šroubovaného výroba | [14 empty] | PP | 2
| Online PSC |  | https://podminky.urs.cz/item/CS_URS_2025_02/911121211 | [14 empty] | Online PSC | 2
75 | M | 13010430 | úhelník ocelový rovnostranný jakost S235JR (11 375) 70x70x7mm | t | 0.329 |  | 0 | CS ÚRS 2025 02 |  | základní |  | 0 | 1 | 0.329 | 0 | 0 | 8 | M | 2 |  |  |  | ROZPOCET | 0 | 0 | 0 | 0 | 0 | 1 | 0 | 4 | 578901610
| PP |  | úhelník ocelový rovnostranný jakost S235JR (11 375) 70x70x7mm | [14 empty] | PP | 2
| VV |  | 39,0*1,09*0,00738*1,05 |  | 0.329 | [12 empty] | VV | 2 | 2 | True | 0 | ROZPOCET
| VV |  | Součet |  | 0.329 | [12 empty] | VV | 2 | 4 | True | 1 | ROZPOCET
76 | M | 13431000 | úhelník ocelový rovnostranný jakost S235JR (11 375) 70x70x8mm | t | 0.25 |  | 0 | CS ÚRS 2025 02 |  | základní |  | 0 | 1 | 0.25 | 0 | 0 | 8 | M | 2 |  |  |  | ROZPOCET | 0 | 0 | 0 | 0 | 0 | 1 | 0 | 4 | -822727016
| PP |  | úhelník ocelový rovnostranný jakost S235JR (11 375) 70x70x8mm | [14 empty] | PP | 2
| VV |  | 15,0*1,05*0,00837*1,05 |  | 0.138 | [12 empty] | VV | 2 | 2 | True | 0 | ROZPOCET
| VV |  | 12,0*1,06*0,00837*1,05 |  | 0.112 | [12 empty] | VV | 2 | 2 | True | 0 | ROZPOCET
| VV |  | Součet |  | 0.25 | [12 empty] | VV | 2 | 4 | True | 1 | ROZPOCET
77 | M | 13011066 | úhelník ocelový rovnostranný jakost S235JR (11 375) 60x60x5mm | t | 0.419 |  | 0 | CS ÚRS 2025 02 |  | základní |  | 0 | 1 | 0.419 | 0 | 0 | 8 | M | 2 |  |  |  | ROZPOCET | 0 | 0 | 0 | 0 | 0 | 1 | 0 | 4 | 205948430
| PP |  | úhelník ocelový rovnostranný jakost S235JR (11 375) 60x60x5mm | [14 empty] | PP | 2
| VV |  | (4*5,00+4*3,44+3,40+6,23+6,78+6,46+6,79+5,31+6,61+0,69+5,38+5,15+0,70)*0,00457*1,05 |  | 0.419 | [12 empty] | VV | 2 | 2 | True | 0 | ROZPOCET
| VV |  | Součet |  | 0.419 | [12 empty] | VV | 2 | 4 | True | 1 | ROZPOCET
78 | M | 13010420 | úhelník ocelový rovnostranný jakost S235JR (11 375) 50x50x5mm | t | 0.679 |  | 0 | CS ÚRS 2025 02 |  | základní |  | 0 | 1 | 0.679 | 0 | 0 | 8 | M | 2 |  |  |  | ROZPOCET | 0 | 0 | 0 | 0 | 0 | 1 | 0 | 4 | 2048778788
| PP |  | úhelník ocelový rovnostranný jakost S235JR (11 375) 50x50x5mm | [14 empty] | PP | 2
| VV |  | (8*5,00+8*3,44+2*3,40+2*6,23+2*6,78+2*6,46+2*6,80+2*5,30+2*6,37+0,41+2*5,37+2*4,92+0,43)*0,00377*1,05 |  | 0.679 | [12 empty] | VV | 2 | 2 | True | 0 | ROZPOCET
| VV |  | Součet |  | 0.679 | [12 empty] | VV | 2 | 4 | True | 1 | ROZPOCET
79 | M | 13522530_R | ocel široká jakost S235JR 260x20mm | t | 0.147 |  | 0 |  |  | základní |  | 0 | 1 | 0.147 | 0 | 0 | 8 | M | 2 |  |  |  | ROZPOCET | 0 | 0 | 0 | 0 | 0 | 1 | 0 | 4 | -1155722514
| PP |  | ocel široká jakost S235JR 260x20mm | [14 empty] | PP | 2
| VV |  | 66*0,26*0,00816*1,05 |  | 0.147 | [12 empty] | VV | 2 | 2 | True | 0 | ROZPOCET
| VV |  | Součet |  | 0.147 | [12 empty] | VV | 2 | 4 | True | 1 | ROZPOCET
80 | M | 13611218 | plech ocelový hladký jakost S235JR tl 5mm tabule | t | 0.003 |  | 0 | CS ÚRS 2025 02 |  | základní |  | 0 | 1 | 0.003 | 0 | 0 | 8 | M | 2 |  |  |  | ROZPOCET | 0 | 0 | 0 | 0 | 0 | 1 | 0 | 4 | 1059861748
| PP |  | plech ocelový hladký jakost S235JR tl 5mm tabule | [14 empty] | PP | 2
| VV |  | plech | [14 empty] | VV | 2 | 1 | True | 0 | ROZPOCET
| VV |  | 0,003*1,05 |  | 0.003 | [12 empty] | VV | 2 | 2 | True | 0 | ROZPOCET
| VV |  | Součet |  | 0.003 | [12 empty] | VV | 2 | 4 | True | 1 | ROZPOCET
81 | M | 15619210_R | pvc krytka matice M 16 | kus | 264 |  | 0 |  |  | základní |  | 0 | 0 | 0 | 0 | 0 | 8 | M | 2 |  |  |  | ROZPOCET | 0 | 0 | 0 | 0 | 0 | 1 | 0 | 4 | 99008329
| PP |  | pvc krytka matice M 16 | [14 empty] | PP | 2
| VV |  | krytka matice | [14 empty] | VV | 2 | 1 | True | 0 | ROZPOCET
| VV |  | 66,0*4 |  | 264 | [12 empty] | VV | 2 | 2 | True | 0 | ROZPOCET
| VV |  | Součet |  | 264 | [12 empty] | VV | 2 | 4 | True | 1 | ROZPOCET
82 | K | 911121311 | Montáž ocelového zábradlí při opravách mostů | m | 76.8 |  | 0 | CS ÚRS 2025 02 |  | základní |  | 0 | 0.00058 | 0.044544 | 0 | 0 | 512 | K | 2 |  |  |  | ROZPOCET | 0 | 0 | 0 | 0 | 0 | 1 | 0 | 512 | 1311666082
| PP |  | Montáž ocelového zábradlí při opravách mostů | [14 empty] | PP | 2
| Online PSC |  | https://podminky.urs.cz/item/CS_URS_2025_02/911121311 | [14 empty] | Online PSC | 2
| VV |  | 16,9+16,9+11,0+10,0+11,0+11,0 |  | 76.8 | [12 empty] | VV | 2 | 2 | True | 1 | ROZPOCET
83 | K | 914511112 | Montáž sloupku dopravních značek délky do 3,5 m s betonovým základem a patkou D 60 mm | kus | 2 |  | 0 | CS ÚRS 2025 02 |  | základní |  | 0 | 0.11241 | 0.22482 | 0 | 0 | 4 | K | 2 |  |  |  | ROZPOCET | 0 | 0 | 0 | 0 | 0 | 1 | 0 | 4 | -1930094580
| PP |  | Montáž sloupku dopravních značek délky do 3,5 m s betonovým základem a patkou D 60 mm | [14 empty] | PP | 2
| Online PSC |  | https://podminky.urs.cz/item/CS_URS_2025_02/914511112 | [14 empty] | Online PSC | 2
| VV |  | "nové sloupky DZ"2 |  | 2 | [12 empty] | VV | 2 | 2 | True | 1 | ROZPOCET
84 | M | 40445235 | sloupek pro dopravní značku Al D 60mm v 3,5m | kus | 2 |  | 0 | CS ÚRS 2025 02 |  | základní |  | 0 | 0.0025 | 0.005 | 0 | 0 | 8 | M | 2 |  |  |  | ROZPOCET | 0 | 0 | 0 | 0 | 0 | 1 | 0 | 4 | -1712580412
| PP |  | sloupek pro dopravní značku Al D 60mm v 3,5m | [14 empty] | PP | 2
85 | K | 915231112 | Vodorovné dopravní značení přechody pro chodce, šipky, symboly retroreflexní bílý plast | m2 | 24 |  | 0 | CS ÚRS 2025 02 |  | základní |  | 0 | 0.0026 | 0.0624 | 0 | 0 | 4 | K | 2 |  |  |  | ROZPOCET | 0 | 0 | 0 | 0 | 0 | 1 | 0 | 4 | -1852618614
| PP |  | Vodorovné dopravní značení přechody pro chodce, šipky, symboly retroreflexní bílý plast | [14 empty] | PP | 2
| Online PSC |  | https://podminky.urs.cz/item/CS_URS_2025_02/915231112 | [14 empty] | Online PSC | 2
| VV |  | "Dle PD č.v. 005 Nátěr žlutočerné pruhy na NK mostu" 24,0 |  | 24 | [12 empty] | VV | 2 | 2 | True | 1 | ROZPOCET
86 | K | 916231213 | Osazení chodníkového obrubníku betonového stojatého s boční opěrou do lože z betonu prostého | m | 94.75 |  | 0 | CS ÚRS 2025 02 |  | základní |  | 0 | 0.14042 | 13.3048 | 0 | 0 | 4 | K | 2 |  |  |  | ROZPOCET | 0 | 0 | 0 | 0 | 0 | 1 | 0 | 4 | 1782602458
| PP |  | Osazení chodníkového obrubníku betonového stojatého s boční opěrou do lože z betonu prostého | [14 empty] | PP | 2
| Online PSC |  | https://podminky.urs.cz/item/CS_URS_2025_02/916231213 | [14 empty] | Online PSC | 2
| VV |  | "dle PD č.v. 2.003 obruba dlažby"(22,2+12,1+14,5+27,0)*1,25 |  | 94.75 | [12 empty] | VV | 2 | 2 | True | 1 | ROZPOCET
87 | M | 59217072 | obrubník silniční betonový 1000x100x250mm | m | 97.593 |  | 0 | CS ÚRS 2025 02 |  | základní |  | 0 | 0.056 | 5.4652 | 0 | 0 | 8 | M | 2 |  |  |  | ROZPOCET | 0 | 0 | 0 | 0 | 0 | 1 | 0 | 4 | -191561856
| PP |  | obrubník silniční betonový 1000x100x250mm | [14 empty] | PP | 2
| VV |  | 94,75*1,03 |  | 97.593 | [12 empty] | VV | 2 | 2 | True | 1 | ROZPOCET
88 | K | 948411111 | Zřízení podpěrné skruže dočasné kovové z věží výšky do 10 m | m3 | 280.5 |  | 0 | CS ÚRS 2025 02 |  | základní |  | 0 | 0.00088 | 0.24684 | 0 | 0 | 4 | K | 2 |  |  |  | ROZPOCET | 0 | 0 | 0 | 0 | 0 | 1 | 0 | 4 | -296666388
| PP |  | Zřízení podpěrné skruže dočasné kovové z věží výšky do 10 m | [14 empty] | PP | 2
| Online PSC |  | https://podminky.urs.cz/item/CS_URS_2025_02/948411111 | [14 empty] | Online PSC | 2
| VV |  | "podpěrné skruže pro provedení rozšíření nasazené desky"8,5*16,5*1,0*2 |  | 280.5 | [12 empty] | VV | 2 | 2 | True | 1 | ROZPOCET
89 | K | 948411211 | Odstranění podpěrné skruže dočasné kovové z věží výšky do 10 m | m3 | 280.5 |  | 0 | CS ÚRS 2025 02 |  | základní |  | 0 | 0 | 0 | 0 | 0 | 4 | K | 2 |  |  |  | ROZPOCET | 0 | 0 | 0 | 0 | 0 | 1 | 0 | 4 | 1055630044
| PP |  | Odstranění podpěrné skruže dočasné kovové z věží výšky do 10 m | [14 empty] | PP | 2
| Online PSC |  | https://podminky.urs.cz/item/CS_URS_2025_02/948411211 | [14 empty] | Online PSC | 2
90 | K | 914111111 | Montáž svislé dopravní značky do velikosti 1 m2 objímkami na sloupek nebo konzolu | kus | 8 |  | 0 | CS ÚRS 2025 02 |  | základní |  | 0 | 0.0007 | 0.0056 | 0 | 0 | 4 | K | 2 |  |  |  | ROZPOCET | 0 | 0 | 0 | 0 | 0 | 1 | 0 | 4 | -2040105463
| PP |  | Montáž svislé dopravní značky do velikosti 1 m2 objímkami na sloupek nebo konzolu | [14 empty] | PP | 2
| Online PSC |  | https://podminky.urs.cz/item/CS_URS_2025_02/914111111 | [14 empty] | Online PSC | 2
| VV |  | "Montáž DZ na stěnu klenby, vč. kotvení" 2 |  | 2 | [12 empty] | VV | 2 | 2 | True | 0 | ROZPOCET
| VV |  | "montáž původního DZ na nové sloupy" 6 |  | 6 | [12 empty] | VV | 2 | 2 | True | 0 | ROZPOCET
| VV |  | Součet |  | 8 | [12 empty] | VV | 2 | 4 | True | 1 | ROZPOCET
91 | M | 40445620 | zákazové, příkazové dopravní značky B1-B34, C1-15 700mm | kus | 2 |  | 0 | CS ÚRS 2025 02 |  | základní |  | 0 | 0.0025 | 0.005 | 0 | 0 | 8 | M | 2 |  |  |  | ROZPOCET | 0 | 0 | 0 | 0 | 0 | 1 | 0 | 4 | -1583589791
| PP |  | zákazové, příkazové dopravní značky B1-B34, C1-15 700mm | [14 empty] | PP | 2
| VV |  | 2 |  | 2 | [12 empty] | VV | 2 | 2 | True | 0 | ROZPOCET
| VV |  | Součet |  | 2 | [12 empty] | VV | 2 | 4 | True | 1 | ROZPOCET
92 | K | 919121213 | Těsnění spár zálivkou za studena pro komůrky š 10 mm hl 25 mm bez těsnicího profilu | m | 10 |  | 0 | CS ÚRS 2025 02 |  | základní |  | 0 | 0.00028 | 0.0028 | 0 | 0 | 4 | K | 2 |  |  |  | ROZPOCET | 0 | 0 | 0 | 0 | 0 | 1 | 0 | 4 | -1373967976
| PP |  | Těsnění spár zálivkou za studena pro komůrky š 10 mm hl 25 mm bez těsnicího profilu | [14 empty] | PP | 2
| Online PSC |  | https://podminky.urs.cz/item/CS_URS_2025_02/919121213 | [14 empty] | Online PSC | 2
| VV |  | 5+5 |  | 10 | [12 empty] | VV | 2 | 2 | True | 1 | ROZPOCET
93 | K | 919735112 | Řezání stávajícího živičného krytu hl přes 50 do 100 mm | m | 10 |  | 0 | CS ÚRS 2025 02 |  | základní |  | 0 | 0 | 0 | 0 | 0 | 4 | K | 2 |  |  |  | ROZPOCET | 0 | 0 | 0 | 0 | 0 | 1 | 0 | 4 | 323785500
| PP |  | Řezání stávajícího živičného krytu hl přes 50 do 100 mm | [14 empty] | PP | 2
| Online PSC |  | https://podminky.urs.cz/item/CS_URS_2025_02/919735112 | [14 empty] | Online PSC | 2
| VV |  | 5+5 |  | 10 | [12 empty] | VV | 2 | 2 | True | 1 | ROZPOCET
94 | K | 931992111 | Výplň dilatačních spár z pěnového polystyrénu tl 20 mm | m2 | 27 |  | 0 | CS ÚRS 2025 02 |  | základní |  | 0 | 0.00063 | 0.01701 | 0 | 0 | 512 | K | 2 |  |  |  | ROZPOCET | 0 | 0 | 0 | 0 | 0 | 1 | 0 | 512 | -416602122
| PP |  | Výplň dilatačních spár z pěnového polystyrénu tl 20 mm | [14 empty] | PP | 2
| Online PSC |  | https://podminky.urs.cz/item/CS_URS_2025_02/931992111 | [14 empty] | Online PSC | 2
| VV |  | "dil.spáry "25,0*0,4+17,0 |  | 27 | [12 empty] | VV | 2 | 2 | True | 1 | ROZPOCET
95 | K | 931994131 | Těsnění pracovní spáry betonové konstrukce silikonovým tmelem do pl 1,5 cm2 | m | 50 |  | 0 | CS ÚRS 2025 02 |  | základní |  | 0 | 0.00017 | 0.0085 | 0 | 0 | 512 | K | 2 |  |  |  | ROZPOCET | 0 | 0 | 0 | 0 | 0 | 1 | 0 | 512 | 248447593
| PP |  | Těsnění pracovní spáry betonové konstrukce silikonovým tmelem do pl 1,5 cm2 | [14 empty] | PP | 2
| Online PSC |  | https://podminky.urs.cz/item/CS_URS_2025_02/931994131 | [14 empty] | Online PSC | 2
| VV |  | 50,0 |  | 50 | [12 empty] | VV | 2 | 2 | True | 1 | ROZPOCET
96 | K | 931994171 | Těsnění pracovní spáry betonové konstrukce asfaltovým izolačním pásem š do 500 mm | m | 41 |  | 0 | CS ÚRS 2025 02 |  | základní |  | 0 | 0.00345 | 0.14145 | 0 | 0 | 512 | K | 2 |  |  |  | ROZPOCET | 0 | 0 | 0 | 0 | 0 | 1 | 0 | 512 | 756641201
| PP |  | Těsnění pracovní spáry betonové konstrukce asfaltovým izolačním pásem š do 500 mm | [14 empty] | PP | 2
| Online PSC |  | https://podminky.urs.cz/item/CS_URS_2025_02/931994171 | [14 empty] | Online PSC | 2
| VV |  | "ochrana prac. spáry, zesílení"33,0+2,0*4 |  | 41 | [12 empty] | VV | 2 | 2 | True | 1 | ROZPOCET
97 | K | 931995111 | Nátěr v pracovní spáře betonářské výztuže 2x ochranný | m2 | 20 |  | 0 | CS ÚRS 2025 02 |  | základní |  | 0 | 0.00042 | 0.0084 | 0 | 0 | 512 | K | 2 |  |  |  | ROZPOCET | 0 | 0 | 0 | 0 | 0 | 1 | 0 | 512 | -1447597453
| PP |  | Nátěr v pracovní spáře betonářské výztuže 2x ochranný | [14 empty] | PP | 2
| Online PSC |  | https://podminky.urs.cz/item/CS_URS_2025_02/931995111 | [14 empty] | Online PSC | 2
| VV |  | "odhad množství"20 |  | 20 | [12 empty] | VV | 2 | 2 | True | 1 | ROZPOCET
98 | K | 985142112 | Vysekání spojovací hmoty ze spár zdiva hl do 40 mm dl přes 6 do 12 m/m2 | m2 | 471.44 |  | 0 | CS ÚRS 2025 02 |  | základní |  | 0 | 0 | 0 | 0.0233 | 10.9846 | 4 | K | 2 |  |  |  | ROZPOCET | 0 | 0 | 0 | 0 | 0 | 1 | 0 | 4 | 629628545
| PP |  | Vysekání spojovací hmoty ze spár zdiva včetně vyčištění hloubky spáry do 40 mm délky spáry na 1 m2 upravované plochy přes 6 do 12 m | [14 empty] | PP | 2
| Online PSC |  | https://podminky.urs.cz/item/CS_URS_2025_02/985142112 | [14 empty] | Online PSC | 2
| VV |  | "dle PD č.v. 2.003 sanace F" 471,44 |  | 471.44 | [12 empty] | VV | 2 | 2 | True | 0 | ROZPOCET
| VV |  | Součet |  | 471.44 | [12 empty] | VV | 2 | 4 | True | 1 | ROZPOCET
99 | K | 985231112 | Spárování zdiva aktivovanou maltou spára hl do 40 mm dl přes 6 do 12 m/m2 | m2 | 471.44 |  | 0 | CS ÚRS 2025 02 |  | základní |  | 0 | 0.023244 | 10.9583 | 0 | 0 | 4 | K | 2 |  |  |  | ROZPOCET | 0 | 0 | 0 | 0 | 0 | 1 | 0 | 4 | 26626832
| PP |  | Spárování zdiva aktivovanou maltou spára hl do 40 mm dl přes 6 do 12 m/m2 | [14 empty] | PP | 2
| Online PSC |  | https://podminky.urs.cz/item/CS_URS_2025_02/985231112 | [14 empty] | Online PSC | 2
| VV |  | "dle PD sanace typ F" 471,44 |  | 471.44 | [12 empty] | VV | 2 | 2 | True | 0 | ROZPOCET
| VV |  | Součet |  | 471.44 | [12 empty] | VV | 2 | 4 | True | 1 | ROZPOCET
100 | K | 985233121 | Úprava spár po spárování zdiva uhlazením spára dl přes 6 do 12 m/m2 | m2 | 471.44 |  | 0 | CS ÚRS 2025 02 |  | základní |  | 0 | 0 | 0 | 0 | 0 | 4 | K | 2 |  |  |  | ROZPOCET | 0 | 0 | 0 | 0 | 0 | 1 | 0 | 4 | 1680601407
| PP |  | Úprava spár po spárování zdiva kamenného nebo cihelného délky spáry na 1 m2 upravované plochy přes 6 do 12 m uhlazením | [14 empty] | PP | 2
| Online PSC |  | https://podminky.urs.cz/item/CS_URS_2025_02/985233121 | [14 empty] | Online PSC | 2
101 | K | 985422313 | Injektáž trhlin š přes 1 do 2 mm v ŽB kcích tl přes 200 do 300 mm aktivovanou cementovou maltou včetně vrtů | m | 10 |  | 0 | CS ÚRS 2025 02 |  | základní |  | 0 | 0.0030303 | 0.030303 | 0 | 0 | 4 | K | 2 |  |  |  | ROZPOCET | 0 | 0 | 0 | 0 | 0 | 1 | 0 | 4 | 559851545
| PP |  | Injektáž trhlin š přes 1 do 2 mm v ŽB kcích tl přes 200 do 300 mm aktivovanou cementovou maltou včetně vrtů | [14 empty] | PP | 2
| Online PSC |  | https://podminky.urs.cz/item/CS_URS_2025_02/985422313 | [14 empty] | Online PSC | 2
| VV |  | "injekt. trhlin povrchu klenby, sanace D odhad množství" 10 |  | 10 | [12 empty] | VV | 2 | 2 | True | 1 | ROZPOCET
102 | K | 985311112 | Reprofilace stěn cementovou sanační maltou tl přes 10 do 20 mm | m2 | 28 |  | 0 | CS ÚRS 2025 02 |  | základní |  | 0 | 0.03885 | 1.0878 | 0 | 0 | 4 | K | 2 |  |  |  | ROZPOCET | 0 | 0 | 0 | 0 | 0 | 1 | 0 | 4 | -226783600
| PP |  | Reprofilace stěn cementovou sanační maltou tl přes 10 do 20 mm | [14 empty] | PP | 2
| Online PSC |  | https://podminky.urs.cz/item/CS_URS_2025_02/985311112 | [14 empty] | Online PSC | 2
| VV |  | "dle PD č.v.2.004 sanace A" 70*0,4 |  | 28 | [12 empty] | VV | 2 | 2 | True | 0 | ROZPOCET
| VV |  | Součet |  | 28 | [12 empty] | VV | 2 | 4 | True | 1 | ROZPOCET
103 | K | 985311115 | Reprofilace stěn cementovou sanační maltou tl přes 40 do 50 mm | m2 | 14 |  | 0 | CS ÚRS 2025 02 |  | základní |  | 0 | 0.10007 | 1.401 | 0 | 0 | 4 | K | 2 |  |  |  | ROZPOCET | 0 | 0 | 0 | 0 | 0 | 1 | 0 | 4 | 561520720
| PP |  | Reprofilace stěn cementovou sanační maltou tl přes 40 do 50 mm | [14 empty] | PP | 2
| Online PSC |  | https://podminky.urs.cz/item/CS_URS_2025_02/985311115 | [14 empty] | Online PSC | 2
| VV |  | "dle PD č.v. 2.004sanace B" 70,0*0,2 |  | 14 | [12 empty] | VV | 2 | 2 | True | 1 | ROZPOCET
104 | K | 985312124 | Stěrka k vyrovnání betonových ploch líce kleneb a podhledů tl do 5 mm | m2 | 70 |  | 0 | CS ÚRS 2025 02 |  | základní |  | 0 | 0.01067 | 0.7469 | 0 | 0 | 4 | K | 2 |  |  |  | ROZPOCET | 0 | 0 | 0 | 0 | 0 | 1 | 0 | 4 | -1172041048
| PP |  | Stěrka k vyrovnání betonových ploch líce kleneb a podhledů tl do 5 mm | [14 empty] | PP | 2
| Online PSC |  | https://podminky.urs.cz/item/CS_URS_2025_02/985312124 | [14 empty] | Online PSC | 2
| VV |  | "sanace C sjedn. stěrka"70,0 |  | 70 | [12 empty] | VV | 2 | 2 | True | 0 | ROZPOCET
| VV |  | Součet |  | 70 | [12 empty] | VV | 2 | 4 | True | 1 | ROZPOCET
105 | K | 985323111 | Spojovací (adhezní) můstek reprofilovaného betonu na cementové bázi tl 1 mm | m2 | 70 |  | 0 | CS ÚRS 2025 02 |  | základní |  | 0 | 0.0021 | 0.147 | 0 | 0 | 4 | K | 2 |  |  |  | ROZPOCET | 0 | 0 | 0 | 0 | 0 | 1 | 0 | 4 | 489653191
| PP |  | Spojovací (adhezní) můstek reprofilovaného betonu na cementové bázi tl 1 mm | [14 empty] | PP | 2
| Online PSC |  | https://podminky.urs.cz/item/CS_URS_2025_02/985323111 | [14 empty] | Online PSC | 2
| VV |  | "Sanace C"70,0 |  | 70 | [12 empty] | VV | 2 | 2 | True | 1 | ROZPOCET
106 | K | 936942211 | Zhotovení tabulky s letopočtem opravy nebo větší údržby vložením šablony do bednění | KUS | 2 |  | 0 | CS ÚRS 2025 02 |  | základní |  | 0 | 0.006485 | 0.01297 | 0 | 0 | 4 | K | 2 |  |  |  | ROZPOCET | 0 | 0 | 0 | 0 | 0 | 1 | 0 | 4 | -2121750825
| PP |  | Zhotovení tabulky s letopočtem opravy nebo větší údržby vložením šablony do bednění | [14 empty] | PP | 2
| Online PSC |  | https://podminky.urs.cz/item/CS_URS_2025_02/936942211 | [14 empty] | Online PSC | 2
| VV |  | "Dle PD č.v. 2.005, Označení letopočtu roku obnovy objektu, do římsy pomocí gum. matricem vč. materiálu" 2 |  | 2 | [12 empty] | VV | 2 | 2 | True | 1 | ROZPOCET
107 | K | 943211111 | Montáž lešení prostorového rámového lehkého s podlahami zatížení do 200 kg/m2 v do 10 m | m3 | 280.5 |  | 0 | CS ÚRS 2025 02 |  | základní |  | 0 | 0 | 0 | 0 | 0 | 4 | K | 2 |  |  |  | ROZPOCET | 0 | 0 | 0 | 0 | 0 | 1 | 0 | 4 | -573341360
| PP |  | Montáž lešení prostorového rámového lehkého s podlahami zatížení do 200 kg/m2 v do 10 m | [14 empty] | PP | 2
| Online PSC |  | https://podminky.urs.cz/item/CS_URS_2025_02/943211111 | [14 empty] | Online PSC | 2
| VV |  | "podél podpěrné skruže pro provedení říms"8,5*16,5*1,0*2 |  | 280.5 | [12 empty] | VV | 2 | 2 | True | 1 | ROZPOCET
108 | K | 943211211 | Příplatek k lešení prostorovému rámovému lehkému s podlahami do 200 kg/m2 v do 10 m za každý den použití | m3 | 8415 |  | 0 | CS ÚRS 2025 02 |  | základní |  | 0 | 0 | 0 | 0 | 0 | 4 | K | 2 |  |  |  | ROZPOCET | 0 | 0 | 0 | 0 | 0 | 1 | 0 | 4 | -159738030
| PP |  | Příplatek k lešení prostorovému rámovému lehkému s podlahami do 200 kg/m2 v do 10 m za každý den použití | [14 empty] | PP | 2
| Online PSC |  | https://podminky.urs.cz/item/CS_URS_2025_02/943211211 | [14 empty] | Online PSC | 2
| VV |  | 280,5*30 |  | 8415 | [12 empty] | VV | 2 | 2 | True | 1 | ROZPOCET
109 | K | 943211811 | Demontáž lešení prostorového rámového lehkého s podlahami zatížení do 200 kg/m2 v do 10 m | m3 | 280.5 |  | 0 | CS ÚRS 2025 02 |  | základní |  | 0 | 0 | 0 | 0 | 0 | 4 | K | 2 |  |  |  | ROZPOCET | 0 | 0 | 0 | 0 | 0 | 1 | 0 | 4 | -1249439037
| PP |  | Demontáž lešení prostorového rámového lehkého s podlahami zatížení do 200 kg/m2 v do 10 m | [14 empty] | PP | 2
| Online PSC |  | https://podminky.urs.cz/item/CS_URS_2025_02/943211811 | [14 empty] | Online PSC | 2
| VV |  | 280,5 |  | 280.5 | [12 empty] | VV | 2 | 2 | True | 1 | ROZPOCET
110 | K | 962021112 | Bourání mostních zdí a pilířů z kamene | m3 | 22.575 |  | 0 | CS ÚRS 2025 02 |  | základní |  | 0 | 0.12 | 2.709 | 2.49 | 56.2118 | 4 | K | 2 |  |  |  | ROZPOCET | 0 | 0 | 0 | 0 | 0 | 1 | 0 | 4 | 962041512
| PP |  | Bourání mostních zdí a pilířů z kamene | [14 empty] | PP | 2
| Online PSC |  | https://podminky.urs.cz/item/CS_URS_2025_02/962021112 | [14 empty] | Online PSC | 2
| VV |  | "Dle PD č.v. 2.002 odbourání kam. čel mostu" (0,6*16)*2 |  | 19.2 | [12 empty] | VV | 2 | 2 | True | 0 | ROZPOCET
| VV |  | "Dle PD č.v. 2.002 odbourání kam svah. křídel" (1,4+1+1,2+0,9)*0,75 |  | 3.375 | [12 empty] | VV | 2 | 2 | True | 0 | ROZPOCET
| VV |  | Součet |  | 22.575 | [12 empty] | VV | 2 | 4 | True | 1 | ROZPOCET
111 | K | 963051111 | Bourání mostních konstrukcí nosných konstrukcí ze železového betonu | M3 | 5.76 |  | 0 | CS ÚRS 2025 02 |  | základní |  | 0 | 0.12171 | 0.70106 | 2.4 | 13.824 | 4 | K | 2 |  |  |  | ROZPOCET | 0 | 0 | 0 | 0 | 0 | 1 | 0 | 4 | -190325039
| PP |  | Bourání mostních konstrukcí nosných konstrukcí ze železového betonu | [14 empty] | PP | 2
| Online PSC |  | https://podminky.urs.cz/item/CS_URS_2025_02/963051111 | [14 empty] | Online PSC | 2
| VV |  | "Dle PD č.v. 2.001 stáv.římsa" 5,76 |  | 5.76 | [12 empty] | VV | 2 | 2 | True | 0 | ROZPOCET
| VV |  | Součet |  | 5.76 | [12 empty] | VV | 2 | 4 | True | 1 | ROZPOCET
112 | K | 966075141 | Odstranění kovového zábradlí vcelku | m | 32 |  | 0 | CS ÚRS 2025 02 |  | základní |  | 0 | 8.36e-05 | 0.0026752 | 0.018 | 0.576 | 4 | K | 2 |  |  |  | ROZPOCET | 0 | 0 | 0 | 0 | 0 | 1 | 0 | 4 | 1541387811
| PP |  | Odstranění kovového zábradlí vcelku | [14 empty] | PP | 2
| Online PSC |  | https://podminky.urs.cz/item/CS_URS_2025_02/966075141 | [14 empty] | Online PSC | 2
| VV |  | "Dle PD č.v. 2.601, odstranění zábradlí, vč. poplatku za likvidaci" 16+16 |  | 32 | [12 empty] | VV | 2 | 2 | True | 1 | ROZPOCET
113 | K | 985121122 | Tryskání degradovaného betonu stěn a rubu kleneb vodou pod tlakem přes 300 do 1250 barů | m2 | 471.44 |  | 0 | CS ÚRS 2025 02 |  | základní |  | 0 | 0 | 0 | 0.07 | 33.0008 | 4 | K | 2 |  |  |  | ROZPOCET | 0 | 0 | 0 | 0 | 0 | 1 | 0 | 4 | -868893611
| PP |  | Tryskání degradovaného betonu stěn a rubu kleneb vodou pod tlakem přes 300 do 1250 barů | [14 empty] | PP | 2
| Online PSC |  | https://podminky.urs.cz/item/CS_URS_2025_02/985121122 | [14 empty] | Online PSC | 2
| VV |  | "dle PD č.v.1.001,2.003 otryskání povrchu vysokotlakým paprskem s mech. očištěním"471,44 |  | 471.44 | [12 empty] | VV | 2 | 2 | True | 1 | ROZPOCET
114 | K | 985132111 | Očištění ploch líce kleneb a podhledů tlakovou vodou | m2 | 1012.88 |  | 0 | CS ÚRS 2025 02 |  | základní |  | 0 | 0 | 0 | 0 | 0 | 4 | K | 2 |  |  |  | ROZPOCET | 0 | 0 | 0 | 0 | 0 | 1 | 0 | 4 | 673910788
| PP |  | Očištění ploch líce kleneb a podhledů tlakovou vodou | [14 empty] | PP | 2
| Online PSC |  | https://podminky.urs.cz/item/CS_URS_2025_02/985132111 | [14 empty] | Online PSC | 2
| VV |  | "dle PD č.v. 2.003 před a po přespárování" 471,44*2 |  | 942.88 | [12 empty] | VV | 2 | 2 | True | 0 | ROZPOCET
| VV |  | "dle PD č.v. 2.003 bet. části"70,0 |  | 70 | [12 empty] | VV | 2 | 2 | True | 0 | ROZPOCET
| VV |  | Součet |  | 1012.88 | [12 empty] | VV | 2 | 4 | True | 1 | ROZPOCET
| D | 997 | Přesun sutě |  |  |  | 0 |  |  |  |  | 0 |  | 0 |  | 0 | 4 | D | 2 |  |  |  | ROZPOCET | [6 empty] | 0
115 | K | 997013841 | Poplatek za uložení na skládce (skládkovné) odpadu po otryskávání bez obsahu nebezpečných látek kód odpadu 12 01 17 | t | 3.232 |  | 0 | CS ÚRS 2025 02 |  | základní |  | 0 | 0 | 0 | 0 | 0 | 512 | K | 3 |  |  |  | ROZPOCET | 0 | 0 | 0 | 0 | 0 | 1 | 0 | 512 | 584528118
| PP |  | Poplatek za uložení stavebního odpadu na skládce (skládkovné) odpadního materiálu po otryskávání bez obsahu nebezpečných látek zatříděného do Katalogu odpadů pod kódem 12 01 17 | [14 empty] | PP | 3
| Online PSC |  | https://podminky.urs.cz/item/CS_URS_2025_02/997013841 | [14 empty] | Online PSC | 3
| VV |  | abraziva | [14 empty] | VV | 3 | 1 | True | 0 | ROZPOCET
| VV |  | 3,232 |  | 3.232 | [12 empty] | VV | 3 | 2 | True | 0 | ROZPOCET
| VV |  | Součet |  | 3.232 | [12 empty] | VV | 3 | 4 | True | 1 | ROZPOCET
116 | K | 997013862 | Poplatek za uložení stavebního odpadu na recyklační skládce (skládkovné) z armovaného betonu kód odpadu 17 01 01 | t | 13.824 |  | 0 | CS ÚRS 2025 02 |  | základní |  | 0 | 0 | 0 | 0 | 0 | 4 | K | 3 |  |  |  | ROZPOCET | 0 | 0 | 0 | 0 | 0 | 1 | 0 | 4 | -812717277
| PP |  | Poplatek za uložení stavebního odpadu na recyklační skládce (skládkovné) z armovaného betonu kód odpadu 17 01 01 | [14 empty] | PP | 3
| Online PSC |  | https://podminky.urs.cz/item/CS_URS_2025_02/997013862 | [14 empty] | Online PSC | 3
| VV |  | "železobeton" 5,76"m3"*2,4"t/m3 |  | 13.824 | [12 empty] | VV | 3 | 2 | True | 0 | ROZPOCET
| VV |  | Součet |  | 13.824 | [12 empty] | VV | 3 | 4 | True | 1 | ROZPOCET
117 | K | 997013873 | Poplatek za uložení stavebního odpadu na recyklační skládce (skládkovné) zeminy a kamení zatříděného do Katalogu odpadů pod kódem 17 05 04 | t | 56.212 |  | 0 | CS ÚRS 2025 02 |  | základní |  | 0 | 0 | 0 | 0 | 0 | 4 | K | 3 |  |  |  | ROZPOCET | 0 | 0 | 0 | 0 | 0 | 1 | 0 | 4 | 1295861750
| PP |  | Poplatek za uložení stavebního odpadu na recyklační skládce (skládkovné) zeminy a kamení zatříděného do Katalogu odpadů pod kódem 17 05 04 | [14 empty] | PP | 3
| Online PSC |  | https://podminky.urs.cz/item/CS_URS_2025_02/997013873 | [14 empty] | Online PSC | 3
| VV |  | "kámen" (22,575)*2,49 |  | 56.212 | [12 empty] | VV | 3 | 2 | True | 0 | ROZPOCET
| VV |  | Součet |  | 56.212 | [12 empty] | VV | 3 | 4 | True | 1 | ROZPOCET
118 | K | 997013875 | Poplatek za uložení stavebního odpadu na recyklační skládce (skládkovné) asfaltového bez obsahu dehtu zatříděného do Katalogu odpadů pod kódem 17 03 02 | t | 5.75 |  | 0 | CS ÚRS 2025 02 |  | základní |  | 0 | 0 | 0 | 0 | 0 | 4 | K | 3 |  |  |  | ROZPOCET | 0 | 0 | 0 | 0 | 0 | 1 | 0 | 4 | -928506512
| PP |  | Poplatek za uložení stavebního odpadu na recyklační skládce (skládkovné) asfaltového bez obsahu dehtu zatříděného do Katalogu odpadů pod kódem 17 03 02 | [14 empty] | PP | 3
| Online PSC |  | https://podminky.urs.cz/item/CS_URS_2025_02/997013875 | [14 empty] | Online PSC | 3
| VV |  | "asfaltobet. recyklát, frézovaný" 5,75 |  | 5.75 | [12 empty] | VV | 3 | 2 | True | 1 | ROZPOCET
119 | K | 997211511 | Vodorovná doprava suti nebo vybouraných hmot suti se složením a hrubým urovnáním, na vzdálenost do 1 km | T | 127.018 |  | 0 | CS ÚRS 2025 02 |  | základní |  | 0 | 0 | 0 | 0 | 0 | 4 | K | 3 |  |  |  | ROZPOCET | 0 | 0 | 0 | 0 | 0 | 1 | 0 | 4 | -1747699817
| PP |  | Vodorovná doprava suti nebo vybouraných hmot suti se složením a hrubým urovnáním, na vzdálenost do 1 km | [14 empty] | PP | 3
| Online PSC |  | https://podminky.urs.cz/item/CS_URS_2025_02/997211511 | [14 empty] | Online PSC | 3
| VV |  | "železobeton pol. 963051111" 25,76*2,4"t/m3" |  | 61.824 | [12 empty] | VV | 3 | 2 | True | 0 | ROZPOCET
| VV |  | "kámen pol. 963051112" 22,575*2,49"t/m3" |  | 56.212 | [12 empty] | VV | 3 | 2 | True | 0 | ROZPOCET
| VV |  | "asf. recyklát pol. 113154513" 5,75 |  | 5.75 | [12 empty] | VV | 3 | 2 | True | 0 | ROZPOCET
| VV |  | "abrazivo"3,232 |  | 3.232 | [12 empty] | VV | 3 | 2 | True | 0 | ROZPOCET
| VV |  | Součet |  | 127.018 | [12 empty] | VV | 3 | 4 | True | 1 | ROZPOCET
120 | K | 997211519 | Vodorovná doprava suti nebo vybouraných hmot suti se složením a hrubým urovnáním, na vzdálenost Příplatek k ceně za každý další i započatý 1 km přes 1 km | T | 6223.882 |  | 0 | CS ÚRS 2025 02 |  | základní |  | 0 | 0 | 0 | 0 | 0 | 4 | K | 3 |  |  |  | ROZPOCET | 0 | 0 | 0 | 0 | 0 | 1 | 0 | 4 | -260347391
| PP |  | Vodorovná doprava suti nebo vybouraných hmot suti se složením a hrubým urovnáním, na vzdálenost Příplatek k ceně za každý další i započatý 1 km přes 1 km | [14 empty] | PP | 3
| Online PSC |  | https://podminky.urs.cz/item/CS_URS_2025_02/997211519 | [14 empty] | Online PSC | 3
| VV |  | 127,018"t"*49"km (uvažovaná vzdálenost 50 km)" |  | 6223.882 | [12 empty] | VV | 3 | 2 | True | 1 | ROZPOCET
121 | K | 997211611 | Nakládání suti nebo vybouraných hmot na dopravní prostředky pro vodorovnou dopravu suti | T | 127.018 |  | 0 | CS ÚRS 2025 02 |  | základní |  | 0 | 0 | 0 | 0 | 0 | 4 | K | 3 |  |  |  | ROZPOCET | 0 | 0 | 0 | 0 | 0 | 1 | 0 | 4 | 1186464625
| PP |  | Nakládání suti nebo vybouraných hmot na dopravní prostředky pro vodorovnou dopravu suti | [14 empty] | PP | 3
| Online PSC |  | https://podminky.urs.cz/item/CS_URS_2025_02/997211611 | [14 empty] | Online PSC | 3
| VV |  | 123,786+3,232 |  | 127.018 | [12 empty] | VV | 3 | 2 | True | 0 | ROZPOCET
| VV |  | Součet |  | 127.018 | [12 empty] | VV | 3 | 4 | True | 1 | ROZPOCET
122 | K | R015150.907 | POPLATKY ZA LIKVIDACI ODPADŮ NEKONTAMINOVANÝCH - 17 05 08 ŠTĚRK Z KOLEJIŠTĚ (ODPAD PO RECYKLACI) VČ. DOPRAVY NA SKLÁDKU A MANIPULACE | t | 548.1 |  | 0 |  |  | základní |  | 0 | 0 | 0 | 0 | 0 | 4 | K | 3 |  |  |  | ROZPOCET | 0 | 0 | 0 | 0 | 0 | 1 | 0 | 4 | 1483963574
| PP |  | POPLATKY ZA LIKVIDACI ODPADŮ NEKONTAMINOVANÝCH - 17 05 08 ŠTĚRK Z KOLEJIŠTĚ (ODPAD PO RECYKLACI) VČ. DOPRAVY NA SKLÁDKU A MANIPULACE | [14 empty] | PP | 3
| VV |  | "dle pol. 512531111"261,0*2,1 |  | 548.1 | [12 empty] | VV | 3 | 2 | True | 1 | ROZPOCET
| D | 998 | Přesun hmot |  |  |  | 0 |  |  |  |  | 0 |  | 0 |  | 0 | 4 | D | 3 |  |  |  | ROZPOCET | [6 empty] | 0
123 | K | 998212111 | Přesun hmot pro mosty zděné, betonové monolitické, spřažené ocelobetonové nebo kovové vodorovná dopravní vzdálenost do 100 m výška mostu do 20 m | T | 956.437 |  | 0 | CS ÚRS 2025 02 |  | základní |  | 0 | 0 | 0 | 0 | 0 | 4 | K | 4 |  |  |  | ROZPOCET | 0 | 0 | 0 | 0 | 0 | 1 | 0 | 4 | -1470613515
| PP |  | Přesun hmot pro mosty zděné, betonové monolitické, spřažené ocelobetonové nebo kovové vodorovná dopravní vzdálenost do 100 m výška mostu do 20 m | [14 empty] | PP | 4
| Online PSC |  | https://podminky.urs.cz/item/CS_URS_2025_02/998212111 | [14 empty] | Online PSC | 4
| D | PSV | Práce a dodávky PSV |  |  |  | 0 |  |  |  |  | 0 |  | 6.7419 |  | 0 | 2 | D | 2 |  |  |  | ROZPOCET | [6 empty] | 0
| D | 711 | Izolace proti vodě, vlhkosti a plynům |  |  |  | 0 |  |  |  |  | 0 |  | 3.1673 |  | 0 | 4 | D | 3 |  |  |  | ROZPOCET | [6 empty] | 0
124 | K | 711112001 | Provedení izolace proti zemní vlhkosti natěradly a tmely za studena na ploše svislé S nátěrem penetračním | M2 | 220 |  | 0 | CS ÚRS 2025 02 |  | základní |  | 0 | 0 | 0 | 0 | 0 | 4 | K | 4 |  |  |  | ROZPOCET | 0 | 0 | 0 | 0 | 0 | 1 | 0 | 4 | -574851051
| PP |  | Provedení izolace proti zemní vlhkosti natěradly a tmely za studena na ploše svislé S nátěrem penetračním | [14 empty] | PP | 4
| Online PSC |  | https://podminky.urs.cz/item/CS_URS_2025_02/711112001 | [14 empty] | Online PSC | 4
| VV |  | "dle PD č.v. 2.004 ALP" 148,5+27,1+22,2+6,6+15,6 |  | 220 | [12 empty] | VV | 4 | 2 | True | 0 | ROZPOCET
| VV |  | Součet |  | 220 | [12 empty] | VV | 4 | 4 | True | 1 | ROZPOCET
125 | M | 11163150 | lak penetrační asfaltový | T | 0.075 |  | 0 | CS ÚRS 2025 02 |  | základní |  | 0 | 1 | 0.075 | 0 | 0 | 8 | M | 4 |  |  |  | ROZPOCET | 0 | 0 | 0 | 0 | 0 | 1 | 0 | 4 | 345168449
| PP |  | lak penetrační asfaltový | [14 empty] | PP | 4
| VV |  | 220,0*0,00034 "Přepočtené koeficientem množství |  | 0.075 | [12 empty] | VV | 4 | 2 | True | 0 | ROZPOCET
| VV |  | Součet |  | 0.075 | [12 empty] | VV | 4 | 4 | True | 1 | ROZPOCET
126 | K | 711112002 | Provedení izolace proti zemní vlhkosti natěradly a tmely za studena na ploše svislé S nátěrem lakem asfaltovým | M2 | 440 |  | 0 | CS ÚRS 2025 02 |  | základní |  | 0 | 0 | 0 | 0 | 0 | 4 | K | 4 |  |  |  | ROZPOCET | 0 | 0 | 0 | 0 | 0 | 1 | 0 | 4 | -2060468808
| PP |  | Provedení izolace proti zemní vlhkosti natěradly a tmely za studena na ploše svislé S nátěrem lakem asfaltovým | [14 empty] | PP | 4
| Online PSC |  | https://podminky.urs.cz/item/CS_URS_2025_02/711112002 | [14 empty] | Online PSC | 4
| VV |  | "dle PD č.v. 2.004 ALN 2x"220,0*2 |  | 440 | [12 empty] | VV | 4 | 2 | True | 0 | ROZPOCET
| VV |  | Součet |  | 440 | [12 empty] | VV | 4 | 4 | True | 1 | ROZPOCET
127 | M | 11163152 | lak hydroizolační asfaltový | T | 0.18 |  | 0 | CS ÚRS 2025 02 |  | základní |  | 0 | 1 | 0.18 | 0 | 0 | 8 | M | 4 |  |  |  | ROZPOCET | 0 | 0 | 0 | 0 | 0 | 1 | 0 | 4 | 1026676985
| PP |  | lak hydroizolační asfaltový | [14 empty] | PP | 4
| VV |  | 440,0*0,00041 "Přepočtené koeficientem množství |  | 0.18 | [12 empty] | VV | 4 | 2 | True | 0 | ROZPOCET
| VV |  | Součet |  | 0.18 | [12 empty] | VV | 4 | 4 | True | 1 | ROZPOCET
128 | K | 711142559 | Provedení izolace proti zemní vlhkosti pásy přitavením svislé NAIP | m2 | 230.8 |  | 0 | CS ÚRS 2025 02 |  | základní |  | 0 | 0.0004 | 0.09232 | 0 | 0 | 512 | K | 4 |  |  |  | ROZPOCET | 0 | 0 | 0 | 0 | 0 | 1 | 0 | 512 | -1221459194
| PP |  | Provedení izolace proti zemní vlhkosti pásy přitavením svislé NAIP | [14 empty] | PP | 4
| Online PSC |  | https://podminky.urs.cz/item/CS_URS_2025_02/711142559 | [14 empty] | Online PSC | 4
| VV |  | "SVI č.1"148,5 |  | 148.5 | [12 empty] | VV | 4 | 2 | True | 0 | ROZPOCET
| VV |  | "SVI č.2" 12,7+14,4 |  | 27.1 | [12 empty] | VV | 4 | 2 | True | 0 | ROZPOCET
| VV |  | "SVI č. 2"22,2+6,6 |  | 28.8 | [12 empty] | VV | 4 | 2 | True | 0 | ROZPOCET
| VV |  | "SVI č. 3"15,6 |  | 15.6 | [12 empty] | VV | 4 | 2 | True | 0 | ROZPOCET
| VV |  | "SVI č. 1 přetažení NAIP" 10,8 |  | 10.8 | [12 empty] | VV | 4 | 2 | True | 0 | ROZPOCET
| VV |  | Součet |  | 230.8 | [12 empty] | VV | 4 | 4 | True | 1 | ROZPOCET
129 | M | 62836109_R | SVI - izolační pás asfaltový, modifikovaný s integrovanou měkkou ochranou, schválený pro použití u SŽ | m2 | 242.34 |  | 0 |  |  | základní |  | 0 | 0.006 | 1.454 | 0 | 0 | 8 | M | 4 |  |  |  | ROZPOCET | 0 | 0 | 0 | 0 | 0 | 1 | 0 | 4 | -870229782
| PP |  | SVI - izolační pás asfaltový, modifikovaný s integrovanou měkkou ochranou, schválený pro použití u SŽ | [14 empty] | PP | 4
| VV |  | 230,8*1,05 |  | 242.34 | [12 empty] | VV | 4 | 2 | True | 0 | ROZPOCET
| VV |  | Součet |  | 242.34 | [12 empty] | VV | 4 | 4 | True | 1 | ROZPOCET
130 | K | 711472053 | Provedení svislé izolace proti tlakové vodě termoplasty volně položenou fólií z nízkolehčeného PE | m2 | 155.1 |  | 0 | CS ÚRS 2025 02 |  | základní |  | 0 | 0 | 0 | 0 | 0 | 512 | K | 4 |  |  |  | ROZPOCET | 0 | 0 | 0 | 0 | 0 | 1 | 0 | 512 | -207766179
| PP |  | Provedení svislé izolace proti tlakové vodě termoplasty volně položenou fólií z nízkolehčeného PE | [14 empty] | PP | 4
| Online PSC |  | https://podminky.urs.cz/item/CS_URS_2025_02/711472053 | [14 empty] | Online PSC | 4
| VV |  | "Dle PD, SVI č. 1" 148,5+6,6 |  | 155.1 | [12 empty] | VV | 4 | 2 | True | 1 | ROZPOCET
131 | M | 28323053 | fólie PE (500 kg/m3) separační podlahová oddělující tepelnou izolaci tl 0,6mm | m2 | 162.855 |  | 0 | CS ÚRS 2025 02 |  | základní |  | 0 | 0.0004 | 0.065142 | 0 | 0 | 512 | M | 4 |  |  |  | ROZPOCET | 0 | 0 | 0 | 0 | 0 | 1 | 0 | 512 | -1047189171
| PP |  | fólie PE (500 kg/m3) separační podlahová oddělující tepelnou izolaci tl 0,6mm | [14 empty] | PP | 4
| VV |  | 155,1*1,05 |  | 162.855 | [12 empty] | VV | 4 | 2 | True | 1 | ROZPOCET
132 | K | 711491177 | Připevnění doplňků izolace proti vodě nerezovou lištou | m | 43.6 |  | 0 | CS ÚRS 2025 02 |  | základní |  | 0 | 0.00031 | 0.013516 | 0 | 0 | 16 | K | 4 |  |  |  | ROZPOCET | 0 | 0 | 0 | 0 | 0 | 1 | 0 | 16 | -809301965
| PP |  | Provedení doplňků izolace proti vodě textilií připevnění izolace nerezovou lištou | [14 empty] | PP | 4
| Online PSC |  | https://podminky.urs.cz/item/CS_URS_2025_02/711491177 | [14 empty] | Online PSC | 4
| VV |  | 43,60 |  | 43.6 | [12 empty] | VV | 4 | 2 | True | 0 | ROZPOCET
| VV |  | Součet |  | 43.6 | [12 empty] | VV | 4 | 4 | True | 1 | ROZPOCET
133 | M | 13756650_R | pásnice nerezová 4/40, - (kotvení izolace), jakost W. - Nr.1.4301 | m | 44.472 |  | 0 |  |  | základní |  | 0 | 0 | 0 | 0 | 0 | 8 | M | 4 |  |  |  | ROZPOCET | 0 | 0 | 0 | 0 | 0 | 1 | 0 | 4 | 2029970849
| PP |  | pásnice nerezová 4/40, - (kotvení izolace), jakost W. - Nr.1.4301 | [14 empty] | PP | 4
| VV |  | 43,60*1,02 "Přepočtené koeficientem množství |  | 44.472 | [12 empty] | VV | 4 | 2 | True | 0 | ROZPOCET
| VV |  | Součet |  | 44.472 | [12 empty] | VV | 4 | 4 | True | 1 | ROZPOCET
134 | M | 31141010_R | vrut nerezový se šestihrannou hlavou 8 x 60 mm, včetně hmoždinky | kus | 145 |  | 0 |  |  | základní |  | 0 | 0 | 0 | 0 | 0 | 8 | M | 4 |  |  |  | ROZPOCET | 0 | 0 | 0 | 0 | 0 | 1 | 0 | 4 | 1689646983
| PP |  | vrut nerezový se šestihrannou hlavou 8 x 60 mm, včetně hmoždinky | [14 empty] | PP | 4
| VV |  | rozteč vrutů pro uchycení izolace ( 300 mm ) | [14 empty] | VV | 4 | 1 | True | 0 | ROZPOCET
| VV |  | "43,60/0,3"145,0 |  | 145 | [12 empty] | VV | 4 | 2 | True | 0 | ROZPOCET
| VV |  | Součet |  | 145 | [12 empty] | VV | 4 | 4 | True | 1 | ROZPOCET
135 | K | 711672051 | Provedení mezilehlé hydroizolace podchodů volně položenou fólií PVC | m2 | 191.7 |  | 0 | CS ÚRS 2025 02 |  | základní |  | 0 | 0 | 0 | 0 | 0 | 512 | K | 4 |  |  |  | ROZPOCET | 0 | 0 | 0 | 0 | 0 | 1 | 0 | 512 | -187714566
| PP |  | Provedení mezilehlé hydroizolace podchodů volně položenou fólií PVC | [14 empty] | PP | 4
| Online PSC |  | https://podminky.urs.cz/item/CS_URS_2025_02/711672051 | [14 empty] | Online PSC | 4
| VV |  | "SVI č. 5 mezileh. izolace" (9,5+11,8)*9,0*1,0 |  | 191.7 | [12 empty] | VV | 4 | 2 | True | 1 | ROZPOCET
136 | M | 283230078_R | Zemní hydroizolační fólie M-FOIL PVC BASIC tl. 2,0 mm | m2 | 201.285 |  | 0 |  |  | základní |  | 0 | 0.00299 | 0.60184 | 0 | 0 | 512 | M | 4 |  |  |  | ROZPOCET | 0 | 0 | 0 | 0 | 0 | 1 | 0 | 512 | -342197917
| PP |  | Zemní hydroizolační fólie M-FOIL PVC BASIC tl. 2,0 mm | [14 empty] | PP | 4
| VV |  | 191,7*1,05 |  | 201.285 | [12 empty] | VV | 4 | 2 | True | 1 | ROZPOCET
137 | K | 711691172 | Provedení rubové hydroizolace podchodů ochranné vrstvy z textilie | m2 | 649.67 |  | 0 | CS ÚRS 2025 02 |  | základní |  | 0 | 0 | 0 | 0 | 0 | 512 | K | 4 |  |  |  | ROZPOCET | 0 | 0 | 0 | 0 | 0 | 1 | 0 | 512 | 2110060406
| PP |  | Provedení rubové hydroizolace podchodů ochranné vrstvy z textilie | [14 empty] | PP | 4
| Online PSC |  | https://podminky.urs.cz/item/CS_URS_2025_02/711691172 | [14 empty] | Online PSC | 4
| VV |  | "SVI č. 3, geotextile 500g/m2 "15,6 |  | 15.6 | [12 empty] | VV | 4 | 2 | True | 0 | ROZPOCET
| VV |  | "SVI č. 5 ochrana folie oboustranně geotextile 500g/m2" (9,5+11,8)*9,0*2*1,05 |  | 402.57 | [12 empty] | VV | 4 | 2 | True | 0 | ROZPOCET
| VV |  | "SVI č. 1 tvrdá ochrana deska, geotextili 300 g/m2" 9,0*16,50 |  | 148.5 | [12 empty] | VV | 4 | 2 | True | 0 | ROZPOCET
| VV |  | "SVI č. 2" 27,1+22,2+6,6 |  | 55.9 | [12 empty] | VV | 4 | 2 | True | 0 | ROZPOCET
| VV |  | "SVI č. 2.1" 12,7+14,4 |  | 27.1 | [12 empty] | VV | 4 | 2 | True | 0 | ROZPOCET
| VV |  | Součet |  | 649.67 | [12 empty] | VV | 4 | 4 | True | 1 | ROZPOCET
138 | M | 69311087 | geotextilie netkaná separační, ochranná, filtrační, drenážní PP 1200g/m2 | m2 | 501.732 |  | 0 | CS ÚRS 2025 02 |  | základní |  | 0 | 0.0012 | 0.60208 | 0 | 0 | 512 | M | 4 |  |  |  | ROZPOCET | 0 | 0 | 0 | 0 | 0 | 1 | 0 | 512 | 1470278569
| PP |  | geotextilie netkaná separační, ochranná, filtrační, drenážní PP 1200g/m2 | [14 empty] | PP | 4
| VV |  | (15,6+402,51)*1,2 |  | 501.732 | [12 empty] | VV | 4 | 2 | True | 0 | ROZPOCET
| VV |  | Součet |  | 501.732 | [12 empty] | VV | 4 | 4 | True | 1 | ROZPOCET
139 | M | 69311068 | geotextilie netkaná separační, ochranná, filtrační, drenážní PP 300g/m2 | m2 | 277.8 |  | 0 | CS ÚRS 2025 02 |  | základní |  | 0 | 0.0003 | 0.08334 | 0 | 0 | 512 | M | 4 |  |  |  | ROZPOCET | 0 | 0 | 0 | 0 | 0 | 1 | 0 | 512 | -1602619290
| PP |  | geotextilie netkaná separační, ochranná, filtrační, drenážní PP 300g/m2 | [14 empty] | PP | 4
| VV |  | (148,5+55,9+27,1)*1,2 |  | 277.8 | [12 empty] | VV | 4 | 2 | True | 1 | ROZPOCET
140 | K | 998711101 | Přesun hmot pro izolace proti vodě, vlhkosti a plynům stanovený z hmotnosti přesunovaného materiálu vodorovná dopravní vzdálenost do 50 m v objektech výšky do 6 | T | 3.167 |  | 0 | CS ÚRS 2025 02 |  | základní |  | 0 | 0 | 0 | 0 | 0 | 4 | K | 4 |  |  |  | ROZPOCET | 0 | 0 | 0 | 0 | 0 | 1 | 0 | 4 | -940779871
| PP |  | Přesun hmot pro izolace proti vodě, vlhkosti a plynům stanovený z hmotnosti přesunovaného materiálu vodorovná dopravní vzdálenost do 50 m v objektech výšky do 6 | [14 empty] | PP | 4
| Online PSC |  | https://podminky.urs.cz/item/CS_URS_2025_02/998711101 | [14 empty] | Online PSC | 4
| D | 713 | Izolace tepelné |  |  |  | 0 |  |  |  |  | 0 |  | 0.025038 |  | 0 | 2 | D | 3 |  |  |  | ROZPOCET | [6 empty] | 0
141 | K | 713123111 | Montáž tepelné izolace z XPS tepelně izolačního systému základové desky vodorovně 1 vrstva do 100 mm | m2 | 15.6 |  | 0 | CS ÚRS 2025 02 |  | základní |  | 0 | 3e-05 | 0.000468 | 0 | 0 | 512 | K | 4 |  |  |  | ROZPOCET | 0 | 0 | 0 | 0 | 0 | 1 | 0 | 512 | -896634611
| PP |  | Montáž tepelné izolace z XPS tepelně izolačního systému základové desky vodorovně 1 vrstva do 100 mm | [14 empty] | PP | 4
| Online PSC |  | https://podminky.urs.cz/item/CS_URS_2025_02/713123111 | [14 empty] | Online PSC | 4
| VV |  | "SVI č. 3 XPS 50 mm"15,6 |  | 15.6 | [12 empty] | VV | 4 | 2 | True | 1 | ROZPOCET
142 | M | 28376440 | deska XPS hrana rovná a strukturovaný povrch 300kPA λ=0,035 tl 50mm | m2 | 16.38 |  | 0 | CS ÚRS 2025 02 |  | základní |  | 0 | 0.0015 | 0.02457 | 0 | 0 | 512 | M | 4 |  |  |  | ROZPOCET | 0 | 0 | 0 | 0 | 0 | 1 | 0 | 512 | -1785625890
| PP |  | deska XPS hrana rovná a strukturovaný povrch 300kPA λ=0,035 tl 50mm | [14 empty] | PP | 4
| VV |  | 15,6*1,05 |  | 16.38 | [12 empty] | VV | 4 | 2 | True | 1 | ROZPOCET
143 | K | 998713101 | Přesun hmot tonážní pro izolace tepelné v objektech v do 6 m | t | 0.025 |  | 0 | CS ÚRS 2025 02 |  | základní |  | 0 | 0 | 0 | 0 | 0 | 16 | K | 4 |  |  |  | ROZPOCET | 0 | 0 | 0 | 0 | 0 | 1 | 0 | 16 | -1559914390
| PP |  | Přesun hmot pro izolace tepelné stanovený z hmotnosti přesunovaného materiálu vodorovná dopravní vzdálenost do 50 m s užitím mechanizace v objektech výšky do 6 m | [14 empty] | PP | 4
| Online PSC |  | https://podminky.urs.cz/item/CS_URS_2025_02/998713101 | [14 empty] | Online PSC | 4
| D | 767 | Konstrukce zámečnické |  |  |  | 0 |  |  |  |  | 0 |  | 0.2412 |  | 0 | 4 | D | 3 |  |  |  | ROZPOCET | [6 empty] | 0
144 | K | 767221005_R | Montáž zábradlí z kompozitů kotvených do kompozitu | m | 34 |  | 0 |  |  | základní |  | 0 | 0.00036 | 0.01224 | 0 | 0 | 4 | K | 4 |  |  |  | ROZPOCET | 0 | 0 | 0 | 0 | 0 | 1 | 0 | 4 | -1530606169
| PP |  | Montáž zábradlí z kompozitů kotvených do kompozitu | [14 empty] | PP | 4
| VV |  | "dle PD č.v. 2.401 výplň GFRP,"17,0+17,0 |  | 34 | [12 empty] | VV | 4 | 2 | True | 1 | ROZPOCET
145 | M | 63126011 | rošt kompozitní pochozí skládaný 15x23/25mm A15 | m2 | 19.08 |  | 0 | CS ÚRS 2025 02 |  | základní |  | 0 | 0.012 | 0.22896 | 0 | 0 | 512 | M | 4 |  |  |  | ROZPOCET | 0 | 0 | 0 | 0 | 0 | 1 | 0 | 512 | 39059482
| PP |  | rošt kompozitní pochozí skládaný 15x23/25mm A15 | [14 empty] | PP | 4
| VV |  | rošt kompozitní výplň mezi prostřední a spodní příčlí | [14 empty] | VV | 4 | 1 | True | 0 | ROZPOCET
| VV |  | 0,60*15,90*2 |  | 19.08 | [12 empty] | VV | 4 | 2 | True | 0 | ROZPOCET
| VV |  | Součet |  | 19.08 | [12 empty] | VV | 4 | 4 | True | 1 | ROZPOCET
146 | K | 767591021 | Příplatek k montáži podlahového kompozitního roštu za zkrácení a úpravu | m | 13.2 |  | 0 | CS ÚRS 2025 02 |  | základní |  | 0 | 0 | 0 | 0 | 0 | 512 | K | 4 |  |  |  | ROZPOCET | 0 | 0 | 0 | 0 | 0 | 1 | 0 | 512 | -1892791420
| PP |  | Montáž výrobků z kompozitů podlah nebo podest Příplatek k cenám za zkrácení a úpravu roštu | [14 empty] | PP | 4
| Online PSC |  | https://podminky.urs.cz/item/CS_URS_2025_02/767591021 | [14 empty] | Online PSC | 4
| VV |  | krácení | [14 empty] | VV | 4 | 1 | True | 0 | ROZPOCET
| VV |  | 0,60*11,0*2 |  | 13.2 | [12 empty] | VV | 4 | 2 | True | 0 | ROZPOCET
| VV |  | Součet |  | 13.2 | [12 empty] | VV | 4 | 4 | True | 1 | ROZPOCET
147 | K | 998767101 | Přesun hmot tonážní pro zámečnické konstrukce v objektech v do 6 m | t | 0.067 |  | 0 | CS ÚRS 2025 02 |  | základní |  | 0 | 0 | 0 | 0 | 0 | 16 | K | 4 |  |  |  | ROZPOCET | 0 | 0 | 0 | 0 | 0 | 1 | 0 | 16 | -563001159
| PP |  | Přesun hmot pro zámečnické konstrukce stanovený z hmotnosti přesunovaného materiálu vodorovná dopravní vzdálenost do 50 m základní v objektech výšky do 6 m | [14 empty] | PP | 4
| Online PSC |  | https://podminky.urs.cz/item/CS_URS_2025_02/998767101 | [14 empty] | Online PSC | 4
| VV |  | 0,067 |  | 0.067 | [12 empty] | VV | 4 | 2 | True | 0 | ROZPOCET
| VV |  | Součet |  | 0.067 | [12 empty] | VV | 4 | 4 | True | 1 | ROZPOCET
| D | 789 | Povrchové úpravy ocelových konstrukcí a technologických zařízení |  |  |  | 0 |  |  |  |  | 0 |  | 3.3084 |  | 0 | 2 | D | 3 |  |  |  | ROZPOCET | [6 empty] | 0
148 | K | 789212122 | Provedení otryskání zařízení členitých stupeň zarezavění B stupeň přípravy Sa 2 1/2 | m2 | 80.8 |  | 0 | CS ÚRS 2025 02 |  | základní |  | 0 | 0 | 0 | 0 | 0 | 16 | K | 4 |  |  |  | ROZPOCET | 0 | 0 | 0 | 0 | 0 | 1 | 0 | 16 | 382559668
| PP |  | Provedení otryskání povrchů zařízení suché abrazivní tryskání, s povrchem členitým stupeň zarezavění B, stupeň přípravy Sa 2½ | [14 empty] | PP | 4
| Online PSC |  | https://podminky.urs.cz/item/CS_URS_2025_02/789212122 | [14 empty] | Online PSC | 4
| VV |  | otryskání sloupků, příčlí a patních plechů ( zábradlí ) | [14 empty] | VV | 4 | 1 | True | 0 | ROZPOCET
| VV |  | 80,80 |  | 80.8 | [12 empty] | VV | 4 | 2 | True | 0 | ROZPOCET
| VV |  | Součet |  | 80.8 | [12 empty] | VV | 4 | 4 | True | 1 | ROZPOCET
149 | M | 42118101_R | abrazivo ( např. TRYMAT ) materiál určen pro pro otryskání ocel. konstrukcí, pytlovaný | t | 3.232 |  | 0 |  |  | základní |  | 0 | 1 | 3.232 | 0 | 0 | 8 | M | 4 |  |  |  | ROZPOCET | 0 | 0 | 0 | 0 | 0 | 1 | 0 | 4 | 1222445630
| PP |  | abrazivo ( křemičitý písek ) materiál určen pro pro otryskání ocel. konstrukcí, pytlovaný | [14 empty] | PP | 4
| VV |  | abrazivo pro otryskání ( vydatnost 0,040 t / m2 ) | [14 empty] | VV | 4 | 1 | True | 0 | ROZPOCET
| VV |  | 80,80*0,040 |  | 3.232 | [12 empty] | VV | 4 | 2 | True | 0 | ROZPOCET
| VV |  | Součet |  | 3.232 | [12 empty] | VV | 4 | 4 | True | 1 | ROZPOCET
150 | K | 789323211 | Zhotovení nátěru ocelových konstrukcí třídy III dvousložkového základního tl do 80 µm | m2 | 80.8 |  | 0 | CS ÚRS 2025 02 |  | základní |  | 0 | 0 | 0 | 0 | 0 | 16 | K | 4 |  |  |  | ROZPOCET | 0 | 0 | 0 | 0 | 0 | 1 | 0 | 16 | -203225230
| PP |  | Zhotovení nátěru ocelových konstrukcí třídy III dvousložkového základního, tloušťky do 80 μm | [14 empty] | PP | 4
| Online PSC |  | https://podminky.urs.cz/item/CS_URS_2025_02/789323211 | [14 empty] | Online PSC | 4
| VV |  | základ | [14 empty] | VV | 4 | 1 | True | 0 | ROZPOCET
| VV |  | 80,80 |  | 80.8 | [12 empty] | VV | 4 | 2 | True | 0 | ROZPOCET
| VV |  | Součet |  | 80.8 | [12 empty] | VV | 4 | 4 | True | 1 | ROZPOCET
151 | K | 789323216 | Zhotovení nátěru ocelových konstrukcí třídy III dvousložkového mezivrstvy tl do 80 µm | m2 | 80.8 |  | 0 | CS ÚRS 2025 02 |  | základní |  | 0 | 0 | 0 | 0 | 0 | 16 | K | 4 |  |  |  | ROZPOCET | 0 | 0 | 0 | 0 | 0 | 1 | 0 | 16 | 576564099
| PP |  | Zhotovení nátěru ocelových konstrukcí třídy III dvousložkového mezivrstvy, tloušťky do 80 μm | [14 empty] | PP | 4
| Online PSC |  | https://podminky.urs.cz/item/CS_URS_2025_02/789323216 | [14 empty] | Online PSC | 4
| VV |  | mezivrstva | [14 empty] | VV | 4 | 1 | True | 0 | ROZPOCET
| VV |  | 80,80 |  | 80.8 | [12 empty] | VV | 4 | 2 | True | 0 | ROZPOCET
| VV |  | Součet |  | 80.8 | [12 empty] | VV | 4 | 4 | True | 1 | ROZPOCET
152 | K | 789323221 | Zhotovení nátěru ocelových konstrukcí třídy III dvousložkového krycího (vrchního) tl do 80 µm | m2 | 80.8 |  | 0 | CS ÚRS 2025 02 |  | základní |  | 0 | 0 | 0 | 0 | 0 | 16 | K | 4 |  |  |  | ROZPOCET | 0 | 0 | 0 | 0 | 0 | 1 | 0 | 16 | 528659130
| PP |  | Zhotovení nátěru ocelových konstrukcí třídy III dvousložkového krycího (vrchního), tloušťky do 80 μm | [14 empty] | PP | 4
| Online PSC |  | https://podminky.urs.cz/item/CS_URS_2025_02/789323221 | [14 empty] | Online PSC | 4
| VV |  | vrchní nátěr | [14 empty] | VV | 4 | 1 | True | 0 | ROZPOCET
| VV |  | 80,80 |  | 80.8 | [12 empty] | VV | 4 | 2 | True | 0 | ROZPOCET
| VV |  | Součet |  | 80.8 | [12 empty] | VV | 4 | 4 | True | 1 | ROZPOCET
153 | K | 789351240 | Zhotovení nátěru pásového dvousložkového tl 50 µm na ocelových konstrukcích tř. II | m2 | 12.12 |  | 0 | CS ÚRS 2025 02 |  | základní |  | 0 | 0 | 0 | 0 | 0 | 16 | K | 4 |  |  |  | ROZPOCET | 0 | 0 | 0 | 0 | 0 | 1 | 0 | 16 | -1864294849
| PP |  | Zhotovení nátěrů pásových korozně namáhaných míst (svary, hrany, kouty, šroubové spoje, apod.) tloušťky 50 μm ocelových konstrukcí třídy II dvousložkových | [14 empty] | PP | 4
| Online PSC |  | https://podminky.urs.cz/item/CS_URS_2025_02/789351240 | [14 empty] | Online PSC | 4
| VV |  | pásový nátěr | [14 empty] | VV | 4 | 1 | True | 0 | ROZPOCET
| VV |  | 80,80*0,15 |  | 12.12 | [12 empty] | VV | 4 | 2 | True | 0 | ROZPOCET
| VV |  | Součet |  | 12.12 | [12 empty] | VV | 4 | 4 | True | 1 | ROZPOCET
154 | M | 24629095_R | materiál pro provedení nátěrového systému ONS - 92 | kg | 76.356 |  | 0 |  |  | základní |  | 0 | 0.001 | 0.076356 | 0 | 0 | 32 | M | 4 |  |  |  | ROZPOCET | 0 | 0 | 0 | 0 | 0 | 1 | 0 | 16 | -12190197
| PP |  | materiál pro provedení nátěrového systému ONS - 92 | [14 empty] | PP | 4
| VV |  | materiál pro provedení PKO | [14 empty] | VV | 4 | 1 | True | 0 | ROZPOCET
| VV |  | (80,80*3+12,120)*0,30 |  | 76.356 | [12 empty] | VV | 4 | 2 | True | 0 | ROZPOCET
| VV |  | Součet |  | 76.356 | [12 empty] | VV | 4 | 4 | True | 1 | ROZPOCET
155 | K | 998781101 | Přesun hmot tonážní pro obklady keramické v objektech v do 6 m | t | 3.308 |  | 0 | CS ÚRS 2025 02 |  | základní |  | 0 | 0 | 0 | 0 | 0 | 16 | K | 4 |  |  |  | ROZPOCET | 0 | 0 | 0 | 0 | 0 | 1 | 0 | 16 | 1637384595
| PP |  | Přesun hmot pro obklady keramické stanovený z hmotnosti přesunovaného materiálu vodorovná dopravní vzdálenost do 50 m základní v objektech výšky do 6 m | [14 empty] | PP | 4
| Online PSC |  | https://podminky.urs.cz/item/CS_URS_2025_02/998781101 | [14 empty] | Online PSC | 4
| VV |  | 3,308 |  | 3.308 | [12 empty] | VV | 4 | 2 | True | 0 | ROZPOCET
| VV |  | Součet |  | 3.308 | [12 empty] | VV | 4 | 4 | True | 1 | ROZPOCET

## SO141.13.02 - Valašská Po...
{b4fceae6-b041-4933-8726-0e2fa92d603c}
2
| KRYCÍ LIST SOUPISU PRACÍ | [7 empty] | v --- níže se nacházejí doplnkové a pomocné údaje k sestavám --- v | [8 empty] | False
Stavba:
Cyklická obnova trati v úseku Vsetín – Horní Lideč
Objekt:
SO141.13.02 - Valašská Polanka - Vsetín, most v km 30.084
| KSO: |  |  |  |  | CC-CZ:
| Místo: |  | Vsetín - Horní Lideč |  |  | Datum: | 20. 11. 2025
| Zadavatel: |  |  |  |  | IČ: | 70994234
|  | Správa železnic s.o. |  |  |  | DIČ: | CZ70994
| Uchazeč: |  |  |  |  | IČ: | Vyplň údaj
|  | Vyplň údaj |  |  |  | DIČ: | Vyplň údaj
| Projektant: |  |  |  |  | IČ:
DIČ:
| Zpracovatel: |  |  |  |  | IČ: | 70994234
|  | Správa železnic s.o. |  |  |  | DIČ: | CZ70994
Poznámka:
| Cena bez DPH | [5 empty] | 0
|  |  | Základ daně |  |  | Sazba daně | Výše daně
| DPH | základní | 0 |  |  | 21% | 0
|  | snížená | 0 |  |  | 12% | 0
|  | zákl. přenesená | 0 |  |  | 21% | 0
|  | sníž. přenesená | 0 |  |  | 12% | 0
|  | nulová | 0 |  |  | 0% | 0
| Cena s DPH |  |  | v | CZK |  | 0
| Projektant |  |  | Zpracovatel
| Datum a podpis: |  | Razítko | Datum a podpis: |  |  | Razítko
| Objednavatel |  |  | Uchazeč
| Datum a podpis: |  | Razítko | Datum a podpis: |  |  | Razítko
REKAPITULACE ČLENĚNÍ SOUPISU PRACÍ
Stavba:
Cyklická obnova trati v úseku Vsetín – Horní Lideč
Objekt:
SO141.13.02 - Valašská Polanka - Vsetín, most v km 30.084
Místo: |  |  | Vsetín - Horní Lideč |  |  | Datum: | 20. 11. 2025
Zadavatel: |  |  | Správa železnic s.o. |  |  | Projektant:
Uchazeč: |  |  | Vyplň údaj |  |  | Zpracovatel: | Správa železnic s.o.
Kód dílu - Popis | [6 empty] | Cena celkem [CZK]
Náklady ze soupisu prací | [6 empty] | 0 | [11 empty] | -1
| HSV - Práce a dodávky HSV | [5 empty] | 0
| 1 - Zemní práce | [5 empty] | 0
| 2 - Základy a zvláštní zakládání | [5 empty] | 0
| 3 - Svislé a kompletní konstrukce | [5 empty] | 0
| 4 - Vodorovné konstrukce | [5 empty] | 0
| 5 - Komunikace pozemní | [5 empty] | 0
| 6 - Úpravy povrchů, podlahy a osazování výplní | [5 empty] | 0
| 9 - Ostatní konstrukce a práce, bourání | [5 empty] | 0
| 997 - Přesun sutě | [5 empty] | 0
| 998 - Přesun hmot | [5 empty] | 0
| PSV - Práce a dodávky PSV | [5 empty] | 0
| 789 - Povrchové úpravy ocelových konstrukcí a technologických zařízení | [5 empty] | 0
| 711 - Izolace proti vodě, vlhkosti a plynům | [5 empty] | 0
| 713 - Izolace tepelné | [5 empty] | 0
| 767 - Konstrukce zámečnické | [5 empty] | 0
SOUPIS PRACÍ
Stavba:
Cyklická obnova trati v úseku Vsetín – Horní Lideč
Objekt:
SO141.13.02 - Valašská Polanka - Vsetín, most v km 30.084
Místo: |  |  | Vsetín - Horní Lideč |  |  | Datum: | 20. 11. 2025
Zadavatel: |  |  | Správa železnic s.o. |  |  | Projektant:
Uchazeč: |  |  | Vyplň údaj |  |  | Zpracovatel: | Správa železnic s.o.
PČ | Typ | Kód | Popis | MJ | Množství | J.cena [CZK] | Cena celkem [CZK] | Cenová soustava |  | DPH | J. Nh [h] | Nh celkem [h] | J. hmotnost [t] | Hmotnost celkem [t] | J. suť [t] | Suť Celkem [t]
Náklady soupisu celkem | [6 empty] | 0 |  |  |  |  | 0 |  | 1738.3449 |  | 993.013 |  | D | -1 | [10 empty] | 0
| D | HSV | Práce a dodávky HSV |  |  |  | 0 |  |  |  |  | 0 |  | 1738.3449 |  | 993.013 | 4 | D | 0 |  |  |  | ROZPOCET | [6 empty] | 0
| D | 1 | Zemní práce |  |  |  | 0 |  |  |  |  | 0 |  | 194.7623 |  | 598.825 | 4 | D | 1 |  |  |  | ROZPOCET | [6 empty] | 0
1 | K | 111211201 | Odstranění křovin a stromů průměru kmene do 100 mm i s kořeny sklonu terénu přes 1:5 ručně | m2 | 57.5 |  | 0 | CS ÚRS 2025 02 |  | základní |  | 0 | 0 | 0 | 0 | 0 | 4 | K | 2 |  |  |  | ROZPOCET | 0 | 0 | 0 | 0 | 0 | 1 | 0 | 4 | 1424466353
| PP |  | Odstranění křovin a stromů s odstraněním kořenů ručně průměru kmene do 100 mm jakékoliv plochy v rovině nebo ve svahu o sklonu přes 1:5 | [14 empty] | PP | 2
| Online PSC |  | https://podminky.urs.cz/item/CS_URS_2025_02/111211201 | [14 empty] | Online PSC | 2
| VV |  | "dle PD č.v. 2.003, vjezd, výjezd"(5,6+5,9+5,7+5,8)*2,5 |  | 57.5 | [12 empty] | VV | 2 | 2 | True | 0 | ROZPOCET
| VV |  | Součet |  | 57.5 | [12 empty] | VV | 2 | 4 | True | 1 | ROZPOCET
2 | K | 112155311 | Štěpkování keřového porostu středně hustého s naložením | m2 | 57.5 |  | 0 | CS ÚRS 2025 02 |  | základní |  | 0 | 0 | 0 | 0 | 0 | 4 | K | 2 |  |  |  | ROZPOCET | 0 | 0 | 0 | 0 | 0 | 1 | 0 | 4 | 682617462
| PP |  | Štěpkování s naložením na dopravní prostředek a odvozem do 20 km keřového porostu středně hustého | [14 empty] | PP | 2
| Online PSC |  | https://podminky.urs.cz/item/CS_URS_2025_02/112155311 | [14 empty] | Online PSC | 2
| VV |  | 57,5"m2 viz 111211201 |  | 57.5 | [12 empty] | VV | 2 | 2 | True | 0 | ROZPOCET
| VV |  | Součet |  | 57.5 | [12 empty] | VV | 2 | 4 | True | 1 | ROZPOCET
3 | K | 113151111 | Rozebrání zpevněných ploch ze silničních dílců | m2 | 135 |  | 0 | CS ÚRS 2025 02 |  | základní |  | 0 | 0 | 0 | 0.355 | 47.925 | 4 | K | 2 |  |  |  | ROZPOCET | 0 | 0 | 0 | 0 | 0 | 1 | 0 | 4 | 1348522591
| PP |  | Rozebírání zpevněných ploch s přemístěním na skládku na vzdálenost do 20 m nebo s naložením na dopravní prostředek ze silničních panelů | [14 empty] | PP | 2
| Online PSC |  | https://podminky.urs.cz/item/CS_URS_2025_02/113151111 | [14 empty] | Online PSC | 2
| VV |  | "Dle PD č.v.2.602, odstranění plochy, ŽB panely budou ponechány zhotoviteli pro další použití" 135 |  | 135 | [12 empty] | VV | 2 | 2 | True | 1 | ROZPOCET
4 | K | 113152112 | Odstranění podkladů zpevněných ploch z kameniva drceného | m3 | 46 |  | 0 | CS ÚRS 2025 02 |  | základní |  | 0 | 0 | 0 | 1.9 | 87.4 | 4 | K | 2 |  |  |  | ROZPOCET | 0 | 0 | 0 | 0 | 0 | 1 | 0 | 4 | -1682220046
| PP |  | Odstranění podkladů zpevněných ploch s přemístěním na skládku na vzdálenost do 20 m nebo s naložením na dopravní prostředek z kameniva drceného | [14 empty] | PP | 2
| Online PSC |  | https://podminky.urs.cz/item/CS_URS_2025_02/113152112 | [14 empty] | Online PSC | 2
| VV |  | "odstranění obsypu proviz. trub" 46,0 |  | 46 | [12 empty] | VV | 2 | 2 | True | 1 | ROZPOCET
5 | K | 113154513 | Frézování živičného krytu tl 50 mm pruh š do 0,5 m pl do 500 m2 | m2 | 100 |  | 0 | CS ÚRS 2025 02 |  | základní |  | 0 | 1e-05 | 0.001 | 0.115 | 11.5 | 4 | K | 2 |  |  |  | ROZPOCET | 0 | 0 | 0 | 0 | 0 | 1 | 0 | 4 | -1233527949
| PP |  | Frézování živičného podkladu nebo krytu s naložením hmot na dopravní prostředek plochy do 500 m2 pruhu šířky do 0,5 m, tloušťky vrstvy 50 mm | [14 empty] | PP | 2
| Online PSC |  | https://podminky.urs.cz/item/CS_URS_2025_02/113154513 | [14 empty] | Online PSC | 2
| VV |  | "dle PD čv. 2.602 oprava krytu MK" 100,0 |  | 100 | [12 empty] | VV | 2 | 2 | True | 1 | ROZPOCET
6 | K | 115001106 | Převedení vody potrubím DN přes 600 do 900 | m | 75 |  | 0 | CS ÚRS 2025 02 |  | základní |  | 0 | 0.02698 | 2.0235 | 0 | 0 | 4 | K | 2 |  |  |  | ROZPOCET | 0 | 0 | 0 | 0 | 0 | 1 | 0 | 4 | -1659799521
| PP |  | Převedení vody potrubím průměru DN přes 600 do 900 | [14 empty] | PP | 2
| Online PSC |  | https://podminky.urs.cz/item/CS_URS_2025_02/115001106 | [14 empty] | Online PSC | 2
| VV |  | "dle č. v. 2.602, vč. materiálu a likvidace potrubí" 3*25,0 |  | 75 | [12 empty] | VV | 2 | 2 | True | 1 | ROZPOCET
7 | K | 115101201 | Čerpání vody na dopravní výšku do 10 m průměrný přítok do 500 l/min | hod | 80 |  | 0 | CS ÚRS 2025 02 |  | základní |  | 0 | 3e-05 | 0.0024 | 0 | 0 | 4 | K | 2 |  |  |  | ROZPOCET | 0 | 0 | 0 | 0 | 0 | 1 | 0 | 4 | 782342461
| PP |  | Čerpání vody na dopravní výšku do 10 m s uvažovaným průměrným přítokem do 500 l/min | [14 empty] | PP | 2
| Online PSC |  | https://podminky.urs.cz/item/CS_URS_2025_02/115101201 | [14 empty] | Online PSC | 2
| VV |  | "potenciální čerpání vody" 10"dny"*8"h |  | 80 | [12 empty] | VV | 2 | 2 | True | 1 | ROZPOCET
8 | K | 115101301 | Pohotovost čerpací soupravy pro dopravní výšku do 10 m přítok do 500 l/min | den | 20 |  | 0 | CS ÚRS 2025 02 |  | základní |  | 0 | 0 | 0 | 0 | 0 | 4 | K | 2 |  |  |  | ROZPOCET | 0 | 0 | 0 | 0 | 0 | 1 | 0 | 4 | 777991285
| PP |  | Pohotovost záložní čerpací soupravy pro dopravní výšku do 10 m s uvažovaným průměrným přítokem do 500 l/min | [14 empty] | PP | 2
| Online PSC |  | https://podminky.urs.cz/item/CS_URS_2025_02/115101301 | [14 empty] | Online PSC | 2
| VV |  | 20"dní |  | 20 | [12 empty] | VV | 2 | 2 | True | 1 | ROZPOCET
9 | K | 121151103 | Sejmutí ornice plochy do 100 m2 tl vrstvy do 200 mm strojně | m2 | 300 |  | 0 | CS ÚRS 2025 02 |  | základní |  | 0 | 0 | 0 | 0 | 0 | 4 | K | 2 |  |  |  | ROZPOCET | 0 | 0 | 0 | 0 | 0 | 1 | 0 | 4 | 1287986815
| PP |  | Sejmutí ornice strojně při souvislé ploše do 100 m2, tl. vrstvy do 200 mm | [14 empty] | PP | 2
| Online PSC |  | https://podminky.urs.cz/item/CS_URS_2025_02/121151103 | [14 empty] | Online PSC | 2
| VV |  | "dle PD č.v. 2.004, podél křídel" 300 |  | 300 | [12 empty] | VV | 2 | 2 | True | 0 | ROZPOCET
| VV |  | Součet |  | 300 | [12 empty] | VV | 2 | 4 | True | 1 | ROZPOCET
10 | K | 122252502 | Odkopávky a prokopávky nezapažené pro spodní stavbu železnic v hornině třídy těžitelnosti I skupiny 3 objem do 1000 m3 strojně | m3 | 491.77 |  | 0 | CS ÚRS 2025 02 |  | základní |  | 0 | 0 | 0 | 0 | 0 | 4 | K | 2 |  |  |  | ROZPOCET | 0 | 0 | 0 | 0 | 0 | 1 | 0 | 4 | 231950093
| PP |  | Odkopávky a prokopávky nezapažené pro spodní stavbu železnic strojně v hornině třídy těžitelnosti I skupiny 3 přes 100 do 1 000 m3 | [14 empty] | PP | 2
| Online PSC |  | https://podminky.urs.cz/item/CS_URS_2025_02/122252502 | [14 empty] | Online PSC | 2
| VV |  | "dle PD č.v. 2.101, etapa 1" 219,74 |  | 219.74 | [12 empty] | VV | 2 | 2 | True | 0 | ROZPOCET
| VV |  | "etapa 2, vč. kolej. lože" 9,1*6,2+10,3*4,3+8,7*5,7+9,9*4,2 |  | 191.88 | [12 empty] | VV | 2 | 2 | True | 0 | ROZPOCET
| VV |  | "dlažba v korytě" 46,6 |  | 46.6 | [12 empty] | VV | 2 | 2 | True | 0 | ROZPOCET
| VV |  | "dlažba v místě mostu" 134,2*0,25 |  | 33.55 | [12 empty] | VV | 2 | 2 | True | 0 | ROZPOCET
| VV |  | Součet |  | 491.77 | [12 empty] | VV | 2 | 4 | True | 1 | ROZPOCET
11 | K | 151711111 | Osazení zápor ocelových dl do 8 m | M | 178 |  | 0 | CS ÚRS 2025 02 |  | základní |  | 0 | 0.00102 | 0.18156 | 0 | 0 | 4 | K | 2 |  |  |  | ROZPOCET | 0 | 0 | 0 | 0 | 0 | 1 | 0 | 4 | -1935405293
| PP |  | Osazení ocelových zápor pro pažení hloubených vykopávek do předem provedených vrtů se zabetonováním spodního konce, s případným obsypem zápory pískem délky od 0 do 8 m | [14 empty] | PP | 2
| Online PSC |  | https://podminky.urs.cz/item/CS_URS_2025_02/151711111 | [14 empty] | Online PSC | 2
| VV |  | "dle PD č.v.601 zápory HEB 160"18*6,0+16*4,0+4*1,50 |  | 178 | [12 empty] | VV | 2 | 2 | True | 1 | ROZPOCET
12 | K | 151711131 | Vytažení zápor ocelových dl do 8 m | m | 70 |  | 0 | CS ÚRS 2025 02 |  | základní |  | 0 | 0 | 0 | 0 | 0 | 4 | K | 2 |  |  |  | ROZPOCET | 0 | 0 | 0 | 0 | 0 | 1 | 0 | 4 | -1078796069
| PP |  | Vytažení ocelových zápor pro pažení délky od 0 do 8 m | [14 empty] | PP | 2
| Online PSC |  | https://podminky.urs.cz/item/CS_URS_2025_02/151711131 | [14 empty] | Online PSC | 2
| VV |  | "dle PD č.v.601 vytažení nezabet. zápor HEB 160"16*4,0+4*1,50 |  | 70 | [12 empty] | VV | 2 | 2 | True | 1 | ROZPOCET
13 | K | 151712111 | Převázka ocelová zdvojená pro kotvení záporového pažení | M | 56 |  | 0 | CS ÚRS 2025 02 |  | základní |  | 0 | 0.15478 | 8.6677 | 0 | 0 | 4 | K | 2 |  |  |  | ROZPOCET | 0 | 0 | 0 | 0 | 0 | 1 | 0 | 4 | 2018393763
| PP |  | Převázka ocelová pro ukotvení záporového pažení pro jakoukoliv délku převázky zdvojená | [14 empty] | PP | 2
| Online PSC |  | https://podminky.urs.cz/item/CS_URS_2025_02/151712111 | [14 empty] | Online PSC | 2
| VV |  | "dle PD č.v.601"6*6,0+8*1,0+2*2,0+2*4,0 |  | 56 | [12 empty] | VV | 2 | 2 | True | 1 | ROZPOCET
14 | M | 13010822 | ocel profilová jakost S235JR (11 375) průřez U (UPN) 160 | t | 1.157 |  | 0 | CS ÚRS 2025 02 |  | základní |  | 0 | 1 | 1.157 | 0 | 0 | 8 | M | 2 |  |  |  | ROZPOCET | 0 | 0 | 0 | 0 | 0 | 1 | 0 | 4 | -1935075122
| PP |  | ocel profilová jakost S235JR (11 375) průřez U (UPN) 160 | [14 empty] | PP | 2
| VV |  | "dle PD č.v.601 převázka"(0,677+0,150+0,075+0,150)*1,10 |  | 1.157 | [12 empty] | VV | 2 | 2 | True | 1 | ROZPOCET
15 | K | 151712121 | Odstranění ocelové převázky zdvojené pro kotvení záporového pažení | M | 56 |  | 0 | CS ÚRS 2025 02 |  | základní |  | 0 | 0 | 0 | 0 | 0 | 4 | K | 2 |  |  |  | ROZPOCET | 0 | 0 | 0 | 0 | 0 | 1 | 0 | 4 | 401276158
| PP |  | Odstranění ocelové převázky pro ukotvení záporového pažení jakékoliv délky převázky zdvojené | [14 empty] | PP | 2
| Online PSC |  | https://podminky.urs.cz/item/CS_URS_2025_02/151712121 | [14 empty] | Online PSC | 2
| VV |  | 56,0 |  | 56 | [12 empty] | VV | 2 | 2 | True | 1 | ROZPOCET
16 | K | 151721111 | Zřízení pažení do ocelových zápor hl výkopu do 4 m s jeho následným odstraněním | M2 | 52.6 |  | 0 | CS ÚRS 2025 02 |  | základní |  | 0 | 0.0264 | 1.3886 | 0 | 0 | 4 | K | 2 |  |  |  | ROZPOCET | 0 | 0 | 0 | 0 | 0 | 1 | 0 | 4 | 488511148
| PP |  | Pažení do ocelových zápor bez ohledu na druh pažin, s odstraněním pažení, hloubky výkopu do 4 m | [14 empty] | PP | 2
| Online PSC |  | https://podminky.urs.cz/item/CS_URS_2025_02/151721111 | [14 empty] | Online PSC | 2
| VV |  | "dle PD č.v. 2.601, dle výkazu materiálu"26,7+25,9 |  | 52.6 | [12 empty] | VV | 2 | 2 | True | 1 | ROZPOCET
17 | M | 15920311 | štětovnice ocelová Illn | t | 3.694 |  | 0 | CS ÚRS 2025 02 |  | základní |  | 0 | 1 | 3.694 | 0 | 0 | 8 | M | 2 |  |  |  | ROZPOCET | 0 | 0 | 0 | 0 | 0 | 1 | 0 | 4 | -51751072
| PP |  | štětovnice ocelová Illn | [14 empty] | PP | 2
| VV |  | "dle PD č.v. 601 protikus vč. koef. opotřebení 0,5" 5,971*1,10*0,5 |  | 3.284 | [12 empty] | VV | 2 | 2 | True | 0 | ROZPOCET
| VV |  | "dle PD č.v. 601 pažení v místě NK vč. koef. opotřebení 0,5" 0,746*1,10*0,5 |  | 0.41 | [12 empty] | VV | 2 | 2 | True | 0 | ROZPOCET
| VV |  | Součet |  | 3.694 | [12 empty] | VV | 2 | 4 | True | 1 | ROZPOCET
18 | K | 153111114 | Příčné řezání ocelových zaberaněných štětovnic z terénu | kus | 18 |  | 0 | CS ÚRS 2025 02 |  | základní |  | 0 | 0.0002 | 0.0036 | 0 | 0 | 4 | K | 2 |  |  |  | ROZPOCET | 0 | 0 | 0 | 0 | 0 | 1 | 0 | 4 | -1355952511
| PP |  | Úprava ocelových štětovnic pro štětové stěny řezání z terénu, štětovnic zaberaněných příčné | [14 empty] | PP | 2
| Online PSC |  | https://podminky.urs.cz/item/CS_URS_2025_02/153111114 | [14 empty] | Online PSC | 2
| VV |  | "dle PD č.v.601 řezání zápor HEB 160" 18 |  | 18 | [12 empty] | VV | 2 | 2 | True | 1 | ROZPOCET
19 | K | 153112115 | Nastražení ocelových štětovnic dl do 10 m ve stísněných podmínkách z terénu | m2 | 6 |  | 0 | CS ÚRS 2025 02 |  | základní |  | 0 | 0.00015 | 0.0009 | 0 | 0 | 4 | K | 2 |  |  |  | ROZPOCET | 0 | 0 | 0 | 0 | 0 | 1 | 0 | 4 | 1005201658
| PP |  | Zřízení beraněných stěn z ocelových štětovnic z terénu nastražení štětovnic ve stísněných podmínkách, délky do 10 m | [14 empty] | PP | 2
| Online PSC |  | https://podminky.urs.cz/item/CS_URS_2025_02/153112115 | [14 empty] | Online PSC | 2
| VV |  | "dle PD č.v. 2.601 pol.04.1"12*0,5 |  | 6 | [12 empty] | VV | 2 | 2 | True | 1 | ROZPOCET
20 | K | 153112122 | Zaberanění ocelových štětovnic na dl do 8 m ve standardních podmínkách z terénu | m2 | 51.2 |  | 0 | CS ÚRS 2025 02 |  | základní |  | 0 | 0 | 0 | 0 | 0 | 4 | K | 2 |  |  |  | ROZPOCET | 0 | 0 | 0 | 0 | 0 | 1 | 0 | 4 | 349729317
| PP |  | Zřízení beraněných stěn z ocelových štětovnic z terénu zaberanění štětovnic ve standardních podmínkách, délky do 8 m | [14 empty] | PP | 2
| Online PSC |  | https://podminky.urs.cz/item/CS_URS_2025_02/153112122 | [14 empty] | Online PSC | 2
| VV |  | "dle PD č.v. 2.601 pol.03.1"3,2*4,0*4 |  | 51.2 | [12 empty] | VV | 2 | 2 | True | 1 | ROZPOCET
21 | K | 153113112 | Vytažení ocelových štětovnic dl do 12 m zaberaněných do hl 8 m z terénu ve standardnich podmínkách | m2 | 51.2 |  | 0 | CS ÚRS 2025 02 |  | základní |  | 0 | 0 | 0 | 0 | 0 | 4 | K | 2 |  |  |  | ROZPOCET | 0 | 0 | 0 | 0 | 0 | 1 | 0 | 4 | -1063701322
| PP |  | Vytažení stěn z ocelových štětovnic zaberaněných z terénu délky do 12 m ve standardních podmínkách, zaberaněných na hloubku do 8 m | [14 empty] | PP | 2
| Online PSC |  | https://podminky.urs.cz/item/CS_URS_2025_02/153113112 | [14 empty] | Online PSC | 2
| VV |  | 51,2 |  | 51.2 | [12 empty] | VV | 2 | 2 | True | 1 | ROZPOCET
22 | K | 153115111 | Odstranění stěn v do 1,5 m z ocelových štětovnic nasazených mezi zaberaněné piloty z terénu | m2 | 6 |  | 0 | CS ÚRS 2025 02 |  | základní |  | 0 | 0 | 0 | 0 | 0 | 4 | K | 2 |  |  |  | ROZPOCET | 0 | 0 | 0 | 0 | 0 | 1 | 0 | 4 | 1059101753
| PP |  | Odstranění štětových stěn z ocelových štětovnic, válcovaných tyčí nebo kolejnic nasazených na skalnaté hornině nebo na konstrukci mezi zaberaněnými vodícími pilotami z terénu, výšky do 1,5 m | [14 empty] | PP | 2
| Online PSC |  | https://podminky.urs.cz/item/CS_URS_2025_02/153115111 | [14 empty] | Online PSC | 2
| VV |  | "dle PD č.v. 2.601 pol.04.1"12*0,5 |  | 6 | [12 empty] | VV | 2 | 2 | True | 1 | ROZPOCET
23 | K | 153851132 | Ztužující ocelová táhla D přes 20 do 28 mm | m | 336 |  | 0 | CS ÚRS 2025 02 |  | základní |  | 0 | 0.03078 | 10.3421 | 0 | 0 | 512 | K | 2 |  |  |  | ROZPOCET | 0 | 0 | 0 | 0 | 0 | 1 | 0 | 512 | 1777401949
| PP |  | Ztužující táhla z oceli průměru přes 20 do 28 mm | [14 empty] | PP | 2
| Online PSC |  | https://podminky.urs.cz/item/CS_URS_2025_02/153851132 | [14 empty] | Online PSC | 2
| VV |  | "dle PD č.v.601 táhla vč. vrtání"22*4,0+12*4,5+2*5,0+28*5,0+8*5,5 |  | 336 | [12 empty] | VV | 2 | 2 | True | 1 | ROZPOCET
24 | K | 162751117 | Vodorovné přemístění přes 9 000 do 10000 m výkopku/sypaniny z horniny třídy těžitelnosti I skupiny 1 až 3 | M3 | 328.69 |  | 0 | CS ÚRS 2025 02 |  | základní |  | 0 | 0 | 0 | 0 | 0 | 512 | K | 2 |  |  |  | ROZPOCET | 0 | 0 | 0 | 0 | 0 | 1 | 0 | 512 | 378885384
| PP |  | Vodorovné přemístění výkopku nebo sypaniny po suchu na obvyklém dopravním prostředku, bez naložení výkopku, avšak se složením bez rozhrnutí z horniny třídy těžitelnosti I skupiny 1 až 3 na vzdálenost přes 9 000 do 10 000 m | [14 empty] | PP | 2
| Online PSC |  | https://podminky.urs.cz/item/CS_URS_2025_02/162751117 | [14 empty] | Online PSC | 2
| VV |  | 491,77-163,08 |  | 328.69 | [12 empty] | VV | 2 | 2 | True | 1 | ROZPOCET
25 | K | 162751119 | Příplatek k vodorovnému přemístění výkopku/sypaniny z horniny třídy těžitelnosti I skupiny 1 až 3 ZKD 1000 m přes 10000 m | m3 | 16105.81 |  | 0 | CS ÚRS 2025 02 |  | základní |  | 0 | 0 | 0 | 0 | 0 | 512 | K | 2 |  |  |  | ROZPOCET | 0 | 0 | 0 | 0 | 0 | 1 | 0 | 512 | -1315738137
| PP |  | Vodorovné přemístění výkopku nebo sypaniny po suchu na obvyklém dopravním prostředku, bez naložení výkopku, avšak se složením bez rozhrnutí z horniny třídy těžitelnosti I skupiny 1 až 3 na vzdálenost Příplatek k ceně za každých dalších i započatých 1 000 m | [14 empty] | PP | 2
| Online PSC |  | https://podminky.urs.cz/item/CS_URS_2025_02/162751119 | [14 empty] | Online PSC | 2
| VV |  | 328,69*49 |  | 16105.81 | [12 empty] | VV | 2 | 2 | True | 1 | ROZPOCET
26 | K | 167151111 | Nakládání výkopku z hornin třídy těžitelnosti I skupiny 1 až 3 přes 100 m3 | m3 | 328.69 |  | 0 | CS ÚRS 2025 02 |  | základní |  | 0 | 0 | 0 | 0 | 0 | 512 | K | 2 |  |  |  | ROZPOCET | 0 | 0 | 0 | 0 | 0 | 1 | 0 | 512 | -494702782
| PP |  | Nakládání, skládání a překládání neulehlého výkopku nebo sypaniny strojně nakládání, množství přes 100 m3, z hornin třídy těžitelnosti I, skupiny 1 až 3 | [14 empty] | PP | 2
| Online PSC |  | https://podminky.urs.cz/item/CS_URS_2025_02/167151111 | [14 empty] | Online PSC | 2
| VV |  | 328,69 |  | 328.69 | [12 empty] | VV | 2 | 2 | True | 1 | ROZPOCET
27 | K | 171111111 | Hutnění zeminy pro spodní stavbu železnic tl do 20 cm | m2 | 280 |  | 0 | CS ÚRS 2025 02 |  | základní |  | 0 | 0 | 0 | 0 | 0 | 4 | K | 2 |  |  |  | ROZPOCET | 0 | 0 | 0 | 0 | 0 | 1 | 0 | 4 | -1342195069
| PP |  | Hutnění zeminy pro spodní stavbu železnic tloušťky vrstvy do 20 cm | [14 empty] | PP | 2
| Online PSC |  | https://podminky.urs.cz/item/CS_URS_2025_02/171111111 | [14 empty] | Online PSC | 2
| VV |  | "dle PD dno výkopu" 4*70,0 |  | 280 | [12 empty] | VV | 2 | 2 | True | 1 | ROZPOCET
28 | K | 171151112 | Uložení sypaniny z hornin nesoudržných kamenitých do násypů zhutněných strojně | m3 | 163.08 |  | 0 | CS ÚRS 2025 02 |  | základní |  | 0 | 0 | 0 | 0 | 0 | 4 | K | 2 |  |  |  | ROZPOCET | 0 | 0 | 0 | 0 | 0 | 1 | 0 | 4 | -702830395
| PP |  | Uložení sypanin do násypů strojně s rozprostřením sypaniny ve vrstvách a s hrubým urovnáním zhutněných z hornin nesoudržných kamenitých | [14 empty] | PP | 2
| Online PSC |  | https://podminky.urs.cz/item/CS_URS_2025_02/171151112 | [14 empty] | Online PSC | 2
| VV |  | "dle PD č.v. 2.004, dle PD zpětný zásyp (zeminou) - mimo ornici" 18,6*1,8+22,2*2,1+23,4*2,1+18,8*1,8 |  | 163.08 | [12 empty] | VV | 2 | 2 | True | 0 | ROZPOCET
| VV |  | Součet |  | 163.08 | [12 empty] | VV | 2 | 4 | True | 1 | ROZPOCET
29 | K | 171153101 | Zemní hrázky melioračních kanálů z horniny třídy těžitelnosti I a II skupiny 1 až 4 | m3 | 16 |  | 0 | CS ÚRS 2025 02 |  | základní |  | 0 | 0 | 0 | 0 | 0 | 4 | K | 2 |  |  |  | ROZPOCET | 0 | 0 | 0 | 0 | 0 | 1 | 0 | 4 | 2033061984
| PP |  | Zemní hrázky přívodních a odpadních melioračních kanálů zhutňované po vrstvách tloušťky 200 mm s přemístěním sypaniny do 20 m nebo s jejím přehozením do 3 m z hornin třídy těžitelnosti I a II, skupiny 1 až 4 | [14 empty] | PP | 2
| Online PSC |  | https://podminky.urs.cz/item/CS_URS_2025_02/171153101 | [14 empty] | Online PSC | 2
| VV |  | "Dle PD č.v.2.601 hrázka nad vtokem, vč. odstranění po dokončení" 16,0 |  | 16 | [12 empty] | VV | 2 | 2 | True | 1 | ROZPOCET
30 | K | 171201231 | Poplatek za uložení zeminy a kamení na recyklační skládce (skládkovné) kód odpadu 17 05 04 | t | 690.249 |  | 0 | CS ÚRS 2025 02 |  | základní |  | 0 | 0 | 0 | 0 | 0 | 512 | K | 2 |  |  |  | ROZPOCET | 0 | 0 | 0 | 0 | 0 | 1 | 0 | 512 | 141995190
| PP |  | Poplatek za uložení stavebního odpadu na recyklační skládce (skládkovné) zeminy a kamení zatříděného do Katalogu odpadů pod kódem 17 05 04 | [14 empty] | PP | 2
| Online PSC |  | https://podminky.urs.cz/item/CS_URS_2025_02/171201231 | [14 empty] | Online PSC | 2
| VV |  | 328,69*2,1 |  | 690.249 | [12 empty] | VV | 2 | 2 | True | 1 | ROZPOCET
31 | K | 171251201 | Uložení sypaniny na skládky nebo meziskládky | m3 | 328.69 |  | 0 | CS ÚRS 2025 02 |  | základní |  | 0 | 0 | 0 | 0 | 0 | 4 | K | 2 |  |  |  | ROZPOCET | 0 | 0 | 0 | 0 | 0 | 1 | 0 | 4 | 1574911551
| PP |  | Uložení sypaniny na skládky nebo meziskládky bez hutnění s upravením uložené sypaniny do předepsaného tvaru | [14 empty] | PP | 2
| Online PSC |  | https://podminky.urs.cz/item/CS_URS_2025_02/171251201 | [14 empty] | Online PSC | 2
| VV |  | 328,69 |  | 328.69 | [12 empty] | VV | 2 | 2 | True | 1 | ROZPOCET
32 | K | 175112101 | Obsypání potrubí při překopech inženýrských sítí ručně objem do 10 m3 | m3 | 46 |  | 0 | CS ÚRS 2025 02 |  | základní |  | 0 | 0 | 0 | 0 | 0 | 4 | K | 2 |  |  |  | ROZPOCET | 0 | 0 | 0 | 0 | 0 | 1 | 0 | 4 | 1381708177
| PP |  | Obsypání potrubí při překopech inženýrských sítí ručně objemu do 10 m3 sypaninou z vhodných horniny třídy těžitelnosti I a II, skupiny 1 až 4 nebo materiálem připraveným podél výkopu ve vzdálenosti do 3 m od jeho kraje pro jakoukoliv hloubku výkopu a míru zhutnění bez prohození sypaniny | [14 empty] | PP | 2
| Online PSC |  | https://podminky.urs.cz/item/CS_URS_2025_02/175112101 | [14 empty] | Online PSC | 2
| VV |  | "dle PD č.v.2.602 zásyp zatrubnění ŠD" 23,0*4,0*0,5 |  | 46 | [12 empty] | VV | 2 | 2 | True | 1 | ROZPOCET
33 | M | 58344171 | štěrkodrť frakce 0/32 | t | 94.3 |  | 0 | CS ÚRS 2025 02 |  | základní |  | 0 | 1 | 94.3 | 0 | 0 | 8 | M | 2 |  |  |  | ROZPOCET | 0 | 0 | 0 | 0 | 0 | 1 | 0 | 4 | 1036062828
| PP |  | štěrkodrť frakce 0/32 | [14 empty] | PP | 2
| VV |  | 46*2,05 |  | 94.3 | [12 empty] | VV | 2 | 2 | True | 1 | ROZPOCET
34 | K | 181451312 | Založení trávníku strojně v jedné operaci ve svahu přes 1:5 do 1:2 | M2 | 250 |  | 0 | CS ÚRS 2025 02 |  | základní |  | 0 | 0 | 0 | 0 | 0 | 4 | K | 2 |  |  |  | ROZPOCET | 0 | 0 | 0 | 0 | 0 | 1 | 0 | 4 | 2145697455
| PP |  | Založení trávníku strojně výsevem včetně utažení na ploše na svahu přes 1:5 do 1:2 | [14 empty] | PP | 2
| Online PSC |  | https://podminky.urs.cz/item/CS_URS_2025_02/181451312 | [14 empty] | Online PSC | 2
| VV |  | "podél křídel" 250,0 |  | 250 | [12 empty] | VV | 2 | 2 | True | 0 | ROZPOCET
| VV |  | Součet |  | 250 | [12 empty] | VV | 2 | 4 | True | 1 | ROZPOCET
35 | M | 00572474 | osivo směs travní krajinná-svahová | kg | 7.5 |  | 0 | CS ÚRS 2025 02 |  | základní |  | 0 | 0.001 | 0.0075 | 0 | 0 | 8 | M | 2 |  |  |  | ROZPOCET | 0 | 0 | 0 | 0 | 0 | 1 | 0 | 4 | 217736605
| PP |  | osivo směs travní krajinná-svahová | [14 empty] | PP | 2
| VV |  | 250,0*0,03 |  | 7.5 | [12 empty] | VV | 2 | 2 | True | 1 | ROZPOCET
36 | K | 182151111 | Svahování v zářezech v hornině třídy těžitelnosti I skupiny 1 až 3 strojně | m2 | 250 |  | 0 | CS ÚRS 2025 02 |  | základní |  | 0 | 0 | 0 | 0 | 0 | 4 | K | 2 |  |  |  | ROZPOCET | 0 | 0 | 0 | 0 | 0 | 1 | 0 | 4 | 40787339
| PP |  | Svahování trvalých svahů do projektovaných profilů strojně s potřebným přemístěním výkopku při svahování v zářezech v hornině třídy těžitelnosti I, skupiny 1 až 3 | [14 empty] | PP | 2
| Online PSC |  | https://podminky.urs.cz/item/CS_URS_2025_02/182151111 | [14 empty] | Online PSC | 2
| VV |  | "dle PD č.v. 2.003 úprava pod ornicí "250,0 |  | 250 | [12 empty] | VV | 2 | 2 | True | 1 | ROZPOCET
37 | K | 182351023 | Rozprostření ornice pl do 100 m2 ve svahu přes 1:5 tl vrstvy do 200 mm strojně | m2 | 250 |  | 0 | CS ÚRS 2025 02 |  | základní |  | 0 | 0 | 0 | 0 | 0 | 4 | K | 2 |  |  |  | ROZPOCET | 0 | 0 | 0 | 0 | 0 | 1 | 0 | 4 | -791564092
| PP |  | Rozprostření a urovnání ornice ve svahu sklonu přes 1:5 strojně při souvislé ploše do 100 m2, tl. vrstvy do 200 mm | [14 empty] | PP | 2
| Online PSC |  | https://podminky.urs.cz/item/CS_URS_2025_02/182351023 | [14 empty] | Online PSC | 2
| VV |  | "podél křídel" 250,0 |  | 250 | [12 empty] | VV | 2 | 2 | True | 0 | ROZPOCET
| VV |  | Součet |  | 250 | [12 empty] | VV | 2 | 4 | True | 1 | ROZPOCET
38 | M | 10364101 | zemina pro terénní úpravy - ornice | t | 71.25 |  | 0 | CS ÚRS 2025 02 |  | základní |  | 0 | 1 | 71.25 | 0 | 0 | 8 | M | 2 |  |  |  | ROZPOCET | 0 | 0 | 0 | 0 | 0 | 1 | 0 | 4 | 440721475
| PP |  | zemina pro terénní úpravy - ornice | [14 empty] | PP | 2
| VV |  | "ornice z místních zdrojů, vč. dopravy na stavbu" 250,0*0,15*1,9 |  | 71.25 | [12 empty] | VV | 2 | 2 | True | 1 | ROZPOCET
39 | K | 512531111 | Odstranění kolejového lože z kameniva po rozebrání koleje | m3 | 250 |  | 0 | CS ÚRS 2025 02 |  | základní |  | 0 | 0 | 0 | 1.808 | 452 | 512 | K | 2 |  |  |  | ROZPOCET | 0 | 0 | 0 | 0 | 0 | 1 | 0 | 512 | -631747641
| PP |  | Odstranění kolejového lože s přehozením materiálu na vzdálenost do 3 m s naložením na dopravní prostředek z kameniva (drceného nebo štěrkopísku) po rozebrání koleje nebo kolejového rozvětvení | [14 empty] | PP | 2
| Online PSC |  | https://podminky.urs.cz/item/CS_URS_2025_02/512531111 | [14 empty] | Online PSC | 2
| VV |  | "dle PD č.v. 2.003 odstranění štěrk. lože v rozsahu ZKPP"5,0*50,0 |  | 250 | [12 empty] | VV | 2 | 2 | True | 1 | ROZPOCET
40 | K | 742110104 | Montáž kabelového žlabu pro slaboproud šířky přes 150 do 250 mm | m | 22 |  | 0 | CS ÚRS 2025 02 |  | základní |  | 0 | 0 | 0 | 0 | 0 | 512 | K | 2 |  |  |  | ROZPOCET | 0 | 0 | 0 | 0 | 0 | 1 | 0 | 512 | 427572868
| PP |  | Montáž kabelového žlabu šířky přes 150 do 250 mm | [14 empty] | PP | 2
| Online PSC |  | https://podminky.urs.cz/item/CS_URS_2025_02/742110104 | [14 empty] | Online PSC | 2
| VV |  | 22,0 |  | 22 | [12 empty] | VV | 2 | 2 | True | 1 | ROZPOCET
41 | M | 59213011_R | Kabelový žlab TK 2 | kus | 22 |  | 0 |  |  | základní |  | 0 | 0.06 | 1.32 | 0 | 0 | 512 | M | 2 |  |  |  | ROZPOCET | 0 | 0 | 0 | 0 | 0 | 1 | 0 | 512 | -963460880
| PP |  | Kabelový žlab TK 2 | [14 empty] | PP | 2
| VV |  | 22 |  | 22 | [12 empty] | VV | 2 | 2 | True | 1 | ROZPOCET
42 | M | 59213345_R | Poklop kabelového žlabu TK 2 | kus | 44 |  | 0 |  |  | základní |  | 0 | 0.0096 | 0.4224 | 0 | 0 | 512 | M | 2 |  |  |  | ROZPOCET | 0 | 0 | 0 | 0 | 0 | 1 | 0 | 512 | 2043850398
| PP |  | Poklop kabelového žlabu TK 2 | [14 empty] | PP | 2
| VV |  | 44 |  | 44 | [12 empty] | VV | 2 | 2 | True | 1 | ROZPOCET
| D | 2 | Základy a zvláštní zakládání |  |  |  | 0 |  |  |  |  | 0 |  | 301.7833 |  | 0 | 1 | D | 1 |  |  |  | ROZPOCET | [6 empty] | 0
43 | K | 211531111 | Výplň odvodňovacích žeber nebo trativodů kamenivem hrubým drceným frakce 16 až 63 mm | m3 | 11.72 |  | 0 | CS ÚRS 2025 02 |  | základní |  | 0 | 1.63 | 19.1036 | 0 | 0 | 4 | K | 2 |  |  |  | ROZPOCET | 0 | 0 | 0 | 0 | 0 | 1 | 0 | 4 | -1431722909
| PP |  | Výplň kamenivem do rýh odvodňovacích žeber nebo trativodů bez zhutnění, s úpravou povrchu výplně kamenivem hrubým drceným frakce 16 až 63 mm | [14 empty] | PP | 2
| Online PSC |  | https://podminky.urs.cz/item/CS_URS_2025_02/211531111 | [14 empty] | Online PSC | 2
| VV |  | "dle PD č.v.004, 005 obsyp drenážního potrubí, štěrk fr. 16-32" (18,0+18,0)*(0,40+0,80)*0,5*0,45 |  | 9.72 | [12 empty] | VV | 2 | 2 | True | 0 | ROZPOCET
| VV |  | "protierozní pohoz"2,0 |  | 2 | [12 empty] | VV | 2 | 2 | True | 0 | ROZPOCET
| VV |  | Součet |  | 11.72 | [12 empty] | VV | 2 | 4 | True | 1 | ROZPOCET
44 | K | 213141111 | Zřízení vrstvy z geotextilie v rovině nebo ve sklonu do 1:5 š do 3 m | m2 | 300 |  | 0 | CS ÚRS 2025 02 |  | základní |  | 0 | 0.0001 | 0.03 | 0 | 0 | 4 | K | 2 |  |  |  | ROZPOCET | 0 | 0 | 0 | 0 | 0 | 1 | 0 | 4 | 1386192584
| PP |  | Zřízení vrstvy z geotextilie filtrační, separační, odvodňovací, ochranné, výztužné nebo protierozní v rovině nebo ve sklonu do 1:5, šířky do 3 m | [14 empty] | PP | 2
| Online PSC |  | https://podminky.urs.cz/item/CS_URS_2025_02/213141111 | [14 empty] | Online PSC | 2
| VV |  | "dle PD č.v. 2.602 pod provizorní komunikaci"150,0*2 |  | 300 | [12 empty] | VV | 2 | 2 | True | 1 | ROZPOCET
45 | M | 69311068 | geotextilie netkaná separační, ochranná, filtrační, drenážní PP 300g/m2 | m2 | 315 |  | 0 | CS ÚRS 2025 02 |  | základní |  | 0 | 0.0003 | 0.0945 | 0 | 0 | 8 | M | 2 |  |  |  | ROZPOCET | 0 | 0 | 0 | 0 | 0 | 1 | 0 | 4 | 137727740
| PP |  | geotextilie netkaná separační, ochranná, filtrační, drenážní PP 300g/m2 | [14 empty] | PP | 2
| VV |  | 300,0*1,05 |  | 315 | [12 empty] | VV | 2 | 2 | True | 1 | ROZPOCET
46 | K | 270001123 | Vytvoření prostupu průřezu přes 0,05 do 0,1 m2 v monolitických betonových základech tl přes 1 do 1,5 m osazením vložek z trub, dílců, tvarovek do bednění | kus | 4 |  | 0 | CS ÚRS 2025 02 |  | základní |  | 0 | 0 | 0 | 0 | 0 | 4 | K | 2 |  |  |  | ROZPOCET | 0 | 0 | 0 | 0 | 0 | 1 | 0 | 4 | 1039453903
| PP |  | Vytvoření prostupů v základových konstrukcích z monolitického betonu nebo železobetonu osazením trub, prefabrikovaných dílců, dutinových tvarovek, apod., do bednění vnější průřezové plochy přes 0,05 do 0,1 m2, tloušťky zdi přes 1,0 do 1,5 m | [14 empty] | PP | 2
| Online PSC |  | https://podminky.urs.cz/item/CS_URS_2025_02/270001123 | [14 empty] | Online PSC | 2
| VV |  | "prostupy pro drenáž" 4 |  | 4 | [12 empty] | VV | 2 | 2 | True | 1 | ROZPOCET
47 | M | 28611216 | trubka kanalizační PVC-U plnostěnná jednovrstvá DN 315x3000mm SN8 | m | 10 |  | 0 | CS ÚRS 2025 02 |  | základní |  | 0 | 0.0136 | 0.136 | 0 | 0 | 8 | M | 2 |  |  |  | ROZPOCET | 0 | 0 | 0 | 0 | 0 | 1 | 0 | 4 | 176589104
| PP |  | trubka kanalizační PVC-U plnostěnná jednovrstvá DN 315x3000mm SN8 | [14 empty] | PP | 2
| VV |  | 4*2,5 |  | 10 | [12 empty] | VV | 2 | 2 | True | 1 | ROZPOCET
48 | K | 212532111 | Lože pro trativody z kameniva hrubého drceného | m3 | 33.3 |  | 0 | CS ÚRS 2025 02 |  | základní |  | 0 | 1.63 | 54.279 | 0 | 0 | 4 | K | 2 |  |  |  | ROZPOCET | 0 | 0 | 0 | 0 | 0 | 1 | 0 | 4 | -771436192
| PP |  | Lože pro trativody z kameniva hrubého drceného | [14 empty] | PP | 2
| Online PSC |  | https://podminky.urs.cz/item/CS_URS_2025_02/212532111 | [14 empty] | Online PSC | 2
| VV |  | "Dle PD č.v. 2.004, 005, drenážní vrstva, kamenná rovnanina"1,8*9,25+1,8*9,25 |  | 33.3 | [12 empty] | VV | 2 | 2 | True | 1 | ROZPOCET
49 | K | 211971122 | Zřízení opláštění žeber nebo trativodů geotextilií v rýze nebo zářezu přes 1:2 š přes 2,5 m | m2 | 12 |  | 0 | CS ÚRS 2025 02 |  | základní |  | 0 | 0.00027 | 0.00324 | 0 | 0 | 4 | K | 2 |  |  |  | ROZPOCET | 0 | 0 | 0 | 0 | 0 | 1 | 0 | 4 | -298498530
| PP |  | Zřízení opláštění výplně z geotextilie odvodňovacích žeber nebo trativodů v rýze nebo zářezu se stěnami svislými nebo šikmými o sklonu přes 1:2 při rozvinuté šířce opláštění přes 2,5 m | [14 empty] | PP | 2
| Online PSC |  | https://podminky.urs.cz/item/CS_URS_2025_02/211971122 | [14 empty] | Online PSC | 2
| VV |  | "dle č. v. 2.004 protierozní pohoz" 2*(1,0+4*1,0)*1,2 |  | 12 | [12 empty] | VV | 2 | 2 | True | 1 | ROZPOCET
50 | M | 69311089 | geotextilie netkaná separační, ochranná, filtrační, drenážní PES 600g/m2 | m2 | 12 |  | 0 | CS ÚRS 2025 02 |  | základní |  | 0 | 0.0006 | 0.0072 | 0 | 0 | 8 | M | 2 |  |  |  | ROZPOCET | 0 | 0 | 0 | 0 | 0 | 1 | 0 | 4 | -2084995360
| PP |  | geotextilie netkaná separační, ochranná, filtrační, drenážní PES 600g/m2 | [14 empty] | PP | 2
51 | K | 212312111 | Lože pro trativody z betonu prostého | m3 | 23.34 |  | 0 | CS ÚRS 2025 02 |  | základní |  | 0 | 2.301 | 53.7058 | 0 | 0 | 4 | K | 2 |  |  |  | ROZPOCET | 0 | 0 | 0 | 0 | 0 | 1 | 0 | 4 | 200010858
| PP |  | Lože pro trativody z betonu prostého | [14 empty] | PP | 2
| Online PSC |  | https://podminky.urs.cz/item/CS_URS_2025_02/212312111 | [14 empty] | Online PSC | 2
| VV |  | "dle PD č.v. 2.004,005 vyrovnávací a spádový beton pod drenáž" 1,2*9,95+1,2*9,5 |  | 23.34 | [12 empty] | VV | 2 | 2 | True | 1 | ROZPOCET
52 | K | 212792212 | Odvodnění mostní opěry - drenážní flexibilní plastové potrubí DN 160 | m | 37.853 |  | 0 | CS ÚRS 2025 02 |  | základní |  | 0 | 0.00114 | 0.043152 | 0 | 0 | 4 | K | 2 |  |  |  | ROZPOCET | 0 | 0 | 0 | 0 | 0 | 1 | 0 | 4 | -2133693485
| PP |  | Odvodnění mostní opěry z plastových trub drenážní potrubí flexibilní DN 160 | [14 empty] | PP | 2
| Online PSC |  | https://podminky.urs.cz/item/CS_URS_2025_02/212792212 | [14 empty] | Online PSC | 2
| VV |  | (18,0+18,05)*1,05 |  | 37.853 | [12 empty] | VV | 2 | 2 | True | 1 | ROZPOCET
53 | K | 224311114 | Vrty maloprofilové D přes 93 do 156 mm úklon do 45° hl 0 až 25 m hornina III a IV | m | 48 |  | 0 | CS ÚRS 2025 02 |  | základní |  | 0 | 0.00032 | 0.01536 | 0 | 0 | 4 | K | 2 |  |  |  | ROZPOCET | 0 | 0 | 0 | 0 | 0 | 1 | 0 | 4 | -500062382
| PP |  | Maloprofilové vrty průběžným sacím vrtáním průměru přes 93 do 156 mm do úklonu 45° v hl 0 až 25 m v hornině tř. III a IV | [14 empty] | PP | 2
| Online PSC |  | https://podminky.urs.cz/item/CS_URS_2025_02/224311114 | [14 empty] | Online PSC | 2
| VV |  | "vrty pro MP"4*2*6,0 |  | 48 | [12 empty] | VV | 2 | 2 | True | 1 | ROZPOCET
54 | K | 226211213 | Vrty velkoprofilové svislé zapažené D přes 400 do 450 mm hl od 0 do 10 m hornina III | m | 178 |  | 0 | CS ÚRS 2025 02 |  | základní |  | 0 | 0.0001 | 0.0178 | 0 | 0 | 4 | K | 2 |  |  |  | ROZPOCET | 0 | 0 | 0 | 0 | 0 | 1 | 0 | 4 | -2021036888
| PP |  | Velkoprofilové vrty náběrovým vrtáním svislé zapažené ocelovými pažnicemi průměru přes 400 do 450 mm, v hl od 0 do 10 m v hornině tř. III | [14 empty] | PP | 2
| Online PSC |  | https://podminky.urs.cz/item/CS_URS_2025_02/226211213 | [14 empty] | Online PSC | 2
| VV |  | "dle PD č.v.601 vrtání pro zápory HEB 160"18*6,0+16*4,0+4*1,50 |  | 178 | [12 empty] | VV | 2 | 2 | True | 1 | ROZPOCET
55 | M | 13010976 | ocel profilová jakost S235JR (11 375) průřez HEB 160 | t | 4.175 |  | 0 | CS ÚRS 2025 02 |  | základní |  | 0 | 1 | 4.175 | 0 | 0 | 8 | M | 2 |  |  |  | ROZPOCET | 0 | 0 | 0 | 0 | 0 | 1 | 0 | 4 | 1264505561
| PP |  | ocel profilová jakost S235JR (11 375) průřez HEB 160 | [14 empty] | PP | 2
| VV |  | "dle PD č.v.601 vrtání pro zápory HEB 160 koef. opotření 0,5 pro další použítí"(4,6+2,73+0,26)*1,10*0,5 |  | 4.175 | [12 empty] | VV | 2 | 2 | True | 1 | ROZPOCET
56 | M | 58931966 | beton C 8/10 kamenivo frakce 0/16 | m3 | 36.173 |  | 0 | CS ÚRS 2025 02 |  | základní |  | 0 | 2.234 | 80.8105 | 0 | 0 | 8 | M | 2 |  |  |  | ROZPOCET | 0 | 0 | 0 | 0 | 0 | 1 | 0 | 4 | -1691104822
| PP |  | beton C 8/10 kamenivo frakce 0/16 | [14 empty] | PP | 2
| VV |  | "dle PD č.v. 2.601 vypočtený objem vrtů vyplněných betonem" 3,14*0,4*0,4*(18*4,0) |  | 36.173 | [12 empty] | VV | 2 | 2 | True | 0 | ROZPOCET
| VV |  | Součet |  | 36.173 | [12 empty] | VV | 2 | 4 | True | 1 | ROZPOCET
57 | K | 227111114 | Odpažení maloprofilových vrtů průměru přes 156 do 195 mm | m | 48 |  | 0 | CS ÚRS 2025 02 |  | základní |  | 0 | 0 | 0 | 0 | 0 | 4 | K | 2 |  |  |  | ROZPOCET | 0 | 0 | 0 | 0 | 0 | 1 | 0 | 4 | -2075757778
| PP |  | Odpažení maloprofilových vrtů průměru přes 156 do 195 mm | [14 empty] | PP | 2
| Online PSC |  | https://podminky.urs.cz/item/CS_URS_2025_02/227111114 | [14 empty] | Online PSC | 2
| VV |  | 4*2*6,0 |  | 48 | [12 empty] | VV | 2 | 2 | True | 1 | ROZPOCET
58 | K | 274311127 | Základové pasy, prahy, věnce a ostruhy z betonu prostého C 25/30 | m3 | 3.776 |  | 0 | CS ÚRS 2025 02 |  | základní |  | 0 | 2.5505 | 9.6308 | 0 | 0 | 4 | K | 2 |  |  |  | ROZPOCET | 0 | 0 | 0 | 0 | 0 | 1 | 0 | 4 | 292003295
| PP |  | Základové konstrukce z betonu prostého pasy, prahy, věnce a ostruhy ve výkopu nebo na hlavách pilot C 25/30 | [14 empty] | PP | 2
| Online PSC |  | https://podminky.urs.cz/item/CS_URS_2025_02/274311127 | [14 empty] | Online PSC | 2
| VV |  | "dle PD č.v. 2.003 prah dlažby"(5,5+6,3)*0,4*0,8 |  | 3.776 | [12 empty] | VV | 2 | 2 | True | 0 | ROZPOCET
| VV |  | Součet |  | 3.776 | [12 empty] | VV | 2 | 4 | True | 1 | ROZPOCET
59 | K | 275321118 | Základové patky a bloky mostních konstrukcí ze ŽB C 30/37 | m3 | 13.541 |  | 0 | CS ÚRS 2025 02 |  | základní |  | 0 | 2.5505 | 34.5369 | 0 | 0 | 4 | K | 2 |  |  |  | ROZPOCET | 0 | 0 | 0 | 0 | 0 | 1 | 0 | 4 | 2117482196
| PP |  | Základové konstrukce z betonu železového patky a bloky ve výkopu nebo na hlavách pilot C 30/37 | [14 empty] | PP | 2
| Online PSC |  | https://podminky.urs.cz/item/CS_URS_2025_02/275321118 | [14 empty] | Online PSC | 2
| VV |  | "dle PD č.v. 2.301 úp, křídla"0,80*3,08+0,99*4,62+0,8*3,08+0,99*4,08 |  | 13.541 | [12 empty] | VV | 2 | 2 | True | 0 | ROZPOCET
| VV |  | Součet |  | 13.541 | [12 empty] | VV | 2 | 4 | True | 1 | ROZPOCET
60 | K | 275321191 | Příplatek k základovým patkám a blokům mostních konstrukcí ze ŽB za betonáž malého rozsahu do 25 m3 | m3 | 13.541 |  | 0 | CS ÚRS 2025 02 |  | základní |  | 0 | 0.04858 | 0.65782 | 0 | 0 | 4 | K | 2 |  |  |  | ROZPOCET | 0 | 0 | 0 | 0 | 0 | 1 | 0 | 4 | 649029452
| PP |  | Základové konstrukce z betonu železového Příplatek k cenám za betonáž malého rozsahu do 25 m3 | [14 empty] | PP | 2
| Online PSC |  | https://podminky.urs.cz/item/CS_URS_2025_02/275321191 | [14 empty] | Online PSC | 2
| VV |  | 13,541 |  | 13.541 | [12 empty] | VV | 2 | 2 | True | 1 | ROZPOCET
61 | K | 275354111 | Bednění základových patek - zřízení | m2 | 30.835 |  | 0 | CS ÚRS 2025 02 |  | základní |  | 0 | 0.0013 | 0.040085 | 0 | 0 | 4 | K | 2 |  |  |  | ROZPOCET | 0 | 0 | 0 | 0 | 0 | 1 | 0 | 4 | -913010521
| PP |  | Bednění základových konstrukcí patek a bloků zřízení | [14 empty] | PP | 2
| Online PSC |  | https://podminky.urs.cz/item/CS_URS_2025_02/275354111 | [14 empty] | Online PSC | 2
| VV |  | "Boky a čela úložného prahu křídlo k1p" (4,5+2,56+1,8)*0,65 |  | 5.759 | [12 empty] | VV | 2 | 2 | True | 0 | ROZPOCET
| VV |  | "Boky a čela úložného prahu Křídlo k2p" (5,0+5,13+1,8)*0,76 |  | 9.067 | [12 empty] | VV | 2 | 2 | True | 0 | ROZPOCET
| VV |  | "Boky a čela úložného prahu Křídlo k1l "(5,0+5,13+1,8)*0,65 |  | 7.755 | [12 empty] | VV | 2 | 2 | True | 0 | ROZPOCET
| VV |  | "Boky a čela úložného prahu Křídlo k2l "(5,5+3,56+1,8)*0,76 |  | 8.254 | [12 empty] | VV | 2 | 2 | True | 0 | ROZPOCET
| VV |  | Součet |  | 30.835 | [12 empty] | VV | 2 | 4 | True | 1 | ROZPOCET
62 | K | 275354211 | Bednění základových patek - odstranění | m2 | 30.835 |  | 0 | CS ÚRS 2025 02 |  | základní |  | 0 | 4e-05 | 0.0012334 | 0 | 0 | 4 | K | 2 |  |  |  | ROZPOCET | 0 | 0 | 0 | 0 | 0 | 1 | 0 | 4 | -183870359
| PP |  | Bednění základových konstrukcí patek a bloků odstranění bednění | [14 empty] | PP | 2
| Online PSC |  | https://podminky.urs.cz/item/CS_URS_2025_02/275354211 | [14 empty] | Online PSC | 2
| VV |  | 30,835 |  | 30.835 | [12 empty] | VV | 2 | 2 | True | 1 | ROZPOCET
63 | K | 282601122 | Injektování vrtů vysokotlaké sestupné s jednoduchým obturátorem tlakem přes 0,6 do 2 MPa | hod | 4 |  | 0 | CS ÚRS 2025 02 |  | základní |  | 0 | 4e-05 | 0.00016 | 0 | 0 | 4 | K | 2 |  |  |  | ROZPOCET | 0 | 0 | 0 | 0 | 0 | 1 | 0 | 4 | -2070373783
| PP |  | Injektování s jednoduchým obturátorem nebo bez obturátoru sestupné, tlakem přes 0,60 do 2,0 MPa | [14 empty] | PP | 2
| Online PSC |  | https://podminky.urs.cz/item/CS_URS_2025_02/282601122 | [14 empty] | Online PSC | 2
| VV |  | "1/2 hod na 1 MP"8*0,5 |  | 4 | [12 empty] | VV | 2 | 2 | True | 1 | ROZPOCET
64 | M | 58522150 | cement portlandský směsný CEM II 32,5MPa | t | 2.799 |  | 0 | CS ÚRS 2025 02 |  | základní |  | 0 | 1 | 2.799 | 0 | 0 | 8 | M | 2 |  |  |  | ROZPOCET | 0 | 0 | 0 | 0 | 0 | 1 | 0 | 4 | -528687453
| PP |  | cement portlandský směsný CEM II 32,5MPa | [14 empty] | PP | 2
| VV |  | "MP"4*2*5,5*pi*0,09*0,09*2,5 |  | 2.799 | [12 empty] | VV | 2 | 2 | True | 1 | ROZPOCET
65 | K | 283111112 | Zřízení trubkových mikropilot svislých část hladká D přes 80 do 105 mm | m | 48 |  | 0 | CS ÚRS 2025 02 |  | základní |  | 0 | 0.03701 | 1.7765 | 0 | 0 | 4 | K | 2 |  |  |  | ROZPOCET | 0 | 0 | 0 | 0 | 0 | 1 | 0 | 4 | 1993683155
| PP |  | Zřízení ocelových trubkových mikropilot tlakové i tahové svislé nebo odklon od svislice do 60° část hladká, průměru přes 80 do 105 mm | [14 empty] | PP | 2
| Online PSC |  | https://podminky.urs.cz/item/CS_URS_2025_02/283111112 | [14 empty] | Online PSC | 2
| VV |  | "kompl. dodávka MP"4*2*6,0 |  | 48 | [12 empty] | VV | 2 | 2 | True | 1 | ROZPOCET
66 | M | 14011068 | trubka ocelová bezešvá hladká jakost 11 353 89x16mm | m | 50.4 |  | 0 | CS ÚRS 2025 02 |  | základní |  | 0 | 0.02881 | 1.452 | 0 | 0 | 8 | M | 2 |  |  |  | ROZPOCET | 0 | 0 | 0 | 0 | 0 | 1 | 0 | 4 | 424052043
| PP |  | trubka ocelová bezešvá hladká jakost 11 353 89x16mm | [14 empty] | PP | 2
| VV |  | "vrty pro MP"4*2*6,0*1,05 |  | 50.4 | [12 empty] | VV | 2 | 2 | True | 1 | ROZPOCET
67 | K | 283131112 | Zřízení hlavy mikropilot namáhaných tlakem i tahem D přes 80 do 105 mm | kus | 8 |  | 0 | CS ÚRS 2025 02 |  | základní |  | 0 | 0.00061 | 0.00488 | 0 | 0 | 4 | K | 2 |  |  |  | ROZPOCET | 0 | 0 | 0 | 0 | 0 | 1 | 0 | 4 | 369127902
| PP |  | Zřízení hlav trubkových mikropilot namáhaných tlakem i tahem, průměru přes 80 do 105 mm | [14 empty] | PP | 2
| Online PSC |  | https://podminky.urs.cz/item/CS_URS_2025_02/283131112 | [14 empty] | Online PSC | 2
| VV |  | 8 |  | 8 | [12 empty] | VV | 2 | 2 | True | 0 | ROZPOCET
| VV |  | Součet |  | 8 | [12 empty] | VV | 2 | 4 | True | 1 | ROZPOCET
68 | M | 13611238 | plech ocelový hladký jakost S235JR tl 15mm tabule | t | 0.089 |  | 0 | CS ÚRS 2025 02 |  | základní |  | 0 | 1 | 0.089 | 0 | 0 | 8 | M | 2 |  |  |  | ROZPOCET | 0 | 0 | 0 | 0 | 0 | 1 | 0 | 4 | -1593896843
| PP |  | plech ocelový hladký jakost S235JR tl 15mm tabule | [14 empty] | PP | 2
| VV |  | 8*0,3*0,3*0,015*7,850*1,05 |  | 0.089 | [12 empty] | VV | 2 | 2 | True | 1 | ROZPOCET
69 | K | 291211111 | Zřízení plochy ze silničních panelů do lože tl 50 mm z kameniva | m2 | 135 |  | 0 | CS ÚRS 2025 02 |  | základní |  | 0 | 0.108 | 14.58 | 0 | 0 | 4 | K | 2 |  |  |  | ROZPOCET | 0 | 0 | 0 | 0 | 0 | 1 | 0 | 4 | 708324307
| PP |  | Zřízení zpevněné plochy ze silničních panelů osazených do lože tl. 50 mm z kameniva | [14 empty] | PP | 2
| Online PSC |  | https://podminky.urs.cz/item/CS_URS_2025_02/291211111 | [14 empty] | Online PSC | 2
| VV |  | "dle PD č.v. 2.003 pro provizorní rozšíření komunikace, pod mostem" 135,0 |  | 135 | [12 empty] | VV | 2 | 2 | True | 1 | ROZPOCET
70 | M | 59381004 | panel silniční 3,00x2,00x0,15m | kus | 11.25 |  | 0 | CS ÚRS 2025 02 |  | základní |  | 0 | 2.115 | 23.7938 | 0 | 0 | 8 | M | 2 |  |  |  | ROZPOCET | 0 | 0 | 0 | 0 | 0 | 1 | 0 | 4 | -731922863
| PP |  | panel silniční 3,00x2,00x0,15m | [14 empty] | PP | 2
| VV |  | "použité panely budou ponechány zhotoviteli, uvažováno s koef. 0,5 opotřebení materiálu" 135/6*0,5 |  | 11.25 | [12 empty] | VV | 2 | 2 | True | 1 | ROZPOCET
| D | 3 | Svislé a kompletní konstrukce |  |  |  | 0 |  |  |  |  | 0 |  | 155.6178 |  | 0 | 1 | D | 1 |  |  |  | ROZPOCET | [6 empty] | 0
71 | K | 317171126 | Kotvení monolitického betonu římsy do mostovky kotvou do vývrtu | kus | 417.334 |  | 0 | CS ÚRS 2025 02 |  | základní |  | 0 | 0.00033 | 0.13772 | 0 | 0 | 512 | K | 2 |  |  |  | ROZPOCET | 0 | 0 | 0 | 0 | 0 | 1 | 0 | 512 | 1615571696
| PP |  | Kotvení monolitického betonu římsy do mostovky kotvou do vývrtu | [14 empty] | PP | 2
| Online PSC |  | https://podminky.urs.cz/item/CS_URS_2025_02/317171126 | [14 empty] | Online PSC | 2
| VV |  | "dle PD č.v. 2.203 kotvení úl. prahu hl. 600 mm" (3,5+10,0+3,3+3,3+10,0+3,3)/0,3*2 |  | 222.667 | [12 empty] | VV | 2 | 2 | True | 0 | ROZPOCET
| VV |  | "dle PD č.v. 004,005 kotvení římsy křídla" (6,8+7,8+7,7+6,9)/0,3*2 |  | 194.667 | [12 empty] | VV | 2 | 2 | True | 0 | ROZPOCET
| VV |  | Součet |  | 417.334 | [12 empty] | VV | 2 | 4 | True | 1 | ROZPOCET
72 | K | 317321118 | Mostní římsy ze ŽB C 30/37 | m3 | 10.104 |  | 0 | CS ÚRS 2025 02 |  | základní |  | 0 | 2.5021 | 25.2817 | 0 | 0 | 4 | K | 2 |  |  |  | ROZPOCET | 0 | 0 | 0 | 0 | 0 | 1 | 0 | 4 | -292465579
| PP |  | Římsy ze železového betonu C 30/37 | [14 empty] | PP | 2
| Online PSC |  | https://podminky.urs.cz/item/CS_URS_2025_02/317321118 | [14 empty] | Online PSC | 2
| VV |  | "dle PD č.v. 2.301, římsy mostu" (21,2+21,2)*0,45*0,3 |  | 5.724 | [12 empty] | VV | 2 | 2 | True | 0 | ROZPOCET
| VV |  | "římsy křídel" (6,75+7,85+7,7+6,9)*0,5*0,3 |  | 4.38 | [12 empty] | VV | 2 | 2 | True | 0 | ROZPOCET
| VV |  | Součet |  | 10.104 | [12 empty] | VV | 2 | 4 | True | 1 | ROZPOCET
73 | K | 317321191 | Příplatek k mostním římsám ze ŽB za betonáž malého rozsahu do 25 m3 | m3 | 10.104 |  | 0 | CS ÚRS 2025 02 |  | základní |  | 0 | 0.04858 | 0.49085 | 0 | 0 | 4 | K | 2 |  |  |  | ROZPOCET | 0 | 0 | 0 | 0 | 0 | 1 | 0 | 4 | -1726873622
| PP |  | Římsy ze železového betonu Příplatek k cenám za betonáž malého rozsahu do 25 m3 | [14 empty] | PP | 2
| Online PSC |  | https://podminky.urs.cz/item/CS_URS_2025_02/317321191 | [14 empty] | Online PSC | 2
| VV |  | 10,104 |  | 10.104 | [12 empty] | VV | 2 | 2 | True | 1 | ROZPOCET
74 | K | 317353121 | Bednění mostních říms všech tvarů - zřízení | m2 | 53.176 |  | 0 | CS ÚRS 2025 02 |  | základní |  | 0 | 0.04126 | 2.194 | 0 | 0 | 4 | K | 2 |  |  |  | ROZPOCET | 0 | 0 | 0 | 0 | 0 | 1 | 0 | 4 | -902210165
| PP |  | Bednění mostní římsy zřízení všech tvarů | [14 empty] | PP | 2
| Online PSC |  | https://podminky.urs.cz/item/CS_URS_2025_02/317353121 | [14 empty] | Online PSC | 2
| VV |  | "Levá římsa" 22,20*(0,3+0,3+0,1) |  | 15.54 | [12 empty] | VV | 2 | 2 | True | 0 | ROZPOCET
| VV |  | "Pravá římsa" 22,20*(0,3+0,3+0,1) |  | 15.54 | [12 empty] | VV | 2 | 2 | True | 0 | ROZPOCET
| VV |  | "Čela říms" 2*2*(0,3*0,45) |  | 0.54 | [12 empty] | VV | 2 | 2 | True | 0 | ROZPOCET
| VV |  | "křídlo k1p" 6,74*(0,3+0,3+0,1) |  | 4.718 | [12 empty] | VV | 2 | 2 | True | 0 | ROZPOCET
| VV |  | "Křídlo k2p" 7,84*(0,3+0,3+0,1) |  | 5.488 | [12 empty] | VV | 2 | 2 | True | 0 | ROZPOCET
| VV |  | "Křídlo k1l" 7,65*(0,3+0,3+0,1) |  | 5.355 | [12 empty] | VV | 2 | 2 | True | 0 | ROZPOCET
| VV |  | "Křídlo k2l" 6,85*(0,3+0,3+0,1) |  | 4.795 | [12 empty] | VV | 2 | 2 | True | 0 | ROZPOCET
| VV |  | "Čela říms" 2*4*(0,3*0,5) |  | 1.2 | [12 empty] | VV | 2 | 2 | True | 0 | ROZPOCET
| VV |  | Součet |  | 53.176 | [12 empty] | VV | 2 | 4 | True | 1 | ROZPOCET
75 | K | 317353221 | Bednění mostních říms všech tvarů - odstranění | m2 | 53.176 |  | 0 | CS ÚRS 2025 02 |  | základní |  | 0 | 2e-05 | 0.0010635 | 0 | 0 | 4 | K | 2 |  |  |  | ROZPOCET | 0 | 0 | 0 | 0 | 0 | 1 | 0 | 4 | -986392091
| PP |  | Bednění mostní římsy odstranění všech tvarů | [14 empty] | PP | 2
| Online PSC |  | https://podminky.urs.cz/item/CS_URS_2025_02/317353221 | [14 empty] | Online PSC | 2
| VV |  | 53,176 |  | 53.176 | [12 empty] | VV | 2 | 2 | True | 1 | ROZPOCET
76 | K | 334323218 | Mostní křídla a závěrné zídky ze ŽB C 30/37 | m3 | 19.612 |  | 0 | CS ÚRS 2025 02 |  | základní |  | 0 | 2.5021 | 49.071 | 0 | 0 | 4 | K | 2 |  |  |  | ROZPOCET | 0 | 0 | 0 | 0 | 0 | 1 | 0 | 4 | -606623333
| PP |  | Mostní křídla a závěrné zídky z betonu železového C 30/37 | [14 empty] | PP | 2
| Online PSC |  | https://podminky.urs.cz/item/CS_URS_2025_02/334323218 | [14 empty] | Online PSC | 2
| VV |  | "Dle PD č.v. 2.301 křídla" (4,41*1,15+5,09*1,02+5,09*1,19+5,41*1,05)*0,31 |  | 6.82 | [12 empty] | VV | 2 | 2 | True | 0 | ROZPOCET
| VV |  | "svahová křídla" (1,53+1,95+3,18+2,01)*0,4+(1,53+1,95+3,18+2,01)*0,2 |  | 5.202 | [12 empty] | VV | 2 | 2 | True | 0 | ROZPOCET
| VV |  | "přibet. opěry" 1,5*0,25*10,12 |  | 3.795 | [12 empty] | VV | 2 | 2 | True | 0 | ROZPOCET
| VV |  | "přibet. opěry" 1,5*0,25*10,12 |  | 3.795 | [12 empty] | VV | 2 | 2 | True | 0 | ROZPOCET
| VV |  | Součet |  | 19.612 | [12 empty] | VV | 2 | 4 | True | 1 | ROZPOCET
77 | K | 334323291 | Příplatek k mostním křídlům a závěrným zídkám ze ŽB za betonáž malého rozsahu do 25 m3 | m3 | 19.612 |  | 0 | CS ÚRS 2025 02 |  | základní |  | 0 | 0.04858 | 0.95275 | 0 | 0 | 4 | K | 2 |  |  |  | ROZPOCET | 0 | 0 | 0 | 0 | 0 | 1 | 0 | 4 | 708891660
| PP |  | Mostní křídla a závěrné zídky z betonu Příplatek k cenám za práce malého rozsahu do 25 m3 | [14 empty] | PP | 2
| Online PSC |  | https://podminky.urs.cz/item/CS_URS_2025_02/334323291 | [14 empty] | Online PSC | 2
78 | K | 334323118 | Mostní opěry a úložné prahy ze ŽB C 30/37 | m3 | 27.044 |  | 0 | CS ÚRS 2025 02 |  | základní |  | 0 | 2.5021 | 67.6665 | 0 | 0 | 4 | K | 2 |  |  |  | ROZPOCET | 0 | 0 | 0 | 0 | 0 | 1 | 0 | 4 | 845524907
| PP |  | Mostní opěry a úložné prahy z betonu železového C 30/37 | [14 empty] | PP | 2
| Online PSC |  | https://podminky.urs.cz/item/CS_URS_2025_02/334323118 | [14 empty] | Online PSC | 2
| VV |  | "Dle PD č.v. 2.301 úp opěry 01,02" 1,08*9,95+1,32*9,95 |  | 23.88 | [12 empty] | VV | 2 | 2 | True | 0 | ROZPOCET
| VV |  | "dřík, pod římsami" 11,6*(0,47+0,41)*0,31 |  | 3.164 | [12 empty] | VV | 2 | 2 | True | 0 | ROZPOCET
| VV |  | Součet |  | 27.044 | [12 empty] | VV | 2 | 4 | True | 1 | ROZPOCET
79 | K | 334323191 | Příplatek k mostním opěrám a úložným prahům ze ŽB za betonáž malého rozsahu do 25 m3 | m3 | 27.044 |  | 0 | CS ÚRS 2025 02 |  | základní |  | 0 | 0.04858 | 1.3138 | 0 | 0 | 4 | K | 2 |  |  |  | ROZPOCET | 0 | 0 | 0 | 0 | 0 | 1 | 0 | 4 | 1799743241
| PP |  | Mostní opěry a úložné prahy z betonu Příplatek k cenám za betonáž malého rozsahu do 25 m3 | [14 empty] | PP | 2
| Online PSC |  | https://podminky.urs.cz/item/CS_URS_2025_02/334323191 | [14 empty] | Online PSC | 2
80 | K | 334351112 | Bednění systémové mostních opěr a úložných prahů z překližek pro ŽB - zřízení | m2 | 59.217 |  | 0 | CS ÚRS 2025 02 |  | základní |  | 0 | 0.00166 | 0.0983 | 0 | 0 | 4 | K | 2 |  |  |  | ROZPOCET | 0 | 0 | 0 | 0 | 0 | 1 | 0 | 4 | 295226585
| PP |  | Bednění mostních opěr a úložných prahů ze systémového bednění zřízení z překližek, pro železobeton | [14 empty] | PP | 2
| Online PSC |  | https://podminky.urs.cz/item/CS_URS_2025_02/334351112 | [14 empty] | Online PSC | 2
| VV |  | "Boky a čela úložného prahu mostu opěra 1" (11,49+7,33+1,29+1,29)*0,61 |  | 13.054 | [12 empty] | VV | 2 | 2 | True | 0 | ROZPOCET
| VV |  | "Boky a čela úložného prahu mostu opěra 2 " (11,49+7,33+1,29+1,29)*0,72 |  | 15.408 | [12 empty] | VV | 2 | 2 | True | 0 | ROZPOCET
| VV |  | "Konzoly úložných prahů ze spod" 4*0,8*3,0 |  | 9.6 | [12 empty] | VV | 2 | 2 | True | 0 | ROZPOCET
| VV |  | "PRAVÁ STRANA" 2*11,66*0,41 |  | 9.561 | [12 empty] | VV | 2 | 2 | True | 0 | ROZPOCET
| VV |  | "LEVÁ STRANA" 2*11,66*0,47 |  | 10.96 | [12 empty] | VV | 2 | 2 | True | 0 | ROZPOCET
| VV |  | "BOKY DŘÍKŮ NK" (0,46+0,35+0,42+0,53)*0,36 |  | 0.634 | [12 empty] | VV | 2 | 2 | True | 0 | ROZPOCET
| VV |  | Součet |  | 59.217 | [12 empty] | VV | 2 | 4 | True | 1 | ROZPOCET
81 | K | 334351211 | Bednění systémové mostních opěr a úložných prahů z překližek - odstranění | m2 | 59.217 |  | 0 | CS ÚRS 2025 02 |  | základní |  | 0 | 4e-05 | 0.0023687 | 0 | 0 | 4 | K | 2 |  |  |  | ROZPOCET | 0 | 0 | 0 | 0 | 0 | 1 | 0 | 4 | 1903720423
| PP |  | Bednění mostních opěr a úložných prahů ze systémového bednění odstranění z překližek | [14 empty] | PP | 2
| Online PSC |  | https://podminky.urs.cz/item/CS_URS_2025_02/334351211 | [14 empty] | Online PSC | 2
82 | K | 334352111 | Bednění mostních křídel a závěrných zídek ze systémového bednění s výplní z překližek - zřízení | m2 | 74.988 |  | 0 | CS ÚRS 2025 02 |  | základní |  | 0 | 0.00118 | 0.088486 | 0 | 0 | 4 | K | 2 |  |  |  | ROZPOCET | 0 | 0 | 0 | 0 | 0 | 1 | 0 | 4 | 120272143
| PP |  | Bednění mostních křídel a závěrných zídek ze systémového bednění zřízení z překližek | [14 empty] | PP | 2
| Online PSC |  | https://podminky.urs.cz/item/CS_URS_2025_02/334352111 | [14 empty] | Online PSC | 2
| VV |  | "Boky a čela křídlo k1p" (4,5+4,32+0,31+0,36)*1,42 |  | 13.476 | [12 empty] | VV | 2 | 2 | True | 0 | ROZPOCET
| VV |  | "Boky a čela Křídlo k2p" (5,0+5,18+0,31+0,36)*1,31 |  | 14.214 | [12 empty] | VV | 2 | 2 | True | 0 | ROZPOCET
| VV |  | "Boky a čela Křídlo k1l" (5,0+5,15+0,31+0,36)*1,49 |  | 16.122 | [12 empty] | VV | 2 | 2 | True | 0 | ROZPOCET
| VV |  | "Boky a čela Křídlo k2l" (5,5+3,32+0,31+0,36)*1,38 |  | 13.096 | [12 empty] | VV | 2 | 2 | True | 0 | ROZPOCET
| VV |  | "křídlo k1p" 2* 2,26*1,44*0,5 |  | 3.254 | [12 empty] | VV | 2 | 2 | True | 0 | ROZPOCET
| VV |  | "Křídlo k2p" 2* 2,71*1,49*0,5 |  | 4.038 | [12 empty] | VV | 2 | 2 | True | 0 | ROZPOCET
| VV |  | "Křídlo k1l" 2* 3,34*1,96*0,5 |  | 6.546 | [12 empty] | VV | 2 | 2 | True | 0 | ROZPOCET
| VV |  | "Křídlo k2l" 2* 2,54*1,67*0,5 |  | 4.242 | [12 empty] | VV | 2 | 2 | True | 0 | ROZPOCET
| VV |  | Součet |  | 74.988 | [12 empty] | VV | 2 | 4 | True | 1 | ROZPOCET
83 | K | 334352211 | Bednění mostních křídel a závěrných zídek ze systémového bednění s výplní z překližek - odstranění | m2 | 74.988 |  | 0 | CS ÚRS 2025 02 |  | základní |  | 0 | 4e-05 | 0.0029995 | 0 | 0 | 4 | K | 2 |  |  |  | ROZPOCET | 0 | 0 | 0 | 0 | 0 | 1 | 0 | 4 | 1658756150
| PP |  | Bednění mostních křídel a závěrných zídek ze systémového bednění odstranění z překližek | [14 empty] | PP | 2
| Online PSC |  | https://podminky.urs.cz/item/CS_URS_2025_02/334352211 | [14 empty] | Online PSC | 2
| VV |  | 74,988 |  | 74.988 | [12 empty] | VV | 2 | 2 | True | 1 | ROZPOCET
84 | K | 334361216 | Výztuž dříků opěr z betonářské oceli 10 505 | t | 7.724 |  | 0 | CS ÚRS 2025 02 |  | základní |  | 0 | 1.0385 | 8.021 | 0 | 0 | 4 | K | 2 |  |  |  | ROZPOCET | 0 | 0 | 0 | 0 | 0 | 1 | 0 | 4 | 463748212
| PP |  | Výztuž betonářská mostních konstrukcí opěr, úložných prahů, křídel, závěrných zídek, bloků ložisek, pilířů a sloupů z oceli 10 505 (R) nebo BSt 500 dříků opěr | [14 empty] | PP | 2
| Online PSC |  | https://podminky.urs.cz/item/CS_URS_2025_02/334361216 | [14 empty] | Online PSC | 2
| VV |  | "dle PD č.v. 201-205 , výkazu výztuže SS" 6,175*1,10 |  | 6.793 | [12 empty] | VV | 2 | 2 | True | 0 | ROZPOCET
| VV |  | "svah. křídla, vč. říms" 0,846*1,10 |  | 0.931 | [12 empty] | VV | 2 | 2 | True | 0 | ROZPOCET
| VV |  | Součet |  | 7.724 | [12 empty] | VV | 2 | 4 | True | 1 | ROZPOCET
85 | K | 334361411 | Výztuž opěr, prahů, křídel, pilířů, sloupů ze svařovaných sítí do 3,5 kg/m2 | t | 0.277 |  | 0 | CS ÚRS 2025 02 |  | základní |  | 0 | 1.0606 | 0.29378 | 0 | 0 | 4 | K | 2 |  |  |  | ROZPOCET | 0 | 0 | 0 | 0 | 0 | 1 | 0 | 4 | 1742942968
| PP |  | Výztuž betonářská mostních konstrukcí opěr, úložných prahů, křídel, závěrných zídek, bloků ložisek, pilířů a sloupů ze svařovaných sítí do 3,5 kg/m2 | [14 empty] | PP | 2
| Online PSC |  | https://podminky.urs.cz/item/CS_URS_2025_02/334361411 | [14 empty] | Online PSC | 2
| VV |  | "dle PD č.v. 201-205 , výkazu výztuže" 0,252*1,10 |  | 0.277 | [12 empty] | VV | 2 | 2 | True | 1 | ROZPOCET
86 | K | 334379311 | Propojení výztuže eliminující bludné proudy mostních opěr, pilířů a prahů | m | 20 |  | 0 | CS ÚRS 2025 02 |  | základní |  | 0 | 7e-05 | 0.0014 | 0 | 0 | 4 | K | 2 |  |  |  | ROZPOCET | 0 | 0 | 0 | 0 | 0 | 1 | 0 | 4 | -778585262
| PP |  | Výztuž předpínací mostních opěr, pilířů a úložných prahů délky do 20 m propojení výztuže eliminující bludné proudy | [14 empty] | PP | 2
| Online PSC |  | https://podminky.urs.cz/item/CS_URS_2025_02/334379311 | [14 empty] | Online PSC | 2
| VV |  | "realizace vývodů pro měření bludných proudů" 20 |  | 20 | [12 empty] | VV | 2 | 2 | True | 1 | ROZPOCET
| D | 4 | Vodorovné konstrukce |  |  |  | 0 |  |  |  |  | 0 |  | 862.2527 |  | 0 | 4 | D | 1 |  |  |  | ROZPOCET | [6 empty] | 0
87 | K | 421361226 | Výztuž ŽB deskového mostu z betonářské oceli 10 505 | t | 11.822 |  | 0 | CS ÚRS 2025 02 |  | základní |  | 0 | 1.0493 | 12.4045 | 0 | 0 | 4 | K | 2 |  |  |  | ROZPOCET | 0 | 0 | 0 | 0 | 0 | 1 | 0 | 4 | -1545269218
| PP |  | Výztuž deskových konstrukcí z betonářské oceli 10 505 (R) nebo BSt 500 deskového mostu | [14 empty] | PP | 2
| Online PSC |  | https://podminky.urs.cz/item/CS_URS_2025_02/421361226 | [14 empty] | Online PSC | 2
| VV |  | "dle PD č.v. 301-306, výkaz výměr NK" 10,747*1,10 |  | 11.822 | [12 empty] | VV | 2 | 2 | True | 1 | ROZPOCET
88 | K | 421361411 | Výztuž mostních desek ze svařovaných sítí do 4 kg/m2 | t | 0.614 |  | 0 | CS ÚRS 2025 02 |  | základní |  | 0 | 1.0639 | 0.65321 | 0 | 0 | 4 | K | 2 |  |  |  | ROZPOCET | 0 | 0 | 0 | 0 | 0 | 1 | 0 | 4 | 138309259
| PP |  | Výztuž deskových konstrukcí ze svařovaných sítí do 4 kg/m2 | [14 empty] | PP | 2
| Online PSC |  | https://podminky.urs.cz/item/CS_URS_2025_02/421361411 | [14 empty] | Online PSC | 2
| VV |  | "výztuž spádové desky ochr. izolace" 204,6*0,002*1,5 |  | 0.614 | [12 empty] | VV | 2 | 2 | True | 1 | ROZPOCET
89 | K | 423172111 | Montáž zabetonovaných ocelových nosníků most o 1 poli rozpětí do 13 m | kus | 18 |  | 0 | CS ÚRS 2025 02 |  | základní |  | 0 | 0.012 | 0.216 | 0 | 0 | 512 | K | 2 |  |  |  | ROZPOCET | 0 | 0 | 0 | 0 | 0 | 1 | 0 | 512 | -1525833150
| PP |  | Montáž zabetonovaných ocelových nosníků mostní konstrukce o jednom poli, rozpětí pole do 13 m | [14 empty] | PP | 2
| Online PSC |  | https://podminky.urs.cz/item/CS_URS_2025_02/423172111 | [14 empty] | Online PSC | 2
| VV |  | "osazení nosníků HEB 450"18 |  | 18 | [12 empty] | VV | 2 | 2 | True | 1 | ROZPOCET
90 | M | 13011012 | ocel profilová jakost S235JR (11 375) průřez HEB 450 | t | 34.474 |  | 0 | CS ÚRS 2025 02 |  | základní |  | 0 | 1 | 34.474 | 0 | 0 | 512 | M | 2 |  |  |  | ROZPOCET | 0 | 0 | 0 | 0 | 0 | 1 | 0 | 512 | -738602243
| PP |  | ocel profilová jakost S235JR (11 375) průřez HEB 450 | [14 empty] | PP | 2
| VV |  | 17,237+17,237 |  | 34.474 | [12 empty] | VV | 2 | 2 | True | 1 | ROZPOCET
91 | K | 429172111 | Výroba ocelových prvků pro opravu mostů šroubovaných nebo svařovaných do 100 kg | kg | 559 |  | 0 | CS ÚRS 2025 02 |  | základní |  | 0 | 0 | 0 | 0 | 0 | 512 | K | 2 |  |  |  | ROZPOCET | 0 | 0 | 0 | 0 | 0 | 1 | 0 | 512 | -24260528
| PP |  | Oprava ocelových prvků mostních konstrukcí ztužidel, sedel pro centrické uložení mostnic, stoliček, diagonál, svislic, styčníkových plechů, chodníkových konzol, podlahových nosníků, kabelových žlabů a ostatních drobných prvků výroba šroubovaných nebo svařovaných, hmotnosti do 100 kg | [14 empty] | PP | 2
| Online PSC |  | https://podminky.urs.cz/item/CS_URS_2025_02/429172111 | [14 empty] | Online PSC | 2
| VV |  | "dle PD č.v. 2.302 doplňové konstrukce k nosníkům"110,0+165+114,+170,0 |  | 559 | [12 empty] | VV | 2 | 2 | True | 1 | ROZPOCET
92 | M | 55283901 | trubka ocelová bezešvá hladká jakost 11 353 38x4,0mm | m | 71.904 |  | 0 | CS ÚRS 2025 02 |  | základní |  | 0 | 0.00301 | 0.21643 | 0 | 0 | 512 | M | 2 |  |  |  | ROZPOCET | 0 | 0 | 0 | 0 | 0 | 1 | 0 | 512 | -621431409
| PP |  | trubka ocelová bezešvá hladká jakost 11 353 38x4,0mm | [14 empty] | PP | 2
| VV |  | (64+64)*0,535*1,05 |  | 71.904 | [12 empty] | VV | 2 | 2 | True | 1 | ROZPOCET
93 | M | 31197011 | tyč závitová Zn bílý DIN 975 8.8 M24 | m | 84.672 |  | 0 | CS ÚRS 2025 02 |  | základní |  | 0 | 0.0035 | 0.29635 | 0 | 0 | 512 | M | 2 |  |  |  | ROZPOCET | 0 | 0 | 0 | 0 | 0 | 1 | 0 | 512 | -1930340203
| PP |  | tyč závitová Zn bílý DIN 975 8.8 M24 | [14 empty] | PP | 2
| VV |  | (64+64)*0,63*1,05 |  | 84.672 | [12 empty] | VV | 2 | 2 | True | 1 | ROZPOCET
94 | K | 451315114 | Podkladní nebo výplňová vrstva z betonu C 12/15 tl do 100 mm | M2 | 21.4 |  | 0 | CS ÚRS 2025 02 |  | základní |  | 0 | 0.22798 | 4.8788 | 0 | 0 | 4 | K | 2 |  |  |  | ROZPOCET | 0 | 0 | 0 | 0 | 0 | 1 | 0 | 4 | 1480376251
| PP |  | Podkladní a výplňové vrstvy z betonu prostého tloušťky do 100 mm, z betonu C 12/15 | [14 empty] | PP | 2
| Online PSC |  | https://podminky.urs.cz/item/CS_URS_2025_02/451315114 | [14 empty] | Online PSC | 2
| VV |  | "dle PD č.v. 2.201 podkl. beton křídel" 21,4 |  | 21.4 | [12 empty] | VV | 2 | 2 | True | 1 | ROZPOCET
95 | K | 451315117 | Podkladní nebo výplňová vrstva z betonu C 25/30 tl do 100 mm | m2 | 267.4 |  | 0 | CS ÚRS 2025 02 |  | základní |  | 0 | 0.24787 | 66.2804 | 0 | 0 | 4 | K | 2 |  |  |  | ROZPOCET | 0 | 0 | 0 | 0 | 0 | 1 | 0 | 4 | -2123120980
| PP |  | Podkladní a výplňové vrstvy z betonu prostého tloušťky do 100 mm, z betonu C 25/30 | [14 empty] | PP | 2
| Online PSC |  | https://podminky.urs.cz/item/CS_URS_2025_02/451315117 | [14 empty] | Online PSC | 2
| VV |  | "dle PD č.v. 2.004 dlažba (most)" (4,0+4,5+16,8+13,4+4,3+31,1+3,4+3,7+23,9+4,3+6,7+18,1) |  | 134.2 | [12 empty] | VV | 2 | 2 | True | 0 | ROZPOCET
| VV |  | "koryto toku" 72,5+13,9+20,5+5,0+13,7+7,6 |  | 133.2 | [12 empty] | VV | 2 | 2 | True | 0 | ROZPOCET
| VV |  | Součet |  | 267.4 | [12 empty] | VV | 2 | 4 | True | 1 | ROZPOCET
96 | K | 452471101 | Podkladní vrstva z modifikované malty cementové tl do 10 mm | m2 | 2.86 |  | 0 | CS ÚRS 2025 02 |  | základní |  | 0 | 0.02266 | 0.064808 | 0 | 0 | 4 | K | 2 |  |  |  | ROZPOCET | 0 | 0 | 0 | 0 | 0 | 1 | 0 | 4 | -1145518027
| PP |  | Podkladní a výplňová vrstva z modifikované malty cementové podkladní, tloušťky do 10 mm první vrstva | [14 empty] | PP | 2
| Online PSC |  | https://podminky.urs.cz/item/CS_URS_2025_02/452471101 | [14 empty] | Online PSC | 2
| VV |  | podlítí patních plechů sloupků zábradlí | [14 empty] | VV | 2 | 1 | True | 0 | ROZPOCET
| VV |  | 55*0,26*0,20 |  | 2.86 | [12 empty] | VV | 2 | 2 | True | 0 | ROZPOCET
| VV |  | Součet |  | 2.86 | [12 empty] | VV | 2 | 4 | True | 1 | ROZPOCET
97 | K | 452471102 | Podkladní vrstva z modifikované malty cementové každých dalších 10 mm tl | m2 | 2.86 |  | 0 | CS ÚRS 2025 02 |  | základní |  | 0 | 0.02266 | 0.064808 | 0 | 0 | 4 | K | 2 |  |  |  | ROZPOCET | 0 | 0 | 0 | 0 | 0 | 1 | 0 | 4 | -1570599612
| PP |  | Podkladní a výplňová vrstva z modifikované malty cementové podkladní, tloušťky do 10 mm každá další vrstva | [14 empty] | PP | 2
| Online PSC |  | https://podminky.urs.cz/item/CS_URS_2025_02/452471102 | [14 empty] | Online PSC | 2
| VV |  | dalších 10 mm | [14 empty] | VV | 2 | 1 | True | 0 | ROZPOCET
| VV |  | 2,860 |  | 2.86 | [12 empty] | VV | 2 | 2 | True | 0 | ROZPOCET
| VV |  | Součet |  | 2.86 | [12 empty] | VV | 2 | 4 | True | 1 | ROZPOCET
98 | K | 457311117 | Vyrovnávací nebo spádový beton C 25/30 včetně úpravy povrchu | m3 | 10.23 |  | 0 | CS ÚRS 2025 02 |  | základní |  | 0 | 2.5059 | 25.6351 | 0 | 0 | 4 | K | 2 |  |  |  | ROZPOCET | 0 | 0 | 0 | 0 | 0 | 1 | 0 | 4 | -421483834
| PP |  | Vyrovnávací nebo spádový beton včetně úpravy povrchu C 25/30 | [14 empty] | PP | 2
| Online PSC |  | https://podminky.urs.cz/item/CS_URS_2025_02/457311117 | [14 empty] | Online PSC | 2
| VV |  | "SVI č.1 trvdá ochrana bet. destka C25/30 XC2, XF1"204,6*0,05 |  | 10.23 | [12 empty] | VV | 2 | 2 | True | 0 | ROZPOCET
| VV |  | Součet |  | 10.23 | [12 empty] | VV | 2 | 4 | True | 1 | ROZPOCET
99 | K | 465513157 | Dlažba svahu u opěr z upraveného lomového žulového kamene tl 200 mm do lože C 25/30 pl přes 10 m2 | m2 | 267.4 |  | 0 | CS ÚRS 2025 02 |  | základní |  | 0 | 1.0312 | 275.7429 | 0 | 0 | 4 | K | 2 |  |  |  | ROZPOCET | 0 | 0 | 0 | 0 | 0 | 1 | 0 | 4 | -108202384
| PP |  | Dlažba svahu u mostních opěr z upraveného lomového žulového kamene s vyspárováním maltou MC 25, šíře spáry 15 mm do betonového lože C 25/30 tloušťky 200 mm, plochy přes 10 m2 | [14 empty] | PP | 2
| Online PSC |  | https://podminky.urs.cz/item/CS_URS_2025_02/465513157 | [14 empty] | Online PSC | 2
| VV |  | "dle PD č.v. 2.004 dlažba (most)" (4,0+4,5+16,8+13,4+4,3+31,1+3,4+3,7+23,9+4,3+6,7+18,1) |  | 134.2 | [12 empty] | VV | 2 | 2 | True | 0 | ROZPOCET
| VV |  | "koryto toku" 72,5+13,9+20,5+5,0+13,7+7,6 |  | 133.2 | [12 empty] | VV | 2 | 2 | True | 0 | ROZPOCET
| VV |  | Součet |  | 267.4 | [12 empty] | VV | 2 | 4 | True | 1 | ROZPOCET
100 | K | 421321128 | Mostní nosné konstrukce deskové ze ŽB C 30/37 | m3 | 68.561 |  | 0 | CS ÚRS 2025 02 |  | základní |  | 0 | 2.5022 | 171.5533 | 0 | 0 | 4 | K | 2 |  |  |  | ROZPOCET | 0 | 0 | 0 | 0 | 0 | 1 | 0 | 4 | 561317769
| PP |  | Mostní železobetonové nosné konstrukce deskové nebo klenbové deskové, z betonu C 30/37 | [14 empty] | PP | 2
| Online PSC |  | https://podminky.urs.cz/item/CS_URS_2025_02/421321128 | [14 empty] | Online PSC | 2
| VV |  | "dle PD č.v. 2.004, 301, NK" 5,88*11,66 |  | 68.561 | [12 empty] | VV | 2 | 2 | True | 1 | ROZPOCET
101 | K | 421351111 | Bednění přesahu spřažené mostovky š do 600 mm - zřízení | m2 | 9.12 |  | 0 | CS ÚRS 2025 02 |  | základní |  | 0 | 0.00744 | 0.067853 | 0 | 0 | 512 | K | 2 |  |  |  | ROZPOCET | 0 | 0 | 0 | 0 | 0 | 1 | 0 | 512 | -1855338373
| PP |  | Bednění deskových konstrukcí mostů z betonu železového nebo předpjatého zřízení přesahu spřažené mostovky šíře do 600 mm | [14 empty] | PP | 2
| Online PSC |  | https://podminky.urs.cz/item/CS_URS_2025_02/421351111 | [14 empty] | Online PSC | 2
| VV |  | "Ze spod NK" 4*(9,12*0,25) |  | 9.12 | [12 empty] | VV | 2 | 2 | True | 1 | ROZPOCET
102 | K | 421351131 | Bednění boční stěny konstrukcí mostů výšky do 350 mm - zřízení | m2 | 66.78 |  | 0 | CS ÚRS 2025 02 |  | základní |  | 0 | 0.01764 | 1.178 | 0 | 0 | 512 | K | 2 |  |  |  | ROZPOCET | 0 | 0 | 0 | 0 | 0 | 1 | 0 | 512 | -545207488
| PP |  | Bednění deskových konstrukcí mostů z betonu železového nebo předpjatého zřízení boční stěny výšky do 350 mm | [14 empty] | PP | 2
| Online PSC |  | https://podminky.urs.cz/item/CS_URS_2025_02/421351131 | [14 empty] | Online PSC | 2
| VV |  | "Z boku příčníky" 2*0,3*11,50 |  | 6.9 | [12 empty] | VV | 2 | 2 | True | 0 | ROZPOCET
| VV |  | "Z boku NK ČELA" 2*2*11,66*0,71 + 2*4*1,27*0,35 |  | 36.67 | [12 empty] | VV | 2 | 2 | True | 0 | ROZPOCET
| VV |  | "Z BOKU NK RUB" 2*11,49*1,01 |  | 23.21 | [12 empty] | VV | 2 | 2 | True | 0 | ROZPOCET
| VV |  | Součet |  | 66.78 | [12 empty] | VV | 2 | 4 | True | 1 | ROZPOCET
103 | K | 421351211 | Bednění přesahu spřažené mostovky š do 600 mm - odstranění | m2 | 9.12 |  | 0 | CS ÚRS 2025 02 |  | základní |  | 0 | 0 | 0 | 0 | 0 | 4 | K | 2 |  |  |  | ROZPOCET | 0 | 0 | 0 | 0 | 0 | 1 | 0 | 4 | -871531152
| PP |  | Bednění deskových konstrukcí mostů z betonu železového nebo předpjatého odstranění přesahu spřažené mostovky šíře do 600 mm | [14 empty] | PP | 2
| Online PSC |  | https://podminky.urs.cz/item/CS_URS_2025_02/421351211 | [14 empty] | Online PSC | 2
| VV |  | 9,12 |  | 9.12 | [12 empty] | VV | 2 | 2 | True | 1 | ROZPOCET
104 | K | 421351231 | Bednění stěny boční konstrukcí mostů výšky do 350 mm - odstranění | m2 | 66.78 |  | 0 | CS ÚRS 2025 02 |  | základní |  | 0 | 0 | 0 | 0 | 0 | 512 | K | 2 |  |  |  | ROZPOCET | 0 | 0 | 0 | 0 | 0 | 1 | 0 | 512 | -1318684517
| PP |  | Bednění deskových konstrukcí mostů z betonu železového nebo předpjatého odstranění boční stěny výšky do 350 mm | [14 empty] | PP | 2
| Online PSC |  | https://podminky.urs.cz/item/CS_URS_2025_02/421351231 | [14 empty] | Online PSC | 2
105 | K | 423357112 | Bednění podhledu mezi nosníky spřažené ocelobetonové konstrukce - zřízení | m2 | 116.017 |  | 0 | CS ÚRS 2025 02 |  | základní |  | 0 | 0.01282 | 1.4873 | 0 | 0 | 4 | K | 2 |  |  |  | ROZPOCET | 0 | 0 | 0 | 0 | 0 | 1 | 0 | 4 | 382348011
| PP |  | Bednění spřažené ocelobetonové konstrukce zřízení podhledu mezi nosníky | [14 empty] | PP | 2
| Online PSC |  | https://podminky.urs.cz/item/CS_URS_2025_02/423357112 | [14 empty] | Online PSC | 2
| VV |  | "bednění trvale zabudované, cementotřískové desky tl. 24 mm"9,95*11,66 |  | 116.017 | [12 empty] | VV | 2 | 2 | True | 1 | ROZPOCET
106 | M | 59590802_R | deska cementotřísková CETRIS PLUS 125x335 cm tl.2,4 cm | m2 | 121.818 |  | 0 |  |  | základní |  | 0 | 0.0341 | 4.154 | 0 | 0 | 8 | M | 2 |  |  |  | ROZPOCET | 0 | 0 | 0 | 0 | 0 | 1 | 0 | 4 | 772750926
| PP |  | deska cementotřísková CETRIS PLUS 125x335 cm tl.2,4 cm | [14 empty] | PP | 2
| VV |  | "trvale zabudované bednění"116,017*1,05 |  | 121.818 | [12 empty] | VV | 2 | 2 | True | 1 | ROZPOCET
107 | K | 458501112 | Výplňové klíny za opěrou z kameniva drceného hutněného po vrstvách | m3 | 107.3 |  | 0 | CS ÚRS 2025 02 |  | základní |  | 0 | 2.45 | 262.885 | 0 | 0 | 4 | K | 2 |  |  |  | ROZPOCET | 0 | 0 | 0 | 0 | 0 | 1 | 0 | 4 | -902233635
| PP |  | Výplňové klíny za opěrou z kameniva hutněného po vrstvách drceného | [14 empty] | PP | 2
| Online PSC |  | https://podminky.urs.cz/item/CS_URS_2025_02/458501112 | [14 empty] | Online PSC | 2
| VV |  | "dle PD č.v. 2.004, zásypy přechod. oblasti novým materiálem" 5,7*9,25+5,9*9,25 |  | 107.3 | [12 empty] | VV | 2 | 2 | True | 1 | ROZPOCET
| D | 5 | Komunikace pozemní |  |  |  | 0 |  |  |  |  | 0 |  | 162.8147 |  | 0 | 1 | D | 1 |  |  |  | ROZPOCET | [6 empty] | 0
108 | K | 511501111 | Konstrukční vrstva tělesa železničního spodku ze štěrkodrti | m3 | 71.85 |  | 0 | CS ÚRS 2025 02 |  | základní |  | 0 | 1.964 | 141.1134 | 0 | 0 | 512 | K | 2 |  |  |  | ROZPOCET | 0 | 0 | 0 | 0 | 0 | 1 | 0 | 512 | -1491335942
| PP |  | Podkladní konstrukční vrstvy pro kolej jakékoliv tloušťky a šířky pruhu s dodáním hmot ze štěrkodrti | [14 empty] | PP | 2
| Online PSC |  | https://podminky.urs.cz/item/CS_URS_2025_02/511501111 | [14 empty] | Online PSC | 2
| VV |  | "Dle PD č.v. 2.004, 005, ZKPP ŠD fr. 0-63" (59,1+59,5+61,7+59,2)*0,3 |  | 71.85 | [12 empty] | VV | 2 | 2 | True | 1 | ROZPOCET
109 | K | 511501122 | Konstrukční vrstva tělesa železničního spodku z upravené zeminy cementem tl 420 mm | m2 | 233.1 |  | 0 | CS ÚRS 2025 02 |  | základní |  | 0 | 0.03717 | 8.6643 | 0 | 0 | 512 | K | 2 |  |  |  | ROZPOCET | 0 | 0 | 0 | 0 | 0 | 1 | 0 | 512 | -423520308
| PP |  | Podkladní konstrukční vrstvy pro kolej vrstva z upravené zeminy cementem, tloušťka vrstvy po zhutnění 420 mm | [14 empty] | PP | 2
| Online PSC |  | https://podminky.urs.cz/item/CS_URS_2025_02/511501122 | [14 empty] | Online PSC | 2
| VV |  | "dle PD č.v. 2.004 ZKPP stabilizace cementem"(57,5+57,9+60,1+57,6) |  | 233.1 | [12 empty] | VV | 2 | 2 | True | 1 | ROZPOCET
110 | K | 573211112 | Postřik živičný spojovací z asfaltu v množství 0,70 kg/m2 | m2 | 100 |  | 0 | CS ÚRS 2025 02 |  | základní |  | 0 | 0.00071 | 0.071 | 0 | 0 | 4 | K | 2 |  |  |  | ROZPOCET | 0 | 0 | 0 | 0 | 0 | 1 | 0 | 4 | 365440369
| PP |  | Postřik spojovací PS bez posypu kamenivem z asfaltu silničního, v množství 0,70 kg/m2 | [14 empty] | PP | 2
| Online PSC |  | https://podminky.urs.cz/item/CS_URS_2025_02/573211112 | [14 empty] | Online PSC | 2
| VV |  | "dle PD čv. 2.602 oprava krytu MK"100,0 |  | 100 | [12 empty] | VV | 2 | 2 | True | 1 | ROZPOCET
111 | K | 577144111 | Asfaltový beton vrstva obrusná ACO 11+ tř. I tl 50 mm š do 3 m z nemodifikovaného asfaltu | m2 | 100 |  | 0 | CS ÚRS 2025 02 |  | základní |  | 0 | 0.12966 | 12.966 | 0 | 0 | 4 | K | 2 |  |  |  | ROZPOCET | 0 | 0 | 0 | 0 | 0 | 1 | 0 | 4 | -1932916255
| PP |  | Asfaltový beton vrstva obrusná ACO 11 z nemodifikovaného asfaltu s rozprostřením a se zhutněním ACO 11+ v pruhu šířky přes 1,5 do 3 m, po zhutnění tl. 50 mm | [14 empty] | PP | 2
| Online PSC |  | https://podminky.urs.cz/item/CS_URS_2025_02/577144111 | [14 empty] | Online PSC | 2
| VV |  | "dle PD čv. 2.602 oprava krytu MK"100 |  | 100 | [12 empty] | VV | 2 | 2 | True | 1 | ROZPOCET
| D | 6 | Úpravy povrchů, podlahy a osazování výplní |  |  |  | 0 |  |  |  |  | 0 |  | 0.29985 |  | 0 | 1 | D | 1 |  |  |  | ROZPOCET | [6 empty] | 0
112 | K | 628613611 | Žárové zinkování ponorem dílů ocelových konstrukcí mostů hmotnosti do 100 kg | kg | 2103.7 |  | 0 | CS ÚRS 2025 02 |  | základní |  | 0 | 0.00014 | 0.29452 | 0 | 0 | 512 | K | 2 |  |  |  | ROZPOCET | 0 | 0 | 0 | 0 | 0 | 1 | 0 | 512 | -556666543
| PP |  | Žárové zinkování ponorem dílů ocelových konstrukcí mostů hmotnosti dílců do 100 kg | [14 empty] | PP | 2
| Online PSC |  | https://podminky.urs.cz/item/CS_URS_2025_02/628613611 | [14 empty] | Online PSC | 2
| VV |  | "PKO zábradlí "2103,7 |  | 2103.7 | [12 empty] | VV | 2 | 2 | True | 1 | ROZPOCET
113 | K | 629992111 | Zatmelení spar mezi mostními prefabrikáty š do 10 mm PUR tmelem včetně výplně PUR pěnou | m | 25.4 |  | 0 | CS ÚRS 2025 02 |  | základní |  | 0 | 0.00021 | 0.005334 | 0 | 0 | 4 | K | 2 |  |  |  | ROZPOCET | 0 | 0 | 0 | 0 | 0 | 1 | 0 | 4 | -1239810146
| PP |  | Zatmelení styčných spar mezi mostními prefabrikáty a konstrukcemi trvale pružným polyuretanovým tmelem včetně vyčištění spar, provedení penetračního nátěru a vyplnění spar pěnou pro spáry šířky do 10 mm | [14 empty] | PP | 2
| Online PSC |  | https://podminky.urs.cz/item/CS_URS_2025_02/629992111 | [14 empty] | Online PSC | 2
| VV |  | zatmelení spáry ( přichycení izolace lištou ) | [14 empty] | VV | 2 | 1 | True | 0 | ROZPOCET
| VV |  | 25,40 |  | 25.4 | [12 empty] | VV | 2 | 2 | True | 0 | ROZPOCET
| VV |  | Součet |  | 25.4 | [12 empty] | VV | 2 | 4 | True | 1 | ROZPOCET
| D | 9 | Ostatní konstrukce a práce, bourání |  |  |  | 0 |  |  |  |  | 0 |  | 47.7522 |  | 393.792 | 1 | D | 1 |  |  |  | ROZPOCET | [6 empty] | 0
114 | K | 911121211 | Výroba ocelového zábradlí při opravách mostů | m | 99.86 |  | 0 | CS ÚRS 2025 02 |  | základní |  | 0 | 0.00117 | 0.11684 | 0 | 0 | 4 | K | 2 |  |  |  | ROZPOCET | 0 | 0 | 0 | 0 | 0 | 1 | 0 | 4 | -2090151681
| PP |  | Oprava ocelového zábradlí svařovaného nebo šroubovaného výroba | [14 empty] | PP | 2
| Online PSC |  | https://podminky.urs.cz/item/CS_URS_2025_02/911121211 | [14 empty] | Online PSC | 2
115 | M | 13010430 | úhelník ocelový rovnostranný jakost S235JR (11 375) 70x70x7mm | t | 0.404 |  | 0 | CS ÚRS 2025 02 |  | základní |  | 0 | 1 | 0.404 | 0 | 0 | 8 | M | 2 |  |  |  | ROZPOCET | 0 | 0 | 0 | 0 | 0 | 1 | 0 | 4 | 774686263
| PP |  | úhelník ocelový rovnostranný jakost S235JR (11 375) 70x70x7mm | [14 empty] | PP | 2
| VV |  | "1.3"3*1,06*0,00738*1,05 |  | 0.025 | [12 empty] | VV | 2 | 2 | True | 0 | ROZPOCET
| VV |  | "2.3"3*1,05*0,00738*1,05 |  | 0.024 | [12 empty] | VV | 2 | 2 | True | 0 | ROZPOCET
| VV |  | "3.3"3*1,05*0,00738*1,05 |  | 0.024 | [12 empty] | VV | 2 | 2 | True | 0 | ROZPOCET
| VV |  | "4.3"3*1,05*0,00738*1,05 |  | 0.024 | [12 empty] | VV | 2 | 2 | True | 0 | ROZPOCET
| VV |  | "5.3"3*1,06*0,00738*1,05 |  | 0.025 | [12 empty] | VV | 2 | 2 | True | 0 | ROZPOCET
| VV |  | "6.3"4*1,06*0,00738*1,05 |  | 0.033 | [12 empty] | VV | 2 | 2 | True | 0 | ROZPOCET
| VV |  | "7.3"3*1,05*0,00738*1,05 |  | 0.024 | [12 empty] | VV | 2 | 2 | True | 0 | ROZPOCET
| VV |  | "8.3"3*1,05*0,00738*1,05 |  | 0.024 | [12 empty] | VV | 2 | 2 | True | 0 | ROZPOCET
| VV |  | "9.3"3*1,05*0,00738*1,05 |  | 0.024 | [12 empty] | VV | 2 | 2 | True | 0 | ROZPOCET
| VV |  | "10.3"3*1,06*0,00738*1,05 |  | 0.025 | [12 empty] | VV | 2 | 2 | True | 0 | ROZPOCET
| VV |  | "11.3"4*1,09*0,00738*1,05 |  | 0.034 | [12 empty] | VV | 2 | 2 | True | 0 | ROZPOCET
| VV |  | "12.3"5*1,08*0,00738*1,05 |  | 0.042 | [12 empty] | VV | 2 | 2 | True | 0 | ROZPOCET
| VV |  | "13.3"5*1,08*0,00738*1,05 |  | 0.042 | [12 empty] | VV | 2 | 2 | True | 0 | ROZPOCET
| VV |  | "14.3"4*1,09*0,00738*1,05 |  | 0.034 | [12 empty] | VV | 2 | 2 | True | 0 | ROZPOCET
| VV |  | Součet |  | 0.404 | [12 empty] | VV | 2 | 4 | True | 1 | ROZPOCET
116 | M | 13011066 | úhelník ocelový rovnostranný jakost S235JR (11 375) 60x60x5mm | t | 0.337 |  | 0 | CS ÚRS 2025 02 |  | základní |  | 0 | 1 | 0.337 | 0 | 0 | 8 | M | 2 |  |  |  | ROZPOCET | 0 | 0 | 0 | 0 | 0 | 1 | 0 | 4 | -999905519
| PP |  | úhelník ocelový rovnostranný jakost S235JR (11 375) 60x60x5mm | [14 empty] | PP | 2
| VV |  | "1.1"1*4,04*0,00457*1,05 |  | 0.019 | [12 empty] | VV | 2 | 2 | True | 0 | ROZPOCET
| VV |  | "2.1"1*3,90*0,00457*1,05 |  | 0.019 | [12 empty] | VV | 2 | 2 | True | 0 | ROZPOCET
| VV |  | "3.1"1*3,80*0,00475*1,05 |  | 0.019 | [12 empty] | VV | 2 | 2 | True | 0 | ROZPOCET
| VV |  | "4.1"1*3,90*0,00457*1,05 |  | 0.019 | [12 empty] | VV | 2 | 2 | True | 0 | ROZPOCET
| VV |  | "5.1"1*4,54*0,00457*1,05 |  | 0.022 | [12 empty] | VV | 2 | 2 | True | 0 | ROZPOCET
| VV |  | "6.1"1*5,04*0,00457*1,05 |  | 0.024 | [12 empty] | VV | 2 | 2 | True | 0 | ROZPOCET
| VV |  | "7.1"1*3,90*0,00457*1,05 |  | 0.019 | [12 empty] | VV | 2 | 2 | True | 0 | ROZPOCET
| VV |  | "8.1"1*3,80*0,00457*1,05 |  | 0.018 | [12 empty] | VV | 2 | 2 | True | 0 | ROZPOCET
| VV |  | "9.1"1*3,90*0,00457*1,05 |  | 0.019 | [12 empty] | VV | 2 | 2 | True | 0 | ROZPOCET
| VV |  | "10.1"1*4,54*0,00457*1,05 |  | 0.022 | [12 empty] | VV | 2 | 2 | True | 0 | ROZPOCET
| VV |  | "11.1"1*6,72*0,00457*1,05 |  | 0.032 | [12 empty] | VV | 2 | 2 | True | 0 | ROZPOCET
| VV |  | "12.1"1*7,69*0,00457*1,05 |  | 0.037 | [12 empty] | VV | 2 | 2 | True | 0 | ROZPOCET
| VV |  | "13.1"1*7,59*0,00457*1,05 |  | 0.036 | [12 empty] | VV | 2 | 2 | True | 0 | ROZPOCET
| VV |  | "14.1"1*6,59*0,00457*1,05 |  | 0.032 | [12 empty] | VV | 2 | 2 | True | 0 | ROZPOCET
| VV |  | Součet |  | 0.337 | [12 empty] | VV | 2 | 4 | True | 1 | ROZPOCET
117 | M | 13010420 | úhelník ocelový rovnostranný jakost S235JR (11 375) 50x50x5mm | t | 0.542 |  | 0 | CS ÚRS 2025 02 |  | základní |  | 0 | 1 | 0.542 | 0 | 0 | 8 | M | 2 |  |  |  | ROZPOCET | 0 | 0 | 0 | 0 | 0 | 1 | 0 | 4 | -1476072635
| PP |  | úhelník ocelový rovnostranný jakost S235JR (11 375) 50x50x5mm | [14 empty] | PP | 2
| VV |  | "1.2"2*4,04*0,00377*1,05 |  | 0.032 | [12 empty] | VV | 2 | 2 | True | 0 | ROZPOCET
| VV |  | "2.2"1*3,90*0,00457*1,05 |  | 0.019 | [12 empty] | VV | 2 | 2 | True | 0 | ROZPOCET
| VV |  | "3.2"2*3,80*0,00377*1,05 |  | 0.03 | [12 empty] | VV | 2 | 2 | True | 0 | ROZPOCET
| VV |  | "4.2"2*3,90*0,00377*1,05 |  | 0.031 | [12 empty] | VV | 2 | 2 | True | 0 | ROZPOCET
| VV |  | "5.2"2*4,54*0,00377*1,05 |  | 0.036 | [12 empty] | VV | 2 | 2 | True | 0 | ROZPOCET
| VV |  | "6.2"2*5,04*0,00377*1,05 |  | 0.04 | [12 empty] | VV | 2 | 2 | True | 0 | ROZPOCET
| VV |  | "7.2"2*3,90*0,00377*1,05 |  | 0.031 | [12 empty] | VV | 2 | 2 | True | 0 | ROZPOCET
| VV |  | "8.2"2*3,80*0,00377*1,05 |  | 0.03 | [12 empty] | VV | 2 | 2 | True | 0 | ROZPOCET
| VV |  | "9.2"2*3,90*0,00377*1,05 |  | 0.031 | [12 empty] | VV | 2 | 2 | True | 0 | ROZPOCET
| VV |  | "10.2"2*4,54*0,00377*1,05 |  | 0.036 | [12 empty] | VV | 2 | 2 | True | 0 | ROZPOCET
| VV |  | "11.2, 11.5"(1*6,72+1*6,51)*0,00377*1,050 |  | 0.052 | [12 empty] | VV | 2 | 2 | True | 0 | ROZPOCET
| VV |  | "12.2, 12.5"(1*7,69+1*7,64)*0,00377*1,05 |  | 0.061 | [12 empty] | VV | 2 | 2 | True | 0 | ROZPOCET
| VV |  | "13.2, 13.5"(1*7,59+1*7,53)*0,00377*1,05 |  | 0.06 | [12 empty] | VV | 2 | 2 | True | 0 | ROZPOCET
| VV |  | "14.2, 14.5"(1*6,79+1*6,59)*0,00377*1,05 |  | 0.053 | [12 empty] | VV | 2 | 2 | True | 0 | ROZPOCET
| VV |  | Součet |  | 0.542 | [12 empty] | VV | 2 | 4 | True | 1 | ROZPOCET
118 | M | 13522530_R | ocel široká jakost S235JR 260x20mm | t | 0.3 |  | 0 |  |  | základní |  | 0 | 1 | 0.3 | 0 | 0 | 8 | M | 2 |  |  |  | ROZPOCET | 0 | 0 | 0 | 0 | 0 | 1 | 0 | 4 | -1400098528
| PP |  | ocel široká jakost S235JR 260x20mm | [14 empty] | PP | 2
| VV |  | (3,0+3,0+3,0+3,0+3,0+4,0+3,0+3,0+3,0+3,0+1,0+1,0+1,0+1,0)*0,26*0,03140*1,05 |  | 0.3 | [12 empty] | VV | 2 | 2 | True | 0 | ROZPOCET
| VV |  | Součet |  | 0.3 | [12 empty] | VV | 2 | 4 | True | 1 | ROZPOCET
119 | M | 55283911 | trubka ocelová bezešvá hladká jakost 11 353 76,1x4,0mm | m | 0.666 |  | 0 | CS ÚRS 2025 02 |  | základní |  | 0 | 0.00685 | 0.0045621 | 0 | 0 | 8 | M | 2 |  |  |  | ROZPOCET | 0 | 0 | 0 | 0 | 0 | 1 | 0 | 4 | -24634286
| PP |  | trubka ocelová bezešvá hladká jakost 11 353 76,1x4,0mm | [14 empty] | PP | 2
| VV |  | "1.1 - 1.5"(3,73+1,80+1,63+1,75+2*1,30)*0,00690*1,05 |  | 0.083 | [12 empty] | VV | 2 | 2 | True | 0 | ROZPOCET
| VV |  | "2.1 - 2.4"(2,10+1,80+2*0,15+2*1,60)*0,00690*1,05 |  | 0.054 | [12 empty] | VV | 2 | 2 | True | 0 | ROZPOCET
| VV |  | "3.1 - 3.4"(5,70+3*1,80+2*0,15+4*1,60)*0,00690*1,05 |  | 0.129 | [12 empty] | VV | 2 | 2 | True | 0 | ROZPOCET
| VV |  | "4.1 - 4.4"(5,70+3*1,80+2*0,15+4*1,80)*0,00690*1,05 |  | 0.135 | [12 empty] | VV | 2 | 2 | True | 0 | ROZPOCET
| VV |  | "5.1 - 5.4"(3,90+2*1,80+2*0,15+3*1,60)*0,00690*1,05 |  | 0.091 | [12 empty] | VV | 2 | 2 | True | 0 | ROZPOCET
| VV |  | "6.1 - 6.4"(3,90+2*1,80+2*0,15+3*1,60)*0,00690*1,05 |  | 0.091 | [12 empty] | VV | 2 | 2 | True | 0 | ROZPOCET
| VV |  | "7.1 - 7.5"(3,73+1,80+1,63+1,75+2*1,30)*0,00690*1,05 |  | 0.083 | [12 empty] | VV | 2 | 2 | True | 0 | ROZPOCET
| VV |  | Součet |  | 0.666 | [12 empty] | VV | 2 | 4 | True | 1 | ROZPOCET
120 | M | 13021106_R | tyč ocelová kruhová hladká ČSN 42 5512 jakost 10 216.0 výztuž do betonu D 12mm | t | 0.179 |  | 0 |  |  | základní |  | 0 | 1 | 0.179 | 0 | 0 | 8 | M | 2 |  |  |  | ROZPOCET | 0 | 0 | 0 | 0 | 0 | 1 | 0 | 4 | -1379760772
| PP |  | tyč ocelová kruhová hladká ČSN 42 5512 jakost 10 216.0 výztuž do betonu D 12mm | [14 empty] | PP | 2
| VV |  | "1.6"30*0,85*0,00089*1,05 |  | 0.024 | [12 empty] | VV | 2 | 2 | True | 0 | ROZPOCET
| VV |  | "2.5"16*0,85*0,00089*1,05 |  | 0.013 | [12 empty] | VV | 2 | 2 | True | 0 | ROZPOCET
| VV |  | "3.5"44*0,85*0,00089*1,05 |  | 0.035 | [12 empty] | VV | 2 | 2 | True | 0 | ROZPOCET
| VV |  | "4.5"44*0,85*0,00089*1,05 |  | 0.035 | [12 empty] | VV | 2 | 2 | True | 0 | ROZPOCET
| VV |  | "5.5"30*0,85*0,00089*1,05 |  | 0.024 | [12 empty] | VV | 2 | 2 | True | 0 | ROZPOCET
| VV |  | "6.5"30*0,85*0,00089*1,05 |  | 0.024 | [12 empty] | VV | 2 | 2 | True | 0 | ROZPOCET
| VV |  | "7.6"30*0,85*0,00089*1,05 |  | 0.024 | [12 empty] | VV | 2 | 2 | True | 0 | ROZPOCET
| VV |  | Součet |  | 0.179 | [12 empty] | VV | 2 | 4 | True | 1 | ROZPOCET
121 | M | 13515120 | ocel široká jakost S235JR 200x10mm | t | 0.014 |  | 0 | CS ÚRS 2025 02 |  | základní |  | 0 | 1 | 0.014 | 0 | 0 | 8 | M | 2 |  |  |  | ROZPOCET | 0 | 0 | 0 | 0 | 0 | 1 | 0 | 4 | -361347726
| PP |  | ocel široká jakost S235JR 200x10mm | [14 empty] | PP | 2
| VV |  | "1.7"2*0,20*0,0157*1,05 |  | 0.007 | [12 empty] | VV | 2 | 2 | True | 0 | ROZPOCET
| VV |  | "7.7"2*0,20*0,0157*1,05 |  | 0.007 | [12 empty] | VV | 2 | 2 | True | 0 | ROZPOCET
| VV |  | Součet |  | 0.014 | [12 empty] | VV | 2 | 4 | True | 1 | ROZPOCET
122 | M | 13515130 | ocel široká jakost S235JR 200x20mm | t | 0.101 |  | 0 | CS ÚRS 2025 02 |  | základní |  | 0 | 1 | 0.101 | 0 | 0 | 8 | M | 2 |  |  |  | ROZPOCET | 0 | 0 | 0 | 0 | 0 | 1 | 0 | 4 | 856152345
| PP |  | ocel široká jakost S235JR 200x20mm | [14 empty] | PP | 2
| VV |  | "2.6"2*0,20*0,03140 |  | 0.013 | [12 empty] | VV | 2 | 2 | True | 0 | ROZPOCET
| VV |  | "3.6"4*0,20*0,03140 |  | 0.025 | [12 empty] | VV | 2 | 2 | True | 0 | ROZPOCET
| VV |  | "4.6"4*0,20*0,03140 |  | 0.025 | [12 empty] | VV | 2 | 2 | True | 0 | ROZPOCET
| VV |  | "5.6"3*0,20*0,03140 |  | 0.019 | [12 empty] | VV | 2 | 2 | True | 0 | ROZPOCET
| VV |  | "6.6"3*0,20*0,03140 |  | 0.019 | [12 empty] | VV | 2 | 2 | True | 0 | ROZPOCET
| VV |  | Součet |  | 0.101 | [12 empty] | VV | 2 | 4 | True | 1 | ROZPOCET
123 | M | 15619210_R | pvc krytka matice M 16 | kus | 228 |  | 0 |  |  | základní |  | 0 | 0 | 0 | 0 | 0 | 8 | M | 2 |  |  |  | ROZPOCET | 0 | 0 | 0 | 0 | 0 | 1 | 0 | 4 | -1380745125
| PP |  | pvc krytka matice M 16 | [14 empty] | PP | 2
| VV |  | krytka matice | [14 empty] | VV | 2 | 1 | True | 0 | ROZPOCET
| VV |  | 57,0*4 |  | 228 | [12 empty] | VV | 2 | 2 | True | 0 | ROZPOCET
| VV |  | Součet |  | 228 | [12 empty] | VV | 2 | 4 | True | 1 | ROZPOCET
124 | K | 911121311 | Montáž ocelového zábradlí při opravách mostů | m | 99.86 |  | 0 | CS ÚRS 2025 02 |  | základní |  | 0 | 0.00058 | 0.057919 | 0 | 0 | 512 | K | 2 |  |  |  | ROZPOCET | 0 | 0 | 0 | 0 | 0 | 1 | 0 | 512 | 431793112
| PP |  | Oprava ocelového zábradlí svařovaného nebo šroubovaného montáž | [14 empty] | PP | 2
| Online PSC |  | https://podminky.urs.cz/item/CS_URS_2025_02/911121311 | [14 empty] | Online PSC | 2
| VV |  | zábradlí železniční ( most + křídla ) | [14 empty] | VV | 2 | 1 | True | 0 | ROZPOCET
| VV |  | 21,2+21,2+6,7+7,7+6,7+7,6 |  | 71.1 | [12 empty] | VV | 2 | 2 | True | 0 | ROZPOCET
| VV |  | Zábradlí silniční | [14 empty] | VV | 2 | 1 | True | 0 | ROZPOCET
| VV |  | 28,76 |  | 28.76 | [12 empty] | VV | 2 | 2 | True | 0 | ROZPOCET
| VV |  | Součet |  | 99.86 | [12 empty] | VV | 2 | 4 | True | 1 | ROZPOCET
125 | K | 914111111 | Montáž svislé dopravní značky do velikosti 1 m2 objímkami na sloupek nebo konzolu | kus | 2 |  | 0 | CS ÚRS 2025 02 |  | základní |  | 0 | 0.0007 | 0.0014 | 0 | 0 | 4 | K | 2 |  |  |  | ROZPOCET | 0 | 0 | 0 | 0 | 0 | 1 | 0 | 4 | 494173278
| PP |  | Montáž svislé dopravní značky základní velikosti do 1 m2 objímkami na sloupky nebo konzoly | [14 empty] | PP | 2
| Online PSC |  | https://podminky.urs.cz/item/CS_URS_2025_02/914111111 | [14 empty] | Online PSC | 2
| VV |  | "Montáž DZ na stěnu NK, vč. kotvení" 2 |  | 2 | [12 empty] | VV | 2 | 2 | True | 0 | ROZPOCET
| VV |  | Součet |  | 2 | [12 empty] | VV | 2 | 4 | True | 1 | ROZPOCET
126 | M | 40445620 | zákazové, příkazové dopravní značky B1-B34, C1-15 700mm | kus | 2 |  | 0 | CS ÚRS 2025 02 |  | základní |  | 0 | 0.0025 | 0.005 | 0 | 0 | 8 | M | 2 |  |  |  | ROZPOCET | 0 | 0 | 0 | 0 | 0 | 1 | 0 | 4 | 1021519011
| PP |  | zákazové, příkazové dopravní značky B1-B34, C1-15 700mm | [14 empty] | PP | 2
| VV |  | 2 |  | 2 | [12 empty] | VV | 2 | 2 | True | 0 | ROZPOCET
| VV |  | Součet |  | 2 | [12 empty] | VV | 2 | 4 | True | 1 | ROZPOCET
127 | K | 915231112 | Vodorovné dopravní značení přechody pro chodce, šipky, symboly retroreflexní bílý plast | m2 | 3.1 |  | 0 | CS ÚRS 2025 02 |  | základní |  | 0 | 0.0026 | 0.00806 | 0 | 0 | 4 | K | 2 |  |  |  | ROZPOCET | 0 | 0 | 0 | 0 | 0 | 1 | 0 | 4 | -1246886569
| PP |  | Vodorovné dopravní značení stříkaným plastem přechody pro chodce, šipky, symboly nápisy bílé retroreflexní | [14 empty] | PP | 2
| Online PSC |  | https://podminky.urs.cz/item/CS_URS_2025_02/915231112 | [14 empty] | Online PSC | 2
| VV |  | "Dle PD č.v. 005 Nátěr žlutočerné pruhy na NK mostu" 3,1 |  | 3.1 | [12 empty] | VV | 2 | 2 | True | 1 | ROZPOCET
128 | K | 916231213 | Osazení chodníkového obrubníku betonového stojatého s boční opěrou do lože z betonu prostého | m | 109.25 |  | 0 | CS ÚRS 2025 02 |  | základní |  | 0 | 0.14042 | 15.3409 | 0 | 0 | 4 | K | 2 |  |  |  | ROZPOCET | 0 | 0 | 0 | 0 | 0 | 1 | 0 | 4 | -882734262
| PP |  | Osazení chodníkového obrubníku betonového se zřízením lože, s vyplněním a zatřením spár cementovou maltou stojatého s boční opěrou z betonu prostého, do lože z betonu prostého | [14 empty] | PP | 2
| Online PSC |  | https://podminky.urs.cz/item/CS_URS_2025_02/916231213 | [14 empty] | Online PSC | 2
| VV |  | "dle PD č.v.2.004 obruba dlažby" (19+19+24+19)*1,25 |  | 101.25 | [12 empty] | VV | 2 | 2 | True | 0 | ROZPOCET
| VV |  | "protierozní pohoz" 4,0*2 |  | 8 | [12 empty] | VV | 2 | 2 | True | 0 | ROZPOCET
| VV |  | Součet |  | 109.25 | [12 empty] | VV | 2 | 4 | True | 1 | ROZPOCET
129 | M | 59217072 | obrubník silniční betonový 1000x100x250mm | m | 112.528 |  | 0 | CS ÚRS 2025 02 |  | základní |  | 0 | 0.056 | 6.3016 | 0 | 0 | 8 | M | 2 |  |  |  | ROZPOCET | 0 | 0 | 0 | 0 | 0 | 1 | 0 | 4 | -48602909
| PP |  | obrubník silniční betonový 1000x100x250mm | [14 empty] | PP | 2
| VV |  | 109,25*1,03 |  | 112.528 | [12 empty] | VV | 2 | 2 | True | 1 | ROZPOCET
130 | K | 919121213 | Těsnění spár zálivkou za studena pro komůrky š 10 mm hl 25 mm bez těsnicího profilu | m | 20 |  | 0 | CS ÚRS 2025 02 |  | základní |  | 0 | 0.00028 | 0.0056 | 0 | 0 | 4 | K | 2 |  |  |  | ROZPOCET | 0 | 0 | 0 | 0 | 0 | 1 | 0 | 4 | 534121382
| PP |  | Utěsnění dilatačních spár zálivkou za studena v cementobetonovém nebo živičném krytu včetně adhezního nátěru bez těsnicího profilu pod zálivkou, pro komůrky šířky 10 mm, hloubky 25 mm | [14 empty] | PP | 2
| Online PSC |  | https://podminky.urs.cz/item/CS_URS_2025_02/919121213 | [14 empty] | Online PSC | 2
| VV |  | 10+10 |  | 20 | [12 empty] | VV | 2 | 2 | True | 1 | ROZPOCET
131 | K | 919735112 | Řezání stávajícího živičného krytu hl přes 50 do 100 mm | m | 20 |  | 0 | CS ÚRS 2025 02 |  | základní |  | 0 | 0 | 0 | 0 | 0 | 4 | K | 2 |  |  |  | ROZPOCET | 0 | 0 | 0 | 0 | 0 | 1 | 0 | 4 | -1176345445
| PP |  | Řezání stávajícího živičného krytu nebo podkladu hloubky přes 50 do 100 mm | [14 empty] | PP | 2
| Online PSC |  | https://podminky.urs.cz/item/CS_URS_2025_02/919735112 | [14 empty] | Online PSC | 2
| VV |  | 10+10 |  | 20 | [12 empty] | VV | 2 | 2 | True | 1 | ROZPOCET
132 | K | 931992111 | Výplň dilatačních spár z pěnového polystyrénu tl 20 mm | m2 | 9.325 |  | 0 | CS ÚRS 2025 02 |  | základní |  | 0 | 0.00063 | 0.0058747 | 0 | 0 | 512 | K | 2 |  |  |  | ROZPOCET | 0 | 0 | 0 | 0 | 0 | 1 | 0 | 512 | -1601840226
| PP |  | Výplň dilatačních spár z polystyrenu pěnového, tloušťky 20 mm | [14 empty] | PP | 2
| Online PSC |  | https://podminky.urs.cz/item/CS_URS_2025_02/931992111 | [14 empty] | Online PSC | 2
| VV |  | "dil.spáry "11,5*0,55+4*0,5*1,5 |  | 9.325 | [12 empty] | VV | 2 | 2 | True | 1 | ROZPOCET
133 | K | 931994131 | Těsnění pracovní spáry betonové konstrukce silikonovým tmelem do pl 1,5 cm2 | m | 50 |  | 0 | CS ÚRS 2025 02 |  | základní |  | 0 | 0.00017 | 0.0085 | 0 | 0 | 512 | K | 2 |  |  |  | ROZPOCET | 0 | 0 | 0 | 0 | 0 | 1 | 0 | 512 | 808082257
| PP |  | Těsnění spáry betonové konstrukce pásy, profily, tmely tmelem silikonovým spáry pracovní do 1,5 cm2 | [14 empty] | PP | 2
| Online PSC |  | https://podminky.urs.cz/item/CS_URS_2025_02/931994131 | [14 empty] | Online PSC | 2
| VV |  | 50,0 |  | 50 | [12 empty] | VV | 2 | 2 | True | 1 | ROZPOCET
134 | K | 931994171 | Těsnění pracovní spáry betonové konstrukce asfaltovým izolačním pásem š do 500 mm | m | 32 |  | 0 | CS ÚRS 2025 02 |  | základní |  | 0 | 0.00345 | 0.1104 | 0 | 0 | 512 | K | 2 |  |  |  | ROZPOCET | 0 | 0 | 0 | 0 | 0 | 1 | 0 | 512 | -2015135220
| PP |  | Těsnění spáry betonové konstrukce pásy, profily, tmely pásem izolačním asfaltovaným šířky do 500 mm spáry pracovní | [14 empty] | PP | 2
| Online PSC |  | https://podminky.urs.cz/item/CS_URS_2025_02/931994171 | [14 empty] | Online PSC | 2
| VV |  | "ochrana prac. spáry, zesílení"20+3,0*4 |  | 32 | [12 empty] | VV | 2 | 2 | True | 1 | ROZPOCET
135 | K | 931995111 | Nátěr v pracovní spáře betonářské výztuže 2x ochranný | m2 | 20 |  | 0 | CS ÚRS 2025 02 |  | základní |  | 0 | 0.00042 | 0.0084 | 0 | 0 | 512 | K | 2 |  |  |  | ROZPOCET | 0 | 0 | 0 | 0 | 0 | 1 | 0 | 512 | -1389555343
| PP |  | Nátěr betonářské výztuže v pracovní spáře 2x ochranný | [14 empty] | PP | 2
| Online PSC |  | https://podminky.urs.cz/item/CS_URS_2025_02/931995111 | [14 empty] | Online PSC | 2
| VV |  | "odhad množství"20 |  | 20 | [12 empty] | VV | 2 | 2 | True | 1 | ROZPOCET
136 | K | 936942211 | Zhotovení tabulky s letopočtem opravy mostu vložením šablony do bednění | kus | 2 |  | 0 | CS ÚRS 2025 02 |  | základní |  | 0 | 0.00649 | 0.01298 | 0 | 0 | 4 | K | 2 |  |  |  | ROZPOCET | 0 | 0 | 0 | 0 | 0 | 1 | 0 | 4 | -1130551707
| PP |  | Zhotovení tabulky s letopočtem opravy nebo větší údržby vložením šablony do bednění | [14 empty] | PP | 2
| Online PSC |  | https://podminky.urs.cz/item/CS_URS_2025_02/936942211 | [14 empty] | Online PSC | 2
| VV |  | "Dle PD č.v. 2.005, Označení letopočtu roku obnovy objektu, do římsy pomocí gum. matricem vč. materiálu" 2 |  | 2 | [12 empty] | VV | 2 | 2 | True | 0 | ROZPOCET
| VV |  | Součet |  | 2 | [12 empty] | VV | 2 | 4 | True | 1 | ROZPOCET
137 | K | 943211111 | Montáž lešení prostorového rámového lehkého s podlahami zatížení do 200 kg/m2 v do 10 m | m3 | 220 |  | 0 | CS ÚRS 2025 02 |  | základní |  | 0 | 0 | 0 | 0 | 0 | 4 | K | 2 |  |  |  | ROZPOCET | 0 | 0 | 0 | 0 | 0 | 1 | 0 | 4 | -1117324183
| PP |  | Lešení prostorové rámové lehké pracovní s podlahami s provozním zatížením tř. 3 do 200 kg/m2 výšky do 10 m montáž | [14 empty] | PP | 2
| Online PSC |  | https://podminky.urs.cz/item/CS_URS_2025_02/943211111 | [14 empty] | Online PSC | 2
| VV |  | "podél čel pro provedení říms"22,0*5,0*1,0*2 |  | 220 | [12 empty] | VV | 2 | 2 | True | 1 | ROZPOCET
138 | K | 943211211 | Příplatek k lešení prostorovému rámovému lehkému s podlahami do 200 kg/m2 v do 10 m za každý den použití | m3 | 6600 |  | 0 | CS ÚRS 2025 02 |  | základní |  | 0 | 0 | 0 | 0 | 0 | 4 | K | 2 |  |  |  | ROZPOCET | 0 | 0 | 0 | 0 | 0 | 1 | 0 | 4 | -276816413
| PP |  | Lešení prostorové rámové lehké pracovní s podlahami s provozním zatížením tř. 3 do 200 kg/m2 výšky do 10 m příplatek k ceně za každý den použití | [14 empty] | PP | 2
| Online PSC |  | https://podminky.urs.cz/item/CS_URS_2025_02/943211211 | [14 empty] | Online PSC | 2
| VV |  | 220,0*30 |  | 6600 | [12 empty] | VV | 2 | 2 | True | 1 | ROZPOCET
139 | K | 943211811 | Demontáž lešení prostorového rámového lehkého s podlahami zatížení do 200 kg/m2 v do 10 m | m3 | 220 |  | 0 | CS ÚRS 2025 02 |  | základní |  | 0 | 0 | 0 | 0 | 0 | 4 | K | 2 |  |  |  | ROZPOCET | 0 | 0 | 0 | 0 | 0 | 1 | 0 | 4 | -469690607
| PP |  | Lešení prostorové rámové lehké pracovní s podlahami s provozním zatížením tř. 3 do 200 kg/m2 výšky do 10 m demontáž | [14 empty] | PP | 2
| Online PSC |  | https://podminky.urs.cz/item/CS_URS_2025_02/943211811 | [14 empty] | Online PSC | 2
| VV |  | 220,0 |  | 220 | [12 empty] | VV | 2 | 2 | True | 1 | ROZPOCET
140 | K | 948411121 | Zřízení podpěry dočasné kovové Pižmo výšky do 12 m | t | 3 |  | 0 | CS ÚRS 2025 02 |  | základní |  | 0 | 0.0044 | 0.0132 | 0 | 0 | 4 | K | 2 |  |  |  | ROZPOCET | 0 | 0 | 0 | 0 | 0 | 1 | 0 | 4 | -1405770136
| PP |  | Podpěrné skruže a podpěry dočasné kovové zřízení podpěr výšky do 12 m Pižmo | [14 empty] | PP | 2
| Online PSC |  | https://podminky.urs.cz/item/CS_URS_2025_02/948411121 | [14 empty] | Online PSC | 2
| VV |  | "odhad váhy komplet podpěrné konstrukce"3,0 |  | 3 | [12 empty] | VV | 2 | 2 | True | 1 | ROZPOCET
141 | K | 948411221 | Odstranění podpěry dočasné kovové Pižmo výšky do 12 m | t | 3 |  | 0 | CS ÚRS 2025 02 |  | základní |  | 0 | 0 | 0 | 0 | 0 | 4 | K | 2 |  |  |  | ROZPOCET | 0 | 0 | 0 | 0 | 0 | 1 | 0 | 4 | 806500131
| PP |  | Podpěrné skruže a podpěry dočasné kovové odstranění podpěr výšky do 12 m Pižmo | [14 empty] | PP | 2
| Online PSC |  | https://podminky.urs.cz/item/CS_URS_2025_02/948411221 | [14 empty] | Online PSC | 2
142 | K | 948411921 | Měsíční nájemné podpěry dočasné kovové Pižmo výšky do 12 m | t | 6 |  | 0 | CS ÚRS 2025 02 |  | základní |  | 0 | 0 | 0 | 0 | 0 | 4 | K | 2 |  |  |  | ROZPOCET | 0 | 0 | 0 | 0 | 0 | 1 | 0 | 4 | -730784287
| PP |  | Podpěrné skruže a podpěry dočasné kovové měsíční nájemné podpěr výšky do 12 m Pižmo | [14 empty] | PP | 2
| Online PSC |  | https://podminky.urs.cz/item/CS_URS_2025_02/948411921 | [14 empty] | Online PSC | 2
| VV |  | 2*3,0 |  | 6 | [12 empty] | VV | 2 | 2 | True | 1 | ROZPOCET
143 | K | 961041211 | Bourání mostních základů z betonu prostého | m3 | 3.6 |  | 0 | CS ÚRS 2025 02 |  | základní |  | 0 | 0.12 | 0.432 | 2.2 | 7.92 | 4 | K | 2 |  |  |  | ROZPOCET | 0 | 0 | 0 | 0 | 0 | 1 | 0 | 4 | -718457043
| PP |  | Bourání mostních konstrukcí základů z prostého betonu | [14 empty] | PP | 2
| Online PSC |  | https://podminky.urs.cz/item/CS_URS_2025_02/961041211 | [14 empty] | Online PSC | 2
| VV |  | "odstranění ochrany izolace"8*9*0,05 |  | 3.6 | [12 empty] | VV | 2 | 2 | True | 1 | ROZPOCET
144 | K | 962021112 | Bourání mostních zdí a pilířů z kamene | m3 | 25.64 |  | 0 | CS ÚRS 2025 02 |  | základní |  | 0 | 0.12 | 3.0768 | 2.49 | 63.8436 | 4 | K | 2 |  |  |  | ROZPOCET | 0 | 0 | 0 | 0 | 0 | 1 | 0 | 4 | 1239974574
| PP |  | Bourání mostních konstrukcí zdiva a pilířů z kamene nebo cihel | [14 empty] | PP | 2
| Online PSC |  | https://podminky.urs.cz/item/CS_URS_2025_02/962021112 | [14 empty] | Online PSC | 2
| VV |  | "Dle PD č.v. 002,003,004,005 odbourání kam obkladu opěr" (10,0+10,0)*0,5*0,2 |  | 2 | [12 empty] | VV | 2 | 2 | True | 0 | ROZPOCET
| VV |  | "sanace kam. zdiva "10,0*1,5*0,2 |  | 3 | [12 empty] | VV | 2 | 2 | True | 0 | ROZPOCET
| VV |  | "Dle PD č.v. 002 kam. rovnanina v rubu opěr" 2*0,8*1,5*8,6 |  | 20.64 | [12 empty] | VV | 2 | 2 | True | 0 | ROZPOCET
| VV |  | Součet |  | 25.64 | [12 empty] | VV | 2 | 4 | True | 1 | ROZPOCET
145 | K | 963051111 | Bourání mostní nosné konstrukce z ŽB | m3 | 116.262 |  | 0 | CS ÚRS 2025 02 |  | základní |  | 0 | 0.12171 | 14.1502 | 2.4 | 279.0288 | 4 | K | 2 |  |  |  | ROZPOCET | 0 | 0 | 0 | 0 | 0 | 1 | 0 | 4 | -273757075
| PP |  | Bourání mostních konstrukcí nosných konstrukcí ze železového betonu | [14 empty] | PP | 2
| Online PSC |  | https://podminky.urs.cz/item/CS_URS_2025_02/963051111 | [14 empty] | Online PSC | 2
| VV |  | "Dle PD č.v. 002,003,004,005 úl. prahy" (10,0+10,0)*1,0*0,4 |  | 8 | [12 empty] | VV | 2 | 2 | True | 0 | ROZPOCET
| VV |  | "římsy" (15,05+14,7)*0,50*0,35 |  | 5.206 | [12 empty] | VV | 2 | 2 | True | 0 | ROZPOCET
| VV |  | "NK deska" 10,8*8,70*0,80 |  | 75.168 | [12 empty] | VV | 2 | 2 | True | 0 | ROZPOCET
| VV |  | "opěry horní část"10,0*(2,2+0,8)*0,5*0,8*2 |  | 24 | [12 empty] | VV | 2 | 2 | True | 0 | ROZPOCET
| VV |  | "nadbet. NK"10,8*0,15*(0,70+1,0+0,7) |  | 3.888 | [12 empty] | VV | 2 | 2 | True | 0 | ROZPOCET
| VV |  | Součet |  | 116.262 | [12 empty] | VV | 2 | 4 | True | 1 | ROZPOCET
146 | K | 963071112 | Demontáž ocelových prvků mostů šroubovaných nebo svařovaných přes 100 kg | kg | 26775 |  | 0 | CS ÚRS 2025 02 |  | základní |  | 0 | 0 | 0 | 0.001 | 26.775 | 4 | K | 2 |  |  |  | ROZPOCET | 0 | 0 | 0 | 0 | 0 | 1 | 0 | 4 | -965839368
| PP |  | Demontáž ocelových prvků mostních konstrukcí ztužidel, sedel pro centrické uložení mostnic, stoliček, diagonál, svislic, styčníkových plechů, chodníkových konzol, podlahových nosníků, kabelových žlabů a ostatních drobných prvků šroubovaných nebo svařovaných, hmotnosti přes 100 kg | [14 empty] | PP | 2
| Online PSC |  | https://podminky.urs.cz/item/CS_URS_2025_02/963071112 | [14 empty] | Online PSC | 2
| VV |  | "Dle PD č.v. 002,003, odstranění ocel. nosníků, odhad váhy vč. poplatku za likvidaci" (8+9)*10,5*150 |  | 26775 | [12 empty] | VV | 2 | 2 | True | 1 | ROZPOCET
147 | K | 966075141 | Odstranění kovového zábradlí vcelku | m | 49.7 |  | 0 | CS ÚRS 2025 02 |  | základní |  | 0 | 8e-05 | 0.003976 | 0.018 | 0.8946 | 4 | K | 2 |  |  |  | ROZPOCET | 0 | 0 | 0 | 0 | 0 | 1 | 0 | 4 | -1174861482
| PP |  | Odstranění různých konstrukcí na mostech kovového zábradlí vcelku | [14 empty] | PP | 2
| Online PSC |  | https://podminky.urs.cz/item/CS_URS_2025_02/966075141 | [14 empty] | Online PSC | 2
| VV |  | "Dle PD č.v. 2.601, odstranění zábradlí, vč. poplatku za likvidaci"15,0+14,7+20 |  | 49.7 | [12 empty] | VV | 2 | 2 | True | 1 | ROZPOCET
148 | K | 977212121 | Řezání diamantovým lanem konstrukcí z kamene, cihel nebo tvárnic | m2 | 68 |  | 0 | CS ÚRS 2025 02 |  | základní |  | 0 | 0.00051 | 0.03468 | 0 | 0 | 512 | K | 2 |  |  |  | ROZPOCET | 0 | 0 | 0 | 0 | 0 | 1 | 0 | 512 | -1849293571
| PP |  | Řezání konstrukcí diamantovým lanem zděných z kamene, cihel nebo tvárnic | [14 empty] | PP | 2
| Online PSC |  | https://podminky.urs.cz/item/CS_URS_2025_02/977212121 | [14 empty] | Online PSC | 2
| VV |  | "dle PD, zarovnání plochy stávajících opěr, v celé tloušťce" 68,0 |  | 68 | [12 empty] | VV | 2 | 2 | True | 1 | ROZPOCET
149 | K | 985121122 | Tryskání degradovaného betonu stěn a rubu kleneb vodou pod tlakem přes 300 do 1250 barů | m2 | 140 |  | 0 | CS ÚRS 2025 02 |  | základní |  | 0 | 0 | 0 | 0.07 | 9.8 | 4 | K | 2 |  |  |  | ROZPOCET | 0 | 0 | 0 | 0 | 0 | 1 | 0 | 4 | -142438471
| PP |  | Tryskání degradovaného betonu stěn, rubu kleneb a podlah vodou pod tlakem přes 300 do 1 250 barů | [14 empty] | PP | 2
| Online PSC |  | https://podminky.urs.cz/item/CS_URS_2025_02/985121122 | [14 empty] | Online PSC | 2
| VV |  | "dle PD č.v.1.001,2.003 otryskání povrchu vysokotlakým paprskem s mech. očištěním"140,0 |  | 140 | [12 empty] | VV | 2 | 2 | True | 1 | ROZPOCET
150 | K | 985132111 | Očištění ploch líce kleneb a podhledů tlakovou vodou | m2 | 320.8 |  | 0 | CS ÚRS 2025 02 |  | základní |  | 0 | 0 | 0 | 0 | 0 | 4 | K | 2 |  |  |  | ROZPOCET | 0 | 0 | 0 | 0 | 0 | 1 | 0 | 4 | 1803040883
| PP |  | Očištění ploch líce kleneb a podhledů tlakovou vodou | [14 empty] | PP | 2
| Online PSC |  | https://podminky.urs.cz/item/CS_URS_2025_02/985132111 | [14 empty] | Online PSC | 2
| VV |  | "dle PD č.v. 2.003 před a po přespárování" 140,0*2 |  | 280 | [12 empty] | VV | 2 | 2 | True | 0 | ROZPOCET
| VV |  | "dle PD č.v. 2.003 nábř. zeďi"40,8 |  | 40.8 | [12 empty] | VV | 2 | 2 | True | 0 | ROZPOCET
| VV |  | Součet |  | 320.8 | [12 empty] | VV | 2 | 4 | True | 1 | ROZPOCET
151 | K | 985142211 | Vysekání spojovací hmoty ze spár zdiva hl přes 40 mm dl do 6 m/m2 | m2 | 140 |  | 0 | CS ÚRS 2025 02 |  | základní |  | 0 | 0 | 0 | 0.0395 | 5.53 | 4 | K | 2 |  |  |  | ROZPOCET | 0 | 0 | 0 | 0 | 0 | 1 | 0 | 4 | 1433540122
| PP |  | Vysekání spojovací hmoty ze spár zdiva včetně vyčištění hloubky spáry přes 40 mm délky spáry na 1 m2 upravované plochy do 6 m | [14 empty] | PP | 2
| Online PSC |  | https://podminky.urs.cz/item/CS_URS_2025_02/985142211 | [14 empty] | Online PSC | 2
| VV |  | "dle PD č.v. 2.003 sanace I" 140,0 |  | 140 | [12 empty] | VV | 2 | 2 | True | 1 | ROZPOCET
152 | K | 985231112 | Spárování zdiva aktivovanou maltou spára hl do 40 mm dl přes 6 do 12 m/m2 | m2 | 140 |  | 0 | CS ÚRS 2025 02 |  | základní |  | 0 | 0.02324 | 3.2536 | 0 | 0 | 4 | K | 2 |  |  |  | ROZPOCET | 0 | 0 | 0 | 0 | 0 | 1 | 0 | 4 | -1013785503
| PP |  | Spárování zdiva hloubky do 40 mm aktivovanou maltou délky spáry na 1 m2 upravované plochy přes 6 do 12 m | [14 empty] | PP | 2
| Online PSC |  | https://podminky.urs.cz/item/CS_URS_2025_02/985231112 | [14 empty] | Online PSC | 2
| VV |  | "dle PD č.v.2.005 sanace typ I" 42,0+42,0+14,0+14,0+12,0+16,0 |  | 140 | [12 empty] | VV | 2 | 2 | True | 0 | ROZPOCET
| VV |  | Součet |  | 140 | [12 empty] | VV | 2 | 4 | True | 1 | ROZPOCET
153 | K | 985311112 | Reprofilace stěn cementovou sanační maltou tl přes 10 do 20 mm | m2 | 40.8 |  | 0 | CS ÚRS 2025 02 |  | základní |  | 0 | 0.03885 | 1.5851 | 0 | 0 | 4 | K | 2 |  |  |  | ROZPOCET | 0 | 0 | 0 | 0 | 0 | 1 | 0 | 4 | 761781551
| PP |  | Reprofilace betonu sanačními maltami na cementové bázi ručně stěn, tloušťky přes 10 do 20 mm | [14 empty] | PP | 2
| Online PSC |  | https://podminky.urs.cz/item/CS_URS_2025_02/985311112 | [14 empty] | Online PSC | 2
| VV |  | "dle PD č.v.2.005 nábř. zed 100% povrchu" (23,0*1,2)+(22*0,6) |  | 40.8 | [12 empty] | VV | 2 | 2 | True | 0 | ROZPOCET
| VV |  | Součet |  | 40.8 | [12 empty] | VV | 2 | 4 | True | 1 | ROZPOCET
154 | K | 985311115 | Reprofilace stěn cementovou sanační maltou tl přes 40 do 50 mm | m2 | 8.16 |  | 0 | CS ÚRS 2025 02 |  | základní |  | 0 | 0.10007 | 0.81657 | 0 | 0 | 4 | K | 2 |  |  |  | ROZPOCET | 0 | 0 | 0 | 0 | 0 | 1 | 0 | 4 | -153339652
| PP |  | Reprofilace betonu sanačními maltami na cementové bázi ručně stěn, tloušťky přes 40 do 50 mm | [14 empty] | PP | 2
| Online PSC |  | https://podminky.urs.cz/item/CS_URS_2025_02/985311115 | [14 empty] | Online PSC | 2
| VV |  | "dle PD č.v.2.005 nábř. zed 20% povrchu" ((23,0*1,2)+(22*0,6))*0,2 |  | 8.16 | [12 empty] | VV | 2 | 2 | True | 1 | ROZPOCET
155 | K | 985312124 | Stěrka k vyrovnání betonových ploch líce kleneb a podhledů tl do 5 mm | m2 | 40.8 |  | 0 | CS ÚRS 2025 02 |  | základní |  | 0 | 0.01067 | 0.43534 | 0 | 0 | 4 | K | 2 |  |  |  | ROZPOCET | 0 | 0 | 0 | 0 | 0 | 1 | 0 | 4 | -843338952
| PP |  | Stěrka k vyrovnání ploch reprofilovaného betonu líce kleneb a podhledů, tloušťky do 5 mm | [14 empty] | PP | 2
| Online PSC |  | https://podminky.urs.cz/item/CS_URS_2025_02/985312124 | [14 empty] | Online PSC | 2
| VV |  | "dle PD č.v.2.005 nábř. zed" 40,80 |  | 40.8 | [12 empty] | VV | 2 | 2 | True | 0 | ROZPOCET
| VV |  | Součet |  | 40.8 | [12 empty] | VV | 2 | 4 | True | 1 | ROZPOCET
156 | K | 985323111 | Spojovací (adhezní) můstek reprofilovaného betonu na cementové bázi tl 1 mm | m2 | 40.8 |  | 0 | CS ÚRS 2025 02 |  | základní |  | 0 | 0.0021 | 0.08568 | 0 | 0 | 4 | K | 2 |  |  |  | ROZPOCET | 0 | 0 | 0 | 0 | 0 | 1 | 0 | 4 | -724376592
| PP |  | Spojovací (adhezní) můstek reprofilovaného betonu na cementové bázi, tloušťky 1 mm | [14 empty] | PP | 2
| Online PSC |  | https://podminky.urs.cz/item/CS_URS_2025_02/985323111 | [14 empty] | Online PSC | 2
| VV |  | "dle PD č.v.2.005 nábř. zed" 40,80 |  | 40.8 | [12 empty] | VV | 2 | 2 | True | 1 | ROZPOCET
157 | K | OZUB1_R | Uložení NK, úprava spáry, těsnění | m | 24 |  | 0 |  |  | základní |  | 0 | 0 | 0 | 0 | 0 | 512 | K | 2 |  |  |  | ROZPOCET | 0 | 0 | 0 | 0 | 0 | 1 | 0 | 512 | -160063245
| PP |  | Uložení NK, úprava spáry, těsnění | [14 empty] | PP | 2
| VV |  | 12,0*2 |  | 24 | [12 empty] | VV | 2 | 2 | True | 1 | ROZPOCET
158 | K | 993221111 | Dovoz a odvoz mostních kovových podpěrných skruží do 10 km včetně naložení a složení | m3 | 100 |  | 0 | CS ÚRS 2025 02 |  | základní |  | 0 | 0 | 0 | 0 | 0 | 4 | K | 2 |  |  |  | ROZPOCET | 0 | 0 | 0 | 0 | 0 | 1 | 0 | 4 | -1972083215
| PP |  | Dovoz a odvoz mostních kovových podpěrných konstrukcí včetně naložení a složení skruží, na vzdálenost do 10 km | [14 empty] | PP | 2
| Online PSC |  | https://podminky.urs.cz/item/CS_URS_2025_02/993221111 | [14 empty] | Online PSC | 2
159 | K | 993221119 | Příplatek k ceně dovozu a odvozu mostních kovových podpěrných skruží ZKD 10 km přes 10 km | m3 | 500 |  | 0 | CS ÚRS 2025 02 |  | základní |  | 0 | 0 | 0 | 0 | 0 | 4 | K | 2 |  |  |  | ROZPOCET | 0 | 0 | 0 | 0 | 0 | 1 | 0 | 4 | -1299043981
| PP |  | Dovoz a odvoz mostních kovových podpěrných konstrukcí včetně naložení a složení skruží, na vzdálenost Příplatek k ceně za každých dalších započatých 10 km přes 10 km | [14 empty] | PP | 2
| Online PSC |  | https://podminky.urs.cz/item/CS_URS_2025_02/993221119 | [14 empty] | Online PSC | 2
| VV |  | 5*100 |  | 500 | [12 empty] | VV | 2 | 2 | True | 1 | ROZPOCET
160 | K | 997013814 | Poplatek za uložení na skládce (skládkovné) stavebního odpadu izolací kód odpadu 17 06 04 | t | 0.31 |  | 0 | CS ÚRS 2025 02 |  | základní |  | 0 | 0 | 0 | 0 | 0 | 4 | K | 2 |  |  |  | ROZPOCET | 0 | 0 | 0 | 0 | 0 | 1 | 0 | 4 | -1010681874
| PP |  | Poplatek za uložení stavebního odpadu na skládce (skládkovné) z izolačních materiálů zatříděného do Katalogu odpadů pod kódem 17 06 04 | [14 empty] | PP | 2
| Online PSC |  | https://podminky.urs.cz/item/CS_URS_2025_02/997013814 | [14 empty] | Online PSC | 2
| VV |  | 72*0,0043 |  | 0.31 | [12 empty] | VV | 2 | 2 | True | 1 | ROZPOCET
| D | 997 | Přesun sutě |  |  |  | 0 |  |  |  |  | 0 |  | 0 |  | 0 | 4 | D | 1 |  |  |  | ROZPOCET | [6 empty] | 0
161 | K | 997013841 | Poplatek za uložení na skládce (skládkovné) odpadu po otryskávání bez obsahu nebezpečných látek kód odpadu 12 01 17 | t | 10.22 |  | 0 | CS ÚRS 2025 02 |  | základní |  | 0 | 0 | 0 | 0 | 0 | 512 | K | 2 |  |  |  | ROZPOCET | 0 | 0 | 0 | 0 | 0 | 1 | 0 | 512 | -1367504541
| PP |  | Poplatek za uložení stavebního odpadu na skládce (skládkovné) odpadního materiálu po otryskávání bez obsahu nebezpečných látek zatříděného do Katalogu odpadů pod kódem 12 01 17 | [14 empty] | PP | 2
| Online PSC |  | https://podminky.urs.cz/item/CS_URS_2025_02/997013841 | [14 empty] | Online PSC | 2
| VV |  | abrazivo | [14 empty] | VV | 2 | 1 | True | 0 | ROZPOCET
| VV |  | 10,220 |  | 10.22 | [12 empty] | VV | 2 | 2 | True | 0 | ROZPOCET
| VV |  | Součet |  | 10.22 | [12 empty] | VV | 2 | 4 | True | 1 | ROZPOCET
162 | K | 997013862 | Poplatek za uložení stavebního odpadu na recyklační skládce (skládkovné) z armovaného betonu kód odpadu 17 01 01 | t | 287.664 |  | 0 | CS ÚRS 2025 02 |  | základní |  | 0 | 0 | 0 | 0 | 0 | 4 | K | 2 |  |  |  | ROZPOCET | 0 | 0 | 0 | 0 | 0 | 1 | 0 | 4 | 287511940
| PP |  | Poplatek za uložení stavebního odpadu na recyklační skládce (skládkovné) z armovaného betonu zatříděného do Katalogu odpadů pod kódem 17 01 01 | [14 empty] | PP | 2
| Online PSC |  | https://podminky.urs.cz/item/CS_URS_2025_02/997013862 | [14 empty] | Online PSC | 2
| VV |  | "železobeton" (116,26+3,6)"m3"*2,4"t/m3 |  | 287.664 | [12 empty] | VV | 2 | 2 | True | 0 | ROZPOCET
| VV |  | Součet |  | 287.664 | [12 empty] | VV | 2 | 4 | True | 1 | ROZPOCET
163 | K | 997013873 | Poplatek za uložení stavebního odpadu na recyklační skládce (skládkovné) zeminy a kamení zatříděného do Katalogu odpadů pod kódem 17 05 04 | t | 64.1 |  | 0 | CS ÚRS 2025 02 |  | základní |  | 0 | 0 | 0 | 0 | 0 | 4 | K | 2 |  |  |  | ROZPOCET | 0 | 0 | 0 | 0 | 0 | 1 | 0 | 4 | -1754392303
| PP |  | Poplatek za uložení stavebního odpadu na recyklační skládce (skládkovné) zeminy a kamení zatříděného do Katalogu odpadů pod kódem 17 05 04 | [14 empty] | PP | 2
| Online PSC |  | https://podminky.urs.cz/item/CS_URS_2025_02/997013873 | [14 empty] | Online PSC | 2
| VV |  | "kámen" 25,64*2,5 |  | 64.1 | [12 empty] | VV | 2 | 2 | True | 0 | ROZPOCET
| VV |  | Součet |  | 64.1 | [12 empty] | VV | 2 | 4 | True | 1 | ROZPOCET
164 | K | 997013875 | Poplatek za uložení stavebního odpadu na recyklační skládce (skládkovné) asfaltového bez obsahu dehtu zatříděného do Katalogu odpadů pod kódem 17 03 02 | t | 11.5 |  | 0 | CS ÚRS 2025 02 |  | základní |  | 0 | 0 | 0 | 0 | 0 | 4 | K | 2 |  |  |  | ROZPOCET | 0 | 0 | 0 | 0 | 0 | 1 | 0 | 4 | -904089084
| PP |  | Poplatek za uložení stavebního odpadu na recyklační skládce (skládkovné) asfaltového bez obsahu dehtu zatříděného do Katalogu odpadů pod kódem 17 03 02 | [14 empty] | PP | 2
| Online PSC |  | https://podminky.urs.cz/item/CS_URS_2025_02/997013875 | [14 empty] | Online PSC | 2
| VV |  | "asfaltobet. recyklát, frézovaný" 11,5 |  | 11.5 | [12 empty] | VV | 2 | 2 | True | 1 | ROZPOCET
165 | K | 997211511 | Vodorovná doprava suti po suchu na vzdálenost do 1 km | t | 488.619 |  | 0 | CS ÚRS 2025 02 |  | základní |  | 0 | 0 | 0 | 0 | 0 | 4 | K | 2 |  |  |  | ROZPOCET | 0 | 0 | 0 | 0 | 0 | 1 | 0 | 4 | -1975434233
| PP |  | Vodorovná doprava suti nebo vybouraných hmot suti se složením a hrubým urovnáním, na vzdálenost do 1 km | [14 empty] | PP | 2
| Online PSC |  | https://podminky.urs.cz/item/CS_URS_2025_02/997211511 | [14 empty] | Online PSC | 2
| VV |  | "železobeton pol. 963051111" (116,262+3,6)*2,4"t/m3" |  | 287.669 | [12 empty] | VV | 2 | 2 | True | 0 | ROZPOCET
| VV |  | "kámen pol. 963051112" 64,1*2,5"t/m3" |  | 160.25 | [12 empty] | VV | 2 | 2 | True | 0 | ROZPOCET
| VV |  | "asf. recyklát pol. 113154513" 11,5 |  | 11.5 | [12 empty] | VV | 2 | 2 | True | 0 | ROZPOCET
| VV |  | "kovový odpad" 26,7+2,5 |  | 29.2 | [12 empty] | VV | 2 | 2 | True | 0 | ROZPOCET
| VV |  | Součet |  | 488.619 | [12 empty] | VV | 2 | 4 | True | 1 | ROZPOCET
166 | K | 997211519 | Příplatek ZKD 1 km u vodorovné dopravy suti | t | 23942.331 |  | 0 | CS ÚRS 2025 02 |  | základní |  | 0 | 0 | 0 | 0 | 0 | 4 | K | 2 |  |  |  | ROZPOCET | 0 | 0 | 0 | 0 | 0 | 1 | 0 | 4 | -1080795967
| PP |  | Vodorovná doprava suti nebo vybouraných hmot suti se složením a hrubým urovnáním, na vzdálenost Příplatek k ceně za každý další započatý 1 km přes 1 km | [14 empty] | PP | 2
| Online PSC |  | https://podminky.urs.cz/item/CS_URS_2025_02/997211519 | [14 empty] | Online PSC | 2
| VV |  | 488,619"t"*49"km (uvažovaná vzdálenost 50 km)" |  | 23942.331 | [12 empty] | VV | 2 | 2 | True | 1 | ROZPOCET
167 | K | 997211611 | Nakládání suti na dopravní prostředky pro vodorovnou dopravu | T | 488.61 |  | 0 | CS ÚRS 2025 02 |  | základní |  | 0 | 0 | 0 | 0 | 0 | 4 | K | 2 |  |  |  | ROZPOCET | 0 | 0 | 0 | 0 | 0 | 1 | 0 | 4 | -704843334
| PP |  | Nakládání suti nebo vybouraných hmot na dopravní prostředky pro vodorovnou dopravu suti | [14 empty] | PP | 2
| Online PSC |  | https://podminky.urs.cz/item/CS_URS_2025_02/997211611 | [14 empty] | Online PSC | 2
| VV |  | 488,61 |  | 488.61 | [12 empty] | VV | 2 | 2 | True | 1 | ROZPOCET
168 | K | R015150.907 | POPLATKY ZA LIKVIDACI ODPADŮ NEKONTAMINOVANÝCH - 17 05 08 ŠTĚRK Z KOLEJIŠTĚ (ODPAD PO RECYKLACI) VČ. DOPRAVY NA SKLÁDKU A MANIPULACE | t | 525 |  | 0 |  |  | základní |  | 0 | 0 | 0 | 0 | 0 | 4 | K | 2 |  |  |  | ROZPOCET | 0 | 0 | 0 | 0 | 0 | 1 | 0 | 4 | -2033309321
| PP |  | POPLATKY ZA LIKVIDACI ODPADŮ NEKONTAMINOVANÝCH - 17 05 08 ŠTĚRK Z KOLEJIŠTĚ (ODPAD PO RECYKLACI) VČ. DOPRAVY NA SKLÁDKU A MANIPULACE | [14 empty] | PP | 2
| VV |  | "dle pol. 512531111"250,0*2,1 |  | 525 | [12 empty] | VV | 2 | 2 | True | 1 | ROZPOCET
| D | 998 | Přesun hmot |  |  |  | 0 |  |  |  |  | 0 |  | 13.0622 |  | 0.396 | 4 | D | 1 |  |  |  | ROZPOCET | [6 empty] | 0
169 | K | 998212111 | Přesun hmot pro mosty zděné, monolitické betonové nebo ocelové v do 20 m | t | 1738.345 |  | 0 | CS ÚRS 2025 02 |  | základní |  | 0 | 0 | 0 | 0 | 0 | 4 | K | 2 |  |  |  | ROZPOCET | 0 | 0 | 0 | 0 | 0 | 1 | 0 | 4 | -1323575330
| PP |  | Přesun hmot pro mosty zděné, betonové monolitické, spřažené ocelobetonové nebo kovové vodorovná dopravní vzdálenost do 100 m výška mostu do 20 m | [14 empty] | PP | 2
| Online PSC |  | https://podminky.urs.cz/item/CS_URS_2025_02/998212111 | [14 empty] | Online PSC | 2
| D | PSV | Práce a dodávky PSV |  |  |  | 0 |  |  |  |  | 0 |  | 13.0622 |  | 0.396 | 2 | D | 2 |  |  |  | ROZPOCET | [6 empty] | 0
| D | 789 | Povrchové úpravy ocelových konstrukcí a technologických zařízení |  |  |  | 0 |  |  |  |  | 0 |  | 10.4614 |  | 0 | 2 | D | 3 |  |  |  | ROZPOCET | [6 empty] | 0
170 | K | 789212121 | Provedení otryskání zařízení členitých stupeň zarezavění B stupeň přípravy Sa 3 | m2 | 161.2 |  | 0 | CS ÚRS 2025 02 |  | základní |  | 0 | 0 | 0 | 0 | 0 | 16 | K | 4 |  |  |  | ROZPOCET | 0 | 0 | 0 | 0 | 0 | 1 | 0 | 16 | 553860473
| PP |  | Provedení otryskání povrchů zařízení suché abrazivní tryskání, s povrchem členitým stupeň zarezavění B, stupeň přípravy Sa 3 | [14 empty] | PP | 4
| Online PSC |  | https://podminky.urs.cz/item/CS_URS_2025_02/789212121 | [14 empty] | Online PSC | 4
| VV |  | otryskání dolních pásnic nosníků | [14 empty] | VV | 4 | 1 | True | 0 | ROZPOCET
| VV |  | 161,2 |  | 161.2 | [12 empty] | VV | 4 | 2 | True | 0 | ROZPOCET
| VV |  | Součet |  | 161.2 | [12 empty] | VV | 4 | 4 | True | 1 | ROZPOCET
171 | K | 789212122 | Provedení otryskání zařízení členitých stupeň zarezavění B stupeň přípravy Sa 2 1/2 | m2 | 306.081 |  | 0 | CS ÚRS 2025 02 |  | základní |  | 0 | 0 | 0 | 0 | 0 | 16 | K | 4 |  |  |  | ROZPOCET | 0 | 0 | 0 | 0 | 0 | 1 | 0 | 16 | 1535817143
| PP |  | Provedení otryskání povrchů zařízení suché abrazivní tryskání, s povrchem členitým stupeň zarezavění B, stupeň přípravy Sa 2½ | [14 empty] | PP | 4
| Online PSC |  | https://podminky.urs.cz/item/CS_URS_2025_02/789212122 | [14 empty] | Online PSC | 4
| VV |  | otryskání zábradlí na mostě a křídlech | [14 empty] | VV | 4 | 1 | True | 0 | ROZPOCET
| VV |  | 63,10 |  | 63.1 | [12 empty] | VV | 4 | 2 | True | 0 | ROZPOCET
| VV |  | otryskání zábradlí mezi komunikací a vodním tokem | [14 empty] | VV | 4 | 1 | True | 0 | ROZPOCET
| VV |  | 31,20 |  | 31.2 | [12 empty] | VV | 4 | 2 | True | 0 | ROZPOCET
| VV |  | otryskání ocelových nosníků HEB 450 | [14 empty] | VV | 4 | 1 | True | 0 | ROZPOCET
| VV |  | 1,0505*11,20*18 |  | 211.781 | [12 empty] | VV | 4 | 2 | True | 0 | ROZPOCET
| VV |  | Součet |  | 306.081 | [12 empty] | VV | 4 | 4 | True | 1 | ROZPOCET
172 | M | 42118101_R | abrazivo ( např. TRYMAT ) materiál určen pro pro otryskání ocel. konstrukcí, pytlovaný | t | 10.22 |  | 0 |  |  | základní |  | 0 | 1 | 10.22 | 0 | 0 | 8 | M | 4 |  |  |  | ROZPOCET | 0 | 0 | 0 | 0 | 0 | 1 | 0 | 4 | -250833060
| PP |  | abrazivo ( křemičitý písek ) materiál určen pro pro otryskání ocel. konstrukcí, pytlovaný | [14 empty] | PP | 4
| VV |  | abrazivo pro otryskání ( vydatnost 0,040 t / m2 ) | [14 empty] | VV | 4 | 1 | True | 0 | ROZPOCET
| VV |  | 94,30*0,040 |  | 3.772 | [12 empty] | VV | 4 | 2 | True | 0 | ROZPOCET
| VV |  | 161,2*0,040 |  | 6.448 | [12 empty] | VV | 4 | 2 | True | 0 | ROZPOCET
| VV |  | Součet |  | 10.22 | [12 empty] | VV | 4 | 4 | True | 1 | ROZPOCET
173 | K | 789323211 | Zhotovení nátěru ocelových konstrukcí třídy III dvousložkového základního tl do 80 µm | m2 | 255.5 |  | 0 | CS ÚRS 2025 02 |  | základní |  | 0 | 0 | 0 | 0 | 0 | 16 | K | 4 |  |  |  | ROZPOCET | 0 | 0 | 0 | 0 | 0 | 1 | 0 | 16 | 1633598364
| PP |  | Zhotovení nátěru ocelových konstrukcí třídy III dvousložkového základního, tloušťky do 80 μm | [14 empty] | PP | 4
| Online PSC |  | https://podminky.urs.cz/item/CS_URS_2025_02/789323211 | [14 empty] | Online PSC | 4
| VV |  | základ | [14 empty] | VV | 4 | 1 | True | 0 | ROZPOCET
| VV |  | 94,300 |  | 94.3 | [12 empty] | VV | 4 | 2 | True | 0 | ROZPOCET
| VV |  | ocelové nosníky HEB 450 | [14 empty] | VV | 4 | 1 | True | 0 | ROZPOCET
| VV |  | 161,200 |  | 161.2 | [12 empty] | VV | 4 | 2 | True | 0 | ROZPOCET
| VV |  | Součet |  | 255.5 | [12 empty] | VV | 4 | 4 | True | 1 | ROZPOCET
174 | K | 789323216 | Zhotovení nátěru ocelových konstrukcí třídy III dvousložkového mezivrstvy tl do 80 µm | m2 | 255.5 |  | 0 | CS ÚRS 2025 02 |  | základní |  | 0 | 0 | 0 | 0 | 0 | 16 | K | 4 |  |  |  | ROZPOCET | 0 | 0 | 0 | 0 | 0 | 1 | 0 | 16 | -2084251791
| PP |  | Zhotovení nátěru ocelových konstrukcí třídy III dvousložkového mezivrstvy, tloušťky do 80 μm | [14 empty] | PP | 4
| Online PSC |  | https://podminky.urs.cz/item/CS_URS_2025_02/789323216 | [14 empty] | Online PSC | 4
| VV |  | mezivrstva | [14 empty] | VV | 4 | 1 | True | 0 | ROZPOCET
| VV |  | 94,300 |  | 94.3 | [12 empty] | VV | 4 | 2 | True | 0 | ROZPOCET
| VV |  | ocelové nosníky HEB 450 | [14 empty] | VV | 4 | 1 | True | 0 | ROZPOCET
| VV |  | 161,200 |  | 161.2 | [12 empty] | VV | 4 | 2 | True | 0 | ROZPOCET
| VV |  | Součet |  | 255.5 | [12 empty] | VV | 4 | 4 | True | 1 | ROZPOCET
175 | K | 789323221 | Zhotovení nátěru ocelových konstrukcí třídy III dvousložkového krycího (vrchního) tl do 80 µm | m2 | 255.5 |  | 0 | CS ÚRS 2025 02 |  | základní |  | 0 | 0 | 0 | 0 | 0 | 16 | K | 4 |  |  |  | ROZPOCET | 0 | 0 | 0 | 0 | 0 | 1 | 0 | 16 | -1806054704
| PP |  | Zhotovení nátěru ocelových konstrukcí třídy III dvousložkového krycího (vrchního), tloušťky do 80 μm | [14 empty] | PP | 4
| Online PSC |  | https://podminky.urs.cz/item/CS_URS_2025_02/789323221 | [14 empty] | Online PSC | 4
| VV |  | vrchní nátěr | [14 empty] | VV | 4 | 1 | True | 0 | ROZPOCET
| VV |  | 94,300 |  | 94.3 | [12 empty] | VV | 4 | 2 | True | 0 | ROZPOCET
| VV |  | ocelové nosníky HEB 450 | [14 empty] | VV | 4 | 1 | True | 0 | ROZPOCET
| VV |  | 161,200 |  | 161.2 | [12 empty] | VV | 4 | 2 | True | 0 | ROZPOCET
| VV |  | Součet |  | 255.5 | [12 empty] | VV | 4 | 4 | True | 1 | ROZPOCET
176 | M | 24629095_R | materiál pro provedení nátěrového systému ONS - 92 | kg | 241.448 |  | 0 |  |  | základní |  | 0 | 0.001 | 0.24145 | 0 | 0 | 32 | M | 4 |  |  |  | ROZPOCET | 0 | 0 | 0 | 0 | 0 | 1 | 0 | 16 | 1923725827
| PP |  | materiál pro provedení nátěrového systému ONS - 92 | [14 empty] | PP | 4
| VV |  | materiál pro provedení PKO | [14 empty] | VV | 4 | 1 | True | 0 | ROZPOCET
| VV |  | "zábradlí"(94,300*3+14,145)*0,30 |  | 89.114 | [12 empty] | VV | 4 | 2 | True | 0 | ROZPOCET
| VV |  | "nosníky"(161,200*3+24,180)*0,30 |  | 152.334 | [12 empty] | VV | 4 | 2 | True | 0 | ROZPOCET
| VV |  | Součet |  | 241.448 | [12 empty] | VV | 4 | 4 | True | 1 | ROZPOCET
177 | K | 789351240 | Zhotovení nátěru pásového dvousložkového tl 50 µm na ocelových konstrukcích tř. II | m2 | 38.325 |  | 0 | CS ÚRS 2025 02 |  | základní |  | 0 | 0 | 0 | 0 | 0 | 16 | K | 4 |  |  |  | ROZPOCET | 0 | 0 | 0 | 0 | 0 | 1 | 0 | 16 | 1605625204
| PP |  | Zhotovení nátěrů pásových korozně namáhaných míst (svary, hrany, kouty, šroubové spoje, apod.) tloušťky 50 μm ocelových konstrukcí třídy II dvousložkových | [14 empty] | PP | 4
| Online PSC |  | https://podminky.urs.cz/item/CS_URS_2025_02/789351240 | [14 empty] | Online PSC | 4
| VV |  | pásový nátěr | [14 empty] | VV | 4 | 1 | True | 0 | ROZPOCET
| VV |  | 94,300*0,15 |  | 14.145 | [12 empty] | VV | 4 | 2 | True | 0 | ROZPOCET
| VV |  | ocelové nosníky HEB 450 | [14 empty] | VV | 4 | 1 | True | 0 | ROZPOCET
| VV |  | 161,200*0,15 |  | 24.18 | [12 empty] | VV | 4 | 2 | True | 0 | ROZPOCET
| VV |  | Součet |  | 38.325 | [12 empty] | VV | 4 | 4 | True | 1 | ROZPOCET
178 | K | 998781101 | Přesun hmot tonážní pro obklady keramické v objektech v do 6 m | t | 10.461 |  | 0 | CS ÚRS 2025 02 |  | základní |  | 0 | 0 | 0 | 0 | 0 | 16 | K | 4 |  |  |  | ROZPOCET | 0 | 0 | 0 | 0 | 0 | 1 | 0 | 16 | 545375825
| PP |  | Přesun hmot pro obklady keramické stanovený z hmotnosti přesunovaného materiálu vodorovná dopravní vzdálenost do 50 m základní v objektech výšky do 6 m | [14 empty] | PP | 4
| Online PSC |  | https://podminky.urs.cz/item/CS_URS_2025_02/998781101 | [14 empty] | Online PSC | 4
| D | 711 | Izolace proti vodě, vlhkosti a plynům |  |  |  | 0 |  |  |  |  | 0 |  | 2.2335 |  | 0.396 | 4 | D | 3 |  |  |  | ROZPOCET | [6 empty] | 0
179 | K | 711112001 | Provedení izolace proti zemní vlhkosti svislé za studena nátěrem penetračním | M2 | 287.9 |  | 0 | CS ÚRS 2025 02 |  | základní |  | 0 | 0 | 0 | 0 | 0 | 4 | K | 4 |  |  |  | ROZPOCET | 0 | 0 | 0 | 0 | 0 | 1 | 0 | 4 | 1233166220
| PP |  | Provedení izolace proti zemní vlhkosti natěradly a tmely za studena na ploše svislé S jednonásobným nátěrem penetračním | [14 empty] | PP | 4
| Online PSC |  | https://podminky.urs.cz/item/CS_URS_2025_02/711112001 | [14 empty] | Online PSC | 4
| VV |  | "dle PD č.v. 2.004 ALPS1,S2,S3" 204,6+40,2+43,1 |  | 287.9 | [12 empty] | VV | 4 | 2 | True | 0 | ROZPOCET
| VV |  | Součet |  | 287.9 | [12 empty] | VV | 4 | 4 | True | 1 | ROZPOCET
180 | M | 11163150 | lak penetrační asfaltový | T | 0.098 |  | 0 | CS ÚRS 2025 02 |  | základní |  | 0 | 1 | 0.098 | 0 | 0 | 8 | M | 4 |  |  |  | ROZPOCET | 0 | 0 | 0 | 0 | 0 | 1 | 0 | 4 | -861190904
| PP |  | lak penetrační asfaltový | [14 empty] | PP | 4
| VV |  | 287,0*0,00034 "Přepočtené koeficientem množství |  | 0.098 | [12 empty] | VV | 4 | 2 | True | 0 | ROZPOCET
| VV |  | Součet |  | 0.098 | [12 empty] | VV | 4 | 4 | True | 1 | ROZPOCET
181 | K | 711141811 | Odstranění izolace proti vodě, vlhkosti a plynům z pásů NAIP přitavených jednovrstvých z plochy vodorovné | m2 | 72 |  | 0 | CS ÚRS 2025 02 |  | základní |  | 0 | 0 | 0 | 0.0055 | 0.396 | 4 | K | 4 |  |  |  | ROZPOCET | 0 | 0 | 0 | 0 | 0 | 1 | 0 | 4 | 1113157003
| PP |  | Odstranění izolace proti vodě, vlhkosti a plynům z přitavených pásů NAIP z plochy vodorovné V jednovrstvé | [14 empty] | PP | 4
| Online PSC |  | https://podminky.urs.cz/item/CS_URS_2025_02/711141811 | [14 empty] | Online PSC | 4
| VV |  | "Dle PD č.v. 002, vč. odvozu" 8*9,0 |  | 72 | [12 empty] | VV | 4 | 2 | True | 1 | ROZPOCET
182 | K | 711142559 | Provedení izolace proti zemní vlhkosti pásy přitavením svislé NAIP | m2 | 287.9 |  | 0 | CS ÚRS 2025 02 |  | základní |  | 0 | 0.0004 | 0.11516 | 0 | 0 | 512 | K | 4 |  |  |  | ROZPOCET | 0 | 0 | 0 | 0 | 0 | 1 | 0 | 512 | 450997016
| PP |  | Provedení izolace proti zemní vlhkosti pásy přitavením NAIP na ploše svislé S | [14 empty] | PP | 4
| Online PSC |  | https://podminky.urs.cz/item/CS_URS_2025_02/711142559 | [14 empty] | Online PSC | 4
| VV |  | "dle PD č.v. 2.004 ALPS1,S2,S3" 204,6+40,2+43,1 |  | 287.9 | [12 empty] | VV | 4 | 2 | True | 1 | ROZPOCET
183 | M | 62836109_R | SVI - izolační pás asfaltový, modifikovaný s integrovanou měkkou ochranou, schválený pro použití u SŽ | m2 | 301.35 |  | 0 |  |  | základní |  | 0 | 0.006 | 1.8081 | 0 | 0 | 8 | M | 4 |  |  |  | ROZPOCET | 0 | 0 | 0 | 0 | 0 | 1 | 0 | 4 | -347349971
| PP |  | SVI - izolační pás asfaltový, modifikovaný s integrovanou měkkou ochranou, schválený pro použití u SŽ | [14 empty] | PP | 4
| VV |  | 287,0*1,05 |  | 301.35 | [12 empty] | VV | 4 | 2 | True | 0 | ROZPOCET
| VV |  | Součet |  | 301.35 | [12 empty] | VV | 4 | 4 | True | 1 | ROZPOCET
184 | K | 711472053 | Provedení svislé izolace proti tlakové vodě termoplasty volně položenou fólií z nízkolehčeného PE | m2 | 204 |  | 0 | CS ÚRS 2025 02 |  | základní |  | 0 | 0 | 0 | 0 | 0 | 512 | K | 4 |  |  |  | ROZPOCET | 0 | 0 | 0 | 0 | 0 | 1 | 0 | 512 | -209915091
| PP |  | Provedení izolace proti povrchové a podpovrchové tlakové vodě termoplasty na ploše svislé S folií z nízkolehčeného PE položenou volně | [14 empty] | PP | 4
| Online PSC |  | https://podminky.urs.cz/item/CS_URS_2025_02/711472053 | [14 empty] | Online PSC | 4
| VV |  | "Dle PD, SVI č. 1" 204,0 |  | 204 | [12 empty] | VV | 4 | 2 | True | 1 | ROZPOCET
185 | M | 28323053 | fólie PE (500 kg/m3) separační podlahová oddělující tepelnou izolaci tl 0,6mm | m2 | 214.2 |  | 0 | CS ÚRS 2025 02 |  | základní |  | 0 | 0.0004 | 0.08568 | 0 | 0 | 512 | M | 4 |  |  |  | ROZPOCET | 0 | 0 | 0 | 0 | 0 | 1 | 0 | 512 | 157755394
| PP |  | fólie PE (500 kg/m3) separační podlahová oddělující tepelnou izolaci tl 0,6mm | [14 empty] | PP | 4
| VV |  | 204,0*1,05 |  | 214.2 | [12 empty] | VV | 4 | 2 | True | 1 | ROZPOCET
186 | K | 711491177 | Připevnění doplňků izolace proti vodě nerezovou lištou | m | 25.4 |  | 0 | CS ÚRS 2025 02 |  | základní |  | 0 | 0.00031 | 0.007874 | 0 | 0 | 16 | K | 4 |  |  |  | ROZPOCET | 0 | 0 | 0 | 0 | 0 | 1 | 0 | 16 | 20454437
| PP |  | Provedení doplňků izolace proti vodě textilií připevnění izolace nerezovou lištou | [14 empty] | PP | 4
| Online PSC |  | https://podminky.urs.cz/item/CS_URS_2025_02/711491177 | [14 empty] | Online PSC | 4
| VV |  | 25,40 |  | 25.4 | [12 empty] | VV | 4 | 2 | True | 0 | ROZPOCET
| VV |  | Součet |  | 25.4 | [12 empty] | VV | 4 | 4 | True | 1 | ROZPOCET
187 | M | 13756650_R | pásnice nerezová 4/40, - (kotvení izolace), jakost W. - Nr.1.4301 | m | 25.908 |  | 0 |  |  | základní |  | 0 | 0 | 0 | 0 | 0 | 8 | M | 4 |  |  |  | ROZPOCET | 0 | 0 | 0 | 0 | 0 | 1 | 0 | 4 | -1313813706
| PP |  | pásnice nerezová 4/40, - (kotvení izolace), jakost W. - Nr.1.4301 | [14 empty] | PP | 4
| VV |  | 25,40*1,02 "Přepočtené koeficientem množství |  | 25.908 | [12 empty] | VV | 4 | 2 | True | 0 | ROZPOCET
| VV |  | Součet |  | 25.908 | [12 empty] | VV | 4 | 4 | True | 1 | ROZPOCET
188 | M | 31141010_R | vrut nerezový se šestihrannou hlavou 8 x 60 mm, včetně hmoždinky | kus | 85 |  | 0 |  |  | základní |  | 0 | 0 | 0 | 0 | 0 | 8 | M | 4 |  |  |  | ROZPOCET | 0 | 0 | 0 | 0 | 0 | 1 | 0 | 4 | 1268586103
| PP |  | vrut nerezový se šestihrannou hlavou 8 x 60 mm, včetně hmoždinky | [14 empty] | PP | 4
| VV |  | rozteč vrutů pro uchycení izolace ( 300 mm ) | [14 empty] | VV | 4 | 1 | True | 0 | ROZPOCET
| VV |  | "25,40/0,3"85,0 |  | 85 | [12 empty] | VV | 4 | 2 | True | 0 | ROZPOCET
| VV |  | Součet |  | 85 | [12 empty] | VV | 4 | 4 | True | 1 | ROZPOCET
189 | K | 711691172 | Provedení rubové hydroizolace podchodů ochranné vrstvy z textilie | m2 | 290.8 |  | 0 | CS ÚRS 2025 02 |  | základní |  | 0 | 0 | 0 | 0 | 0 | 512 | K | 4 |  |  |  | ROZPOCET | 0 | 0 | 0 | 0 | 0 | 1 | 0 | 512 | -759251338
| PP |  | Provedení izolace podchodů a objektů v podzemí, tunelů a štol ostatní opěr nebo kleneb rubové z textilií vrstvy ochranné | [14 empty] | PP | 4
| Online PSC |  | https://podminky.urs.cz/item/CS_URS_2025_02/711691172 | [14 empty] | Online PSC | 4
| VV |  | "SVI č. 3, geotextile 500g/m2 "43,1 |  | 43.1 | [12 empty] | VV | 4 | 2 | True | 0 | ROZPOCET
| VV |  | "SVI č. 1 tvrdá ochrana deska, geotextili 300 g/m2" 204,0 |  | 204 | [12 empty] | VV | 4 | 2 | True | 0 | ROZPOCET
| VV |  | "SVI č. 2" 40,2 |  | 40.2 | [12 empty] | VV | 4 | 2 | True | 0 | ROZPOCET
| VV |  | "zesíl. ochrana izolace geot. 700 g/m2" 3,5 |  | 3.5 | [12 empty] | VV | 4 | 2 | True | 0 | ROZPOCET
| VV |  | Součet |  | 290.8 | [12 empty] | VV | 4 | 4 | True | 1 | ROZPOCET
190 | M | 69311068 | geotextilie netkaná separační, ochranná, filtrační, drenážní PP 300g/m2 | m2 | 214.2 |  | 0 | CS ÚRS 2025 02 |  | základní |  | 0 | 0.0003 | 0.06426 | 0 | 0 | 8 | M | 4 |  |  |  | ROZPOCET | 0 | 0 | 0 | 0 | 0 | 1 | 0 | 4 | 2059480105
| PP |  | geotextilie netkaná separační, ochranná, filtrační, drenážní PP 300g/m2 | [14 empty] | PP | 4
| VV |  | 204,0*1,05 |  | 214.2 | [12 empty] | VV | 4 | 2 | True | 1 | ROZPOCET
191 | M | 69311082 | geotextilie netkaná separační, ochranná, filtrační, drenážní PP 500g/m2 | m2 | 99.96 |  | 0 | CS ÚRS 2025 02 |  | základní |  | 0 | 0.0005 | 0.04998 | 0 | 0 | 512 | M | 4 |  |  |  | ROZPOCET | 0 | 0 | 0 | 0 | 0 | 1 | 0 | 512 | -1826963356
| PP |  | geotextilie netkaná separační, ochranná, filtrační, drenážní PP 500g/m2 | [14 empty] | PP | 4
| VV |  | (43,1+40,2)*1,2 |  | 99.96 | [12 empty] | VV | 4 | 2 | True | 1 | ROZPOCET
192 | M | 69311087 | geotextilie netkaná separační, ochranná, filtrační, drenážní PP 1200g/m2 | m2 | 3.675 |  | 0 | CS ÚRS 2025 02 |  | základní |  | 0 | 0.0012 | 0.00441 | 0 | 0 | 8 | M | 4 |  |  |  | ROZPOCET | 0 | 0 | 0 | 0 | 0 | 1 | 0 | 4 | -284005237
| PP |  | geotextilie netkaná separační, ochranná, filtrační, drenážní PP 1200g/m2 | [14 empty] | PP | 4
| VV |  | 3,5*1,05 |  | 3.675 | [12 empty] | VV | 4 | 2 | True | 0 | ROZPOCET
| VV |  | Součet |  | 3.675 | [12 empty] | VV | 4 | 4 | True | 1 | ROZPOCET
193 | K | 998711101 | Přesun hmot tonážní pro izolace proti vodě, vlhkosti a plynům v objektech v do 6 m | T | 2.233 |  | 0 | CS ÚRS 2025 02 |  | základní |  | 0 | 0 | 0 | 0 | 0 | 4 | K | 4 |  |  |  | ROZPOCET | 0 | 0 | 0 | 0 | 0 | 1 | 0 | 4 | -418471937
| PP |  | Přesun hmot pro izolace proti vodě, vlhkosti a plynům stanovený z hmotnosti přesunovaného materiálu vodorovná dopravní vzdálenost do 50 m základní v objektech výšky do 6 m | [14 empty] | PP | 4
| Online PSC |  | https://podminky.urs.cz/item/CS_URS_2025_02/998711101 | [14 empty] | Online PSC | 4
| VV |  | 2,233 |  | 2.233 | [12 empty] | VV | 4 | 2 | True | 0 | ROZPOCET
| VV |  | Součet |  | 2.233 | [12 empty] | VV | 4 | 4 | True | 1 | ROZPOCET
| D | 713 | Izolace tepelné |  |  |  | 0 |  |  |  |  | 0 |  | 0.069176 |  | 0 | 2 | D | 3 |  |  |  | ROZPOCET | [6 empty] | 0
194 | K | 713123111 | Montáž tepelné izolace z XPS tepelně izolačního systému základové desky vodorovně 1 vrstva do 100 mm | m2 | 43.1 |  | 0 | CS ÚRS 2025 02 |  | základní |  | 0 | 3e-05 | 0.001293 | 0 | 0 | 512 | K | 4 |  |  |  | ROZPOCET | 0 | 0 | 0 | 0 | 0 | 1 | 0 | 512 | 364136697
| PP |  | Montáž tepelně izolačního systému základové desky z XPS desek na vodorovné ploše jednovrstvého tloušťky izolace do 100 mm | [14 empty] | PP | 4
| Online PSC |  | https://podminky.urs.cz/item/CS_URS_2025_02/713123111 | [14 empty] | Online PSC | 4
| VV |  | "SVI č. 3 XPS 50 mm"43,1 |  | 43.1 | [12 empty] | VV | 4 | 2 | True | 1 | ROZPOCET
195 | M | 28376440 | deska XPS hrana rovná a strukturovaný povrch 300kPA λ=0,035 tl 50mm | m2 | 45.255 |  | 0 | CS ÚRS 2025 02 |  | základní |  | 0 | 0.0015 | 0.067882 | 0 | 0 | 512 | M | 4 |  |  |  | ROZPOCET | 0 | 0 | 0 | 0 | 0 | 1 | 0 | 512 | -833509718
| PP |  | deska XPS hrana rovná a strukturovaný povrch 300kPA λ=0,035 tl 50mm | [14 empty] | PP | 4
| VV |  | 43,1*1,05 |  | 45.255 | [12 empty] | VV | 4 | 2 | True | 1 | ROZPOCET
196 | K | 998713101 | Přesun hmot tonážní pro izolace tepelné v objektech v do 6 m | t | 0.069 |  | 0 | CS ÚRS 2025 02 |  | základní |  | 0 | 0 | 0 | 0 | 0 | 16 | K | 4 |  |  |  | ROZPOCET | 0 | 0 | 0 | 0 | 0 | 1 | 0 | 16 | 625636661
| PP |  | Přesun hmot pro izolace tepelné stanovený z hmotnosti přesunovaného materiálu vodorovná dopravní vzdálenost do 50 m s užitím mechanizace v objektech výšky do 6 m | [14 empty] | PP | 4
| Online PSC |  | https://podminky.urs.cz/item/CS_URS_2025_02/998713101 | [14 empty] | Online PSC | 4
| D | 767 | Konstrukce zámečnické |  |  |  | 0 |  |  |  |  | 0 |  | 0.29806 |  | 0 | 4 | D | 3 |  |  |  | ROZPOCET | [6 empty] | 0
197 | K | 767221005 | Montáž zábradlí z kompozitů kotvených do kompozitu | m | 24 |  | 0 | CS ÚRS 2025 02 |  | základní |  | 0 | 0.00036 | 0.00864 | 0 | 0 | 4 | K | 4 |  |  |  | ROZPOCET | 0 | 0 | 0 | 0 | 0 | 1 | 0 | 4 | 298387312
| PP |  | Montáž výrobků z kompozitů zábradlí, kotveného do kompozitního profilu | [14 empty] | PP | 4
| Online PSC |  | https://podminky.urs.cz/item/CS_URS_2025_02/767221005 | [14 empty] | Online PSC | 4
| VV |  | "dle PD č.v. 2.401 výplň GFRP, vč. materiálu pororoštu v. 25 mm"12,0+12,0 |  | 24 | [12 empty] | VV | 4 | 2 | True | 1 | ROZPOCET
198 | M | 63126011 | rošt kompozitní pochozí skládaný 15x23/25mm A15 | m2 | 14.4 |  | 0 | CS ÚRS 2025 02 |  | základní |  | 0 | 0.012 | 0.1728 | 0 | 0 | 512 | M | 4 |  |  |  | ROZPOCET | 0 | 0 | 0 | 0 | 0 | 1 | 0 | 512 | -2032086451
| PP |  | rošt kompozitní pochozí skládaný 15x23/25mm A15 | [14 empty] | PP | 4
| VV |  | rošt kompozitní výplň mezi prostřední a spodní příčlí | [14 empty] | VV | 4 | 1 | True | 0 | ROZPOCET
| VV |  | 0,60*12,0*2 |  | 14.4 | [12 empty] | VV | 4 | 2 | True | 0 | ROZPOCET
| VV |  | Součet |  | 14.4 | [12 empty] | VV | 4 | 4 | True | 1 | ROZPOCET
199 | K | 767591021 | Příplatek k montáži podlahového kompozitního roštu za zkrácení a úpravu | m | 7.2 |  | 0 | CS ÚRS 2025 02 |  | základní |  | 0 | 0 | 0 | 0 | 0 | 512 | K | 4 |  |  |  | ROZPOCET | 0 | 0 | 0 | 0 | 0 | 1 | 0 | 512 | -136540384
| PP |  | Montáž výrobků z kompozitů podlah nebo podest Příplatek k cenám za zkrácení a úpravu roštu | [14 empty] | PP | 4
| Online PSC |  | https://podminky.urs.cz/item/CS_URS_2025_02/767591021 | [14 empty] | Online PSC | 4
| VV |  | krácení roštů | [14 empty] | VV | 4 | 1 | True | 0 | ROZPOCET
| VV |  | 0,60*6,0*2 |  | 7.2 | [12 empty] | VV | 4 | 2 | True | 0 | ROZPOCET
| VV |  | Součet |  | 7.2 | [12 empty] | VV | 4 | 4 | True | 1 | ROZPOCET
200 | K | 767995112 | Montáž atypických zámečnických konstrukcí hmotnosti přes 5 do 10 kg | kg | 110.4 |  | 0 | CS ÚRS 2025 02 |  | základní |  | 0 | 6e-05 | 0.006624 | 0 | 0 | 512 | K | 4 |  |  |  | ROZPOCET | 0 | 0 | 0 | 0 | 0 | 1 | 0 | 512 | -1780804191
| PP |  | Montáž ostatních atypických zámečnických konstrukcí hmotnosti přes 5 do 10 kg | [14 empty] | PP | 4
| Online PSC |  | https://podminky.urs.cz/item/CS_URS_2025_02/767995112 | [14 empty] | Online PSC | 4
| VV |  | "dle PD, ukončení izolace pod římsou, vč. ukotvení"(22,0+22,0)*1,6 |  | 70.4 | [12 empty] | VV | 4 | 2 | True | 0 | ROZPOCET
| VV |  | "zavíčkování drenáže, vpust"4*10,0 |  | 40 | [12 empty] | VV | 4 | 2 | True | 0 | ROZPOCET
| VV |  | Součet |  | 110.4 | [12 empty] | VV | 4 | 4 | True | 1 | ROZPOCET
201 | M | 13756640 | plech nerezový tl 3,0mm tabule | t | 0.11 |  | 0 | CS ÚRS 2025 02 |  | základní |  | 0 | 1 | 0.11 | 0 | 0 | 512 | M | 4 |  |  |  | ROZPOCET | 0 | 0 | 0 | 0 | 0 | 1 | 0 | 512 | 404631037
| PP |  | plech nerezový tl 3,0mm tabule | [14 empty] | PP | 4
| VV |  | (70,4+40)*0,001 |  | 0.11 | [12 empty] | VV | 4 | 2 | True | 1 | ROZPOCET
202 | K | 998767101 | Přesun hmot tonážní pro zámečnické konstrukce v objektech v do 6 m | t | 0.298 |  | 0 | CS ÚRS 2025 02 |  | základní |  | 0 | 0 | 0 | 0 | 0 | 16 | K | 4 |  |  |  | ROZPOCET | 0 | 0 | 0 | 0 | 0 | 1 | 0 | 16 | 588668849
| PP |  | Přesun hmot pro zámečnické konstrukce stanovený z hmotnosti přesunovaného materiálu vodorovná dopravní vzdálenost do 50 m základní v objektech výšky do 6 m | [14 empty] | PP | 4
| Online PSC |  | https://podminky.urs.cz/item/CS_URS_2025_02/998767101 | [14 empty] | Online PSC | 4

## SO141.13.03 - Horní Lideč...
{9fc4aaac-94de-4310-9e83-f2a1af41f248}
2
| KRYCÍ LIST SOUPISU PRACÍ | [7 empty] | v --- níže se nacházejí doplnkové a pomocné údaje k sestavám --- v | [8 empty] | False
Stavba:
Cyklická obnova trati v úseku Vsetín – Horní Lideč
Objekt:
SO141.13.03 - Horní Lideč - Valašská Polanka, most v km 30.324
| KSO: |  |  |  |  | CC-CZ:
| Místo: |  | Vsetín - Horní Lideč |  |  | Datum: | 20. 11. 2025
| Zadavatel: |  |  |  |  | IČ: | 70994234
|  | Správa železnic s.o. |  |  |  | DIČ: | CZ70994
| Uchazeč: |  |  |  |  | IČ: | Vyplň údaj
|  | Vyplň údaj |  |  |  | DIČ: | Vyplň údaj
| Projektant: |  |  |  |  | IČ:
DIČ:
| Zpracovatel: |  |  |  |  | IČ: | 70994234
|  | Správa železnic s.o. |  |  |  | DIČ: | CZ70994
Poznámka:
| Cena bez DPH | [5 empty] | 0
|  |  | Základ daně |  |  | Sazba daně | Výše daně
| DPH | základní | 0 |  |  | 21% | 0
|  | snížená | 0 |  |  | 12% | 0
|  | zákl. přenesená | 0 |  |  | 21% | 0
|  | sníž. přenesená | 0 |  |  | 12% | 0
|  | nulová | 0 |  |  | 0% | 0
| Cena s DPH |  |  | v | CZK |  | 0
| Projektant |  |  | Zpracovatel
| Datum a podpis: |  | Razítko | Datum a podpis: |  |  | Razítko
| Objednavatel |  |  | Uchazeč
| Datum a podpis: |  | Razítko | Datum a podpis: |  |  | Razítko
REKAPITULACE ČLENĚNÍ SOUPISU PRACÍ
Stavba:
Cyklická obnova trati v úseku Vsetín – Horní Lideč
Objekt:
SO141.13.03 - Horní Lideč - Valašská Polanka, most v km 30.324
Místo: |  |  | Vsetín - Horní Lideč |  |  | Datum: | 20. 11. 2025
Zadavatel: |  |  | Správa železnic s.o. |  |  | Projektant:
Uchazeč: |  |  | Vyplň údaj |  |  | Zpracovatel: | Správa železnic s.o.
Kód dílu - Popis | [6 empty] | Cena celkem [CZK]
Náklady ze soupisu prací | [6 empty] | 0 | [11 empty] | -1
| HSV - Práce a dodávky HSV | [5 empty] | 0
| 1 - Zemní práce | [5 empty] | 0
| 2 - Základy a zvláštní zakládání | [5 empty] | 0
| 3 - Svislé a kompletní konstrukce | [5 empty] | 0
| 4 - Vodorovné konstrukce | [5 empty] | 0
| 5 - Komunikace pozemní | [5 empty] | 0
| 6 - Úpravy povrchů, podlahy a osazování výplní | [5 empty] | 0
| 9 - Ostatní konstrukce a práce, bourání | [5 empty] | 0
| 997 - Přesun sutě | [5 empty] | 0
| 998 - Přesun hmot | [5 empty] | 0
| PSV - Práce a dodávky PSV | [5 empty] | 0
| 711 - Izolace proti vodě, vlhkosti a plynům | [5 empty] | 0
| 713 - Izolace tepelné | [5 empty] | 0
| 767 - Konstrukce zámečnické | [5 empty] | 0
| 789 - Povrchové úpravy ocelových konstrukcí a technologických zařízení | [5 empty] | 0
SOUPIS PRACÍ
Stavba:
Cyklická obnova trati v úseku Vsetín – Horní Lideč
Objekt:
SO141.13.03 - Horní Lideč - Valašská Polanka, most v km 30.324
Místo: |  |  | Vsetín - Horní Lideč |  |  | Datum: | 20. 11. 2025
Zadavatel: |  |  | Správa železnic s.o. |  |  | Projektant:
Uchazeč: |  |  | Vyplň údaj |  |  | Zpracovatel: | Správa železnic s.o.
PČ | Typ | Kód | Popis | MJ | Množství | J.cena [CZK] | Cena celkem [CZK] | Cenová soustava |  | DPH | J. Nh [h] | Nh celkem [h] | J. hmotnost [t] | Hmotnost celkem [t] | J. suť [t] | Suť Celkem [t]
Náklady soupisu celkem | [6 empty] | 0 |  |  |  |  | 0 |  | 1002.6072 |  | 910.124 |  | D | -1 | [10 empty] | 0
| D | HSV | Práce a dodávky HSV |  |  |  | 0 |  |  |  |  | 0 |  | 1002.6072 |  | 910.124 | 4 | D | 0 |  |  |  | ROZPOCET | [6 empty] | 0
| D | 1 | Zemní práce |  |  |  | 0 |  |  |  |  | 0 |  | 123.4363 |  | 271.2 | 4 | D | 1 |  |  |  | ROZPOCET | [6 empty] | 0
1 | K | 111211201 | Odstranění křovin a stromů s odstraněním kořenů ručně průměru kmene do 100 mm jakékoliv plochy v rovině nebo ve svahu o sklonu přes 1:5 | M2 | 150 |  | 0 | CS ÚRS 2025 02 |  | základní |  | 0 | 0 | 0 | 0 | 0 | 4 | K | 2 |  |  |  | ROZPOCET | 0 | 0 | 0 | 0 | 0 | 1 | 0 | 4 | -2103150476
| PP |  | Odstranění křovin a stromů s odstraněním kořenů ručně průměru kmene do 100 mm jakékoliv plochy v rovině nebo ve svahu o sklonu přes 1:5 | [14 empty] | PP | 2
| Online PSC |  | https://podminky.urs.cz/item/CS_URS_2025_02/111211201 | [14 empty] | Online PSC | 2
| VV |  | "dle PD č.v. 2.003, vjezd, výjezd"150 |  | 150 | [12 empty] | VV | 2 | 2 | True | 0 | ROZPOCET
| VV |  | Součet |  | 150 | [12 empty] | VV | 2 | 4 | True | 1 | ROZPOCET
2 | K | 112155311 | Štěpkování keřového porostu středně hustého s naložením | m2 | 150 |  | 0 | CS ÚRS 2025 02 |  | základní |  | 0 | 0 | 0 | 0 | 0 | 4 | K | 2 |  |  |  | ROZPOCET | 0 | 0 | 0 | 0 | 0 | 1 | 0 | 4 | -1679756458
| PP |  | Štěpkování s naložením na dopravní prostředek a odvozem do 20 km keřového porostu středně hustého | [14 empty] | PP | 2
| Online PSC |  | https://podminky.urs.cz/item/CS_URS_2025_02/112155311 | [14 empty] | Online PSC | 2
| VV |  | 150"m2 viz 111211201 |  | 150 | [12 empty] | VV | 2 | 2 | True | 0 | ROZPOCET
| VV |  | Součet |  | 150 | [12 empty] | VV | 2 | 4 | True | 1 | ROZPOCET
3 | K | 121151103 | Sejmutí ornice plochy do 100 m2 tl vrstvy do 200 mm strojně | m2 | 150 |  | 0 | CS ÚRS 2025 02 |  | základní |  | 0 | 0 | 0 | 0 | 0 | 4 | K | 2 |  |  |  | ROZPOCET | 0 | 0 | 0 | 0 | 0 | 1 | 0 | 4 | -1201991463
| PP |  | Sejmutí ornice plochy do 100 m2 tl vrstvy do 200 mm strojně | [14 empty] | PP | 2
| Online PSC |  | https://podminky.urs.cz/item/CS_URS_2025_02/121151103 | [14 empty] | Online PSC | 2
| VV |  | "dle PD č.v. 2.004, podél křídel" 15*5,0*2 |  | 150 | [12 empty] | VV | 2 | 2 | True | 0 | ROZPOCET
| VV |  | Součet |  | 150 | [12 empty] | VV | 2 | 4 | True | 1 | ROZPOCET
4 | K | 122252502 | Odkopávky a prokopávky nezapažené pro spodní stavbu železnic v hornině třídy těžitelnosti I skupiny 3 objem do 1000 m3 strojně | m3 | 876.2 |  | 0 | CS ÚRS 2025 02 |  | základní |  | 0 | 0 | 0 | 0 | 0 | 4 | K | 2 |  |  |  | ROZPOCET | 0 | 0 | 0 | 0 | 0 | 1 | 0 | 4 | 1291406364
| PP |  | Odkopávky a prokopávky nezapažené pro spodní stavbu železnic v hornině třídy těžitelnosti I skupiny 3 objem do 1000 m3 strojně | [14 empty] | PP | 2
| Online PSC |  | https://podminky.urs.cz/item/CS_URS_2025_02/122252502 | [14 empty] | Online PSC | 2
| VV |  | "dle PD č.v. 2.101, etapa 1" (28+28)*5,5+7*12 |  | 392 | [12 empty] | VV | 2 | 2 | True | 0 | ROZPOCET
| VV |  | "etapa 2" (28+28)*5,7+11*15 |  | 484.2 | [12 empty] | VV | 2 | 2 | True | 0 | ROZPOCET
| VV |  | Součet |  | 876.2 | [12 empty] | VV | 2 | 4 | True | 1 | ROZPOCET
5 | K | 125703322 | Čištění melioračních kanálů od naplavenin tl přes 500 mm dno zpevněné kamenem | m3 | 96.4 |  | 0 | CS ÚRS 2025 02 |  | základní |  | 0 | 0 | 0 | 0 | 0 | 4 | K | 2 |  |  |  | ROZPOCET | 0 | 0 | 0 | 0 | 0 | 1 | 0 | 4 | -789812057
| PP |  | Čištění melioračních kanálů od naplavenin tl přes 500 mm dno zpevněné kamenem | [14 empty] | PP | 2
| Online PSC |  | https://podminky.urs.cz/item/CS_URS_2025_02/125703322 | [14 empty] | Online PSC | 2
| VV |  | "dle PD č.v. 2.004,005, odstranění nánosu pod mostem" 23,5*3,0+34*0,6+11*0,5 |  | 96.4 | [12 empty] | VV | 2 | 2 | True | 1 | ROZPOCET
6 | K | 151711111 | Osazení ocelových zápor pro pažení hloubených vykopávek do předem provedených vrtů se zabetonováním spodního konce, s případným obsypem zápory pískem délky od 0 | M | 188 |  | 0 | CS ÚRS 2025 02 |  | základní |  | 0 | 0.0010167 | 0.19113 | 0 | 0 | 4 | K | 2 |  |  |  | ROZPOCET | 0 | 0 | 0 | 0 | 0 | 1 | 0 | 4 | -1306466042
| PP |  | Osazení ocelových zápor pro pažení hloubených vykopávek do předem provedených vrtů se zabetonováním spodního konce, s případným obsypem zápory pískem délky od 0 | [14 empty] | PP | 2
| Online PSC |  | https://podminky.urs.cz/item/CS_URS_2025_02/151711111 | [14 empty] | Online PSC | 2
| VV |  | "dle PD č.v.601 zápory HEB 160"14*4,0+14*9,0+5*0,6+5*0,6 |  | 188 | [12 empty] | VV | 2 | 2 | True | 1 | ROZPOCET
7 | M | 13010976 | ocel profilová jakost S235JR (11 375) průřez HEB 160 | T | 4.405 |  | 0 | CS ÚRS 2025 02 |  | základní |  | 0 | 1 | 4.405 | 0 | 0 | 8 | M | 2 |  |  |  | ROZPOCET | 0 | 0 | 0 | 0 | 0 | 1 | 0 | 4 | -1502252044
| PP |  | ocel profilová jakost S235JR (11 375) průřez HEB 160 | [14 empty] | PP | 2
| VV |  | "dle PD č.v.601 vrtání pro zápory HEB 160 koef. opotřebení 0,5 pro další použítí"(2,386+5,367+0,128+0,128)*1,10*0,5 |  | 4.405 | [12 empty] | VV | 2 | 2 | True | 1 | ROZPOCET
8 | K | 151711131 | Vytažení zápor ocelových dl do 8 m | m | 62 |  | 0 | CS ÚRS 2025 02 |  | základní |  | 0 | 0 | 0 | 0 | 0 | 4 | K | 2 |  |  |  | ROZPOCET | 0 | 0 | 0 | 0 | 0 | 1 | 0 | 4 | 1314618197
| PP |  | Vytažení zápor ocelových dl do 8 m | [14 empty] | PP | 2
| Online PSC |  | https://podminky.urs.cz/item/CS_URS_2025_02/151711131 | [14 empty] | Online PSC | 2
| VV |  | "dle PD č.v.601 vytažení nezabet. zápor HEB 160"188,0-(14*9,0) |  | 62 | [12 empty] | VV | 2 | 2 | True | 1 | ROZPOCET
9 | K | 151712111 | Převázka ocelová pro ukotvení záporového pažení pro jakoukoliv délku převázky zdvojená | M | 138.2 |  | 0 | CS ÚRS 2025 02 |  | základní |  | 0 | 0.15478 | 21.391 | 0 | 0 | 4 | K | 2 |  |  |  | ROZPOCET | 0 | 0 | 0 | 0 | 0 | 1 | 0 | 4 | -762160579
| PP |  | Převázka ocelová pro ukotvení záporového pažení pro jakoukoliv délku převázky zdvojená | [14 empty] | PP | 2
| Online PSC |  | https://podminky.urs.cz/item/CS_URS_2025_02/151712111 | [14 empty] | Online PSC | 2
| VV |  | "dle PD č.v.601"2,0*4+3,5*8+3,8*4+4,5*2+2,5*4+3,5*8+2,0*4+3,5*4+2,25*4+4,5*2 |  | 138.2 | [12 empty] | VV | 2 | 2 | True | 1 | ROZPOCET
10 | M | 13010822 | ocel profilová jakost S235JR (11 375) průřez U (UPN) 160 | t | 2.851 |  | 0 | CS ÚRS 2025 02 |  | základní |  | 0 | 1 | 2.851 | 0 | 0 | 8 | M | 2 |  |  |  | ROZPOCET | 0 | 0 | 0 | 0 | 0 | 1 | 0 | 4 | -1717144031
| PP |  | ocel profilová jakost S235JR (11 375) průřez U (UPN) 160 | [14 empty] | PP | 2
| VV |  | "dle PD č.v.601 převázka"(0,150+0,526+0,282+0,169+0,188+0,526+0,150+0,263+0,169+0,169)*1,10 |  | 2.851 | [12 empty] | VV | 2 | 2 | True | 1 | ROZPOCET
11 | K | 151712121 | Odstranění ocelové převázky pro ukotvení záporového pažení jakékoliv délky převázky zdvojené | M | 138.2 |  | 0 | CS ÚRS 2025 02 |  | základní |  | 0 | 0 | 0 | 0 | 0 | 4 | K | 2 |  |  |  | ROZPOCET | 0 | 0 | 0 | 0 | 0 | 1 | 0 | 4 | 2006464294
| PP |  | Odstranění ocelové převázky pro ukotvení záporového pažení jakékoliv délky převázky zdvojené | [14 empty] | PP | 2
| Online PSC |  | https://podminky.urs.cz/item/CS_URS_2025_02/151712121 | [14 empty] | Online PSC | 2
| VV |  | 138,2 |  | 138.2 | [12 empty] | VV | 2 | 2 | True | 1 | ROZPOCET
12 | K | 151721111 | Pažení do ocelových zápor bez ohledu na druh pažin, s odstraněním pažení, hloubky výkopu do 4 m | M2 | 50 |  | 0 | CS ÚRS 2025 02 |  | základní |  | 0 | 0.026395 | 1.3197 | 0 | 0 | 4 | K | 2 |  |  |  | ROZPOCET | 0 | 0 | 0 | 0 | 0 | 1 | 0 | 4 | 1300072386
| PP |  | Pažení do ocelových zápor bez ohledu na druh pažin, s odstraněním pažení, hloubky výkopu do 4 m | [14 empty] | PP | 2
| Online PSC |  | https://podminky.urs.cz/item/CS_URS_2025_02/151721111 | [14 empty] | Online PSC | 2
| VV |  | "dle PD č.v. 2.601, dle výkazu materiálu"50,0 |  | 50 | [12 empty] | VV | 2 | 2 | True | 1 | ROZPOCET
13 | M | 15920311 | štětovnice ocelová Illn | t | 10.878 |  | 0 | CS ÚRS 2025 02 |  | základní |  | 0 | 1 | 10.878 | 0 | 0 | 8 | M | 2 |  |  |  | ROZPOCET | 0 | 0 | 0 | 0 | 0 | 1 | 0 | 4 | -2083023620
| PP |  | štětovnice ocelová Illn | [14 empty] | PP | 2
| VV |  | "dle PD č.v. 601 protikus vč. koef. opotřebení 0,5" (10,822+8,210)*1,10*0,5 |  | 10.468 | [12 empty] | VV | 2 | 2 | True | 0 | ROZPOCET
| VV |  | "dle PD č.v. 601 pažení v místě NK vč. koef. opotřebení 0,5" 0,746*1,10*0,5 |  | 0.41 | [12 empty] | VV | 2 | 2 | True | 0 | ROZPOCET
| VV |  | Součet |  | 10.878 | [12 empty] | VV | 2 | 4 | True | 1 | ROZPOCET
14 | K | 153111114 | Příčné řezání ocelových zaberaněných štětovnic z terénu | kus | 14 |  | 0 | CS ÚRS 2025 02 |  | základní |  | 0 | 0.00020071 | 0.00281 | 0 | 0 | 4 | K | 2 |  |  |  | ROZPOCET | 0 | 0 | 0 | 0 | 0 | 1 | 0 | 4 | 432995064
| PP |  | Příčné řezání ocelových zaberaněných štětovnic z terénu | [14 empty] | PP | 2
| Online PSC |  | https://podminky.urs.cz/item/CS_URS_2025_02/153111114 | [14 empty] | Online PSC | 2
| VV |  | "dle PD č.v.601 řezání zápor HEB 160" 14 |  | 14 | [12 empty] | VV | 2 | 2 | True | 1 | ROZPOCET
15 | K | 153112122 | Zaberanění ocelových štětovnic na dl do 8 m ve standardních podmínkách z terénu | m2 | 120 |  | 0 | CS ÚRS 2025 02 |  | základní |  | 0 | 0 | 0 | 0 | 0 | 4 | K | 2 |  |  |  | ROZPOCET | 0 | 0 | 0 | 0 | 0 | 1 | 0 | 4 | -2016232538
| PP |  | Zaberanění ocelových štětovnic na dl do 8 m ve standardních podmínkách z terénu | [14 empty] | PP | 2
| Online PSC |  | https://podminky.urs.cz/item/CS_URS_2025_02/153112122 | [14 empty] | Online PSC | 2
| VV |  | "dle PD č.v. 2.601 pol.05.1,06.1"(11,0+9,0)*3,0*2 |  | 120 | [12 empty] | VV | 2 | 2 | True | 1 | ROZPOCET
16 | K | 153113112 | Vytažení ocelových štětovnic dl do 12 m zaberaněných do hl 8 m z terénu ve standardnich podmínkách | m2 | 120 |  | 0 | CS ÚRS 2025 02 |  | základní |  | 0 | 0 | 0 | 0 | 0 | 4 | K | 2 |  |  |  | ROZPOCET | 0 | 0 | 0 | 0 | 0 | 1 | 0 | 4 | 1733057924
| PP |  | Vytažení ocelových štětovnic dl do 12 m zaberaněných do hl 8 m z terénu ve standardnich podmínkách | [14 empty] | PP | 2
| Online PSC |  | https://podminky.urs.cz/item/CS_URS_2025_02/153113112 | [14 empty] | Online PSC | 2
| VV |  | 120,0 |  | 120 | [12 empty] | VV | 2 | 2 | True | 1 | ROZPOCET
17 | K | 153851133 | Ztužující ocelová táhla D přes 28 do 32 mm | m | 299 |  | 0 | CS ÚRS 2025 02 |  | základní |  | 0 | 0.03302 | 9.8728 | 0 | 0 | 512 | K | 2 |  |  |  | ROZPOCET | 0 | 0 | 0 | 0 | 0 | 1 | 0 | 512 | -1363683300
| PP |  | Ztužující ocelová táhla D přes 28 do 32 mm | [14 empty] | PP | 2
| Online PSC |  | https://podminky.urs.cz/item/CS_URS_2025_02/153851133 | [14 empty] | Online PSC | 2
| VV |  | "dle PD č.v.601 táhla pro obě etapy, vč. vrtání"4,7*24+4,9*6+5,4*14+5,6*10+4,2*6 |  | 299 | [12 empty] | VV | 2 | 2 | True | 1 | ROZPOCET
18 | K | 162751117 | Vodorovné přemístění výkopku nebo sypaniny po suchu na obvyklém dopravním prostředku, bez naložení výkopku, avšak se složením bez rozhrnutí z horniny třídy těži | M3 | 828.6 |  | 0 | CS ÚRS 2025 02 |  | základní |  | 0 | 0 | 0 | 0 | 0 | 512 | K | 2 |  |  |  | ROZPOCET | 0 | 0 | 0 | 0 | 0 | 1 | 0 | 512 | -1676092059
| PP |  | Vodorovné přemístění výkopku nebo sypaniny po suchu na obvyklém dopravním prostředku, bez naložení výkopku, avšak se složením bez rozhrnutí z horniny třídy těži | [14 empty] | PP | 2
| Online PSC |  | https://podminky.urs.cz/item/CS_URS_2025_02/162751117 | [14 empty] | Online PSC | 2
| VV |  | 876,2+96,4-144,0 |  | 828.6 | [12 empty] | VV | 2 | 2 | True | 1 | ROZPOCET
19 | K | 162751119 | Příplatek k vodorovnému přemístění výkopku/sypaniny z horniny třídy těžitelnosti I skupiny 1 až 3 ZKD 1000 m přes 10000 m | m3 | 40601.4 |  | 0 | CS ÚRS 2025 02 |  | základní |  | 0 | 0 | 0 | 0 | 0 | 512 | K | 2 |  |  |  | ROZPOCET | 0 | 0 | 0 | 0 | 0 | 1 | 0 | 512 | -1730436955
| PP |  | Příplatek k vodorovnému přemístění výkopku/sypaniny z horniny třídy těžitelnosti I skupiny 1 až 3 ZKD 1000 m přes 10000 m | [14 empty] | PP | 2
| Online PSC |  | https://podminky.urs.cz/item/CS_URS_2025_02/162751119 | [14 empty] | Online PSC | 2
| VV |  | 828,6*49 |  | 40601.4 | [12 empty] | VV | 2 | 2 | True | 1 | ROZPOCET
20 | K | 167151111 | Nakládání výkopku z hornin třídy těžitelnosti I skupiny 1 až 3 přes 100 m3 | m3 | 828.6 |  | 0 | CS ÚRS 2025 02 |  | základní |  | 0 | 0 | 0 | 0 | 0 | 512 | K | 2 |  |  |  | ROZPOCET | 0 | 0 | 0 | 0 | 0 | 1 | 0 | 512 | -404322226
| PP |  | Nakládání výkopku z hornin třídy těžitelnosti I skupiny 1 až 3 přes 100 m3 | [14 empty] | PP | 2
| Online PSC |  | https://podminky.urs.cz/item/CS_URS_2025_02/167151111 | [14 empty] | Online PSC | 2
| VV |  | 828,6 |  | 828.6 | [12 empty] | VV | 2 | 2 | True | 1 | ROZPOCET
21 | K | 171111111 | Hutnění zeminy pro spodní stavbu železnic tl do 20 cm | m2 | 211 |  | 0 | CS ÚRS 2025 02 |  | základní |  | 0 | 0 | 0 | 0 | 0 | 4 | K | 2 |  |  |  | ROZPOCET | 0 | 0 | 0 | 0 | 0 | 1 | 0 | 4 | 1655434872
| PP |  | Hutnění zeminy pro spodní stavbu železnic tl do 20 cm | [14 empty] | PP | 2
| Online PSC |  | https://podminky.urs.cz/item/CS_URS_2025_02/171111111 | [14 empty] | Online PSC | 2
| VV |  | "dle PD dno výkopu" 125,0 |  | 125 | [12 empty] | VV | 2 | 2 | True | 0 | ROZPOCET
| VV |  | "dle PD pláň vozovky" 86,0 |  | 86 | [12 empty] | VV | 2 | 2 | True | 0 | ROZPOCET
| VV |  | Součet |  | 211 | [12 empty] | VV | 2 | 4 | True | 1 | ROZPOCET
22 | K | 171151112 | Uložení sypaniny z hornin nesoudržných kamenitých do násypů zhutněných strojně | m3 | 144 |  | 0 | CS ÚRS 2025 02 |  | základní |  | 0 | 0 | 0 | 0 | 0 | 4 | K | 2 |  |  |  | ROZPOCET | 0 | 0 | 0 | 0 | 0 | 1 | 0 | 4 | 1579448861
| PP |  | Uložení sypaniny z hornin nesoudržných kamenitých do násypů zhutněných strojně | [14 empty] | PP | 2
| Online PSC |  | https://podminky.urs.cz/item/CS_URS_2025_02/171151112 | [14 empty] | Online PSC | 2
| VV |  | "dle PD zpětný zásyp (zeminou)" 144,0 |  | 144 | [12 empty] | VV | 2 | 2 | True | 0 | ROZPOCET
| VV |  | Součet |  | 144 | [12 empty] | VV | 2 | 4 | True | 1 | ROZPOCET
23 | K | 171201231 | Poplatek za uložení zeminy a kamení na recyklační skládce (skládkovné) kód odpadu 17 05 04 | t | 1740.06 |  | 0 | CS ÚRS 2025 02 |  | základní |  | 0 | 0 | 0 | 0 | 0 | 512 | K | 2 |  |  |  | ROZPOCET | 0 | 0 | 0 | 0 | 0 | 1 | 0 | 512 | -1893707260
| PP |  | Poplatek za uložení zeminy a kamení na recyklační skládce (skládkovné) kód odpadu 17 05 04 | [14 empty] | PP | 2
| Online PSC |  | https://podminky.urs.cz/item/CS_URS_2025_02/171201231 | [14 empty] | Online PSC | 2
| VV |  | 828,6*2,1 |  | 1740.06 | [12 empty] | VV | 2 | 2 | True | 1 | ROZPOCET
24 | K | 171251201 | Uložení sypaniny na skládky nebo meziskládky bez hutnění s upravením uložené sypaniny do předepsaného tvaru | M3 | 828.6 |  | 0 | CS ÚRS 2025 02 |  | základní |  | 0 | 0 | 0 | 0 | 0 | 4 | K | 2 |  |  |  | ROZPOCET | 0 | 0 | 0 | 0 | 0 | 1 | 0 | 4 | 82838458
| PP |  | Uložení sypaniny na skládky nebo meziskládky bez hutnění s upravením uložené sypaniny do předepsaného tvaru | [14 empty] | PP | 2
| Online PSC |  | https://podminky.urs.cz/item/CS_URS_2025_02/171251201 | [14 empty] | Online PSC | 2
| VV |  | 828,6 |  | 828.6 | [12 empty] | VV | 2 | 2 | True | 1 | ROZPOCET
25 | K | 181451312 | Založení trávníku strojně výsevem včetně utažení na ploše na svahu přes 1:5 do 1:2 | M2 | 250 |  | 0 | CS ÚRS 2025 02 |  | základní |  | 0 | 0 | 0 | 0 | 0 | 4 | K | 2 |  |  |  | ROZPOCET | 0 | 0 | 0 | 0 | 0 | 1 | 0 | 4 | 567077225
| PP |  | Založení trávníku strojně výsevem včetně utažení na ploše na svahu přes 1:5 do 1:2 | [14 empty] | PP | 2
| Online PSC |  | https://podminky.urs.cz/item/CS_URS_2025_02/181451312 | [14 empty] | Online PSC | 2
| VV |  | "podél křídel" 250,0 |  | 250 | [12 empty] | VV | 2 | 2 | True | 0 | ROZPOCET
| VV |  | Součet |  | 250 | [12 empty] | VV | 2 | 4 | True | 1 | ROZPOCET
26 | M | 00572474 | osivo směs travní krajinná-svahová | KG | 7.5 |  | 0 | CS ÚRS 2025 02 |  | základní |  | 0 | 0.001 | 0.0075 | 0 | 0 | 8 | M | 2 |  |  |  | ROZPOCET | 0 | 0 | 0 | 0 | 0 | 1 | 0 | 4 | -1125386802
| PP |  | osivo směs travní krajinná-svahová | [14 empty] | PP | 2
| VV |  | 250,0*0,03 |  | 7.5 | [12 empty] | VV | 2 | 2 | True | 1 | ROZPOCET
27 | K | 182151111 | Svahování v zářezech v hornině třídy těžitelnosti I skupiny 1 až 3 strojně | m2 | 192 |  | 0 | CS ÚRS 2025 02 |  | základní |  | 0 | 0 | 0 | 0 | 0 | 4 | K | 2 |  |  |  | ROZPOCET | 0 | 0 | 0 | 0 | 0 | 1 | 0 | 4 | -299770911
| PP |  | Svahování v zářezech v hornině třídy těžitelnosti I skupiny 1 až 3 strojně | [14 empty] | PP | 2
| Online PSC |  | https://podminky.urs.cz/item/CS_URS_2025_02/182151111 | [14 empty] | Online PSC | 2
| VV |  | "dle PD č.v. 2.003 úprava pod ornicí "192,0 |  | 192 | [12 empty] | VV | 2 | 2 | True | 1 | ROZPOCET
28 | K | 182351023 | Rozprostření a urovnání ornice ve svahu sklonu přes 1:5 strojně při souvislé ploše do 100 m2, tl. vrstvy do 200 mm | M2 | 250 |  | 0 | CS ÚRS 2025 02 |  | základní |  | 0 | 0 | 0 | 0 | 0 | 4 | K | 2 |  |  |  | ROZPOCET | 0 | 0 | 0 | 0 | 0 | 1 | 0 | 4 | -892564918
| PP |  | Rozprostření a urovnání ornice ve svahu sklonu přes 1:5 strojně při souvislé ploše do 100 m2, tl. vrstvy do 200 mm | [14 empty] | PP | 2
| Online PSC |  | https://podminky.urs.cz/item/CS_URS_2025_02/182351023 | [14 empty] | Online PSC | 2
| VV |  | "podél křídel" 250,0 |  | 250 | [12 empty] | VV | 2 | 2 | True | 0 | ROZPOCET
| VV |  | Součet |  | 250 | [12 empty] | VV | 2 | 4 | True | 1 | ROZPOCET
29 | M | 10364101 | zemina pro terénní úpravy - ornice | T | 71.25 |  | 0 | CS ÚRS 2025 02 |  | základní |  | 0 | 1 | 71.25 | 0 | 0 | 8 | M | 2 |  |  |  | ROZPOCET | 0 | 0 | 0 | 0 | 0 | 1 | 0 | 4 | 886882368
| PP |  | zemina pro terénní úpravy - ornice | [14 empty] | PP | 2
| VV |  | "ornice z místních zdrojů, vč. dopravy na stavbu" 250,0*0,15*1,90 |  | 71.25 | [12 empty] | VV | 2 | 2 | True | 1 | ROZPOCET
30 | K | 512531111 | Odstranění kolejového lože z kameniva po rozebrání koleje | m3 | 150 |  | 0 | CS ÚRS 2025 02 |  | základní |  | 0 | 0 | 0 | 1.808 | 271.2 | 512 | K | 2 |  |  |  | ROZPOCET | 0 | 0 | 0 | 0 | 0 | 1 | 0 | 512 | 829758940
| PP |  | Odstranění kolejového lože z kameniva po rozebrání koleje | [14 empty] | PP | 2
| Online PSC |  | https://podminky.urs.cz/item/CS_URS_2025_02/512531111 | [14 empty] | Online PSC | 2
| VV |  | "dle PD č.v. 2.003 odstranění štěrk. lože v rozsahu ZKPP"5,0*30,0 |  | 150 | [12 empty] | VV | 2 | 2 | True | 1 | ROZPOCET
31 | K | 564681011 | Podklad z kameniva hrubého drceného vel. 63-125 mm plochy do 100 m2 tl 300 mm | m2 | 125 |  | 0 | CS ÚRS 2025 02 |  | základní |  | 0 | 0 | 0 | 0 | 0 | 4 | K | 2 |  |  |  | ROZPOCET | 0 | 0 | 0 | 0 | 0 | 1 | 0 | 4 | 305481795
| PP |  | Podklad z kameniva hrubého drceného vel. 63-125 mm plochy do 100 m2 tl 300 mm | [14 empty] | PP | 2
| Online PSC |  | https://podminky.urs.cz/item/CS_URS_2025_02/564681011 | [14 empty] | Online PSC | 2
| VV |  | "dle PD č.v. 2.004,005 výměna podloží" 125,0 |  | 125 | [12 empty] | VV | 2 | 2 | True | 1 | ROZPOCET
32 | K | 742110104 | Montáž kabelového žlabu pro slaboproud šířky přes 150 do 250 mm | m | 16 |  | 0 | CS ÚRS 2025 02 |  | základní |  | 0 | 0 | 0 | 0 | 0 | 512 | K | 2 |  |  |  | ROZPOCET | 0 | 0 | 0 | 0 | 0 | 1 | 0 | 512 | 160325967
| PP |  | Montáž kabelového žlabu pro slaboproud šířky přes 150 do 250 mm | [14 empty] | PP | 2
| Online PSC |  | https://podminky.urs.cz/item/CS_URS_2025_02/742110104 | [14 empty] | Online PSC | 2
| VV |  | 16,0 |  | 16 | [12 empty] | VV | 2 | 2 | True | 1 | ROZPOCET
33 | M | 59213011_R | Kabelový žlab TK 2 | kus | 16 |  | 0 |  |  | základní |  | 0 | 0.06 | 0.96 | 0 | 0 | 512 | M | 2 |  |  |  | ROZPOCET | 0 | 0 | 0 | 0 | 0 | 1 | 0 | 512 | 2077416480
| PP |  | Kabelový žlab TK 2 | [14 empty] | PP | 2
| VV |  | 16,0 |  | 16 | [12 empty] | VV | 2 | 2 | True | 1 | ROZPOCET
34 | M | 59213345_R | Poklop kabelového žlabu TK 2 | kus | 32 |  | 0 |  |  | základní |  | 0 | 0.0096 | 0.3072 | 0 | 0 | 512 | M | 2 |  |  |  | ROZPOCET | 0 | 0 | 0 | 0 | 0 | 1 | 0 | 512 | 648984892
| PP |  | Poklop kabelového žlabu TK 2 | [14 empty] | PP | 2
| VV |  | 16,0*2 |  | 32 | [12 empty] | VV | 2 | 2 | True | 1 | ROZPOCET
| D | 2 | Základy a zvláštní zakládání |  |  |  | 0 |  |  |  |  | 0 |  | 184.0502 |  | 0 | 1 | D | 1 |  |  |  | ROZPOCET | [6 empty] | 0
35 | K | 211531111 | Výplň odvodňovacích žeber nebo trativodů kamenivem hrubým drceným frakce 16 až 63 mm | m3 | 7.448 |  | 0 | CS ÚRS 2025 02 |  | základní |  | 0 | 0 | 0 | 0 | 0 | 4 | K | 2 |  |  |  | ROZPOCET | 0 | 0 | 0 | 0 | 0 | 1 | 0 | 4 | -315239464
| PP |  | Výplň odvodňovacích žeber nebo trativodů kamenivem hrubým drceným frakce 16 až 63 mm | [14 empty] | PP | 2
| Online PSC |  | https://podminky.urs.cz/item/CS_URS_2025_02/211531111 | [14 empty] | Online PSC | 2
| VV |  | "dle PD č.v. 003,004 obsyp drenážního potrubí, štěrkodrť fr. 16-32 "0,22*10,2*2 |  | 4.488 | [12 empty] | VV | 2 | 2 | True | 0 | ROZPOCET
| VV |  | "výplň vsakovací jímky z palisád, ŠD fr. 32/63" 0,8*0,8*1,50 |  | 0.96 | [12 empty] | VV | 2 | 2 | True | 0 | ROZPOCET
| VV |  | "výplň - protierozní pohoz, štěrkodrť fr. 16-32 "1,0*1,0*1,0*2 |  | 2 | [12 empty] | VV | 2 | 2 | True | 0 | ROZPOCET
| VV |  | Součet |  | 7.448 | [12 empty] | VV | 2 | 4 | True | 1 | ROZPOCET
36 | K | 212312111 | Lože pro trativody z betonu prostého | m3 | 27.68 |  | 0 | CS ÚRS 2025 02 |  | základní |  | 0 | 2.301 | 63.6922 | 0 | 0 | 4 | K | 2 |  |  |  | ROZPOCET | 0 | 0 | 0 | 0 | 0 | 1 | 0 | 4 | -1633606925
| PP |  | Lože pro trativody z betonu prostého | [14 empty] | PP | 2
| Online PSC |  | https://podminky.urs.cz/item/CS_URS_2025_02/212312111 | [14 empty] | Online PSC | 2
| VV |  | "dle PD č.v. 2.004 lůžko pod drenáží" 1,6*8,65*2 |  | 27.68 | [12 empty] | VV | 2 | 2 | True | 1 | ROZPOCET
37 | K | 212532111 | Lože pro trativody z kameniva hrubého drceného | m3 | 20.76 |  | 0 | CS ÚRS 2025 02 |  | základní |  | 0 | 1.63 | 33.8388 | 0 | 0 | 4 | K | 2 |  |  |  | ROZPOCET | 0 | 0 | 0 | 0 | 0 | 1 | 0 | 4 | -143061237
| PP |  | Lože pro trativody z kameniva hrubého drceného | [14 empty] | PP | 2
| Online PSC |  | https://podminky.urs.cz/item/CS_URS_2025_02/212532111 | [14 empty] | Online PSC | 2
| VV |  | "Dle PD č.v. 2.004, 005, drenážní vrstva, kamenná rovnanina"1,2*8,65*2 |  | 20.76 | [12 empty] | VV | 2 | 2 | True | 1 | ROZPOCET
38 | K | 212755216 | Trativody z drenážních trubek plastových flexibilních DN 160 mm bez lože a obsypu | m | 20.4 |  | 0 | CS ÚRS 2025 02 |  | základní |  | 0 | 0.00116 | 0.023664 | 0 | 0 | 4 | K | 2 |  |  |  | ROZPOCET | 0 | 0 | 0 | 0 | 0 | 1 | 0 | 4 | -1618750578
| PP |  | Trativody z drenážních trubek plastových flexibilních DN 160 mm bez lože a obsypu | [14 empty] | PP | 2
| Online PSC |  | https://podminky.urs.cz/item/CS_URS_2025_02/212755216 | [14 empty] | Online PSC | 2
| VV |  | "dle PD č.v. 2,004,005 příčný drén" 10,2*2 |  | 20.4 | [12 empty] | VV | 2 | 2 | True | 1 | ROZPOCET
39 | K | 226211213 | Vrty velkoprofilové svislé zapažené D přes 400 do 450 mm hl od 0 do 10 m hornina III | m | 188 |  | 0 | CS ÚRS 2025 02 |  | základní |  | 0 | 0.00010021 | 0.018839 | 0 | 0 | 4 | K | 2 |  |  |  | ROZPOCET | 0 | 0 | 0 | 0 | 0 | 1 | 0 | 4 | -601507775
| PP |  | Vrty velkoprofilové svislé zapažené D přes 400 do 450 mm hl od 0 do 10 m hornina III | [14 empty] | PP | 2
| Online PSC |  | https://podminky.urs.cz/item/CS_URS_2025_02/226211213 | [14 empty] | Online PSC | 2
| VV |  | "dle PD č.v.601 vrtání pro zápory HEB 160"188,0 |  | 188 | [12 empty] | VV | 2 | 2 | True | 1 | ROZPOCET
40 | M | 58931966 | beton C 8/10 kamenivo frakce 0/16 | M3 | 38.685 |  | 0 | CS ÚRS 2025 02 |  | základní |  | 0 | 2.234 | 86.4223 | 0 | 0 | 8 | M | 2 |  |  |  | ROZPOCET | 0 | 0 | 0 | 0 | 0 | 1 | 0 | 4 | 678418326
| PP |  | beton C 8/10 kamenivo frakce 0/16 | [14 empty] | PP | 2
| VV |  | "dle PD č.v. 2.601 vypočtený objem vrtů vyplněných betonem" 3,14*0,4*0,4*(14*(4,0+7,0)*0,5) |  | 38.685 | [12 empty] | VV | 2 | 2 | True | 0 | ROZPOCET
| VV |  | Součet |  | 38.685 | [12 empty] | VV | 2 | 4 | True | 1 | ROZPOCET
41 | K | 270001123 | Vytvoření prostupu průřezu přes 0,05 do 0,1 m2 v monolitických betonových základech tl přes 1 do 1,5 m osazením vložek z trub, dílců, tvarovek do bednění | kus | 2 |  | 0 | CS ÚRS 2025 02 |  | základní |  | 0 | 0 | 0 | 0 | 0 | 4 | K | 2 |  |  |  | ROZPOCET | 0 | 0 | 0 | 0 | 0 | 1 | 0 | 4 | -1493780288
| PP |  | Vytvoření prostupu průřezu přes 0,05 do 0,1 m2 v monolitických betonových základech tl přes 1 do 1,5 m osazením vložek z trub, dílců, tvarovek do bednění | [14 empty] | PP | 2
| Online PSC |  | https://podminky.urs.cz/item/CS_URS_2025_02/270001123 | [14 empty] | Online PSC | 2
| VV |  | "prostupy pro drenáž" 4*0,5 |  | 2 | [12 empty] | VV | 2 | 2 | True | 1 | ROZPOCET
42 | M | 28611152 | trubka kanalizační PVC-U plnostěnná jednovrstvá DN 250x1000mm SN8 | m | 2 |  | 0 | CS ÚRS 2025 02 |  | základní |  | 0 | 0.0081 | 0.0162 | 0 | 0 | 8 | M | 2 |  |  |  | ROZPOCET | 0 | 0 | 0 | 0 | 0 | 1 | 0 | 4 | -1341172845
| PP |  | trubka kanalizační PVC-U plnostěnná jednovrstvá DN 250x1000mm SN8 | [14 empty] | PP | 2
| VV |  | 4*0,5 |  | 2 | [12 empty] | VV | 2 | 2 | True | 1 | ROZPOCET
43 | K | 273321118 | Základové desky mostních konstrukcí ze ŽB C 30/37 | m3 | 28.6 |  | 0 | CS ÚRS 2025 02 |  | základní |  | 0 | 0 | 0 | 0 | 0 | 4 | K | 2 |  |  |  | ROZPOCET | 0 | 0 | 0 | 0 | 0 | 1 | 0 | 4 | -143215931
| PP |  | Základové desky mostních konstrukcí ze ŽB C 30/37 | [14 empty] | PP | 2
| Online PSC |  | https://podminky.urs.cz/item/CS_URS_2025_02/273321118 | [14 empty] | Online PSC | 2
| VV |  | "dle PD č.v. 2.201 deska a základy křídel"28,6 |  | 28.6 | [12 empty] | VV | 2 | 2 | True | 1 | ROZPOCET
44 | K | 273354111 | Bednění základových desek - zřízení | m2 | 14.7 |  | 0 | CS ÚRS 2025 02 |  | základní |  | 0 | 0.001298 | 0.019081 | 0 | 0 | 4 | K | 2 |  |  |  | ROZPOCET | 0 | 0 | 0 | 0 | 0 | 1 | 0 | 4 | 1030348107
| PP |  | Bednění základových desek - zřízení | [14 empty] | PP | 2
| Online PSC |  | https://podminky.urs.cz/item/CS_URS_2025_02/273354111 | [14 empty] | Online PSC | 2
| VV |  | "ZÁKLADOVÁ DESKA" | [14 empty] | VV | 2 | 1 | True | 0 | ROZPOCET
| VV |  | 2*1,87 + 2*3,48 + 4*1,00 |  | 14.7 | [12 empty] | VV | 2 | 2 | True | 1 | ROZPOCET
45 | K | 273354211 | Bednění základových desek - odstranění | m2 | 14.7 |  | 0 | CS ÚRS 2025 02 |  | základní |  | 0 | 3.6e-05 | 0.0005292 | 0 | 0 | 4 | K | 2 |  |  |  | ROZPOCET | 0 | 0 | 0 | 0 | 0 | 1 | 0 | 4 | 675190040
| PP |  | Bednění základových desek - odstranění | [14 empty] | PP | 2
| Online PSC |  | https://podminky.urs.cz/item/CS_URS_2025_02/273354211 | [14 empty] | Online PSC | 2
| VV |  | 14,7 |  | 14.7 | [12 empty] | VV | 2 | 2 | True | 1 | ROZPOCET
46 | K | 273321191 | Příplatek k základovým deskám mostních konstrukcí ze ŽB za betonáž malého rozsahu do 25 m3 | m3 | 28.6 |  | 0 | CS ÚRS 2025 02 |  | základní |  | 0 | 0 | 0 | 0 | 0 | 4 | K | 2 |  |  |  | ROZPOCET | 0 | 0 | 0 | 0 | 0 | 1 | 0 | 4 | 153777106
| PP |  | Příplatek k základovým deskám mostních konstrukcí ze ŽB za betonáž malého rozsahu do 25 m3 | [14 empty] | PP | 2
| Online PSC |  | https://podminky.urs.cz/item/CS_URS_2025_02/273321191 | [14 empty] | Online PSC | 2
| VV |  | 28,6 |  | 28.6 | [12 empty] | VV | 2 | 2 | True | 1 | ROZPOCET
47 | K | 274311127 | Základové pasy, prahy, věnce a ostruhy z betonu prostého C 25/30 | m3 | 1.152 |  | 0 | CS ÚRS 2025 02 |  | základní |  | 0 | 0 | 0 | 0 | 0 | 4 | K | 2 |  |  |  | ROZPOCET | 0 | 0 | 0 | 0 | 0 | 1 | 0 | 4 | -730531538
| PP |  | Základové pasy, prahy, věnce a ostruhy z betonu prostého C 25/30 | [14 empty] | PP | 2
| Online PSC |  | https://podminky.urs.cz/item/CS_URS_2025_02/274311127 | [14 empty] | Online PSC | 2
| VV |  | "dle PD č.v. 2.003 prah dlažby ukončovací bet. práh 400x800 mm C25/30 XF3"(1,6+1,0*2)*0,4*0,8 |  | 1.152 | [12 empty] | VV | 2 | 2 | True | 0 | ROZPOCET
| VV |  | Součet |  | 1.152 | [12 empty] | VV | 2 | 4 | True | 1 | ROZPOCET
48 | K | 274311191 | Příplatek k základovým pasům, prahům a věncům za betonáž malého rozsahu do 25 m3 | m3 | 1.152 |  | 0 | CS ÚRS 2025 02 |  | základní |  | 0 | 0 | 0 | 0 | 0 | 4 | K | 2 |  |  |  | ROZPOCET | 0 | 0 | 0 | 0 | 0 | 1 | 0 | 4 | -1295639241
| PP |  | Základové konstrukce z betonu prostého Příplatek k cenám za betonáž malého rozsahu do 25 m3 | [14 empty] | PP | 2
| Online PSC |  | https://podminky.urs.cz/item/CS_URS_2025_02/274311191 | [14 empty] | Online PSC | 2
49 | K | 275354111 | Bednění základových patek - zřízení | m2 | 13.88 |  | 0 | CS ÚRS 2025 02 |  | základní |  | 0 | 0.001298 | 0.018016 | 0 | 0 | 4 | K | 2 |  |  |  | ROZPOCET | 0 | 0 | 0 | 0 | 0 | 1 | 0 | 4 | 1019243169
| PP |  | Bednění základových patek - zřízení | [14 empty] | PP | 2
| Online PSC |  | https://podminky.urs.cz/item/CS_URS_2025_02/275354111 | [14 empty] | Online PSC | 2
| VV |  | "ZÁKLAD KŘÍDLA K1P"1,39 + 0,83 + 0,95 + 0,30 |  | 3.47 | [12 empty] | VV | 2 | 2 | True | 0 | ROZPOCET
| VV |  | "ZÁKLAD KŘÍDLA K1L"1,39 + 0,83 + 0,95 + 0,30 |  | 3.47 | [12 empty] | VV | 2 | 2 | True | 0 | ROZPOCET
| VV |  | "ZÁKLAD KŘÍDLA K2P"1,39 + 0,83 + 0,95 + 0,30 |  | 3.47 | [12 empty] | VV | 2 | 2 | True | 0 | ROZPOCET
| VV |  | "ZÁKLAD KŘÍDLA K2L"1,39 + 0,83 + 0,95 + 0,30 |  | 3.47 | [12 empty] | VV | 2 | 2 | True | 0 | ROZPOCET
| VV |  | Součet |  | 13.88 | [12 empty] | VV | 2 | 4 | True | 1 | ROZPOCET
50 | K | 275354211 | Bednění základových patek - odstranění | m2 | 13.88 |  | 0 | CS ÚRS 2025 02 |  | základní |  | 0 | 3.6e-05 | 0.00049968 | 0 | 0 | 4 | K | 2 |  |  |  | ROZPOCET | 0 | 0 | 0 | 0 | 0 | 1 | 0 | 4 | 1843999842
| PP |  | Bednění základových patek - odstranění | [14 empty] | PP | 2
| Online PSC |  | https://podminky.urs.cz/item/CS_URS_2025_02/275354211 | [14 empty] | Online PSC | 2
| VV |  | 13,88 |  | 13.88 | [12 empty] | VV | 2 | 2 | True | 1 | ROZPOCET
| D | 3 | Svislé a kompletní konstrukce |  |  |  | 0 |  |  |  |  | 0 |  | 32.9346 |  | 0 | 1 | D | 1 |  |  |  | ROZPOCET | [6 empty] | 0
51 | K | 317321118 | Mostní římsy ze ŽB C 30/37 | m3 | 5.6 |  | 0 | CS ÚRS 2025 02 |  | základní |  | 0 | 0 | 0 | 0 | 0 | 4 | K | 2 |  |  |  | ROZPOCET | 0 | 0 | 0 | 0 | 0 | 1 | 0 | 4 | 1234206060
| PP |  | Mostní římsy ze ŽB C 30/37 | [14 empty] | PP | 2
| Online PSC |  | https://podminky.urs.cz/item/CS_URS_2025_02/317321118 | [14 empty] | Online PSC | 2
| VV |  | "dle PD č.v. 2.204 římsy" 5,6 |  | 5.6 | [12 empty] | VV | 2 | 2 | True | 0 | ROZPOCET
| VV |  | Součet |  | 5.6 | [12 empty] | VV | 2 | 4 | True | 1 | ROZPOCET
52 | K | 317321191 | Příplatek k mostním římsám ze ŽB za betonáž malého rozsahu do 25 m3 | m3 | 5.6 |  | 0 | CS ÚRS 2025 02 |  | základní |  | 0 | 0.04858 | 0.27205 | 0 | 0 | 4 | K | 2 |  |  |  | ROZPOCET | 0 | 0 | 0 | 0 | 0 | 1 | 0 | 4 | -1513158315
| PP |  | Příplatek k mostním římsám ze ŽB za betonáž malého rozsahu do 25 m3 | [14 empty] | PP | 2
| Online PSC |  | https://podminky.urs.cz/item/CS_URS_2025_02/317321191 | [14 empty] | Online PSC | 2
| VV |  | 5,6 |  | 5.6 | [12 empty] | VV | 2 | 2 | True | 1 | ROZPOCET
53 | K | 317353121 | Bednění mostních říms všech tvarů - zřízení | m2 | 74.11 |  | 0 | CS ÚRS 2025 02 |  | základní |  | 0 | 0.041258 | 3.0576 | 0 | 0 | 4 | K | 2 |  |  |  | ROZPOCET | 0 | 0 | 0 | 0 | 0 | 1 | 0 | 4 | 67988713
| PP |  | Bednění mostních říms všech tvarů - zřízení | [14 empty] | PP | 2
| Online PSC |  | https://podminky.urs.cz/item/CS_URS_2025_02/317353121 | [14 empty] | Online PSC | 2
| VV |  | "DŘÍK PRAVÉ ŘÍMSY NAD RÁMOVOU PŘÍČLÍ"1,94 + 0,56*3,90 + 2*0,17 |  | 4.464 | [12 empty] | VV | 2 | 2 | True | 0 | ROZPOCET
| VV |  | "DŘÍK LEVÉ ŘÍMSY NAD RÁMOVOU PŘÍČLÍ"2,00 + 0,58*3,90 + 2*0,18 |  | 4.622 | [12 empty] | VV | 2 | 2 | True | 0 | ROZPOCET
| VV |  | "DŘÍK ŘÍMSY NAD KŘÍDLEM K1P"5,17 + 3,27 + 0,49*5,60 + 0,27 |  | 11.454 | [12 empty] | VV | 2 | 2 | True | 0 | ROZPOCET
| VV |  | "DŘÍK ŘÍMSY NAD KŘÍDLEM K2P"4,86 + 2,93 + 0,49*5,60 + 0,23 |  | 10.764 | [12 empty] | VV | 2 | 2 | True | 0 | ROZPOCET
| VV |  | "DŘÍK ŘÍMSY NAD KŘÍDLEM K1L"5,29 + 3,39 + 0,49*5,60 + 0,27 |  | 11.694 | [12 empty] | VV | 2 | 2 | True | 0 | ROZPOCET
| VV |  | "DŘÍK ŘÍMSY NAD KŘÍDLEM K2L"4,95 + 3,04 + 0,49*5,60 + 0,23 |  | 10.964 | [12 empty] | VV | 2 | 2 | True | 0 | ROZPOCET
| VV |  | "ŘÍMSA PRAVÁ"0,41*15,16 + 0,24*15,16 + 2*0,11 |  | 10.074 | [12 empty] | VV | 2 | 2 | True | 0 | ROZPOCET
| VV |  | "ŘÍMSA LEVÁ"0,41*15,16 + 0,24*15,16 + 2*0,11 |  | 10.074 | [12 empty] | VV | 2 | 2 | True | 0 | ROZPOCET
| VV |  | Součet |  | 74.11 | [12 empty] | VV | 2 | 4 | True | 1 | ROZPOCET
54 | K | 317353221 | Bednění mostních říms všech tvarů - odstranění | m2 | 74.11 |  | 0 | CS ÚRS 2025 02 |  | základní |  | 0 | 1.5e-05 | 0.0011117 | 0 | 0 | 4 | K | 2 |  |  |  | ROZPOCET | 0 | 0 | 0 | 0 | 0 | 1 | 0 | 4 | 1645447535
| PP |  | Bednění mostních říms všech tvarů - odstranění | [14 empty] | PP | 2
| Online PSC |  | https://podminky.urs.cz/item/CS_URS_2025_02/317353221 | [14 empty] | Online PSC | 2
| VV |  | 74,11 |  | 74.11 | [12 empty] | VV | 2 | 2 | True | 1 | ROZPOCET
55 | K | 334323118 | Mostní opěry a úložné prahy ze ŽB C 30/37 | m3 | 26.3 |  | 0 | CS ÚRS 2025 02 |  | základní |  | 0 | 0 | 0 | 0 | 0 | 4 | K | 2 |  |  |  | ROZPOCET | 0 | 0 | 0 | 0 | 0 | 1 | 0 | 4 | -1163889234
| PP |  | Mostní opěry a úložné prahy ze ŽB C 30/37 | [14 empty] | PP | 2
| Online PSC |  | https://podminky.urs.cz/item/CS_URS_2025_02/334323118 | [14 empty] | Online PSC | 2
| VV |  | "Dle PD č.v. 2.201 rámové stojky" 26,3 |  | 26.3 | [12 empty] | VV | 2 | 2 | True | 0 | ROZPOCET
| VV |  | Součet |  | 26.3 | [12 empty] | VV | 2 | 4 | True | 1 | ROZPOCET
56 | K | 334323218 | Mostní křídla a závěrné zídky ze ŽB C 30/37 | m3 | 50.2 |  | 0 | CS ÚRS 2025 02 |  | základní |  | 0 | 0 | 0 | 0 | 0 | 4 | K | 2 |  |  |  | ROZPOCET | 0 | 0 | 0 | 0 | 0 | 1 | 0 | 4 | -1065423324
| PP |  | Mostní křídla a závěrné zídky ze ŽB C 30/37 | [14 empty] | PP | 2
| Online PSC |  | https://podminky.urs.cz/item/CS_URS_2025_02/334323218 | [14 empty] | Online PSC | 2
| VV |  | "dříky křídel" 50,2 |  | 50.2 | [12 empty] | VV | 2 | 2 | True | 1 | ROZPOCET
57 | K | 334361216 | Výztuž dříků opěr z betonářské oceli 10 505 | t | 24.628 |  | 0 | CS ÚRS 2025 02 |  | základní |  | 0 | 1.0385 | 25.5749 | 0 | 0 | 4 | K | 2 |  |  |  | ROZPOCET | 0 | 0 | 0 | 0 | 0 | 1 | 0 | 4 | 1756361335
| PP |  | Výztuž dříků opěr z betonářské oceli 10 505 | [14 empty] | PP | 2
| Online PSC |  | https://podminky.urs.cz/item/CS_URS_2025_02/334361216 | [14 empty] | Online PSC | 2
| VV |  | "dle PD č.v. 2.219 , výkazu výztuže komplet pro celý objekt" 22,389*1,10 |  | 24.628 | [12 empty] | VV | 2 | 2 | True | 0 | ROZPOCET
| VV |  | Součet |  | 24.628 | [12 empty] | VV | 2 | 4 | True | 1 | ROZPOCET
58 | K | 334351112 | Bednění systémové mostních opěr a úložných prahů z překližek pro ŽB - zřízení | m2 | 136.64 |  | 0 | CS ÚRS 2025 02 |  | základní |  | 0 | 0.00166 | 0.22682 | 0 | 0 | 4 | K | 2 |  |  |  | ROZPOCET | 0 | 0 | 0 | 0 | 0 | 1 | 0 | 4 | 123657125
| PP |  | Bednění systémové mostních opěr a úložných prahů z překližek pro ŽB - zřízení | [14 empty] | PP | 2
| Online PSC |  | https://podminky.urs.cz/item/CS_URS_2025_02/334351112 | [14 empty] | Online PSC | 2
| VV |  | "RÁMOVÁ STOJKA 1"2*1,32 + 2*32,84 |  | 68.32 | [12 empty] | VV | 2 | 2 | True | 0 | ROZPOCET
| VV |  | "RÁMOVÁ STOJKA 2"2*1,32 + 2*32,84 |  | 68.32 | [12 empty] | VV | 2 | 2 | True | 0 | ROZPOCET
| VV |  | Součet |  | 136.64 | [12 empty] | VV | 2 | 4 | True | 1 | ROZPOCET
59 | K | 334351211 | Bednění systémové mostních opěr a úložných prahů z překližek - odstranění | m2 | 136.64 |  | 0 | CS ÚRS 2025 02 |  | základní |  | 0 | 4e-05 | 0.0054656 | 0 | 0 | 4 | K | 2 |  |  |  | ROZPOCET | 0 | 0 | 0 | 0 | 0 | 1 | 0 | 4 | -198196309
| PP |  | Bednění systémové mostních opěr a úložných prahů z překližek - odstranění | [14 empty] | PP | 2
| Online PSC |  | https://podminky.urs.cz/item/CS_URS_2025_02/334351211 | [14 empty] | Online PSC | 2
| VV |  | 136,64 |  | 136.64 | [12 empty] | VV | 2 | 2 | True | 1 | ROZPOCET
60 | K | 334352111 | Bednění mostních křídel a závěrných zídek ze systémového bednění s výplní z překližek - zřízení | m2 | 142.408 |  | 0 | CS ÚRS 2025 02 |  | základní |  | 0 | 0.0011756 | 0.16741 | 0 | 0 | 4 | K | 2 |  |  |  | ROZPOCET | 0 | 0 | 0 | 0 | 0 | 1 | 0 | 4 | 1969132145
| PP |  | Bednění mostních křídel a závěrných zídek ze systémového bednění s výplní z překližek - zřízení | [14 empty] | PP | 2
| Online PSC |  | https://podminky.urs.cz/item/CS_URS_2025_02/334352111 | [14 empty] | Online PSC | 2
| VV |  | "KŘÍDLO K1P"2*16,27 + 3,11*0,65 + 1,04 |  | 35.602 | [12 empty] | VV | 2 | 2 | True | 0 | ROZPOCET
| VV |  | "KŘÍDLO K1L"2*16,27 + 3,11*0,65 + 1,04 |  | 35.602 | [12 empty] | VV | 2 | 2 | True | 0 | ROZPOCET
| VV |  | "KŘÍDLO K2P"2*16,27 + 3,11*0,65 + 1,04 |  | 35.602 | [12 empty] | VV | 2 | 2 | True | 0 | ROZPOCET
| VV |  | "KŘÍDLO K2L"2*16,27 + 3,11*0,65 + 1,04 |  | 35.602 | [12 empty] | VV | 2 | 2 | True | 0 | ROZPOCET
| VV |  | Součet |  | 142.408 | [12 empty] | VV | 2 | 4 | True | 1 | ROZPOCET
61 | K | 334352211 | Bednění mostních křídel a závěrných zídek ze systémového bednění s výplní z překližek - odstranění | m2 | 142.408 |  | 0 | CS ÚRS 2025 02 |  | základní |  | 0 | 3.6e-05 | 0.0051267 | 0 | 0 | 4 | K | 2 |  |  |  | ROZPOCET | 0 | 0 | 0 | 0 | 0 | 1 | 0 | 4 | 1595923206
| PP |  | Bednění mostních křídel a závěrných zídek ze systémového bednění s výplní z překližek - odstranění | [14 empty] | PP | 2
| Online PSC |  | https://podminky.urs.cz/item/CS_URS_2025_02/334352211 | [14 empty] | Online PSC | 2
| VV |  | 142,408 |  | 142.408 | [12 empty] | VV | 2 | 2 | True | 1 | ROZPOCET
62 | K | 334379311 | Propojení výztuže eliminující bludné proudy mostních opěr, pilířů a prahů | m | 20 |  | 0 | CS ÚRS 2025 02 |  | základní |  | 0 | 7e-05 | 0.0014 | 0 | 0 | 4 | K | 2 |  |  |  | ROZPOCET | 0 | 0 | 0 | 0 | 0 | 1 | 0 | 4 | 1827236208
| PP |  | Propojení výztuže eliminující bludné proudy mostních opěr, pilířů a prahů | [14 empty] | PP | 2
| Online PSC |  | https://podminky.urs.cz/item/CS_URS_2025_02/334379311 | [14 empty] | Online PSC | 2
| VV |  | "realizace vývodů pro měření bludných proudů" 20 |  | 20 | [12 empty] | VV | 2 | 2 | True | 1 | ROZPOCET
63 | K | 339921113 | Osazování betonových palisád do betonového základu jednotlivě výšky prvku přes 1 do 1,5 m | kus | 26.667 |  | 0 | CS ÚRS 2025 02 |  | základní |  | 0 | 0.08266 | 2.2043 | 0 | 0 | 4 | K | 2 |  |  |  | ROZPOCET | 0 | 0 | 0 | 0 | 0 | 1 | 0 | 4 | 1985756256
| PP |  | Osazování betonových palisád do betonového základu jednotlivě výšky prvku přes 1 do 1,5 m | [14 empty] | PP | 2
| Online PSC |  | https://podminky.urs.cz/item/CS_URS_2025_02/339921113 | [14 empty] | Online PSC | 2
| VV |  | "dle PD č.v. 2.003 vsakovací jímka"4*1,0/0,15 |  | 26.667 | [12 empty] | VV | 2 | 2 | True | 1 | ROZPOCET
64 | M | 59229015 | palisáda hranatá betonová 180x120mm v 1200mm přírodní | kus | 27.81 |  | 0 | CS ÚRS 2025 02 |  | základní |  | 0 | 0.051 | 1.4183 | 0 | 0 | 8 | M | 2 |  |  |  | ROZPOCET | 0 | 0 | 0 | 0 | 0 | 1 | 0 | 4 | 849362005
| PP |  | palisáda hranatá betonová 180x120mm v 1200mm přírodní | [14 empty] | PP | 2
| VV |  | 27*1,03 |  | 27.81 | [12 empty] | VV | 2 | 2 | True | 1 | ROZPOCET
| D | 4 | Vodorovné konstrukce |  |  |  | 0 |  |  |  |  | 0 |  | 479.8308 |  | 0 | 4 | D | 1 |  |  |  | ROZPOCET | [6 empty] | 0
65 | K | 421321128 | Mostní nosné konstrukce deskové ze ŽB C 30/37 | m3 | 19.3 |  | 0 | CS ÚRS 2025 02 |  | základní |  | 0 | 0 | 0 | 0 | 0 | 4 | K | 2 |  |  |  | ROZPOCET | 0 | 0 | 0 | 0 | 0 | 1 | 0 | 4 | 867227693
| PP |  | Mostní nosné konstrukce deskové ze ŽB C 30/37 | [14 empty] | PP | 2
| Online PSC |  | https://podminky.urs.cz/item/CS_URS_2025_02/421321128 | [14 empty] | Online PSC | 2
| VV |  | "dle PD č.v. 2.203, NK"19,3 |  | 19.3 | [12 empty] | VV | 2 | 2 | True | 1 | ROZPOCET
66 | K | 421351131 | Bednění boční stěny konstrukcí mostů výšky do 350 mm - zřízení | m2 | 17.689 |  | 0 | CS ÚRS 2025 02 |  | základní |  | 0 | 0.01764 | 0.31203 | 0 | 0 | 512 | K | 2 |  |  |  | ROZPOCET | 0 | 0 | 0 | 0 | 0 | 1 | 0 | 512 | 1324631058
| PP |  | Bednění boční stěny konstrukcí mostů výšky do 350 mm - zřízení | [14 empty] | PP | 2
| Online PSC |  | https://podminky.urs.cz/item/CS_URS_2025_02/421351131 | [14 empty] | Online PSC | 2
| VV |  | "NK z boků"2*1,78 + 2*0,71*9,95 |  | 17.689 | [12 empty] | VV | 2 | 2 | True | 1 | ROZPOCET
67 | K | 421351231 | Bednění stěny boční konstrukcí mostů výšky do 350 mm - odstranění | m2 | 17.689 |  | 0 | CS ÚRS 2025 02 |  | základní |  | 0 | 0 | 0 | 0 | 0 | 512 | K | 2 |  |  |  | ROZPOCET | 0 | 0 | 0 | 0 | 0 | 1 | 0 | 512 | 397719612
| PP |  | Bednění stěny boční konstrukcí mostů výšky do 350 mm - odstranění | [14 empty] | PP | 2
| Online PSC |  | https://podminky.urs.cz/item/CS_URS_2025_02/421351231 | [14 empty] | Online PSC | 2
| VV |  | 17,689 |  | 17.689 | [12 empty] | VV | 2 | 2 | True | 1 | ROZPOCET
68 | K | 421361411 | Výztuž mostních desek ze svařovaných sítí do 4 kg/m2 | t | 0.456 |  | 0 | CS ÚRS 2025 02 |  | základní |  | 0 | 1.0639 | 0.48512 | 0 | 0 | 4 | K | 2 |  |  |  | ROZPOCET | 0 | 0 | 0 | 0 | 0 | 1 | 0 | 4 | -1598437885
| PP |  | Výztuž mostních desek ze svařovaných sítí do 4 kg/m2 | [14 empty] | PP | 2
| Online PSC |  | https://podminky.urs.cz/item/CS_URS_2025_02/421361411 | [14 empty] | Online PSC | 2
| VV |  | "výztuž spádové desky ochr. izolace" 190*0,002*1,2 |  | 0.456 | [12 empty] | VV | 2 | 2 | True | 1 | ROZPOCET
69 | K | 421955112 | Bednění z překližek na mostní skruži - zřízení | m2 | 34.527 |  | 0 | CS ÚRS 2025 02 |  | základní |  | 0 | 0.01071 | 0.36978 | 0 | 0 | 512 | K | 2 |  |  |  | ROZPOCET | 0 | 0 | 0 | 0 | 0 | 1 | 0 | 512 | -589621442
| PP |  | Bednění z překližek na mostní skruži - zřízení | [14 empty] | PP | 2
| Online PSC |  | https://podminky.urs.cz/item/CS_URS_2025_02/421955112 | [14 empty] | Online PSC | 2
| VV |  | "bednění NK"3,47*9,95 |  | 34.527 | [12 empty] | VV | 2 | 2 | True | 1 | ROZPOCET
70 | K | 421955212 | Bednění z překližek na mostní skruži - odstranění | m2 | 34.557 |  | 0 | CS ÚRS 2025 02 |  | základní |  | 0 | 0 | 0 | 0 | 0 | 512 | K | 2 |  |  |  | ROZPOCET | 0 | 0 | 0 | 0 | 0 | 1 | 0 | 512 | -15715203
| PP |  | Bednění z překližek na mostní skruži - odstranění | [14 empty] | PP | 2
| Online PSC |  | https://podminky.urs.cz/item/CS_URS_2025_02/421955212 | [14 empty] | Online PSC | 2
| VV |  | 34,557 |  | 34.557 | [12 empty] | VV | 2 | 2 | True | 1 | ROZPOCET
71 | K | 451315114 | Podkladní a výplňové vrstvy z betonu prostého tloušťky do 100 mm, z betonu C 12/15 | M2 | 12.3 |  | 0 | CS ÚRS 2025 02 |  | základní |  | 0 | 0 | 0 | 0 | 0 | 4 | K | 2 |  |  |  | ROZPOCET | 0 | 0 | 0 | 0 | 0 | 1 | 0 | 4 | -44556727
| PP |  | Podkladní a výplňové vrstvy z betonu prostého tloušťky do 100 mm, z betonu C 12/15 | [14 empty] | PP | 2
| Online PSC |  | https://podminky.urs.cz/item/CS_URS_2025_02/451315114 | [14 empty] | Online PSC | 2
| VV |  | "dle PD č.v. 2.201 podkl. beton" 12,3 |  | 12.3 | [12 empty] | VV | 2 | 2 | True | 1 | ROZPOCET
72 | K | 452471101 | Podkladní vrstva z modifikované malty cementové tl do 10 mm | m2 | 1.144 |  | 0 | CS ÚRS 2025 02 |  | základní |  | 0 | 0.02266 | 0.025923 | 0 | 0 | 4 | K | 2 |  |  |  | ROZPOCET | 0 | 0 | 0 | 0 | 0 | 1 | 0 | 4 | 1778273562
| PP |  | Podkladní a výplňová vrstva z modifikované malty cementové podkladní, tloušťky do 10 mm první vrstva | [14 empty] | PP | 2
| Online PSC |  | https://podminky.urs.cz/item/CS_URS_2025_02/452471101 | [14 empty] | Online PSC | 2
| VV |  | podlítí patních plechů sloupků zábradlí | [14 empty] | VV | 2 | 1 | True | 0 | ROZPOCET
| VV |  | 22*0,26*0,20 |  | 1.144 | [12 empty] | VV | 2 | 2 | True | 0 | ROZPOCET
| VV |  | Součet |  | 1.144 | [12 empty] | VV | 2 | 4 | True | 1 | ROZPOCET
73 | K | 452471102 | Podkladní vrstva z modifikované malty cementové každých dalších 10 mm tl | m2 | 1.144 |  | 0 | CS ÚRS 2025 02 |  | základní |  | 0 | 0.02266 | 0.025923 | 0 | 0 | 4 | K | 2 |  |  |  | ROZPOCET | 0 | 0 | 0 | 0 | 0 | 1 | 0 | 4 | 1208700937
| PP |  | Podkladní a výplňová vrstva z modifikované malty cementové podkladní, tloušťky do 10 mm každá další vrstva | [14 empty] | PP | 2
| Online PSC |  | https://podminky.urs.cz/item/CS_URS_2025_02/452471102 | [14 empty] | Online PSC | 2
| VV |  | dalších 10 mm | [14 empty] | VV | 2 | 1 | True | 0 | ROZPOCET
| VV |  | 1,144 |  | 1.144 | [12 empty] | VV | 2 | 2 | True | 0 | ROZPOCET
| VV |  | Součet |  | 1.144 | [12 empty] | VV | 2 | 4 | True | 1 | ROZPOCET
74 | K | 457311117 | Vyrovnávací nebo spádový beton C 25/30 včetně úpravy povrchu | m3 | 11.4 |  | 0 | CS ÚRS 2025 02 |  | základní |  | 0 | 0 | 0 | 0 | 0 | 4 | K | 2 |  |  |  | ROZPOCET | 0 | 0 | 0 | 0 | 0 | 1 | 0 | 4 | 2131270605
| PP |  | Vyrovnávací nebo spádový beton C 25/30 včetně úpravy povrchu | [14 empty] | PP | 2
| Online PSC |  | https://podminky.urs.cz/item/CS_URS_2025_02/457311117 | [14 empty] | Online PSC | 2
| VV |  | "SVI č.1 trvdá ochrana bet. destka C25/30 XC2, XF1"190,0*0,06 |  | 11.4 | [12 empty] | VV | 2 | 2 | True | 0 | ROZPOCET
| VV |  | Součet |  | 11.4 | [12 empty] | VV | 2 | 4 | True | 1 | ROZPOCET
75 | K | 458501112 | Výplňové klíny za opěrou z kameniva hutněného po vrstvách drceného | M3 | 161.68 |  | 0 | CS ÚRS 2025 02 |  | základní |  | 0 | 2.45 | 396.116 | 0 | 0 | 4 | K | 2 |  |  |  | ROZPOCET | 0 | 0 | 0 | 0 | 0 | 1 | 0 | 4 | -1673289609
| PP |  | Výplňové klíny za opěrou z kameniva hutněného po vrstvách drceného | [14 empty] | PP | 2
| Online PSC |  | https://podminky.urs.cz/item/CS_URS_2025_02/458501112 | [14 empty] | Online PSC | 2
| VV |  | "drenážní vrstva z kameniva"21,55 |  | 21.55 | [12 empty] | VV | 2 | 2 | True | 0 | ROZPOCET
| VV |  | "dle PD č.v. 2.004, zásypy přechod. oblasti ŠD fr. 0-63" 8,4*8,65+7,8*8,65 |  | 140.13 | [12 empty] | VV | 2 | 2 | True | 0 | ROZPOCET
| VV |  | Součet |  | 161.68 | [12 empty] | VV | 2 | 4 | True | 1 | ROZPOCET
76 | K | 465513157 | Dlažba svahu u mostních opěr z upraveného lomového žulového kamene s vyspárováním maltou MC 25, šíře spáry 15 mm do betonového lože C 25/30 tloušťky 200 mm, plo | M2 | 80 |  | 0 | CS ÚRS 2025 02 |  | základní |  | 0 | 1.0312 | 82.496 | 0 | 0 | 4 | K | 2 |  |  |  | ROZPOCET | 0 | 0 | 0 | 0 | 0 | 1 | 0 | 4 | 805820104
| PP |  | Dlažba svahu u mostních opěr z upraveného lomového žulového kamene s vyspárováním maltou MC 25, šíře spáry 15 mm do betonového lože C 25/30 tloušťky 200 mm, plo | [14 empty] | PP | 2
| Online PSC |  | https://podminky.urs.cz/item/CS_URS_2025_02/465513157 | [14 empty] | Online PSC | 2
| VV |  | "dle PD č.v. 2.004 podél křídel, vozovka pod mostem" (20*1,5+20*0,5+40) |  | 80 | [12 empty] | VV | 2 | 2 | True | 0 | ROZPOCET
| VV |  | Součet |  | 80 | [12 empty] | VV | 2 | 4 | True | 1 | ROZPOCET
77 | K | 4583111R | Výplňové klíny za opěrou nepropustným materiálem, stabizovaným cementem dle S4, příl. 13, hutněného po vrstvách | m3 | 246.26 |  | 0 |  |  | základní |  | 0 | 0 | 0 | 0 | 0 | 4 | K | 2 |  |  |  | ROZPOCET | 0 | 0 | 0 | 0 | 0 | 1 | 0 | 4 | 1258442508
| PP |  | Výplňové klíny za opěrou nepropustným materiálem, stabizovaným cementem dle S4, příl. 13, hutněného po vrstvách | [14 empty] | PP | 2
| VV |  | "dle PD č.v. 2.004 Cementová stabilizace dle S4, nepropust. materiál RcC8/10" 11*8,65+11*8,65+0,8*9,95+0,8*3+1,2*3+3,5*12 |  | 246.26 | [12 empty] | VV | 2 | 2 | True | 1 | ROZPOCET
| D | 5 | Komunikace pozemní |  |  |  | 0 |  |  |  |  | 0 |  | 131.7769 |  | 0 | 1 | D | 1 |  |  |  | ROZPOCET | [6 empty] | 0
78 | K | 511501111 | Konstrukční vrstva tělesa železničního spodku ze štěrkodrti | m3 | 64.01 |  | 0 | CS ÚRS 2025 02 |  | základní |  | 0 | 1.964 | 125.7156 | 0 | 0 | 512 | K | 2 |  |  |  | ROZPOCET | 0 | 0 | 0 | 0 | 0 | 1 | 0 | 512 | 534387584
| PP |  | Konstrukční vrstva tělesa železničního spodku ze štěrkodrti | [14 empty] | PP | 2
| Online PSC |  | https://podminky.urs.cz/item/CS_URS_2025_02/511501111 | [14 empty] | Online PSC | 2
| VV |  | "Dle PD č.v. 2.004, 005, ZKPP ŠD fr. 0-63" 3,7*8,65+3,7*8,65 |  | 64.01 | [12 empty] | VV | 2 | 2 | True | 1 | ROZPOCET
79 | K | 511501122 | Konstrukční vrstva tělesa železničního spodku z upravené zeminy cementem tl 420 mm | m2 | 160.025 |  | 0 | CS ÚRS 2025 02 |  | základní |  | 0 | 0.03717 | 5.9481 | 0 | 0 | 512 | K | 2 |  |  |  | ROZPOCET | 0 | 0 | 0 | 0 | 0 | 1 | 0 | 512 | 1454026641
| PP |  | Konstrukční vrstva tělesa železničního spodku z upravené zeminy cementem tl 420 mm | [14 empty] | PP | 2
| Online PSC |  | https://podminky.urs.cz/item/CS_URS_2025_02/511501122 | [14 empty] | Online PSC | 2
| VV |  | "dle PD č.v. 2.004 ZKPP stabilizace cementem"(3,7*8,65+3,7*8,65)/0,4 |  | 160.025 | [12 empty] | VV | 2 | 2 | True | 1 | ROZPOCET
80 | K | 564861011 | Podklad ze štěrkodrtě ŠD plochy do 100 m2 tl 200 mm | m2 | 86 |  | 0 | CS ÚRS 2025 02 |  | základní |  | 0 | 0 | 0 | 0 | 0 | 512 | K | 2 |  |  |  | ROZPOCET | 0 | 0 | 0 | 0 | 0 | 1 | 0 | 512 | -1042603741
| PP |  | Podklad ze štěrkodrtě ŠD plochy do 100 m2 tl 200 mm | [14 empty] | PP | 2
| Online PSC |  | https://podminky.urs.cz/item/CS_URS_2025_02/564861011 | [14 empty] | Online PSC | 2
| VV |  | "dle PD č.v. 004 S5" 34,0+12,0+40,0 |  | 86 | [12 empty] | VV | 2 | 2 | True | 1 | ROZPOCET
81 | K | 564871016 | Podklad ze štěrkodrtě ŠD plochy do 100 m2 tl 300 mm | m2 | 45 |  | 0 | CS ÚRS 2025 02 |  | základní |  | 0 | 0 | 0 | 0 | 0 | 512 | K | 2 |  |  |  | ROZPOCET | 0 | 0 | 0 | 0 | 0 | 1 | 0 | 512 | -1901237817
| PP |  | Podklad ze štěrkodrtě ŠD plochy do 100 m2 tl 300 mm | [14 empty] | PP | 2
| Online PSC |  | https://podminky.urs.cz/item/CS_URS_2025_02/564871016 | [14 empty] | Online PSC | 2
| VV |  | "dle PD č.v. 004, 005 napojení komunikace" 33,0+12,0 |  | 45 | [12 empty] | VV | 2 | 2 | True | 1 | ROZPOCET
| D | 6 | Úpravy povrchů, podlahy a osazování výplní |  |  |  | 0 |  |  |  |  | 0 |  | 0.11313 |  | 0 | 1 | D | 2 |  |  |  | ROZPOCET | [6 empty] | 0
82 | K | 628613611 | Žárové zinkování ponorem dílů ocelových konstrukcí mostů hmotnosti do 100 kg | kg | 759.9 |  | 0 | CS ÚRS 2025 02 |  | základní |  | 0 | 0.00014 | 0.10639 | 0 | 0 | 512 | K | 3 |  |  |  | ROZPOCET | 0 | 0 | 0 | 0 | 0 | 1 | 0 | 512 | -2030897094
| PP |  | Žárové zinkování ponorem dílů ocelových konstrukcí mostů hmotnosti do 100 kg | [14 empty] | PP | 3
| Online PSC |  | https://podminky.urs.cz/item/CS_URS_2025_02/628613611 | [14 empty] | Online PSC | 3
| VV |  | "PKO zábradlí "759,9 |  | 759.9 | [12 empty] | VV | 3 | 2 | True | 1 | ROZPOCET
83 | K | 629992111 | Zatmelení spar mezi mostními prefabrikáty š do 10 mm PUR tmelem včetně výplně PUR pěnou | m | 32.1 |  | 0 | CS ÚRS 2025 02 |  | základní |  | 0 | 0.00021 | 0.006741 | 0 | 0 | 4 | K | 3 |  |  |  | ROZPOCET | 0 | 0 | 0 | 0 | 0 | 1 | 0 | 4 | 1476062284
| PP |  | Zatmelení styčných spar mezi mostními prefabrikáty a konstrukcemi trvale pružným polyuretanovým tmelem včetně vyčištění spar, provedení penetračního nátěru a vyplnění spar pěnou pro spáry šířky do 10 mm | [14 empty] | PP | 3
| Online PSC |  | https://podminky.urs.cz/item/CS_URS_2025_02/629992111 | [14 empty] | Online PSC | 3
| VV |  | zatmelení spáry ( přichycení izolace lištou ) | [14 empty] | VV | 3 | 1 | True | 0 | ROZPOCET
| VV |  | 32,10 |  | 32.1 | [12 empty] | VV | 3 | 2 | True | 0 | ROZPOCET
| VV |  | Součet |  | 32.1 | [12 empty] | VV | 3 | 4 | True | 1 | ROZPOCET
| D | 9 | Ostatní konstrukce a práce, bourání |  |  |  | 0 |  |  |  |  | 0 |  | 50.5785 |  | 638.924 | 1 | D | 1 |  |  |  | ROZPOCET | [6 empty] | 0
84 | K | 911121211 | Výroba ocelového zábradlí při opravách mostů | m | 30 |  | 0 | CS ÚRS 2025 02 |  | základní |  | 0 | 0.00117 | 0.0351 | 0 | 0 | 4 | K | 2 |  |  |  | ROZPOCET | 0 | 0 | 0 | 0 | 0 | 1 | 0 | 4 | 1891673247
| PP |  | Oprava ocelového zábradlí svařovaného nebo šroubovaného výroba | [14 empty] | PP | 2
| Online PSC |  | https://podminky.urs.cz/item/CS_URS_2025_02/911121211 | [14 empty] | Online PSC | 2
85 | M | 13010430 | úhelník ocelový rovnostranný jakost S235JR (11 375) 70x70x7mm | t | 0.18 |  | 0 | CS ÚRS 2025 02 |  | základní |  | 0 | 1 | 0.18 | 0 | 0 | 8 | M | 2 |  |  |  | ROZPOCET | 0 | 0 | 0 | 0 | 0 | 1 | 0 | 4 | 1388204449
| PP |  | úhelník ocelový rovnostranný jakost S235JR (11 375) 70x70x7mm | [14 empty] | PP | 2
| VV |  | "A.3"4*1,06*0,00738*1,05 |  | 0.033 | [12 empty] | VV | 2 | 2 | True | 0 | ROZPOCET
| VV |  | "B.3"3*1,05*0,00738*1,05 |  | 0.024 | [12 empty] | VV | 2 | 2 | True | 0 | ROZPOCET
| VV |  | "C.3"4*1,06*0,00738*1,05 |  | 0.033 | [12 empty] | VV | 2 | 2 | True | 0 | ROZPOCET
| VV |  | "D.3"4*1,06*0,00738*1,05 |  | 0.033 | [12 empty] | VV | 2 | 2 | True | 0 | ROZPOCET
| VV |  | "E.3"3*1,05*0,00738*1,05 |  | 0.024 | [12 empty] | VV | 2 | 2 | True | 0 | ROZPOCET
| VV |  | "F.3"4*1,06*0,00738*1,05 |  | 0.033 | [12 empty] | VV | 2 | 2 | True | 0 | ROZPOCET
| VV |  | Součet |  | 0.18 | [12 empty] | VV | 2 | 4 | True | 1 | ROZPOCET
86 | M | 13011066 | úhelník ocelový rovnostranný jakost S235JR (11 375) 60x60x5mm | t | 0.136 |  | 0 | CS ÚRS 2025 02 |  | základní |  | 0 | 1 | 0.136 | 0 | 0 | 8 | M | 2 |  |  |  | ROZPOCET | 0 | 0 | 0 | 0 | 0 | 1 | 0 | 4 | 735890579
| PP |  | úhelník ocelový rovnostranný jakost S235JR (11 375) 60x60x5mm | [14 empty] | PP | 2
| VV |  | "A.1"1*5,01*0,00457*1,05 |  | 0.024 | [12 empty] | VV | 2 | 2 | True | 0 | ROZPOCET
| VV |  | "B.1"1*3,90*0,00457*1,05 |  | 0.019 | [12 empty] | VV | 2 | 2 | True | 0 | ROZPOCET
| VV |  | "C.1"1*5,11*0,00457*1,05 |  | 0.025 | [12 empty] | VV | 2 | 2 | True | 0 | ROZPOCET
| VV |  | "D.1"1*5,11*0,00457*1,05 |  | 0.025 | [12 empty] | VV | 2 | 2 | True | 0 | ROZPOCET
| VV |  | "E.1"1*3,90*0,00457*1,05 |  | 0.019 | [12 empty] | VV | 2 | 2 | True | 0 | ROZPOCET
| VV |  | "F.1"1*5,01*0,00457*1,05 |  | 0.024 | [12 empty] | VV | 2 | 2 | True | 0 | ROZPOCET
| VV |  | Součet |  | 0.136 | [12 empty] | VV | 2 | 4 | True | 1 | ROZPOCET
87 | M | 13010420 | úhelník ocelový rovnostranný jakost S235JR (11 375) 50x50x5mm | t | 0.222 |  | 0 | CS ÚRS 2025 02 |  | základní |  | 0 | 1 | 0.222 | 0 | 0 | 8 | M | 2 |  |  |  | ROZPOCET | 0 | 0 | 0 | 0 | 0 | 1 | 0 | 4 | 1013841934
| PP |  | úhelník ocelový rovnostranný jakost S235JR (11 375) 50x50x5mm | [14 empty] | PP | 2
| VV |  | "A.2"2*5,01*0,00377*1,05 |  | 0.04 | [12 empty] | VV | 2 | 2 | True | 0 | ROZPOCET
| VV |  | "B.2"2*3,90*0,00377*1,05 |  | 0.031 | [12 empty] | VV | 2 | 2 | True | 0 | ROZPOCET
| VV |  | "C.2"2*5,11*0,00377*1,05 |  | 0.04 | [12 empty] | VV | 2 | 2 | True | 0 | ROZPOCET
| VV |  | "D.2"2*5,11*0,00377*1,05 |  | 0.04 | [12 empty] | VV | 2 | 2 | True | 0 | ROZPOCET
| VV |  | "E.2"2*3,90*0,00377*1,05 |  | 0.031 | [12 empty] | VV | 2 | 2 | True | 0 | ROZPOCET
| VV |  | "F.2"2*5,01*0,00377*1,05 |  | 0.04 | [12 empty] | VV | 2 | 2 | True | 0 | ROZPOCET
| VV |  | Součet |  | 0.222 | [12 empty] | VV | 2 | 4 | True | 1 | ROZPOCET
88 | M | 13522530_R | ocel široká jakost S235JR 260x20mm | t | 0.189 |  | 0 |  |  | základní |  | 0 | 1 | 0.189 | 0 | 0 | 8 | M | 2 |  |  |  | ROZPOCET | 0 | 0 | 0 | 0 | 0 | 1 | 0 | 4 | -1166345523
| PP |  | ocel široká jakost S235JR 260x20mm | [14 empty] | PP | 2
| VV |  | (4,0+3,0+4,0+4,0+3,0+4,0)*0,26*0,03140*1,05 |  | 0.189 | [12 empty] | VV | 2 | 2 | True | 0 | ROZPOCET
| VV |  | Součet |  | 0.189 | [12 empty] | VV | 2 | 4 | True | 1 | ROZPOCET
89 | M | 15619210_R | pvc krytka matice M 16 | kus | 88 |  | 0 |  |  | základní |  | 0 | 0 | 0 | 0 | 0 | 8 | M | 2 |  |  |  | ROZPOCET | 0 | 0 | 0 | 0 | 0 | 1 | 0 | 4 | 1762217686
| PP |  | pvc krytka matice M 16 | [14 empty] | PP | 2
| VV |  | krytka matice | [14 empty] | VV | 2 | 1 | True | 0 | ROZPOCET
| VV |  | 22,0*4 |  | 88 | [12 empty] | VV | 2 | 2 | True | 0 | ROZPOCET
| VV |  | Součet |  | 88 | [12 empty] | VV | 2 | 4 | True | 1 | ROZPOCET
90 | K | 911121311 | Montáž ocelového zábradlí při opravách mostů | m | 30 |  | 0 | CS ÚRS 2025 02 |  | základní |  | 0 | 0.0005805 | 0.017415 | 0 | 0 | 512 | K | 2 |  |  |  | ROZPOCET | 0 | 0 | 0 | 0 | 0 | 1 | 0 | 512 | -17971513
| PP |  | Montáž ocelového zábradlí při opravách mostů | [14 empty] | PP | 2
| Online PSC |  | https://podminky.urs.cz/item/CS_URS_2025_02/911121311 | [14 empty] | Online PSC | 2
| VV |  | 15+15 |  | 30 | [12 empty] | VV | 2 | 2 | True | 1 | ROZPOCET
91 | K | 916231213 | Osazení chodníkového obrubníku betonového stojatého s boční opěrou do lože z betonu prostého | m | 66.2 |  | 0 | CS ÚRS 2025 02 |  | základní |  | 0 | 0.14042 | 9.2958 | 0 | 0 | 4 | K | 2 |  |  |  | ROZPOCET | 0 | 0 | 0 | 0 | 0 | 1 | 0 | 4 | -380168120
| PP |  | Osazení chodníkového obrubníku betonového stojatého s boční opěrou do lože z betonu prostého | [14 empty] | PP | 2
| Online PSC |  | https://podminky.urs.cz/item/CS_URS_2025_02/916231213 | [14 empty] | Online PSC | 2
| VV |  | "dle PD č.v.2.004 obruba dlažby" (9+11+9+11)*1,5 |  | 60 | [12 empty] | VV | 2 | 2 | True | 0 | ROZPOCET
| VV |  | "obruba komunikace" 3,1*2 |  | 6.2 | [12 empty] | VV | 2 | 2 | True | 0 | ROZPOCET
| VV |  | Součet |  | 66.2 | [12 empty] | VV | 2 | 4 | True | 1 | ROZPOCET
92 | M | 59217072 | obrubník silniční betonový 1000x100x250mm | m | 68.186 |  | 0 | CS ÚRS 2025 02 |  | základní |  | 0 | 0.056 | 3.8184 | 0 | 0 | 8 | M | 2 |  |  |  | ROZPOCET | 0 | 0 | 0 | 0 | 0 | 1 | 0 | 4 | 437858420
| PP |  | obrubník silniční betonový 1000x100x250mm | [14 empty] | PP | 2
| VV |  | 66,2*1,03 |  | 68.186 | [12 empty] | VV | 2 | 2 | True | 1 | ROZPOCET
93 | K | 931992111 | Výplň dilatačních spár z pěnového polystyrénu tl 20 mm | m2 | 11.75 |  | 0 | CS ÚRS 2025 02 |  | základní |  | 0 | 0.00063 | 0.0074025 | 0 | 0 | 512 | K | 2 |  |  |  | ROZPOCET | 0 | 0 | 0 | 0 | 0 | 1 | 0 | 512 | -641263725
| PP |  | Výplň dilatačních spár z pěnového polystyrénu tl 20 mm | [14 empty] | PP | 2
| Online PSC |  | https://podminky.urs.cz/item/CS_URS_2025_02/931992111 | [14 empty] | Online PSC | 2
| VV |  | "dil.spáry "5*4*0,5+3,5*0,5 |  | 11.75 | [12 empty] | VV | 2 | 2 | True | 1 | ROZPOCET
94 | K | 931994131 | Těsnění pracovní spáry betonové konstrukce silikonovým tmelem do pl 1,5 cm2 | m | 50 |  | 0 | CS ÚRS 2025 02 |  | základní |  | 0 | 0.00017 | 0.0085 | 0 | 0 | 512 | K | 2 |  |  |  | ROZPOCET | 0 | 0 | 0 | 0 | 0 | 1 | 0 | 512 | 2007425553
| PP |  | Těsnění pracovní spáry betonové konstrukce silikonovým tmelem do pl 1,5 cm2 | [14 empty] | PP | 2
| Online PSC |  | https://podminky.urs.cz/item/CS_URS_2025_02/931994131 | [14 empty] | Online PSC | 2
| VV |  | 50,0 |  | 50 | [12 empty] | VV | 2 | 2 | True | 1 | ROZPOCET
95 | K | 931994171 | Těsnění pracovní spáry betonové konstrukce asfaltovým izolačním pásem š do 500 mm | m | 60 |  | 0 | CS ÚRS 2025 02 |  | základní |  | 0 | 0.00345 | 0.207 | 0 | 0 | 512 | K | 2 |  |  |  | ROZPOCET | 0 | 0 | 0 | 0 | 0 | 1 | 0 | 512 | 1931943989
| PP |  | Těsnění pracovní spáry betonové konstrukce asfaltovým izolačním pásem š do 500 mm | [14 empty] | PP | 2
| Online PSC |  | https://podminky.urs.cz/item/CS_URS_2025_02/931994171 | [14 empty] | Online PSC | 2
| VV |  | "ochrana prac. spáry, zesílení" 60,0 |  | 60 | [12 empty] | VV | 2 | 2 | True | 1 | ROZPOCET
96 | K | 936942211 | Zhotovení tabulky s letopočtem opravy nebo větší údržby vložením šablony do bednění | KUS | 2 |  | 0 | CS ÚRS 2025 02 |  | základní |  | 0 | 0.006485 | 0.01297 | 0 | 0 | 4 | K | 2 |  |  |  | ROZPOCET | 0 | 0 | 0 | 0 | 0 | 1 | 0 | 4 | -235923434
| PP |  | Zhotovení tabulky s letopočtem opravy nebo větší údržby vložením šablony do bednění | [14 empty] | PP | 2
| Online PSC |  | https://podminky.urs.cz/item/CS_URS_2025_02/936942211 | [14 empty] | Online PSC | 2
| VV |  | "Dle PD č.v. 2.005, Označení letopočtu roku obnovy objektu, do římsy pomocí gum. matricem vč. materiálu" 2 |  | 2 | [12 empty] | VV | 2 | 2 | True | 0 | ROZPOCET
| VV |  | Součet |  | 2 | [12 empty] | VV | 2 | 4 | True | 1 | ROZPOCET
97 | K | 943211111 | Montáž lešení prostorového rámového lehkého s podlahami zatížení do 200 kg/m2 v do 10 m | m3 | 96 |  | 0 | CS ÚRS 2025 02 |  | základní |  | 0 | 0 | 0 | 0 | 0 | 4 | K | 2 |  |  |  | ROZPOCET | 0 | 0 | 0 | 0 | 0 | 1 | 0 | 4 | -1272037726
| PP |  | Montáž lešení prostorového rámového lehkého s podlahami zatížení do 200 kg/m2 v do 10 m | [14 empty] | PP | 2
| Online PSC |  | https://podminky.urs.cz/item/CS_URS_2025_02/943211111 | [14 empty] | Online PSC | 2
| VV |  | "podél čel pro provedení říms"15,0*3,2*1,0*2 |  | 96 | [12 empty] | VV | 2 | 2 | True | 1 | ROZPOCET
98 | K | 943211211 | Příplatek k lešení prostorovému rámovému lehkému s podlahami do 200 kg/m2 v do 10 m za každý den použití | m3 | 2880 |  | 0 | CS ÚRS 2025 02 |  | základní |  | 0 | 0 | 0 | 0 | 0 | 4 | K | 2 |  |  |  | ROZPOCET | 0 | 0 | 0 | 0 | 0 | 1 | 0 | 4 | 1382418853
| PP |  | Příplatek k lešení prostorovému rámovému lehkému s podlahami do 200 kg/m2 v do 10 m za každý den použití | [14 empty] | PP | 2
| Online PSC |  | https://podminky.urs.cz/item/CS_URS_2025_02/943211211 | [14 empty] | Online PSC | 2
| VV |  | 96,0*30 |  | 2880 | [12 empty] | VV | 2 | 2 | True | 1 | ROZPOCET
99 | K | 943211811 | Demontáž lešení prostorového rámového lehkého s podlahami zatížení do 200 kg/m2 v do 10 m | m3 | 96 |  | 0 | CS ÚRS 2025 02 |  | základní |  | 0 | 0 | 0 | 0 | 0 | 4 | K | 2 |  |  |  | ROZPOCET | 0 | 0 | 0 | 0 | 0 | 1 | 0 | 4 | 1632047451
| PP |  | Demontáž lešení prostorového rámového lehkého s podlahami zatížení do 200 kg/m2 v do 10 m | [14 empty] | PP | 2
| Online PSC |  | https://podminky.urs.cz/item/CS_URS_2025_02/943211811 | [14 empty] | Online PSC | 2
| VV |  | 96,0 |  | 96 | [12 empty] | VV | 2 | 2 | True | 1 | ROZPOCET
100 | K | 948411111 | Zřízení podpěrné skruže dočasné kovové z věží výšky do 10 m | m3 | 101.789 |  | 0 | CS ÚRS 2025 02 |  | základní |  | 0 | 0.00088 | 0.089574 | 0 | 0 | 4 | K | 2 |  |  |  | ROZPOCET | 0 | 0 | 0 | 0 | 0 | 1 | 0 | 4 | -155211535
| PP |  | Zřízení podpěrné skruže dočasné kovové z věží výšky do 10 m | [14 empty] | PP | 2
| Online PSC |  | https://podminky.urs.cz/item/CS_URS_2025_02/948411111 | [14 empty] | Online PSC | 2
| VV |  | "podpěrné skruže pro provedení NK"9,95*3,1*3,3 |  | 101.789 | [12 empty] | VV | 2 | 2 | True | 1 | ROZPOCET
101 | K | 948411211 | Odstranění podpěrné skruže dočasné kovové z věží výšky do 10 m | m3 | 101.789 |  | 0 | CS ÚRS 2025 02 |  | základní |  | 0 | 0 | 0 | 0 | 0 | 4 | K | 2 |  |  |  | ROZPOCET | 0 | 0 | 0 | 0 | 0 | 1 | 0 | 4 | 450960800
| PP |  | Odstranění podpěrné skruže dočasné kovové z věží výšky do 10 m | [14 empty] | PP | 2
| Online PSC |  | https://podminky.urs.cz/item/CS_URS_2025_02/948411211 | [14 empty] | Online PSC | 2
102 | K | 961021112 | Bourání mostních základů z kamene | m3 | 20.64 |  | 0 | CS ÚRS 2025 02 |  | základní |  | 0 | 0.12 | 2.4768 | 2.49 | 51.3936 | 4 | K | 2 |  |  |  | ROZPOCET | 0 | 0 | 0 | 0 | 0 | 1 | 0 | 4 | -1430096331
| PP |  | Bourání mostních základů z kamene | [14 empty] | PP | 2
| Online PSC |  | https://podminky.urs.cz/item/CS_URS_2025_02/961021112 | [14 empty] | Online PSC | 2
| VV |  | "Dle PD č.v. 002 kam. rovnanina v rubu opěr" 2*0,8*1,5*8,6 |  | 20.64 | [12 empty] | VV | 2 | 2 | True | 1 | ROZPOCET
103 | K | 962021112 | Bourání mostních zdí a pilířů z kamene | m3 | 135.548 |  | 0 | CS ÚRS 2025 02 |  | základní |  | 0 | 0.12 | 16.2658 | 2.49 | 337.5145 | 4 | K | 2 |  |  |  | ROZPOCET | 0 | 0 | 0 | 0 | 0 | 1 | 0 | 4 | -808450262
| PP |  | Bourání mostních zdí a pilířů z kamene | [14 empty] | PP | 2
| Online PSC |  | https://podminky.urs.cz/item/CS_URS_2025_02/962021112 | [14 empty] | Online PSC | 2
| VV |  | "Dle PD č.v. 2.002, odbourání kam. opěr kol. č. 1 obklad" 2*(0,3*3,82*4,0) |  | 9.168 | [12 empty] | VV | 2 | 2 | True | 0 | ROZPOCET
| VV |  | "opěry kol. č. 2" 2*5,42*4,8 |  | 52.032 | [12 empty] | VV | 2 | 2 | True | 0 | ROZPOCET
| VV |  | "křídla kol. č. 2" 2*3,07*3,98+2*4,05*3,98 |  | 56.675 | [12 empty] | VV | 2 | 2 | True | 0 | ROZPOCET
| VV |  | "křídla kol. č. 1 obklad" 2*0,3*4,17*4,05 |  | 10.133 | [12 empty] | VV | 2 | 2 | True | 0 | ROZPOCET
| VV |  | "kamenná vozovka pod mostem" 0,58*13,0 |  | 7.54 | [12 empty] | VV | 2 | 2 | True | 0 | ROZPOCET
| VV |  | Součet |  | 135.548 | [12 empty] | VV | 2 | 4 | True | 1 | ROZPOCET
104 | K | 962041211 | Bourání mostních zdí a pilířů z betonu prostého | m3 | 89.545 |  | 0 | CS ÚRS 2025 02 |  | základní |  | 0 | 0.12 | 10.7454 | 2.2 | 196.999 | 4 | K | 2 |  |  |  | ROZPOCET | 0 | 0 | 0 | 0 | 0 | 1 | 0 | 4 | -1742460634
| PP |  | Bourání mostních zdí a pilířů z betonu prostého | [14 empty] | PP | 2
| Online PSC |  | https://podminky.urs.cz/item/CS_URS_2025_02/962041211 | [14 empty] | Online PSC | 2
| VV |  | "Dle PD č.v. 2.002 základy" 2*(1,62*4,30)+2*(1,62*5,10) |  | 30.456 | [12 empty] | VV | 2 | 2 | True | 0 | ROZPOCET
| VV |  | "opěry" 2*4,63*3,4 |  | 31.484 | [12 empty] | VV | 2 | 2 | True | 0 | ROZPOCET
| VV |  | "křídla" 2*3,31*4,17 |  | 27.605 | [12 empty] | VV | 2 | 2 | True | 0 | ROZPOCET
| VV |  | Součet |  | 89.545 | [12 empty] | VV | 2 | 4 | True | 1 | ROZPOCET
105 | K | 963051111 | Bourání mostních konstrukcí nosných konstrukcí ze železového betonu | M3 | 19.945 |  | 0 | CS ÚRS 2025 02 |  | základní |  | 0 | 0.12171 | 2.4275 | 2.4 | 47.868 | 4 | K | 2 |  |  |  | ROZPOCET | 0 | 0 | 0 | 0 | 0 | 1 | 0 | 4 | 885189336
| PP |  | Bourání mostních konstrukcí nosných konstrukcí ze železového betonu | [14 empty] | PP | 2
| Online PSC |  | https://podminky.urs.cz/item/CS_URS_2025_02/963051111 | [14 empty] | Online PSC | 2
| VV |  | "Dle PD č.v. 2.002 úl. prahy, NK, římsy" 0,16*8,80*2+3,46*3,70+0,13*10,93+0,24*12,11 |  | 19.945 | [12 empty] | VV | 2 | 2 | True | 0 | ROZPOCET
| VV |  | Součet |  | 19.945 | [12 empty] | VV | 2 | 4 | True | 1 | ROZPOCET
106 | K | 963071112 | Demontáž ocelových prvků mostů šroubovaných nebo svařovaných přes 100 kg | kg | 4338.86 |  | 0 | CS ÚRS 2025 02 |  | základní |  | 0 | 0 | 0 | 0.001 | 4.3389 | 4 | K | 2 |  |  |  | ROZPOCET | 0 | 0 | 0 | 0 | 0 | 1 | 0 | 4 | 986211929
| PP |  | Demontáž ocelových prvků mostů šroubovaných nebo svařovaných přes 100 kg | [14 empty] | PP | 2
| Online PSC |  | https://podminky.urs.cz/item/CS_URS_2025_02/963071112 | [14 empty] | Online PSC | 2
| VV |  | "Dle PD č.v. 2.002, odstranění 24*IPN 280 odhad váhy vč. poplatku za likvidaci" 24*3,6*47,9 |  | 4138.56 | [12 empty] | VV | 2 | 2 | True | 0 | ROZPOCET
| VV |  | "podpěrná konstr. římsy, odhad vč. poplatku za likvidaci "2*3*0,050+2*4*25 |  | 200.3 | [12 empty] | VV | 2 | 2 | True | 0 | ROZPOCET
| VV |  | Součet |  | 4338.86 | [12 empty] | VV | 2 | 4 | True | 1 | ROZPOCET
107 | K | 966075141 | Odstranění kovového zábradlí vcelku | m | 23 |  | 0 | CS ÚRS 2025 02 |  | základní |  | 0 | 8.36e-05 | 0.0019228 | 0.018 | 0.414 | 4 | K | 2 |  |  |  | ROZPOCET | 0 | 0 | 0 | 0 | 0 | 1 | 0 | 4 | -1077553439
| PP |  | Odstranění kovového zábradlí vcelku | [14 empty] | PP | 2
| Online PSC |  | https://podminky.urs.cz/item/CS_URS_2025_02/966075141 | [14 empty] | Online PSC | 2
| VV |  | "Dle PD č.v. 2.601, odstranění zábradlí, vč. poplatku za likvidaci" 12+11 |  | 23 | [12 empty] | VV | 2 | 2 | True | 1 | ROZPOCET
| D | 997 | Přesun sutě |  |  |  | 0 |  |  |  |  | 0 |  | 4.442 |  | 0.396 | 4 | D | 2 |  |  |  | ROZPOCET | [6 empty] | 0
108 | K | 997013841 | Poplatek za uložení na skládce (skládkovné) odpadu po otryskávání bez obsahu nebezpečných látek kód odpadu 12 01 17 | t | 0.928 |  | 0 | CS ÚRS 2025 02 |  | základní |  | 0 | 0 | 0 | 0 | 0 | 512 | K | 3 |  |  |  | ROZPOCET | 0 | 0 | 0 | 0 | 0 | 1 | 0 | 512 | 1348449067
| PP |  | Poplatek za uložení stavebního odpadu na skládce (skládkovné) odpadního materiálu po otryskávání bez obsahu nebezpečných látek zatříděného do Katalogu odpadů pod kódem 12 01 17 | [14 empty] | PP | 3
| Online PSC |  | https://podminky.urs.cz/item/CS_URS_2025_02/997013841 | [14 empty] | Online PSC | 3
109 | K | 997013861 | Poplatek za uložení stavebního odpadu na recyklační skládce (skládkovné) z prostého betonu kód odpadu 17 01 01 | t | 196.999 |  | 0 | CS ÚRS 2025 02 |  | základní |  | 0 | 0 | 0 | 0 | 0 | 4 | K | 3 |  |  |  | ROZPOCET | 0 | 0 | 0 | 0 | 0 | 1 | 0 | 4 | 288838133
| PP |  | Poplatek za uložení stavebního odpadu na recyklační skládce (skládkovné) z prostého betonu kód odpadu 17 01 01 | [14 empty] | PP | 3
| Online PSC |  | https://podminky.urs.cz/item/CS_URS_2025_02/997013861 | [14 empty] | Online PSC | 3
| VV |  | "beton" 89,545"m3"*2,2"t/m3 |  | 196.999 | [12 empty] | VV | 3 | 2 | True | 1 | ROZPOCET
110 | K | 997013862 | Poplatek za uložení stavebního odpadu na recyklační skládce (skládkovné) z armovaného betonu kód odpadu 17 01 01 | t | 47.868 |  | 0 | CS ÚRS 2025 02 |  | základní |  | 0 | 0 | 0 | 0 | 0 | 4 | K | 3 |  |  |  | ROZPOCET | 0 | 0 | 0 | 0 | 0 | 1 | 0 | 4 | 846206413
| PP |  | Poplatek za uložení stavebního odpadu na recyklační skládce (skládkovné) z armovaného betonu kód odpadu 17 01 01 | [14 empty] | PP | 3
| Online PSC |  | https://podminky.urs.cz/item/CS_URS_2025_02/997013862 | [14 empty] | Online PSC | 3
| VV |  | "železobeton" 19,945"m3"*2,4"t/m3 |  | 47.868 | [12 empty] | VV | 3 | 2 | True | 0 | ROZPOCET
| VV |  | Součet |  | 47.868 | [12 empty] | VV | 3 | 4 | True | 1 | ROZPOCET
111 | K | 997013814 | Poplatek za uložení na skládce (skládkovné) stavebního odpadu izolací kód odpadu 17 06 04 | t | 0.396 |  | 0 | CS ÚRS 2025 02 |  | základní |  | 0 | 0 | 0 | 0 | 0 | 4 | K | 3 |  |  |  | ROZPOCET | 0 | 0 | 0 | 0 | 0 | 1 | 0 | 4 | 1634624769
| PP |  | Poplatek za uložení na skládce (skládkovné) stavebního odpadu izolací kód odpadu 17 06 04 | [14 empty] | PP | 3
| Online PSC |  | https://podminky.urs.cz/item/CS_URS_2025_02/997013814 | [14 empty] | Online PSC | 3
112 | K | 997013873 | Poplatek za uložení stavebního odpadu na recyklační skládce (skládkovné) zeminy a kamení zatříděného do Katalogu odpadů pod kódem 17 05 04 | t | 390.475 |  | 0 | CS ÚRS 2025 02 |  | základní |  | 0 | 0 | 0 | 0 | 0 | 4 | K | 3 |  |  |  | ROZPOCET | 0 | 0 | 0 | 0 | 0 | 1 | 0 | 4 | 1004841496
| PP |  | Poplatek za uložení stavebního odpadu na recyklační skládce (skládkovné) zeminy a kamení zatříděného do Katalogu odpadů pod kódem 17 05 04 | [14 empty] | PP | 3
| Online PSC |  | https://podminky.urs.cz/item/CS_URS_2025_02/997013873 | [14 empty] | Online PSC | 3
| VV |  | "kámen" (20,64+135,55)*2,5 |  | 390.475 | [12 empty] | VV | 3 | 2 | True | 0 | ROZPOCET
| VV |  | Součet |  | 390.475 | [12 empty] | VV | 3 | 4 | True | 1 | ROZPOCET
113 | K | 997211511 | Vodorovná doprava suti nebo vybouraných hmot suti se složením a hrubým urovnáním, na vzdálenost do 1 km | T | 640.094 |  | 0 | CS ÚRS 2025 02 |  | základní |  | 0 | 0 | 0 | 0 | 0 | 4 | K | 3 |  |  |  | ROZPOCET | 0 | 0 | 0 | 0 | 0 | 1 | 0 | 4 | 732453673
| PP |  | Vodorovná doprava suti nebo vybouraných hmot suti se složením a hrubým urovnáním, na vzdálenost do 1 km | [14 empty] | PP | 3
| Online PSC |  | https://podminky.urs.cz/item/CS_URS_2025_02/997211511 | [14 empty] | Online PSC | 3
| VV |  | "beton pol. 962041211" 89,545*2,2"t/m3" |  | 196.999 | [12 empty] | VV | 3 | 2 | True | 0 | ROZPOCET
| VV |  | "železobeton pol. 963051111" 19,95*2,4"t/m3" |  | 47.88 | [12 empty] | VV | 3 | 2 | True | 0 | ROZPOCET
| VV |  | "kámen pol. 963051112" (20,64+135,55)*2,5"t/m3" |  | 390.475 | [12 empty] | VV | 3 | 2 | True | 0 | ROZPOCET
| VV |  | "kovový odpad" 4,34+0,4 |  | 4.74 | [12 empty] | VV | 3 | 2 | True | 0 | ROZPOCET
| VV |  | Součet |  | 640.094 | [12 empty] | VV | 3 | 4 | True | 1 | ROZPOCET
114 | K | 997211519 | Vodorovná doprava suti nebo vybouraných hmot suti se složením a hrubým urovnáním, na vzdálenost Příplatek k ceně za každý další i započatý 1 km přes 1 km | T | 31364.377 |  | 0 | CS ÚRS 2025 02 |  | základní |  | 0 | 0 | 0 | 0 | 0 | 4 | K | 3 |  |  |  | ROZPOCET | 0 | 0 | 0 | 0 | 0 | 1 | 0 | 4 | -675451335
| PP |  | Vodorovná doprava suti nebo vybouraných hmot suti se složením a hrubým urovnáním, na vzdálenost Příplatek k ceně za každý další i započatý 1 km přes 1 km | [14 empty] | PP | 3
| Online PSC |  | https://podminky.urs.cz/item/CS_URS_2025_02/997211519 | [14 empty] | Online PSC | 3
| VV |  | 640,09"t"*49"km (uvažovaná vzdálenost 50 km)" -0,0333 |  | 31364.377 | [12 empty] | VV | 3 | 2 | True | 1 | ROZPOCET
115 | K | 997211611 | Nakládání suti nebo vybouraných hmot na dopravní prostředky pro vodorovnou dopravu suti | T | 640.094 |  | 0 | CS ÚRS 2025 02 |  | základní |  | 0 | 0 | 0 | 0 | 0 | 4 | K | 3 |  |  |  | ROZPOCET | 0 | 0 | 0 | 0 | 0 | 1 | 0 | 4 | -1776527618
| PP |  | Nakládání suti nebo vybouraných hmot na dopravní prostředky pro vodorovnou dopravu suti | [14 empty] | PP | 3
| Online PSC |  | https://podminky.urs.cz/item/CS_URS_2025_02/997211611 | [14 empty] | Online PSC | 3
| VV |  | 640,094 |  | 640.094 | [12 empty] | VV | 3 | 2 | True | 1 | ROZPOCET
116 | K | R015150.907 | POPLATKY ZA LIKVIDACI ODPADŮ NEKONTAMINOVANÝCH - 17 05 08 ŠTĚRK Z KOLEJIŠTĚ (ODPAD PO RECYKLACI) VČ. DOPRAVY NA SKLÁDKU A MANIPULACE | t | 315 |  | 0 |  |  | základní |  | 0 | 0 | 0 | 0 | 0 | 4 | K | 3 |  |  |  | ROZPOCET | 0 | 0 | 0 | 0 | 0 | 1 | 0 | 4 | -1156389783
| PP |  | POPLATKY ZA LIKVIDACI ODPADŮ NEKONTAMINOVANÝCH - 17 05 08 ŠTĚRK Z KOLEJIŠTĚ (ODPAD PO RECYKLACI) VČ. DOPRAVY NA SKLÁDKU A MANIPULACE | [14 empty] | PP | 3
| VV |  | "dle pol. 512531111"150,0*2,1 |  | 315 | [12 empty] | VV | 3 | 2 | True | 1 | ROZPOCET
| D | 998 | Přesun hmot |  |  |  | 0 |  |  |  |  | 0 |  | 4.442 |  | 0.396 | 4 | D | 3 |  |  |  | ROZPOCET | [6 empty] | 0
117 | K | 998212111 | Přesun hmot pro mosty zděné, betonové monolitické, spřažené ocelobetonové nebo kovové vodorovná dopravní vzdálenost do 100 m výška mostu do 20 m | T | 1002.607 |  | 0 | CS ÚRS 2025 02 |  | základní |  | 0 | 0 | 0 | 0 | 0 | 4 | K | 4 |  |  |  | ROZPOCET | 0 | 0 | 0 | 0 | 0 | 1 | 0 | 4 | -1391676695
| PP |  | Přesun hmot pro mosty zděné, betonové monolitické, spřažené ocelobetonové nebo kovové vodorovná dopravní vzdálenost do 100 m výška mostu do 20 m | [14 empty] | PP | 4
| Online PSC |  | https://podminky.urs.cz/item/CS_URS_2025_02/998212111 | [14 empty] | Online PSC | 4
| D | PSV | Práce a dodávky PSV |  |  |  | 0 |  |  |  |  | 0 |  | 4.442 |  | 0.396 | 2 | D | 4 |  |  |  | ROZPOCET | [6 empty] | 0
| D | 711 | Izolace proti vodě, vlhkosti a plynům |  |  |  | 0 |  |  |  |  | 0 |  | 3.2139 |  | 0.396 | 4 | D | 5 |  |  |  | ROZPOCET | [6 empty] | 0
118 | K | 711112001 | Provedení izolace proti zemní vlhkosti natěradly a tmely za studena na ploše svislé S nátěrem penetračním | M2 | 530 |  | 0 | CS ÚRS 2025 02 |  | základní |  | 0 | 0 | 0 | 0 | 0 | 4 | K | 6 |  |  |  | ROZPOCET | 0 | 0 | 0 | 0 | 0 | 1 | 0 | 4 | -210883085
| PP |  | Provedení izolace proti zemní vlhkosti natěradly a tmely za studena na ploše svislé S nátěrem penetračním | [14 empty] | PP | 6
| Online PSC |  | https://podminky.urs.cz/item/CS_URS_2025_02/711112001 | [14 empty] | Online PSC | 6
| VV |  | "dle PD č.v. 2.004 ALPS1,S2,S3" 190+170+50+120 |  | 530 | [12 empty] | VV | 6 | 2 | True | 0 | ROZPOCET
| VV |  | Součet |  | 530 | [12 empty] | VV | 6 | 4 | True | 1 | ROZPOCET
119 | K | 711141811 | Odstranění izolace proti vodě, vlhkosti a plynům z pásů NAIP přitavených jednovrstvých z plochy vodorovné | m2 | 72 |  | 0 | CS ÚRS 2025 02 |  | základní |  | 0 | 0 | 0 | 0.0055 | 0.396 | 4 | K | 6 |  |  |  | ROZPOCET | 0 | 0 | 0 | 0 | 0 | 1 | 0 | 4 | -465762391
| PP |  | Odstranění izolace proti vodě, vlhkosti a plynům z pásů NAIP přitavených jednovrstvých z plochy vodorovné | [14 empty] | PP | 6
| Online PSC |  | https://podminky.urs.cz/item/CS_URS_2025_02/711141811 | [14 empty] | Online PSC | 6
| VV |  | "Dle PD č.v. 002, vč. odvozu" 8*9,0 |  | 72 | [12 empty] | VV | 6 | 2 | True | 1 | ROZPOCET
120 | M | 11163150 | lak penetrační asfaltový | T | 0.18 |  | 0 | CS ÚRS 2025 02 |  | základní |  | 0 | 1 | 0.18 | 0 | 0 | 8 | M | 6 |  |  |  | ROZPOCET | 0 | 0 | 0 | 0 | 0 | 1 | 0 | 4 | 789313327
| PP |  | lak penetrační asfaltový | [14 empty] | PP | 6
| VV |  | 530*0,00034 "Přepočtené koeficientem množství |  | 0.18 | [12 empty] | VV | 6 | 2 | True | 0 | ROZPOCET
| VV |  | Součet |  | 0.18 | [12 empty] | VV | 6 | 4 | True | 1 | ROZPOCET
121 | K | 711142559 | Provedení izolace proti zemní vlhkosti pásy přitavením svislé NAIP | m2 | 410 |  | 0 | CS ÚRS 2025 02 |  | základní |  | 0 | 0.0004 | 0.164 | 0 | 0 | 512 | K | 6 |  |  |  | ROZPOCET | 0 | 0 | 0 | 0 | 0 | 1 | 0 | 512 | 626950389
| PP |  | Provedení izolace proti zemní vlhkosti pásy přitavením svislé NAIP | [14 empty] | PP | 6
| Online PSC |  | https://podminky.urs.cz/item/CS_URS_2025_02/711142559 | [14 empty] | Online PSC | 6
| VV |  | "dle PD č.v. 2.004 ALPS1,S2,S3" 190+170+50 |  | 410 | [12 empty] | VV | 6 | 2 | True | 1 | ROZPOCET
122 | M | 62836109_R | SVI - izolační pás asfaltový, modifikovaný s integrovanou měkkou ochranou, schválený pro použití u SŽ | m2 | 430.5 |  | 0 |  |  | základní |  | 0 | 0.006 | 2.583 | 0 | 0 | 8 | M | 6 |  |  |  | ROZPOCET | 0 | 0 | 0 | 0 | 0 | 1 | 0 | 4 | 1529054869
| PP |  | SVI - izolační pás asfaltový, modifikovaný s integrovanou měkkou ochranou, schválený pro použití u SŽ | [14 empty] | PP | 6
| VV |  | 410*1,05 |  | 430.5 | [12 empty] | VV | 6 | 2 | True | 0 | ROZPOCET
| VV |  | Součet |  | 430.5 | [12 empty] | VV | 6 | 4 | True | 1 | ROZPOCET
123 | K | 711472053 | Provedení svislé izolace proti tlakové vodě termoplasty volně položenou fólií z nízkolehčeného PE | m2 | 190 |  | 0 | CS ÚRS 2025 02 |  | základní |  | 0 | 0 | 0 | 0 | 0 | 512 | K | 6 |  |  |  | ROZPOCET | 0 | 0 | 0 | 0 | 0 | 1 | 0 | 512 | 928461794
| PP |  | Provedení svislé izolace proti tlakové vodě termoplasty volně položenou fólií z nízkolehčeného PE | [14 empty] | PP | 6
| Online PSC |  | https://podminky.urs.cz/item/CS_URS_2025_02/711472053 | [14 empty] | Online PSC | 6
| VV |  | "Dle PD, SVI č. 1"190 |  | 190 | [12 empty] | VV | 6 | 2 | True | 1 | ROZPOCET
124 | M | 28323053 | fólie PE (500 kg/m3) separační podlahová oddělující tepelnou izolaci tl 0,6mm | m2 | 199.5 |  | 0 | CS ÚRS 2025 02 |  | základní |  | 0 | 0.0004 | 0.0798 | 0 | 0 | 512 | M | 6 |  |  |  | ROZPOCET | 0 | 0 | 0 | 0 | 0 | 1 | 0 | 512 | -1632159193
| PP |  | fólie PE (500 kg/m3) separační podlahová oddělující tepelnou izolaci tl 0,6mm | [14 empty] | PP | 6
| VV |  | 190,0*1,05 |  | 199.5 | [12 empty] | VV | 6 | 2 | True | 1 | ROZPOCET
125 | K | 711491177 | Připevnění doplňků izolace proti vodě nerezovou lištou | m | 32.1 |  | 0 | CS ÚRS 2025 02 |  | základní |  | 0 | 0.00031 | 0.009951 | 0 | 0 | 16 | K | 6 |  |  |  | ROZPOCET | 0 | 0 | 0 | 0 | 0 | 1 | 0 | 16 | -1693532317
| PP |  | Provedení doplňků izolace proti vodě textilií připevnění izolace nerezovou lištou | [14 empty] | PP | 6
| Online PSC |  | https://podminky.urs.cz/item/CS_URS_2025_02/711491177 | [14 empty] | Online PSC | 6
| VV |  | 32,10 |  | 32.1 | [12 empty] | VV | 6 | 2 | True | 0 | ROZPOCET
| VV |  | Součet |  | 32.1 | [12 empty] | VV | 6 | 4 | True | 1 | ROZPOCET
126 | M | 13756650_R | pásnice nerezová 4/40, - (kotvení izolace), jakost W. - Nr.1.4301 | m | 32.742 |  | 0 |  |  | základní |  | 0 | 0 | 0 | 0 | 0 | 8 | M | 6 |  |  |  | ROZPOCET | 0 | 0 | 0 | 0 | 0 | 1 | 0 | 4 | -1312278423
| PP |  | pásnice nerezová 4/40, - (kotvení izolace), jakost W. - Nr.1.4301 | [14 empty] | PP | 6
| VV |  | 32,10*1,02 "Přepočtené koeficientem množství |  | 32.742 | [12 empty] | VV | 6 | 2 | True | 0 | ROZPOCET
| VV |  | Součet |  | 32.742 | [12 empty] | VV | 6 | 4 | True | 1 | ROZPOCET
127 | M | 31141010_R | vrut nerezový se šestihrannou hlavou 8 x 60 mm, včetně hmoždinky | kus | 107 |  | 0 |  |  | základní |  | 0 | 0 | 0 | 0 | 0 | 8 | M | 6 |  |  |  | ROZPOCET | 0 | 0 | 0 | 0 | 0 | 1 | 0 | 4 | -1580183005
| PP |  | vrut nerezový se šestihrannou hlavou 8 x 60 mm, včetně hmoždinky | [14 empty] | PP | 6
| VV |  | rozteč vrutů pro uchycení izolace ( 300 mm ) | [14 empty] | VV | 6 | 1 | True | 0 | ROZPOCET
| VV |  | "32,10/0,3"107,0 |  | 107 | [12 empty] | VV | 6 | 2 | True | 0 | ROZPOCET
| VV |  | Součet |  | 107 | [12 empty] | VV | 6 | 4 | True | 1 | ROZPOCET
128 | K | 711691172 | Provedení rubové hydroizolace podchodů ochranné vrstvy z textilie | m2 | 414.2 |  | 0 | CS ÚRS 2025 02 |  | základní |  | 0 | 0 | 0 | 0 | 0 | 512 | K | 6 |  |  |  | ROZPOCET | 0 | 0 | 0 | 0 | 0 | 1 | 0 | 512 | -1647192272
| PP |  | Provedení rubové hydroizolace podchodů ochranné vrstvy z textilie | [14 empty] | PP | 6
| Online PSC |  | https://podminky.urs.cz/item/CS_URS_2025_02/711691172 | [14 empty] | Online PSC | 6
| VV |  | "SVI č. 3, geotextile 500g/m2 "50,0 |  | 50 | [12 empty] | VV | 6 | 2 | True | 0 | ROZPOCET
| VV |  | "SVI č. 1 tvrdá ochrana deska, geotextili 300 g/m2" 190,0 |  | 190 | [12 empty] | VV | 6 | 2 | True | 0 | ROZPOCET
| VV |  | "SVI č. 2" 170,0 |  | 170 | [12 empty] | VV | 6 | 2 | True | 0 | ROZPOCET
| VV |  | "zesíl. ochrana izolace geot. 1000 g/m2"4,2 |  | 4.2 | [12 empty] | VV | 6 | 2 | True | 0 | ROZPOCET
| VV |  | Součet |  | 414.2 | [12 empty] | VV | 6 | 4 | True | 1 | ROZPOCET
129 | M | 69311068 | geotextilie netkaná separační, ochranná, filtrační, drenážní PP 300g/m2 | m2 | 199.5 |  | 0 | CS ÚRS 2025 02 |  | základní |  | 0 | 0.0003 | 0.05985 | 0 | 0 | 8 | M | 6 |  |  |  | ROZPOCET | 0 | 0 | 0 | 0 | 0 | 1 | 0 | 4 | 808565333
| PP |  | geotextilie netkaná separační, ochranná, filtrační, drenážní PP 300g/m2 | [14 empty] | PP | 6
| VV |  | 190,0*1,05 |  | 199.5 | [12 empty] | VV | 6 | 2 | True | 1 | ROZPOCET
130 | M | 69311082 | geotextilie netkaná separační, ochranná, filtrační, drenážní PP 500g/m2 | m2 | 264 |  | 0 | CS ÚRS 2025 02 |  | základní |  | 0 | 0.0005 | 0.132 | 0 | 0 | 512 | M | 6 |  |  |  | ROZPOCET | 0 | 0 | 0 | 0 | 0 | 1 | 0 | 512 | -1138971004
| PP |  | geotextilie netkaná separační, ochranná, filtrační, drenážní PP 500g/m2 | [14 empty] | PP | 6
| VV |  | (50+170)*1,2 |  | 264 | [12 empty] | VV | 6 | 2 | True | 1 | ROZPOCET
131 | M | 69311087 | geotextilie netkaná separační, ochranná, filtrační, drenážní PP 1200g/m2 | m2 | 4.41 |  | 0 | CS ÚRS 2025 02 |  | základní |  | 0 | 0.0012 | 0.005292 | 0 | 0 | 8 | M | 6 |  |  |  | ROZPOCET | 0 | 0 | 0 | 0 | 0 | 1 | 0 | 4 | -1268303980
| PP |  | geotextilie netkaná separační, ochranná, filtrační, drenážní PP 1200g/m2 | [14 empty] | PP | 6
| VV |  | 4,2*1,05 |  | 4.41 | [12 empty] | VV | 6 | 2 | True | 0 | ROZPOCET
| VV |  | Součet |  | 4.41 | [12 empty] | VV | 6 | 4 | True | 1 | ROZPOCET
132 | K | 998711101 | Přesun hmot pro izolace proti vodě, vlhkosti a plynům stanovený z hmotnosti přesunovaného materiálu vodorovná dopravní vzdálenost do 50 m v objektech výšky do 6 | T | 3.214 |  | 0 | CS ÚRS 2025 02 |  | základní |  | 0 | 0 | 0 | 0 | 0 | 4 | K | 6 |  |  |  | ROZPOCET | 0 | 0 | 0 | 0 | 0 | 1 | 0 | 4 | 1407700268
| PP |  | Přesun hmot pro izolace proti vodě, vlhkosti a plynům stanovený z hmotnosti přesunovaného materiálu vodorovná dopravní vzdálenost do 50 m v objektech výšky do 6 | [14 empty] | PP | 6
| Online PSC |  | https://podminky.urs.cz/item/CS_URS_2025_02/998711101 | [14 empty] | Online PSC | 6
| D | 713 | Izolace tepelné |  |  |  | 0 |  |  |  |  | 0 |  | 0.08025 |  | 0 | 2 | D | 5 |  |  |  | ROZPOCET | [6 empty] | 0
133 | K | 713123111 | Montáž tepelné izolace z XPS tepelně izolačního systému základové desky vodorovně 1 vrstva do 100 mm | m2 | 50 |  | 0 | CS ÚRS 2025 02 |  | základní |  | 0 | 3e-05 | 0.0015 | 0 | 0 | 512 | K | 6 |  |  |  | ROZPOCET | 0 | 0 | 0 | 0 | 0 | 1 | 0 | 512 | 1970669674
| PP |  | Montáž tepelné izolace z XPS tepelně izolačního systému základové desky vodorovně 1 vrstva do 100 mm | [14 empty] | PP | 6
| Online PSC |  | https://podminky.urs.cz/item/CS_URS_2025_02/713123111 | [14 empty] | Online PSC | 6
| VV |  | "SVI č. 3 XPS 50 mm"50,0 |  | 50 | [12 empty] | VV | 6 | 2 | True | 1 | ROZPOCET
134 | M | 28376440 | deska XPS hrana rovná a strukturovaný povrch 300kPA λ=0,035 tl 50mm | m2 | 52.5 |  | 0 | CS ÚRS 2025 02 |  | základní |  | 0 | 0.0015 | 0.07875 | 0 | 0 | 512 | M | 6 |  |  |  | ROZPOCET | 0 | 0 | 0 | 0 | 0 | 1 | 0 | 512 | -1093593864
| PP |  | deska XPS hrana rovná a strukturovaný povrch 300kPA λ=0,035 tl 50mm | [14 empty] | PP | 6
| VV |  | 50,0*1,05 |  | 52.5 | [12 empty] | VV | 6 | 2 | True | 1 | ROZPOCET
135 | K | 998713101 | Přesun hmot tonážní pro izolace tepelné v objektech v do 6 m | t | 0.08 |  | 0 | CS ÚRS 2025 02 |  | základní |  | 0 | 0 | 0 | 0 | 0 | 16 | K | 6 |  |  |  | ROZPOCET | 0 | 0 | 0 | 0 | 0 | 1 | 0 | 16 | -1722243276
| PP |  | Přesun hmot pro izolace tepelné stanovený z hmotnosti přesunovaného materiálu vodorovná dopravní vzdálenost do 50 m s užitím mechanizace v objektech výšky do 6 m | [14 empty] | PP | 6
| Online PSC |  | https://podminky.urs.cz/item/CS_URS_2025_02/998713101 | [14 empty] | Online PSC | 6
| D | 767 | Konstrukce zámečnické |  |  |  | 0 |  |  |  |  | 0 |  | 0.09328 |  | 0 | 4 | D | 5 |  |  |  | ROZPOCET | [6 empty] | 0
136 | K | 767995112 | Montáž atypických zámečnických konstrukcí hmotnosti přes 5 do 10 kg | kg | 88 |  | 0 | CS ÚRS 2025 02 |  | základní |  | 0 | 6e-05 | 0.00528 | 0 | 0 | 512 | K | 6 |  |  |  | ROZPOCET | 0 | 0 | 0 | 0 | 0 | 1 | 0 | 512 | 1143463268
| PP |  | Montáž atypických zámečnických konstrukcí hmotnosti přes 5 do 10 kg | [14 empty] | PP | 6
| Online PSC |  | https://podminky.urs.cz/item/CS_URS_2025_02/767995112 | [14 empty] | Online PSC | 6
| VV |  | "dle PD, ukončení izolace pod římsou, vč. ukotvení"(15+15)*1,6 |  | 48 | [12 empty] | VV | 6 | 2 | True | 0 | ROZPOCET
| VV |  | "zavíčkování drenáže, vpust"4*10,0 |  | 40 | [12 empty] | VV | 6 | 2 | True | 0 | ROZPOCET
| VV |  | Součet |  | 88 | [12 empty] | VV | 6 | 4 | True | 1 | ROZPOCET
137 | M | 13756640 | plech nerezový tl 3,0mm tabule | t | 0.088 |  | 0 | CS ÚRS 2025 02 |  | základní |  | 0 | 1 | 0.088 | 0 | 0 | 512 | M | 6 |  |  |  | ROZPOCET | 0 | 0 | 0 | 0 | 0 | 1 | 0 | 512 | -761626669
| PP |  | plech nerezový tl 3,0mm tabule | [14 empty] | PP | 6
| VV |  | 88,0*0,001 |  | 0.088 | [12 empty] | VV | 6 | 2 | True | 1 | ROZPOCET
138 | K | 998767101 | Přesun hmot tonážní pro zámečnické konstrukce v objektech v do 6 m | t | 0.093 |  | 0 | CS ÚRS 2025 02 |  | základní |  | 0 | 0 | 0 | 0 | 0 | 16 | K | 6 |  |  |  | ROZPOCET | 0 | 0 | 0 | 0 | 0 | 1 | 0 | 16 | 408260380
| PP |  | Přesun hmot pro zámečnické konstrukce stanovený z hmotnosti přesunovaného materiálu vodorovná dopravní vzdálenost do 50 m základní v objektech výšky do 6 m | [14 empty] | PP | 6
| Online PSC |  | https://podminky.urs.cz/item/CS_URS_2025_02/998767101 | [14 empty] | Online PSC | 6
| D | 789 | Povrchové úpravy ocelových konstrukcí a technologických zařízení |  |  |  | 0 |  |  |  |  | 0 |  | 1.0546 |  | 0 | 2 | D | 5 |  |  |  | ROZPOCET | [6 empty] | 0
139 | K | 789212122 | Provedení otryskání zařízení členitých stupeň zarezavění B stupeň přípravy Sa 2 1/2 | m2 | 26.2 |  | 0 | CS ÚRS 2025 02 |  | základní |  | 0 | 0 | 0 | 0 | 0 | 16 | K | 6 |  |  |  | ROZPOCET | 0 | 0 | 0 | 0 | 0 | 1 | 0 | 16 | -1878608116
| PP |  | Provedení otryskání povrchů zařízení suché abrazivní tryskání, s povrchem členitým stupeň zarezavění B, stupeň přípravy Sa 2½ | [14 empty] | PP | 6
| Online PSC |  | https://podminky.urs.cz/item/CS_URS_2025_02/789212122 | [14 empty] | Online PSC | 6
| VV |  | otryskání | [14 empty] | VV | 6 | 1 | True | 0 | ROZPOCET
| VV |  | 26,2 |  | 26.2 | [12 empty] | VV | 6 | 2 | True | 0 | ROZPOCET
| VV |  | Součet |  | 26.2 | [12 empty] | VV | 6 | 4 | True | 1 | ROZPOCET
140 | M | 42118101_R | abrazivo ( např. TRYMAT ) materiál určen pro pro otryskání ocel. konstrukcí, pytlovaný | t | 1.048 |  | 0 |  |  | základní |  | 0 | 1 | 1.048 | 0 | 0 | 8 | M | 6 |  |  |  | ROZPOCET | 0 | 0 | 0 | 0 | 0 | 1 | 0 | 4 | 46934449
| PP |  | abrazivo ( křemičitý písek ) materiál určen pro pro otryskání ocel. konstrukcí, pytlovaný | [14 empty] | PP | 6
| VV |  | abrazivo pro otryskání ( vydatnost 0,040 t / m2 ) | [14 empty] | VV | 6 | 1 | True | 0 | ROZPOCET
| VV |  | 26,2*0,040 |  | 1.048 | [12 empty] | VV | 6 | 2 | True | 0 | ROZPOCET
| VV |  | Součet |  | 1.048 | [12 empty] | VV | 6 | 4 | True | 1 | ROZPOCET
141 | K | 789323211 | Zhotovení nátěru ocelových konstrukcí třídy III dvousložkového základního tl do 80 µm | m2 | 26.2 |  | 0 | CS ÚRS 2025 02 |  | základní |  | 0 | 0 | 0 | 0 | 0 | 16 | K | 6 |  |  |  | ROZPOCET | 0 | 0 | 0 | 0 | 0 | 1 | 0 | 16 | -899532939
| PP |  | Zhotovení nátěru ocelových konstrukcí třídy III dvousložkového základního, tloušťky do 80 μm | [14 empty] | PP | 6
| Online PSC |  | https://podminky.urs.cz/item/CS_URS_2025_02/789323211 | [14 empty] | Online PSC | 6
| VV |  | základ | [14 empty] | VV | 6 | 1 | True | 0 | ROZPOCET
| VV |  | 26,2 |  | 26.2 | [12 empty] | VV | 6 | 2 | True | 0 | ROZPOCET
| VV |  | Součet |  | 26.2 | [12 empty] | VV | 6 | 4 | True | 1 | ROZPOCET
142 | K | 789323216 | Zhotovení nátěru ocelových konstrukcí třídy III dvousložkového mezivrstvy tl do 80 µm | m2 | 26.2 |  | 0 | CS ÚRS 2025 02 |  | základní |  | 0 | 0 | 0 | 0 | 0 | 16 | K | 6 |  |  |  | ROZPOCET | 0 | 0 | 0 | 0 | 0 | 1 | 0 | 16 | 1522382139
| PP |  | Zhotovení nátěru ocelových konstrukcí třídy III dvousložkového mezivrstvy, tloušťky do 80 μm | [14 empty] | PP | 6
| Online PSC |  | https://podminky.urs.cz/item/CS_URS_2025_02/789323216 | [14 empty] | Online PSC | 6
| VV |  | mezivrstva | [14 empty] | VV | 6 | 1 | True | 0 | ROZPOCET
| VV |  | 26,2 |  | 26.2 | [12 empty] | VV | 6 | 2 | True | 0 | ROZPOCET
| VV |  | Součet |  | 26.2 | [12 empty] | VV | 6 | 4 | True | 1 | ROZPOCET
143 | K | 789323221 | Zhotovení nátěru ocelových konstrukcí třídy III dvousložkového krycího (vrchního) tl do 80 µm | m2 | 26.2 |  | 0 | CS ÚRS 2025 02 |  | základní |  | 0 | 0 | 0 | 0 | 0 | 16 | K | 6 |  |  |  | ROZPOCET | 0 | 0 | 0 | 0 | 0 | 1 | 0 | 16 | -19501350
| PP |  | Zhotovení nátěru ocelových konstrukcí třídy III dvousložkového krycího (vrchního), tloušťky do 80 μm | [14 empty] | PP | 6
| Online PSC |  | https://podminky.urs.cz/item/CS_URS_2025_02/789323221 | [14 empty] | Online PSC | 6
| VV |  | vrchní nátěr | [14 empty] | VV | 6 | 1 | True | 0 | ROZPOCET
| VV |  | 26,2 |  | 26.2 | [12 empty] | VV | 6 | 2 | True | 0 | ROZPOCET
| VV |  | Součet |  | 26.2 | [12 empty] | VV | 6 | 4 | True | 1 | ROZPOCET
144 | M | 24629095_R | materiál pro provedení nátěrového systému ONS - 02 | kg | 6.561 |  | 0 |  |  | základní |  | 0 | 0.001 | 0.006561 | 0 | 0 | 32 | M | 6 |  |  |  | ROZPOCET | 0 | 0 | 0 | 0 | 0 | 1 | 0 | 16 | 1949533113
| PP |  | materiál pro provedení nátěrového systému ONS - 02 | [14 empty] | PP | 6
| VV |  | materiál pro PKO | [14 empty] | VV | 6 | 1 | True | 0 | ROZPOCET
| VV |  | (26,2*3+3,930)*0,30 |  | 24.759 | [12 empty] | VV | 6 | 2 | True | 0 | ROZPOCET
| VV |  | Součet |  | 24.759 | [12 empty] | VV | 6 | 4 | True | 1 | ROZPOCET
| VV |  | 24,759*0,265 'Přepočtené koeficientem množství |  | 6.561 | [12 empty] | VV | 6 | 2 | False | 1 | ROZPOCET
145 | K | 789351240 | Zhotovení nátěru pásového dvousložkového tl 50 µm na ocelových konstrukcích tř. II | m2 | 3.93 |  | 0 | CS ÚRS 2025 02 |  | základní |  | 0 | 0 | 0 | 0 | 0 | 16 | K | 6 |  |  |  | ROZPOCET | 0 | 0 | 0 | 0 | 0 | 1 | 0 | 16 | -1119949426
| PP |  | Zhotovení nátěrů pásových korozně namáhaných míst (svary, hrany, kouty, šroubové spoje, apod.) tloušťky 50 μm ocelových konstrukcí třídy II dvousložkových | [14 empty] | PP | 6
| Online PSC |  | https://podminky.urs.cz/item/CS_URS_2025_02/789351240 | [14 empty] | Online PSC | 6
| VV |  | pásový nátěr | [14 empty] | VV | 6 | 1 | True | 0 | ROZPOCET
| VV |  | 26,2*0,15 |  | 3.93 | [12 empty] | VV | 6 | 2 | True | 0 | ROZPOCET
| VV |  | Součet |  | 3.93 | [12 empty] | VV | 6 | 4 | True | 1 | ROZPOCET
146 | K | 998781101 | Přesun hmot tonážní pro obklady keramické v objektech v do 6 m | t | 1.055 |  | 0 | CS ÚRS 2025 02 |  | základní |  | 0 | 0 | 0 | 0 | 0 | 16 | K | 6 |  |  |  | ROZPOCET | 0 | 0 | 0 | 0 | 0 | 1 | 0 | 16 | -1693102191
| PP |  | Přesun hmot pro obklady keramické stanovený z hmotnosti přesunovaného materiálu vodorovná dopravní vzdálenost do 50 m základní v objektech výšky do 6 m | [14 empty] | PP | 6
| Online PSC |  | https://podminky.urs.cz/item/CS_URS_2025_02/998781101 | [14 empty] | Online PSC | 6
| VV |  | 1,055 |  | 1.055 | [12 empty] | VV | 6 | 2 | True | 0 | ROZPOCET
| VV |  | Součet |  | 1.055 | [12 empty] | VV | 6 | 4 | True | 1 | ROZPOCET

## SO141.13.04 - Valašská Po...
{88f72927-a3db-49e0-822b-ee98b0ea7ad2}
2
| KRYCÍ LIST SOUPISU PRACÍ | [7 empty] | v --- níže se nacházejí doplnkové a pomocné údaje k sestavám --- v | [8 empty] | False
Stavba:
Cyklická obnova trati v úseku Vsetín – Horní Lideč
Objekt:
SO141.13.04 - Valašská Polanka - Vsetín, most v km 32.469
| KSO: |  |  |  |  | CC-CZ:
| Místo: |  | Vsetín - Horní Lideč |  |  | Datum: | 20. 11. 2025
| Zadavatel: |  |  |  |  | IČ: | 70994234
|  | Správa železnic s.o. |  |  |  | DIČ: | CZ70994
| Uchazeč: |  |  |  |  | IČ: | Vyplň údaj
|  | Vyplň údaj |  |  |  | DIČ: | Vyplň údaj
| Projektant: |  |  |  |  | IČ:
DIČ:
| Zpracovatel: |  |  |  |  | IČ: | 70994234
|  | Správa železnic s.o. |  |  |  | DIČ: | CZ70994
Poznámka:
| Cena bez DPH | [5 empty] | 0
|  |  | Základ daně |  |  | Sazba daně | Výše daně
| DPH | základní | 0 |  |  | 21% | 0
|  | snížená | 0 |  |  | 12% | 0
|  | zákl. přenesená | 0 |  |  | 21% | 0
|  | sníž. přenesená | 0 |  |  | 12% | 0
|  | nulová | 0 |  |  | 0% | 0
| Cena s DPH |  |  | v | CZK |  | 0
| Projektant |  |  | Zpracovatel
| Datum a podpis: |  | Razítko | Datum a podpis: |  |  | Razítko
| Objednavatel |  |  | Uchazeč
| Datum a podpis: |  | Razítko | Datum a podpis: |  |  | Razítko
REKAPITULACE ČLENĚNÍ SOUPISU PRACÍ
Stavba:
Cyklická obnova trati v úseku Vsetín – Horní Lideč
Objekt:
SO141.13.04 - Valašská Polanka - Vsetín, most v km 32.469
Místo: |  |  | Vsetín - Horní Lideč |  |  | Datum: | 20. 11. 2025
Zadavatel: |  |  | Správa železnic s.o. |  |  | Projektant:
Uchazeč: |  |  | Vyplň údaj |  |  | Zpracovatel: | Správa železnic s.o.
Kód dílu - Popis | [6 empty] | Cena celkem [CZK]
Náklady ze soupisu prací | [6 empty] | 0 | [11 empty] | -1
| HSV - Práce a dodávky HSV | [5 empty] | 0
| 1 - Zemní práce | [5 empty] | 0
| 2 - Zakládání | [5 empty] | 0
| 3 - Svislé a kompletní konstrukce | [5 empty] | 0
| 4 - Vodorovné konstrukce | [5 empty] | 0
| 5 - Komunikace pozemní | [5 empty] | 0
| 6 - Úpravy povrchů, podlahy a osazování výplní | [5 empty] | 0
| 8 - Vedení trubní dálková a přípojná | [5 empty] | 0
| 9 - Ostatní konstrukce a práce, bourání | [5 empty] | 0
| 997 - Přesun sutě | [5 empty] | 0
| 998 - Přesun hmot | [5 empty] | 0
| PSV - Práce a dodávky PSV | [5 empty] | 0
| 711 - Izolace proti vodě, vlhkosti a plynům | [5 empty] | 0
| 713 - Izolace tepelné | [5 empty] | 0
| 767 - Konstrukce zámečnické | [5 empty] | 0
| 789 - Povrchové úpravy ocelových konstrukcí a technologických zařízení | [5 empty] | 0
SOUPIS PRACÍ
Stavba:
Cyklická obnova trati v úseku Vsetín – Horní Lideč
Objekt:
SO141.13.04 - Valašská Polanka - Vsetín, most v km 32.469
Místo: |  |  | Vsetín - Horní Lideč |  |  | Datum: | 20. 11. 2025
Zadavatel: |  |  | Správa železnic s.o. |  |  | Projektant:
Uchazeč: |  |  | Vyplň údaj |  |  | Zpracovatel: | Správa železnic s.o.
PČ | Typ | Kód | Popis | MJ | Množství | J.cena [CZK] | Cena celkem [CZK] | Cenová soustava |  | DPH | J. Nh [h] | Nh celkem [h] | J. hmotnost [t] | Hmotnost celkem [t] | J. suť [t] | Suť Celkem [t]
Náklady soupisu celkem | [6 empty] | 0 |  |  |  |  | 0 |  | 1473.3144 |  | 949.1966 |  | D | -1 | [10 empty] | 0
| D | HSV | Práce a dodávky HSV |  |  |  | 0 |  |  |  |  | 0 |  | 1473.3144 |  | 949.1966 | 4 | D | 0 |  |  |  | ROZPOCET | [6 empty] | 0
| D | 1 | Zemní práce |  |  |  | 0 |  |  |  |  | 0 |  | 166.2066 |  | 459.8768 | 4 | D | 1 |  |  |  | ROZPOCET | [6 empty] | 0
1 | K | 111211201 | Odstranění křovin a stromů průměru kmene do 100 mm i s kořeny sklonu terénu přes 1:5 ručně | M2 | 250 |  | 0 | CS ÚRS 2025 02 |  | základní |  | 0 | 0 | 0 | 0 | 0 | 4 | K | 2 |  |  |  | ROZPOCET | 0 | 0 | 0 | 0 | 0 | 1 | 0 | 4 | -1100425146
| PP |  | Odstranění křovin a stromů s odstraněním kořenů ručně průměru kmene do 100 mm jakékoliv plochy v rovině nebo ve svahu o sklonu přes 1:5 | [14 empty] | PP | 2
| Online PSC |  | https://podminky.urs.cz/item/CS_URS_2025_02/111211201 | [14 empty] | Online PSC | 2
| VV |  | "dle PD č.v. 2.003, vjezd, výjezd"250 |  | 250 | [12 empty] | VV | 2 | 2 | True | 0 | ROZPOCET
| VV |  | Součet |  | 250 | [12 empty] | VV | 2 | 4 | True | 1 | ROZPOCET
2 | K | 112155311 | Štěpkování keřového porostu středně hustého s naložením | m2 | 250 |  | 0 | CS ÚRS 2025 02 |  | základní |  | 0 | 0 | 0 | 0 | 0 | 4 | K | 2 |  |  |  | ROZPOCET | 0 | 0 | 0 | 0 | 0 | 1 | 0 | 4 | -312323724
| PP |  | Štěpkování s naložením na dopravní prostředek a odvozem do 20 km keřového porostu středně hustého | [14 empty] | PP | 2
| Online PSC |  | https://podminky.urs.cz/item/CS_URS_2025_02/112155311 | [14 empty] | Online PSC | 2
| VV |  | 250"m2 viz 111211201 |  | 250 | [12 empty] | VV | 2 | 2 | True | 0 | ROZPOCET
| VV |  | Součet |  | 250 | [12 empty] | VV | 2 | 4 | True | 1 | ROZPOCET
3 | K | 113151111 | Rozebrání zpevněných ploch ze silničních dílců | m2 | 48 |  | 0 | CS ÚRS 2025 02 |  | základní |  | 0 | 0 | 0 | 0.355 | 17.04 | 4 | K | 2 |  |  |  | ROZPOCET | 0 | 0 | 0 | 0 | 0 | 1 | 0 | 4 | -1195640369
| PP |  | Rozebírání zpevněných ploch s přemístěním na skládku na vzdálenost do 20 m nebo s naložením na dopravní prostředek ze silničních panelů | [14 empty] | PP | 2
| Online PSC |  | https://podminky.urs.cz/item/CS_URS_2025_02/113151111 | [14 empty] | Online PSC | 2
| VV |  | "Dle PD č.v.2.602, odstranění plochy, ŽB panely budou ponechány zhotoviteli pro další použití" 48,0 |  | 48 | [12 empty] | VV | 2 | 2 | True | 1 | ROZPOCET
4 | K | 113152112 | Odstranění podkladů zpevněných ploch z kameniva drceného | m3 | 36 |  | 0 | CS ÚRS 2025 02 |  | základní |  | 0 | 0 | 0 | 1.9 | 68.4 | 4 | K | 2 |  |  |  | ROZPOCET | 0 | 0 | 0 | 0 | 0 | 1 | 0 | 4 | -2064541627
| PP |  | Odstranění podkladů zpevněných ploch s přemístěním na skládku na vzdálenost do 20 m nebo s naložením na dopravní prostředek z kameniva drceného | [14 empty] | PP | 2
| Online PSC |  | https://podminky.urs.cz/item/CS_URS_2025_02/113152112 | [14 empty] | Online PSC | 2
| VV |  | "odstranění obsypu proviz. trub" 36,0 |  | 36 | [12 empty] | VV | 2 | 2 | True | 1 | ROZPOCET
5 | K | 115001106 | Převedení vody potrubím DN přes 600 do 900 | m | 18 |  | 0 | CS ÚRS 2025 02 |  | základní |  | 0 | 0.02698 | 0.48564 | 0 | 0 | 4 | K | 2 |  |  |  | ROZPOCET | 0 | 0 | 0 | 0 | 0 | 1 | 0 | 4 | 1081905209
| PP |  | Převedení vody potrubím průměru DN přes 600 do 900 | [14 empty] | PP | 2
| Online PSC |  | https://podminky.urs.cz/item/CS_URS_2025_02/115001106 | [14 empty] | Online PSC | 2
| VV |  | "dle č. v. 2.602, vč. materiálu a likvidace potrubí" 18,0 |  | 18 | [12 empty] | VV | 2 | 2 | True | 1 | ROZPOCET
6 | K | 115101201 | Čerpání vody na dopravní výšku do 10 m průměrný přítok do 500 l/min | HOD | 80 |  | 0 | CS ÚRS 2025 02 |  | základní |  | 0 | 3e-05 | 0.0024 | 0 | 0 | 4 | K | 2 |  |  |  | ROZPOCET | 0 | 0 | 0 | 0 | 0 | 1 | 0 | 4 | 1721433008
| PP |  | Čerpání vody na dopravní výšku do 10 m s uvažovaným průměrným přítokem do 500 l/min | [14 empty] | PP | 2
| Online PSC |  | https://podminky.urs.cz/item/CS_URS_2025_02/115101201 | [14 empty] | Online PSC | 2
| VV |  | "potenciální čerpání vody" 10"dny"*8"h |  | 80 | [12 empty] | VV | 2 | 2 | True | 1 | ROZPOCET
7 | K | 115101301 | Pohotovost čerpací soupravy pro dopravní výšku do 10 m přítok do 500 l/min | DEN | 20 |  | 0 | CS ÚRS 2025 02 |  | základní |  | 0 | 0 | 0 | 0 | 0 | 4 | K | 2 |  |  |  | ROZPOCET | 0 | 0 | 0 | 0 | 0 | 1 | 0 | 4 | -1987326444
| PP |  | Pohotovost záložní čerpací soupravy pro dopravní výšku do 10 m s uvažovaným průměrným přítokem do 500 l/min | [14 empty] | PP | 2
| Online PSC |  | https://podminky.urs.cz/item/CS_URS_2025_02/115101301 | [14 empty] | Online PSC | 2
| VV |  | 20"dní |  | 20 | [12 empty] | VV | 2 | 2 | True | 1 | ROZPOCET
8 | K | 121151103 | Sejmutí ornice plochy do 100 m2 tl vrstvy do 200 mm strojně | m2 | 140 |  | 0 | CS ÚRS 2025 02 |  | základní |  | 0 | 0 | 0 | 0 | 0 | 4 | K | 2 |  |  |  | ROZPOCET | 0 | 0 | 0 | 0 | 0 | 1 | 0 | 4 | 512195458
| PP |  | Sejmutí ornice strojně při souvislé ploše do 100 m2, tl. vrstvy do 200 mm | [14 empty] | PP | 2
| Online PSC |  | https://podminky.urs.cz/item/CS_URS_2025_02/121151103 | [14 empty] | Online PSC | 2
| VV |  | "dle PD č.v. 2.004, podél křídel" 140,0 |  | 140 | [12 empty] | VV | 2 | 2 | True | 0 | ROZPOCET
| VV |  | Součet |  | 140 | [12 empty] | VV | 2 | 4 | True | 1 | ROZPOCET
9 | K | 122252502 | Odkopávky a prokopávky nezapažené pro spodní stavbu železnic v hornině třídy těžitelnosti I skupiny 3 objem do 1000 m3 strojně | m3 | 454.836 |  | 0 | CS ÚRS 2025 02 |  | základní |  | 0 | 0 | 0 | 0 | 0 | 4 | K | 2 |  |  |  | ROZPOCET | 0 | 0 | 0 | 0 | 0 | 1 | 0 | 4 | -656690406
| PP |  | Odkopávky a prokopávky nezapažené pro spodní stavbu železnic strojně v hornině třídy těžitelnosti I skupiny 3 přes 100 do 1 000 m3 | [14 empty] | PP | 2
| Online PSC |  | https://podminky.urs.cz/item/CS_URS_2025_02/122252502 | [14 empty] | Online PSC | 2
| VV |  | "dle PD č.v. 2.101, ZKPP před mostem, za mostem" (5,445+5,357)*18,0 |  | 194.436 | [12 empty] | VV | 2 | 2 | True | 0 | ROZPOCET
| VV |  | "za rubem" 2*9,50*9,0 |  | 171 | [12 empty] | VV | 2 | 2 | True | 0 | ROZPOCET
| VV |  | "pro opevnění" 10,8+55,8+17,3 |  | 83.9 | [12 empty] | VV | 2 | 2 | True | 0 | ROZPOCET
| VV |  | "pohoz,rýha pro troubu DN 400"2,0+3,5 |  | 5.5 | [12 empty] | VV | 2 | 2 | True | 0 | ROZPOCET
| VV |  | Součet |  | 454.836 | [12 empty] | VV | 2 | 4 | True | 1 | ROZPOCET
10 | K | 151711111 | Osazení zápor ocelových dl do 8 m | M | 260 |  | 0 | CS ÚRS 2025 02 |  | základní |  | 0 | 0.00102 | 0.2652 | 0 | 0 | 4 | K | 2 |  |  |  | ROZPOCET | 0 | 0 | 0 | 0 | 0 | 1 | 0 | 4 | -2021285658
| PP |  | Osazení ocelových zápor pro pažení hloubených vykopávek do předem provedených vrtů se zabetonováním spodního konce, s případným obsypem zápory pískem délky od 0 do 8 m | [14 empty] | PP | 2
| Online PSC |  | https://podminky.urs.cz/item/CS_URS_2025_02/151711111 | [14 empty] | Online PSC | 2
| VV |  | "dle PD č.v.601 zápory HEA 160"8*6,0 |  | 48 | [12 empty] | VV | 2 | 2 | True | 0 | ROZPOCET
| VV |  | "HEA 140"26*6,0 |  | 156 | [12 empty] | VV | 2 | 2 | True | 0 | ROZPOCET
| VV |  | "HEA 120"40*1,0+8*2,0 |  | 56 | [12 empty] | VV | 2 | 2 | True | 0 | ROZPOCET
| VV |  | Součet |  | 260 | [12 empty] | VV | 2 | 4 | True | 1 | ROZPOCET
11 | M | 13010954 | ocel profilová jakost S235JR (11 375) průřez HEA 140 | t | 5.216 |  | 0 | CS ÚRS 2025 02 |  | základní |  | 0 | 1 | 5.216 | 0 | 0 | 8 | M | 2 |  |  |  | ROZPOCET | 0 | 0 | 0 | 0 | 0 | 1 | 0 | 4 | 574174699
| PP |  | ocel profilová jakost S235JR (11 375) průřez HEA 140 | [14 empty] | PP | 2
| VV |  | 4,742*1,10 |  | 5.216 | [12 empty] | VV | 2 | 2 | True | 1 | ROZPOCET
12 | M | 13010956 | ocel profilová jakost S235JR (11 375) průřez HEA 160 | t | 1.605 |  | 0 | CS ÚRS 2025 02 |  | základní |  | 0 | 1 | 1.605 | 0 | 0 | 8 | M | 2 |  |  |  | ROZPOCET | 0 | 0 | 0 | 0 | 0 | 1 | 0 | 4 | 1647972940
| PP |  | ocel profilová jakost S235JR (11 375) průřez HEA 160 | [14 empty] | PP | 2
| VV |  | "dle PD č.v.601 převázka"1,459*1,10 |  | 1.605 | [12 empty] | VV | 2 | 2 | True | 1 | ROZPOCET
13 | M | 13010952 | ocel profilová jakost S235JR (11 375) průřez HEA 120 | t | 1.225 |  | 0 | CS ÚRS 2025 02 |  | základní |  | 0 | 1 | 1.225 | 0 | 0 | 8 | M | 2 |  |  |  | ROZPOCET | 0 | 0 | 0 | 0 | 0 | 1 | 0 | 4 | 890919858
| PP |  | ocel profilová jakost S235JR (11 375) průřez HEA 120 | [14 empty] | PP | 2
| VV |  | (0,796+0,318)*1,10 |  | 1.225 | [12 empty] | VV | 2 | 2 | True | 1 | ROZPOCET
14 | K | 151711131 | Vytažení zápor ocelových dl do 8 m | m | 212 |  | 0 | CS ÚRS 2025 02 |  | základní |  | 0 | 0 | 0 | 0 | 0 | 4 | K | 2 |  |  |  | ROZPOCET | 0 | 0 | 0 | 0 | 0 | 1 | 0 | 4 | 182878001
| PP |  | Vytažení ocelových zápor pro pažení délky od 0 do 8 m | [14 empty] | PP | 2
| Online PSC |  | https://podminky.urs.cz/item/CS_URS_2025_02/151711131 | [14 empty] | Online PSC | 2
| VV |  | "dle PD č.v.601 vytažení nezabet. zápor"260-8*6,0 |  | 212 | [12 empty] | VV | 2 | 2 | True | 1 | ROZPOCET
15 | K | 151712111 | Převázka ocelová zdvojená pro kotvení záporového pažení | M | 176 |  | 0 | CS ÚRS 2025 02 |  | základní |  | 0 | 0.15478 | 27.2413 | 0 | 0 | 4 | K | 2 |  |  |  | ROZPOCET | 0 | 0 | 0 | 0 | 0 | 1 | 0 | 4 | 1325498223
| PP |  | Převázka ocelová pro ukotvení záporového pažení pro jakoukoliv délku převázky zdvojená | [14 empty] | PP | 2
| Online PSC |  | https://podminky.urs.cz/item/CS_URS_2025_02/151712111 | [14 empty] | Online PSC | 2
| VV |  | "dle PD č.v.601"8*10+4*20+4*4,0 |  | 176 | [12 empty] | VV | 2 | 2 | True | 1 | ROZPOCET
16 | M | 13010930 | ocel profilová jakost S235JR (11 375) průřez UPE 120 | t | 2.343 |  | 0 | CS ÚRS 2025 02 |  | základní |  | 0 | 1 | 2.343 | 0 | 0 | 8 | M | 2 |  |  |  | ROZPOCET | 0 | 0 | 0 | 0 | 0 | 1 | 0 | 4 | -1131916182
| PP |  | ocel profilová jakost S235JR (11 375) průřez UPE 120 | [14 empty] | PP | 2
| VV |  | "dle PD č.v.601 převázka"(0,968+0,968+0,194)*1,10 |  | 2.343 | [12 empty] | VV | 2 | 2 | True | 1 | ROZPOCET
17 | K | 151712121 | Odstranění ocelové převázky zdvojené pro kotvení záporového pažení | M | 176 |  | 0 | CS ÚRS 2025 02 |  | základní |  | 0 | 0 | 0 | 0 | 0 | 4 | K | 2 |  |  |  | ROZPOCET | 0 | 0 | 0 | 0 | 0 | 1 | 0 | 4 | -1996601583
| PP |  | Odstranění ocelové převázky pro ukotvení záporového pažení jakékoliv délky převázky zdvojené | [14 empty] | PP | 2
| Online PSC |  | https://podminky.urs.cz/item/CS_URS_2025_02/151712121 | [14 empty] | Online PSC | 2
| VV |  | 176,0 |  | 176 | [12 empty] | VV | 2 | 2 | True | 1 | ROZPOCET
18 | K | 151721111 | Zřízení pažení do ocelových zápor hl výkopu do 4 m s jeho následným odstraněním | M2 | 68 |  | 0 | CS ÚRS 2025 02 |  | základní |  | 0 | 0.0264 | 1.7952 | 0 | 0 | 4 | K | 2 |  |  |  | ROZPOCET | 0 | 0 | 0 | 0 | 0 | 1 | 0 | 4 | 678173586
| PP |  | Pažení do ocelových zápor bez ohledu na druh pažin, s odstraněním pažení, hloubky výkopu do 4 m | [14 empty] | PP | 2
| Online PSC |  | https://podminky.urs.cz/item/CS_URS_2025_02/151721111 | [14 empty] | Online PSC | 2
| VV |  | "dle PD č.v.601 plocha výdřevy"68,0 |  | 68 | [12 empty] | VV | 2 | 2 | True | 1 | ROZPOCET
19 | K | 153111114 | Příčné řezání ocelových zaberaněných štětovnic z terénu | kus | 8 |  | 0 | CS ÚRS 2025 02 |  | základní |  | 0 | 0.0002 | 0.0016 | 0 | 0 | 4 | K | 2 |  |  |  | ROZPOCET | 0 | 0 | 0 | 0 | 0 | 1 | 0 | 4 | 1714111592
| PP |  | Úprava ocelových štětovnic pro štětové stěny řezání z terénu, štětovnic zaberaněných příčné | [14 empty] | PP | 2
| Online PSC |  | https://podminky.urs.cz/item/CS_URS_2025_02/153111114 | [14 empty] | Online PSC | 2
| VV |  | "dle PD č.v.601 řezání zápor HEA 160" 8 |  | 8 | [12 empty] | VV | 2 | 2 | True | 1 | ROZPOCET
20 | K | 153851132 | Ztužující ocelová táhla D přes 20 do 28 mm | m | 336 |  | 0 | CS ÚRS 2025 02 |  | základní |  | 0 | 0.03078 | 10.3421 | 0 | 0 | 512 | K | 2 |  |  |  | ROZPOCET | 0 | 0 | 0 | 0 | 0 | 1 | 0 | 512 | 994191353
| PP |  | Ztužující táhla z oceli průměru přes 20 do 28 mm | [14 empty] | PP | 2
| Online PSC |  | https://podminky.urs.cz/item/CS_URS_2025_02/153851132 | [14 empty] | Online PSC | 2
| VV |  | "dle PD č.v.601 táhla vč. vrtání"144,0+192,0 |  | 336 | [12 empty] | VV | 2 | 2 | True | 1 | ROZPOCET
21 | K | 162751117 | Vodorovné přemístění přes 9 000 do 10000 m výkopku/sypaniny z horniny třídy těžitelnosti I skupiny 1 až 3 | M3 | 396.836 |  | 0 | CS ÚRS 2025 02 |  | základní |  | 0 | 0 | 0 | 0 | 0 | 512 | K | 2 |  |  |  | ROZPOCET | 0 | 0 | 0 | 0 | 0 | 1 | 0 | 512 | -1657337010
| PP |  | Vodorovné přemístění výkopku nebo sypaniny po suchu na obvyklém dopravním prostředku, bez naložení výkopku, avšak se složením bez rozhrnutí z horniny třídy těžitelnosti I skupiny 1 až 3 na vzdálenost přes 9 000 do 10 000 m | [14 empty] | PP | 2
| Online PSC |  | https://podminky.urs.cz/item/CS_URS_2025_02/162751117 | [14 empty] | Online PSC | 2
| VV |  | 454,836-58,0 |  | 396.836 | [12 empty] | VV | 2 | 2 | True | 1 | ROZPOCET
22 | K | 162751119 | Příplatek k vodorovnému přemístění výkopku/sypaniny z horniny třídy těžitelnosti I skupiny 1 až 3 ZKD 1000 m přes 10000 m | m3 | 19445.16 |  | 0 | CS ÚRS 2025 02 |  | základní |  | 0 | 0 | 0 | 0 | 0 | 512 | K | 2 |  |  |  | ROZPOCET | 0 | 0 | 0 | 0 | 0 | 1 | 0 | 512 | -1020615609
| PP |  | Vodorovné přemístění výkopku nebo sypaniny po suchu na obvyklém dopravním prostředku, bez naložení výkopku, avšak se složením bez rozhrnutí z horniny třídy těžitelnosti I skupiny 1 až 3 na vzdálenost Příplatek k ceně za každých dalších i započatých 1 000 m | [14 empty] | PP | 2
| Online PSC |  | https://podminky.urs.cz/item/CS_URS_2025_02/162751119 | [14 empty] | Online PSC | 2
| VV |  | 396,84*49 |  | 19445.16 | [12 empty] | VV | 2 | 2 | True | 1 | ROZPOCET
23 | K | 167151111 | Nakládání výkopku z hornin třídy těžitelnosti I skupiny 1 až 3 přes 100 m3 | m3 | 396.836 |  | 0 | CS ÚRS 2025 02 |  | základní |  | 0 | 0 | 0 | 0 | 0 | 512 | K | 2 |  |  |  | ROZPOCET | 0 | 0 | 0 | 0 | 0 | 1 | 0 | 512 | 651020440
| PP |  | Nakládání, skládání a překládání neulehlého výkopku nebo sypaniny strojně nakládání, množství přes 100 m3, z hornin třídy těžitelnosti I, skupiny 1 až 3 | [14 empty] | PP | 2
| Online PSC |  | https://podminky.urs.cz/item/CS_URS_2025_02/167151111 | [14 empty] | Online PSC | 2
| VV |  | 396,836 |  | 396.836 | [12 empty] | VV | 2 | 2 | True | 1 | ROZPOCET
24 | K | 171111111 | Hutnění zeminy pro spodní stavbu železnic tl do 20 cm | m2 | 330 |  | 0 | CS ÚRS 2025 02 |  | základní |  | 0 | 0 | 0 | 0 | 0 | 4 | K | 2 |  |  |  | ROZPOCET | 0 | 0 | 0 | 0 | 0 | 1 | 0 | 4 | 138027463
| PP |  | Hutnění zeminy pro spodní stavbu železnic tloušťky vrstvy do 20 cm | [14 empty] | PP | 2
| Online PSC |  | https://podminky.urs.cz/item/CS_URS_2025_02/171111111 | [14 empty] | Online PSC | 2
| VV |  | "dle PD dno výkopu" 10*33,0 |  | 330 | [12 empty] | VV | 2 | 2 | True | 1 | ROZPOCET
25 | K | 171151112 | Uložení sypaniny z hornin nesoudržných kamenitých do násypů zhutněných strojně | m3 | 58 |  | 0 | CS ÚRS 2025 02 |  | základní |  | 0 | 0 | 0 | 0 | 0 | 4 | K | 2 |  |  |  | ROZPOCET | 0 | 0 | 0 | 0 | 0 | 1 | 0 | 4 | -2025399519
| PP |  | Uložení sypanin do násypů strojně s rozprostřením sypaniny ve vrstvách a s hrubým urovnáním zhutněných z hornin nesoudržných kamenitých | [14 empty] | PP | 2
| Online PSC |  | https://podminky.urs.cz/item/CS_URS_2025_02/171151112 | [14 empty] | Online PSC | 2
| VV |  | "dle PD č.v. 2.004, dle PD zpětný zásyp (zeminou) - mimo ornici" 58,0 |  | 58 | [12 empty] | VV | 2 | 2 | True | 0 | ROZPOCET
| VV |  | Součet |  | 58 | [12 empty] | VV | 2 | 4 | True | 1 | ROZPOCET
26 | K | 171153101 | Zemní hrázky melioračních kanálů z horniny třídy těžitelnosti I a II skupiny 1 až 4 | m3 | 16 |  | 0 | CS ÚRS 2025 02 |  | základní |  | 0 | 0 | 0 | 0 | 0 | 4 | K | 2 |  |  |  | ROZPOCET | 0 | 0 | 0 | 0 | 0 | 1 | 0 | 4 | 1749457704
| PP |  | Zemní hrázky přívodních a odpadních melioračních kanálů zhutňované po vrstvách tloušťky 200 mm s přemístěním sypaniny do 20 m nebo s jejím přehozením do 3 m z hornin třídy těžitelnosti I a II, skupiny 1 až 4 | [14 empty] | PP | 2
| Online PSC |  | https://podminky.urs.cz/item/CS_URS_2025_02/171153101 | [14 empty] | Online PSC | 2
| VV |  | "Dle PD č.v.2.601 hrázka nad vtokem, vč. odstranění po dokončení" 16,0 |  | 16 | [12 empty] | VV | 2 | 2 | True | 1 | ROZPOCET
27 | K | 171201231 | Poplatek za uložení zeminy a kamení na recyklační skládce (skládkovné) kód odpadu 17 05 04 | t | 833.356 |  | 0 | CS ÚRS 2025 02 |  | základní |  | 0 | 0 | 0 | 0 | 0 | 512 | K | 2 |  |  |  | ROZPOCET | 0 | 0 | 0 | 0 | 0 | 1 | 0 | 512 | 609739968
| PP |  | Poplatek za uložení stavebního odpadu na recyklační skládce (skládkovné) zeminy a kamení zatříděného do Katalogu odpadů pod kódem 17 05 04 | [14 empty] | PP | 2
| Online PSC |  | https://podminky.urs.cz/item/CS_URS_2025_02/171201231 | [14 empty] | Online PSC | 2
| VV |  | 396,836*2,1 |  | 833.356 | [12 empty] | VV | 2 | 2 | True | 1 | ROZPOCET
28 | K | 171251201 | Uložení sypaniny na skládky nebo meziskládky | M3 | 396.836 |  | 0 | CS ÚRS 2025 02 |  | základní |  | 0 | 0 | 0 | 0 | 0 | 4 | K | 2 |  |  |  | ROZPOCET | 0 | 0 | 0 | 0 | 0 | 1 | 0 | 4 | -1488905810
| PP |  | Uložení sypaniny na skládky nebo meziskládky bez hutnění s upravením uložené sypaniny do předepsaného tvaru | [14 empty] | PP | 2
| Online PSC |  | https://podminky.urs.cz/item/CS_URS_2025_02/171251201 | [14 empty] | Online PSC | 2
| VV |  | 396,836 |  | 396.836 | [12 empty] | VV | 2 | 2 | True | 1 | ROZPOCET
29 | K | 175112101 | Obsypání potrubí při překopech inženýrských sítí ručně objem do 10 m3 | m3 | 39.5 |  | 0 | CS ÚRS 2025 02 |  | základní |  | 0 | 0 | 0 | 0 | 0 | 4 | K | 2 |  |  |  | ROZPOCET | 0 | 0 | 0 | 0 | 0 | 1 | 0 | 4 | -447829364
| PP |  | Obsypání potrubí při překopech inženýrských sítí ručně objemu do 10 m3 sypaninou z vhodných horniny třídy těžitelnosti I a II, skupiny 1 až 4 nebo materiálem připraveným podél výkopu ve vzdálenosti do 3 m od jeho kraje pro jakoukoliv hloubku výkopu a míru zhutnění bez prohození sypaniny | [14 empty] | PP | 2
| Online PSC |  | https://podminky.urs.cz/item/CS_URS_2025_02/175112101 | [14 empty] | Online PSC | 2
| VV |  | "dle PD č.v.2.602 zásyp zatrubnění ŠD" 18,0*4,0*0,5 |  | 36 | [12 empty] | VV | 2 | 2 | True | 0 | ROZPOCET
| VV |  | "zásyp propustku DN 400 ŠD" 5,0*1,0*0,7 |  | 3.5 | [12 empty] | VV | 2 | 2 | True | 0 | ROZPOCET
| VV |  | Součet |  | 39.5 | [12 empty] | VV | 2 | 4 | True | 1 | ROZPOCET
30 | M | 58344171 | štěrkodrť frakce 0/32 | t | 73.8 |  | 0 | CS ÚRS 2025 02 |  | základní |  | 0 | 1 | 73.8 | 0 | 0 | 8 | M | 2 |  |  |  | ROZPOCET | 0 | 0 | 0 | 0 | 0 | 1 | 0 | 4 | 1541942400
| PP |  | štěrkodrť frakce 0/32 | [14 empty] | PP | 2
| VV |  | 36*2,05 |  | 73.8 | [12 empty] | VV | 2 | 2 | True | 1 | ROZPOCET
31 | K | 181451312 | Založení trávníku strojně v jedné operaci ve svahu přes 1:5 do 1:2 | M2 | 140 |  | 0 | CS ÚRS 2025 02 |  | základní |  | 0 | 0 | 0 | 0 | 0 | 4 | K | 2 |  |  |  | ROZPOCET | 0 | 0 | 0 | 0 | 0 | 1 | 0 | 4 | 934636790
| PP |  | Založení trávníku strojně výsevem včetně utažení na ploše na svahu přes 1:5 do 1:2 | [14 empty] | PP | 2
| Online PSC |  | https://podminky.urs.cz/item/CS_URS_2025_02/181451312 | [14 empty] | Online PSC | 2
| VV |  | "podél křídel" 140,0 |  | 140 | [12 empty] | VV | 2 | 2 | True | 0 | ROZPOCET
| VV |  | Součet |  | 140 | [12 empty] | VV | 2 | 4 | True | 1 | ROZPOCET
32 | M | 00572474 | osivo směs travní krajinná-svahová | KG | 4.2 |  | 0 | CS ÚRS 2025 02 |  | základní |  | 0 | 0.001 | 0.0042 | 0 | 0 | 8 | M | 2 |  |  |  | ROZPOCET | 0 | 0 | 0 | 0 | 0 | 1 | 0 | 4 | 121228187
| PP |  | osivo směs travní krajinná-svahová | [14 empty] | PP | 2
| VV |  | 140,0*0,03 |  | 4.2 | [12 empty] | VV | 2 | 2 | True | 1 | ROZPOCET
33 | K | 182151111 | Svahování v zářezech v hornině třídy těžitelnosti I skupiny 1 až 3 strojně | m2 | 140 |  | 0 | CS ÚRS 2025 02 |  | základní |  | 0 | 0 | 0 | 0 | 0 | 4 | K | 2 |  |  |  | ROZPOCET | 0 | 0 | 0 | 0 | 0 | 1 | 0 | 4 | 408850808
| PP |  | Svahování trvalých svahů do projektovaných profilů strojně s potřebným přemístěním výkopku při svahování v zářezech v hornině třídy těžitelnosti I, skupiny 1 až 3 | [14 empty] | PP | 2
| Online PSC |  | https://podminky.urs.cz/item/CS_URS_2025_02/182151111 | [14 empty] | Online PSC | 2
| VV |  | "dle PD č.v. 2.003 úprava pod ornicí "140,0 |  | 140 | [12 empty] | VV | 2 | 2 | True | 1 | ROZPOCET
34 | K | 182351023 | Rozprostření ornice pl do 100 m2 ve svahu přes 1:5 tl vrstvy do 200 mm strojně | M2 | 140 |  | 0 | CS ÚRS 2025 02 |  | základní |  | 0 | 0 | 0 | 0 | 0 | 4 | K | 2 |  |  |  | ROZPOCET | 0 | 0 | 0 | 0 | 0 | 1 | 0 | 4 | -310700257
| PP |  | Rozprostření a urovnání ornice ve svahu sklonu přes 1:5 strojně při souvislé ploše do 100 m2, tl. vrstvy do 200 mm | [14 empty] | PP | 2
| Online PSC |  | https://podminky.urs.cz/item/CS_URS_2025_02/182351023 | [14 empty] | Online PSC | 2
| VV |  | "podél křídel" 140,0 |  | 140 | [12 empty] | VV | 2 | 2 | True | 0 | ROZPOCET
| VV |  | Součet |  | 140 | [12 empty] | VV | 2 | 4 | True | 1 | ROZPOCET
35 | M | 10364101 | zemina pro terénní úpravy - ornice | T | 39.9 |  | 0 | CS ÚRS 2025 02 |  | základní |  | 0 | 1 | 39.9 | 0 | 0 | 8 | M | 2 |  |  |  | ROZPOCET | 0 | 0 | 0 | 0 | 0 | 1 | 0 | 4 | 198083316
| PP |  | zemina pro terénní úpravy - ornice | [14 empty] | PP | 2
| VV |  | "ornice z místních zdrojů, vč. dopravy na stavbu"140*0,15*1,90 |  | 39.9 | [12 empty] | VV | 2 | 2 | True | 1 | ROZPOCET
36 | K | 512531111 | Odstranění kolejového lože z kameniva po rozebrání koleje | m3 | 207.1 |  | 0 | CS ÚRS 2025 02 |  | základní |  | 0 | 0 | 0 | 1.808 | 374.4368 | 512 | K | 2 |  |  |  | ROZPOCET | 0 | 0 | 0 | 0 | 0 | 1 | 0 | 512 | -1942343241
| PP |  | Odstranění kolejového lože s přehozením materiálu na vzdálenost do 3 m s naložením na dopravní prostředek z kameniva (drceného nebo štěrkopísku) po rozebrání koleje nebo kolejového rozvětvení | [14 empty] | PP | 2
| Online PSC |  | https://podminky.urs.cz/item/CS_URS_2025_02/512531111 | [14 empty] | Online PSC | 2
| VV |  | "dle PD č.v. 2.003 odstranění štěrk. lože v rozsahu ZKPP"4,5*(18+18)+5,5*8,2 |  | 207.1 | [12 empty] | VV | 2 | 2 | True | 1 | ROZPOCET
37 | K | 742110104 | Montáž kabelového žlabu pro slaboproud šířky přes 150 do 250 mm | m | 25 |  | 0 | CS ÚRS 2025 02 |  | základní |  | 0 | 0 | 0 | 0 | 0 | 512 | K | 2 |  |  |  | ROZPOCET | 0 | 0 | 0 | 0 | 0 | 1 | 0 | 512 | 37769082
| PP |  | Montáž kabelového žlabu šířky přes 150 do 250 mm | [14 empty] | PP | 2
| Online PSC |  | https://podminky.urs.cz/item/CS_URS_2025_02/742110104 | [14 empty] | Online PSC | 2
| VV |  | 25 |  | 25 | [12 empty] | VV | 2 | 2 | True | 1 | ROZPOCET
38 | M | 59213011_R | Kabelový žlab TK 2 | kus | 25 |  | 0 |  |  | základní |  | 0 | 0.06 | 1.5 | 0 | 0 | 512 | M | 2 |  |  |  | ROZPOCET | 0 | 0 | 0 | 0 | 0 | 1 | 0 | 512 | 1928275700
| PP |  | Kabelový žlab TK 2 | [14 empty] | PP | 2
| VV |  | 25 |  | 25 | [12 empty] | VV | 2 | 2 | True | 1 | ROZPOCET
39 | M | 59213345_R | Poklop kabelového žlabu TK 2 | kus | 50 |  | 0 |  |  | základní |  | 0 | 0.0096 | 0.48 | 0 | 0 | 512 | M | 2 |  |  |  | ROZPOCET | 0 | 0 | 0 | 0 | 0 | 1 | 0 | 512 | 1425748643
| PP |  | Poklop kabelového žlabu TK 2 | [14 empty] | PP | 2
| VV |  | 50 |  | 50 | [12 empty] | VV | 2 | 2 | True | 1 | ROZPOCET
| D | 2 | Zakládání |  |  |  | 0 |  |  |  |  | 0 |  | 340.0633 |  | 0 | 1 | D | 1 |  |  |  | ROZPOCET | [6 empty] | 0
40 | K | 211531111 | Výplň odvodňovacích žeber nebo trativodů kamenivem hrubým drceným frakce 16 až 63 mm | m3 | 3.56 |  | 0 | CS ÚRS 2025 02 |  | základní |  | 0 | 1.63 | 5.8028 | 0 | 0 | 4 | K | 2 |  |  |  | ROZPOCET | 0 | 0 | 0 | 0 | 0 | 1 | 0 | 4 | 1812229187
| PP |  | Výplň kamenivem do rýh odvodňovacích žeber nebo trativodů bez zhutnění, s úpravou povrchu výplně kamenivem hrubým drceným frakce 16 až 63 mm | [14 empty] | PP | 2
| Online PSC |  | https://podminky.urs.cz/item/CS_URS_2025_02/211531111 | [14 empty] | Online PSC | 2
| VV |  | "dle PD č.v.004, 005 obsyp drenážního potrubí, štěrk fr. 16-32" 2*0,4*0,3*6,5 |  | 1.56 | [12 empty] | VV | 2 | 2 | True | 0 | ROZPOCET
| VV |  | "protierozní pohoz"2,0 |  | 2 | [12 empty] | VV | 2 | 2 | True | 0 | ROZPOCET
| VV |  | Součet |  | 3.56 | [12 empty] | VV | 2 | 4 | True | 1 | ROZPOCET
41 | K | 270001123 | Vytvoření prostupu průřezu přes 0,05 do 0,1 m2 v monolitických betonových základech tl přes 1 do 1,5 m osazením vložek z trub, dílců, tvarovek do bednění | kus | 4 |  | 0 | CS ÚRS 2025 02 |  | základní |  | 0 | 0 | 0 | 0 | 0 | 4 | K | 2 |  |  |  | ROZPOCET | 0 | 0 | 0 | 0 | 0 | 1 | 0 | 4 | -1981228379
| PP |  | Vytvoření prostupů v základových konstrukcích z monolitického betonu nebo železobetonu osazením trub, prefabrikovaných dílců, dutinových tvarovek, apod., do bednění vnější průřezové plochy přes 0,05 do 0,1 m2, tloušťky zdi přes 1,0 do 1,5 m | [14 empty] | PP | 2
| Online PSC |  | https://podminky.urs.cz/item/CS_URS_2025_02/270001123 | [14 empty] | Online PSC | 2
| VV |  | "prostupy pro drenáž" 4 |  | 4 | [12 empty] | VV | 2 | 2 | True | 1 | ROZPOCET
42 | M | 28611216 | trubka kanalizační PVC-U plnostěnná jednovrstvá DN 315x3000mm SN8 | m | 12 |  | 0 | CS ÚRS 2025 02 |  | základní |  | 0 | 0.0136 | 0.1632 | 0 | 0 | 8 | M | 2 |  |  |  | ROZPOCET | 0 | 0 | 0 | 0 | 0 | 1 | 0 | 4 | 1217429755
| PP |  | trubka kanalizační PVC-U plnostěnná jednovrstvá DN 315x3000mm SN8 | [14 empty] | PP | 2
| VV |  | 4*3,0 |  | 12 | [12 empty] | VV | 2 | 2 | True | 1 | ROZPOCET
43 | K | 211971122 | Zřízení opláštění žeber nebo trativodů geotextilií v rýze nebo zářezu přes 1:2 š přes 2,5 m | m2 | 12 |  | 0 | CS ÚRS 2025 02 |  | základní |  | 0 | 0.00027 | 0.00324 | 0 | 0 | 4 | K | 2 |  |  |  | ROZPOCET | 0 | 0 | 0 | 0 | 0 | 1 | 0 | 4 | -1850517816
| PP |  | Zřízení opláštění výplně z geotextilie odvodňovacích žeber nebo trativodů v rýze nebo zářezu se stěnami svislými nebo šikmými o sklonu přes 1:2 při rozvinuté šířce opláštění přes 2,5 m | [14 empty] | PP | 2
| Online PSC |  | https://podminky.urs.cz/item/CS_URS_2025_02/211971122 | [14 empty] | Online PSC | 2
| VV |  | "dle č. v. 2.004 protierozní pohoz" 2*(1,0+4*1,0)*1,2 |  | 12 | [12 empty] | VV | 2 | 2 | True | 1 | ROZPOCET
44 | M | 69311089 | geotextilie netkaná separační, ochranná, filtrační, drenážní PES 600g/m2 | m2 | 12 |  | 0 | CS ÚRS 2025 02 |  | základní |  | 0 | 0.0006 | 0.0072 | 0 | 0 | 8 | M | 2 |  |  |  | ROZPOCET | 0 | 0 | 0 | 0 | 0 | 1 | 0 | 4 | -1597727741
| PP |  | geotextilie netkaná separační, ochranná, filtrační, drenážní PES 600g/m2 | [14 empty] | PP | 2
45 | K | 212312111 | Lože pro trativody z betonu prostého | m3 | 44 |  | 0 | CS ÚRS 2025 02 |  | základní |  | 0 | 2.301 | 101.2449 | 0 | 0 | 4 | K | 2 |  |  |  | ROZPOCET | 0 | 0 | 0 | 0 | 0 | 1 | 0 | 4 | 1190025296
| PP |  | Lože pro trativody z betonu prostého | [14 empty] | PP | 2
| Online PSC |  | https://podminky.urs.cz/item/CS_URS_2025_02/212312111 | [14 empty] | Online PSC | 2
| VV |  | "dle PD č.v. 2.004,005 vyrovnávací a spádový beton pod drenáž+podkladní beton" 28,8+15,2 |  | 44 | [12 empty] | VV | 2 | 2 | True | 1 | ROZPOCET
46 | K | 212532111 | Lože pro trativody z kameniva hrubého drceného | m3 | 34.2 |  | 0 | CS ÚRS 2025 02 |  | základní |  | 0 | 1.63 | 55.746 | 0 | 0 | 4 | K | 2 |  |  |  | ROZPOCET | 0 | 0 | 0 | 0 | 0 | 1 | 0 | 4 | 999322121
| PP |  | Lože pro trativody z kameniva hrubého drceného | [14 empty] | PP | 2
| Online PSC |  | https://podminky.urs.cz/item/CS_URS_2025_02/212532111 | [14 empty] | Online PSC | 2
| VV |  | "Dle PD č.v. 2.004, 005, drenážní vrstva, kamenná rovnanina"34,2 |  | 34.2 | [12 empty] | VV | 2 | 2 | True | 1 | ROZPOCET
47 | K | 212792212 | Odvodnění mostní opěry - drenážní flexibilní plastové potrubí DN 160 | m | 31.5 |  | 0 | CS ÚRS 2025 02 |  | základní |  | 0 | 0.00114 | 0.03591 | 0 | 0 | 4 | K | 2 |  |  |  | ROZPOCET | 0 | 0 | 0 | 0 | 0 | 1 | 0 | 4 | -443995485
| PP |  | Odvodnění mostní opěry z plastových trub drenážní potrubí flexibilní DN 160 | [14 empty] | PP | 2
| Online PSC |  | https://podminky.urs.cz/item/CS_URS_2025_02/212792212 | [14 empty] | Online PSC | 2
| VV |  | (15+15)*1,05 |  | 31.5 | [12 empty] | VV | 2 | 2 | True | 1 | ROZPOCET
48 | K | 224311114 | Vrty maloprofilové D přes 93 do 156 mm úklon do 45° hl 0 až 25 m hornina III a IV | m | 48 |  | 0 | CS ÚRS 2025 02 |  | základní |  | 0 | 0.00032 | 0.01536 | 0 | 0 | 4 | K | 2 |  |  |  | ROZPOCET | 0 | 0 | 0 | 0 | 0 | 1 | 0 | 4 | -1038134821
| PP |  | Maloprofilové vrty průběžným sacím vrtáním průměru přes 93 do 156 mm do úklonu 45° v hl 0 až 25 m v hornině tř. III a IV | [14 empty] | PP | 2
| Online PSC |  | https://podminky.urs.cz/item/CS_URS_2025_02/224311114 | [14 empty] | Online PSC | 2
| VV |  | "vrty pro MP"4*2*6,0 |  | 48 | [12 empty] | VV | 2 | 2 | True | 1 | ROZPOCET
49 | K | 226211213 | Vrty velkoprofilové svislé zapažené D přes 400 do 450 mm hl od 0 do 10 m hornina III | m | 260 |  | 0 | CS ÚRS 2025 02 |  | základní |  | 0 | 0.0001 | 0.026 | 0 | 0 | 4 | K | 2 |  |  |  | ROZPOCET | 0 | 0 | 0 | 0 | 0 | 1 | 0 | 4 | -1136830178
| PP |  | Velkoprofilové vrty náběrovým vrtáním svislé zapažené ocelovými pažnicemi průměru přes 400 do 450 mm, v hl od 0 do 10 m v hornině tř. III | [14 empty] | PP | 2
| Online PSC |  | https://podminky.urs.cz/item/CS_URS_2025_02/226211213 | [14 empty] | Online PSC | 2
| VV |  | "dle PD č.v.601 vrtání pro zápory"260,0 |  | 260 | [12 empty] | VV | 2 | 2 | True | 1 | ROZPOCET
50 | M | 58931966 | beton C 8/10 kamenivo frakce 0/16 | M3 | 16.077 |  | 0 | CS ÚRS 2025 02 |  | základní |  | 0 | 2.234 | 35.916 | 0 | 0 | 8 | M | 2 |  |  |  | ROZPOCET | 0 | 0 | 0 | 0 | 0 | 1 | 0 | 4 | -775853487
| PP |  | beton C 8/10 kamenivo frakce 0/16 | [14 empty] | PP | 2
| VV |  | "dle PD č.v. 2.601 vypočtený objem vrtů vyplněných betonem" 3,14*0,4*0,4*(8*4,0) |  | 16.077 | [12 empty] | VV | 2 | 2 | True | 0 | ROZPOCET
| VV |  | Součet |  | 16.077 | [12 empty] | VV | 2 | 4 | True | 1 | ROZPOCET
51 | K | 227111114 | Odpažení maloprofilových vrtů průměru přes 156 do 195 mm | m | 48 |  | 0 | CS ÚRS 2025 02 |  | základní |  | 0 | 0 | 0 | 0 | 0 | 4 | K | 2 |  |  |  | ROZPOCET | 0 | 0 | 0 | 0 | 0 | 1 | 0 | 4 | 159212182
| PP |  | Odpažení maloprofilových vrtů průměru přes 156 do 195 mm | [14 empty] | PP | 2
| Online PSC |  | https://podminky.urs.cz/item/CS_URS_2025_02/227111114 | [14 empty] | Online PSC | 2
| VV |  | 4*2*6,0 |  | 48 | [12 empty] | VV | 2 | 2 | True | 1 | ROZPOCET
52 | K | 274311127 | Základové pasy, prahy, věnce a ostruhy z betonu prostého C 25/30 | m3 | 14.4 |  | 0 | CS ÚRS 2025 02 |  | základní |  | 0 | 2.5505 | 36.7278 | 0 | 0 | 4 | K | 2 |  |  |  | ROZPOCET | 0 | 0 | 0 | 0 | 0 | 1 | 0 | 4 | 354126371
| PP |  | Základové konstrukce z betonu prostého pasy, prahy, věnce a ostruhy ve výkopu nebo na hlavách pilot C 25/30 | [14 empty] | PP | 2
| Online PSC |  | https://podminky.urs.cz/item/CS_URS_2025_02/274311127 | [14 empty] | Online PSC | 2
| VV |  | "dle PD č.v. 2.003 prah dlažby"(45,0)*0,4*0,8 |  | 14.4 | [12 empty] | VV | 2 | 2 | True | 0 | ROZPOCET
| VV |  | Součet |  | 14.4 | [12 empty] | VV | 2 | 4 | True | 1 | ROZPOCET
53 | K | 275321118 | Základové patky a bloky mostních konstrukcí ze ŽB C 30/37 | m3 | 29.26 |  | 0 | CS ÚRS 2025 02 |  | základní |  | 0 | 2.5505 | 74.6288 | 0 | 0 | 4 | K | 2 |  |  |  | ROZPOCET | 0 | 0 | 0 | 0 | 0 | 1 | 0 | 4 | -984005806
| PP |  | Základové konstrukce z betonu železového patky a bloky ve výkopu nebo na hlavách pilot C 30/37 | [14 empty] | PP | 2
| Online PSC |  | https://podminky.urs.cz/item/CS_URS_2025_02/275321118 | [14 empty] | Online PSC | 2
| VV |  | "dle PD č.v. 2.301 křídla"18,34+10,92 |  | 29.26 | [12 empty] | VV | 2 | 2 | True | 0 | ROZPOCET
| VV |  | Součet |  | 29.26 | [12 empty] | VV | 2 | 4 | True | 1 | ROZPOCET
54 | K | 275321191 | Příplatek k základovým patkám a blokům mostních konstrukcí ze ŽB za betonáž malého rozsahu do 25 m3 | m3 | 29.26 |  | 0 | CS ÚRS 2025 02 |  | základní |  | 0 | 0.04858 | 1.4215 | 0 | 0 | 4 | K | 2 |  |  |  | ROZPOCET | 0 | 0 | 0 | 0 | 0 | 1 | 0 | 4 | -1924018939
| PP |  | Základové konstrukce z betonu železového Příplatek k cenám za betonáž malého rozsahu do 25 m3 | [14 empty] | PP | 2
| Online PSC |  | https://podminky.urs.cz/item/CS_URS_2025_02/275321191 | [14 empty] | Online PSC | 2
| VV |  | 29,260 |  | 29.26 | [12 empty] | VV | 2 | 2 | True | 1 | ROZPOCET
55 | K | 275354111 | Bednění základových patek - zřízení | m2 | 74 |  | 0 | CS ÚRS 2025 02 |  | základní |  | 0 | 0.0013 | 0.0962 | 0 | 0 | 4 | K | 2 |  |  |  | ROZPOCET | 0 | 0 | 0 | 0 | 0 | 1 | 0 | 4 | -1553603636
| PP |  | Bednění základových konstrukcí patek a bloků zřízení | [14 empty] | PP | 2
| Online PSC |  | https://podminky.urs.cz/item/CS_URS_2025_02/275354111 | [14 empty] | Online PSC | 2
| VV |  | "křídla"74,0 |  | 74 | [12 empty] | VV | 2 | 2 | True | 1 | ROZPOCET
56 | K | 275354211 | Bednění základových patek - odstranění | m2 | 74 |  | 0 | CS ÚRS 2025 02 |  | základní |  | 0 | 4e-05 | 0.00296 | 0 | 0 | 4 | K | 2 |  |  |  | ROZPOCET | 0 | 0 | 0 | 0 | 0 | 1 | 0 | 4 | 884566701
| PP |  | Bednění základových konstrukcí patek a bloků odstranění bednění | [14 empty] | PP | 2
| Online PSC |  | https://podminky.urs.cz/item/CS_URS_2025_02/275354211 | [14 empty] | Online PSC | 2
| VV |  | 74,0 |  | 74 | [12 empty] | VV | 2 | 2 | True | 1 | ROZPOCET
57 | K | 282601122 | Injektování vrtů vysokotlaké sestupné s jednoduchým obturátorem tlakem přes 0,6 do 2 MPa | hod | 4 |  | 0 | CS ÚRS 2025 02 |  | základní |  | 0 | 4e-05 | 0.00016 | 0 | 0 | 4 | K | 2 |  |  |  | ROZPOCET | 0 | 0 | 0 | 0 | 0 | 1 | 0 | 4 | 2003259994
| PP |  | Injektování s jednoduchým obturátorem nebo bez obturátoru sestupné, tlakem přes 0,60 do 2,0 MPa | [14 empty] | PP | 2
| Online PSC |  | https://podminky.urs.cz/item/CS_URS_2025_02/282601122 | [14 empty] | Online PSC | 2
| VV |  | "1/2 hod na 1 MP"8*0,5 |  | 4 | [12 empty] | VV | 2 | 2 | True | 1 | ROZPOCET
58 | M | 58522150 | cement portlandský směsný CEM II 32,5MPa | t | 2.799 |  | 0 | CS ÚRS 2025 02 |  | základní |  | 0 | 1 | 2.799 | 0 | 0 | 8 | M | 2 |  |  |  | ROZPOCET | 0 | 0 | 0 | 0 | 0 | 1 | 0 | 4 | 83236116
| PP |  | cement portlandský směsný CEM II 32,5MPa | [14 empty] | PP | 2
| VV |  | "MP"4*2*5,5*pi*0,09*0,09*2,5 |  | 2.799 | [12 empty] | VV | 2 | 2 | True | 1 | ROZPOCET
59 | K | 283111112 | Zřízení trubkových mikropilot svislých část hladká D přes 80 do 105 mm | m | 48 |  | 0 | CS ÚRS 2025 02 |  | základní |  | 0 | 0.03701 | 1.7765 | 0 | 0 | 4 | K | 2 |  |  |  | ROZPOCET | 0 | 0 | 0 | 0 | 0 | 1 | 0 | 4 | -1789349142
| PP |  | Zřízení ocelových trubkových mikropilot tlakové i tahové svislé nebo odklon od svislice do 60° část hladká, průměru přes 80 do 105 mm | [14 empty] | PP | 2
| Online PSC |  | https://podminky.urs.cz/item/CS_URS_2025_02/283111112 | [14 empty] | Online PSC | 2
| VV |  | "kompl. dodávka MP"4*2*6,0 |  | 48 | [12 empty] | VV | 2 | 2 | True | 1 | ROZPOCET
60 | M | 14011068 | trubka ocelová bezešvá hladká jakost 11 353 89x16mm | m | 50.4 |  | 0 | CS ÚRS 2025 02 |  | základní |  | 0 | 0.02881 | 1.452 | 0 | 0 | 8 | M | 2 |  |  |  | ROZPOCET | 0 | 0 | 0 | 0 | 0 | 1 | 0 | 4 | 330897733
| PP |  | trubka ocelová bezešvá hladká jakost 11 353 89x16mm | [14 empty] | PP | 2
| VV |  | "vrty pro MP"4*2*6,0*1,05 |  | 50.4 | [12 empty] | VV | 2 | 2 | True | 1 | ROZPOCET
61 | K | 283131112 | Zřízení hlavy mikropilot namáhaných tlakem i tahem D přes 80 do 105 mm | kus | 8 |  | 0 | CS ÚRS 2025 02 |  | základní |  | 0 | 0.00061 | 0.00488 | 0 | 0 | 4 | K | 2 |  |  |  | ROZPOCET | 0 | 0 | 0 | 0 | 0 | 1 | 0 | 4 | -972157203
| PP |  | Zřízení hlav trubkových mikropilot namáhaných tlakem i tahem, průměru přes 80 do 105 mm | [14 empty] | PP | 2
| Online PSC |  | https://podminky.urs.cz/item/CS_URS_2025_02/283131112 | [14 empty] | Online PSC | 2
| VV |  | 8 |  | 8 | [12 empty] | VV | 2 | 2 | True | 0 | ROZPOCET
| VV |  | Součet |  | 8 | [12 empty] | VV | 2 | 4 | True | 1 | ROZPOCET
62 | M | 13611238 | plech ocelový hladký jakost S235JR tl 15mm tabule | t | 0.089 |  | 0 | CS ÚRS 2025 02 |  | základní |  | 0 | 1 | 0.089 | 0 | 0 | 8 | M | 2 |  |  |  | ROZPOCET | 0 | 0 | 0 | 0 | 0 | 1 | 0 | 4 | 2003813968
| PP |  | plech ocelový hladký jakost S235JR tl 15mm tabule | [14 empty] | PP | 2
| VV |  | 8*0,3*0,3*0,015*7,850*1,05 |  | 0.089 | [12 empty] | VV | 2 | 2 | True | 1 | ROZPOCET
63 | K | 291211111 | Zřízení plochy ze silničních panelů do lože tl 50 mm z kameniva | m2 | 48 |  | 0 | CS ÚRS 2025 02 |  | základní |  | 0 | 0.108 | 5.184 | 0 | 0 | 4 | K | 2 |  |  |  | ROZPOCET | 0 | 0 | 0 | 0 | 0 | 1 | 0 | 4 | -1937200470
| PP |  | Zřízení zpevněné plochy ze silničních panelů osazených do lože tl. 50 mm z kameniva | [14 empty] | PP | 2
| Online PSC |  | https://podminky.urs.cz/item/CS_URS_2025_02/291211111 | [14 empty] | Online PSC | 2
| VV |  | "dle PD č.v. 2.003 podklad pro PIŽMO" 3*2*4*2 |  | 48 | [12 empty] | VV | 2 | 2 | True | 1 | ROZPOCET
64 | M | 59381004 | panel silniční 3,00x2,00x0,15m | kus | 8 |  | 0 | CS ÚRS 2025 02 |  | základní |  | 0 | 2.115 | 16.92 | 0 | 0 | 8 | M | 2 |  |  |  | ROZPOCET | 0 | 0 | 0 | 0 | 0 | 1 | 0 | 4 | -2134917618
| PP |  | panel silniční 3,00x2,00x0,15m | [14 empty] | PP | 2
| VV |  | 4*2 |  | 8 | [12 empty] | VV | 2 | 2 | True | 1 | ROZPOCET
| D | 3 | Svislé a kompletní konstrukce |  |  |  | 0 |  |  |  |  | 0 |  | 126.449 |  | 0 | 1 | D | 1 |  |  |  | ROZPOCET | [6 empty] | 0
65 | K | 317171126 | Kotvení monolitického betonu římsy do mostovky kotvou do vývrtu | kus | 355 |  | 0 | CS ÚRS 2025 02 |  | základní |  | 0 | 0.00033 | 0.11715 | 0 | 0 | 512 | K | 2 |  |  |  | ROZPOCET | 0 | 0 | 0 | 0 | 0 | 1 | 0 | 512 | -1690984603
| PP |  | Kotvení monolitického betonu římsy do mostovky kotvou do vývrtu | [14 empty] | PP | 2
| Online PSC |  | https://podminky.urs.cz/item/CS_URS_2025_02/317171126 | [14 empty] | Online PSC | 2
| VV |  | "dle PD č.v. 2.203 kotvení úl. prahu hl. 600 mm" 115 |  | 115 | [12 empty] | VV | 2 | 2 | True | 0 | ROZPOCET
| VV |  | "dle PD č.v. 2.203 kotvení říms " 150+50+40 |  | 240 | [12 empty] | VV | 2 | 2 | True | 0 | ROZPOCET
| VV |  | Součet |  | 355 | [12 empty] | VV | 2 | 4 | True | 1 | ROZPOCET
66 | K | 317321118 | Mostní římsy ze ŽB C 30/37 | m3 | 17.98 |  | 0 | CS ÚRS 2025 02 |  | základní |  | 0 | 2.5021 | 44.9887 | 0 | 0 | 4 | K | 2 |  |  |  | ROZPOCET | 0 | 0 | 0 | 0 | 0 | 1 | 0 | 4 | -186198247
| PP |  | Římsy ze železového betonu C 30/37 | [14 empty] | PP | 2
| Online PSC |  | https://podminky.urs.cz/item/CS_URS_2025_02/317321118 | [14 empty] | Online PSC | 2
| VV |  | "dle PD č.v. 2.301, římsy mostu" 12,83 |  | 12.83 | [12 empty] | VV | 2 | 2 | True | 0 | ROZPOCET
| VV |  | "římsy křídel" 5,15 |  | 5.15 | [12 empty] | VV | 2 | 2 | True | 0 | ROZPOCET
| VV |  | Součet |  | 17.98 | [12 empty] | VV | 2 | 4 | True | 1 | ROZPOCET
67 | K | 317321191 | Příplatek k mostním římsám ze ŽB za betonáž malého rozsahu do 25 m3 | m3 | 17.98 |  | 0 | CS ÚRS 2025 02 |  | základní |  | 0 | 0.04858 | 0.87347 | 0 | 0 | 4 | K | 2 |  |  |  | ROZPOCET | 0 | 0 | 0 | 0 | 0 | 1 | 0 | 4 | -700428674
| PP |  | Římsy ze železového betonu Příplatek k cenám za betonáž malého rozsahu do 25 m3 | [14 empty] | PP | 2
| Online PSC |  | https://podminky.urs.cz/item/CS_URS_2025_02/317321191 | [14 empty] | Online PSC | 2
| VV |  | 17,98 |  | 17.98 | [12 empty] | VV | 2 | 2 | True | 1 | ROZPOCET
68 | K | 317353121 | Bednění mostních říms všech tvarů - zřízení | m2 | 85 |  | 0 | CS ÚRS 2025 02 |  | základní |  | 0 | 0.04126 | 3.5071 | 0 | 0 | 4 | K | 2 |  |  |  | ROZPOCET | 0 | 0 | 0 | 0 | 0 | 1 | 0 | 4 | -1997066933
| PP |  | Bednění mostní římsy zřízení všech tvarů | [14 empty] | PP | 2
| Online PSC |  | https://podminky.urs.cz/item/CS_URS_2025_02/317353121 | [14 empty] | Online PSC | 2
| VV |  | "římsy na křídlech, dřík nadbet. u NK"85,0 |  | 85 | [12 empty] | VV | 2 | 2 | True | 1 | ROZPOCET
69 | K | 317353221 | Bednění mostních říms všech tvarů - odstranění | m2 | 85 |  | 0 | CS ÚRS 2025 02 |  | základní |  | 0 | 2e-05 | 0.0017 | 0 | 0 | 4 | K | 2 |  |  |  | ROZPOCET | 0 | 0 | 0 | 0 | 0 | 1 | 0 | 4 | -1214794004
| PP |  | Bednění mostní římsy odstranění všech tvarů | [14 empty] | PP | 2
| Online PSC |  | https://podminky.urs.cz/item/CS_URS_2025_02/317353221 | [14 empty] | Online PSC | 2
| VV |  | 85,0 |  | 85 | [12 empty] | VV | 2 | 2 | True | 1 | ROZPOCET
70 | K | 317361116 | Výztuž mostních říms z betonářské oceli 10 505 | t | 0.198 |  | 0 | CS ÚRS 2025 02 |  | základní |  | 0 | 1.0488 | 0.20766 | 0 | 0 | 4 | K | 2 |  |  |  | ROZPOCET | 0 | 0 | 0 | 0 | 0 | 1 | 0 | 4 | 1963052397
| PP |  | Výztuž mostních železobetonových říms z betonářské oceli 10 505 (R) nebo BSt 500 | [14 empty] | PP | 2
| Online PSC |  | https://podminky.urs.cz/item/CS_URS_2025_02/317361116 | [14 empty] | Online PSC | 2
| VV |  | "pouze římsy na svah. křídlech" 0,180*1,10 |  | 0.198 | [12 empty] | VV | 2 | 2 | True | 1 | ROZPOCET
71 | K | 334379311 | Propojení výztuže eliminující bludné proudy mostních opěr, pilířů a prahů | m | 20 |  | 0 | CS ÚRS 2025 02 |  | základní |  | 0 | 7e-05 | 0.0014 | 0 | 0 | 4 | K | 2 |  |  |  | ROZPOCET | 0 | 0 | 0 | 0 | 0 | 1 | 0 | 4 | 220522972
| PP |  | Výztuž předpínací mostních opěr, pilířů a úložných prahů délky do 20 m propojení výztuže eliminující bludné proudy | [14 empty] | PP | 2
| Online PSC |  | https://podminky.urs.cz/item/CS_URS_2025_02/334379311 | [14 empty] | Online PSC | 2
| VV |  | "realizace vývodů pro měření bludných proudů" 20 |  | 20 | [12 empty] | VV | 2 | 2 | True | 1 | ROZPOCET
72 | K | 334323118 | Mostní opěry a úložné prahy ze ŽB C 30/37 | m3 | 25.52 |  | 0 | CS ÚRS 2025 02 |  | základní |  | 0 | 2.5021 | 63.8533 | 0 | 0 | 4 | K | 2 |  |  |  | ROZPOCET | 0 | 0 | 0 | 0 | 0 | 1 | 0 | 4 | 2091974493
| PP |  | Mostní opěry a úložné prahy z betonu železového C 30/37 | [14 empty] | PP | 2
| Online PSC |  | https://podminky.urs.cz/item/CS_URS_2025_02/334323118 | [14 empty] | Online PSC | 2
| VV |  | "Dle PD č.v. 2.301 úp opěry 01,02"1,1*23,2 |  | 25.52 | [12 empty] | VV | 2 | 2 | True | 0 | ROZPOCET
| VV |  | Součet |  | 25.52 | [12 empty] | VV | 2 | 4 | True | 1 | ROZPOCET
73 | K | 334323191 | Příplatek k mostním opěrám a úložným prahům ze ŽB za betonáž malého rozsahu do 25 m3 | m3 | 25.52 |  | 0 | CS ÚRS 2025 02 |  | základní |  | 0 | 0.04858 | 1.2398 | 0 | 0 | 4 | K | 2 |  |  |  | ROZPOCET | 0 | 0 | 0 | 0 | 0 | 1 | 0 | 4 | 231677482
| PP |  | Mostní opěry a úložné prahy z betonu Příplatek k cenám za betonáž malého rozsahu do 25 m3 | [14 empty] | PP | 2
| Online PSC |  | https://podminky.urs.cz/item/CS_URS_2025_02/334323191 | [14 empty] | Online PSC | 2
| VV |  | 25,52 |  | 25.52 | [12 empty] | VV | 2 | 2 | True | 1 | ROZPOCET
74 | K | 334351112 | Bednění systémové mostních opěr a úložných prahů z překližek pro ŽB - zřízení | m2 | 35 |  | 0 | CS ÚRS 2025 02 |  | základní |  | 0 | 0.00166 | 0.0581 | 0 | 0 | 4 | K | 2 |  |  |  | ROZPOCET | 0 | 0 | 0 | 0 | 0 | 1 | 0 | 4 | 337689833
| PP |  | Bednění mostních opěr a úložných prahů ze systémového bednění zřízení z překližek, pro železobeton | [14 empty] | PP | 2
| Online PSC |  | https://podminky.urs.cz/item/CS_URS_2025_02/334351112 | [14 empty] | Online PSC | 2
| VV |  | "ÚP" 35,0 |  | 35 | [12 empty] | VV | 2 | 2 | True | 1 | ROZPOCET
75 | K | 334351211 | Bednění systémové mostních opěr a úložných prahů z překližek - odstranění | m2 | 35 |  | 0 | CS ÚRS 2025 02 |  | základní |  | 0 | 4e-05 | 0.0014 | 0 | 0 | 4 | K | 2 |  |  |  | ROZPOCET | 0 | 0 | 0 | 0 | 0 | 1 | 0 | 4 | -2109920310
| PP |  | Bednění mostních opěr a úložných prahů ze systémového bednění odstranění z překližek | [14 empty] | PP | 2
| Online PSC |  | https://podminky.urs.cz/item/CS_URS_2025_02/334351211 | [14 empty] | Online PSC | 2
| VV |  | 35,0 |  | 35 | [12 empty] | VV | 2 | 2 | True | 1 | ROZPOCET
76 | K | 334361216 | Výztuž dříků opěr z betonářské oceli 10 505 | t | 6.911 |  | 0 | CS ÚRS 2025 02 |  | základní |  | 0 | 1.0385 | 7.1767 | 0 | 0 | 4 | K | 2 |  |  |  | ROZPOCET | 0 | 0 | 0 | 0 | 0 | 1 | 0 | 4 | -737608803
| PP |  | Výztuž betonářská mostních konstrukcí opěr, úložných prahů, křídel, závěrných zídek, bloků ložisek, pilířů a sloupů z oceli 10 505 (R) nebo BSt 500 dříků opěr | [14 empty] | PP | 2
| Online PSC |  | https://podminky.urs.cz/item/CS_URS_2025_02/334361216 | [14 empty] | Online PSC | 2
| VV |  | "dle PD č.v. 201-205 , výkazu výztuže SS" 6,103*1,10 |  | 6.713 | [12 empty] | VV | 2 | 2 | True | 0 | ROZPOCET
| VV |  | "svah. křídla, římsy" 0,180*1,10 |  | 0.198 | [12 empty] | VV | 2 | 2 | True | 0 | ROZPOCET
| VV |  | Součet |  | 6.911 | [12 empty] | VV | 2 | 4 | True | 1 | ROZPOCET
77 | K | 38638111_R | D+M Monolitická šachta, vtoková C30/37, vč. výztuže a ocelového rámu pro uložení mříže, vč. kompozitní mříže (2m2) | kus | 1 |  | 0 |  |  | základní |  | 0 | 4.4225 | 4.4225 | 0 | 0 | 4 | K | 2 |  |  |  | ROZPOCET | 0 | 0 | 0 | 0 | 0 | 1 | 0 | 4 | -2123066324
| PP |  | D+M Monolitická šachta, vtoková C30/37, vč. výztuže a ocelového rámu pro uložení mříže, vč. kompozitní mříže (2m2) | [14 empty] | PP | 2
| VV |  | "jímka propustku" 1 |  | 1 | [12 empty] | VV | 2 | 2 | True | 1 | ROZPOCET
| D | 4 | Vodorovné konstrukce |  |  |  | 0 |  |  |  |  | 0 |  | 594.7537 |  | 0 | 4 | D | 1 |  |  |  | ROZPOCET | [6 empty] | 0
78 | K | 421321128 | Mostní nosné konstrukce deskové ze ŽB C 30/37 | m3 | 52.02 |  | 0 | CS ÚRS 2025 02 |  | základní |  | 0 | 2.5022 | 130.1644 | 0 | 0 | 4 | K | 2 |  |  |  | ROZPOCET | 0 | 0 | 0 | 0 | 0 | 1 | 0 | 4 | 1978153425
| PP |  | Mostní železobetonové nosné konstrukce deskové nebo klenbové deskové, z betonu C 30/37 | [14 empty] | PP | 2
| Online PSC |  | https://podminky.urs.cz/item/CS_URS_2025_02/421321128 | [14 empty] | Online PSC | 2
| VV |  | "dle PD č.v. 2.004, 301, NK" 5,1*10,2 |  | 52.02 | [12 empty] | VV | 2 | 2 | True | 1 | ROZPOCET
79 | K | 421351111 | Bednění přesahu spřažené mostovky š do 600 mm - zřízení | m2 | 7.9 |  | 0 | CS ÚRS 2025 02 |  | základní |  | 0 | 0.00744 | 0.058776 | 0 | 0 | 512 | K | 2 |  |  |  | ROZPOCET | 0 | 0 | 0 | 0 | 0 | 1 | 0 | 512 | 899595488
| PP |  | Bednění deskových konstrukcí mostů z betonu železového nebo předpjatého zřízení přesahu spřažené mostovky šíře do 600 mm | [14 empty] | PP | 2
| Online PSC |  | https://podminky.urs.cz/item/CS_URS_2025_02/421351111 | [14 empty] | Online PSC | 2
| VV |  | "Ze spod NK" 4*(7,90*0,25) |  | 7.9 | [12 empty] | VV | 2 | 2 | True | 1 | ROZPOCET
80 | K | 421351131 | Bednění boční stěny konstrukcí mostů výšky do 350 mm - zřízení | m2 | 23 |  | 0 | CS ÚRS 2025 02 |  | základní |  | 0 | 0.01764 | 0.40572 | 0 | 0 | 512 | K | 2 |  |  |  | ROZPOCET | 0 | 0 | 0 | 0 | 0 | 1 | 0 | 512 | 1737224352
| PP |  | Bednění deskových konstrukcí mostů z betonu železového nebo předpjatého zřízení boční stěny výšky do 350 mm | [14 empty] | PP | 2
| Online PSC |  | https://podminky.urs.cz/item/CS_URS_2025_02/421351131 | [14 empty] | Online PSC | 2
| VV |  | "Z boku NK" 23,0 |  | 23 | [12 empty] | VV | 2 | 2 | True | 1 | ROZPOCET
81 | K | 421351211 | Bednění přesahu spřažené mostovky š do 600 mm - odstranění | m2 | 7.9 |  | 0 | CS ÚRS 2025 02 |  | základní |  | 0 | 0 | 0 | 0 | 0 | 4 | K | 2 |  |  |  | ROZPOCET | 0 | 0 | 0 | 0 | 0 | 1 | 0 | 4 | 362203009
| PP |  | Bednění deskových konstrukcí mostů z betonu železového nebo předpjatého odstranění přesahu spřažené mostovky šíře do 600 mm | [14 empty] | PP | 2
| Online PSC |  | https://podminky.urs.cz/item/CS_URS_2025_02/421351211 | [14 empty] | Online PSC | 2
| VV |  | 7,90 |  | 7.9 | [12 empty] | VV | 2 | 2 | True | 1 | ROZPOCET
82 | K | 421351231 | Bednění stěny boční konstrukcí mostů výšky do 350 mm - odstranění | m2 | 23 |  | 0 | CS ÚRS 2025 02 |  | základní |  | 0 | 0 | 0 | 0 | 0 | 512 | K | 2 |  |  |  | ROZPOCET | 0 | 0 | 0 | 0 | 0 | 1 | 0 | 512 | -945086830
| PP |  | Bednění deskových konstrukcí mostů z betonu železového nebo předpjatého odstranění boční stěny výšky do 350 mm | [14 empty] | PP | 2
| Online PSC |  | https://podminky.urs.cz/item/CS_URS_2025_02/421351231 | [14 empty] | Online PSC | 2
| VV |  | 23,0 |  | 23 | [12 empty] | VV | 2 | 2 | True | 1 | ROZPOCET
83 | K | 421361226 | Výztuž ŽB deskového mostu z betonářské oceli 10 505 | t | 9.359 |  | 0 | CS ÚRS 2025 02 |  | základní |  | 0 | 1.0493 | 9.8201 | 0 | 0 | 4 | K | 2 |  |  |  | ROZPOCET | 0 | 0 | 0 | 0 | 0 | 1 | 0 | 4 | 1074235761
| PP |  | Výztuž deskových konstrukcí z betonářské oceli 10 505 (R) nebo BSt 500 deskového mostu | [14 empty] | PP | 2
| Online PSC |  | https://podminky.urs.cz/item/CS_URS_2025_02/421361226 | [14 empty] | Online PSC | 2
| VV |  | "dle PD č.v. 301-306, výkaz výměr NK, vč. říms a nadbetonávky," 8,508*1,10 |  | 9.359 | [12 empty] | VV | 2 | 2 | True | 1 | ROZPOCET
84 | K | 421361411 | Výztuž mostních desek ze svařovaných sítí do 4 kg/m2 | t | 0.576 |  | 0 | CS ÚRS 2025 02 |  | základní |  | 0 | 1.0639 | 0.61278 | 0 | 0 | 4 | K | 2 |  |  |  | ROZPOCET | 0 | 0 | 0 | 0 | 0 | 1 | 0 | 4 | 1809383853
| PP |  | Výztuž deskových konstrukcí ze svařovaných sítí do 4 kg/m2 | [14 empty] | PP | 2
| Online PSC |  | https://podminky.urs.cz/item/CS_URS_2025_02/421361411 | [14 empty] | Online PSC | 2
| VV |  | "výztuž spádové desky ochr. izolace" 192,0*0,002*1,5 |  | 0.576 | [12 empty] | VV | 2 | 2 | True | 1 | ROZPOCET
85 | K | 423172111 | Montáž zabetonovaných ocelových nosníků most o 1 poli rozpětí do 13 m | kus | 18 |  | 0 | CS ÚRS 2025 02 |  | základní |  | 0 | 0.012 | 0.216 | 0 | 0 | 512 | K | 2 |  |  |  | ROZPOCET | 0 | 0 | 0 | 0 | 0 | 1 | 0 | 512 | -563704411
| PP |  | Montáž zabetonovaných ocelových nosníků mostní konstrukce o jednom poli, rozpětí pole do 13 m | [14 empty] | PP | 2
| Online PSC |  | https://podminky.urs.cz/item/CS_URS_2025_02/423172111 | [14 empty] | Online PSC | 2
| VV |  | "osazení nosníků HEB 400"18 |  | 18 | [12 empty] | VV | 2 | 2 | True | 1 | ROZPOCET
86 | M | 13011011 | ocel profilová jakost S235JR (11 375) průřez HEB 400 | t | 24.552 |  | 0 | CS ÚRS 2025 02 |  | základní |  | 0 | 1 | 24.552 | 0 | 0 | 512 | M | 2 |  |  |  | ROZPOCET | 0 | 0 | 0 | 0 | 0 | 1 | 0 | 512 | -274056434
| PP |  | ocel profilová jakost S235JR (11 375) průřez HEB 400 | [14 empty] | PP | 2
| VV |  | 24,552 |  | 24.552 | [12 empty] | VV | 2 | 2 | True | 1 | ROZPOCET
87 | K | 423357112 | Bednění podhledu mezi nosníky spřažené ocelobetonové konstrukce - zřízení | m2 | 75 |  | 0 | CS ÚRS 2025 02 |  | základní |  | 0 | 0.01282 | 0.9615 | 0 | 0 | 4 | K | 2 |  |  |  | ROZPOCET | 0 | 0 | 0 | 0 | 0 | 1 | 0 | 4 | 2085135145
| PP |  | Bednění spřažené ocelobetonové konstrukce zřízení podhledu mezi nosníky | [14 empty] | PP | 2
| Online PSC |  | https://podminky.urs.cz/item/CS_URS_2025_02/423357112 | [14 empty] | Online PSC | 2
| VV |  | "bednění trvale zabudované, cementotřískové desky tl. 24 mm"75,0 |  | 75 | [12 empty] | VV | 2 | 2 | True | 1 | ROZPOCET
88 | M | 59590802_R | deska cementotřísková CETRIS PLUS 125x335 cm tl.2,4 cm | m2 | 78.75 |  | 0 |  |  | základní |  | 0 | 0.0341 | 2.6854 | 0 | 0 | 8 | M | 2 |  |  |  | ROZPOCET | 0 | 0 | 0 | 0 | 0 | 1 | 0 | 4 | -169061266
| PP |  | deska cementotřísková CETRIS PLUS 125x335 cm tl.2,4 cm | [14 empty] | PP | 2
| VV |  | "trvale zabudované bednění"75,0*1,05 |  | 78.75 | [12 empty] | VV | 2 | 2 | True | 1 | ROZPOCET
89 | K | 429172111 | Výroba ocelových prvků pro opravu mostů šroubovaných nebo svařovaných do 100 kg | kg | 259 |  | 0 | CS ÚRS 2025 02 |  | základní |  | 0 | 0 | 0 | 0 | 0 | 512 | K | 2 |  |  |  | ROZPOCET | 0 | 0 | 0 | 0 | 0 | 1 | 0 | 512 | -1939032545
| PP |  | Oprava ocelových prvků mostních konstrukcí ztužidel, sedel pro centrické uložení mostnic, stoliček, diagonál, svislic, styčníkových plechů, chodníkových konzol, podlahových nosníků, kabelových žlabů a ostatních drobných prvků výroba šroubovaných nebo svařovaných, hmotnosti do 100 kg | [14 empty] | PP | 2
| Online PSC |  | https://podminky.urs.cz/item/CS_URS_2025_02/429172111 | [14 empty] | Online PSC | 2
| VV |  | "dle PD č.v. 2.302 doplňové konstrukce k nosníkům"104+155 |  | 259 | [12 empty] | VV | 2 | 2 | True | 1 | ROZPOCET
90 | M | 55283901 | trubka ocelová bezešvá hladká jakost 11 353 38x4,0mm | m | 37.296 |  | 0 | CS ÚRS 2025 02 |  | základní |  | 0 | 0.00301 | 0.11226 | 0 | 0 | 512 | M | 2 |  |  |  | ROZPOCET | 0 | 0 | 0 | 0 | 0 | 1 | 0 | 512 | -425685522
| PP |  | trubka ocelová bezešvá hladká jakost 11 353 38x4,0mm | [14 empty] | PP | 2
| VV |  | (64)*0,555*1,05 |  | 37.296 | [12 empty] | VV | 2 | 2 | True | 1 | ROZPOCET
91 | M | 31197011 | tyč závitová Zn bílý DIN 975 8.8 M24 | m | 42.336 |  | 0 | CS ÚRS 2025 02 |  | základní |  | 0 | 0.0035 | 0.14818 | 0 | 0 | 512 | M | 2 |  |  |  | ROZPOCET | 0 | 0 | 0 | 0 | 0 | 1 | 0 | 512 | -1240137443
| PP |  | tyč závitová Zn bílý DIN 975 8.8 M24 | [14 empty] | PP | 2
| VV |  | (64)*0,63*1,05 |  | 42.336 | [12 empty] | VV | 2 | 2 | True | 1 | ROZPOCET
92 | K | 430361821 | Výztuž schodišťové konstrukce a rampy betonářskou ocelí 10 505 | t | 0.6 |  | 0 | CS ÚRS 2025 02 |  | základní |  | 0 | 1.0493 | 0.62956 | 0 | 0 | 4 | K | 2 |  |  |  | ROZPOCET | 0 | 0 | 0 | 0 | 0 | 1 | 0 | 4 | 156093119
| PP |  | Výztuž schodišťových konstrukcí a ramp stupňů, schodnic, ramen, podest s nosníky z betonářské oceli 10 505 (R) nebo BSt 500 | [14 empty] | PP | 2
| Online PSC |  | https://podminky.urs.cz/item/CS_URS_2025_02/430361821 | [14 empty] | Online PSC | 2
| VV |  | "dle PD, výztuž podkladu schodiště" 0,60 |  | 0.6 | [12 empty] | VV | 2 | 2 | True | 1 | ROZPOCET
93 | K | 434313115 | Schody z vibrolisovaných prefabrikátů se zřízením podkladních stupňů z betonu C 20/25 | m | 35.25 |  | 0 | CS ÚRS 2025 02 |  | základní |  | 0 | 0.4204 | 14.8191 | 0 | 0 | 4 | K | 2 |  |  |  | ROZPOCET | 0 | 0 | 0 | 0 | 0 | 1 | 0 | 4 | -880857908
| PP |  | Schody z vibrolisovaných prefabrikátů na cementovou maltu, s vyspárováním se zřízením podkladních stupňů z betonu tř. C 20/25 | [14 empty] | PP | 2
| Online PSC |  | https://podminky.urs.cz/item/CS_URS_2025_02/434313115 | [14 empty] | Online PSC | 2
| VV |  | "dle PD č.v. 501 revizní schodiště" (21+26)*0,75 |  | 35.25 | [12 empty] | VV | 2 | 2 | True | 1 | ROZPOCET
94 | K | 451315114 | Podkladní nebo výplňová vrstva z betonu C 12/15 tl do 100 mm | M2 | 24 |  | 0 | CS ÚRS 2025 02 |  | základní |  | 0 | 0.22798 | 5.4715 | 0 | 0 | 4 | K | 2 |  |  |  | ROZPOCET | 0 | 0 | 0 | 0 | 0 | 1 | 0 | 4 | -1614919208
| PP |  | Podkladní a výplňové vrstvy z betonu prostého tloušťky do 100 mm, z betonu C 12/15 | [14 empty] | PP | 2
| Online PSC |  | https://podminky.urs.cz/item/CS_URS_2025_02/451315114 | [14 empty] | Online PSC | 2
| VV |  | "dle PD č.v. 2.201 podkl. beton křídel" 24 |  | 24 | [12 empty] | VV | 2 | 2 | True | 1 | ROZPOCET
95 | K | 451315117 | Podkladní nebo výplňová vrstva z betonu C 25/30 tl do 100 mm | m2 | 186 |  | 0 | CS ÚRS 2025 02 |  | základní |  | 0 | 0.24787 | 46.1038 | 0 | 0 | 4 | K | 2 |  |  |  | ROZPOCET | 0 | 0 | 0 | 0 | 0 | 1 | 0 | 4 | 376468559
| PP |  | Podkladní a výplňové vrstvy z betonu prostého tloušťky do 100 mm, z betonu C 25/30 | [14 empty] | PP | 2
| Online PSC |  | https://podminky.urs.cz/item/CS_URS_2025_02/451315117 | [14 empty] | Online PSC | 2
| VV |  | "dle PD č.v. 2.004 dlažba" 186,0 |  | 186 | [12 empty] | VV | 2 | 2 | True | 0 | ROZPOCET
| VV |  | Součet |  | 186 | [12 empty] | VV | 2 | 4 | True | 1 | ROZPOCET
96 | K | 452471101 | Podkladní vrstva z modifikované malty cementové tl do 10 mm | m2 | 1.768 |  | 0 | CS ÚRS 2025 02 |  | základní |  | 0 | 0.02266 | 0.040063 | 0 | 0 | 4 | K | 2 |  |  |  | ROZPOCET | 0 | 0 | 0 | 0 | 0 | 1 | 0 | 4 | 570596869
| PP |  | Podkladní a výplňová vrstva z modifikované malty cementové podkladní, tloušťky do 10 mm první vrstva | [14 empty] | PP | 2
| Online PSC |  | https://podminky.urs.cz/item/CS_URS_2025_02/452471101 | [14 empty] | Online PSC | 2
| VV |  | podlítí patních plechů sloupků zábradlí | [14 empty] | VV | 2 | 1 | True | 0 | ROZPOCET
| VV |  | 34*0,26*0,20 |  | 1.768 | [12 empty] | VV | 2 | 2 | True | 0 | ROZPOCET
| VV |  | Součet |  | 1.768 | [12 empty] | VV | 2 | 4 | True | 1 | ROZPOCET
97 | K | 452471102 | Podkladní vrstva z modifikované malty cementové každých dalších 10 mm tl | m2 | 1.768 |  | 0 | CS ÚRS 2025 02 |  | základní |  | 0 | 0.02266 | 0.040063 | 0 | 0 | 4 | K | 2 |  |  |  | ROZPOCET | 0 | 0 | 0 | 0 | 0 | 1 | 0 | 4 | 1047125676
| PP |  | Podkladní a výplňová vrstva z modifikované malty cementové podkladní, tloušťky do 10 mm každá další vrstva | [14 empty] | PP | 2
| Online PSC |  | https://podminky.urs.cz/item/CS_URS_2025_02/452471102 | [14 empty] | Online PSC | 2
| VV |  | dalších 10 mm | [14 empty] | VV | 2 | 1 | True | 0 | ROZPOCET
| VV |  | 1,768 |  | 1.768 | [12 empty] | VV | 2 | 2 | True | 0 | ROZPOCET
| VV |  | Součet |  | 1.768 | [12 empty] | VV | 2 | 4 | True | 1 | ROZPOCET
98 | K | 457311116 | Vyrovnávací nebo spádový beton C 20/25 včetně úpravy povrchu | m3 | 3.52 |  | 0 | CS ÚRS 2025 02 |  | základní |  | 0 | 2.5059 | 8.8207 | 0 | 0 | 4 | K | 2 |  |  |  | ROZPOCET | 0 | 0 | 0 | 0 | 0 | 1 | 0 | 4 | -1246219654
| PP |  | Vyrovnávací nebo spádový beton včetně úpravy povrchu C 20/25 | [14 empty] | PP | 2
| Online PSC |  | https://podminky.urs.cz/item/CS_URS_2025_02/457311116 | [14 empty] | Online PSC | 2
| VV |  | "dle PD č.v. 2.501 podkl. beton schodiště" 3,52 |  | 3.52 | [12 empty] | VV | 2 | 2 | True | 1 | ROZPOCET
99 | K | 457311117 | Vyrovnávací nebo spádový beton C 25/30 včetně úpravy povrchu | m3 | 9.6 |  | 0 | CS ÚRS 2025 02 |  | základní |  | 0 | 2.5059 | 24.0564 | 0 | 0 | 4 | K | 2 |  |  |  | ROZPOCET | 0 | 0 | 0 | 0 | 0 | 1 | 0 | 4 | -1684714933
| PP |  | Vyrovnávací nebo spádový beton včetně úpravy povrchu C 25/30 | [14 empty] | PP | 2
| Online PSC |  | https://podminky.urs.cz/item/CS_URS_2025_02/457311117 | [14 empty] | Online PSC | 2
| VV |  | "SVI č.1 trvdá ochrana bet. destka C25/30 XC2, XF1"192,0*0,05 |  | 9.6 | [12 empty] | VV | 2 | 2 | True | 0 | ROZPOCET
| VV |  | Součet |  | 9.6 | [12 empty] | VV | 2 | 4 | True | 1 | ROZPOCET
100 | K | 457451134 | Ochranná betonová vrstva na izolaci přesýpaných objektů tl 60 mm s výztuží sítí beton C 30/37 | m2 | 92.81 |  | 0 | CS ÚRS 2025 02 |  | základní |  | 0 | 0.1568 | 14.5526 | 0 | 0 | 512 | K | 2 |  |  |  | ROZPOCET | 0 | 0 | 0 | 0 | 0 | 1 | 0 | 512 | -156552887
| PP |  | Ochranná betonová vrstva na izolaci přesýpaných objektů tloušťky 60 mm s vyhlazením povrchu s výztuží ze sítí C 30/37 | [14 empty] | PP | 2
| Online PSC |  | https://podminky.urs.cz/item/CS_URS_2025_02/457451134 | [14 empty] | Online PSC | 2
101 | K | 458501112 | Výplňové klíny za opěrou z kameniva drceného hutněného po vrstvách | M3 | 55.1 |  | 0 | CS ÚRS 2025 02 |  | základní |  | 0 | 2.45 | 134.995 | 0 | 0 | 4 | K | 2 |  |  |  | ROZPOCET | 0 | 0 | 0 | 0 | 0 | 1 | 0 | 4 | -880673458
| PP |  | Výplňové klíny za opěrou z kameniva hutněného po vrstvách drceného | [14 empty] | PP | 2
| Online PSC |  | https://podminky.urs.cz/item/CS_URS_2025_02/458501112 | [14 empty] | Online PSC | 2
| VV |  | "dle PD č.v. 2.004, zásypy přechod. oblasti novým materiálem" 2*2,9*9,5 |  | 55.1 | [12 empty] | VV | 2 | 2 | True | 1 | ROZPOCET
102 | K | 462511111 | Zához prostoru z lomového kamene | m3 | 0.5 |  | 0 | CS ÚRS 2025 02 |  | základní |  | 0 | 2.43 | 1.215 | 0 | 0 | 4 | K | 2 |  |  |  | ROZPOCET | 0 | 0 | 0 | 0 | 0 | 1 | 0 | 4 | -1617492484
| PP |  | Zához prostoru z lomového kamene | [14 empty] | PP | 2
| Online PSC |  | https://podminky.urs.cz/item/CS_URS_2025_02/462511111 | [14 empty] | Online PSC | 2
| VV |  | "vývařiště v korytě "0,5 |  | 0.5 | [12 empty] | VV | 2 | 2 | True | 1 | ROZPOCET
103 | K | 465513157 | Dlažba svahu u opěr z upraveného lomového žulového kamene tl 200 mm do lože C 25/30 pl přes 10 m2 | M2 | 169 |  | 0 | CS ÚRS 2025 02 |  | základní |  | 0 | 1.0312 | 174.2728 | 0 | 0 | 4 | K | 2 |  |  |  | ROZPOCET | 0 | 0 | 0 | 0 | 0 | 1 | 0 | 4 | 399233883
| PP |  | Dlažba svahu u mostních opěr z upraveného lomového žulového kamene s vyspárováním maltou MC 25, šíře spáry 15 mm do betonového lože C 25/30 tloušťky 200 mm, plochy přes 10 m2 | [14 empty] | PP | 2
| Online PSC |  | https://podminky.urs.cz/item/CS_URS_2025_02/465513157 | [14 empty] | Online PSC | 2
| VV |  | "dle PD č.v. 2.004 dlažba" 149,5+19,5 |  | 169 | [12 empty] | VV | 2 | 2 | True | 0 | ROZPOCET
| VV |  | Součet |  | 169 | [12 empty] | VV | 2 | 4 | True | 1 | ROZPOCET
| D | 5 | Komunikace pozemní |  |  |  | 0 |  |  |  |  | 0 |  | 181.584 |  | 0 | 1 | D | 1 |  |  |  | ROZPOCET | [6 empty] | 0
104 | K | 511501111 | Konstrukční vrstva tělesa železničního spodku ze štěrkodrti | m3 | 86.4 |  | 0 | CS ÚRS 2025 02 |  | základní |  | 0 | 1.964 | 169.6896 | 0 | 0 | 512 | K | 2 |  |  |  | ROZPOCET | 0 | 0 | 0 | 0 | 0 | 1 | 0 | 512 | 1259911552
| PP |  | Podkladní konstrukční vrstvy pro kolej jakékoliv tloušťky a šířky pruhu s dodáním hmot ze štěrkodrti | [14 empty] | PP | 2
| Online PSC |  | https://podminky.urs.cz/item/CS_URS_2025_02/511501111 | [14 empty] | Online PSC | 2
| VV |  | "Dle PD č.v. 2.004, 005, ZKPP ŠD fr. 0-63" 0,3*9,0*32,0 |  | 86.4 | [12 empty] | VV | 2 | 2 | True | 1 | ROZPOCET
105 | K | 511501122 | Konstrukční vrstva tělesa železničního spodku z upravené zeminy cementem tl 420 mm | m2 | 320 |  | 0 | CS ÚRS 2025 02 |  | základní |  | 0 | 0.03717 | 11.8944 | 0 | 0 | 512 | K | 2 |  |  |  | ROZPOCET | 0 | 0 | 0 | 0 | 0 | 1 | 0 | 512 | 117611646
| PP |  | Podkladní konstrukční vrstvy pro kolej vrstva z upravené zeminy cementem, tloušťka vrstvy po zhutnění 420 mm | [14 empty] | PP | 2
| Online PSC |  | https://podminky.urs.cz/item/CS_URS_2025_02/511501122 | [14 empty] | Online PSC | 2
| VV |  | "dle PD č.v. 2.004 ZKPP stabilizace cementem"10,0*32,0 |  | 320 | [12 empty] | VV | 2 | 2 | True | 1 | ROZPOCET
| D | 6 | Úpravy povrchů, podlahy a osazování výplní |  |  |  | 0 |  |  |  |  | 0 |  | 0.31235 |  | 0 | 1 | D | 1 |  |  |  | ROZPOCET | [6 empty] | 0
106 | K | 628613611 | Žárové zinkování ponorem dílů ocelových konstrukcí mostů hmotnosti do 100 kg | kg | 1261.1 |  | 0 | CS ÚRS 2025 02 |  | základní |  | 0 | 0.00014 | 0.17655 | 0 | 0 | 512 | K | 2 |  |  |  | ROZPOCET | 0 | 0 | 0 | 0 | 0 | 1 | 0 | 512 | -1973759823
| PP |  | Žárové zinkování ponorem dílů ocelových konstrukcí mostů hmotnosti dílců do 100 kg | [14 empty] | PP | 2
| Online PSC |  | https://podminky.urs.cz/item/CS_URS_2025_02/628613611 | [14 empty] | Online PSC | 2
| VV |  | "PKO zábradlí "1261,1 |  | 1261.1 | [12 empty] | VV | 2 | 2 | True | 1 | ROZPOCET
107 | K | 629992111 | Zatmelení spar mezi mostními prefabrikáty š do 10 mm PUR tmelem včetně výplně PUR pěnou | m | 43.32 |  | 0 | CS ÚRS 2025 02 |  | základní |  | 0 | 0.00021 | 0.0090972 | 0 | 0 | 4 | K | 2 |  |  |  | ROZPOCET | 0 | 0 | 0 | 0 | 0 | 1 | 0 | 4 | 965701968
| PP |  | Zatmelení styčných spar mezi mostními prefabrikáty a konstrukcemi trvale pružným polyuretanovým tmelem včetně vyčištění spar, provedení penetračního nátěru a vyplnění spar pěnou pro spáry šířky do 10 mm | [14 empty] | PP | 2
| Online PSC |  | https://podminky.urs.cz/item/CS_URS_2025_02/629992111 | [14 empty] | Online PSC | 2
| VV |  | zatmelení spáry ( přichycení izolace lištou ) | [14 empty] | VV | 2 | 1 | True | 0 | ROZPOCET
| VV |  | 43,32 |  | 43.32 | [12 empty] | VV | 2 | 2 | True | 0 | ROZPOCET
| VV |  | Součet |  | 43.32 | [12 empty] | VV | 2 | 4 | True | 1 | ROZPOCET
| D | 8 | Vedení trubní dálková a přípojná |  |  |  | 0 |  |  |  |  | 0 |  | 0.1267 |  | 0 | 1 | D | 2 |  |  |  | ROZPOCET | [6 empty] | 0
108 | K | 871360310 | Montáž kanalizačního potrubí hladkého plnostěnného SN 10 z polypropylenu DN 250 | m | 14 |  | 0 | CS ÚRS 2025 02 |  | základní |  | 0 | 2e-05 | 0.00028 | 0 | 0 | 4 | K | 3 |  |  |  | ROZPOCET | 0 | 0 | 0 | 0 | 0 | 1 | 0 | 4 | -851890594
| PP |  | Montáž kanalizačního potrubí z polypropylenu PP hladkého plnostěnného SN 10 DN 250 | [14 empty] | PP | 3
| Online PSC |  | https://podminky.urs.cz/item/CS_URS_2025_02/871360310 | [14 empty] | Online PSC | 3
| VV |  | "svodné potrubí"2*7,0 |  | 14 | [12 empty] | VV | 3 | 2 | True | 1 | ROZPOCET
109 | M | 28611212 | trubka kanalizační PVC-U plnostěnná jednovrstvá DN 250x6000mm SN8 | m | 14.7 |  | 0 | CS ÚRS 2025 02 |  | základní |  | 0 | 0.0086 | 0.12642 | 0 | 0 | 8 | M | 3 |  |  |  | ROZPOCET | 0 | 0 | 0 | 0 | 0 | 1 | 0 | 4 | 646639334
| PP |  | trubka kanalizační PVC-U plnostěnná jednovrstvá DN 250x6000mm SN8 | [14 empty] | PP | 3
| VV |  | 14*1,05 |  | 14.7 | [12 empty] | VV | 3 | 2 | True | 1 | ROZPOCET
| D | 9 | Ostatní konstrukce a práce, bourání |  |  |  | 0 |  |  |  |  | 0 |  | 63.9455 |  | 489.3198 | 1 | D | 1 |  |  |  | ROZPOCET | [6 empty] | 0
110 | K | 911121211 | Výroba ocelového zábradlí při opravách mostů | m | 56.32 |  | 0 | CS ÚRS 2025 02 |  | základní |  | 0 | 0.00117 | 0.065894 | 0 | 0 | 4 | K | 2 |  |  |  | ROZPOCET | 0 | 0 | 0 | 0 | 0 | 1 | 0 | 4 | -1379679356
| PP |  | Oprava ocelového zábradlí svařovaného nebo šroubovaného výroba | [14 empty] | PP | 2
| Online PSC |  | https://podminky.urs.cz/item/CS_URS_2025_02/911121211 | [14 empty] | Online PSC | 2
111 | M | 13011066 | úhelník ocelový rovnostranný jakost S235JR (11 375) 60x60x5mm | t | 0.256 |  | 0 | CS ÚRS 2025 02 |  | základní |  | 0 | 1 | 0.256 | 0 | 0 | 8 | M | 2 |  |  |  | ROZPOCET | 0 | 0 | 0 | 0 | 0 | 1 | 0 | 4 | 1890312415
| PP |  | úhelník ocelový rovnostranný jakost S235JR (11 375) 60x60x5mm | [14 empty] | PP | 2
| VV |  | "1a - 1d"(6,0*3,10+4,0*3,13+4,0*3,76+3,0*2,42)*0,00457*1,05 |  | 0.256 | [12 empty] | VV | 2 | 2 | True | 0 | ROZPOCET
| VV |  | Součet |  | 0.256 | [12 empty] | VV | 2 | 4 | True | 1 | ROZPOCET
112 | M | 13010420 | úhelník ocelový rovnostranný jakost S235JR (11 375) 50x50x5mm | t | 0.423 |  | 0 | CS ÚRS 2025 02 |  | základní |  | 0 | 1 | 0.423 | 0 | 0 | 8 | M | 2 |  |  |  | ROZPOCET | 0 | 0 | 0 | 0 | 0 | 1 | 0 | 4 | 920259128
| PP |  | úhelník ocelový rovnostranný jakost S235JR (11 375) 50x50x5mm | [14 empty] | PP | 2
| VV |  | "2a - 2d"(12,0*3,10+8,0*3,13+8,0*3,76+6,0*2,42)*0,00377*1,05 |  | 0.423 | [12 empty] | VV | 2 | 2 | True | 0 | ROZPOCET
| VV |  | Součet |  | 0.423 | [12 empty] | VV | 2 | 4 | True | 1 | ROZPOCET
113 | M | 13010812 | ocel profilová jakost S235JR (11 375) průřez U (UPN) 65 | t | 0.273 |  | 0 | CS ÚRS 2025 02 |  | základní |  | 0 | 1 | 0.273 | 0 | 0 | 8 | M | 2 |  |  |  | ROZPOCET | 0 | 0 | 0 | 0 | 0 | 1 | 0 | 4 | 1874404062
| PP |  | ocel profilová jakost S235JR (11 375) průřez U (UPN) 65 | [14 empty] | PP | 2
| VV |  | "3a - 3d"(12,0*1,05+8*1,07+8,0*1,14+6,0*1,07)*0,00709*1,05 |  | 0.273 | [12 empty] | VV | 2 | 2 | True | 0 | ROZPOCET
| VV |  | Součet |  | 0.273 | [12 empty] | VV | 2 | 4 | True | 1 | ROZPOCET
114 | K | 911121311 | Montáž ocelového zábradlí při opravách mostů | m | 56.32 |  | 0 | CS ÚRS 2025 02 |  | základní |  | 0 | 0.00058 | 0.032666 | 0 | 0 | 512 | K | 2 |  |  |  | ROZPOCET | 0 | 0 | 0 | 0 | 0 | 1 | 0 | 512 | -1351648148
| PP |  | Oprava ocelového zábradlí svařovaného nebo šroubovaného montáž | [14 empty] | PP | 2
| Online PSC |  | https://podminky.urs.cz/item/CS_URS_2025_02/911121311 | [14 empty] | Online PSC | 2
| VV |  | 56,32 |  | 56.32 | [12 empty] | VV | 2 | 2 | True | 1 | ROZPOCET
115 | K | 914111111 | Montáž svislé dopravní značky do velikosti 1 m2 objímkami na sloupek nebo konzolu | kus | 2 |  | 0 | CS ÚRS 2025 02 |  | základní |  | 0 | 0.0007 | 0.0014 | 0 | 0 | 4 | K | 2 |  |  |  | ROZPOCET | 0 | 0 | 0 | 0 | 0 | 1 | 0 | 4 | -853355311
| PP |  | Montáž svislé dopravní značky základní velikosti do 1 m2 objímkami na sloupky nebo konzoly | [14 empty] | PP | 2
| Online PSC |  | https://podminky.urs.cz/item/CS_URS_2025_02/914111111 | [14 empty] | Online PSC | 2
| VV |  | "Montáž DZ na stěnu NK, vč. kotvení" 2 |  | 2 | [12 empty] | VV | 2 | 2 | True | 0 | ROZPOCET
| VV |  | Součet |  | 2 | [12 empty] | VV | 2 | 4 | True | 1 | ROZPOCET
116 | M | 40445620 | zákazové, příkazové dopravní značky B1-B34, C1-15 700mm | kus | 2 |  | 0 | CS ÚRS 2025 02 |  | základní |  | 0 | 0.0025 | 0.005 | 0 | 0 | 8 | M | 2 |  |  |  | ROZPOCET | 0 | 0 | 0 | 0 | 0 | 1 | 0 | 4 | 805488191
| PP |  | zákazové, příkazové dopravní značky B1-B34, C1-15 700mm | [14 empty] | PP | 2
| VV |  | 2 |  | 2 | [12 empty] | VV | 2 | 2 | True | 0 | ROZPOCET
| VV |  | Součet |  | 2 | [12 empty] | VV | 2 | 4 | True | 1 | ROZPOCET
117 | K | 916231213 | Osazení chodníkového obrubníku betonového stojatého s boční opěrou do lože z betonu prostého | m | 82 |  | 0 | CS ÚRS 2025 02 |  | základní |  | 0 | 0.14042 | 11.5144 | 0 | 0 | 4 | K | 2 |  |  |  | ROZPOCET | 0 | 0 | 0 | 0 | 0 | 1 | 0 | 4 | -1913716863
| PP |  | Osazení chodníkového obrubníku betonového se zřízením lože, s vyplněním a zatřením spár cementovou maltou stojatého s boční opěrou z betonu prostého, do lože z betonu prostého | [14 empty] | PP | 2
| Online PSC |  | https://podminky.urs.cz/item/CS_URS_2025_02/916231213 | [14 empty] | Online PSC | 2
| VV |  | "dle PD č.v.2.004 obruba dlažby, protier. pohoz" 82,0 |  | 82 | [12 empty] | VV | 2 | 2 | True | 0 | ROZPOCET
| VV |  | Součet |  | 82 | [12 empty] | VV | 2 | 4 | True | 1 | ROZPOCET
118 | M | 59217072 | obrubník silniční betonový 1000x100x250mm | m | 84.46 |  | 0 | CS ÚRS 2025 02 |  | základní |  | 0 | 0.056 | 4.7298 | 0 | 0 | 8 | M | 2 |  |  |  | ROZPOCET | 0 | 0 | 0 | 0 | 0 | 1 | 0 | 4 | 698368537
| PP |  | obrubník silniční betonový 1000x100x250mm | [14 empty] | PP | 2
| VV |  | 82,0*1,03 |  | 84.46 | [12 empty] | VV | 2 | 2 | True | 1 | ROZPOCET
119 | K | 915231112 | Vodorovné dopravní značení přechody pro chodce, šipky, symboly retroreflexní bílý plast | m2 | 3.1 |  | 0 | CS ÚRS 2025 02 |  | základní |  | 0 | 0.0026 | 0.00806 | 0 | 0 | 4 | K | 2 |  |  |  | ROZPOCET | 0 | 0 | 0 | 0 | 0 | 1 | 0 | 4 | -1645882718
| PP |  | Vodorovné dopravní značení stříkaným plastem přechody pro chodce, šipky, symboly nápisy bílé retroreflexní | [14 empty] | PP | 2
| Online PSC |  | https://podminky.urs.cz/item/CS_URS_2025_02/915231112 | [14 empty] | Online PSC | 2
| VV |  | "Dle PD č.v. 005 Nátěr žlutočerné pruhy na NK mostu" 3,1 |  | 3.1 | [12 empty] | VV | 2 | 2 | True | 1 | ROZPOCET
120 | K | 919551112 | Zřízení propustku z trub plastových PE rýhovaných se spojkami nebo s hrdlem DN 400 mm | m | 5 |  | 0 | CS ÚRS 2025 02 |  | základní |  | 0 | 0 | 0 | 0 | 0 | 4 | K | 2 |  |  |  | ROZPOCET | 0 | 0 | 0 | 0 | 0 | 1 | 0 | 4 | -1184202626
| PP |  | Zřízení propustku z trub plastových polyetylenových rýhovaných se spojkami nebo s hrdlem DN 400 mm | [14 empty] | PP | 2
| Online PSC |  | https://podminky.urs.cz/item/CS_URS_2025_02/919551112 | [14 empty] | Online PSC | 2
| VV |  | 5 |  | 5 | [12 empty] | VV | 2 | 2 | True | 1 | ROZPOCET
121 | M | 28611159 | trubka kanalizační PVC-U plnostěnná jednovrstvá DN 400x2000mm SN8 | m | 5.5 |  | 0 | CS ÚRS 2025 02 |  | základní |  | 0 | 0.02956 | 0.16258 | 0 | 0 | 8 | M | 2 |  |  |  | ROZPOCET | 0 | 0 | 0 | 0 | 0 | 1 | 0 | 4 | 1738240682
| PP |  | trubka kanalizační PVC-U plnostěnná jednovrstvá DN 400x2000mm SN8 | [14 empty] | PP | 2
| VV |  | 5,0*1,10 |  | 5.5 | [12 empty] | VV | 2 | 2 | True | 1 | ROZPOCET
122 | K | 931992111 | Výplň dilatačních spár z pěnového polystyrénu tl 20 mm | m2 | 9.325 |  | 0 | CS ÚRS 2025 02 |  | základní |  | 0 | 0.00063 | 0.0058747 | 0 | 0 | 512 | K | 2 |  |  |  | ROZPOCET | 0 | 0 | 0 | 0 | 0 | 1 | 0 | 512 | 1048878173
| PP |  | Výplň dilatačních spár z polystyrenu pěnového, tloušťky 20 mm | [14 empty] | PP | 2
| Online PSC |  | https://podminky.urs.cz/item/CS_URS_2025_02/931992111 | [14 empty] | Online PSC | 2
| VV |  | "dil.spáry "11,5*0,55+4*0,5*1,5 |  | 9.325 | [12 empty] | VV | 2 | 2 | True | 1 | ROZPOCET
123 | K | 931994131 | Těsnění pracovní spáry betonové konstrukce silikonovým tmelem do pl 1,5 cm2 | m | 50 |  | 0 | CS ÚRS 2025 02 |  | základní |  | 0 | 0.00017 | 0.0085 | 0 | 0 | 512 | K | 2 |  |  |  | ROZPOCET | 0 | 0 | 0 | 0 | 0 | 1 | 0 | 512 | -577037591
| PP |  | Těsnění spáry betonové konstrukce pásy, profily, tmely tmelem silikonovým spáry pracovní do 1,5 cm2 | [14 empty] | PP | 2
| Online PSC |  | https://podminky.urs.cz/item/CS_URS_2025_02/931994131 | [14 empty] | Online PSC | 2
| VV |  | 50,0 |  | 50 | [12 empty] | VV | 2 | 2 | True | 1 | ROZPOCET
124 | K | 931994171 | Těsnění pracovní spáry betonové konstrukce asfaltovým izolačním pásem š do 500 mm | m | 32 |  | 0 | CS ÚRS 2025 02 |  | základní |  | 0 | 0.00345 | 0.1104 | 0 | 0 | 512 | K | 2 |  |  |  | ROZPOCET | 0 | 0 | 0 | 0 | 0 | 1 | 0 | 512 | 1980619366
| PP |  | Těsnění spáry betonové konstrukce pásy, profily, tmely pásem izolačním asfaltovaným šířky do 500 mm spáry pracovní | [14 empty] | PP | 2
| Online PSC |  | https://podminky.urs.cz/item/CS_URS_2025_02/931994171 | [14 empty] | Online PSC | 2
| VV |  | "ochrana prac. spáry, zesílení"20+3,0*4 |  | 32 | [12 empty] | VV | 2 | 2 | True | 1 | ROZPOCET
125 | K | 931995111 | Nátěr v pracovní spáře betonářské výztuže 2x ochranný | m2 | 20 |  | 0 | CS ÚRS 2025 02 |  | základní |  | 0 | 0.00042 | 0.0084 | 0 | 0 | 512 | K | 2 |  |  |  | ROZPOCET | 0 | 0 | 0 | 0 | 0 | 1 | 0 | 512 | 2069599486
| PP |  | Nátěr betonářské výztuže v pracovní spáře 2x ochranný | [14 empty] | PP | 2
| Online PSC |  | https://podminky.urs.cz/item/CS_URS_2025_02/931995111 | [14 empty] | Online PSC | 2
| VV |  | "odhad množství"20 |  | 20 | [12 empty] | VV | 2 | 2 | True | 1 | ROZPOCET
126 | K | 936942211 | Zhotovení tabulky s letopočtem opravy mostu vložením šablony do bednění | KUS | 2 |  | 0 | CS ÚRS 2025 02 |  | základní |  | 0 | 0.00649 | 0.01298 | 0 | 0 | 4 | K | 2 |  |  |  | ROZPOCET | 0 | 0 | 0 | 0 | 0 | 1 | 0 | 4 | -620505599
| PP |  | Zhotovení tabulky s letopočtem opravy nebo větší údržby vložením šablony do bednění | [14 empty] | PP | 2
| Online PSC |  | https://podminky.urs.cz/item/CS_URS_2025_02/936942211 | [14 empty] | Online PSC | 2
| VV |  | "Dle PD č.v. 2.005, Označení letopočtu roku obnovy objektu, do římsy pomocí gum. matricem vč. materiálu" 2 |  | 2 | [12 empty] | VV | 2 | 2 | True | 0 | ROZPOCET
| VV |  | Součet |  | 2 | [12 empty] | VV | 2 | 4 | True | 1 | ROZPOCET
127 | K | 943211111 | Montáž lešení prostorového rámového lehkého s podlahami zatížení do 200 kg/m2 v do 10 m | m3 | 220 |  | 0 | CS ÚRS 2025 02 |  | základní |  | 0 | 0 | 0 | 0 | 0 | 4 | K | 2 |  |  |  | ROZPOCET | 0 | 0 | 0 | 0 | 0 | 1 | 0 | 4 | -1837490345
| PP |  | Lešení prostorové rámové lehké pracovní s podlahami s provozním zatížením tř. 3 do 200 kg/m2 výšky do 10 m montáž | [14 empty] | PP | 2
| Online PSC |  | https://podminky.urs.cz/item/CS_URS_2025_02/943211111 | [14 empty] | Online PSC | 2
| VV |  | "podél čel pro provedení říms"22,0*5,0*1,0*2 |  | 220 | [12 empty] | VV | 2 | 2 | True | 1 | ROZPOCET
128 | K | 943211211 | Příplatek k lešení prostorovému rámovému lehkému s podlahami do 200 kg/m2 v do 10 m za každý den použití | m3 | 6600 |  | 0 | CS ÚRS 2025 02 |  | základní |  | 0 | 0 | 0 | 0 | 0 | 4 | K | 2 |  |  |  | ROZPOCET | 0 | 0 | 0 | 0 | 0 | 1 | 0 | 4 | -399906367
| PP |  | Lešení prostorové rámové lehké pracovní s podlahami s provozním zatížením tř. 3 do 200 kg/m2 výšky do 10 m příplatek k ceně za každý den použití | [14 empty] | PP | 2
| Online PSC |  | https://podminky.urs.cz/item/CS_URS_2025_02/943211211 | [14 empty] | Online PSC | 2
| VV |  | 220,0*30 |  | 6600 | [12 empty] | VV | 2 | 2 | True | 1 | ROZPOCET
129 | K | 943211811 | Demontáž lešení prostorového rámového lehkého s podlahami zatížení do 200 kg/m2 v do 10 m | m3 | 220 |  | 0 | CS ÚRS 2025 02 |  | základní |  | 0 | 0 | 0 | 0 | 0 | 4 | K | 2 |  |  |  | ROZPOCET | 0 | 0 | 0 | 0 | 0 | 1 | 0 | 4 | 117459515
| PP |  | Lešení prostorové rámové lehké pracovní s podlahami s provozním zatížením tř. 3 do 200 kg/m2 výšky do 10 m demontáž | [14 empty] | PP | 2
| Online PSC |  | https://podminky.urs.cz/item/CS_URS_2025_02/943211811 | [14 empty] | Online PSC | 2
| VV |  | 220,0 |  | 220 | [12 empty] | VV | 2 | 2 | True | 1 | ROZPOCET
130 | K | 948411121 | Zřízení podpěry dočasné kovové Pižmo výšky do 12 m | t | 3 |  | 0 | CS ÚRS 2025 02 |  | základní |  | 0 | 0.0044 | 0.0132 | 0 | 0 | 4 | K | 2 |  |  |  | ROZPOCET | 0 | 0 | 0 | 0 | 0 | 1 | 0 | 4 | 679170237
| PP |  | Podpěrné skruže a podpěry dočasné kovové zřízení podpěr výšky do 12 m Pižmo | [14 empty] | PP | 2
| Online PSC |  | https://podminky.urs.cz/item/CS_URS_2025_02/948411121 | [14 empty] | Online PSC | 2
| VV |  | "odhad váhy komplet podpěrné konstrukce"3,0 |  | 3 | [12 empty] | VV | 2 | 2 | True | 1 | ROZPOCET
131 | K | 948411221 | Odstranění podpěry dočasné kovové Pižmo výšky do 12 m | t | 3 |  | 0 | CS ÚRS 2025 02 |  | základní |  | 0 | 0 | 0 | 0 | 0 | 4 | K | 2 |  |  |  | ROZPOCET | 0 | 0 | 0 | 0 | 0 | 1 | 0 | 4 | -987677
| PP |  | Podpěrné skruže a podpěry dočasné kovové odstranění podpěr výšky do 12 m Pižmo | [14 empty] | PP | 2
| Online PSC |  | https://podminky.urs.cz/item/CS_URS_2025_02/948411221 | [14 empty] | Online PSC | 2
132 | K | 948411921 | Měsíční nájemné podpěry dočasné kovové Pižmo výšky do 12 m | t | 3 |  | 0 | CS ÚRS 2025 02 |  | základní |  | 0 | 0 | 0 | 0 | 0 | 4 | K | 2 |  |  |  | ROZPOCET | 0 | 0 | 0 | 0 | 0 | 1 | 0 | 4 | 118432651
| PP |  | Podpěrné skruže a podpěry dočasné kovové měsíční nájemné podpěr výšky do 12 m Pižmo | [14 empty] | PP | 2
| Online PSC |  | https://podminky.urs.cz/item/CS_URS_2025_02/948411921 | [14 empty] | Online PSC | 2
133 | K | 953961214 | Kotva chemickou patronou M 16 hl 125 mm do betonu, ŽB nebo kamene s vyvrtáním otvoru | kus | 128 |  | 0 | CS ÚRS 2025 02 |  | základní |  | 0 | 4e-05 | 0.00512 | 0 | 0 | 512 | K | 2 |  |  |  | ROZPOCET | 0 | 0 | 0 | 0 | 0 | 1 | 0 | 512 | 153398223
| PP |  | Kotva chemická s vyvrtáním otvoru do betonu, železobetonu nebo tvrdého kamene chemická patrona, velikost M 16, hloubka 125 mm | [14 empty] | PP | 2
| Online PSC |  | https://podminky.urs.cz/item/CS_URS_2025_02/953961214 | [14 empty] | Online PSC | 2
| VV |  | "dle PD č.v. 2.402 kotvení zábradlí" 128 |  | 128 | [12 empty] | VV | 2 | 2 | True | 0 | ROZPOCET
| VV |  | Součet |  | 128 | [12 empty] | VV | 2 | 4 | True | 1 | ROZPOCET
134 | K | 961041211 | Bourání mostních základů z betonu prostého | m3 | 3.6 |  | 0 | CS ÚRS 2025 02 |  | základní |  | 0 | 0.12 | 0.432 | 2.2 | 7.92 | 4 | K | 2 |  |  |  | ROZPOCET | 0 | 0 | 0 | 0 | 0 | 1 | 0 | 4 | -1013381976
| PP |  | Bourání mostních konstrukcí základů z prostého betonu | [14 empty] | PP | 2
| Online PSC |  | https://podminky.urs.cz/item/CS_URS_2025_02/961041211 | [14 empty] | Online PSC | 2
| VV |  | "odstranění ochrany izolace"8*9*0,05 |  | 3.6 | [12 empty] | VV | 2 | 2 | True | 1 | ROZPOCET
135 | K | 962021112 | Bourání mostních zdí a pilířů z kamene | m3 | 73.29 |  | 0 | CS ÚRS 2025 02 |  | základní |  | 0 | 0.12 | 8.7948 | 2.49 | 182.4921 | 4 | K | 2 |  |  |  | ROZPOCET | 0 | 0 | 0 | 0 | 0 | 1 | 0 | 4 | 1864109357
| PP |  | Bourání mostních konstrukcí zdiva a pilířů z kamene nebo cihel | [14 empty] | PP | 2
| Online PSC |  | https://podminky.urs.cz/item/CS_URS_2025_02/962021112 | [14 empty] | Online PSC | 2
| VV |  | "Dle PD č.v. 002,003,004,005 odbourání kam opěr" 21,5 |  | 21.5 | [12 empty] | VV | 2 | 2 | True | 0 | ROZPOCET
| VV |  | "svah. křídla, rovnoběž. křídla"2,4+28,75 |  | 31.15 | [12 empty] | VV | 2 | 2 | True | 0 | ROZPOCET
| VV |  | "Dle PD č.v. 002 kam. rovnanina v rubu opěr" 20,64 |  | 20.64 | [12 empty] | VV | 2 | 2 | True | 0 | ROZPOCET
| VV |  | Součet |  | 73.29 | [12 empty] | VV | 2 | 4 | True | 1 | ROZPOCET
136 | K | 963051111 | Bourání mostní nosné konstrukce z ŽB | M3 | 98.02 |  | 0 | CS ÚRS 2025 02 |  | základní |  | 0 | 0.12171 | 11.93 | 2.4 | 235.248 | 4 | K | 2 |  |  |  | ROZPOCET | 0 | 0 | 0 | 0 | 0 | 1 | 0 | 4 | -748421795
| PP |  | Bourání mostních konstrukcí nosných konstrukcí ze železového betonu | [14 empty] | PP | 2
| Online PSC |  | https://podminky.urs.cz/item/CS_URS_2025_02/963051111 | [14 empty] | Online PSC | 2
| VV |  | "Dle PD č.v. 002,003,004,005 úl. prahy" 0,35*8,6*2 |  | 6.02 | [12 empty] | VV | 2 | 2 | True | 0 | ROZPOCET
| VV |  | "římsové nosníky" 0,8*50 |  | 40 | [12 empty] | VV | 2 | 2 | True | 0 | ROZPOCET
| VV |  | "NK deska" 52,0 |  | 52 | [12 empty] | VV | 2 | 2 | True | 0 | ROZPOCET
| VV |  | Součet |  | 98.02 | [12 empty] | VV | 2 | 4 | True | 1 | ROZPOCET
137 | K | 963071112 | Demontáž ocelových prvků mostů šroubovaných nebo svařovaných přes 100 kg | kg | 22560 |  | 0 | CS ÚRS 2025 02 |  | základní |  | 0 | 0 | 0 | 0.001 | 22.56 | 4 | K | 2 |  |  |  | ROZPOCET | 0 | 0 | 0 | 0 | 0 | 1 | 0 | 4 | -1915192056
| PP |  | Demontáž ocelových prvků mostních konstrukcí ztužidel, sedel pro centrické uložení mostnic, stoliček, diagonál, svislic, styčníkových plechů, chodníkových konzol, podlahových nosníků, kabelových žlabů a ostatních drobných prvků šroubovaných nebo svařovaných, hmotnosti přes 100 kg | [14 empty] | PP | 2
| Online PSC |  | https://podminky.urs.cz/item/CS_URS_2025_02/963071112 | [14 empty] | Online PSC | 2
| VV |  | "Dle PD č.v. 002,003, odstranění ocel. nosníků, odhad váhy vč. poplatku za likvidaci" 20*8,0*141 |  | 22560 | [12 empty] | VV | 2 | 2 | True | 1 | ROZPOCET
138 | K | 966075141 | Odstranění kovového zábradlí vcelku | m | 26 |  | 0 | CS ÚRS 2025 02 |  | základní |  | 0 | 8e-05 | 0.00208 | 0.018 | 0.468 | 4 | K | 2 |  |  |  | ROZPOCET | 0 | 0 | 0 | 0 | 0 | 1 | 0 | 4 | 82001548
| PP |  | Odstranění různých konstrukcí na mostech kovového zábradlí vcelku | [14 empty] | PP | 2
| Online PSC |  | https://podminky.urs.cz/item/CS_URS_2025_02/966075141 | [14 empty] | Online PSC | 2
| VV |  | "Dle PD č.v. 2.601, odstranění zábradlí, vč. poplatku za likvidaci"26,0 |  | 26 | [12 empty] | VV | 2 | 2 | True | 1 | ROZPOCET
139 | K | 977212121 | Řezání diamantovým lanem konstrukcí z kamene, cihel nebo tvárnic | m2 | 37.84 |  | 0 | CS ÚRS 2025 02 |  | základní |  | 0 | 0.00051 | 0.019298 | 0 | 0 | 512 | K | 2 |  |  |  | ROZPOCET | 0 | 0 | 0 | 0 | 0 | 1 | 0 | 512 | 1995530212
| PP |  | Řezání konstrukcí diamantovým lanem zděných z kamene, cihel nebo tvárnic | [14 empty] | PP | 2
| Online PSC |  | https://podminky.urs.cz/item/CS_URS_2025_02/977212121 | [14 empty] | Online PSC | 2
| VV |  | "dle PD, zarovnání plochy stávajících opěr, v celé tloušťce"8,6*2,2*2 |  | 37.84 | [12 empty] | VV | 2 | 2 | True | 1 | ROZPOCET
140 | K | 985121123 | Tryskání degradovaného betonu stěn a rubu kleneb vodou pod tlakem přes 1250 do 2500 barů | m2 | 438.2 |  | 0 | CS ÚRS 2025 02 |  | základní |  | 0 | 0 | 0 | 0.075 | 32.865 | 4 | K | 2 |  |  |  | ROZPOCET | 0 | 0 | 0 | 0 | 0 | 1 | 0 | 4 | -96528945
| PP |  | Tryskání degradovaného betonu stěn, rubu kleneb a podlah vodou pod tlakem přes 1 250 do 2 500 barů | [14 empty] | PP | 2
| Online PSC |  | https://podminky.urs.cz/item/CS_URS_2025_02/985121123 | [14 empty] | Online PSC | 2
| VV |  | "dle PD č.v.1.001,2.003 otryskání povrchu vysokotlakým paprskem s mech. očištěním, st. kam. dlažba"65,0 |  | 65 | [12 empty] | VV | 2 | 2 | True | 0 | ROZPOCET
| VV |  | "kam. opěry,křídla před a po spárování"186,6*2 |  | 373.2 | [12 empty] | VV | 2 | 2 | True | 0 | ROZPOCET
| VV |  | Součet |  | 438.2 | [12 empty] | VV | 2 | 4 | True | 1 | ROZPOCET
141 | K | 985132111 | Očištění ploch líce kleneb a podhledů tlakovou vodou | m2 | 438.2 |  | 0 | CS ÚRS 2025 02 |  | základní |  | 0 | 0 | 0 | 0 | 0 | 4 | K | 2 |  |  |  | ROZPOCET | 0 | 0 | 0 | 0 | 0 | 1 | 0 | 4 | -1837953079
| PP |  | Očištění ploch líce kleneb a podhledů tlakovou vodou | [14 empty] | PP | 2
| Online PSC |  | https://podminky.urs.cz/item/CS_URS_2025_02/985132111 | [14 empty] | Online PSC | 2
| VV |  | "dle PD č.v.1.001,2.003 otryskání povrchu vysokotlakým paprskem s mech. očištěním, st. kam. dlažba"65,0 |  | 65 | [12 empty] | VV | 2 | 2 | True | 0 | ROZPOCET
| VV |  | "kam. opěry,křídla před a po spárování"186,6*2 |  | 373.2 | [12 empty] | VV | 2 | 2 | True | 0 | ROZPOCET
| VV |  | Součet |  | 438.2 | [12 empty] | VV | 2 | 4 | True | 1 | ROZPOCET
142 | K | 985142211 | Vysekání spojovací hmoty ze spár zdiva hl přes 40 mm dl do 6 m/m2 | m2 | 186.6 |  | 0 | CS ÚRS 2025 02 |  | základní |  | 0 | 0 | 0 | 0.0395 | 7.3707 | 4 | K | 2 |  |  |  | ROZPOCET | 0 | 0 | 0 | 0 | 0 | 1 | 0 | 4 | -79658266
| PP |  | Vysekání spojovací hmoty ze spár zdiva včetně vyčištění hloubky spáry přes 40 mm délky spáry na 1 m2 upravované plochy do 6 m | [14 empty] | PP | 2
| Online PSC |  | https://podminky.urs.cz/item/CS_URS_2025_02/985142211 | [14 empty] | Online PSC | 2
| VV |  | "dle PD č.v. 2.003 sanace I" 186,6 |  | 186.6 | [12 empty] | VV | 2 | 2 | True | 1 | ROZPOCET
143 | K | 985232112 | Hloubkové spárování zdiva aktivovanou maltou spára hl do 80 mm dl přes 6 do 12 m/m2 | m2 | 186.6 |  | 0 | CS ÚRS 2025 02 |  | základní |  | 0 | 0.07816 | 14.5847 | 0 | 0 | 4 | K | 2 |  |  |  | ROZPOCET | 0 | 0 | 0 | 0 | 0 | 1 | 0 | 4 | 1160437132
| PP |  | Hloubkové spárování zdiva hloubky přes 40 do 80 mm aktivovanou maltou délky spáry na 1 m2 upravované plochy přes 6 do 12 m | [14 empty] | PP | 2
| Online PSC |  | https://podminky.urs.cz/item/CS_URS_2025_02/985232112 | [14 empty] | Online PSC | 2
| VV |  | "dle PD č.v.2.005 sanace typ I" 186,6 |  | 186.6 | [12 empty] | VV | 2 | 2 | True | 0 | ROZPOCET
| VV |  | Součet |  | 186.6 | [12 empty] | VV | 2 | 4 | True | 1 | ROZPOCET
144 | K | 993221111 | Dovoz a odvoz mostních kovových podpěrných skruží do 10 km včetně naložení a složení | m3 | 100 |  | 0 | CS ÚRS 2025 02 |  | základní |  | 0 | 0 | 0 | 0 | 0 | 4 | K | 2 |  |  |  | ROZPOCET | 0 | 0 | 0 | 0 | 0 | 1 | 0 | 4 | 276446160
| PP |  | Dovoz a odvoz mostních kovových podpěrných konstrukcí včetně naložení a složení skruží, na vzdálenost do 10 km | [14 empty] | PP | 2
| Online PSC |  | https://podminky.urs.cz/item/CS_URS_2025_02/993221111 | [14 empty] | Online PSC | 2
145 | K | 993221119 | Příplatek k ceně dovozu a odvozu mostních kovových podpěrných skruží ZKD 10 km přes 10 km | m3 | 500 |  | 0 | CS ÚRS 2025 02 |  | základní |  | 0 | 0 | 0 | 0 | 0 | 4 | K | 2 |  |  |  | ROZPOCET | 0 | 0 | 0 | 0 | 0 | 1 | 0 | 4 | 1461767599
| PP |  | Dovoz a odvoz mostních kovových podpěrných konstrukcí včetně naložení a složení skruží, na vzdálenost Příplatek k ceně za každých dalších započatých 10 km přes 10 km | [14 empty] | PP | 2
| Online PSC |  | https://podminky.urs.cz/item/CS_URS_2025_02/993221119 | [14 empty] | Online PSC | 2
| VV |  | 5*100 |  | 500 | [12 empty] | VV | 2 | 2 | True | 1 | ROZPOCET
| D | 997 | Přesun sutě |  |  |  | 0 |  |  |  |  | 0 |  | 10.5464 |  | 0.396 | 4 | D | 2 |  |  |  | ROZPOCET | [6 empty] | 0
146 | K | 997013814 | Poplatek za uložení na skládce (skládkovné) stavebního odpadu izolací kód odpadu 17 06 04 | t | 0.31 |  | 0 | CS ÚRS 2025 02 |  | základní |  | 0 | 0 | 0 | 0 | 0 | 4 | K | 3 |  |  |  | ROZPOCET | 0 | 0 | 0 | 0 | 0 | 1 | 0 | 4 | -1535288628
| PP |  | Poplatek za uložení stavebního odpadu na skládce (skládkovné) z izolačních materiálů zatříděného do Katalogu odpadů pod kódem 17 06 04 | [14 empty] | PP | 3
| Online PSC |  | https://podminky.urs.cz/item/CS_URS_2025_02/997013814 | [14 empty] | Online PSC | 3
| VV |  | 72*0,0043 |  | 0.31 | [12 empty] | VV | 3 | 2 | True | 1 | ROZPOCET
147 | K | 997013841 | Poplatek za uložení na skládce (skládkovné) odpadu po otryskávání bez obsahu nebezpečných látek kód odpadu 12 01 17 | t | 7.84 |  | 0 | CS ÚRS 2025 02 |  | základní |  | 0 | 0 | 0 | 0 | 0 | 512 | K | 3 |  |  |  | ROZPOCET | 0 | 0 | 0 | 0 | 0 | 1 | 0 | 512 | 221754144
| PP |  | Poplatek za uložení stavebního odpadu na skládce (skládkovné) odpadního materiálu po otryskávání bez obsahu nebezpečných látek zatříděného do Katalogu odpadů pod kódem 12 01 17 | [14 empty] | PP | 3
| Online PSC |  | https://podminky.urs.cz/item/CS_URS_2025_02/997013841 | [14 empty] | Online PSC | 3
148 | K | 997013862 | Poplatek za uložení stavebního odpadu na recyklační skládce (skládkovné) z armovaného betonu kód odpadu 17 01 01 | t | 243.888 |  | 0 | CS ÚRS 2025 02 |  | základní |  | 0 | 0 | 0 | 0 | 0 | 4 | K | 3 |  |  |  | ROZPOCET | 0 | 0 | 0 | 0 | 0 | 1 | 0 | 4 | -904633597
| PP |  | Poplatek za uložení stavebního odpadu na recyklační skládce (skládkovné) z armovaného betonu zatříděného do Katalogu odpadů pod kódem 17 01 01 | [14 empty] | PP | 3
| Online PSC |  | https://podminky.urs.cz/item/CS_URS_2025_02/997013862 | [14 empty] | Online PSC | 3
| VV |  | "železobeton" (98,02+3,6)"m3"*2,4"t/m3 |  | 243.888 | [12 empty] | VV | 3 | 2 | True | 0 | ROZPOCET
| VV |  | Součet |  | 243.888 | [12 empty] | VV | 3 | 4 | True | 1 | ROZPOCET
149 | K | 997013873 | Poplatek za uložení stavebního odpadu na recyklační skládce (skládkovné) zeminy a kamení zatříděného do Katalogu odpadů pod kódem 17 05 04 | t | 183.225 |  | 0 | CS ÚRS 2025 02 |  | základní |  | 0 | 0 | 0 | 0 | 0 | 4 | K | 3 |  |  |  | ROZPOCET | 0 | 0 | 0 | 0 | 0 | 1 | 0 | 4 | -607919891
| PP |  | Poplatek za uložení stavebního odpadu na recyklační skládce (skládkovné) zeminy a kamení zatříděného do Katalogu odpadů pod kódem 17 05 04 | [14 empty] | PP | 3
| Online PSC |  | https://podminky.urs.cz/item/CS_URS_2025_02/997013873 | [14 empty] | Online PSC | 3
| VV |  | "kámen" 73,29*2,5 |  | 183.225 | [12 empty] | VV | 3 | 2 | True | 0 | ROZPOCET
| VV |  | Součet |  | 183.225 | [12 empty] | VV | 3 | 4 | True | 1 | ROZPOCET
150 | K | 997211511 | Vodorovná doprava suti po suchu na vzdálenost do 1 km | T | 450.173 |  | 0 | CS ÚRS 2025 02 |  | základní |  | 0 | 0 | 0 | 0 | 0 | 4 | K | 3 |  |  |  | ROZPOCET | 0 | 0 | 0 | 0 | 0 | 1 | 0 | 4 | 1998200923
| PP |  | Vodorovná doprava suti nebo vybouraných hmot suti se složením a hrubým urovnáním, na vzdálenost do 1 km | [14 empty] | PP | 3
| Online PSC |  | https://podminky.urs.cz/item/CS_URS_2025_02/997211511 | [14 empty] | Online PSC | 3
| VV |  | "železobeton pol. 963051111" (98,02+3,6)*2,4"t/m3" |  | 243.888 | [12 empty] | VV | 3 | 2 | True | 0 | ROZPOCET
| VV |  | "kámen pol. 963051112" 73,29*2,5"t/m3" |  | 183.225 | [12 empty] | VV | 3 | 2 | True | 0 | ROZPOCET
| VV |  | "kovový odpad" 22,56+0,5 |  | 23.06 | [12 empty] | VV | 3 | 2 | True | 0 | ROZPOCET
| VV |  | Součet |  | 450.173 | [12 empty] | VV | 3 | 4 | True | 1 | ROZPOCET
151 | K | 997211519 | Příplatek ZKD 1 km u vodorovné dopravy suti | T | 22058.477 |  | 0 | CS ÚRS 2025 02 |  | základní |  | 0 | 0 | 0 | 0 | 0 | 4 | K | 3 |  |  |  | ROZPOCET | 0 | 0 | 0 | 0 | 0 | 1 | 0 | 4 | 348987874
| PP |  | Vodorovná doprava suti nebo vybouraných hmot suti se složením a hrubým urovnáním, na vzdálenost Příplatek k ceně za každý další započatý 1 km přes 1 km | [14 empty] | PP | 3
| Online PSC |  | https://podminky.urs.cz/item/CS_URS_2025_02/997211519 | [14 empty] | Online PSC | 3
| VV |  | 450,173"t"*49"km (uvažovaná vzdálenost 50 km)" |  | 22058.477 | [12 empty] | VV | 3 | 2 | True | 1 | ROZPOCET
152 | K | 997211611 | Nakládání suti na dopravní prostředky pro vodorovnou dopravu | T | 450.173 |  | 0 | CS ÚRS 2025 02 |  | základní |  | 0 | 0 | 0 | 0 | 0 | 4 | K | 3 |  |  |  | ROZPOCET | 0 | 0 | 0 | 0 | 0 | 1 | 0 | 4 | 1221105018
| PP |  | Nakládání suti nebo vybouraných hmot na dopravní prostředky pro vodorovnou dopravu suti | [14 empty] | PP | 3
| Online PSC |  | https://podminky.urs.cz/item/CS_URS_2025_02/997211611 | [14 empty] | Online PSC | 3
| VV |  | 450,173 |  | 450.173 | [12 empty] | VV | 3 | 2 | True | 1 | ROZPOCET
| D | 998 | Přesun hmot |  |  |  | 0 |  |  |  |  | 0 |  | 10.5464 |  | 0.396 | 4 | D | 3 |  |  |  | ROZPOCET | [6 empty] | 0
153 | K | 998212111 | Přesun hmot pro mosty zděné, monolitické betonové nebo ocelové v do 20 m | T | 1473.314 |  | 0 | CS ÚRS 2025 02 |  | základní |  | 0 | 0 | 0 | 0 | 0 | 4 | K | 4 |  |  |  | ROZPOCET | 0 | 0 | 0 | 0 | 0 | 1 | 0 | 4 | -574037671
| PP |  | Přesun hmot pro mosty zděné, betonové monolitické, spřažené ocelobetonové nebo kovové vodorovná dopravní vzdálenost do 100 m výška mostu do 20 m | [14 empty] | PP | 4
| Online PSC |  | https://podminky.urs.cz/item/CS_URS_2025_02/998212111 | [14 empty] | Online PSC | 4
| D | PSV | Práce a dodávky PSV |  |  |  | 0 |  |  |  |  | 0 |  | 10.5464 |  | 0.396 | 2 | D | 4 |  |  |  | ROZPOCET | [6 empty] | 0
| D | 711 | Izolace proti vodě, vlhkosti a plynům |  |  |  | 0 |  |  |  |  | 0 |  | 2.3142 |  | 0.396 | 4 | D | 5 |  |  |  | ROZPOCET | [6 empty] | 0
154 | K | 711112001 | Provedení izolace proti zemní vlhkosti svislé za studena nátěrem penetračním | M2 | 331.93 |  | 0 | CS ÚRS 2025 02 |  | základní |  | 0 | 0 | 0 | 0 | 0 | 4 | K | 6 |  |  |  | ROZPOCET | 0 | 0 | 0 | 0 | 0 | 1 | 0 | 4 | 2033174326
| PP |  | Provedení izolace proti zemní vlhkosti natěradly a tmely za studena na ploše svislé S jednonásobným nátěrem penetračním | [14 empty] | PP | 6
| Online PSC |  | https://podminky.urs.cz/item/CS_URS_2025_02/711112001 | [14 empty] | Online PSC | 6
| VV |  | "dle PD č.v. 2.004 ALPS1,S2,S3" 192,0+51,8+88,13 |  | 331.93 | [12 empty] | VV | 6 | 2 | True | 0 | ROZPOCET
| VV |  | Součet |  | 331.93 | [12 empty] | VV | 6 | 4 | True | 1 | ROZPOCET
155 | M | 11163150 | lak penetrační asfaltový | T | 0.113 |  | 0 | CS ÚRS 2025 02 |  | základní |  | 0 | 1 | 0.113 | 0 | 0 | 8 | M | 6 |  |  |  | ROZPOCET | 0 | 0 | 0 | 0 | 0 | 1 | 0 | 4 | 741116719
| PP |  | lak penetrační asfaltový | [14 empty] | PP | 6
| VV |  | 331,93*0,00034 "Přepočtené koeficientem množství |  | 0.113 | [12 empty] | VV | 6 | 2 | True | 0 | ROZPOCET
| VV |  | Součet |  | 0.113 | [12 empty] | VV | 6 | 4 | True | 1 | ROZPOCET
156 | K | 711141811 | Odstranění izolace proti vodě, vlhkosti a plynům z pásů NAIP přitavených jednovrstvých z plochy vodorovné | m2 | 72 |  | 0 | CS ÚRS 2025 02 |  | základní |  | 0 | 0 | 0 | 0.0055 | 0.396 | 4 | K | 6 |  |  |  | ROZPOCET | 0 | 0 | 0 | 0 | 0 | 1 | 0 | 4 | -1500571252
| PP |  | Odstranění izolace proti vodě, vlhkosti a plynům z přitavených pásů NAIP z plochy vodorovné V jednovrstvé | [14 empty] | PP | 6
| Online PSC |  | https://podminky.urs.cz/item/CS_URS_2025_02/711141811 | [14 empty] | Online PSC | 6
| VV |  | "Dle PD č.v. 002, vč. odvozu" 8*9,0 |  | 72 | [12 empty] | VV | 6 | 2 | True | 1 | ROZPOCET
157 | K | 711142559 | Provedení izolace proti zemní vlhkosti pásy přitavením svislé NAIP | m2 | 284.04 |  | 0 | CS ÚRS 2025 02 |  | základní |  | 0 | 0.0004 | 0.11362 | 0 | 0 | 512 | K | 6 |  |  |  | ROZPOCET | 0 | 0 | 0 | 0 | 0 | 1 | 0 | 512 | -1710674864
| PP |  | Provedení izolace proti zemní vlhkosti pásy přitavením NAIP na ploše svislé S | [14 empty] | PP | 6
| Online PSC |  | https://podminky.urs.cz/item/CS_URS_2025_02/711142559 | [14 empty] | Online PSC | 6
| VV |  | "dle PD č.v. 2.004 ALPS1,S2,S3" 102,96+46,8+27,9+47,88+58,5 |  | 284.04 | [12 empty] | VV | 6 | 2 | True | 1 | ROZPOCET
158 | M | 62836109_R | SVI - izolační pás asfaltový, modifikovaný s integrovanou měkkou ochranou, schválený pro použití u SŽ | m2 | 298.242 |  | 0 |  |  | základní |  | 0 | 0.006 | 1.7895 | 0 | 0 | 8 | M | 6 |  |  |  | ROZPOCET | 0 | 0 | 0 | 0 | 0 | 1 | 0 | 4 | 106926284
| PP |  | SVI - izolační pás asfaltový, modifikovaný s integrovanou měkkou ochranou, schválený pro použití u SŽ | [14 empty] | PP | 6
| VV |  | 284,04*1,05 |  | 298.242 | [12 empty] | VV | 6 | 2 | True | 0 | ROZPOCET
| VV |  | Součet |  | 298.242 | [12 empty] | VV | 6 | 4 | True | 1 | ROZPOCET
159 | K | 711472053 | Provedení svislé izolace proti tlakové vodě termoplasty volně položenou fólií z nízkolehčeného PE | m2 | 192 |  | 0 | CS ÚRS 2025 02 |  | základní |  | 0 | 0 | 0 | 0 | 0 | 512 | K | 6 |  |  |  | ROZPOCET | 0 | 0 | 0 | 0 | 0 | 1 | 0 | 512 | 715715757
| PP |  | Provedení izolace proti povrchové a podpovrchové tlakové vodě termoplasty na ploše svislé S folií z nízkolehčeného PE položenou volně | [14 empty] | PP | 6
| Online PSC |  | https://podminky.urs.cz/item/CS_URS_2025_02/711472053 | [14 empty] | Online PSC | 6
| VV |  | "Dle PD, SVI č. 1" 192,0 |  | 192 | [12 empty] | VV | 6 | 2 | True | 1 | ROZPOCET
160 | M | 28323053 | fólie PE (500 kg/m3) separační podlahová oddělující tepelnou izolaci tl 0,6mm | m2 | 201.6 |  | 0 | CS ÚRS 2025 02 |  | základní |  | 0 | 0.0004 | 0.08064 | 0 | 0 | 512 | M | 6 |  |  |  | ROZPOCET | 0 | 0 | 0 | 0 | 0 | 1 | 0 | 512 | -393968121
| PP |  | fólie PE (500 kg/m3) separační podlahová oddělující tepelnou izolaci tl 0,6mm | [14 empty] | PP | 6
| VV |  | 192,0*1,05 |  | 201.6 | [12 empty] | VV | 6 | 2 | True | 1 | ROZPOCET
161 | K | 711491177 | Připevnění doplňků izolace proti vodě nerezovou lištou | m | 43.32 |  | 0 | CS ÚRS 2025 02 |  | základní |  | 0 | 0.00031 | 0.013429 | 0 | 0 | 16 | K | 6 |  |  |  | ROZPOCET | 0 | 0 | 0 | 0 | 0 | 1 | 0 | 16 | -2141507908
| PP |  | Provedení doplňků izolace proti vodě textilií připevnění izolace nerezovou lištou | [14 empty] | PP | 6
| Online PSC |  | https://podminky.urs.cz/item/CS_URS_2025_02/711491177 | [14 empty] | Online PSC | 6
| VV |  | 43,32 |  | 43.32 | [12 empty] | VV | 6 | 2 | True | 0 | ROZPOCET
| VV |  | Součet |  | 43.32 | [12 empty] | VV | 6 | 4 | True | 1 | ROZPOCET
162 | M | 13756650_R | pásnice nerezová 4/40, - (kotvení izolace), jakost W. - Nr.1.4301 | m | 44.186 |  | 0 |  |  | základní |  | 0 | 0.00125 | 0.055233 | 0 | 0 | 8 | M | 6 |  |  |  | ROZPOCET | 0 | 0 | 0 | 0 | 0 | 1 | 0 | 4 | -276265479
| PP |  | pásnice nerezová 4/40, - (kotvení izolace), jakost W. - Nr.1.4301 | [14 empty] | PP | 6
| VV |  | 43,32*1,02 "Přepočtené koeficientem množství |  | 44.186 | [12 empty] | VV | 6 | 2 | True | 0 | ROZPOCET
| VV |  | Součet |  | 44.186 | [12 empty] | VV | 6 | 4 | True | 1 | ROZPOCET
163 | M | 31141010_R | vrut nerezový se šestihrannou hlavou 8 x 60 mm, včetně hmoždinky | kus | 147 |  | 0 |  |  | základní |  | 0 | 0 | 0 | 0 | 0 | 8 | M | 6 |  |  |  | ROZPOCET | 0 | 0 | 0 | 0 | 0 | 1 | 0 | 4 | -1992045179
| PP |  | vrut nerezový se šestihrannou hlavou 8 x 60 mm, včetně hmoždinky | [14 empty] | PP | 6
| VV |  | rozteč vrutů pro uchycení izolace ( 300 mm ) | [14 empty] | VV | 6 | 1 | True | 0 | ROZPOCET
| VV |  | "44,186/0,3"147,0 |  | 147 | [12 empty] | VV | 6 | 2 | True | 0 | ROZPOCET
| VV |  | Součet |  | 147 | [12 empty] | VV | 6 | 4 | True | 1 | ROZPOCET
164 | K | 711691172 | Provedení rubové hydroizolace podchodů ochranné vrstvy z textilie | m2 | 335.43 |  | 0 | CS ÚRS 2025 02 |  | základní |  | 0 | 0 | 0 | 0 | 0 | 512 | K | 6 |  |  |  | ROZPOCET | 0 | 0 | 0 | 0 | 0 | 1 | 0 | 512 | -958588456
| PP |  | Provedení izolace podchodů a objektů v podzemí, tunelů a štol ostatní opěr nebo kleneb rubové z textilií vrstvy ochranné | [14 empty] | PP | 6
| Online PSC |  | https://podminky.urs.cz/item/CS_URS_2025_02/711691172 | [14 empty] | Online PSC | 6
| VV |  | "SVI č. 3, geotextile 500g/m2 "51,8 |  | 51.8 | [12 empty] | VV | 6 | 2 | True | 0 | ROZPOCET
| VV |  | "SVI č. 1 tvrdá ochrana deska, geotextili 300 g/m2" 192,0 |  | 192 | [12 empty] | VV | 6 | 2 | True | 0 | ROZPOCET
| VV |  | "SVI č. 2" 88,13 |  | 88.13 | [12 empty] | VV | 6 | 2 | True | 0 | ROZPOCET
| VV |  | "zesíl. ochrana izolace geot. 700 g/m2" 3,5 |  | 3.5 | [12 empty] | VV | 6 | 2 | True | 0 | ROZPOCET
| VV |  | Součet |  | 335.43 | [12 empty] | VV | 6 | 4 | True | 1 | ROZPOCET
165 | M | 69311068 | geotextilie netkaná separační, ochranná, filtrační, drenážní PP 300g/m2 | m2 | 201.6 |  | 0 | CS ÚRS 2025 02 |  | základní |  | 0 | 0.0003 | 0.06048 | 0 | 0 | 8 | M | 6 |  |  |  | ROZPOCET | 0 | 0 | 0 | 0 | 0 | 1 | 0 | 4 | -739590843
| PP |  | geotextilie netkaná separační, ochranná, filtrační, drenážní PP 300g/m2 | [14 empty] | PP | 6
| VV |  | 192,0*1,05 |  | 201.6 | [12 empty] | VV | 6 | 2 | True | 1 | ROZPOCET
166 | M | 69311082 | geotextilie netkaná separační, ochranná, filtrační, drenážní PP 500g/m2 | m2 | 167.88 |  | 0 | CS ÚRS 2025 02 |  | základní |  | 0 | 0.0005 | 0.08394 | 0 | 0 | 512 | M | 6 |  |  |  | ROZPOCET | 0 | 0 | 0 | 0 | 0 | 1 | 0 | 512 | 987788034
| PP |  | geotextilie netkaná separační, ochranná, filtrační, drenážní PP 500g/m2 | [14 empty] | PP | 6
| VV |  | (51,8+88,1)*1,2 |  | 167.88 | [12 empty] | VV | 6 | 2 | True | 1 | ROZPOCET
167 | M | 69311087 | geotextilie netkaná separační, ochranná, filtrační, drenážní PP 1200g/m2 | m2 | 3.675 |  | 0 | CS ÚRS 2025 02 |  | základní |  | 0 | 0.0012 | 0.00441 | 0 | 0 | 8 | M | 6 |  |  |  | ROZPOCET | 0 | 0 | 0 | 0 | 0 | 1 | 0 | 4 | 1926133573
| PP |  | geotextilie netkaná separační, ochranná, filtrační, drenážní PP 1200g/m2 | [14 empty] | PP | 6
| VV |  | 3,5*1,05 |  | 3.675 | [12 empty] | VV | 6 | 2 | True | 0 | ROZPOCET
| VV |  | Součet |  | 3.675 | [12 empty] | VV | 6 | 4 | True | 1 | ROZPOCET
168 | K | 998711101 | Přesun hmot tonážní pro izolace proti vodě, vlhkosti a plynům v objektech v do 6 m | T | 2.314 |  | 0 | CS ÚRS 2025 02 |  | základní |  | 0 | 0 | 0 | 0 | 0 | 4 | K | 6 |  |  |  | ROZPOCET | 0 | 0 | 0 | 0 | 0 | 1 | 0 | 4 | 554901571
| PP |  | Přesun hmot pro izolace proti vodě, vlhkosti a plynům stanovený z hmotnosti přesunovaného materiálu vodorovná dopravní vzdálenost do 50 m základní v objektech výšky do 6 m | [14 empty] | PP | 6
| Online PSC |  | https://podminky.urs.cz/item/CS_URS_2025_02/998711101 | [14 empty] | Online PSC | 6
| D | 713 | Izolace tepelné |  |  |  | 0 |  |  |  |  | 0 |  | 0.093062 |  | 0 | 2 | D | 5 |  |  |  | ROZPOCET | [6 empty] | 0
169 | K | 713123111 | Montáž tepelné izolace z XPS tepelně izolačního systému základové desky vodorovně 1 vrstva do 100 mm | m2 | 51.8 |  | 0 | CS ÚRS 2025 02 |  | základní |  | 0 | 3e-05 | 0.001554 | 0 | 0 | 512 | K | 6 |  |  |  | ROZPOCET | 0 | 0 | 0 | 0 | 0 | 1 | 0 | 512 | 1175116123
| PP |  | Montáž tepelně izolačního systému základové desky z XPS desek na vodorovné ploše jednovrstvého tloušťky izolace do 100 mm | [14 empty] | PP | 6
| Online PSC |  | https://podminky.urs.cz/item/CS_URS_2025_02/713123111 | [14 empty] | Online PSC | 6
| VV |  | "SVI č. 3 XPS 50 mm"51,8 |  | 51.8 | [12 empty] | VV | 6 | 2 | True | 1 | ROZPOCET
170 | M | 28376440 | deska XPS hrana rovná a strukturovaný povrch 300kPA λ=0,035 tl 50mm | m2 | 61.005 |  | 0 | CS ÚRS 2025 02 |  | základní |  | 0 | 0.0015 | 0.091508 | 0 | 0 | 512 | M | 6 |  |  |  | ROZPOCET | 0 | 0 | 0 | 0 | 0 | 1 | 0 | 512 | -1948715667
| PP |  | deska XPS hrana rovná a strukturovaný povrch 300kPA λ=0,035 tl 50mm | [14 empty] | PP | 6
| VV |  | 58,1*1,05 |  | 61.005 | [12 empty] | VV | 6 | 2 | True | 1 | ROZPOCET
171 | K | 998713101 | Přesun hmot tonážní pro izolace tepelné v objektech v do 6 m | t | 0.093 |  | 0 | CS ÚRS 2025 02 |  | základní |  | 0 | 0 | 0 | 0 | 0 | 16 | K | 6 |  |  |  | ROZPOCET | 0 | 0 | 0 | 0 | 0 | 1 | 0 | 16 | -1014529673
| PP |  | Přesun hmot pro izolace tepelné stanovený z hmotnosti přesunovaného materiálu vodorovná dopravní vzdálenost do 50 m s užitím mechanizace v objektech výšky do 6 m | [14 empty] | PP | 6
| Online PSC |  | https://podminky.urs.cz/item/CS_URS_2025_02/998713101 | [14 empty] | Online PSC | 6
| D | 767 | Konstrukce zámečnické |  |  |  | 0 |  |  |  |  | 0 |  | 0.11237 |  | 0 | 4 | D | 5 |  |  |  | ROZPOCET | [6 empty] | 0
172 | K | 767995112 | Montáž atypických zámečnických konstrukcí hmotnosti přes 5 do 10 kg | kg | 106.24 |  | 0 | CS ÚRS 2025 02 |  | základní |  | 0 | 6e-05 | 0.0063744 | 0 | 0 | 512 | K | 6 |  |  |  | ROZPOCET | 0 | 0 | 0 | 0 | 0 | 1 | 0 | 512 | 963967907
| PP |  | Montáž ostatních atypických zámečnických konstrukcí hmotnosti přes 5 do 10 kg | [14 empty] | PP | 6
| Online PSC |  | https://podminky.urs.cz/item/CS_URS_2025_02/767995112 | [14 empty] | Online PSC | 6
| VV |  | "dle PD, ukončení izolace pod římsou, vč. ukotvení"(18,6+22,8)*1,6 |  | 66.24 | [12 empty] | VV | 6 | 2 | True | 0 | ROZPOCET
| VV |  | "zavíčkování drenáže, vpust"4*10,0 |  | 40 | [12 empty] | VV | 6 | 2 | True | 0 | ROZPOCET
| VV |  | Součet |  | 106.24 | [12 empty] | VV | 6 | 4 | True | 1 | ROZPOCET
173 | M | 13756640 | plech nerezový tl 3,0mm tabule | t | 0.106 |  | 0 | CS ÚRS 2025 02 |  | základní |  | 0 | 1 | 0.106 | 0 | 0 | 512 | M | 6 |  |  |  | ROZPOCET | 0 | 0 | 0 | 0 | 0 | 1 | 0 | 512 | 966200413
| PP |  | plech nerezový tl 3,0mm tabule | [14 empty] | PP | 6
| VV |  | (106,24)*0,001 |  | 0.106 | [12 empty] | VV | 6 | 2 | True | 1 | ROZPOCET
174 | K | 998767101 | Přesun hmot tonážní pro zámečnické konstrukce v objektech v do 6 m | t | 0.112 |  | 0 | CS ÚRS 2025 02 |  | základní |  | 0 | 0 | 0 | 0 | 0 | 16 | K | 6 |  |  |  | ROZPOCET | 0 | 0 | 0 | 0 | 0 | 1 | 0 | 16 | -478148157
| PP |  | Přesun hmot pro zámečnické konstrukce stanovený z hmotnosti přesunovaného materiálu vodorovná dopravní vzdálenost do 50 m základní v objektech výšky do 6 m | [14 empty] | PP | 6
| Online PSC |  | https://podminky.urs.cz/item/CS_URS_2025_02/998767101 | [14 empty] | Online PSC | 6
| D | 789 | Povrchové úpravy ocelových konstrukcí a technologických zařízení |  |  |  | 0 |  |  |  |  | 0 |  | 8.0267 |  | 0 | 2 | D | 5 |  |  |  | ROZPOCET | [6 empty] | 0
175 | K | 789212122 | Provedení otryskání zařízení členitých stupeň zarezavění B stupeň přípravy Sa 2 1/2 | m2 | 196 |  | 0 | CS ÚRS 2025 02 |  | základní |  | 0 | 0 | 0 | 0 | 0 | 16 | K | 6 |  |  |  | ROZPOCET | 0 | 0 | 0 | 0 | 0 | 1 | 0 | 16 | 1662917839
| PP |  | Provedení otryskání povrchů zařízení suché abrazivní tryskání, s povrchem členitým stupeň zarezavění B, stupeň přípravy Sa 2½ | [14 empty] | PP | 6
| Online PSC |  | https://podminky.urs.cz/item/CS_URS_2025_02/789212122 | [14 empty] | Online PSC | 6
| VV |  | otryskání zábradlí | [14 empty] | VV | 6 | 1 | True | 0 | ROZPOCET
| VV |  | 48,00 |  | 48 | [12 empty] | VV | 6 | 2 | True | 0 | ROZPOCET
| VV |  | otryskání nosníků | [14 empty] | VV | 6 | 1 | True | 0 | ROZPOCET
| VV |  | 148,0 |  | 148 | [12 empty] | VV | 6 | 2 | True | 0 | ROZPOCET
| VV |  | Součet |  | 196 | [12 empty] | VV | 6 | 4 | True | 1 | ROZPOCET
176 | M | 42118101_R | abrazivo ( např. TRYMAT ) materiál určen pro pro otryskání ocel. konstrukcí, pytlovaný | t | 7.84 |  | 0 |  |  | základní |  | 0 | 1 | 7.84 | 0 | 0 | 8 | M | 6 |  |  |  | ROZPOCET | 0 | 0 | 0 | 0 | 0 | 1 | 0 | 4 | -1355902646
| PP |  | abrazivo ( křemičitý písek ) materiál určen pro pro otryskání ocel. konstrukcí, pytlovaný | [14 empty] | PP | 6
| VV |  | abrazivo pro otryskání ( vydatnost 0,040 t / m2 ) | [14 empty] | VV | 6 | 1 | True | 0 | ROZPOCET
| VV |  | 48,00*0,040 |  | 1.92 | [12 empty] | VV | 6 | 2 | True | 0 | ROZPOCET
| VV |  | 148,0*0,040 |  | 5.92 | [12 empty] | VV | 6 | 2 | True | 0 | ROZPOCET
| VV |  | Součet |  | 7.84 | [12 empty] | VV | 6 | 4 | True | 1 | ROZPOCET
177 | K | 789323211 | Zhotovení nátěru ocelových konstrukcí třídy III dvousložkového základního tl do 80 µm | m2 | 196 |  | 0 | CS ÚRS 2025 02 |  | základní |  | 0 | 0 | 0 | 0 | 0 | 16 | K | 6 |  |  |  | ROZPOCET | 0 | 0 | 0 | 0 | 0 | 1 | 0 | 16 | 375047288
| PP |  | Zhotovení nátěru ocelových konstrukcí třídy III dvousložkového základního, tloušťky do 80 μm | [14 empty] | PP | 6
| Online PSC |  | https://podminky.urs.cz/item/CS_URS_2025_02/789323211 | [14 empty] | Online PSC | 6
| VV |  | základ | [14 empty] | VV | 6 | 1 | True | 0 | ROZPOCET
| VV |  | 48,00+148,0 |  | 196 | [12 empty] | VV | 6 | 2 | True | 0 | ROZPOCET
| VV |  | Součet |  | 196 | [12 empty] | VV | 6 | 4 | True | 1 | ROZPOCET
178 | K | 789323216 | Zhotovení nátěru ocelových konstrukcí třídy III dvousložkového mezivrstvy tl do 80 µm | m2 | 196 |  | 0 | CS ÚRS 2025 02 |  | základní |  | 0 | 0 | 0 | 0 | 0 | 16 | K | 6 |  |  |  | ROZPOCET | 0 | 0 | 0 | 0 | 0 | 1 | 0 | 16 | 40397548
| PP |  | Zhotovení nátěru ocelových konstrukcí třídy III dvousložkového mezivrstvy, tloušťky do 80 μm | [14 empty] | PP | 6
| Online PSC |  | https://podminky.urs.cz/item/CS_URS_2025_02/789323216 | [14 empty] | Online PSC | 6
| VV |  | mezivrstva | [14 empty] | VV | 6 | 1 | True | 0 | ROZPOCET
| VV |  | 48,00+148,0 |  | 196 | [12 empty] | VV | 6 | 2 | True | 0 | ROZPOCET
| VV |  | Součet |  | 196 | [12 empty] | VV | 6 | 4 | True | 1 | ROZPOCET
179 | K | 789323221 | Zhotovení nátěru ocelových konstrukcí třídy III dvousložkového krycího (vrchního) tl do 80 µm | m2 | 196 |  | 0 | CS ÚRS 2025 02 |  | základní |  | 0 | 0 | 0 | 0 | 0 | 16 | K | 6 |  |  |  | ROZPOCET | 0 | 0 | 0 | 0 | 0 | 1 | 0 | 16 | -1648538134
| PP |  | Zhotovení nátěru ocelových konstrukcí třídy III dvousložkového krycího (vrchního), tloušťky do 80 μm | [14 empty] | PP | 6
| Online PSC |  | https://podminky.urs.cz/item/CS_URS_2025_02/789323221 | [14 empty] | Online PSC | 6
| VV |  | vrchní nátěr | [14 empty] | VV | 6 | 1 | True | 0 | ROZPOCET
| VV |  | 48,00+148,0 |  | 196 | [12 empty] | VV | 6 | 2 | True | 0 | ROZPOCET
| VV |  | Součet |  | 196 | [12 empty] | VV | 6 | 4 | True | 1 | ROZPOCET
180 | K | 789351240 | Zhotovení nátěru pásového dvousložkového tl 50 µm na ocelových konstrukcích tř. II | m2 | 34.4 |  | 0 | CS ÚRS 2025 02 |  | základní |  | 0 | 0 | 0 | 0 | 0 | 16 | K | 6 |  |  |  | ROZPOCET | 0 | 0 | 0 | 0 | 0 | 1 | 0 | 16 | -500135603
| PP |  | Zhotovení nátěrů pásových korozně namáhaných míst (svary, hrany, kouty, šroubové spoje, apod.) tloušťky 50 μm ocelových konstrukcí třídy II dvousložkových | [14 empty] | PP | 6
| Online PSC |  | https://podminky.urs.cz/item/CS_URS_2025_02/789351240 | [14 empty] | Online PSC | 6
| VV |  | pásový nátěr | [14 empty] | VV | 6 | 1 | True | 0 | ROZPOCET
| VV |  | 48,00*0,10 |  | 4.8 | [12 empty] | VV | 6 | 2 | True | 0 | ROZPOCET
| VV |  | 148,0*0,20 |  | 29.6 | [12 empty] | VV | 6 | 2 | True | 0 | ROZPOCET
| VV |  | Součet |  | 34.4 | [12 empty] | VV | 6 | 4 | True | 1 | ROZPOCET
181 | M | 24629095_R | materiál pro provedení nátěrového systému ONS - 92 | kg | 186.72 |  | 0 |  |  | základní |  | 0 | 0.001 | 0.18672 | 0 | 0 | 32 | M | 6 |  |  |  | ROZPOCET | 0 | 0 | 0 | 0 | 0 | 1 | 0 | 16 | 1752032352
| PP |  | materiál pro provedení nátěrového systému ONS - 92 | [14 empty] | PP | 6
| VV |  | 704,604*0,265 'Přepočtené koeficientem množství |  | 186.72 | [12 empty] | VV | 6 | 2 | False | 1 | ROZPOCET
182 | K | 998781101 | Přesun hmot tonážní pro obklady keramické v objektech v do 6 m | t | 8.027 |  | 0 | CS ÚRS 2025 02 |  | základní |  | 0 | 0 | 0 | 0 | 0 | 16 | K | 6 |  |  |  | ROZPOCET | 0 | 0 | 0 | 0 | 0 | 1 | 0 | 16 | 641058109
| PP |  | Přesun hmot pro obklady keramické stanovený z hmotnosti přesunovaného materiálu vodorovná dopravní vzdálenost do 50 m základní v objektech výšky do 6 m | [14 empty] | PP | 6
| Online PSC |  | https://podminky.urs.cz/item/CS_URS_2025_02/998781101 | [14 empty] | Online PSC | 6
| VV |  | 8,027 |  | 8.027 | [12 empty] | VV | 6 | 2 | True | 0 | ROZPOCET
| VV |  | Součet |  | 8.027 | [12 empty] | VV | 6 | 4 | True | 1 | ROZPOCET

## SO142.11.01 - Horní Lideč...
{8733c7b5-32ac-4f18-998f-9fdfc6070b31}
2
| KRYCÍ LIST SOUPISU PRACÍ | [7 empty] | v --- níže se nacházejí doplnkové a pomocné údaje k sestavám --- v | [8 empty] | False
Stavba:
Cyklická obnova trati v úseku Vsetín – Horní Lideč
Objekt:
SO142.11.01 - Horní Lideč - Valašská Polanka, propustek v km 23.122
| KSO: |  |  |  |  | CC-CZ:
| Místo: |  | Vsetín - Horní Lideč |  |  | Datum: | 20. 11. 2025
| Zadavatel: |  |  |  |  | IČ: | 70994234
|  | Správa železnic s.o. |  |  |  | DIČ: | CZ70994
| Uchazeč: |  |  |  |  | IČ: | Vyplň údaj
|  | Vyplň údaj |  |  |  | DIČ: | Vyplň údaj
| Projektant: |  |  |  |  | IČ:
DIČ:
| Zpracovatel: |  |  |  |  | IČ: | 70994234
|  | Správa železnic s.o. |  |  |  | DIČ: | CZ70994
Poznámka:
| Cena bez DPH | [5 empty] | 0
|  |  | Základ daně |  |  | Sazba daně | Výše daně
| DPH | základní | 0 |  |  | 21% | 0
|  | snížená | 0 |  |  | 12% | 0
|  | zákl. přenesená | 0 |  |  | 21% | 0
|  | sníž. přenesená | 0 |  |  | 12% | 0
|  | nulová | 0 |  |  | 0% | 0
| Cena s DPH |  |  | v | CZK |  | 0
| Projektant |  |  | Zpracovatel
| Datum a podpis: |  | Razítko | Datum a podpis: |  |  | Razítko
| Objednavatel |  |  | Uchazeč
| Datum a podpis: |  | Razítko | Datum a podpis: |  |  | Razítko
REKAPITULACE ČLENĚNÍ SOUPISU PRACÍ
Stavba:
Cyklická obnova trati v úseku Vsetín – Horní Lideč
Objekt:
SO142.11.01 - Horní Lideč - Valašská Polanka, propustek v km 23.122
Místo: |  |  | Vsetín - Horní Lideč |  |  | Datum: | 20. 11. 2025
Zadavatel: |  |  | Správa železnic s.o. |  |  | Projektant:
Uchazeč: |  |  | Vyplň údaj |  |  | Zpracovatel: | Správa železnic s.o.
Kód dílu - Popis | [6 empty] | Cena celkem [CZK]
Náklady ze soupisu prací | [6 empty] | 0 | [11 empty] | -1
| HSV - Práce a dodávky HSV | [5 empty] | 0
| 1 - Zemní práce | [5 empty] | 0
| 2 - Zakládání | [5 empty] | 0
| 3 - Svislé a kompletní konstrukce | [5 empty] | 0
| 4 - Vodorovné konstrukce | [5 empty] | 0
| 9 - Ostatní konstrukce a práce, bourání | [5 empty] | 0
| 997 - Přesun sutě | [5 empty] | 0
| 998 - Přesun hmot | [5 empty] | 0
| PSV - Práce a dodávky PSV | [5 empty] | 0
| 711 - Izolace proti vodě, vlhkosti a plynům | [5 empty] | 0
| 789 - Povrchové úpravy ocelových konstrukcí a technologických zařízení | [5 empty] | 0
SOUPIS PRACÍ
Stavba:
Cyklická obnova trati v úseku Vsetín – Horní Lideč
Objekt:
SO142.11.01 - Horní Lideč - Valašská Polanka, propustek v km 23.122
Místo: |  |  | Vsetín - Horní Lideč |  |  | Datum: | 20. 11. 2025
Zadavatel: |  |  | Správa železnic s.o. |  |  | Projektant:
Uchazeč: |  |  | Vyplň údaj |  |  | Zpracovatel: | Správa železnic s.o.
PČ | Typ | Kód | Popis | MJ | Množství | J.cena [CZK] | Cena celkem [CZK] | Cenová soustava |  | DPH | J. Nh [h] | Nh celkem [h] | J. hmotnost [t] | Hmotnost celkem [t] | J. suť [t] | Suť Celkem [t]
Náklady soupisu celkem | [6 empty] | 0 |  |  |  |  | 0 |  | 461.8256 |  | 320.9197 |  | D | -1 | [10 empty] | 0
| D | HSV | Práce a dodávky HSV |  |  |  | 0 |  |  |  |  | 0 |  | 461.8256 |  | 320.9197 | 1 | D | 0 |  |  |  | ROZPOCET | [6 empty] | 0
| D | 1 | Zemní práce |  |  |  | 0 |  |  |  |  | 0 |  | 15.5907 |  | 54.4732 | 4 | D | 1 |  |  |  | ROZPOCET | [6 empty] | 0
1 | K | 112155311 | Štěpkování keřového porostu středně hustého s naložením | m2 | 90 |  | 0 | CS ÚRS 2025 02 |  | základní |  | 0 | 0 | 0 | 0 | 0 | 4 | K | 2 |  |  |  | ROZPOCET | 0 | 0 | 0 | 0 | 0 | 1 | 0 | 4 | -1174700709
| PP |  | Štěpkování s naložením na dopravní prostředek a odvozem do 20 km keřového porostu středně hustého | [14 empty] | PP | 2
| Online PSC |  | https://podminky.urs.cz/item/CS_URS_2025_02/112155311 | [14 empty] | Online PSC | 2
| VV |  | 90,0"m2 viz 111211201 |  | 90 | [12 empty] | VV | 2 | 2 | True | 0 | ROZPOCET
| VV |  | Součet |  | 90 | [12 empty] | VV | 2 | 4 | True | 1 | ROZPOCET
2 | K | 182151111 | Svahování v zářezech v hornině třídy těžitelnosti I skupiny 1 až 3 strojně | m2 | 30 |  | 0 | CS ÚRS 2025 02 |  | základní |  | 0 | 0 | 0 | 0 | 0 | 4 | K | 2 |  |  |  | ROZPOCET | 0 | 0 | 0 | 0 | 0 | 1 | 0 | 4 | 1358115584
| PP |  | Svahování v zářezech v hornině třídy těžitelnosti I skupiny 1 až 3 strojně | [14 empty] | PP | 2
| Online PSC |  | https://podminky.urs.cz/item/CS_URS_2025_02/182151111 | [14 empty] | Online PSC | 2
| VV |  | "dle PD č.v.003 podél odláždění" 10,0+20,0 |  | 30 | [12 empty] | VV | 2 | 2 | True | 1 | ROZPOCET
3 | K | 512531111 | Odstranění kolejového lože z kameniva po rozebrání koleje | m3 | 30.129 |  | 0 | CS ÚRS 2025 02 |  | základní |  | 0 | 0 | 0 | 1.808 | 54.4732 | 512 | K | 2 |  |  |  | ROZPOCET | 0 | 0 | 0 | 0 | 0 | 1 | 0 | 512 | -372791541
| PP |  | Odstranění kolejového lože z kameniva po rozebrání koleje | [14 empty] | PP | 2
| Online PSC |  | https://podminky.urs.cz/item/CS_URS_2025_02/512531111 | [14 empty] | Online PSC | 2
| VV |  | "dle PD č.v. 2.003 odstranění štěrk. lože v rozsahu ZKPP" 8,3*3,63 |  | 30.129 | [12 empty] | VV | 2 | 2 | True | 1 | ROZPOCET
4 | K | 111211201 | Odstranění křovin a stromů s odstraněním kořenů ručně průměru kmene do 100 mm jakékoliv plochy v rovině nebo ve svahu o sklonu přes 1:5 | m2 | 90 |  | 0 | CS ÚRS 2025 02 |  | základní |  | 0 | 0 | 0 | 0 | 0 | 4 | K | 2 |  |  |  | ROZPOCET | 0 | 0 | 0 | 0 | 0 | 1 | 0 | 4 | 527134286
| PP |  | Odstranění křovin a stromů s odstraněním kořenů ručně průměru kmene do 100 mm jakékoliv plochy v rovině nebo ve svahu o sklonu přes 1:5 | [14 empty] | PP | 2
| Online PSC |  | https://podminky.urs.cz/item/CS_URS_2025_02/111211201 | [14 empty] | Online PSC | 2
| VV |  | "dle PD č.v. 2.003, podél čel"14,0*3,0+12,0*4,0 |  | 90 | [12 empty] | VV | 2 | 2 | True | 1 | ROZPOCET
5 | K | 115101201 | Čerpání vody na dopravní výšku do 10 m s uvažovaným průměrným přítokem do 500 l/min | hod | 56 |  | 0 | CS ÚRS 2025 02 |  | základní |  | 0 | 3.2634e-05 | 0.0018275 | 0 | 0 | 4 | K | 2 |  |  |  | ROZPOCET | 0 | 0 | 0 | 0 | 0 | 1 | 0 | 4 | -462433454
| PP |  | Čerpání vody na dopravní výšku do 10 m s uvažovaným průměrným přítokem do 500 l/min | [14 empty] | PP | 2
| Online PSC |  | https://podminky.urs.cz/item/CS_URS_2025_02/115101201 | [14 empty] | Online PSC | 2
| VV |  | "potenciální čerpání vody do drážního příkopu" 7"dny"*8"h |  | 56 | [12 empty] | VV | 2 | 2 | True | 1 | ROZPOCET
6 | K | 115101301 | Pohotovost záložní čerpací soupravy pro dopravní výšku do 10 m s uvažovaným průměrným přítokem do 500 l/min | den | 7 |  | 0 | CS ÚRS 2025 02 |  | základní |  | 0 | 0 | 0 | 0 | 0 | 4 | K | 2 |  |  |  | ROZPOCET | 0 | 0 | 0 | 0 | 0 | 1 | 0 | 4 | 423739230
| PP |  | Pohotovost záložní čerpací soupravy pro dopravní výšku do 10 m s uvažovaným průměrným přítokem do 500 l/min | [14 empty] | PP | 2
| Online PSC |  | https://podminky.urs.cz/item/CS_URS_2025_02/115101301 | [14 empty] | Online PSC | 2
| VV |  | 7"dní |  | 7 | [12 empty] | VV | 2 | 2 | True | 1 | ROZPOCET
7 | K | 121151103 | Sejmutí ornice plochy do 100 m2 tl vrstvy do 200 mm strojně | m2 | 90 |  | 0 | CS ÚRS 2025 02 |  | základní |  | 0 | 0 | 0 | 0 | 0 | 4 | K | 2 |  |  |  | ROZPOCET | 0 | 0 | 0 | 0 | 0 | 1 | 0 | 4 | -315718474
| PP |  | Sejmutí ornice plochy do 100 m2 tl vrstvy do 200 mm strojně | [14 empty] | PP | 2
| Online PSC |  | https://podminky.urs.cz/item/CS_URS_2025_02/121151103 | [14 empty] | Online PSC | 2
| VV |  | "dle PD č.v. 2.004, podél křídel tl. 150 mm" 90,0 |  | 90 | [12 empty] | VV | 2 | 2 | True | 1 | ROZPOCET
8 | K | 125703322 | Čištění melioračních kanálů od naplavenin tl přes 500 mm dno zpevněné kamenem | m3 | 4.5 |  | 0 | CS ÚRS 2025 02 |  | základní |  | 0 | 0 | 0 | 0 | 0 | 4 | K | 2 |  |  |  | ROZPOCET | 0 | 0 | 0 | 0 | 0 | 1 | 0 | 4 | 532004275
| PP |  | Čištění melioračních kanálů od naplavenin tl přes 500 mm dno zpevněné kamenem | [14 empty] | PP | 2
| Online PSC |  | https://podminky.urs.cz/item/CS_URS_2025_02/125703322 | [14 empty] | Online PSC | 2
| VV |  | "dle PD č.v. 2.004,005, odstranění nánosu v korytě prům. tl. 0,6 m"5,0*1,5*0,6 |  | 4.5 | [12 empty] | VV | 2 | 2 | True | 1 | ROZPOCET
9 | K | 122252502 | Odkopávky a prokopávky nezapažené pro spodní stavbu železnic v hornině třídy těžitelnosti I skupiny 3 objem do 1000 m3 strojně | m3 | 280 |  | 0 | CS ÚRS 2025 02 |  | základní |  | 0 | 0 | 0 | 0 | 0 | 4 | K | 2 |  |  |  | ROZPOCET | 0 | 0 | 0 | 0 | 0 | 1 | 0 | 4 | 1991980139
| PP |  | Odkopávky a prokopávky nezapažené pro spodní stavbu železnic v hornině třídy těžitelnosti I skupiny 3 objem do 1000 m3 strojně | [14 empty] | PP | 2
| Online PSC |  | https://podminky.urs.cz/item/CS_URS_2025_02/122252502 | [14 empty] | Online PSC | 2
| VV |  | "dle PD č.v. 2.601"280,0 |  | 280 | [12 empty] | VV | 2 | 2 | True | 1 | ROZPOCET
10 | K | 153112122 | Zaberanění ocelových štětovnic na dl do 8 m ve standardních podmínkách z terénu | m2 | 68.4 |  | 0 | CS ÚRS 2025 02 |  | základní |  | 0 | 0 | 0 | 0 | 0 | 4 | K | 2 |  |  |  | ROZPOCET | 0 | 0 | 0 | 0 | 0 | 1 | 0 | 4 | 1033098393
| PP |  | Zaberanění ocelových štětovnic na dl do 8 m ve standardních podmínkách z terénu | [14 empty] | PP | 2
| Online PSC |  | https://podminky.urs.cz/item/CS_URS_2025_02/153112122 | [14 empty] | Online PSC | 2
| VV |  | (5,5+5,9)*6,0 |  | 68.4 | [12 empty] | VV | 2 | 2 | True | 1 | ROZPOCET
11 | M | 15920311 | štětovnice ocelová Illn | t | 6.138 |  | 0 | CS ÚRS 2025 02 |  | základní |  | 0 | 1 | 6.138 | 0 | 0 | 8 | M | 2 |  |  |  | ROZPOCET | 0 | 0 | 0 | 0 | 0 | 1 | 0 | 4 | 1652025872
| PP |  | štětovnice ocelová Illn | [14 empty] | PP | 2
| VV |  | "dle PD č.v. 2.601, dočasné použití vč. opotřebení koef. 0,5 " 12,276*0,5 |  | 6.138 | [12 empty] | VV | 2 | 2 | True | 1 | ROZPOCET
12 | K | 153113112 | Vytažení ocelových štětovnic dl do 12 m zaberaněných do hl 8 m z terénu ve standardnich podmínkách | m2 | 68.4 |  | 0 | CS ÚRS 2025 02 |  | základní |  | 0 | 0 | 0 | 0 | 0 | 4 | K | 2 |  |  |  | ROZPOCET | 0 | 0 | 0 | 0 | 0 | 1 | 0 | 4 | -1044825135
| PP |  | Vytažení ocelových štětovnic dl do 12 m zaberaněných do hl 8 m z terénu ve standardnich podmínkách | [14 empty] | PP | 2
| Online PSC |  | https://podminky.urs.cz/item/CS_URS_2025_02/153113112 | [14 empty] | Online PSC | 2
| VV |  | 68,4 |  | 68.4 | [12 empty] | VV | 2 | 2 | True | 1 | ROZPOCET
13 | K | 162751117 | Vodorovné přemístění výkopku nebo sypaniny po suchu na obvyklém dopravním prostředku, bez naložení výkopku, avšak se složením bez rozhrnutí z horniny třídy těži | m3 | 280 |  | 0 | CS ÚRS 2025 02 |  | základní |  | 0 | 0 | 0 | 0 | 0 | 512 | K | 2 |  |  |  | ROZPOCET | 0 | 0 | 0 | 0 | 0 | 1 | 0 | 512 | 189496249
| PP |  | Vodorovné přemístění výkopku nebo sypaniny po suchu na obvyklém dopravním prostředku, bez naložení výkopku, avšak se složením bez rozhrnutí z horniny třídy těži | [14 empty] | PP | 2
| Online PSC |  | https://podminky.urs.cz/item/CS_URS_2025_02/162751117 | [14 empty] | Online PSC | 2
| VV |  | 280,0 |  | 280 | [12 empty] | VV | 2 | 2 | True | 1 | ROZPOCET
14 | K | 162751119 | Příplatek k vodorovnému přemístění výkopku/sypaniny z horniny třídy těžitelnosti I skupiny 1 až 3 ZKD 1000 m přes 10000 m | m3 | 13720 |  | 0 | CS ÚRS 2025 02 |  | základní |  | 0 | 0 | 0 | 0 | 0 | 512 | K | 2 |  |  |  | ROZPOCET | 0 | 0 | 0 | 0 | 0 | 1 | 0 | 512 | 969041878
| PP |  | Příplatek k vodorovnému přemístění výkopku/sypaniny z horniny třídy těžitelnosti I skupiny 1 až 3 ZKD 1000 m přes 10000 m | [14 empty] | PP | 2
| Online PSC |  | https://podminky.urs.cz/item/CS_URS_2025_02/162751119 | [14 empty] | Online PSC | 2
| VV |  | 280,0*49 |  | 13720 | [12 empty] | VV | 2 | 2 | True | 1 | ROZPOCET
15 | K | 167151111 | Nakládání výkopku z hornin třídy těžitelnosti I skupiny 1 až 3 přes 100 m3 | m3 | 280 |  | 0 | CS ÚRS 2025 02 |  | základní |  | 0 | 0 | 0 | 0 | 0 | 512 | K | 2 |  |  |  | ROZPOCET | 0 | 0 | 0 | 0 | 0 | 1 | 0 | 512 | -617499537
| PP |  | Nakládání výkopku z hornin třídy těžitelnosti I skupiny 1 až 3 přes 100 m3 | [14 empty] | PP | 2
| Online PSC |  | https://podminky.urs.cz/item/CS_URS_2025_02/167151111 | [14 empty] | Online PSC | 2
16 | K | 171111111 | Hutnění zeminy pro spodní stavbu železnic tl do 20 cm | m2 | 58 |  | 0 | CS ÚRS 2025 02 |  | základní |  | 0 | 0 | 0 | 0 | 0 | 4 | K | 2 |  |  |  | ROZPOCET | 0 | 0 | 0 | 0 | 0 | 1 | 0 | 4 | -2083640774
| PP |  | Hutnění zeminy pro spodní stavbu železnic tl do 20 cm | [14 empty] | PP | 2
| Online PSC |  | https://podminky.urs.cz/item/CS_URS_2025_02/171111111 | [14 empty] | Online PSC | 2
| VV |  | "dle PD dno výkopu" 58,0 |  | 58 | [12 empty] | VV | 2 | 2 | True | 1 | ROZPOCET
17 | K | 171201231 | Poplatek za uložení zeminy a kamení na recyklační skládce (skládkovné) kód odpadu 17 05 04 | t | 588 |  | 0 | CS ÚRS 2025 02 |  | základní |  | 0 | 0 | 0 | 0 | 0 | 512 | K | 2 |  |  |  | ROZPOCET | 0 | 0 | 0 | 0 | 0 | 1 | 0 | 512 | -821170442
| PP |  | Poplatek za uložení zeminy a kamení na recyklační skládce (skládkovné) kód odpadu 17 05 04 | [14 empty] | PP | 2
| Online PSC |  | https://podminky.urs.cz/item/CS_URS_2025_02/171201231 | [14 empty] | Online PSC | 2
| VV |  | 280,0*2,1 |  | 588 | [12 empty] | VV | 2 | 2 | True | 1 | ROZPOCET
18 | K | 171251201 | Uložení sypaniny na skládky nebo meziskládky bez hutnění s upravením uložené sypaniny do předepsaného tvaru | m3 | 280 |  | 0 | CS ÚRS 2025 02 |  | základní |  | 0 | 0 | 0 | 0 | 0 | 4 | K | 2 |  |  |  | ROZPOCET | 0 | 0 | 0 | 0 | 0 | 1 | 0 | 4 | 410877705
| PP |  | Uložení sypaniny na skládky nebo meziskládky bez hutnění s upravením uložené sypaniny do předepsaného tvaru | [14 empty] | PP | 2
| Online PSC |  | https://podminky.urs.cz/item/CS_URS_2025_02/171251201 | [14 empty] | Online PSC | 2
19 | K | 181451312 | Založení trávníku strojně výsevem včetně utažení na ploše na svahu přes 1:5 do 1:2 | m2 | 30 |  | 0 | CS ÚRS 2025 02 |  | základní |  | 0 | 0 | 0 | 0 | 0 | 4 | K | 2 |  |  |  | ROZPOCET | 0 | 0 | 0 | 0 | 0 | 1 | 0 | 4 | -2095390760
| PP |  | Založení trávníku strojně výsevem včetně utažení na ploše na svahu přes 1:5 do 1:2 | [14 empty] | PP | 2
| Online PSC |  | https://podminky.urs.cz/item/CS_URS_2025_02/181451312 | [14 empty] | Online PSC | 2
| VV |  | 30,0 |  | 30 | [12 empty] | VV | 2 | 2 | True | 1 | ROZPOCET
20 | M | 00572474 | osivo směs travní krajinná-svahová | kg | 0.9 |  | 0 | CS ÚRS 2025 02 |  | základní |  | 0 | 0.001 | 0.0009 | 0 | 0 | 8 | M | 2 |  |  |  | ROZPOCET | 0 | 0 | 0 | 0 | 0 | 1 | 0 | 4 | 346281690
| PP |  | osivo směs travní krajinná-svahová | [14 empty] | PP | 2
| VV |  | 30*0,03 |  | 0.9 | [12 empty] | VV | 2 | 2 | True | 1 | ROZPOCET
21 | K | 182351023 | Rozprostření a urovnání ornice ve svahu sklonu přes 1:5 strojně při souvislé ploše do 100 m2, tl. vrstvy do 200 mm | m2 | 30 |  | 0 | CS ÚRS 2025 02 |  | základní |  | 0 | 0 | 0 | 0 | 0 | 4 | K | 2 |  |  |  | ROZPOCET | 0 | 0 | 0 | 0 | 0 | 1 | 0 | 4 | -381100573
| PP |  | Rozprostření a urovnání ornice ve svahu sklonu přes 1:5 strojně při souvislé ploše do 100 m2, tl. vrstvy do 200 mm | [14 empty] | PP | 2
| Online PSC |  | https://podminky.urs.cz/item/CS_URS_2025_02/182351023 | [14 empty] | Online PSC | 2
| VV |  | "dle PD č.v.003 podél odláždění" 10,0+20,0 |  | 30 | [12 empty] | VV | 2 | 2 | True | 1 | ROZPOCET
22 | M | 10364101 | zemina pro terénní úpravy - ornice | t | 9.45 |  | 0 | CS ÚRS 2025 02 |  | základní |  | 0 | 1 | 9.45 | 0 | 0 | 8 | M | 2 |  |  |  | ROZPOCET | 0 | 0 | 0 | 0 | 0 | 1 | 0 | 4 | -1686672459
| PP |  | zemina pro terénní úpravy - ornice | [14 empty] | PP | 2
| VV |  | "ornice z místních zdrojů, vč. dopravy na stavbu" 30,0*0,15*2,1 |  | 9.45 | [12 empty] | VV | 2 | 2 | True | 1 | ROZPOCET
| D | 2 | Zakládání |  |  |  | 0 |  |  |  |  | 0 |  | 11.2958 |  | 0 | 4 | D | 1 |  |  |  | ROZPOCET | [6 empty] | 0
23 | K | 273321118 | Základové konstrukce z betonu železového desky ve výkopu nebo na hlavách pilot C 30/37 | m3 | 3.395 |  | 0 | CS ÚRS 2025 02 |  | základní |  | 0 | 2.5505 | 8.6591 | 0 | 0 | 4 | K | 2 |  |  |  | ROZPOCET | 0 | 0 | 0 | 0 | 0 | 1 | 0 | 4 | -1600163109
| PP |  | Základové konstrukce z betonu železového desky ve výkopu nebo na hlavách pilot C 30/37 | [14 empty] | PP | 2
| Online PSC |  | https://podminky.urs.cz/item/CS_URS_2025_02/273321118 | [14 empty] | Online PSC | 2
| VV |  | 9,7*0,35"m3 zaklad deska pod troubu |  | 3.395 | [12 empty] | VV | 2 | 2 | True | 0 | ROZPOCET
| VV |  | Součet |  | 3.395 | [12 empty] | VV | 2 | 4 | True | 1 | ROZPOCET
24 | K | 273321191 | Příplatek k základovým deskám mostních konstrukcí ze ŽB za betonáž malého rozsahu do 25 m3 | m3 | 3.395 |  | 0 | CS ÚRS 2025 02 |  | základní |  | 0 | 0 | 0 | 0 | 0 | 4 | K | 2 |  |  |  | ROZPOCET | 0 | 0 | 0 | 0 | 0 | 1 | 0 | 4 | 878759005
| PP |  | Příplatek k základovým deskám mostních konstrukcí ze ŽB za betonáž malého rozsahu do 25 m3 | [14 empty] | PP | 2
| Online PSC |  | https://podminky.urs.cz/item/CS_URS_2025_02/273321191 | [14 empty] | Online PSC | 2
| VV |  | 3,395 |  | 3.395 | [12 empty] | VV | 2 | 2 | True | 1 | ROZPOCET
25 | K | 273354111 | Bednění základových konstrukcí desek zřízení | M2 | 4.84 |  | 0 | CS ÚRS 2025 02 |  | základní |  | 0 | 0.001298 | 0.0062823 | 0 | 0 | 4 | K | 2 |  |  |  | ROZPOCET | 0 | 0 | 0 | 0 | 0 | 1 | 0 | 4 | -467526514
| PP |  | Bednění základových konstrukcí desek zřízení | [14 empty] | PP | 2
| Online PSC |  | https://podminky.urs.cz/item/CS_URS_2025_02/273354111 | [14 empty] | Online PSC | 2
| VV |  | (11,7+0,4)*0,2*2 "podkl. deska propustku |  | 4.84 | [12 empty] | VV | 2 | 2 | True | 0 | ROZPOCET
| VV |  | Součet |  | 4.84 | [12 empty] | VV | 2 | 4 | True | 1 | ROZPOCET
26 | K | 273354211 | Bednění základových konstrukcí desek odstranění bednění | m2 | 4.84 |  | 0 | CS ÚRS 2025 02 |  | základní |  | 0 | 3.6e-05 | 0.00017424 | 0 | 0 | 4 | K | 2 |  |  |  | ROZPOCET | 0 | 0 | 0 | 0 | 0 | 1 | 0 | 4 | -1491636931
| PP |  | Bednění základových konstrukcí desek odstranění bednění | [14 empty] | PP | 2
| Online PSC |  | https://podminky.urs.cz/item/CS_URS_2025_02/273354211 | [14 empty] | Online PSC | 2
| VV |  | 4,84 |  | 4.84 | [12 empty] | VV | 2 | 2 | True | 1 | ROZPOCET
27 | K | 273361116 | Výztuž základových konstrukcí desek z betonářské oceli 10 505 (R) nebo BSt 500 | t | 1.89 |  | 0 | CS ÚRS 2025 02 |  | základní |  | 0 | 1.0383 | 1.9624 | 0 | 0 | 4 | K | 2 |  |  |  | ROZPOCET | 0 | 0 | 0 | 0 | 0 | 1 | 0 | 4 | 1090149552
| PP |  | Výztuž základových konstrukcí desek z betonářské oceli 10 505 (R) nebo BSt 500 | [14 empty] | PP | 2
| Online PSC |  | https://podminky.urs.cz/item/CS_URS_2025_02/273361116 | [14 empty] | Online PSC | 2
| VV |  | "dle PD č.v. 2.202 kompletní hmotnost výztuže" 1,8*1,05 |  | 1.89 | [12 empty] | VV | 2 | 2 | True | 1 | ROZPOCET
28 | K | 273361412 | Výztuž základových konstrukcí desek ze svařovaných sítí, hmotnosti přes 3,5 do 6 kg/m2 | t | 0.596 |  | 0 | CS ÚRS 2025 02 |  | základní |  | 0 | 1.0597 | 0.6316 | 0 | 0 | 4 | K | 2 |  |  |  | ROZPOCET | 0 | 0 | 0 | 0 | 0 | 1 | 0 | 4 | 1635109424
| PP |  | Výztuž základových konstrukcí desek ze svařovaných sítí, hmotnosti přes 3,5 do 6 kg/m2 | [14 empty] | PP | 2
| Online PSC |  | https://podminky.urs.cz/item/CS_URS_2025_02/273361412 | [14 empty] | Online PSC | 2
| VV |  | "dle PD č.v. 2.202 kompletní hmotnost sítí" 0,568*1,05 |  | 0.596 | [12 empty] | VV | 2 | 2 | True | 1 | ROZPOCET
29 | K | 274311127 | Základové pasy, prahy, věnce a ostruhy z betonu prostého C 25/30 | m3 | 1.92 |  | 0 | CS ÚRS 2025 02 |  | základní |  | 0 | 0 | 0 | 0 | 0 | 4 | K | 2 |  |  |  | ROZPOCET | 0 | 0 | 0 | 0 | 0 | 1 | 0 | 4 | 2133105403
| PP |  | Základové pasy, prahy, věnce a ostruhy z betonu prostého C 25/30 | [14 empty] | PP | 2
| Online PSC |  | https://podminky.urs.cz/item/CS_URS_2025_02/274311127 | [14 empty] | Online PSC | 2
| VV |  | "dle PD č.v. 2.003 prah dlažby"(3,6+2,4)*0,4*0,8 |  | 1.92 | [12 empty] | VV | 2 | 2 | True | 1 | ROZPOCET
30 | K | 274321118 | Základové pasy, prahy, věnce a ostruhy mostních konstrukcí ze ŽB C 30/37 | m3 | 11.432 |  | 0 | CS ÚRS 2025 02 |  | základní |  | 0 | 0 | 0 | 0 | 0 | 4 | K | 2 |  |  |  | ROZPOCET | 0 | 0 | 0 | 0 | 0 | 1 | 0 | 4 | 187282093
| PP |  | Základové pasy, prahy, věnce a ostruhy mostních konstrukcí ze ŽB C 30/37 | [14 empty] | PP | 2
| Online PSC |  | https://podminky.urs.cz/item/CS_URS_2025_02/274321118 | [14 empty] | Online PSC | 2
| VV |  | "dle PD č.v. 2.202 zesíl. na výtoku" 0,9*2,4 |  | 2.16 | [12 empty] | VV | 2 | 2 | True | 0 | ROZPOCET
| VV |  | "zákl. pás" 0,32*2,1 |  | 0.672 | [12 empty] | VV | 2 | 2 | True | 0 | ROZPOCET
| VV |  | "čelo, základ" 8,6 |  | 8.6 | [12 empty] | VV | 2 | 2 | True | 0 | ROZPOCET
| VV |  | Součet |  | 11.432 | [12 empty] | VV | 2 | 4 | True | 1 | ROZPOCET
31 | K | 274321191 | Příplatek k základovým pasům, prahům a věncům mostních konstrukcí ze ŽB za betonáž malého rozsahu do 25 m3 | m3 | 11.432 |  | 0 | CS ÚRS 2025 02 |  | základní |  | 0 | 0 | 0 | 0 | 0 | 4 | K | 2 |  |  |  | ROZPOCET | 0 | 0 | 0 | 0 | 0 | 1 | 0 | 4 | 1045340482
| PP |  | Příplatek k základovým pasům, prahům a věncům mostních konstrukcí ze ŽB za betonáž malého rozsahu do 25 m3 | [14 empty] | PP | 2
| Online PSC |  | https://podminky.urs.cz/item/CS_URS_2025_02/274321191 | [14 empty] | Online PSC | 2
| VV |  | 11,432 |  | 11.432 | [12 empty] | VV | 2 | 2 | True | 1 | ROZPOCET
32 | K | 274354111 | Bednění základových pasů - zřízení | m2 | 27.16 |  | 0 | CS ÚRS 2025 02 |  | základní |  | 0 | 0.001298 | 0.035254 | 0 | 0 | 4 | K | 2 |  |  |  | ROZPOCET | 0 | 0 | 0 | 0 | 0 | 1 | 0 | 4 | 1878547579
| PP |  | Bednění základových pasů - zřízení | [14 empty] | PP | 2
| Online PSC |  | https://podminky.urs.cz/item/CS_URS_2025_02/274354111 | [14 empty] | Online PSC | 2
| VV |  | "dle PD č.v. 201 základy"(2,1+0,4+0,4)*0,8+2,1*1,0+7,1*1,15*2+1,1*1,15*2 |  | 23.28 | [12 empty] | VV | 2 | 2 | True | 0 | ROZPOCET
| VV |  | "rozš. základu"0,6*2,4*2+0,5*0,5*4 |  | 3.88 | [12 empty] | VV | 2 | 2 | True | 0 | ROZPOCET
| VV |  | Součet |  | 27.16 | [12 empty] | VV | 2 | 4 | True | 1 | ROZPOCET
33 | K | 274354211 | Bednění základových pasů - odstranění | m2 | 27.16 |  | 0 | CS ÚRS 2025 02 |  | základní |  | 0 | 3.6e-05 | 0.00097776 | 0 | 0 | 4 | K | 2 |  |  |  | ROZPOCET | 0 | 0 | 0 | 0 | 0 | 1 | 0 | 4 | 1654477058
| PP |  | Bednění základových pasů - odstranění | [14 empty] | PP | 2
| Online PSC |  | https://podminky.urs.cz/item/CS_URS_2025_02/274354211 | [14 empty] | Online PSC | 2
| VV |  | 27,16 |  | 27.16 | [12 empty] | VV | 2 | 2 | True | 1 | ROZPOCET
| D | 3 | Svislé a kompletní konstrukce |  |  |  | 0 |  |  |  |  | 0 |  | 59.2013 |  | 0 | 4 | D | 1 |  |  |  | ROZPOCET | [6 empty] | 0
34 | K | 317321118 | Mostní římsy ze ŽB C 30/37 | m3 | 0.9 |  | 0 | CS ÚRS 2025 02 |  | základní |  | 0 | 2.5021 | 2.2519 | 0 | 0 | 4 | K | 2 |  |  |  | ROZPOCET | 0 | 0 | 0 | 0 | 0 | 1 | 0 | 4 | -173675288
| PP |  | Římsy ze železového betonu C 30/37 | [14 empty] | PP | 2
| Online PSC |  | https://podminky.urs.cz/item/CS_URS_2025_02/317321118 | [14 empty] | Online PSC | 2
| VV |  | "dle PD č.v. 2.201 římsa čela"0,9 |  | 0.9 | [12 empty] | VV | 2 | 2 | True | 1 | ROZPOCET
35 | K | 317321191 | Příplatek k mostním římsám ze ŽB za betonáž malého rozsahu do 25 m3 | m3 | 0.9 |  | 0 | CS ÚRS 2025 02 |  | základní |  | 0 | 0.04858 | 0.043722 | 0 | 0 | 4 | K | 2 |  |  |  | ROZPOCET | 0 | 0 | 0 | 0 | 0 | 1 | 0 | 4 | -1096172535
| PP |  | Příplatek k mostním římsám ze ŽB za betonáž malého rozsahu do 25 m3 | [14 empty] | PP | 2
| Online PSC |  | https://podminky.urs.cz/item/CS_URS_2025_02/317321191 | [14 empty] | Online PSC | 2
| VV |  | 0,9 |  | 0.9 | [12 empty] | VV | 2 | 2 | True | 1 | ROZPOCET
36 | K | 317353121 | Bednění mostních říms všech tvarů - zřízení | m2 | 5.963 |  | 0 | CS ÚRS 2025 02 |  | základní |  | 0 | 0.04126 | 0.24603 | 0 | 0 | 4 | K | 2 |  |  |  | ROZPOCET | 0 | 0 | 0 | 0 | 0 | 1 | 0 | 4 | -787144442
| PP |  | Bednění mostní římsy zřízení všech tvarů | [14 empty] | PP | 2
| Online PSC |  | https://podminky.urs.cz/item/CS_URS_2025_02/317353121 | [14 empty] | Online PSC | 2
| VV |  | "dle PD č.v. 2.20"(7,5+0,45)*(0,45+0,3) |  | 5.963 | [12 empty] | VV | 2 | 2 | True | 1 | ROZPOCET
37 | K | 317353221 | Bednění mostních říms všech tvarů - odstranění | m2 | 5.963 |  | 0 | CS ÚRS 2025 02 |  | základní |  | 0 | 2e-05 | 0.00011926 | 0 | 0 | 4 | K | 2 |  |  |  | ROZPOCET | 0 | 0 | 0 | 0 | 0 | 1 | 0 | 4 | -909089091
| PP |  | Bednění mostní římsy odstranění všech tvarů | [14 empty] | PP | 2
| Online PSC |  | https://podminky.urs.cz/item/CS_URS_2025_02/317353221 | [14 empty] | Online PSC | 2
38 | K | 334323218 | Mostní křídla a závěrné zídky z betonu železového C 30/37 | m3 | 10.135 |  | 0 | CS ÚRS 2025 02 |  | základní |  | 0 | 2.5021 | 25.3587 | 0 | 0 | 4 | K | 2 |  |  |  | ROZPOCET | 0 | 0 | 0 | 0 | 0 | 1 | 0 | 4 | -1352225072
| PP |  | Mostní křídla a závěrné zídky z betonu železového C 30/37 | [14 empty] | PP | 2
| Online PSC |  | https://podminky.urs.cz/item/CS_URS_2025_02/334323218 | [14 empty] | Online PSC | 2
| VV |  | "Dle PD č.v. 2.202 čelo dřík" 9,7 |  | 9.7 | [12 empty] | VV | 2 | 2 | True | 0 | ROZPOCET
| VV |  | "čela trouby ze žlabu"0,87*0,2*1,25*2 |  | 0.435 | [12 empty] | VV | 2 | 2 | True | 0 | ROZPOCET
| VV |  | Součet |  | 10.135 | [12 empty] | VV | 2 | 4 | True | 1 | ROZPOCET
39 | K | 334323291 | Příplatek k mostním křídlům a závěrným zídkám ze ŽB za betonáž malého rozsahu do 25 m3 | m3 | 10.135 |  | 0 | CS ÚRS 2025 02 |  | základní |  | 0 | 0 | 0 | 0 | 0 | 4 | K | 2 |  |  |  | ROZPOCET | 0 | 0 | 0 | 0 | 0 | 1 | 0 | 4 | 838522140
| PP |  | Příplatek k mostním křídlům a závěrným zídkám ze ŽB za betonáž malého rozsahu do 25 m3 | [14 empty] | PP | 2
| Online PSC |  | https://podminky.urs.cz/item/CS_URS_2025_02/334323291 | [14 empty] | Online PSC | 2
40 | K | 334352111 | Bednění mostních křídel a závěrných zídek ze systémového bednění zřízení z překližek | m2 | 35.18 |  | 0 | CS ÚRS 2025 02 |  | základní |  | 0 | 0.00118 | 0.041512 | 0 | 0 | 4 | K | 2 |  |  |  | ROZPOCET | 0 | 0 | 0 | 0 | 0 | 1 | 0 | 4 | 636993083
| PP |  | Bednění mostních křídel a závěrných zídek ze systémového bednění zřízení z překližek | [14 empty] | PP | 2
| Online PSC |  | https://podminky.urs.cz/item/CS_URS_2025_02/334352111 | [14 empty] | Online PSC | 2
| VV |  | "dle PD č.v. 201 čelo nátok" (0,8+7,05+7,05+0,8)*1,90 |  | 29.83 | [12 empty] | VV | 2 | 2 | True | 0 | ROZPOCET
| VV |  | "čela trouby ze žlabu"(0,87+0,2+0,2+0,87)*1,25*2 |  | 5.35 | [12 empty] | VV | 2 | 2 | True | 0 | ROZPOCET
| VV |  | Součet |  | 35.18 | [12 empty] | VV | 2 | 4 | True | 1 | ROZPOCET
41 | K | 334352211 | Bednění mostních křídel a závěrných zídek ze systémového bednění odstranění z překližek | m2 | 35.18 |  | 0 | CS ÚRS 2025 02 |  | základní |  | 0 | 3.6e-05 | 0.0012665 | 0 | 0 | 4 | K | 2 |  |  |  | ROZPOCET | 0 | 0 | 0 | 0 | 0 | 1 | 0 | 4 | 1667960334
| PP |  | Bednění mostních křídel a závěrných zídek ze systémového bednění odstranění z překližek | [14 empty] | PP | 2
| Online PSC |  | https://podminky.urs.cz/item/CS_URS_2025_02/334352211 | [14 empty] | Online PSC | 2
| VV |  | 35,180 |  | 35.18 | [12 empty] | VV | 2 | 2 | True | 1 | ROZPOCET
42 | K | 389121111 | Osazení dílců rámové konstrukce propustků a podchodů hmotnosti jednotlivě do 5 t | kus | 12 |  | 0 | CS ÚRS 2025 02 |  | základní |  | 0 | 0.14401 | 1.7281 | 0 | 0 | 4 | K | 2 |  |  |  | ROZPOCET | 0 | 0 | 0 | 0 | 0 | 1 | 0 | 4 | -1976713608
| PP |  | Osazení dílců rámové konstrukce propustků a podchodů hmotnosti jednotlivě do 5 t | [14 empty] | PP | 2
| Online PSC |  | https://podminky.urs.cz/item/CS_URS_2025_02/389121111 | [14 empty] | Online PSC | 2
| VV |  | "vtok+průběžné+výtok"1+10+1 |  | 12 | [12 empty] | VV | 2 | 2 | True | 1 | ROZPOCET
43 | M | 59222486_R | trouba ŽB patková DN 1200 | m | 10 |  | 0 |  |  | základní |  | 0 | 2.377 | 23.77 | 0 | 0 | 8 | M | 2 |  |  |  | ROZPOCET | 0 | 0 | 0 | 0 | 0 | 1 | 0 | 4 | 1340325593
| PP |  | trouba ŽB patková DN 1200 | [14 empty] | PP | 2
| VV |  | "průběžné trouby" 10 |  | 10 | [12 empty] | VV | 2 | 2 | True | 1 | ROZPOCET
44 | M | 59222498_R | trouba ŽB patková šikmá výtoková DN 1200 | m | 1 |  | 0 |  |  | základní |  | 0 | 3.53 | 3.53 | 0 | 0 | 8 | M | 2 |  |  |  | ROZPOCET | 0 | 0 | 0 | 0 | 0 | 1 | 0 | 4 | -844648735
| PP |  | trouba ŽB patková šikmá výtoková DN 1200 | [14 empty] | PP | 2
| VV |  | "výtokový dílec" 1 |  | 1 | [12 empty] | VV | 2 | 2 | True | 1 | ROZPOCET
45 | M | 59222495_R | trouba ŽB patková vtoková DN 1200 | m | 1 |  | 0 |  |  | základní |  | 0 | 2.23 | 2.23 | 0 | 0 | 8 | M | 2 |  |  |  | ROZPOCET | 0 | 0 | 0 | 0 | 0 | 1 | 0 | 4 | 2143368694
| PP |  | trouba ŽB patková vtoková DN 1200 | [14 empty] | PP | 2
| D | 4 | Vodorovné konstrukce |  |  |  | 0 |  |  |  |  | 0 |  | 352.4514 |  | 0 | 4 | D | 1 |  |  |  | ROZPOCET | [6 empty] | 0
46 | K | 451315114 | Podkladní a výplňové vrstvy z betonu prostého tloušťky do 100 mm, z betonu C 12/15 | m2 | 28.815 |  | 0 | CS ÚRS 2025 02 |  | základní |  | 0 | 0 | 0 | 0 | 0 | 4 | K | 2 |  |  |  | ROZPOCET | 0 | 0 | 0 | 0 | 0 | 1 | 0 | 4 | -1039939647
| PP |  | Podkladní a výplňové vrstvy z betonu prostého tloušťky do 100 mm, z betonu C 12/15 | [14 empty] | PP | 2
| Online PSC |  | https://podminky.urs.cz/item/CS_URS_2025_02/451315114 | [14 empty] | Online PSC | 2
| VV |  | "dle PD č.v. 2.201 podkl. beton" (0,18*11,70+0,11*7,05)/0,1 |  | 28.815 | [12 empty] | VV | 2 | 2 | True | 1 | ROZPOCET
47 | K | 451315117 | Podkladní nebo výplňová vrstva z betonu C 25/30 tl do 100 mm | m2 | 37.75 |  | 0 | CS ÚRS 2025 02 |  | základní |  | 0 | 0.24787 | 9.3569 | 0 | 0 | 4 | K | 2 |  |  |  | ROZPOCET | 0 | 0 | 0 | 0 | 0 | 1 | 0 | 4 | -189795114
| PP |  | Podkladní nebo výplňová vrstva z betonu C 25/30 tl do 100 mm | [14 empty] | PP | 2
| Online PSC |  | https://podminky.urs.cz/item/CS_URS_2025_02/451315117 | [14 empty] | Online PSC | 2
| VV |  | "dle PD č.v. 2.003 podkl. beton kam. dlažby" (17,5+12,7)*1,25 |  | 37.75 | [12 empty] | VV | 2 | 2 | True | 0 | ROZPOCET
| VV |  | Součet |  | 37.75 | [12 empty] | VV | 2 | 4 | True | 1 | ROZPOCET
48 | K | 452311161 | Podkladní desky z betonu prostého bez zvýšených nároků na prostředí tř. C 25/30 otevřený výkop | m3 | 2.1 |  | 0 | CS ÚRS 2025 02 |  | základní |  | 0 | 0 | 0 | 0 | 0 | 4 | K | 2 |  |  |  | ROZPOCET | 0 | 0 | 0 | 0 | 0 | 1 | 0 | 4 | -943374202
| PP |  | Podkladní desky z betonu prostého bez zvýšených nároků na prostředí tř. C 25/30 otevřený výkop | [14 empty] | PP | 2
| Online PSC |  | https://podminky.urs.cz/item/CS_URS_2025_02/452311161 | [14 empty] | Online PSC | 2
| VV |  | "dle PD č.v. 201 podkl. beton deska"2,1 |  | 2.1 | [12 empty] | VV | 2 | 2 | True | 0 | ROZPOCET
| VV |  | Součet |  | 2.1 | [12 empty] | VV | 2 | 4 | True | 1 | ROZPOCET
49 | K | 452471101 | Podkladní vrstva z modifikované malty cementové tl do 10 mm | m2 | 0.26 |  | 0 | CS ÚRS 2025 02 |  | základní |  | 0 | 0.02266 | 0.0058916 | 0 | 0 | 4 | K | 2 |  |  |  | ROZPOCET | 0 | 0 | 0 | 0 | 0 | 1 | 0 | 4 | -832628002
| PP |  | Podkladní a výplňová vrstva z modifikované malty cementové podkladní, tloušťky do 10 mm první vrstva | [14 empty] | PP | 2
| Online PSC |  | https://podminky.urs.cz/item/CS_URS_2025_02/452471101 | [14 empty] | Online PSC | 2
| VV |  | podlítí patních plechů zábradlí | [14 empty] | VV | 2 | 1 | True | 0 | ROZPOCET
| VV |  | 0,26*0,20*5 |  | 0.26 | [12 empty] | VV | 2 | 2 | True | 0 | ROZPOCET
| VV |  | Součet |  | 0.26 | [12 empty] | VV | 2 | 4 | True | 1 | ROZPOCET
50 | K | 452471102 | Podkladní vrstva z modifikované malty cementové každých dalších 10 mm tl | m2 | 0.26 |  | 0 | CS ÚRS 2025 02 |  | základní |  | 0 | 0.02266 | 0.0058916 | 0 | 0 | 4 | K | 2 |  |  |  | ROZPOCET | 0 | 0 | 0 | 0 | 0 | 1 | 0 | 4 | 83008398
| PP |  | Podkladní a výplňová vrstva z modifikované malty cementové podkladní, tloušťky do 10 mm každá další vrstva | [14 empty] | PP | 2
| Online PSC |  | https://podminky.urs.cz/item/CS_URS_2025_02/452471102 | [14 empty] | Online PSC | 2
| VV |  | dalčí vestva 10 mm | [14 empty] | VV | 2 | 1 | True | 0 | ROZPOCET
| VV |  | 0,260 |  | 0.26 | [12 empty] | VV | 2 | 2 | True | 0 | ROZPOCET
| VV |  | Součet |  | 0.26 | [12 empty] | VV | 2 | 4 | True | 1 | ROZPOCET
51 | K | 458501112 | Výplňové klíny za opěrou z kameniva hutněného po vrstvách drceného | m3 | 118.45 |  | 0 | CS ÚRS 2025 02 |  | základní |  | 0 | 2.45 | 290.2025 | 0 | 0 | 4 | K | 2 |  |  |  | ROZPOCET | 0 | 0 | 0 | 0 | 0 | 1 | 0 | 4 | 1762757346
| PP |  | Výplňové klíny za opěrou z kameniva hutněného po vrstvách drceného | [14 empty] | PP | 2
| Online PSC |  | https://podminky.urs.cz/item/CS_URS_2025_02/458501112 | [14 empty] | Online PSC | 2
| VV |  | "dle PD č.v. 2.004, zásypy novým materiálem" 10,3*11,5 |  | 118.45 | [12 empty] | VV | 2 | 2 | True | 1 | ROZPOCET
52 | K | 464511111 | Pohoz z lomového kamene neupraveného tříděného z terénu | m3 | 7.55 |  | 0 | CS ÚRS 2025 02 |  | základní |  | 0 | 1.848 | 13.9524 | 0 | 0 | 512 | K | 2 |  |  |  | ROZPOCET | 0 | 0 | 0 | 0 | 0 | 1 | 0 | 512 | -388858515
| PP |  | Pohoz z lomového kamene neupraveného tříděného z terénu | [14 empty] | PP | 2
| Online PSC |  | https://podminky.urs.cz/item/CS_URS_2025_02/464511111 | [14 empty] | Online PSC | 2
| VV |  | "Dle PD č.v. 2.003, odláždění" (17,5+12,7)*1,25*0,2 |  | 7.55 | [12 empty] | VV | 2 | 2 | True | 0 | ROZPOCET
| VV |  | Součet |  | 7.55 | [12 empty] | VV | 2 | 4 | True | 1 | ROZPOCET
53 | K | 465513157 | Dlažba svahu u mostních opěr z upraveného lomového žulového kamene s vyspárováním maltou MC 25, šíře spáry 15 mm do betonového lože C 25/30 tloušťky 200 mm, plo | m2 | 37.75 |  | 0 | CS ÚRS 2025 02 |  | základní |  | 0 | 1.0312 | 38.9278 | 0 | 0 | 4 | K | 2 |  |  |  | ROZPOCET | 0 | 0 | 0 | 0 | 0 | 1 | 0 | 4 | -1812406402
| PP |  | Dlažba svahu u mostních opěr z upraveného lomového žulového kamene s vyspárováním maltou MC 25, šíře spáry 15 mm do betonového lože C 25/30 tloušťky 200 mm, plo | [14 empty] | PP | 2
| Online PSC |  | https://podminky.urs.cz/item/CS_URS_2025_02/465513157 | [14 empty] | Online PSC | 2
| VV |  | (17,5+12,7)*1,25 |  | 37.75 | [12 empty] | VV | 2 | 2 | True | 0 | ROZPOCET
| VV |  | Součet |  | 37.75 | [12 empty] | VV | 2 | 4 | True | 1 | ROZPOCET
| D | 9 | Ostatní konstrukce a práce, bourání |  |  |  | 0 |  |  |  |  | 0 |  | 22.89 |  | 266.4464 | 4 | D | 1 |  |  |  | ROZPOCET | [6 empty] | 0
54 | K | 911121211 | Výroba ocelového zábradlí při opravách mostů | m | 7.05 |  | 0 | CS ÚRS 2025 02 |  | základní |  | 0 | 0.00117 | 0.0082485 | 0 | 0 | 4 | K | 2 |  |  |  | ROZPOCET | 0 | 0 | 0 | 0 | 0 | 1 | 0 | 4 | 1393450915
| PP |  | Oprava ocelového zábradlí svařovaného nebo šroubovaného výroba | [14 empty] | PP | 2
| Online PSC |  | https://podminky.urs.cz/item/CS_URS_2025_02/911121211 | [14 empty] | Online PSC | 2
55 | M | 13010430 | úhelník ocelový rovnostranný jakost S235JR (11 375) 70x70x7mm | t | 0.041 |  | 0 | CS ÚRS 2025 02 |  | základní |  | 0 | 1 | 0.041 | 0 | 0 | 8 | M | 2 |  |  |  | ROZPOCET | 0 | 0 | 0 | 0 | 0 | 1 | 0 | 4 | 348646080
| PP |  | úhelník ocelový rovnostranný jakost S235JR (11 375) 70x70x7mm | [14 empty] | PP | 2
| VV |  | 5,0*1,05*0,00738*1,05 |  | 0.041 | [12 empty] | VV | 2 | 2 | True | 0 | ROZPOCET
| VV |  | Součet |  | 0.041 | [12 empty] | VV | 2 | 4 | True | 1 | ROZPOCET
56 | M | 13011066 | úhelník ocelový rovnostranný jakost S235JR (11 375) 60x60x5mm | t | 0.034 |  | 0 | CS ÚRS 2025 02 |  | základní |  | 0 | 1 | 0.034 | 0 | 0 | 8 | M | 2 |  |  |  | ROZPOCET | 0 | 0 | 0 | 0 | 0 | 1 | 0 | 4 | -729466859
| PP |  | úhelník ocelový rovnostranný jakost S235JR (11 375) 60x60x5mm | [14 empty] | PP | 2
| VV |  | 1,0*7,00*0,00457*1,05 |  | 0.034 | [12 empty] | VV | 2 | 2 | True | 0 | ROZPOCET
| VV |  | Součet |  | 0.034 | [12 empty] | VV | 2 | 4 | True | 1 | ROZPOCET
57 | M | 13010420 | úhelník ocelový rovnostranný jakost S235JR (11 375) 50x50x5mm | t | 0.055 |  | 0 | CS ÚRS 2025 02 |  | základní |  | 0 | 1 | 0.055 | 0 | 0 | 8 | M | 2 |  |  |  | ROZPOCET | 0 | 0 | 0 | 0 | 0 | 1 | 0 | 4 | 383433737
| PP |  | úhelník ocelový rovnostranný jakost S235JR (11 375) 50x50x5mm | [14 empty] | PP | 2
| VV |  | 2,0*7,00*0,00377*1,05 |  | 0.055 | [12 empty] | VV | 2 | 2 | True | 0 | ROZPOCET
| VV |  | Součet |  | 0.055 | [12 empty] | VV | 2 | 4 | True | 1 | ROZPOCET
58 | M | 13522530_R | ocel široká jakost S235JR 260x20mm | t | 0.043 |  | 0 |  |  | základní |  | 0 | 1 | 0.043 | 0 | 0 | 8 | M | 2 |  |  |  | ROZPOCET | 0 | 0 | 0 | 0 | 0 | 1 | 0 | 4 | -709160287
| PP |  | ocel široká jakost S235JR 260x20mm | [14 empty] | PP | 2
| VV |  | 5,0*0,26*0,03140*1,05 |  | 0.043 | [12 empty] | VV | 2 | 2 | True | 0 | ROZPOCET
| VV |  | Součet |  | 0.043 | [12 empty] | VV | 2 | 4 | True | 1 | ROZPOCET
59 | M | 15619210_R | pvc krytka matice M 16 | kus | 20 |  | 0 |  |  | základní |  | 0 | 0 | 0 | 0 | 0 | 8 | M | 2 |  |  |  | ROZPOCET | 0 | 0 | 0 | 0 | 0 | 1 | 0 | 4 | -556353590
| PP |  | pvc krytka matice M 16 | [14 empty] | PP | 2
| VV |  | krytka matice | [14 empty] | VV | 2 | 1 | True | 0 | ROZPOCET
| VV |  | 5,0*4 |  | 20 | [12 empty] | VV | 2 | 2 | True | 0 | ROZPOCET
| VV |  | Součet |  | 20 | [12 empty] | VV | 2 | 4 | True | 1 | ROZPOCET
60 | K | 911121311 | Montáž ocelového zábradlí při opravách mostů | m | 7.05 |  | 0 | CS ÚRS 2025 02 |  | základní |  | 0 | 0.00058 | 0.004089 | 0 | 0 | 512 | K | 2 |  |  |  | ROZPOCET | 0 | 0 | 0 | 0 | 0 | 1 | 0 | 512 | -362805355
| PP |  | Montáž ocelového zábradlí při opravách mostů | [14 empty] | PP | 2
| Online PSC |  | https://podminky.urs.cz/item/CS_URS_2025_02/911121311 | [14 empty] | Online PSC | 2
| VV |  | 7,05 |  | 7.05 | [12 empty] | VV | 2 | 2 | True | 1 | ROZPOCET
61 | K | 916231213 | Osazení chodníkového obrubníku betonového stojatého s boční opěrou do lože z betonu prostého | m | 39.75 |  | 0 | CS ÚRS 2025 02 |  | základní |  | 0 | 0.14042 | 5.5817 | 0 | 0 | 4 | K | 2 |  |  |  | ROZPOCET | 0 | 0 | 0 | 0 | 0 | 1 | 0 | 4 | -4287246
| PP |  | Osazení chodníkového obrubníku betonového stojatého s boční opěrou do lože z betonu prostého | [14 empty] | PP | 2
| Online PSC |  | https://podminky.urs.cz/item/CS_URS_2025_02/916231213 | [14 empty] | Online PSC | 2
| VV |  | "dle PD č.v. 2.003 obruba dlažby" 15,5*1,5+6,6*2*1,25 |  | 39.75 | [12 empty] | VV | 2 | 2 | True | 1 | ROZPOCET
62 | M | 59217072 | obrubník silniční betonový 1000x100x250mm | m | 41.738 |  | 0 | CS ÚRS 2025 02 |  | základní |  | 0 | 0.056 | 2.3373 | 0 | 0 | 8 | M | 2 |  |  |  | ROZPOCET | 0 | 0 | 0 | 0 | 0 | 1 | 0 | 4 | -953472432
| PP |  | obrubník silniční betonový 1000x100x250mm | [14 empty] | PP | 2
| VV |  | "dle PD č.v. 2.003 obruba dlažby" 39,75*1,05 |  | 41.738 | [12 empty] | VV | 2 | 2 | True | 1 | ROZPOCET
63 | K | 919551112 | Zřízení propustku z trub plastových PE rýhovaných se spojkami nebo s hrdlem DN 400 mm | m | 15.1 |  | 0 | CS ÚRS 2025 02 |  | základní |  | 0 | 0 | 0 | 0 | 0 | 4 | K | 2 |  |  |  | ROZPOCET | 0 | 0 | 0 | 0 | 0 | 1 | 0 | 4 | 1385123389
| PP |  | Zřízení propustku z trub plastových PE rýhovaných se spojkami nebo s hrdlem DN 400 mm | [14 empty] | PP | 2
| Online PSC |  | https://podminky.urs.cz/item/CS_URS_2025_02/919551112 | [14 empty] | Online PSC | 2
| VV |  | "propojení s přik. žlabem"7,8+7,3 |  | 15.1 | [12 empty] | VV | 2 | 2 | True | 1 | ROZPOCET
64 | M | 28611159 | trubka kanalizační PVC-U plnostěnná jednovrstvá DN 400x2000mm SN8 | m | 16.61 |  | 0 | CS ÚRS 2025 02 |  | základní |  | 0 | 0.02956 | 0.49099 | 0 | 0 | 8 | M | 2 |  |  |  | ROZPOCET | 0 | 0 | 0 | 0 | 0 | 1 | 0 | 4 | -422603483
| PP |  | trubka kanalizační PVC-U plnostěnná jednovrstvá DN 400x2000mm SN8 | [14 empty] | PP | 2
| VV |  | 15,1*1,10 |  | 16.61 | [12 empty] | VV | 2 | 2 | True | 1 | ROZPOCET
65 | K | 93656_R | Nivelační značka na konstrukci - vč. geodetického zaměření | kus | 1 |  | 0 |  |  | základní |  | 0 | 0 | 0 | 0 | 0 | 4 | K | 2 |  |  |  | ROZPOCET | 0 | 0 | 0 | 0 | 0 | 1 | 0 | 4 | -354292066
| PP |  | Nivelační značka na konstrukci - vč. geodetického zaměření | [14 empty] | PP | 2
66 | K | 936942211 | Zhotovení tabulky s letopočtem opravy nebo větší údržby vložením šablony do bednění | kus | 2 |  | 0 | CS ÚRS 2025 02 |  | základní |  | 0 | 0.006485 | 0.01297 | 0 | 0 | 4 | K | 2 |  |  |  | ROZPOCET | 0 | 0 | 0 | 0 | 0 | 1 | 0 | 4 | 1263330182
| PP |  | Zhotovení tabulky s letopočtem opravy nebo větší údržby vložením šablony do bednění | [14 empty] | PP | 2
| Online PSC |  | https://podminky.urs.cz/item/CS_URS_2025_02/936942211 | [14 empty] | Online PSC | 2
| VV |  | "Dle PD č.v. 2.005, Označení letopočtu roku obnovy objektu, do římsy pomocí gum. matricem vč. materiálu" 2 |  | 2 | [12 empty] | VV | 2 | 2 | True | 1 | ROZPOCET
67 | K | 953961214 | Kotva chemickou patronou M 16 hl 125 mm do betonu, ŽB nebo kamene s vyvrtáním otvoru | kus | 20 |  | 0 | CS ÚRS 2025 02 |  | základní |  | 0 | 4e-05 | 0.0008 | 0 | 0 | 512 | K | 2 |  |  |  | ROZPOCET | 0 | 0 | 0 | 0 | 0 | 1 | 0 | 512 | -1154847764
| PP |  | Kotva chemickou patronou M 16 hl 125 mm do betonu, ŽB nebo kamene s vyvrtáním otvoru | [14 empty] | PP | 2
| Online PSC |  | https://podminky.urs.cz/item/CS_URS_2025_02/953961214 | [14 empty] | Online PSC | 2
| VV |  | "dle PD č.v. 2.401" 20 |  | 20 | [12 empty] | VV | 2 | 2 | True | 1 | ROZPOCET
68 | K | 961021112 | Bourání mostních základů z kamene | m3 | 13.247 |  | 0 | CS ÚRS 2025 02 |  | základní |  | 0 | 0.12 | 1.5896 | 2.49 | 32.985 | 4 | K | 2 |  |  |  | ROZPOCET | 0 | 0 | 0 | 0 | 0 | 1 | 0 | 4 | 1788639207
| PP |  | Bourání mostních základů z kamene | [14 empty] | PP | 2
| Online PSC |  | https://podminky.urs.cz/item/CS_URS_2025_02/961021112 | [14 empty] | Online PSC | 2
| VV |  | "Dle PD č.v. 2.002 odbourání kam obkladu opěr" 8,83*0,2*2,15 |  | 3.797 | [12 empty] | VV | 2 | 2 | True | 0 | ROZPOCET
| VV |  | "dno" 21,0*1,5*0,3 |  | 9.45 | [12 empty] | VV | 2 | 2 | True | 0 | ROZPOCET
| VV |  | Součet |  | 13.247 | [12 empty] | VV | 2 | 4 | True | 1 | ROZPOCET
69 | K | 963041211 | Bourání mostní nosné konstrukce z betonu prostého | m3 | 97.073 |  | 0 | CS ÚRS 2025 02 |  | základní |  | 0 | 0.12 | 11.6488 | 2.2 | 213.5606 | 4 | K | 2 |  |  |  | ROZPOCET | 0 | 0 | 0 | 0 | 0 | 1 | 0 | 4 | 1320406304
| PP |  | Bourání mostní nosné konstrukce z betonu prostého | [14 empty] | PP | 2
| Online PSC |  | https://podminky.urs.cz/item/CS_URS_2025_02/963041211 | [14 empty] | Online PSC | 2
| VV |  | "Dle PD č.v. 2.002, opěry masivní" 16,311*1,25*2 |  | 40.778 | [12 empty] | VV | 2 | 2 | True | 0 | ROZPOCET
| VV |  | "čela" 6,75*2,78*3 |  | 56.295 | [12 empty] | VV | 2 | 2 | True | 0 | ROZPOCET
| VV |  | Součet |  | 97.073 | [12 empty] | VV | 2 | 4 | True | 1 | ROZPOCET
70 | K | 963051111 | Bourání mostních konstrukcí nosných konstrukcí ze železového betonu | m3 | 8.292 |  | 0 | CS ÚRS 2025 02 |  | základní |  | 0 | 0.12171 | 1.0092 | 2.4 | 19.9008 | 4 | K | 2 |  |  |  | ROZPOCET | 0 | 0 | 0 | 0 | 0 | 1 | 0 | 4 | -1917524050
| PP |  | Bourání mostních konstrukcí nosných konstrukcí ze železového betonu | [14 empty] | PP | 2
| Online PSC |  | https://podminky.urs.cz/item/CS_URS_2025_02/963051111 | [14 empty] | Online PSC | 2
| VV |  | "Dle PD č.v. 1.002, deska, vč. výztuže" 8,83*2,0*0,25 |  | 4.415 | [12 empty] | VV | 2 | 2 | True | 0 | ROZPOCET
| VV |  | "ul. prahy" 8,83*0,5*0,25*2 |  | 2.208 | [12 empty] | VV | 2 | 2 | True | 0 | ROZPOCET
| VV |  | "římsy" 6,675*0,5*0,25*2 |  | 1.669 | [12 empty] | VV | 2 | 2 | True | 0 | ROZPOCET
| VV |  | Součet |  | 8.292 | [12 empty] | VV | 2 | 4 | True | 1 | ROZPOCET
71 | K | 992114151 | Vodorovné přemístění mostních dílců z ŽB na vzdálenost 5000 m hmotnosti do 5 t | kus | 12 |  | 0 | CS ÚRS 2025 02 |  | základní |  | 0 | 0.002772 | 0.033264 | 0 | 0 | 512 | K | 2 |  |  |  | ROZPOCET | 0 | 0 | 0 | 0 | 0 | 1 | 0 | 512 | -2116831624
| PP |  | Vodorovné přemístění mostních dílců z ŽB na vzdálenost 5000 m hmotnosti do 5 t | [14 empty] | PP | 2
| Online PSC |  | https://podminky.urs.cz/item/CS_URS_2025_02/992114151 | [14 empty] | Online PSC | 2
| VV |  | 12 |  | 12 | [12 empty] | VV | 2 | 2 | True | 1 | ROZPOCET
| D | 997 | Přesun sutě |  |  |  | 0 |  |  |  |  | 0 |  | 0 |  | 0 | 4 | D | 1 |  |  |  | ROZPOCET | [6 empty] | 0
72 | K | 997013841 | Poplatek za uložení na skládce (skládkovné) odpadu po otryskávání bez obsahu nebezpečných látek kód odpadu 12 01 17 | t | 0.256 |  | 0 | CS ÚRS 2025 02 |  | základní |  | 0 | 0 | 0 | 0 | 0 | 512 | K | 2 |  |  |  | ROZPOCET | 0 | 0 | 0 | 0 | 0 | 1 | 0 | 512 | -1620446129
| PP |  | Poplatek za uložení stavebního odpadu na skládce (skládkovné) odpadního materiálu po otryskávání bez obsahu nebezpečných látek zatříděného do Katalogu odpadů pod kódem 12 01 17 | [14 empty] | PP | 2
| Online PSC |  | https://podminky.urs.cz/item/CS_URS_2025_02/997013841 | [14 empty] | Online PSC | 2
| VV |  | abraziva | [14 empty] | VV | 2 | 1 | True | 0 | ROZPOCET
| VV |  | 0,256 |  | 0.256 | [12 empty] | VV | 2 | 2 | True | 0 | ROZPOCET
| VV |  | Součet |  | 0.256 | [12 empty] | VV | 2 | 4 | True | 1 | ROZPOCET
73 | K | 997013862 | Poplatek za uložení stavebního odpadu na recyklační skládce (skládkovné) z armovaného betonu kód odpadu 17 01 01 | t | 19.901 |  | 0 | CS ÚRS 2025 02 |  | základní |  | 0 | 0 | 0 | 0 | 0 | 4 | K | 2 |  |  |  | ROZPOCET | 0 | 0 | 0 | 0 | 0 | 1 | 0 | 4 | 1126578867
| PP |  | Poplatek za uložení stavebního odpadu na recyklační skládce (skládkovné) z armovaného betonu kód odpadu 17 01 01 | [14 empty] | PP | 2
| Online PSC |  | https://podminky.urs.cz/item/CS_URS_2025_02/997013862 | [14 empty] | Online PSC | 2
| VV |  | "železobeton" 8,292"m3"*2,4"t/m3 |  | 19.901 | [12 empty] | VV | 2 | 2 | True | 0 | ROZPOCET
| VV |  | Součet |  | 19.901 | [12 empty] | VV | 2 | 4 | True | 1 | ROZPOCET
74 | K | 997013861 | Poplatek za uložení stavebního odpadu na recyklační skládce (skládkovné) z prostého betonu kód odpadu 17 01 01 | t | 213.561 |  | 0 | CS ÚRS 2025 02 |  | základní |  | 0 | 0 | 0 | 0 | 0 | 4 | K | 2 |  |  |  | ROZPOCET | 0 | 0 | 0 | 0 | 0 | 1 | 0 | 4 | 2033674439
| PP |  | Poplatek za uložení stavebního odpadu na recyklační skládce (skládkovné) z prostého betonu kód odpadu 17 01 01 | [14 empty] | PP | 2
| Online PSC |  | https://podminky.urs.cz/item/CS_URS_2025_02/997013861 | [14 empty] | Online PSC | 2
| VV |  | "beton"97,073"m3"*2,2"t/m3 |  | 213.561 | [12 empty] | VV | 2 | 2 | True | 1 | ROZPOCET
75 | K | 997013873 | Poplatek za uložení stavebního odpadu na recyklační skládce (skládkovné) zeminy a kamení zatříděného do Katalogu odpadů pod kódem 17 05 04 | t | 32.985 |  | 0 | CS ÚRS 2025 02 |  | základní |  | 0 | 0 | 0 | 0 | 0 | 4 | K | 2 |  |  |  | ROZPOCET | 0 | 0 | 0 | 0 | 0 | 1 | 0 | 4 | 1003437379
| PP |  | Poplatek za uložení stavebního odpadu na recyklační skládce (skládkovné) zeminy a kamení zatříděného do Katalogu odpadů pod kódem 17 05 04 | [14 empty] | PP | 2
| Online PSC |  | https://podminky.urs.cz/item/CS_URS_2025_02/997013873 | [14 empty] | Online PSC | 2
| VV |  | "kámen" (13,247)*2,49 |  | 32.985 | [12 empty] | VV | 2 | 2 | True | 0 | ROZPOCET
| VV |  | Součet |  | 32.985 | [12 empty] | VV | 2 | 4 | True | 1 | ROZPOCET
76 | K | 997211511 | Vodorovná doprava suti nebo vybouraných hmot suti se složením a hrubým urovnáním, na vzdálenost do 1 km | t | 266.703 |  | 0 | CS ÚRS 2025 02 |  | základní |  | 0 | 0 | 0 | 0 | 0 | 4 | K | 2 |  |  |  | ROZPOCET | 0 | 0 | 0 | 0 | 0 | 1 | 0 | 4 | -1992157867
| PP |  | Vodorovná doprava suti nebo vybouraných hmot suti se složením a hrubým urovnáním, na vzdálenost do 1 km | [14 empty] | PP | 2
| Online PSC |  | https://podminky.urs.cz/item/CS_URS_2025_02/997211511 | [14 empty] | Online PSC | 2
| VV |  | "kámen pol. 961021112" 13,247*2,49"t/m3" |  | 32.985 | [12 empty] | VV | 2 | 2 | True | 0 | ROZPOCET
| VV |  | "železobeton pol. 963051111" 8,292*2,4"t/m3" |  | 19.901 | [12 empty] | VV | 2 | 2 | True | 0 | ROZPOCET
| VV |  | "beton pol. 963041211" 97,073*2,2"t/m3" |  | 213.561 | [12 empty] | VV | 2 | 2 | True | 0 | ROZPOCET
| VV |  | "abrazivo"0,256 |  | 0.256 | [12 empty] | VV | 2 | 2 | True | 0 | ROZPOCET
| VV |  | Součet |  | 266.703 | [12 empty] | VV | 2 | 4 | True | 1 | ROZPOCET
77 | K | 997211519 | Vodorovná doprava suti nebo vybouraných hmot suti se složením a hrubým urovnáním, na vzdálenost Příplatek k ceně za každý další i započatý 1 km přes 1 km | t | 13068.447 |  | 0 | CS ÚRS 2025 02 |  | základní |  | 0 | 0 | 0 | 0 | 0 | 4 | K | 2 |  |  |  | ROZPOCET | 0 | 0 | 0 | 0 | 0 | 1 | 0 | 4 | 1550626109
| PP |  | Vodorovná doprava suti nebo vybouraných hmot suti se složením a hrubým urovnáním, na vzdálenost Příplatek k ceně za každý další i započatý 1 km přes 1 km | [14 empty] | PP | 2
| Online PSC |  | https://podminky.urs.cz/item/CS_URS_2025_02/997211519 | [14 empty] | Online PSC | 2
| VV |  | 266,703"t"*49"km (uvažovaná vzdálenost 50 km)" |  | 13068.447 | [12 empty] | VV | 2 | 2 | True | 1 | ROZPOCET
78 | K | 997211611 | Nakládání suti nebo vybouraných hmot na dopravní prostředky pro vodorovnou dopravu suti | t | 266.703 |  | 0 | CS ÚRS 2025 02 |  | základní |  | 0 | 0 | 0 | 0 | 0 | 4 | K | 2 |  |  |  | ROZPOCET | 0 | 0 | 0 | 0 | 0 | 1 | 0 | 4 | 255621956
| PP |  | Nakládání suti nebo vybouraných hmot na dopravní prostředky pro vodorovnou dopravu suti | [14 empty] | PP | 2
| Online PSC |  | https://podminky.urs.cz/item/CS_URS_2025_02/997211611 | [14 empty] | Online PSC | 2
| VV |  | 266,703 |  | 266.703 | [12 empty] | VV | 2 | 2 | True | 1 | ROZPOCET
79 | K | R015150.907 | POPLATKY ZA LIKVIDACI ODPADŮ NEKONTAMINOVANÝCH - 17 05 08 ŠTĚRK Z KOLEJIŠTĚ (ODPAD PO RECYKLACI) VČ. DOPRAVY NA SKLÁDKU A MANIPULACE | t | 63.271 |  | 0 |  |  | základní |  | 0 | 0 | 0 | 0 | 0 | 4 | K | 2 |  |  |  | ROZPOCET | 0 | 0 | 0 | 0 | 0 | 1 | 0 | 4 | 1445754135
| PP |  | POPLATKY ZA LIKVIDACI ODPADŮ NEKONTAMINOVANÝCH - 17 05 08 ŠTĚRK Z KOLEJIŠTĚ (ODPAD PO RECYKLACI) VČ. DOPRAVY NA SKLÁDKU A MANIPULACE | [14 empty] | PP | 2
| VV |  | "dle pol. 512531111"30,129*2,1 |  | 63.271 | [12 empty] | VV | 2 | 2 | True | 1 | ROZPOCET
| D | 998 | Přesun hmot |  |  |  | 0 |  |  |  |  | 0 |  | 0.134 |  | 0 | 4 | D | 1 |  |  |  | ROZPOCET | [6 empty] | 0
80 | K | 998212111 | Přesun hmot pro mosty zděné, betonové monolitické, spřažené ocelobetonové nebo kovové vodorovná dopravní vzdálenost do 100 m výška mostu do 20 m | t | 461.826 |  | 0 | CS ÚRS 2025 02 |  | základní |  | 0 | 0 | 0 | 0 | 0 | 4 | K | 2 |  |  |  | ROZPOCET | 0 | 0 | 0 | 0 | 0 | 1 | 0 | 4 | -1402742840
| PP |  | Přesun hmot pro mosty zděné, betonové monolitické, spřažené ocelobetonové nebo kovové vodorovná dopravní vzdálenost do 100 m výška mostu do 20 m | [14 empty] | PP | 2
| Online PSC |  | https://podminky.urs.cz/item/CS_URS_2025_02/998212111 | [14 empty] | Online PSC | 2
| D | PSV | Práce a dodávky PSV |  |  |  | 0 |  |  |  |  | 0 |  | 0 |  | 0 | 2 | D | 2 |  |  |  | ROZPOCET | [6 empty] | 0
| D | 711 | Izolace proti vodě, vlhkosti a plynům |  |  |  | 0 |  |  |  |  | 0 |  | 0.134 |  | 0 | 4 | D | 2 |  |  |  | ROZPOCET | [6 empty] | 0
81 | K | 711112001 | Provedení izolace proti zemní vlhkosti natěradly a tmely za studena na ploše svislé S nátěrem penetračním | m2 | 116.115 |  | 0 | CS ÚRS 2025 02 |  | základní |  | 0 | 0 | 0 | 0 | 0 | 4 | K | 3 |  |  |  | ROZPOCET | 0 | 0 | 0 | 0 | 0 | 1 | 0 | 4 | -361081385
| PP |  | Provedení izolace proti zemní vlhkosti natěradly a tmely za studena na ploše svislé S nátěrem penetračním | [14 empty] | PP | 3
| Online PSC |  | https://podminky.urs.cz/item/CS_URS_2025_02/711112001 | [14 empty] | Online PSC | 3
| VV |  | "dle PD č.v. 2.004 ALP trouby" (0,6+4,5+0,6)*12,95 |  | 73.815 | [12 empty] | VV | 3 | 2 | True | 0 | ROZPOCET
| VV |  | "čelo" 7,05*(3,6+2,4) |  | 42.3 | [12 empty] | VV | 3 | 2 | True | 0 | ROZPOCET
| VV |  | Součet |  | 116.115 | [12 empty] | VV | 3 | 4 | True | 1 | ROZPOCET
82 | M | 11163150 | lak penetrační asfaltový | t | 0.039 |  | 0 | CS ÚRS 2025 02 |  | základní |  | 0 | 1 | 0.039 | 0 | 0 | 8 | M | 3 |  |  |  | ROZPOCET | 0 | 0 | 0 | 0 | 0 | 1 | 0 | 4 | -1548219445
| PP |  | lak penetrační asfaltový | [14 empty] | PP | 3
| VV |  | 116,115*0,00034 "Přepočtené koeficientem množství |  | 0.039 | [12 empty] | VV | 3 | 2 | True | 0 | ROZPOCET
| VV |  | Součet |  | 0.039 | [12 empty] | VV | 3 | 4 | True | 1 | ROZPOCET
83 | K | 711112002 | Provedení izolace proti zemní vlhkosti natěradly a tmely za studena na ploše svislé S nátěrem lakem asfaltovým | m2 | 232.23 |  | 0 | CS ÚRS 2025 02 |  | základní |  | 0 | 0 | 0 | 0 | 0 | 4 | K | 3 |  |  |  | ROZPOCET | 0 | 0 | 0 | 0 | 0 | 1 | 0 | 4 | 734554016
| PP |  | Provedení izolace proti zemní vlhkosti natěradly a tmely za studena na ploše svislé S nátěrem lakem asfaltovým | [14 empty] | PP | 3
| Online PSC |  | https://podminky.urs.cz/item/CS_URS_2025_02/711112002 | [14 empty] | Online PSC | 3
| VV |  | "dle PD č.v. 2.004 ALP trouby" (0,6+4,5+0,6)*12,95*2 |  | 147.63 | [12 empty] | VV | 3 | 2 | True | 0 | ROZPOCET
| VV |  | "čelo" 7,05*(3,6+2,4)*2 |  | 84.6 | [12 empty] | VV | 3 | 2 | True | 0 | ROZPOCET
| VV |  | Součet |  | 232.23 | [12 empty] | VV | 3 | 4 | True | 1 | ROZPOCET
84 | M | 11163152 | lak hydroizolační asfaltový | t | 0.095 |  | 0 | CS ÚRS 2025 02 |  | základní |  | 0 | 1 | 0.095 | 0 | 0 | 8 | M | 3 |  |  |  | ROZPOCET | 0 | 0 | 0 | 0 | 0 | 1 | 0 | 4 | 837636440
| PP |  | lak hydroizolační asfaltový | [14 empty] | PP | 3
| VV |  | 232,23*0,00041 "Přepočtené koeficientem množství |  | 0.095 | [12 empty] | VV | 3 | 2 | True | 0 | ROZPOCET
| VV |  | Součet |  | 0.095 | [12 empty] | VV | 3 | 4 | True | 1 | ROZPOCET
85 | K | 998711101 | Přesun hmot pro izolace proti vodě, vlhkosti a plynům stanovený z hmotnosti přesunovaného materiálu vodorovná dopravní vzdálenost do 50 m v objektech výšky do 6 | t | 0.14 |  | 0 | CS ÚRS 2025 02 |  | základní |  | 0 | 0 | 0 | 0 | 0 | 4 | K | 3 |  |  |  | ROZPOCET | 0 | 0 | 0 | 0 | 0 | 1 | 0 | 4 | 459889026
| PP |  | Přesun hmot pro izolace proti vodě, vlhkosti a plynům stanovený z hmotnosti přesunovaného materiálu vodorovná dopravní vzdálenost do 50 m v objektech výšky do 6 | [14 empty] | PP | 3
| Online PSC |  | https://podminky.urs.cz/item/CS_URS_2025_02/998711101 | [14 empty] | Online PSC | 3
| VV |  | 0,04+0,10 |  | 0.14 | [12 empty] | VV | 3 | 2 | True | 1 | ROZPOCET
| D | 789 | Povrchové úpravy ocelových konstrukcí a technologických zařízení |  |  |  | 0 |  |  |  |  | 0 |  | 0.26234 |  | 0 | 2 | D | 1 |  |  |  | ROZPOCET | [6 empty] | 0
86 | K | 789212122 | Provedení otryskání zařízení členitých stupeň zarezavění B stupeň přípravy Sa 2 1/2 | m2 | 6.4 |  | 0 | CS ÚRS 2025 02 |  | základní |  | 0 | 0 | 0 | 0 | 0 | 16 | K | 2 |  |  |  | ROZPOCET | 0 | 0 | 0 | 0 | 0 | 1 | 0 | 16 | -1533245738
| PP |  | Provedení otryskání povrchů zařízení suché abrazivní tryskání, s povrchem členitým stupeň zarezavění B, stupeň přípravy Sa 2½ | [14 empty] | PP | 2
| Online PSC |  | https://podminky.urs.cz/item/CS_URS_2025_02/789212122 | [14 empty] | Online PSC | 2
| VV |  | otryskání sloupků, příčlí a patních plechů ( zábradlí ) | [14 empty] | VV | 2 | 1 | True | 0 | ROZPOCET
| VV |  | 6,40 |  | 6.4 | [12 empty] | VV | 2 | 2 | True | 0 | ROZPOCET
| VV |  | Součet |  | 6.4 | [12 empty] | VV | 2 | 4 | True | 1 | ROZPOCET
87 | M | 42118101_R | abrazivo ( např. TRYMAT ) materiál určen pro pro otryskání ocel. konstrukcí, pytlovaný | t | 0.256 |  | 0 |  |  | základní |  | 0 | 1 | 0.256 | 0 | 0 | 8 | M | 2 |  |  |  | ROZPOCET | 0 | 0 | 0 | 0 | 0 | 1 | 0 | 4 | -2103418136
| PP |  | abrazivo ( křemičitý písek ) materiál určen pro pro otryskání ocel. konstrukcí, pytlovaný | [14 empty] | PP | 2
| VV |  | abrazivo pro otryskání ( vydatnost 0,040 t / m2 ) | [14 empty] | VV | 2 | 1 | True | 0 | ROZPOCET
| VV |  | 6,40*0,040 |  | 0.256 | [12 empty] | VV | 2 | 2 | True | 0 | ROZPOCET
| VV |  | Součet |  | 0.256 | [12 empty] | VV | 2 | 4 | True | 1 | ROZPOCET
88 | K | 789323211 | Zhotovení nátěru ocelových konstrukcí třídy III dvousložkového základního tl do 80 µm | m2 | 6.4 |  | 0 | CS ÚRS 2025 02 |  | základní |  | 0 | 0 | 0 | 0 | 0 | 16 | K | 2 |  |  |  | ROZPOCET | 0 | 0 | 0 | 0 | 0 | 1 | 0 | 16 | 249155484
| PP |  | Zhotovení nátěru ocelových konstrukcí třídy III dvousložkového základního, tloušťky do 80 μm | [14 empty] | PP | 2
| Online PSC |  | https://podminky.urs.cz/item/CS_URS_2025_02/789323211 | [14 empty] | Online PSC | 2
| VV |  | základ | [14 empty] | VV | 2 | 1 | True | 0 | ROZPOCET
| VV |  | 6,40 |  | 6.4 | [12 empty] | VV | 2 | 2 | True | 0 | ROZPOCET
| VV |  | Součet |  | 6.4 | [12 empty] | VV | 2 | 4 | True | 1 | ROZPOCET
89 | K | 789323216 | Zhotovení nátěru ocelových konstrukcí třídy III dvousložkového mezivrstvy tl do 80 µm | m2 | 6.4 |  | 0 | CS ÚRS 2025 02 |  | základní |  | 0 | 0 | 0 | 0 | 0 | 16 | K | 2 |  |  |  | ROZPOCET | 0 | 0 | 0 | 0 | 0 | 1 | 0 | 16 | -1635534903
| PP |  | Zhotovení nátěru ocelových konstrukcí třídy III dvousložkového mezivrstvy, tloušťky do 80 μm | [14 empty] | PP | 2
| Online PSC |  | https://podminky.urs.cz/item/CS_URS_2025_02/789323216 | [14 empty] | Online PSC | 2
| VV |  | mezivrstva | [14 empty] | VV | 2 | 1 | True | 0 | ROZPOCET
| VV |  | 6,40 |  | 6.4 | [12 empty] | VV | 2 | 2 | True | 0 | ROZPOCET
| VV |  | Součet |  | 6.4 | [12 empty] | VV | 2 | 4 | True | 1 | ROZPOCET
90 | K | 789323221 | Zhotovení nátěru ocelových konstrukcí třídy III dvousložkového krycího (vrchního) tl do 80 µm | m2 | 6.4 |  | 0 | CS ÚRS 2025 02 |  | základní |  | 0 | 0 | 0 | 0 | 0 | 16 | K | 2 |  |  |  | ROZPOCET | 0 | 0 | 0 | 0 | 0 | 1 | 0 | 16 | 1061703959
| PP |  | Zhotovení nátěru ocelových konstrukcí třídy III dvousložkového krycího (vrchního), tloušťky do 80 μm | [14 empty] | PP | 2
| Online PSC |  | https://podminky.urs.cz/item/CS_URS_2025_02/789323221 | [14 empty] | Online PSC | 2
| VV |  | vrchní nátěr | [14 empty] | VV | 2 | 1 | True | 0 | ROZPOCET
| VV |  | 6,40 |  | 6.4 | [12 empty] | VV | 2 | 2 | True | 0 | ROZPOCET
| VV |  | Součet |  | 6.4 | [12 empty] | VV | 2 | 4 | True | 1 | ROZPOCET
91 | K | 789351240 | Zhotovení nátěru pásového dvousložkového tl 50 µm na ocelových konstrukcích tř. II | m2 | 1.92 |  | 0 | CS ÚRS 2025 02 |  | základní |  | 0 | 0 | 0 | 0 | 0 | 16 | K | 2 |  |  |  | ROZPOCET | 0 | 0 | 0 | 0 | 0 | 1 | 0 | 16 | 1232116329
| PP |  | Zhotovení nátěrů pásových korozně namáhaných míst (svary, hrany, kouty, šroubové spoje, apod.) tloušťky 50 μm ocelových konstrukcí třídy II dvousložkových | [14 empty] | PP | 2
| Online PSC |  | https://podminky.urs.cz/item/CS_URS_2025_02/789351240 | [14 empty] | Online PSC | 2
| VV |  | pásový nátěr | [14 empty] | VV | 2 | 1 | True | 0 | ROZPOCET
| VV |  | 6,40*0,30 |  | 1.92 | [12 empty] | VV | 2 | 2 | True | 0 | ROZPOCET
| VV |  | Součet |  | 1.92 | [12 empty] | VV | 2 | 4 | True | 1 | ROZPOCET
92 | M | 24629095_R | materiál pro provedení nátěrového systému ONS - 92 | kg | 6.336 |  | 0 |  |  | základní |  | 0 | 0.001 | 0.006336 | 0 | 0 | 32 | M | 2 |  |  |  | ROZPOCET | 0 | 0 | 0 | 0 | 0 | 1 | 0 | 16 | -500479918
| PP |  | materiál pro provedení nátěrového systému ONS - 92 | [14 empty] | PP | 2
| VV |  | materiál pro provedení PKO | [14 empty] | VV | 2 | 1 | True | 0 | ROZPOCET
| VV |  | (6,40*3+1,920)*0,30 |  | 6.336 | [12 empty] | VV | 2 | 2 | True | 0 | ROZPOCET
| VV |  | Součet |  | 6.336 | [12 empty] | VV | 2 | 4 | True | 1 | ROZPOCET
93 | K | 998781101 | Přesun hmot tonážní pro obklady keramické v objektech v do 6 m | t | 0.272 |  | 0 | CS ÚRS 2025 02 |  | základní |  | 0 | 0 | 0 | 0 | 0 | 16 | K | 2 |  |  |  | ROZPOCET | 0 | 0 | 0 | 0 | 0 | 1 | 0 | 16 | -1762091936
| PP |  | Přesun hmot pro obklady keramické stanovený z hmotnosti přesunovaného materiálu vodorovná dopravní vzdálenost do 50 m základní v objektech výšky do 6 m | [14 empty] | PP | 2
| Online PSC |  | https://podminky.urs.cz/item/CS_URS_2025_02/998781101 | [14 empty] | Online PSC | 2
| VV |  | 0,272 |  | 0.272 | [12 empty] | VV | 2 | 2 | True | 0 | ROZPOCET
| VV |  | Součet |  | 0.272 | [12 empty] | VV | 2 | 4 | True | 1 | ROZPOCET

## SO142.11.02 - Horní Lideč...
{b244b581-8889-4b76-a9f6-5c711f799562}
2
| KRYCÍ LIST SOUPISU PRACÍ | [7 empty] | v --- níže se nacházejí doplnkové a pomocné údaje k sestavám --- v | [8 empty] | False
Stavba:
Cyklická obnova trati v úseku Vsetín – Horní Lideč
Objekt:
SO142.11.02 - Horní Lideč - Valašská Polanka, propustek v km 24.095
| KSO: |  |  |  |  | CC-CZ:
| Místo: |  | Vsetín - Horní Lideč |  |  | Datum: | 20. 11. 2025
| Zadavatel: |  |  |  |  | IČ: | 70994234
|  | Správa železnic s.o. |  |  |  | DIČ: | CZ70994
| Uchazeč: |  |  |  |  | IČ: | Vyplň údaj
|  | Vyplň údaj |  |  |  | DIČ: | Vyplň údaj
| Projektant: |  |  |  |  | IČ:
DIČ:
| Zpracovatel: |  |  |  |  | IČ: | 70994234
|  | Správa železnic s.o. |  |  |  | DIČ: | CZ70994
Poznámka:
| Cena bez DPH | [5 empty] | 0
|  |  | Základ daně |  |  | Sazba daně | Výše daně
| DPH | základní | 0 |  |  | 21% | 0
|  | snížená | 0 |  |  | 12% | 0
|  | zákl. přenesená | 0 |  |  | 21% | 0
|  | sníž. přenesená | 0 |  |  | 12% | 0
|  | nulová | 0 |  |  | 0% | 0
| Cena s DPH |  |  | v | CZK |  | 0
| Projektant |  |  | Zpracovatel
| Datum a podpis: |  | Razítko | Datum a podpis: |  |  | Razítko
| Objednavatel |  |  | Uchazeč
| Datum a podpis: |  | Razítko | Datum a podpis: |  |  | Razítko
REKAPITULACE ČLENĚNÍ SOUPISU PRACÍ
Stavba:
Cyklická obnova trati v úseku Vsetín – Horní Lideč
Objekt:
SO142.11.02 - Horní Lideč - Valašská Polanka, propustek v km 24.095
Místo: |  |  | Vsetín - Horní Lideč |  |  | Datum: | 20. 11. 2025
Zadavatel: |  |  | Správa železnic s.o. |  |  | Projektant:
Uchazeč: |  |  | Vyplň údaj |  |  | Zpracovatel: | Správa železnic s.o.
Kód dílu - Popis | [6 empty] | Cena celkem [CZK]
Náklady ze soupisu prací | [6 empty] | 0 | [11 empty] | -1
| HSV - Práce a dodávky HSV | [5 empty] | 0
| 1 - Zemní práce | [5 empty] | 0
| 2 - Zakládání | [5 empty] | 0
| 3 - Svislé a kompletní konstrukce | [5 empty] | 0
| 4 - Vodorovné konstrukce | [5 empty] | 0
| 9 - Ostatní konstrukce a práce, bourání | [5 empty] | 0
| 997 - Přesun sutě | [5 empty] | 0
| 998 - Přesun hmot | [5 empty] | 0
| PSV - Práce a dodávky PSV | [5 empty] | 0
| 711 - Izolace proti vodě, vlhkosti a plynům | [5 empty] | 0
| 789 - Povrchové úpravy ocelových konstrukcí a technologických zařízení | [5 empty] | 0
SOUPIS PRACÍ
Stavba:
Cyklická obnova trati v úseku Vsetín – Horní Lideč
Objekt:
SO142.11.02 - Horní Lideč - Valašská Polanka, propustek v km 24.095
Místo: |  |  | Vsetín - Horní Lideč |  |  | Datum: | 20. 11. 2025
Zadavatel: |  |  | Správa železnic s.o. |  |  | Projektant:
Uchazeč: |  |  | Vyplň údaj |  |  | Zpracovatel: | Správa železnic s.o.
PČ | Typ | Kód | Popis | MJ | Množství | J.cena [CZK] | Cena celkem [CZK] | Cenová soustava |  | DPH | J. Nh [h] | Nh celkem [h] | J. hmotnost [t] | Hmotnost celkem [t] | J. suť [t] | Suť Celkem [t]
Náklady soupisu celkem | [6 empty] | 0 |  |  |  |  | 0 |  | 1500.0569 |  | 282.1492 |  | D | -1 | [10 empty] | 0
| D | HSV | Práce a dodávky HSV |  |  |  | 0 |  |  |  |  | 0 |  | 1500.0569 |  | 282.1492 | 4 | D | 0 |  |  |  | ROZPOCET | [6 empty] | 0
| D | 1 | Zemní práce |  |  |  | 0 |  |  |  |  | 0 |  | 45.7619 |  | 90.4 | 4 | D | 1 |  |  |  | ROZPOCET | [6 empty] | 0
1 | K | 111211201 | Odstranění křovin a stromů průměru kmene do 100 mm i s kořeny sklonu terénu přes 1:5 ručně | M2 | 208 |  | 0 | CS ÚRS 2025 02 |  | základní |  | 0 | 0 | 0 | 0 | 0 | 4 | K | 2 |  |  |  | ROZPOCET | 0 | 0 | 0 | 0 | 0 | 1 | 0 | 4 | 300796679
| PP |  | Odstranění křovin a stromů s odstraněním kořenů ručně průměru kmene do 100 mm jakékoliv plochy v rovině nebo ve svahu o sklonu přes 1:5 | [14 empty] | PP | 2
| Online PSC |  | https://podminky.urs.cz/item/CS_URS_2025_02/111211201 | [14 empty] | Online PSC | 2
| VV |  | "dle PD č.v. 2.003, podél čel"8,0*6,0+20,0*8,0 |  | 208 | [12 empty] | VV | 2 | 2 | True | 1 | ROZPOCET
2 | K | 112155311 | Štěpkování keřového porostu středně hustého s naložením | m2 | 208 |  | 0 | CS ÚRS 2025 02 |  | základní |  | 0 | 0 | 0 | 0 | 0 | 4 | K | 2 |  |  |  | ROZPOCET | 0 | 0 | 0 | 0 | 0 | 1 | 0 | 4 | 1094673376
| PP |  | Štěpkování s naložením na dopravní prostředek a odvozem do 20 km keřového porostu středně hustého | [14 empty] | PP | 2
| Online PSC |  | https://podminky.urs.cz/item/CS_URS_2025_02/112155311 | [14 empty] | Online PSC | 2
| VV |  | 208,0"m2 viz 111211201 |  | 208 | [12 empty] | VV | 2 | 2 | True | 0 | ROZPOCET
| VV |  | Součet |  | 208 | [12 empty] | VV | 2 | 4 | True | 1 | ROZPOCET
3 | K | 115101201 | Čerpání vody na dopravní výšku do 10 m průměrný přítok do 500 l/min | HOD | 56 |  | 0 | CS ÚRS 2025 02 |  | základní |  | 0 | 3e-05 | 0.00168 | 0 | 0 | 4 | K | 2 |  |  |  | ROZPOCET | 0 | 0 | 0 | 0 | 0 | 1 | 0 | 4 | 1331741782
| PP |  | Čerpání vody na dopravní výšku do 10 m s uvažovaným průměrným přítokem do 500 l/min | [14 empty] | PP | 2
| Online PSC |  | https://podminky.urs.cz/item/CS_URS_2025_02/115101201 | [14 empty] | Online PSC | 2
| VV |  | "potenciální čerpání vody do drážního příkopu" 7"dny"*8"h |  | 56 | [12 empty] | VV | 2 | 2 | True | 1 | ROZPOCET
4 | K | 115101301 | Pohotovost čerpací soupravy pro dopravní výšku do 10 m přítok do 500 l/min | DEN | 7 |  | 0 | CS ÚRS 2025 02 |  | základní |  | 0 | 0 | 0 | 0 | 0 | 4 | K | 2 |  |  |  | ROZPOCET | 0 | 0 | 0 | 0 | 0 | 1 | 0 | 4 | 468842943
| PP |  | Pohotovost záložní čerpací soupravy pro dopravní výšku do 10 m s uvažovaným průměrným přítokem do 500 l/min | [14 empty] | PP | 2
| Online PSC |  | https://podminky.urs.cz/item/CS_URS_2025_02/115101301 | [14 empty] | Online PSC | 2
| VV |  | 7"dní |  | 7 | [12 empty] | VV | 2 | 2 | True | 1 | ROZPOCET
5 | K | 153112122 | Zaberanění ocelových štětovnic na dl do 8 m ve standardních podmínkách z terénu | m2 | 79.2 |  | 0 | CS ÚRS 2025 02 |  | základní |  | 0 | 0 | 0 | 0 | 0 | 4 | K | 2 |  |  |  | ROZPOCET | 0 | 0 | 0 | 0 | 0 | 1 | 0 | 4 | 20722772
| PP |  | Zřízení beraněných stěn z ocelových štětovnic z terénu zaberanění štětovnic ve standardních podmínkách, délky do 8 m | [14 empty] | PP | 2
| Online PSC |  | https://podminky.urs.cz/item/CS_URS_2025_02/153112122 | [14 empty] | Online PSC | 2
| VV |  | (1,9+3,6+1,5+1,2+3,6+2,6)*5,5 |  | 79.2 | [12 empty] | VV | 2 | 2 | True | 1 | ROZPOCET
6 | M | 15920311 | štětovnice ocelová Illn | t | 6.716 |  | 0 | CS ÚRS 2025 02 |  | základní |  | 0 | 1 | 6.716 | 0 | 0 | 8 | M | 2 |  |  |  | ROZPOCET | 0 | 0 | 0 | 0 | 0 | 1 | 0 | 4 | -1579762239
| PP |  | štětovnice ocelová Illn | [14 empty] | PP | 2
| VV |  | "dle PD č.v. 2.601, dočasné použití vč. opotřebení koef. 0,5 " 13,431*0,5 |  | 6.716 | [12 empty] | VV | 2 | 2 | True | 1 | ROZPOCET
7 | K | 153113112 | Vytažení ocelových štětovnic dl do 12 m zaberaněných do hl 8 m z terénu ve standardnich podmínkách | m2 | 79.2 |  | 0 | CS ÚRS 2025 02 |  | základní |  | 0 | 0 | 0 | 0 | 0 | 4 | K | 2 |  |  |  | ROZPOCET | 0 | 0 | 0 | 0 | 0 | 1 | 0 | 4 | -776464121
| PP |  | Vytažení stěn z ocelových štětovnic zaberaněných z terénu délky do 12 m ve standardních podmínkách, zaberaněných na hloubku do 8 m | [14 empty] | PP | 2
| Online PSC |  | https://podminky.urs.cz/item/CS_URS_2025_02/153113112 | [14 empty] | Online PSC | 2
| VV |  | 79,2 |  | 79.2 | [12 empty] | VV | 2 | 2 | True | 1 | ROZPOCET
8 | K | 171151112 | Uložení sypaniny z hornin nesoudržných kamenitých do násypů zhutněných strojně | m3 | 40 |  | 0 | CS ÚRS 2025 02 |  | základní |  | 0 | 0 | 0 | 0 | 0 | 4 | K | 2 |  |  |  | ROZPOCET | 0 | 0 | 0 | 0 | 0 | 1 | 0 | 4 | 125969855
| PP |  | Uložení sypanin do násypů strojně s rozprostřením sypaniny ve vrstvách a s hrubým urovnáním zhutněných z hornin nesoudržných kamenitých | [14 empty] | PP | 2
| Online PSC |  | https://podminky.urs.cz/item/CS_URS_2025_02/171151112 | [14 empty] | Online PSC | 2
| VV |  | "dle PD č.v. 2.601, zásypy čel mimo dr. těleso, zeminou" 40,0 |  | 40 | [12 empty] | VV | 2 | 2 | True | 1 | ROZPOCET
9 | K | 211531111 | Výplň odvodňovacích žeber nebo trativodů kamenivem hrubým drceným frakce 16 až 63 mm | m3 | 2.43 |  | 0 | CS ÚRS 2025 02 |  | základní |  | 0 | 1.63 | 3.9609 | 0 | 0 | 4 | K | 2 |  |  |  | ROZPOCET | 0 | 0 | 0 | 0 | 0 | 1 | 0 | 4 | 59110590
| PP |  | Výplň kamenivem do rýh odvodňovacích žeber nebo trativodů bez zhutnění, s úpravou povrchu výplně kamenivem hrubým drceným frakce 16 až 63 mm | [14 empty] | PP | 2
| Online PSC |  | https://podminky.urs.cz/item/CS_URS_2025_02/211531111 | [14 empty] | Online PSC | 2
| VV |  | "dle PD č.v. 2.005 odvodnění průsaků, obaleno geotextilií" 27,0*0,3*0,3 |  | 2.43 | [12 empty] | VV | 2 | 2 | True | 1 | ROZPOCET
10 | K | 212755216 | Trativody z drenážních trubek plastových flexibilních DN 160 mm bez lože a obsypu | m | 27 |  | 0 | CS ÚRS 2025 02 |  | základní |  | 0 | 0.00116 | 0.03132 | 0 | 0 | 4 | K | 2 |  |  |  | ROZPOCET | 0 | 0 | 0 | 0 | 0 | 1 | 0 | 4 | -1624579099
| PP |  | Trativody bez lože a obsypu z drenážních trubek plastových flexibilních DN 160 mm | [14 empty] | PP | 2
| Online PSC |  | https://podminky.urs.cz/item/CS_URS_2025_02/212755216 | [14 empty] | Online PSC | 2
| VV |  | "dle PD č.v. 2.005 odvodnění dna pův. propustku" 27,0 |  | 27 | [12 empty] | VV | 2 | 2 | True | 1 | ROZPOCET
11 | K | 213141111 | Zřízení vrstvy z geotextilie v rovině nebo ve sklonu do 1:5 š do 3 m | m2 | 40.5 |  | 0 | CS ÚRS 2025 02 |  | základní |  | 0 | 0.0001 | 0.00405 | 0 | 0 | 4 | K | 2 |  |  |  | ROZPOCET | 0 | 0 | 0 | 0 | 0 | 1 | 0 | 4 | -990931527
| PP |  | Zřízení vrstvy z geotextilie filtrační, separační, odvodňovací, ochranné, výztužné nebo protierozní v rovině nebo ve sklonu do 1:5, šířky do 3 m | [14 empty] | PP | 2
| Online PSC |  | https://podminky.urs.cz/item/CS_URS_2025_02/213141111 | [14 empty] | Online PSC | 2
| VV |  | "obal. trativodu"27,0*1,5 |  | 40.5 | [12 empty] | VV | 2 | 2 | True | 1 | ROZPOCET
12 | M | 69311068 | geotextilie netkaná separační, ochranná, filtrační, drenážní PP 300g/m2 | m2 | 42.525 |  | 0 | CS ÚRS 2025 02 |  | základní |  | 0 | 0.0003 | 0.012757 | 0 | 0 | 8 | M | 2 |  |  |  | ROZPOCET | 0 | 0 | 0 | 0 | 0 | 1 | 0 | 4 | 1001329546
| PP |  | geotextilie netkaná separační, ochranná, filtrační, drenážní PP 300g/m2 | [14 empty] | PP | 2
| VV |  | 40,5*1,05 |  | 42.525 | [12 empty] | VV | 2 | 2 | True | 1 | ROZPOCET
13 | K | 512531111 | Odstranění kolejového lože z kameniva po rozebrání koleje | m3 | 50 |  | 0 | CS ÚRS 2025 02 |  | základní |  | 0 | 0 | 0 | 1.808 | 90.4 | 512 | K | 2 |  |  |  | ROZPOCET | 0 | 0 | 0 | 0 | 0 | 1 | 0 | 512 | 1555790619
| PP |  | Odstranění kolejového lože s přehozením materiálu na vzdálenost do 3 m s naložením na dopravní prostředek z kameniva (drceného nebo štěrkopísku) po rozebrání koleje nebo kolejového rozvětvení | [14 empty] | PP | 2
| Online PSC |  | https://podminky.urs.cz/item/CS_URS_2025_02/512531111 | [14 empty] | Online PSC | 2
| VV |  | "dle PD č.v. 2.601 odstranění štěrk. lože v rozsahu výkopu" 50,0 |  | 50 | [12 empty] | VV | 2 | 2 | True | 1 | ROZPOCET
14 | K | 121151103 | Sejmutí ornice plochy do 100 m2 tl vrstvy do 200 mm strojně | m2 | 208 |  | 0 | CS ÚRS 2025 02 |  | základní |  | 0 | 0 | 0 | 0 | 0 | 4 | K | 2 |  |  |  | ROZPOCET | 0 | 0 | 0 | 0 | 0 | 1 | 0 | 4 | 202869692
| PP |  | Sejmutí ornice strojně při souvislé ploše do 100 m2, tl. vrstvy do 200 mm | [14 empty] | PP | 2
| Online PSC |  | https://podminky.urs.cz/item/CS_URS_2025_02/121151103 | [14 empty] | Online PSC | 2
| VV |  | "dle PD č.v. 2.004, podél křídel tl. 150 mm" 208,0 |  | 208 | [12 empty] | VV | 2 | 2 | True | 1 | ROZPOCET
15 | K | 122252502 | Odkopávky a prokopávky nezapažené pro spodní stavbu železnic v hornině třídy těžitelnosti I skupiny 3 objem do 1000 m3 strojně | m3 | 650 |  | 0 | CS ÚRS 2025 02 |  | základní |  | 0 | 0 | 0 | 0 | 0 | 4 | K | 2 |  |  |  | ROZPOCET | 0 | 0 | 0 | 0 | 0 | 1 | 0 | 4 | 1026860410
| PP |  | Odkopávky a prokopávky nezapažené pro spodní stavbu železnic strojně v hornině třídy těžitelnosti I skupiny 3 přes 100 do 1 000 m3 | [14 empty] | PP | 2
| Online PSC |  | https://podminky.urs.cz/item/CS_URS_2025_02/122252502 | [14 empty] | Online PSC | 2
| VV |  | "dle PD č.v. 2.601"650,0 |  | 650 | [12 empty] | VV | 2 | 2 | True | 1 | ROZPOCET
16 | K | 125703322 | Čištění melioračních kanálů od naplavenin tl přes 500 mm dno zpevněné kamenem | m3 | 10 |  | 0 | CS ÚRS 2025 02 |  | základní |  | 0 | 0 | 0 | 0 | 0 | 4 | K | 2 |  |  |  | ROZPOCET | 0 | 0 | 0 | 0 | 0 | 1 | 0 | 4 | 789411411
| PP |  | Čištění melioračních kanálů s úpravou svahu do výšky naplavené vrstvy tloušťky naplavené vrstvy přes 500 mm, se dnem zpevněným lomovým kamenem | [14 empty] | PP | 2
| Online PSC |  | https://podminky.urs.cz/item/CS_URS_2025_02/125703322 | [14 empty] | Online PSC | 2
| VV |  | "dle PD č.v. 2.004,005, odstranění nánosu v korytě prům. tl. 0,4 m" 25,0*1,0*0,4 |  | 10 | [12 empty] | VV | 2 | 2 | True | 1 | ROZPOCET
17 | K | 162751117 | Vodorovné přemístění přes 9 000 do 10000 m výkopku/sypaniny z horniny třídy těžitelnosti I skupiny 1 až 3 | M3 | 610 |  | 0 | CS ÚRS 2025 02 |  | základní |  | 0 | 0 | 0 | 0 | 0 | 512 | K | 2 |  |  |  | ROZPOCET | 0 | 0 | 0 | 0 | 0 | 1 | 0 | 512 | 954106052
| PP |  | Vodorovné přemístění výkopku nebo sypaniny po suchu na obvyklém dopravním prostředku, bez naložení výkopku, avšak se složením bez rozhrnutí z horniny třídy těžitelnosti I skupiny 1 až 3 na vzdálenost přes 9 000 do 10 000 m | [14 empty] | PP | 2
| Online PSC |  | https://podminky.urs.cz/item/CS_URS_2025_02/162751117 | [14 empty] | Online PSC | 2
| VV |  | 650,0-40,0 |  | 610 | [12 empty] | VV | 2 | 2 | True | 1 | ROZPOCET
18 | K | 162751119 | Příplatek k vodorovnému přemístění výkopku/sypaniny z horniny třídy těžitelnosti I skupiny 1 až 3 ZKD 1000 m přes 10000 m | m3 | 29890 |  | 0 | CS ÚRS 2025 02 |  | základní |  | 0 | 0 | 0 | 0 | 0 | 512 | K | 2 |  |  |  | ROZPOCET | 0 | 0 | 0 | 0 | 0 | 1 | 0 | 512 | 1936112893
| PP |  | Vodorovné přemístění výkopku nebo sypaniny po suchu na obvyklém dopravním prostředku, bez naložení výkopku, avšak se složením bez rozhrnutí z horniny třídy těžitelnosti I skupiny 1 až 3 na vzdálenost Příplatek k ceně za každých dalších i započatých 1 000 m | [14 empty] | PP | 2
| Online PSC |  | https://podminky.urs.cz/item/CS_URS_2025_02/162751119 | [14 empty] | Online PSC | 2
| VV |  | (650,0-40,0)*49 |  | 29890 | [12 empty] | VV | 2 | 2 | True | 1 | ROZPOCET
19 | K | 167151111 | Nakládání výkopku z hornin třídy těžitelnosti I skupiny 1 až 3 přes 100 m3 | m3 | 650 |  | 0 | CS ÚRS 2025 02 |  | základní |  | 0 | 0 | 0 | 0 | 0 | 512 | K | 2 |  |  |  | ROZPOCET | 0 | 0 | 0 | 0 | 0 | 1 | 0 | 512 | 1687350882
| PP |  | Nakládání, skládání a překládání neulehlého výkopku nebo sypaniny strojně nakládání, množství přes 100 m3, z hornin třídy těžitelnosti I, skupiny 1 až 3 | [14 empty] | PP | 2
| Online PSC |  | https://podminky.urs.cz/item/CS_URS_2025_02/167151111 | [14 empty] | Online PSC | 2
20 | K | 171111111 | Hutnění zeminy pro spodní stavbu železnic tl do 20 cm | m2 | 100 |  | 0 | CS ÚRS 2025 02 |  | základní |  | 0 | 0 | 0 | 0 | 0 | 4 | K | 2 |  |  |  | ROZPOCET | 0 | 0 | 0 | 0 | 0 | 1 | 0 | 4 | -3853349
| PP |  | Hutnění zeminy pro spodní stavbu železnic tloušťky vrstvy do 20 cm | [14 empty] | PP | 2
| Online PSC |  | https://podminky.urs.cz/item/CS_URS_2025_02/171111111 | [14 empty] | Online PSC | 2
| VV |  | "dle PD dno výkopu" 100,0 |  | 100 | [12 empty] | VV | 2 | 2 | True | 1 | ROZPOCET
21 | K | 171201231 | Poplatek za uložení zeminy a kamení na recyklační skládce (skládkovné) kód odpadu 17 05 04 | t | 1281 |  | 0 | CS ÚRS 2025 02 |  | základní |  | 0 | 0 | 0 | 0 | 0 | 512 | K | 2 |  |  |  | ROZPOCET | 0 | 0 | 0 | 0 | 0 | 1 | 0 | 512 | -293233289
| PP |  | Poplatek za uložení stavebního odpadu na recyklační skládce (skládkovné) zeminy a kamení zatříděného do Katalogu odpadů pod kódem 17 05 04 | [14 empty] | PP | 2
| Online PSC |  | https://podminky.urs.cz/item/CS_URS_2025_02/171201231 | [14 empty] | Online PSC | 2
| VV |  | 610,0*2,1 |  | 1281 | [12 empty] | VV | 2 | 2 | True | 1 | ROZPOCET
22 | K | 171251201 | Uložení sypaniny na skládky nebo meziskládky | M3 | 650 |  | 0 | CS ÚRS 2025 02 |  | základní |  | 0 | 0 | 0 | 0 | 0 | 4 | K | 2 |  |  |  | ROZPOCET | 0 | 0 | 0 | 0 | 0 | 1 | 0 | 4 | 768280019
| PP |  | Uložení sypaniny na skládky nebo meziskládky bez hutnění s upravením uložené sypaniny do předepsaného tvaru | [14 empty] | PP | 2
| Online PSC |  | https://podminky.urs.cz/item/CS_URS_2025_02/171251201 | [14 empty] | Online PSC | 2
23 | K | 181451312 | Založení trávníku strojně v jedné operaci ve svahu přes 1:5 do 1:2 | M2 | 120 |  | 0 | CS ÚRS 2025 02 |  | základní |  | 0 | 0 | 0 | 0 | 0 | 4 | K | 2 |  |  |  | ROZPOCET | 0 | 0 | 0 | 0 | 0 | 1 | 0 | 4 | 349202271
| PP |  | Založení trávníku strojně výsevem včetně utažení na ploše na svahu přes 1:5 do 1:2 | [14 empty] | PP | 2
| Online PSC |  | https://podminky.urs.cz/item/CS_URS_2025_02/181451312 | [14 empty] | Online PSC | 2
| VV |  | 120,0 |  | 120 | [12 empty] | VV | 2 | 2 | True | 1 | ROZPOCET
24 | M | 00572474 | osivo směs travní krajinná-svahová | KG | 3.6 |  | 0 | CS ÚRS 2025 02 |  | základní |  | 0 | 0.001 | 0.0036 | 0 | 0 | 8 | M | 2 |  |  |  | ROZPOCET | 0 | 0 | 0 | 0 | 0 | 1 | 0 | 4 | 650112945
| PP |  | osivo směs travní krajinná-svahová | [14 empty] | PP | 2
| VV |  | 120,0*0,03 |  | 3.6 | [12 empty] | VV | 2 | 2 | True | 1 | ROZPOCET
25 | K | 182151111 | Svahování v zářezech v hornině třídy těžitelnosti I skupiny 1 až 3 strojně | m2 | 120 |  | 0 | CS ÚRS 2025 02 |  | základní |  | 0 | 0 | 0 | 0 | 0 | 4 | K | 2 |  |  |  | ROZPOCET | 0 | 0 | 0 | 0 | 0 | 1 | 0 | 4 | -382334138
| PP |  | Svahování trvalých svahů do projektovaných profilů strojně s potřebným přemístěním výkopku při svahování v zářezech v hornině třídy těžitelnosti I, skupiny 1 až 3 | [14 empty] | PP | 2
| Online PSC |  | https://podminky.urs.cz/item/CS_URS_2025_02/182151111 | [14 empty] | Online PSC | 2
| VV |  | "dle PD č.v. 2.003 úprava podél čel" 40+80 |  | 120 | [12 empty] | VV | 2 | 2 | True | 1 | ROZPOCET
26 | K | 182351023 | Rozprostření ornice pl do 100 m2 ve svahu přes 1:5 tl vrstvy do 200 mm strojně | M2 | 120 |  | 0 | CS ÚRS 2025 02 |  | základní |  | 0 | 0 | 0 | 0 | 0 | 4 | K | 2 |  |  |  | ROZPOCET | 0 | 0 | 0 | 0 | 0 | 1 | 0 | 4 | -1482764942
| PP |  | Rozprostření a urovnání ornice ve svahu sklonu přes 1:5 strojně při souvislé ploše do 100 m2, tl. vrstvy do 200 mm | [14 empty] | PP | 2
| Online PSC |  | https://podminky.urs.cz/item/CS_URS_2025_02/182351023 | [14 empty] | Online PSC | 2
| VV |  | "dle PD č.v. 2.003 úprava podél čel" 40+80 |  | 120 | [12 empty] | VV | 2 | 2 | True | 1 | ROZPOCET
27 | M | 10364101 | zemina pro terénní úpravy - ornice | T | 34.2 |  | 0 | CS ÚRS 2025 02 |  | základní |  | 0 | 1 | 34.2 | 0 | 0 | 8 | M | 2 |  |  |  | ROZPOCET | 0 | 0 | 0 | 0 | 0 | 1 | 0 | 4 | 1382618498
| PP |  | zemina pro terénní úpravy - ornice | [14 empty] | PP | 2
| VV |  | "ornice z místních zdrojů, vč. dopravy na stavbu" 120*0,15*1,9 |  | 34.2 | [12 empty] | VV | 2 | 2 | True | 1 | ROZPOCET
28 | K | 742110104 | Montáž kabelového žlabu pro slaboproud šířky přes 150 do 250 mm | m | 10.5 |  | 0 | CS ÚRS 2025 02 |  | základní |  | 0 | 0 | 0 | 0 | 0 | 512 | K | 2 |  |  |  | ROZPOCET | 0 | 0 | 0 | 0 | 0 | 1 | 0 | 512 | -830331570
| PP |  | Montáž kabelového žlabu šířky přes 150 do 250 mm | [14 empty] | PP | 2
| Online PSC |  | https://podminky.urs.cz/item/CS_URS_2025_02/742110104 | [14 empty] | Online PSC | 2
29 | M | 59213011_R | Kabelový žlab TK 2 | kus | 10.5 |  | 0 |  |  | základní |  | 0 | 0.06 | 0.63 | 0 | 0 | 512 | M | 2 |  |  |  | ROZPOCET | 0 | 0 | 0 | 0 | 0 | 1 | 0 | 512 | 832036536
| PP |  | Kabelový žlab TK 2 | [14 empty] | PP | 2
30 | M | 59213345_R | Poklop kabelového žlabu TK 2 | kus | 21 |  | 0 |  |  | základní |  | 0 | 0.0096 | 0.2016 | 0 | 0 | 512 | M | 2 |  |  |  | ROZPOCET | 0 | 0 | 0 | 0 | 0 | 1 | 0 | 512 | 812789135
| PP |  | Poklop kabelového žlabu TK 2 | [14 empty] | PP | 2
| D | 2 | Zakládání |  |  |  | 0 |  |  |  |  | 0 |  | 66.9653 |  | 0 | 4 | D | 1 |  |  |  | ROZPOCET | [6 empty] | 0
31 | K | 273321118 | Základové desky mostních konstrukcí ze ŽB C 30/37 | M3 | 11.64 |  | 0 | CS ÚRS 2025 02 |  | základní |  | 0 | 2.5505 | 29.6883 | 0 | 0 | 4 | K | 2 |  |  |  | ROZPOCET | 0 | 0 | 0 | 0 | 0 | 1 | 0 | 4 | -2003473467
| PP |  | Základové konstrukce z betonu železového desky ve výkopu nebo na hlavách pilot C 30/37 | [14 empty] | PP | 2
| Online PSC |  | https://podminky.urs.cz/item/CS_URS_2025_02/273321118 | [14 empty] | Online PSC | 2
| VV |  | "dle PD č.v. 2.201 podkl. deska" 19,4*0,6 |  | 11.64 | [12 empty] | VV | 2 | 2 | True | 0 | ROZPOCET
| VV |  | Součet |  | 11.64 | [12 empty] | VV | 2 | 4 | True | 1 | ROZPOCET
32 | K | 273321191 | Příplatek k základovým deskám mostních konstrukcí ze ŽB za betonáž malého rozsahu do 25 m3 | m3 | 11.64 |  | 0 | CS ÚRS 2025 02 |  | základní |  | 0 | 0.04858 | 0.56547 | 0 | 0 | 4 | K | 2 |  |  |  | ROZPOCET | 0 | 0 | 0 | 0 | 0 | 1 | 0 | 4 | 1836510949
| PP |  | Základové konstrukce z betonu železového Příplatek k cenám za betonáž malého rozsahu do 25 m3 | [14 empty] | PP | 2
| Online PSC |  | https://podminky.urs.cz/item/CS_URS_2025_02/273321191 | [14 empty] | Online PSC | 2
| VV |  | 11,64 |  | 11.64 | [12 empty] | VV | 2 | 2 | True | 1 | ROZPOCET
33 | K | 273354111 | Bednění základových desek - zřízení | M2 | 11.64 |  | 0 | CS ÚRS 2025 02 |  | základní |  | 0 | 0.0013 | 0.015132 | 0 | 0 | 4 | K | 2 |  |  |  | ROZPOCET | 0 | 0 | 0 | 0 | 0 | 1 | 0 | 4 | 1142458858
| PP |  | Bednění základových konstrukcí desek zřízení | [14 empty] | PP | 2
| Online PSC |  | https://podminky.urs.cz/item/CS_URS_2025_02/273354111 | [14 empty] | Online PSC | 2
| VV |  | 19,4*0,3*2 "podkl. deska propustku |  | 11.64 | [12 empty] | VV | 2 | 2 | True | 0 | ROZPOCET
| VV |  | Součet |  | 11.64 | [12 empty] | VV | 2 | 4 | True | 1 | ROZPOCET
34 | K | 273354211 | Bednění základových desek - odstranění | M2 | 11.64 |  | 0 | CS ÚRS 2025 02 |  | základní |  | 0 | 4e-05 | 0.0004656 | 0 | 0 | 4 | K | 2 |  |  |  | ROZPOCET | 0 | 0 | 0 | 0 | 0 | 1 | 0 | 4 | 1709991343
| PP |  | Bednění základových konstrukcí desek odstranění bednění | [14 empty] | PP | 2
| Online PSC |  | https://podminky.urs.cz/item/CS_URS_2025_02/273354211 | [14 empty] | Online PSC | 2
| VV |  | 11,64 |  | 11.64 | [12 empty] | VV | 2 | 2 | True | 1 | ROZPOCET
35 | K | 273361116 | Výztuž základových desek z betonářské oceli 10 505 | T | 0.666 |  | 0 | CS ÚRS 2025 02 |  | základní |  | 0 | 1.0383 | 0.69151 | 0 | 0 | 4 | K | 2 |  |  |  | ROZPOCET | 0 | 0 | 0 | 0 | 0 | 1 | 0 | 4 | -492293311
| PP |  | Výztuž základových konstrukcí desek z betonářské oceli 10 505 (R) nebo BSt 500 | [14 empty] | PP | 2
| Online PSC |  | https://podminky.urs.cz/item/CS_URS_2025_02/273361116 | [14 empty] | Online PSC | 2
| VV |  | "dle PD č.v. 2.202 kompletní hmotnost výztuže" 0,634*1,05 |  | 0.666 | [12 empty] | VV | 2 | 2 | True | 1 | ROZPOCET
36 | K | 273361412 | Výztuž základových desek ze svařovaných sítí přes 3,5 do 6 kg/m2 | T | 1.293 |  | 0 | CS ÚRS 2025 02 |  | základní |  | 0 | 1.0597 | 1.3702 | 0 | 0 | 4 | K | 2 |  |  |  | ROZPOCET | 0 | 0 | 0 | 0 | 0 | 1 | 0 | 4 | 1464411011
| PP |  | Výztuž základových konstrukcí desek ze svařovaných sítí, hmotnosti přes 3,5 do 6 kg/m2 | [14 empty] | PP | 2
| Online PSC |  | https://podminky.urs.cz/item/CS_URS_2025_02/273361412 | [14 empty] | Online PSC | 2
| VV |  | "dle PD č.v. 2.202 kompletní hmotnost sítít" 1,231*1,05 |  | 1.293 | [12 empty] | VV | 2 | 2 | True | 1 | ROZPOCET
37 | K | 274321118 | Základové pasy, prahy, věnce a ostruhy mostních konstrukcí ze ŽB C 30/37 | m3 | 11.432 |  | 0 | CS ÚRS 2025 02 |  | základní |  | 0 | 2.5505 | 29.1578 | 0 | 0 | 4 | K | 2 |  |  |  | ROZPOCET | 0 | 0 | 0 | 0 | 0 | 1 | 0 | 4 | 976369726
| PP |  | Základové konstrukce z betonu železového pásy, prahy, věnce a ostruhy ve výkopu nebo na hlavách pilot C 30/37 | [14 empty] | PP | 2
| Online PSC |  | https://podminky.urs.cz/item/CS_URS_2025_02/274321118 | [14 empty] | Online PSC | 2
| VV |  | "dle PD č.v. 2.202 zesíl. na výtoku" 0,9*2,4 |  | 2.16 | [12 empty] | VV | 2 | 2 | True | 0 | ROZPOCET
| VV |  | "zákl. pás" 0,32*2,1 |  | 0.672 | [12 empty] | VV | 2 | 2 | True | 0 | ROZPOCET
| VV |  | "čelo, základ" 8,6 |  | 8.6 | [12 empty] | VV | 2 | 2 | True | 0 | ROZPOCET
| VV |  | Součet |  | 11.432 | [12 empty] | VV | 2 | 4 | True | 1 | ROZPOCET
38 | K | 274321191 | Příplatek k základovým pasům, prahům a věncům mostních konstrukcí ze ŽB za betonáž malého rozsahu do 25 m3 | m3 | 24.736 |  | 0 | CS ÚRS 2025 02 |  | základní |  | 0 | 0.04858 | 1.2017 | 0 | 0 | 4 | K | 2 |  |  |  | ROZPOCET | 0 | 0 | 0 | 0 | 0 | 1 | 0 | 4 | 1192073865
| PP |  | Základové konstrukce z betonu železového Příplatek k cenám za betonáž malého rozsahu do 25 m3 | [14 empty] | PP | 2
| Online PSC |  | https://podminky.urs.cz/item/CS_URS_2025_02/274321191 | [14 empty] | Online PSC | 2
| VV |  | 11,64+11,432+1,664 |  | 24.736 | [12 empty] | VV | 2 | 2 | True | 1 | ROZPOCET
39 | K | 274354111 | Bednění základových pasů - zřízení | m2 | 22.84 |  | 0 | CS ÚRS 2025 02 |  | základní |  | 0 | 0.0013 | 0.029692 | 0 | 0 | 4 | K | 2 |  |  |  | ROZPOCET | 0 | 0 | 0 | 0 | 0 | 1 | 0 | 4 | 2021017049
| PP |  | Bednění základových konstrukcí pasů, prahů, věnců a ostruh zřízení | [14 empty] | PP | 2
| Online PSC |  | https://podminky.urs.cz/item/CS_URS_2025_02/274354111 | [14 empty] | Online PSC | 2
| VV |  | "dle PD č.v. 201 základy"(1,5+1,1)*(1,1+2,0+1,1+2,0) |  | 16.12 | [12 empty] | VV | 2 | 2 | True | 0 | ROZPOCET
| VV |  | "stupně opev. kaskády"(0,6*1,4*4*2) |  | 6.72 | [12 empty] | VV | 2 | 2 | True | 0 | ROZPOCET
| VV |  | Součet |  | 22.84 | [12 empty] | VV | 2 | 4 | True | 1 | ROZPOCET
40 | K | 274354211 | Bednění základových pasů - odstranění | m2 | 22.84 |  | 0 | CS ÚRS 2025 02 |  | základní |  | 0 | 4e-05 | 0.0009136 | 0 | 0 | 4 | K | 2 |  |  |  | ROZPOCET | 0 | 0 | 0 | 0 | 0 | 1 | 0 | 4 | -176086062
| PP |  | Bednění základových konstrukcí pasů, prahů, věnců a ostruh odstranění bednění | [14 empty] | PP | 2
| Online PSC |  | https://podminky.urs.cz/item/CS_URS_2025_02/274354211 | [14 empty] | Online PSC | 2
| VV |  | 22,84 |  | 22.84 | [12 empty] | VV | 2 | 2 | True | 1 | ROZPOCET
41 | K | 274311127 | Základové pasy, prahy, věnce a ostruhy z betonu prostého C 25/30 | m3 | 1.664 |  | 0 | CS ÚRS 2025 02 |  | základní |  | 0 | 2.5505 | 4.2441 | 0 | 0 | 4 | K | 2 |  |  |  | ROZPOCET | 0 | 0 | 0 | 0 | 0 | 1 | 0 | 4 | -1901063785
| PP |  | Základové konstrukce z betonu prostého pasy, prahy, věnce a ostruhy ve výkopu nebo na hlavách pilot C 25/30 | [14 empty] | PP | 2
| Online PSC |  | https://podminky.urs.cz/item/CS_URS_2025_02/274311127 | [14 empty] | Online PSC | 2
| VV |  | "dle PD č.v. 2.003 prah dlažby"(2,6+2,6)*0,4*0,8 |  | 1.664 | [12 empty] | VV | 2 | 2 | True | 1 | ROZPOCET
| D | 3 | Svislé a kompletní konstrukce |  |  |  | 0 |  |  |  |  | 0 |  | 1362.3506 |  | 0 | 4 | D | 1 |  |  |  | ROZPOCET | [6 empty] | 0
42 | K | 317321118 | Mostní římsy ze ŽB C 30/37 | m3 | 10 |  | 0 | CS ÚRS 2025 02 |  | základní |  | 0 | 2.5021 | 25.0215 | 0 | 0 | 4 | K | 2 |  |  |  | ROZPOCET | 0 | 0 | 0 | 0 | 0 | 1 | 0 | 4 | -830877989
| PP |  | Římsy ze železového betonu C 30/37 | [14 empty] | PP | 2
| Online PSC |  | https://podminky.urs.cz/item/CS_URS_2025_02/317321118 | [14 empty] | Online PSC | 2
| VV |  | "dle PD č.v. 2.201 římsy čel"10,0 |  | 10 | [12 empty] | VV | 2 | 2 | True | 1 | ROZPOCET
43 | K | 317321191 | Příplatek k mostním římsám ze ŽB za betonáž malého rozsahu do 25 m3 | m3 | 10 |  | 0 | CS ÚRS 2025 02 |  | základní |  | 0 | 0.04858 | 0.4858 | 0 | 0 | 4 | K | 2 |  |  |  | ROZPOCET | 0 | 0 | 0 | 0 | 0 | 1 | 0 | 4 | 1042928245
| PP |  | Římsy ze železového betonu Příplatek k cenám za betonáž malého rozsahu do 25 m3 | [14 empty] | PP | 2
| Online PSC |  | https://podminky.urs.cz/item/CS_URS_2025_02/317321191 | [14 empty] | Online PSC | 2
| VV |  | 10,0 |  | 10 | [12 empty] | VV | 2 | 2 | True | 1 | ROZPOCET
44 | K | 317353121 | Bednění mostních říms všech tvarů - zřízení | m2 | 8.06 |  | 0 | CS ÚRS 2025 02 |  | základní |  | 0 | 0.04126 | 0.33256 | 0 | 0 | 4 | K | 2 |  |  |  | ROZPOCET | 0 | 0 | 0 | 0 | 0 | 1 | 0 | 4 | 1680229822
| PP |  | Bednění mostní římsy zřízení všech tvarů | [14 empty] | PP | 2
| Online PSC |  | https://podminky.urs.cz/item/CS_URS_2025_02/317353121 | [14 empty] | Online PSC | 2
| VV |  | "dle PD č.v. 2.201"(2,4+2,4+1,4+2,4+2,4+1,4)*(0,35+0,3) |  | 8.06 | [12 empty] | VV | 2 | 2 | True | 1 | ROZPOCET
45 | K | 317353221 | Bednění mostních říms všech tvarů - odstranění | m2 | 8.06 |  | 0 | CS ÚRS 2025 02 |  | základní |  | 0 | 2e-05 | 0.0001612 | 0 | 0 | 4 | K | 2 |  |  |  | ROZPOCET | 0 | 0 | 0 | 0 | 0 | 1 | 0 | 4 | 1509519896
| PP |  | Bednění mostní římsy odstranění všech tvarů | [14 empty] | PP | 2
| Online PSC |  | https://podminky.urs.cz/item/CS_URS_2025_02/317353221 | [14 empty] | Online PSC | 2
46 | K | 334323218 | Mostní křídla a závěrné zídky ze ŽB C 30/37 | M3 | 5.664 |  | 0 | CS ÚRS 2025 02 |  | základní |  | 0 | 2.5021 | 14.1718 | 0 | 0 | 4 | K | 2 |  |  |  | ROZPOCET | 0 | 0 | 0 | 0 | 0 | 1 | 0 | 4 | 1381994292
| PP |  | Mostní křídla a závěrné zídky z betonu železového C 30/37 | [14 empty] | PP | 2
| Online PSC |  | https://podminky.urs.cz/item/CS_URS_2025_02/334323218 | [14 empty] | Online PSC | 2
| VV |  | "č.v. 004 zaslepení pův. otvoru čela na výtoku" 0,4 |  | 0.4 | [12 empty] | VV | 2 | 2 | True | 0 | ROZPOCET
| VV |  | "pod. pasy kaskády"3,6 |  | 3.6 | [12 empty] | VV | 2 | 2 | True | 0 | ROZPOCET
| VV |  | "konc. čelo kaskády" 2,60*1,60*0,4 |  | 1.664 | [12 empty] | VV | 2 | 2 | True | 0 | ROZPOCET
| VV |  | Součet |  | 5.664 | [12 empty] | VV | 2 | 4 | True | 1 | ROZPOCET
47 | K | 334323291 | Příplatek k mostním křídlům a závěrným zídkám ze ŽB za betonáž malého rozsahu do 25 m3 | m3 | 5.664 |  | 0 | CS ÚRS 2025 02 |  | základní |  | 0 | 0.04858 | 0.27516 | 0 | 0 | 4 | K | 2 |  |  |  | ROZPOCET | 0 | 0 | 0 | 0 | 0 | 1 | 0 | 4 | 1854771400
| PP |  | Mostní křídla a závěrné zídky z betonu Příplatek k cenám za práce malého rozsahu do 25 m3 | [14 empty] | PP | 2
| Online PSC |  | https://podminky.urs.cz/item/CS_URS_2025_02/334323291 | [14 empty] | Online PSC | 2
48 | K | 334352111 | Bednění mostních křídel a závěrných zídek ze systémového bednění s výplní z překližek - zřízení | M2 | 57.26 |  | 0 | CS ÚRS 2025 02 |  | základní |  | 0 | 0.00118 | 0.067567 | 0 | 0 | 4 | K | 2 |  |  |  | ROZPOCET | 0 | 0 | 0 | 0 | 0 | 1 | 0 | 4 | -1561749232
| PP |  | Bednění mostních křídel a závěrných zídek ze systémového bednění zřízení z překližek | [14 empty] | PP | 2
| Online PSC |  | https://podminky.urs.cz/item/CS_URS_2025_02/334352111 | [14 empty] | Online PSC | 2
| VV |  | "č.v. 004 zaslepení pův. otvoru čela na výtoku"2,5*(0,8+1,4)*2 |  | 11 | [12 empty] | VV | 2 | 2 | True | 0 | ROZPOCET
| VV |  | "pod. pasy kaskády"(12,1+1,45)*0,7*2*2 |  | 37.94 | [12 empty] | VV | 2 | 2 | True | 0 | ROZPOCET
| VV |  | "konc. čelo kaskády" 2,60*1,60*2 |  | 8.32 | [12 empty] | VV | 2 | 2 | True | 0 | ROZPOCET
| VV |  | Součet |  | 57.26 | [12 empty] | VV | 2 | 4 | True | 1 | ROZPOCET
49 | K | 334352211 | Bednění mostních křídel a závěrných zídek ze systémového bednění s výplní z překližek - odstranění | M2 | 57.26 |  | 0 | CS ÚRS 2025 02 |  | základní |  | 0 | 4e-05 | 0.0022904 | 0 | 0 | 4 | K | 2 |  |  |  | ROZPOCET | 0 | 0 | 0 | 0 | 0 | 1 | 0 | 4 | -1968265517
| PP |  | Bednění mostních křídel a závěrných zídek ze systémového bednění odstranění z překližek | [14 empty] | PP | 2
| Online PSC |  | https://podminky.urs.cz/item/CS_URS_2025_02/334352211 | [14 empty] | Online PSC | 2
| VV |  | 57,26 |  | 57.26 | [12 empty] | VV | 2 | 2 | True | 1 | ROZPOCET
50 | K | 389121111 | Osazení dílců rámové konstrukce propustků a podchodů hmotnosti do 5 t | KUS | 19 |  | 0 | CS ÚRS 2025 02 |  | základní |  | 0 | 0.14401 | 2.7362 | 0 | 0 | 4 | K | 2 |  |  |  | ROZPOCET | 0 | 0 | 0 | 0 | 0 | 1 | 0 | 4 | 380408446
| PP |  | Osazení dílců rámové konstrukce propustků a podchodů hmotnosti jednotlivě do 5 t | [14 empty] | PP | 2
| Online PSC |  | https://podminky.urs.cz/item/CS_URS_2025_02/389121111 | [14 empty] | Online PSC | 2
| VV |  | "vtok+průběžné+výtok při délce 1,0"17+1+1 |  | 19 | [12 empty] | VV | 2 | 2 | True | 1 | ROZPOCET
51 | M | 59383462 | propust rámová 2,00x1,00x1,00m | kus | 17 |  | 0 | CS ÚRS 2025 02 |  | základní |  | 0 | 1.685 | 28.645 | 0 | 0 | 8 | M | 2 |  |  |  | ROZPOCET | 0 | 0 | 0 | 0 | 0 | 1 | 0 | 4 | 1827534909
| PP |  | propust rámová 2,00x1,00x1,00m | [14 empty] | PP | 2
| VV |  | "dle PD č.v. 2.004 Typizovaná rámová propust, sv. rozměry 1,0*2,0 m. bet. C34/55"17 |  | 17 | [12 empty] | VV | 2 | 2 | True | 1 | ROZPOCET
52 | M | 59383462_R1 | koncový vtokový dílec rámový propust 100/200/200 | m | 1 |  | 0 |  |  | základní |  | 0 | 3 | 3 | 0 | 0 | 8 | M | 2 |  |  |  | ROZPOCET | 0 | 0 | 0 | 0 | 0 | 1 | 0 | 4 | 1387941845
| PP |  | koncový vtokový dílec rámový propust 100/200/200 | [14 empty] | PP | 2
| VV |  | "výtokový dílec" 1 |  | 1 | [12 empty] | VV | 2 | 2 | True | 1 | ROZPOCET
53 | M | 59383462_R2 | koncový výtokový dílec rámový propust 100/200/200 | m | 1 |  | 0 |  |  | základní |  | 0 | 3 | 3 | 0 | 0 | 8 | M | 2 |  |  |  | ROZPOCET | 0 | 0 | 0 | 0 | 0 | 1 | 0 | 4 | -962381732
| PP |  | koncový výtokový dílec rámový propust 100/200/200 | [14 empty] | PP | 2
| VV |  | "výtokový dílec" 1 |  | 1 | [12 empty] | VV | 2 | 2 | True | 1 | ROZPOCET
| D | 4 | Vodorovné konstrukce |  |  |  | 0 |  |  |  |  | 0 |  | 1284.6126 |  | 0 | 1 | D | 2 |  |  |  | ROZPOCET | [6 empty] | 0
54 | K | 451315114 | Podkladní nebo výplňová vrstva z betonu C 12/15 tl do 100 mm | M2 | 52 |  | 0 | CS ÚRS 2025 02 |  | základní |  | 0 | 0.22798 | 11.855 | 0 | 0 | 4 | K | 3 |  |  |  | ROZPOCET | 0 | 0 | 0 | 0 | 0 | 1 | 0 | 4 | -992242083
| PP |  | Podkladní a výplňové vrstvy z betonu prostého tloušťky do 100 mm, z betonu C 12/15 | [14 empty] | PP | 3
| Online PSC |  | https://podminky.urs.cz/item/CS_URS_2025_02/451315114 | [14 empty] | Online PSC | 3
| VV |  | "dle PD č.v. 2.201 podkl. beton" 5,2/0,1 |  | 52 | [12 empty] | VV | 3 | 2 | True | 1 | ROZPOCET
55 | K | 452311161 | Podkladní desky z betonu prostého bez zvýšených nároků na prostředí tř. C 25/30 otevřený výkop | m3 | 3.9 |  | 0 | CS ÚRS 2025 02 |  | základní |  | 0 | 2.5019 | 9.7573 | 0 | 0 | 4 | K | 3 |  |  |  | ROZPOCET | 0 | 0 | 0 | 0 | 0 | 1 | 0 | 4 | 1642889492
| PP |  | Podkladní a zajišťovací konstrukce z betonu prostého v otevřeném výkopu bez zvýšených nároků na prostředí desky pod potrubí, stoky a drobné objekty z betonu tř. C 25/30 | [14 empty] | PP | 3
| Online PSC |  | https://podminky.urs.cz/item/CS_URS_2025_02/452311161 | [14 empty] | Online PSC | 3
| VV |  | "dle PD č.v. 2.201 dno koryta, bez bednění, mezi vodící zídky"(16,0+10,0)*0,1*1,5 |  | 3.9 | [12 empty] | VV | 3 | 2 | True | 0 | ROZPOCET
| VV |  | Součet |  | 3.9 | [12 empty] | VV | 3 | 4 | True | 1 | ROZPOCET
56 | K | 452471101 | Podkladní vrstva z modifikované malty cementové tl do 10 mm | m2 | 0.624 |  | 0 | CS ÚRS 2025 02 |  | základní |  | 0 | 0.02266 | 0.01414 | 0 | 0 | 4 | K | 3 |  |  |  | ROZPOCET | 0 | 0 | 0 | 0 | 0 | 1 | 0 | 4 | -2069134357
| PP |  | Podkladní a výplňová vrstva z modifikované malty cementové podkladní, tloušťky do 10 mm první vrstva | [14 empty] | PP | 3
| Online PSC |  | https://podminky.urs.cz/item/CS_URS_2025_02/452471101 | [14 empty] | Online PSC | 3
| VV |  | podlítí patních plechů zábradlí | [14 empty] | VV | 3 | 1 | True | 0 | ROZPOCET
| VV |  | 0,26*0,20*12 |  | 0.624 | [12 empty] | VV | 3 | 2 | True | 0 | ROZPOCET
| VV |  | Součet |  | 0.624 | [12 empty] | VV | 3 | 4 | True | 1 | ROZPOCET
57 | K | 452471102 | Podkladní vrstva z modifikované malty cementové každých dalších 10 mm tl | m2 | 0.624 |  | 0 | CS ÚRS 2025 02 |  | základní |  | 0 | 0.02266 | 0.01414 | 0 | 0 | 4 | K | 3 |  |  |  | ROZPOCET | 0 | 0 | 0 | 0 | 0 | 1 | 0 | 4 | -1671761994
| PP |  | Podkladní a výplňová vrstva z modifikované malty cementové podkladní, tloušťky do 10 mm každá další vrstva | [14 empty] | PP | 3
| Online PSC |  | https://podminky.urs.cz/item/CS_URS_2025_02/452471102 | [14 empty] | Online PSC | 3
| VV |  | dalčí vestva 10 mm | [14 empty] | VV | 3 | 1 | True | 0 | ROZPOCET
| VV |  | 0,624 |  | 0.624 | [12 empty] | VV | 3 | 2 | True | 0 | ROZPOCET
| VV |  | Součet |  | 0.624 | [12 empty] | VV | 3 | 4 | True | 1 | ROZPOCET
58 | K | 458311121 | Výplňové klíny za opěrou z betonu prostého C 12/15 hutněného po vrstvách | m3 | 26.18 |  | 0 | CS ÚRS 2025 02 |  | základní |  | 0 | 2.3457 | 61.4104 | 0 | 0 | 4 | K | 3 |  |  |  | ROZPOCET | 0 | 0 | 0 | 0 | 0 | 1 | 0 | 4 | -1225578442
| PP |  | Výplňové klíny a filtrační vrstvy za opěrou z betonu hutněného po vrstvách výplňového prostého | [14 empty] | PP | 3
| Online PSC |  | https://podminky.urs.cz/item/CS_URS_2025_02/458311121 | [14 empty] | Online PSC | 3
| VV |  | "dle PD č.v. 2.004 výplň otvoru pův. propustku s rezervou 10% bet. C16/20"23,8*1,10 |  | 26.18 | [12 empty] | VV | 3 | 2 | True | 1 | ROZPOCET
59 | K | 458501112 | Výplňové klíny za opěrou z kameniva drceného hutněného po vrstvách | M3 | 473 |  | 0 | CS ÚRS 2025 02 |  | základní |  | 0 | 2.45 | 1158.85 | 0 | 0 | 4 | K | 3 |  |  |  | ROZPOCET | 0 | 0 | 0 | 0 | 0 | 1 | 0 | 4 | -1560713334
| PP |  | Výplňové klíny za opěrou z kameniva hutněného po vrstvách drceného | [14 empty] | PP | 3
| Online PSC |  | https://podminky.urs.cz/item/CS_URS_2025_02/458501112 | [14 empty] | Online PSC | 3
| VV |  | "dle PD č.v. 2.004, zásypy novým materiálem ŠD 0-63 (šířka*plocha zásypu)" 22,0*21,5 |  | 473 | [12 empty] | VV | 3 | 2 | True | 1 | ROZPOCET
60 | K | 464511111 | Pohoz z lomového kamene neupraveného tříděného z terénu | m3 | 1.35 |  | 0 | CS ÚRS 2025 02 |  | základní |  | 0 | 1.848 | 2.4948 | 0 | 0 | 512 | K | 3 |  |  |  | ROZPOCET | 0 | 0 | 0 | 0 | 0 | 1 | 0 | 512 | 1514574470
| PP |  | Pohoz dna nebo svahů jakékoliv tloušťky z lomového kamene neupraveného tříděného z terénu | [14 empty] | PP | 3
| Online PSC |  | https://podminky.urs.cz/item/CS_URS_2025_02/464511111 | [14 empty] | Online PSC | 3
| VV |  | "Dle PD č.v. 2.003, pod odláždění" 3,0*1,5*0,3 |  | 1.35 | [12 empty] | VV | 3 | 2 | True | 0 | ROZPOCET
| VV |  | Součet |  | 1.35 | [12 empty] | VV | 3 | 4 | True | 1 | ROZPOCET
61 | K | 465513157 | Dlažba svahu u opěr z upraveného lomového žulového kamene tl 200 mm do lože C 25/30 pl přes 10 m2 | M2 | 39 |  | 0 | CS ÚRS 2025 02 |  | základní |  | 0 | 1.0312 | 40.2168 | 0 | 0 | 4 | K | 3 |  |  |  | ROZPOCET | 0 | 0 | 0 | 0 | 0 | 1 | 0 | 4 | -1694997815
| PP |  | Dlažba svahu u mostních opěr z upraveného lomového žulového kamene s vyspárováním maltou MC 25, šíře spáry 15 mm do betonového lože C 25/30 tloušťky 200 mm, plochy přes 10 m2 | [14 empty] | PP | 3
| Online PSC |  | https://podminky.urs.cz/item/CS_URS_2025_02/465513157 | [14 empty] | Online PSC | 3
| VV |  | "dle PD č.v. 2.003 podkl. beton kam. dlažby" (16,0+10,0)*1,5 |  | 39 | [12 empty] | VV | 3 | 2 | True | 0 | ROZPOCET
| VV |  | Součet |  | 39 | [12 empty] | VV | 3 | 4 | True | 1 | ROZPOCET
| D | 9 | Ostatní konstrukce a práce, bourání |  |  |  | 0 |  |  |  |  | 0 |  | 24.3337 |  | 191.7492 | 4 | D | 1 |  |  |  | ROZPOCET | [6 empty] | 0
62 | K | 911121211 | Výroba ocelového zábradlí při opravách mostů | m | 14 |  | 0 | CS ÚRS 2025 02 |  | základní |  | 0 | 0.00117 | 0.01638 | 0 | 0 | 4 | K | 2 |  |  |  | ROZPOCET | 0 | 0 | 0 | 0 | 0 | 1 | 0 | 4 | 1964320674
| PP |  | Oprava ocelového zábradlí svařovaného nebo šroubovaného výroba | [14 empty] | PP | 2
| Online PSC |  | https://podminky.urs.cz/item/CS_URS_2025_02/911121211 | [14 empty] | Online PSC | 2
| VV |  | 7,0+7,0 |  | 14 | [12 empty] | VV | 2 | 2 | True | 0 | ROZPOCET
| VV |  | Součet |  | 14 | [12 empty] | VV | 2 | 4 | True | 1 | ROZPOCET
63 | M | 13010430 | úhelník ocelový rovnostranný jakost S235JR (11 375) 70x70x7mm | t | 0.101 |  | 0 | CS ÚRS 2025 02 |  | základní |  | 0 | 1 | 0.101 | 0 | 0 | 8 | M | 2 |  |  |  | ROZPOCET | 0 | 0 | 0 | 0 | 0 | 1 | 0 | 4 | -1326236933
| PP |  | úhelník ocelový rovnostranný jakost S235JR (11 375) 70x70x7mm | [14 empty] | PP | 2
| VV |  | "1"4*1,05*0,00738*1,05 |  | 0.033 | [12 empty] | VV | 2 | 2 | True | 0 | ROZPOCET
| VV |  | "1.1"4*1,09*0,00738*1,05 |  | 0.034 | [12 empty] | VV | 2 | 2 | True | 0 | ROZPOCET
| VV |  | "1.2"4*1,10*0,00738*1,05 |  | 0.034 | [12 empty] | VV | 2 | 2 | True | 0 | ROZPOCET
| VV |  | Součet |  | 0.101 | [12 empty] | VV | 2 | 4 | True | 1 | ROZPOCET
64 | M | 13011066 | úhelník ocelový rovnostranný jakost S235JR (11 375) 60x60x5mm | t | 0.05 |  | 0 | CS ÚRS 2025 02 |  | základní |  | 0 | 1 | 0.05 | 0 | 0 | 8 | M | 2 |  |  |  | ROZPOCET | 0 | 0 | 0 | 0 | 0 | 1 | 0 | 4 | 2061603822
| PP |  | úhelník ocelový rovnostranný jakost S235JR (11 375) 60x60x5mm | [14 empty] | PP | 2
| VV |  | "3"2*1,40*0,00457*1,05 |  | 0.013 | [12 empty] | VV | 2 | 2 | True | 0 | ROZPOCET
| VV |  | "3.1"2*1,80*0,00457*1,05 |  | 0.017 | [12 empty] | VV | 2 | 2 | True | 0 | ROZPOCET
| VV |  | "3.2"2*2,12*0,00457*1,05 |  | 0.02 | [12 empty] | VV | 2 | 2 | True | 0 | ROZPOCET
| VV |  | Součet |  | 0.05 | [12 empty] | VV | 2 | 4 | True | 1 | ROZPOCET
65 | M | 13010420 | úhelník ocelový rovnostranný jakost S235JR (11 375) 50x50x5mm | t | 0.084 |  | 0 | CS ÚRS 2025 02 |  | základní |  | 0 | 1 | 0.084 | 0 | 0 | 8 | M | 2 |  |  |  | ROZPOCET | 0 | 0 | 0 | 0 | 0 | 1 | 0 | 4 | 1339011670
| PP |  | úhelník ocelový rovnostranný jakost S235JR (11 375) 50x50x5mm | [14 empty] | PP | 2
| VV |  | "2"4*1,40*0,00377*1,05 |  | 0.022 | [12 empty] | VV | 2 | 2 | True | 0 | ROZPOCET
| VV |  | "2.1"4*1,79*0,00377*1,05 |  | 0.028 | [12 empty] | VV | 2 | 2 | True | 0 | ROZPOCET
| VV |  | "2.2"4*2,12*0,00377*1,05 |  | 0.034 | [12 empty] | VV | 2 | 2 | True | 0 | ROZPOCET
| VV |  | Součet |  | 0.084 | [12 empty] | VV | 2 | 4 | True | 1 | ROZPOCET
66 | M | 13522530_R | ocel široká jakost S235JR 260x20mm | t | 0.103 |  | 0 |  |  | základní |  | 0 | 1 | 0.103 | 0 | 0 | 8 | M | 2 |  |  |  | ROZPOCET | 0 | 0 | 0 | 0 | 0 | 1 | 0 | 4 | -1187429671
| PP |  | ocel široká jakost S235JR 260x20mm | [14 empty] | PP | 2
| VV |  | 12,0*0,26*0,03140*1,05 |  | 0.103 | [12 empty] | VV | 2 | 2 | True | 0 | ROZPOCET
| VV |  | Součet |  | 0.103 | [12 empty] | VV | 2 | 4 | True | 1 | ROZPOCET
67 | M | 15619210_R | pvc krytka matice M 16 | kus | 20 |  | 0 |  |  | základní |  | 0 | 0 | 0 | 0 | 0 | 8 | M | 2 |  |  |  | ROZPOCET | 0 | 0 | 0 | 0 | 0 | 1 | 0 | 4 | -317859612
| PP |  | pvc krytka matice M 16 | [14 empty] | PP | 2
| VV |  | krytka matice | [14 empty] | VV | 2 | 1 | True | 0 | ROZPOCET
| VV |  | 5,0*4 |  | 20 | [12 empty] | VV | 2 | 2 | True | 0 | ROZPOCET
| VV |  | Součet |  | 20 | [12 empty] | VV | 2 | 4 | True | 1 | ROZPOCET
68 | K | 911121311 | Montáž ocelového zábradlí při opravách mostů | m | 14 |  | 0 | CS ÚRS 2025 02 |  | základní |  | 0 | 0.00058 | 0.00812 | 0 | 0 | 512 | K | 2 |  |  |  | ROZPOCET | 0 | 0 | 0 | 0 | 0 | 1 | 0 | 512 | -5519868
| PP |  | Oprava ocelového zábradlí svařovaného nebo šroubovaného montáž | [14 empty] | PP | 2
| Online PSC |  | https://podminky.urs.cz/item/CS_URS_2025_02/911121311 | [14 empty] | Online PSC | 2
| VV |  | 7,0+7,0 |  | 14 | [12 empty] | VV | 2 | 2 | True | 1 | ROZPOCET
69 | K | 916231213 | Osazení chodníkového obrubníku betonového stojatého s boční opěrou do lože z betonu prostého | m | 68.7 |  | 0 | CS ÚRS 2025 02 |  | základní |  | 0 | 0.14042 | 9.6469 | 0 | 0 | 4 | K | 2 |  |  |  | ROZPOCET | 0 | 0 | 0 | 0 | 0 | 1 | 0 | 4 | -1613410281
| PP |  | Osazení chodníkového obrubníku betonového se zřízením lože, s vyplněním a zatřením spár cementovou maltou stojatého s boční opěrou z betonu prostého, do lože z betonu prostého | [14 empty] | PP | 2
| Online PSC |  | https://podminky.urs.cz/item/CS_URS_2025_02/916231213 | [14 empty] | Online PSC | 2
| VV |  | "dle PD č.v. 2.003 obruba dlažby"(5,7+2,6+5,7+5,2+8,8+2,6+9,4+5,8)*1,5 |  | 68.7 | [12 empty] | VV | 2 | 2 | True | 1 | ROZPOCET
70 | M | 59217072 | obrubník silniční betonový 1000x100x250mm | m | 72.135 |  | 0 | CS ÚRS 2025 02 |  | základní |  | 0 | 0.056 | 4.0396 | 0 | 0 | 8 | M | 2 |  |  |  | ROZPOCET | 0 | 0 | 0 | 0 | 0 | 1 | 0 | 4 | -1992800593
| PP |  | obrubník silniční betonový 1000x100x250mm | [14 empty] | PP | 2
| VV |  | "dle PD č.v. 2.003 obruba dlažby" 68,7*1,05 |  | 72.135 | [12 empty] | VV | 2 | 2 | True | 1 | ROZPOCET
71 | K | 93656_R | Nivelační značka na konstrukci - vč. geodetického zaměření | KS | 1 |  | 0 |  |  | základní |  | 0 | 0 | 0 | 0 | 0 | 4 | K | 2 |  |  |  | ROZPOCET | 0 | 0 | 0 | 0 | 0 | 1 | 0 | 4 | -2113337684
| PP |  | Nivelační značka na konstrukci - vč. geodetického zaměření | [14 empty] | PP | 2
72 | K | 936942211 | Zhotovení tabulky s letopočtem opravy mostu vložením šablony do bednění | KUS | 2 |  | 0 | CS ÚRS 2025 02 |  | základní |  | 0 | 0.00649 | 0.01298 | 0 | 0 | 4 | K | 2 |  |  |  | ROZPOCET | 0 | 0 | 0 | 0 | 0 | 1 | 0 | 4 | 388442447
| PP |  | Zhotovení tabulky s letopočtem opravy nebo větší údržby vložením šablony do bednění | [14 empty] | PP | 2
| Online PSC |  | https://podminky.urs.cz/item/CS_URS_2025_02/936942211 | [14 empty] | Online PSC | 2
| VV |  | "Dle PD č.v. 2.005, Označení letopočtu roku obnovy objektu, do římsy pomocí gum. matricem vč. materiálu" 2 |  | 2 | [12 empty] | VV | 2 | 2 | True | 1 | ROZPOCET
73 | K | 953961214 | Kotva chemickou patronou M 16 hl 125 mm do betonu, ŽB nebo kamene s vyvrtáním otvoru | kus | 48 |  | 0 | CS ÚRS 2025 02 |  | základní |  | 0 | 4e-05 | 0.00192 | 0 | 0 | 512 | K | 2 |  |  |  | ROZPOCET | 0 | 0 | 0 | 0 | 0 | 1 | 0 | 512 | 1089641324
| PP |  | Kotva chemická s vyvrtáním otvoru do betonu, železobetonu nebo tvrdého kamene chemická patrona, velikost M 16, hloubka 125 mm | [14 empty] | PP | 2
| Online PSC |  | https://podminky.urs.cz/item/CS_URS_2025_02/953961214 | [14 empty] | Online PSC | 2
| VV |  | "dle PD č.v. 2.401" 48 |  | 48 | [12 empty] | VV | 2 | 2 | True | 1 | ROZPOCET
74 | K | 961021112 | Bourání mostních základů z kamene | m3 | 2.2 |  | 0 | CS ÚRS 2025 02 |  | základní |  | 0 | 0.12 | 0.264 | 2.49 | 5.478 | 4 | K | 2 |  |  |  | ROZPOCET | 0 | 0 | 0 | 0 | 0 | 1 | 0 | 4 | 1580297991
| PP |  | Bourání mostních konstrukcí základů z kamene nebo cihel | [14 empty] | PP | 2
| Online PSC |  | https://podminky.urs.cz/item/CS_URS_2025_02/961021112 | [14 empty] | Online PSC | 2
| VV |  | "Dle PD č.v. 2.002 odbourání kam obkladu opěr" 5,5*0,8*0,5 |  | 2.2 | [12 empty] | VV | 2 | 2 | True | 0 | ROZPOCET
| VV |  | Součet |  | 2.2 | [12 empty] | VV | 2 | 4 | True | 1 | ROZPOCET
75 | K | 963041211 | Bourání mostní nosné konstrukce z betonu prostého | m3 | 59.46 |  | 0 | CS ÚRS 2025 02 |  | základní |  | 0 | 0.12 | 7.1352 | 2.2 | 130.812 | 4 | K | 2 |  |  |  | ROZPOCET | 0 | 0 | 0 | 0 | 0 | 1 | 0 | 4 | -474067732
| PP |  | Bourání mostních konstrukcí nosných konstrukcí z prostého betonu | [14 empty] | PP | 2
| Online PSC |  | https://podminky.urs.cz/item/CS_URS_2025_02/963041211 | [14 empty] | Online PSC | 2
| VV |  | "Dle PD č.v. 2.602, opěry vč. základu, část nátok" 8,3*1,2*2,5*2 |  | 49.8 | [12 empty] | VV | 2 | 2 | True | 0 | ROZPOCET
| VV |  | "základ čelo nátok" 4,6*1,5*1,4 |  | 9.66 | [12 empty] | VV | 2 | 2 | True | 0 | ROZPOCET
| VV |  | Součet |  | 59.46 | [12 empty] | VV | 2 | 4 | True | 1 | ROZPOCET
76 | K | 963051111 | Bourání mostní nosné konstrukce z ŽB | M3 | 23.108 |  | 0 | CS ÚRS 2025 02 |  | základní |  | 0 | 0.12171 | 2.8125 | 2.4 | 55.4592 | 4 | K | 2 |  |  |  | ROZPOCET | 0 | 0 | 0 | 0 | 0 | 1 | 0 | 4 | -992877620
| PP |  | Bourání mostních konstrukcí nosných konstrukcí ze železového betonu | [14 empty] | PP | 2
| Online PSC |  | https://podminky.urs.cz/item/CS_URS_2025_02/963051111 | [14 empty] | Online PSC | 2
| VV |  | "Dle PD č.v. 2.602 stáv.římsa nátok + NK" 4,6*0,6*0,3+(20+2,5)*0,35*1,4 |  | 11.853 | [12 empty] | VV | 2 | 2 | True | 0 | ROZPOCET
| VV |  | "výtok. svah. křídla horní část + římsa + masivní čelo" 6,0*0,9*0,45*2+3,5*0,5*0,3+4,3*1,3*1,05 |  | 11.255 | [12 empty] | VV | 2 | 2 | True | 0 | ROZPOCET
| VV |  | Součet |  | 23.108 | [12 empty] | VV | 2 | 4 | True | 1 | ROZPOCET
77 | K | 992114151 | Vodorovné přemístění mostních dílců z ŽB na vzdálenost 5000 m hmotnosti do 5 t | kus | 21 |  | 0 | CS ÚRS 2025 02 |  | základní |  | 0 | 0.00277 | 0.05817 | 0 | 0 | 512 | K | 2 |  |  |  | ROZPOCET | 0 | 0 | 0 | 0 | 0 | 1 | 0 | 512 | 1883369678
| PP |  | Vodorovné přemístění mostních dílců vzdálenosti přesunu do 5 000 m do 5 t | [14 empty] | PP | 2
| Online PSC |  | https://podminky.urs.cz/item/CS_URS_2025_02/992114151 | [14 empty] | Online PSC | 2
| VV |  | 21 |  | 21 | [12 empty] | VV | 2 | 2 | True | 1 | ROZPOCET
| D | 997 | Přesun sutě |  |  |  | 0 |  |  |  |  | 0 |  | 0 |  | 0 | 4 | D | 1 |  |  |  | ROZPOCET | [6 empty] | 0
78 | K | 997013841 | Poplatek za uložení na skládce (skládkovné) odpadu po otryskávání bez obsahu nebezpečných látek kód odpadu 12 01 17 | t | 0.464 |  | 0 | CS ÚRS 2025 02 |  | základní |  | 0 | 0 | 0 | 0 | 0 | 512 | K | 2 |  |  |  | ROZPOCET | 0 | 0 | 0 | 0 | 0 | 1 | 0 | 512 | 1665024265
| PP |  | Poplatek za uložení stavebního odpadu na skládce (skládkovné) odpadního materiálu po otryskávání bez obsahu nebezpečných látek zatříděného do Katalogu odpadů pod kódem 12 01 17 | [14 empty] | PP | 2
| Online PSC |  | https://podminky.urs.cz/item/CS_URS_2025_02/997013841 | [14 empty] | Online PSC | 2
| VV |  | abraziva | [14 empty] | VV | 2 | 1 | True | 0 | ROZPOCET
| VV |  | 0,464 |  | 0.464 | [12 empty] | VV | 2 | 2 | True | 0 | ROZPOCET
| VV |  | Součet |  | 0.464 | [12 empty] | VV | 2 | 4 | True | 1 | ROZPOCET
79 | K | 997013861 | Poplatek za uložení stavebního odpadu na recyklační skládce (skládkovné) z prostého betonu kód odpadu 17 01 01 | t | 130.812 |  | 0 | CS ÚRS 2025 02 |  | základní |  | 0 | 0 | 0 | 0 | 0 | 4 | K | 2 |  |  |  | ROZPOCET | 0 | 0 | 0 | 0 | 0 | 1 | 0 | 4 | -809858063
| PP |  | Poplatek za uložení stavebního odpadu na recyklační skládce (skládkovné) z prostého betonu zatříděného do Katalogu odpadů pod kódem 17 01 01 | [14 empty] | PP | 2
| Online PSC |  | https://podminky.urs.cz/item/CS_URS_2025_02/997013861 | [14 empty] | Online PSC | 2
| VV |  | "beton"59,46"m3"*2,2"t/m3 |  | 130.812 | [12 empty] | VV | 2 | 2 | True | 1 | ROZPOCET
80 | K | 997013862 | Poplatek za uložení stavebního odpadu na recyklační skládce (skládkovné) z armovaného betonu kód odpadu 17 01 01 | t | 55.459 |  | 0 | CS ÚRS 2025 02 |  | základní |  | 0 | 0 | 0 | 0 | 0 | 4 | K | 2 |  |  |  | ROZPOCET | 0 | 0 | 0 | 0 | 0 | 1 | 0 | 4 | -1999408613
| PP |  | Poplatek za uložení stavebního odpadu na recyklační skládce (skládkovné) z armovaného betonu zatříděného do Katalogu odpadů pod kódem 17 01 01 | [14 empty] | PP | 2
| Online PSC |  | https://podminky.urs.cz/item/CS_URS_2025_02/997013862 | [14 empty] | Online PSC | 2
| VV |  | "železobeton" 23,108"m3"*2,4"t/m3 |  | 55.459 | [12 empty] | VV | 2 | 2 | True | 0 | ROZPOCET
| VV |  | Součet |  | 55.459 | [12 empty] | VV | 2 | 4 | True | 1 | ROZPOCET
81 | K | 997013873 | Poplatek za uložení stavebního odpadu na recyklační skládce (skládkovné) zeminy a kamení zatříděného do Katalogu odpadů pod kódem 17 05 04 | t | 5.5 |  | 0 | CS ÚRS 2025 02 |  | základní |  | 0 | 0 | 0 | 0 | 0 | 4 | K | 2 |  |  |  | ROZPOCET | 0 | 0 | 0 | 0 | 0 | 1 | 0 | 4 | -44004144
| PP |  | Poplatek za uložení stavebního odpadu na recyklační skládce (skládkovné) zeminy a kamení zatříděného do Katalogu odpadů pod kódem 17 05 04 | [14 empty] | PP | 2
| Online PSC |  | https://podminky.urs.cz/item/CS_URS_2025_02/997013873 | [14 empty] | Online PSC | 2
| VV |  | "kámen" (2,2)*2,5 |  | 5.5 | [12 empty] | VV | 2 | 2 | True | 0 | ROZPOCET
| VV |  | Součet |  | 5.5 | [12 empty] | VV | 2 | 4 | True | 1 | ROZPOCET
82 | K | 997211511 | Vodorovná doprava suti po suchu na vzdálenost do 1 km | T | 426.386 |  | 0 | CS ÚRS 2025 02 |  | základní |  | 0 | 0 | 0 | 0 | 0 | 4 | K | 2 |  |  |  | ROZPOCET | 0 | 0 | 0 | 0 | 0 | 1 | 0 | 4 | 1621704475
| PP |  | Vodorovná doprava suti nebo vybouraných hmot suti se složením a hrubým urovnáním, na vzdálenost do 1 km | [14 empty] | PP | 2
| Online PSC |  | https://podminky.urs.cz/item/CS_URS_2025_02/997211511 | [14 empty] | Online PSC | 2
| VV |  | "kámen pol. 961021112" 2,2*2,5"t/m3" |  | 5.5 | [12 empty] | VV | 2 | 2 | True | 0 | ROZPOCET
| VV |  | "železobeton pol. 963051111" 55,46*2,4"t/m3" |  | 133.104 | [12 empty] | VV | 2 | 2 | True | 0 | ROZPOCET
| VV |  | "beton pol. 963041211" 130,81*2,2"t/m3" |  | 287.782 | [12 empty] | VV | 2 | 2 | True | 0 | ROZPOCET
| VV |  | Součet |  | 426.386 | [12 empty] | VV | 2 | 4 | True | 1 | ROZPOCET
83 | K | 997211519 | Příplatek ZKD 1 km u vodorovné dopravy suti | T | 20892.914 |  | 0 | CS ÚRS 2025 02 |  | základní |  | 0 | 0 | 0 | 0 | 0 | 4 | K | 2 |  |  |  | ROZPOCET | 0 | 0 | 0 | 0 | 0 | 1 | 0 | 4 | 396438605
| PP |  | Vodorovná doprava suti nebo vybouraných hmot suti se složením a hrubým urovnáním, na vzdálenost Příplatek k ceně za každý další započatý 1 km přes 1 km | [14 empty] | PP | 2
| Online PSC |  | https://podminky.urs.cz/item/CS_URS_2025_02/997211519 | [14 empty] | Online PSC | 2
| VV |  | 426,386"t"*49"km (uvažovaná vzdálenost 50 km)" |  | 20892.914 | [12 empty] | VV | 2 | 2 | True | 1 | ROZPOCET
84 | K | 997211611 | Nakládání suti na dopravní prostředky pro vodorovnou dopravu | T | 191.771 |  | 0 | CS ÚRS 2025 02 |  | základní |  | 0 | 0 | 0 | 0 | 0 | 4 | K | 2 |  |  |  | ROZPOCET | 0 | 0 | 0 | 0 | 0 | 1 | 0 | 4 | -1086412748
| PP |  | Nakládání suti nebo vybouraných hmot na dopravní prostředky pro vodorovnou dopravu suti | [14 empty] | PP | 2
| Online PSC |  | https://podminky.urs.cz/item/CS_URS_2025_02/997211611 | [14 empty] | Online PSC | 2
| VV |  | 191,771 |  | 191.771 | [12 empty] | VV | 2 | 2 | True | 1 | ROZPOCET
85 | K | R015150.907 | POPLATKY ZA LIKVIDACI ODPADŮ NEKONTAMINOVANÝCH - 17 05 08 ŠTĚRK Z KOLEJIŠTĚ (ODPAD PO RECYKLACI) VČ. DOPRAVY NA SKLÁDKU A MANIPULACE | t | 105 |  | 0 |  |  | základní |  | 0 | 0 | 0 | 0 | 0 | 4 | K | 2 |  |  |  | ROZPOCET | 0 | 0 | 0 | 0 | 0 | 1 | 0 | 4 | -70462236
| PP |  | POPLATKY ZA LIKVIDACI ODPADŮ NEKONTAMINOVANÝCH - 17 05 08 ŠTĚRK Z KOLEJIŠTĚ (ODPAD PO RECYKLACI) VČ. DOPRAVY NA SKLÁDKU A MANIPULACE | [14 empty] | PP | 2
| VV |  | "dle pol. 512531111"50,0*2,1 |  | 105 | [12 empty] | VV | 2 | 2 | True | 1 | ROZPOCET
| D | 998 | Přesun hmot |  |  |  | 0 |  |  |  |  | 0 |  | 0.64548 |  | 0 | 4 | D | 1 |  |  |  | ROZPOCET | [6 empty] | 0
86 | K | 998212111 | Přesun hmot pro mosty zděné, monolitické betonové nebo ocelové v do 20 m | T | 1500.057 |  | 0 | CS ÚRS 2025 02 |  | základní |  | 0 | 0 | 0 | 0 | 0 | 4 | K | 2 |  |  |  | ROZPOCET | 0 | 0 | 0 | 0 | 0 | 1 | 0 | 4 | -684199742
| PP |  | Přesun hmot pro mosty zděné, betonové monolitické, spřažené ocelobetonové nebo kovové vodorovná dopravní vzdálenost do 100 m výška mostu do 20 m | [14 empty] | PP | 2
| Online PSC |  | https://podminky.urs.cz/item/CS_URS_2025_02/998212111 | [14 empty] | Online PSC | 2
| D | PSV | Práce a dodávky PSV |  |  |  | 0 |  |  |  |  | 0 |  | 0.64548 |  | 0 | 2 | D | 2 |  |  |  | ROZPOCET | [6 empty] | 0
| D | 711 | Izolace proti vodě, vlhkosti a plynům |  |  |  | 0 |  |  |  |  | 0 |  | 0.64548 |  | 0 | 4 | D | 3 |  |  |  | ROZPOCET | [6 empty] | 0
87 | K | 711112001 | Provedení izolace proti zemní vlhkosti svislé za studena nátěrem penetračním | M2 | 146.3 |  | 0 | CS ÚRS 2025 02 |  | základní |  | 0 | 0 | 0 | 0 | 0 | 4 | K | 4 |  |  |  | ROZPOCET | 0 | 0 | 0 | 0 | 0 | 1 | 0 | 4 | 689205379
| PP |  | Provedení izolace proti zemní vlhkosti natěradly a tmely za studena na ploše svislé S jednonásobným nátěrem penetračním | [14 empty] | PP | 4
| Online PSC |  | https://podminky.urs.cz/item/CS_URS_2025_02/711112001 | [14 empty] | Online PSC | 4
| VV |  | "dle PD č.v. 2.004 ALP" 17,0*7,5 |  | 127.5 | [12 empty] | VV | 4 | 2 | True | 0 | ROZPOCET
| VV |  | "svah. čela"(3,5*2+2,0*0,6*2)*2 |  | 18.8 | [12 empty] | VV | 4 | 2 | True | 0 | ROZPOCET
| VV |  | Součet |  | 146.3 | [12 empty] | VV | 4 | 4 | True | 1 | ROZPOCET
88 | M | 11163150 | lak penetrační asfaltový | T | 0.05 |  | 0 | CS ÚRS 2025 02 |  | základní |  | 0 | 1 | 0.05 | 0 | 0 | 8 | M | 4 |  |  |  | ROZPOCET | 0 | 0 | 0 | 0 | 0 | 1 | 0 | 4 | 1161867617
| PP |  | lak penetrační asfaltový | [14 empty] | PP | 4
| VV |  | 146,3*0,00034 "Přepočtené koeficientem množství |  | 0.05 | [12 empty] | VV | 4 | 2 | True | 0 | ROZPOCET
| VV |  | Součet |  | 0.05 | [12 empty] | VV | 4 | 4 | True | 1 | ROZPOCET
89 | K | 711112002 | Provedení izolace proti zemní vlhkosti svislé za studena lakem asfaltovým | M2 | 292.6 |  | 0 | CS ÚRS 2025 02 |  | základní |  | 0 | 0 | 0 | 0 | 0 | 4 | K | 4 |  |  |  | ROZPOCET | 0 | 0 | 0 | 0 | 0 | 1 | 0 | 4 | -585617098
| PP |  | Provedení izolace proti zemní vlhkosti natěradly a tmely za studena na ploše svislé S jednonásobným nátěrem lakem asfaltovým | [14 empty] | PP | 4
| Online PSC |  | https://podminky.urs.cz/item/CS_URS_2025_02/711112002 | [14 empty] | Online PSC | 4
| VV |  | "dle PD č.v. 2.004 ALN 2x"17,0*7,5*2 |  | 255 | [12 empty] | VV | 4 | 2 | True | 0 | ROZPOCET
| VV |  | (3,5*2+2,0*0,6*2)*2*2 |  | 37.6 | [12 empty] | VV | 4 | 2 | True | 0 | ROZPOCET
| VV |  | Součet |  | 292.6 | [12 empty] | VV | 4 | 4 | True | 1 | ROZPOCET
90 | M | 11163152 | lak hydroizolační asfaltový | T | 0.12 |  | 0 | CS ÚRS 2025 02 |  | základní |  | 0 | 1 | 0.12 | 0 | 0 | 8 | M | 4 |  |  |  | ROZPOCET | 0 | 0 | 0 | 0 | 0 | 1 | 0 | 4 | -896900324
| PP |  | lak hydroizolační asfaltový | [14 empty] | PP | 4
| VV |  | 292,6*0,00041 "Přepočtené koeficientem množství |  | 0.12 | [12 empty] | VV | 4 | 2 | True | 0 | ROZPOCET
| VV |  | Součet |  | 0.12 | [12 empty] | VV | 4 | 4 | True | 1 | ROZPOCET
91 | K | 998711101 | Přesun hmot tonážní pro izolace proti vodě, vlhkosti a plynům v objektech v do 6 m | T | 0.14 |  | 0 | CS ÚRS 2025 02 |  | základní |  | 0 | 0 | 0 | 0 | 0 | 4 | K | 4 |  |  |  | ROZPOCET | 0 | 0 | 0 | 0 | 0 | 1 | 0 | 4 | -1818557269
| PP |  | Přesun hmot pro izolace proti vodě, vlhkosti a plynům stanovený z hmotnosti přesunovaného materiálu vodorovná dopravní vzdálenost do 50 m základní v objektech výšky do 6 m | [14 empty] | PP | 4
| Online PSC |  | https://podminky.urs.cz/item/CS_URS_2025_02/998711101 | [14 empty] | Online PSC | 4
| VV |  | 0,04+0,10 |  | 0.14 | [12 empty] | VV | 4 | 2 | True | 1 | ROZPOCET
| D | 789 | Povrchové úpravy ocelových konstrukcí a technologických zařízení |  |  |  | 0 |  |  |  |  | 0 |  | 0.47548 |  | 0 | 2 | D | 4 |  |  |  | ROZPOCET | [6 empty] | 0
92 | K | 789212122 | Provedení otryskání zařízení členitých stupeň zarezavění B stupeň přípravy Sa 2 1/2 | m2 | 11.6 |  | 0 | CS ÚRS 2025 02 |  | základní |  | 0 | 0 | 0 | 0 | 0 | 16 | K | 5 |  |  |  | ROZPOCET | 0 | 0 | 0 | 0 | 0 | 1 | 0 | 16 | -154480042
| PP |  | Provedení otryskání povrchů zařízení suché abrazivní tryskání, s povrchem členitým stupeň zarezavění B, stupeň přípravy Sa 2½ | [14 empty] | PP | 5
| Online PSC |  | https://podminky.urs.cz/item/CS_URS_2025_02/789212122 | [14 empty] | Online PSC | 5
| VV |  | otryskání sloupků, příčlí a patních plechů ( zábradlí ) | [14 empty] | VV | 5 | 1 | True | 0 | ROZPOCET
| VV |  | 11,60 |  | 11.6 | [12 empty] | VV | 5 | 2 | True | 0 | ROZPOCET
| VV |  | Součet |  | 11.6 | [12 empty] | VV | 5 | 4 | True | 1 | ROZPOCET
93 | M | 42118101_R | abrazivo ( např. TRYMAT ) materiál určen pro pro otryskání ocel. konstrukcí, pytlovaný | t | 0.464 |  | 0 |  |  | základní |  | 0 | 1 | 0.464 | 0 | 0 | 8 | M | 5 |  |  |  | ROZPOCET | 0 | 0 | 0 | 0 | 0 | 1 | 0 | 4 | -154397373
| PP |  | abrazivo ( křemičitý písek ) materiál určen pro pro otryskání ocel. konstrukcí, pytlovaný | [14 empty] | PP | 5
| VV |  | abrazivo pro otryskání ( vydatnost 0,040 t / m2 ) | [14 empty] | VV | 5 | 1 | True | 0 | ROZPOCET
| VV |  | 11,60*0,040 |  | 0.464 | [12 empty] | VV | 5 | 2 | True | 0 | ROZPOCET
| VV |  | Součet |  | 0.464 | [12 empty] | VV | 5 | 4 | True | 1 | ROZPOCET
94 | K | 789323211 | Zhotovení nátěru ocelových konstrukcí třídy III dvousložkového základního tl do 80 µm | m2 | 11.6 |  | 0 | CS ÚRS 2025 02 |  | základní |  | 0 | 0 | 0 | 0 | 0 | 16 | K | 5 |  |  |  | ROZPOCET | 0 | 0 | 0 | 0 | 0 | 1 | 0 | 16 | -1506193933
| PP |  | Zhotovení nátěru ocelových konstrukcí třídy III dvousložkového základního, tloušťky do 80 μm | [14 empty] | PP | 5
| Online PSC |  | https://podminky.urs.cz/item/CS_URS_2025_02/789323211 | [14 empty] | Online PSC | 5
| VV |  | základ | [14 empty] | VV | 5 | 1 | True | 0 | ROZPOCET
| VV |  | 11,60 |  | 11.6 | [12 empty] | VV | 5 | 2 | True | 0 | ROZPOCET
| VV |  | Součet |  | 11.6 | [12 empty] | VV | 5 | 4 | True | 1 | ROZPOCET
95 | K | 789323216 | Zhotovení nátěru ocelových konstrukcí třídy III dvousložkového mezivrstvy tl do 80 µm | m2 | 11.6 |  | 0 | CS ÚRS 2025 02 |  | základní |  | 0 | 0 | 0 | 0 | 0 | 16 | K | 5 |  |  |  | ROZPOCET | 0 | 0 | 0 | 0 | 0 | 1 | 0 | 16 | -746539916
| PP |  | Zhotovení nátěru ocelových konstrukcí třídy III dvousložkového mezivrstvy, tloušťky do 80 μm | [14 empty] | PP | 5
| Online PSC |  | https://podminky.urs.cz/item/CS_URS_2025_02/789323216 | [14 empty] | Online PSC | 5
| VV |  | mezivrstva | [14 empty] | VV | 5 | 1 | True | 0 | ROZPOCET
| VV |  | 11,60 |  | 11.6 | [12 empty] | VV | 5 | 2 | True | 0 | ROZPOCET
| VV |  | Součet |  | 11.6 | [12 empty] | VV | 5 | 4 | True | 1 | ROZPOCET
96 | K | 789323221 | Zhotovení nátěru ocelových konstrukcí třídy III dvousložkového krycího (vrchního) tl do 80 µm | m2 | 11.6 |  | 0 | CS ÚRS 2025 02 |  | základní |  | 0 | 0 | 0 | 0 | 0 | 16 | K | 5 |  |  |  | ROZPOCET | 0 | 0 | 0 | 0 | 0 | 1 | 0 | 16 | 73573821
| PP |  | Zhotovení nátěru ocelových konstrukcí třídy III dvousložkového krycího (vrchního), tloušťky do 80 μm | [14 empty] | PP | 5
| Online PSC |  | https://podminky.urs.cz/item/CS_URS_2025_02/789323221 | [14 empty] | Online PSC | 5
| VV |  | vrchní nátěr | [14 empty] | VV | 5 | 1 | True | 0 | ROZPOCET
| VV |  | 11,60 |  | 11.6 | [12 empty] | VV | 5 | 2 | True | 0 | ROZPOCET
| VV |  | Součet |  | 11.6 | [12 empty] | VV | 5 | 4 | True | 1 | ROZPOCET
97 | K | 789351240 | Zhotovení nátěru pásového dvousložkového tl 50 µm na ocelových konstrukcích tř. II | m2 | 3.48 |  | 0 | CS ÚRS 2025 02 |  | základní |  | 0 | 0 | 0 | 0 | 0 | 16 | K | 5 |  |  |  | ROZPOCET | 0 | 0 | 0 | 0 | 0 | 1 | 0 | 16 | 1978469416
| PP |  | Zhotovení nátěrů pásových korozně namáhaných míst (svary, hrany, kouty, šroubové spoje, apod.) tloušťky 50 μm ocelových konstrukcí třídy II dvousložkových | [14 empty] | PP | 5
| Online PSC |  | https://podminky.urs.cz/item/CS_URS_2025_02/789351240 | [14 empty] | Online PSC | 5
| VV |  | pásový nátěr | [14 empty] | VV | 5 | 1 | True | 0 | ROZPOCET
| VV |  | 11,60*0,30 |  | 3.48 | [12 empty] | VV | 5 | 2 | True | 0 | ROZPOCET
| VV |  | Součet |  | 3.48 | [12 empty] | VV | 5 | 4 | True | 1 | ROZPOCET
98 | M | 24629095_R | materiál pro provedení nátěrového systému ONS - 92 | kg | 11.484 |  | 0 |  |  | základní |  | 0 | 0.001 | 0.011484 | 0 | 0 | 32 | M | 5 |  |  |  | ROZPOCET | 0 | 0 | 0 | 0 | 0 | 1 | 0 | 16 | 1284664750
| PP |  | materiál pro provedení nátěrového systému ONS - 92 | [14 empty] | PP | 5
| VV |  | materiál pro provedení PKO | [14 empty] | VV | 5 | 1 | True | 0 | ROZPOCET
| VV |  | (11,60*3+3,480)*0,30 |  | 11.484 | [12 empty] | VV | 5 | 2 | True | 0 | ROZPOCET
| VV |  | Součet |  | 11.484 | [12 empty] | VV | 5 | 4 | True | 1 | ROZPOCET
99 | K | 998781101 | Přesun hmot tonážní pro obklady keramické v objektech v do 6 m | t | 0.272 |  | 0 | CS ÚRS 2025 02 |  | základní |  | 0 | 0 | 0 | 0 | 0 | 16 | K | 5 |  |  |  | ROZPOCET | 0 | 0 | 0 | 0 | 0 | 1 | 0 | 16 | -966231488
| PP |  | Přesun hmot pro obklady keramické stanovený z hmotnosti přesunovaného materiálu vodorovná dopravní vzdálenost do 50 m základní v objektech výšky do 6 m | [14 empty] | PP | 5
| Online PSC |  | https://podminky.urs.cz/item/CS_URS_2025_02/998781101 | [14 empty] | Online PSC | 5
| VV |  | 0,272 |  | 0.272 | [12 empty] | VV | 5 | 2 | True | 0 | ROZPOCET
| VV |  | Součet |  | 0.272 | [12 empty] | VV | 5 | 4 | True | 1 | ROZPOCET

## SO142.11.03 - Horní Lideč...
{364fd141-e810-4c61-936c-461e73b3d5b0}
2
| KRYCÍ LIST SOUPISU PRACÍ | [7 empty] | v --- níže se nacházejí doplnkové a pomocné údaje k sestavám --- v | [8 empty] | False
Stavba:
Cyklická obnova trati v úseku Vsetín – Horní Lideč
Objekt:
SO142.11.03 - Horní Lideč - Valašská Polanka, propustek v km 27.621
| KSO: |  |  |  |  | CC-CZ:
| Místo: |  | Vsetín - Horní Lideč |  |  | Datum: | 20. 11. 2025
| Zadavatel: |  |  |  |  | IČ: | 70994234
|  | Správa železnic s.o. |  |  |  | DIČ: | CZ70994
| Uchazeč: |  |  |  |  | IČ: | Vyplň údaj
|  | Vyplň údaj |  |  |  | DIČ: | Vyplň údaj
| Projektant: |  |  |  |  | IČ:
DIČ:
| Zpracovatel: |  |  |  |  | IČ: | 70994234
|  | Správa železnic s.o. |  |  |  | DIČ: | CZ70994
Poznámka:
| Cena bez DPH | [5 empty] | 0
|  |  | Základ daně |  |  | Sazba daně | Výše daně
| DPH | základní | 0 |  |  | 21% | 0
|  | snížená | 0 |  |  | 12% | 0
|  | zákl. přenesená | 0 |  |  | 21% | 0
|  | sníž. přenesená | 0 |  |  | 12% | 0
|  | nulová | 0 |  |  | 0% | 0
| Cena s DPH |  |  | v | CZK |  | 0
| Projektant |  |  | Zpracovatel
| Datum a podpis: |  | Razítko | Datum a podpis: |  |  | Razítko
| Objednavatel |  |  | Uchazeč
| Datum a podpis: |  | Razítko | Datum a podpis: |  |  | Razítko
REKAPITULACE ČLENĚNÍ SOUPISU PRACÍ
Stavba:
Cyklická obnova trati v úseku Vsetín – Horní Lideč
Objekt:
SO142.11.03 - Horní Lideč - Valašská Polanka, propustek v km 27.621
Místo: |  |  | Vsetín - Horní Lideč |  |  | Datum: | 20. 11. 2025
Zadavatel: |  |  | Správa železnic s.o. |  |  | Projektant:
Uchazeč: |  |  | Vyplň údaj |  |  | Zpracovatel: | Správa železnic s.o.
Kód dílu - Popis | [6 empty] | Cena celkem [CZK]
Náklady ze soupisu prací | [6 empty] | 0 | [11 empty] | -1
| HSV - Práce a dodávky HSV | [5 empty] | 0
| 1 - Zemní práce | [5 empty] | 0
| 2 - Zakládání | [5 empty] | 0
| 3 - Svislé a kompletní konstrukce | [5 empty] | 0
| 4 - Vodorovné konstrukce | [5 empty] | 0
| 5 - Komunikace pozemní | [5 empty] | 0
| 9 - Ostatní konstrukce a práce, bourání | [5 empty] | 0
| 997 - Přesun sutě | [5 empty] | 0
| 998 - Přesun hmot | [5 empty] | 0
| PSV - Práce a dodávky PSV | [5 empty] | 0
| 711 - Izolace proti vodě, vlhkosti a plynům | [5 empty] | 0
SOUPIS PRACÍ
Stavba:
Cyklická obnova trati v úseku Vsetín – Horní Lideč
Objekt:
SO142.11.03 - Horní Lideč - Valašská Polanka, propustek v km 27.621
Místo: |  |  | Vsetín - Horní Lideč |  |  | Datum: | 20. 11. 2025
Zadavatel: |  |  | Správa železnic s.o. |  |  | Projektant:
Uchazeč: |  |  | Vyplň údaj |  |  | Zpracovatel: | Správa železnic s.o.
PČ | Typ | Kód | Popis | MJ | Množství | J.cena [CZK] | Cena celkem [CZK] | Cenová soustava |  | DPH | J. Nh [h] | Nh celkem [h] | J. hmotnost [t] | Hmotnost celkem [t] | J. suť [t] | Suť Celkem [t]
Náklady soupisu celkem | [6 empty] | 0 |  |  |  |  | 0 |  | 694.798 |  | 370.2914 |  | D | -1 | [10 empty] | 0
| D | HSV | Práce a dodávky HSV |  |  |  | 0 |  |  |  |  | 0 |  | 694.798 |  | 370.2914 | 4 | D | 0 |  |  |  | ROZPOCET | [6 empty] | 0
| D | 1 | Zemní práce |  |  |  | 0 |  |  |  |  | 0 |  | 17.9877 |  | 216.4176 | 4 | D | 1 |  |  |  | ROZPOCET | [6 empty] | 0
1 | K | 111211201 | Odstranění křovin a stromů s odstraněním kořenů ručně průměru kmene do 100 mm jakékoliv plochy v rovině nebo ve svahu o sklonu přes 1:5 | M2 | 120 |  | 0 | CS ÚRS 2025 02 |  | základní |  | 0 | 0 | 0 | 0 | 0 | 4 | K | 2 |  |  |  | ROZPOCET | 0 | 0 | 0 | 0 | 0 | 1 | 0 | 4 | 846762784
| PP |  | Odstranění křovin a stromů s odstraněním kořenů ručně průměru kmene do 100 mm jakékoliv plochy v rovině nebo ve svahu o sklonu přes 1:5 | [14 empty] | PP | 2
| Online PSC |  | https://podminky.urs.cz/item/CS_URS_2025_02/111211201 | [14 empty] | Online PSC | 2
| VV |  | "dle PD č.v. 2.003, podél čel"120,0 |  | 120 | [12 empty] | VV | 2 | 2 | True | 1 | ROZPOCET
2 | K | 112155311 | Štěpkování keřového porostu středně hustého s naložením | m2 | 120 |  | 0 | CS ÚRS 2025 02 |  | základní |  | 0 | 0 | 0 | 0 | 0 | 4 | K | 2 |  |  |  | ROZPOCET | 0 | 0 | 0 | 0 | 0 | 1 | 0 | 4 | 1911425005
| PP |  | Štěpkování s naložením na dopravní prostředek a odvozem do 20 km keřového porostu středně hustého | [14 empty] | PP | 2
| Online PSC |  | https://podminky.urs.cz/item/CS_URS_2025_02/112155311 | [14 empty] | Online PSC | 2
| VV |  | 120,0"m2 viz 111211201 |  | 120 | [12 empty] | VV | 2 | 2 | True | 0 | ROZPOCET
| VV |  | Součet |  | 120 | [12 empty] | VV | 2 | 4 | True | 1 | ROZPOCET
3 | K | 115101201 | Čerpání vody na dopravní výšku do 10 m s uvažovaným průměrným přítokem do 500 l/min | HOD | 80 |  | 0 | CS ÚRS 2025 02 |  | základní |  | 0 | 3.2634e-05 | 0.0026107 | 0 | 0 | 4 | K | 2 |  |  |  | ROZPOCET | 0 | 0 | 0 | 0 | 0 | 1 | 0 | 4 | -747377186
| PP |  | Čerpání vody na dopravní výšku do 10 m s uvažovaným průměrným přítokem do 500 l/min | [14 empty] | PP | 2
| Online PSC |  | https://podminky.urs.cz/item/CS_URS_2025_02/115101201 | [14 empty] | Online PSC | 2
| VV |  | "potenciální čerpání vody do drážního příkopu"10"dny"*8"h |  | 80 | [12 empty] | VV | 2 | 2 | True | 1 | ROZPOCET
4 | K | 115101301 | Pohotovost záložní čerpací soupravy pro dopravní výšku do 10 m s uvažovaným průměrným přítokem do 500 l/min | DEN | 10 |  | 0 | CS ÚRS 2025 02 |  | základní |  | 0 | 0 | 0 | 0 | 0 | 4 | K | 2 |  |  |  | ROZPOCET | 0 | 0 | 0 | 0 | 0 | 1 | 0 | 4 | -869101212
| PP |  | Pohotovost záložní čerpací soupravy pro dopravní výšku do 10 m s uvažovaným průměrným přítokem do 500 l/min | [14 empty] | PP | 2
| Online PSC |  | https://podminky.urs.cz/item/CS_URS_2025_02/115101301 | [14 empty] | Online PSC | 2
| VV |  | 10"dní |  | 10 | [12 empty] | VV | 2 | 2 | True | 1 | ROZPOCET
5 | K | 121151103 | Sejmutí ornice plochy do 100 m2 tl vrstvy do 200 mm strojně | m2 | 120 |  | 0 | CS ÚRS 2025 02 |  | základní |  | 0 | 0 | 0 | 0 | 0 | 4 | K | 2 |  |  |  | ROZPOCET | 0 | 0 | 0 | 0 | 0 | 1 | 0 | 4 | -1249447010
| PP |  | Sejmutí ornice plochy do 100 m2 tl vrstvy do 200 mm strojně | [14 empty] | PP | 2
| Online PSC |  | https://podminky.urs.cz/item/CS_URS_2025_02/121151103 | [14 empty] | Online PSC | 2
| VV |  | "dle PD č.v. 2.004, podél křídel tl. 150 mm" 120,0 |  | 120 | [12 empty] | VV | 2 | 2 | True | 1 | ROZPOCET
6 | K | 122252502 | Odkopávky a prokopávky nezapažené pro spodní stavbu železnic v hornině třídy těžitelnosti I skupiny 3 objem do 1000 m3 strojně | m3 | 570 |  | 0 | CS ÚRS 2025 02 |  | základní |  | 0 | 0 | 0 | 0 | 0 | 4 | K | 2 |  |  |  | ROZPOCET | 0 | 0 | 0 | 0 | 0 | 1 | 0 | 4 | 560701935
| PP |  | Odkopávky a prokopávky nezapažené pro spodní stavbu železnic v hornině třídy těžitelnosti I skupiny 3 objem do 1000 m3 strojně | [14 empty] | PP | 2
| Online PSC |  | https://podminky.urs.cz/item/CS_URS_2025_02/122252502 | [14 empty] | Online PSC | 2
| VV |  | "dle PD č.v. 2.601"285,0+285,0 |  | 570 | [12 empty] | VV | 2 | 2 | True | 1 | ROZPOCET
7 | K | 125703322 | Čištění melioračních kanálů od naplavenin tl přes 500 mm dno zpevněné kamenem | m3 | 10 |  | 0 | CS ÚRS 2025 02 |  | základní |  | 0 | 0 | 0 | 0 | 0 | 4 | K | 2 |  |  |  | ROZPOCET | 0 | 0 | 0 | 0 | 0 | 1 | 0 | 4 | 1176672114
| PP |  | Čištění melioračních kanálů od naplavenin tl přes 500 mm dno zpevněné kamenem | [14 empty] | PP | 2
| Online PSC |  | https://podminky.urs.cz/item/CS_URS_2025_02/125703322 | [14 empty] | Online PSC | 2
| VV |  | "dle PD č.v. 2.004,005, odstranění nánosu v korytě prům. tl. 0,4 m"25,0*1,0*0,4 |  | 10 | [12 empty] | VV | 2 | 2 | True | 1 | ROZPOCET
8 | K | 151711111 | Osazení ocelových zápor pro pažení hloubených vykopávek do předem provedených vrtů se zabetonováním spodního konce, s případným obsypem zápory pískem délky od 0 | M | 132 |  | 0 | CS ÚRS 2025 02 |  | základní |  | 0 | 0.0010167 | 0.1342 | 0 | 0 | 4 | K | 2 |  |  |  | ROZPOCET | 0 | 0 | 0 | 0 | 0 | 1 | 0 | 4 | 224154271
| PP |  | Osazení ocelových zápor pro pažení hloubených vykopávek do předem provedených vrtů se zabetonováním spodního konce, s případným obsypem zápory pískem délky od 0 | [14 empty] | PP | 2
| Online PSC |  | https://podminky.urs.cz/item/CS_URS_2025_02/151711111 | [14 empty] | Online PSC | 2
| VV |  | "dle PD č.v.601 zápory HEB 160"8*4+5,5*2+4,5*2+4*20 |  | 132 | [12 empty] | VV | 2 | 2 | True | 1 | ROZPOCET
9 | K | 151711131 | Vytažení zápor ocelových dl do 8 m | m | 80 |  | 0 | CS ÚRS 2025 02 |  | základní |  | 0 | 0 | 0 | 0 | 0 | 4 | K | 2 |  |  |  | ROZPOCET | 0 | 0 | 0 | 0 | 0 | 1 | 0 | 4 | 1252520844
| PP |  | Vytažení zápor ocelových dl do 8 m | [14 empty] | PP | 2
| Online PSC |  | https://podminky.urs.cz/item/CS_URS_2025_02/151711131 | [14 empty] | Online PSC | 2
| VV |  | "dle PD č.v.601 vytažení nezabet. zápor HEB 160"132,0-(4*8,0+2*5,5+2*4,5) |  | 80 | [12 empty] | VV | 2 | 2 | True | 1 | ROZPOCET
10 | K | 151712111 | Převázka ocelová pro ukotvení záporového pažení pro jakoukoliv délku převázky zdvojená | M | 19.2 |  | 0 | CS ÚRS 2025 02 |  | základní |  | 0 | 0.15478 | 2.9718 | 0 | 0 | 4 | K | 2 |  |  |  | ROZPOCET | 0 | 0 | 0 | 0 | 0 | 1 | 0 | 4 | -196509975
| PP |  | Převázka ocelová pro ukotvení záporového pažení pro jakoukoliv délku převázky zdvojená | [14 empty] | PP | 2
| Online PSC |  | https://podminky.urs.cz/item/CS_URS_2025_02/151712111 | [14 empty] | Online PSC | 2
| VV |  | "dle PD č.v.601"1,2*16 |  | 19.2 | [12 empty] | VV | 2 | 2 | True | 1 | ROZPOCET
11 | M | 13010822 | ocel profilová jakost S235JR (11 375) průřez U (UPN) 160 | t | 0.138 |  | 0 | CS ÚRS 2025 02 |  | základní |  | 0 | 1 | 0.138 | 0 | 0 | 8 | M | 2 |  |  |  | ROZPOCET | 0 | 0 | 0 | 0 | 0 | 1 | 0 | 4 | 1943753861
| PP |  | ocel profilová jakost S235JR (11 375) průřez U (UPN) 160 | [14 empty] | PP | 2
| VV |  | "dle PD č.v.601 převázka"0,1258*1,10 |  | 0.138 | [12 empty] | VV | 2 | 2 | True | 1 | ROZPOCET
12 | M | 15920311 | štětovnice ocelová Illn | t | 1.485 |  | 0 | CS ÚRS 2025 02 |  | základní |  | 0 | 1 | 1.485 | 0 | 0 | 8 | M | 2 |  |  |  | ROZPOCET | 0 | 0 | 0 | 0 | 0 | 1 | 0 | 4 | -709818000
| PP |  | štětovnice ocelová Illn | [14 empty] | PP | 2
| VV |  | "dle PD č.v. 601 převázka pro kotvení vč. koef. opotřebení 0,5" 0,540*1,10*0,5 |  | 0.297 | [12 empty] | VV | 2 | 2 | True | 0 | ROZPOCET
| VV |  | "dle PD č.v. 601 zápory vč. koef. opotřebení 0,5" 2,160*1,10*0,5 |  | 1.188 | [12 empty] | VV | 2 | 2 | True | 0 | ROZPOCET
| VV |  | Součet |  | 1.485 | [12 empty] | VV | 2 | 4 | True | 1 | ROZPOCET
13 | K | 151712121 | Odstranění ocelové převázky pro ukotvení záporového pažení jakékoliv délky převázky zdvojené | M | 19.2 |  | 0 | CS ÚRS 2025 02 |  | základní |  | 0 | 0 | 0 | 0 | 0 | 4 | K | 2 |  |  |  | ROZPOCET | 0 | 0 | 0 | 0 | 0 | 1 | 0 | 4 | 1357871063
| PP |  | Odstranění ocelové převázky pro ukotvení záporového pažení jakékoliv délky převázky zdvojené | [14 empty] | PP | 2
| Online PSC |  | https://podminky.urs.cz/item/CS_URS_2025_02/151712121 | [14 empty] | Online PSC | 2
| VV |  | 19,2 |  | 19.2 | [12 empty] | VV | 2 | 2 | True | 1 | ROZPOCET
14 | K | 151721111 | Pažení do ocelových zápor bez ohledu na druh pažin, s odstraněním pažení, hloubky výkopu do 4 m | M2 | 54 |  | 0 | CS ÚRS 2025 02 |  | základní |  | 0 | 0.026395 | 1.4253 | 0 | 0 | 4 | K | 2 |  |  |  | ROZPOCET | 0 | 0 | 0 | 0 | 0 | 1 | 0 | 4 | 2054478935
| PP |  | Pažení do ocelových zápor bez ohledu na druh pažin, s odstraněním pažení, hloubky výkopu do 4 m | [14 empty] | PP | 2
| Online PSC |  | https://podminky.urs.cz/item/CS_URS_2025_02/151721111 | [14 empty] | Online PSC | 2
| VV |  | "dle PD č.v.601 plocha výdřevy"54,0 |  | 54 | [12 empty] | VV | 2 | 2 | True | 1 | ROZPOCET
15 | K | 153111114 | Příčné řezání ocelových zaberaněných štětovnic z terénu | kus | 8 |  | 0 | CS ÚRS 2025 02 |  | základní |  | 0 | 0.00020071 | 0.0016057 | 0 | 0 | 4 | K | 2 |  |  |  | ROZPOCET | 0 | 0 | 0 | 0 | 0 | 1 | 0 | 4 | -1625869711
| PP |  | Příčné řezání ocelových zaberaněných štětovnic z terénu | [14 empty] | PP | 2
| Online PSC |  | https://podminky.urs.cz/item/CS_URS_2025_02/153111114 | [14 empty] | Online PSC | 2
| VV |  | "dle PD č.v.601 řezání zápor HEB 160" 8 |  | 8 | [12 empty] | VV | 2 | 2 | True | 1 | ROZPOCET
16 | K | 153112122 | Zaberanění ocelových štětovnic na dl do 8 m ve standardních podmínkách z terénu | m2 | 14.4 |  | 0 | CS ÚRS 2025 02 |  | základní |  | 0 | 0 | 0 | 0 | 0 | 4 | K | 2 |  |  |  | ROZPOCET | 0 | 0 | 0 | 0 | 0 | 1 | 0 | 4 | -1935651399
| PP |  | Zaberanění ocelových štětovnic na dl do 8 m ve standardních podmínkách z terénu | [14 empty] | PP | 2
| Online PSC |  | https://podminky.urs.cz/item/CS_URS_2025_02/153112122 | [14 empty] | Online PSC | 2
| VV |  | 1,2*3,0*4 |  | 14.4 | [12 empty] | VV | 2 | 2 | True | 1 | ROZPOCET
17 | K | 153113112 | Vytažení ocelových štětovnic dl do 12 m zaberaněných do hl 8 m z terénu ve standardnich podmínkách | m2 | 14.4 |  | 0 | CS ÚRS 2025 02 |  | základní |  | 0 | 0 | 0 | 0 | 0 | 4 | K | 2 |  |  |  | ROZPOCET | 0 | 0 | 0 | 0 | 0 | 1 | 0 | 4 | -1521086048
| PP |  | Vytažení ocelových štětovnic dl do 12 m zaberaněných do hl 8 m z terénu ve standardnich podmínkách | [14 empty] | PP | 2
| Online PSC |  | https://podminky.urs.cz/item/CS_URS_2025_02/153113112 | [14 empty] | Online PSC | 2
| VV |  | 1,2*3,0*4 |  | 14.4 | [12 empty] | VV | 2 | 2 | True | 1 | ROZPOCET
18 | K | 153851133 | Ztužující ocelová táhla D přes 28 do 32 mm | m | 48 |  | 0 | CS ÚRS 2025 02 |  | základní |  | 0 | 0.03302 | 1.5849 | 0 | 0 | 512 | K | 2 |  |  |  | ROZPOCET | 0 | 0 | 0 | 0 | 0 | 1 | 0 | 512 | 1426308167
| PP |  | Ztužující ocelová táhla D přes 28 do 32 mm | [14 empty] | PP | 2
| Online PSC |  | https://podminky.urs.cz/item/CS_URS_2025_02/153851133 | [14 empty] | Online PSC | 2
| VV |  | "dle PD č.v.601 táhla pro obě etapy, vč. vrtání"6*4*2 |  | 48 | [12 empty] | VV | 2 | 2 | True | 1 | ROZPOCET
19 | K | 162751117 | Vodorovné přemístění výkopku nebo sypaniny po suchu na obvyklém dopravním prostředku, bez naložení výkopku, avšak se složením bez rozhrnutí z horniny třídy těži | M3 | 530.4 |  | 0 | CS ÚRS 2025 02 |  | základní |  | 0 | 0 | 0 | 0 | 0 | 512 | K | 2 |  |  |  | ROZPOCET | 0 | 0 | 0 | 0 | 0 | 1 | 0 | 512 | -683524507
| PP |  | Vodorovné přemístění výkopku nebo sypaniny po suchu na obvyklém dopravním prostředku, bez naložení výkopku, avšak se složením bez rozhrnutí z horniny třídy těži | [14 empty] | PP | 2
| Online PSC |  | https://podminky.urs.cz/item/CS_URS_2025_02/162751117 | [14 empty] | Online PSC | 2
| VV |  | 570,0+10,0-49,6 |  | 530.4 | [12 empty] | VV | 2 | 2 | True | 1 | ROZPOCET
20 | K | 162751119 | Příplatek k vodorovnému přemístění výkopku/sypaniny z horniny třídy těžitelnosti I skupiny 1 až 3 ZKD 1000 m přes 10000 m | m3 | 25989.6 |  | 0 | CS ÚRS 2025 02 |  | základní |  | 0 | 0 | 0 | 0 | 0 | 512 | K | 2 |  |  |  | ROZPOCET | 0 | 0 | 0 | 0 | 0 | 1 | 0 | 512 | 1106883528
| PP |  | Příplatek k vodorovnému přemístění výkopku/sypaniny z horniny třídy těžitelnosti I skupiny 1 až 3 ZKD 1000 m přes 10000 m | [14 empty] | PP | 2
| Online PSC |  | https://podminky.urs.cz/item/CS_URS_2025_02/162751119 | [14 empty] | Online PSC | 2
| VV |  | 530,4*49 |  | 25989.6 | [12 empty] | VV | 2 | 2 | True | 1 | ROZPOCET
21 | K | 167151111 | Nakládání výkopku z hornin třídy těžitelnosti I skupiny 1 až 3 přes 100 m3 | m3 | 530.4 |  | 0 | CS ÚRS 2025 02 |  | základní |  | 0 | 0 | 0 | 0 | 0 | 512 | K | 2 |  |  |  | ROZPOCET | 0 | 0 | 0 | 0 | 0 | 1 | 0 | 512 | -1114100362
| PP |  | Nakládání výkopku z hornin třídy těžitelnosti I skupiny 1 až 3 přes 100 m3 | [14 empty] | PP | 2
| Online PSC |  | https://podminky.urs.cz/item/CS_URS_2025_02/167151111 | [14 empty] | Online PSC | 2
| VV |  | 530,4 |  | 530.4 | [12 empty] | VV | 2 | 2 | True | 1 | ROZPOCET
22 | K | 171111111 | Hutnění zeminy pro spodní stavbu železnic tl do 20 cm | m2 | 250 |  | 0 | CS ÚRS 2025 02 |  | základní |  | 0 | 0 | 0 | 0 | 0 | 4 | K | 2 |  |  |  | ROZPOCET | 0 | 0 | 0 | 0 | 0 | 1 | 0 | 4 | -28235361
| PP |  | Hutnění zeminy pro spodní stavbu železnic tl do 20 cm | [14 empty] | PP | 2
| Online PSC |  | https://podminky.urs.cz/item/CS_URS_2025_02/171111111 | [14 empty] | Online PSC | 2
| VV |  | "dle PD dno výkopu"250,0 |  | 250 | [12 empty] | VV | 2 | 2 | True | 1 | ROZPOCET
23 | K | 171151112 | Uložení sypaniny z hornin nesoudržných kamenitých do násypů zhutněných strojně | m3 | 49.6 |  | 0 | CS ÚRS 2025 02 |  | základní |  | 0 | 0 | 0 | 0 | 0 | 4 | K | 2 |  |  |  | ROZPOCET | 0 | 0 | 0 | 0 | 0 | 1 | 0 | 4 | -338532376
| PP |  | Uložení sypaniny z hornin nesoudržných kamenitých do násypů zhutněných strojně | [14 empty] | PP | 2
| Online PSC |  | https://podminky.urs.cz/item/CS_URS_2025_02/171151112 | [14 empty] | Online PSC | 2
| VV |  | "dle PD č.v. 2.601, zásypy čel mimo dr. těleso, zeminou" 22,0+27,6 |  | 49.6 | [12 empty] | VV | 2 | 2 | True | 1 | ROZPOCET
24 | K | 171201231 | Poplatek za uložení zeminy a kamení na recyklační skládce (skládkovné) kód odpadu 17 05 04 | t | 1218 |  | 0 | CS ÚRS 2025 02 |  | základní |  | 0 | 0 | 0 | 0 | 0 | 512 | K | 2 |  |  |  | ROZPOCET | 0 | 0 | 0 | 0 | 0 | 1 | 0 | 512 | 205734447
| PP |  | Poplatek za uložení zeminy a kamení na recyklační skládce (skládkovné) kód odpadu 17 05 04 | [14 empty] | PP | 2
| Online PSC |  | https://podminky.urs.cz/item/CS_URS_2025_02/171201231 | [14 empty] | Online PSC | 2
| VV |  | 580*2,1 |  | 1218 | [12 empty] | VV | 2 | 2 | True | 1 | ROZPOCET
25 | K | 171251201 | Uložení sypaniny na skládky nebo meziskládky bez hutnění s upravením uložené sypaniny do předepsaného tvaru | M3 | 530.4 |  | 0 | CS ÚRS 2025 02 |  | základní |  | 0 | 0 | 0 | 0 | 0 | 4 | K | 2 |  |  |  | ROZPOCET | 0 | 0 | 0 | 0 | 0 | 1 | 0 | 4 | -139143809
| PP |  | Uložení sypaniny na skládky nebo meziskládky bez hutnění s upravením uložené sypaniny do předepsaného tvaru | [14 empty] | PP | 2
| Online PSC |  | https://podminky.urs.cz/item/CS_URS_2025_02/171251201 | [14 empty] | Online PSC | 2
| VV |  | 530,4 |  | 530.4 | [12 empty] | VV | 2 | 2 | True | 1 | ROZPOCET
26 | K | 181451312 | Založení trávníku strojně výsevem včetně utažení na ploše na svahu přes 1:5 do 1:2 | M2 | 75 |  | 0 | CS ÚRS 2025 02 |  | základní |  | 0 | 0 | 0 | 0 | 0 | 4 | K | 2 |  |  |  | ROZPOCET | 0 | 0 | 0 | 0 | 0 | 1 | 0 | 4 | 991239883
| PP |  | Založení trávníku strojně výsevem včetně utažení na ploše na svahu přes 1:5 do 1:2 | [14 empty] | PP | 2
| Online PSC |  | https://podminky.urs.cz/item/CS_URS_2025_02/181451312 | [14 empty] | Online PSC | 2
| VV |  | 75,0 |  | 75 | [12 empty] | VV | 2 | 2 | True | 1 | ROZPOCET
27 | M | 00572474 | osivo směs travní krajinná-svahová | KG | 2.25 |  | 0 | CS ÚRS 2025 02 |  | základní |  | 0 | 0.001 | 0.00225 | 0 | 0 | 8 | M | 2 |  |  |  | ROZPOCET | 0 | 0 | 0 | 0 | 0 | 1 | 0 | 4 | 1044632903
| PP |  | osivo směs travní krajinná-svahová | [14 empty] | PP | 2
| VV |  | 75,0*0,03 |  | 2.25 | [12 empty] | VV | 2 | 2 | True | 1 | ROZPOCET
28 | K | 182151111 | Svahování v zářezech v hornině třídy těžitelnosti I skupiny 1 až 3 strojně | m2 | 60 |  | 0 | CS ÚRS 2025 02 |  | základní |  | 0 | 0 | 0 | 0 | 0 | 4 | K | 2 |  |  |  | ROZPOCET | 0 | 0 | 0 | 0 | 0 | 1 | 0 | 4 | 1993887584
| PP |  | Svahování v zářezech v hornině třídy těžitelnosti I skupiny 1 až 3 strojně | [14 empty] | PP | 2
| Online PSC |  | https://podminky.urs.cz/item/CS_URS_2025_02/182151111 | [14 empty] | Online PSC | 2
| VV |  | "dle PD č.v. 2.003 úprava podél čel "(15+15+30) |  | 60 | [12 empty] | VV | 2 | 2 | True | 1 | ROZPOCET
29 | K | 182351023 | Rozprostření a urovnání ornice ve svahu sklonu přes 1:5 strojně při souvislé ploše do 100 m2, tl. vrstvy do 200 mm | M2 | 75 |  | 0 | CS ÚRS 2025 02 |  | základní |  | 0 | 0 | 0 | 0 | 0 | 4 | K | 2 |  |  |  | ROZPOCET | 0 | 0 | 0 | 0 | 0 | 1 | 0 | 4 | -2020116646
| PP |  | Rozprostření a urovnání ornice ve svahu sklonu přes 1:5 strojně při souvislé ploše do 100 m2, tl. vrstvy do 200 mm | [14 empty] | PP | 2
| Online PSC |  | https://podminky.urs.cz/item/CS_URS_2025_02/182351023 | [14 empty] | Online PSC | 2
| VV |  | "dle PD č.v.003 podél odláždění" 30+45 |  | 75 | [12 empty] | VV | 2 | 2 | True | 1 | ROZPOCET
30 | M | 10364101 | zemina pro terénní úpravy - ornice | T | 9.45 |  | 0 | CS ÚRS 2025 02 |  | základní |  | 0 | 1 | 9.45 | 0 | 0 | 8 | M | 2 |  |  |  | ROZPOCET | 0 | 0 | 0 | 0 | 0 | 1 | 0 | 4 | -1980585366
| PP |  | zemina pro terénní úpravy - ornice | [14 empty] | PP | 2
| VV |  | "ornice z místních zdrojů, vč. dopravy na stavbu" 30,0*0,15*2,1 |  | 9.45 | [12 empty] | VV | 2 | 2 | True | 1 | ROZPOCET
31 | K | 512531111 | Odstranění kolejového lože z kameniva po rozebrání koleje | m3 | 119.7 |  | 0 | CS ÚRS 2025 02 |  | základní |  | 0 | 0 | 0 | 1.808 | 216.4176 | 512 | K | 2 |  |  |  | ROZPOCET | 0 | 0 | 0 | 0 | 0 | 1 | 0 | 512 | -72943857
| PP |  | Odstranění kolejového lože z kameniva po rozebrání koleje | [14 empty] | PP | 2
| Online PSC |  | https://podminky.urs.cz/item/CS_URS_2025_02/512531111 | [14 empty] | Online PSC | 2
| VV |  | "dle PD č.v. 2.003 odstranění štěrk. lože v rozsahu ZKPP"28,5*4,2 |  | 119.7 | [12 empty] | VV | 2 | 2 | True | 1 | ROZPOCET
32 | K | 742110104 | Montáž kabelového žlabu pro slaboproud šířky přes 150 do 250 mm | m | 10 |  | 0 | CS ÚRS 2025 02 |  | základní |  | 0 | 0 | 0 | 0 | 0 | 512 | K | 2 |  |  |  | ROZPOCET | 0 | 0 | 0 | 0 | 0 | 1 | 0 | 512 | -215304785
| PP |  | Montáž kabelového žlabu pro slaboproud šířky přes 150 do 250 mm | [14 empty] | PP | 2
| Online PSC |  | https://podminky.urs.cz/item/CS_URS_2025_02/742110104 | [14 empty] | Online PSC | 2
| VV |  | 10,0 |  | 10 | [12 empty] | VV | 2 | 2 | True | 1 | ROZPOCET
33 | M | 59213011_R | Kabelový žlab TK 2 | kus | 10 |  | 0 |  |  | základní |  | 0 | 0.06 | 0.6 | 0 | 0 | 512 | M | 2 |  |  |  | ROZPOCET | 0 | 0 | 0 | 0 | 0 | 1 | 0 | 512 | -62337439
| PP |  | Kabelový žlab TK 2 | [14 empty] | PP | 2
34 | M | 59213345_R | Poklop kabelového žlabu TK 2 | kus | 20 |  | 0 |  |  | základní |  | 0 | 0.0096 | 0.192 | 0 | 0 | 512 | M | 2 |  |  |  | ROZPOCET | 0 | 0 | 0 | 0 | 0 | 1 | 0 | 512 | -1679666222
| PP |  | Poklop kabelového žlabu TK 2 | [14 empty] | PP | 2
| D | 2 | Zakládání |  |  |  | 0 |  |  |  |  | 0 |  | 59.1613 |  | 0 | 1 | D | 1 |  |  |  | ROZPOCET | [6 empty] | 0
35 | K | 226211213 | Vrty velkoprofilové svislé zapažené D přes 400 do 450 mm hl od 0 do 10 m hornina III | m | 132 |  | 0 | CS ÚRS 2025 02 |  | základní |  | 0 | 0.00010021 | 0.013228 | 0 | 0 | 4 | K | 2 |  |  |  | ROZPOCET | 0 | 0 | 0 | 0 | 0 | 1 | 0 | 4 | -300875012
| PP |  | Vrty velkoprofilové svislé zapažené D přes 400 do 450 mm hl od 0 do 10 m hornina III | [14 empty] | PP | 2
| Online PSC |  | https://podminky.urs.cz/item/CS_URS_2025_02/226211213 | [14 empty] | Online PSC | 2
| VV |  | "dle PD č.v.601 vrtání pro zápory HEB 160"8*4+5,5*2+4,5*2+4*20 |  | 132 | [12 empty] | VV | 2 | 2 | True | 1 | ROZPOCET
36 | M | 13010976 | ocel profilová jakost S235JR (11 375) průřez HEB 160 | T | 3.151 |  | 0 | CS ÚRS 2025 02 |  | základní |  | 0 | 1 | 3.151 | 0 | 0 | 8 | M | 2 |  |  |  | ROZPOCET | 0 | 0 | 0 | 0 | 0 | 1 | 0 | 4 | -233818603
| PP |  | ocel profilová jakost S235JR (11 375) průřez HEB 160 | [14 empty] | PP | 2
| VV |  | "dle PD č.v.601 vrtání pro zápory HEB 160 koef. opotření 0,5 pro dalčí použítí"(8*4+5,5*2+4,5*2+4*20)*0,0434*1,10*0,5 |  | 3.151 | [12 empty] | VV | 2 | 2 | True | 1 | ROZPOCET
37 | M | 58931966 | beton C 8/10 kamenivo frakce 0/16 | M3 | 14.067 |  | 0 | CS ÚRS 2025 02 |  | základní |  | 0 | 2.234 | 31.4257 | 0 | 0 | 8 | M | 2 |  |  |  | ROZPOCET | 0 | 0 | 0 | 0 | 0 | 1 | 0 | 4 | -1352358487
| PP |  | beton C 8/10 kamenivo frakce 0/16 | [14 empty] | PP | 2
| VV |  | "dle PD č.v. 2.601 vypočtený objem vrtů vyplněných betonem" 3,14*0,4*0,4*(4*4,0+4*3,0) |  | 14.067 | [12 empty] | VV | 2 | 2 | True | 0 | ROZPOCET
| VV |  | Součet |  | 14.067 | [12 empty] | VV | 2 | 4 | True | 1 | ROZPOCET
38 | K | 273321118 | Základové konstrukce z betonu železového desky ve výkopu nebo na hlavách pilot C 30/37 | M3 | 7.92 |  | 0 | CS ÚRS 2025 02 |  | základní |  | 0 | 2.5505 | 20.2003 | 0 | 0 | 4 | K | 2 |  |  |  | ROZPOCET | 0 | 0 | 0 | 0 | 0 | 1 | 0 | 4 | -130818717
| PP |  | Základové konstrukce z betonu železového desky ve výkopu nebo na hlavách pilot C 30/37 | [14 empty] | PP | 2
| Online PSC |  | https://podminky.urs.cz/item/CS_URS_2025_02/273321118 | [14 empty] | Online PSC | 2
| VV |  | "dle PD č.v. 2.201 podkl. deska" 0,9*8,8 |  | 7.92 | [12 empty] | VV | 2 | 2 | True | 0 | ROZPOCET
| VV |  | Součet |  | 7.92 | [12 empty] | VV | 2 | 4 | True | 1 | ROZPOCET
39 | K | 273321191 | Příplatek k základovým deskám mostních konstrukcí ze ŽB za betonáž malého rozsahu do 25 m3 | m3 | 7.92 |  | 0 | CS ÚRS 2025 02 |  | základní |  | 0 | 0 | 0 | 0 | 0 | 4 | K | 2 |  |  |  | ROZPOCET | 0 | 0 | 0 | 0 | 0 | 1 | 0 | 4 | 1762430312
| PP |  | Příplatek k základovým deskám mostních konstrukcí ze ŽB za betonáž malého rozsahu do 25 m3 | [14 empty] | PP | 2
| Online PSC |  | https://podminky.urs.cz/item/CS_URS_2025_02/273321191 | [14 empty] | Online PSC | 2
| VV |  | 7,92 |  | 7.92 | [12 empty] | VV | 2 | 2 | True | 1 | ROZPOCET
40 | K | 273354111 | Bednění základových konstrukcí desek zřízení | M2 | 5.28 |  | 0 | CS ÚRS 2025 02 |  | základní |  | 0 | 0.001298 | 0.0068534 | 0 | 0 | 4 | K | 2 |  |  |  | ROZPOCET | 0 | 0 | 0 | 0 | 0 | 1 | 0 | 4 | 946321319
| PP |  | Bednění základových konstrukcí desek zřízení | [14 empty] | PP | 2
| Online PSC |  | https://podminky.urs.cz/item/CS_URS_2025_02/273354111 | [14 empty] | Online PSC | 2
| VV |  | 8,8*0,3*2 "podkl. deska propustku |  | 5.28 | [12 empty] | VV | 2 | 2 | True | 0 | ROZPOCET
| VV |  | Součet |  | 5.28 | [12 empty] | VV | 2 | 4 | True | 1 | ROZPOCET
41 | K | 273354211 | Bednění základových konstrukcí desek odstranění bednění | M2 | 5.28 |  | 0 | CS ÚRS 2025 02 |  | základní |  | 0 | 3.6e-05 | 0.00019008 | 0 | 0 | 4 | K | 2 |  |  |  | ROZPOCET | 0 | 0 | 0 | 0 | 0 | 1 | 0 | 4 | -541346385
| PP |  | Bednění základových konstrukcí desek odstranění bednění | [14 empty] | PP | 2
| Online PSC |  | https://podminky.urs.cz/item/CS_URS_2025_02/273354211 | [14 empty] | Online PSC | 2
| VV |  | 5,28 |  | 5.28 | [12 empty] | VV | 2 | 2 | True | 1 | ROZPOCET
42 | K | 273361116 | Výztuž základových konstrukcí desek z betonářské oceli 10 505 (R) nebo BSt 500 | T | 3.535 |  | 0 | CS ÚRS 2025 02 |  | základní |  | 0 | 1.0383 | 3.6704 | 0 | 0 | 4 | K | 2 |  |  |  | ROZPOCET | 0 | 0 | 0 | 0 | 0 | 1 | 0 | 4 | 858815701
| PP |  | Výztuž základových konstrukcí desek z betonářské oceli 10 505 (R) nebo BSt 500 | [14 empty] | PP | 2
| Online PSC |  | https://podminky.urs.cz/item/CS_URS_2025_02/273361116 | [14 empty] | Online PSC | 2
| VV |  | "dle PD č.v. 2.202 kompletní hmotnost výztuže" 3,367*1,05 |  | 3.535 | [12 empty] | VV | 2 | 2 | True | 1 | ROZPOCET
43 | K | 273361412 | Výztuž základových konstrukcí desek ze svařovaných sítí, hmotnosti přes 3,5 do 6 kg/m2 | T | 0.596 |  | 0 | CS ÚRS 2025 02 |  | základní |  | 0 | 1.0597 | 0.63161 | 0 | 0 | 4 | K | 2 |  |  |  | ROZPOCET | 0 | 0 | 0 | 0 | 0 | 1 | 0 | 4 | 1483437624
| PP |  | Výztuž základových konstrukcí desek ze svařovaných sítí, hmotnosti přes 3,5 do 6 kg/m2 | [14 empty] | PP | 2
| Online PSC |  | https://podminky.urs.cz/item/CS_URS_2025_02/273361412 | [14 empty] | Online PSC | 2
| VV |  | "dle PD č.v. 2.202 kompletní hmotnost sítí" 0,568*1,05 |  | 0.596 | [12 empty] | VV | 2 | 2 | True | 1 | ROZPOCET
44 | K | 274311127 | Základové pasy, prahy, věnce a ostruhy z betonu prostého C 25/30 | m3 | 1.12 |  | 0 | CS ÚRS 2025 02 |  | základní |  | 0 | 0 | 0 | 0 | 0 | 4 | K | 2 |  |  |  | ROZPOCET | 0 | 0 | 0 | 0 | 0 | 1 | 0 | 4 | -2098096557
| PP |  | Základové pasy, prahy, věnce a ostruhy z betonu prostého C 25/30 | [14 empty] | PP | 2
| Online PSC |  | https://podminky.urs.cz/item/CS_URS_2025_02/274311127 | [14 empty] | Online PSC | 2
| VV |  | "dle PD č.v. 2.003 prah dlažby"(2,0+1,5)*0,4*0,8 |  | 1.12 | [12 empty] | VV | 2 | 2 | True | 1 | ROZPOCET
45 | K | 274321118 | Základové pasy, prahy, věnce a ostruhy mostních konstrukcí ze ŽB C 30/37 | m3 | 19.3 |  | 0 | CS ÚRS 2025 02 |  | základní |  | 0 | 0 | 0 | 0 | 0 | 4 | K | 2 |  |  |  | ROZPOCET | 0 | 0 | 0 | 0 | 0 | 1 | 0 | 4 | -1084329821
| PP |  | Základové pasy, prahy, věnce a ostruhy mostních konstrukcí ze ŽB C 30/37 | [14 empty] | PP | 2
| Online PSC |  | https://podminky.urs.cz/item/CS_URS_2025_02/274321118 | [14 empty] | Online PSC | 2
| VV |  | "dle PD č.v. 2.202 v.čelo"9,1 |  | 9.1 | [12 empty] | VV | 2 | 2 | True | 0 | ROZPOCET
| VV |  | "n.čelo"8,2 |  | 8.2 | [12 empty] | VV | 2 | 2 | True | 0 | ROZPOCET
| VV |  | "kab.lávka"2,0 |  | 2 | [12 empty] | VV | 2 | 2 | True | 0 | ROZPOCET
| VV |  | Součet |  | 19.3 | [12 empty] | VV | 2 | 4 | True | 1 | ROZPOCET
46 | K | 274321191 | Příplatek k základovým pasům, prahům a věncům mostních konstrukcí ze ŽB za betonáž malého rozsahu do 25 m3 | m3 | 19.3 |  | 0 | CS ÚRS 2025 02 |  | základní |  | 0 | 0 | 0 | 0 | 0 | 4 | K | 2 |  |  |  | ROZPOCET | 0 | 0 | 0 | 0 | 0 | 1 | 0 | 4 | -1745747454
| PP |  | Příplatek k základovým pasům, prahům a věncům mostních konstrukcí ze ŽB za betonáž malého rozsahu do 25 m3 | [14 empty] | PP | 2
| Online PSC |  | https://podminky.urs.cz/item/CS_URS_2025_02/274321191 | [14 empty] | Online PSC | 2
| VV |  | 19,30 |  | 19.3 | [12 empty] | VV | 2 | 2 | True | 1 | ROZPOCET
47 | K | 274354111 | Bednění základových pasů - zřízení | m2 | 46.522 |  | 0 | CS ÚRS 2025 02 |  | základní |  | 0 | 0.001298 | 0.060386 | 0 | 0 | 4 | K | 2 |  |  |  | ROZPOCET | 0 | 0 | 0 | 0 | 0 | 1 | 0 | 4 | 1311868523
| PP |  | Bednění základových pasů - zřízení | [14 empty] | PP | 2
| Online PSC |  | https://podminky.urs.cz/item/CS_URS_2025_02/274354111 | [14 empty] | Online PSC | 2
| VV |  | "základy čel, zákl. lávky"(8,05+7,26+1,1+1,1)*2*1,1+4,0*2 |  | 46.522 | [12 empty] | VV | 2 | 2 | True | 0 | ROZPOCET
| VV |  | Součet |  | 46.522 | [12 empty] | VV | 2 | 4 | True | 1 | ROZPOCET
48 | K | 274354211 | Bednění základových pasů - odstranění | m2 | 46.522 |  | 0 | CS ÚRS 2025 02 |  | základní |  | 0 | 3.6e-05 | 0.0016748 | 0 | 0 | 4 | K | 2 |  |  |  | ROZPOCET | 0 | 0 | 0 | 0 | 0 | 1 | 0 | 4 | -1335627823
| PP |  | Bednění základových pasů - odstranění | [14 empty] | PP | 2
| Online PSC |  | https://podminky.urs.cz/item/CS_URS_2025_02/274354211 | [14 empty] | Online PSC | 2
| VV |  | 46,522 |  | 46.522 | [12 empty] | VV | 2 | 2 | True | 1 | ROZPOCET
| D | 3 | Svislé a kompletní konstrukce |  |  |  | 0 |  |  |  |  | 0 |  | 39.2298 |  | 0 | 4 | D | 1 |  |  |  | ROZPOCET | [6 empty] | 0
49 | K | 317321118 | Mostní římsy ze ŽB C 30/37 | m3 | 1.9 |  | 0 | CS ÚRS 2025 02 |  | základní |  | 0 | 0 | 0 | 0 | 0 | 4 | K | 2 |  |  |  | ROZPOCET | 0 | 0 | 0 | 0 | 0 | 1 | 0 | 4 | 415434408
| PP |  | Mostní římsy ze ŽB C 30/37 | [14 empty] | PP | 2
| Online PSC |  | https://podminky.urs.cz/item/CS_URS_2025_02/317321118 | [14 empty] | Online PSC | 2
| VV |  | "dle PD č.v. 2.201 římsy čel"1,0+0,9 |  | 1.9 | [12 empty] | VV | 2 | 2 | True | 1 | ROZPOCET
50 | K | 317321191 | Příplatek k mostním římsám ze ŽB za betonáž malého rozsahu do 25 m3 | m3 | 1.9 |  | 0 | CS ÚRS 2025 02 |  | základní |  | 0 | 0.04858 | 0.092302 | 0 | 0 | 4 | K | 2 |  |  |  | ROZPOCET | 0 | 0 | 0 | 0 | 0 | 1 | 0 | 4 | -400620746
| PP |  | Příplatek k mostním římsám ze ŽB za betonáž malého rozsahu do 25 m3 | [14 empty] | PP | 2
| Online PSC |  | https://podminky.urs.cz/item/CS_URS_2025_02/317321191 | [14 empty] | Online PSC | 2
51 | K | 317353121 | Bednění mostních říms všech tvarů - zřízení | m2 | 12.188 |  | 0 | CS ÚRS 2025 02 |  | základní |  | 0 | 0.041258 | 0.50285 | 0 | 0 | 4 | K | 2 |  |  |  | ROZPOCET | 0 | 0 | 0 | 0 | 0 | 1 | 0 | 4 | 480982097
| PP |  | Bednění mostních říms všech tvarů - zřízení | [14 empty] | PP | 2
| Online PSC |  | https://podminky.urs.cz/item/CS_URS_2025_02/317353121 | [14 empty] | Online PSC | 2
| VV |  | "dle PD č.v. 2.20 v.čelo"(8,05+7,3+0,45+0,45)*(0,45+0,3) |  | 12.188 | [12 empty] | VV | 2 | 2 | True | 1 | ROZPOCET
52 | K | 317353221 | Bednění mostních říms všech tvarů - odstranění | m2 | 12.188 |  | 0 | CS ÚRS 2025 02 |  | základní |  | 0 | 1.5e-05 | 0.00018282 | 0 | 0 | 4 | K | 2 |  |  |  | ROZPOCET | 0 | 0 | 0 | 0 | 0 | 1 | 0 | 4 | 74090809
| PP |  | Bednění mostních říms všech tvarů - odstranění | [14 empty] | PP | 2
| Online PSC |  | https://podminky.urs.cz/item/CS_URS_2025_02/317353221 | [14 empty] | Online PSC | 2
53 | K | 334323218 | Mostní křídla a závěrné zídky z betonu železového C 30/37 | M3 | 14.4 |  | 0 | CS ÚRS 2025 02 |  | základní |  | 0 | 2.5021 | 36.0301 | 0 | 0 | 4 | K | 2 |  |  |  | ROZPOCET | 0 | 0 | 0 | 0 | 0 | 1 | 0 | 4 | 1592015995
| PP |  | Mostní křídla a závěrné zídky z betonu železového C 30/37 | [14 empty] | PP | 2
| Online PSC |  | https://podminky.urs.cz/item/CS_URS_2025_02/334323218 | [14 empty] | Online PSC | 2
| VV |  | "Dle PD č.v. 2.202 čela dřík" 10,8-2,7+9,0-2,7 |  | 14.4 | [12 empty] | VV | 2 | 2 | True | 0 | ROZPOCET
| VV |  | Součet |  | 14.4 | [12 empty] | VV | 2 | 4 | True | 1 | ROZPOCET
54 | K | 334323291 | Příplatek k mostním křídlům a závěrným zídkám ze ŽB za betonáž malého rozsahu do 25 m3 | m3 | 14.4 |  | 0 | CS ÚRS 2025 02 |  | základní |  | 0 | 0 | 0 | 0 | 0 | 4 | K | 2 |  |  |  | ROZPOCET | 0 | 0 | 0 | 0 | 0 | 1 | 0 | 4 | 1023333129
| PP |  | Příplatek k mostním křídlům a závěrným zídkám ze ŽB za betonáž malého rozsahu do 25 m3 | [14 empty] | PP | 2
| Online PSC |  | https://podminky.urs.cz/item/CS_URS_2025_02/334323291 | [14 empty] | Online PSC | 2
| VV |  | 14,40 |  | 14.4 | [12 empty] | VV | 2 | 2 | True | 1 | ROZPOCET
55 | K | 334352111 | Bednění mostních křídel a závěrných zídek ze systémového bednění zřízení z překližek | M2 | 45.646 |  | 0 | CS ÚRS 2025 02 |  | základní |  | 0 | 0.0011756 | 0.053661 | 0 | 0 | 4 | K | 2 |  |  |  | ROZPOCET | 0 | 0 | 0 | 0 | 0 | 1 | 0 | 4 | 616879713
| PP |  | Bednění mostních křídel a závěrných zídek ze systémového bednění zřízení z překližek | [14 empty] | PP | 2
| Online PSC |  | https://podminky.urs.cz/item/CS_URS_2025_02/334352111 | [14 empty] | Online PSC | 2
| VV |  | "dle PD č.v. 201 čelo nátok" (7,26+0,8+7,26+0,8)*1,55 |  | 24.986 | [12 empty] | VV | 2 | 2 | True | 0 | ROZPOCET
| VV |  | "výtok"(8,05+0,8+8,05+0,8)*1,8 |  | 31.86 | [12 empty] | VV | 2 | 2 | True | 0 | ROZPOCET
| VV |  | "odp. prefabrikát"-1,4*2,0*2*2 |  | -11.2 | [12 empty] | VV | 2 | 2 | True | 0 | ROZPOCET
| VV |  | Součet |  | 45.646 | [12 empty] | VV | 2 | 4 | True | 1 | ROZPOCET
56 | K | 334352211 | Bednění mostních křídel a závěrných zídek ze systémového bednění odstranění z překližek | M2 | 45.646 |  | 0 | CS ÚRS 2025 02 |  | základní |  | 0 | 3.6e-05 | 0.0016433 | 0 | 0 | 4 | K | 2 |  |  |  | ROZPOCET | 0 | 0 | 0 | 0 | 0 | 1 | 0 | 4 | 1959281219
| PP |  | Bednění mostních křídel a závěrných zídek ze systémového bednění odstranění z překližek | [14 empty] | PP | 2
| Online PSC |  | https://podminky.urs.cz/item/CS_URS_2025_02/334352211 | [14 empty] | Online PSC | 2
| VV |  | 45,646 |  | 45.646 | [12 empty] | VV | 2 | 2 | True | 1 | ROZPOCET
57 | K | 389121111 | Osazení dílců rámové konstrukce propustků a podchodů hmotnosti jednotlivě do 5 t | KUS | 6 |  | 0 | CS ÚRS 2025 02 |  | základní |  | 0 | 0.14401 | 0.86404 | 0 | 0 | 4 | K | 2 |  |  |  | ROZPOCET | 0 | 0 | 0 | 0 | 0 | 1 | 0 | 4 | 964773737
| PP |  | Osazení dílců rámové konstrukce propustků a podchodů hmotnosti jednotlivě do 5 t | [14 empty] | PP | 2
| Online PSC |  | https://podminky.urs.cz/item/CS_URS_2025_02/389121111 | [14 empty] | Online PSC | 2
| VV |  | "vtok+průběžné+výtok"1+4+1 |  | 6 | [12 empty] | VV | 2 | 2 | True | 1 | ROZPOCET
58 | M | 59383462 | propust rámová 2,00x1,00x1,00m | kus | 1 |  | 0 | CS ÚRS 2025 02 |  | základní |  | 0 | 1.685 | 1.685 | 0 | 0 | 8 | M | 2 |  |  |  | ROZPOCET | 0 | 0 | 0 | 0 | 0 | 1 | 0 | 4 | -1691450931
| PP |  | propust rámová 2,00x1,00x1,00m | [14 empty] | PP | 2
59 | M | 59383462_R1 | propust rámová 2,00x1,00x1,50 m | kus | 1 |  | 0 |  |  | základní |  | 0 | 0 | 0 | 0 | 0 | 8 | M | 2 |  |  |  | ROZPOCET | 0 | 0 | 0 | 0 | 0 | 1 | 0 | 4 | 1705455870
| PP |  | propust rámová 2,00x1,00x1,50 m | [14 empty] | PP | 2
60 | M | 59383462_R | propust rámová 2,00x1,00x2,00 m průběžný dílec dl. 2,00 m | kus | 2 |  | 0 |  |  | základní |  | 0 | 0 | 0 | 0 | 0 | 8 | M | 2 |  |  |  | ROZPOCET | 0 | 0 | 0 | 0 | 0 | 1 | 0 | 4 | 1385156608
| PP |  | propust rámová 2,00x1,00x2,00 m průběžný dílec dl. 2,00 m | [14 empty] | PP | 2
61 | M | 59383462_R2 | propust rámová 2,00x1,00x2,00 m koncový vtokový dílec | kus | 1 |  | 0 |  |  | základní |  | 0 | 0 | 0 | 0 | 0 | 8 | M | 2 |  |  |  | ROZPOCET | 0 | 0 | 0 | 0 | 0 | 1 | 0 | 4 | -1127430930
| PP |  | propust rámová 2,00x1,00x2,00 m koncový vtokový dílec | [14 empty] | PP | 2
62 | M | 59383462_R3 | propust rámová 2,00x1,00x2,00 m koncový výtokový dílec | kus | 1 |  | 0 |  |  | základní |  | 0 | 0 | 0 | 0 | 0 | 8 | M | 2 |  |  |  | ROZPOCET | 0 | 0 | 0 | 0 | 0 | 1 | 0 | 4 | -1804227183
| PP |  | propust rámová 2,00x1,00x2,00 m koncový výtokový dílec | [14 empty] | PP | 2
| D | 4 | Vodorovné konstrukce |  |  |  | 0 |  |  |  |  | 0 |  | 401.9772 |  | 0 | 4 | D | 1 |  |  |  | ROZPOCET | [6 empty] | 0
63 | K | 451315114 | Podkladní a výplňové vrstvy z betonu prostého tloušťky do 100 mm, z betonu C 12/15 | M2 | 49 |  | 0 | CS ÚRS 2025 02 |  | základní |  | 0 | 0 | 0 | 0 | 0 | 4 | K | 2 |  |  |  | ROZPOCET | 0 | 0 | 0 | 0 | 0 | 1 | 0 | 4 | 980684350
| PP |  | Podkladní a výplňové vrstvy z betonu prostého tloušťky do 100 mm, z betonu C 12/15 | [14 empty] | PP | 2
| Online PSC |  | https://podminky.urs.cz/item/CS_URS_2025_02/451315114 | [14 empty] | Online PSC | 2
| VV |  | "dle PD č.v. 2.201 podkl. beton" (3,2+0,9+0,8)/0,1 |  | 49 | [12 empty] | VV | 2 | 2 | True | 1 | ROZPOCET
64 | K | 458501112 | Výplňové klíny za opěrou z kameniva hutněného po vrstvách drceného | M3 | 153 |  | 0 | CS ÚRS 2025 02 |  | základní |  | 0 | 2.45 | 374.85 | 0 | 0 | 4 | K | 2 |  |  |  | ROZPOCET | 0 | 0 | 0 | 0 | 0 | 1 | 0 | 4 | -1366119665
| PP |  | Výplňové klíny za opěrou z kameniva hutněného po vrstvách drceného | [14 empty] | PP | 2
| Online PSC |  | https://podminky.urs.cz/item/CS_URS_2025_02/458501112 | [14 empty] | Online PSC | 2
| VV |  | "dle PD č.v. 2.004, zásypy novým materiálem"153,0 |  | 153 | [12 empty] | VV | 2 | 2 | True | 1 | ROZPOCET
65 | K | 464511111 | Pohoz z lomového kamene neupraveného tříděného z terénu | m3 | 0.45 |  | 0 | CS ÚRS 2025 02 |  | základní |  | 0 | 1.848 | 0.8316 | 0 | 0 | 512 | K | 2 |  |  |  | ROZPOCET | 0 | 0 | 0 | 0 | 0 | 1 | 0 | 512 | -1322084069
| PP |  | Pohoz z lomového kamene neupraveného tříděného z terénu | [14 empty] | PP | 2
| Online PSC |  | https://podminky.urs.cz/item/CS_URS_2025_02/464511111 | [14 empty] | Online PSC | 2
| VV |  | "Dle PD č.v. 2.003, odláždění" 1,5*1,0*0,3 |  | 0.45 | [12 empty] | VV | 2 | 2 | True | 0 | ROZPOCET
| VV |  | Součet |  | 0.45 | [12 empty] | VV | 2 | 4 | True | 1 | ROZPOCET
66 | K | 465513157 | Dlažba svahu u mostních opěr z upraveného lomového žulového kamene s vyspárováním maltou MC 25, šíře spáry 15 mm do betonového lože C 25/30 tloušťky 200 mm, plo | M2 | 25.5 |  | 0 | CS ÚRS 2025 02 |  | základní |  | 0 | 1.0312 | 26.2956 | 0 | 0 | 4 | K | 2 |  |  |  | ROZPOCET | 0 | 0 | 0 | 0 | 0 | 1 | 0 | 4 | -1938924076
| PP |  | Dlažba svahu u mostních opěr z upraveného lomového žulového kamene s vyspárováním maltou MC 25, šíře spáry 15 mm do betonového lože C 25/30 tloušťky 200 mm, plo | [14 empty] | PP | 2
| Online PSC |  | https://podminky.urs.cz/item/CS_URS_2025_02/465513157 | [14 empty] | Online PSC | 2
| VV |  | "dle PD č.v. 2.003 kam. dlažba" (10,5+6,5)*1,5 |  | 25.5 | [12 empty] | VV | 2 | 2 | True | 0 | ROZPOCET
| VV |  | Součet |  | 25.5 | [12 empty] | VV | 2 | 4 | True | 1 | ROZPOCET
| D | 5 | Komunikace pozemní |  |  |  | 0 |  |  |  |  | 0 |  | 163.0441 |  | 0 | 1 | D | 1 |  |  |  | ROZPOCET | [6 empty] | 0
67 | K | 511501111 | Konstrukční vrstva tělesa železničního spodku ze štěrkodrti | m3 | 78.09 |  | 0 | CS ÚRS 2025 02 |  | základní |  | 0 | 1.964 | 153.3688 | 0 | 0 | 512 | K | 2 |  |  |  | ROZPOCET | 0 | 0 | 0 | 0 | 0 | 1 | 0 | 512 | -834020028
| PP |  | Konstrukční vrstva tělesa železničního spodku ze štěrkodrti | [14 empty] | PP | 2
| Online PSC |  | https://podminky.urs.cz/item/CS_URS_2025_02/511501111 | [14 empty] | Online PSC | 2
| VV |  | "Dle PD č.v. 2.004" 0,3*9,5*(12,5+2,4+12,5) |  | 78.09 | [12 empty] | VV | 2 | 2 | True | 1 | ROZPOCET
68 | K | 511501122 | Konstrukční vrstva tělesa železničního spodku z upravené zeminy cementem tl 420 mm | m2 | 260.3 |  | 0 | CS ÚRS 2025 02 |  | základní |  | 0 | 0.03717 | 9.6754 | 0 | 0 | 512 | K | 2 |  |  |  | ROZPOCET | 0 | 0 | 0 | 0 | 0 | 1 | 0 | 512 | 1598845134
| PP |  | Konstrukční vrstva tělesa železničního spodku z upravené zeminy cementem tl 420 mm | [14 empty] | PP | 2
| Online PSC |  | https://podminky.urs.cz/item/CS_URS_2025_02/511501122 | [14 empty] | Online PSC | 2
| VV |  | "dle PD č.v. 2.004 ZKPP stabilizace cementem"9,5*(12,5+2,4+12,5) |  | 260.3 | [12 empty] | VV | 2 | 2 | True | 1 | ROZPOCET
| D | 9 | Ostatní konstrukce a práce, bourání |  |  |  | 0 |  |  |  |  | 0 |  | 13.2358 |  | 153.5218 | 4 | D | 1 |  |  |  | ROZPOCET | [6 empty] | 0
69 | K | 916231213 | Osazení chodníkového obrubníku betonového stojatého s boční opěrou do lože z betonu prostého | m | 24.9 |  | 0 | CS ÚRS 2025 02 |  | základní |  | 0 | 0.14042 | 3.4964 | 0 | 0 | 4 | K | 2 |  |  |  | ROZPOCET | 0 | 0 | 0 | 0 | 0 | 1 | 0 | 4 | -631876309
| PP |  | Osazení chodníkového obrubníku betonového stojatého s boční opěrou do lože z betonu prostého | [14 empty] | PP | 2
| Online PSC |  | https://podminky.urs.cz/item/CS_URS_2025_02/916231213 | [14 empty] | Online PSC | 2
| VV |  | "dle PD č.v.2. 004 obruba dlažby" (2,5+2,7+1,0+0,8+2,4+2,0+2,0+2,4+0,8)*1,5 |  | 24.9 | [12 empty] | VV | 2 | 2 | True | 1 | ROZPOCET
70 | M | 59217072 | obrubník silniční betonový 1000x100x250mm | m | 26.145 |  | 0 | CS ÚRS 2025 02 |  | základní |  | 0 | 0.056 | 1.4641 | 0 | 0 | 8 | M | 2 |  |  |  | ROZPOCET | 0 | 0 | 0 | 0 | 0 | 1 | 0 | 4 | 837245684
| PP |  | obrubník silniční betonový 1000x100x250mm | [14 empty] | PP | 2
| VV |  | "dle PD č.v. 2.004 obruba dlažby" 24,9*1,05 |  | 26.145 | [12 empty] | VV | 2 | 2 | True | 1 | ROZPOCET
71 | K | 93656_R | Nivelační značka na konstrukci - vč. geodetického zaměření | KS | 1 |  | 0 |  |  | základní |  | 0 | 0 | 0 | 0 | 0 | 4 | K | 2 |  |  |  | ROZPOCET | 0 | 0 | 0 | 0 | 0 | 1 | 0 | 4 | -1823632913
| PP |  | Nivelační značka na konstrukci - vč. geodetického zaměření | [14 empty] | PP | 2
72 | K | 936942211 | Zhotovení tabulky s letopočtem opravy nebo větší údržby vložením šablony do bednění | KUS | 2 |  | 0 | CS ÚRS 2025 02 |  | základní |  | 0 | 0.006485 | 0.01297 | 0 | 0 | 4 | K | 2 |  |  |  | ROZPOCET | 0 | 0 | 0 | 0 | 0 | 1 | 0 | 4 | -88647760
| PP |  | Zhotovení tabulky s letopočtem opravy nebo větší údržby vložením šablony do bednění | [14 empty] | PP | 2
| Online PSC |  | https://podminky.urs.cz/item/CS_URS_2025_02/936942211 | [14 empty] | Online PSC | 2
| VV |  | "Dle PD č.v. 2.005, Označení letopočtu roku obnovy objektu, do římsy pomocí gum. matricem vč. materiálu" 2 |  | 2 | [12 empty] | VV | 2 | 2 | True | 1 | ROZPOCET
73 | K | 961021112 | Bourání mostních základů z kamene | m3 | 2.7 |  | 0 | CS ÚRS 2025 02 |  | základní |  | 0 | 0.12 | 0.324 | 2.49 | 6.723 | 4 | K | 2 |  |  |  | ROZPOCET | 0 | 0 | 0 | 0 | 0 | 1 | 0 | 4 | -91150649
| PP |  | Bourání mostních základů z kamene | [14 empty] | PP | 2
| Online PSC |  | https://podminky.urs.cz/item/CS_URS_2025_02/961021112 | [14 empty] | Online PSC | 2
| VV |  | "Dle PD č.v. 2.002 odbourání kam dna" 15,0*0,6*0,3 |  | 2.7 | [12 empty] | VV | 2 | 2 | True | 0 | ROZPOCET
| VV |  | Součet |  | 2.7 | [12 empty] | VV | 2 | 4 | True | 1 | ROZPOCET
74 | K | 963041211 | Bourání mostní nosné konstrukce z betonu prostého | m3 | 58.546 |  | 0 | CS ÚRS 2025 02 |  | základní |  | 0 | 0.12 | 7.0255 | 2.2 | 128.8012 | 4 | K | 2 |  |  |  | ROZPOCET | 0 | 0 | 0 | 0 | 0 | 1 | 0 | 4 | -284389841
| PP |  | Bourání mostní nosné konstrukce z betonu prostého | [14 empty] | PP | 2
| Online PSC |  | https://podminky.urs.cz/item/CS_URS_2025_02/963041211 | [14 empty] | Online PSC | 2
| VV |  | "Dle PD č.v. 2.002, opěry masivní" 17,9*0,8*2 |  | 28.64 | [12 empty] | VV | 2 | 2 | True | 0 | ROZPOCET
| VV |  | "čela" 3,8*0,7*2,2+5,4*0,7*2,3+6,4*1,0*2,4 |  | 29.906 | [12 empty] | VV | 2 | 2 | True | 0 | ROZPOCET
| VV |  | Součet |  | 58.546 | [12 empty] | VV | 2 | 4 | True | 1 | ROZPOCET
75 | K | 963051111 | Bourání mostních konstrukcí nosných konstrukcí ze železového betonu | M3 | 7.499 |  | 0 | CS ÚRS 2025 02 |  | základní |  | 0 | 0.12171 | 0.91271 | 2.4 | 17.9976 | 4 | K | 2 |  |  |  | ROZPOCET | 0 | 0 | 0 | 0 | 0 | 1 | 0 | 4 | -1012146170
| PP |  | Bourání mostních konstrukcí nosných konstrukcí ze železového betonu | [14 empty] | PP | 2
| Online PSC |  | https://podminky.urs.cz/item/CS_URS_2025_02/963051111 | [14 empty] | Online PSC | 2
| VV |  | "Dle PD č.v. 1.002, deska, vč. výztuže" 8,64*1,6*0,2 |  | 2.765 | [12 empty] | VV | 2 | 2 | True | 0 | ROZPOCET
| VV |  | "ul. prahy" 8,64*0,5*0,25*2 |  | 2.16 | [12 empty] | VV | 2 | 2 | True | 0 | ROZPOCET
| VV |  | "římsy" 5,1*0,45*0,25 |  | 0.574 | [12 empty] | VV | 2 | 2 | True | 0 | ROZPOCET
| VV |  | "lávka kabelová"1,0*1,0*1,0*2 |  | 2 | [12 empty] | VV | 2 | 2 | True | 0 | ROZPOCET
| VV |  | Součet |  | 7.499 | [12 empty] | VV | 2 | 4 | True | 1 | ROZPOCET
| D | 997 | Přesun sutě |  |  |  | 0 |  |  |  |  | 0 |  | 0 |  | 0 | 4 | D | 1 |  |  |  | ROZPOCET | [6 empty] | 0
76 | K | 997013814 | Poplatek za uložení na skládce (skládkovné) stavebního odpadu izolací kód odpadu 17 06 04 | t | 0.5 |  | 0 | CS ÚRS 2025 02 |  | základní |  | 0 | 0 | 0 | 0 | 0 | 4 | K | 2 |  |  |  | ROZPOCET | 0 | 0 | 0 | 0 | 0 | 1 | 0 | 4 | -1706823682
| PP |  | Poplatek za uložení na skládce (skládkovné) stavebního odpadu izolací kód odpadu 17 06 04 | [14 empty] | PP | 2
| Online PSC |  | https://podminky.urs.cz/item/CS_URS_2025_02/997013814 | [14 empty] | Online PSC | 2
| VV |  | "dle pol. 711141821" 0,5 |  | 0.5 | [12 empty] | VV | 2 | 2 | True | 1 | ROZPOCET
77 | K | 997013861 | Poplatek za uložení stavebního odpadu na recyklační skládce (skládkovné) z prostého betonu kód odpadu 17 01 01 | t | 128.81 |  | 0 | CS ÚRS 2025 02 |  | základní |  | 0 | 0 | 0 | 0 | 0 | 4 | K | 2 |  |  |  | ROZPOCET | 0 | 0 | 0 | 0 | 0 | 1 | 0 | 4 | 1255446182
| PP |  | Poplatek za uložení stavebního odpadu na recyklační skládce (skládkovné) z prostého betonu kód odpadu 17 01 01 | [14 empty] | PP | 2
| Online PSC |  | https://podminky.urs.cz/item/CS_URS_2025_02/997013861 | [14 empty] | Online PSC | 2
| VV |  | "beton"58,55"m3"*2,2"t/m3 |  | 128.81 | [12 empty] | VV | 2 | 2 | True | 1 | ROZPOCET
78 | K | 997013862 | Poplatek za uložení stavebního odpadu na recyklační skládce (skládkovné) z armovaného betonu kód odpadu 17 01 01 | t | 18 |  | 0 | CS ÚRS 2025 02 |  | základní |  | 0 | 0 | 0 | 0 | 0 | 4 | K | 2 |  |  |  | ROZPOCET | 0 | 0 | 0 | 0 | 0 | 1 | 0 | 4 | -16631484
| PP |  | Poplatek za uložení stavebního odpadu na recyklační skládce (skládkovné) z armovaného betonu kód odpadu 17 01 01 | [14 empty] | PP | 2
| Online PSC |  | https://podminky.urs.cz/item/CS_URS_2025_02/997013862 | [14 empty] | Online PSC | 2
| VV |  | "železobeton" 7,5"m3"*2,4"t/m3 |  | 18 | [12 empty] | VV | 2 | 2 | True | 0 | ROZPOCET
| VV |  | Součet |  | 18 | [12 empty] | VV | 2 | 4 | True | 1 | ROZPOCET
79 | K | 997013873 | Poplatek za uložení stavebního odpadu na recyklační skládce (skládkovné) zeminy a kamení zatříděného do Katalogu odpadů pod kódem 17 05 04 | t | 6.75 |  | 0 | CS ÚRS 2025 02 |  | základní |  | 0 | 0 | 0 | 0 | 0 | 4 | K | 2 |  |  |  | ROZPOCET | 0 | 0 | 0 | 0 | 0 | 1 | 0 | 4 | -2099065026
| PP |  | Poplatek za uložení stavebního odpadu na recyklační skládce (skládkovné) zeminy a kamení zatříděného do Katalogu odpadů pod kódem 17 05 04 | [14 empty] | PP | 2
| Online PSC |  | https://podminky.urs.cz/item/CS_URS_2025_02/997013873 | [14 empty] | Online PSC | 2
| VV |  | "kámen" (2,7)*2,5 |  | 6.75 | [12 empty] | VV | 2 | 2 | True | 0 | ROZPOCET
| VV |  | Součet |  | 6.75 | [12 empty] | VV | 2 | 4 | True | 1 | ROZPOCET
80 | K | 997211511 | Vodorovná doprava suti nebo vybouraných hmot suti se složením a hrubým urovnáním, na vzdálenost do 1 km | T | 154.551 |  | 0 | CS ÚRS 2025 02 |  | základní |  | 0 | 0 | 0 | 0 | 0 | 4 | K | 2 |  |  |  | ROZPOCET | 0 | 0 | 0 | 0 | 0 | 1 | 0 | 4 | -1262056561
| PP |  | Vodorovná doprava suti nebo vybouraných hmot suti se složením a hrubým urovnáním, na vzdálenost do 1 km | [14 empty] | PP | 2
| Online PSC |  | https://podminky.urs.cz/item/CS_URS_2025_02/997211511 | [14 empty] | Online PSC | 2
| VV |  | "kámen pol. 961021112" 2,7*2,5"t/m3" |  | 6.75 | [12 empty] | VV | 2 | 2 | True | 0 | ROZPOCET
| VV |  | "železobeton pol. 963051111" 7,5*2,4"t/m3" |  | 18 | [12 empty] | VV | 2 | 2 | True | 0 | ROZPOCET
| VV |  | "beton pol. 963041211" 58,546*2,2"t/m3" |  | 128.801 | [12 empty] | VV | 2 | 2 | True | 0 | ROZPOCET
| VV |  | "kolejnice z NK"1,0 |  | 1 | [12 empty] | VV | 2 | 2 | True | 0 | ROZPOCET
| VV |  | Součet |  | 154.551 | [12 empty] | VV | 2 | 4 | True | 1 | ROZPOCET
81 | K | 997211519 | Vodorovná doprava suti nebo vybouraných hmot suti se složením a hrubým urovnáním, na vzdálenost Příplatek k ceně za každý další i započatý 1 km přes 1 km | T | 7572.999 |  | 0 | CS ÚRS 2025 02 |  | základní |  | 0 | 0 | 0 | 0 | 0 | 4 | K | 2 |  |  |  | ROZPOCET | 0 | 0 | 0 | 0 | 0 | 1 | 0 | 4 | 1374871478
| PP |  | Vodorovná doprava suti nebo vybouraných hmot suti se složením a hrubým urovnáním, na vzdálenost Příplatek k ceně za každý další i započatý 1 km přes 1 km | [14 empty] | PP | 2
| Online PSC |  | https://podminky.urs.cz/item/CS_URS_2025_02/997211519 | [14 empty] | Online PSC | 2
| VV |  | 154,551"t"*49"km (uvažovaná vzdálenost 50 km)" |  | 7572.999 | [12 empty] | VV | 2 | 2 | True | 1 | ROZPOCET
82 | K | 997211611 | Nakládání suti nebo vybouraných hmot na dopravní prostředky pro vodorovnou dopravu suti | T | 154.551 |  | 0 | CS ÚRS 2025 02 |  | základní |  | 0 | 0 | 0 | 0 | 0 | 4 | K | 2 |  |  |  | ROZPOCET | 0 | 0 | 0 | 0 | 0 | 1 | 0 | 4 | 2121348333
| PP |  | Nakládání suti nebo vybouraných hmot na dopravní prostředky pro vodorovnou dopravu suti | [14 empty] | PP | 2
| Online PSC |  | https://podminky.urs.cz/item/CS_URS_2025_02/997211611 | [14 empty] | Online PSC | 2
| VV |  | 154,551 |  | 154.551 | [12 empty] | VV | 2 | 2 | True | 1 | ROZPOCET
83 | K | R015150.907 | POPLATKY ZA LIKVIDACI ODPADŮ NEKONTAMINOVANÝCH - 17 05 08 ŠTĚRK Z KOLEJIŠTĚ (ODPAD PO RECYKLACI) VČ. DOPRAVY NA SKLÁDKU A MANIPULACE | t | 251.37 |  | 0 |  |  | základní |  | 0 | 0 | 0 | 0 | 0 | 4 | K | 2 |  |  |  | ROZPOCET | 0 | 0 | 0 | 0 | 0 | 1 | 0 | 4 | -580568237
| PP |  | POPLATKY ZA LIKVIDACI ODPADŮ NEKONTAMINOVANÝCH - 17 05 08 ŠTĚRK Z KOLEJIŠTĚ (ODPAD PO RECYKLACI) VČ. DOPRAVY NA SKLÁDKU A MANIPULACE | [14 empty] | PP | 2
| VV |  | "dle pol. 512531111"119,7*2,1 |  | 251.37 | [12 empty] | VV | 2 | 2 | True | 1 | ROZPOCET
| D | 998 | Přesun hmot |  |  |  | 0 |  |  |  |  | 0 |  | 0.16216 |  | 0.352 | 4 | D | 1 |  |  |  | ROZPOCET | [6 empty] | 0
84 | K | 998212111 | Přesun hmot pro mosty zděné, betonové monolitické, spřažené ocelobetonové nebo kovové vodorovná dopravní vzdálenost do 100 m výška mostu do 20 m | T | 701.636 |  | 0 | CS ÚRS 2025 02 |  | základní |  | 0 | 0 | 0 | 0 | 0 | 4 | K | 2 |  |  |  | ROZPOCET | 0 | 0 | 0 | 0 | 0 | 1 | 0 | 4 | -372542414
| PP |  | Přesun hmot pro mosty zděné, betonové monolitické, spřažené ocelobetonové nebo kovové vodorovná dopravní vzdálenost do 100 m výška mostu do 20 m | [14 empty] | PP | 2
| Online PSC |  | https://podminky.urs.cz/item/CS_URS_2025_02/998212111 | [14 empty] | Online PSC | 2
| D | PSV | Práce a dodávky PSV |  |  |  | 0 |  |  |  |  | 0 |  | 0.16216 |  | 0.352 | 2 | D | 2 |  |  |  | ROZPOCET | [6 empty] | 0
| D | 711 | Izolace proti vodě, vlhkosti a plynům |  |  |  | 0 |  |  |  |  | 0 |  | 0.16216 |  | 0.352 | 4 | D | 3 |  |  |  | ROZPOCET | [6 empty] | 0
85 | K | 711112001 | Provedení izolace proti zemní vlhkosti natěradly a tmely za studena na ploše svislé S nátěrem penetračním | M2 | 113.49 |  | 0 | CS ÚRS 2025 02 |  | základní |  | 0 | 0 | 0 | 0 | 0 | 4 | K | 4 |  |  |  | ROZPOCET | 0 | 0 | 0 | 0 | 0 | 1 | 0 | 4 | -1853864422
| PP |  | Provedení izolace proti zemní vlhkosti natěradly a tmely za studena na ploše svislé S nátěrem penetračním | [14 empty] | PP | 4
| Online PSC |  | https://podminky.urs.cz/item/CS_URS_2025_02/711112001 | [14 empty] | Online PSC | 4
| VV |  | "dle PD č.v. 2.004 ALP" 8,8*6,4 |  | 56.32 | [12 empty] | VV | 4 | 2 | True | 0 | ROZPOCET
| VV |  | (7,30*(2,8+1,8))-(1,4*2,4)*2 |  | 26.86 | [12 empty] | VV | 4 | 2 | True | 0 | ROZPOCET
| VV |  | (8,05*(2,8+1,8))-(1,4*2,4)*2 |  | 30.31 | [12 empty] | VV | 4 | 2 | True | 0 | ROZPOCET
| VV |  | Součet |  | 113.49 | [12 empty] | VV | 4 | 4 | True | 1 | ROZPOCET
86 | M | 11163150 | lak penetrační asfaltový | T | 0.039 |  | 0 | CS ÚRS 2025 02 |  | základní |  | 0 | 1 | 0.039 | 0 | 0 | 8 | M | 4 |  |  |  | ROZPOCET | 0 | 0 | 0 | 0 | 0 | 1 | 0 | 4 | -751675111
| PP |  | lak penetrační asfaltový | [14 empty] | PP | 4
| VV |  | 113,49*0,00034 "Přepočtené koeficientem množství |  | 0.039 | [12 empty] | VV | 4 | 2 | True | 0 | ROZPOCET
| VV |  | Součet |  | 0.039 | [12 empty] | VV | 4 | 4 | True | 1 | ROZPOCET
87 | K | 711112002 | Provedení izolace proti zemní vlhkosti natěradly a tmely za studena na ploše svislé S nátěrem lakem asfaltovým | M2 | 226.98 |  | 0 | CS ÚRS 2025 02 |  | základní |  | 0 | 0 | 0 | 0 | 0 | 4 | K | 4 |  |  |  | ROZPOCET | 0 | 0 | 0 | 0 | 0 | 1 | 0 | 4 | -811615976
| PP |  | Provedení izolace proti zemní vlhkosti natěradly a tmely za studena na ploše svislé S nátěrem lakem asfaltovým | [14 empty] | PP | 4
| Online PSC |  | https://podminky.urs.cz/item/CS_URS_2025_02/711112002 | [14 empty] | Online PSC | 4
| VV |  | "dle PD č.v. 2.004 ALN 2x" 8,8*6,4*2 |  | 112.64 | [12 empty] | VV | 4 | 2 | True | 0 | ROZPOCET
| VV |  | ((7,30*(2,8+1,8))-(1,4*2,4)*2)*2 |  | 53.72 | [12 empty] | VV | 4 | 2 | True | 0 | ROZPOCET
| VV |  | ((8,05*(2,8+1,8))-(1,4*2,4)*2)*2 |  | 60.62 | [12 empty] | VV | 4 | 2 | True | 0 | ROZPOCET
| VV |  | Součet |  | 226.98 | [12 empty] | VV | 4 | 4 | True | 1 | ROZPOCET
88 | M | 11163152 | lak hydroizolační asfaltový | T | 0.093 |  | 0 | CS ÚRS 2025 02 |  | základní |  | 0 | 1 | 0.093 | 0 | 0 | 8 | M | 4 |  |  |  | ROZPOCET | 0 | 0 | 0 | 0 | 0 | 1 | 0 | 4 | -105828355
| PP |  | lak hydroizolační asfaltový | [14 empty] | PP | 4
| VV |  | 226,98*0,00041 "Přepočtené koeficientem množství |  | 0.093 | [12 empty] | VV | 4 | 2 | True | 0 | ROZPOCET
| VV |  | Součet |  | 0.093 | [12 empty] | VV | 4 | 4 | True | 1 | ROZPOCET
89 | K | 711141821 | Odstranění izolace proti vodě, vlhkosti a plynům z pásů NAIP přitavených dvouvrstvých z plochy vodorovné | m2 | 32 |  | 0 | CS ÚRS 2025 02 |  | základní |  | 0 | 0 | 0 | 0.011 | 0.352 | 4 | K | 4 |  |  |  | ROZPOCET | 0 | 0 | 0 | 0 | 0 | 1 | 0 | 4 | -1496161614
| PP |  | Odstranění izolace proti vodě, vlhkosti a plynům z pásů NAIP přitavených dvouvrstvých z plochy vodorovné | [14 empty] | PP | 4
| Online PSC |  | https://podminky.urs.cz/item/CS_URS_2025_02/711141821 | [14 empty] | Online PSC | 4
| VV |  | "Dle PD č.v. 002" 8,0*4,0 |  | 32 | [12 empty] | VV | 4 | 2 | True | 1 | ROZPOCET
90 | K | 711142559 | Provedení izolace proti zemní vlhkosti pásy přitavením svislé NAIP | m2 | 10.4 |  | 0 | CS ÚRS 2025 02 |  | základní |  | 0 | 0.0004 | 0.00416 | 0 | 0 | 512 | K | 4 |  |  |  | ROZPOCET | 0 | 0 | 0 | 0 | 0 | 1 | 0 | 512 | 850230779
| PP |  | Provedení izolace proti zemní vlhkosti pásy přitavením NAIP na ploše svislé S | [14 empty] | PP | 4
| Online PSC |  | https://podminky.urs.cz/item/CS_URS_2025_02/711142559 | [14 empty] | Online PSC | 4
| VV |  | SVI rubu - spáry ( rám, žb čelní zeď - vtok, výtok ) | [14 empty] | VV | 4 | 1 | True | 0 | ROZPOCET
| VV |  | šíře pásu 1,0 m | [14 empty] | VV | 4 | 1 | True | 0 | ROZPOCET
| VV |  | (1,40+2,40+1,40)*2 |  | 10.4 | [12 empty] | VV | 4 | 2 | True | 0 | ROZPOCET
| VV |  | Součet |  | 10.4 | [12 empty] | VV | 4 | 4 | True | 1 | ROZPOCET
91 | M | 69311086 | geotextilie netkaná separační, ochranná, filtrační, drenážní PP 1000g/m2 | m2 | 10.4 |  | 0 | CS ÚRS 2025 02 |  | základní |  | 0 | 0.001 | 0.0104 | 0 | 0 | 512 | M | 4 |  |  |  | ROZPOCET | 0 | 0 | 0 | 0 | 0 | 1 | 0 | 512 | -644863140
| PP |  | geotextilie netkaná separační, ochranná, filtrační, drenážní PP 1000g/m2 | [14 empty] | PP | 4
92 | M | 28375909 | deska EPS 150 pro konstrukce s vysokým zatížením λ=0,035 tl 50mm | m2 | 10.4 |  | 0 | CS ÚRS 2025 02 |  | základní |  | 0 | 0.0015 | 0.0156 | 0 | 0 | 512 | M | 4 |  |  |  | ROZPOCET | 0 | 0 | 0 | 0 | 0 | 1 | 0 | 512 | -137354734
| PP |  | deska EPS 150 pro konstrukce s vysokým zatížením λ=0,035 tl 50mm | [14 empty] | PP | 4
93 | K | 998711101 | Přesun hmot pro izolace proti vodě, vlhkosti a plynům stanovený z hmotnosti přesunovaného materiálu vodorovná dopravní vzdálenost do 50 m v objektech výšky do 6 | T | 0.162 |  | 0 | CS ÚRS 2025 02 |  | základní |  | 0 | 0 | 0 | 0 | 0 | 4 | K | 4 |  |  |  | ROZPOCET | 0 | 0 | 0 | 0 | 0 | 1 | 0 | 4 | 723842872
| PP |  | Přesun hmot pro izolace proti vodě, vlhkosti a plynům stanovený z hmotnosti přesunovaného materiálu vodorovná dopravní vzdálenost do 50 m v objektech výšky do 6 | [14 empty] | PP | 4
| Online PSC |  | https://podminky.urs.cz/item/CS_URS_2025_02/998711101 | [14 empty] | Online PSC | 4
| VV |  | 0,162 |  | 0.162 | [12 empty] | VV | 4 | 2 | True | 0 | ROZPOCET
| VV |  | Součet |  | 0.162 | [12 empty] | VV | 4 | 4 | True | 1 | ROZPOCET

## SO142.11.04 - Horní Lideč...
{3f0001f9-6ce3-40ee-8432-4b5ef6065e87}
2
| KRYCÍ LIST SOUPISU PRACÍ | [7 empty] | v --- níže se nacházejí doplnkové a pomocné údaje k sestavám --- v | [8 empty] | False
Stavba:
Cyklická obnova trati v úseku Vsetín – Horní Lideč
Objekt:
SO142.11.04 - Horní Lideč - Valašská Polanka, propustek v km 27.909
| KSO: |  |  |  |  | CC-CZ:
| Místo: |  | Vsetín - Horní Lideč |  |  | Datum: | 20. 11. 2025
| Zadavatel: |  |  |  |  | IČ: | 70994234
|  | Správa železnic s.o. |  |  |  | DIČ: | CZ70994
| Uchazeč: |  |  |  |  | IČ: | Vyplň údaj
|  | Vyplň údaj |  |  |  | DIČ: | Vyplň údaj
| Projektant: |  |  |  |  | IČ:
DIČ:
| Zpracovatel: |  |  |  |  | IČ: | 70994234
|  | Správa železnic s.o. |  |  |  | DIČ: | CZ70994
Poznámka:
| Cena bez DPH | [5 empty] | 0
|  |  | Základ daně |  |  | Sazba daně | Výše daně
| DPH | základní | 0 |  |  | 21% | 0
|  | snížená | 0 |  |  | 12% | 0
|  | zákl. přenesená | 0 |  |  | 21% | 0
|  | sníž. přenesená | 0 |  |  | 12% | 0
|  | nulová | 0 |  |  | 0% | 0
| Cena s DPH |  |  | v | CZK |  | 0
| Projektant |  |  | Zpracovatel
| Datum a podpis: |  | Razítko | Datum a podpis: |  |  | Razítko
| Objednavatel |  |  | Uchazeč
| Datum a podpis: |  | Razítko | Datum a podpis: |  |  | Razítko
REKAPITULACE ČLENĚNÍ SOUPISU PRACÍ
Stavba:
Cyklická obnova trati v úseku Vsetín – Horní Lideč
Objekt:
SO142.11.04 - Horní Lideč - Valašská Polanka, propustek v km 27.909
Místo: |  |  | Vsetín - Horní Lideč |  |  | Datum: | 20. 11. 2025
Zadavatel: |  |  | Správa železnic s.o. |  |  | Projektant:
Uchazeč: |  |  | Vyplň údaj |  |  | Zpracovatel: | Správa železnic s.o.
Kód dílu - Popis | [6 empty] | Cena celkem [CZK]
Náklady ze soupisu prací | [6 empty] | 0 | [11 empty] | -1
| HSV - Práce a dodávky HSV | [5 empty] | 0
| 1 - Zemní práce | [5 empty] | 0
| 2 - Zakládání | [5 empty] | 0
| 3 - Svislé a kompletní konstrukce | [5 empty] | 0
| 4 - Vodorovné konstrukce | [5 empty] | 0
| 5 - Komunikace pozemní | [5 empty] | 0
| 8 - Vedení trubní dálková a přípojná | [5 empty] | 0
| 9 - Ostatní konstrukce a práce, bourání | [5 empty] | 0
| 997 - Přesun sutě | [5 empty] | 0
| 998 - Přesun hmot | [5 empty] | 0
| PSV - Práce a dodávky PSV | [5 empty] | 0
| 711 - Izolace proti vodě, vlhkosti a plynům | [5 empty] | 0
SOUPIS PRACÍ
Stavba:
Cyklická obnova trati v úseku Vsetín – Horní Lideč
Objekt:
SO142.11.04 - Horní Lideč - Valašská Polanka, propustek v km 27.909
Místo: |  |  | Vsetín - Horní Lideč |  |  | Datum: | 20. 11. 2025
Zadavatel: |  |  | Správa železnic s.o. |  |  | Projektant:
Uchazeč: |  |  | Vyplň údaj |  |  | Zpracovatel: | Správa železnic s.o.
PČ | Typ | Kód | Popis | MJ | Množství | J.cena [CZK] | Cena celkem [CZK] | Cenová soustava |  | DPH | J. Nh [h] | Nh celkem [h] | J. hmotnost [t] | Hmotnost celkem [t] | J. suť [t] | Suť Celkem [t]
Náklady soupisu celkem | [6 empty] | 0 |  |  |  |  | 0 |  | 614.1621 |  | 301.8646 |  | D | -1 | [10 empty] | 0
| D | HSV | Práce a dodávky HSV |  |  |  | 0 |  |  |  |  | 0 |  | 614.1621 |  | 301.8646 | 4 | D | 0 |  |  |  | ROZPOCET | [6 empty] | 0
| D | 1 | Zemní práce |  |  |  | 0 |  |  |  |  | 0 |  | 42.3044 |  | 216.4176 | 4 | D | 1 |  |  |  | ROZPOCET | [6 empty] | 0
1 | K | 111209111 | Spálení proutí, klestu z prořezávek a odstraněných křovin pro jakoukoliv dřevinu | m2 | 220 |  | 0 | CS ÚRS 2025 02 |  | základní |  | 0 | 3e-05 | 0.0066 | 0 | 0 | 4 | K | 2 |  |  |  | ROZPOCET | 0 | 0 | 0 | 0 | 0 | 1 | 0 | 4 | 734678945
| PP |  | Spálení proutí, klestu z prořezávek a odstraněných křovin pro jakoukoliv dřevinu | [14 empty] | PP | 2
| Online PSC |  | https://podminky.urs.cz/item/CS_URS_2025_02/111209111 | [14 empty] | Online PSC | 2
| VV |  | 220,0"m2 viz 111211201 |  | 220 | [12 empty] | VV | 2 | 2 | True | 1 | ROZPOCET
2 | K | 111211201 | Odstranění křovin a stromů s odstraněním kořenů ručně průměru kmene do 100 mm jakékoliv plochy v rovině nebo ve svahu o sklonu přes 1:5 | m2 | 220 |  | 0 | CS ÚRS 2025 02 |  | základní |  | 0 | 0 | 0 | 0 | 0 | 4 | K | 2 |  |  |  | ROZPOCET | 0 | 0 | 0 | 0 | 0 | 1 | 0 | 4 | -711306424
| PP |  | Odstranění křovin a stromů s odstraněním kořenů ručně průměru kmene do 100 mm jakékoliv plochy v rovině nebo ve svahu o sklonu přes 1:5 | [14 empty] | PP | 2
| Online PSC |  | https://podminky.urs.cz/item/CS_URS_2025_02/111211201 | [14 empty] | Online PSC | 2
| VV |  | "dle PD č.v. 2.003, podél čel"220,0 |  | 220 | [12 empty] | VV | 2 | 2 | True | 1 | ROZPOCET
3 | K | 112155311 | Štěpkování keřového porostu středně hustého s naložením | m2 | 220 |  | 0 | CS ÚRS 2025 02 |  | základní |  | 0 | 0 | 0 | 0 | 0 | 4 | K | 2 |  |  |  | ROZPOCET | 0 | 0 | 0 | 0 | 0 | 1 | 0 | 4 | -628097147
| PP |  | Štěpkování s naložením na dopravní prostředek a odvozem do 20 km keřového porostu středně hustého | [14 empty] | PP | 2
| Online PSC |  | https://podminky.urs.cz/item/CS_URS_2025_02/112155311 | [14 empty] | Online PSC | 2
| VV |  | 220,0"m2 viz 111211201 |  | 220 | [12 empty] | VV | 2 | 2 | True | 0 | ROZPOCET
| VV |  | Součet |  | 220 | [12 empty] | VV | 2 | 4 | True | 1 | ROZPOCET
4 | K | 115101201 | Čerpání vody na dopravní výšku do 10 m s uvažovaným průměrným přítokem do 500 l/min | hod | 80 |  | 0 | CS ÚRS 2025 02 |  | základní |  | 0 | 3.2634e-05 | 0.0026107 | 0 | 0 | 4 | K | 2 |  |  |  | ROZPOCET | 0 | 0 | 0 | 0 | 0 | 1 | 0 | 4 | -400497024
| PP |  | Čerpání vody na dopravní výšku do 10 m s uvažovaným průměrným přítokem do 500 l/min | [14 empty] | PP | 2
| Online PSC |  | https://podminky.urs.cz/item/CS_URS_2025_02/115101201 | [14 empty] | Online PSC | 2
| VV |  | "potenciální čerpání vody do drážního příkopu"10"dny"*8"h |  | 80 | [12 empty] | VV | 2 | 2 | True | 1 | ROZPOCET
5 | K | 115101301 | Pohotovost záložní čerpací soupravy pro dopravní výšku do 10 m s uvažovaným průměrným přítokem do 500 l/min | den | 10 |  | 0 | CS ÚRS 2025 02 |  | základní |  | 0 | 0 | 0 | 0 | 0 | 4 | K | 2 |  |  |  | ROZPOCET | 0 | 0 | 0 | 0 | 0 | 1 | 0 | 4 | 270502019
| PP |  | Pohotovost záložní čerpací soupravy pro dopravní výšku do 10 m s uvažovaným průměrným přítokem do 500 l/min | [14 empty] | PP | 2
| Online PSC |  | https://podminky.urs.cz/item/CS_URS_2025_02/115101301 | [14 empty] | Online PSC | 2
| VV |  | 10"dní |  | 10 | [12 empty] | VV | 2 | 2 | True | 1 | ROZPOCET
6 | K | 121151103 | Sejmutí ornice plochy do 100 m2 tl vrstvy do 200 mm strojně | m2 | 120 |  | 0 | CS ÚRS 2025 02 |  | základní |  | 0 | 0 | 0 | 0 | 0 | 4 | K | 2 |  |  |  | ROZPOCET | 0 | 0 | 0 | 0 | 0 | 1 | 0 | 4 | 1862695551
| PP |  | Sejmutí ornice plochy do 100 m2 tl vrstvy do 200 mm strojně | [14 empty] | PP | 2
| Online PSC |  | https://podminky.urs.cz/item/CS_URS_2025_02/121151103 | [14 empty] | Online PSC | 2
| VV |  | "dle PD č.v. 2.004, podél křídel tl. 150 mm" 120,0 |  | 120 | [12 empty] | VV | 2 | 2 | True | 1 | ROZPOCET
7 | K | 122252502 | Odkopávky a prokopávky nezapažené pro spodní stavbu železnic v hornině třídy těžitelnosti I skupiny 3 objem do 1000 m3 strojně | m3 | 630 |  | 0 | CS ÚRS 2025 02 |  | základní |  | 0 | 0 | 0 | 0 | 0 | 4 | K | 2 |  |  |  | ROZPOCET | 0 | 0 | 0 | 0 | 0 | 1 | 0 | 4 | 1278534387
| PP |  | Odkopávky a prokopávky nezapažené pro spodní stavbu železnic v hornině třídy těžitelnosti I skupiny 3 objem do 1000 m3 strojně | [14 empty] | PP | 2
| Online PSC |  | https://podminky.urs.cz/item/CS_URS_2025_02/122252502 | [14 empty] | Online PSC | 2
| VV |  | "dle PD č.v. 2.601, , etapa 1, vč. ZKPP" 340,0 |  | 340 | [12 empty] | VV | 2 | 2 | True | 0 | ROZPOCET
| VV |  | "etapa 2, vč. ZKPP" 290,0 |  | 290 | [12 empty] | VV | 2 | 2 | True | 0 | ROZPOCET
| VV |  | Součet |  | 630 | [12 empty] | VV | 2 | 4 | True | 1 | ROZPOCET
8 | K | 125703322 | Čištění melioračních kanálů od naplavenin tl přes 500 mm dno zpevněné kamenem | m3 | 10 |  | 0 | CS ÚRS 2025 02 |  | základní |  | 0 | 0 | 0 | 0 | 0 | 4 | K | 2 |  |  |  | ROZPOCET | 0 | 0 | 0 | 0 | 0 | 1 | 0 | 4 | 1828169599
| PP |  | Čištění melioračních kanálů od naplavenin tl přes 500 mm dno zpevněné kamenem | [14 empty] | PP | 2
| Online PSC |  | https://podminky.urs.cz/item/CS_URS_2025_02/125703322 | [14 empty] | Online PSC | 2
| VV |  | "dle PD č.v. 2.004,005, odstranění nánosu v korytě prům. tl. 0,4 m"25,0*1,0*0,4 |  | 10 | [12 empty] | VV | 2 | 2 | True | 1 | ROZPOCET
9 | K | 151711111 | Osazení ocelových zápor pro pažení hloubených vykopávek do předem provedených vrtů se zabetonováním spodního konce, s případným obsypem zápory pískem délky od 0 | m | 132 |  | 0 | CS ÚRS 2025 02 |  | základní |  | 0 | 0.0010167 | 0.1342 | 0 | 0 | 4 | K | 2 |  |  |  | ROZPOCET | 0 | 0 | 0 | 0 | 0 | 1 | 0 | 4 | 274658928
| PP |  | Osazení ocelových zápor pro pažení hloubených vykopávek do předem provedených vrtů se zabetonováním spodního konce, s případným obsypem zápory pískem délky od 0 | [14 empty] | PP | 2
| Online PSC |  | https://podminky.urs.cz/item/CS_URS_2025_02/151711111 | [14 empty] | Online PSC | 2
| VV |  | "dle PD č.v.601 zápory HEB 160"8*4+5,5*2+4,5*2+4*20 |  | 132 | [12 empty] | VV | 2 | 2 | True | 1 | ROZPOCET
10 | K | 151711131 | Vytažení zápor ocelových dl do 8 m | m | 80 |  | 0 | CS ÚRS 2025 02 |  | základní |  | 0 | 0 | 0 | 0 | 0 | 4 | K | 2 |  |  |  | ROZPOCET | 0 | 0 | 0 | 0 | 0 | 1 | 0 | 4 | -1434006317
| PP |  | Vytažení zápor ocelových dl do 8 m | [14 empty] | PP | 2
| Online PSC |  | https://podminky.urs.cz/item/CS_URS_2025_02/151711131 | [14 empty] | Online PSC | 2
| VV |  | "dle PD č.v.601 vytažení nezabet. zápor HEB 160"132,0-(4*8,0+2*5,5+2*4,5) |  | 80 | [12 empty] | VV | 2 | 2 | True | 1 | ROZPOCET
11 | K | 151712111 | Převázka ocelová pro ukotvení záporového pažení pro jakoukoliv délku převázky zdvojená | m | 19.2 |  | 0 | CS ÚRS 2025 02 |  | základní |  | 0 | 0.15478 | 2.9718 | 0 | 0 | 4 | K | 2 |  |  |  | ROZPOCET | 0 | 0 | 0 | 0 | 0 | 1 | 0 | 4 | 1791073074
| PP |  | Převázka ocelová pro ukotvení záporového pažení pro jakoukoliv délku převázky zdvojená | [14 empty] | PP | 2
| Online PSC |  | https://podminky.urs.cz/item/CS_URS_2025_02/151712111 | [14 empty] | Online PSC | 2
| VV |  | "dle PD č.v.601"1,2*16 |  | 19.2 | [12 empty] | VV | 2 | 2 | True | 1 | ROZPOCET
12 | M | 13010822 | ocel profilová jakost S235JR (11 375) průřez U (UPN) 160 | t | 0.138 |  | 0 | CS ÚRS 2025 02 |  | základní |  | 0 | 1 | 0.138 | 0 | 0 | 8 | M | 2 |  |  |  | ROZPOCET | 0 | 0 | 0 | 0 | 0 | 1 | 0 | 4 | 1801845442
| PP |  | ocel profilová jakost S235JR (11 375) průřez U (UPN) 160 | [14 empty] | PP | 2
| VV |  | "dle PD č.v.601 převázka"0,1258*1,10 |  | 0.138 | [12 empty] | VV | 2 | 2 | True | 1 | ROZPOCET
13 | K | 151712121 | Odstranění ocelové převázky pro ukotvení záporového pažení jakékoliv délky převázky zdvojené | m | 19.2 |  | 0 | CS ÚRS 2025 02 |  | základní |  | 0 | 0 | 0 | 0 | 0 | 4 | K | 2 |  |  |  | ROZPOCET | 0 | 0 | 0 | 0 | 0 | 1 | 0 | 4 | 1177963466
| PP |  | Odstranění ocelové převázky pro ukotvení záporového pažení jakékoliv délky převázky zdvojené | [14 empty] | PP | 2
| Online PSC |  | https://podminky.urs.cz/item/CS_URS_2025_02/151712121 | [14 empty] | Online PSC | 2
| VV |  | 19,2 |  | 19.2 | [12 empty] | VV | 2 | 2 | True | 1 | ROZPOCET
14 | K | 151721111 | Pažení do ocelových zápor bez ohledu na druh pažin, s odstraněním pažení, hloubky výkopu do 4 m | m2 | 54 |  | 0 | CS ÚRS 2025 02 |  | základní |  | 0 | 0.026395 | 1.4253 | 0 | 0 | 4 | K | 2 |  |  |  | ROZPOCET | 0 | 0 | 0 | 0 | 0 | 1 | 0 | 4 | 1103530658
| PP |  | Pažení do ocelových zápor bez ohledu na druh pažin, s odstraněním pažení, hloubky výkopu do 4 m | [14 empty] | PP | 2
| Online PSC |  | https://podminky.urs.cz/item/CS_URS_2025_02/151721111 | [14 empty] | Online PSC | 2
| VV |  | "dle PD č.v.601 plocha výdřevy"54,0 |  | 54 | [12 empty] | VV | 2 | 2 | True | 1 | ROZPOCET
15 | M | 15920311 | štětovnice ocelová Illn | t | 1.386 |  | 0 | CS ÚRS 2025 02 |  | základní |  | 0 | 1 | 1.386 | 0 | 0 | 8 | M | 2 |  |  |  | ROZPOCET | 0 | 0 | 0 | 0 | 0 | 1 | 0 | 4 | -2139680378
| PP |  | štětovnice ocelová Illn | [14 empty] | PP | 2
| VV |  | "dle PD č.v. 601 převázka pro kotvení vč. koef. opotřebení 0,5" 0,360*1,10*0,5 |  | 0.198 | [12 empty] | VV | 2 | 2 | True | 0 | ROZPOCET
| VV |  | "dle PD č.v. 601 zápory vč. koef. opotřebení 0,5" 2,160*1,10*0,5 |  | 1.188 | [12 empty] | VV | 2 | 2 | True | 0 | ROZPOCET
| VV |  | Součet |  | 1.386 | [12 empty] | VV | 2 | 4 | True | 1 | ROZPOCET
16 | K | 153111114 | Příčné řezání ocelových zaberaněných štětovnic z terénu | kus | 8 |  | 0 | CS ÚRS 2025 02 |  | základní |  | 0 | 0.00020071 | 0.0016057 | 0 | 0 | 4 | K | 2 |  |  |  | ROZPOCET | 0 | 0 | 0 | 0 | 0 | 1 | 0 | 4 | 360105567
| PP |  | Příčné řezání ocelových zaberaněných štětovnic z terénu | [14 empty] | PP | 2
| Online PSC |  | https://podminky.urs.cz/item/CS_URS_2025_02/153111114 | [14 empty] | Online PSC | 2
| VV |  | "dle PD č.v.601 řezání zápor HEB 160" 8 |  | 8 | [12 empty] | VV | 2 | 2 | True | 1 | ROZPOCET
17 | K | 153112122 | Zaberanění ocelových štětovnic na dl do 8 m ve standardních podmínkách z terénu | m2 | 14.4 |  | 0 | CS ÚRS 2025 02 |  | základní |  | 0 | 0 | 0 | 0 | 0 | 4 | K | 2 |  |  |  | ROZPOCET | 0 | 0 | 0 | 0 | 0 | 1 | 0 | 4 | -499083967
| PP |  | Zaberanění ocelových štětovnic na dl do 8 m ve standardních podmínkách z terénu | [14 empty] | PP | 2
| Online PSC |  | https://podminky.urs.cz/item/CS_URS_2025_02/153112122 | [14 empty] | Online PSC | 2
| VV |  | 1,2*3,0*4 |  | 14.4 | [12 empty] | VV | 2 | 2 | True | 1 | ROZPOCET
18 | K | 153113112 | Vytažení ocelových štětovnic dl do 12 m zaberaněných do hl 8 m z terénu ve standardnich podmínkách | m2 | 14.4 |  | 0 | CS ÚRS 2025 02 |  | základní |  | 0 | 0 | 0 | 0 | 0 | 4 | K | 2 |  |  |  | ROZPOCET | 0 | 0 | 0 | 0 | 0 | 1 | 0 | 4 | -370348736
| PP |  | Vytažení ocelových štětovnic dl do 12 m zaberaněných do hl 8 m z terénu ve standardnich podmínkách | [14 empty] | PP | 2
| Online PSC |  | https://podminky.urs.cz/item/CS_URS_2025_02/153113112 | [14 empty] | Online PSC | 2
| VV |  | 1,2*3,0*4 |  | 14.4 | [12 empty] | VV | 2 | 2 | True | 1 | ROZPOCET
19 | K | 153851133 | Ztužující ocelová táhla D přes 28 do 32 mm | m | 48 |  | 0 | CS ÚRS 2025 02 |  | základní |  | 0 | 0.03302 | 1.5849 | 0 | 0 | 512 | K | 2 |  |  |  | ROZPOCET | 0 | 0 | 0 | 0 | 0 | 1 | 0 | 512 | 1545017925
| PP |  | Ztužující ocelová táhla D přes 28 do 32 mm | [14 empty] | PP | 2
| Online PSC |  | https://podminky.urs.cz/item/CS_URS_2025_02/153851133 | [14 empty] | Online PSC | 2
| VV |  | "dle PD č.v.601 táhla pro obě etapy, vč. vrtání"6*4*2 |  | 48 | [12 empty] | VV | 2 | 2 | True | 1 | ROZPOCET
20 | K | 162751117 | Vodorovné přemístění výkopku nebo sypaniny po suchu na obvyklém dopravním prostředku, bez naložení výkopku, avšak se složením bez rozhrnutí z horniny třídy těži | m3 | 519.55 |  | 0 | CS ÚRS 2025 02 |  | základní |  | 0 | 0 | 0 | 0 | 0 | 512 | K | 2 |  |  |  | ROZPOCET | 0 | 0 | 0 | 0 | 0 | 1 | 0 | 512 | -1344977905
| PP |  | Vodorovné přemístění výkopku nebo sypaniny po suchu na obvyklém dopravním prostředku, bez naložení výkopku, avšak se složením bez rozhrnutí z horniny třídy těži | [14 empty] | PP | 2
| Online PSC |  | https://podminky.urs.cz/item/CS_URS_2025_02/162751117 | [14 empty] | Online PSC | 2
| VV |  | 630,0+10,0-120,45 |  | 519.55 | [12 empty] | VV | 2 | 2 | True | 1 | ROZPOCET
21 | K | 162751119 | Příplatek k vodorovnému přemístění výkopku/sypaniny z horniny třídy těžitelnosti I skupiny 1 až 3 ZKD 1000 m přes 10000 m | m3 | 25457.95 |  | 0 | CS ÚRS 2025 02 |  | základní |  | 0 | 0 | 0 | 0 | 0 | 512 | K | 2 |  |  |  | ROZPOCET | 0 | 0 | 0 | 0 | 0 | 1 | 0 | 512 | 1090444275
| PP |  | Příplatek k vodorovnému přemístění výkopku/sypaniny z horniny třídy těžitelnosti I skupiny 1 až 3 ZKD 1000 m přes 10000 m | [14 empty] | PP | 2
| Online PSC |  | https://podminky.urs.cz/item/CS_URS_2025_02/162751119 | [14 empty] | Online PSC | 2
| VV |  | 519,55*49 |  | 25457.95 | [12 empty] | VV | 2 | 2 | True | 1 | ROZPOCET
22 | K | 167151111 | Nakládání výkopku z hornin třídy těžitelnosti I skupiny 1 až 3 přes 100 m3 | m3 | 519.55 |  | 0 | CS ÚRS 2025 02 |  | základní |  | 0 | 0 | 0 | 0 | 0 | 512 | K | 2 |  |  |  | ROZPOCET | 0 | 0 | 0 | 0 | 0 | 1 | 0 | 512 | 1747669243
| PP |  | Nakládání výkopku z hornin třídy těžitelnosti I skupiny 1 až 3 přes 100 m3 | [14 empty] | PP | 2
| Online PSC |  | https://podminky.urs.cz/item/CS_URS_2025_02/167151111 | [14 empty] | Online PSC | 2
| VV |  | 519,55 |  | 519.55 | [12 empty] | VV | 2 | 2 | True | 1 | ROZPOCET
23 | K | 171111111 | Hutnění zeminy pro spodní stavbu železnic tl do 20 cm | m2 | 185 |  | 0 | CS ÚRS 2025 02 |  | základní |  | 0 | 0 | 0 | 0 | 0 | 4 | K | 2 |  |  |  | ROZPOCET | 0 | 0 | 0 | 0 | 0 | 1 | 0 | 4 | 523178668
| PP |  | Hutnění zeminy pro spodní stavbu železnic tl do 20 cm | [14 empty] | PP | 2
| Online PSC |  | https://podminky.urs.cz/item/CS_URS_2025_02/171111111 | [14 empty] | Online PSC | 2
| VV |  | "dle PD dno výkopu + ZKPP" 185 |  | 185 | [12 empty] | VV | 2 | 2 | True | 1 | ROZPOCET
24 | K | 171151112 | Uložení sypaniny z hornin nesoudržných kamenitých do násypů zhutněných strojně | m3 | 128 |  | 0 | CS ÚRS 2025 02 |  | základní |  | 0 | 0 | 0 | 0 | 0 | 4 | K | 2 |  |  |  | ROZPOCET | 0 | 0 | 0 | 0 | 0 | 1 | 0 | 4 | 182207534
| PP |  | Uložení sypaniny z hornin nesoudržných kamenitých do násypů zhutněných strojně | [14 empty] | PP | 2
| Online PSC |  | https://podminky.urs.cz/item/CS_URS_2025_02/171151112 | [14 empty] | Online PSC | 2
| VV |  | "dle PD č.v. 2.004, zásypy čel mimo dr. těleso" 27,0+32,0 |  | 59 | [12 empty] | VV | 2 | 2 | True | 0 | ROZPOCET
| VV |  | "zásyp soukr. propustek v oboře" 69,0 |  | 69 | [12 empty] | VV | 2 | 2 | True | 0 | ROZPOCET
| VV |  | Součet |  | 128 | [12 empty] | VV | 2 | 4 | True | 1 | ROZPOCET
25 | K | 171201231 | Poplatek za uložení zeminy a kamení na recyklační skládce (skládkovné) kód odpadu 17 05 04 | t | 1091.055 |  | 0 | CS ÚRS 2025 02 |  | základní |  | 0 | 0 | 0 | 0 | 0 | 512 | K | 2 |  |  |  | ROZPOCET | 0 | 0 | 0 | 0 | 0 | 1 | 0 | 512 | -904915599
| PP |  | Poplatek za uložení zeminy a kamení na recyklační skládce (skládkovné) kód odpadu 17 05 04 | [14 empty] | PP | 2
| Online PSC |  | https://podminky.urs.cz/item/CS_URS_2025_02/171201231 | [14 empty] | Online PSC | 2
| VV |  | 519,55*2,1 |  | 1091.055 | [12 empty] | VV | 2 | 2 | True | 1 | ROZPOCET
26 | K | 171251201 | Uložení sypaniny na skládky nebo meziskládky bez hutnění s upravením uložené sypaniny do předepsaného tvaru | m3 | 519.55 |  | 0 | CS ÚRS 2025 02 |  | základní |  | 0 | 0 | 0 | 0 | 0 | 4 | K | 2 |  |  |  | ROZPOCET | 0 | 0 | 0 | 0 | 0 | 1 | 0 | 4 | 155603702
| PP |  | Uložení sypaniny na skládky nebo meziskládky bez hutnění s upravením uložené sypaniny do předepsaného tvaru | [14 empty] | PP | 2
| Online PSC |  | https://podminky.urs.cz/item/CS_URS_2025_02/171251201 | [14 empty] | Online PSC | 2
| VV |  | 519,55 |  | 519.55 | [12 empty] | VV | 2 | 2 | True | 1 | ROZPOCET
27 | K | 181451312 | Založení trávníku strojně výsevem včetně utažení na ploše na svahu přes 1:5 do 1:2 | m2 | 110 |  | 0 | CS ÚRS 2025 02 |  | základní |  | 0 | 0 | 0 | 0 | 0 | 4 | K | 2 |  |  |  | ROZPOCET | 0 | 0 | 0 | 0 | 0 | 1 | 0 | 4 | 842085825
| PP |  | Založení trávníku strojně výsevem včetně utažení na ploše na svahu přes 1:5 do 1:2 | [14 empty] | PP | 2
| Online PSC |  | https://podminky.urs.cz/item/CS_URS_2025_02/181451312 | [14 empty] | Online PSC | 2
| VV |  | 110,0 |  | 110 | [12 empty] | VV | 2 | 2 | True | 1 | ROZPOCET
28 | M | 00572474 | osivo směs travní krajinná-svahová | kg | 3.3 |  | 0 | CS ÚRS 2025 02 |  | základní |  | 0 | 0.001 | 0.0033 | 0 | 0 | 8 | M | 2 |  |  |  | ROZPOCET | 0 | 0 | 0 | 0 | 0 | 1 | 0 | 4 | 1330916494
| PP |  | osivo směs travní krajinná-svahová | [14 empty] | PP | 2
| VV |  | 110,0*0,03 |  | 3.3 | [12 empty] | VV | 2 | 2 | True | 1 | ROZPOCET
29 | K | 182151111 | Svahování v zářezech v hornině třídy těžitelnosti I skupiny 1 až 3 strojně | m2 | 60 |  | 0 | CS ÚRS 2025 02 |  | základní |  | 0 | 0 | 0 | 0 | 0 | 4 | K | 2 |  |  |  | ROZPOCET | 0 | 0 | 0 | 0 | 0 | 1 | 0 | 4 | 961833961
| PP |  | Svahování v zářezech v hornině třídy těžitelnosti I skupiny 1 až 3 strojně | [14 empty] | PP | 2
| Online PSC |  | https://podminky.urs.cz/item/CS_URS_2025_02/182151111 | [14 empty] | Online PSC | 2
| VV |  | "dle PD č.v. 2.003 úprava podél čel "(15+15+30) |  | 60 | [12 empty] | VV | 2 | 2 | True | 1 | ROZPOCET
30 | K | 182351023 | Rozprostření a urovnání ornice ve svahu sklonu přes 1:5 strojně při souvislé ploše do 100 m2, tl. vrstvy do 200 mm | m2 | 110 |  | 0 | CS ÚRS 2025 02 |  | základní |  | 0 | 0 | 0 | 0 | 0 | 4 | K | 2 |  |  |  | ROZPOCET | 0 | 0 | 0 | 0 | 0 | 1 | 0 | 4 | 966879063
| PP |  | Rozprostření a urovnání ornice ve svahu sklonu přes 1:5 strojně při souvislé ploše do 100 m2, tl. vrstvy do 200 mm | [14 empty] | PP | 2
| Online PSC |  | https://podminky.urs.cz/item/CS_URS_2025_02/182351023 | [14 empty] | Online PSC | 2
| VV |  | "dle PD č.v.003 podél odláždění" 110 |  | 110 | [12 empty] | VV | 2 | 2 | True | 1 | ROZPOCET
31 | M | 10364101 | zemina pro terénní úpravy - ornice | t | 34.65 |  | 0 | CS ÚRS 2025 02 |  | základní |  | 0 | 1 | 34.65 | 0 | 0 | 8 | M | 2 |  |  |  | ROZPOCET | 0 | 0 | 0 | 0 | 0 | 1 | 0 | 4 | -1727989955
| PP |  | zemina pro terénní úpravy - ornice | [14 empty] | PP | 2
| VV |  | "ornice z místních zdrojů, vč. dopravy na stavbu" 110,0*0,15*2,1 |  | 34.65 | [12 empty] | VV | 2 | 2 | True | 1 | ROZPOCET
32 | K | 512531111 | Odstranění kolejového lože z kameniva po rozebrání koleje | m3 | 119.7 |  | 0 | CS ÚRS 2025 02 |  | základní |  | 0 | 0 | 0 | 1.808 | 216.4176 | 512 | K | 2 |  |  |  | ROZPOCET | 0 | 0 | 0 | 0 | 0 | 1 | 0 | 512 | 1215981209
| PP |  | Odstranění kolejového lože z kameniva po rozebrání koleje | [14 empty] | PP | 2
| Online PSC |  | https://podminky.urs.cz/item/CS_URS_2025_02/512531111 | [14 empty] | Online PSC | 2
| VV |  | "dle PD č.v. 2.003 odstranění štěrk. lože v rozsahu ZKPP"28,5*4,2 |  | 119.7 | [12 empty] | VV | 2 | 2 | True | 1 | ROZPOCET
| D | 2 | Zakládání |  |  |  | 0 |  |  |  |  | 0 |  | 63.2399 |  | 0 | 1 | D | 1 |  |  |  | ROZPOCET | [6 empty] | 0
33 | K | 226211213 | Vrty velkoprofilové svislé zapažené D přes 400 do 450 mm hl od 0 do 10 m hornina III | m | 132 |  | 0 | CS ÚRS 2025 02 |  | základní |  | 0 | 0.00010021 | 0.013228 | 0 | 0 | 4 | K | 2 |  |  |  | ROZPOCET | 0 | 0 | 0 | 0 | 0 | 1 | 0 | 4 | -1369020836
| PP |  | Vrty velkoprofilové svislé zapažené D přes 400 do 450 mm hl od 0 do 10 m hornina III | [14 empty] | PP | 2
| Online PSC |  | https://podminky.urs.cz/item/CS_URS_2025_02/226211213 | [14 empty] | Online PSC | 2
| VV |  | "dle PD č.v.601 vrtání pro zápory HEB 160"8*4+5,5*2+4,5*2+4*20 |  | 132 | [12 empty] | VV | 2 | 2 | True | 1 | ROZPOCET
34 | M | 13010976 | ocel profilová jakost S235JR (11 375) průřez HEB 160 | t | 3.151 |  | 0 | CS ÚRS 2025 02 |  | základní |  | 0 | 1 | 3.151 | 0 | 0 | 8 | M | 2 |  |  |  | ROZPOCET | 0 | 0 | 0 | 0 | 0 | 1 | 0 | 4 | 51275224
| PP |  | ocel profilová jakost S235JR (11 375) průřez HEB 160 | [14 empty] | PP | 2
| VV |  | "dle PD č.v.601 vrtání pro zápory HEB 160 koef. opotření 0,5 pro další použítí"(8*4+5,5*2+4,5*2+4*20)*0,0434*1,10*0,5 |  | 3.151 | [12 empty] | VV | 2 | 2 | True | 1 | ROZPOCET
35 | M | 58931966 | beton C 8/10 kamenivo frakce 0/16 | m3 | 14.067 |  | 0 | CS ÚRS 2025 02 |  | základní |  | 0 | 2.234 | 31.4257 | 0 | 0 | 8 | M | 2 |  |  |  | ROZPOCET | 0 | 0 | 0 | 0 | 0 | 1 | 0 | 4 | -145762252
| PP |  | beton C 8/10 kamenivo frakce 0/16 | [14 empty] | PP | 2
| VV |  | "dle PD č.v. 2.601 vypočtený objem vrtů vyplněných betonem" 3,14*0,4*0,4*(4*4,0+4*3,0) |  | 14.067 | [12 empty] | VV | 2 | 2 | True | 0 | ROZPOCET
| VV |  | Součet |  | 14.067 | [12 empty] | VV | 2 | 4 | True | 1 | ROZPOCET
36 | K | 273321118 | Základové konstrukce z betonu železového desky ve výkopu nebo na hlavách pilot C 30/37 | m3 | 6.64 |  | 0 | CS ÚRS 2025 02 |  | základní |  | 0 | 2.5505 | 16.9356 | 0 | 0 | 4 | K | 2 |  |  |  | ROZPOCET | 0 | 0 | 0 | 0 | 0 | 1 | 0 | 4 | 102523122
| PP |  | Základové konstrukce z betonu železového desky ve výkopu nebo na hlavách pilot C 30/37 | [14 empty] | PP | 2
| Online PSC |  | https://podminky.urs.cz/item/CS_URS_2025_02/273321118 | [14 empty] | Online PSC | 2
| VV |  | "dle PD č.v. 2.201 podkl. deska" 0,8*8,3 |  | 6.64 | [12 empty] | VV | 2 | 2 | True | 0 | ROZPOCET
| VV |  | Součet |  | 6.64 | [12 empty] | VV | 2 | 4 | True | 1 | ROZPOCET
37 | K | 273321191 | Příplatek k základovým deskám mostních konstrukcí ze ŽB za betonáž malého rozsahu do 25 m3 | m3 | 6.64 |  | 0 | CS ÚRS 2025 02 |  | základní |  | 0 | 0 | 0 | 0 | 0 | 4 | K | 2 |  |  |  | ROZPOCET | 0 | 0 | 0 | 0 | 0 | 1 | 0 | 4 | -860279385
| PP |  | Příplatek k základovým deskám mostních konstrukcí ze ŽB za betonáž malého rozsahu do 25 m3 | [14 empty] | PP | 2
| Online PSC |  | https://podminky.urs.cz/item/CS_URS_2025_02/273321191 | [14 empty] | Online PSC | 2
| VV |  | 6,64 |  | 6.64 | [12 empty] | VV | 2 | 2 | True | 1 | ROZPOCET
38 | K | 273354111 | Bednění základových konstrukcí desek zřízení | m2 | 4.98 |  | 0 | CS ÚRS 2025 02 |  | základní |  | 0 | 0.001298 | 0.006464 | 0 | 0 | 4 | K | 2 |  |  |  | ROZPOCET | 0 | 0 | 0 | 0 | 0 | 1 | 0 | 4 | -1730072467
| PP |  | Bednění základových konstrukcí desek zřízení | [14 empty] | PP | 2
| Online PSC |  | https://podminky.urs.cz/item/CS_URS_2025_02/273354111 | [14 empty] | Online PSC | 2
| VV |  | 8,3*0,3*2 "podkl. deska propustku |  | 4.98 | [12 empty] | VV | 2 | 2 | True | 0 | ROZPOCET
| VV |  | Součet |  | 4.98 | [12 empty] | VV | 2 | 4 | True | 1 | ROZPOCET
39 | K | 273354211 | Bednění základových konstrukcí desek odstranění bednění | m2 | 4.98 |  | 0 | CS ÚRS 2025 02 |  | základní |  | 0 | 3.6e-05 | 0.00017928 | 0 | 0 | 4 | K | 2 |  |  |  | ROZPOCET | 0 | 0 | 0 | 0 | 0 | 1 | 0 | 4 | 18512405
| PP |  | Bednění základových konstrukcí desek odstranění bednění | [14 empty] | PP | 2
| Online PSC |  | https://podminky.urs.cz/item/CS_URS_2025_02/273354211 | [14 empty] | Online PSC | 2
| VV |  | 4,98 |  | 4.98 | [12 empty] | VV | 2 | 2 | True | 1 | ROZPOCET
40 | K | 273361116 | Výztuž základových konstrukcí desek z betonářské oceli 10 505 (R) nebo BSt 500 | t | 3.289 |  | 0 | CS ÚRS 2025 02 |  | základní |  | 0 | 1.0383 | 3.415 | 0 | 0 | 4 | K | 2 |  |  |  | ROZPOCET | 0 | 0 | 0 | 0 | 0 | 1 | 0 | 4 | -1806899681
| PP |  | Výztuž základových konstrukcí desek z betonářské oceli 10 505 (R) nebo BSt 500 | [14 empty] | PP | 2
| Online PSC |  | https://podminky.urs.cz/item/CS_URS_2025_02/273361116 | [14 empty] | Online PSC | 2
| VV |  | "dle PD č.v. 2.202 kompletní hmotnost výztuže" 3,132*1,05 |  | 3.289 | [12 empty] | VV | 2 | 2 | True | 1 | ROZPOCET
41 | K | 273361412 | Výztuž základových konstrukcí desek ze svařovaných sítí, hmotnosti přes 3,5 do 6 kg/m2 | t | 0.72 |  | 0 | CS ÚRS 2025 02 |  | základní |  | 0 | 1.0597 | 0.76301 | 0 | 0 | 4 | K | 2 |  |  |  | ROZPOCET | 0 | 0 | 0 | 0 | 0 | 1 | 0 | 4 | 996844575
| PP |  | Výztuž základových konstrukcí desek ze svařovaných sítí, hmotnosti přes 3,5 do 6 kg/m2 | [14 empty] | PP | 2
| Online PSC |  | https://podminky.urs.cz/item/CS_URS_2025_02/273361412 | [14 empty] | Online PSC | 2
| VV |  | "dle PD č.v. 2.202 kompletní hmotnost sítí" 0,568*1,05 |  | 0.596 | [12 empty] | VV | 2 | 2 | True | 0 | ROZPOCET
| VV |  | "dno propustku kari síť 100x100x8 mm"15,0*0,00787*1,05 |  | 0.124 | [12 empty] | VV | 2 | 2 | True | 0 | ROZPOCET
| VV |  | Součet |  | 0.72 | [12 empty] | VV | 2 | 4 | True | 1 | ROZPOCET
42 | K | 274311127 | Základové pasy, prahy, věnce a ostruhy z betonu prostého C 25/30 | m3 | 0.8 |  | 0 | CS ÚRS 2025 02 |  | základní |  | 0 | 0 | 0 | 0 | 0 | 4 | K | 2 |  |  |  | ROZPOCET | 0 | 0 | 0 | 0 | 0 | 1 | 0 | 4 | -1897419722
| PP |  | Základové pasy, prahy, věnce a ostruhy z betonu prostého C 25/30 | [14 empty] | PP | 2
| Online PSC |  | https://podminky.urs.cz/item/CS_URS_2025_02/274311127 | [14 empty] | Online PSC | 2
| VV |  | "dle PD č.v. 2.003 prah dlažby"(2,5)*0,4*0,8 |  | 0.8 | [12 empty] | VV | 2 | 2 | True | 1 | ROZPOCET
43 | K | 274321118 | Základové pasy, prahy, věnce a ostruhy mostních konstrukcí ze ŽB C 30/37 | m3 | 15 |  | 0 | CS ÚRS 2025 02 |  | základní |  | 0 | 0 | 0 | 0 | 0 | 4 | K | 2 |  |  |  | ROZPOCET | 0 | 0 | 0 | 0 | 0 | 1 | 0 | 4 | -1117096726
| PP |  | Základové pasy, prahy, věnce a ostruhy mostních konstrukcí ze ŽB C 30/37 | [14 empty] | PP | 2
| Online PSC |  | https://podminky.urs.cz/item/CS_URS_2025_02/274321118 | [14 empty] | Online PSC | 2
| VV |  | "dle PD č.v. 2.202 v.čelo"7,5 |  | 7.5 | [12 empty] | VV | 2 | 2 | True | 0 | ROZPOCET
| VV |  | "n.čelo"7,5 |  | 7.5 | [12 empty] | VV | 2 | 2 | True | 0 | ROZPOCET
| VV |  | Součet |  | 15 | [12 empty] | VV | 2 | 4 | True | 1 | ROZPOCET
44 | K | 274321191 | Příplatek k základovým pasům, prahům a věncům mostních konstrukcí ze ŽB za betonáž malého rozsahu do 25 m3 | m3 | 15 |  | 0 | CS ÚRS 2025 02 |  | základní |  | 0 | 0 | 0 | 0 | 0 | 4 | K | 2 |  |  |  | ROZPOCET | 0 | 0 | 0 | 0 | 0 | 1 | 0 | 4 | 1030903002
| PP |  | Příplatek k základovým pasům, prahům a věncům mostních konstrukcí ze ŽB za betonáž malého rozsahu do 25 m3 | [14 empty] | PP | 2
| Online PSC |  | https://podminky.urs.cz/item/CS_URS_2025_02/274321191 | [14 empty] | Online PSC | 2
| VV |  | 15,0 |  | 15 | [12 empty] | VV | 2 | 2 | True | 1 | ROZPOCET
45 | K | 274354111 | Bednění základových pasů - zřízení | m2 | 34.32 |  | 0 | CS ÚRS 2025 02 |  | základní |  | 0 | 0.001298 | 0.044547 | 0 | 0 | 4 | K | 2 |  |  |  | ROZPOCET | 0 | 0 | 0 | 0 | 0 | 1 | 0 | 4 | 1801092140
| PP |  | Bednění základových pasů - zřízení | [14 empty] | PP | 2
| Online PSC |  | https://podminky.urs.cz/item/CS_URS_2025_02/274354111 | [14 empty] | Online PSC | 2
| VV |  | "základy čel, zákl. lávky"(6,7+6,7+1,1+1,1)*2*1,1 |  | 34.32 | [12 empty] | VV | 2 | 2 | True | 0 | ROZPOCET
| VV |  | Součet |  | 34.32 | [12 empty] | VV | 2 | 4 | True | 1 | ROZPOCET
46 | K | 274354211 | Bednění základových pasů - odstranění | m2 | 34.32 |  | 0 | CS ÚRS 2025 02 |  | základní |  | 0 | 3.6e-05 | 0.0012355 | 0 | 0 | 4 | K | 2 |  |  |  | ROZPOCET | 0 | 0 | 0 | 0 | 0 | 1 | 0 | 4 | -2046404707
| PP |  | Bednění základových pasů - odstranění | [14 empty] | PP | 2
| Online PSC |  | https://podminky.urs.cz/item/CS_URS_2025_02/274354211 | [14 empty] | Online PSC | 2
| VV |  | 34,32 |  | 34.32 | [12 empty] | VV | 2 | 2 | True | 1 | ROZPOCET
47 | K | 291211111 | Zřízení plochy ze silničních panelů do lože tl 50 mm z kameniva | m2 | 12 |  | 0 | CS ÚRS 2025 02 |  | základní |  | 0 | 0.108 | 1.296 | 0 | 0 | 4 | K | 2 |  |  |  | ROZPOCET | 0 | 0 | 0 | 0 | 0 | 1 | 0 | 4 | -1589342399
| PP |  | Zřízení plochy ze silničních panelů do lože tl 50 mm z kameniva | [14 empty] | PP | 2
| Online PSC |  | https://podminky.urs.cz/item/CS_URS_2025_02/291211111 | [14 empty] | Online PSC | 2
| VV |  | "dle PD č.v. 2.003 plocha nad prop. v oboře" 4,0*3,0 |  | 12 | [12 empty] | VV | 2 | 2 | True | 1 | ROZPOCET
48 | M | 59381338 | panel silniční 3,00x2,00x0,215m | kus | 2 |  | 0 | CS ÚRS 2025 02 |  | základní |  | 0 | 3.094 | 6.188 | 0 | 0 | 8 | M | 2 |  |  |  | ROZPOCET | 0 | 0 | 0 | 0 | 0 | 1 | 0 | 4 | -1232109060
| PP |  | panel silniční 3,00x2,00x0,215m | [14 empty] | PP | 2
| VV |  | 12/6 |  | 2 | [12 empty] | VV | 2 | 2 | True | 1 | ROZPOCET
| D | 3 | Svislé a kompletní konstrukce |  |  |  | 0 |  |  |  |  | 0 |  | 53.0524 |  | 0 | 4 | D | 1 |  |  |  | ROZPOCET | [6 empty] | 0
49 | K | 317321118 | Mostní římsy ze ŽB C 30/37 | m3 | 1.6 |  | 0 | CS ÚRS 2025 02 |  | základní |  | 0 | 0 | 0 | 0 | 0 | 4 | K | 2 |  |  |  | ROZPOCET | 0 | 0 | 0 | 0 | 0 | 1 | 0 | 4 | 1396146023
| PP |  | Mostní římsy ze ŽB C 30/37 | [14 empty] | PP | 2
| Online PSC |  | https://podminky.urs.cz/item/CS_URS_2025_02/317321118 | [14 empty] | Online PSC | 2
| VV |  | "dle PD č.v. 2.201 římsy čel"0,8+0,8 |  | 1.6 | [12 empty] | VV | 2 | 2 | True | 1 | ROZPOCET
50 | K | 317321191 | Příplatek k mostním římsám ze ŽB za betonáž malého rozsahu do 25 m3 | m3 | 1.6 |  | 0 | CS ÚRS 2025 02 |  | základní |  | 0 | 0.04858 | 0.077728 | 0 | 0 | 4 | K | 2 |  |  |  | ROZPOCET | 0 | 0 | 0 | 0 | 0 | 1 | 0 | 4 | 192885660
| PP |  | Příplatek k mostním římsám ze ŽB za betonáž malého rozsahu do 25 m3 | [14 empty] | PP | 2
| Online PSC |  | https://podminky.urs.cz/item/CS_URS_2025_02/317321191 | [14 empty] | Online PSC | 2
| VV |  | 1,6 |  | 1.6 | [12 empty] | VV | 2 | 2 | True | 1 | ROZPOCET
51 | K | 317353121 | Bednění mostních říms všech tvarů - zřízení | m2 | 10.725 |  | 0 | CS ÚRS 2025 02 |  | základní |  | 0 | 0.041258 | 0.44249 | 0 | 0 | 4 | K | 2 |  |  |  | ROZPOCET | 0 | 0 | 0 | 0 | 0 | 1 | 0 | 4 | -91241590
| PP |  | Bednění mostních říms všech tvarů - zřízení | [14 empty] | PP | 2
| Online PSC |  | https://podminky.urs.cz/item/CS_URS_2025_02/317353121 | [14 empty] | Online PSC | 2
| VV |  | "dle PD č.v. 2.20 čela"(6,7+6,7+0,45+0,45)*(0,45+0,3) |  | 10.725 | [12 empty] | VV | 2 | 2 | True | 1 | ROZPOCET
52 | K | 317353221 | Bednění mostních říms všech tvarů - odstranění | m2 | 10.725 |  | 0 | CS ÚRS 2025 02 |  | základní |  | 0 | 1.5e-05 | 0.00016087 | 0 | 0 | 4 | K | 2 |  |  |  | ROZPOCET | 0 | 0 | 0 | 0 | 0 | 1 | 0 | 4 | -327531232
| PP |  | Bednění mostních říms všech tvarů - odstranění | [14 empty] | PP | 2
| Online PSC |  | https://podminky.urs.cz/item/CS_URS_2025_02/317353221 | [14 empty] | Online PSC | 2
| VV |  | 10,725 |  | 10.725 | [12 empty] | VV | 2 | 2 | True | 1 | ROZPOCET
53 | K | 334213221 | Zdivo mostů z pravidelných kamenů na maltu, objem jednoho kamene přes 0,02 m3 | m3 | 2.052 |  | 0 | CS ÚRS 2025 02 |  | základní |  | 0 | 2.8833 | 5.9164 | 0 | 0 | 4 | K | 2 |  |  |  | ROZPOCET | 0 | 0 | 0 | 0 | 0 | 1 | 0 | 4 | -1662212961
| PP |  | Zdivo mostů z pravidelných kamenů na maltu, objem jednoho kamene přes 0,02 m3 | [14 empty] | PP | 2
| Online PSC |  | https://podminky.urs.cz/item/CS_URS_2025_02/334213221 | [14 empty] | Online PSC | 2
| VV |  | "dle PD č.v. 2.004 kamenná zídka na nátoku"(4,4+1,3)*0,3*1,2 |  | 2.052 | [12 empty] | VV | 2 | 2 | True | 1 | ROZPOCET
54 | K | 334213911 | Příplatek k cenám zdiva mostů z kamene na maltu za jednostranné lícování zdiva | m3 | 2.052 |  | 0 | CS ÚRS 2025 02 |  | základní |  | 0 | 0 | 0 | 0 | 0 | 4 | K | 2 |  |  |  | ROZPOCET | 0 | 0 | 0 | 0 | 0 | 1 | 0 | 4 | -1298288527
| PP |  | Příplatek k cenám zdiva mostů z kamene na maltu za jednostranné lícování zdiva | [14 empty] | PP | 2
| Online PSC |  | https://podminky.urs.cz/item/CS_URS_2025_02/334213911 | [14 empty] | Online PSC | 2
55 | K | 334213931 | Příplatek k cenám zdiva mostů z kamene na maltu za zakřivení líce zdiva | m3 | 2.052 |  | 0 | CS ÚRS 2025 02 |  | základní |  | 0 | 0.11164 | 0.2291 | 0 | 0 | 4 | K | 2 |  |  |  | ROZPOCET | 0 | 0 | 0 | 0 | 0 | 1 | 0 | 4 | 330652226
| PP |  | Příplatek k cenám zdiva mostů z kamene na maltu za zakřivení líce zdiva | [14 empty] | PP | 2
| Online PSC |  | https://podminky.urs.cz/item/CS_URS_2025_02/334213931 | [14 empty] | Online PSC | 2
56 | K | 334323218 | Mostní křídla a závěrné zídky z betonu železového C 30/37 | M3 | 12.9 |  | 0 | CS ÚRS 2025 02 |  | základní |  | 0 | 2.5021 | 32.277 | 0 | 0 | 4 | K | 2 |  |  |  | ROZPOCET | 0 | 0 | 0 | 0 | 0 | 1 | 0 | 4 | -2044814643
| PP |  | Mostní křídla a závěrné zídky z betonu železového C 30/37 | [14 empty] | PP | 2
| Online PSC |  | https://podminky.urs.cz/item/CS_URS_2025_02/334323218 | [14 empty] | Online PSC | 2
| VV |  | "Dle PD č.v. 2.202 čela dřík" 8,8-2,1+8,3-2,1 |  | 12.9 | [12 empty] | VV | 2 | 2 | True | 0 | ROZPOCET
| VV |  | Součet |  | 12.9 | [12 empty] | VV | 2 | 4 | True | 1 | ROZPOCET
57 | K | 334323291 | Příplatek k mostním křídlům a závěrným zídkám ze ŽB za betonáž malého rozsahu do 25 m3 | m3 | 12.9 |  | 0 | CS ÚRS 2025 02 |  | základní |  | 0 | 0 | 0 | 0 | 0 | 4 | K | 2 |  |  |  | ROZPOCET | 0 | 0 | 0 | 0 | 0 | 1 | 0 | 4 | -88907745
| PP |  | Příplatek k mostním křídlům a závěrným zídkám ze ŽB za betonáž malého rozsahu do 25 m3 | [14 empty] | PP | 2
| Online PSC |  | https://podminky.urs.cz/item/CS_URS_2025_02/334323291 | [14 empty] | Online PSC | 2
| VV |  | 12,90 |  | 12.9 | [12 empty] | VV | 2 | 2 | True | 1 | ROZPOCET
58 | K | 334352111 | Bednění mostních křídel a závěrných zídek ze systémového bednění zřízení z překližek | m2 | 35.86 |  | 0 | CS ÚRS 2025 02 |  | základní |  | 0 | 0.0011756 | 0.042157 | 0 | 0 | 4 | K | 2 |  |  |  | ROZPOCET | 0 | 0 | 0 | 0 | 0 | 1 | 0 | 4 | -1984198458
| PP |  | Bednění mostních křídel a závěrných zídek ze systémového bednění zřízení z překližek | [14 empty] | PP | 2
| Online PSC |  | https://podminky.urs.cz/item/CS_URS_2025_02/334352111 | [14 empty] | Online PSC | 2
| VV |  | "dle PD č.v. 201 čelo nátok" (6,7+0,8+6,7+0,8)*1,55 |  | 23.25 | [12 empty] | VV | 2 | 2 | True | 0 | ROZPOCET
| VV |  | "výtok"(6,7+0,8+6,7+0,8)*1,55 |  | 23.25 | [12 empty] | VV | 2 | 2 | True | 0 | ROZPOCET
| VV |  | "odp. prefabrikát"-1,4*1,9*2*2 |  | -10.64 | [12 empty] | VV | 2 | 2 | True | 0 | ROZPOCET
| VV |  | Součet |  | 35.86 | [12 empty] | VV | 2 | 4 | True | 1 | ROZPOCET
59 | K | 334352211 | Bednění mostních křídel a závěrných zídek ze systémového bednění odstranění z překližek | M2 | 35.86 |  | 0 | CS ÚRS 2025 02 |  | základní |  | 0 | 3.6e-05 | 0.001291 | 0 | 0 | 4 | K | 2 |  |  |  | ROZPOCET | 0 | 0 | 0 | 0 | 0 | 1 | 0 | 4 | 689924908
| PP |  | Bednění mostních křídel a závěrných zídek ze systémového bednění odstranění z překližek | [14 empty] | PP | 2
| Online PSC |  | https://podminky.urs.cz/item/CS_URS_2025_02/334352211 | [14 empty] | Online PSC | 2
| VV |  | 35,86 |  | 35.86 | [12 empty] | VV | 2 | 2 | True | 1 | ROZPOCET
60 | K | 360318112 | Dno štoly z betonu prostého se zvýšenými nároky na prostředí tř. C 25/30 | m3 | 1.5 |  | 0 | CS ÚRS 2025 02 |  | základní |  | 0 | 0 | 0 | 0 | 0 | 4 | K | 2 |  |  |  | ROZPOCET | 0 | 0 | 0 | 0 | 0 | 1 | 0 | 4 | -1726260228
| PP |  | Dno štoly z betonu prostého se zvýšenými nároky na prostředí tř. C 25/30 | [14 empty] | PP | 2
| Online PSC |  | https://podminky.urs.cz/item/CS_URS_2025_02/360318112 | [14 empty] | Online PSC | 2
| VV |  | "zřízení vybetonování dna propustku" 10,0*1,5*0,1 |  | 1.5 | [12 empty] | VV | 2 | 2 | True | 1 | ROZPOCET
61 | K | 389121111 | Osazení dílců rámové konstrukce propustků a podchodů hmotnosti jednotlivě do 5 t | kus | 6 |  | 0 | CS ÚRS 2025 02 |  | základní |  | 0 | 0.14401 | 0.86404 | 0 | 0 | 4 | K | 2 |  |  |  | ROZPOCET | 0 | 0 | 0 | 0 | 0 | 1 | 0 | 4 | -1588977059
| PP |  | Osazení dílců rámové konstrukce propustků a podchodů hmotnosti jednotlivě do 5 t | [14 empty] | PP | 2
| Online PSC |  | https://podminky.urs.cz/item/CS_URS_2025_02/389121111 | [14 empty] | Online PSC | 2
| VV |  | "vtok+průběžné+výtok"1+4+1 |  | 6 | [12 empty] | VV | 2 | 2 | True | 1 | ROZPOCET
62 | M | 59383452 | propust rámová 1,00x1,50x2,00m | kus | 2 |  | 0 | CS ÚRS 2025 02 |  | základní |  | 0 | 5.15 | 10.3 | 0 | 0 | 8 | M | 2 |  |  |  | ROZPOCET | 0 | 0 | 0 | 0 | 0 | 1 | 0 | 4 | -1089136366
| PP |  | propust rámová 1,00x1,50x2,00m | [14 empty] | PP | 2
| VV |  | "průběžný dílec dl. 2,00 m"2 |  | 2 | [12 empty] | VV | 2 | 2 | True | 1 | ROZPOCET
63 | M | 59383461 | propust rámová 1,50x1,00x1,00m | kus | 2 |  | 0 | CS ÚRS 2025 02 |  | základní |  | 0 | 1.451 | 2.902 | 0 | 0 | 8 | M | 2 |  |  |  | ROZPOCET | 0 | 0 | 0 | 0 | 0 | 1 | 0 | 4 | -885541897
| PP |  | propust rámová 1,50x1,00x1,00m | [14 empty] | PP | 2
| VV |  | "průběžný dílec dl. 1,00 m"2 |  | 2 | [12 empty] | VV | 2 | 2 | True | 1 | ROZPOCET
64 | M | 59383461_R1 | propust rámová 1,50x1,00x2,00 m koncový vtokový dílec | kus | 1 |  | 0 |  |  | základní |  | 0 | 0 | 0 | 0 | 0 | 8 | M | 2 |  |  |  | ROZPOCET | 0 | 0 | 0 | 0 | 0 | 1 | 0 | 4 | 1814068164
| PP |  | propust rámová 1,50x1,00x2,00 m koncový vtokový dílec | [14 empty] | PP | 2
65 | M | 59383461_R2 | propust rámová 1,50x1,00x2,00 m koncový výtokový dílec | kus | 1 |  | 0 |  |  | základní |  | 0 | 0 | 0 | 0 | 0 | 8 | M | 2 |  |  |  | ROZPOCET | 0 | 0 | 0 | 0 | 0 | 1 | 0 | 4 | 1105245711
| PP |  | propust rámová 1,50x1,00x2,00 m koncový výtokový dílec | [14 empty] | PP | 2
| D | 4 | Vodorovné konstrukce |  |  |  | 0 |  |  |  |  | 0 |  | 294.4276 |  | 0 | 4 | D | 1 |  |  |  | ROZPOCET | [6 empty] | 0
66 | K | 451315114 | Podkladní a výplňové vrstvy z betonu prostého tloušťky do 100 mm, z betonu C 12/15 | m2 | 41 |  | 0 | CS ÚRS 2025 02 |  | základní |  | 0 | 0 | 0 | 0 | 0 | 4 | K | 2 |  |  |  | ROZPOCET | 0 | 0 | 0 | 0 | 0 | 1 | 0 | 4 | -1364283058
| PP |  | Podkladní a výplňové vrstvy z betonu prostého tloušťky do 100 mm, z betonu C 12/15 | [14 empty] | PP | 2
| Online PSC |  | https://podminky.urs.cz/item/CS_URS_2025_02/451315114 | [14 empty] | Online PSC | 2
| VV |  | "dle PD č.v. 2.201 podkl. beton" (2,7+0,7+0,7)/0,1 |  | 41 | [12 empty] | VV | 2 | 2 | True | 1 | ROZPOCET
67 | K | 451315117 | Podkladní nebo výplňová vrstva z betonu C 25/30 tl do 100 mm | m2 | 31.35 |  | 0 | CS ÚRS 2025 02 |  | základní |  | 0 | 0.24787 | 7.7706 | 0 | 0 | 4 | K | 2 |  |  |  | ROZPOCET | 0 | 0 | 0 | 0 | 0 | 1 | 0 | 4 | -66497281
| PP |  | Podkladní nebo výplňová vrstva z betonu C 25/30 tl do 100 mm | [14 empty] | PP | 2
| Online PSC |  | https://podminky.urs.cz/item/CS_URS_2025_02/451315117 | [14 empty] | Online PSC | 2
| VV |  | "dle PD č.v. 2.003 podkl. beton kam. dlažby" (9,4+11,5)*1,5 |  | 31.35 | [12 empty] | VV | 2 | 2 | True | 0 | ROZPOCET
| VV |  | Součet |  | 31.35 | [12 empty] | VV | 2 | 4 | True | 1 | ROZPOCET
68 | K | 451573111 | Lože pod potrubí otevřený výkop ze štěrkopísku | m3 | 2.34 |  | 0 | CS ÚRS 2025 02 |  | základní |  | 0 | 0 | 0 | 0 | 0 | 4 | K | 2 |  |  |  | ROZPOCET | 0 | 0 | 0 | 0 | 0 | 1 | 0 | 4 | -159451271
| PP |  | Lože pod potrubí otevřený výkop ze štěrkopísku | [14 empty] | PP | 2
| Online PSC |  | https://podminky.urs.cz/item/CS_URS_2025_02/451573111 | [14 empty] | Online PSC | 2
| VV |  | "pískové lože tr. propustku"9,0*2,6*0,1 |  | 2.34 | [12 empty] | VV | 2 | 2 | True | 1 | ROZPOCET
69 | K | 458501112 | Výplňové klíny za opěrou z kameniva hutněného po vrstvách drceného | m3 | 102.45 |  | 0 | CS ÚRS 2025 02 |  | základní |  | 0 | 2.45 | 251.0025 | 0 | 0 | 4 | K | 2 |  |  |  | ROZPOCET | 0 | 0 | 0 | 0 | 0 | 1 | 0 | 4 | 850405403
| PP |  | Výplňové klíny za opěrou z kameniva hutněného po vrstvách drceného | [14 empty] | PP | 2
| Online PSC |  | https://podminky.urs.cz/item/CS_URS_2025_02/458501112 | [14 empty] | Online PSC | 2
| VV |  | "dle PD č.v. 2.004, zásypy novým materiálem"10,5*4,2 |  | 44.1 | [12 empty] | VV | 2 | 2 | True | 0 | ROZPOCET
| VV |  | 6,9*4,5 |  | 31.05 | [12 empty] | VV | 2 | 2 | True | 0 | ROZPOCET
| VV |  | 10,5*2,6 |  | 27.3 | [12 empty] | VV | 2 | 2 | True | 0 | ROZPOCET
| VV |  | Součet |  | 102.45 | [12 empty] | VV | 2 | 4 | True | 1 | ROZPOCET
70 | K | 464511111 | Pohoz z lomového kamene neupraveného tříděného z terénu | m3 | 1.8 |  | 0 | CS ÚRS 2025 02 |  | základní |  | 0 | 1.848 | 3.3264 | 0 | 0 | 512 | K | 2 |  |  |  | ROZPOCET | 0 | 0 | 0 | 0 | 0 | 1 | 0 | 512 | -1370964535
| PP |  | Pohoz z lomového kamene neupraveného tříděného z terénu | [14 empty] | PP | 2
| Online PSC |  | https://podminky.urs.cz/item/CS_URS_2025_02/464511111 | [14 empty] | Online PSC | 2
| VV |  | "Dle PD č.v. 2.003,na výtoku" 2,0*3,0*0,3 |  | 1.8 | [12 empty] | VV | 2 | 2 | True | 0 | ROZPOCET
| VV |  | Součet |  | 1.8 | [12 empty] | VV | 2 | 4 | True | 1 | ROZPOCET
71 | K | 465513157 | Dlažba svahu u mostních opěr z upraveného lomového žulového kamene s vyspárováním maltou MC 25, šíře spáry 15 mm do betonového lože C 25/30 tloušťky 200 mm, plo | m2 | 31.35 |  | 0 | CS ÚRS 2025 02 |  | základní |  | 0 | 1.0312 | 32.3281 | 0 | 0 | 4 | K | 2 |  |  |  | ROZPOCET | 0 | 0 | 0 | 0 | 0 | 1 | 0 | 4 | -2135864971
| PP |  | Dlažba svahu u mostních opěr z upraveného lomového žulového kamene s vyspárováním maltou MC 25, šíře spáry 15 mm do betonového lože C 25/30 tloušťky 200 mm, plo | [14 empty] | PP | 2
| Online PSC |  | https://podminky.urs.cz/item/CS_URS_2025_02/465513157 | [14 empty] | Online PSC | 2
| VV |  | "dle PD č.v. 2.003 kam. dlažba" (9,4+11,5)*1,5 |  | 31.35 | [12 empty] | VV | 2 | 2 | True | 0 | ROZPOCET
| VV |  | Součet |  | 31.35 | [12 empty] | VV | 2 | 4 | True | 1 | ROZPOCET
| D | 5 | Komunikace pozemní |  |  |  | 0 |  |  |  |  | 0 |  | 150.0859 |  | 0 | 1 | D | 1 |  |  |  | ROZPOCET | [6 empty] | 0
72 | K | 511501111 | Konstrukční vrstva tělesa železničního spodku ze štěrkodrti | m3 | 71.25 |  | 0 | CS ÚRS 2025 02 |  | základní |  | 0 | 1.964 | 139.935 | 0 | 0 | 512 | K | 2 |  |  |  | ROZPOCET | 0 | 0 | 0 | 0 | 0 | 1 | 0 | 512 | 1473696242
| PP |  | Konstrukční vrstva tělesa železničního spodku ze štěrkodrti | [14 empty] | PP | 2
| Online PSC |  | https://podminky.urs.cz/item/CS_URS_2025_02/511501111 | [14 empty] | Online PSC | 2
| VV |  | "Dle PD č.v. 2.004" 0,3*9,5*(12,5+12,5) |  | 71.25 | [12 empty] | VV | 2 | 2 | True | 1 | ROZPOCET
73 | K | 511501122 | Konstrukční vrstva tělesa železničního spodku z upravené zeminy cementem tl 420 mm | m2 | 237.5 |  | 0 | CS ÚRS 2025 02 |  | základní |  | 0 | 0.03717 | 8.8279 | 0 | 0 | 512 | K | 2 |  |  |  | ROZPOCET | 0 | 0 | 0 | 0 | 0 | 1 | 0 | 512 | -2123303057
| PP |  | Konstrukční vrstva tělesa železničního spodku z upravené zeminy cementem tl 420 mm | [14 empty] | PP | 2
| Online PSC |  | https://podminky.urs.cz/item/CS_URS_2025_02/511501122 | [14 empty] | Online PSC | 2
| VV |  | "dle PD č.v. 2.004 ZKPP stabilizace cementem"9,5*(12,5+12,5) |  | 237.5 | [12 empty] | VV | 2 | 2 | True | 1 | ROZPOCET
74 | K | 564261011 | Podklad nebo podsyp ze štěrkopísku ŠP plochy do 100 m2 tl 200 mm | m2 | 23.4 |  | 0 | CS ÚRS 2025 02 |  | základní |  | 0 | 0 | 0 | 0 | 0 | 4 | K | 2 |  |  |  | ROZPOCET | 0 | 0 | 0 | 0 | 0 | 1 | 0 | 4 | -798362290
| PP |  | Podklad nebo podsyp ze štěrkopísku ŠP plochy do 100 m2 tl 200 mm | [14 empty] | PP | 2
| Online PSC |  | https://podminky.urs.cz/item/CS_URS_2025_02/564261011 | [14 empty] | Online PSC | 2
| VV |  | "podsyp strouby DN 1200"9,0*2,6 |  | 23.4 | [12 empty] | VV | 2 | 2 | True | 1 | ROZPOCET
| D | 8 | Vedení trubní dálková a přípojná |  |  |  | 0 |  |  |  |  | 0 |  | 1.323 |  | 0 | 1 | D | 2 |  |  |  | ROZPOCET | [6 empty] | 0
75 | M | 28614355 | trubka kanalizační PE-HD/PP korugovaná DN 1200x6000mm SN8 | m | 9 |  | 0 | CS ÚRS 2025 02 |  | základní |  | 0 | 0.147 | 1.323 | 0 | 0 | 8 | M | 3 |  |  |  | ROZPOCET | 0 | 0 | 0 | 0 | 0 | 1 | 0 | 4 | 215103380
| PP |  | trubka kanalizační PE-HD/PP korugovaná DN 1200x6000mm SN8 | [14 empty] | PP | 3
| VV |  | 9 |  | 9 | [12 empty] | VV | 3 | 2 | True | 1 | ROZPOCET
76 | K | 820521113 | Přeseknutí železobetonové trouby DN přes 1000 do 1200 mm | kus | 2 |  | 0 | CS ÚRS 2025 02 |  | základní |  | 0 | 0 | 0 | 0 | 0 | 4 | K | 3 |  |  |  | ROZPOCET | 0 | 0 | 0 | 0 | 0 | 1 | 0 | 4 | -2033484741
| PP |  | Přeseknutí železobetonové trouby DN přes 1000 do 1200 mm | [14 empty] | PP | 3
| Online PSC |  | https://podminky.urs.cz/item/CS_URS_2025_02/820521113 | [14 empty] | Online PSC | 3
| VV |  | "zařezání plastové trouby dle sklonu terénu" 2 |  | 2 | [12 empty] | VV | 3 | 2 | True | 1 | ROZPOCET
| D | 9 | Ostatní konstrukce a práce, bourání |  |  |  | 0 |  |  |  |  | 0 |  | 10.9007 |  | 85.095 | 4 | D | 1 |  |  |  | ROZPOCET | [6 empty] | 0
77 | K | 916231213 | Osazení chodníkového obrubníku betonového stojatého s boční opěrou do lože z betonu prostého | m | 31.5 |  | 0 | CS ÚRS 2025 02 |  | základní |  | 0 | 0.14042 | 4.4232 | 0 | 0 | 4 | K | 2 |  |  |  | ROZPOCET | 0 | 0 | 0 | 0 | 0 | 1 | 0 | 4 | 2007574088
| PP |  | Osazení chodníkového obrubníku betonového stojatého s boční opěrou do lože z betonu prostého | [14 empty] | PP | 2
| Online PSC |  | https://podminky.urs.cz/item/CS_URS_2025_02/916231213 | [14 empty] | Online PSC | 2
| VV |  | "dle PD č.v.2. 004 obruba dlažby" (3,3+3,3+1,0+0,5+6,7+1,5+1,6+1,5+1,6)*1,5 |  | 31.5 | [12 empty] | VV | 2 | 2 | True | 1 | ROZPOCET
78 | M | 59217072 | obrubník silniční betonový 1000x100x250mm | m | 33.075 |  | 0 | CS ÚRS 2025 02 |  | základní |  | 0 | 0.056 | 1.8522 | 0 | 0 | 8 | M | 2 |  |  |  | ROZPOCET | 0 | 0 | 0 | 0 | 0 | 1 | 0 | 4 | -353503323
| PP |  | obrubník silniční betonový 1000x100x250mm | [14 empty] | PP | 2
| VV |  | "dle PD č.v. 2.004 obruba dlažby" 31,5*1,05 |  | 33.075 | [12 empty] | VV | 2 | 2 | True | 1 | ROZPOCET
79 | K | 93656_R | Nivelační značka na konstrukci - vč. geodetického zaměření | kus | 1 |  | 0 |  |  | základní |  | 0 | 0 | 0 | 0 | 0 | 4 | K | 2 |  |  |  | ROZPOCET | 0 | 0 | 0 | 0 | 0 | 1 | 0 | 4 | 509275999
| PP |  | Nivelační značka na konstrukci - vč. geodetického zaměření | [14 empty] | PP | 2
80 | K | 936942211 | Zhotovení tabulky s letopočtem opravy nebo větší údržby vložením šablony do bednění | kus | 2 |  | 0 | CS ÚRS 2025 02 |  | základní |  | 0 | 0.006485 | 0.01297 | 0 | 0 | 4 | K | 2 |  |  |  | ROZPOCET | 0 | 0 | 0 | 0 | 0 | 1 | 0 | 4 | 1240025059
| PP |  | Zhotovení tabulky s letopočtem opravy nebo větší údržby vložením šablony do bednění | [14 empty] | PP | 2
| Online PSC |  | https://podminky.urs.cz/item/CS_URS_2025_02/936942211 | [14 empty] | Online PSC | 2
| VV |  | "Dle PD č.v. 2.005, Označení letopočtu roku obnovy objektu, do římsy pomocí gum. matricem vč. materiálu" 2 |  | 2 | [12 empty] | VV | 2 | 2 | True | 1 | ROZPOCET
81 | K | 961021112 | Bourání mostních základů z kamene | m3 | 2.7 |  | 0 | CS ÚRS 2025 02 |  | základní |  | 0 | 0.12 | 0.324 | 2.49 | 6.723 | 4 | K | 2 |  |  |  | ROZPOCET | 0 | 0 | 0 | 0 | 0 | 1 | 0 | 4 | 1108284960
| PP |  | Bourání mostních základů z kamene | [14 empty] | PP | 2
| Online PSC |  | https://podminky.urs.cz/item/CS_URS_2025_02/961021112 | [14 empty] | Online PSC | 2
| VV |  | "Dle PD č.v. 2.002 odbourání kam dna" 15,0*0,6*0,3 |  | 2.7 | [12 empty] | VV | 2 | 2 | True | 0 | ROZPOCET
| VV |  | Součet |  | 2.7 | [12 empty] | VV | 2 | 4 | True | 1 | ROZPOCET
82 | K | 963041211 | Bourání mostní nosné konstrukce z betonu prostého | m3 | 29.04 |  | 0 | CS ÚRS 2025 02 |  | základní |  | 0 | 0.12 | 3.4848 | 2.2 | 63.888 | 4 | K | 2 |  |  |  | ROZPOCET | 0 | 0 | 0 | 0 | 0 | 1 | 0 | 4 | 2042213728
| PP |  | Bourání mostní nosné konstrukce z betonu prostého | [14 empty] | PP | 2
| Online PSC |  | https://podminky.urs.cz/item/CS_URS_2025_02/963041211 | [14 empty] | Online PSC | 2
| VV |  | "Dle PD č.v. 2.002, opěry masivní" 15,3*0,6*1,0*2 |  | 18.36 | [12 empty] | VV | 2 | 2 | True | 0 | ROZPOCET
| VV |  | "čela" 2,8*0,6*2,05+2,4*0,6*2,05+2,4*0,7*2,55 |  | 10.68 | [12 empty] | VV | 2 | 2 | True | 0 | ROZPOCET
| VV |  | Součet |  | 29.04 | [12 empty] | VV | 2 | 4 | True | 1 | ROZPOCET
83 | K | 963051111 | Bourání mostních konstrukcí nosných konstrukcí ze železového betonu | m3 | 6.035 |  | 0 | CS ÚRS 2025 02 |  | základní |  | 0 | 0.12171 | 0.73453 | 2.4 | 14.484 | 4 | K | 2 |  |  |  | ROZPOCET | 0 | 0 | 0 | 0 | 0 | 1 | 0 | 4 | 844181554
| PP |  | Bourání mostních konstrukcí nosných konstrukcí ze železového betonu | [14 empty] | PP | 2
| Online PSC |  | https://podminky.urs.cz/item/CS_URS_2025_02/963051111 | [14 empty] | Online PSC | 2
| VV |  | "Dle PD č.v. 1.002, deska, vč. výztuže" 8,80*1,6*0,2 |  | 2.816 | [12 empty] | VV | 2 | 2 | True | 0 | ROZPOCET
| VV |  | "ul. prahy" 8,78*0,5*0,3*2 |  | 2.634 | [12 empty] | VV | 2 | 2 | True | 0 | ROZPOCET
| VV |  | "římsy" 2,6*0,45*0,25*2 |  | 0.585 | [12 empty] | VV | 2 | 2 | True | 0 | ROZPOCET
| VV |  | Součet |  | 6.035 | [12 empty] | VV | 2 | 4 | True | 1 | ROZPOCET
84 | K | 919551121 | Zřízení propustku z trub plastových PE rýhovaných se spojkami nebo s hrdlem DN 1200 mm | m | 8.8 |  | 0 | CS ÚRS 2025 02 |  | základní |  | 0 | 0 | 0 | 0 | 0 | 4 | K | 2 |  |  |  | ROZPOCET | 0 | 0 | 0 | 0 | 0 | 1 | 0 | 4 | 1660835489
| PP |  | Zřízení propustku z trub plastových PE rýhovaných se spojkami nebo s hrdlem DN 1200 mm | [14 empty] | PP | 2
| Online PSC |  | https://podminky.urs.cz/item/CS_URS_2025_02/919551121 | [14 empty] | Online PSC | 2
| VV |  | 8,8 |  | 8.8 | [12 empty] | VV | 2 | 2 | True | 1 | ROZPOCET
85 | K | 985564112 | Kotvičky pro výztuž stříkaného betonu hl do 200 mm z oceli D přes 6 do 8 mm do cementové malty | kus | 100 |  | 0 | CS ÚRS 2025 02 |  | základní |  | 0 | 0.00069 | 0.069 | 0 | 0 | 512 | K | 2 |  |  |  | ROZPOCET | 0 | 0 | 0 | 0 | 0 | 1 | 0 | 512 | -663581440
| PP |  | Kotvičky pro výztuž stříkaného betonu z betonářské oceli do cementové malty, hloubky kotvení do 200 mm, průměru přes 6 do 8 mm | [14 empty] | PP | 2
| Online PSC |  | https://podminky.urs.cz/item/CS_URS_2025_02/985564112 | [14 empty] | Online PSC | 2
| VV |  | kotvičky na dno propustku | [14 empty] | VV | 2 | 1 | True | 0 | ROZPOCET
| VV |  | 100,0 |  | 100 | [12 empty] | VV | 2 | 2 | True | 0 | ROZPOCET
| VV |  | Součet |  | 100 | [12 empty] | VV | 2 | 4 | True | 1 | ROZPOCET
| D | 997 | Přesun sutě |  |  |  | 0 |  |  |  |  | 0 |  | 0 |  | 0 | 4 | D | 1 |  |  |  | ROZPOCET | [6 empty] | 0
86 | K | 997013814 | Poplatek za uložení na skládce (skládkovné) stavebního odpadu izolací kód odpadu 17 06 04 | t | 0.352 |  | 0 | CS ÚRS 2025 02 |  | základní |  | 0 | 0 | 0 | 0 | 0 | 4 | K | 2 |  |  |  | ROZPOCET | 0 | 0 | 0 | 0 | 0 | 1 | 0 | 4 | 696399760
| PP |  | Poplatek za uložení na skládce (skládkovné) stavebního odpadu izolací kód odpadu 17 06 04 | [14 empty] | PP | 2
| Online PSC |  | https://podminky.urs.cz/item/CS_URS_2025_02/997013814 | [14 empty] | Online PSC | 2
| VV |  | "dle pol. 711141821" 0,352 |  | 0.352 | [12 empty] | VV | 2 | 2 | True | 1 | ROZPOCET
87 | K | 997013861 | Poplatek za uložení stavebního odpadu na recyklační skládce (skládkovné) z prostého betonu kód odpadu 17 01 01 | t | 63.888 |  | 0 | CS ÚRS 2025 02 |  | základní |  | 0 | 0 | 0 | 0 | 0 | 4 | K | 2 |  |  |  | ROZPOCET | 0 | 0 | 0 | 0 | 0 | 1 | 0 | 4 | 524382034
| PP |  | Poplatek za uložení stavebního odpadu na recyklační skládce (skládkovné) z prostého betonu kód odpadu 17 01 01 | [14 empty] | PP | 2
| Online PSC |  | https://podminky.urs.cz/item/CS_URS_2025_02/997013861 | [14 empty] | Online PSC | 2
| VV |  | "beton"29,04"m3"*2,2"t/m3 |  | 63.888 | [12 empty] | VV | 2 | 2 | True | 1 | ROZPOCET
88 | K | 997013862 | Poplatek za uložení stavebního odpadu na recyklační skládce (skládkovné) z armovaného betonu kód odpadu 17 01 01 | t | 14.484 |  | 0 | CS ÚRS 2025 02 |  | základní |  | 0 | 0 | 0 | 0 | 0 | 4 | K | 2 |  |  |  | ROZPOCET | 0 | 0 | 0 | 0 | 0 | 1 | 0 | 4 | 168989862
| PP |  | Poplatek za uložení stavebního odpadu na recyklační skládce (skládkovné) z armovaného betonu kód odpadu 17 01 01 | [14 empty] | PP | 2
| Online PSC |  | https://podminky.urs.cz/item/CS_URS_2025_02/997013862 | [14 empty] | Online PSC | 2
| VV |  | "železobeton" 6,035"m3"*2,4"t/m3 |  | 14.484 | [12 empty] | VV | 2 | 2 | True | 0 | ROZPOCET
| VV |  | Součet |  | 14.484 | [12 empty] | VV | 2 | 4 | True | 1 | ROZPOCET
89 | K | 997013873 | Poplatek za uložení stavebního odpadu na recyklační skládce (skládkovné) zeminy a kamení zatříděného do Katalogu odpadů pod kódem 17 05 04 | t | 6.723 |  | 0 | CS ÚRS 2025 02 |  | základní |  | 0 | 0 | 0 | 0 | 0 | 4 | K | 2 |  |  |  | ROZPOCET | 0 | 0 | 0 | 0 | 0 | 1 | 0 | 4 | -1291299409
| PP |  | Poplatek za uložení stavebního odpadu na recyklační skládce (skládkovné) zeminy a kamení zatříděného do Katalogu odpadů pod kódem 17 05 04 | [14 empty] | PP | 2
| Online PSC |  | https://podminky.urs.cz/item/CS_URS_2025_02/997013873 | [14 empty] | Online PSC | 2
| VV |  | "kámen" (2,7)*2,49 |  | 6.723 | [12 empty] | VV | 2 | 2 | True | 0 | ROZPOCET
| VV |  | Součet |  | 6.723 | [12 empty] | VV | 2 | 4 | True | 1 | ROZPOCET
90 | K | 997211511 | Vodorovná doprava suti nebo vybouraných hmot suti se složením a hrubým urovnáním, na vzdálenost do 1 km | t | 86.447 |  | 0 | CS ÚRS 2025 02 |  | základní |  | 0 | 0 | 0 | 0 | 0 | 4 | K | 2 |  |  |  | ROZPOCET | 0 | 0 | 0 | 0 | 0 | 1 | 0 | 4 | 939513848
| PP |  | Vodorovná doprava suti nebo vybouraných hmot suti se složením a hrubým urovnáním, na vzdálenost do 1 km | [14 empty] | PP | 2
| Online PSC |  | https://podminky.urs.cz/item/CS_URS_2025_02/997211511 | [14 empty] | Online PSC | 2
| VV |  | "kámen pol. 961021112" 2,7*2,49"t/m3" |  | 6.723 | [12 empty] | VV | 2 | 2 | True | 0 | ROZPOCET
| VV |  | "železobeton pol. 963051111" 6,035*2,4"t/m3" |  | 14.484 | [12 empty] | VV | 2 | 2 | True | 0 | ROZPOCET
| VV |  | "beton pol. 963041211" 29,04*2,2"t/m3" |  | 63.888 | [12 empty] | VV | 2 | 2 | True | 0 | ROZPOCET
| VV |  | "kolejnice z NK"1,0 |  | 1 | [12 empty] | VV | 2 | 2 | True | 0 | ROZPOCET
| VV |  | "dle pol. 711141821" 0,352 |  | 0.352 | [12 empty] | VV | 2 | 2 | True | 0 | ROZPOCET
| VV |  | Součet |  | 86.447 | [12 empty] | VV | 2 | 4 | True | 1 | ROZPOCET
91 | K | 997211519 | Vodorovná doprava suti nebo vybouraných hmot suti se složením a hrubým urovnáním, na vzdálenost Příplatek k ceně za každý další i započatý 1 km přes 1 km | t | 4235.903 |  | 0 | CS ÚRS 2025 02 |  | základní |  | 0 | 0 | 0 | 0 | 0 | 4 | K | 2 |  |  |  | ROZPOCET | 0 | 0 | 0 | 0 | 0 | 1 | 0 | 4 | -1653597627
| PP |  | Vodorovná doprava suti nebo vybouraných hmot suti se složením a hrubým urovnáním, na vzdálenost Příplatek k ceně za každý další i započatý 1 km přes 1 km | [14 empty] | PP | 2
| Online PSC |  | https://podminky.urs.cz/item/CS_URS_2025_02/997211519 | [14 empty] | Online PSC | 2
| VV |  | 86,447"t"*49"km (uvažovaná vzdálenost 50 km)" |  | 4235.903 | [12 empty] | VV | 2 | 2 | True | 1 | ROZPOCET
92 | K | 997211611 | Nakládání suti nebo vybouraných hmot na dopravní prostředky pro vodorovnou dopravu suti | t | 86.447 |  | 0 | CS ÚRS 2025 02 |  | základní |  | 0 | 0 | 0 | 0 | 0 | 4 | K | 2 |  |  |  | ROZPOCET | 0 | 0 | 0 | 0 | 0 | 1 | 0 | 4 | 1104272350
| PP |  | Nakládání suti nebo vybouraných hmot na dopravní prostředky pro vodorovnou dopravu suti | [14 empty] | PP | 2
| Online PSC |  | https://podminky.urs.cz/item/CS_URS_2025_02/997211611 | [14 empty] | Online PSC | 2
| VV |  | 86,447 |  | 86.447 | [12 empty] | VV | 2 | 2 | True | 1 | ROZPOCET
93 | K | R015150.907 | POPLATKY ZA LIKVIDACI ODPADŮ NEKONTAMINOVANÝCH - 17 05 08 ŠTĚRK Z KOLEJIŠTĚ (ODPAD PO RECYKLACI) VČ. DOPRAVY NA SKLÁDKU A MANIPULACE | t | 251.37 |  | 0 |  |  | základní |  | 0 | 0 | 0 | 0 | 0 | 4 | K | 2 |  |  |  | ROZPOCET | 0 | 0 | 0 | 0 | 0 | 1 | 0 | 4 | -71082266
| PP |  | POPLATKY ZA LIKVIDACI ODPADŮ NEKONTAMINOVANÝCH - 17 05 08 ŠTĚRK Z KOLEJIŠTĚ (ODPAD PO RECYKLACI) VČ. DOPRAVY NA SKLÁDKU A MANIPULACE | [14 empty] | PP | 2
| VV |  | "dle pol. 512531111"119,7*2,1 |  | 251.37 | [12 empty] | VV | 2 | 2 | True | 1 | ROZPOCET
| D | 998 | Přesun hmot |  |  |  | 0 |  |  |  |  | 0 |  | 0.15126 |  | 0.352 | 4 | D | 1 |  |  |  | ROZPOCET | [6 empty] | 0
94 | K | 998212111 | Přesun hmot pro mosty zděné, betonové monolitické, spřažené ocelobetonové nebo kovové vodorovná dopravní vzdálenost do 100 m výška mostu do 20 m | t | 614.162 |  | 0 | CS ÚRS 2025 02 |  | základní |  | 0 | 0 | 0 | 0 | 0 | 4 | K | 2 |  |  |  | ROZPOCET | 0 | 0 | 0 | 0 | 0 | 1 | 0 | 4 | 1486265774
| PP |  | Přesun hmot pro mosty zděné, betonové monolitické, spřažené ocelobetonové nebo kovové vodorovná dopravní vzdálenost do 100 m výška mostu do 20 m | [14 empty] | PP | 2
| Online PSC |  | https://podminky.urs.cz/item/CS_URS_2025_02/998212111 | [14 empty] | Online PSC | 2
| D | PSV | Práce a dodávky PSV |  |  |  | 0 |  |  |  |  | 0 |  | 0.15126 |  | 0.352 | 2 | D | 2 |  |  |  | ROZPOCET | [6 empty] | 0
| D | 711 | Izolace proti vodě, vlhkosti a plynům |  |  |  | 0 |  |  |  |  | 0 |  | 0.15126 |  | 0.352 | 4 | D | 3 |  |  |  | ROZPOCET | [6 empty] | 0
95 | K | 711112001 | Provedení izolace proti zemní vlhkosti natěradly a tmely za studena na ploše svislé S nátěrem penetračním | m2 | 106.72 |  | 0 | CS ÚRS 2025 02 |  | základní |  | 0 | 0 | 0 | 0 | 0 | 4 | K | 4 |  |  |  | ROZPOCET | 0 | 0 | 0 | 0 | 0 | 1 | 0 | 4 | 1566091797
| PP |  | Provedení izolace proti zemní vlhkosti natěradly a tmely za studena na ploše svislé S nátěrem penetračním | [14 empty] | PP | 4
| Online PSC |  | https://podminky.urs.cz/item/CS_URS_2025_02/711112001 | [14 empty] | Online PSC | 4
| VV |  | "dle PD č.v. 2.004 ALP" 8,4*6,0 |  | 50.4 | [12 empty] | VV | 4 | 2 | True | 0 | ROZPOCET
| VV |  | (6,70*(2,8+1,8))-(1,9*1,4) |  | 28.16 | [12 empty] | VV | 4 | 2 | True | 0 | ROZPOCET
| VV |  | (6,70*(2,8+1,8))-(1,9*1,4) |  | 28.16 | [12 empty] | VV | 4 | 2 | True | 0 | ROZPOCET
| VV |  | Součet |  | 106.72 | [12 empty] | VV | 4 | 4 | True | 1 | ROZPOCET
96 | M | 11163150 | lak penetrační asfaltový | t | 0.036 |  | 0 | CS ÚRS 2025 02 |  | základní |  | 0 | 1 | 0.036 | 0 | 0 | 8 | M | 4 |  |  |  | ROZPOCET | 0 | 0 | 0 | 0 | 0 | 1 | 0 | 4 | 562540648
| PP |  | lak penetrační asfaltový | [14 empty] | PP | 4
| VV |  | 106,7*0,00034 "Přepočtené koeficientem množství |  | 0.036 | [12 empty] | VV | 4 | 2 | True | 0 | ROZPOCET
| VV |  | Součet |  | 0.036 | [12 empty] | VV | 4 | 4 | True | 1 | ROZPOCET
97 | K | 711112002 | Provedení izolace proti zemní vlhkosti natěradly a tmely za studena na ploše svislé S nátěrem lakem asfaltovým | M2 | 213.44 |  | 0 | CS ÚRS 2025 02 |  | základní |  | 0 | 0 | 0 | 0 | 0 | 4 | K | 4 |  |  |  | ROZPOCET | 0 | 0 | 0 | 0 | 0 | 1 | 0 | 4 | -1247504138
| PP |  | Provedení izolace proti zemní vlhkosti natěradly a tmely za studena na ploše svislé S nátěrem lakem asfaltovým | [14 empty] | PP | 4
| Online PSC |  | https://podminky.urs.cz/item/CS_URS_2025_02/711112002 | [14 empty] | Online PSC | 4
| VV |  | "dle PD č.v. 2.004 ALN 2x" 8,4*6,0*2 |  | 100.8 | [12 empty] | VV | 4 | 2 | True | 0 | ROZPOCET
| VV |  | ((6,70*(2,8+1,8))-(1,9*1,4))*2 |  | 56.32 | [12 empty] | VV | 4 | 2 | True | 0 | ROZPOCET
| VV |  | ((6,70*(2,8+1,8))-(1,9*1,4))*2 |  | 56.32 | [12 empty] | VV | 4 | 2 | True | 0 | ROZPOCET
| VV |  | Součet |  | 213.44 | [12 empty] | VV | 4 | 4 | True | 1 | ROZPOCET
98 | M | 11163152 | lak hydroizolační asfaltový | t | 0.088 |  | 0 | CS ÚRS 2025 02 |  | základní |  | 0 | 1 | 0.088 | 0 | 0 | 8 | M | 4 |  |  |  | ROZPOCET | 0 | 0 | 0 | 0 | 0 | 1 | 0 | 4 | 1341330010
| PP |  | lak hydroizolační asfaltový | [14 empty] | PP | 4
| VV |  | 213,44*0,00041 "Přepočtené koeficientem množství |  | 0.088 | [12 empty] | VV | 4 | 2 | True | 0 | ROZPOCET
| VV |  | Součet |  | 0.088 | [12 empty] | VV | 4 | 4 | True | 1 | ROZPOCET
99 | K | 711141821 | Odstranění izolace proti vodě, vlhkosti a plynům z pásů NAIP přitavených dvouvrstvých z plochy vodorovné | m2 | 32 |  | 0 | CS ÚRS 2025 02 |  | základní |  | 0 | 0 | 0 | 0.011 | 0.352 | 4 | K | 4 |  |  |  | ROZPOCET | 0 | 0 | 0 | 0 | 0 | 1 | 0 | 4 | 299914941
| PP |  | Odstranění izolace proti vodě, vlhkosti a plynům z pásů NAIP přitavených dvouvrstvých z plochy vodorovné | [14 empty] | PP | 4
| Online PSC |  | https://podminky.urs.cz/item/CS_URS_2025_02/711141821 | [14 empty] | Online PSC | 4
| VV |  | "Dle PD č.v. 002" 8,0*4,0 |  | 32 | [12 empty] | VV | 4 | 2 | True | 1 | ROZPOCET
100 | K | 711142559 | Provedení izolace proti zemní vlhkosti pásy přitavením svislé NAIP | m2 | 9.4 |  | 0 | CS ÚRS 2025 02 |  | základní |  | 0 | 0.0004 | 0.00376 | 0 | 0 | 512 | K | 4 |  |  |  | ROZPOCET | 0 | 0 | 0 | 0 | 0 | 1 | 0 | 512 | -909743743
| PP |  | Provedení izolace proti zemní vlhkosti pásy přitavením NAIP na ploše svislé S | [14 empty] | PP | 4
| Online PSC |  | https://podminky.urs.cz/item/CS_URS_2025_02/711142559 | [14 empty] | Online PSC | 4
| VV |  | SVI rubu - spáry ( rám, žb čelní zeď - vtok,výtok) | [14 empty] | VV | 4 | 1 | True | 0 | ROZPOCET
| VV |  | šíře pásu 1,0 m | [14 empty] | VV | 4 | 1 | True | 0 | ROZPOCET
| VV |  | (1,40+1,900+1,40)*2 |  | 9.4 | [12 empty] | VV | 4 | 2 | True | 0 | ROZPOCET
| VV |  | Součet |  | 9.4 | [12 empty] | VV | 4 | 4 | True | 1 | ROZPOCET
101 | M | 69311086 | geotextilie netkaná separační, ochranná, filtrační, drenážní PP 1000g/m2 | m2 | 9.4 |  | 0 | CS ÚRS 2025 02 |  | základní |  | 0 | 0.001 | 0.0094 | 0 | 0 | 512 | M | 4 |  |  |  | ROZPOCET | 0 | 0 | 0 | 0 | 0 | 1 | 0 | 512 | 1256022141
| PP |  | geotextilie netkaná separační, ochranná, filtrační, drenážní PP 1000g/m2 | [14 empty] | PP | 4
102 | M | 28375909 | deska EPS 150 pro konstrukce s vysokým zatížením λ=0,035 tl 50mm | m2 | 9.4 |  | 0 | CS ÚRS 2025 02 |  | základní |  | 0 | 0.0015 | 0.0141 | 0 | 0 | 512 | M | 4 |  |  |  | ROZPOCET | 0 | 0 | 0 | 0 | 0 | 1 | 0 | 512 | -1090820980
| PP |  | deska EPS 150 pro konstrukce s vysokým zatížením λ=0,035 tl 50mm | [14 empty] | PP | 4
103 | K | 998711101 | Přesun hmot pro izolace proti vodě, vlhkosti a plynům stanovený z hmotnosti přesunovaného materiálu vodorovná dopravní vzdálenost do 50 m v objektech výšky do 6 | t | 0.151 |  | 0 | CS ÚRS 2025 02 |  | základní |  | 0 | 0 | 0 | 0 | 0 | 4 | K | 4 |  |  |  | ROZPOCET | 0 | 0 | 0 | 0 | 0 | 1 | 0 | 4 | -1255433679
| PP |  | Přesun hmot pro izolace proti vodě, vlhkosti a plynům stanovený z hmotnosti přesunovaného materiálu vodorovná dopravní vzdálenost do 50 m v objektech výšky do 6 | [14 empty] | PP | 4
| Online PSC |  | https://podminky.urs.cz/item/CS_URS_2025_02/998711101 | [14 empty] | Online PSC | 4
| VV |  | 0,151 |  | 0.151 | [12 empty] | VV | 4 | 2 | True | 1 | ROZPOCET

## SO142.13.01 - Valašská Po...
{e7e45c00-8b33-4f3d-8d12-720e97b5d500}
2
| KRYCÍ LIST SOUPISU PRACÍ | [7 empty] | v --- níže se nacházejí doplnkové a pomocné údaje k sestavám --- v | [8 empty] | False
Stavba:
Cyklická obnova trati v úseku Vsetín – Horní Lideč
Objekt:
SO142.13.01 - Valašská Polanka - Vsetín, propustek v km 30.751
| KSO: |  |  |  |  | CC-CZ:
| Místo: |  | Vsetín - Horní Lideč |  |  | Datum: | 20. 11. 2025
| Zadavatel: |  |  |  |  | IČ: | 70994234
|  | Správa železnic s.o. |  |  |  | DIČ: | CZ70994
| Uchazeč: |  |  |  |  | IČ: | Vyplň údaj
|  | Vyplň údaj |  |  |  | DIČ: | Vyplň údaj
| Projektant: |  |  |  |  | IČ:
DIČ:
| Zpracovatel: |  |  |  |  | IČ: | 70994234
|  | Správa železnic s.o. |  |  |  | DIČ: | CZ70994
Poznámka:
| Cena bez DPH | [5 empty] | 0
|  |  | Základ daně |  |  | Sazba daně | Výše daně
| DPH | základní | 0 |  |  | 21% | 0
|  | snížená | 0 |  |  | 12% | 0
|  | zákl. přenesená | 0 |  |  | 21% | 0
|  | sníž. přenesená | 0 |  |  | 12% | 0
|  | nulová | 0 |  |  | 0% | 0
| Cena s DPH |  |  | v | CZK |  | 0
| Projektant |  |  | Zpracovatel
| Datum a podpis: |  | Razítko | Datum a podpis: |  |  | Razítko
| Objednavatel |  |  | Uchazeč
| Datum a podpis: |  | Razítko | Datum a podpis: |  |  | Razítko
REKAPITULACE ČLENĚNÍ SOUPISU PRACÍ
Stavba:
Cyklická obnova trati v úseku Vsetín – Horní Lideč
Objekt:
SO142.13.01 - Valašská Polanka - Vsetín, propustek v km 30.751
Místo: |  |  | Vsetín - Horní Lideč |  |  | Datum: | 20. 11. 2025
Zadavatel: |  |  | Správa železnic s.o. |  |  | Projektant:
Uchazeč: |  |  | Vyplň údaj |  |  | Zpracovatel: | Správa železnic s.o.
Kód dílu - Popis | [6 empty] | Cena celkem [CZK]
Náklady ze soupisu prací | [6 empty] | 0 | [11 empty] | -1
| HSV - Práce a dodávky HSV | [5 empty] | 0
| 1 - Zemní práce | [5 empty] | 0
| 2 - Zakládání | [5 empty] | 0
| 3 - Svislé a kompletní konstrukce | [5 empty] | 0
| 4 - Vodorovné konstrukce | [5 empty] | 0
| 5 - Komunikace pozemní | [5 empty] | 0
| 8 - Trubní vedení | [5 empty] | 0
| 9 - Ostatní konstrukce a práce, bourání | [5 empty] | 0
| 997 - Přesun sutě | [5 empty] | 0
| 998 - Přesun hmot | [5 empty] | 0
| 711 - Izolace proti vodě, vlhkosti a plynům | [5 empty] | 0
| 767 - Konstrukce zámečnické | [5 empty] | 0
SOUPIS PRACÍ
Stavba:
Cyklická obnova trati v úseku Vsetín – Horní Lideč
Objekt:
SO142.13.01 - Valašská Polanka - Vsetín, propustek v km 30.751
Místo: |  |  | Vsetín - Horní Lideč |  |  | Datum: | 20. 11. 2025
Zadavatel: |  |  | Správa železnic s.o. |  |  | Projektant:
Uchazeč: |  |  | Vyplň údaj |  |  | Zpracovatel: | Správa železnic s.o.
PČ | Typ | Kód | Popis | MJ | Množství | J.cena [CZK] | Cena celkem [CZK] | Cenová soustava |  | DPH | J. Nh [h] | Nh celkem [h] | J. hmotnost [t] | Hmotnost celkem [t] | J. suť [t] | Suť Celkem [t]
Náklady soupisu celkem | [6 empty] | 0 |  |  |  |  | 0 |  | 912.3607 |  | 438.1783 |  | D | -1 | [10 empty] | 0
| D | HSV | Práce a dodávky HSV |  |  |  | 0 |  |  |  |  | 0 |  | 912.3607 |  | 438.1783 | 4 | D | 0 |  |  |  | ROZPOCET | [6 empty] | 0
| D | 1 | Zemní práce |  |  |  | 0 |  |  |  |  | 0 |  | 24.9249 |  | 219.672 | 4 | D | 1 |  |  |  | ROZPOCET | [6 empty] | 0
1 | K | 111209111 | Spálení proutí, klestu z prořezávek a odstraněných křovin pro jakoukoliv dřevinu | M2 | 120 |  | 0 | CS ÚRS 2025 02 |  | základní |  | 0 | 3e-05 | 0.0036 | 0 | 0 | 4 | K | 2 |  |  |  | ROZPOCET | 0 | 0 | 0 | 0 | 0 | 1 | 0 | 4 | 2018648118
| PP |  | Spálení proutí, klestu z prořezávek a odstraněných křovin pro jakoukoliv dřevinu | [14 empty] | PP | 2
| Online PSC |  | https://podminky.urs.cz/item/CS_URS_2025_02/111209111 | [14 empty] | Online PSC | 2
| VV |  | 120,0"m2 viz 111211201 |  | 120 | [12 empty] | VV | 2 | 2 | True | 1 | ROZPOCET
2 | K | 111211201 | Odstranění křovin a stromů s odstraněním kořenů ručně průměru kmene do 100 mm jakékoliv plochy v rovině nebo ve svahu o sklonu přes 1:5 | M2 | 120 |  | 0 | CS ÚRS 2025 02 |  | základní |  | 0 | 0 | 0 | 0 | 0 | 4 | K | 2 |  |  |  | ROZPOCET | 0 | 0 | 0 | 0 | 0 | 1 | 0 | 4 | 1546301387
| PP |  | Odstranění křovin a stromů s odstraněním kořenů ručně průměru kmene do 100 mm jakékoliv plochy v rovině nebo ve svahu o sklonu přes 1:5 | [14 empty] | PP | 2
| Online PSC |  | https://podminky.urs.cz/item/CS_URS_2025_02/111211201 | [14 empty] | Online PSC | 2
| VV |  | "dle PD č.v. 2.003, podél čel"120,0 |  | 120 | [12 empty] | VV | 2 | 2 | True | 1 | ROZPOCET
3 | K | 115001105 | Převedení vody potrubím DN přes 300 do 600 | m | 30 |  | 0 | CS ÚRS 2025 02 |  | základní |  | 0 | 0.021929 | 0.65788 | 0 | 0 | 4 | K | 2 |  |  |  | ROZPOCET | 0 | 0 | 0 | 0 | 0 | 1 | 0 | 4 | 647707063
| PP |  | Převedení vody potrubím DN přes 300 do 600 | [14 empty] | PP | 2
| Online PSC |  | https://podminky.urs.cz/item/CS_URS_2025_02/115001105 | [14 empty] | Online PSC | 2
| VV |  | "Provizorní převedení přes stáv. propustek" 30,0 |  | 30 | [12 empty] | VV | 2 | 2 | True | 1 | ROZPOCET
4 | K | 115101201 | Čerpání vody na dopravní výšku do 10 m s uvažovaným průměrným přítokem do 500 l/min | HOD | 80 |  | 0 | CS ÚRS 2025 02 |  | základní |  | 0 | 3.2634e-05 | 0.0026107 | 0 | 0 | 4 | K | 2 |  |  |  | ROZPOCET | 0 | 0 | 0 | 0 | 0 | 1 | 0 | 4 | 1617540174
| PP |  | Čerpání vody na dopravní výšku do 10 m s uvažovaným průměrným přítokem do 500 l/min | [14 empty] | PP | 2
| Online PSC |  | https://podminky.urs.cz/item/CS_URS_2025_02/115101201 | [14 empty] | Online PSC | 2
| VV |  | "potenciální čerpání vody ze stav. jámy přes propustek"10"dny"*8"h |  | 80 | [12 empty] | VV | 2 | 2 | True | 1 | ROZPOCET
5 | K | 115101301 | Pohotovost záložní čerpací soupravy pro dopravní výšku do 10 m s uvažovaným průměrným přítokem do 500 l/min | DEN | 60 |  | 0 | CS ÚRS 2025 02 |  | základní |  | 0 | 0 | 0 | 0 | 0 | 4 | K | 2 |  |  |  | ROZPOCET | 0 | 0 | 0 | 0 | 0 | 1 | 0 | 4 | 1080530758
| PP |  | Pohotovost záložní čerpací soupravy pro dopravní výšku do 10 m s uvažovaným průměrným přítokem do 500 l/min | [14 empty] | PP | 2
| Online PSC |  | https://podminky.urs.cz/item/CS_URS_2025_02/115101301 | [14 empty] | Online PSC | 2
| VV |  | 60"dní |  | 60 | [12 empty] | VV | 2 | 2 | True | 1 | ROZPOCET
6 | K | 121151103 | Sejmutí ornice plochy do 100 m2 tl vrstvy do 200 mm strojně | m2 | 120 |  | 0 | CS ÚRS 2025 02 |  | základní |  | 0 | 0 | 0 | 0 | 0 | 4 | K | 2 |  |  |  | ROZPOCET | 0 | 0 | 0 | 0 | 0 | 1 | 0 | 4 | 9848086
| PP |  | Sejmutí ornice plochy do 100 m2 tl vrstvy do 200 mm strojně | [14 empty] | PP | 2
| Online PSC |  | https://podminky.urs.cz/item/CS_URS_2025_02/121151103 | [14 empty] | Online PSC | 2
| VV |  | "dle PD č.v. 2.004, podél křídel tl. 150 mm" 120,0 |  | 120 | [12 empty] | VV | 2 | 2 | True | 1 | ROZPOCET
7 | K | 122252502 | Odkopávky a prokopávky nezapažené pro spodní stavbu železnic v hornině třídy těžitelnosti I skupiny 3 objem do 1000 m3 strojně | m3 | 404 |  | 0 | CS ÚRS 2025 02 |  | základní |  | 0 | 0 | 0 | 0 | 0 | 4 | K | 2 |  |  |  | ROZPOCET | 0 | 0 | 0 | 0 | 0 | 1 | 0 | 4 | 50707818
| PP |  | Odkopávky a prokopávky nezapažené pro spodní stavbu železnic v hornině třídy těžitelnosti I skupiny 3 objem do 1000 m3 strojně | [14 empty] | PP | 2
| Online PSC |  | https://podminky.urs.cz/item/CS_URS_2025_02/122252502 | [14 empty] | Online PSC | 2
| VV |  | "dle PD č.v. 2.601, , etapa 1, vč. ZKPP" 186,0 |  | 186 | [12 empty] | VV | 2 | 2 | True | 0 | ROZPOCET
| VV |  | "etapa 2, vč. ZKPP" 218,0 |  | 218 | [12 empty] | VV | 2 | 2 | True | 0 | ROZPOCET
| VV |  | Součet |  | 404 | [12 empty] | VV | 2 | 4 | True | 1 | ROZPOCET
8 | K | 125703322 | Čištění melioračních kanálů od naplavenin tl přes 500 mm dno zpevněné kamenem | m3 | 14 |  | 0 | CS ÚRS 2025 02 |  | základní |  | 0 | 0 | 0 | 0 | 0 | 4 | K | 2 |  |  |  | ROZPOCET | 0 | 0 | 0 | 0 | 0 | 1 | 0 | 4 | 903034356
| PP |  | Čištění melioračních kanálů od naplavenin tl přes 500 mm dno zpevněné kamenem | [14 empty] | PP | 2
| Online PSC |  | https://podminky.urs.cz/item/CS_URS_2025_02/125703322 | [14 empty] | Online PSC | 2
| VV |  | "dle PD č.v. 2.004,005, odstranění nánosu na nátoku v korytě prům. tl. 0,4 m" (10+25,0)*1,0*0,4 |  | 14 | [12 empty] | VV | 2 | 2 | True | 1 | ROZPOCET
9 | K | 162751117 | Vodorovné přemístění výkopku nebo sypaniny po suchu na obvyklém dopravním prostředku, bez naložení výkopku, avšak se složením bez rozhrnutí z horniny třídy těži | M3 | 388 |  | 0 | CS ÚRS 2025 02 |  | základní |  | 0 | 0 | 0 | 0 | 0 | 512 | K | 2 |  |  |  | ROZPOCET | 0 | 0 | 0 | 0 | 0 | 1 | 0 | 512 | -882352662
| PP |  | Vodorovné přemístění výkopku nebo sypaniny po suchu na obvyklém dopravním prostředku, bez naložení výkopku, avšak se složením bez rozhrnutí z horniny třídy těži | [14 empty] | PP | 2
| Online PSC |  | https://podminky.urs.cz/item/CS_URS_2025_02/162751117 | [14 empty] | Online PSC | 2
| VV |  | 404,0+14,0-30,0 |  | 388 | [12 empty] | VV | 2 | 2 | True | 1 | ROZPOCET
10 | K | 162751119 | Příplatek k vodorovnému přemístění výkopku/sypaniny z horniny třídy těžitelnosti I skupiny 1 až 3 ZKD 1000 m přes 10000 m | m3 | 19012 |  | 0 | CS ÚRS 2025 02 |  | základní |  | 0 | 0 | 0 | 0 | 0 | 512 | K | 2 |  |  |  | ROZPOCET | 0 | 0 | 0 | 0 | 0 | 1 | 0 | 512 | 1657269294
| PP |  | Příplatek k vodorovnému přemístění výkopku/sypaniny z horniny třídy těžitelnosti I skupiny 1 až 3 ZKD 1000 m přes 10000 m | [14 empty] | PP | 2
| Online PSC |  | https://podminky.urs.cz/item/CS_URS_2025_02/162751119 | [14 empty] | Online PSC | 2
| VV |  | 388,0*49 |  | 19012 | [12 empty] | VV | 2 | 2 | True | 1 | ROZPOCET
11 | K | 167151111 | Nakládání výkopku z hornin třídy těžitelnosti I skupiny 1 až 3 přes 100 m3 | m3 | 388 |  | 0 | CS ÚRS 2025 02 |  | základní |  | 0 | 0 | 0 | 0 | 0 | 512 | K | 2 |  |  |  | ROZPOCET | 0 | 0 | 0 | 0 | 0 | 1 | 0 | 512 | -545437686
| PP |  | Nakládání výkopku z hornin třídy těžitelnosti I skupiny 1 až 3 přes 100 m3 | [14 empty] | PP | 2
| Online PSC |  | https://podminky.urs.cz/item/CS_URS_2025_02/167151111 | [14 empty] | Online PSC | 2
| VV |  | 388,0 |  | 388 | [12 empty] | VV | 2 | 2 | True | 1 | ROZPOCET
12 | K | 171111111 | Hutnění zeminy pro spodní stavbu železnic tl do 20 cm | m2 | 313 |  | 0 | CS ÚRS 2025 02 |  | základní |  | 0 | 0 | 0 | 0 | 0 | 4 | K | 2 |  |  |  | ROZPOCET | 0 | 0 | 0 | 0 | 0 | 1 | 0 | 4 | 397630433
| PP |  | Hutnění zeminy pro spodní stavbu železnic tl do 20 cm | [14 empty] | PP | 2
| Online PSC |  | https://podminky.urs.cz/item/CS_URS_2025_02/171111111 | [14 empty] | Online PSC | 2
| VV |  | "dle PD dno výkopu + ZKPP" 58,0+255,0 |  | 313 | [12 empty] | VV | 2 | 2 | True | 1 | ROZPOCET
13 | K | 171151112 | Uložení sypaniny z hornin nesoudržných kamenitých do násypů zhutněných strojně | m3 | 30 |  | 0 | CS ÚRS 2025 02 |  | základní |  | 0 | 0 | 0 | 0 | 0 | 4 | K | 2 |  |  |  | ROZPOCET | 0 | 0 | 0 | 0 | 0 | 1 | 0 | 4 | -1009032070
| PP |  | Uložení sypaniny z hornin nesoudržných kamenitých do násypů zhutněných strojně | [14 empty] | PP | 2
| Online PSC |  | https://podminky.urs.cz/item/CS_URS_2025_02/171151112 | [14 empty] | Online PSC | 2
| VV |  | "dle PD č.v. 2.004, zásypy čel mimo dr. těleso" 15,0+15,0 |  | 30 | [12 empty] | VV | 2 | 2 | True | 0 | ROZPOCET
| VV |  | Součet |  | 30 | [12 empty] | VV | 2 | 4 | True | 1 | ROZPOCET
14 | K | 171201231 | Poplatek za uložení zeminy a kamení na recyklační skládce (skládkovné) kód odpadu 17 05 04 | t | 814.8 |  | 0 | CS ÚRS 2025 02 |  | základní |  | 0 | 0 | 0 | 0 | 0 | 512 | K | 2 |  |  |  | ROZPOCET | 0 | 0 | 0 | 0 | 0 | 1 | 0 | 512 | 1767334695
| PP |  | Poplatek za uložení zeminy a kamení na recyklační skládce (skládkovné) kód odpadu 17 05 04 | [14 empty] | PP | 2
| Online PSC |  | https://podminky.urs.cz/item/CS_URS_2025_02/171201231 | [14 empty] | Online PSC | 2
| VV |  | 388,0*2,1 |  | 814.8 | [12 empty] | VV | 2 | 2 | True | 1 | ROZPOCET
15 | K | 171251201 | Uložení sypaniny na skládky nebo meziskládky bez hutnění s upravením uložené sypaniny do předepsaného tvaru | M3 | 388 |  | 0 | CS ÚRS 2025 02 |  | základní |  | 0 | 0 | 0 | 0 | 0 | 4 | K | 2 |  |  |  | ROZPOCET | 0 | 0 | 0 | 0 | 0 | 1 | 0 | 4 | -1151071619
| PP |  | Uložení sypaniny na skládky nebo meziskládky bez hutnění s upravením uložené sypaniny do předepsaného tvaru | [14 empty] | PP | 2
| Online PSC |  | https://podminky.urs.cz/item/CS_URS_2025_02/171251201 | [14 empty] | Online PSC | 2
| VV |  | 388,0 |  | 388 | [12 empty] | VV | 2 | 2 | True | 1 | ROZPOCET
16 | K | 181451312 | Založení trávníku strojně výsevem včetně utažení na ploše na svahu přes 1:5 do 1:2 | M2 | 75 |  | 0 | CS ÚRS 2025 02 |  | základní |  | 0 | 0 | 0 | 0 | 0 | 4 | K | 2 |  |  |  | ROZPOCET | 0 | 0 | 0 | 0 | 0 | 1 | 0 | 4 | -14928718
| PP |  | Založení trávníku strojně výsevem včetně utažení na ploše na svahu přes 1:5 do 1:2 | [14 empty] | PP | 2
| Online PSC |  | https://podminky.urs.cz/item/CS_URS_2025_02/181451312 | [14 empty] | Online PSC | 2
| VV |  | 30+45 |  | 75 | [12 empty] | VV | 2 | 2 | True | 1 | ROZPOCET
17 | M | 00572474 | osivo směs travní krajinná-svahová | KG | 2.25 |  | 0 | CS ÚRS 2025 02 |  | základní |  | 0 | 0.001 | 0.00225 | 0 | 0 | 8 | M | 2 |  |  |  | ROZPOCET | 0 | 0 | 0 | 0 | 0 | 1 | 0 | 4 | -101971895
| PP |  | osivo směs travní krajinná-svahová | [14 empty] | PP | 2
| VV |  | 75,0*0,03 |  | 2.25 | [12 empty] | VV | 2 | 2 | True | 1 | ROZPOCET
18 | K | 182151111 | Svahování v zářezech v hornině třídy těžitelnosti I skupiny 1 až 3 strojně | m2 | 75 |  | 0 | CS ÚRS 2025 02 |  | základní |  | 0 | 0 | 0 | 0 | 0 | 4 | K | 2 |  |  |  | ROZPOCET | 0 | 0 | 0 | 0 | 0 | 1 | 0 | 4 | -842114876
| PP |  | Svahování v zářezech v hornině třídy těžitelnosti I skupiny 1 až 3 strojně | [14 empty] | PP | 2
| Online PSC |  | https://podminky.urs.cz/item/CS_URS_2025_02/182151111 | [14 empty] | Online PSC | 2
| VV |  | "dle PD č.v. 2.003 úprava podél čel "75,0 |  | 75 | [12 empty] | VV | 2 | 2 | True | 1 | ROZPOCET
19 | K | 182351023 | Rozprostření a urovnání ornice ve svahu sklonu přes 1:5 strojně při souvislé ploše do 100 m2, tl. vrstvy do 200 mm | M2 | 75 |  | 0 | CS ÚRS 2025 02 |  | základní |  | 0 | 0 | 0 | 0 | 0 | 4 | K | 2 |  |  |  | ROZPOCET | 0 | 0 | 0 | 0 | 0 | 1 | 0 | 4 | 324467866
| PP |  | Rozprostření a urovnání ornice ve svahu sklonu přes 1:5 strojně při souvislé ploše do 100 m2, tl. vrstvy do 200 mm | [14 empty] | PP | 2
| Online PSC |  | https://podminky.urs.cz/item/CS_URS_2025_02/182351023 | [14 empty] | Online PSC | 2
| VV |  | "dle PD č.v.003 podél odláždění"75 |  | 75 | [12 empty] | VV | 2 | 2 | True | 1 | ROZPOCET
20 | M | 10364101 | zemina pro terénní úpravy - ornice | T | 23.625 |  | 0 | CS ÚRS 2025 02 |  | základní |  | 0 | 1 | 23.625 | 0 | 0 | 8 | M | 2 |  |  |  | ROZPOCET | 0 | 0 | 0 | 0 | 0 | 1 | 0 | 4 | 242370428
| PP |  | zemina pro terénní úpravy - ornice | [14 empty] | PP | 2
| VV |  | "ornice z místních zdrojů, vč. dopravy na stavbu" 75,0*0,15*2,1 |  | 23.625 | [12 empty] | VV | 2 | 2 | True | 1 | ROZPOCET
21 | K | 512531111 | Odstranění kolejového lože z kameniva po rozebrání koleje | m3 | 121.5 |  | 0 | CS ÚRS 2025 02 |  | základní |  | 0 | 0 | 0 | 1.808 | 219.672 | 512 | K | 2 |  |  |  | ROZPOCET | 0 | 0 | 0 | 0 | 0 | 1 | 0 | 512 | -1431406404
| PP |  | Odstranění kolejového lože z kameniva po rozebrání koleje | [14 empty] | PP | 2
| Online PSC |  | https://podminky.urs.cz/item/CS_URS_2025_02/512531111 | [14 empty] | Online PSC | 2
| VV |  | "dle PD č.v. 2.003 odstranění štěrk. lože v rozsahu ZKPP"27,0*4,5 |  | 121.5 | [12 empty] | VV | 2 | 2 | True | 1 | ROZPOCET
22 | K | 742110104 | Montáž kabelového žlabu pro slaboproud šířky přes 150 do 250 mm | m | 8 |  | 0 | CS ÚRS 2025 02 |  | základní |  | 0 | 0 | 0 | 0 | 0 | 512 | K | 2 |  |  |  | ROZPOCET | 0 | 0 | 0 | 0 | 0 | 1 | 0 | 512 | -991495626
| PP |  | Montáž kabelového žlabu pro slaboproud šířky přes 150 do 250 mm | [14 empty] | PP | 2
| Online PSC |  | https://podminky.urs.cz/item/CS_URS_2025_02/742110104 | [14 empty] | Online PSC | 2
| VV |  | 8,0 |  | 8 | [12 empty] | VV | 2 | 2 | True | 1 | ROZPOCET
23 | M | 59213011_R | Kabelový žlab TK 2 | kus | 8 |  | 0 |  |  | základní |  | 0 | 0.06 | 0.48 | 0 | 0 | 512 | M | 2 |  |  |  | ROZPOCET | 0 | 0 | 0 | 0 | 0 | 1 | 0 | 512 | -881060901
| PP |  | Kabelový žlab TK 2 | [14 empty] | PP | 2
24 | M | 59213345_R | Poklop kabelového žlabu TK 2 | kus | 16 |  | 0 |  |  | základní |  | 0 | 0.0096 | 0.1536 | 0 | 0 | 512 | M | 2 |  |  |  | ROZPOCET | 0 | 0 | 0 | 0 | 0 | 1 | 0 | 512 | 2005743810
| PP |  | Poklop kabelového žlabu TK 2 | [14 empty] | PP | 2
| D | 2 | Zakládání |  |  |  | 0 |  |  |  |  | 0 |  | 62.1747 |  | 0 | 1 | D | 1 |  |  |  | ROZPOCET | [6 empty] | 0
25 | K | 151711111 | Osazení ocelových zápor pro pažení hloubených vykopávek do předem provedených vrtů se zabetonováním spodního konce, s případným obsypem zápory pískem délky od 0 | M | 129.8 |  | 0 | CS ÚRS 2025 02 |  | základní |  | 0 | 0.0010167 | 0.13196 | 0 | 0 | 4 | K | 2 |  |  |  | ROZPOCET | 0 | 0 | 0 | 0 | 0 | 1 | 0 | 4 | 97248517
| PP |  | Osazení ocelových zápor pro pažení hloubených vykopávek do předem provedených vrtů se zabetonováním spodního konce, s případným obsypem zápory pískem délky od 0 | [14 empty] | PP | 2
| Online PSC |  | https://podminky.urs.cz/item/CS_URS_2025_02/151711111 | [14 empty] | Online PSC | 2
| VV |  | "dle PD č.v.601 zápory HEB 160"7,6*4+5,1*2+4,6*2+4*20 |  | 129.8 | [12 empty] | VV | 2 | 2 | True | 1 | ROZPOCET
26 | K | 151711131 | Vytažení zápor ocelových dl do 8 m | m | 80 |  | 0 | CS ÚRS 2025 02 |  | základní |  | 0 | 0 | 0 | 0 | 0 | 4 | K | 2 |  |  |  | ROZPOCET | 0 | 0 | 0 | 0 | 0 | 1 | 0 | 4 | -1112594642
| PP |  | Vytažení zápor ocelových dl do 8 m | [14 empty] | PP | 2
| Online PSC |  | https://podminky.urs.cz/item/CS_URS_2025_02/151711131 | [14 empty] | Online PSC | 2
| VV |  | "dle PD č.v.601 vytažení nezabet. zápor HEB 160"129,8-(4*7,6+2*5,1+2*4,6) |  | 80 | [12 empty] | VV | 2 | 2 | True | 1 | ROZPOCET
27 | K | 151712111 | Převázka ocelová pro ukotvení záporového pažení pro jakoukoliv délku převázky zdvojená | M | 19.2 |  | 0 | CS ÚRS 2025 02 |  | základní |  | 0 | 0.15478 | 2.9718 | 0 | 0 | 4 | K | 2 |  |  |  | ROZPOCET | 0 | 0 | 0 | 0 | 0 | 1 | 0 | 4 | 776958509
| PP |  | Převázka ocelová pro ukotvení záporového pažení pro jakoukoliv délku převázky zdvojená | [14 empty] | PP | 2
| Online PSC |  | https://podminky.urs.cz/item/CS_URS_2025_02/151712111 | [14 empty] | Online PSC | 2
| VV |  | "dle PD č.v.601"1,2*16 |  | 19.2 | [12 empty] | VV | 2 | 2 | True | 1 | ROZPOCET
28 | M | 13010822 | ocel profilová jakost S235JR (11 375) průřez U (UPN) 160 | t | 0.138 |  | 0 | CS ÚRS 2025 02 |  | základní |  | 0 | 1 | 0.138 | 0 | 0 | 8 | M | 2 |  |  |  | ROZPOCET | 0 | 0 | 0 | 0 | 0 | 1 | 0 | 4 | -1410351073
| PP |  | ocel profilová jakost S235JR (11 375) průřez U (UPN) 160 | [14 empty] | PP | 2
| VV |  | "dle PD č.v.601 převázka"0,1258*1,10 |  | 0.138 | [12 empty] | VV | 2 | 2 | True | 1 | ROZPOCET
29 | M | 15920311 | štětovnice ocelová Illn | t | 1.346 |  | 0 | CS ÚRS 2025 02 |  | základní |  | 0 | 1 | 1.346 | 0 | 0 | 8 | M | 2 |  |  |  | ROZPOCET | 0 | 0 | 0 | 0 | 0 | 1 | 0 | 4 | 263787987
| PP |  | štětovnice ocelová Illn | [14 empty] | PP | 2
| VV |  | "dle PD č.v. 601 převázka pro kotvení vč. koef. opotřebení 0,5" 0,288*1,10*0,5 |  | 0.158 | [12 empty] | VV | 2 | 2 | True | 0 | ROZPOCET
| VV |  | "dle PD č.v. 601 zápory vč. koef. opotřebení 0,5" 2,160*1,10*0,5 |  | 1.188 | [12 empty] | VV | 2 | 2 | True | 0 | ROZPOCET
| VV |  | Součet |  | 1.346 | [12 empty] | VV | 2 | 4 | True | 1 | ROZPOCET
30 | K | 151712121 | Odstranění ocelové převázky pro ukotvení záporového pažení jakékoliv délky převázky zdvojené | M | 19.2 |  | 0 | CS ÚRS 2025 02 |  | základní |  | 0 | 0 | 0 | 0 | 0 | 4 | K | 2 |  |  |  | ROZPOCET | 0 | 0 | 0 | 0 | 0 | 1 | 0 | 4 | -1395388158
| PP |  | Odstranění ocelové převázky pro ukotvení záporového pažení jakékoliv délky převázky zdvojené | [14 empty] | PP | 2
| Online PSC |  | https://podminky.urs.cz/item/CS_URS_2025_02/151712121 | [14 empty] | Online PSC | 2
| VV |  | 19,2 |  | 19.2 | [12 empty] | VV | 2 | 2 | True | 1 | ROZPOCET
31 | K | 151721111 | Pažení do ocelových zápor bez ohledu na druh pažin, s odstraněním pažení, hloubky výkopu do 4 m | M2 | 43 |  | 0 | CS ÚRS 2025 02 |  | základní |  | 0 | 0.026395 | 1.135 | 0 | 0 | 4 | K | 2 |  |  |  | ROZPOCET | 0 | 0 | 0 | 0 | 0 | 1 | 0 | 4 | -390159338
| PP |  | Pažení do ocelových zápor bez ohledu na druh pažin, s odstraněním pažení, hloubky výkopu do 4 m | [14 empty] | PP | 2
| Online PSC |  | https://podminky.urs.cz/item/CS_URS_2025_02/151721111 | [14 empty] | Online PSC | 2
| VV |  | "dle PD č.v.601 plocha výdřevy"43 |  | 43 | [12 empty] | VV | 2 | 2 | True | 1 | ROZPOCET
32 | K | 153111114 | Příčné řezání ocelových zaberaněných štětovnic z terénu | kus | 8 |  | 0 | CS ÚRS 2025 02 |  | základní |  | 0 | 0.00020071 | 0.0016057 | 0 | 0 | 4 | K | 2 |  |  |  | ROZPOCET | 0 | 0 | 0 | 0 | 0 | 1 | 0 | 4 | 1827628630
| PP |  | Příčné řezání ocelových zaberaněných štětovnic z terénu | [14 empty] | PP | 2
| Online PSC |  | https://podminky.urs.cz/item/CS_URS_2025_02/153111114 | [14 empty] | Online PSC | 2
| VV |  | "dle PD č.v.601 řezání zápor HEB 160" 8 |  | 8 | [12 empty] | VV | 2 | 2 | True | 1 | ROZPOCET
33 | K | 153112122 | Zaberanění ocelových štětovnic na dl do 8 m ve standardních podmínkách z terénu | m2 | 14.4 |  | 0 | CS ÚRS 2025 02 |  | základní |  | 0 | 0 | 0 | 0 | 0 | 4 | K | 2 |  |  |  | ROZPOCET | 0 | 0 | 0 | 0 | 0 | 1 | 0 | 4 | -1844286930
| PP |  | Zaberanění ocelových štětovnic na dl do 8 m ve standardních podmínkách z terénu | [14 empty] | PP | 2
| Online PSC |  | https://podminky.urs.cz/item/CS_URS_2025_02/153112122 | [14 empty] | Online PSC | 2
| VV |  | 1,2*3,0*4 |  | 14.4 | [12 empty] | VV | 2 | 2 | True | 1 | ROZPOCET
34 | K | 153113112 | Vytažení ocelových štětovnic dl do 12 m zaberaněných do hl 8 m z terénu ve standardnich podmínkách | m2 | 14.4 |  | 0 | CS ÚRS 2025 02 |  | základní |  | 0 | 0 | 0 | 0 | 0 | 4 | K | 2 |  |  |  | ROZPOCET | 0 | 0 | 0 | 0 | 0 | 1 | 0 | 4 | -1637622174
| PP |  | Vytažení ocelových štětovnic dl do 12 m zaberaněných do hl 8 m z terénu ve standardnich podmínkách | [14 empty] | PP | 2
| Online PSC |  | https://podminky.urs.cz/item/CS_URS_2025_02/153113112 | [14 empty] | Online PSC | 2
| VV |  | 1,2*3,0*4 |  | 14.4 | [12 empty] | VV | 2 | 2 | True | 1 | ROZPOCET
35 | K | 153851133 | Ztužující ocelová táhla D přes 28 do 32 mm | m | 48 |  | 0 | CS ÚRS 2025 02 |  | základní |  | 0 | 0.03302 | 1.5849 | 0 | 0 | 512 | K | 2 |  |  |  | ROZPOCET | 0 | 0 | 0 | 0 | 0 | 1 | 0 | 512 | 528407076
| PP |  | Ztužující ocelová táhla D přes 28 do 32 mm | [14 empty] | PP | 2
| Online PSC |  | https://podminky.urs.cz/item/CS_URS_2025_02/153851133 | [14 empty] | Online PSC | 2
| VV |  | "dle PD č.v.601 táhla pro obě etapy, vč. vrtání"6*4*2 |  | 48 | [12 empty] | VV | 2 | 2 | True | 1 | ROZPOCET
36 | K | 226211213 | Vrty velkoprofilové svislé zapažené D přes 400 do 450 mm hl od 0 do 10 m hornina III | m | 129.8 |  | 0 | CS ÚRS 2025 02 |  | základní |  | 0 | 0.00010021 | 0.013007 | 0 | 0 | 4 | K | 2 |  |  |  | ROZPOCET | 0 | 0 | 0 | 0 | 0 | 1 | 0 | 4 | 453840043
| PP |  | Vrty velkoprofilové svislé zapažené D přes 400 do 450 mm hl od 0 do 10 m hornina III | [14 empty] | PP | 2
| Online PSC |  | https://podminky.urs.cz/item/CS_URS_2025_02/226211213 | [14 empty] | Online PSC | 2
| VV |  | "dle PD č.v.601 vrtání pro zápory HEB 160"7,6*4+5,1*2+4,6*2+4*20 |  | 129.8 | [12 empty] | VV | 2 | 2 | True | 1 | ROZPOCET
37 | M | 13010976 | ocel profilová jakost S235JR (11 375) průřez HEB 160 | T | 3.098 |  | 0 | CS ÚRS 2025 02 |  | základní |  | 0 | 1 | 3.098 | 0 | 0 | 8 | M | 2 |  |  |  | ROZPOCET | 0 | 0 | 0 | 0 | 0 | 1 | 0 | 4 | -875151056
| PP |  | ocel profilová jakost S235JR (11 375) průřez HEB 160 | [14 empty] | PP | 2
| VV |  | "dle PD č.v.601 vrtání pro zápory HEB 160 koef. opotření 0,5 pro dalčí použítí"(7,6*4+5,1*2+4,6*2+4*20)*0,0434*1,10*0,5 |  | 3.098 | [12 empty] | VV | 2 | 2 | True | 1 | ROZPOCET
38 | M | 58931966 | beton C 8/10 kamenivo frakce 0/16 | M3 | 14.067 |  | 0 | CS ÚRS 2025 02 |  | základní |  | 0 | 2.234 | 31.4257 | 0 | 0 | 8 | M | 2 |  |  |  | ROZPOCET | 0 | 0 | 0 | 0 | 0 | 1 | 0 | 4 | 1107339310
| PP |  | beton C 8/10 kamenivo frakce 0/16 | [14 empty] | PP | 2
| VV |  | "dle PD č.v. 2.601 vypočtený objem vrtů vyplněných betonem" 3,14*0,4*0,4*(4*4,0+4*3,0) |  | 14.067 | [12 empty] | VV | 2 | 2 | True | 0 | ROZPOCET
| VV |  | Součet |  | 14.067 | [12 empty] | VV | 2 | 4 | True | 1 | ROZPOCET
39 | K | 273321118 | Základové konstrukce z betonu železového desky ve výkopu nebo na hlavách pilot C 30/37 | M3 | 6.8 |  | 0 | CS ÚRS 2025 02 |  | základní |  | 0 | 2.5505 | 17.3437 | 0 | 0 | 4 | K | 2 |  |  |  | ROZPOCET | 0 | 0 | 0 | 0 | 0 | 1 | 0 | 4 | -2074909398
| PP |  | Základové konstrukce z betonu železového desky ve výkopu nebo na hlavách pilot C 30/37 | [14 empty] | PP | 2
| Online PSC |  | https://podminky.urs.cz/item/CS_URS_2025_02/273321118 | [14 empty] | Online PSC | 2
| VV |  | "dle PD č.v. 2.201 podkl. deska" 6,8 |  | 6.8 | [12 empty] | VV | 2 | 2 | True | 0 | ROZPOCET
| VV |  | Součet |  | 6.8 | [12 empty] | VV | 2 | 4 | True | 1 | ROZPOCET
40 | K | 273321191 | Příplatek k základovým deskám mostních konstrukcí ze ŽB za betonáž malého rozsahu do 25 m3 | m3 | 6.8 |  | 0 | CS ÚRS 2025 02 |  | základní |  | 0 | 0 | 0 | 0 | 0 | 4 | K | 2 |  |  |  | ROZPOCET | 0 | 0 | 0 | 0 | 0 | 1 | 0 | 4 | -212131793
| PP |  | Příplatek k základovým deskám mostních konstrukcí ze ŽB za betonáž malého rozsahu do 25 m3 | [14 empty] | PP | 2
| Online PSC |  | https://podminky.urs.cz/item/CS_URS_2025_02/273321191 | [14 empty] | Online PSC | 2
| VV |  | 6,8 |  | 6.8 | [12 empty] | VV | 2 | 2 | True | 1 | ROZPOCET
41 | K | 273354111 | Bednění základových konstrukcí desek zřízení | M2 | 5.64 |  | 0 | CS ÚRS 2025 02 |  | základní |  | 0 | 0.001298 | 0.0073207 | 0 | 0 | 4 | K | 2 |  |  |  | ROZPOCET | 0 | 0 | 0 | 0 | 0 | 1 | 0 | 4 | 1916055852
| PP |  | Bednění základových konstrukcí desek zřízení | [14 empty] | PP | 2
| Online PSC |  | https://podminky.urs.cz/item/CS_URS_2025_02/273354111 | [14 empty] | Online PSC | 2
| VV |  | 9,4*0,3*2 "podkl. deska propustku |  | 5.64 | [12 empty] | VV | 2 | 2 | True | 0 | ROZPOCET
| VV |  | Součet |  | 5.64 | [12 empty] | VV | 2 | 4 | True | 1 | ROZPOCET
42 | K | 273354211 | Bednění základových konstrukcí desek odstranění bednění | M2 | 5.64 |  | 0 | CS ÚRS 2025 02 |  | základní |  | 0 | 3.6e-05 | 0.00020304 | 0 | 0 | 4 | K | 2 |  |  |  | ROZPOCET | 0 | 0 | 0 | 0 | 0 | 1 | 0 | 4 | 1113775292
| PP |  | Bednění základových konstrukcí desek odstranění bednění | [14 empty] | PP | 2
| Online PSC |  | https://podminky.urs.cz/item/CS_URS_2025_02/273354211 | [14 empty] | Online PSC | 2
| VV |  | 5,64 |  | 5.64 | [12 empty] | VV | 2 | 2 | True | 1 | ROZPOCET
43 | K | 273361116 | Výztuž základových konstrukcí desek z betonářské oceli 10 505 (R) nebo BSt 500 | T | 1.83 |  | 0 | CS ÚRS 2025 02 |  | základní |  | 0 | 1.0383 | 1.9001 | 0 | 0 | 4 | K | 2 |  |  |  | ROZPOCET | 0 | 0 | 0 | 0 | 0 | 1 | 0 | 4 | -947971770
| PP |  | Výztuž základových konstrukcí desek z betonářské oceli 10 505 (R) nebo BSt 500 | [14 empty] | PP | 2
| Online PSC |  | https://podminky.urs.cz/item/CS_URS_2025_02/273361116 | [14 empty] | Online PSC | 2
| VV |  | "dle PD č.v. 2.202 kompletní hmotnost výztuže" 1,830 |  | 1.83 | [12 empty] | VV | 2 | 2 | True | 1 | ROZPOCET
44 | K | 273361412 | Výztuž základových konstrukcí desek ze svařovaných sítí, hmotnosti přes 3,5 do 6 kg/m2 | T | 0.994 |  | 0 | CS ÚRS 2025 02 |  | základní |  | 0 | 1.0597 | 1.0534 | 0 | 0 | 4 | K | 2 |  |  |  | ROZPOCET | 0 | 0 | 0 | 0 | 0 | 1 | 0 | 4 | 1869446470
| PP |  | Výztuž základových konstrukcí desek ze svařovaných sítí, hmotnosti přes 3,5 do 6 kg/m2 | [14 empty] | PP | 2
| Online PSC |  | https://podminky.urs.cz/item/CS_URS_2025_02/273361412 | [14 empty] | Online PSC | 2
| VV |  | "dle PD č.v. 2.202 kompletní hmotnost sítí" 0,994 |  | 0.994 | [12 empty] | VV | 2 | 2 | True | 1 | ROZPOCET
45 | K | 274321118 | Základové pasy, prahy, věnce a ostruhy mostních konstrukcí ze ŽB C 30/37 | m3 | 7.8 |  | 0 | CS ÚRS 2025 02 |  | základní |  | 0 | 0 | 0 | 0 | 0 | 4 | K | 2 |  |  |  | ROZPOCET | 0 | 0 | 0 | 0 | 0 | 1 | 0 | 4 | 1082154074
| PP |  | Základové pasy, prahy, věnce a ostruhy mostních konstrukcí ze ŽB C 30/37 | [14 empty] | PP | 2
| Online PSC |  | https://podminky.urs.cz/item/CS_URS_2025_02/274321118 | [14 empty] | Online PSC | 2
| VV |  | "dle PD č.v. 2.202 v.čelo"7,8 |  | 7.8 | [12 empty] | VV | 2 | 2 | True | 0 | ROZPOCET
| VV |  | Součet |  | 7.8 | [12 empty] | VV | 2 | 4 | True | 1 | ROZPOCET
46 | K | 274321191 | Příplatek k základovým pasům, prahům a věncům mostních konstrukcí ze ŽB za betonáž malého rozsahu do 25 m3 | m3 | 7.8 |  | 0 | CS ÚRS 2025 02 |  | základní |  | 0 | 0 | 0 | 0 | 0 | 4 | K | 2 |  |  |  | ROZPOCET | 0 | 0 | 0 | 0 | 0 | 1 | 0 | 4 | 914828289
| PP |  | Příplatek k základovým pasům, prahům a věncům mostních konstrukcí ze ŽB za betonáž malého rozsahu do 25 m3 | [14 empty] | PP | 2
| Online PSC |  | https://podminky.urs.cz/item/CS_URS_2025_02/274321191 | [14 empty] | Online PSC | 2
| VV |  | 7,80 |  | 7.8 | [12 empty] | VV | 2 | 2 | True | 1 | ROZPOCET
47 | K | 274354111 | Bednění základových pasů - zřízení | m2 | 18.04 |  | 0 | CS ÚRS 2025 02 |  | základní |  | 0 | 0.001298 | 0.023416 | 0 | 0 | 4 | K | 2 |  |  |  | ROZPOCET | 0 | 0 | 0 | 0 | 0 | 1 | 0 | 4 | 947970714
| PP |  | Bednění základových pasů - zřízení | [14 empty] | PP | 2
| Online PSC |  | https://podminky.urs.cz/item/CS_URS_2025_02/274354111 | [14 empty] | Online PSC | 2
| VV |  | "základ čela" (7,1+1,1)*2*1,1 |  | 18.04 | [12 empty] | VV | 2 | 2 | True | 1 | ROZPOCET
48 | K | 274354211 | Bednění základových pasů - odstranění | m2 | 18.04 |  | 0 | CS ÚRS 2025 02 |  | základní |  | 0 | 3.6e-05 | 0.00064944 | 0 | 0 | 4 | K | 2 |  |  |  | ROZPOCET | 0 | 0 | 0 | 0 | 0 | 1 | 0 | 4 | -790916513
| PP |  | Bednění základových pasů - odstranění | [14 empty] | PP | 2
| Online PSC |  | https://podminky.urs.cz/item/CS_URS_2025_02/274354211 | [14 empty] | Online PSC | 2
| VV |  | 18,04 |  | 18.04 | [12 empty] | VV | 2 | 2 | True | 1 | ROZPOCET
49 | K | 451315114 | Podkladní a výplňové vrstvy z betonu prostého tloušťky do 100 mm, z betonu C 12/15 | M2 | 35 |  | 0 | CS ÚRS 2025 02 |  | základní |  | 0 | 0 | 0 | 0 | 0 | 4 | K | 2 |  |  |  | ROZPOCET | 0 | 0 | 0 | 0 | 0 | 1 | 0 | 4 | 1728559591
| PP |  | Podkladní a výplňové vrstvy z betonu prostého tloušťky do 100 mm, z betonu C 12/15 | [14 empty] | PP | 2
| Online PSC |  | https://podminky.urs.cz/item/CS_URS_2025_02/451315114 | [14 empty] | Online PSC | 2
| VV |  | "dle PD č.v. 2.201 podkl. beton" (3,5)/0,1 |  | 35 | [12 empty] | VV | 2 | 2 | True | 1 | ROZPOCET
| D | 3 | Svislé a kompletní konstrukce |  |  |  | 0 |  |  |  |  | 0 |  | 40.0952 |  | 0 | 4 | D | 1 |  |  |  | ROZPOCET | [6 empty] | 0
50 | K | 317321118 | Mostní římsy ze ŽB C 30/37 | m3 | 1 |  | 0 | CS ÚRS 2025 02 |  | základní |  | 0 | 0 | 0 | 0 | 0 | 4 | K | 2 |  |  |  | ROZPOCET | 0 | 0 | 0 | 0 | 0 | 1 | 0 | 4 | 1873533445
| PP |  | Mostní římsy ze ŽB C 30/37 | [14 empty] | PP | 2
| Online PSC |  | https://podminky.urs.cz/item/CS_URS_2025_02/317321118 | [14 empty] | Online PSC | 2
| VV |  | "dle PD č.v. 2.201 římsy čel"1,0 |  | 1 | [12 empty] | VV | 2 | 2 | True | 1 | ROZPOCET
51 | K | 317321191 | Příplatek k mostním římsám ze ŽB za betonáž malého rozsahu do 25 m3 | m3 | 1 |  | 0 | CS ÚRS 2025 02 |  | základní |  | 0 | 0.04858 | 0.04858 | 0 | 0 | 4 | K | 2 |  |  |  | ROZPOCET | 0 | 0 | 0 | 0 | 0 | 1 | 0 | 4 | 398402741
| PP |  | Příplatek k mostním římsám ze ŽB za betonáž malého rozsahu do 25 m3 | [14 empty] | PP | 2
| Online PSC |  | https://podminky.urs.cz/item/CS_URS_2025_02/317321191 | [14 empty] | Online PSC | 2
| VV |  | 1,0 |  | 1 | [12 empty] | VV | 2 | 2 | True | 1 | ROZPOCET
52 | K | 317353121 | Bednění mostních říms všech tvarů - zřízení | m2 | 4.913 |  | 0 | CS ÚRS 2025 02 |  | základní |  | 0 | 0.041258 | 0.2027 | 0 | 0 | 4 | K | 2 |  |  |  | ROZPOCET | 0 | 0 | 0 | 0 | 0 | 1 | 0 | 4 | 1330173874
| PP |  | Bednění mostních říms všech tvarů - zřízení | [14 empty] | PP | 2
| Online PSC |  | https://podminky.urs.cz/item/CS_URS_2025_02/317353121 | [14 empty] | Online PSC | 2
| VV |  | "dle PD č.v. 2.20 čelo"(6,1+0,45)*(0,45+0,3) |  | 4.913 | [12 empty] | VV | 2 | 2 | True | 1 | ROZPOCET
53 | K | 317353221 | Bednění mostních říms všech tvarů - odstranění | m2 | 4.913 |  | 0 | CS ÚRS 2025 02 |  | základní |  | 0 | 1.5e-05 | 7.3695e-05 | 0 | 0 | 4 | K | 2 |  |  |  | ROZPOCET | 0 | 0 | 0 | 0 | 0 | 1 | 0 | 4 | 1341158812
| PP |  | Bednění mostních říms všech tvarů - odstranění | [14 empty] | PP | 2
| Online PSC |  | https://podminky.urs.cz/item/CS_URS_2025_02/317353221 | [14 empty] | Online PSC | 2
| VV |  | 4,913 |  | 4.913 | [12 empty] | VV | 2 | 2 | True | 1 | ROZPOCET
54 | K | 334323218 | Mostní křídla a závěrné zídky z betonu železového C 30/37 | M3 | 13.7 |  | 0 | CS ÚRS 2025 02 |  | základní |  | 0 | 2.5021 | 34.2786 | 0 | 0 | 4 | K | 2 |  |  |  | ROZPOCET | 0 | 0 | 0 | 0 | 0 | 1 | 0 | 4 | -1514954050
| PP |  | Mostní křídla a závěrné zídky z betonu železového C 30/37 | [14 empty] | PP | 2
| Online PSC |  | https://podminky.urs.cz/item/CS_URS_2025_02/334323218 | [14 empty] | Online PSC | 2
| VV |  | "Dle PD č.v. 2.202 čelo dřík " 7,6 |  | 7.6 | [12 empty] | VV | 2 | 2 | True | 0 | ROZPOCET
| VV |  | "jímka dno+stěny" 6,10 |  | 6.1 | [12 empty] | VV | 2 | 2 | True | 0 | ROZPOCET
| VV |  | Součet |  | 13.7 | [12 empty] | VV | 2 | 4 | True | 1 | ROZPOCET
55 | K | 334323291 | Příplatek k mostním křídlům a závěrným zídkám ze ŽB za betonáž malého rozsahu do 25 m3 | m3 | 13.7 |  | 0 | CS ÚRS 2025 02 |  | základní |  | 0 | 0 | 0 | 0 | 0 | 4 | K | 2 |  |  |  | ROZPOCET | 0 | 0 | 0 | 0 | 0 | 1 | 0 | 4 | -1597299927
| PP |  | Příplatek k mostním křídlům a závěrným zídkám ze ŽB za betonáž malého rozsahu do 25 m3 | [14 empty] | PP | 2
| Online PSC |  | https://podminky.urs.cz/item/CS_URS_2025_02/334323291 | [14 empty] | Online PSC | 2
| VV |  | 13,70 |  | 13.7 | [12 empty] | VV | 2 | 2 | True | 1 | ROZPOCET
56 | K | 334352111 | Bednění mostních křídel a závěrných zídek ze systémového bednění zřízení z překližek | M2 | 44.34 |  | 0 | CS ÚRS 2025 02 |  | základní |  | 0 | 0.0011756 | 0.052126 | 0 | 0 | 4 | K | 2 |  |  |  | ROZPOCET | 0 | 0 | 0 | 0 | 0 | 1 | 0 | 4 | -457193047
| PP |  | Bednění mostních křídel a závěrných zídek ze systémového bednění zřízení z překližek | [14 empty] | PP | 2
| Online PSC |  | https://podminky.urs.cz/item/CS_URS_2025_02/334352111 | [14 empty] | Online PSC | 2
| VV |  | "dle PD č.v. 201 čelo výtok" (6,1+0,8)*1,7*2 |  | 23.46 | [12 empty] | VV | 2 | 2 | True | 0 | ROZPOCET
| VV |  | "jímka"(2,2+2,2+1,8+1,8)*2,4+(1,6+1,6+1,2+1,2)*2,1 |  | 30.96 | [12 empty] | VV | 2 | 2 | True | 0 | ROZPOCET
| VV |  | "odp. prefabrikát"-1,4*1,8*2*2 |  | -10.08 | [12 empty] | VV | 2 | 2 | True | 0 | ROZPOCET
| VV |  | Součet |  | 44.34 | [12 empty] | VV | 2 | 4 | True | 1 | ROZPOCET
57 | K | 334352211 | Bednění mostních křídel a závěrných zídek ze systémového bednění odstranění z překližek | M2 | 44.34 |  | 0 | CS ÚRS 2025 02 |  | základní |  | 0 | 3.6e-05 | 0.0015962 | 0 | 0 | 4 | K | 2 |  |  |  | ROZPOCET | 0 | 0 | 0 | 0 | 0 | 1 | 0 | 4 | -1149509302
| PP |  | Bednění mostních křídel a závěrných zídek ze systémového bednění odstranění z překližek | [14 empty] | PP | 2
| Online PSC |  | https://podminky.urs.cz/item/CS_URS_2025_02/334352211 | [14 empty] | Online PSC | 2
| VV |  | 44,34 |  | 44.34 | [12 empty] | VV | 2 | 2 | True | 1 | ROZPOCET
58 | K | 389121111 | Osazení dílců rámové konstrukce propustků a podchodů hmotnosti jednotlivě do 5 t | KUS | 8 |  | 0 | CS ÚRS 2025 02 |  | základní |  | 0 | 0.14401 | 1.152 | 0 | 0 | 4 | K | 2 |  |  |  | ROZPOCET | 0 | 0 | 0 | 0 | 0 | 1 | 0 | 4 | 287693140
| PP |  | Osazení dílců rámové konstrukce propustků a podchodů hmotnosti jednotlivě do 5 t | [14 empty] | PP | 2
| Online PSC |  | https://podminky.urs.cz/item/CS_URS_2025_02/389121111 | [14 empty] | Online PSC | 2
| VV |  | "vtok+průběžné+výtok"1+3+3+1 |  | 8 | [12 empty] | VV | 2 | 2 | True | 1 | ROZPOCET
59 | M | 5938346_R | propust rámová 1,40x1,00x1,00m | kus | 3 |  | 0 |  |  | základní |  | 0 | 1.451 | 4.353 | 0 | 0 | 8 | M | 2 |  |  |  | ROZPOCET | 0 | 0 | 0 | 0 | 0 | 1 | 0 | 4 | 129176954
| PP |  | propust rámová 1,40x1,00x1,00m | [14 empty] | PP | 2
| VV |  | "průběžný dílec dl. 1,00 m"3 |  | 3 | [12 empty] | VV | 2 | 2 | True | 1 | ROZPOCET
60 | M | 5938346_R1 | propust rámová 1,40x1,00x1,50m | kus | 3 |  | 0 |  |  | základní |  | 0 | 0 | 0 | 0 | 0 | 8 | M | 2 |  |  |  | ROZPOCET | 0 | 0 | 0 | 0 | 0 | 1 | 0 | 4 | 435279157
| PP |  | propust rámová 1,40x1,00x1,50m | [14 empty] | PP | 2
| VV |  | "průběžný dílec dl. 1,50 m"3 |  | 3 | [12 empty] | VV | 2 | 2 | True | 1 | ROZPOCET
61 | M | 5938346_R3 | propust rámová 1,40x1,00x1,50 m koncový vtokový dílec | kus | 1 |  | 0 |  |  | základní |  | 0 | 0 | 0 | 0 | 0 | 8 | M | 2 |  |  |  | ROZPOCET | 0 | 0 | 0 | 0 | 0 | 1 | 0 | 4 | -423613454
| PP |  | propust rámová 1,40x1,00x1,50 m koncový vtokový dílec | [14 empty] | PP | 2
62 | M | 5938346_R4 | propust rámová 1,40x1,00x1,50 m koncový výtokový dílec | kus | 1 |  | 0 |  |  | základní |  | 0 | 0 | 0 | 0 | 0 | 8 | M | 2 |  |  |  | ROZPOCET | 0 | 0 | 0 | 0 | 0 | 1 | 0 | 4 | -59099956
| PP |  | propust rámová 1,40x1,00x1,50 m koncový výtokový dílec | [14 empty] | PP | 2
63 | K | 936942211 | Zhotovení tabulky s letopočtem opravy nebo větší údržby vložením šablony do bednění | KUS | 1 |  | 0 | CS ÚRS 2025 02 |  | základní |  | 0 | 0.006485 | 0.006485 | 0 | 0 | 4 | K | 2 |  |  |  | ROZPOCET | 0 | 0 | 0 | 0 | 0 | 1 | 0 | 4 | -1873512825
| PP |  | Zhotovení tabulky s letopočtem opravy nebo větší údržby vložením šablony do bednění | [14 empty] | PP | 2
| Online PSC |  | https://podminky.urs.cz/item/CS_URS_2025_02/936942211 | [14 empty] | Online PSC | 2
| VV |  | "Dle PD č.v. 2.005, Označení letopočtu roku obnovy objektu, do římsy pomocí gum. matricem vč. materiálu" 1 |  | 1 | [12 empty] | VV | 2 | 2 | True | 1 | ROZPOCET
| D | 4 | Vodorovné konstrukce |  |  |  | 0 |  |  |  |  | 0 |  | 264.3026 |  | 0 | 4 | D | 1 |  |  |  | ROZPOCET | [6 empty] | 0
64 | K | 274311127 | Základové pasy, prahy, věnce a ostruhy z betonu prostého C 25/30 | m3 | 1.12 |  | 0 | CS ÚRS 2025 02 |  | základní |  | 0 | 0 | 0 | 0 | 0 | 4 | K | 2 |  |  |  | ROZPOCET | 0 | 0 | 0 | 0 | 0 | 1 | 0 | 4 | 640442220
| PP |  | Základové pasy, prahy, věnce a ostruhy z betonu prostého C 25/30 | [14 empty] | PP | 2
| Online PSC |  | https://podminky.urs.cz/item/CS_URS_2025_02/274311127 | [14 empty] | Online PSC | 2
| VV |  | "dle PD č.v. 2.003 prah dlažby"(2,0+1,5)*0,4*0,8 |  | 1.12 | [12 empty] | VV | 2 | 2 | True | 1 | ROZPOCET
65 | K | 458501112 | Výplňové klíny za opěrou z kameniva hutněného po vrstvách drceného | M3 | 92.985 |  | 0 | CS ÚRS 2025 02 |  | základní |  | 0 | 2.45 | 227.8133 | 0 | 0 | 4 | K | 2 |  |  |  | ROZPOCET | 0 | 0 | 0 | 0 | 0 | 1 | 0 | 4 | -1186179241
| PP |  | Výplňové klíny za opěrou z kameniva hutněného po vrstvách drceného | [14 empty] | PP | 2
| Online PSC |  | https://podminky.urs.cz/item/CS_URS_2025_02/458501112 | [14 empty] | Online PSC | 2
| VV |  | "dle PD č.v. 2.004, zásypy novým materiálem"10,5*1,9*2 |  | 39.9 | [12 empty] | VV | 2 | 2 | True | 0 | ROZPOCET
| VV |  | 6,6*5,1 |  | 33.66 | [12 empty] | VV | 2 | 2 | True | 0 | ROZPOCET
| VV |  | 10,5*1,85 |  | 19.425 | [12 empty] | VV | 2 | 2 | True | 0 | ROZPOCET
| VV |  | Součet |  | 92.985 | [12 empty] | VV | 2 | 4 | True | 1 | ROZPOCET
66 | K | 464511111 | Pohoz z lomového kamene neupraveného tříděného z terénu | m3 | 3.6 |  | 0 | CS ÚRS 2025 02 |  | základní |  | 0 | 1.848 | 6.6528 | 0 | 0 | 512 | K | 2 |  |  |  | ROZPOCET | 0 | 0 | 0 | 0 | 0 | 1 | 0 | 512 | -693645431
| PP |  | Pohoz z lomového kamene neupraveného tříděného z terénu | [14 empty] | PP | 2
| Online PSC |  | https://podminky.urs.cz/item/CS_URS_2025_02/464511111 | [14 empty] | Online PSC | 2
| VV |  | "Dle PD č.v. 2.003,na výtoku" 2,0*6,0*0,3 |  | 3.6 | [12 empty] | VV | 2 | 2 | True | 0 | ROZPOCET
| VV |  | Součet |  | 3.6 | [12 empty] | VV | 2 | 4 | True | 1 | ROZPOCET
67 | K | 465513157 | Dlažba svahu u mostních opěr z upraveného lomového žulového kamene s vyspárováním maltou MC 25, šíře spáry 15 mm do betonového lože C 25/30 tloušťky 200 mm, plo | M2 | 25.07 |  | 0 | CS ÚRS 2025 02 |  | základní |  | 0 | 1.0312 | 25.8522 | 0 | 0 | 4 | K | 2 |  |  |  | ROZPOCET | 0 | 0 | 0 | 0 | 0 | 1 | 0 | 4 | -322805281
| PP |  | Dlažba svahu u mostních opěr z upraveného lomového žulového kamene s vyspárováním maltou MC 25, šíře spáry 15 mm do betonového lože C 25/30 tloušťky 200 mm, plo | [14 empty] | PP | 2
| Online PSC |  | https://podminky.urs.cz/item/CS_URS_2025_02/465513157 | [14 empty] | Online PSC | 2
| VV |  | "dle PD č.v. 2.003 kam. dlažba" 13,0*1,25+4,6*1,5+1,6*1,2 |  | 25.07 | [12 empty] | VV | 2 | 2 | True | 0 | ROZPOCET
| VV |  | Součet |  | 25.07 | [12 empty] | VV | 2 | 4 | True | 1 | ROZPOCET
68 | K | 916231213 | Osazení chodníkového obrubníku betonového stojatého s boční opěrou do lože z betonu prostého | m | 20 |  | 0 | CS ÚRS 2025 02 |  | základní |  | 0 | 0.14042 | 2.8084 | 0 | 0 | 4 | K | 2 |  |  |  | ROZPOCET | 0 | 0 | 0 | 0 | 0 | 1 | 0 | 4 | -578041274
| PP |  | Osazení chodníkového obrubníku betonového stojatého s boční opěrou do lože z betonu prostého | [14 empty] | PP | 2
| Online PSC |  | https://podminky.urs.cz/item/CS_URS_2025_02/916231213 | [14 empty] | Online PSC | 2
| VV |  | "dle PD č.v.2. 004 obruba dlažby" (3,3+2,4+3,3)*1,25 |  | 11.25 | [12 empty] | VV | 2 | 2 | True | 0 | ROZPOCET
| VV |  | "výtok" (0,7+2,8+2,8+0,7)*1,25 |  | 8.75 | [12 empty] | VV | 2 | 2 | True | 0 | ROZPOCET
| VV |  | Součet |  | 20 | [12 empty] | VV | 2 | 4 | True | 1 | ROZPOCET
69 | M | 59217072 | obrubník silniční betonový 1000x100x250mm | m | 21 |  | 0 | CS ÚRS 2025 02 |  | základní |  | 0 | 0.056 | 1.176 | 0 | 0 | 8 | M | 2 |  |  |  | ROZPOCET | 0 | 0 | 0 | 0 | 0 | 1 | 0 | 4 | -30748197
| PP |  | obrubník silniční betonový 1000x100x250mm | [14 empty] | PP | 2
| VV |  | "dle PD č.v. 2.004 obruba dlažby" 20,0*1,05 |  | 21 | [12 empty] | VV | 2 | 2 | True | 1 | ROZPOCET
| D | 5 | Komunikace pozemní |  |  |  | 0 |  |  |  |  | 0 |  | 509.5793 |  | 0 | 1 | D | 1 |  |  |  | ROZPOCET | [6 empty] | 0
70 | K | 511501111 | Konstrukční vrstva tělesa železničního spodku ze štěrkodrti | m3 | 254.6 |  | 0 | CS ÚRS 2025 02 |  | základní |  | 0 | 1.964 | 500.0344 | 0 | 0 | 512 | K | 2 |  |  |  | ROZPOCET | 0 | 0 | 0 | 0 | 0 | 1 | 0 | 512 | -1368451350
| PP |  | Konstrukční vrstva tělesa železničního spodku ze štěrkodrti | [14 empty] | PP | 2
| Online PSC |  | https://podminky.urs.cz/item/CS_URS_2025_02/511501111 | [14 empty] | Online PSC | 2
| VV |  | "Dle PD č.v. 2.004" 9,5*(12,5+1,8+12,5) |  | 254.6 | [12 empty] | VV | 2 | 2 | True | 1 | ROZPOCET
71 | K | 511501122 | Konstrukční vrstva tělesa železničního spodku z upravené zeminy cementem tl 420 mm | m2 | 254.6 |  | 0 | CS ÚRS 2025 02 |  | základní |  | 0 | 0.03717 | 9.4635 | 0 | 0 | 512 | K | 2 |  |  |  | ROZPOCET | 0 | 0 | 0 | 0 | 0 | 1 | 0 | 512 | 1324234449
| PP |  | Konstrukční vrstva tělesa železničního spodku z upravené zeminy cementem tl 420 mm | [14 empty] | PP | 2
| Online PSC |  | https://podminky.urs.cz/item/CS_URS_2025_02/511501122 | [14 empty] | Online PSC | 2
| VV |  | "dle PD č.v. 2.004 ZKPP stabilizace cementem"9,5*(12,5+1,8+12,5) |  | 254.6 | [12 empty] | VV | 2 | 2 | True | 1 | ROZPOCET
72 | K | 953946111 | Montáž atypických ocelových kcí hmotnosti přes 0,5 do 1 t z profilů hmotnosti do 13 kg/m | t | 0.036 |  | 0 | CS ÚRS 2025 02 |  | základní |  | 0 | 0 | 0 | 0 | 0 | 512 | K | 2 |  |  |  | ROZPOCET | 0 | 0 | 0 | 0 | 0 | 1 | 0 | 512 | 145694027
| PP |  | Montáž atypických ocelových kcí hmotnosti přes 0,5 do 1 t z profilů hmotnosti do 13 kg/m | [14 empty] | PP | 2
| Online PSC |  | https://podminky.urs.cz/item/CS_URS_2025_02/953946111 | [14 empty] | Online PSC | 2
| VV |  | "dle PD č.v. 401 montáž rámu kompozitního roštu"0,036 |  | 0.036 | [12 empty] | VV | 2 | 2 | True | 1 | ROZPOCET
73 | M | 63126003 | rošt kompozitní pochozí litý 44x44/50mm A15 | m2 | 2.321 |  | 0 | CS ÚRS 2025 02 |  | základní |  | 0 | 0.0235 | 0.054544 | 0 | 0 | 8 | M | 2 |  |  |  | ROZPOCET | 0 | 0 | 0 | 0 | 0 | 1 | 0 | 4 | -1138048455
| PP |  | rošt kompozitní pochozí litý 44x44/50mm A15 | [14 empty] | PP | 2
| VV |  | kompozitní rošt tl 50 mm | [14 empty] | VV | 2 | 1 | True | 0 | ROZPOCET
| VV |  | (1,70*1,30)*1,05 |  | 2.321 | [12 empty] | VV | 2 | 2 | True | 0 | ROZPOCET
| VV |  | Součet |  | 2.321 | [12 empty] | VV | 2 | 4 | True | 1 | ROZPOCET
74 | M | 13756640_R | úhelník nerovnoramenný 85/50/5 mm, nerez | m | 5.261 |  | 0 |  |  | základní |  | 0 | 0.0051 | 0.026831 | 0 | 0 | 8 | M | 2 |  |  |  | ROZPOCET | 0 | 0 | 0 | 0 | 0 | 1 | 0 | 4 | -936601212
| PP |  | úhelník nerovnoramenný 85/50/5 mm, nerez | [14 empty] | PP | 2
| VV |  | (1,58+1,30+1,70+0,43)*1,05 |  | 5.261 | [12 empty] | VV | 2 | 2 | True | 0 | ROZPOCET
| VV |  | Součet |  | 5.261 | [12 empty] | VV | 2 | 4 | True | 1 | ROZPOCET
| D | 8 | Trubní vedení |  |  |  | 0 |  |  |  |  | 0 |  | 0.00456 |  | 0 | 4 | D | 1 |  |  |  | ROZPOCET | [6 empty] | 0
75 | K | 899503111 | Stupadla do šachet a drobných objektů ocelová s PE povlakem zapouštěcí - kapsová osazovaná při zdění a betonování | KUS | 6 |  | 0 | CS ÚRS 2025 02 |  | základní |  | 0 | 0.00076 | 0.00456 | 0 | 0 | 4 | K | 2 |  |  |  | ROZPOCET | 0 | 0 | 0 | 0 | 0 | 1 | 0 | 4 | -31680315
| PP |  | Stupadla do šachet a drobných objektů ocelová s PE povlakem zapouštěcí - kapsová osazovaná při zdění a betonování | [14 empty] | PP | 2
| Online PSC |  | https://podminky.urs.cz/item/CS_URS_2025_02/899503111 | [14 empty] | Online PSC | 2
| VV | A47 | 6 |  | 6 | [12 empty] | VV | 2 | 2 | True | 1 | ROZPOCET
| D | 9 | Ostatní konstrukce a práce, bourání |  |  |  | 0 |  |  |  |  | 0 |  | 11.1089 |  | 218.5063 | 4 | D | 1 |  |  |  | ROZPOCET | [6 empty] | 0
76 | K | 711141821 | Odstranění izolace proti vodě, vlhkosti a plynům z pásů NAIP přitavených dvouvrstvých z plochy vodorovné | m2 | 32 |  | 0 | CS ÚRS 2025 02 |  | základní |  | 0 | 0 | 0 | 0.011 | 0.352 | 4 | K | 2 |  |  |  | ROZPOCET | 0 | 0 | 0 | 0 | 0 | 1 | 0 | 4 | -1907519774
| PP |  | Odstranění izolace proti vodě, vlhkosti a plynům z pásů NAIP přitavených dvouvrstvých z plochy vodorovné | [14 empty] | PP | 2
| Online PSC |  | https://podminky.urs.cz/item/CS_URS_2025_02/711141821 | [14 empty] | Online PSC | 2
| VV |  | "Dle PD č.v. 002" 8,0*4,0 |  | 32 | [12 empty] | VV | 2 | 2 | True | 1 | ROZPOCET
77 | K | 93656_R | Nivelační značka na konstrukci - vč. geodetického zaměření | KS | 1 |  | 0 |  |  | základní |  | 0 | 0 | 0 | 0 | 0 | 4 | K | 2 |  |  |  | ROZPOCET | 0 | 0 | 0 | 0 | 0 | 1 | 0 | 4 | -1078387243
| PP |  | Nivelační značka na konstrukci - vč. geodetického zaměření | [14 empty] | PP | 2
78 | K | 961021112 | Bourání mostních základů z kamene | m3 | 18.266 |  | 0 | CS ÚRS 2025 02 |  | základní |  | 0 | 0.12 | 2.1919 | 2.49 | 45.4823 | 4 | K | 2 |  |  |  | ROZPOCET | 0 | 0 | 0 | 0 | 0 | 1 | 0 | 4 | -1971301613
| PP |  | Bourání mostních základů z kamene | [14 empty] | PP | 2
| Online PSC |  | https://podminky.urs.cz/item/CS_URS_2025_02/961021112 | [14 empty] | Online PSC | 2
| VV |  | "Dle PD č.v. 2.002 odbourání kam obkladu opěr" 8,6*0,2*1,4*2 |  | 4.816 | [12 empty] | VV | 2 | 2 | True | 0 | ROZPOCET
| VV |  | "kam. jímka" 3,5*2,4 |  | 8.4 | [12 empty] | VV | 2 | 2 | True | 0 | ROZPOCET
| VV |  | "dno" 10,1*0,5 |  | 5.05 | [12 empty] | VV | 2 | 2 | True | 0 | ROZPOCET
| VV |  | Součet |  | 18.266 | [12 empty] | VV | 2 | 4 | True | 1 | ROZPOCET
79 | K | 963041211 | Bourání mostní nosné konstrukce z betonu prostého | m3 | 58.6 |  | 0 | CS ÚRS 2025 02 |  | základní |  | 0 | 0.12 | 7.032 | 2.2 | 128.92 | 4 | K | 2 |  |  |  | ROZPOCET | 0 | 0 | 0 | 0 | 0 | 1 | 0 | 4 | 700030691
| PP |  | Bourání mostní nosné konstrukce z betonu prostého | [14 empty] | PP | 2
| Online PSC |  | https://podminky.urs.cz/item/CS_URS_2025_02/963041211 | [14 empty] | Online PSC | 2
| VV |  | "Dle PD č.v. 2.002, opěry masivní" 6,4*1,0*2,0*2 |  | 25.6 | [12 empty] | VV | 2 | 2 | True | 0 | ROZPOCET
| VV |  | "čela" 5,0*1,0*2,2*3 |  | 33 | [12 empty] | VV | 2 | 2 | True | 0 | ROZPOCET
| VV |  | Součet |  | 58.6 | [12 empty] | VV | 2 | 4 | True | 1 | ROZPOCET
80 | K | 963051111 | Bourání mostních konstrukcí nosných konstrukcí ze železového betonu | M3 | 15.47 |  | 0 | CS ÚRS 2025 02 |  | základní |  | 0 | 0.12171 | 1.8829 | 2.4 | 37.128 | 4 | K | 2 |  |  |  | ROZPOCET | 0 | 0 | 0 | 0 | 0 | 1 | 0 | 4 | -1062678507
| PP |  | Bourání mostních konstrukcí nosných konstrukcí ze železového betonu | [14 empty] | PP | 2
| Online PSC |  | https://podminky.urs.cz/item/CS_URS_2025_02/963051111 | [14 empty] | Online PSC | 2
| VV |  | "Dle PD č.v. 1.002, deska, vč. výztuže" 8,6*2,0*0,2 |  | 3.44 | [12 empty] | VV | 2 | 2 | True | 0 | ROZPOCET
| VV |  | "ul. prahy" 8,6*0,5*0,3*2 |  | 2.58 | [12 empty] | VV | 2 | 2 | True | 0 | ROZPOCET
| VV |  | "římsy" (4,3+6,2)*0,5*0,45*2*2 |  | 9.45 | [12 empty] | VV | 2 | 2 | True | 0 | ROZPOCET
| VV |  | Součet |  | 15.47 | [12 empty] | VV | 2 | 4 | True | 1 | ROZPOCET
81 | K | 966077121 | Odstranění různých doplňkových ocelových konstrukcí hmotnosti přes 20 do 50 kg | kus | 36 |  | 0 | CS ÚRS 2025 02 |  | základní |  | 0 | 5.8e-05 | 0.002088 | 0.184 | 6.624 | 4 | K | 2 |  |  |  | ROZPOCET | 0 | 0 | 0 | 0 | 0 | 1 | 0 | 4 | 159306522
| PP |  | Odstranění různých doplňkových ocelových konstrukcí hmotnosti přes 20 do 50 kg | [14 empty] | PP | 2
| Online PSC |  | https://podminky.urs.cz/item/CS_URS_2025_02/966077121 | [14 empty] | Online PSC | 2
| VV |  | "Dle PD č.v. 2.601, odstranění kolejnic z NK, vč. poplatku za likvidaci" 36 |  | 36 | [12 empty] | VV | 2 | 2 | True | 1 | ROZPOCET
| D | 997 | Přesun sutě |  |  |  | 0 |  |  |  |  | 0 |  | 0 |  | 0 | 4 | D | 1 |  |  |  | ROZPOCET | [6 empty] | 0
82 | K | 997013814 | Poplatek za uložení na skládce (skládkovné) stavebního odpadu izolací kód odpadu 17 06 04 | t | 0.5 |  | 0 | CS ÚRS 2025 02 |  | základní |  | 0 | 0 | 0 | 0 | 0 | 4 | K | 2 |  |  |  | ROZPOCET | 0 | 0 | 0 | 0 | 0 | 1 | 0 | 4 | 1883764286
| PP |  | Poplatek za uložení na skládce (skládkovné) stavebního odpadu izolací kód odpadu 17 06 04 | [14 empty] | PP | 2
| Online PSC |  | https://podminky.urs.cz/item/CS_URS_2025_02/997013814 | [14 empty] | Online PSC | 2
| VV |  | "dle pol. 711141821" 0,5 |  | 0.5 | [12 empty] | VV | 2 | 2 | True | 1 | ROZPOCET
83 | K | 997013861 | Poplatek za uložení stavebního odpadu na recyklační skládce (skládkovné) z prostého betonu kód odpadu 17 01 01 | t | 128.92 |  | 0 | CS ÚRS 2025 02 |  | základní |  | 0 | 0 | 0 | 0 | 0 | 4 | K | 2 |  |  |  | ROZPOCET | 0 | 0 | 0 | 0 | 0 | 1 | 0 | 4 | 475519344
| PP |  | Poplatek za uložení stavebního odpadu na recyklační skládce (skládkovné) z prostého betonu kód odpadu 17 01 01 | [14 empty] | PP | 2
| Online PSC |  | https://podminky.urs.cz/item/CS_URS_2025_02/997013861 | [14 empty] | Online PSC | 2
| VV |  | "beton"58,6"m3"*2,2"t/m3 |  | 128.92 | [12 empty] | VV | 2 | 2 | True | 1 | ROZPOCET
84 | K | 997013862 | Poplatek za uložení stavebního odpadu na recyklační skládce (skládkovné) z armovaného betonu kód odpadu 17 01 01 | t | 37.128 |  | 0 | CS ÚRS 2025 02 |  | základní |  | 0 | 0 | 0 | 0 | 0 | 4 | K | 2 |  |  |  | ROZPOCET | 0 | 0 | 0 | 0 | 0 | 1 | 0 | 4 | 33757350
| PP |  | Poplatek za uložení stavebního odpadu na recyklační skládce (skládkovné) z armovaného betonu kód odpadu 17 01 01 | [14 empty] | PP | 2
| Online PSC |  | https://podminky.urs.cz/item/CS_URS_2025_02/997013862 | [14 empty] | Online PSC | 2
| VV |  | "železobeton" 15,47"m3"*2,4"t/m3 |  | 37.128 | [12 empty] | VV | 2 | 2 | True | 0 | ROZPOCET
| VV |  | Součet |  | 37.128 | [12 empty] | VV | 2 | 4 | True | 1 | ROZPOCET
85 | K | 997013873 | Poplatek za uložení stavebního odpadu na recyklační skládce (skládkovné) zeminy a kamení zatříděného do Katalogu odpadů pod kódem 17 05 04 | t | 45.665 |  | 0 | CS ÚRS 2025 02 |  | základní |  | 0 | 0 | 0 | 0 | 0 | 4 | K | 2 |  |  |  | ROZPOCET | 0 | 0 | 0 | 0 | 0 | 1 | 0 | 4 | 774924354
| PP |  | Poplatek za uložení stavebního odpadu na recyklační skládce (skládkovné) zeminy a kamení zatříděného do Katalogu odpadů pod kódem 17 05 04 | [14 empty] | PP | 2
| Online PSC |  | https://podminky.urs.cz/item/CS_URS_2025_02/997013873 | [14 empty] | Online PSC | 2
| VV |  | "kámen" (18,266)*2,5 |  | 45.665 | [12 empty] | VV | 2 | 2 | True | 0 | ROZPOCET
| VV |  | Součet |  | 45.665 | [12 empty] | VV | 2 | 4 | True | 1 | ROZPOCET
86 | K | 997211511 | Vodorovná doprava suti nebo vybouraných hmot suti se složením a hrubým urovnáním, na vzdálenost do 1 km | T | 214.913 |  | 0 | CS ÚRS 2025 02 |  | základní |  | 0 | 0 | 0 | 0 | 0 | 4 | K | 2 |  |  |  | ROZPOCET | 0 | 0 | 0 | 0 | 0 | 1 | 0 | 4 | 854478083
| PP |  | Vodorovná doprava suti nebo vybouraných hmot suti se složením a hrubým urovnáním, na vzdálenost do 1 km | [14 empty] | PP | 2
| Online PSC |  | https://podminky.urs.cz/item/CS_URS_2025_02/997211511 | [14 empty] | Online PSC | 2
| VV |  | "kámen pol. 961021112" 18,266*2,5"t/m3" |  | 45.665 | [12 empty] | VV | 2 | 2 | True | 0 | ROZPOCET
| VV |  | "železobeton pol. 963051111" 15,47*2,4"t/m3" |  | 37.128 | [12 empty] | VV | 2 | 2 | True | 0 | ROZPOCET
| VV |  | "beton pol. 963041211" 58,60*2,2"t/m3" |  | 128.92 | [12 empty] | VV | 2 | 2 | True | 0 | ROZPOCET
| VV |  | "kolejnice z NK"3,2 |  | 3.2 | [12 empty] | VV | 2 | 2 | True | 0 | ROZPOCET
| VV |  | Součet |  | 214.913 | [12 empty] | VV | 2 | 4 | True | 1 | ROZPOCET
87 | K | 997211519 | Vodorovná doprava suti nebo vybouraných hmot suti se složením a hrubým urovnáním, na vzdálenost Příplatek k ceně za každý další i započatý 1 km přes 1 km | T | 10422.937 |  | 0 | CS ÚRS 2025 02 |  | základní |  | 0 | 0 | 0 | 0 | 0 | 4 | K | 2 |  |  |  | ROZPOCET | 0 | 0 | 0 | 0 | 0 | 1 | 0 | 4 | -634481207
| PP |  | Vodorovná doprava suti nebo vybouraných hmot suti se složením a hrubým urovnáním, na vzdálenost Příplatek k ceně za každý další i započatý 1 km přes 1 km | [14 empty] | PP | 2
| Online PSC |  | https://podminky.urs.cz/item/CS_URS_2025_02/997211519 | [14 empty] | Online PSC | 2
| VV |  | 212,713"t"*49"km (uvažovaná vzdálenost 50 km)" |  | 10422.937 | [12 empty] | VV | 2 | 2 | True | 1 | ROZPOCET
88 | K | 997211611 | Nakládání suti nebo vybouraných hmot na dopravní prostředky pro vodorovnou dopravu suti | T | 212.713 |  | 0 | CS ÚRS 2025 02 |  | základní |  | 0 | 0 | 0 | 0 | 0 | 4 | K | 2 |  |  |  | ROZPOCET | 0 | 0 | 0 | 0 | 0 | 1 | 0 | 4 | -177611223
| PP |  | Nakládání suti nebo vybouraných hmot na dopravní prostředky pro vodorovnou dopravu suti | [14 empty] | PP | 2
| Online PSC |  | https://podminky.urs.cz/item/CS_URS_2025_02/997211611 | [14 empty] | Online PSC | 2
| VV |  | 212,713 |  | 212.713 | [12 empty] | VV | 2 | 2 | True | 1 | ROZPOCET
89 | K | R015150.907 | POPLATKY ZA LIKVIDACI ODPADŮ NEKONTAMINOVANÝCH - 17 05 08 ŠTĚRK Z KOLEJIŠTĚ (ODPAD PO RECYKLACI) VČ. DOPRAVY NA SKLÁDKU A MANIPULACE | t | 255.15 |  | 0 |  |  | základní |  | 0 | 0 | 0 | 0 | 0 | 4 | K | 2 |  |  |  | ROZPOCET | 0 | 0 | 0 | 0 | 0 | 1 | 0 | 4 | 1114089016
| PP |  | POPLATKY ZA LIKVIDACI ODPADŮ NEKONTAMINOVANÝCH - 17 05 08 ŠTĚRK Z KOLEJIŠTĚ (ODPAD PO RECYKLACI) VČ. DOPRAVY NA SKLÁDKU A MANIPULACE | [14 empty] | PP | 2
| VV |  | "dle pol. 512531111"121,5*2,1 |  | 255.15 | [12 empty] | VV | 2 | 2 | True | 1 | ROZPOCET
| D | 998 | Přesun hmot |  |  |  | 0 |  |  |  |  | 0 |  | 0.17053 |  | 0 | 4 | D | 1 |  |  |  | ROZPOCET | [6 empty] | 0
90 | K | 998212111 | Přesun hmot pro mosty zděné, betonové monolitické, spřažené ocelobetonové nebo kovové vodorovná dopravní vzdálenost do 100 m výška mostu do 20 m | T | 919.066 |  | 0 | CS ÚRS 2025 02 |  | základní |  | 0 | 0 | 0 | 0 | 0 | 4 | K | 2 |  |  |  | ROZPOCET | 0 | 0 | 0 | 0 | 0 | 1 | 0 | 4 | 1440525687
| PP |  | Přesun hmot pro mosty zděné, betonové monolitické, spřažené ocelobetonové nebo kovové vodorovná dopravní vzdálenost do 100 m výška mostu do 20 m | [14 empty] | PP | 2
| Online PSC |  | https://podminky.urs.cz/item/CS_URS_2025_02/998212111 | [14 empty] | Online PSC | 2
| D | 711 | Izolace proti vodě, vlhkosti a plynům |  |  |  | 0 |  |  |  |  | 0 |  | 0.17053 |  | 0 | 4 | D | 2 |  |  |  | ROZPOCET | [6 empty] | 0
91 | K | 711112001 | Provedení izolace proti zemní vlhkosti natěradly a tmely za studena na ploše svislé S nátěrem penetračním | M2 | 99.955 |  | 0 | CS ÚRS 2025 02 |  | základní |  | 0 | 0 | 0 | 0 | 0 | 4 | K | 3 |  |  |  | ROZPOCET | 0 | 0 | 0 | 0 | 0 | 1 | 0 | 4 | 292149523
| PP |  | Provedení izolace proti zemní vlhkosti natěradly a tmely za studena na ploše svislé S nátěrem penetračním | [14 empty] | PP | 3
| Online PSC |  | https://podminky.urs.cz/item/CS_URS_2025_02/711112001 | [14 empty] | Online PSC | 3
| VV |  | "dle PD č.v. 2.004 ALP" 9,95*5,9 |  | 58.705 | [12 empty] | VV | 3 | 2 | True | 0 | ROZPOCET
| VV |  | (7,05*(2,4+1,8))-(1,4*1,8)*2 |  | 24.57 | [12 empty] | VV | 3 | 2 | True | 0 | ROZPOCET
| VV |  | (2,2+1,8+2,2+1,8)*2,4-(1,4*1,8) |  | 16.68 | [12 empty] | VV | 3 | 2 | True | 0 | ROZPOCET
| VV |  | Součet |  | 99.955 | [12 empty] | VV | 3 | 4 | True | 1 | ROZPOCET
92 | M | 11163150 | lak penetrační asfaltový | T | 0.034 |  | 0 | CS ÚRS 2025 02 |  | základní |  | 0 | 1 | 0.034 | 0 | 0 | 8 | M | 3 |  |  |  | ROZPOCET | 0 | 0 | 0 | 0 | 0 | 1 | 0 | 4 | 26202624
| PP |  | lak penetrační asfaltový | [14 empty] | PP | 3
| VV |  | 99,955*0,00034 "Přepočtené koeficientem množství |  | 0.034 | [12 empty] | VV | 3 | 2 | True | 0 | ROZPOCET
| VV |  | Součet |  | 0.034 | [12 empty] | VV | 3 | 4 | True | 1 | ROZPOCET
93 | K | 711112002 | Provedení izolace proti zemní vlhkosti natěradly a tmely za studena na ploše svislé S nátěrem lakem asfaltovým | M2 | 199.91 |  | 0 | CS ÚRS 2025 02 |  | základní |  | 0 | 0 | 0 | 0 | 0 | 4 | K | 3 |  |  |  | ROZPOCET | 0 | 0 | 0 | 0 | 0 | 1 | 0 | 4 | -436841895
| PP |  | Provedení izolace proti zemní vlhkosti natěradly a tmely za studena na ploše svislé S nátěrem lakem asfaltovým | [14 empty] | PP | 3
| Online PSC |  | https://podminky.urs.cz/item/CS_URS_2025_02/711112002 | [14 empty] | Online PSC | 3
| VV |  | "dle PD č.v. 2.004 ALP" 9,95*5,9*2 |  | 117.41 | [12 empty] | VV | 3 | 2 | True | 0 | ROZPOCET
| VV |  | ((7,05*(2,4+1,8))-(1,4*1,8)*2)*2 |  | 49.14 | [12 empty] | VV | 3 | 2 | True | 0 | ROZPOCET
| VV |  | ((2,2+1,8+2,2+1,8)*2,4-(1,4*1,8))*2 |  | 33.36 | [12 empty] | VV | 3 | 2 | True | 0 | ROZPOCET
| VV |  | Součet |  | 199.91 | [12 empty] | VV | 3 | 4 | True | 1 | ROZPOCET
94 | M | 11163152 | lak hydroizolační asfaltový | T | 0.082 |  | 0 | CS ÚRS 2025 02 |  | základní |  | 0 | 1 | 0.082 | 0 | 0 | 8 | M | 3 |  |  |  | ROZPOCET | 0 | 0 | 0 | 0 | 0 | 1 | 0 | 4 | 1226316240
| PP |  | lak hydroizolační asfaltový | [14 empty] | PP | 3
| VV |  | 199,91*0,00041 "Přepočtené koeficientem množství |  | 0.082 | [12 empty] | VV | 3 | 2 | True | 0 | ROZPOCET
| VV |  | Součet |  | 0.082 | [12 empty] | VV | 3 | 4 | True | 1 | ROZPOCET
95 | K | 998711101 | Přesun hmot pro izolace proti vodě, vlhkosti a plynům stanovený z hmotnosti přesunovaného materiálu vodorovná dopravní vzdálenost do 50 m v objektech výšky do 6 | T | 0.14 |  | 0 | CS ÚRS 2025 02 |  | základní |  | 0 | 0 | 0 | 0 | 0 | 4 | K | 3 |  |  |  | ROZPOCET | 0 | 0 | 0 | 0 | 0 | 1 | 0 | 4 | 371583953
| PP |  | Přesun hmot pro izolace proti vodě, vlhkosti a plynům stanovený z hmotnosti přesunovaného materiálu vodorovná dopravní vzdálenost do 50 m v objektech výšky do 6 | [14 empty] | PP | 3
| Online PSC |  | https://podminky.urs.cz/item/CS_URS_2025_02/998711101 | [14 empty] | Online PSC | 3
| VV |  | 0,04+0,10 |  | 0.14 | [12 empty] | VV | 3 | 2 | True | 1 | ROZPOCET
| D | 767 | Konstrukce zámečnické |  |  |  | 0 |  |  |  |  | 0 |  | 0.05453 |  | 0 | 4 | D | 3 |  |  |  | ROZPOCET | [6 empty] | 0
96 | K | 767591013 | Montáž výrobků z kompozitů podlah nebo podest z pochůzných skládaných roštů hmotnosti přes 30 do 50 kg/m2 | M2 | 2.21 |  | 0 | CS ÚRS 2025 02 |  | základní |  | 0 | 0.000674 | 0.0014895 | 0 | 0 | 4 | K | 4 |  |  |  | ROZPOCET | 0 | 0 | 0 | 0 | 0 | 1 | 0 | 4 | 108068549
| PP |  | Montáž výrobků z kompozitů podlah nebo podest z pochůzných skládaných roštů hmotnosti přes 30 do 50 kg/m2 | [14 empty] | PP | 4
| Online PSC |  | https://podminky.urs.cz/item/CS_URS_2025_02/767591013 | [14 empty] | Online PSC | 4
| VV |  | "dle PD č.v. 401 rošt"1,70*1,30 |  | 2.21 | [12 empty] | VV | 4 | 2 | True | 1 | ROZPOCET
97 | M | 63126013 | rošt kompozitní pochůzný skládaný 25x25/50mm A15 | M2 | 2.21 |  | 0 | CS ÚRS 2025 02 |  | základní |  | 0 | 0.024 | 0.05304 | 0 | 0 | 8 | M | 4 |  |  |  | ROZPOCET | 0 | 0 | 0 | 0 | 0 | 1 | 0 | 4 | 1899906913
| PP |  | rošt kompozitní pochůzný skládaný 25x25/50mm A15 | [14 empty] | PP | 4
| VV |  | "dle PD č.v. 401 rošt"1,70*1,30 |  | 2.21 | [12 empty] | VV | 4 | 2 | True | 1 | ROZPOCET
98 | K | 998767101 | Přesun hmot tonážní pro zámečnické konstrukce v objektech v do 6 m | t | 0.055 |  | 0 | CS ÚRS 2025 02 |  | základní |  | 0 | 0 | 0 | 0 | 0 | 512 | K | 4 |  |  |  | ROZPOCET | 0 | 0 | 0 | 0 | 0 | 1 | 0 | 512 | 793070271
| PP |  | Přesun hmot pro zámečnické konstrukce stanovený z hmotnosti přesunovaného materiálu vodorovná dopravní vzdálenost do 50 m základní v objektech výšky do 6 m | [14 empty] | PP | 4
| Online PSC |  | https://podminky.urs.cz/item/CS_URS_2025_02/998767101 | [14 empty] | Online PSC | 4

## SO142.13.02 - Valašská Po...
{6f2fe633-3637-45a8-9c63-d6058bbe1e62}
2
| KRYCÍ LIST SOUPISU PRACÍ | [7 empty] | v --- níže se nacházejí doplnkové a pomocné údaje k sestavám --- v | [8 empty] | False
Stavba:
Cyklická obnova trati v úseku Vsetín – Horní Lideč
Objekt:
SO142.13.02 - Valašská Polanka - Vsetín, propustek v km 30.994
| KSO: |  |  |  |  | CC-CZ:
| Místo: |  | Vsetín - Horní Lideč |  |  | Datum: | 20. 11. 2025
| Zadavatel: |  |  |  |  | IČ: | 70994234
|  | Správa železnic s.o. |  |  |  | DIČ: | CZ70994
| Uchazeč: |  |  |  |  | IČ: | Vyplň údaj
|  | Vyplň údaj |  |  |  | DIČ: | Vyplň údaj
| Projektant: |  |  |  |  | IČ:
DIČ:
| Zpracovatel: |  |  |  |  | IČ: | 70994234
|  | Správa železnic s.o. |  |  |  | DIČ: | CZ70994
Poznámka:
| Cena bez DPH | [5 empty] | 0
|  |  | Základ daně |  |  | Sazba daně | Výše daně
| DPH | základní | 0 |  |  | 21% | 0
|  | snížená | 0 |  |  | 12% | 0
|  | zákl. přenesená | 0 |  |  | 21% | 0
|  | sníž. přenesená | 0 |  |  | 12% | 0
|  | nulová | 0 |  |  | 0% | 0
| Cena s DPH |  |  | v | CZK |  | 0
| Projektant |  |  | Zpracovatel
| Datum a podpis: |  | Razítko | Datum a podpis: |  |  | Razítko
| Objednavatel |  |  | Uchazeč
| Datum a podpis: |  | Razítko | Datum a podpis: |  |  | Razítko
REKAPITULACE ČLENĚNÍ SOUPISU PRACÍ
Stavba:
Cyklická obnova trati v úseku Vsetín – Horní Lideč
Objekt:
SO142.13.02 - Valašská Polanka - Vsetín, propustek v km 30.994
Místo: |  |  | Vsetín - Horní Lideč |  |  | Datum: | 20. 11. 2025
Zadavatel: |  |  | Správa železnic s.o. |  |  | Projektant:
Uchazeč: |  |  | Vyplň údaj |  |  | Zpracovatel: | Správa železnic s.o.
Kód dílu - Popis | [6 empty] | Cena celkem [CZK]
Náklady ze soupisu prací | [6 empty] | 0 | [11 empty] | -1
| HSV - Práce a dodávky HSV | [5 empty] | 0
| 1 - Zemní práce | [5 empty] | 0
| 2 - Zakládání | [5 empty] | 0
| 3 - Svislé a kompletní konstrukce | [5 empty] | 0
| 4 - Vodorovné konstrukce | [5 empty] | 0
| 5 - Komunikace pozemní | [5 empty] | 0
| 8 - Trubní vedení | [5 empty] | 0
| 9 - Ostatní konstrukce a práce, bourání | [5 empty] | 0
| 997 - Přesun sutě | [5 empty] | 0
| 998 - Přesun hmot | [5 empty] | 0
| PSV - Práce a dodávky PSV | [5 empty] | 0
| 711 - Izolace proti vodě, vlhkosti a plynům | [5 empty] | 0
| 767 - Konstrukce zámečnické | [5 empty] | 0
SOUPIS PRACÍ
Stavba:
Cyklická obnova trati v úseku Vsetín – Horní Lideč
Objekt:
SO142.13.02 - Valašská Polanka - Vsetín, propustek v km 30.994
Místo: |  |  | Vsetín - Horní Lideč |  |  | Datum: | 20. 11. 2025
Zadavatel: |  |  | Správa železnic s.o. |  |  | Projektant:
Uchazeč: |  |  | Vyplň údaj |  |  | Zpracovatel: | Správa železnic s.o.
PČ | Typ | Kód | Popis | MJ | Množství | J.cena [CZK] | Cena celkem [CZK] | Cenová soustava |  | DPH | J. Nh [h] | Nh celkem [h] | J. hmotnost [t] | Hmotnost celkem [t] | J. suť [t] | Suť Celkem [t]
Náklady soupisu celkem | [6 empty] | 0 |  |  |  |  | 0 |  | 646.5274 |  | 412.0486 |  | D | -1 | [10 empty] | 0
| D | HSV | Práce a dodávky HSV |  |  |  | 0 |  |  |  |  | 0 |  | 646.5274 |  | 412.0486 | 4 | D | 0 |  |  |  | ROZPOCET | [6 empty] | 0
| D | 1 | Zemní práce |  |  |  | 0 |  |  |  |  | 0 |  | 30.0528 |  | 219.672 | 4 | D | 1 |  |  |  | ROZPOCET | [6 empty] | 0
1 | K | 111211201 | Odstranění křovin a stromů s odstraněním kořenů ručně průměru kmene do 100 mm jakékoliv plochy v rovině nebo ve svahu o sklonu přes 1:5 | m2 | 120 |  | 0 | CS ÚRS 2025 02 |  | základní |  | 0 | 0 | 0 | 0 | 0 | 4 | K | 2 |  |  |  | ROZPOCET | 0 | 0 | 0 | 0 | 0 | 1 | 0 | 4 | 1285109306
| PP |  | Odstranění křovin a stromů s odstraněním kořenů ručně průměru kmene do 100 mm jakékoliv plochy v rovině nebo ve svahu o sklonu přes 1:5 | [14 empty] | PP | 2
| Online PSC |  | https://podminky.urs.cz/item/CS_URS_2025_02/111211201 | [14 empty] | Online PSC | 2
| VV |  | "dle PD č.v. 2.003, podél čel"120,0 |  | 120 | [12 empty] | VV | 2 | 2 | True | 1 | ROZPOCET
2 | K | 112155311 | Štěpkování keřového porostu středně hustého s naložením | m2 | 120 |  | 0 | CS ÚRS 2025 02 |  | základní |  | 0 | 0 | 0 | 0 | 0 | 4 | K | 2 |  |  |  | ROZPOCET | 0 | 0 | 0 | 0 | 0 | 1 | 0 | 4 | -27607897
| PP |  | Štěpkování s naložením na dopravní prostředek a odvozem do 20 km keřového porostu středně hustého | [14 empty] | PP | 2
| Online PSC |  | https://podminky.urs.cz/item/CS_URS_2025_02/112155311 | [14 empty] | Online PSC | 2
| VV |  | 120,0"m2 viz 111211201 |  | 120 | [12 empty] | VV | 2 | 2 | True | 0 | ROZPOCET
| VV |  | Součet |  | 120 | [12 empty] | VV | 2 | 4 | True | 1 | ROZPOCET
3 | K | 115001105 | Převedení vody potrubím DN přes 300 do 600 | m | 30 |  | 0 | CS ÚRS 2025 02 |  | základní |  | 0 | 0.021929 | 0.65788 | 0 | 0 | 4 | K | 2 |  |  |  | ROZPOCET | 0 | 0 | 0 | 0 | 0 | 1 | 0 | 4 | -1686943462
| PP |  | Převedení vody potrubím DN přes 300 do 600 | [14 empty] | PP | 2
| Online PSC |  | https://podminky.urs.cz/item/CS_URS_2025_02/115001105 | [14 empty] | Online PSC | 2
| VV |  | "Provizorní převedení přes stáv. propustek" 30,0 |  | 30 | [12 empty] | VV | 2 | 2 | True | 1 | ROZPOCET
4 | K | 115101202 | Čerpání vody na dopravní výšku do 10 m průměrný přítok přes 500 do 1 000 l/min | hod | 80 |  | 0 | CS ÚRS 2025 02 |  | základní |  | 0 | 4.0792e-05 | 0.0032634 | 0 | 0 | 4 | K | 2 |  |  |  | ROZPOCET | 0 | 0 | 0 | 0 | 0 | 1 | 0 | 4 | 2028111634
| PP |  | Čerpání vody na dopravní výšku do 10 m průměrný přítok přes 500 do 1 000 l/min | [14 empty] | PP | 2
| Online PSC |  | https://podminky.urs.cz/item/CS_URS_2025_02/115101202 | [14 empty] | Online PSC | 2
| VV |  | "potenciální čerpání vody ze stav. jámy přes propustek"10"dny"*8"h |  | 80 | [12 empty] | VV | 2 | 2 | True | 1 | ROZPOCET
5 | K | 115101302 | Pohotovost čerpací soupravy pro dopravní výšku do 10 m přítok přes 500 do 1 000 l/min | den | 60 |  | 0 | CS ÚRS 2025 02 |  | základní |  | 0 | 0 | 0 | 0 | 0 | 4 | K | 2 |  |  |  | ROZPOCET | 0 | 0 | 0 | 0 | 0 | 1 | 0 | 4 | -1390489749
| PP |  | Pohotovost čerpací soupravy pro dopravní výšku do 10 m přítok přes 500 do 1 000 l/min | [14 empty] | PP | 2
| Online PSC |  | https://podminky.urs.cz/item/CS_URS_2025_02/115101302 | [14 empty] | Online PSC | 2
| VV |  | 60"dní |  | 60 | [12 empty] | VV | 2 | 2 | True | 1 | ROZPOCET
6 | K | 121151103 | Sejmutí ornice plochy do 100 m2 tl vrstvy do 200 mm strojně | m2 | 120 |  | 0 | CS ÚRS 2025 02 |  | základní |  | 0 | 0 | 0 | 0 | 0 | 4 | K | 2 |  |  |  | ROZPOCET | 0 | 0 | 0 | 0 | 0 | 1 | 0 | 4 | 142170652
| PP |  | Sejmutí ornice plochy do 100 m2 tl vrstvy do 200 mm strojně | [14 empty] | PP | 2
| Online PSC |  | https://podminky.urs.cz/item/CS_URS_2025_02/121151103 | [14 empty] | Online PSC | 2
| VV |  | "dle PD č.v. 2.004, podél křídel tl. 150 mm" 120,0 |  | 120 | [12 empty] | VV | 2 | 2 | True | 1 | ROZPOCET
7 | K | 122252502 | Odkopávky a prokopávky nezapažené pro spodní stavbu železnic v hornině třídy těžitelnosti I skupiny 3 objem do 1000 m3 strojně | m3 | 409 |  | 0 | CS ÚRS 2025 02 |  | základní |  | 0 | 0 | 0 | 0 | 0 | 4 | K | 2 |  |  |  | ROZPOCET | 0 | 0 | 0 | 0 | 0 | 1 | 0 | 4 | -1279604999
| PP |  | Odkopávky a prokopávky nezapažené pro spodní stavbu železnic v hornině třídy těžitelnosti I skupiny 3 objem do 1000 m3 strojně | [14 empty] | PP | 2
| Online PSC |  | https://podminky.urs.cz/item/CS_URS_2025_02/122252502 | [14 empty] | Online PSC | 2
| VV |  | "dle PD č.v. 2.601, , etapa 1, vč. ZKPP" 200,0 |  | 200 | [12 empty] | VV | 2 | 2 | True | 0 | ROZPOCET
| VV |  | "etapa 2, vč. ZKPP" 209,0 |  | 209 | [12 empty] | VV | 2 | 2 | True | 0 | ROZPOCET
| VV |  | Součet |  | 409 | [12 empty] | VV | 2 | 4 | True | 1 | ROZPOCET
8 | K | 125703322 | Čištění melioračních kanálů od naplavenin tl přes 500 mm dno zpevněné kamenem | m3 | 14 |  | 0 | CS ÚRS 2025 02 |  | základní |  | 0 | 0 | 0 | 0 | 0 | 4 | K | 2 |  |  |  | ROZPOCET | 0 | 0 | 0 | 0 | 0 | 1 | 0 | 4 | 1048432872
| PP |  | Čištění melioračních kanálů od naplavenin tl přes 500 mm dno zpevněné kamenem | [14 empty] | PP | 2
| Online PSC |  | https://podminky.urs.cz/item/CS_URS_2025_02/125703322 | [14 empty] | Online PSC | 2
| VV |  | "dle PD č.v. 2.004,005, odstranění nánosu na nátoku v korytě prům. tl. 0,4 m" (10+25,0)*1,0*0,4 |  | 14 | [12 empty] | VV | 2 | 2 | True | 1 | ROZPOCET
9 | K | 151711111 | Osazení ocelových zápor pro pažení hloubených vykopávek do předem provedených vrtů se zabetonováním spodního konce, s případným obsypem zápory pískem délky od 0 | M | 137.8 |  | 0 | CS ÚRS 2025 02 |  | základní |  | 0 | 0.0010167 | 0.1401 | 0 | 0 | 4 | K | 2 |  |  |  | ROZPOCET | 0 | 0 | 0 | 0 | 0 | 1 | 0 | 4 | -869361618
| PP |  | Osazení ocelových zápor pro pažení hloubených vykopávek do předem provedených vrtů se zabetonováním spodního konce, s případným obsypem zápory pískem délky od 0 | [14 empty] | PP | 2
| Online PSC |  | https://podminky.urs.cz/item/CS_URS_2025_02/151711111 | [14 empty] | Online PSC | 2
| VV |  | "dle PD č.v.601 zápory HEB 160"7,6*4+5,1*2+4,6*2+4*22 |  | 137.8 | [12 empty] | VV | 2 | 2 | True | 1 | ROZPOCET
10 | K | 151711131 | Vytažení zápor ocelových dl do 8 m | m | 88 |  | 0 | CS ÚRS 2025 02 |  | základní |  | 0 | 0 | 0 | 0 | 0 | 4 | K | 2 |  |  |  | ROZPOCET | 0 | 0 | 0 | 0 | 0 | 1 | 0 | 4 | -762173923
| PP |  | Vytažení zápor ocelových dl do 8 m | [14 empty] | PP | 2
| Online PSC |  | https://podminky.urs.cz/item/CS_URS_2025_02/151711131 | [14 empty] | Online PSC | 2
| VV |  | "dle PD č.v.601 vytažení nezabet. zápor HEB 160"137,8-(4*7,6+2*5,1+2*4,6) |  | 88 | [12 empty] | VV | 2 | 2 | True | 1 | ROZPOCET
11 | K | 151712111 | Převázka ocelová pro ukotvení záporového pažení pro jakoukoliv délku převázky zdvojená | m | 19.2 |  | 0 | CS ÚRS 2025 02 |  | základní |  | 0 | 0.15478 | 2.9718 | 0 | 0 | 4 | K | 2 |  |  |  | ROZPOCET | 0 | 0 | 0 | 0 | 0 | 1 | 0 | 4 | 49552999
| PP |  | Převázka ocelová pro ukotvení záporového pažení pro jakoukoliv délku převázky zdvojená | [14 empty] | PP | 2
| Online PSC |  | https://podminky.urs.cz/item/CS_URS_2025_02/151712111 | [14 empty] | Online PSC | 2
| VV |  | "dle PD č.v.601"1,2*16 |  | 19.2 | [12 empty] | VV | 2 | 2 | True | 1 | ROZPOCET
12 | M | 13010822 | ocel profilová jakost S235JR (11 375) průřez U (UPN) 160 | t | 0.142 |  | 0 | CS ÚRS 2025 02 |  | základní |  | 0 | 1 | 0.142 | 0 | 0 | 8 | M | 2 |  |  |  | ROZPOCET | 0 | 0 | 0 | 0 | 0 | 1 | 0 | 4 | -1099009150
| PP |  | ocel profilová jakost S235JR (11 375) průřez U (UPN) 160 | [14 empty] | PP | 2
| VV |  | "dle PD č.v.601 převázka"0,1289*1,10 |  | 0.142 | [12 empty] | VV | 2 | 2 | True | 1 | ROZPOCET
13 | M | 15920311 | štětovnice ocelová Illn | t | 1.379 |  | 0 | CS ÚRS 2025 02 |  | základní |  | 0 | 1 | 1.379 | 0 | 0 | 8 | M | 2 |  |  |  | ROZPOCET | 0 | 0 | 0 | 0 | 0 | 1 | 0 | 4 | -1248816788
| PP |  | štětovnice ocelová Illn | [14 empty] | PP | 2
| VV |  | "dle PD č.v. 601 převázka pro kotvení vč. koef. opotřebení 0,5" 0,348*1,10*0,5 |  | 0.191 | [12 empty] | VV | 2 | 2 | True | 0 | ROZPOCET
| VV |  | "dle PD č.v. 601 zápory vč. koef. opotřebení 0,5" 2,160*1,10*0,5 |  | 1.188 | [12 empty] | VV | 2 | 2 | True | 0 | ROZPOCET
| VV |  | Součet |  | 1.379 | [12 empty] | VV | 2 | 4 | True | 1 | ROZPOCET
14 | K | 151712121 | Odstranění ocelové převázky pro ukotvení záporového pažení jakékoliv délky převázky zdvojené | m | 19.2 |  | 0 | CS ÚRS 2025 02 |  | základní |  | 0 | 0 | 0 | 0 | 0 | 4 | K | 2 |  |  |  | ROZPOCET | 0 | 0 | 0 | 0 | 0 | 1 | 0 | 4 | 423936431
| PP |  | Odstranění ocelové převázky pro ukotvení záporového pažení jakékoliv délky převázky zdvojené | [14 empty] | PP | 2
| Online PSC |  | https://podminky.urs.cz/item/CS_URS_2025_02/151712121 | [14 empty] | Online PSC | 2
| VV |  | 19,2 |  | 19.2 | [12 empty] | VV | 2 | 2 | True | 1 | ROZPOCET
15 | K | 151721111 | Pažení do ocelových zápor bez ohledu na druh pažin, s odstraněním pažení, hloubky výkopu do 4 m | M2 | 44 |  | 0 | CS ÚRS 2025 02 |  | základní |  | 0 | 0.026395 | 1.1614 | 0 | 0 | 4 | K | 2 |  |  |  | ROZPOCET | 0 | 0 | 0 | 0 | 0 | 1 | 0 | 4 | 633694266
| PP |  | Pažení do ocelových zápor bez ohledu na druh pažin, s odstraněním pažení, hloubky výkopu do 4 m | [14 empty] | PP | 2
| Online PSC |  | https://podminky.urs.cz/item/CS_URS_2025_02/151721111 | [14 empty] | Online PSC | 2
| VV |  | "dle PD č.v.601 plocha výdřevy"44,0 |  | 44 | [12 empty] | VV | 2 | 2 | True | 1 | ROZPOCET
16 | K | 153111114 | Příčné řezání ocelových zaberaněných štětovnic z terénu | kus | 8 |  | 0 | CS ÚRS 2025 02 |  | základní |  | 0 | 0.00020071 | 0.0016057 | 0 | 0 | 4 | K | 2 |  |  |  | ROZPOCET | 0 | 0 | 0 | 0 | 0 | 1 | 0 | 4 | -1546055744
| PP |  | Příčné řezání ocelových zaberaněných štětovnic z terénu | [14 empty] | PP | 2
| Online PSC |  | https://podminky.urs.cz/item/CS_URS_2025_02/153111114 | [14 empty] | Online PSC | 2
| VV |  | "dle PD č.v.601 řezání zápor HEB 160" 8 |  | 8 | [12 empty] | VV | 2 | 2 | True | 1 | ROZPOCET
17 | K | 153112122 | Zaberanění ocelových štětovnic na dl do 8 m ve standardních podmínkách z terénu | m2 | 14.4 |  | 0 | CS ÚRS 2025 02 |  | základní |  | 0 | 0 | 0 | 0 | 0 | 4 | K | 2 |  |  |  | ROZPOCET | 0 | 0 | 0 | 0 | 0 | 1 | 0 | 4 | -1996528342
| PP |  | Zaberanění ocelových štětovnic na dl do 8 m ve standardních podmínkách z terénu | [14 empty] | PP | 2
| Online PSC |  | https://podminky.urs.cz/item/CS_URS_2025_02/153112122 | [14 empty] | Online PSC | 2
| VV |  | 1,2*3,0*4 |  | 14.4 | [12 empty] | VV | 2 | 2 | True | 1 | ROZPOCET
18 | K | 153113112 | Vytažení ocelových štětovnic dl do 12 m zaberaněných do hl 8 m z terénu ve standardnich podmínkách | m2 | 14.4 |  | 0 | CS ÚRS 2025 02 |  | základní |  | 0 | 0 | 0 | 0 | 0 | 4 | K | 2 |  |  |  | ROZPOCET | 0 | 0 | 0 | 0 | 0 | 1 | 0 | 4 | -1560057819
| PP |  | Vytažení ocelových štětovnic dl do 12 m zaberaněných do hl 8 m z terénu ve standardnich podmínkách | [14 empty] | PP | 2
| Online PSC |  | https://podminky.urs.cz/item/CS_URS_2025_02/153113112 | [14 empty] | Online PSC | 2
| VV |  | 1,2*3,0*4 |  | 14.4 | [12 empty] | VV | 2 | 2 | True | 1 | ROZPOCET
19 | K | 153851133 | Ztužující ocelová táhla D přes 28 do 32 mm | m | 48 |  | 0 | CS ÚRS 2025 02 |  | základní |  | 0 | 0.03302 | 1.5849 | 0 | 0 | 512 | K | 2 |  |  |  | ROZPOCET | 0 | 0 | 0 | 0 | 0 | 1 | 0 | 512 | 363524131
| PP |  | Ztužující ocelová táhla D přes 28 do 32 mm | [14 empty] | PP | 2
| Online PSC |  | https://podminky.urs.cz/item/CS_URS_2025_02/153851133 | [14 empty] | Online PSC | 2
| VV |  | "dle PD č.v.601 táhla pro obě etapy, vč. vrtání"6*4*2 |  | 48 | [12 empty] | VV | 2 | 2 | True | 1 | ROZPOCET
20 | K | 162751117 | Vodorovné přemístění výkopku nebo sypaniny po suchu na obvyklém dopravním prostředku, bez naložení výkopku, avšak se složením bez rozhrnutí z horniny třídy těži | M3 | 393 |  | 0 | CS ÚRS 2025 02 |  | základní |  | 0 | 0 | 0 | 0 | 0 | 512 | K | 2 |  |  |  | ROZPOCET | 0 | 0 | 0 | 0 | 0 | 1 | 0 | 512 | -1303267598
| PP |  | Vodorovné přemístění výkopku nebo sypaniny po suchu na obvyklém dopravním prostředku, bez naložení výkopku, avšak se složením bez rozhrnutí z horniny třídy těži | [14 empty] | PP | 2
| Online PSC |  | https://podminky.urs.cz/item/CS_URS_2025_02/162751117 | [14 empty] | Online PSC | 2
| VV |  | 409,0+14,0-30,0 |  | 393 | [12 empty] | VV | 2 | 2 | True | 1 | ROZPOCET
21 | K | 162751119 | Příplatek k vodorovnému přemístění výkopku/sypaniny z horniny třídy těžitelnosti I skupiny 1 až 3 ZKD 1000 m přes 10000 m | m3 | 19257 |  | 0 | CS ÚRS 2025 02 |  | základní |  | 0 | 0 | 0 | 0 | 0 | 512 | K | 2 |  |  |  | ROZPOCET | 0 | 0 | 0 | 0 | 0 | 1 | 0 | 512 | 1537335779
| PP |  | Příplatek k vodorovnému přemístění výkopku/sypaniny z horniny třídy těžitelnosti I skupiny 1 až 3 ZKD 1000 m přes 10000 m | [14 empty] | PP | 2
| Online PSC |  | https://podminky.urs.cz/item/CS_URS_2025_02/162751119 | [14 empty] | Online PSC | 2
| VV |  | 393,0*49 |  | 19257 | [12 empty] | VV | 2 | 2 | True | 1 | ROZPOCET
22 | K | 167151111 | Nakládání výkopku z hornin třídy těžitelnosti I skupiny 1 až 3 přes 100 m3 | m3 | 393 |  | 0 | CS ÚRS 2025 02 |  | základní |  | 0 | 0 | 0 | 0 | 0 | 512 | K | 2 |  |  |  | ROZPOCET | 0 | 0 | 0 | 0 | 0 | 1 | 0 | 512 | -1607820009
| PP |  | Nakládání výkopku z hornin třídy těžitelnosti I skupiny 1 až 3 přes 100 m3 | [14 empty] | PP | 2
| Online PSC |  | https://podminky.urs.cz/item/CS_URS_2025_02/167151111 | [14 empty] | Online PSC | 2
| VV |  | 393,0 |  | 393 | [12 empty] | VV | 2 | 2 | True | 1 | ROZPOCET
23 | K | 171111111 | Hutnění zeminy pro spodní stavbu železnic tl do 20 cm | m2 | 318.3 |  | 0 | CS ÚRS 2025 02 |  | základní |  | 0 | 0 | 0 | 0 | 0 | 4 | K | 2 |  |  |  | ROZPOCET | 0 | 0 | 0 | 0 | 0 | 1 | 0 | 4 | 1528242919
| PP |  | Hutnění zeminy pro spodní stavbu železnic tl do 20 cm | [14 empty] | PP | 2
| Online PSC |  | https://podminky.urs.cz/item/CS_URS_2025_02/171111111 | [14 empty] | Online PSC | 2
| VV |  | "dle PD dno výkopu + ZKPP" 58,0+260,3 |  | 318.3 | [12 empty] | VV | 2 | 2 | True | 1 | ROZPOCET
24 | K | 171151112 | Uložení sypaniny z hornin nesoudržných kamenitých do násypů zhutněných strojně | m3 | 30 |  | 0 | CS ÚRS 2025 02 |  | základní |  | 0 | 0 | 0 | 0 | 0 | 4 | K | 2 |  |  |  | ROZPOCET | 0 | 0 | 0 | 0 | 0 | 1 | 0 | 4 | -1252980530
| PP |  | Uložení sypaniny z hornin nesoudržných kamenitých do násypů zhutněných strojně | [14 empty] | PP | 2
| Online PSC |  | https://podminky.urs.cz/item/CS_URS_2025_02/171151112 | [14 empty] | Online PSC | 2
| VV |  | "dle PD č.v. 2.004, zásypy čel mimo dr. těleso" 15,0+15,0 |  | 30 | [12 empty] | VV | 2 | 2 | True | 0 | ROZPOCET
| VV |  | Součet |  | 30 | [12 empty] | VV | 2 | 4 | True | 1 | ROZPOCET
25 | K | 171153101 | Zemní hrázky melioračních kanálů z horniny třídy těžitelnosti I a II skupiny 1 až 4 | m3 | 7.5 |  | 0 | CS ÚRS 2025 02 |  | základní |  | 0 | 0 | 0 | 0 | 0 | 4 | K | 2 |  |  |  | ROZPOCET | 0 | 0 | 0 | 0 | 0 | 1 | 0 | 4 | -1949035120
| PP |  | Zemní hrázky melioračních kanálů z horniny třídy těžitelnosti I a II skupiny 1 až 4 | [14 empty] | PP | 2
| Online PSC |  | https://podminky.urs.cz/item/CS_URS_2025_02/171153101 | [14 empty] | Online PSC | 2
| VV |  | "Dle PD č.v.2.601 hrázka nad vtokem, vč. odstranění po dokončení" 5*(2,0+1,0)*0,5*1,0 |  | 7.5 | [12 empty] | VV | 2 | 2 | True | 1 | ROZPOCET
26 | K | 171201231 | Poplatek za uložení zeminy a kamení na recyklační skládce (skládkovné) kód odpadu 17 05 04 | t | 825.3 |  | 0 | CS ÚRS 2025 02 |  | základní |  | 0 | 0 | 0 | 0 | 0 | 512 | K | 2 |  |  |  | ROZPOCET | 0 | 0 | 0 | 0 | 0 | 1 | 0 | 512 | -735004218
| PP |  | Poplatek za uložení zeminy a kamení na recyklační skládce (skládkovné) kód odpadu 17 05 04 | [14 empty] | PP | 2
| Online PSC |  | https://podminky.urs.cz/item/CS_URS_2025_02/171201231 | [14 empty] | Online PSC | 2
| VV |  | 393,0*2,1 |  | 825.3 | [12 empty] | VV | 2 | 2 | True | 1 | ROZPOCET
27 | K | 171251201 | Uložení sypaniny na skládky nebo meziskládky bez hutnění s upravením uložené sypaniny do předepsaného tvaru | M3 | 393 |  | 0 | CS ÚRS 2025 02 |  | základní |  | 0 | 0 | 0 | 0 | 0 | 4 | K | 2 |  |  |  | ROZPOCET | 0 | 0 | 0 | 0 | 0 | 1 | 0 | 4 | 1264962385
| PP |  | Uložení sypaniny na skládky nebo meziskládky bez hutnění s upravením uložené sypaniny do předepsaného tvaru | [14 empty] | PP | 2
| Online PSC |  | https://podminky.urs.cz/item/CS_URS_2025_02/171251201 | [14 empty] | Online PSC | 2
| VV |  | 393,0 |  | 393 | [12 empty] | VV | 2 | 2 | True | 1 | ROZPOCET
28 | K | 181451312 | Založení trávníku strojně výsevem včetně utažení na ploše na svahu přes 1:5 do 1:2 | M2 | 75 |  | 0 | CS ÚRS 2025 02 |  | základní |  | 0 | 0 | 0 | 0 | 0 | 4 | K | 2 |  |  |  | ROZPOCET | 0 | 0 | 0 | 0 | 0 | 1 | 0 | 4 | 1715290735
| PP |  | Založení trávníku strojně výsevem včetně utažení na ploše na svahu přes 1:5 do 1:2 | [14 empty] | PP | 2
| Online PSC |  | https://podminky.urs.cz/item/CS_URS_2025_02/181451312 | [14 empty] | Online PSC | 2
| VV |  | 30+45 |  | 75 | [12 empty] | VV | 2 | 2 | True | 1 | ROZPOCET
29 | M | 00572474 | osivo směs travní krajinná-svahová | kg | 2.25 |  | 0 | CS ÚRS 2025 02 |  | základní |  | 0 | 0.001 | 0.00225 | 0 | 0 | 8 | M | 2 |  |  |  | ROZPOCET | 0 | 0 | 0 | 0 | 0 | 1 | 0 | 4 | -1528647658
| PP |  | osivo směs travní krajinná-svahová | [14 empty] | PP | 2
| VV |  | 75,0*0,03 |  | 2.25 | [12 empty] | VV | 2 | 2 | True | 1 | ROZPOCET
30 | K | 182151111 | Svahování v zářezech v hornině třídy těžitelnosti I skupiny 1 až 3 strojně | m2 | 75 |  | 0 | CS ÚRS 2025 02 |  | základní |  | 0 | 0 | 0 | 0 | 0 | 4 | K | 2 |  |  |  | ROZPOCET | 0 | 0 | 0 | 0 | 0 | 1 | 0 | 4 | -1248310561
| PP |  | Svahování v zářezech v hornině třídy těžitelnosti I skupiny 1 až 3 strojně | [14 empty] | PP | 2
| Online PSC |  | https://podminky.urs.cz/item/CS_URS_2025_02/182151111 | [14 empty] | Online PSC | 2
| VV |  | "dle PD č.v. 2.003 úprava podél čel "75,0 |  | 75 | [12 empty] | VV | 2 | 2 | True | 1 | ROZPOCET
31 | K | 182351023 | Rozprostření a urovnání ornice ve svahu sklonu přes 1:5 strojně při souvislé ploše do 100 m2, tl. vrstvy do 200 mm | m2 | 75 |  | 0 | CS ÚRS 2025 02 |  | základní |  | 0 | 0 | 0 | 0 | 0 | 4 | K | 2 |  |  |  | ROZPOCET | 0 | 0 | 0 | 0 | 0 | 1 | 0 | 4 | -729707859
| PP |  | Rozprostření a urovnání ornice ve svahu sklonu přes 1:5 strojně při souvislé ploše do 100 m2, tl. vrstvy do 200 mm | [14 empty] | PP | 2
| Online PSC |  | https://podminky.urs.cz/item/CS_URS_2025_02/182351023 | [14 empty] | Online PSC | 2
| VV |  | "dle PD č.v.003 podél odláždění"75 |  | 75 | [12 empty] | VV | 2 | 2 | True | 1 | ROZPOCET
32 | M | 10364101 | zemina pro terénní úpravy - ornice | t | 21.375 |  | 0 | CS ÚRS 2025 02 |  | základní |  | 0 | 1 | 21.375 | 0 | 0 | 8 | M | 2 |  |  |  | ROZPOCET | 0 | 0 | 0 | 0 | 0 | 1 | 0 | 4 | -1504167852
| PP |  | zemina pro terénní úpravy - ornice | [14 empty] | PP | 2
| VV |  | "ornice z místních zdrojů, vč. dopravy na stavbu" 75,0*0,15*1,90 |  | 21.375 | [12 empty] | VV | 2 | 2 | True | 1 | ROZPOCET
33 | K | 512531111 | Odstranění kolejového lože z kameniva po rozebrání koleje | m3 | 121.5 |  | 0 | CS ÚRS 2025 02 |  | základní |  | 0 | 0 | 0 | 1.808 | 219.672 | 512 | K | 2 |  |  |  | ROZPOCET | 0 | 0 | 0 | 0 | 0 | 1 | 0 | 512 | -2060893180
| PP |  | Odstranění kolejového lože z kameniva po rozebrání koleje | [14 empty] | PP | 2
| Online PSC |  | https://podminky.urs.cz/item/CS_URS_2025_02/512531111 | [14 empty] | Online PSC | 2
| VV |  | "dle PD č.v. 2.003 odstranění štěrk. lože v rozsahu ZKPP"27,0*4,5 |  | 121.5 | [12 empty] | VV | 2 | 2 | True | 1 | ROZPOCET
34 | K | 742110104 | Montáž kabelového žlabu pro slaboproud šířky přes 150 do 250 mm | m | 8 |  | 0 | CS ÚRS 2025 02 |  | základní |  | 0 | 0 | 0 | 0 | 0 | 512 | K | 2 |  |  |  | ROZPOCET | 0 | 0 | 0 | 0 | 0 | 1 | 0 | 512 | 920681002
| PP |  | Montáž kabelového žlabu pro slaboproud šířky přes 150 do 250 mm | [14 empty] | PP | 2
| Online PSC |  | https://podminky.urs.cz/item/CS_URS_2025_02/742110104 | [14 empty] | Online PSC | 2
| VV |  | 8,0 |  | 8 | [12 empty] | VV | 2 | 2 | True | 1 | ROZPOCET
35 | M | 59213011_R | Kabelový žlab TK 2 | kus | 8 |  | 0 |  |  | základní |  | 0 | 0.06 | 0.48 | 0 | 0 | 512 | M | 2 |  |  |  | ROZPOCET | 0 | 0 | 0 | 0 | 0 | 1 | 0 | 512 | 1039116765
| PP |  | Kabelový žlab TK 2 | [14 empty] | PP | 2
36 | M | 59213345_R | Poklop kabelového žlabu TK 2 | kus | 16 |  | 0 |  |  | základní |  | 0 | 0.0096 | 0.1536 | 0 | 0 | 512 | M | 2 |  |  |  | ROZPOCET | 0 | 0 | 0 | 0 | 0 | 1 | 0 | 512 | -1828726945
| PP |  | Poklop kabelového žlabu TK 2 | [14 empty] | PP | 2
| VV |  | délka poklopu 0,5 m | [14 empty] | VV | 2 | 1 | True | 0 | ROZPOCET
| VV |  | 2*8,0 |  | 16 | [12 empty] | VV | 2 | 2 | True | 0 | ROZPOCET
| VV |  | Součet |  | 16 | [12 empty] | VV | 2 | 4 | True | 1 | ROZPOCET
| D | 2 | Zakládání |  |  |  | 0 |  |  |  |  | 0 |  | 59.5956 |  | 0 | 1 | D | 1 |  |  |  | ROZPOCET | [6 empty] | 0
37 | K | 226211213 | Vrty velkoprofilové svislé zapažené D přes 400 do 450 mm hl od 0 do 10 m hornina III | m | 137.8 |  | 0 | CS ÚRS 2025 02 |  | základní |  | 0 | 0.00010021 | 0.013809 | 0 | 0 | 4 | K | 2 |  |  |  | ROZPOCET | 0 | 0 | 0 | 0 | 0 | 1 | 0 | 4 | 1073644452
| PP |  | Vrty velkoprofilové svislé zapažené D přes 400 do 450 mm hl od 0 do 10 m hornina III | [14 empty] | PP | 2
| Online PSC |  | https://podminky.urs.cz/item/CS_URS_2025_02/226211213 | [14 empty] | Online PSC | 2
| VV |  | "dle PD č.v.601 vrtání pro zápory HEB 160"7,6*4+5,1*2+4,6*2+4*22 |  | 137.8 | [12 empty] | VV | 2 | 2 | True | 1 | ROZPOCET
38 | M | 13010976 | ocel profilová jakost S235JR (11 375) průřez HEB 160 | T | 3.289 |  | 0 | CS ÚRS 2025 02 |  | základní |  | 0 | 1 | 3.289 | 0 | 0 | 8 | M | 2 |  |  |  | ROZPOCET | 0 | 0 | 0 | 0 | 0 | 1 | 0 | 4 | 773093391
| PP |  | ocel profilová jakost S235JR (11 375) průřez HEB 160 | [14 empty] | PP | 2
| VV |  | "dle PD č.v.601 vrtání pro zápory HEB 160 koef. opotření 0,5 pro dalčí použítí"(7,6*4+5,1*2+4,6*2+4*22)*0,0434*1,10*0,5 |  | 3.289 | [12 empty] | VV | 2 | 2 | True | 1 | ROZPOCET
39 | M | 58931966 | beton C 8/10 kamenivo frakce 0/16 | M3 | 14.067 |  | 0 | CS ÚRS 2025 02 |  | základní |  | 0 | 2.234 | 31.4257 | 0 | 0 | 8 | M | 2 |  |  |  | ROZPOCET | 0 | 0 | 0 | 0 | 0 | 1 | 0 | 4 | 398992852
| PP |  | beton C 8/10 kamenivo frakce 0/16 | [14 empty] | PP | 2
| VV |  | "dle PD č.v. 2.601 vypočtený objem vrtů vyplněných betonem" 3,14*0,4*0,4*(4*4,0+4*3,0) |  | 14.067 | [12 empty] | VV | 2 | 2 | True | 0 | ROZPOCET
| VV |  | Součet |  | 14.067 | [12 empty] | VV | 2 | 4 | True | 1 | ROZPOCET
40 | K | 273321118 | Základové konstrukce z betonu železového desky ve výkopu nebo na hlavách pilot C 30/37 | m3 | 8.5 |  | 0 | CS ÚRS 2025 02 |  | základní |  | 0 | 2.5505 | 21.6796 | 0 | 0 | 4 | K | 2 |  |  |  | ROZPOCET | 0 | 0 | 0 | 0 | 0 | 1 | 0 | 4 | 1465840617
| PP |  | Základové konstrukce z betonu železového desky ve výkopu nebo na hlavách pilot C 30/37 | [14 empty] | PP | 2
| Online PSC |  | https://podminky.urs.cz/item/CS_URS_2025_02/273321118 | [14 empty] | Online PSC | 2
| VV |  | "dle PD č.v. 2.201 podkl. deska" 8,5 |  | 8.5 | [12 empty] | VV | 2 | 2 | True | 0 | ROZPOCET
| VV |  | Součet |  | 8.5 | [12 empty] | VV | 2 | 4 | True | 1 | ROZPOCET
41 | K | 273321191 | Příplatek k základovým deskám mostních konstrukcí ze ŽB za betonáž malého rozsahu do 25 m3 | m3 | 8.5 |  | 0 | CS ÚRS 2025 02 |  | základní |  | 0 | 0 | 0 | 0 | 0 | 4 | K | 2 |  |  |  | ROZPOCET | 0 | 0 | 0 | 0 | 0 | 1 | 0 | 4 | -1720438174
| PP |  | Příplatek k základovým deskám mostních konstrukcí ze ŽB za betonáž malého rozsahu do 25 m3 | [14 empty] | PP | 2
| Online PSC |  | https://podminky.urs.cz/item/CS_URS_2025_02/273321191 | [14 empty] | Online PSC | 2
| VV |  | 8,5 |  | 8.5 | [12 empty] | VV | 2 | 2 | True | 1 | ROZPOCET
42 | K | 273354111 | Bednění základových konstrukcí desek zřízení | m2 | 5.64 |  | 0 | CS ÚRS 2025 02 |  | základní |  | 0 | 0.001298 | 0.0073207 | 0 | 0 | 4 | K | 2 |  |  |  | ROZPOCET | 0 | 0 | 0 | 0 | 0 | 1 | 0 | 4 | 1128049693
| PP |  | Bednění základových konstrukcí desek zřízení | [14 empty] | PP | 2
| Online PSC |  | https://podminky.urs.cz/item/CS_URS_2025_02/273354111 | [14 empty] | Online PSC | 2
| VV |  | 9,4*0,3*2 "podkl. deska propustku |  | 5.64 | [12 empty] | VV | 2 | 2 | True | 0 | ROZPOCET
| VV |  | Součet |  | 5.64 | [12 empty] | VV | 2 | 4 | True | 1 | ROZPOCET
43 | K | 273354211 | Bednění základových konstrukcí desek odstranění bednění | m2 | 5.64 |  | 0 | CS ÚRS 2025 02 |  | základní |  | 0 | 3.6e-05 | 0.00020304 | 0 | 0 | 4 | K | 2 |  |  |  | ROZPOCET | 0 | 0 | 0 | 0 | 0 | 1 | 0 | 4 | 583256523
| PP |  | Bednění základových konstrukcí desek odstranění bednění | [14 empty] | PP | 2
| Online PSC |  | https://podminky.urs.cz/item/CS_URS_2025_02/273354211 | [14 empty] | Online PSC | 2
| VV |  | 5,64 |  | 5.64 | [12 empty] | VV | 2 | 2 | True | 1 | ROZPOCET
44 | K | 273361116 | Výztuž základových konstrukcí desek z betonářské oceli 10 505 (R) nebo BSt 500 | t | 2.023 |  | 0 | CS ÚRS 2025 02 |  | základní |  | 0 | 1.0383 | 2.1005 | 0 | 0 | 4 | K | 2 |  |  |  | ROZPOCET | 0 | 0 | 0 | 0 | 0 | 1 | 0 | 4 | 709164417
| PP |  | Výztuž základových konstrukcí desek z betonářské oceli 10 505 (R) nebo BSt 500 | [14 empty] | PP | 2
| Online PSC |  | https://podminky.urs.cz/item/CS_URS_2025_02/273361116 | [14 empty] | Online PSC | 2
| VV |  | "dle PD č.v. 2.202 kompletní hmotnost výztuže" 2,0228 |  | 2.023 | [12 empty] | VV | 2 | 2 | True | 1 | ROZPOCET
45 | K | 273361412 | Výztuž základových konstrukcí desek ze svařovaných sítí, hmotnosti přes 3,5 do 6 kg/m2 | t | 0.994 |  | 0 | CS ÚRS 2025 02 |  | základní |  | 0 | 1.0597 | 1.0534 | 0 | 0 | 4 | K | 2 |  |  |  | ROZPOCET | 0 | 0 | 0 | 0 | 0 | 1 | 0 | 4 | -1671875648
| PP |  | Výztuž základových konstrukcí desek ze svařovaných sítí, hmotnosti přes 3,5 do 6 kg/m2 | [14 empty] | PP | 2
| Online PSC |  | https://podminky.urs.cz/item/CS_URS_2025_02/273361412 | [14 empty] | Online PSC | 2
| VV |  | "dle PD č.v. 2.202 kompletní hmotnost sítí" 0,994 |  | 0.994 | [12 empty] | VV | 2 | 2 | True | 1 | ROZPOCET
46 | K | 274311127 | Základové pasy, prahy, věnce a ostruhy z betonu prostého C 25/30 | m3 | 1.28 |  | 0 | CS ÚRS 2025 02 |  | základní |  | 0 | 0 | 0 | 0 | 0 | 4 | K | 2 |  |  |  | ROZPOCET | 0 | 0 | 0 | 0 | 0 | 1 | 0 | 4 | -1265829821
| PP |  | Základové pasy, prahy, věnce a ostruhy z betonu prostého C 25/30 | [14 empty] | PP | 2
| Online PSC |  | https://podminky.urs.cz/item/CS_URS_2025_02/274311127 | [14 empty] | Online PSC | 2
| VV |  | "dle PD č.v. 2.003 prah dlažby"(2,0+2,0)*0,4*0,8 |  | 1.28 | [12 empty] | VV | 2 | 2 | True | 1 | ROZPOCET
47 | K | 274321118 | Základové pasy, prahy, věnce a ostruhy mostních konstrukcí ze ŽB C 30/37 | m3 | 8.6 |  | 0 | CS ÚRS 2025 02 |  | základní |  | 0 | 0 | 0 | 0 | 0 | 4 | K | 2 |  |  |  | ROZPOCET | 0 | 0 | 0 | 0 | 0 | 1 | 0 | 4 | 522626992
| PP |  | Základové pasy, prahy, věnce a ostruhy mostních konstrukcí ze ŽB C 30/37 | [14 empty] | PP | 2
| Online PSC |  | https://podminky.urs.cz/item/CS_URS_2025_02/274321118 | [14 empty] | Online PSC | 2
| VV |  | "dle PD č.v. 2.202 v.čelo"8,6 |  | 8.6 | [12 empty] | VV | 2 | 2 | True | 0 | ROZPOCET
| VV |  | Součet |  | 8.6 | [12 empty] | VV | 2 | 4 | True | 1 | ROZPOCET
48 | K | 274321191 | Příplatek k základovým pasům, prahům a věncům mostních konstrukcí ze ŽB za betonáž malého rozsahu do 25 m3 | m3 | 8.6 |  | 0 | CS ÚRS 2025 02 |  | základní |  | 0 | 0 | 0 | 0 | 0 | 4 | K | 2 |  |  |  | ROZPOCET | 0 | 0 | 0 | 0 | 0 | 1 | 0 | 4 | 1100741132
| PP |  | Příplatek k základovým pasům, prahům a věncům mostních konstrukcí ze ŽB za betonáž malého rozsahu do 25 m3 | [14 empty] | PP | 2
| Online PSC |  | https://podminky.urs.cz/item/CS_URS_2025_02/274321191 | [14 empty] | Online PSC | 2
| VV |  | 8,6 |  | 8.6 | [12 empty] | VV | 2 | 2 | True | 1 | ROZPOCET
49 | K | 274354111 | Bednění základových pasů - zřízení | m2 | 19.58 |  | 0 | CS ÚRS 2025 02 |  | základní |  | 0 | 0.001298 | 0.025415 | 0 | 0 | 4 | K | 2 |  |  |  | ROZPOCET | 0 | 0 | 0 | 0 | 0 | 1 | 0 | 4 | 143593528
| PP |  | Bednění základových pasů - zřízení | [14 empty] | PP | 2
| Online PSC |  | https://podminky.urs.cz/item/CS_URS_2025_02/274354111 | [14 empty] | Online PSC | 2
| VV |  | "základ čela" (7,8+1,1)*2*1,1 |  | 19.58 | [12 empty] | VV | 2 | 2 | True | 1 | ROZPOCET
50 | K | 274354211 | Bednění základových pasů - odstranění | m2 | 19.58 |  | 0 | CS ÚRS 2025 02 |  | základní |  | 0 | 3.6e-05 | 0.00070488 | 0 | 0 | 4 | K | 2 |  |  |  | ROZPOCET | 0 | 0 | 0 | 0 | 0 | 1 | 0 | 4 | -1402423235
| PP |  | Bednění základových pasů - odstranění | [14 empty] | PP | 2
| Online PSC |  | https://podminky.urs.cz/item/CS_URS_2025_02/274354211 | [14 empty] | Online PSC | 2
| VV |  | 19,58 |  | 19.58 | [12 empty] | VV | 2 | 2 | True | 1 | ROZPOCET
| D | 3 | Svislé a kompletní konstrukce |  |  |  | 0 |  |  |  |  | 0 |  | 43.9119 |  | 0 | 4 | D | 1 |  |  |  | ROZPOCET | [6 empty] | 0
51 | K | 317321118 | Mostní římsy ze ŽB C 30/37 | m3 | 1.1 |  | 0 | CS ÚRS 2025 02 |  | základní |  | 0 | 0 | 0 | 0 | 0 | 4 | K | 2 |  |  |  | ROZPOCET | 0 | 0 | 0 | 0 | 0 | 1 | 0 | 4 | 886380252
| PP |  | Mostní římsy ze ŽB C 30/37 | [14 empty] | PP | 2
| Online PSC |  | https://podminky.urs.cz/item/CS_URS_2025_02/317321118 | [14 empty] | Online PSC | 2
| VV |  | "dle PD č.v. 2.201 římsy čel"1,1 |  | 1.1 | [12 empty] | VV | 2 | 2 | True | 1 | ROZPOCET
52 | K | 317321191 | Příplatek k mostním římsám ze ŽB za betonáž malého rozsahu do 25 m3 | m3 | 1.1 |  | 0 | CS ÚRS 2025 02 |  | základní |  | 0 | 0.04858 | 0.053438 | 0 | 0 | 4 | K | 2 |  |  |  | ROZPOCET | 0 | 0 | 0 | 0 | 0 | 1 | 0 | 4 | 319102660
| PP |  | Příplatek k mostním římsám ze ŽB za betonáž malého rozsahu do 25 m3 | [14 empty] | PP | 2
| Online PSC |  | https://podminky.urs.cz/item/CS_URS_2025_02/317321191 | [14 empty] | Online PSC | 2
| VV |  | 1,1 |  | 1.1 | [12 empty] | VV | 2 | 2 | True | 1 | ROZPOCET
53 | K | 317353121 | Bednění mostních říms všech tvarů - zřízení | m2 | 6.188 |  | 0 | CS ÚRS 2025 02 |  | základní |  | 0 | 0.041258 | 0.25531 | 0 | 0 | 4 | K | 2 |  |  |  | ROZPOCET | 0 | 0 | 0 | 0 | 0 | 1 | 0 | 4 | 198563616
| PP |  | Bednění mostních říms všech tvarů - zřízení | [14 empty] | PP | 2
| Online PSC |  | https://podminky.urs.cz/item/CS_URS_2025_02/317353121 | [14 empty] | Online PSC | 2
| VV |  | "dle PD č.v. 2.20 čelo"(7,8+0,45)*(0,45+0,3) |  | 6.188 | [12 empty] | VV | 2 | 2 | True | 1 | ROZPOCET
54 | K | 317353221 | Bednění mostních říms všech tvarů - odstranění | m2 | 6.188 |  | 0 | CS ÚRS 2025 02 |  | základní |  | 0 | 1.5e-05 | 9.282e-05 | 0 | 0 | 4 | K | 2 |  |  |  | ROZPOCET | 0 | 0 | 0 | 0 | 0 | 1 | 0 | 4 | 1898760487
| PP |  | Bednění mostních říms všech tvarů - odstranění | [14 empty] | PP | 2
| Online PSC |  | https://podminky.urs.cz/item/CS_URS_2025_02/317353221 | [14 empty] | Online PSC | 2
| VV |  | 6,188 |  | 6.188 | [12 empty] | VV | 2 | 2 | True | 1 | ROZPOCET
55 | K | 334323218 | Mostní křídla a závěrné zídky z betonu železového C 30/37 | m3 | 15.2 |  | 0 | CS ÚRS 2025 02 |  | základní |  | 0 | 2.5021 | 38.0318 | 0 | 0 | 4 | K | 2 |  |  |  | ROZPOCET | 0 | 0 | 0 | 0 | 0 | 1 | 0 | 4 | -1232995751
| PP |  | Mostní křídla a závěrné zídky z betonu železového C 30/37 | [14 empty] | PP | 2
| Online PSC |  | https://podminky.urs.cz/item/CS_URS_2025_02/334323218 | [14 empty] | Online PSC | 2
| VV |  | "Dle PD č.v. 2.202 čelo dřík " 7,8 |  | 7.8 | [12 empty] | VV | 2 | 2 | True | 0 | ROZPOCET
| VV |  | "jímka dno+stěny" 7,4 |  | 7.4 | [12 empty] | VV | 2 | 2 | True | 0 | ROZPOCET
| VV |  | Součet |  | 15.2 | [12 empty] | VV | 2 | 4 | True | 1 | ROZPOCET
56 | K | 334323291 | Příplatek k mostním křídlům a závěrným zídkám ze ŽB za betonáž malého rozsahu do 25 m3 | m3 | 15.2 |  | 0 | CS ÚRS 2025 02 |  | základní |  | 0 | 0 | 0 | 0 | 0 | 4 | K | 2 |  |  |  | ROZPOCET | 0 | 0 | 0 | 0 | 0 | 1 | 0 | 4 | -1970751586
| PP |  | Příplatek k mostním křídlům a závěrným zídkám ze ŽB za betonáž malého rozsahu do 25 m3 | [14 empty] | PP | 2
| Online PSC |  | https://podminky.urs.cz/item/CS_URS_2025_02/334323291 | [14 empty] | Online PSC | 2
| VV |  | 15,2 |  | 15.2 | [12 empty] | VV | 2 | 2 | True | 1 | ROZPOCET
57 | K | 334352111 | Bednění mostních křídel a závěrných zídek ze systémového bednění zřízení z překližek | m2 | 54.64 |  | 0 | CS ÚRS 2025 02 |  | základní |  | 0 | 0.0011756 | 0.064235 | 0 | 0 | 4 | K | 2 |  |  |  | ROZPOCET | 0 | 0 | 0 | 0 | 0 | 1 | 0 | 4 | -381828155
| PP |  | Bednění mostních křídel a závěrných zídek ze systémového bednění zřízení z překližek | [14 empty] | PP | 2
| Online PSC |  | https://podminky.urs.cz/item/CS_URS_2025_02/334352111 | [14 empty] | Online PSC | 2
| VV |  | "dle PD č.v. 201 čelo výtok" (7,8+0,8)*1,8*2 |  | 30.96 | [12 empty] | VV | 2 | 2 | True | 0 | ROZPOCET
| VV |  | "jímka"(3,0+3,0+1,8+1,8)*2,3+(2,4+2,4+1,2+1,2)*2,0 |  | 36.48 | [12 empty] | VV | 2 | 2 | True | 0 | ROZPOCET
| VV |  | "odp. prefabrikát"-1,6*2,0*2*2 |  | -12.8 | [12 empty] | VV | 2 | 2 | True | 0 | ROZPOCET
| VV |  | Součet |  | 54.64 | [12 empty] | VV | 2 | 4 | True | 1 | ROZPOCET
58 | K | 334352211 | Bednění mostních křídel a závěrných zídek ze systémového bednění odstranění z překližek | m2 | 54.64 |  | 0 | CS ÚRS 2025 02 |  | základní |  | 0 | 3.6e-05 | 0.001967 | 0 | 0 | 4 | K | 2 |  |  |  | ROZPOCET | 0 | 0 | 0 | 0 | 0 | 1 | 0 | 4 | -322511412
| PP |  | Bednění mostních křídel a závěrných zídek ze systémového bednění odstranění z překližek | [14 empty] | PP | 2
| Online PSC |  | https://podminky.urs.cz/item/CS_URS_2025_02/334352211 | [14 empty] | Online PSC | 2
| VV |  | 54,64 |  | 54.64 | [12 empty] | VV | 2 | 2 | True | 1 | ROZPOCET
59 | K | 389121111 | Osazení dílců rámové konstrukce propustků a podchodů hmotnosti jednotlivě do 5 t | kus | 8 |  | 0 | CS ÚRS 2025 02 |  | základní |  | 0 | 0.14401 | 1.152 | 0 | 0 | 4 | K | 2 |  |  |  | ROZPOCET | 0 | 0 | 0 | 0 | 0 | 1 | 0 | 4 | -326993915
| PP |  | Osazení dílců rámové konstrukce propustků a podchodů hmotnosti jednotlivě do 5 t | [14 empty] | PP | 2
| Online PSC |  | https://podminky.urs.cz/item/CS_URS_2025_02/389121111 | [14 empty] | Online PSC | 2
| VV |  | "vtok+průběžné+výtok"1+3+3+1 |  | 8 | [12 empty] | VV | 2 | 2 | True | 1 | ROZPOCET
60 | M | 5938340_R | propust rámová 2,00x1,20x1,00m | kus | 3 |  | 0 |  |  | základní |  | 0 | 1.451 | 4.353 | 0 | 0 | 8 | M | 2 |  |  |  | ROZPOCET | 0 | 0 | 0 | 0 | 0 | 1 | 0 | 4 | -28129103
| PP |  | propust rámová 2,00x1,20x1,00m | [14 empty] | PP | 2
| VV |  | "průběžný dílec dl. 1,00 m"3 |  | 3 | [12 empty] | VV | 2 | 2 | True | 1 | ROZPOCET
61 | M | 5938340_R1 | propust rámová 2,00x1,20x1,50m | kus | 3 |  | 0 |  |  | základní |  | 0 | 0 | 0 | 0 | 0 | 8 | M | 2 |  |  |  | ROZPOCET | 0 | 0 | 0 | 0 | 0 | 1 | 0 | 4 | -961046370
| PP |  | propust rámová 2,00x1,20x1,50m | [14 empty] | PP | 2
| VV |  | "průběžný dílec dl. 1,50 m"3 |  | 3 | [12 empty] | VV | 2 | 2 | True | 1 | ROZPOCET
62 | M | 5938340_R3 | propust rámová 2,00x1,20x1,50 m koncový vtokový dílec | kus | 1 |  | 0 |  |  | základní |  | 0 | 0 | 0 | 0 | 0 | 8 | M | 2 |  |  |  | ROZPOCET | 0 | 0 | 0 | 0 | 0 | 1 | 0 | 4 | 1567809703
| PP |  | propust rámová 2,00x1,20x1,50 m koncový vtokový dílec | [14 empty] | PP | 2
63 | M | 5938340_R4 | propust rámová 2,00x1,20x1,50 m koncový výtokový dílec | kus | 1 |  | 0 |  |  | základní |  | 0 | 0 | 0 | 0 | 0 | 8 | M | 2 |  |  |  | ROZPOCET | 0 | 0 | 0 | 0 | 0 | 1 | 0 | 4 | -615298163
| PP |  | propust rámová 2,00x1,20x1,50 m koncový výtokový dílec | [14 empty] | PP | 2
| D | 4 | Vodorovné konstrukce |  |  |  | 0 |  |  |  |  | 0 |  | 331.6595 |  | 0 | 4 | D | 1 |  |  |  | ROZPOCET | [6 empty] | 0
64 | K | 451315114 | Podkladní a výplňové vrstvy z betonu prostého tloušťky do 100 mm, z betonu C 12/15 | m2 | 42 |  | 0 | CS ÚRS 2025 02 |  | základní |  | 0 | 0 | 0 | 0 | 0 | 4 | K | 2 |  |  |  | ROZPOCET | 0 | 0 | 0 | 0 | 0 | 1 | 0 | 4 | -1035613687
| PP |  | Podkladní a výplňové vrstvy z betonu prostého tloušťky do 100 mm, z betonu C 12/15 | [14 empty] | PP | 2
| Online PSC |  | https://podminky.urs.cz/item/CS_URS_2025_02/451315114 | [14 empty] | Online PSC | 2
| VV |  | "dle PD č.v. 2.201 podkl. beton" (4,2)/0,1 |  | 42 | [12 empty] | VV | 2 | 2 | True | 1 | ROZPOCET
65 | K | 451315117 | Podkladní nebo výplňová vrstva z betonu C 25/30 tl do 100 mm | m2 | 33.805 |  | 0 | CS ÚRS 2025 02 |  | základní |  | 0 | 0.24787 | 8.3791 | 0 | 0 | 4 | K | 2 |  |  |  | ROZPOCET | 0 | 0 | 0 | 0 | 0 | 1 | 0 | 4 | 990086413
| PP |  | Podkladní nebo výplňová vrstva z betonu C 25/30 tl do 100 mm | [14 empty] | PP | 2
| Online PSC |  | https://podminky.urs.cz/item/CS_URS_2025_02/451315117 | [14 empty] | Online PSC | 2
| VV |  | "dle PD č.v. 2.003 podkl. beton kam. dlažby" 18,5*1,25+5,2*1,5+2,4*1,2 |  | 33.805 | [12 empty] | VV | 2 | 2 | True | 0 | ROZPOCET
| VV |  | Součet |  | 33.805 | [12 empty] | VV | 2 | 4 | True | 1 | ROZPOCET
66 | K | 458501112 | Výplňové klíny za opěrou z kameniva hutněného po vrstvách drceného | m3 | 114.6 |  | 0 | CS ÚRS 2025 02 |  | základní |  | 0 | 2.45 | 280.77 | 0 | 0 | 4 | K | 2 |  |  |  | ROZPOCET | 0 | 0 | 0 | 0 | 0 | 1 | 0 | 4 | -1225343518
| PP |  | Výplňové klíny za opěrou z kameniva hutněného po vrstvách drceného | [14 empty] | PP | 2
| Online PSC |  | https://podminky.urs.cz/item/CS_URS_2025_02/458501112 | [14 empty] | Online PSC | 2
| VV |  | "dle PD č.v. 2.004, zásypy novým materiálem"10,5*4,2 |  | 44.1 | [12 empty] | VV | 2 | 2 | True | 0 | ROZPOCET
| VV |  | 9,6*4,5 |  | 43.2 | [12 empty] | VV | 2 | 2 | True | 0 | ROZPOCET
| VV |  | 10,5*2,6 |  | 27.3 | [12 empty] | VV | 2 | 2 | True | 0 | ROZPOCET
| VV |  | Součet |  | 114.6 | [12 empty] | VV | 2 | 4 | True | 1 | ROZPOCET
67 | K | 464511111 | Pohoz z lomového kamene neupraveného tříděného z terénu | m3 | 4.14 |  | 0 | CS ÚRS 2025 02 |  | základní |  | 0 | 1.848 | 7.6507 | 0 | 0 | 512 | K | 2 |  |  |  | ROZPOCET | 0 | 0 | 0 | 0 | 0 | 1 | 0 | 512 | -140625562
| PP |  | Pohoz z lomového kamene neupraveného tříděného z terénu | [14 empty] | PP | 2
| Online PSC |  | https://podminky.urs.cz/item/CS_URS_2025_02/464511111 | [14 empty] | Online PSC | 2
| VV |  | "Dle PD č.v. 2.003,na výtoku" (3,8+10,0)*0,3 |  | 4.14 | [12 empty] | VV | 2 | 2 | True | 0 | ROZPOCET
| VV |  | Součet |  | 4.14 | [12 empty] | VV | 2 | 4 | True | 1 | ROZPOCET
68 | K | 465513157 | Dlažba svahu u mostních opěr z upraveného lomového žulového kamene s vyspárováním maltou MC 25, šíře spáry 15 mm do betonového lože C 25/30 tloušťky 200 mm, plo | m2 | 33.805 |  | 0 | CS ÚRS 2025 02 |  | základní |  | 0 | 1.0312 | 34.8597 | 0 | 0 | 4 | K | 2 |  |  |  | ROZPOCET | 0 | 0 | 0 | 0 | 0 | 1 | 0 | 4 | -1852036352
| PP |  | Dlažba svahu u mostních opěr z upraveného lomového žulového kamene s vyspárováním maltou MC 25, šíře spáry 15 mm do betonového lože C 25/30 tloušťky 200 mm, plo | [14 empty] | PP | 2
| Online PSC |  | https://podminky.urs.cz/item/CS_URS_2025_02/465513157 | [14 empty] | Online PSC | 2
| VV |  | "dle PD č.v. 2.003 kam. dlažba" 18,5*1,25+5,2*1,5+2,4*1,2 |  | 33.805 | [12 empty] | VV | 2 | 2 | True | 0 | ROZPOCET
| VV |  | Součet |  | 33.805 | [12 empty] | VV | 2 | 4 | True | 1 | ROZPOCET
| D | 5 | Komunikace pozemní |  |  |  | 0 |  |  |  |  | 0 |  | 166.4766 |  | 0 | 1 | D | 1 |  |  |  | ROZPOCET | [6 empty] | 0
69 | K | 511501111 | Konstrukční vrstva tělesa železničního spodku ze štěrkodrti | m3 | 79.734 |  | 0 | CS ÚRS 2025 02 |  | základní |  | 0 | 1.964 | 156.5976 | 0 | 0 | 512 | K | 2 |  |  |  | ROZPOCET | 0 | 0 | 0 | 0 | 0 | 1 | 0 | 512 | 1522529590
| PP |  | Konstrukční vrstva tělesa železničního spodku ze štěrkodrti | [14 empty] | PP | 2
| Online PSC |  | https://podminky.urs.cz/item/CS_URS_2025_02/511501111 | [14 empty] | Online PSC | 2
| VV |  | "Dle PD č.v. 2.004" 0,3*9,7*(12,5+2,4+12,5) |  | 79.734 | [12 empty] | VV | 2 | 2 | True | 1 | ROZPOCET
70 | K | 511501122 | Konstrukční vrstva tělesa železničního spodku z upravené zeminy cementem tl 420 mm | m2 | 265.78 |  | 0 | CS ÚRS 2025 02 |  | základní |  | 0 | 0.03717 | 9.879 | 0 | 0 | 512 | K | 2 |  |  |  | ROZPOCET | 0 | 0 | 0 | 0 | 0 | 1 | 0 | 512 | 334736988
| PP |  | Konstrukční vrstva tělesa železničního spodku z upravené zeminy cementem tl 420 mm | [14 empty] | PP | 2
| Online PSC |  | https://podminky.urs.cz/item/CS_URS_2025_02/511501122 | [14 empty] | Online PSC | 2
| VV |  | "dle PD č.v. 2.004 ZKPP stabilizace cementem"9,7*(12,5+2,4+12,5) |  | 265.78 | [12 empty] | VV | 2 | 2 | True | 1 | ROZPOCET
| D | 8 | Trubní vedení |  |  |  | 0 |  |  |  |  | 0 |  | 0.00456 |  | 0 | 4 | D | 1 |  |  |  | ROZPOCET | [6 empty] | 0
71 | K | 899503111 | Stupadla do šachet a drobných objektů ocelová s PE povlakem zapouštěcí - kapsová osazovaná při zdění a betonování | kus | 6 |  | 0 | CS ÚRS 2025 02 |  | základní |  | 0 | 0.00076 | 0.00456 | 0 | 0 | 4 | K | 2 |  |  |  | ROZPOCET | 0 | 0 | 0 | 0 | 0 | 1 | 0 | 4 | -876902571
| PP |  | Stupadla do šachet a drobných objektů ocelová s PE povlakem zapouštěcí - kapsová osazovaná při zdění a betonování | [14 empty] | PP | 2
| Online PSC |  | https://podminky.urs.cz/item/CS_URS_2025_02/899503111 | [14 empty] | Online PSC | 2
| VV | A47 | 6 |  | 6 | [12 empty] | VV | 2 | 2 | True | 1 | ROZPOCET
| D | 9 | Ostatní konstrukce a práce, bourání |  |  |  | 0 |  |  |  |  | 0 |  | 14.5828 |  | 192.0246 | 4 | D | 1 |  |  |  | ROZPOCET | [6 empty] | 0
72 | K | 916231213 | Osazení chodníkového obrubníku betonového stojatého s boční opěrou do lože z betonu prostého | m | 23.75 |  | 0 | CS ÚRS 2025 02 |  | základní |  | 0 | 0.14042 | 3.335 | 0 | 0 | 4 | K | 2 |  |  |  | ROZPOCET | 0 | 0 | 0 | 0 | 0 | 1 | 0 | 4 | 937206268
| PP |  | Osazení chodníkového obrubníku betonového stojatého s boční opěrou do lože z betonu prostého | [14 empty] | PP | 2
| Online PSC |  | https://podminky.urs.cz/item/CS_URS_2025_02/916231213 | [14 empty] | Online PSC | 2
| VV |  | "dle PD č.v.2. 004 obruba dlažby" (4,5+3,2+4,1)*1,25 |  | 14.75 | [12 empty] | VV | 2 | 2 | True | 0 | ROZPOCET
| VV |  | "výtok" (0,7+2,9+2,9+0,7)*1,25 |  | 9 | [12 empty] | VV | 2 | 2 | True | 0 | ROZPOCET
| VV |  | Součet |  | 23.75 | [12 empty] | VV | 2 | 4 | True | 1 | ROZPOCET
73 | M | 59217072 | obrubník silniční betonový 1000x100x250mm | m | 24.938 |  | 0 | CS ÚRS 2025 02 |  | základní |  | 0 | 0.056 | 1.3965 | 0 | 0 | 8 | M | 2 |  |  |  | ROZPOCET | 0 | 0 | 0 | 0 | 0 | 1 | 0 | 4 | 2053041425
| PP |  | obrubník silniční betonový 1000x100x250mm | [14 empty] | PP | 2
| VV |  | "dle PD č.v. 2.004 obruba dlažby" 23,75*1,05 |  | 24.938 | [12 empty] | VV | 2 | 2 | True | 1 | ROZPOCET
74 | K | 93656_R | Nivelační značka na konstrukci - vč. geodetického zaměření | kus | 1 |  | 0 |  |  | základní |  | 0 | 0 | 0 | 0 | 0 | 4 | K | 2 |  |  |  | ROZPOCET | 0 | 0 | 0 | 0 | 0 | 1 | 0 | 4 | -1473395899
| PP |  | Nivelační značka na konstrukci - vč. geodetického zaměření | [14 empty] | PP | 2
75 | K | 936942211 | Zhotovení tabulky s letopočtem opravy nebo větší údržby vložením šablony do bednění | kus | 1 |  | 0 | CS ÚRS 2025 02 |  | základní |  | 0 | 0.006485 | 0.006485 | 0 | 0 | 4 | K | 2 |  |  |  | ROZPOCET | 0 | 0 | 0 | 0 | 0 | 1 | 0 | 4 | -1306235848
| PP |  | Zhotovení tabulky s letopočtem opravy nebo větší údržby vložením šablony do bednění | [14 empty] | PP | 2
| Online PSC |  | https://podminky.urs.cz/item/CS_URS_2025_02/936942211 | [14 empty] | Online PSC | 2
| VV |  | "Dle PD č.v. 2.005, Označení letopočtu roku obnovy objektu, do římsy pomocí gum. matricem vč. materiálu" 1 |  | 1 | [12 empty] | VV | 2 | 2 | True | 1 | ROZPOCET
76 | K | 953946111 | Montáž atypických ocelových kcí hmotnosti přes 0,5 do 1 t z profilů hmotnosti do 13 kg/m | t | 0.11 |  | 0 | CS ÚRS 2025 02 |  | základní |  | 0 | 0 | 0 | 0 | 0 | 512 | K | 2 |  |  |  | ROZPOCET | 0 | 0 | 0 | 0 | 0 | 1 | 0 | 512 | -800321158
| PP |  | Montáž atypických ocelových kcí hmotnosti přes 0,5 do 1 t z profilů hmotnosti do 13 kg/m | [14 empty] | PP | 2
| Online PSC |  | https://podminky.urs.cz/item/CS_URS_2025_02/953946111 | [14 empty] | Online PSC | 2
| VV |  | "dle PD č.v. 401 montáž rámu kompozitního roštu"0,034+0,076 |  | 0.11 | [12 empty] | VV | 2 | 2 | True | 0 | ROZPOCET
| VV |  | Součet |  | 0.11 | [12 empty] | VV | 2 | 4 | True | 1 | ROZPOCET
77 | M | 63126003 | rošt kompozitní pochozí litý 44x44/50mm A15 | m2 | 3.413 |  | 0 | CS ÚRS 2025 02 |  | základní |  | 0 | 0.0235 | 0.080205 | 0 | 0 | 8 | M | 2 |  |  |  | ROZPOCET | 0 | 0 | 0 | 0 | 0 | 1 | 0 | 4 | -797880462
| PP |  | rošt kompozitní pochozí litý 44x44/50mm A15 | [14 empty] | PP | 2
| VV |  | kompozitní rošt tl 50 mm | [14 empty] | VV | 2 | 1 | True | 0 | ROZPOCET
| VV |  | (2,50*1,30)*1,05 |  | 3.413 | [12 empty] | VV | 2 | 2 | True | 0 | ROZPOCET
| VV |  | Součet |  | 3.413 | [12 empty] | VV | 2 | 4 | True | 1 | ROZPOCET
78 | M | 13756640_R | úhelník nerovnoramenný 85/50/5 mm, nerez | m | 7.035 |  | 0 |  |  | základní |  | 0 | 0.00514 | 0.03616 | 0 | 0 | 8 | M | 2 |  |  |  | ROZPOCET | 0 | 0 | 0 | 0 | 0 | 1 | 0 | 4 | -747613199
| PP |  | úhelník nerovnoramenný 85/50/5 mm, nerez | [14 empty] | PP | 2
| VV |  | (2,4+1,3+2,5+0,5)*1,05 |  | 7.035 | [12 empty] | VV | 2 | 2 | True | 0 | ROZPOCET
| VV |  | Součet |  | 7.035 | [12 empty] | VV | 2 | 4 | True | 1 | ROZPOCET
79 | K | 961021112 | Bourání mostních základů z kamene | m3 | 15.34 |  | 0 | CS ÚRS 2025 02 |  | základní |  | 0 | 0.12 | 1.8408 | 2.49 | 38.1966 | 4 | K | 2 |  |  |  | ROZPOCET | 0 | 0 | 0 | 0 | 0 | 1 | 0 | 4 | 125107294
| PP |  | Bourání mostních základů z kamene | [14 empty] | PP | 2
| Online PSC |  | https://podminky.urs.cz/item/CS_URS_2025_02/961021112 | [14 empty] | Online PSC | 2
| VV |  | "Dle PD č.v. 2.002 odbourání kam obkladu opěr" 8,6*0,2*1,0*2 |  | 3.44 | [12 empty] | VV | 2 | 2 | True | 0 | ROZPOCET
| VV |  | "kam. jímka" 3,5*2,5 |  | 8.75 | [12 empty] | VV | 2 | 2 | True | 0 | ROZPOCET
| VV |  | "dno" 10,5*0,3 |  | 3.15 | [12 empty] | VV | 2 | 2 | True | 0 | ROZPOCET
| VV |  | Součet |  | 15.34 | [12 empty] | VV | 2 | 4 | True | 1 | ROZPOCET
80 | K | 963041211 | Bourání mostní nosné konstrukce z betonu prostého | m3 | 49.86 |  | 0 | CS ÚRS 2025 02 |  | základní |  | 0 | 0.12 | 5.9832 | 2.2 | 109.692 | 4 | K | 2 |  |  |  | ROZPOCET | 0 | 0 | 0 | 0 | 0 | 1 | 0 | 4 | -381321739
| PP |  | Bourání mostní nosné konstrukce z betonu prostého | [14 empty] | PP | 2
| Online PSC |  | https://podminky.urs.cz/item/CS_URS_2025_02/963041211 | [14 empty] | Online PSC | 2
| VV |  | "Dle PD č.v. 2.002, opěry masivní" 5,6*1,8*1,0*2 |  | 20.16 | [12 empty] | VV | 2 | 2 | True | 0 | ROZPOCET
| VV |  | "čela" 5,5*1,8*1,0*3 |  | 29.7 | [12 empty] | VV | 2 | 2 | True | 0 | ROZPOCET
| VV |  | Součet |  | 49.86 | [12 empty] | VV | 2 | 4 | True | 1 | ROZPOCET
81 | K | 963051111 | Bourání mostních konstrukcí nosných konstrukcí ze železového betonu | m3 | 15.63 |  | 0 | CS ÚRS 2025 02 |  | základní |  | 0 | 0.12171 | 1.9023 | 2.4 | 37.512 | 4 | K | 2 |  |  |  | ROZPOCET | 0 | 0 | 0 | 0 | 0 | 1 | 0 | 4 | 1502291655
| PP |  | Bourání mostních konstrukcí nosných konstrukcí ze železového betonu | [14 empty] | PP | 2
| Online PSC |  | https://podminky.urs.cz/item/CS_URS_2025_02/963051111 | [14 empty] | Online PSC | 2
| VV |  | "Dle PD č.v. 1.002, deska, vč. výztuže" 8,7*2,0*0,2 |  | 3.48 | [12 empty] | VV | 2 | 2 | True | 0 | ROZPOCET
| VV |  | "ul. prahy" 8,7*0,5*0,3*2 |  | 2.61 | [12 empty] | VV | 2 | 2 | True | 0 | ROZPOCET
| VV |  | "římsy" (10,6)*0,5*0,45*2*2 |  | 9.54 | [12 empty] | VV | 2 | 2 | True | 0 | ROZPOCET
| VV |  | Součet |  | 15.63 | [12 empty] | VV | 2 | 4 | True | 1 | ROZPOCET
82 | K | 966077121 | Odstranění různých doplňkových ocelových konstrukcí hmotnosti přes 20 do 50 kg | kus | 36 |  | 0 | CS ÚRS 2025 02 |  | základní |  | 0 | 5.8e-05 | 0.002088 | 0.184 | 6.624 | 4 | K | 2 |  |  |  | ROZPOCET | 0 | 0 | 0 | 0 | 0 | 1 | 0 | 4 | 813488676
| PP |  | Odstranění různých doplňkových ocelových konstrukcí hmotnosti přes 20 do 50 kg | [14 empty] | PP | 2
| Online PSC |  | https://podminky.urs.cz/item/CS_URS_2025_02/966077121 | [14 empty] | Online PSC | 2
| VV |  | "Dle PD č.v. 2.601, odstranění kolejnic z NK, vč. poplatku za likvidaci" 36 |  | 36 | [12 empty] | VV | 2 | 2 | True | 1 | ROZPOCET
| D | 997 | Přesun sutě |  |  |  | 0 |  |  |  |  | 0 |  | 0 |  | 0 | 4 | D | 1 |  |  |  | ROZPOCET | [6 empty] | 0
83 | K | 997013814 | Poplatek za uložení na skládce (skládkovné) stavebního odpadu izolací kód odpadu 17 06 04 | t | 0.352 |  | 0 | CS ÚRS 2025 02 |  | základní |  | 0 | 0 | 0 | 0 | 0 | 4 | K | 2 |  |  |  | ROZPOCET | 0 | 0 | 0 | 0 | 0 | 1 | 0 | 4 | 2019271247
| PP |  | Poplatek za uložení na skládce (skládkovné) stavebního odpadu izolací kód odpadu 17 06 04 | [14 empty] | PP | 2
| Online PSC |  | https://podminky.urs.cz/item/CS_URS_2025_02/997013814 | [14 empty] | Online PSC | 2
| VV |  | "dle pol. 711141821" 0,352 |  | 0.352 | [12 empty] | VV | 2 | 2 | True | 0 | ROZPOCET
| VV |  | Součet |  | 0.352 | [12 empty] | VV | 2 | 4 | True | 1 | ROZPOCET
84 | K | 997013861 | Poplatek za uložení stavebního odpadu na recyklační skládce (skládkovné) z prostého betonu kód odpadu 17 01 01 | t | 109.692 |  | 0 | CS ÚRS 2025 02 |  | základní |  | 0 | 0 | 0 | 0 | 0 | 4 | K | 2 |  |  |  | ROZPOCET | 0 | 0 | 0 | 0 | 0 | 1 | 0 | 4 | -580761311
| PP |  | Poplatek za uložení stavebního odpadu na recyklační skládce (skládkovné) z prostého betonu kód odpadu 17 01 01 | [14 empty] | PP | 2
| Online PSC |  | https://podminky.urs.cz/item/CS_URS_2025_02/997013861 | [14 empty] | Online PSC | 2
| VV |  | "beton"49,860"m3"*2,2"t/m3 |  | 109.692 | [12 empty] | VV | 2 | 2 | True | 0 | ROZPOCET
| VV |  | Součet |  | 109.692 | [12 empty] | VV | 2 | 4 | True | 1 | ROZPOCET
85 | K | 997013862 | Poplatek za uložení stavebního odpadu na recyklační skládce (skládkovné) z armovaného betonu kód odpadu 17 01 01 | t | 37.512 |  | 0 | CS ÚRS 2025 02 |  | základní |  | 0 | 0 | 0 | 0 | 0 | 4 | K | 2 |  |  |  | ROZPOCET | 0 | 0 | 0 | 0 | 0 | 1 | 0 | 4 | -409493880
| PP |  | Poplatek za uložení stavebního odpadu na recyklační skládce (skládkovné) z armovaného betonu kód odpadu 17 01 01 | [14 empty] | PP | 2
| Online PSC |  | https://podminky.urs.cz/item/CS_URS_2025_02/997013862 | [14 empty] | Online PSC | 2
| VV |  | "železobeton" 15,63"m3"*2,4"t/m3 |  | 37.512 | [12 empty] | VV | 2 | 2 | True | 0 | ROZPOCET
| VV |  | Součet |  | 37.512 | [12 empty] | VV | 2 | 4 | True | 1 | ROZPOCET
86 | K | 997013873 | Poplatek za uložení stavebního odpadu na recyklační skládce (skládkovné) zeminy a kamení zatříděného do Katalogu odpadů pod kódem 17 05 04 | t | 38.197 |  | 0 | CS ÚRS 2025 02 |  | základní |  | 0 | 0 | 0 | 0 | 0 | 4 | K | 2 |  |  |  | ROZPOCET | 0 | 0 | 0 | 0 | 0 | 1 | 0 | 4 | 499248824
| PP |  | Poplatek za uložení stavebního odpadu na recyklační skládce (skládkovné) zeminy a kamení zatříděného do Katalogu odpadů pod kódem 17 05 04 | [14 empty] | PP | 2
| Online PSC |  | https://podminky.urs.cz/item/CS_URS_2025_02/997013873 | [14 empty] | Online PSC | 2
| VV |  | "kámen" (15,34)*2,49 |  | 38.197 | [12 empty] | VV | 2 | 2 | True | 0 | ROZPOCET
| VV |  | Součet |  | 38.197 | [12 empty] | VV | 2 | 4 | True | 1 | ROZPOCET
87 | K | 997211511 | Vodorovná doprava suti nebo vybouraných hmot suti se složením a hrubým urovnáním, na vzdálenost do 1 km | t | 188.953 |  | 0 | CS ÚRS 2025 02 |  | základní |  | 0 | 0 | 0 | 0 | 0 | 4 | K | 2 |  |  |  | ROZPOCET | 0 | 0 | 0 | 0 | 0 | 1 | 0 | 4 | -1940914075
| PP |  | Vodorovná doprava suti nebo vybouraných hmot suti se složením a hrubým urovnáním, na vzdálenost do 1 km | [14 empty] | PP | 2
| Online PSC |  | https://podminky.urs.cz/item/CS_URS_2025_02/997211511 | [14 empty] | Online PSC | 2
| VV |  | "kámen pol. 961021112" 15,340*2,49"t/m3" |  | 38.197 | [12 empty] | VV | 2 | 2 | True | 0 | ROZPOCET
| VV |  | "železobeton pol. 963051111" 15,63*2,4"t/m3" |  | 37.512 | [12 empty] | VV | 2 | 2 | True | 0 | ROZPOCET
| VV |  | "beton pol. 963041211" 49,86*2,2"t/m3" |  | 109.692 | [12 empty] | VV | 2 | 2 | True | 0 | ROZPOCET
| VV |  | "kolejnice z NK"3,2 |  | 3.2 | [12 empty] | VV | 2 | 2 | True | 0 | ROZPOCET
| VV |  | "dle pol. 711141821" 0,352 |  | 0.352 | [12 empty] | VV | 2 | 2 | True | 0 | ROZPOCET
| VV |  | Součet |  | 188.953 | [12 empty] | VV | 2 | 4 | True | 1 | ROZPOCET
88 | K | 997211519 | Vodorovná doprava suti nebo vybouraných hmot suti se složením a hrubým urovnáním, na vzdálenost Příplatek k ceně za každý další i započatý 1 km přes 1 km | t | 9258.697 |  | 0 | CS ÚRS 2025 02 |  | základní |  | 0 | 0 | 0 | 0 | 0 | 4 | K | 2 |  |  |  | ROZPOCET | 0 | 0 | 0 | 0 | 0 | 1 | 0 | 4 | -1134850405
| PP |  | Vodorovná doprava suti nebo vybouraných hmot suti se složením a hrubým urovnáním, na vzdálenost Příplatek k ceně za každý další i započatý 1 km přes 1 km | [14 empty] | PP | 2
| Online PSC |  | https://podminky.urs.cz/item/CS_URS_2025_02/997211519 | [14 empty] | Online PSC | 2
| VV |  | 188,953"t"*49"km (uvažovaná vzdálenost 50 km)" |  | 9258.697 | [12 empty] | VV | 2 | 2 | True | 1 | ROZPOCET
89 | K | 997211611 | Nakládání suti nebo vybouraných hmot na dopravní prostředky pro vodorovnou dopravu suti | t | 188.953 |  | 0 | CS ÚRS 2025 02 |  | základní |  | 0 | 0 | 0 | 0 | 0 | 4 | K | 2 |  |  |  | ROZPOCET | 0 | 0 | 0 | 0 | 0 | 1 | 0 | 4 | -1566746831
| PP |  | Nakládání suti nebo vybouraných hmot na dopravní prostředky pro vodorovnou dopravu suti | [14 empty] | PP | 2
| Online PSC |  | https://podminky.urs.cz/item/CS_URS_2025_02/997211611 | [14 empty] | Online PSC | 2
| VV |  | 188,953 |  | 188.953 | [12 empty] | VV | 2 | 2 | True | 1 | ROZPOCET
90 | K | R015150.907 | POPLATKY ZA LIKVIDACI ODPADŮ NEKONTAMINOVANÝCH - 17 05 08 ŠTĚRK Z KOLEJIŠTĚ (ODPAD PO RECYKLACI) VČ. DOPRAVY NA SKLÁDKU A MANIPULACE | t | 255.15 |  | 0 |  |  | základní |  | 0 | 0 | 0 | 0 | 0 | 4 | K | 2 |  |  |  | ROZPOCET | 0 | 0 | 0 | 0 | 0 | 1 | 0 | 4 | 1039156589
| PP |  | POPLATKY ZA LIKVIDACI ODPADŮ NEKONTAMINOVANÝCH - 17 05 08 ŠTĚRK Z KOLEJIŠTĚ (ODPAD PO RECYKLACI) VČ. DOPRAVY NA SKLÁDKU A MANIPULACE | [14 empty] | PP | 2
| VV |  | "dle pol. 512531111"121,5*2,1 |  | 255.15 | [12 empty] | VV | 2 | 2 | True | 1 | ROZPOCET
| D | 998 | Přesun hmot |  |  |  | 0 |  |  |  |  | 0 |  | 0.24367 |  | 0.352 | 4 | D | 1 |  |  |  | ROZPOCET | [6 empty] | 0
91 | K | 998212111 | Přesun hmot pro mosty zděné, betonové monolitické, spřažené ocelobetonové nebo kovové vodorovná dopravní vzdálenost do 100 m výška mostu do 20 m | t | 646.527 |  | 0 | CS ÚRS 2025 02 |  | základní |  | 0 | 0 | 0 | 0 | 0 | 4 | K | 2 |  |  |  | ROZPOCET | 0 | 0 | 0 | 0 | 0 | 1 | 0 | 4 | -1664585551
| PP |  | Přesun hmot pro mosty zděné, betonové monolitické, spřažené ocelobetonové nebo kovové vodorovná dopravní vzdálenost do 100 m výška mostu do 20 m | [14 empty] | PP | 2
| Online PSC |  | https://podminky.urs.cz/item/CS_URS_2025_02/998212111 | [14 empty] | Online PSC | 2
| D | PSV | Práce a dodávky PSV |  |  |  | 0 |  |  |  |  | 0 |  | 0.24367 |  | 0.352 | 2 | D | 2 |  |  |  | ROZPOCET | [6 empty] | 0
| D | 711 | Izolace proti vodě, vlhkosti a plynům |  |  |  | 0 |  |  |  |  | 0 |  | 0.16348 |  | 0.352 | 4 | D | 3 |  |  |  | ROZPOCET | [6 empty] | 0
92 | K | 711112001 | Provedení izolace proti zemní vlhkosti natěradly a tmely za studena na ploše svislé S nátěrem penetračním | m2 | 112.977 |  | 0 | CS ÚRS 2025 02 |  | základní |  | 0 | 0 | 0 | 0 | 0 | 4 | K | 4 |  |  |  | ROZPOCET | 0 | 0 | 0 | 0 | 0 | 1 | 0 | 4 | -459864381
| PP |  | Provedení izolace proti zemní vlhkosti natěradly a tmely za studena na ploše svislé S nátěrem penetračním | [14 empty] | PP | 4
| Online PSC |  | https://podminky.urs.cz/item/CS_URS_2025_02/711112001 | [14 empty] | Online PSC | 4
| VV |  | "dle PD č.v. 2.004 ALP" 9,95*6,9 |  | 68.655 | [12 empty] | VV | 4 | 2 | True | 0 | ROZPOCET
| VV |  | (7,81*(2,4+1,8))-(2,4*1,6)*2 |  | 25.122 | [12 empty] | VV | 4 | 2 | True | 0 | ROZPOCET
| VV |  | (3,+1,8+3,0+1,8)*2,4-(2,4*1,6) |  | 19.2 | [12 empty] | VV | 4 | 2 | True | 0 | ROZPOCET
| VV |  | Součet |  | 112.977 | [12 empty] | VV | 4 | 4 | True | 1 | ROZPOCET
93 | M | 11163150 | lak penetrační asfaltový | t | 0.038 |  | 0 | CS ÚRS 2025 02 |  | základní |  | 0 | 1 | 0.038 | 0 | 0 | 8 | M | 4 |  |  |  | ROZPOCET | 0 | 0 | 0 | 0 | 0 | 1 | 0 | 4 | 1109395258
| PP |  | lak penetrační asfaltový | [14 empty] | PP | 4
| VV |  | 112,98*0,00034 "Přepočtené koeficientem množství |  | 0.038 | [12 empty] | VV | 4 | 2 | True | 0 | ROZPOCET
| VV |  | Součet |  | 0.038 | [12 empty] | VV | 4 | 4 | True | 1 | ROZPOCET
94 | K | 711112002 | Provedení izolace proti zemní vlhkosti natěradly a tmely za studena na ploše svislé S nátěrem lakem asfaltovým | m2 | 225.954 |  | 0 | CS ÚRS 2025 02 |  | základní |  | 0 | 0 | 0 | 0 | 0 | 4 | K | 4 |  |  |  | ROZPOCET | 0 | 0 | 0 | 0 | 0 | 1 | 0 | 4 | -1894238494
| PP |  | Provedení izolace proti zemní vlhkosti natěradly a tmely za studena na ploše svislé S nátěrem lakem asfaltovým | [14 empty] | PP | 4
| Online PSC |  | https://podminky.urs.cz/item/CS_URS_2025_02/711112002 | [14 empty] | Online PSC | 4
| VV |  | "dle PD č.v. 2.004 ALP" 9,95*6,9*2 |  | 137.31 | [12 empty] | VV | 4 | 2 | True | 0 | ROZPOCET
| VV |  | ((7,81*(2,4+1,8))-(2,4*1,6)*2)*2 |  | 50.244 | [12 empty] | VV | 4 | 2 | True | 0 | ROZPOCET
| VV |  | ((3,+1,8+3,0+1,8)*2,4-(2,4*1,6))*2 |  | 38.4 | [12 empty] | VV | 4 | 2 | True | 0 | ROZPOCET
| VV |  | Součet |  | 225.954 | [12 empty] | VV | 4 | 4 | True | 1 | ROZPOCET
95 | M | 11163152 | lak hydroizolační asfaltový | t | 0.093 |  | 0 | CS ÚRS 2025 02 |  | základní |  | 0 | 1 | 0.093 | 0 | 0 | 8 | M | 4 |  |  |  | ROZPOCET | 0 | 0 | 0 | 0 | 0 | 1 | 0 | 4 | 775245893
| PP |  | lak hydroizolační asfaltový | [14 empty] | PP | 4
| VV |  | 225,954*0,00041 "Přepočtené koeficientem množství |  | 0.093 | [12 empty] | VV | 4 | 2 | True | 0 | ROZPOCET
| VV |  | Součet |  | 0.093 | [12 empty] | VV | 4 | 4 | True | 1 | ROZPOCET
96 | K | 711141821 | Odstranění izolace proti vodě, vlhkosti a plynům z pásů NAIP přitavených dvouvrstvých z plochy vodorovné | m2 | 32 |  | 0 | CS ÚRS 2025 02 |  | základní |  | 0 | 0 | 0 | 0.011 | 0.352 | 4 | K | 4 |  |  |  | ROZPOCET | 0 | 0 | 0 | 0 | 0 | 1 | 0 | 4 | 416853134
| PP |  | Odstranění izolace proti vodě, vlhkosti a plynům z pásů NAIP přitavených dvouvrstvých z plochy vodorovné | [14 empty] | PP | 4
| Online PSC |  | https://podminky.urs.cz/item/CS_URS_2025_02/711141821 | [14 empty] | Online PSC | 4
| VV |  | "Dle PD č.v. 002" 8,0*4,0 |  | 32 | [12 empty] | VV | 4 | 2 | True | 1 | ROZPOCET
97 | K | 711142559 | Provedení izolace proti zemní vlhkosti pásy přitavením svislé NAIP | m2 | 11.2 |  | 0 | CS ÚRS 2025 02 |  | základní |  | 0 | 0.0004 | 0.00448 | 0 | 0 | 512 | K | 4 |  |  |  | ROZPOCET | 0 | 0 | 0 | 0 | 0 | 1 | 0 | 512 | 1630055098
| PP |  | Provedení izolace proti zemní vlhkosti pásy přitavením NAIP na ploše svislé S | [14 empty] | PP | 4
| Online PSC |  | https://podminky.urs.cz/item/CS_URS_2025_02/711142559 | [14 empty] | Online PSC | 4
| VV |  | SVI rubu - spáry ( rám, žb čelní zeď - vtok, šachtice ) | [14 empty] | VV | 4 | 1 | True | 0 | ROZPOCET
| VV |  | šíře pásu 1,0 m | [14 empty] | VV | 4 | 1 | True | 0 | ROZPOCET
| VV |  | (1,60+2,40+1,60)*2 |  | 11.2 | [12 empty] | VV | 4 | 2 | True | 0 | ROZPOCET
| VV |  | Součet |  | 11.2 | [12 empty] | VV | 4 | 4 | True | 1 | ROZPOCET
98 | M | 69311086 | geotextilie netkaná separační, ochranná, filtrační, drenážní PP 1000g/m2 | m2 | 11.2 |  | 0 | CS ÚRS 2025 02 |  | základní |  | 0 | 0.001 | 0.0112 | 0 | 0 | 512 | M | 4 |  |  |  | ROZPOCET | 0 | 0 | 0 | 0 | 0 | 1 | 0 | 512 | -329731098
| PP |  | geotextilie netkaná separační, ochranná, filtrační, drenážní PP 1000g/m2 | [14 empty] | PP | 4
99 | M | 28375909 | deska EPS 150 pro konstrukce s vysokým zatížením λ=0,035 tl 50mm | m2 | 11.2 |  | 0 | CS ÚRS 2025 02 |  | základní |  | 0 | 0.0015 | 0.0168 | 0 | 0 | 512 | M | 4 |  |  |  | ROZPOCET | 0 | 0 | 0 | 0 | 0 | 1 | 0 | 512 | -1076409043
| PP |  | deska EPS 150 pro konstrukce s vysokým zatížením λ=0,035 tl 50mm | [14 empty] | PP | 4
100 | K | 998711101 | Přesun hmot pro izolace proti vodě, vlhkosti a plynům stanovený z hmotnosti přesunovaného materiálu vodorovná dopravní vzdálenost do 50 m v objektech výšky do 6 | t | 0.163 |  | 0 | CS ÚRS 2025 02 |  | základní |  | 0 | 0 | 0 | 0 | 0 | 4 | K | 4 |  |  |  | ROZPOCET | 0 | 0 | 0 | 0 | 0 | 1 | 0 | 4 | 1854084578
| PP |  | Přesun hmot pro izolace proti vodě, vlhkosti a plynům stanovený z hmotnosti přesunovaného materiálu vodorovná dopravní vzdálenost do 50 m v objektech výšky do 6 | [14 empty] | PP | 4
| Online PSC |  | https://podminky.urs.cz/item/CS_URS_2025_02/998711101 | [14 empty] | Online PSC | 4
| VV |  | 0,163 |  | 0.163 | [12 empty] | VV | 4 | 2 | True | 0 | ROZPOCET
| VV |  | Součet |  | 0.163 | [12 empty] | VV | 4 | 4 | True | 1 | ROZPOCET
| D | 767 | Konstrukce zámečnické |  |  |  | 0 |  |  |  |  | 0 |  | 0.08019 |  | 0 | 4 | D | 3 |  |  |  | ROZPOCET | [6 empty] | 0
101 | K | 767591013 | Montáž výrobků z kompozitů podlah nebo podest z pochůzných skládaných roštů hmotnosti přes 30 do 50 kg/m2 | m2 | 3.25 |  | 0 | CS ÚRS 2025 02 |  | základní |  | 0 | 0.000674 | 0.0021905 | 0 | 0 | 4 | K | 4 |  |  |  | ROZPOCET | 0 | 0 | 0 | 0 | 0 | 1 | 0 | 4 | 733174901
| PP |  | Montáž výrobků z kompozitů podlah nebo podest z pochůzných skládaných roštů hmotnosti přes 30 do 50 kg/m2 | [14 empty] | PP | 4
| Online PSC |  | https://podminky.urs.cz/item/CS_URS_2025_02/767591013 | [14 empty] | Online PSC | 4
| VV |  | "dle PD č.v. 401 rošt"2,50*1,30 |  | 3.25 | [12 empty] | VV | 4 | 2 | True | 1 | ROZPOCET
102 | M | 63126013 | rošt kompozitní pochůzný skládaný 25x25/50mm A15 | m2 | 3.25 |  | 0 | CS ÚRS 2025 02 |  | základní |  | 0 | 0.024 | 0.078 | 0 | 0 | 8 | M | 4 |  |  |  | ROZPOCET | 0 | 0 | 0 | 0 | 0 | 1 | 0 | 4 | -1774302210
| PP |  | rošt kompozitní pochůzný skládaný 25x25/50mm A15 | [14 empty] | PP | 4
| VV |  | "dle PD č.v. 401 rošt"2,50*1,30 |  | 3.25 | [12 empty] | VV | 4 | 2 | True | 1 | ROZPOCET
103 | K | 998767101 | Přesun hmot tonážní pro zámečnické konstrukce v objektech v do 6 m | t | 0.08 |  | 0 | CS ÚRS 2025 02 |  | základní |  | 0 | 0 | 0 | 0 | 0 | 512 | K | 4 |  |  |  | ROZPOCET | 0 | 0 | 0 | 0 | 0 | 1 | 0 | 512 | -781168694
| PP |  | Přesun hmot pro zámečnické konstrukce stanovený z hmotnosti přesunovaného materiálu vodorovná dopravní vzdálenost do 50 m základní v objektech výšky do 6 m | [14 empty] | PP | 4
| Online PSC |  | https://podminky.urs.cz/item/CS_URS_2025_02/998767101 | [14 empty] | Online PSC | 4

## SO141.11.04 - Horní Lideč...
{d37496c7-7a98-471f-add6-3a79716c9a8a}
2
| KRYCÍ LIST SOUPISU PRACÍ | [7 empty] | v --- níže se nacházejí doplnkové a pomocné údaje k sestavám --- v | [8 empty] | False
Stavba:
Cyklická obnova trati v úseku Vsetín – Horní Lideč
Objekt:
SO141.11.04 - Horní Lideč - Valašská Polanka, most v km 27.354
| KSO: |  |  |  |  | CC-CZ:
| Místo: |  | Vsetín - Horní Lideč |  |  | Datum: | 20. 11. 2025
| Zadavatel: |  |  |  |  | IČ: | 70994234
|  | Správa železnic s.o. |  |  |  | DIČ: | CZ70994
| Uchazeč: |  |  |  |  | IČ: | Vyplň údaj
|  | Vyplň údaj |  |  |  | DIČ: | Vyplň údaj
| Projektant: |  |  |  |  | IČ:
DIČ:
| Zpracovatel: |  |  |  |  | IČ: | 70994234
|  | Správa železnic s.o. |  |  |  | DIČ: | CZ70994
Poznámka:
| Cena bez DPH | [5 empty] | 0
|  |  | Základ daně |  |  | Sazba daně | Výše daně
| DPH | základní | 0 |  |  | 21% | 0
|  | snížená | 0 |  |  | 12% | 0
|  | zákl. přenesená | 0 |  |  | 21% | 0
|  | sníž. přenesená | 0 |  |  | 12% | 0
|  | nulová | 0 |  |  | 0% | 0
| Cena s DPH |  |  | v | CZK |  | 0
| Projektant |  |  | Zpracovatel
| Datum a podpis: |  | Razítko | Datum a podpis: |  |  | Razítko
| Objednavatel |  |  | Uchazeč
| Datum a podpis: |  | Razítko | Datum a podpis: |  |  | Razítko
REKAPITULACE ČLENĚNÍ SOUPISU PRACÍ
Stavba:
Cyklická obnova trati v úseku Vsetín – Horní Lideč
Objekt:
SO141.11.04 - Horní Lideč - Valašská Polanka, most v km 27.354
Místo: |  |  | Vsetín - Horní Lideč |  |  | Datum: | 20. 11. 2025
Zadavatel: |  |  | Správa železnic s.o. |  |  | Projektant:
Uchazeč: |  |  | Vyplň údaj |  |  | Zpracovatel: | Správa železnic s.o.
Kód dílu - Popis | [6 empty] | Cena celkem [CZK]
Náklady ze soupisu prací | [6 empty] | 0 | [11 empty] | -1
| HSV - Práce a dodávky HSV | [5 empty] | 0
| 1 - Zemní práce | [5 empty] | 0
| 2 - Zakládání | [5 empty] | 0
| 3 - Svislé a kompletní konstrukce | [5 empty] | 0
| 4 - Vodorovné konstrukce | [5 empty] | 0
| 5 - Komunikace pozemní | [5 empty] | 0
| 6 - Úpravy povrchů, podlahy a osazování výplní | [5 empty] | 0
| 8 - Trubní vedení | [5 empty] | 0
| 9 - Ostatní konstrukce a práce, bourání | [5 empty] | 0
| 997 - Přesun sutě | [5 empty] | 0
| 998 - Přesun hmot | [5 empty] | 0
| PSV - Práce a dodávky PSV | [5 empty] | 0
| 711 - Izolace proti vodě, vlhkosti a plynům | [5 empty] | 0
| 713 - Izolace tepelné | [5 empty] | 0
| 789 - Povrchové úpravy ocelových konstrukcí a technologických zařízení | [5 empty] | 0
SOUPIS PRACÍ
Stavba:
Cyklická obnova trati v úseku Vsetín – Horní Lideč
Objekt:
SO141.11.04 - Horní Lideč - Valašská Polanka, most v km 27.354
Místo: |  |  | Vsetín - Horní Lideč |  |  | Datum: | 20. 11. 2025
Zadavatel: |  |  | Správa železnic s.o. |  |  | Projektant:
Uchazeč: |  |  | Vyplň údaj |  |  | Zpracovatel: | Správa železnic s.o.
PČ | Typ | Kód | Popis | MJ | Množství | J.cena [CZK] | Cena celkem [CZK] | Cenová soustava |  | DPH | J. Nh [h] | Nh celkem [h] | J. hmotnost [t] | Hmotnost celkem [t] | J. suť [t] | Suť Celkem [t]
Náklady soupisu celkem | [6 empty] | 0 |  |  |  |  | 0 |  | 866.3873 |  | 467.5246 |  | D | -1 | [10 empty] | 0
| D | HSV | Práce a dodávky HSV |  |  |  | 0 |  |  |  |  | 0 |  | 862.4331 |  | 467.5246 | 1 | D | 0 |  |  |  | ROZPOCET | [6 empty] | 0
| D | 1 | Zemní práce |  |  |  | 0 |  |  |  |  | 0 |  | 116.204 |  | 0 | 1 | D | 1 |  |  |  | ROZPOCET | [6 empty] | 0
1 | K | 111211201 | Odstranění křovin a stromů průměru kmene do 100 mm i s kořeny sklonu terénu přes 1:5 ručně | M2 | 241 |  | 0 | CS ÚRS 2025 02 |  | základní |  | 0 | 0 | 0 | 0 | 0 | 4 | K | 2 |  |  |  | ROZPOCET | 0 | 0 | 0 | 0 | 0 | 1 | 0 | 4 | -345134204
| PP |  | Odstranění křovin a stromů s odstraněním kořenů ručně průměru kmene do 100 mm jakékoliv plochy v rovině nebo ve svahu o sklonu přes 1:5 | [14 empty] | PP | 2
| Online PSC |  | https://podminky.urs.cz/item/CS_URS_2025_02/111211201 | [14 empty] | Online PSC | 2
| VV |  | "dle PD č.v. 2.003, podél křídel oboustranně" 23,00*7,00+20,00*4,00 |  | 241 | [12 empty] | VV | 2 | 2 | True | 0 | ROZPOCET
| VV |  | Součet |  | 241 | [12 empty] | VV | 2 | 4 | True | 1 | ROZPOCET
2 | K | 112155311 | Štěpkování keřového porostu středně hustého s naložením | m2 | 241 |  | 0 | CS ÚRS 2025 02 |  | základní |  | 0 | 0 | 0 | 0 | 0 | 4 | K | 2 |  |  |  | ROZPOCET | 0 | 0 | 0 | 0 | 0 | 1 | 0 | 4 | 362698316
| PP |  | Štěpkování s naložením na dopravní prostředek a odvozem do 20 km keřového porostu středně hustého | [14 empty] | PP | 2
| Online PSC |  | https://podminky.urs.cz/item/CS_URS_2025_02/112155311 | [14 empty] | Online PSC | 2
| VV |  | "Dle PD č.v. 2.003, podél křídel oboustranně" 23,0*7,0+20,0*4,0 |  | 241 | [12 empty] | VV | 2 | 2 | True | 0 | ROZPOCET
| VV |  | Součet |  | 241 | [12 empty] | VV | 2 | 4 | True | 1 | ROZPOCET
3 | K | 115101202 | Čerpání vody na dopravní výšku do 10 m průměrný přítok přes 500 do 1 000 l/min | hod | 80 |  | 0 | CS ÚRS 2025 02 |  | základní |  | 0 | 4e-05 | 0.0032 | 0 | 0 | 4 | K | 2 |  |  |  | ROZPOCET | 0 | 0 | 0 | 0 | 0 | 1 | 0 | 4 | -1795331653
| PP |  | Čerpání vody na dopravní výšku do 10 m s uvažovaným průměrným přítokem přes 500 do 1 000 l/min | [14 empty] | PP | 2
| Online PSC |  | https://podminky.urs.cz/item/CS_URS_2025_02/115101202 | [14 empty] | Online PSC | 2
| VV |  | "předpoklad čerpání ze dna stav. jámy"10*8 |  | 80 | [12 empty] | VV | 2 | 2 | True | 0 | ROZPOCET
| VV |  | Součet |  | 80 | [12 empty] | VV | 2 | 4 | True | 1 | ROZPOCET
4 | K | 115101302 | Pohotovost čerpací soupravy pro dopravní výšku do 10 m přítok přes 500 do 1 000 l/min | den | 10 |  | 0 | CS ÚRS 2025 02 |  | základní |  | 0 | 0 | 0 | 0 | 0 | 4 | K | 2 |  |  |  | ROZPOCET | 0 | 0 | 0 | 0 | 0 | 1 | 0 | 4 | -644859975
| PP |  | Pohotovost záložní čerpací soupravy pro dopravní výšku do 10 m s uvažovaným průměrným přítokem přes 500 do 1 000 l/min | [14 empty] | PP | 2
| Online PSC |  | https://podminky.urs.cz/item/CS_URS_2025_02/115101302 | [14 empty] | Online PSC | 2
| VV |  | "předpoklad čerpání ze dna stav. jámy" 10,00 |  | 10 | [12 empty] | VV | 2 | 2 | True | 0 | ROZPOCET
| VV |  | Součet |  | 10 | [12 empty] | VV | 2 | 4 | True | 1 | ROZPOCET
5 | K | 121151113 | Sejmutí ornice plochy do 500 m2 tl vrstvy do 200 mm strojně | m2 | 199 |  | 0 | CS ÚRS 2025 02 |  | základní |  | 0 | 0 | 0 | 0 | 0 | 4 | K | 2 |  |  |  | ROZPOCET | 0 | 0 | 0 | 0 | 0 | 1 | 0 | 4 | 68305581
| PP |  | Sejmutí ornice strojně při souvislé ploše přes 100 do 500 m2, tl. vrstvy do 200 mm | [14 empty] | PP | 2
| Online PSC |  | https://podminky.urs.cz/item/CS_URS_2025_02/121151113 | [14 empty] | Online PSC | 2
| VV |  | "dle PD č.v. 2.003 podél křídel" ((7,0+10,0)*7,0+(20*4,0)) |  | 199 | [12 empty] | VV | 2 | 2 | True | 0 | ROZPOCET
| VV |  | Součet |  | 199 | [12 empty] | VV | 2 | 4 | True | 1 | ROZPOCET
6 | K | 131151104 | Hloubení jam nezapažených v hornině třídy těžitelnosti I skupiny 1 a 2 objem do 500 m3 strojně | m3 | 402.68 |  | 0 | CS ÚRS 2025 02 |  | základní |  | 0 | 0 | 0 | 0 | 0 | 4 | K | 2 |  |  |  | ROZPOCET | 0 | 0 | 0 | 0 | 0 | 1 | 0 | 4 | -967172665
| PP |  | Hloubení nezapažených jam a zářezů strojně s urovnáním dna do předepsaného profilu a spádu v hornině třídy těžitelnosti I skupiny 1 a 2 přes 100 do 500 m3 | [14 empty] | PP | 2
| Online PSC |  | https://podminky.urs.cz/item/CS_URS_2025_02/131151104 | [14 empty] | Online PSC | 2
| VV |  | "dle PD č.v. 201 Op1" 115,0*0,8+65,0*1,25+15,0*1,0 |  | 188.25 | [12 empty] | VV | 2 | 2 | True | 0 | ROZPOCET
| VV |  | "OP 2 "105,0*0,8+45,0*1,25+15,0*1,0 |  | 155.25 | [12 empty] | VV | 2 | 2 | True | 0 | ROZPOCET
| VV |  | "dlažby, prahy, schodiště" 57*0,4+1,2+9,6+13,8+3,0+3,0+1,4+3,9+0,48 |  | 59.18 | [12 empty] | VV | 2 | 2 | True | 0 | ROZPOCET
| VV |  | Součet |  | 402.68 | [12 empty] | VV | 2 | 4 | True | 1 | ROZPOCET
7 | K | 162751117 | Vodorovné přemístění přes 9 000 do 10000 m výkopku/sypaniny z horniny třídy těžitelnosti I skupiny 1 až 3 | M3 | 402.68 |  | 0 | CS ÚRS 2025 02 |  | základní |  | 0 | 0 | 0 | 0 | 0 | 4 | K | 2 |  |  |  | ROZPOCET | 0 | 0 | 0 | 0 | 0 | 1 | 0 | 4 | -304266055
| PP |  | Vodorovné přemístění výkopku nebo sypaniny po suchu na obvyklém dopravním prostředku, bez naložení výkopku, avšak se složením bez rozhrnutí z horniny třídy těžitelnosti I skupiny 1 až 3 na vzdálenost přes 9 000 do 10 000 m | [14 empty] | PP | 2
| Online PSC |  | https://podminky.urs.cz/item/CS_URS_2025_02/162751117 | [14 empty] | Online PSC | 2
| VV |  | "dle pol. 13115"402,68 |  | 402.68 | [12 empty] | VV | 2 | 2 | True | 0 | ROZPOCET
| VV |  | Součet |  | 402.68 | [12 empty] | VV | 2 | 4 | True | 1 | ROZPOCET
8 | K | 162751119 | Příplatek k vodorovnému přemístění výkopku/sypaniny z horniny třídy těžitelnosti I skupiny 1 až 3 ZKD 1000 m přes 10000 m | m3 | 19731.32 |  | 0 | CS ÚRS 2025 02 |  | základní |  | 0 | 0 | 0 | 0 | 0 | 4 | K | 2 |  |  |  | ROZPOCET | 0 | 0 | 0 | 0 | 0 | 1 | 0 | 4 | -115066319
| PP |  | Vodorovné přemístění výkopku nebo sypaniny po suchu na obvyklém dopravním prostředku, bez naložení výkopku, avšak se složením bez rozhrnutí z horniny třídy těžitelnosti I skupiny 1 až 3 na vzdálenost Příplatek k ceně za každých dalších i započatých 1 000 m | [14 empty] | PP | 2
| Online PSC |  | https://podminky.urs.cz/item/CS_URS_2025_02/162751119 | [14 empty] | Online PSC | 2
| VV |  | 402,68*49,00 |  | 19731.32 | [12 empty] | VV | 2 | 2 | True | 0 | ROZPOCET
| VV |  | Součet |  | 19731.32 | [12 empty] | VV | 2 | 4 | True | 1 | ROZPOCET
9 | K | 167151111 | Nakládání výkopku z hornin třídy těžitelnosti I skupiny 1 až 3 přes 100 m3 | m3 | 402.68 |  | 0 | CS ÚRS 2025 02 |  | základní |  | 0 | 0 | 0 | 0 | 0 | 4 | K | 2 |  |  |  | ROZPOCET | 0 | 0 | 0 | 0 | 0 | 1 | 0 | 4 | -88179101
| PP |  | Nakládání, skládání a překládání neulehlého výkopku nebo sypaniny strojně nakládání, množství přes 100 m3, z hornin třídy těžitelnosti I, skupiny 1 až 3 | [14 empty] | PP | 2
| Online PSC |  | https://podminky.urs.cz/item/CS_URS_2025_02/167151111 | [14 empty] | Online PSC | 2
| VV |  | "dle pol. 16275" 402,68 |  | 402.68 | [12 empty] | VV | 2 | 2 | True | 0 | ROZPOCET
| VV |  | Součet |  | 402.68 | [12 empty] | VV | 2 | 4 | True | 1 | ROZPOCET
10 | K | 171111111 | Hutnění zeminy pro spodní stavbu železnic tl do 20 cm | m2 | 264 |  | 0 | CS ÚRS 2025 02 |  | základní |  | 0 | 0 | 0 | 0 | 0 | 4 | K | 2 |  |  |  | ROZPOCET | 0 | 0 | 0 | 0 | 0 | 1 | 0 | 4 | 1253545553
| PP |  | Hutnění zeminy pro spodní stavbu železnic tloušťky vrstvy do 20 cm | [14 empty] | PP | 2
| Online PSC |  | https://podminky.urs.cz/item/CS_URS_2025_02/171111111 | [14 empty] | Online PSC | 2
| VV |  | "Dle PD č.v. 2.101 dno výkopu" 132,0+132,0 |  | 264 | [12 empty] | VV | 2 | 2 | True | 0 | ROZPOCET
| VV |  | Součet |  | 264 | [12 empty] | VV | 2 | 4 | True | 1 | ROZPOCET
11 | K | 171201231 | Poplatek za uložení zeminy a kamení na recyklační skládce (skládkovné) kód odpadu 17 05 04 | t | 805.36 |  | 0 | CS ÚRS 2025 02 |  | základní |  | 0 | 0 | 0 | 0 | 0 | 4 | K | 2 |  |  |  | ROZPOCET | 0 | 0 | 0 | 0 | 0 | 1 | 0 | 4 | -918874151
| PP |  | Poplatek za uložení stavebního odpadu na recyklační skládce (skládkovné) zeminy a kamení zatříděného do Katalogu odpadů pod kódem 17 05 04 | [14 empty] | PP | 2
| Online PSC |  | https://podminky.urs.cz/item/CS_URS_2025_02/171201231 | [14 empty] | Online PSC | 2
| VV |  | 402,68*2,00 |  | 805.36 | [12 empty] | VV | 2 | 2 | True | 0 | ROZPOCET
| VV |  | Součet |  | 805.36 | [12 empty] | VV | 2 | 4 | True | 1 | ROZPOCET
12 | K | 171251201 | Uložení sypaniny na skládky nebo meziskládky | M3 | 402.68 |  | 0 | CS ÚRS 2025 02 |  | základní |  | 0 | 0 | 0 | 0 | 0 | 4 | K | 2 |  |  |  | ROZPOCET | 0 | 0 | 0 | 0 | 0 | 1 | 0 | 4 | -1988123126
| PP |  | Uložení sypaniny na skládky nebo meziskládky bez hutnění s upravením uložené sypaniny do předepsaného tvaru | [14 empty] | PP | 2
| Online PSC |  | https://podminky.urs.cz/item/CS_URS_2025_02/171251201 | [14 empty] | Online PSC | 2
| VV |  | 402,68 |  | 402.68 | [12 empty] | VV | 2 | 2 | True | 0 | ROZPOCET
| VV |  | Součet |  | 402.68 | [12 empty] | VV | 2 | 4 | True | 1 | ROZPOCET
13 | K | 174151101 | Zásyp jam, šachet rýh nebo kolem objektů sypaninou se zhutněním | m3 | 22.464 |  | 0 | CS ÚRS 2025 02 |  | základní |  | 0 | 0 | 0 | 0 | 0 | 4 | K | 2 |  |  |  | ROZPOCET | 0 | 0 | 0 | 0 | 0 | 1 | 0 | 4 | -1806192127
| PP |  | Zásyp sypaninou z jakékoliv horniny strojně s uložením výkopku ve vrstvách se zhutněním jam, šachet, rýh nebo kolem objektů v těchto vykopávkách | [14 empty] | PP | 2
| Online PSC |  | https://podminky.urs.cz/item/CS_URS_2025_02/174151101 | [14 empty] | Online PSC | 2
| VV |  | "dle PD, S2 zásyp přech. oblasti ŠD FR.0-63" 1,2*9,36*2 |  | 22.464 | [12 empty] | VV | 2 | 2 | True | 0 | ROZPOCET
| VV |  | Součet |  | 22.464 | [12 empty] | VV | 2 | 4 | True | 1 | ROZPOCET
14 | M | 58344197 | štěrkodrť frakce 0/63 | t | 49.421 |  | 0 | CS ÚRS 2025 02 |  | základní |  | 0 | 1 | 49.421 | 0 | 0 | 8 | M | 2 |  |  |  | ROZPOCET | 0 | 0 | 0 | 0 | 0 | 1 | 0 | 4 | 1153154231
| PP |  | štěrkodrť frakce 0/63 | [14 empty] | PP | 2
15 | K | 175111101 | Obsypání potrubí ručně sypaninou bez prohození, uloženou do 3 m | m3 | 6.613 |  | 0 | CS ÚRS 2025 02 |  | základní |  | 0 | 0 | 0 | 0 | 0 | 4 | K | 2 |  |  |  | ROZPOCET | 0 | 0 | 0 | 0 | 0 | 1 | 0 | 4 | 2078022084
| PP |  | Obsypání potrubí ručně sypaninou z vhodných hornin třídy těžitelnosti I a II, skupiny 1 až 4 nebo materiálem připraveným podél výkopu ve vzdálenosti do 3 m od jeho kraje pro jakoukoliv hloubku výkopu a míru zhutnění bez prohození sypaniny | [14 empty] | PP | 2
| Online PSC |  | https://podminky.urs.cz/item/CS_URS_2025_02/175111101 | [14 empty] | Online PSC | 2
| VV |  | "dle PD č.v. 004 | [14 empty] | VV | 2 | 1 | True | 0 | ROZPOCET
| VV |  | "obsyp drenážního potrubí, štěrk fr. 16-32" (11,5+11,50)*(0,40+0,75)*0,5*0,5 |  | 6.613 | [12 empty] | VV | 2 | 2 | True | 0 | ROZPOCET
| VV |  | Součet |  | 6.613 | [12 empty] | VV | 2 | 4 | True | 1 | ROZPOCET
16 | M | 58333674 | kamenivo těžené hrubé frakce 16/32 | t | 14.549 |  | 0 | CS ÚRS 2025 02 |  | základní |  | 0 | 1 | 14.549 | 0 | 0 | 8 | M | 2 |  |  |  | ROZPOCET | 0 | 0 | 0 | 0 | 0 | 1 | 0 | 4 | 946972371
| PP |  | kamenivo těžené hrubé frakce 16/32 | [14 empty] | PP | 2
| VV |  | 6,613*2,2 "Přepočtené koeficientem množství |  | 14.549 | [12 empty] | VV | 2 | 2 | True | 1 | ROZPOCET
17 | K | 181451312 | Založení trávníku strojně v jedné operaci ve svahu přes 1:5 do 1:2 | M2 | 134 |  | 0 | CS ÚRS 2025 02 |  | základní |  | 0 | 0 | 0 | 0 | 0 | 4 | K | 2 |  |  |  | ROZPOCET | 0 | 0 | 0 | 0 | 0 | 1 | 0 | 4 | 1655494534
| PP |  | Založení trávníku strojně výsevem včetně utažení na ploše na svahu přes 1:5 do 1:2 | [14 empty] | PP | 2
| Online PSC |  | https://podminky.urs.cz/item/CS_URS_2025_02/181451312 | [14 empty] | Online PSC | 2
| VV |  | "založení trávníku, dle pol. 18235" 134,00 |  | 134 | [12 empty] | VV | 2 | 2 | True | 0 | ROZPOCET
| VV |  | Součet |  | 134 | [12 empty] | VV | 2 | 4 | True | 1 | ROZPOCET
18 | M | 00572474 | osivo směs travní krajinná-svahová | KG | 4.02 |  | 0 | CS ÚRS 2025 02 |  | základní |  | 0 | 0.001 | 0.00402 | 0 | 0 | 8 | M | 2 |  |  |  | ROZPOCET | 0 | 0 | 0 | 0 | 0 | 1 | 0 | 4 | -244409586
| PP |  | osivo směs travní krajinná-svahová | [14 empty] | PP | 2
| VV |  | 134,00*0,03 |  | 4.02 | [12 empty] | VV | 2 | 2 | True | 1 | ROZPOCET
19 | K | 182151111 | Svahování v zářezech v hornině třídy těžitelnosti I skupiny 1 až 3 strojně | m2 | 134 |  | 0 | CS ÚRS 2025 02 |  | základní |  | 0 | 0 | 0 | 0 | 0 | 4 | K | 2 |  |  |  | ROZPOCET | 0 | 0 | 0 | 0 | 0 | 1 | 0 | 4 | 1627897666
| PP |  | Svahování trvalých svahů do projektovaných profilů strojně s potřebným přemístěním výkopku při svahování v zářezech v hornině třídy těžitelnosti I, skupiny 1 až 3 | [14 empty] | PP | 2
| Online PSC |  | https://podminky.urs.cz/item/CS_URS_2025_02/182151111 | [14 empty] | Online PSC | 2
| VV |  | "dle PD č.v. 2.003 úprava pod ornicí " 134,00 |  | 134 | [12 empty] | VV | 2 | 2 | True | 0 | ROZPOCET
| VV |  | Součet |  | 134 | [12 empty] | VV | 2 | 4 | True | 1 | ROZPOCET
20 | K | 182351023 | Rozprostření ornice pl do 100 m2 ve svahu přes 1:5 tl vrstvy do 200 mm strojně | M2 | 134 |  | 0 | CS ÚRS 2025 02 |  | základní |  | 0 | 0 | 0 | 0 | 0 | 4 | K | 2 |  |  |  | ROZPOCET | 0 | 0 | 0 | 0 | 0 | 1 | 0 | 4 | 1245801037
| PP |  | Rozprostření a urovnání ornice ve svahu sklonu přes 1:5 strojně při souvislé ploše do 100 m2, tl. vrstvy do 200 mm | [14 empty] | PP | 2
| Online PSC |  | https://podminky.urs.cz/item/CS_URS_2025_02/182351023 | [14 empty] | Online PSC | 2
| VV |  | dle příl. 2.003 | [14 empty] | VV | 2 | 1 | True | 0 | ROZPOCET
| VV |  | "podél křídel výtok" 82+52 |  | 134 | [12 empty] | VV | 2 | 2 | True | 0 | ROZPOCET
| VV |  | Součet |  | 134 | [12 empty] | VV | 2 | 4 | True | 1 | ROZPOCET
21 | M | 10364101 | zemina pro terénní úpravy - ornice | T | 50.92 |  | 0 | CS ÚRS 2025 02 |  | základní |  | 0 | 1 | 50.92 | 0 | 0 | 8 | M | 2 |  |  |  | ROZPOCET | 0 | 0 | 0 | 0 | 0 | 1 | 0 | 4 | -33554756
| PP |  | zemina pro terénní úpravy - ornice | [14 empty] | PP | 2
| VV |  | "ornice z místních zdrojů, vč. dopravy na stavbu" 134,00*0,20*1,9 |  | 50.92 | [12 empty] | VV | 2 | 2 | True | 0 | ROZPOCET
| VV |  | Součet |  | 50.92 | [12 empty] | VV | 2 | 4 | True | 1 | ROZPOCET
22 | K | 742110104 | Montáž kabelového žlabu pro slaboproud šířky přes 150 do 250 mm | m | 16.5 |  | 0 | CS ÚRS 2025 02 |  | základní |  | 0 | 0 | 0 | 0 | 0 | 4 | K | 2 |  |  |  | ROZPOCET | 0 | 0 | 0 | 0 | 0 | 1 | 0 | 4 | -686600898
| PP |  | Montáž kabelového žlabu šířky přes 150 do 250 mm | [14 empty] | PP | 2
| Online PSC |  | https://podminky.urs.cz/item/CS_URS_2025_02/742110104 | [14 empty] | Online PSC | 2
| VV |  | "Pochozí žlab typu KK2 (400x280) " 16,50 |  | 16.5 | [12 empty] | VV | 2 | 2 | True | 0 | ROZPOCET
| VV |  | Součet |  | 16.5 | [12 empty] | VV | 2 | 4 | True | 1 | ROZPOCET
23 | M | 59213011_R | Kabelový žlab TK 2 | kus | 16.5 |  | 0 |  |  | základní |  | 0 | 0.06 | 0.99 | 0 | 0 | 8 | M | 2 |  |  |  | ROZPOCET | 0 | 0 | 0 | 0 | 0 | 1 | 0 | 4 | -2035720727
| PP |  | Kabelový žlab TK 2 | [14 empty] | PP | 2
24 | M | 59213345_R | Poklop kabelového žlabu TK 2 | kus | 33 |  | 0 |  |  | základní |  | 0 | 0.0096 | 0.3168 | 0 | 0 | 8 | M | 2 |  |  |  | ROZPOCET | 0 | 0 | 0 | 0 | 0 | 1 | 0 | 4 | 1693340531
| PP |  | Poklop kabelového žlabu TK 2 | [14 empty] | PP | 2
| VV |  | 33,0 |  | 33 | [12 empty] | VV | 2 | 2 | True | 0 | ROZPOCET
| VV |  | Součet |  | 33 | [12 empty] | VV | 2 | 4 | True | 1 | ROZPOCET
| D | 2 | Zakládání |  |  |  | 0 |  |  |  |  | 0 |  | 29.5113 |  | 0 | 1 | D | 1 |  |  |  | ROZPOCET | [6 empty] | 0
25 | K | 151711111 | Osazení zápor ocelových dl do 8 m | M | 155.2 |  | 0 | CS ÚRS 2025 02 |  | základní |  | 0 | 0.00102 | 0.1583 | 0 | 0 | 4 | K | 2 |  |  |  | ROZPOCET | 0 | 0 | 0 | 0 | 0 | 1 | 0 | 4 | 1843537414
| PP |  | Osazení ocelových zápor pro pažení hloubených vykopávek do předem provedených vrtů se zabetonováním spodního konce, s případným obsypem zápory pískem délky od 0 do 8 m | [14 empty] | PP | 2
| Online PSC |  | https://podminky.urs.cz/item/CS_URS_2025_02/151711111 | [14 empty] | Online PSC | 2
| VV |  | "dle PD č.v. 2.601; zápory HEB " 22*3,0+2*5,0+8*6,0+52*0,6 |  | 155.2 | [12 empty] | VV | 2 | 2 | True | 0 | ROZPOCET
| VV |  | Součet |  | 155.2 | [12 empty] | VV | 2 | 4 | True | 1 | ROZPOCET
26 | K | 151711131 | Vytažení zápor ocelových dl do 8 m | m | 155.2 |  | 0 | CS ÚRS 2025 02 |  | základní |  | 0 | 0 | 0 | 0 | 0 | 4 | K | 2 |  |  |  | ROZPOCET | 0 | 0 | 0 | 0 | 0 | 1 | 0 | 4 | 785379198
| PP |  | Vytažení ocelových zápor pro pažení délky od 0 do 8 m | [14 empty] | PP | 2
| Online PSC |  | https://podminky.urs.cz/item/CS_URS_2025_02/151711131 | [14 empty] | Online PSC | 2
| VV |  | 155,20 |  | 155.2 | [12 empty] | VV | 2 | 2 | True | 0 | ROZPOCET
| VV |  | Součet |  | 155.2 | [12 empty] | VV | 2 | 4 | True | 1 | ROZPOCET
27 | K | 151721111 | Zřízení pažení do ocelových zápor hl výkopu do 4 m s jeho následným odstraněním | M2 | 240 |  | 0 | CS ÚRS 2025 02 |  | základní |  | 0 | 0.0264 | 6.336 | 0 | 0 | 4 | K | 2 |  |  |  | ROZPOCET | 0 | 0 | 0 | 0 | 0 | 1 | 0 | 4 | 600619441
| PP |  | Pažení do ocelových zápor bez ohledu na druh pažin, s odstraněním pažení, hloubky výkopu do 4 m | [14 empty] | PP | 2
| Online PSC |  | https://podminky.urs.cz/item/CS_URS_2025_02/151721111 | [14 empty] | Online PSC | 2
| VV |  | "dle PD č.v. 2.101, dle výkazu materiálu" 240,000 |  | 240 | [12 empty] | VV | 2 | 2 | True | 0 | ROZPOCET
| VV |  | Součet |  | 240 | [12 empty] | VV | 2 | 4 | True | 1 | ROZPOCET
28 | K | 153111114 | Příčné řezání ocelových zaberaněných štětovnic z terénu | kus | 10 |  | 0 | CS ÚRS 2025 02 |  | základní |  | 0 | 0.0002 | 0.002 | 0 | 0 | 4 | K | 2 |  |  |  | ROZPOCET | 0 | 0 | 0 | 0 | 0 | 1 | 0 | 4 | -146820047
| PP |  | Úprava ocelových štětovnic pro štětové stěny řezání z terénu, štětovnic zaberaněných příčné | [14 empty] | PP | 2
| Online PSC |  | https://podminky.urs.cz/item/CS_URS_2025_02/153111114 | [14 empty] | Online PSC | 2
| VV |  | "dle PD č.v. 2.101 upálení pažnic" 10,00 |  | 10 | [12 empty] | VV | 2 | 2 | True | 0 | ROZPOCET
| VV |  | Součet |  | 10 | [12 empty] | VV | 2 | 4 | True | 1 | ROZPOCET
29 | K | 224411114 | Vrty maloprofilové D přes 156 do 195 mm úklon do 45° hl 0 až 25 m hornina III a IV | m | 188 |  | 0 | CS ÚRS 2025 02 |  | základní |  | 0 | 0.0004 | 0.0752 | 0 | 0 | 4 | K | 2 |  |  |  | ROZPOCET | 0 | 0 | 0 | 0 | 0 | 1 | 0 | 4 | 263468765
| PP |  | Maloprofilové vrty průběžným sacím vrtáním průměru přes 156 do 195 mm do úklonu 45° v hl 0 až 25 m v hornině tř. III a IV | [14 empty] | PP | 2
| Online PSC |  | https://podminky.urs.cz/item/CS_URS_2025_02/224411114 | [14 empty] | Online PSC | 2
| VV |  | "vrty pro mikropiloty" | [14 empty] | VV | 2 | 1 | True | 0 | ROZPOCET
| VV |  | "dle pD 2.102; vrty pro MP křídla - zemina" 2*4*6,00 |  | 48 | [12 empty] | VV | 2 | 2 | True | 0 | ROZPOCET
| VV |  | "dle PD č.v. 2.101 vrtnání zemina DN 180" 14*2*5,000 |  | 140 | [12 empty] | VV | 2 | 2 | True | 0 | ROZPOCET
| VV |  | Součet |  | 188 | [12 empty] | VV | 2 | 4 | True | 1 | ROZPOCET
30 | K | 226211213 | Vrty velkoprofilové svislé zapažené D přes 400 do 450 mm hl od 0 do 10 m hornina III | m | 155.2 |  | 0 | CS ÚRS 2025 02 |  | základní |  | 0 | 0.0001 | 0.01552 | 0 | 0 | 4 | K | 2 |  |  |  | ROZPOCET | 0 | 0 | 0 | 0 | 0 | 1 | 0 | 4 | 2066934533
| PP |  | Velkoprofilové vrty náběrovým vrtáním svislé zapažené ocelovými pažnicemi průměru přes 400 do 450 mm, v hl od 0 do 10 m v hornině tř. III | [14 empty] | PP | 2
| Online PSC |  | https://podminky.urs.cz/item/CS_URS_2025_02/226211213 | [14 empty] | Online PSC | 2
| VV |  | "dle PD č.v. 2.101, vrty pro zápory" 22*3,0+2*5,0+8*6,0+52*0,6 |  | 155.2 | [12 empty] | VV | 2 | 2 | True | 0 | ROZPOCET
| VV |  | Součet |  | 155.2 | [12 empty] | VV | 2 | 4 | True | 1 | ROZPOCET
31 | K | 224411116 | Vrty maloprofilové D přes 156 do 195 mm úklon do 45° hl 0 až 25 m hornina V a VI | m | 112 |  | 0 | CS ÚRS 2025 02 |  | základní |  | 0 | 0.00046 | 0.05152 | 0 | 0 | 4 | K | 2 |  |  |  | ROZPOCET | 0 | 0 | 0 | 0 | 0 | 1 | 0 | 4 | 2501314
| PP |  | Maloprofilové vrty průběžným sacím vrtáním průměru přes 156 do 195 mm do úklonu 45° v hl 0 až 25 m v hornině tř. V a VI | [14 empty] | PP | 2
| Online PSC |  | https://podminky.urs.cz/item/CS_URS_2025_02/224411116 | [14 empty] | Online PSC | 2
| VV |  | "vrty pro mikropiloty - skrz opěry a křídla" | [14 empty] | VV | 2 | 1 | True | 0 | ROZPOCET
| VV |  | "Dle PD č.v. 2.102 vrty pro MP, skrz opěry jádrové vrtání DN 180" 14*2*(9,0-5,0) |  | 112 | [12 empty] | VV | 2 | 2 | True | 0 | ROZPOCET
| VV |  | Součet |  | 112 | [12 empty] | VV | 2 | 4 | True | 1 | ROZPOCET
32 | M | 13010974 | ocel profilová jakost S235JR (11 375) průřez HEB 140 | t | 6.033 |  | 0 | CS ÚRS 2025 02 |  | základní |  | 0 | 1 | 6.033 | 0 | 0 | 8 | M | 2 |  |  |  | ROZPOCET | 0 | 0 | 0 | 0 | 0 | 1 | 0 | 4 | -1971420271
| PP |  | ocel profilová jakost S235JR (11 375) průřez HEB 140 | [14 empty] | PP | 2
| VV |  | "dle PD č.v. 2.101, dle výkazu materiálu - zápory HEB" 6,033 |  | 6.033 | [12 empty] | VV | 2 | 2 | True | 0 | ROZPOCET
| VV |  | Součet |  | 6.033 | [12 empty] | VV | 2 | 4 | True | 1 | ROZPOCET
33 | M | 58931966 | beton C 8/10 kamenivo frakce 0/16 | M3 | 1.236 |  | 0 | CS ÚRS 2025 02 |  | základní |  | 0 | 2.234 | 2.7612 | 0 | 0 | 8 | M | 2 |  |  |  | ROZPOCET | 0 | 0 | 0 | 0 | 0 | 1 | 0 | 4 | 618510095
| PP |  | beton C 8/10 kamenivo frakce 0/16 | [14 empty] | PP | 2
| VV |  | "obetonování zápor, dle PD 2.101" 3,14*0,15*0,15*0,50*35,00 |  | 1.236 | [12 empty] | VV | 2 | 2 | True | 1 | ROZPOCET
34 | K | 283111112 | Zřízení trubkových mikropilot svislých část hladká D přes 80 do 105 mm | m | 300 |  | 0 | CS ÚRS 2025 02 |  | základní |  | 0 | 0.03701 | 11.103 | 0 | 0 | 4 | K | 2 |  |  |  | ROZPOCET | 0 | 0 | 0 | 0 | 0 | 1 | 0 | 4 | -1930926812
| PP |  | Zřízení ocelových trubkových mikropilot tlakové i tahové svislé nebo odklon od svislice do 60° část hladká, průměru přes 80 do 105 mm | [14 empty] | PP | 2
| Online PSC |  | https://podminky.urs.cz/item/CS_URS_2025_02/283111112 | [14 empty] | Online PSC | 2
| VV |  | "dle PD č.v. 2.101 vrty pro MP, opěry" 14*2*9,0 |  | 252 | [12 empty] | VV | 2 | 2 | True | 0 | ROZPOCET
| VV |  | "vrty pro MP, křídla" 2*4*6,0 |  | 48 | [12 empty] | VV | 2 | 2 | True | 0 | ROZPOCET
| VV |  | Součet |  | 300 | [12 empty] | VV | 2 | 4 | True | 1 | ROZPOCET
35 | M | 55283912 | trubka ocelová bezešvá hladká jakost 11 353 102x3,6mm | m | 315 |  | 0 | CS ÚRS 2025 02 |  | základní |  | 0 | 0.00857 | 2.6995 | 0 | 0 | 8 | M | 2 |  |  |  | ROZPOCET | 0 | 0 | 0 | 0 | 0 | 1 | 0 | 4 | -55401959
| PP |  | trubka ocelová bezešvá hladká jakost 11 353 102x3,6mm | [14 empty] | PP | 2
| VV |  | 300*1,05 "Přepočtené koeficientem množství |  | 315 | [12 empty] | VV | 2 | 2 | True | 1 | ROZPOCET
36 | K | 283131112 | Zřízení hlavy mikropilot namáhaných tlakem i tahem D přes 80 do 105 mm | kus | 36 |  | 0 | CS ÚRS 2025 02 |  | základní |  | 0 | 0.00061 | 0.02196 | 0 | 0 | 4 | K | 2 |  |  |  | ROZPOCET | 0 | 0 | 0 | 0 | 0 | 1 | 0 | 4 | -851673263
| PP |  | Zřízení hlav trubkových mikropilot namáhaných tlakem i tahem, průměru přes 80 do 105 mm | [14 empty] | PP | 2
| Online PSC |  | https://podminky.urs.cz/item/CS_URS_2025_02/283131112 | [14 empty] | Online PSC | 2
| VV |  | "mikropiloty - hlavy" 2*4+14*2 |  | 36 | [12 empty] | VV | 2 | 2 | True | 1 | ROZPOCET
37 | M | 13611228 | plech ocelový hladký jakost S235JR tl 10mm tabule | t | 0.254 |  | 0 | CS ÚRS 2025 02 |  | základní |  | 0 | 1 | 0.254 | 0 | 0 | 8 | M | 2 |  |  |  | ROZPOCET | 0 | 0 | 0 | 0 | 0 | 1 | 0 | 4 | -817029745
| PP |  | plech ocelový hladký jakost S235JR tl 10mm tabule | [14 empty] | PP | 2
| VV |  | 36,00*0,30*0,30*0,01*7,85 |  | 0.254 | [12 empty] | VV | 2 | 2 | True | 1 | ROZPOCET
| D | 3 | Svislé a kompletní konstrukce |  |  |  | 0 |  |  |  |  | 0 |  | 216.2043 |  | 0 | 1 | D | 1 |  |  |  | ROZPOCET | [6 empty] | 0
38 | K | 317321118 | Mostní římsy ze ŽB C 30/37 | m3 | 4.379 |  | 0 | CS ÚRS 2025 02 |  | základní |  | 0 | 2.5021 | 10.9569 | 0 | 0 | 4 | K | 2 |  |  |  | ROZPOCET | 0 | 0 | 0 | 0 | 0 | 1 | 0 | 4 | -369144042
| PP |  | Římsy ze železového betonu C 30/37 | [14 empty] | PP | 2
| Online PSC |  | https://podminky.urs.cz/item/CS_URS_2025_02/317321118 | [14 empty] | Online PSC | 2
| VV |  | "dle PD č.v. 2.301, římsy mostu a křídel" (16,54+15,9)*0,3*0,45 |  | 4.379 | [12 empty] | VV | 2 | 2 | True | 0 | ROZPOCET
| VV |  | Součet |  | 4.379 | [12 empty] | VV | 2 | 4 | True | 1 | ROZPOCET
39 | K | 317321191 | Příplatek k mostním římsám ze ŽB za betonáž malého rozsahu do 25 m3 | m3 | 4.379 |  | 0 | CS ÚRS 2025 02 |  | základní |  | 0 | 0.04858 | 0.21273 | 0 | 0 | 4 | K | 2 |  |  |  | ROZPOCET | 0 | 0 | 0 | 0 | 0 | 1 | 0 | 4 | 121316219
| PP |  | Římsy ze železového betonu Příplatek k cenám za betonáž malého rozsahu do 25 m3 | [14 empty] | PP | 2
| Online PSC |  | https://podminky.urs.cz/item/CS_URS_2025_02/317321191 | [14 empty] | Online PSC | 2
40 | K | 317353121 | Bednění mostních říms všech tvarů - zřízení | m2 | 31.552 |  | 0 | CS ÚRS 2025 02 |  | základní |  | 0 | 0.04126 | 1.3018 | 0 | 0 | 4 | K | 2 |  |  |  | ROZPOCET | 0 | 0 | 0 | 0 | 0 | 1 | 0 | 4 | 1308948842
| PP |  | Bednění mostní římsy zřízení všech tvarů | [14 empty] | PP | 2
| Online PSC |  | https://podminky.urs.cz/item/CS_URS_2025_02/317353121 | [14 empty] | Online PSC | 2
| VV |  | "dle výkazu bednění" | [14 empty] | VV | 2 | 1 | True | 0 | ROZPOCET
| VV |  | "římsy" | [14 empty] | VV | 2 | 1 | True | 0 | ROZPOCET
| VV |  | "čela" 0,3*(15,9*2+0,31*4+16,6*2*0,31) |  | 13 | [12 empty] | VV | 2 | 2 | True | 0 | ROZPOCET
| VV |  | "podbědnění" (14,74+16,5)*0,1 |  | 3.124 | [12 empty] | VV | 2 | 2 | True | 0 | ROZPOCET
| VV |  | "dřík říms" 0,70*(5,20*4,00+0,31*4) |  | 15.428 | [12 empty] | VV | 2 | 2 | True | 0 | ROZPOCET
| VV |  | Součet |  | 31.552 | [12 empty] | VV | 2 | 4 | True | 1 | ROZPOCET
41 | K | 317353221 | Bednění mostních říms všech tvarů - odstranění | m2 | 31.552 |  | 0 | CS ÚRS 2025 02 |  | základní |  | 0 | 2e-05 | 0.00063104 | 0 | 0 | 4 | K | 2 |  |  |  | ROZPOCET | 0 | 0 | 0 | 0 | 0 | 1 | 0 | 4 | 967274418
| PP |  | Bednění mostní římsy odstranění všech tvarů | [14 empty] | PP | 2
| Online PSC |  | https://podminky.urs.cz/item/CS_URS_2025_02/317353221 | [14 empty] | Online PSC | 2
42 | K | 334323118 | Mostní opěry a úložné prahy ze ŽB C 30/37 | m3 | 45.104 |  | 0 | CS ÚRS 2025 02 |  | základní |  | 0 | 2.5021 | 112.8543 | 0 | 0 | 4 | K | 2 |  |  |  | ROZPOCET | 0 | 0 | 0 | 0 | 0 | 1 | 0 | 4 | 623909004
| PP |  | Mostní opěry a úložné prahy z betonu železového C 30/37 | [14 empty] | PP | 2
| Online PSC |  | https://podminky.urs.cz/item/CS_URS_2025_02/334323118 | [14 empty] | Online PSC | 2
| VV |  | "Dle PD č.v. 2.201,301, SS - nadbetonávka opěr, úl. práh" (2,2+1,1)*0,68*10,05*2 |  | 45.104 | [12 empty] | VV | 2 | 2 | True | 0 | ROZPOCET
| VV |  | Součet |  | 45.104 | [12 empty] | VV | 2 | 4 | True | 1 | ROZPOCET
43 | K | 334351112 | Bednění systémové mostních opěr a úložných prahů z překližek pro ŽB - zřízení | m2 | 31.5 |  | 0 | CS ÚRS 2025 02 |  | základní |  | 0 | 0.00166 | 0.05229 | 0 | 0 | 4 | K | 2 |  |  |  | ROZPOCET | 0 | 0 | 0 | 0 | 0 | 1 | 0 | 4 | -1780192724
| PP |  | Bednění mostních opěr a úložných prahů ze systémového bednění zřízení z překližek, pro železobeton | [14 empty] | PP | 2
| Online PSC |  | https://podminky.urs.cz/item/CS_URS_2025_02/334351112 | [14 empty] | Online PSC | 2
| VV |  | "dle výkazu bednění" | [14 empty] | VV | 2 | 1 | True | 0 | ROZPOCET
| VV |  | "úložné prahy" 0,75*(1,2+10,1+1,2+6,1)*2+(1,2*0,75*2)*2 |  | 31.5 | [12 empty] | VV | 2 | 2 | True | 0 | ROZPOCET
| VV |  | Součet |  | 31.5 | [12 empty] | VV | 2 | 4 | True | 1 | ROZPOCET
44 | K | 334351211 | Bednění systémové mostních opěr a úložných prahů z překližek - odstranění | m2 | 31.5 |  | 0 | CS ÚRS 2025 02 |  | základní |  | 0 | 4e-05 | 0.00126 | 0 | 0 | 4 | K | 2 |  |  |  | ROZPOCET | 0 | 0 | 0 | 0 | 0 | 1 | 0 | 4 | -1824233000
| PP |  | Bednění mostních opěr a úložných prahů ze systémového bednění odstranění z překližek | [14 empty] | PP | 2
| Online PSC |  | https://podminky.urs.cz/item/CS_URS_2025_02/334351211 | [14 empty] | Online PSC | 2
45 | K | 334323218 | Mostní křídla a závěrné zídky ze ŽB C 30/37 | M3 | 33.209 |  | 0 | CS ÚRS 2025 02 |  | základní |  | 0 | 2.5021 | 83.0919 | 0 | 0 | 4 | K | 2 |  |  |  | ROZPOCET | 0 | 0 | 0 | 0 | 0 | 1 | 0 | 4 | 735213611
| PP |  | Mostní křídla a závěrné zídky z betonu železového C 30/37 | [14 empty] | PP | 2
| Online PSC |  | https://podminky.urs.cz/item/CS_URS_2025_02/334323218 | [14 empty] | Online PSC | 2
| VV |  | dle PD 2.201; 2.301; čela, křídla | [14 empty] | VV | 2 | 1 | True | 0 | ROZPOCET
| VV |  | (7,8+7,0)*0,31+(4,3+4,6+4,5+4,3)*(2,0+0,31)*0,7 |  | 33.209 | [12 empty] | VV | 2 | 2 | True | 0 | ROZPOCET
| VV |  | Součet |  | 33.209 | [12 empty] | VV | 2 | 4 | True | 1 | ROZPOCET
46 | K | 334361226 | Výztuž křídel, závěrných zdí z betonářské oceli 10 505 | t | 7.076 |  | 0 | CS ÚRS 2025 02 |  | základní |  | 0 | 1.0765 | 7.6175 | 0 | 0 | 4 | K | 2 |  |  |  | ROZPOCET | 0 | 0 | 0 | 0 | 0 | 1 | 0 | 4 | 55448634
| PP |  | Výztuž betonářská mostních konstrukcí opěr, úložných prahů, křídel, závěrných zídek, bloků ložisek, pilířů a sloupů z oceli 10 505 (R) nebo BSt 500 křídel, závěrných zdí | [14 empty] | PP | 2
| Online PSC |  | https://podminky.urs.cz/item/CS_URS_2025_02/334361226 | [14 empty] | Online PSC | 2
| VV |  | "dle PD 2.203, výkazu výztuže" 6,43276*1,10 |  | 7.076 | [12 empty] | VV | 2 | 2 | True | 0 | ROZPOCET
| VV |  | Součet |  | 7.076 | [12 empty] | VV | 2 | 4 | True | 1 | ROZPOCET
47 | K | 334352111 | Bednění mostních křídel a závěrných zídek ze systémového bednění s výplní z překližek - zřízení | M2 | 83.55 |  | 0 | CS ÚRS 2025 02 |  | základní |  | 0 | 0.00118 | 0.098589 | 0 | 0 | 4 | K | 2 |  |  |  | ROZPOCET | 0 | 0 | 0 | 0 | 0 | 1 | 0 | 4 | 49880380
| PP |  | Bednění mostních křídel a závěrných zídek ze systémového bednění zřízení z překližek | [14 empty] | PP | 2
| Online PSC |  | https://podminky.urs.cz/item/CS_URS_2025_02/334352111 | [14 empty] | Online PSC | 2
| VV |  | "dle výkazu bednění" | [14 empty] | VV | 2 | 1 | True | 0 | ROZPOCET
| VV |  | základ | [14 empty] | VV | 2 | 1 | True | 0 | ROZPOCET
| VV |  | (5,8+2+4,7+4,3+2+5,3+5,6+2+4,6+4,3+2+5,4)*0,75 |  | 36 | [12 empty] | VV | 2 | 2 | True | 0 | ROZPOCET
| VV |  | (3,7+3,3+3,6+3,4)*0,75 |  | 10.5 | [12 empty] | VV | 2 | 2 | True | 0 | ROZPOCET
| VV |  | dřík | [14 empty] | VV | 2 | 1 | True | 0 | ROZPOCET
| VV |  | (5,8+0,31+5,8+0,31+5,3+0,31+5,3+0,31+5,6+0,31+5,6+0,31+5,4+0,31+5,4+0,31)*0,7 |  | 32.676 | [12 empty] | VV | 2 | 2 | True | 0 | ROZPOCET
| VV |  | podkl. beton křídel | [14 empty] | VV | 2 | 1 | True | 0 | ROZPOCET
| VV |  | 0,15*(2,70*2,70)*4,00 |  | 4.374 | [12 empty] | VV | 2 | 2 | True | 0 | ROZPOCET
| VV |  | Součet |  | 83.55 | [12 empty] | VV | 2 | 4 | True | 1 | ROZPOCET
48 | K | 334352211 | Bednění mostních křídel a závěrných zídek ze systémového bednění s výplní z překližek - odstranění | M2 | 83.55 |  | 0 | CS ÚRS 2025 02 |  | základní |  | 0 | 4e-05 | 0.003342 | 0 | 0 | 4 | K | 2 |  |  |  | ROZPOCET | 0 | 0 | 0 | 0 | 0 | 1 | 0 | 4 | 1834026516
| PP |  | Bednění mostních křídel a závěrných zídek ze systémového bednění odstranění z překližek | [14 empty] | PP | 2
| Online PSC |  | https://podminky.urs.cz/item/CS_URS_2025_02/334352211 | [14 empty] | Online PSC | 2
49 | K | 936942211 | Zhotovení tabulky s letopočtem opravy mostu vložením šablony do bednění | KUS | 2 |  | 0 | CS ÚRS 2025 02 |  | základní |  | 0 | 0.00649 | 0.01298 | 0 | 0 | 4 | K | 2 |  |  |  | ROZPOCET | 0 | 0 | 0 | 0 | 0 | 1 | 0 | 4 | -1016402799
| PP |  | Zhotovení tabulky s letopočtem opravy nebo větší údržby vložením šablony do bednění | [14 empty] | PP | 2
| Online PSC |  | https://podminky.urs.cz/item/CS_URS_2025_02/936942211 | [14 empty] | Online PSC | 2
| VV |  | "Dle PD č.v. 2.005, Označení letopočtu roku obnovy mostu, do římsy pomocí gum. matrice" 1+1 |  | 2 | [12 empty] | VV | 2 | 2 | True | 0 | ROZPOCET
| VV |  | Součet |  | 2 | [12 empty] | VV | 2 | 4 | True | 1 | ROZPOCET
| D | 4 | Vodorovné konstrukce |  |  |  | 0 |  |  |  |  | 0 |  | 264.3962 |  | 0 | 1 | D | 1 |  |  |  | ROZPOCET | [6 empty] | 0
50 | K | 421321128 | Mostní nosné konstrukce deskové ze ŽB C 30/37 | m3 | 20.1 |  | 0 | CS ÚRS 2025 02 |  | základní |  | 0 | 2.5022 | 50.2942 | 0 | 0 | 4 | K | 2 |  |  |  | ROZPOCET | 0 | 0 | 0 | 0 | 0 | 1 | 0 | 4 | 662079358
| PP |  | Mostní železobetonové nosné konstrukce deskové nebo klenbové deskové, z betonu C 30/37 | [14 empty] | PP | 2
| Online PSC |  | https://podminky.urs.cz/item/CS_URS_2025_02/421321128 | [14 empty] | Online PSC | 2
| VV |  | "dle PD č.v. 2.301 NK" 10,05*2,0 |  | 20.1 | [12 empty] | VV | 2 | 2 | True | 0 | ROZPOCET
| VV |  | Součet |  | 20.1 | [12 empty] | VV | 2 | 4 | True | 1 | ROZPOCET
51 | K | 421321192 | Příplatek k mostní železobetonové nosné konstrukci deskové nebo klenbové za betonáž malého rozsahu do 50 m3 | m3 | 20.1 |  | 0 | CS ÚRS 2025 02 |  | základní |  | 0 | 0.04858 | 0.97646 | 0 | 0 | 4 | K | 2 |  |  |  | ROZPOCET | 0 | 0 | 0 | 0 | 0 | 1 | 0 | 4 | -1488253433
| PP |  | Mostní železobetonové nosné konstrukce deskové nebo klenbové Příplatek k cenám za betonáž malého rozsahu do 50 m3 | [14 empty] | PP | 2
| Online PSC |  | https://podminky.urs.cz/item/CS_URS_2025_02/421321192 | [14 empty] | Online PSC | 2
52 | K | 421361226 | Výztuž ŽB deskového mostu z betonářské oceli 10 505 | t | 7.522 |  | 0 | CS ÚRS 2025 02 |  | základní |  | 0 | 1.0493 | 7.8926 | 0 | 0 | 4 | K | 2 |  |  |  | ROZPOCET | 0 | 0 | 0 | 0 | 0 | 1 | 0 | 4 | 756687895
| PP |  | Výztuž deskových konstrukcí z betonářské oceli 10 505 (R) nebo BSt 500 deskového mostu | [14 empty] | PP | 2
| Online PSC |  | https://podminky.urs.cz/item/CS_URS_2025_02/421361226 | [14 empty] | Online PSC | 2
| VV |  | "dle PD 2.304, výkaz výměr NK, vč. říms" 6,83809*1,10 |  | 7.522 | [12 empty] | VV | 2 | 2 | True | 0 | ROZPOCET
| VV |  | Součet |  | 7.522 | [12 empty] | VV | 2 | 4 | True | 1 | ROZPOCET
53 | K | 423355315 | Montáž ztraceného bednění - spřažené desky Cetris | m2 | 51 |  | 0 | CS ÚRS 2025 02 |  | základní |  | 0 | 0.00368 | 0.18768 | 0 | 0 | 4 | K | 2 |  |  |  | ROZPOCET | 0 | 0 | 0 | 0 | 0 | 1 | 0 | 4 | -994512831
| PP |  | Bednění trámové a komorové konstrukce ztracené bednění- spřažené desky montáž ztraceného bednění z desek cementotřískových | [14 empty] | PP | 2
| Online PSC |  | https://podminky.urs.cz/item/CS_URS_2025_02/423355315 | [14 empty] | Online PSC | 2
| VV |  | bednění NK desky | [14 empty] | VV | 2 | 1 | True | 0 | ROZPOCET
| VV |  | "dle výkazu bednění" | [14 empty] | VV | 2 | 1 | True | 0 | ROZPOCET
| VV |  | "NK" 0,55*(5,20*3+10,10*2)+3,1*10,10 |  | 51 | [12 empty] | VV | 2 | 2 | True | 1 | ROZPOCET
54 | M | 59590737 | deska cementotřísková bez povrchové úpravy tl 12mm | m2 | 56.1 |  | 0 | CS ÚRS 2025 02 |  | základní |  | 0 | 0.017 | 0.9537 | 0 | 0 | 8 | M | 2 |  |  |  | ROZPOCET | 0 | 0 | 0 | 0 | 0 | 1 | 0 | 4 | 787707897
| PP |  | deska cementotřísková bez povrchové úpravy tl 12mm | [14 empty] | PP | 2
| VV |  | 51*1,1 "Přepočtené koeficientem množství |  | 56.1 | [12 empty] | VV | 2 | 2 | True | 1 | ROZPOCET
55 | K | 434121426 | Osazení ŽB schodišťových stupňů na desku drsných | m | 22.5 |  | 0 | CS ÚRS 2025 02 |  | základní |  | 0 | 0.03465 | 0.77963 | 0 | 0 | 4 | K | 2 |  |  |  | ROZPOCET | 0 | 0 | 0 | 0 | 0 | 1 | 0 | 4 | 553770134
| PP |  | Osazování schodišťových stupňů železobetonových s vyspárováním styčných spár, s provizorním dřevěným zábradlím a dočasným zakrytím stupnic prkny na desku, stupňů drsných | [14 empty] | PP | 2
| Online PSC |  | https://podminky.urs.cz/item/CS_URS_2025_02/434121426 | [14 empty] | Online PSC | 2
| VV |  | "Dle PD č.v. 2.003 Schodiště z prefa dílců 30*20*75cm, 30 ks" 0,75*30 |  | 22.5 | [12 empty] | VV | 2 | 2 | True | 1 | ROZPOCET
56 | M | R59373756 | stupeň schodišťový nosný ŽB 75x30x20cm | kus | 30 |  | 0 |  |  | základní |  | 0 | 0.09 | 2.7 | 0 | 0 | 8 | M | 2 |  |  |  | ROZPOCET | 0 | 0 | 0 | 0 | 0 | 1 | 0 | 4 | 1574441482
| PP |  | stupeň schodišťový nosný ŽB 75x30x20cm | [14 empty] | PP | 2
57 | K | 451315127 | Podkladní nebo výplňová vrstva z betonu C 25/30 tl do 150 mm | m2 | 113.875 |  | 0 | CS ÚRS 2025 02 |  | základní |  | 0 | 0.37175 | 42.333 | 0 | 0 | 4 | K | 2 |  |  |  | ROZPOCET | 0 | 0 | 0 | 0 | 0 | 1 | 0 | 4 | -1259527037
| PP |  | Podkladní a výplňové vrstvy z betonu prostého tloušťky do 150 mm, z betonu C 25/30 | [14 empty] | PP | 2
| Online PSC |  | https://podminky.urs.cz/item/CS_URS_2025_02/451315127 | [14 empty] | Online PSC | 2
| VV |  | Dle PD č.v. 2.003 bet. lože dlažby C25/30 XF3 | [14 empty] | VV | 2 | 1 | True | 0 | ROZPOCET
| VV |  | 113,875 |  | 113.875 | [12 empty] | VV | 2 | 2 | True | 0 | ROZPOCET
| VV |  | Součet |  | 113.875 | [12 empty] | VV | 2 | 4 | True | 1 | ROZPOCET
58 | K | 452471101 | Podkladní vrstva z modifikované malty cementové tl do 10 mm | m2 | 0.96 |  | 0 | CS ÚRS 2025 02 |  | základní |  | 0 | 0.02266 | 0.021754 | 0 | 0 | 4 | K | 2 |  |  |  | ROZPOCET | 0 | 0 | 0 | 0 | 0 | 1 | 0 | 4 | -1596889928
| PP |  | Podkladní a výplňová vrstva z modifikované malty cementové podkladní, tloušťky do 10 mm první vrstva | [14 empty] | PP | 2
| Online PSC |  | https://podminky.urs.cz/item/CS_URS_2025_02/452471101 | [14 empty] | Online PSC | 2
| VV |  | 20*0,24*0,20 |  | 0.96 | [12 empty] | VV | 2 | 2 | True | 0 | ROZPOCET
| VV |  | Součet |  | 0.96 | [12 empty] | VV | 2 | 4 | True | 1 | ROZPOCET
59 | K | 452471102 | Podkladní vrstva z modifikované malty cementové každých dalších 10 mm tl | m2 | 0.96 |  | 0 | CS ÚRS 2025 02 |  | základní |  | 0 | 0.02266 | 0.021754 | 0 | 0 | 4 | K | 2 |  |  |  | ROZPOCET | 0 | 0 | 0 | 0 | 0 | 1 | 0 | 4 | -580576221
| PP |  | Podkladní a výplňová vrstva z modifikované malty cementové podkladní, tloušťky do 10 mm každá další vrstva | [14 empty] | PP | 2
| Online PSC |  | https://podminky.urs.cz/item/CS_URS_2025_02/452471102 | [14 empty] | Online PSC | 2
| VV |  | další vrstva | [14 empty] | VV | 2 | 1 | True | 0 | ROZPOCET
| VV |  | 0,960 |  | 0.96 | [12 empty] | VV | 2 | 2 | True | 0 | ROZPOCET
| VV |  | Součet |  | 0.96 | [12 empty] | VV | 2 | 4 | True | 1 | ROZPOCET
60 | K | 457311114 | Vyrovnávací nebo spádový beton C 12/15 včetně úpravy povrchu | m3 | 11.226 |  | 0 | CS ÚRS 2025 02 |  | základní |  | 0 | 2.305 | 25.8762 | 0 | 0 | 4 | K | 2 |  |  |  | ROZPOCET | 0 | 0 | 0 | 0 | 0 | 1 | 0 | 4 | 1335471085
| PP |  | Vyrovnávací nebo spádový beton včetně úpravy povrchu C 12/15 | [14 empty] | PP | 2
| Online PSC |  | https://podminky.urs.cz/item/CS_URS_2025_02/457311114 | [14 empty] | Online PSC | 2
| VV |  | "dle PD č.v. 2.004 lůžko pod drenáží" 0,60*2*9,355 |  | 11.226 | [12 empty] | VV | 2 | 2 | True | 0 | ROZPOCET
| VV |  | Součet |  | 11.226 | [12 empty] | VV | 2 | 4 | True | 1 | ROZPOCET
61 | K | 457311117 | Vyrovnávací nebo spádový beton C 25/30 včetně úpravy povrchu | m3 | 1.925 |  | 0 | CS ÚRS 2025 02 |  | základní |  | 0 | 2.5059 | 4.8238 | 0 | 0 | 4 | K | 2 |  |  |  | ROZPOCET | 0 | 0 | 0 | 0 | 0 | 1 | 0 | 4 | 312902671
| PP |  | Vyrovnávací nebo spádový beton včetně úpravy povrchu C 25/30 | [14 empty] | PP | 2
| Online PSC |  | https://podminky.urs.cz/item/CS_URS_2025_02/457311117 | [14 empty] | Online PSC | 2
| VV |  | "dle příl. 2.003" | [14 empty] | VV | 2 | 1 | True | 0 | ROZPOCET
| VV |  | "podkl. beton schodiště" 7,00*1,10*0,25 |  | 1.925 | [12 empty] | VV | 2 | 2 | True | 0 | ROZPOCET
| VV |  | Součet |  | 1.925 | [12 empty] | VV | 2 | 4 | True | 1 | ROZPOCET
62 | K | 461310212 | Patka z betonu se zvýšenými nároky na prostředí C 25/30 | m3 | 4.032 |  | 0 | CS ÚRS 2025 02 |  | základní |  | 0 | 2.5068 | 10.1075 | 0 | 0 | 4 | K | 2 |  |  |  | ROZPOCET | 0 | 0 | 0 | 0 | 0 | 1 | 0 | 4 | 1181334294
| PP |  | Patka z betonu prostého do rýhy nebo do bednění s provedením dilatačních spár v osové vzdálenosti 2 m a jejich zalitím živičnou zálivkou z betonu se zvýšenými nároky na prostředí tř. C 25/30 | [14 empty] | PP | 2
| Online PSC |  | https://podminky.urs.cz/item/CS_URS_2025_02/461310212 | [14 empty] | Online PSC | 2
| VV |  | "dle PD bet. prah schodiště" 1,0*0,6*0,8 |  | 0.48 | [12 empty] | VV | 2 | 2 | True | 0 | ROZPOCET
| VV |  | "dle PD č.v. 2.003 , ukončovací bet. práh 400x800 mm C25/30 XF3" (4,3+2,8+1,5+1,5+0,5+0,5)*0,4*0,8 |  | 3.552 | [12 empty] | VV | 2 | 2 | True | 0 | ROZPOCET
| VV |  | Součet |  | 4.032 | [12 empty] | VV | 2 | 4 | True | 1 | ROZPOCET
63 | K | 465513157 | Dlažba svahu u opěr z upraveného lomového žulového kamene tl 200 mm do lože C 25/30 pl přes 10 m2 | M2 | 113.875 |  | 0 | CS ÚRS 2025 02 |  | základní |  | 0 | 1.0312 | 117.4279 | 0 | 0 | 4 | K | 2 |  |  |  | ROZPOCET | 0 | 0 | 0 | 0 | 0 | 1 | 0 | 4 | -652367621
| PP |  | Dlažba svahu u mostních opěr z upraveného lomového žulového kamene s vyspárováním maltou MC 25, šíře spáry 15 mm do betonového lože C 25/30 tloušťky 200 mm, plochy přes 10 m2 | [14 empty] | PP | 2
| Online PSC |  | https://podminky.urs.cz/item/CS_URS_2025_02/465513157 | [14 empty] | Online PSC | 2
| VV |  | "dle PD č.v. 2.004 podél křídel" (20,0+17,0+3,6+3,3)*1,25 |  | 54.875 | [12 empty] | VV | 2 | 2 | True | 0 | ROZPOCET
| VV |  | "dno" 11,00+30,00+18,00 |  | 59 | [12 empty] | VV | 2 | 2 | True | 0 | ROZPOCET
| VV |  | Součet |  | 113.875 | [12 empty] | VV | 2 | 4 | True | 1 | ROZPOCET
| D | 5 | Komunikace pozemní |  |  |  | 0 |  |  |  |  | 0 |  | 192.6061 |  | 318.66 | 1 | D | 1 |  |  |  | ROZPOCET | [6 empty] | 0
64 | K | 512531111 | Odstranění kolejového lože z kameniva po rozebrání koleje | m3 | 176.25 |  | 0 | CS ÚRS 2025 02 |  | základní |  | 0 | 0 | 0 | 1.808 | 318.66 | 4 | K | 2 |  |  |  | ROZPOCET | 0 | 0 | 0 | 0 | 0 | 1 | 0 | 4 | 1368292476
| PP |  | Odstranění kolejového lože s přehozením materiálu na vzdálenost do 3 m s naložením na dopravní prostředek z kameniva (drceného nebo štěrkopísku) po rozebrání koleje nebo kolejového rozvětvení | [14 empty] | PP | 2
| Online PSC |  | https://podminky.urs.cz/item/CS_URS_2025_02/512531111 | [14 empty] | Online PSC | 2
| VV |  | "odstranění štěrk. lože v rozsahu ZKPP" (5*12,0)+(4,5*12,5)+(5*12,0) |  | 176.25 | [12 empty] | VV | 2 | 2 | True | 0 | ROZPOCET
| VV |  | Součet |  | 176.25 | [12 empty] | VV | 2 | 4 | True | 1 | ROZPOCET
65 | K | 511501111 | Konstrukční vrstva tělesa železničního spodku ze štěrkodrti | m3 | 93.336 |  | 0 | CS ÚRS 2025 02 |  | základní |  | 0 | 1.964 | 183.3119 | 0 | 0 | 4 | K | 2 |  |  |  | ROZPOCET | 0 | 0 | 0 | 0 | 0 | 1 | 0 | 4 | 1807092738
| PP |  | Podkladní konstrukční vrstvy pro kolej jakékoliv tloušťky a šířky pruhu s dodáním hmot ze štěrkodrti | [14 empty] | PP | 2
| Online PSC |  | https://podminky.urs.cz/item/CS_URS_2025_02/511501111 | [14 empty] | Online PSC | 2
| VV |  | "Dle PD č.v. 2.003, 004" | [14 empty] | VV | 2 | 1 | True | 0 | ROZPOCET
| VV |  | "konstrukce ZKPP" 11,50*10,00*0,30*2 |  | 69 | [12 empty] | VV | 2 | 2 | True | 0 | ROZPOCET
| VV |  | "Dle PD č.v. 2.004, 005, drenážní vrstva, kamenná rovnanina" 1,30*9,36*2 |  | 24.336 | [12 empty] | VV | 2 | 2 | True | 0 | ROZPOCET
| VV |  | Součet |  | 93.336 | [12 empty] | VV | 2 | 4 | True | 1 | ROZPOCET
66 | K | 511501122 | Konstrukční vrstva tělesa železničního spodku z upravené zeminy cementem tl 420 mm | m2 | 230 |  | 0 | CS ÚRS 2025 02 |  | základní |  | 0 | 0.03717 | 8.5491 | 0 | 0 | 4 | K | 2 |  |  |  | ROZPOCET | 0 | 0 | 0 | 0 | 0 | 1 | 0 | 4 | -2072910885
| PP |  | Podkladní konstrukční vrstvy pro kolej vrstva z upravené zeminy cementem, tloušťka vrstvy po zhutnění 420 mm | [14 empty] | PP | 2
| Online PSC |  | https://podminky.urs.cz/item/CS_URS_2025_02/511501122 | [14 empty] | Online PSC | 2
| VV |  | "dle PD č.v. 2.004,005 ZKPP stabilizace cementem" 11,50*10,00*2 |  | 230 | [12 empty] | VV | 2 | 2 | True | 0 | ROZPOCET
| VV |  | Součet |  | 230 | [12 empty] | VV | 2 | 4 | True | 1 | ROZPOCET
67 | K | 511501121 | Konstrukční vrstva tělesa železničního spodku z upravené zeminy cementem tl 300 mm | m2 | 28.065 |  | 0 | CS ÚRS 2025 02 |  | základní |  | 0 | 0.02655 | 0.74513 | 0 | 0 | 4 | K | 2 |  |  |  | ROZPOCET | 0 | 0 | 0 | 0 | 0 | 1 | 0 | 4 | 1969849434
| PP |  | Podkladní konstrukční vrstvy pro kolej vrstva z upravené zeminy cementem, tloušťka vrstvy po zhutnění 300 mm | [14 empty] | PP | 2
| Online PSC |  | https://podminky.urs.cz/item/CS_URS_2025_02/511501121 | [14 empty] | Online PSC | 2
| VV |  | "Dle PD č.v. 2.003,004 stabilizace pod drenáží" 1,5*2*9,355 |  | 28.065 | [12 empty] | VV | 2 | 2 | True | 0 | ROZPOCET
| VV |  | Součet |  | 28.065 | [12 empty] | VV | 2 | 4 | True | 1 | ROZPOCET
| D | 6 | Úpravy povrchů, podlahy a osazování výplní |  |  |  | 0 |  |  |  |  | 0 |  | 16.9867 |  | 0 | 1 | D | 1 |  |  |  | ROZPOCET | [6 empty] | 0
68 | K | 628613611 | Žárové zinkování ponorem dílů ocelových konstrukcí mostů hmotnosti do 100 kg | kg | 685.8 |  | 0 | CS ÚRS 2025 02 |  | základní |  | 0 | 0.00014 | 0.096012 | 0 | 0 | 4 | K | 2 |  |  |  | ROZPOCET | 0 | 0 | 0 | 0 | 0 | 1 | 0 | 4 | 972042716
| PP |  | Žárové zinkování ponorem dílů ocelových konstrukcí mostů hmotnosti dílců do 100 kg | [14 empty] | PP | 2
| Online PSC |  | https://podminky.urs.cz/item/CS_URS_2025_02/628613611 | [14 empty] | Online PSC | 2
| VV |  | "PKO zábradlí "685,800 |  | 685.8 | [12 empty] | VV | 2 | 2 | True | 1 | ROZPOCET
69 | K | 629992111 | Zatmelení spar mezi mostními prefabrikáty š do 10 mm PUR tmelem včetně výplně PUR pěnou | m | 20.8 |  | 0 | CS ÚRS 2025 02 |  | základní |  | 0 | 0.00021 | 0.004368 | 0 | 0 | 4 | K | 2 |  |  |  | ROZPOCET | 0 | 0 | 0 | 0 | 0 | 1 | 0 | 4 | 123157533
| PP |  | Zatmelení styčných spar mezi mostními prefabrikáty a konstrukcemi trvale pružným polyuretanovým tmelem včetně vyčištění spar, provedení penetračního nátěru a vyplnění spar pěnou pro spáry šířky do 10 mm | [14 empty] | PP | 2
| Online PSC |  | https://podminky.urs.cz/item/CS_URS_2025_02/629992111 | [14 empty] | Online PSC | 2
| VV |  | zatmelení spáry ( přichycení izolace lištou ) | [14 empty] | VV | 2 | 1 | True | 0 | ROZPOCET
| VV |  | 20,80 |  | 20.8 | [12 empty] | VV | 2 | 2 | True | 0 | ROZPOCET
| VV |  | Součet |  | 20.8 | [12 empty] | VV | 2 | 4 | True | 1 | ROZPOCET
70 | K | 631311214 | Mazanina tl přes 50 do 80 mm z betonu prostého se zvýšenými nároky na prostředí tř. C 25/30 | m3 | 6.645 |  | 0 | CS ÚRS 2025 02 |  | základní |  | 0 | 2.5019 | 16.6249 | 0 | 0 | 4 | K | 2 |  |  |  | ROZPOCET | 0 | 0 | 0 | 0 | 0 | 1 | 0 | 4 | -600164394
| PP |  | Mazanina z betonu prostého se zvýšenými nároky na prostředí tl. přes 50 do 80 mm tř. C 25/30 | [14 empty] | PP | 2
| Online PSC |  | https://podminky.urs.cz/item/CS_URS_2025_02/631311214 | [14 empty] | Online PSC | 2
| VV |  | Dle PD č.v. 2003, S1 tvrdá ochrana bet. destka C25/30 XC2, XF1, výzt pr. 4 mm, 100x100 | [14 empty] | VV | 2 | 1 | True | 0 | ROZPOCET
| VV |  | (55+25+22,75+8,0)*0,06 |  | 6.645 | [12 empty] | VV | 2 | 2 | True | 0 | ROZPOCET
| VV |  | Součet |  | 6.645 | [12 empty] | VV | 2 | 4 | True | 1 | ROZPOCET
71 | K | 631319171 | Příplatek k mazanině tl přes 50 do 80 mm za stržení povrchu spodní vrstvy před vložením výztuže | m3 | 6.645 |  | 0 | CS ÚRS 2025 02 |  | základní |  | 0 | 0 | 0 | 0 | 0 | 4 | K | 2 |  |  |  | ROZPOCET | 0 | 0 | 0 | 0 | 0 | 1 | 0 | 4 | 1312949022
| PP |  | Příplatek k cenám mazanin za stržení povrchu spodní vrstvy mazaniny latí před vložením výztuže nebo pletiva pro tl. obou vrstev mazaniny přes 50 do 80 mm | [14 empty] | PP | 2
| Online PSC |  | https://podminky.urs.cz/item/CS_URS_2025_02/631319171 | [14 empty] | Online PSC | 2
72 | K | 631362021 | Výztuž mazanin svařovanými sítěmi Kari | t | 0.246 |  | 0 | CS ÚRS 2025 02 |  | základní |  | 0 | 1.0628 | 0.26144 | 0 | 0 | 4 | K | 2 |  |  |  | ROZPOCET | 0 | 0 | 0 | 0 | 0 | 1 | 0 | 4 | -533101424
| PP |  | Výztuž mazanin ze svařovaných sítí z drátů typu KARI | [14 empty] | PP | 2
| Online PSC |  | https://podminky.urs.cz/item/CS_URS_2025_02/631362021 | [14 empty] | Online PSC | 2
| VV |  | "výztuž kari sítí 4/100/100 (2,02 kg/m2) | [14 empty] | VV | 2 | 1 | True | 0 | ROZPOCET
| VV |  | (55+25+22,75+8,0)*2,02*1,10/1000,00 |  | 0.246 | [12 empty] | VV | 2 | 2 | True | 1 | ROZPOCET
| D | 8 | Trubní vedení |  |  |  | 0 |  |  |  |  | 0 |  | 0.14196 |  | 0 | 1 | D | 1 |  |  |  | ROZPOCET | [6 empty] | 0
73 | K | 871228111 | Kladení drenážního potrubí z tvrdého PVC průměru přes 90 do 150 mm | m | 24.15 |  | 0 | CS ÚRS 2025 02 |  | základní |  | 0 | 0 | 0 | 0 | 0 | 4 | K | 2 |  |  |  | ROZPOCET | 0 | 0 | 0 | 0 | 0 | 1 | 0 | 4 | -1654085515
| PP |  | Kladení drenážního potrubí z plastických hmot do připravené rýhy z tvrdého PVC, průměru přes 90 do 150 mm | [14 empty] | PP | 2
| Online PSC |  | https://podminky.urs.cz/item/CS_URS_2025_02/871228111 | [14 empty] | Online PSC | 2
| VV |  | "drenážní potrubí" (11,50+11,50)*1,05 |  | 24.15 | [12 empty] | VV | 2 | 2 | True | 0 | ROZPOCET
| VV |  | Součet |  | 24.15 | [12 empty] | VV | 2 | 4 | True | 1 | ROZPOCET
74 | M | 18615208 | trubka drenážní korugovaná PP SN 8 perforace 220° pro liniové stavby DN 150 | m | 24.392 |  | 0 | CS ÚRS 2025 02 |  | základní |  | 0 | 0.00582 | 0.14196 | 0 | 0 | 8 | M | 2 |  |  |  | ROZPOCET | 0 | 0 | 0 | 0 | 0 | 1 | 0 | 4 | -613918416
| PP |  | trubka drenážní korugovaná PP SN 8 perforace 220° pro liniové stavby DN 150 | [14 empty] | PP | 2
| VV |  | 24,15*1,01 "Přepočtené koeficientem množství |  | 24.392 | [12 empty] | VV | 2 | 2 | True | 1 | ROZPOCET
| D | 9 | Ostatní konstrukce a práce, bourání |  |  |  | 0 |  |  |  |  | 0 |  | 26.3825 |  | 148.8646 | 1 | D | 1 |  |  |  | ROZPOCET | [6 empty] | 0
75 | K | 911121211 | Výroba ocelového zábradlí při opravách mostů | m | 33.5 |  | 0 | CS ÚRS 2025 02 |  | základní |  | 0 | 0.00117 | 0.039195 | 0 | 0 | 4 | K | 2 |  |  |  | ROZPOCET | 0 | 0 | 0 | 0 | 0 | 1 | 0 | 4 | -2009538824
| PP |  | Oprava ocelového zábradlí svařovaného nebo šroubovaného výroba | [14 empty] | PP | 2
| Online PSC |  | https://podminky.urs.cz/item/CS_URS_2025_02/911121211 | [14 empty] | Online PSC | 2
76 | M | 13431000 | úhelník ocelový rovnostranný jakost S235JR (11 375) 70x70x8mm | t | 0.187 |  | 0 | CS ÚRS 2025 02 |  | základní |  | 0 | 1 | 0.187 | 0 | 0 | 8 | M | 2 |  |  |  | ROZPOCET | 0 | 0 | 0 | 0 | 0 | 1 | 0 | 4 | -191318290
| PP |  | úhelník ocelový rovnostranný jakost S235JR (11 375) 70x70x8mm | [14 empty] | PP | 2
| VV |  | "1.1"12,0*1,070*0,00838*1,05 |  | 0.113 | [12 empty] | VV | 2 | 2 | True | 0 | ROZPOCET
| VV |  | "1.2"8,0*1,050*0,00838*1,05 |  | 0.074 | [12 empty] | VV | 2 | 2 | True | 0 | ROZPOCET
| VV |  | Součet |  | 0.187 | [12 empty] | VV | 2 | 4 | True | 1 | ROZPOCET
77 | M | 13011066 | úhelník ocelový rovnostranný jakost S235JR (11 375) 60x60x5mm | t | 0.139 |  | 0 | CS ÚRS 2025 02 |  | základní |  | 0 | 1 | 0.139 | 0 | 0 | 8 | M | 2 |  |  |  | ROZPOCET | 0 | 0 | 0 | 0 | 0 | 1 | 0 | 4 | -1910942520
| PP |  | úhelník ocelový rovnostranný jakost S235JR (11 375) 60x60x5mm | [14 empty] | PP | 2
| VV |  | "2.2"4,0*4,35*0,00475*1,05 |  | 0.087 | [12 empty] | VV | 2 | 2 | True | 0 | ROZPOCET
| VV |  | "2.3"2,0*5,20*0,00475*1,05 |  | 0.052 | [12 empty] | VV | 2 | 2 | True | 0 | ROZPOCET
| VV |  | Součet |  | 0.139 | [12 empty] | VV | 2 | 4 | True | 1 | ROZPOCET
78 | M | 13010420 | úhelník ocelový rovnostranný jakost S235JR (11 375) 50x50x5mm | t | 0.22 |  | 0 | CS ÚRS 2025 02 |  | základní |  | 0 | 1 | 0.22 | 0 | 0 | 8 | M | 2 |  |  |  | ROZPOCET | 0 | 0 | 0 | 0 | 0 | 1 | 0 | 4 | 1650808481
| PP |  | úhelník ocelový rovnostranný jakost S235JR (11 375) 50x50x5mm | [14 empty] | PP | 2
| VV |  | "2.1"8,0*4,35*0,00377*1,05 |  | 0.138 | [12 empty] | VV | 2 | 2 | True | 0 | ROZPOCET
| VV |  | "3.1"4,0*5,20*0,00377*1,05 |  | 0.082 | [12 empty] | VV | 2 | 2 | True | 0 | ROZPOCET
| VV |  | Součet |  | 0.22 | [12 empty] | VV | 2 | 4 | True | 1 | ROZPOCET
79 | M | 13522530_R | ocel široká jakost S235JR 240x20mm | t | 0.15 |  | 0 |  |  | základní |  | 0 | 1 | 0.15 | 0 | 0 | 8 | M | 2 |  |  |  | ROZPOCET | 0 | 0 | 0 | 0 | 0 | 1 | 0 | 4 | -78582767
| PP |  | ocel široká jakost S235JR 240x20mm | [14 empty] | PP | 2
| VV |  | patní plechy | [14 empty] | VV | 2 | 1 | True | 0 | ROZPOCET
| VV |  | 20,0*0,00750 |  | 0.15 | [12 empty] | VV | 2 | 2 | True | 0 | ROZPOCET
| VV |  | Součet |  | 0.15 | [12 empty] | VV | 2 | 4 | True | 1 | ROZPOCET
80 | M | 15619210_R | pvc krytka matice M 16 | kus | 80 |  | 0 |  |  | základní |  | 0 | 0 | 0 | 0 | 0 | 8 | M | 2 |  |  |  | ROZPOCET | 0 | 0 | 0 | 0 | 0 | 1 | 0 | 4 | 1491149011
| PP |  | pvc krytka matice M 16 | [14 empty] | PP | 2
| VV |  | krytka matice | [14 empty] | VV | 2 | 1 | True | 0 | ROZPOCET
| VV |  | 20,0*4 |  | 80 | [12 empty] | VV | 2 | 2 | True | 0 | ROZPOCET
| VV |  | Součet |  | 80 | [12 empty] | VV | 2 | 4 | True | 1 | ROZPOCET
81 | K | 911121311 | Montáž ocelového zábradlí při opravách mostů | m | 33.5 |  | 0 | CS ÚRS 2025 02 |  | základní |  | 0 | 0.00058 | 0.01943 | 0 | 0 | 16 | K | 2 |  |  |  | ROZPOCET | 0 | 0 | 0 | 0 | 0 | 1 | 0 | 16 | 1862149448
| PP |  | Oprava ocelového zábradlí svařovaného nebo šroubovaného montáž | [14 empty] | PP | 2
| Online PSC |  | https://podminky.urs.cz/item/CS_URS_2025_02/911121311 | [14 empty] | Online PSC | 2
| VV |  | 33,50 |  | 33.5 | [12 empty] | VV | 2 | 2 | True | 0 | ROZPOCET
| VV |  | Součet |  | 33.5 | [12 empty] | VV | 2 | 4 | True | 1 | ROZPOCET
82 | K | 916231213 | Osazení chodníkového obrubníku betonového stojatého s boční opěrou do lože z betonu prostého | m | 85.375 |  | 0 | CS ÚRS 2025 02 |  | základní |  | 0 | 0.14042 | 11.9884 | 0 | 0 | 4 | K | 2 |  |  |  | ROZPOCET | 0 | 0 | 0 | 0 | 0 | 1 | 0 | 4 | 777636326
| PP |  | Osazení chodníkového obrubníku betonového se zřízením lože, s vyplněním a zatřením spár cementovou maltou stojatého s boční opěrou z betonu prostého, do lože z betonu prostého | [14 empty] | PP | 2
| Online PSC |  | https://podminky.urs.cz/item/CS_URS_2025_02/916231213 | [14 empty] | Online PSC | 2
| VV |  | "dle PD obruba dlažby " (11,0+11,0+14,6+18,5)*1,25 |  | 68.875 | [12 empty] | VV | 2 | 2 | True | 0 | ROZPOCET
| VV |  | "obruba schodiště" 6,6*1,25*2 |  | 16.5 | [12 empty] | VV | 2 | 2 | True | 0 | ROZPOCET
| VV |  | Součet |  | 85.375 | [12 empty] | VV | 2 | 4 | True | 1 | ROZPOCET
83 | M | 59217072 | obrubník silniční betonový 1000x100x250mm | m | 89.644 |  | 0 | CS ÚRS 2025 02 |  | základní |  | 0 | 0.056 | 5.0201 | 0 | 0 | 8 | M | 2 |  |  |  | ROZPOCET | 0 | 0 | 0 | 0 | 0 | 1 | 0 | 4 | 1293105416
| PP |  | obrubník silniční betonový 1000x100x250mm | [14 empty] | PP | 2
| VV |  | 85,375*1,05 "Přepočtené koeficientem množství |  | 89.644 | [12 empty] | VV | 2 | 2 | True | 1 | ROZPOCET
84 | K | 943211111 | Montáž lešení prostorového rámového lehkého s podlahami zatížení do 200 kg/m2 v do 10 m | m3 | 120.153 |  | 0 | CS ÚRS 2025 02 |  | základní |  | 0 | 0 | 0 | 0 | 0 | 4 | K | 2 |  |  |  | ROZPOCET | 0 | 0 | 0 | 0 | 0 | 1 | 0 | 4 | 556607447
| PP |  | Lešení prostorové rámové lehké pracovní s podlahami s provozním zatížením tř. 3 do 200 kg/m2 výšky do 10 m montáž | [14 empty] | PP | 2
| Online PSC |  | https://podminky.urs.cz/item/CS_URS_2025_02/943211111 | [14 empty] | Online PSC | 2
| VV |  | 16,55*3,63*1*2 |  | 120.153 | [12 empty] | VV | 2 | 2 | True | 0 | ROZPOCET
| VV |  | Součet |  | 120.153 | [12 empty] | VV | 2 | 4 | True | 1 | ROZPOCET
85 | K | 943211211 | Příplatek k lešení prostorovému rámovému lehkému s podlahami do 200 kg/m2 v do 10 m za každý den použití | m3 | 3604.59 |  | 0 | CS ÚRS 2025 02 |  | základní |  | 0 | 0 | 0 | 0 | 0 | 4 | K | 2 |  |  |  | ROZPOCET | 0 | 0 | 0 | 0 | 0 | 1 | 0 | 4 | -524127043
| PP |  | Lešení prostorové rámové lehké pracovní s podlahami s provozním zatížením tř. 3 do 200 kg/m2 výšky do 10 m příplatek k ceně za každý den použití | [14 empty] | PP | 2
| Online PSC |  | https://podminky.urs.cz/item/CS_URS_2025_02/943211211 | [14 empty] | Online PSC | 2
| VV |  | 120,153*30 |  | 3604.59 | [12 empty] | VV | 2 | 2 | True | 1 | ROZPOCET
86 | K | 943211811 | Demontáž lešení prostorového rámového lehkého s podlahami zatížení do 200 kg/m2 v do 10 m | m3 | 120.153 |  | 0 | CS ÚRS 2025 02 |  | základní |  | 0 | 0 | 0 | 0 | 0 | 4 | K | 2 |  |  |  | ROZPOCET | 0 | 0 | 0 | 0 | 0 | 1 | 0 | 4 | -112902031
| PP |  | Lešení prostorové rámové lehké pracovní s podlahami s provozním zatížením tř. 3 do 200 kg/m2 výšky do 10 m demontáž | [14 empty] | PP | 2
| Online PSC |  | https://podminky.urs.cz/item/CS_URS_2025_02/943211811 | [14 empty] | Online PSC | 2
| VV |  | 120,153 |  | 120.153 | [12 empty] | VV | 2 | 2 | True | 1 | ROZPOCET
87 | K | 948411111 | Zřízení podpěrné skruže dočasné kovové z věží výšky do 10 m | m3 | 92.295 |  | 0 | CS ÚRS 2025 02 |  | základní |  | 0 | 0.00088 | 0.08122 | 0 | 0 | 4 | K | 2 |  |  |  | ROZPOCET | 0 | 0 | 0 | 0 | 0 | 1 | 0 | 4 | 781478764
| PP |  | Podpěrné skruže a podpěry dočasné kovové zřízení skruží z věží výšky do 10 m | [14 empty] | PP | 2
| Online PSC |  | https://podminky.urs.cz/item/CS_URS_2025_02/948411111 | [14 empty] | Online PSC | 2
| VV |  | "podpěrné skruže pro provedení NK"10,255*3,0*3 |  | 92.295 | [12 empty] | VV | 2 | 2 | True | 1 | ROZPOCET
88 | K | 948411211 | Odstranění podpěrné skruže dočasné kovové z věží výšky do 10 m | m3 | 92.295 |  | 0 | CS ÚRS 2025 02 |  | základní |  | 0 | 0 | 0 | 0 | 0 | 4 | K | 2 |  |  |  | ROZPOCET | 0 | 0 | 0 | 0 | 0 | 1 | 0 | 4 | -793023213
| PP |  | Podpěrné skruže a podpěry dočasné kovové odstranění skruží z věží výšky do 10 m | [14 empty] | PP | 2
| Online PSC |  | https://podminky.urs.cz/item/CS_URS_2025_02/948411211 | [14 empty] | Online PSC | 2
89 | K | 977211114 | Řezání stěnovou pilou betonových nebo ŽB kcí s výztuží průměru do 16 mm hl přes 420 do 520 mm | m | 35.2 |  | 0 | CS ÚRS 2025 02 |  | základní |  | 0 | 0.00042 | 0.014784 | 0 | 0 | 4 | K | 2 |  |  |  | ROZPOCET | 0 | 0 | 0 | 0 | 0 | 1 | 0 | 4 | 2039984243
| PP |  | Řezání konstrukcí stěnovou pilou betonových nebo železobetonových průměru řezané výztuže do 16 mm hloubka řezu přes 420 do 520 mm | [14 empty] | PP | 2
| Online PSC |  | https://podminky.urs.cz/item/CS_URS_2025_02/977211114 | [14 empty] | Online PSC | 2
| VV |  | "dle PD, zarovnání plochy stávajících opěr, v celé tloušťce" 8,80*2*2 |  | 35.2 | [12 empty] | VV | 2 | 2 | True | 0 | ROZPOCET
| VV |  | Součet |  | 35.2 | [12 empty] | VV | 2 | 4 | True | 1 | ROZPOCET
90 | K | 931994142 | Těsnění dilatační spáry betonové konstrukce polyuretanovým tmelem do pl 4,0 cm2 | m | 51.44 |  | 0 | CS ÚRS 2025 02 |  | základní |  | 0 | 0.00017 | 0.0087448 | 0 | 0 | 4 | K | 2 |  |  |  | ROZPOCET | 0 | 0 | 0 | 0 | 0 | 1 | 0 | 4 | -674481106
| PP |  | Těsnění spáry betonové konstrukce pásy, profily, tmely tmelem polyuretanovým spáry dilatační do 4,0 cm2 | [14 empty] | PP | 2
| Online PSC |  | https://podminky.urs.cz/item/CS_URS_2025_02/931994142 | [14 empty] | Online PSC | 2
| VV |  | "ochrana dil. spáry" 9,95*4+5,20*2+0,31*4 |  | 51.44 | [12 empty] | VV | 2 | 2 | True | 0 | ROZPOCET
| VV |  | Součet |  | 51.44 | [12 empty] | VV | 2 | 4 | True | 1 | ROZPOCET
91 | K | 711141821 | Odstranění izolace proti vodě, vlhkosti a plynům z pásů NAIP přitavených dvouvrstvých z plochy vodorovné | m2 | 72 |  | 0 | CS ÚRS 2025 02 |  | základní |  | 0 | 0 | 0 | 0.011 | 0.792 | 4 | K | 2 |  |  |  | ROZPOCET | 0 | 0 | 0 | 0 | 0 | 1 | 0 | 4 | -220355646
| PP |  | Odstranění izolace proti vodě, vlhkosti a plynům z přitavených pásů NAIP z plochy vodorovné V dvouvrstvé | [14 empty] | PP | 2
| Online PSC |  | https://podminky.urs.cz/item/CS_URS_2025_02/711141821 | [14 empty] | Online PSC | 2
| VV |  | "Dle PD č.v. 002" 8*9,0 |  | 72 | [12 empty] | VV | 2 | 2 | True | 0 | ROZPOCET
| VV |  | Součet |  | 72 | [12 empty] | VV | 2 | 4 | True | 1 | ROZPOCET
92 | K | 961021112 | Bourání mostních základů z kamene | m3 | 22.4 |  | 0 | CS ÚRS 2025 02 |  | základní |  | 0 | 0.12 | 2.688 | 2.49 | 55.776 | 4 | K | 2 |  |  |  | ROZPOCET | 0 | 0 | 0 | 0 | 0 | 1 | 0 | 4 | -1796890830
| PP |  | Bourání mostních konstrukcí základů z kamene nebo cihel | [14 empty] | PP | 2
| Online PSC |  | https://podminky.urs.cz/item/CS_URS_2025_02/961021112 | [14 empty] | Online PSC | 2
| VV |  | "Dle PD č.v. 002 kam. rovnanina v rubu opěr" 2*0,8*1,5*8,6 |  | 20.64 | [12 empty] | VV | 2 | 2 | True | 0 | ROZPOCET
| VV |  | "Dle PD č.v. 2.602 odbourání kam obkladu opěr" 8,80*0,50*0,20*2 |  | 1.76 | [12 empty] | VV | 2 | 2 | True | 0 | ROZPOCET
| VV |  | Součet |  | 22.4 | [12 empty] | VV | 2 | 4 | True | 1 | ROZPOCET
93 | K | 963051111 | Bourání mostní nosné konstrukce z ŽB | M3 | 35.923 |  | 0 | CS ÚRS 2025 02 |  | základní |  | 0 | 0.12171 | 4.3722 | 2.4 | 86.2152 | 4 | K | 2 |  |  |  | ROZPOCET | 0 | 0 | 0 | 0 | 0 | 1 | 0 | 4 | 1237064424
| PP |  | Bourání mostních konstrukcí nosných konstrukcí ze železového betonu | [14 empty] | PP | 2
| Online PSC |  | https://podminky.urs.cz/item/CS_URS_2025_02/963051111 | [14 empty] | Online PSC | 2
| VV |  | "Dle PD č.v. 2.602 stáv.římsy" (12,42+11,84)*0,45*0,25 |  | 2.729 | [12 empty] | VV | 2 | 2 | True | 0 | ROZPOCET
| VV |  | "NK deska" 3,70*0,35*8,80 |  | 11.396 | [12 empty] | VV | 2 | 2 | True | 0 | ROZPOCET
| VV |  | "nadbetonávka NK" (12,42+11,84)*0,50*0,23 |  | 2.79 | [12 empty] | VV | 2 | 2 | True | 0 | ROZPOCET
| VV |  | "ÚP + opěry" (0,40+2,0)*0,50*0,90*8,8*2 |  | 19.008 | [12 empty] | VV | 2 | 2 | True | 0 | ROZPOCET
| VV |  | Součet |  | 35.923 | [12 empty] | VV | 2 | 4 | True | 1 | ROZPOCET
94 | K | 963071112 | Demontáž ocelových prvků mostů šroubovaných nebo svařovaných přes 100 kg | kg | 1579.392 |  | 0 | CS ÚRS 2025 02 |  | základní |  | 0 | 0 | 0 | 0.001 | 1.5794 | 4 | K | 2 |  |  |  | ROZPOCET | 0 | 0 | 0 | 0 | 0 | 1 | 0 | 4 | -1828205461
| PP |  | Demontáž ocelových prvků mostních konstrukcí ztužidel, sedel pro centrické uložení mostnic, stoliček, diagonál, svislic, styčníkových plechů, chodníkových konzol, podlahových nosníků, kabelových žlabů a ostatních drobných prvků šroubovaných nebo svařovaných, hmotnosti přes 100 kg | [14 empty] | PP | 2
| Online PSC |  | https://podminky.urs.cz/item/CS_URS_2025_02/963071112 | [14 empty] | Online PSC | 2
| VV |  | "Dle PD č.v. 2.602, odstranění 12*IPN 240" 3,6*12*36,56 |  | 1579.392 | [12 empty] | VV | 2 | 2 | True | 0 | ROZPOCET
| VV |  | Součet |  | 1579.392 | [12 empty] | VV | 2 | 4 | True | 1 | ROZPOCET
95 | K | 966075141 | Odstranění kovového zábradlí vcelku | m | 24.5 |  | 0 | CS ÚRS 2025 02 |  | základní |  | 0 | 8e-05 | 0.00196 | 0.018 | 0.441 | 4 | K | 2 |  |  |  | ROZPOCET | 0 | 0 | 0 | 0 | 0 | 1 | 0 | 4 | 216316479
| PP |  | Odstranění různých konstrukcí na mostech kovového zábradlí vcelku | [14 empty] | PP | 2
| Online PSC |  | https://podminky.urs.cz/item/CS_URS_2025_02/966075141 | [14 empty] | Online PSC | 2
| VV |  | dle PD č-b 2.602 | [14 empty] | VV | 2 | 1 | True | 0 | ROZPOCET
| VV |  | "demontáž zábradlí" 12,50+12,00 |  | 24.5 | [12 empty] | VV | 2 | 2 | True | 0 | ROZPOCET
| VV |  | Součet |  | 24.5 | [12 empty] | VV | 2 | 4 | True | 1 | ROZPOCET
96 | K | 985121122 | Tryskání degradovaného betonu stěn a rubu kleneb vodou pod tlakem přes 300 do 1250 barů | m2 | 41.2 |  | 0 | CS ÚRS 2025 02 |  | základní |  | 0 | 0 | 0 | 0.07 | 2.884 | 4 | K | 2 |  |  |  | ROZPOCET | 0 | 0 | 0 | 0 | 0 | 1 | 0 | 4 | 1757135545
| PP |  | Tryskání degradovaného betonu stěn, rubu kleneb a podlah vodou pod tlakem přes 300 do 1 250 barů | [14 empty] | PP | 2
| Online PSC |  | https://podminky.urs.cz/item/CS_URS_2025_02/985121122 | [14 empty] | Online PSC | 2
| VV |  | "dle PD č.v.1.001,2.003 otryskání povrchu vysokotlakým paprskem pro spárování" 41,20 |  | 41.2 | [12 empty] | VV | 2 | 2 | True | 0 | ROZPOCET
| VV |  | Součet |  | 41.2 | [12 empty] | VV | 2 | 4 | True | 1 | ROZPOCET
97 | K | 985132111 | Očištění ploch líce kleneb a podhledů tlakovou vodou | m2 | 41.2 |  | 0 | CS ÚRS 2025 02 |  | základní |  | 0 | 0 | 0 | 0 | 0 | 4 | K | 2 |  |  |  | ROZPOCET | 0 | 0 | 0 | 0 | 0 | 1 | 0 | 4 | -477334936
| PP |  | Očištění ploch líce kleneb a podhledů tlakovou vodou | [14 empty] | PP | 2
| Online PSC |  | https://podminky.urs.cz/item/CS_URS_2025_02/985132111 | [14 empty] | Online PSC | 2
| VV |  | "dle PD č.v. 2.003 po přespárování" 41,20 |  | 41.2 | [12 empty] | VV | 2 | 2 | True | 0 | ROZPOCET
| VV |  | Součet |  | 41.2 | [12 empty] | VV | 2 | 4 | True | 1 | ROZPOCET
98 | K | 985142112 | Vysekání spojovací hmoty ze spár zdiva hl do 40 mm dl přes 6 do 12 m/m2 | m2 | 41.2 |  | 0 | CS ÚRS 2025 02 |  | základní |  | 0 | 0 | 0 | 0.0233 | 0.95996 | 4 | K | 2 |  |  |  | ROZPOCET | 0 | 0 | 0 | 0 | 0 | 1 | 0 | 4 | -1223545449
| PP |  | Vysekání spojovací hmoty ze spár zdiva včetně vyčištění hloubky spáry do 40 mm délky spáry na 1 m2 upravované plochy přes 6 do 12 m | [14 empty] | PP | 2
| Online PSC |  | https://podminky.urs.cz/item/CS_URS_2025_02/985142112 | [14 empty] | Online PSC | 2
99 | K | 985231112 | Spárování zdiva aktivovanou maltou spára hl do 40 mm dl přes 6 do 12 m/m2 | m2 | 41.2 |  | 0 | CS ÚRS 2025 02 |  | základní |  | 0 | 0.02324 | 0.95749 | 0 | 0 | 4 | K | 2 |  |  |  | ROZPOCET | 0 | 0 | 0 | 0 | 0 | 1 | 0 | 4 | 1036183018
| PP |  | Spárování zdiva hloubky do 40 mm aktivovanou maltou délky spáry na 1 m2 upravované plochy přes 6 do 12 m | [14 empty] | PP | 2
| Online PSC |  | https://podminky.urs.cz/item/CS_URS_2025_02/985231112 | [14 empty] | Online PSC | 2
| VV |  | "Dle PD č.v. 2.003, 004 sanace I (opěry + vidit. křídla)" 2,00*8,80*2+3,00*0,50*4 |  | 41.2 | [12 empty] | VV | 2 | 2 | True | 0 | ROZPOCET
| VV |  | Součet |  | 41.2 | [12 empty] | VV | 2 | 4 | True | 1 | ROZPOCET
100 | K | 985233121 | Úprava spár po spárování zdiva uhlazením spára dl přes 6 do 12 m/m2 | m2 | 41.2 |  | 0 | CS ÚRS 2025 02 |  | základní |  | 0 | 0 | 0 | 0 | 0 | 4 | K | 2 |  |  |  | ROZPOCET | 0 | 0 | 0 | 0 | 0 | 1 | 0 | 4 | 1725471494
| PP |  | Úprava spár po spárování zdiva kamenného nebo cihelného délky spáry na 1 m2 upravované plochy přes 6 do 12 m uhlazením | [14 empty] | PP | 2
| Online PSC |  | https://podminky.urs.cz/item/CS_URS_2025_02/985233121 | [14 empty] | Online PSC | 2
101 | K | 985331215 | Dodatečné vlepování betonářské výztuže D 16 mm do chemické malty včetně vyvrtání otvoru | m | 217 |  | 0 | CS ÚRS 2025 02 |  | základní |  | 0 | 0.00065 | 0.14105 | 0.001 | 0.217 | 4 | K | 2 |  |  |  | ROZPOCET | 0 | 0 | 0 | 0 | 0 | 1 | 0 | 4 | 1062015118
| PP |  | Dodatečné vlepování betonářské výztuže včetně vyvrtání a vyčištění otvoru chemickou maltou průměr výztuže 16 mm | [14 empty] | PP | 2
| Online PSC |  | https://podminky.urs.cz/item/CS_URS_2025_02/985331215 | [14 empty] | Online PSC | 2
| VV |  | "dle PD č.v. 2.402 kotvení zábradlí" 20*4*0,50 |  | 40 | [12 empty] | VV | 2 | 2 | True | 0 | ROZPOCET
| VV |  | "dle PD č.v. 2.203 kotvení úl. prahu hl. 600 mm" (136+53+53+53)*0,60 |  | 177 | [12 empty] | VV | 2 | 2 | True | 0 | ROZPOCET
| VV |  | Součet |  | 217 | [12 empty] | VV | 2 | 4 | True | 1 | ROZPOCET
102 | M | 13021015 | tyč ocelová kruhová žebírková DIN 488 jakost B500B (10 505) výztuž do betonu D 16mm | t | 0.354 |  | 0 | CS ÚRS 2025 02 |  | základní |  | 0 | 1 | 0.354 | 0 | 0 | 8 | M | 2 |  |  |  | ROZPOCET | 0 | 0 | 0 | 0 | 0 | 1 | 0 | 4 | 1780101427
| PP |  | tyč ocelová kruhová žebírková DIN 488 jakost B500B (10 505) výztuž do betonu D 16mm | [14 empty] | PP | 2
| VV |  | 217*0,00163 "Přepočtené koeficientem množství |  | 0.354 | [12 empty] | VV | 2 | 2 | True | 1 | ROZPOCET
| D | 997 | Přesun sutě |  |  |  | 0 |  |  |  |  | 0 |  | 0 |  | 0 | 1 | D | 1 |  |  |  | ROZPOCET | [6 empty] | 0
103 | K | 997013814 | Poplatek za uložení na skládce (skládkovné) stavebního odpadu izolací kód odpadu 17 06 04 | t | 0.31 |  | 0 | CS ÚRS 2025 02 |  | základní |  | 0 | 0 | 0 | 0 | 0 | 4 | K | 2 |  |  |  | ROZPOCET | 0 | 0 | 0 | 0 | 0 | 1 | 0 | 4 | -1348087228
| PP |  | Poplatek za uložení stavebního odpadu na skládce (skládkovné) z izolačních materiálů zatříděného do Katalogu odpadů pod kódem 17 06 04 | [14 empty] | PP | 2
| Online PSC |  | https://podminky.urs.cz/item/CS_URS_2025_02/997013814 | [14 empty] | Online PSC | 2
| VV |  | "dle pol. 711141821" 72,00*0,0043 |  | 0.31 | [12 empty] | VV | 2 | 2 | True | 0 | ROZPOCET
| VV |  | Součet |  | 0.31 | [12 empty] | VV | 2 | 4 | True | 1 | ROZPOCET
104 | K | 997013841 | Poplatek za uložení na skládce (skládkovné) odpadu po otryskávání bez obsahu nebezpečných látek kód odpadu 12 01 17 | t | 1.02 |  | 0 | CS ÚRS 2025 02 |  | základní |  | 0 | 0 | 0 | 0 | 0 | 512 | K | 2 |  |  |  | ROZPOCET | 0 | 0 | 0 | 0 | 0 | 1 | 0 | 512 | -1207152798
| PP |  | Poplatek za uložení stavebního odpadu na skládce (skládkovné) odpadního materiálu po otryskávání bez obsahu nebezpečných látek zatříděného do Katalogu odpadů pod kódem 12 01 17 | [14 empty] | PP | 2
| Online PSC |  | https://podminky.urs.cz/item/CS_URS_2025_02/997013841 | [14 empty] | Online PSC | 2
| VV |  | abraziva | [14 empty] | VV | 2 | 1 | True | 0 | ROZPOCET
| VV |  | 1,020 |  | 1.02 | [12 empty] | VV | 2 | 2 | True | 0 | ROZPOCET
| VV |  | Součet |  | 1.02 | [12 empty] | VV | 2 | 4 | True | 1 | ROZPOCET
105 | K | 997013862 | Poplatek za uložení stavebního odpadu na recyklační skládce (skládkovné) z armovaného betonu kód odpadu 17 01 01 | t | 86.215 |  | 0 | CS ÚRS 2025 02 |  | základní |  | 0 | 0 | 0 | 0 | 0 | 4 | K | 2 |  |  |  | ROZPOCET | 0 | 0 | 0 | 0 | 0 | 1 | 0 | 4 | -677005583
| PP |  | Poplatek za uložení stavebního odpadu na recyklační skládce (skládkovné) z armovaného betonu zatříděného do Katalogu odpadů pod kódem 17 01 01 | [14 empty] | PP | 2
| Online PSC |  | https://podminky.urs.cz/item/CS_URS_2025_02/997013862 | [14 empty] | Online PSC | 2
| VV |  | "dle pol. 963051111" 35,923*2,40 |  | 86.215 | [12 empty] | VV | 2 | 2 | True | 0 | ROZPOCET
| VV |  | Součet |  | 86.215 | [12 empty] | VV | 2 | 4 | True | 1 | ROZPOCET
106 | K | 997013873 | Poplatek za uložení stavebního odpadu na recyklační skládce (skládkovné) zeminy a kamení zatříděného do Katalogu odpadů pod kódem 17 05 04 | t | 435.803 |  | 0 | CS ÚRS 2025 02 |  | základní |  | 0 | 0 | 0 | 0 | 0 | 4 | K | 2 |  |  |  | ROZPOCET | 0 | 0 | 0 | 0 | 0 | 1 | 0 | 4 | 401241487
| PP |  | Poplatek za uložení stavebního odpadu na recyklační skládce (skládkovné) zeminy a kamení zatříděného do Katalogu odpadů pod kódem 17 05 04 | [14 empty] | PP | 2
| Online PSC |  | https://podminky.urs.cz/item/CS_URS_2025_02/997013873 | [14 empty] | Online PSC | 2
| VV |  | "dle pol. 961021112" 22,40*2,20 |  | 49.28 | [12 empty] | VV | 2 | 2 | True | 0 | ROZPOCET
| VV |  | "dle pol. 512531111" 176,250*1,90 |  | 334.875 | [12 empty] | VV | 2 | 2 | True | 0 | ROZPOCET
| VV |  | "dle pol. 2244111" 9,024 |  | 9.024 | [12 empty] | VV | 2 | 2 | True | 0 | ROZPOCET
| VV |  | "dle pol. 22441116" 5,376 |  | 5.376 | [12 empty] | VV | 2 | 2 | True | 0 | ROZPOCET
| VV |  | "dle pol. 2262112" 37,248 |  | 37.248 | [12 empty] | VV | 2 | 2 | True | 0 | ROZPOCET
| VV |  | Součet |  | 435.803 | [12 empty] | VV | 2 | 4 | True | 1 | ROZPOCET
107 | K | 997211511 | Vodorovná doprava suti po suchu na vzdálenost do 1 km | t | 525.349 |  | 0 | CS ÚRS 2025 02 |  | základní |  | 0 | 0 | 0 | 0 | 0 | 4 | K | 2 |  |  |  | ROZPOCET | 0 | 0 | 0 | 0 | 0 | 1 | 0 | 4 | -1550912997
| PP |  | Vodorovná doprava suti nebo vybouraných hmot suti se složením a hrubým urovnáním, na vzdálenost do 1 km | [14 empty] | PP | 2
| Online PSC |  | https://podminky.urs.cz/item/CS_URS_2025_02/997211511 | [14 empty] | Online PSC | 2
108 | K | 997211519 | Příplatek ZKD 1 km u vodorovné dopravy suti | t | 25742.101 |  | 0 | CS ÚRS 2025 02 |  | základní |  | 0 | 0 | 0 | 0 | 0 | 4 | K | 2 |  |  |  | ROZPOCET | 0 | 0 | 0 | 0 | 0 | 1 | 0 | 4 | -1578696292
| PP |  | Vodorovná doprava suti nebo vybouraných hmot suti se složením a hrubým urovnáním, na vzdálenost Příplatek k ceně za každý další započatý 1 km přes 1 km | [14 empty] | PP | 2
| Online PSC |  | https://podminky.urs.cz/item/CS_URS_2025_02/997211519 | [14 empty] | Online PSC | 2
| VV |  | "předpoklad 50km" 49,00*525,349 |  | 25742.101 | [12 empty] | VV | 2 | 2 | True | 0 | ROZPOCET
| VV |  | Součet |  | 25742.101 | [12 empty] | VV | 2 | 4 | True | 1 | ROZPOCET
109 | K | 997211611 | Nakládání suti na dopravní prostředky pro vodorovnou dopravu | t | 525.349 |  | 0 | CS ÚRS 2025 02 |  | základní |  | 0 | 0 | 0 | 0 | 0 | 4 | K | 2 |  |  |  | ROZPOCET | 0 | 0 | 0 | 0 | 0 | 1 | 0 | 4 | -936472069
| PP |  | Nakládání suti nebo vybouraných hmot na dopravní prostředky pro vodorovnou dopravu suti | [14 empty] | PP | 2
| Online PSC |  | https://podminky.urs.cz/item/CS_URS_2025_02/997211611 | [14 empty] | Online PSC | 2
| VV |  | 525,349 |  | 525.349 | [12 empty] | VV | 2 | 2 | True | 1 | ROZPOCET
| D | 998 | Přesun hmot |  |  |  | 0 |  |  |  |  | 0 |  | 0 |  | 0 | 1 | D | 1 |  |  |  | ROZPOCET | [6 empty] | 0
110 | K | 998212111 | Přesun hmot pro mosty zděné, monolitické betonové nebo ocelové v do 20 m | T | 866.387 |  | 0 | CS ÚRS 2025 02 |  | základní |  | 0 | 0 | 0 | 0 | 0 | 4 | K | 2 |  |  |  | ROZPOCET | 0 | 0 | 0 | 0 | 0 | 1 | 0 | 4 | 785236474
| PP |  | Přesun hmot pro mosty zděné, betonové monolitické, spřažené ocelobetonové nebo kovové vodorovná dopravní vzdálenost do 100 m výška mostu do 20 m | [14 empty] | PP | 2
| Online PSC |  | https://podminky.urs.cz/item/CS_URS_2025_02/998212111 | [14 empty] | Online PSC | 2
| D | PSV | Práce a dodávky PSV |  |  |  | 0 |  |  |  |  | 0 |  | 3.9543 |  | 0 | 2 | D | 0 |  |  |  | ROZPOCET | [6 empty] | 0
| D | 711 | Izolace proti vodě, vlhkosti a plynům |  |  |  | 0 |  |  |  |  | 0 |  | 3.9543 |  | 0 | 2 | D | 1 |  |  |  | ROZPOCET | [6 empty] | 0
111 | K | 711112001 | Provedení izolace proti zemní vlhkosti svislé za studena nátěrem penetračním | M2 | 191.75 |  | 0 | CS ÚRS 2025 02 |  | základní |  | 0 | 0 | 0 | 0 | 0 | 16 | K | 2 |  |  |  | ROZPOCET | 0 | 0 | 0 | 0 | 0 | 1 | 0 | 16 | 820793644
| PP |  | Provedení izolace proti zemní vlhkosti natěradly a tmely za studena na ploše svislé S jednonásobným nátěrem penetračním | [14 empty] | PP | 2
| Online PSC |  | https://podminky.urs.cz/item/CS_URS_2025_02/711112001 | [14 empty] | Online PSC | 2
| VV |  | "Dle PD S1" 5,5*10+(1,25+1,25)*10+(1,75+1,75)*6,5+2*4,0 |  | 110.75 | [12 empty] | VV | 2 | 2 | True | 0 | ROZPOCET
| VV |  | "S2 " (0,75*5,5)*2+(0,75*6,0)*4 |  | 26.25 | [12 empty] | VV | 2 | 2 | True | 0 | ROZPOCET
| VV |  | "S3" (0,5+0,5)*6,5+(0,75+0,75)*6,5+(0,75*5,5)*4,0+2*4,0+3,5*4,0 |  | 54.75 | [12 empty] | VV | 2 | 2 | True | 0 | ROZPOCET
| VV |  | Součet |  | 191.75 | [12 empty] | VV | 2 | 4 | True | 1 | ROZPOCET
112 | M | 11163150 | lak penetrační asfaltový | T | 0.863 |  | 0 | CS ÚRS 2025 02 |  | základní |  | 0 | 1 | 0.863 | 0 | 0 | 32 | M | 2 |  |  |  | ROZPOCET | 0 | 0 | 0 | 0 | 0 | 1 | 0 | 16 | -1337850132
| PP |  | lak penetrační asfaltový | [14 empty] | PP | 2
| VV |  | 191,75*0,0045 "Přepočtené koeficientem množství |  | 0.863 | [12 empty] | VV | 2 | 2 | True | 1 | ROZPOCET
113 | K | 711142559 | Provedení izolace proti zemní vlhkosti pásy přitavením svislé NAIP | m2 | 220.75 |  | 0 | CS ÚRS 2025 02 |  | základní |  | 0 | 0.0004 | 0.0883 | 0 | 0 | 16 | K | 2 |  |  |  | ROZPOCET | 0 | 0 | 0 | 0 | 0 | 1 | 0 | 16 | -2099178229
| PP |  | Provedení izolace proti zemní vlhkosti pásy přitavením NAIP na ploše svislé S | [14 empty] | PP | 2
| Online PSC |  | https://podminky.urs.cz/item/CS_URS_2025_02/711142559 | [14 empty] | Online PSC | 2
| VV |  | "dle PD S1,S2,S3" 110,750+110,00 |  | 220.75 | [12 empty] | VV | 2 | 2 | True | 0 | ROZPOCET
| VV |  | Součet |  | 220.75 | [12 empty] | VV | 2 | 4 | True | 1 | ROZPOCET
114 | M | 62836109_R | SVI - izolační pás asfaltový, modifikovaný s integrovanou měkkou ochranou, schválený pro použití u SŽ | m2 | 269.536 |  | 0 |  |  | základní |  | 0 | 0.006 | 1.6172 | 0 | 0 | 8 | M | 2 |  |  |  | ROZPOCET | 0 | 0 | 0 | 0 | 0 | 1 | 0 | 4 | 80502696
| PP |  | SVI - izolační pás asfaltový, modifikovaný s integrovanou měkkou ochranou, schválený pro použití u SŽ | [14 empty] | PP | 2
| VV |  | 220,75*1,221 "Přepočtené koeficientem množství |  | 269.536 | [12 empty] | VV | 2 | 2 | True | 0 | ROZPOCET
| VV |  | Součet |  | 269.536 | [12 empty] | VV | 2 | 4 | True | 1 | ROZPOCET
115 | K | 711413121 | Izolace proti vodě za studena svislá těsnicí hmotou dvousložkovou na bázi polymery modifikované živičné emulze | m2 | 5.97 |  | 0 | CS ÚRS 2025 02 |  | základní |  | 0 | 0.00632 | 0.03773 | 0 | 0 | 16 | K | 2 |  |  |  | ROZPOCET | 0 | 0 | 0 | 0 | 0 | 1 | 0 | 16 | 1712734469
| PP |  | Izolace proti povrchové a podpovrchové vodě natěradly a tmely za studena na ploše svislé S těsnicí hmotou dvousložkovou bitumenovou | [14 empty] | PP | 2
| Online PSC |  | https://podminky.urs.cz/item/CS_URS_2025_02/711413121 | [14 empty] | Online PSC | 2
| VV |  | "Dle PD č.v. 2.003,004,401 - ozub" 9,95*4*0,15 |  | 5.97 | [12 empty] | VV | 2 | 2 | True | 0 | ROZPOCET
| VV |  | Součet |  | 5.97 | [12 empty] | VV | 2 | 4 | True | 1 | ROZPOCET
116 | M | 24551031 | stěrka hydroizolační dvousložková cemento-polymerová proti zemní vlhkosti | kg | 0.027 |  | 0 | CS ÚRS 2025 02 |  | základní |  | 0 | 0.001 | 2.7e-05 | 0 | 0 | 32 | M | 2 |  |  |  | ROZPOCET | 0 | 0 | 0 | 0 | 0 | 1 | 0 | 16 | 177444119
| PP |  | stěrka hydroizolační dvousložková cemento-polymerová proti zemní vlhkosti | [14 empty] | PP | 2
| VV |  | 5,97*0,0045 "Přepočtené koeficientem množství |  | 0.027 | [12 empty] | VV | 2 | 2 | True | 1 | ROZPOCET
117 | K | 711472053 | Provedení svislé izolace proti tlakové vodě termoplasty volně položenou fólií z nízkolehčeného PE | m2 | 110.75 |  | 0 | CS ÚRS 2025 02 |  | základní |  | 0 | 0 | 0 | 0 | 0 | 16 | K | 2 |  |  |  | ROZPOCET | 0 | 0 | 0 | 0 | 0 | 1 | 0 | 16 | -838643646
| PP |  | Provedení izolace proti povrchové a podpovrchové tlakové vodě termoplasty na ploše svislé S folií z nízkolehčeného PE položenou volně | [14 empty] | PP | 2
| Online PSC |  | https://podminky.urs.cz/item/CS_URS_2025_02/711472053 | [14 empty] | Online PSC | 2
| VV |  | "Dle PD S1 separační vrstva" 5,5*10+(1,25+1,25)*10+(1,75+1,75)*6,5+2*4,0 |  | 110.75 | [12 empty] | VV | 2 | 2 | True | 0 | ROZPOCET
| VV |  | Součet |  | 110.75 | [12 empty] | VV | 2 | 4 | True | 1 | ROZPOCET
118 | M | 28323100 | fólie LDPE (750 kg/m3) proti zemní vlhkosti nad úrovní terénu tl 0,8mm | m2 | 135.226 |  | 0 | CS ÚRS 2025 02 |  | základní |  | 0 | 0.00061 | 0.082488 | 0 | 0 | 32 | M | 2 |  |  |  | ROZPOCET | 0 | 0 | 0 | 0 | 0 | 1 | 0 | 16 | -1234490245
| PP |  | fólie LDPE (750 kg/m3) proti zemní vlhkosti nad úrovní terénu tl 0,8mm | [14 empty] | PP | 2
| VV |  | 110,75*1,221 "Přepočtené koeficientem množství |  | 135.226 | [12 empty] | VV | 2 | 2 | True | 1 | ROZPOCET
119 | K | 711491177 | Připevnění doplňků izolace proti vodě nerezovou lištou | m | 32.44 |  | 0 | CS ÚRS 2025 02 |  | základní |  | 0 | 0.00031 | 0.010056 | 0 | 0 | 16 | K | 2 |  |  |  | ROZPOCET | 0 | 0 | 0 | 0 | 0 | 1 | 0 | 16 | -1594281292
| PP |  | Provedení doplňků izolace proti vodě textilií připevnění izolace nerezovou lištou | [14 empty] | PP | 2
| Online PSC |  | https://podminky.urs.cz/item/CS_URS_2025_02/711491177 | [14 empty] | Online PSC | 2
| VV |  | "dle PD, ukončení izolace pod římsou vč. kotvení" (16,54+15,90) |  | 32.44 | [12 empty] | VV | 2 | 2 | True | 0 | ROZPOCET
| VV |  | Součet |  | 32.44 | [12 empty] | VV | 2 | 4 | True | 1 | ROZPOCET
120 | M | 13756650_R | pásnice nerezová 4/40, - (kotvení izolace), jakost W. - Nr.1.4301 | m | 33.089 |  | 0 |  |  | základní |  | 0 | 0.00125 | 0.041361 | 0 | 0 | 8 | M | 2 |  |  |  | ROZPOCET | 0 | 0 | 0 | 0 | 0 | 1 | 0 | 4 | 632459191
| PP |  | pásnice nerezová 4/40, - (kotvení izolace), jakost W. - Nr.1.4301 | [14 empty] | PP | 2
| VV |  | 32,44*1,02 "Přepočtené koeficientem množství |  | 33.089 | [12 empty] | VV | 2 | 2 | True | 0 | ROZPOCET
| VV |  | Součet |  | 33.089 | [12 empty] | VV | 2 | 4 | True | 1 | ROZPOCET
121 | M | 31141010_R | vrut nerezový se šestihrannou hlavou 8 x 60 mm, včetně hmoždinky | kus | 110 |  | 0 |  |  | základní |  | 0 | 0 | 0 | 0 | 0 | 8 | M | 2 |  |  |  | ROZPOCET | 0 | 0 | 0 | 0 | 0 | 1 | 0 | 4 | 1059030239
| PP |  | vrut nerezový se šestihrannou hlavou 8 x 60 mm, včetně hmoždinky | [14 empty] | PP | 2
| VV |  | rozteč vrutů pro uchycení izolace ( 300 mm ) | [14 empty] | VV | 2 | 1 | True | 0 | ROZPOCET
| VV |  | "33,089/0,3"110,0 |  | 110 | [12 empty] | VV | 2 | 2 | True | 0 | ROZPOCET
| VV |  | Součet |  | 110 | [12 empty] | VV | 2 | 4 | True | 1 | ROZPOCET
122 | K | 711491272 | Provedení doplňků izolace proti vodě na ploše svislé z textilií vrstva ochranná | m2 | 193.61 |  | 0 | CS ÚRS 2025 02 |  | základní |  | 0 | 0 | 0 | 0 | 0 | 16 | K | 2 |  |  |  | ROZPOCET | 0 | 0 | 0 | 0 | 0 | 1 | 0 | 16 | 1461556632
| PP |  | Provedení doplňků izolace proti vodě textilií na ploše svislé S vrstva ochranná | [14 empty] | PP | 2
| Online PSC |  | https://podminky.urs.cz/item/CS_URS_2025_02/711491272 | [14 empty] | Online PSC | 2
| VV |  | "S2, geotextile 500g/m2" (0,75*5,5)*2+(0,75*6,0)*4 |  | 26.25 | [12 empty] | VV | 2 | 2 | True | 0 | ROZPOCET
| VV |  | "S3, geotextile 500g/m2" (0,5+0,5)*6,5+(0,75+0,75)*6,5+(0,75*5,5)*4+2*4,0+3,5*4,0 |  | 54.75 | [12 empty] | VV | 2 | 2 | True | 0 | ROZPOCET
| VV |  | "S1, geotextile 300g/m2" 5,5*10+(1,25+1,25)*10+(1,75+1,75)*6,5+2*4,0 |  | 110.75 | [12 empty] | VV | 2 | 2 | True | 0 | ROZPOCET
| VV |  | "dle PD zesílená ochrana izolace - geot. 700g/m2" (5,2+0,5+0,5)*0,30 |  | 1.86 | [12 empty] | VV | 2 | 2 | True | 0 | ROZPOCET
| VV |  | Součet |  | 193.61 | [12 empty] | VV | 2 | 4 | True | 1 | ROZPOCET
123 | M | 69311172 | geotextilie PP s ÚV stabilizací 300g/m2 | m2 | 112.518 |  | 0 | CS ÚRS 2025 02 |  | základní |  | 0 | 0.0003 | 0.033755 | 0 | 0 | 32 | M | 2 |  |  |  | ROZPOCET | 0 | 0 | 0 | 0 | 0 | 1 | 0 | 16 | 1258450960
| PP |  | geotextilie PP s ÚV stabilizací 300g/m2 | [14 empty] | PP | 2
| VV |  | 107,159565110921*1,05 "Přepočtené koeficientem množství |  | 112.518 | [12 empty] | VV | 2 | 2 | True | 1 | ROZPOCET
124 | M | 69311175 | geotextilie PP s ÚV stabilizací 500g/m2 | m2 | 85.05 |  | 0 | CS ÚRS 2025 02 |  | základní |  | 0 | 0.0005 | 0.042525 | 0 | 0 | 32 | M | 2 |  |  |  | ROZPOCET | 0 | 0 | 0 | 0 | 0 | 1 | 0 | 16 | 1103901376
| PP |  | geotextilie PP s ÚV stabilizací 500g/m2 | [14 empty] | PP | 2
| VV |  | "S2, geotextile 500g/m2" (0,75*5,5)*2+(0,75*6,0)*4 |  | 26.25 | [12 empty] | VV | 2 | 2 | True | 0 | ROZPOCET
| VV |  | "S3, geotextile 500g/m2" (0,5+0,5)*6,5+(0,75+0,75)*6,5+(0,75*5,5)*4+2*4,0+3,5*4,0 |  | 54.75 | [12 empty] | VV | 2 | 2 | True | 0 | ROZPOCET
| VV |  | Součet |  | 81 | [12 empty] | VV | 2 | 4 | True | 0 | ROZPOCET
| VV |  | 81*1,05 "Přepočtené koeficientem množství |  | 85.05 | [12 empty] | VV | 2 | 2 | True | 1 | ROZPOCET
125 | M | 69311185 | geotextilie PP s ÚV stabilizací 1200g/m2 | m2 | 1.89 |  | 0 | CS ÚRS 2025 02 |  | základní |  | 0 | 0.0012 | 0.002268 | 0 | 0 | 32 | M | 2 |  |  |  | ROZPOCET | 0 | 0 | 0 | 0 | 0 | 1 | 0 | 16 | 1343489708
| PP |  | geotextilie PP s ÚV stabilizací 1200g/m2 | [14 empty] | PP | 2
| VV |  | 1,79970014542947*1,05 "Přepočtené koeficientem množství |  | 1.89 | [12 empty] | VV | 2 | 2 | True | 0 | ROZPOCET
| VV |  | Součet |  | 1.89 | [12 empty] | VV | 2 | 4 | True | 1 | ROZPOCET
126 | K | 998711101 | Přesun hmot tonážní pro izolace proti vodě, vlhkosti a plynům v objektech v do 6 m | T | 2.55 |  | 0 | CS ÚRS 2025 02 |  | základní |  | 0 | 0 | 0 | 0 | 0 | 16 | K | 2 |  |  |  | ROZPOCET | 0 | 0 | 0 | 0 | 0 | 1 | 0 | 16 | -21237183
| PP |  | Přesun hmot pro izolace proti vodě, vlhkosti a plynům stanovený z hmotnosti přesunovaného materiálu vodorovná dopravní vzdálenost do 50 m základní v objektech výšky do 6 m | [14 empty] | PP | 2
| Online PSC |  | https://podminky.urs.cz/item/CS_URS_2025_02/998711101 | [14 empty] | Online PSC | 2
| D | 713 | Izolace tepelné |  |  |  | 0 |  |  |  |  | 0 |  | 1.1355 |  | 0 | 2 | D | 2 |  |  |  | ROZPOCET | [6 empty] | 0
127 | K | 713123211 | Montáž tepelné izolace z XPS tepelně izolačního systému základové desky svisle 1 vrstva do 100 mm | m2 | 54.75 |  | 0 | CS ÚRS 2025 02 |  | základní |  | 0 | 5e-05 | 0.0027375 | 0 | 0 | 16 | K | 3 |  |  |  | ROZPOCET | 0 | 0 | 0 | 0 | 0 | 1 | 0 | 16 | -437445357
| PP |  | Montáž tepelně izolačního systému základové desky z XPS desek na svislé ploše přilepených nízkoexpanzní (PUR) pěnou jednovrstvého tloušťky izolace do 100 mm | [14 empty] | PP | 3
| Online PSC |  | https://podminky.urs.cz/item/CS_URS_2025_02/713123211 | [14 empty] | Online PSC | 3
| VV |  | "dle PD 2.003; 004; S3, XPS tl. 50 mm" (0,5+0,5)*6,5+(0,75+0,75)*6,5+(0,75*5,5)*4+2*4,0+3,5*4,0 |  | 54.75 | [12 empty] | VV | 3 | 2 | True | 0 | ROZPOCET
| VV |  | Součet |  | 54.75 | [12 empty] | VV | 3 | 4 | True | 1 | ROZPOCET
128 | M | 28376379 | deska XPS hrana polodrážková a hladký povrch 500kPA λ=0,035 tl 50mm | m2 | 59.13 |  | 0 | CS ÚRS 2025 02 |  | základní |  | 0 | 0.0015 | 0.088695 | 0 | 0 | 32 | M | 3 |  |  |  | ROZPOCET | 0 | 0 | 0 | 0 | 0 | 1 | 0 | 16 | -956305665
| PP |  | deska XPS hrana polodrážková a hladký povrch 500kPA λ=0,035 tl 50mm | [14 empty] | PP | 3
| VV |  | 54,75*1,08 "Přepočtené koeficientem množství |  | 59.13 | [12 empty] | VV | 3 | 2 | True | 1 | ROZPOCET
129 | K | 998713101 | Přesun hmot tonážní pro izolace tepelné v objektech v do 6 m | t | 0.091 |  | 0 | CS ÚRS 2025 02 |  | základní |  | 0 | 0 | 0 | 0 | 0 | 16 | K | 3 |  |  |  | ROZPOCET | 0 | 0 | 0 | 0 | 0 | 1 | 0 | 16 | -1710588709
| PP |  | Přesun hmot pro izolace tepelné stanovený z hmotnosti přesunovaného materiálu vodorovná dopravní vzdálenost do 50 m s užitím mechanizace v objektech výšky do 6 m | [14 empty] | PP | 3
| Online PSC |  | https://podminky.urs.cz/item/CS_URS_2025_02/998713101 | [14 empty] | Online PSC | 3
| D | 789 | Povrchové úpravy ocelových konstrukcí a technologických zařízení |  |  |  | 0 |  |  |  |  | 0 |  | 1.0441 |  | 0 | 2 | D | 3 |  |  |  | ROZPOCET | [6 empty] | 0
130 | K | 789212122 | Provedení otryskání zařízení členitých stupeň zarezavění B stupeň přípravy Sa 2 1/2 | m2 | 25.5 |  | 0 | CS ÚRS 2025 02 |  | základní |  | 0 | 0 | 0 | 0 | 0 | 16 | K | 4 |  |  |  | ROZPOCET | 0 | 0 | 0 | 0 | 0 | 1 | 0 | 16 | -2016562630
| PP |  | Provedení otryskání povrchů zařízení suché abrazivní tryskání, s povrchem členitým stupeň zarezavění B, stupeň přípravy Sa 2½ | [14 empty] | PP | 4
| Online PSC |  | https://podminky.urs.cz/item/CS_URS_2025_02/789212122 | [14 empty] | Online PSC | 4
| VV |  | otryskání sloupků, příčlí a patních plechů ( zábradlí ) | [14 empty] | VV | 4 | 1 | True | 0 | ROZPOCET
| VV |  | 25,500 |  | 25.5 | [12 empty] | VV | 4 | 2 | True | 0 | ROZPOCET
| VV |  | Součet |  | 25.5 | [12 empty] | VV | 4 | 4 | True | 1 | ROZPOCET
131 | M | 42118101_R | abrazivo ( např. TRYMAT ) materiál určen pro pro otryskání ocel. konstrukcí, pytlovaný | t | 1.02 |  | 0 |  |  | základní |  | 0 | 1 | 1.02 | 0 | 0 | 8 | M | 4 |  |  |  | ROZPOCET | 0 | 0 | 0 | 0 | 0 | 1 | 0 | 4 | 1526959983
| PP |  | abrazivo ( křemičitý písek ) materiál určen pro pro otryskání ocel. konstrukcí, pytlovaný | [14 empty] | PP | 4
| VV |  | abrazivo pro otryskání ( vydatnost 0,040 t / m2 ) | [14 empty] | VV | 4 | 1 | True | 0 | ROZPOCET
| VV |  | 25,50*0,040 |  | 1.02 | [12 empty] | VV | 4 | 2 | True | 0 | ROZPOCET
| VV |  | Součet |  | 1.02 | [12 empty] | VV | 4 | 4 | True | 1 | ROZPOCET
132 | K | 789323211 | Zhotovení nátěru ocelových konstrukcí třídy III dvousložkového základního tl do 80 µm | m2 | 25.5 |  | 0 | CS ÚRS 2025 02 |  | základní |  | 0 | 0 | 0 | 0 | 0 | 16 | K | 4 |  |  |  | ROZPOCET | 0 | 0 | 0 | 0 | 0 | 1 | 0 | 16 | -144425094
| PP |  | Zhotovení nátěru ocelových konstrukcí třídy III dvousložkového základního, tloušťky do 80 μm | [14 empty] | PP | 4
| Online PSC |  | https://podminky.urs.cz/item/CS_URS_2025_02/789323211 | [14 empty] | Online PSC | 4
| VV |  | základ | [14 empty] | VV | 4 | 1 | True | 0 | ROZPOCET
| VV |  | 25,50 |  | 25.5 | [12 empty] | VV | 4 | 2 | True | 0 | ROZPOCET
| VV |  | Součet |  | 25.5 | [12 empty] | VV | 4 | 4 | True | 1 | ROZPOCET
133 | K | 789323216 | Zhotovení nátěru ocelových konstrukcí třídy III dvousložkového mezivrstvy tl do 80 µm | m2 | 25.5 |  | 0 | CS ÚRS 2025 02 |  | základní |  | 0 | 0 | 0 | 0 | 0 | 16 | K | 4 |  |  |  | ROZPOCET | 0 | 0 | 0 | 0 | 0 | 1 | 0 | 16 | -1308356112
| PP |  | Zhotovení nátěru ocelových konstrukcí třídy III dvousložkového mezivrstvy, tloušťky do 80 μm | [14 empty] | PP | 4
| Online PSC |  | https://podminky.urs.cz/item/CS_URS_2025_02/789323216 | [14 empty] | Online PSC | 4
| VV |  | mezivrstva | [14 empty] | VV | 4 | 1 | True | 0 | ROZPOCET
| VV |  | 25,50 |  | 25.5 | [12 empty] | VV | 4 | 2 | True | 0 | ROZPOCET
| VV |  | Součet |  | 25.5 | [12 empty] | VV | 4 | 4 | True | 1 | ROZPOCET
134 | K | 789323221 | Zhotovení nátěru ocelových konstrukcí třídy III dvousložkového krycího (vrchního) tl do 80 µm | m2 | 25.5 |  | 0 | CS ÚRS 2025 02 |  | základní |  | 0 | 0 | 0 | 0 | 0 | 16 | K | 4 |  |  |  | ROZPOCET | 0 | 0 | 0 | 0 | 0 | 1 | 0 | 16 | 1908495195
| PP |  | Zhotovení nátěru ocelových konstrukcí třídy III dvousložkového krycího (vrchního), tloušťky do 80 μm | [14 empty] | PP | 4
| Online PSC |  | https://podminky.urs.cz/item/CS_URS_2025_02/789323221 | [14 empty] | Online PSC | 4
| VV |  | vrchní nátěr | [14 empty] | VV | 4 | 1 | True | 0 | ROZPOCET
| VV |  | 25,50 |  | 25.5 | [12 empty] | VV | 4 | 2 | True | 0 | ROZPOCET
| VV |  | Součet |  | 25.5 | [12 empty] | VV | 4 | 4 | True | 1 | ROZPOCET
135 | K | 789351240 | Zhotovení nátěru pásového dvousložkového tl 50 µm na ocelových konstrukcích tř. II | m2 | 3.825 |  | 0 | CS ÚRS 2025 02 |  | základní |  | 0 | 0 | 0 | 0 | 0 | 16 | K | 4 |  |  |  | ROZPOCET | 0 | 0 | 0 | 0 | 0 | 1 | 0 | 16 | -1667270558
| PP |  | Zhotovení nátěrů pásových korozně namáhaných míst (svary, hrany, kouty, šroubové spoje, apod.) tloušťky 50 μm ocelových konstrukcí třídy II dvousložkových | [14 empty] | PP | 4
| Online PSC |  | https://podminky.urs.cz/item/CS_URS_2025_02/789351240 | [14 empty] | Online PSC | 4
| VV |  | pásový nátěr | [14 empty] | VV | 4 | 1 | True | 0 | ROZPOCET
| VV |  | 25,500*0,15 |  | 3.825 | [12 empty] | VV | 4 | 2 | True | 0 | ROZPOCET
| VV |  | Součet |  | 3.825 | [12 empty] | VV | 4 | 4 | True | 1 | ROZPOCET
136 | M | 24629095_R | materiál pro provedení nátěrového systému ONS - 92 | kg | 24.098 |  | 0 |  |  | základní |  | 0 | 0.001 | 0.024098 | 0 | 0 | 32 | M | 4 |  |  |  | ROZPOCET | 0 | 0 | 0 | 0 | 0 | 1 | 0 | 16 | -1495636850
| PP |  | materiál pro provedení nátěrového systému ONS - 92 | [14 empty] | PP | 4
| VV |  | materiál pro provedení PKO | [14 empty] | VV | 4 | 1 | True | 0 | ROZPOCET
| VV |  | (25,50*3+3,825)*0,30 |  | 24.098 | [12 empty] | VV | 4 | 2 | True | 0 | ROZPOCET
| VV |  | Součet |  | 24.098 | [12 empty] | VV | 4 | 4 | True | 1 | ROZPOCET
137 | K | 998781101 | Přesun hmot tonážní pro obklady keramické v objektech v do 6 m | t | 1.044 |  | 0 | CS ÚRS 2025 02 |  | základní |  | 0 | 0 | 0 | 0 | 0 | 16 | K | 4 |  |  |  | ROZPOCET | 0 | 0 | 0 | 0 | 0 | 1 | 0 | 16 | 1963260898
| PP |  | Přesun hmot pro obklady keramické stanovený z hmotnosti přesunovaného materiálu vodorovná dopravní vzdálenost do 50 m základní v objektech výšky do 6 m | [14 empty] | PP | 4
| Online PSC |  | https://podminky.urs.cz/item/CS_URS_2025_02/998781101 | [14 empty] | Online PSC | 4
| VV |  | 1,044 |  | 1.044 | [12 empty] | VV | 4 | 2 | True | 0 | ROZPOCET
| VV |  | Součet |  | 1.044 | [12 empty] | VV | 4 | 4 | True | 1 | ROZPOCET

## SO141.13.01 - Valašská Po...
{cf0ea1a4-96ca-4713-97a8-3de1b2d331e7}
2
| KRYCÍ LIST SOUPISU PRACÍ | [7 empty] | v --- níže se nacházejí doplnkové a pomocné údaje k sestavám --- v | [8 empty] | False
Stavba:
Cyklická obnova trati v úseku Vsetín – Horní Lideč
Objekt:
SO141.13.01 - Valašská Polanka - Vsetín, most v km 29,724
| KSO: |  |  |  |  | CC-CZ:
| Místo: |  | Vsetín - Horní Lideč |  |  | Datum: | 20. 11. 2025
| Zadavatel: |  |  |  |  | IČ: | 70994234
|  | Správa železnic s.o. |  |  |  | DIČ: | CZ70994
| Uchazeč: |  |  |  |  | IČ: | Vyplň údaj
|  | Vyplň údaj |  |  |  | DIČ: | Vyplň údaj
| Projektant: |  |  |  |  | IČ:
DIČ:
| Zpracovatel: |  |  |  |  | IČ: | 70994234
|  | Správa železnic s.o. |  |  |  | DIČ: | CZ70994
Poznámka:
| Cena bez DPH | [5 empty] | 0
|  |  | Základ daně |  |  | Sazba daně | Výše daně
| DPH | základní | 0 |  |  | 21% | 0
|  | snížená | 0 |  |  | 12% | 0
|  | zákl. přenesená | 0 |  |  | 21% | 0
|  | sníž. přenesená | 0 |  |  | 12% | 0
|  | nulová | 0 |  |  | 0% | 0
| Cena s DPH |  |  | v | CZK |  | 0
| Projektant |  |  | Zpracovatel
| Datum a podpis: |  | Razítko | Datum a podpis: |  |  | Razítko
| Objednavatel |  |  | Uchazeč
| Datum a podpis: |  | Razítko | Datum a podpis: |  |  | Razítko
REKAPITULACE ČLENĚNÍ SOUPISU PRACÍ
Stavba:
Cyklická obnova trati v úseku Vsetín – Horní Lideč
Objekt:
SO141.13.01 - Valašská Polanka - Vsetín, most v km 29,724
Místo: |  |  | Vsetín - Horní Lideč |  |  | Datum: | 20. 11. 2025
Zadavatel: |  |  | Správa železnic s.o. |  |  | Projektant:
Uchazeč: |  |  | Vyplň údaj |  |  | Zpracovatel: | Správa železnic s.o.
Kód dílu - Popis | [6 empty] | Cena celkem [CZK]
Náklady ze soupisu prací | [6 empty] | 0 | [11 empty] | -1
| HSV - Práce a dodávky HSV | [5 empty] | 0
| 1 - Zemní práce | [5 empty] | 0
| 2 - Zakládání | [5 empty] | 0
| 3 - Svislé a kompletní konstrukce | [5 empty] | 0
| 4 - Vodorovné konstrukce | [5 empty] | 0
| 5 - Komunikace pozemní | [5 empty] | 0
| 6 - Úpravy povrchů, podlahy a osazování výplní | [5 empty] | 0
| 8 - Trubní vedení | [5 empty] | 0
| 9 - Ostatní konstrukce a práce, bourání | [5 empty] | 0
| 997 - Přesun sutě | [5 empty] | 0
| 998 - Přesun hmot | [5 empty] | 0
| 767 - Konstrukce zámečnické | [5 empty] | 0
| PSV - Práce a dodávky PSV | [5 empty] | 0
| 711 - Izolace proti vodě, vlhkosti a plynům | [5 empty] | 0
| 713 - Izolace tepelné | [5 empty] | 0
| 789 - Povrchové úpravy ocelových konstrukcí a technologických zařízení | [5 empty] | 0
SOUPIS PRACÍ
Stavba:
Cyklická obnova trati v úseku Vsetín – Horní Lideč
Objekt:
SO141.13.01 - Valašská Polanka - Vsetín, most v km 29,724
Místo: |  |  | Vsetín - Horní Lideč |  |  | Datum: | 20. 11. 2025
Zadavatel: |  |  | Správa železnic s.o. |  |  | Projektant:
Uchazeč: |  |  | Vyplň údaj |  |  | Zpracovatel: | Správa železnic s.o.
PČ | Typ | Kód | Popis | MJ | Množství | J.cena [CZK] | Cena celkem [CZK] | Cenová soustava |  | DPH | J. Nh [h] | Nh celkem [h] | J. hmotnost [t] | Hmotnost celkem [t] | J. suť [t] | Suť Celkem [t]
Náklady soupisu celkem | [6 empty] | 0 |  |  |  |  | 0 |  | 711.5022 |  | 507.4019 |  | D | -1 | [10 empty] | 0
| D | HSV | Práce a dodávky HSV |  |  |  | 0 |  |  |  |  | 0 |  | 706.5689 |  | 506.6099 | 1 | D | 0 |  |  |  | ROZPOCET | [6 empty] | 0
| D | 1 | Zemní práce |  |  |  | 0 |  |  |  |  | 0 |  | 109.1447 |  | 70.5279 | 1 | D | 1 |  |  |  | ROZPOCET | [6 empty] | 0
1 | K | 111211201 | Odstranění křovin a stromů průměru kmene do 100 mm i s kořeny sklonu terénu přes 1:5 ručně | M2 | 82 |  | 0 | CS ÚRS 2025 02 |  | základní |  | 0 | 0 | 0 | 0 | 0 | 4 | K | 2 |  |  |  | ROZPOCET | 0 | 0 | 0 | 0 | 0 | 1 | 0 | 4 | -1588154939
| PP |  | Odstranění křovin a stromů s odstraněním kořenů ručně průměru kmene do 100 mm jakékoliv plochy v rovině nebo ve svahu o sklonu přes 1:5 | [14 empty] | PP | 2
| Online PSC |  | https://podminky.urs.cz/item/CS_URS_2025_02/111211201 | [14 empty] | Online PSC | 2
| VV |  | "dle PD č.v. 2.003, podél křídel oboustranně" 18,5*2+18,0*2,5 |  | 82 | [12 empty] | VV | 2 | 2 | True | 0 | ROZPOCET
| VV |  | Součet |  | 82 | [12 empty] | VV | 2 | 4 | True | 1 | ROZPOCET
2 | K | 112155311 | Štěpkování keřového porostu středně hustého s naložením | m2 | 82 |  | 0 | CS ÚRS 2025 02 |  | základní |  | 0 | 0 | 0 | 0 | 0 | 4 | K | 2 |  |  |  | ROZPOCET | 0 | 0 | 0 | 0 | 0 | 1 | 0 | 4 | -927806434
| PP |  | Štěpkování s naložením na dopravní prostředek a odvozem do 20 km keřového porostu středně hustého | [14 empty] | PP | 2
| Online PSC |  | https://podminky.urs.cz/item/CS_URS_2025_02/112155311 | [14 empty] | Online PSC | 2
| VV |  | "dle PD č.v. 2.003, podél křídel oboustranně" 18,5*2+18,0*2,5 |  | 82 | [12 empty] | VV | 2 | 2 | True | 0 | ROZPOCET
| VV |  | Součet |  | 82 | [12 empty] | VV | 2 | 4 | True | 1 | ROZPOCET
3 | K | 113105111 | Rozebrání dlažeb z lomového kamene kladených na sucho | m2 | 62.83 |  | 0 | CS ÚRS 2025 02 |  | základní |  | 0 | 0 | 0 | 0.48 | 30.1584 | 4 | K | 2 |  |  |  | ROZPOCET | 0 | 0 | 0 | 0 | 0 | 1 | 0 | 4 | -2130220678
| PP |  | Rozebrání dlažeb z lomového kamene s přemístěním hmot na skládku na vzdálenost do 3 m nebo s naložením na dopravní prostředek, kladených na sucho | [14 empty] | PP | 2
| Online PSC |  | https://podminky.urs.cz/item/CS_URS_2025_02/113105111 | [14 empty] | Online PSC | 2
| VV |  | "dle PD č.v. 2.601, odstranění konstrukce komunikace pod mostem, prům. tl. 0,3 m" 22,30*3,1-9,0*0,7 |  | 62.83 | [12 empty] | VV | 2 | 2 | True | 0 | ROZPOCET
| VV |  | Součet |  | 62.83 | [12 empty] | VV | 2 | 4 | True | 1 | ROZPOCET
4 | K | 113151111 | Rozebrání zpevněných ploch ze silničních dílců | m2 | 6.3 |  | 0 | CS ÚRS 2025 02 |  | základní |  | 0 | 0 | 0 | 0.355 | 2.2365 | 4 | K | 2 |  |  |  | ROZPOCET | 0 | 0 | 0 | 0 | 0 | 1 | 0 | 4 | -666276878
| PP |  | Rozebírání zpevněných ploch s přemístěním na skládku na vzdálenost do 20 m nebo s naložením na dopravní prostředek ze silničních panelů | [14 empty] | PP | 2
| Online PSC |  | https://podminky.urs.cz/item/CS_URS_2025_02/113151111 | [14 empty] | Online PSC | 2
| VV |  | "dle PD č.v. 2.602, odstranění panelů vč. podkladu pod mostem" 9,0*0,7 |  | 6.3 | [12 empty] | VV | 2 | 2 | True | 0 | ROZPOCET
| VV |  | Součet |  | 6.3 | [12 empty] | VV | 2 | 4 | True | 1 | ROZPOCET
5 | K | 113152112 | Odstranění podkladů zpevněných ploch z kameniva drceného | m3 | 20.07 |  | 0 | CS ÚRS 2025 02 |  | základní |  | 0 | 0 | 0 | 1.9 | 38.133 | 4 | K | 2 |  |  |  | ROZPOCET | 0 | 0 | 0 | 0 | 0 | 1 | 0 | 4 | -893608454
| PP |  | Odstranění podkladů zpevněných ploch s přemístěním na skládku na vzdálenost do 20 m nebo s naložením na dopravní prostředek z kameniva drceného | [14 empty] | PP | 2
| Online PSC |  | https://podminky.urs.cz/item/CS_URS_2025_02/113152112 | [14 empty] | Online PSC | 2
| VV |  | "dle PD č.v. 2.602, odstranění podkl. konstrukce komunikace pod mostem, prům. tl. 0,3 m" 22,30*(3,0)*0,3 |  | 20.07 | [12 empty] | VV | 2 | 2 | True | 0 | ROZPOCET
| VV |  | Součet |  | 20.07 | [12 empty] | VV | 2 | 4 | True | 1 | ROZPOCET
6 | K | 115101201 | Čerpání vody na dopravní výšku do 10 m průměrný přítok do 500 l/min | hod | 24 |  | 0 | CS ÚRS 2025 02 |  | základní |  | 0 | 3e-05 | 0.00072 | 0 | 0 | 4 | K | 2 |  |  |  | ROZPOCET | 0 | 0 | 0 | 0 | 0 | 1 | 0 | 4 | -108626633
| PP |  | Čerpání vody na dopravní výšku do 10 m s uvažovaným průměrným přítokem do 500 l/min | [14 empty] | PP | 2
| Online PSC |  | https://podminky.urs.cz/item/CS_URS_2025_02/115101201 | [14 empty] | Online PSC | 2
| VV |  | "předpoklad čerpání ze dna stav. jámy" 3*8 |  | 24 | [12 empty] | VV | 2 | 2 | True | 0 | ROZPOCET
| VV |  | Součet |  | 24 | [12 empty] | VV | 2 | 4 | True | 1 | ROZPOCET
7 | K | 115101301 | Pohotovost čerpací soupravy pro dopravní výšku do 10 m přítok do 500 l/min | den | 1 |  | 0 | CS ÚRS 2025 02 |  | základní |  | 0 | 0 | 0 | 0 | 0 | 4 | K | 2 |  |  |  | ROZPOCET | 0 | 0 | 0 | 0 | 0 | 1 | 0 | 4 | 66557266
| PP |  | Pohotovost záložní čerpací soupravy pro dopravní výšku do 10 m s uvažovaným průměrným přítokem do 500 l/min | [14 empty] | PP | 2
| Online PSC |  | https://podminky.urs.cz/item/CS_URS_2025_02/115101301 | [14 empty] | Online PSC | 2
| VV |  | "předpoklad čerpání ze dna stav. jámy" 1,00 |  | 1 | [12 empty] | VV | 2 | 2 | True | 0 | ROZPOCET
| VV |  | Součet |  | 1 | [12 empty] | VV | 2 | 4 | True | 1 | ROZPOCET
8 | K | 121151113 | Sejmutí ornice plochy do 500 m2 tl vrstvy do 200 mm strojně | m2 | 237.25 |  | 0 | CS ÚRS 2025 02 |  | základní |  | 0 | 0 | 0 | 0 | 0 | 4 | K | 2 |  |  |  | ROZPOCET | 0 | 0 | 0 | 0 | 0 | 1 | 0 | 4 | -942994275
| PP |  | Sejmutí ornice strojně při souvislé ploše přes 100 do 500 m2, tl. vrstvy do 200 mm | [14 empty] | PP | 2
| Online PSC |  | https://podminky.urs.cz/item/CS_URS_2025_02/121151113 | [14 empty] | Online PSC | 2
| VV |  | "dle PD č.v. 2.004, podél křídel" (18,5*6,5+18,0*6,5) |  | 237.25 | [12 empty] | VV | 2 | 2 | True | 0 | ROZPOCET
| VV |  | Součet |  | 237.25 | [12 empty] | VV | 2 | 4 | True | 1 | ROZPOCET
9 | K | 131151104 | Hloubení jam nezapažených v hornině třídy těžitelnosti I skupiny 1 a 2 objem do 500 m3 strojně | m3 | 394.003 |  | 0 | CS ÚRS 2025 02 |  | základní |  | 0 | 0 | 0 | 0 | 0 | 4 | K | 2 |  |  |  | ROZPOCET | 0 | 0 | 0 | 0 | 0 | 1 | 0 | 4 | -1352853694
| PP |  | Hloubení nezapažených jam a zářezů strojně s urovnáním dna do předepsaného profilu a spádu v hornině třídy těžitelnosti I skupiny 1 a 2 přes 100 do 500 m3 | [14 empty] | PP | 2
| Online PSC |  | https://podminky.urs.cz/item/CS_URS_2025_02/131151104 | [14 empty] | Online PSC | 2
| VV |  | "dle PD č.v. 2.601, etapa 1" | [14 empty] | VV | 2 | 1 | True | 0 | ROZPOCET
| VV |  | ((16,304*2,55)+(30,4*1,25)+(1,655*1,38*0,5+2,3*0,46*0,5+4,715*0,46*0,5+2,92*0,965*0,5+1,005*0,62*0,5+5,75*0,565*0,5+5,135*1,46*0,5))*2 |  | 178.848 | [12 empty] | VV | 2 | 2 | True | 0 | ROZPOCET
| VV |  | "etapa 2" | [14 empty] | VV | 2 | 1 | True | 0 | ROZPOCET
| VV |  | ((10,881*2,55)+(41*1,25)+(3,05*1,38*0,5+3,24*0,46*0,5+1,475*0,64*0,5+10,835*0,605*0,5+5,555*1,48*0,5))*2 |  | 179.413 | [12 empty] | VV | 2 | 2 | True | 0 | ROZPOCET
| VV |  | "ukonč. prahy" (0,6+2,05)*2*0,4*0,8 |  | 1.696 | [12 empty] | VV | 2 | 2 | True | 0 | ROZPOCET
| VV |  | "jímka" 22,255*0,3*3,1+4,854*2,75 |  | 34.046 | [12 empty] | VV | 2 | 2 | True | 0 | ROZPOCET
| VV |  | Součet |  | 394.003 | [12 empty] | VV | 2 | 4 | True | 1 | ROZPOCET
10 | K | 151711111 | Osazení zápor ocelových dl do 8 m | M | 140.2 |  | 0 | CS ÚRS 2025 02 |  | základní |  | 0 | 0.00102 | 0.143 | 0 | 0 | 4 | K | 2 |  |  |  | ROZPOCET | 0 | 0 | 0 | 0 | 0 | 1 | 0 | 4 | 255775569
| PP |  | Osazení ocelových zápor pro pažení hloubených vykopávek do předem provedených vrtů se zabetonováním spodního konce, s případným obsypem zápory pískem délky od 0 do 8 m | [14 empty] | PP | 2
| Online PSC |  | https://podminky.urs.cz/item/CS_URS_2025_02/151711111 | [14 empty] | Online PSC | 2
| VV |  | "dle PD č.v. 2.601; zápory HEB 140" (3*9*2+0,6*7+2*9*2)+(0,6*(6+10)+1,2*2+2*(9+8)) |  | 140.2 | [12 empty] | VV | 2 | 2 | True | 0 | ROZPOCET
| VV |  | Součet |  | 140.2 | [12 empty] | VV | 2 | 4 | True | 1 | ROZPOCET
11 | K | 151711131 | Vytažení zápor ocelových dl do 8 m | m | 140.2 |  | 0 | CS ÚRS 2025 02 |  | základní |  | 0 | 0 | 0 | 0 | 0 | 4 | K | 2 |  |  |  | ROZPOCET | 0 | 0 | 0 | 0 | 0 | 1 | 0 | 4 | -404211733
| PP |  | Vytažení ocelových zápor pro pažení délky od 0 do 8 m | [14 empty] | PP | 2
| Online PSC |  | https://podminky.urs.cz/item/CS_URS_2025_02/151711131 | [14 empty] | Online PSC | 2
| VV |  | 140,20 |  | 140.2 | [12 empty] | VV | 2 | 2 | True | 0 | ROZPOCET
| VV |  | Součet |  | 140.2 | [12 empty] | VV | 2 | 4 | True | 1 | ROZPOCET
12 | K | 151721111 | Zřízení pažení do ocelových zápor hl výkopu do 4 m s jeho následným odstraněním | M2 | 104.2 |  | 0 | CS ÚRS 2025 02 |  | základní |  | 0 | 0.0264 | 2.7509 | 0 | 0 | 4 | K | 2 |  |  |  | ROZPOCET | 0 | 0 | 0 | 0 | 0 | 1 | 0 | 4 | 175648414
| PP |  | Pažení do ocelových zápor bez ohledu na druh pažin, s odstraněním pažení, hloubky výkopu do 4 m | [14 empty] | PP | 2
| Online PSC |  | https://podminky.urs.cz/item/CS_URS_2025_02/151721111 | [14 empty] | Online PSC | 2
| VV |  | "dle PD č.v. 2.601, dle výkazu materiálu" 104,20 |  | 104.2 | [12 empty] | VV | 2 | 2 | True | 0 | ROZPOCET
| VV |  | Součet |  | 104.2 | [12 empty] | VV | 2 | 4 | True | 1 | ROZPOCET
13 | K | 153111114 | Příčné řezání ocelových zaberaněných štětovnic z terénu | kus | 7 |  | 0 | CS ÚRS 2025 02 |  | základní |  | 0 | 0.0002 | 0.0014 | 0 | 0 | 4 | K | 2 |  |  |  | ROZPOCET | 0 | 0 | 0 | 0 | 0 | 1 | 0 | 4 | -175833051
| PP |  | Úprava ocelových štětovnic pro štětové stěny řezání z terénu, štětovnic zaberaněných příčné | [14 empty] | PP | 2
| Online PSC |  | https://podminky.urs.cz/item/CS_URS_2025_02/153111114 | [14 empty] | Online PSC | 2
| VV |  | "dle PD č.v. 2.601 upálení pažnic" 7,00 |  | 7 | [12 empty] | VV | 2 | 2 | True | 0 | ROZPOCET
| VV |  | Součet |  | 7 | [12 empty] | VV | 2 | 4 | True | 1 | ROZPOCET
14 | K | 162751117 | Vodorovné přemístění přes 9 000 do 10000 m výkopku/sypaniny z horniny třídy těžitelnosti I skupiny 1 až 3 | M3 | 368.383 |  | 0 | CS ÚRS 2025 02 |  | základní |  | 0 | 0 | 0 | 0 | 0 | 4 | K | 2 |  |  |  | ROZPOCET | 0 | 0 | 0 | 0 | 0 | 1 | 0 | 4 | -1274329180
| PP |  | Vodorovné přemístění výkopku nebo sypaniny po suchu na obvyklém dopravním prostředku, bez naložení výkopku, avšak se složením bez rozhrnutí z horniny třídy těžitelnosti I skupiny 1 až 3 na vzdálenost přes 9 000 do 10 000 m | [14 empty] | PP | 2
| Online PSC |  | https://podminky.urs.cz/item/CS_URS_2025_02/162751117 | [14 empty] | Online PSC | 2
| VV |  | "dle pol. 13115" 394,003-25,62 |  | 368.383 | [12 empty] | VV | 2 | 2 | True | 0 | ROZPOCET
| VV |  | Součet |  | 368.383 | [12 empty] | VV | 2 | 4 | True | 1 | ROZPOCET
15 | K | 162751119 | Příplatek k vodorovnému přemístění výkopku/sypaniny z horniny třídy těžitelnosti I skupiny 1 až 3 ZKD 1000 m přes 10000 m | m3 | 18099.767 |  | 0 | CS ÚRS 2025 02 |  | základní |  | 0 | 0 | 0 | 0 | 0 | 4 | K | 2 |  |  |  | ROZPOCET | 0 | 0 | 0 | 0 | 0 | 1 | 0 | 4 | 554372026
| PP |  | Vodorovné přemístění výkopku nebo sypaniny po suchu na obvyklém dopravním prostředku, bez naložení výkopku, avšak se složením bez rozhrnutí z horniny třídy těžitelnosti I skupiny 1 až 3 na vzdálenost Příplatek k ceně za každých dalších i započatých 1 000 m | [14 empty] | PP | 2
| Online PSC |  | https://podminky.urs.cz/item/CS_URS_2025_02/162751119 | [14 empty] | Online PSC | 2
| VV |  | 369,383*49,00 |  | 18099.767 | [12 empty] | VV | 2 | 2 | True | 0 | ROZPOCET
| VV |  | Součet |  | 18099.767 | [12 empty] | VV | 2 | 4 | True | 1 | ROZPOCET
16 | K | 167151111 | Nakládání výkopku z hornin třídy těžitelnosti I skupiny 1 až 3 přes 100 m3 | m3 | 368.383 |  | 0 | CS ÚRS 2025 02 |  | základní |  | 0 | 0 | 0 | 0 | 0 | 4 | K | 2 |  |  |  | ROZPOCET | 0 | 0 | 0 | 0 | 0 | 1 | 0 | 4 | 1778041419
| PP |  | Nakládání, skládání a překládání neulehlého výkopku nebo sypaniny strojně nakládání, množství přes 100 m3, z hornin třídy těžitelnosti I, skupiny 1 až 3 | [14 empty] | PP | 2
| Online PSC |  | https://podminky.urs.cz/item/CS_URS_2025_02/167151111 | [14 empty] | Online PSC | 2
| VV |  | "dle pol. 16275" 368,383 |  | 368.383 | [12 empty] | VV | 2 | 2 | True | 0 | ROZPOCET
| VV |  | Součet |  | 368.383 | [12 empty] | VV | 2 | 4 | True | 1 | ROZPOCET
17 | K | 171111111 | Hutnění zeminy pro spodní stavbu železnic tl do 20 cm | m2 | 410.2 |  | 0 | CS ÚRS 2025 02 |  | základní |  | 0 | 0 | 0 | 0 | 0 | 4 | K | 2 |  |  |  | ROZPOCET | 0 | 0 | 0 | 0 | 0 | 1 | 0 | 4 | -1437361647
| PP |  | Hutnění zeminy pro spodní stavbu železnic tloušťky vrstvy do 20 cm | [14 empty] | PP | 2
| Online PSC |  | https://podminky.urs.cz/item/CS_URS_2025_02/171111111 | [14 empty] | Online PSC | 2
| VV |  | "dle PD dno výkopu" 40+4 |  | 44 | [12 empty] | VV | 2 | 2 | True | 0 | ROZPOCET
| VV |  | "pod konstr." (6+6+10)*3,1 |  | 68.2 | [12 empty] | VV | 2 | 2 | True | 0 | ROZPOCET
| VV |  | "drenáž" (0,8+1,5)*10*2 |  | 46 | [12 empty] | VV | 2 | 2 | True | 0 | ROZPOCET
| VV |  | "ZKPP" 12*10,5*2 |  | 252 | [12 empty] | VV | 2 | 2 | True | 0 | ROZPOCET
| VV |  | Součet |  | 410.2 | [12 empty] | VV | 2 | 4 | True | 1 | ROZPOCET
18 | K | 171151112 | Uložení sypaniny z hornin nesoudržných kamenitých do násypů zhutněných strojně | m3 | 25.62 |  | 0 | CS ÚRS 2025 02 |  | základní |  | 0 | 0 | 0 | 0 | 0 | 4 | K | 2 |  |  |  | ROZPOCET | 0 | 0 | 0 | 0 | 0 | 1 | 0 | 4 | 1581495385
| PP |  | Uložení sypanin do násypů strojně s rozprostřením sypaniny ve vrstvách a s hrubým urovnáním zhutněných z hornin nesoudržných kamenitých | [14 empty] | PP | 2
| Online PSC |  | https://podminky.urs.cz/item/CS_URS_2025_02/171151112 | [14 empty] | Online PSC | 2
| VV |  | "dle PD zpětný zásyp (zeminou) - mimo ornici " 1*(2,35+2,5+3,8+2,7)*1,2+12 |  | 25.62 | [12 empty] | VV | 2 | 2 | True | 0 | ROZPOCET
| VV |  | Součet |  | 25.62 | [12 empty] | VV | 2 | 4 | True | 1 | ROZPOCET
19 | K | 171201231 | Poplatek za uložení zeminy a kamení na recyklační skládce (skládkovné) kód odpadu 17 05 04 | t | 766.924 |  | 0 | CS ÚRS 2025 02 |  | základní |  | 0 | 0 | 0 | 0 | 0 | 4 | K | 2 |  |  |  | ROZPOCET | 0 | 0 | 0 | 0 | 0 | 1 | 0 | 4 | 787285043
| PP |  | Poplatek za uložení stavebního odpadu na recyklační skládce (skládkovné) zeminy a kamení zatříděného do Katalogu odpadů pod kódem 17 05 04 | [14 empty] | PP | 2
| Online PSC |  | https://podminky.urs.cz/item/CS_URS_2025_02/171201231 | [14 empty] | Online PSC | 2
| VV |  | 368,383*2,00 |  | 736.766 | [12 empty] | VV | 2 | 2 | True | 0 | ROZPOCET
| VV |  | "dle pol. 113105111" 30,158 |  | 30.158 | [12 empty] | VV | 2 | 2 | True | 0 | ROZPOCET
| VV |  | Součet |  | 766.924 | [12 empty] | VV | 2 | 4 | True | 1 | ROZPOCET
20 | K | 171251201 | Uložení sypaniny na skládky nebo meziskládky | M3 | 368.383 |  | 0 | CS ÚRS 2025 02 |  | základní |  | 0 | 0 | 0 | 0 | 0 | 4 | K | 2 |  |  |  | ROZPOCET | 0 | 0 | 0 | 0 | 0 | 1 | 0 | 4 | 1395095841
| PP |  | Uložení sypaniny na skládky nebo meziskládky bez hutnění s upravením uložené sypaniny do předepsaného tvaru | [14 empty] | PP | 2
| Online PSC |  | https://podminky.urs.cz/item/CS_URS_2025_02/171251201 | [14 empty] | Online PSC | 2
| VV |  | 368,383 |  | 368.383 | [12 empty] | VV | 2 | 2 | True | 0 | ROZPOCET
| VV |  | Součet |  | 368.383 | [12 empty] | VV | 2 | 4 | True | 1 | ROZPOCET
21 | K | 174151101 | Zásyp jam, šachet rýh nebo kolem objektů sypaninou se zhutněním | m3 | 19.878 |  | 0 | CS ÚRS 2025 02 |  | základní |  | 0 | 0 | 0 | 0 | 0 | 4 | K | 2 |  |  |  | ROZPOCET | 0 | 0 | 0 | 0 | 0 | 1 | 0 | 4 | -1986576972
| PP |  | Zásyp sypaninou z jakékoliv horniny strojně s uložením výkopku ve vrstvách se zhutněním jam, šachet, rýh nebo kolem objektů v těchto vykopávkách | [14 empty] | PP | 2
| Online PSC |  | https://podminky.urs.cz/item/CS_URS_2025_02/174151101 | [14 empty] | Online PSC | 2
| VV |  | "dle PD č.v.004, 005, S2 zásyp přech. oblasti ŠD FR.0-63" 2,226*8,93 |  | 19.878 | [12 empty] | VV | 2 | 2 | True | 0 | ROZPOCET
| VV |  | Součet |  | 19.878 | [12 empty] | VV | 2 | 4 | True | 1 | ROZPOCET
22 | M | 58344197 | štěrkodrť frakce 0/63 | t | 43.732 |  | 0 | CS ÚRS 2025 02 |  | základní |  | 0 | 1 | 43.732 | 0 | 0 | 8 | M | 2 |  |  |  | ROZPOCET | 0 | 0 | 0 | 0 | 0 | 1 | 0 | 4 | 896615677
| PP |  | štěrkodrť frakce 0/63 | [14 empty] | PP | 2
| VV |  | 19,878*2,20 |  | 43.732 | [12 empty] | VV | 2 | 2 | True | 1 | ROZPOCET
23 | K | 175111101 | Obsypání potrubí ručně sypaninou bez prohození, uloženou do 3 m | m3 | 7.69 |  | 0 | CS ÚRS 2025 02 |  | základní |  | 0 | 0 | 0 | 0 | 0 | 4 | K | 2 |  |  |  | ROZPOCET | 0 | 0 | 0 | 0 | 0 | 1 | 0 | 4 | 1975401683
| PP |  | Obsypání potrubí ručně sypaninou z vhodných hornin třídy těžitelnosti I a II, skupiny 1 až 4 nebo materiálem připraveným podél výkopu ve vzdálenosti do 3 m od jeho kraje pro jakoukoliv hloubku výkopu a míru zhutnění bez prohození sypaniny | [14 empty] | PP | 2
| Online PSC |  | https://podminky.urs.cz/item/CS_URS_2025_02/175111101 | [14 empty] | Online PSC | 2
| VV |  | "dle PD č.v. 004, obsyp potrubí písk. lože" 16,0*0,4*0,4 |  | 2.56 | [12 empty] | VV | 2 | 2 | True | 0 | ROZPOCET
| VV |  | "obsyp drenážního potrubí, štěrk fr. 16-32" (9,5+9,5)*(0,40+0,80)*0,5*0,45 |  | 5.13 | [12 empty] | VV | 2 | 2 | True | 0 | ROZPOCET
| VV |  | Součet |  | 7.69 | [12 empty] | VV | 2 | 4 | True | 1 | ROZPOCET
24 | M | 58337310 | štěrkopísek frakce 0/4 | t | 5.12 |  | 0 | CS ÚRS 2025 02 |  | základní |  | 0 | 1 | 5.12 | 0 | 0 | 8 | M | 2 |  |  |  | ROZPOCET | 0 | 0 | 0 | 0 | 0 | 1 | 0 | 4 | -593157845
| PP |  | štěrkopísek frakce 0/4 | [14 empty] | PP | 2
| VV |  | 2,56*2 "Přepočtené koeficientem množství |  | 5.12 | [12 empty] | VV | 2 | 2 | True | 1 | ROZPOCET
25 | M | 58333674 | kamenivo těžené hrubé frakce 16/32 | t | 11.286 |  | 0 | CS ÚRS 2025 02 |  | základní |  | 0 | 1 | 11.286 | 0 | 0 | 8 | M | 2 |  |  |  | ROZPOCET | 0 | 0 | 0 | 0 | 0 | 1 | 0 | 4 | 1445506012
| PP |  | kamenivo těžené hrubé frakce 16/32 | [14 empty] | PP | 2
| VV |  | 5,13*2,20 |  | 11.286 | [12 empty] | VV | 2 | 2 | True | 1 | ROZPOCET
26 | K | 181451312 | Založení trávníku strojně v jedné operaci ve svahu přes 1:5 do 1:2 | M2 | 118 |  | 0 | CS ÚRS 2025 02 |  | základní |  | 0 | 0 | 0 | 0 | 0 | 4 | K | 2 |  |  |  | ROZPOCET | 0 | 0 | 0 | 0 | 0 | 1 | 0 | 4 | 2051983096
| PP |  | Založení trávníku strojně výsevem včetně utažení na ploše na svahu přes 1:5 do 1:2 | [14 empty] | PP | 2
| Online PSC |  | https://podminky.urs.cz/item/CS_URS_2025_02/181451312 | [14 empty] | Online PSC | 2
| VV |  | "založení trávníku, dle pol. 18235" 118,00 |  | 118 | [12 empty] | VV | 2 | 2 | True | 0 | ROZPOCET
| VV |  | Součet |  | 118 | [12 empty] | VV | 2 | 4 | True | 1 | ROZPOCET
27 | M | 00572474 | osivo směs travní krajinná-svahová | KG | 3.54 |  | 0 | CS ÚRS 2025 02 |  | základní |  | 0 | 0.001 | 0.00354 | 0 | 0 | 8 | M | 2 |  |  |  | ROZPOCET | 0 | 0 | 0 | 0 | 0 | 1 | 0 | 4 | -1336845346
| PP |  | osivo směs travní krajinná-svahová | [14 empty] | PP | 2
| VV |  | 118,00*0,03 |  | 3.54 | [12 empty] | VV | 2 | 2 | True | 1 | ROZPOCET
28 | K | 182151111 | Svahování v zářezech v hornině třídy těžitelnosti I skupiny 1 až 3 strojně | m2 | 118 |  | 0 | CS ÚRS 2025 02 |  | základní |  | 0 | 0 | 0 | 0 | 0 | 4 | K | 2 |  |  |  | ROZPOCET | 0 | 0 | 0 | 0 | 0 | 1 | 0 | 4 | -499022701
| PP |  | Svahování trvalých svahů do projektovaných profilů strojně s potřebným přemístěním výkopku při svahování v zářezech v hornině třídy těžitelnosti I, skupiny 1 až 3 | [14 empty] | PP | 2
| Online PSC |  | https://podminky.urs.cz/item/CS_URS_2025_02/182151111 | [14 empty] | Online PSC | 2
| VV |  | "dle PD č.v. 2.003 úprava pod ornicí " 118,00 |  | 118 | [12 empty] | VV | 2 | 2 | True | 0 | ROZPOCET
| VV |  | Součet |  | 118 | [12 empty] | VV | 2 | 4 | True | 1 | ROZPOCET
29 | K | 182351023 | Rozprostření ornice pl do 100 m2 ve svahu přes 1:5 tl vrstvy do 200 mm strojně | M2 | 118 |  | 0 | CS ÚRS 2025 02 |  | základní |  | 0 | 0 | 0 | 0 | 0 | 4 | K | 2 |  |  |  | ROZPOCET | 0 | 0 | 0 | 0 | 0 | 1 | 0 | 4 | -2031918904
| PP |  | Rozprostření a urovnání ornice ve svahu sklonu přes 1:5 strojně při souvislé ploše do 100 m2, tl. vrstvy do 200 mm | [14 empty] | PP | 2
| Online PSC |  | https://podminky.urs.cz/item/CS_URS_2025_02/182351023 | [14 empty] | Online PSC | 2
| VV |  | "podél křídel výtok" 20+32+66 |  | 118 | [12 empty] | VV | 2 | 2 | True | 0 | ROZPOCET
| VV |  | Součet |  | 118 | [12 empty] | VV | 2 | 4 | True | 1 | ROZPOCET
30 | M | 10364101 | zemina pro terénní úpravy - ornice | T | 44.84 |  | 0 | CS ÚRS 2025 02 |  | základní |  | 0 | 1 | 44.84 | 0 | 0 | 8 | M | 2 |  |  |  | ROZPOCET | 0 | 0 | 0 | 0 | 0 | 1 | 0 | 4 | 505798558
| PP |  | zemina pro terénní úpravy - ornice | [14 empty] | PP | 2
| VV |  | "ornice z místních zdrojů, vč. dopravy na stavbu" 118,00*0,20*1,9 |  | 44.84 | [12 empty] | VV | 2 | 2 | True | 0 | ROZPOCET
| VV |  | Součet |  | 44.84 | [12 empty] | VV | 2 | 4 | True | 1 | ROZPOCET
31 | K | 742110104 | Montáž kabelového žlabu pro slaboproud šířky přes 150 do 250 mm | m | 16 |  | 0 | CS ÚRS 2025 02 |  | základní |  | 0 | 0 | 0 | 0 | 0 | 4 | K | 2 |  |  |  | ROZPOCET | 0 | 0 | 0 | 0 | 0 | 1 | 0 | 4 | -117455475
| PP |  | Montáž kabelového žlabu šířky přes 150 do 250 mm | [14 empty] | PP | 2
| Online PSC |  | https://podminky.urs.cz/item/CS_URS_2025_02/742110104 | [14 empty] | Online PSC | 2
| VV |  | "Pochozí žlab typu KK2 (400x280) " 16,0 |  | 16 | [12 empty] | VV | 2 | 2 | True | 0 | ROZPOCET
| VV |  | Součet |  | 16 | [12 empty] | VV | 2 | 4 | True | 1 | ROZPOCET
32 | M | 59213011_R | Kabelový žlab TK 2 | kus | 16 |  | 0 |  |  | základní |  | 0 | 0.06 | 0.96 | 0 | 0 | 8 | M | 2 |  |  |  | ROZPOCET | 0 | 0 | 0 | 0 | 0 | 1 | 0 | 4 | 764715561
| PP |  | Kabelový žlab TK 2 | [14 empty] | PP | 2
33 | M | 59213345_R | Poklop kabelového žlabu TK 2 | kus | 32 |  | 0 |  |  | základní |  | 0 | 0.0096 | 0.3072 | 0 | 0 | 8 | M | 2 |  |  |  | ROZPOCET | 0 | 0 | 0 | 0 | 0 | 1 | 0 | 4 | 726157070
| PP |  | Poklop kabelového žlabu TK 2 | [14 empty] | PP | 2
| VV |  | 32,0 |  | 32 | [12 empty] | VV | 2 | 2 | True | 0 | ROZPOCET
| VV |  | Součet |  | 32 | [12 empty] | VV | 2 | 4 | True | 1 | ROZPOCET
| D | 2 | Zakládání |  |  |  | 0 |  |  |  |  | 0 |  | 27.434 |  | 0 | 1 | D | 1 |  |  |  | ROZPOCET | [6 empty] | 0
34 | K | 212792313 | Odvodnění mostní opěry - drenážní plastové potrubí HDPE DN 200 | m | 16 |  | 0 | CS ÚRS 2025 02 |  | základní |  | 0 | 0.00231 | 0.03696 | 0 | 0 | 4 | K | 2 |  |  |  | ROZPOCET | 0 | 0 | 0 | 0 | 0 | 1 | 0 | 4 | -807530676
| PP |  | Odvodnění mostní opěry z plastových trub drenážní potrubí HDPE DN 200 | [14 empty] | PP | 2
| Online PSC |  | https://podminky.urs.cz/item/CS_URS_2025_02/212792313 | [14 empty] | Online PSC | 2
| VV |  | "dle PD č.v. 2.003, propojení příčných žlabů " 16,0 |  | 16 | [12 empty] | VV | 2 | 2 | True | 0 | ROZPOCET
| VV |  | Součet |  | 16 | [12 empty] | VV | 2 | 4 | True | 1 | ROZPOCET
35 | K | 224311112 | Vrty maloprofilové D přes 93 do 156 mm úklon do 45° hl 0 až 25 m hornina I a II | m | 260.8 |  | 0 | CS ÚRS 2025 02 |  | základní |  | 0 | 0.00016 | 0.041728 | 0 | 0 | 4 | K | 2 |  |  |  | ROZPOCET | 0 | 0 | 0 | 0 | 0 | 1 | 0 | 4 | 2012827936
| PP |  | Maloprofilové vrty průběžným sacím vrtáním průměru přes 93 do 156 mm do úklonu 45° v hl 0 až 25 m v hornině tř. I a II | [14 empty] | PP | 2
| Online PSC |  | https://podminky.urs.cz/item/CS_URS_2025_02/224311112 | [14 empty] | Online PSC | 2
| VV |  | "vrty pro mikropiloty" | [14 empty] | VV | 2 | 1 | True | 0 | ROZPOCET
| VV |  | "dle PD č.v. 2.101 vrtnání zemina DN 180" 384,0-123,2 |  | 260.8 | [12 empty] | VV | 2 | 2 | True | 0 | ROZPOCET
| VV |  | Součet |  | 260.8 | [12 empty] | VV | 2 | 4 | True | 1 | ROZPOCET
36 | K | 226211213 | Vrty velkoprofilové svislé zapažené D přes 400 do 450 mm hl od 0 do 10 m hornina III | m | 140.2 |  | 0 | CS ÚRS 2025 02 |  | základní |  | 0 | 0.0001 | 0.01402 | 0 | 0 | 4 | K | 2 |  |  |  | ROZPOCET | 0 | 0 | 0 | 0 | 0 | 1 | 0 | 4 | -576871595
| PP |  | Velkoprofilové vrty náběrovým vrtáním svislé zapažené ocelovými pažnicemi průměru přes 400 do 450 mm, v hl od 0 do 10 m v hornině tř. III | [14 empty] | PP | 2
| Online PSC |  | https://podminky.urs.cz/item/CS_URS_2025_02/226211213 | [14 empty] | Online PSC | 2
| VV |  | "dle PD č.v. 2.601, vrty pro zápory" (3*9*2+0,6*7+2*9*2)+(0,6*(6+10)+1,2*2+2*(9+8)) |  | 140.2 | [12 empty] | VV | 2 | 2 | True | 0 | ROZPOCET
| VV |  | Součet |  | 140.2 | [12 empty] | VV | 2 | 4 | True | 1 | ROZPOCET
37 | K | 224411116 | Vrty maloprofilové D přes 156 do 195 mm úklon do 45° hl 0 až 25 m hornina V a VI | m | 130.2 |  | 0 | CS ÚRS 2025 02 |  | základní |  | 0 | 0.00046 | 0.059892 | 0 | 0 | 4 | K | 2 |  |  |  | ROZPOCET | 0 | 0 | 0 | 0 | 0 | 1 | 0 | 4 | 2012986954
| PP |  | Maloprofilové vrty průběžným sacím vrtáním průměru přes 156 do 195 mm do úklonu 45° v hl 0 až 25 m v hornině tř. V a VI | [14 empty] | PP | 2
| Online PSC |  | https://podminky.urs.cz/item/CS_URS_2025_02/224411116 | [14 empty] | Online PSC | 2
| VV |  | "vrty pro mikropiloty - skrz opěry a křídla" | [14 empty] | VV | 2 | 1 | True | 0 | ROZPOCET
| VV |  | "dle PD č.v. 2.101 vrty pro MP, skrz opěry a křídla, jádrové vrtání DN 180" 4,4*28 |  | 123.2 | [12 empty] | VV | 2 | 2 | True | 0 | ROZPOCET
| VV |  | "dle PD č.v. 2.005 vývrty pro odvodnění skrz stávající opěry" (1,25+2,25)*2 |  | 7 | [12 empty] | VV | 2 | 2 | True | 0 | ROZPOCET
| VV |  | Součet |  | 130.2 | [12 empty] | VV | 2 | 4 | True | 1 | ROZPOCET
38 | M | 13010974 | ocel profilová jakost S235JR (11 375) průřez HEB 140 | t | 6.577 |  | 0 | CS ÚRS 2025 02 |  | základní |  | 0 | 1 | 6.577 | 0 | 0 | 8 | M | 2 |  |  |  | ROZPOCET | 0 | 0 | 0 | 0 | 0 | 1 | 0 | 4 | 1029433350
| PP |  | ocel profilová jakost S235JR (11 375) průřez HEB 140 | [14 empty] | PP | 2
| VV |  | "dle PD č.v. 2.601, dle výkazu materiálu - zápory HEB" 6,577 |  | 6.577 | [12 empty] | VV | 2 | 2 | True | 0 | ROZPOCET
| VV |  | Součet |  | 6.577 | [12 empty] | VV | 2 | 4 | True | 1 | ROZPOCET
39 | M | 58931966 | beton C 8/10 kamenivo frakce 0/16 | M3 | 1.236 |  | 0 | CS ÚRS 2025 02 |  | základní |  | 0 | 2.234 | 2.7612 | 0 | 0 | 8 | M | 2 |  |  |  | ROZPOCET | 0 | 0 | 0 | 0 | 0 | 1 | 0 | 4 | -1175041498
| PP |  | beton C 8/10 kamenivo frakce 0/16 | [14 empty] | PP | 2
| VV |  | "obetonování zápor, dle PD 2.601" 3,14*0,15*0,15*0,50*35,00 |  | 1.236 | [12 empty] | VV | 2 | 2 | True | 1 | ROZPOCET
40 | K | 283111112 | Zřízení trubkových mikropilot svislých část hladká D přes 80 do 105 mm | m | 384 |  | 0 | CS ÚRS 2025 02 |  | základní |  | 0 | 0.03701 | 14.2118 | 0 | 0 | 4 | K | 2 |  |  |  | ROZPOCET | 0 | 0 | 0 | 0 | 0 | 1 | 0 | 4 | -727205730
| PP |  | Zřízení ocelových trubkových mikropilot tlakové i tahové svislé nebo odklon od svislice do 60° část hladká, průměru přes 80 do 105 mm | [14 empty] | PP | 2
| Online PSC |  | https://podminky.urs.cz/item/CS_URS_2025_02/283111112 | [14 empty] | Online PSC | 2
| VV |  | "dle PD č.v. 2.101 vrty pro MP, opěry" 14*2*12,0 |  | 336 | [12 empty] | VV | 2 | 2 | True | 0 | ROZPOCET
| VV |  | "vrty pro MP, křídla" 2*4*6,0 |  | 48 | [12 empty] | VV | 2 | 2 | True | 0 | ROZPOCET
| VV |  | Součet |  | 384 | [12 empty] | VV | 2 | 4 | True | 1 | ROZPOCET
41 | M | 55283912 | trubka ocelová bezešvá hladká jakost 11 353 102x3,6mm | m | 403.2 |  | 0 | CS ÚRS 2025 02 |  | základní |  | 0 | 0.00857 | 3.4554 | 0 | 0 | 8 | M | 2 |  |  |  | ROZPOCET | 0 | 0 | 0 | 0 | 0 | 1 | 0 | 4 | 1983388631
| PP |  | trubka ocelová bezešvá hladká jakost 11 353 102x3,6mm | [14 empty] | PP | 2
| VV |  | 384*1,05 "Přepočtené koeficientem množství |  | 403.2 | [12 empty] | VV | 2 | 2 | True | 1 | ROZPOCET
42 | K | 283131112 | Zřízení hlavy mikropilot namáhaných tlakem i tahem D přes 80 do 105 mm | kus | 36 |  | 0 | CS ÚRS 2025 02 |  | základní |  | 0 | 0.00061 | 0.02196 | 0 | 0 | 4 | K | 2 |  |  |  | ROZPOCET | 0 | 0 | 0 | 0 | 0 | 1 | 0 | 4 | 448317435
| PP |  | Zřízení hlav trubkových mikropilot namáhaných tlakem i tahem, průměru přes 80 do 105 mm | [14 empty] | PP | 2
| Online PSC |  | https://podminky.urs.cz/item/CS_URS_2025_02/283131112 | [14 empty] | Online PSC | 2
| VV |  | "mikropiloty - hlavy" 2*4+14*2 |  | 36 | [12 empty] | VV | 2 | 2 | True | 1 | ROZPOCET
43 | M | 13611228 | plech ocelový hladký jakost S235JR tl 10mm tabule | t | 0.254 |  | 0 | CS ÚRS 2025 02 |  | základní |  | 0 | 1 | 0.254 | 0 | 0 | 8 | M | 2 |  |  |  | ROZPOCET | 0 | 0 | 0 | 0 | 0 | 1 | 0 | 4 | -986350160
| PP |  | plech ocelový hladký jakost S235JR tl 10mm tabule | [14 empty] | PP | 2
| VV |  | 36,00*0,30*0,30*0,01*7,85 |  | 0.254 | [12 empty] | VV | 2 | 2 | True | 1 | ROZPOCET
| D | 3 | Svislé a kompletní konstrukce |  |  |  | 0 |  |  |  |  | 0 |  | 128.5161 |  | 0 | 1 | D | 1 |  |  |  | ROZPOCET | [6 empty] | 0
44 | K | 317321118 | Mostní římsy ze ŽB C 30/37 | m3 | 3.748 |  | 0 | CS ÚRS 2025 02 |  | základní |  | 0 | 2.5021 | 9.3781 | 0 | 0 | 4 | K | 2 |  |  |  | ROZPOCET | 0 | 0 | 0 | 0 | 0 | 1 | 0 | 4 | -623938023
| PP |  | Římsy ze železového betonu C 30/37 | [14 empty] | PP | 2
| Online PSC |  | https://podminky.urs.cz/item/CS_URS_2025_02/317321118 | [14 empty] | Online PSC | 2
| VV |  | "dle PD č.v. 2.301, římsy mostu a křídel" (16,49+14,74)*0,12 |  | 3.748 | [12 empty] | VV | 2 | 2 | True | 0 | ROZPOCET
| VV |  | Součet |  | 3.748 | [12 empty] | VV | 2 | 4 | True | 1 | ROZPOCET
45 | K | 317321191 | Příplatek k mostním římsám ze ŽB za betonáž malého rozsahu do 25 m3 | m3 | 3.748 |  | 0 | CS ÚRS 2025 02 |  | základní |  | 0 | 0.04858 | 0.18208 | 0 | 0 | 4 | K | 2 |  |  |  | ROZPOCET | 0 | 0 | 0 | 0 | 0 | 1 | 0 | 4 | 385575349
| PP |  | Římsy ze železového betonu Příplatek k cenám za betonáž malého rozsahu do 25 m3 | [14 empty] | PP | 2
| Online PSC |  | https://podminky.urs.cz/item/CS_URS_2025_02/317321191 | [14 empty] | Online PSC | 2
46 | K | 317353121 | Bednění mostních říms všech tvarů - zřízení | m2 | 23.301 |  | 0 | CS ÚRS 2025 02 |  | základní |  | 0 | 0.04126 | 0.9614 | 0 | 0 | 4 | K | 2 |  |  |  | ROZPOCET | 0 | 0 | 0 | 0 | 0 | 1 | 0 | 4 | 197231092
| PP |  | Bednění mostní římsy zřízení všech tvarů | [14 empty] | PP | 2
| Online PSC |  | https://podminky.urs.cz/item/CS_URS_2025_02/317353121 | [14 empty] | Online PSC | 2
| VV |  | "dle výkazu bednění" | [14 empty] | VV | 2 | 1 | True | 0 | ROZPOCET
| VV |  | "římsy" | [14 empty] | VV | 2 | 1 | True | 0 | ROZPOCET
| VV |  | "čela" 0,3*(16,5*2+0,31*4+14,74*2*0,31) |  | 13.014 | [12 empty] | VV | 2 | 2 | True | 0 | ROZPOCET
| VV |  | "podbědnění" (14,74+16,5)*0,1 |  | 3.124 | [12 empty] | VV | 2 | 2 | True | 0 | ROZPOCET
| VV |  | "dřík říms" 0,325*(5,2*4+0,31*4) |  | 7.163 | [12 empty] | VV | 2 | 2 | True | 0 | ROZPOCET
| VV |  | Součet |  | 23.301 | [12 empty] | VV | 2 | 4 | True | 1 | ROZPOCET
47 | K | 317353221 | Bednění mostních říms všech tvarů - odstranění | m2 | 23.301 |  | 0 | CS ÚRS 2025 02 |  | základní |  | 0 | 2e-05 | 0.00046602 | 0 | 0 | 4 | K | 2 |  |  |  | ROZPOCET | 0 | 0 | 0 | 0 | 0 | 1 | 0 | 4 | 160133272
| PP |  | Bednění mostní římsy odstranění všech tvarů | [14 empty] | PP | 2
| Online PSC |  | https://podminky.urs.cz/item/CS_URS_2025_02/317353221 | [14 empty] | Online PSC | 2
48 | K | 334323118 | Mostní opěry a úložné prahy ze ŽB C 30/37 | m3 | 17.92 |  | 0 | CS ÚRS 2025 02 |  | základní |  | 0 | 2.5021 | 44.8375 | 0 | 0 | 4 | K | 2 |  |  |  | ROZPOCET | 0 | 0 | 0 | 0 | 0 | 1 | 0 | 4 | -1982103987
| PP |  | Mostní opěry a úložné prahy z betonu železového C 30/37 | [14 empty] | PP | 2
| Online PSC |  | https://podminky.urs.cz/item/CS_URS_2025_02/334323118 | [14 empty] | Online PSC | 2
| VV |  | dle PD č.v. 2.301 | [14 empty] | VV | 2 | 1 | True | 0 | ROZPOCET
| VV |  | "ÚP, část u křídel + ostatní část" (0,69*(1,6*2+2,45*2))+1,045*(5,9*2) |  | 17.92 | [12 empty] | VV | 2 | 2 | True | 0 | ROZPOCET
| VV |  | Součet |  | 17.92 | [12 empty] | VV | 2 | 4 | True | 1 | ROZPOCET
49 | K | 334323191 | Příplatek k mostním opěrám a úložným prahům ze ŽB za betonáž malého rozsahu do 25 m3 | m3 | 17.92 |  | 0 | CS ÚRS 2025 02 |  | základní |  | 0 | 0.04858 | 0.87055 | 0 | 0 | 4 | K | 2 |  |  |  | ROZPOCET | 0 | 0 | 0 | 0 | 0 | 1 | 0 | 4 | 198074357
| PP |  | Mostní opěry a úložné prahy z betonu Příplatek k cenám za betonáž malého rozsahu do 25 m3 | [14 empty] | PP | 2
| Online PSC |  | https://podminky.urs.cz/item/CS_URS_2025_02/334323191 | [14 empty] | Online PSC | 2
50 | K | 334351112 | Bednění systémové mostních opěr a úložných prahů z překližek pro ŽB - zřízení | m2 | 31.97 |  | 0 | CS ÚRS 2025 02 |  | základní |  | 0 | 0.00166 | 0.05307 | 0 | 0 | 4 | K | 2 |  |  |  | ROZPOCET | 0 | 0 | 0 | 0 | 0 | 1 | 0 | 4 | -2000721312
| PP |  | Bednění mostních opěr a úložných prahů ze systémového bednění zřízení z překližek, pro železobeton | [14 empty] | PP | 2
| Online PSC |  | https://podminky.urs.cz/item/CS_URS_2025_02/334351112 | [14 empty] | Online PSC | 2
| VV |  | "dle výkazu bednění" | [14 empty] | VV | 2 | 1 | True | 0 | ROZPOCET
| VV |  | "úložné prahy" 0,675*(9,95+1,85*3+5,9)*2+(1,1*0,7*2)*2 |  | 31.97 | [12 empty] | VV | 2 | 2 | True | 0 | ROZPOCET
| VV |  | Součet |  | 31.97 | [12 empty] | VV | 2 | 4 | True | 1 | ROZPOCET
51 | K | 334351211 | Bednění systémové mostních opěr a úložných prahů z překližek - odstranění | m2 | 31.97 |  | 0 | CS ÚRS 2025 02 |  | základní |  | 0 | 4e-05 | 0.0012788 | 0 | 0 | 4 | K | 2 |  |  |  | ROZPOCET | 0 | 0 | 0 | 0 | 0 | 1 | 0 | 4 | 857275877
| PP |  | Bednění mostních opěr a úložných prahů ze systémového bednění odstranění z překližek | [14 empty] | PP | 2
| Online PSC |  | https://podminky.urs.cz/item/CS_URS_2025_02/334351211 | [14 empty] | Online PSC | 2
52 | K | 334323218 | Mostní křídla a závěrné zídky ze ŽB C 30/37 | M3 | 26.151 |  | 0 | CS ÚRS 2025 02 |  | základní |  | 0 | 2.5021 | 65.4322 | 0 | 0 | 4 | K | 2 |  |  |  | ROZPOCET | 0 | 0 | 0 | 0 | 0 | 1 | 0 | 4 | 747108233
| PP |  | Mostní křídla a závěrné zídky z betonu železového C 30/37 | [14 empty] | PP | 2
| Online PSC |  | https://podminky.urs.cz/item/CS_URS_2025_02/334323218 | [14 empty] | Online PSC | 2
| VV |  | "Dle PD č.v. 2.301, K1P+K2P+K1L+K2L; bez římsy" (4,15*0,887+2,473*0,31)+(5,35*0,887+0,31*2,807)+(1,288*5,7+0,31*2,885)+(1,288*5,555+0,31*2,249) |  | 26.151 | [12 empty] | VV | 2 | 2 | True | 0 | ROZPOCET
| VV |  | Součet |  | 26.151 | [12 empty] | VV | 2 | 4 | True | 1 | ROZPOCET
53 | K | 334361226 | Výztuž křídel, závěrných zdí z betonářské oceli 10 505 | t | 6.071 |  | 0 | CS ÚRS 2025 02 |  | základní |  | 0 | 1.0765 | 6.5356 | 0 | 0 | 4 | K | 2 |  |  |  | ROZPOCET | 0 | 0 | 0 | 0 | 0 | 1 | 0 | 4 | 1312777128
| PP |  | Výztuž betonářská mostních konstrukcí opěr, úložných prahů, křídel, závěrných zídek, bloků ložisek, pilířů a sloupů z oceli 10 505 (R) nebo BSt 500 křídel, závěrných zdí | [14 empty] | PP | 2
| Online PSC |  | https://podminky.urs.cz/item/CS_URS_2025_02/334361226 | [14 empty] | Online PSC | 2
| VV |  | "dle PD, výkazu výztuže, SS" 5,5192*1,10 |  | 6.071 | [12 empty] | VV | 2 | 2 | True | 1 | ROZPOCET
54 | K | 334361411 | Výztuž opěr, prahů, křídel, pilířů, sloupů ze svařovaných sítí do 3,5 kg/m2 | t | 0.117 |  | 0 | CS ÚRS 2025 02 |  | základní |  | 0 | 1.0606 | 0.12409 | 0 | 0 | 4 | K | 2 |  |  |  | ROZPOCET | 0 | 0 | 0 | 0 | 0 | 1 | 0 | 4 | 440363114
| PP |  | Výztuž betonářská mostních konstrukcí opěr, úložných prahů, křídel, závěrných zídek, bloků ložisek, pilířů a sloupů ze svařovaných sítí do 3,5 kg/m2 | [14 empty] | PP | 2
| Online PSC |  | https://podminky.urs.cz/item/CS_URS_2025_02/334361411 | [14 empty] | Online PSC | 2
| VV |  | "dle PD, výkazu výztuže, SS" 0,10659*1,10 |  | 0.117 | [12 empty] | VV | 2 | 2 | True | 0 | ROZPOCET
| VV |  | Součet |  | 0.117 | [12 empty] | VV | 2 | 4 | True | 1 | ROZPOCET
55 | K | 334352111 | Bednění mostních křídel a závěrných zídek ze systémového bednění s výplní z překližek - zřízení | M2 | 114.692 |  | 0 | CS ÚRS 2025 02 |  | základní |  | 0 | 0.00118 | 0.13534 | 0 | 0 | 4 | K | 2 |  |  |  | ROZPOCET | 0 | 0 | 0 | 0 | 0 | 1 | 0 | 4 | 1155113881
| PP |  | Bednění mostních křídel a závěrných zídek ze systémového bednění zřízení z překližek | [14 empty] | PP | 2
| Online PSC |  | https://podminky.urs.cz/item/CS_URS_2025_02/334352111 | [14 empty] | Online PSC | 2
| VV |  | "dle výkazu bednění" | [14 empty] | VV | 2 | 1 | True | 0 | ROZPOCET
| VV |  | základ | [14 empty] | VV | 2 | 1 | True | 0 | ROZPOCET
| VV |  | (5,55+2,45+4,77+4,57+1,6+5,35+4,15+1,6+3,37+4,92+2,45+5,7)*0,77 |  | 35.79 | [12 empty] | VV | 2 | 2 | True | 0 | ROZPOCET
| VV |  | (6,77+5,55+6,42+5,22)+0,7 |  | 24.66 | [12 empty] | VV | 2 | 2 | True | 0 | ROZPOCET
| VV |  | dřík | [14 empty] | VV | 2 | 1 | True | 0 | ROZPOCET
| VV |  | (0,31*2+5,55*2+5,35*2+0,31*2+4,15*2+0,31*2+0,31*2+5,7*2)*1,125 |  | 49.478 | [12 empty] | VV | 2 | 2 | True | 0 | ROZPOCET
| VV |  | podkl. beton křídel | [14 empty] | VV | 2 | 1 | True | 0 | ROZPOCET
| VV |  | 0,15*(3,1*2+1,9+2,75*1,9*2+2*2+2,75+1,9*1,7*2) |  | 4.764 | [12 empty] | VV | 2 | 2 | True | 0 | ROZPOCET
| VV |  | Součet |  | 114.692 | [12 empty] | VV | 2 | 4 | True | 1 | ROZPOCET
56 | K | 334352211 | Bednění mostních křídel a závěrných zídek ze systémového bednění s výplní z překližek - odstranění | M2 | 114.692 |  | 0 | CS ÚRS 2025 02 |  | základní |  | 0 | 4e-05 | 0.0045877 | 0 | 0 | 4 | K | 2 |  |  |  | ROZPOCET | 0 | 0 | 0 | 0 | 0 | 1 | 0 | 4 | 476777266
| PP |  | Bednění mostních křídel a závěrných zídek ze systémového bednění odstranění z překližek | [14 empty] | PP | 2
| Online PSC |  | https://podminky.urs.cz/item/CS_URS_2025_02/334352211 | [14 empty] | Online PSC | 2
| D | 4 | Vodorovné konstrukce |  |  |  | 0 |  |  |  |  | 0 |  | 222.1747 |  | 0 | 1 | D | 1 |  |  |  | ROZPOCET | [6 empty] | 0
57 | K | 421321128 | Mostní nosné konstrukce deskové ze ŽB C 30/37 | m3 | 22.308 |  | 0 | CS ÚRS 2025 02 |  | základní |  | 0 | 2.5022 | 55.8191 | 0 | 0 | 4 | K | 2 |  |  |  | ROZPOCET | 0 | 0 | 0 | 0 | 0 | 1 | 0 | 4 | 1952724112
| PP |  | Mostní železobetonové nosné konstrukce deskové nebo klenbové deskové, z betonu C 30/37 | [14 empty] | PP | 2
| Online PSC |  | https://podminky.urs.cz/item/CS_URS_2025_02/421321128 | [14 empty] | Online PSC | 2
| VV |  | "dle PD č.v. 2.301 NK" 4,29*5,2 |  | 22.308 | [12 empty] | VV | 2 | 2 | True | 1 | ROZPOCET
58 | K | 421321192 | Příplatek k mostní železobetonové nosné konstrukci deskové nebo klenbové za betonáž malého rozsahu do 50 m3 | m3 | 22.308 |  | 0 | CS ÚRS 2025 02 |  | základní |  | 0 | 0.04858 | 1.0837 | 0 | 0 | 4 | K | 2 |  |  |  | ROZPOCET | 0 | 0 | 0 | 0 | 0 | 1 | 0 | 4 | 992139108
| PP |  | Mostní železobetonové nosné konstrukce deskové nebo klenbové Příplatek k cenám za betonáž malého rozsahu do 50 m3 | [14 empty] | PP | 2
| Online PSC |  | https://podminky.urs.cz/item/CS_URS_2025_02/421321192 | [14 empty] | Online PSC | 2
59 | K | 421361226 | Výztuž ŽB deskového mostu z betonářské oceli 10 505 | t | 7.689 |  | 0 | CS ÚRS 2025 02 |  | základní |  | 0 | 1.0493 | 8.0678 | 0 | 0 | 4 | K | 2 |  |  |  | ROZPOCET | 0 | 0 | 0 | 0 | 0 | 1 | 0 | 4 | 1596151201
| PP |  | Výztuž deskových konstrukcí z betonářské oceli 10 505 (R) nebo BSt 500 deskového mostu | [14 empty] | PP | 2
| Online PSC |  | https://podminky.urs.cz/item/CS_URS_2025_02/421361226 | [14 empty] | Online PSC | 2
| VV |  | "dle PD, výkaz výměr NK, vč. říms" (12,509-5,5192)*1,10 |  | 7.689 | [12 empty] | VV | 2 | 2 | True | 0 | ROZPOCET
| VV |  | Součet |  | 7.689 | [12 empty] | VV | 2 | 4 | True | 1 | ROZPOCET
60 | K | 423355315 | Montáž ztraceného bednění - spřažené desky Cetris | m2 | 50.37 |  | 0 | CS ÚRS 2025 02 |  | základní |  | 0 | 0.00368 | 0.18536 | 0 | 0 | 4 | K | 2 |  |  |  | ROZPOCET | 0 | 0 | 0 | 0 | 0 | 1 | 0 | 4 | -945828637
| PP |  | Bednění trámové a komorové konstrukce ztracené bednění- spřažené desky montáž ztraceného bednění z desek cementotřískových | [14 empty] | PP | 2
| Online PSC |  | https://podminky.urs.cz/item/CS_URS_2025_02/423355315 | [14 empty] | Online PSC | 2
| VV |  | bednění NK desky | [14 empty] | VV | 2 | 1 | True | 0 | ROZPOCET
| VV |  | "dle výkazu bednění" | [14 empty] | VV | 2 | 1 | True | 0 | ROZPOCET
| VV |  | "NK" 0,55*(5,20*3+9,95*2)+3,1*9,95 |  | 50.37 | [12 empty] | VV | 2 | 2 | True | 1 | ROZPOCET
61 | M | 59590737 | deska cementotřísková bez povrchové úpravy tl 12mm | m2 | 55.407 |  | 0 | CS ÚRS 2025 02 |  | základní |  | 0 | 0.017 | 0.94192 | 0 | 0 | 8 | M | 2 |  |  |  | ROZPOCET | 0 | 0 | 0 | 0 | 0 | 1 | 0 | 4 | 504905423
| PP |  | deska cementotřísková bez povrchové úpravy tl 12mm | [14 empty] | PP | 2
| VV |  | 50,37*1,1 "Přepočtené koeficientem množství |  | 55.407 | [12 empty] | VV | 2 | 2 | True | 1 | ROZPOCET
62 | K | 434121426 | Osazení ŽB schodišťových stupňů na desku drsných | m | 17.1 |  | 0 | CS ÚRS 2025 02 |  | základní |  | 0 | 0.03465 | 0.59252 | 0 | 0 | 4 | K | 2 |  |  |  | ROZPOCET | 0 | 0 | 0 | 0 | 0 | 1 | 0 | 4 | 1957032681
| PP |  | Osazování schodišťových stupňů železobetonových s vyspárováním styčných spár, s provizorním dřevěným zábradlím a dočasným zakrytím stupnic prkny na desku, stupňů drsných | [14 empty] | PP | 2
| Online PSC |  | https://podminky.urs.cz/item/CS_URS_2025_02/434121426 | [14 empty] | Online PSC | 2
| VV |  | "Dle PD č.v. 2.003 Schodiště z prefa dílců 30*20*95cm, 18 ks" 0,95*18 |  | 17.1 | [12 empty] | VV | 2 | 2 | True | 1 | ROZPOCET
63 | M | R59373755 | stupeň schodišťový nosný ŽB 95x30x20cm | kus | 18 |  | 0 |  |  | základní |  | 0 | 0.09 | 1.62 | 0 | 0 | 8 | M | 2 |  |  |  | ROZPOCET | 0 | 0 | 0 | 0 | 0 | 1 | 0 | 4 | -1818264661
| PP |  | stupeň schodišťový nosný ŽB 95x30x20cm | [14 empty] | PP | 2
64 | K | 451315127 | Podkladní nebo výplňová vrstva z betonu C 25/30 tl do 150 mm | m2 | 23 |  | 0 | CS ÚRS 2025 02 |  | základní |  | 0 | 0.37175 | 8.5503 | 0 | 0 | 4 | K | 2 |  |  |  | ROZPOCET | 0 | 0 | 0 | 0 | 0 | 1 | 0 | 4 | 1826317531
| PP |  | Podkladní a výplňové vrstvy z betonu prostého tloušťky do 150 mm, z betonu C 25/30 | [14 empty] | PP | 2
| Online PSC |  | https://podminky.urs.cz/item/CS_URS_2025_02/451315127 | [14 empty] | Online PSC | 2
| VV |  | Dle PD č.v. 2.003 bet. lože dlažby C25/30 XF3 | [14 empty] | VV | 2 | 1 | True | 0 | ROZPOCET
| VV |  | 4,20+10,50+4,00+4,30 |  | 23 | [12 empty] | VV | 2 | 2 | True | 0 | ROZPOCET
| VV |  | Součet |  | 23 | [12 empty] | VV | 2 | 4 | True | 1 | ROZPOCET
65 | K | 451475121 | Podkladní vrstva plastbetonová samonivelační první vrstva tl 10 mm | m2 | 20.46 |  | 0 | CS ÚRS 2025 02 |  | základní |  | 0 | 0.02102 | 0.43007 | 0 | 0 | 4 | K | 2 |  |  |  | ROZPOCET | 0 | 0 | 0 | 0 | 0 | 1 | 0 | 4 | -1236881343
| PP |  | Podkladní vrstva plastbetonová samonivelační, tloušťky do 10 mm první vrstva | [14 empty] | PP | 2
| Online PSC |  | https://podminky.urs.cz/item/CS_URS_2025_02/451475121 | [14 empty] | Online PSC | 2
| VV |  | "dle PD č.v. 2.301, 402 zábradlí + ozub NK" 0,028/0,05+9,95*2 |  | 20.46 | [12 empty] | VV | 2 | 2 | True | 1 | ROZPOCET
66 | K | 452471101 | Podkladní vrstva z modifikované malty cementové tl do 10 mm | m2 | 1.104 |  | 0 | CS ÚRS 2025 02 |  | základní |  | 0 | 0.02266 | 0.025017 | 0 | 0 | 4 | K | 2 |  |  |  | ROZPOCET | 0 | 0 | 0 | 0 | 0 | 1 | 0 | 4 | 1352406268
| PP |  | Podkladní a výplňová vrstva z modifikované malty cementové podkladní, tloušťky do 10 mm první vrstva | [14 empty] | PP | 2
| Online PSC |  | https://podminky.urs.cz/item/CS_URS_2025_02/452471101 | [14 empty] | Online PSC | 2
| VV |  | 23*0,24*0,20 |  | 1.104 | [12 empty] | VV | 2 | 2 | True | 0 | ROZPOCET
| VV |  | Součet |  | 1.104 | [12 empty] | VV | 2 | 4 | True | 1 | ROZPOCET
67 | K | 452471102 | Podkladní vrstva z modifikované malty cementové každých dalších 10 mm tl | m2 | 1.104 |  | 0 | CS ÚRS 2025 02 |  | základní |  | 0 | 0.02266 | 0.025017 | 0 | 0 | 4 | K | 2 |  |  |  | ROZPOCET | 0 | 0 | 0 | 0 | 0 | 1 | 0 | 4 | -1831707168
| PP |  | Podkladní a výplňová vrstva z modifikované malty cementové podkladní, tloušťky do 10 mm každá další vrstva | [14 empty] | PP | 2
| Online PSC |  | https://podminky.urs.cz/item/CS_URS_2025_02/452471102 | [14 empty] | Online PSC | 2
| VV |  | další vrstva | [14 empty] | VV | 2 | 1 | True | 0 | ROZPOCET
| VV |  | 1,104 |  | 1.104 | [12 empty] | VV | 2 | 2 | True | 0 | ROZPOCET
| VV |  | Součet |  | 1.104 | [12 empty] | VV | 2 | 4 | True | 1 | ROZPOCET
68 | K | 454001111 | Osazování prostupů z jakýchkoliv trub kromě ocelových DN do 300 do jímek a šachet z monolitického betonu nebo železobetonu tl kce do 500 mm | kus | 4 |  | 0 | CS ÚRS 2025 02 |  | základní |  | 0 | 0 | 0 | 0 | 0 | 4 | K | 2 |  |  |  | ROZPOCET | 0 | 0 | 0 | 0 | 0 | 1 | 0 | 4 | -952152408
| PP |  | Osazení prostupu do jímek a šachet z monolitického betonu nebo železobetonu z jakýchkoliv trub kromě ocelových se zajištěním polohy v bednění, průměru do 300 mm, tloušťky konstrukce do 500 mm | [14 empty] | PP | 2
| Online PSC |  | https://podminky.urs.cz/item/CS_URS_2025_02/454001111 | [14 empty] | Online PSC | 2
| VV |  | "dle PD č.v. 2.005 , provedení prostupu DN 180 drenáže ve stávajícím křídle, vč. nerez vpusti a utěsnění " 4,00 |  | 4 | [12 empty] | VV | 2 | 2 | True | 0 | ROZPOCET
| VV |  | Součet |  | 4 | [12 empty] | VV | 2 | 4 | True | 1 | ROZPOCET
69 | M | 28611251 | trubka kanalizační PVC-U plnostěnná jednovrstvá s rázovou odolností DN 200x3000mm SN16 | m | 4.2 |  | 0 | CS ÚRS 2025 02 |  | základní |  | 0 | 0.008 | 0.0336 | 0 | 0 | 8 | M | 2 |  |  |  | ROZPOCET | 0 | 0 | 0 | 0 | 0 | 1 | 0 | 4 | -89731121
| PP |  | trubka kanalizační PVC-U plnostěnná jednovrstvá s rázovou odolností DN 200x3000mm SN16 | [14 empty] | PP | 2
| VV |  | 4*1,05 "Přepočtené koeficientem množství |  | 4.2 | [12 empty] | VV | 2 | 2 | True | 1 | ROZPOCET
70 | K | 457311114 | Vyrovnávací nebo spádový beton C 12/15 včetně úpravy povrchu | m3 | 10.302 |  | 0 | CS ÚRS 2025 02 |  | základní |  | 0 | 2.305 | 23.7463 | 0 | 0 | 4 | K | 2 |  |  |  | ROZPOCET | 0 | 0 | 0 | 0 | 0 | 1 | 0 | 4 | 1864956785
| PP |  | Vyrovnávací nebo spádový beton včetně úpravy povrchu C 12/15 | [14 empty] | PP | 2
| Online PSC |  | https://podminky.urs.cz/item/CS_URS_2025_02/457311114 | [14 empty] | Online PSC | 2
| VV |  | "pod křídla" (1,9*1,7*0,15)+(2,02*2,75*0,15)+(1,87*2,75*0,15+(1,9*3,07*0,15))+1,5*1,5*0,15+(0,4+0,2)*3,1*0,15*2 |  | 3.86 | [12 empty] | VV | 2 | 2 | True | 0 | ROZPOCET
| VV |  | "dle PD č.v. 2.003 lůžko pod drenáží" 1,056*6,1 |  | 6.442 | [12 empty] | VV | 2 | 2 | True | 0 | ROZPOCET
| VV |  | Součet |  | 10.302 | [12 empty] | VV | 2 | 4 | True | 1 | ROZPOCET
71 | K | 457311117 | Vyrovnávací nebo spádový beton C 25/30 včetně úpravy povrchu | m3 | 1.306 |  | 0 | CS ÚRS 2025 02 |  | základní |  | 0 | 2.5059 | 3.2727 | 0 | 0 | 4 | K | 2 |  |  |  | ROZPOCET | 0 | 0 | 0 | 0 | 0 | 1 | 0 | 4 | 1946129180
| PP |  | Vyrovnávací nebo spádový beton včetně úpravy povrchu C 25/30 | [14 empty] | PP | 2
| Online PSC |  | https://podminky.urs.cz/item/CS_URS_2025_02/457311117 | [14 empty] | Online PSC | 2
| VV |  | "podkl. beton schodiště" 4,75*1,10*0,25 |  | 1.306 | [12 empty] | VV | 2 | 2 | True | 0 | ROZPOCET
| VV |  | Součet |  | 1.306 | [12 empty] | VV | 2 | 4 | True | 1 | ROZPOCET
72 | K | 461310212 | Patka z betonu se zvýšenými nároky na prostředí C 25/30 | m3 | 2.176 |  | 0 | CS ÚRS 2025 02 |  | základní |  | 0 | 2.5068 | 5.4548 | 0 | 0 | 4 | K | 2 |  |  |  | ROZPOCET | 0 | 0 | 0 | 0 | 0 | 1 | 0 | 4 | 34600742
| PP |  | Patka z betonu prostého do rýhy nebo do bednění s provedením dilatačních spár v osové vzdálenosti 2 m a jejich zalitím živičnou zálivkou z betonu se zvýšenými nároky na prostředí tř. C 25/30 | [14 empty] | PP | 2
| Online PSC |  | https://podminky.urs.cz/item/CS_URS_2025_02/461310212 | [14 empty] | Online PSC | 2
| VV |  | "dle PD bet. prah schodiště" 1,0*0,6*0,8 |  | 0.48 | [12 empty] | VV | 2 | 2 | True | 0 | ROZPOCET
| VV |  | "dle PD č.v. 2.003 , ukončovací bet. práh 400x800 mm C25/30 XF3" (0,6+2,05)*2*0,4*0,8 |  | 1.696 | [12 empty] | VV | 2 | 2 | True | 0 | ROZPOCET
| VV |  | Součet |  | 2.176 | [12 empty] | VV | 2 | 4 | True | 1 | ROZPOCET
73 | K | 465513157 | Dlažba svahu u opěr z upraveného lomového žulového kamene tl 200 mm do lože C 25/30 pl přes 10 m2 | M2 | 96.95 |  | 0 | CS ÚRS 2025 02 |  | základní |  | 0 | 1.0312 | 99.9748 | 0 | 0 | 4 | K | 2 |  |  |  | ROZPOCET | 0 | 0 | 0 | 0 | 0 | 1 | 0 | 4 | -814866016
| PP |  | Dlažba svahu u mostních opěr z upraveného lomového žulového kamene s vyspárováním maltou MC 25, šíře spáry 15 mm do betonového lože C 25/30 tloušťky 200 mm, plochy přes 10 m2 | [14 empty] | PP | 2
| Online PSC |  | https://podminky.urs.cz/item/CS_URS_2025_02/465513157 | [14 empty] | Online PSC | 2
| VV |  | "dle PD č.v. 2.004 podél křídel" (4,2+10,5+4+4,3)*1,25 |  | 28.75 | [12 empty] | VV | 2 | 2 | True | 0 | ROZPOCET
| VV |  | "Vozovka pod mostem - kámen do betonu" (6+6+10)*3,1 |  | 68.2 | [12 empty] | VV | 2 | 2 | True | 0 | ROZPOCET
| VV |  | Součet |  | 96.95 | [12 empty] | VV | 2 | 4 | True | 1 | ROZPOCET
74 | K | 916231213 | Osazení chodníkového obrubníku betonového stojatého s boční opěrou do lože z betonu prostého | m | 62 |  | 0 | CS ÚRS 2025 02 |  | základní |  | 0 | 0.14042 | 8.706 | 0 | 0 | 4 | K | 2 |  |  |  | ROZPOCET | 0 | 0 | 0 | 0 | 0 | 1 | 0 | 4 | 474527276
| PP |  | Osazení chodníkového obrubníku betonového se zřízením lože, s vyplněním a zatřením spár cementovou maltou stojatého s boční opěrou z betonu prostého, do lože z betonu prostého | [14 empty] | PP | 2
| Online PSC |  | https://podminky.urs.cz/item/CS_URS_2025_02/916231213 | [14 empty] | Online PSC | 2
| VV |  | "dle PD obruba dlažby " (10+10+9+11)*1,25 |  | 50 | [12 empty] | VV | 2 | 2 | True | 0 | ROZPOCET
| VV |  | "obruba schodiště" 4,8*1,25*2 |  | 12 | [12 empty] | VV | 2 | 2 | True | 0 | ROZPOCET
| VV |  | Součet |  | 62 | [12 empty] | VV | 2 | 4 | True | 1 | ROZPOCET
75 | M | 59217072 | obrubník silniční betonový 1000x100x250mm | m | 65.1 |  | 0 | CS ÚRS 2025 02 |  | základní |  | 0 | 0.056 | 3.6456 | 0 | 0 | 8 | M | 2 |  |  |  | ROZPOCET | 0 | 0 | 0 | 0 | 0 | 1 | 0 | 4 | -586342520
| PP |  | obrubník silniční betonový 1000x100x250mm | [14 empty] | PP | 2
| VV |  | 62*1,05 "Přepočtené koeficientem množství |  | 65.1 | [12 empty] | VV | 2 | 2 | True | 1 | ROZPOCET
| D | 5 | Komunikace pozemní |  |  |  | 0 |  |  |  |  | 0 |  | 182.1336 |  | 269.9489 | 1 | D | 1 |  |  |  | ROZPOCET | [6 empty] | 0
76 | K | 512531111 | Odstranění kolejového lože z kameniva po rozebrání koleje | m3 | 149.308 |  | 0 | CS ÚRS 2025 02 |  | základní |  | 0 | 0 | 0 | 1.808 | 269.9489 | 4 | K | 2 |  |  |  | ROZPOCET | 0 | 0 | 0 | 0 | 0 | 1 | 0 | 4 | 1804464307
| PP |  | Odstranění kolejového lože s přehozením materiálu na vzdálenost do 3 m s naložením na dopravní prostředek z kameniva (drceného nebo štěrkopísku) po rozebrání koleje nebo kolejového rozvětvení | [14 empty] | PP | 2
| Online PSC |  | https://podminky.urs.cz/item/CS_URS_2025_02/512531111 | [14 empty] | Online PSC | 2
| VV |  | "odstranění štěrk. lože v rozsahu ZKPP" 4,58*32,60 |  | 149.308 | [12 empty] | VV | 2 | 2 | True | 0 | ROZPOCET
| VV |  | Součet |  | 149.308 | [12 empty] | VV | 2 | 4 | True | 1 | ROZPOCET
77 | K | 511501111 | Konstrukční vrstva tělesa železničního spodku ze štěrkodrti | m3 | 88.421 |  | 0 | CS ÚRS 2025 02 |  | základní |  | 0 | 1.964 | 173.6588 | 0 | 0 | 4 | K | 2 |  |  |  | ROZPOCET | 0 | 0 | 0 | 0 | 0 | 1 | 0 | 4 | -897048381
| PP |  | Podkladní konstrukční vrstvy pro kolej jakékoliv tloušťky a šířky pruhu s dodáním hmot ze štěrkodrti | [14 empty] | PP | 2
| Online PSC |  | https://podminky.urs.cz/item/CS_URS_2025_02/511501111 | [14 empty] | Online PSC | 2
| VV |  | "Dle PD č.v. 2.004, 005, konstrukce nad mostem" 0,3*12*9,5*2 |  | 68.4 | [12 empty] | VV | 2 | 2 | True | 0 | ROZPOCET
| VV |  | "Dle PD č.v. 2.004, 005, drenážní vrstva, kamenná rovnanina" 1,121*8,93*2 |  | 20.021 | [12 empty] | VV | 2 | 2 | True | 0 | ROZPOCET
| VV |  | Součet |  | 88.421 | [12 empty] | VV | 2 | 4 | True | 1 | ROZPOCET
78 | K | 511501122 | Konstrukční vrstva tělesa železničního spodku z upravené zeminy cementem tl 420 mm | m2 | 228 |  | 0 | CS ÚRS 2025 02 |  | základní |  | 0 | 0.03717 | 8.4748 | 0 | 0 | 4 | K | 2 |  |  |  | ROZPOCET | 0 | 0 | 0 | 0 | 0 | 1 | 0 | 4 | -89461833
| PP |  | Podkladní konstrukční vrstvy pro kolej vrstva z upravené zeminy cementem, tloušťka vrstvy po zhutnění 420 mm | [14 empty] | PP | 2
| Online PSC |  | https://podminky.urs.cz/item/CS_URS_2025_02/511501122 | [14 empty] | Online PSC | 2
| VV |  | "dle PD č.v. 2.004,005 ZKPP stabilizace cementem" 12,00*9,5*2 |  | 228 | [12 empty] | VV | 2 | 2 | True | 0 | ROZPOCET
| VV |  | Součet |  | 228 | [12 empty] | VV | 2 | 4 | True | 1 | ROZPOCET
| D | 6 | Úpravy povrchů, podlahy a osazování výplní |  |  |  | 0 |  |  |  |  | 0 |  | 17.2127 |  | 0 | 1 | D | 1 |  |  |  | ROZPOCET | [6 empty] | 0
79 | K | 628613611 | Žárové zinkování ponorem dílů ocelových konstrukcí mostů hmotnosti do 100 kg | kg | 768 |  | 0 | CS ÚRS 2025 02 |  | základní |  | 0 | 0.00014 | 0.10752 | 0 | 0 | 512 | K | 2 |  |  |  | ROZPOCET | 0 | 0 | 0 | 0 | 0 | 1 | 0 | 512 | -895702622
| PP |  | Žárové zinkování ponorem dílů ocelových konstrukcí mostů hmotnosti dílců do 100 kg | [14 empty] | PP | 2
| Online PSC |  | https://podminky.urs.cz/item/CS_URS_2025_02/628613611 | [14 empty] | Online PSC | 2
| VV |  | "PKO zábradlí "768,0 |  | 768 | [12 empty] | VV | 2 | 2 | True | 1 | ROZPOCET
80 | K | 629992111 | Zatmelení spar mezi mostními prefabrikáty š do 10 mm PUR tmelem včetně výplně PUR pěnou | m | 37.8 |  | 0 | CS ÚRS 2025 02 |  | základní |  | 0 | 0.00021 | 0.007938 | 0 | 0 | 4 | K | 2 |  |  |  | ROZPOCET | 0 | 0 | 0 | 0 | 0 | 1 | 0 | 4 | -947532455
| PP |  | Zatmelení styčných spar mezi mostními prefabrikáty a konstrukcemi trvale pružným polyuretanovým tmelem včetně vyčištění spar, provedení penetračního nátěru a vyplnění spar pěnou pro spáry šířky do 10 mm | [14 empty] | PP | 2
| Online PSC |  | https://podminky.urs.cz/item/CS_URS_2025_02/629992111 | [14 empty] | Online PSC | 2
| VV |  | zatmelení spáry ( přichycení izolace lištou ) | [14 empty] | VV | 2 | 1 | True | 0 | ROZPOCET
| VV |  | 37,80 |  | 37.8 | [12 empty] | VV | 2 | 2 | True | 0 | ROZPOCET
| VV |  | Součet |  | 37.8 | [12 empty] | VV | 2 | 4 | True | 1 | ROZPOCET
81 | K | 631311214 | Mazanina tl přes 50 do 80 mm z betonu prostého se zvýšenými nároky na prostředí tř. C 25/30 | m3 | 6.728 |  | 0 | CS ÚRS 2025 02 |  | základní |  | 0 | 2.5019 | 16.8326 | 0 | 0 | 4 | K | 2 |  |  |  | ROZPOCET | 0 | 0 | 0 | 0 | 0 | 1 | 0 | 4 | 652917635
| PP |  | Mazanina z betonu prostého se zvýšenými nároky na prostředí tl. přes 50 do 80 mm tř. C 25/30 | [14 empty] | PP | 2
| Online PSC |  | https://podminky.urs.cz/item/CS_URS_2025_02/631311214 | [14 empty] | Online PSC | 2
| VV |  | Dle PD č.v. 2.401, S1 tvrdá ochrana bet. destka C25/30 XC2, XF1, výzt pr. 4 mm, 100x100 | [14 empty] | VV | 2 | 1 | True | 0 | ROZPOCET
| VV |  | ((10*5,2)+(10*1*2)+(1,5*(4,6+3,4)+2,5*(5,7+5,55)))*0,06 |  | 6.728 | [12 empty] | VV | 2 | 2 | True | 0 | ROZPOCET
| VV |  | Součet |  | 6.728 | [12 empty] | VV | 2 | 4 | True | 1 | ROZPOCET
82 | K | 631319171 | Příplatek k mazanině tl přes 50 do 80 mm za stržení povrchu spodní vrstvy před vložením výztuže | m3 | 6.728 |  | 0 | CS ÚRS 2025 02 |  | základní |  | 0 | 0 | 0 | 0 | 0 | 4 | K | 2 |  |  |  | ROZPOCET | 0 | 0 | 0 | 0 | 0 | 1 | 0 | 4 | 1365549697
| PP |  | Příplatek k cenám mazanin za stržení povrchu spodní vrstvy mazaniny latí před vložením výztuže nebo pletiva pro tl. obou vrstev mazaniny přes 50 do 80 mm | [14 empty] | PP | 2
| Online PSC |  | https://podminky.urs.cz/item/CS_URS_2025_02/631319171 | [14 empty] | Online PSC | 2
83 | K | 631362021 | Výztuž mazanin svařovanými sítěmi Kari | t | 0.249 |  | 0 | CS ÚRS 2025 02 |  | základní |  | 0 | 1.0628 | 0.26463 | 0 | 0 | 4 | K | 2 |  |  |  | ROZPOCET | 0 | 0 | 0 | 0 | 0 | 1 | 0 | 4 | 544004560
| PP |  | Výztuž mazanin ze svařovaných sítí z drátů typu KARI | [14 empty] | PP | 2
| Online PSC |  | https://podminky.urs.cz/item/CS_URS_2025_02/631362021 | [14 empty] | Online PSC | 2
| VV |  | "výztuž kari sítí 4/100/100 (2,02 kg/m2) | [14 empty] | VV | 2 | 1 | True | 0 | ROZPOCET
| VV |  | ((10*5,2)+(10*1*2)+(1,5*(4,6+3,4)+2,5*(5,7+5,55)))*2,02*1,10/1000,00 |  | 0.249 | [12 empty] | VV | 2 | 2 | True | 1 | ROZPOCET
| D | 8 | Trubní vedení |  |  |  | 0 |  |  |  |  | 0 |  | 2.9786 |  | 0 | 1 | D | 1 |  |  |  | ROZPOCET | [6 empty] | 0
84 | K | 871228111 | Kladení drenážního potrubí z tvrdého PVC průměru přes 90 do 150 mm | m | 21 |  | 0 | CS ÚRS 2025 02 |  | základní |  | 0 | 0 | 0 | 0 | 0 | 4 | K | 2 |  |  |  | ROZPOCET | 0 | 0 | 0 | 0 | 0 | 1 | 0 | 4 | -99614969
| PP |  | Kladení drenážního potrubí z plastických hmot do připravené rýhy z tvrdého PVC, průměru přes 90 do 150 mm | [14 empty] | PP | 2
| Online PSC |  | https://podminky.urs.cz/item/CS_URS_2025_02/871228111 | [14 empty] | Online PSC | 2
| VV |  | "drenážní potrubí" (10,00+10,00)*1,05 |  | 21 | [12 empty] | VV | 2 | 2 | True | 0 | ROZPOCET
| VV |  | Součet |  | 21 | [12 empty] | VV | 2 | 4 | True | 1 | ROZPOCET
85 | M | 18615208 | trubka drenážní korugovaná PP SN 8 perforace 220° pro liniové stavby DN 150 | m | 21.21 |  | 0 | CS ÚRS 2025 02 |  | základní |  | 0 | 0.00582 | 0.12344 | 0 | 0 | 8 | M | 2 |  |  |  | ROZPOCET | 0 | 0 | 0 | 0 | 0 | 1 | 0 | 4 | -325708433
| PP |  | trubka drenážní korugovaná PP SN 8 perforace 220° pro liniové stavby DN 150 | [14 empty] | PP | 2
| VV |  | 21*1,01 "Přepočtené koeficientem množství |  | 21.21 | [12 empty] | VV | 2 | 2 | True | 1 | ROZPOCET
86 | K | 895931111 | Vpusti kanalizačních horské z betonu prostého C30/37 velikosti 1200/600 mm | kus | 1 |  | 0 | CS ÚRS 2025 02 |  | základní |  | 0 | 2.8552 | 2.8552 | 0 | 0 | 4 | K | 2 |  |  |  | ROZPOCET | 0 | 0 | 0 | 0 | 0 | 1 | 0 | 4 | -522842168
| PP |  | Vpusti kanalizační horské z betonu prostého tř. C 30/37 velikosti 1200/600 mm | [14 empty] | PP | 2
| Online PSC |  | https://podminky.urs.cz/item/CS_URS_2025_02/895931111 | [14 empty] | Online PSC | 2
| VV |  | "dle PD 2.501 - uliční vpusť 0,5x0,5x1,75" 1,00 |  | 1 | [12 empty] | VV | 2 | 2 | True | 0 | ROZPOCET
| VV |  | Součet |  | 1 | [12 empty] | VV | 2 | 4 | True | 1 | ROZPOCET
| D | 9 | Ostatní konstrukce a práce, bourání |  |  |  | 0 |  |  |  |  | 0 |  | 16.8812 |  | 166.1332 | 1 | D | 1 |  |  |  | ROZPOCET | [6 empty] | 0
87 | K | 911121211 | Výroba ocelového zábradlí při opravách mostů | m | 42.5 |  | 0 | CS ÚRS 2025 02 |  | základní |  | 0 | 0.00117 | 0.049725 | 0 | 0 | 4 | K | 2 |  |  |  | ROZPOCET | 0 | 0 | 0 | 0 | 0 | 1 | 0 | 4 | -917915642
| PP |  | Oprava ocelového zábradlí svařovaného nebo šroubovaného výroba | [14 empty] | PP | 2
| Online PSC |  | https://podminky.urs.cz/item/CS_URS_2025_02/911121211 | [14 empty] | Online PSC | 2
88 | M | 13431000 | úhelník ocelový rovnostranný jakost S235JR (11 375) 70x70x8mm | t | 0.215 |  | 0 | CS ÚRS 2025 02 |  | základní |  | 0 | 1 | 0.215 | 0 | 0 | 8 | M | 2 |  |  |  | ROZPOCET | 0 | 0 | 0 | 0 | 0 | 1 | 0 | 4 | 338877969
| PP |  | úhelník ocelový rovnostranný jakost S235JR (11 375) 70x70x8mm | [14 empty] | PP | 2
| VV |  | "1"15,0*1,070*0,00838*1,05 |  | 0.141 | [12 empty] | VV | 2 | 2 | True | 0 | ROZPOCET
| VV |  | "2"8,0*1,050*0,00838*1,05 |  | 0.074 | [12 empty] | VV | 2 | 2 | True | 0 | ROZPOCET
| VV |  | Součet |  | 0.215 | [12 empty] | VV | 2 | 4 | True | 1 | ROZPOCET
89 | M | 13011066 | úhelník ocelový rovnostranný jakost S235JR (11 375) 60x60x5mm | t | 0.151 |  | 0 | CS ÚRS 2025 02 |  | základní |  | 0 | 1 | 0.151 | 0 | 0 | 8 | M | 2 |  |  |  | ROZPOCET | 0 | 0 | 0 | 0 | 0 | 1 | 0 | 4 | 67786658
| PP |  | úhelník ocelový rovnostranný jakost S235JR (11 375) 60x60x5mm | [14 empty] | PP | 2
| VV |  | "2"2,0*5,24*0,00475*1,05 |  | 0.052 | [12 empty] | VV | 2 | 2 | True | 0 | ROZPOCET
| VV |  | "1"1,0*4,15*0,00475*1,05 |  | 0.021 | [12 empty] | VV | 2 | 2 | True | 0 | ROZPOCET
| VV |  | "3"1,0*5,285*0,00475*1,05 |  | 0.026 | [12 empty] | VV | 2 | 2 | True | 0 | ROZPOCET
| VV |  | "4"1,0*5,035*0,00475*1,05 |  | 0.025 | [12 empty] | VV | 2 | 2 | True | 0 | ROZPOCET
| VV |  | "5"1,0*5,32*0,00475*1,05 |  | 0.027 | [12 empty] | VV | 2 | 2 | True | 0 | ROZPOCET
| VV |  | Součet |  | 0.151 | [12 empty] | VV | 2 | 4 | True | 1 | ROZPOCET
90 | M | 13010420 | úhelník ocelový rovnostranný jakost S235JR (11 375) 50x50x5mm | t | 0.251 |  | 0 | CS ÚRS 2025 02 |  | základní |  | 0 | 1 | 0.251 | 0 | 0 | 8 | M | 2 |  |  |  | ROZPOCET | 0 | 0 | 0 | 0 | 0 | 1 | 0 | 4 | -2093553340
| PP |  | úhelník ocelový rovnostranný jakost S235JR (11 375) 50x50x5mm | [14 empty] | PP | 2
| VV |  | "2"4,0*5,24*0,00377*1,05 |  | 0.083 | [12 empty] | VV | 2 | 2 | True | 0 | ROZPOCET
| VV |  | "1"2,0*4,15*0,00377*1,05 |  | 0.033 | [12 empty] | VV | 2 | 2 | True | 0 | ROZPOCET
| VV |  | "3"2,0*5,285*0,00377*1,05 |  | 0.042 | [12 empty] | VV | 2 | 2 | True | 0 | ROZPOCET
| VV |  | "4"2,0*5,035*0,00377*1,05 |  | 0.04 | [12 empty] | VV | 2 | 2 | True | 0 | ROZPOCET
| VV |  | "5"2,0*5,32*0,00475*1,05 |  | 0.053 | [12 empty] | VV | 2 | 2 | True | 0 | ROZPOCET
| VV |  | Součet |  | 0.251 | [12 empty] | VV | 2 | 4 | True | 1 | ROZPOCET
91 | M | 13522530_R | ocel široká jakost S235JR 240x20mm | t | 0.173 |  | 0 |  |  | základní |  | 0 | 1 | 0.173 | 0 | 0 | 8 | M | 2 |  |  |  | ROZPOCET | 0 | 0 | 0 | 0 | 0 | 1 | 0 | 4 | 1668282298
| PP |  | ocel široká jakost S235JR 240x20mm | [14 empty] | PP | 2
| VV |  | patní plechy | [14 empty] | VV | 2 | 1 | True | 0 | ROZPOCET
| VV |  | 23,0*0,00750 |  | 0.173 | [12 empty] | VV | 2 | 2 | True | 0 | ROZPOCET
| VV |  | Součet |  | 0.173 | [12 empty] | VV | 2 | 4 | True | 1 | ROZPOCET
92 | M | 15619210_R | pvc krytka matice M 16 | kus | 92 |  | 0 |  |  | základní |  | 0 | 0 | 0 | 0 | 0 | 8 | M | 2 |  |  |  | ROZPOCET | 0 | 0 | 0 | 0 | 0 | 1 | 0 | 4 | 1709035813
| PP |  | pvc krytka matice M 16 | [14 empty] | PP | 2
| VV |  | krytka matice | [14 empty] | VV | 2 | 1 | True | 0 | ROZPOCET
| VV |  | 23,0*4 |  | 92 | [12 empty] | VV | 2 | 2 | True | 0 | ROZPOCET
| VV |  | Součet |  | 92 | [12 empty] | VV | 2 | 4 | True | 1 | ROZPOCET
93 | K | 911121311 | Montáž ocelového zábradlí při opravách mostů | m | 42.5 |  | 0 | CS ÚRS 2025 02 |  | základní |  | 0 | 0.00058 | 0.02465 | 0 | 0 | 16 | K | 2 |  |  |  | ROZPOCET | 0 | 0 | 0 | 0 | 0 | 1 | 0 | 16 | 718157698
| PP |  | Oprava ocelového zábradlí svařovaného nebo šroubovaného montáž | [14 empty] | PP | 2
| Online PSC |  | https://podminky.urs.cz/item/CS_URS_2025_02/911121311 | [14 empty] | Online PSC | 2
| VV |  | 42,50 |  | 42.5 | [12 empty] | VV | 2 | 2 | True | 0 | ROZPOCET
| VV |  | Součet |  | 42.5 | [12 empty] | VV | 2 | 4 | True | 1 | ROZPOCET
94 | K | 943211111 | Montáž lešení prostorového rámového lehkého s podlahami zatížení do 200 kg/m2 v do 10 m | m3 | 176.55 |  | 0 | CS ÚRS 2025 02 |  | základní |  | 0 | 0 | 0 | 0 | 0 | 4 | K | 2 |  |  |  | ROZPOCET | 0 | 0 | 0 | 0 | 0 | 1 | 0 | 4 | -364441310
| PP |  | Montáž lešení prostorového rámového lehkého s podlahami zatížení do 200 kg/m2 v do 10 m | [14 empty] | PP | 2
| Online PSC |  | https://podminky.urs.cz/item/CS_URS_2025_02/943211111 | [14 empty] | Online PSC | 2
| VV |  | "podél čel pro provedení říms"16,5*5,35*1*2 |  | 176.55 | [12 empty] | VV | 2 | 2 | True | 1 | ROZPOCET
95 | K | 943211211 | Příplatek k lešení prostorovému rámovému lehkému s podlahami do 200 kg/m2 v do 10 m za každý den použití | m3 | 5296.5 |  | 0 | CS ÚRS 2025 02 |  | základní |  | 0 | 0 | 0 | 0 | 0 | 4 | K | 2 |  |  |  | ROZPOCET | 0 | 0 | 0 | 0 | 0 | 1 | 0 | 4 | 1076019156
| PP |  | Příplatek k lešení prostorovému rámovému lehkému s podlahami do 200 kg/m2 v do 10 m za každý den použití | [14 empty] | PP | 2
| Online PSC |  | https://podminky.urs.cz/item/CS_URS_2025_02/943211211 | [14 empty] | Online PSC | 2
| VV |  | 176,550*30 |  | 5296.5 | [12 empty] | VV | 2 | 2 | True | 1 | ROZPOCET
96 | K | 943211811 | Demontáž lešení prostorového rámového lehkého s podlahami zatížení do 200 kg/m2 v do 10 m | m3 | 176.55 |  | 0 | CS ÚRS 2025 02 |  | základní |  | 0 | 0 | 0 | 0 | 0 | 4 | K | 2 |  |  |  | ROZPOCET | 0 | 0 | 0 | 0 | 0 | 1 | 0 | 4 | -1775983506
| PP |  | Demontáž lešení prostorového rámového lehkého s podlahami zatížení do 200 kg/m2 v do 10 m | [14 empty] | PP | 2
| Online PSC |  | https://podminky.urs.cz/item/CS_URS_2025_02/943211811 | [14 empty] | Online PSC | 2
| VV |  | 176,550 |  | 176.55 | [12 empty] | VV | 2 | 2 | True | 1 | ROZPOCET
97 | K | 948411111 | Zřízení podpěrné skruže dočasné kovové z věží výšky do 10 m | m3 | 132.153 |  | 0 | CS ÚRS 2025 02 |  | základní |  | 0 | 0.00088 | 0.11629 | 0 | 0 | 4 | K | 2 |  |  |  | ROZPOCET | 0 | 0 | 0 | 0 | 0 | 1 | 0 | 4 | 1748907479
| PP |  | Zřízení podpěrné skruže dočasné kovové z věží výšky do 10 m | [14 empty] | PP | 2
| Online PSC |  | https://podminky.urs.cz/item/CS_URS_2025_02/948411111 | [14 empty] | Online PSC | 2
| VV |  | "podpěrné skruže pro provedení NK"10,15*3,1*4,2 |  | 132.153 | [12 empty] | VV | 2 | 2 | True | 1 | ROZPOCET
98 | K | 948411211 | Odstranění podpěrné skruže dočasné kovové z věží výšky do 10 m | m3 | 132.153 |  | 0 | CS ÚRS 2025 02 |  | základní |  | 0 | 0 | 0 | 0 | 0 | 4 | K | 2 |  |  |  | ROZPOCET | 0 | 0 | 0 | 0 | 0 | 1 | 0 | 4 | 860024484
| PP |  | Odstranění podpěrné skruže dočasné kovové z věží výšky do 10 m | [14 empty] | PP | 2
| Online PSC |  | https://podminky.urs.cz/item/CS_URS_2025_02/948411211 | [14 empty] | Online PSC | 2
99 | K | 977211114 | Řezání stěnovou pilou betonových nebo ŽB kcí s výztuží průměru do 16 mm hl přes 420 do 520 mm | m | 56 |  | 0 | CS ÚRS 2025 02 |  | základní |  | 0 | 0.00042 | 0.02352 | 0 | 0 | 4 | K | 2 |  |  |  | ROZPOCET | 0 | 0 | 0 | 0 | 0 | 1 | 0 | 4 | -135882703
| PP |  | Řezání konstrukcí stěnovou pilou betonových nebo železobetonových průměru řezané výztuže do 16 mm hloubka řezu přes 420 do 520 mm | [14 empty] | PP | 2
| Online PSC |  | https://podminky.urs.cz/item/CS_URS_2025_02/977211114 | [14 empty] | Online PSC | 2
| VV |  | "dle PD, zarovnání plochy stávajících opěr, v celé tloušťce" 28/0,5 |  | 56 | [12 empty] | VV | 2 | 2 | True | 0 | ROZPOCET
| VV |  | Součet |  | 56 | [12 empty] | VV | 2 | 4 | True | 1 | ROZPOCET
100 | K | 914111111 | Montáž svislé dopravní značky do velikosti 1 m2 objímkami na sloupek nebo konzolu | kus | 2 |  | 0 | CS ÚRS 2025 02 |  | základní |  | 0 | 0.0007 | 0.0014 | 0 | 0 | 4 | K | 2 |  |  |  | ROZPOCET | 0 | 0 | 0 | 0 | 0 | 1 | 0 | 4 | 594707296
| PP |  | Montáž svislé dopravní značky základní velikosti do 1 m2 objímkami na sloupky nebo konzoly | [14 empty] | PP | 2
| Online PSC |  | https://podminky.urs.cz/item/CS_URS_2025_02/914111111 | [14 empty] | Online PSC | 2
| VV |  | "Dle PD č.v. 005 B16 uchycení na NK" 2 |  | 2 | [12 empty] | VV | 2 | 2 | True | 0 | ROZPOCET
| VV |  | Součet |  | 2 | [12 empty] | VV | 2 | 4 | True | 1 | ROZPOCET
101 | M | 40445620 | zákazové, příkazové dopravní značky B1-B34, C1-15 700mm | kus | 2 |  | 0 | CS ÚRS 2025 02 |  | základní |  | 0 | 0.0025 | 0.005 | 0 | 0 | 8 | M | 2 |  |  |  | ROZPOCET | 0 | 0 | 0 | 0 | 0 | 1 | 0 | 4 | -369257500
| PP |  | zákazové, příkazové dopravní značky B1-B34, C1-15 700mm | [14 empty] | PP | 2
102 | K | 915131116 | Vodorovné dopravní značení přechody pro chodce, šipky, symboly retroreflexní žlutá barva | m2 | 3.1 |  | 0 | CS ÚRS 2025 02 |  | základní |  | 0 | 0.00145 | 0.004495 | 0 | 0 | 4 | K | 2 |  |  |  | ROZPOCET | 0 | 0 | 0 | 0 | 0 | 1 | 0 | 4 | -46054137
| PP |  | Vodorovné dopravní značení stříkané barvou přechody pro chodce, šipky, symboly žluté retroreflexní | [14 empty] | PP | 2
| Online PSC |  | https://podminky.urs.cz/item/CS_URS_2025_02/915131116 | [14 empty] | Online PSC | 2
| VV |  | "Dle PD č.v. 005 Nátěr žlutočerné pruhy na NK mostu" (3,1*0,5)*2 |  | 3.1 | [12 empty] | VV | 2 | 2 | True | 0 | ROZPOCET
| VV |  | Součet |  | 3.1 | [12 empty] | VV | 2 | 4 | True | 1 | ROZPOCET
103 | K | 931994142 | Těsnění dilatační spáry betonové konstrukce polyuretanovým tmelem do pl 4,0 cm2 | m | 51.44 |  | 0 | CS ÚRS 2025 02 |  | základní |  | 0 | 0.00017 | 0.0087448 | 0 | 0 | 4 | K | 2 |  |  |  | ROZPOCET | 0 | 0 | 0 | 0 | 0 | 1 | 0 | 4 | -1126188332
| PP |  | Těsnění spáry betonové konstrukce pásy, profily, tmely tmelem polyuretanovým spáry dilatační do 4,0 cm2 | [14 empty] | PP | 2
| Online PSC |  | https://podminky.urs.cz/item/CS_URS_2025_02/931994142 | [14 empty] | Online PSC | 2
| VV |  | "ochrana dil. spáry" 9,95*4+5,2*2+0,31*4 |  | 51.44 | [12 empty] | VV | 2 | 2 | True | 0 | ROZPOCET
| VV |  | Součet |  | 51.44 | [12 empty] | VV | 2 | 4 | True | 1 | ROZPOCET
104 | K | 935112211 | Osazení příkopového žlabu do betonu tl 100 mm z betonových tvárnic šířky přes 500 do 800 mm | m | 6 |  | 0 | CS ÚRS 2025 02 |  | základní |  | 0 | 0.16371 | 0.98226 | 0 | 0 | 4 | K | 2 |  |  |  | ROZPOCET | 0 | 0 | 0 | 0 | 0 | 1 | 0 | 4 | -458099527
| PP |  | Osazení betonového příkopového žlabu s vyplněním a zatřením spár cementovou maltou s ložem tl. 100 mm z betonu prostého z betonových příkopových tvárnic šířky přes 500 do 800 mm | [14 empty] | PP | 2
| Online PSC |  | https://podminky.urs.cz/item/CS_URS_2025_02/935112211 | [14 empty] | Online PSC | 2
| VV |  | "dle PD č.v. 2.501, PŘÍKOPOVÝ ŽLAB TZZ 4a" 6,0 |  | 6 | [12 empty] | VV | 2 | 2 | True | 0 | ROZPOCET
| VV |  | Součet |  | 6 | [12 empty] | VV | 2 | 4 | True | 1 | ROZPOCET
105 | M | 59227002 | žlabovka příkopová betonová 250x600x140mm | m | 6 |  | 0 | CS ÚRS 2025 02 |  | základní |  | 0 | 0.14044 | 0.84264 | 0 | 0 | 8 | M | 2 |  |  |  | ROZPOCET | 0 | 0 | 0 | 0 | 0 | 1 | 0 | 4 | -1263042407
| PP |  | žlabovka příkopová betonová 250x600x140mm | [14 empty] | PP | 2
106 | K | 935113112 | Osazení odvodňovacího polymerbetonového žlabu s krycím roštem šířky přes 210 mm | m | 6.2 |  | 0 | CS ÚRS 2025 02 |  | základní |  | 0 | 0.43819 | 2.7168 | 0 | 0 | 4 | K | 2 |  |  |  | ROZPOCET | 0 | 0 | 0 | 0 | 0 | 1 | 0 | 4 | 285565810
| PP |  | Osazení odvodňovacího žlabu s krycím roštem polymerbetonového šířky přes 210 mm | [14 empty] | PP | 2
| Online PSC |  | https://podminky.urs.cz/item/CS_URS_2025_02/935113112 | [14 empty] | Online PSC | 2
| VV |  | "dle PD č.v. 2.501, příčný žlab polymerbetonový uzavřený typu RD, světlost 300*365 mm, vč. bet. lože a příslušenství" 3,1+3,1 |  | 6.2 | [12 empty] | VV | 2 | 2 | True | 0 | ROZPOCET
| VV |  | Součet |  | 6.2 | [12 empty] | VV | 2 | 4 | True | 1 | ROZPOCET
107 | M | 59227128 | žlab odvodňovací s roštem bez spádu dna monolitický z polymerbetonu pro vysoké zatížení š 300mm | m | 6.2 |  | 0 | CS ÚRS 2025 02 |  | základní |  | 0 | 0.2565 | 1.5903 | 0 | 0 | 8 | M | 2 |  |  |  | ROZPOCET | 0 | 0 | 0 | 0 | 0 | 1 | 0 | 4 | -1798703806
| PP |  | žlab odvodňovací s roštem bez spádu dna monolitický z polymerbetonu pro vysoké zatížení š 300mm | [14 empty] | PP | 2
108 | K | 936942211 | Zhotovení tabulky s letopočtem opravy mostu vložením šablony do bednění | KUS | 2 |  | 0 | CS ÚRS 2025 02 |  | základní |  | 0 | 0.00649 | 0.01298 | 0 | 0 | 4 | K | 2 |  |  |  | ROZPOCET | 0 | 0 | 0 | 0 | 0 | 1 | 0 | 4 | 148486236
| PP |  | Zhotovení tabulky s letopočtem opravy nebo větší údržby vložením šablony do bednění | [14 empty] | PP | 2
| Online PSC |  | https://podminky.urs.cz/item/CS_URS_2025_02/936942211 | [14 empty] | Online PSC | 2
| VV |  | "Dle PD č.v. 2.005, Označení letopočtu roku obnovy mostu, do římsy pomocí gum. matrice" 1+1 |  | 2 | [12 empty] | VV | 2 | 2 | True | 0 | ROZPOCET
| VV |  | Součet |  | 2 | [12 empty] | VV | 2 | 4 | True | 1 | ROZPOCET
109 | K | 961021112 | Bourání mostních základů z kamene | m3 | 22.42 |  | 0 | CS ÚRS 2025 02 |  | základní |  | 0 | 0.12 | 2.6904 | 2.49 | 55.8258 | 4 | K | 2 |  |  |  | ROZPOCET | 0 | 0 | 0 | 0 | 0 | 1 | 0 | 4 | -1307093419
| PP |  | Bourání mostních konstrukcí základů z kamene nebo cihel | [14 empty] | PP | 2
| Online PSC |  | https://podminky.urs.cz/item/CS_URS_2025_02/961021112 | [14 empty] | Online PSC | 2
| VV |  | "Dle PD č.v. 002 kam. rovnanina v rubu opěr" 2*0,8*1,5*8,6 |  | 20.64 | [12 empty] | VV | 2 | 2 | True | 0 | ROZPOCET
| VV |  | "Dle PD č.v. 2.602 odbourání kam obkladu opěr" (4,2+4,7)*0,5*0,2*2 |  | 1.78 | [12 empty] | VV | 2 | 2 | True | 0 | ROZPOCET
| VV |  | Součet |  | 22.42 | [12 empty] | VV | 2 | 4 | True | 1 | ROZPOCET
110 | K | 963041211 | Bourání mostní nosné konstrukce z betonu prostého | m3 | 19.085 |  | 0 | CS ÚRS 2025 02 |  | základní |  | 0 | 0.12 | 2.2902 | 2.2 | 41.987 | 4 | K | 2 |  |  |  | ROZPOCET | 0 | 0 | 0 | 0 | 0 | 1 | 0 | 4 | 124585978
| PP |  | Bourání mostních konstrukcí nosných konstrukcí z prostého betonu | [14 empty] | PP | 2
| Online PSC |  | https://podminky.urs.cz/item/CS_URS_2025_02/963041211 | [14 empty] | Online PSC | 2
| VV |  | "Dle PD č.v. 2.602, OP+KŘÍDLO kolej č. 1" ((1,57*0,76*4,175)+(3,53*0,76*1,7))*2 |  | 19.085 | [12 empty] | VV | 2 | 2 | True | 0 | ROZPOCET
| VV |  | Součet |  | 19.085 | [12 empty] | VV | 2 | 4 | True | 1 | ROZPOCET
111 | K | 963051111 | Bourání mostní nosné konstrukce z ŽB | M3 | 24.211 |  | 0 | CS ÚRS 2025 02 |  | základní |  | 0 | 0.12171 | 2.9467 | 2.4 | 58.1064 | 4 | K | 2 |  |  |  | ROZPOCET | 0 | 0 | 0 | 0 | 0 | 1 | 0 | 4 | 642422963
| PP |  | Bourání mostních konstrukcí nosných konstrukcí ze železového betonu | [14 empty] | PP | 2
| Online PSC |  | https://podminky.urs.cz/item/CS_URS_2025_02/963051111 | [14 empty] | Online PSC | 2
| VV |  | "Dle PD č.v. 2.602 stáv.římsy + NK" ((0,45*(4,175+4,7)*3,7)+(0,8*0,2*3,7))+(0,241*15,715+(1,25*0,9*1,25*2))+(0,212*10,575) |  | 24.211 | [12 empty] | VV | 2 | 2 | True | 0 | ROZPOCET
| VV |  | Součet |  | 24.211 | [12 empty] | VV | 2 | 4 | True | 1 | ROZPOCET
112 | K | 963071112 | Demontáž ocelových prvků mostů šroubovaných nebo svařovaných přes 100 kg | kg | 4138.56 |  | 0 | CS ÚRS 2025 02 |  | základní |  | 0 | 0 | 0 | 0.001 | 4.1386 | 4 | K | 2 |  |  |  | ROZPOCET | 0 | 0 | 0 | 0 | 0 | 1 | 0 | 4 | -1223736847
| PP |  | Demontáž ocelových prvků mostních konstrukcí ztužidel, sedel pro centrické uložení mostnic, stoliček, diagonál, svislic, styčníkových plechů, chodníkových konzol, podlahových nosníků, kabelových žlabů a ostatních drobných prvků šroubovaných nebo svařovaných, hmotnosti přes 100 kg | [14 empty] | PP | 2
| Online PSC |  | https://podminky.urs.cz/item/CS_URS_2025_02/963071112 | [14 empty] | Online PSC | 2
| VV |  | "Dle PD č.v. 2.602, odstranění (11+13)*IPN 280" (11+13)*3,6*0,0479*1000,00 |  | 4138.56 | [12 empty] | VV | 2 | 2 | True | 0 | ROZPOCET
| VV |  | Součet |  | 4138.56 | [12 empty] | VV | 2 | 4 | True | 1 | ROZPOCET
113 | K | 966075141 | Odstranění kovového zábradlí vcelku | m | 26.29 |  | 0 | CS ÚRS 2025 02 |  | základní |  | 0 | 8e-05 | 0.0021032 | 0.018 | 0.47322 | 4 | K | 2 |  |  |  | ROZPOCET | 0 | 0 | 0 | 0 | 0 | 1 | 0 | 4 | 1691682722
| PP |  | Odstranění různých konstrukcí na mostech kovového zábradlí vcelku | [14 empty] | PP | 2
| Online PSC |  | https://podminky.urs.cz/item/CS_URS_2025_02/966075141 | [14 empty] | Online PSC | 2
| VV |  | dle PD č-b 2.602 | [14 empty] | VV | 2 | 1 | True | 0 | ROZPOCET
| VV |  | "demontáž zábradlí" 15,715+10,575 |  | 26.29 | [12 empty] | VV | 2 | 2 | True | 0 | ROZPOCET
| VV |  | Součet |  | 26.29 | [12 empty] | VV | 2 | 4 | True | 1 | ROZPOCET
114 | K | 985121122 | Tryskání degradovaného betonu stěn a rubu kleneb vodou pod tlakem přes 300 do 1250 barů | m2 | 58 |  | 0 | CS ÚRS 2025 02 |  | základní |  | 0 | 0 | 0 | 0.07 | 4.06 | 4 | K | 2 |  |  |  | ROZPOCET | 0 | 0 | 0 | 0 | 0 | 1 | 0 | 4 | 1590863970
| PP |  | Tryskání degradovaného betonu stěn, rubu kleneb a podlah vodou pod tlakem přes 300 do 1 250 barů | [14 empty] | PP | 2
| Online PSC |  | https://podminky.urs.cz/item/CS_URS_2025_02/985121122 | [14 empty] | Online PSC | 2
| VV |  | "dle PD č.v.1.001,2.003 otryskání povrchu vysokotlakým paprskem pro spárování" 58,00 |  | 58 | [12 empty] | VV | 2 | 2 | True | 0 | ROZPOCET
| VV |  | Součet |  | 58 | [12 empty] | VV | 2 | 4 | True | 1 | ROZPOCET
115 | K | 985132111 | Očištění ploch líce kleneb a podhledů tlakovou vodou | m2 | 58 |  | 0 | CS ÚRS 2025 02 |  | základní |  | 0 | 0 | 0 | 0 | 0 | 4 | K | 2 |  |  |  | ROZPOCET | 0 | 0 | 0 | 0 | 0 | 1 | 0 | 4 | 866641576
| PP |  | Očištění ploch líce kleneb a podhledů tlakovou vodou | [14 empty] | PP | 2
| Online PSC |  | https://podminky.urs.cz/item/CS_URS_2025_02/985132111 | [14 empty] | Online PSC | 2
| VV |  | "dle PD č.v. 2.003 po přespárování" 58,00 |  | 58 | [12 empty] | VV | 2 | 2 | True | 0 | ROZPOCET
| VV |  | Součet |  | 58 | [12 empty] | VV | 2 | 4 | True | 1 | ROZPOCET
116 | K | 985142112 | Vysekání spojovací hmoty ze spár zdiva hl do 40 mm dl přes 6 do 12 m/m2 | m2 | 58 |  | 0 | CS ÚRS 2025 02 |  | základní |  | 0 | 0 | 0 | 0.0233 | 1.3514 | 4 | K | 2 |  |  |  | ROZPOCET | 0 | 0 | 0 | 0 | 0 | 1 | 0 | 4 | -1816669083
| PP |  | Vysekání spojovací hmoty ze spár zdiva včetně vyčištění hloubky spáry do 40 mm délky spáry na 1 m2 upravované plochy přes 6 do 12 m | [14 empty] | PP | 2
| Online PSC |  | https://podminky.urs.cz/item/CS_URS_2025_02/985142112 | [14 empty] | Online PSC | 2
117 | K | 985231112 | Spárování zdiva aktivovanou maltou spára hl do 40 mm dl přes 6 do 12 m/m2 | m2 | 58 |  | 0 | CS ÚRS 2025 02 |  | základní |  | 0 | 0.02324 | 1.3479 | 0 | 0 | 4 | K | 2 |  |  |  | ROZPOCET | 0 | 0 | 0 | 0 | 0 | 1 | 0 | 4 | -486731263
| PP |  | Spárování zdiva hloubky do 40 mm aktivovanou maltou délky spáry na 1 m2 upravované plochy přes 6 do 12 m | [14 empty] | PP | 2
| Online PSC |  | https://podminky.urs.cz/item/CS_URS_2025_02/985231112 | [14 empty] | Online PSC | 2
| VV |  | "Dle PD č.v. 2.004, 005 sanace I (opěry + vidit. křídla)" (10+10+4+4)+30 |  | 58 | [12 empty] | VV | 2 | 2 | True | 0 | ROZPOCET
| VV |  | Součet |  | 58 | [12 empty] | VV | 2 | 4 | True | 1 | ROZPOCET
118 | K | 985233121 | Úprava spár po spárování zdiva uhlazením spára dl přes 6 do 12 m/m2 | m2 | 58 |  | 0 | CS ÚRS 2025 02 |  | základní |  | 0 | 0 | 0 | 0 | 0 | 4 | K | 2 |  |  |  | ROZPOCET | 0 | 0 | 0 | 0 | 0 | 1 | 0 | 4 | -1147487661
| PP |  | Úprava spár po spárování zdiva kamenného nebo cihelného délky spáry na 1 m2 upravované plochy přes 6 do 12 m uhlazením | [14 empty] | PP | 2
| Online PSC |  | https://podminky.urs.cz/item/CS_URS_2025_02/985233121 | [14 empty] | Online PSC | 2
119 | K | 985331215 | Dodatečné vlepování betonářské výztuže D 16 mm do chemické malty včetně vyvrtání otvoru | m | 190.8 |  | 0 | CS ÚRS 2025 02 |  | základní |  | 0 | 0.00065 | 0.12402 | 0.001 | 0.1908 | 4 | K | 2 |  |  |  | ROZPOCET | 0 | 0 | 0 | 0 | 0 | 1 | 0 | 4 | -1045859732
| PP |  | Dodatečné vlepování betonářské výztuže včetně vyvrtání a vyčištění otvoru chemickou maltou průměr výztuže 16 mm | [14 empty] | PP | 2
| Online PSC |  | https://podminky.urs.cz/item/CS_URS_2025_02/985331215 | [14 empty] | Online PSC | 2
| VV |  | "dle PD č.v. 2.402 kotvení zábradlí" 23*4*0,50 |  | 46 | [12 empty] | VV | 2 | 2 | True | 0 | ROZPOCET
| VV |  | "dle PD č.v. 2.203 kotvení úl. prahu hl. 600 mm" (4,5+9,5+3,8+5,1+9,5+3,8)/0,3*2*0,60 |  | 144.8 | [12 empty] | VV | 2 | 2 | True | 0 | ROZPOCET
| VV |  | Součet |  | 190.8 | [12 empty] | VV | 2 | 4 | True | 1 | ROZPOCET
120 | M | 13021015 | tyč ocelová kruhová žebírková DIN 488 jakost B500B (10 505) výztuž do betonu D 16mm | t | 0.311 |  | 0 | CS ÚRS 2025 02 |  | základní |  | 0 | 1 | 0.311 | 0 | 0 | 8 | M | 2 |  |  |  | ROZPOCET | 0 | 0 | 0 | 0 | 0 | 1 | 0 | 4 | -2032436966
| PP |  | tyč ocelová kruhová žebírková DIN 488 jakost B500B (10 505) výztuž do betonu D 16mm | [14 empty] | PP | 2
| VV |  | 190,8*0,00163 "Přepočtené koeficientem množství |  | 0.311 | [12 empty] | VV | 2 | 2 | True | 1 | ROZPOCET
| D | 997 | Přesun sutě |  |  |  | 0 |  |  |  |  | 0 |  | 0 |  | 0 | 1 | D | 1 |  |  |  | ROZPOCET | [6 empty] | 0
121 | K | 997013814 | Poplatek za uložení na skládce (skládkovné) stavebního odpadu izolací kód odpadu 17 06 04 | t | 0.31 |  | 0 | CS ÚRS 2025 02 |  | základní |  | 0 | 0 | 0 | 0 | 0 | 4 | K | 2 |  |  |  | ROZPOCET | 0 | 0 | 0 | 0 | 0 | 1 | 0 | 4 | 63964176
| PP |  | Poplatek za uložení stavebního odpadu na skládce (skládkovné) z izolačních materiálů zatříděného do Katalogu odpadů pod kódem 17 06 04 | [14 empty] | PP | 2
| Online PSC |  | https://podminky.urs.cz/item/CS_URS_2025_02/997013814 | [14 empty] | Online PSC | 2
| VV |  | "dle pol. 711141821" 72,00*0,0043 |  | 0.31 | [12 empty] | VV | 2 | 2 | True | 0 | ROZPOCET
| VV |  | Součet |  | 0.31 | [12 empty] | VV | 2 | 4 | True | 1 | ROZPOCET
122 | K | 997013841 | Poplatek za uložení na skládce (skládkovné) odpadu po otryskávání bez obsahu nebezpečných látek kód odpadu 12 01 17 | t | 1.124 |  | 0 | CS ÚRS 2025 02 |  | základní |  | 0 | 0 | 0 | 0 | 0 | 512 | K | 2 |  |  |  | ROZPOCET | 0 | 0 | 0 | 0 | 0 | 1 | 0 | 512 | 1257881260
| PP |  | Poplatek za uložení stavebního odpadu na skládce (skládkovné) odpadního materiálu po otryskávání bez obsahu nebezpečných látek zatříděného do Katalogu odpadů pod kódem 12 01 17 | [14 empty] | PP | 2
| Online PSC |  | https://podminky.urs.cz/item/CS_URS_2025_02/997013841 | [14 empty] | Online PSC | 2
| VV |  | abraziva | [14 empty] | VV | 2 | 1 | True | 0 | ROZPOCET
| VV |  | 1,124 |  | 1.124 | [12 empty] | VV | 2 | 2 | True | 0 | ROZPOCET
| VV |  | Součet |  | 1.124 | [12 empty] | VV | 2 | 4 | True | 1 | ROZPOCET
123 | K | 997013861 | Poplatek za uložení stavebního odpadu na recyklační skládce (skládkovné) z prostého betonu kód odpadu 17 01 01 | t | 41.987 |  | 0 | CS ÚRS 2025 02 |  | základní |  | 0 | 0 | 0 | 0 | 0 | 4 | K | 2 |  |  |  | ROZPOCET | 0 | 0 | 0 | 0 | 0 | 1 | 0 | 4 | -393695587
| PP |  | Poplatek za uložení stavebního odpadu na recyklační skládce (skládkovné) z prostého betonu zatříděného do Katalogu odpadů pod kódem 17 01 01 | [14 empty] | PP | 2
| Online PSC |  | https://podminky.urs.cz/item/CS_URS_2025_02/997013861 | [14 empty] | Online PSC | 2
| VV |  | "dle pol. 963041211" 19,085*2,20 |  | 41.987 | [12 empty] | VV | 2 | 2 | True | 0 | ROZPOCET
| VV |  | Součet |  | 41.987 | [12 empty] | VV | 2 | 4 | True | 1 | ROZPOCET
124 | K | 997013862 | Poplatek za uložení stavebního odpadu na recyklační skládce (skládkovné) z armovaného betonu kód odpadu 17 01 01 | t | 58.106 |  | 0 | CS ÚRS 2025 02 |  | základní |  | 0 | 0 | 0 | 0 | 0 | 4 | K | 2 |  |  |  | ROZPOCET | 0 | 0 | 0 | 0 | 0 | 1 | 0 | 4 | -1591451576
| PP |  | Poplatek za uložení stavebního odpadu na recyklační skládce (skládkovné) z armovaného betonu zatříděného do Katalogu odpadů pod kódem 17 01 01 | [14 empty] | PP | 2
| Online PSC |  | https://podminky.urs.cz/item/CS_URS_2025_02/997013862 | [14 empty] | Online PSC | 2
| VV |  | "dle pol. 963051111" 24,211*2,40 |  | 58.106 | [12 empty] | VV | 2 | 2 | True | 0 | ROZPOCET
| VV |  | Součet |  | 58.106 | [12 empty] | VV | 2 | 4 | True | 1 | ROZPOCET
125 | K | 997013873 | Poplatek za uložení stavebního odpadu na recyklační skládce (skládkovné) zeminy a kamení zatříděného do Katalogu odpadů pod kódem 17 05 04 | t | 385.425 |  | 0 | CS ÚRS 2025 02 |  | základní |  | 0 | 0 | 0 | 0 | 0 | 4 | K | 2 |  |  |  | ROZPOCET | 0 | 0 | 0 | 0 | 0 | 1 | 0 | 4 | 504989005
| PP |  | Poplatek za uložení stavebního odpadu na recyklační skládce (skládkovné) zeminy a kamení zatříděného do Katalogu odpadů pod kódem 17 05 04 | [14 empty] | PP | 2
| Online PSC |  | https://podminky.urs.cz/item/CS_URS_2025_02/997013873 | [14 empty] | Online PSC | 2
| VV |  | "dle pol. 961021112" 22,42*2,20 |  | 49.324 | [12 empty] | VV | 2 | 2 | True | 0 | ROZPOCET
| VV |  | "dle pol. 512531111" 149,308*1,90 |  | 283.685 | [12 empty] | VV | 2 | 2 | True | 0 | ROZPOCET
| VV |  | "dle pol. 2243111" 12,518 |  | 12.518 | [12 empty] | VV | 2 | 2 | True | 0 | ROZPOCET
| VV |  | "dle pol. 2244111" 6,25 |  | 6.25 | [12 empty] | VV | 2 | 2 | True | 0 | ROZPOCET
| VV |  | "dle pol. 226211" 33,648 |  | 33.648 | [12 empty] | VV | 2 | 2 | True | 0 | ROZPOCET
| VV |  | Součet |  | 385.425 | [12 empty] | VV | 2 | 4 | True | 1 | ROZPOCET
126 | K | 997211511 | Vodorovná doprava suti po suchu na vzdálenost do 1 km | T | 562 |  | 0 | CS ÚRS 2025 02 |  | základní |  | 0 | 0 | 0 | 0 | 0 | 4 | K | 2 |  |  |  | ROZPOCET | 0 | 0 | 0 | 0 | 0 | 1 | 0 | 4 | 1047324824
| PP |  | Vodorovná doprava suti nebo vybouraných hmot suti se složením a hrubým urovnáním, na vzdálenost do 1 km | [14 empty] | PP | 2
| Online PSC |  | https://podminky.urs.cz/item/CS_URS_2025_02/997211511 | [14 empty] | Online PSC | 2
127 | K | 997211519 | Příplatek ZKD 1 km u vodorovné dopravy suti | T | 27538 |  | 0 | CS ÚRS 2025 02 |  | základní |  | 0 | 0 | 0 | 0 | 0 | 4 | K | 2 |  |  |  | ROZPOCET | 0 | 0 | 0 | 0 | 0 | 1 | 0 | 4 | -465468463
| PP |  | Vodorovná doprava suti nebo vybouraných hmot suti se složením a hrubým urovnáním, na vzdálenost Příplatek k ceně za každý další započatý 1 km přes 1 km | [14 empty] | PP | 2
| Online PSC |  | https://podminky.urs.cz/item/CS_URS_2025_02/997211519 | [14 empty] | Online PSC | 2
| VV |  | "předpoklad 50km" 49,00*562,000 |  | 27538 | [12 empty] | VV | 2 | 2 | True | 0 | ROZPOCET
| VV |  | Součet |  | 27538 | [12 empty] | VV | 2 | 4 | True | 1 | ROZPOCET
128 | K | 997211611 | Nakládání suti na dopravní prostředky pro vodorovnou dopravu | T | 562 |  | 0 | CS ÚRS 2025 02 |  | základní |  | 0 | 0 | 0 | 0 | 0 | 4 | K | 2 |  |  |  | ROZPOCET | 0 | 0 | 0 | 0 | 0 | 1 | 0 | 4 | 1567603968
| PP |  | Nakládání suti nebo vybouraných hmot na dopravní prostředky pro vodorovnou dopravu suti | [14 empty] | PP | 2
| Online PSC |  | https://podminky.urs.cz/item/CS_URS_2025_02/997211611 | [14 empty] | Online PSC | 2
| D | 998 | Přesun hmot |  |  |  | 0 |  |  |  |  | 0 |  | 0 |  | 0 | 1 | D | 1 |  |  |  | ROZPOCET | [6 empty] | 0
129 | K | 998212111 | Přesun hmot pro mosty zděné, monolitické betonové nebo ocelové v do 20 m | T | 144.279 |  | 0 | CS ÚRS 2025 02 |  | základní |  | 0 | 0 | 0 | 0 | 0 | 4 | K | 2 |  |  |  | ROZPOCET | 0 | 0 | 0 | 0 | 0 | 1 | 0 | 4 | 1812651291
| PP |  | Přesun hmot pro mosty zděné, betonové monolitické, spřažené ocelobetonové nebo kovové vodorovná dopravní vzdálenost do 100 m výška mostu do 20 m | [14 empty] | PP | 2
| Online PSC |  | https://podminky.urs.cz/item/CS_URS_2025_02/998212111 | [14 empty] | Online PSC | 2
| D | 767 | Konstrukce zámečnické |  |  |  | 0 |  |  |  |  | 0 |  | 0.093251 |  | 0 | 2 | D | 1 |  |  |  | ROZPOCET | [6 empty] | 0
130 | K | 767591013 | Montáž podlah nebo podest z kompozitních pochozích skládaných roštů o hmotnosti přes 30 do 50 kg/m2 | M2 | 0.375 |  | 0 | CS ÚRS 2025 02 |  | základní |  | 0 | 0.00067 | 0.00025125 | 0 | 0 | 16 | K | 2 |  |  |  | ROZPOCET | 0 | 0 | 0 | 0 | 0 | 1 | 0 | 16 | -920939345
| PP |  | Montáž výrobků z kompozitů podlah nebo podest z pochozích skládaných roštů hmotnosti přes 30 do 50 kg/m2 | [14 empty] | PP | 2
| Online PSC |  | https://podminky.urs.cz/item/CS_URS_2025_02/767591013 | [14 empty] | Online PSC | 2
| VV |  | "dle PD č.v. 2.501, ocelová mříž horské vpusti 0,75*0,50, v. 50 mm" 0,75*0,50 |  | 0.375 | [12 empty] | VV | 2 | 2 | True | 0 | ROZPOCET
| VV |  | Součet |  | 0.375 | [12 empty] | VV | 2 | 4 | True | 1 | ROZPOCET
131 | M | R5924480 | mříž vtoková s rámem pro uliční vpusť 750x500, zatížení 25 tun | kus | 1 |  | 0 |  |  | základní |  | 0 | 0.093 | 0.093 | 0 | 0 | 32 | M | 2 |  |  |  | ROZPOCET | 0 | 0 | 0 | 0 | 0 | 1 | 0 | 16 | -702163317
| PP |  | mříž vtoková s rámem pro uliční vpusť 750x500, zatížení 25 tun | [14 empty] | PP | 2
| VV |  | "dle PD č.v. 2.501, ocelová mříž horské vpusti 0,75*0,50, v. 50 mm" 1 |  | 1 | [12 empty] | VV | 2 | 2 | True | 0 | ROZPOCET
| VV |  | Součet |  | 1 | [12 empty] | VV | 2 | 4 | True | 1 | ROZPOCET
132 | K | 953946111 | Montáž atypických ocelových kcí hmotnosti přes 0,5 do 1 t z profilů hmotnosti do 13 kg/m | t | 0.02 |  | 0 | CS ÚRS 2025 02 |  | základní |  | 0 | 0 | 0 | 0 | 0 | 16 | K | 2 |  |  |  | ROZPOCET | 0 | 0 | 0 | 0 | 0 | 1 | 0 | 16 | -1028212392
| PP |  | Montáž atypických ocelových konstrukcí profilů hmotnosti do 13 kg/m, hmotnosti konstrukce přes 0,5 do 1 t | [14 empty] | PP | 2
| Online PSC |  | https://podminky.urs.cz/item/CS_URS_2025_02/953946111 | [14 empty] | Online PSC | 2
| VV |  | "měřící body pro bludné proudy" 20,00/1000,00 |  | 0.02 | [12 empty] | VV | 2 | 2 | True | 1 | ROZPOCET
133 | K | 998767101 | Přesun hmot tonážní pro zámečnické konstrukce v objektech v do 6 m | t | 0.861 |  | 0 | CS ÚRS 2025 02 |  | základní |  | 0 | 0 | 0 | 0 | 0 | 16 | K | 2 |  |  |  | ROZPOCET | 0 | 0 | 0 | 0 | 0 | 1 | 0 | 16 | -1847215209
| PP |  | Přesun hmot pro zámečnické konstrukce stanovený z hmotnosti přesunovaného materiálu vodorovná dopravní vzdálenost do 50 m základní v objektech výšky do 6 m | [14 empty] | PP | 2
| Online PSC |  | https://podminky.urs.cz/item/CS_URS_2025_02/998767101 | [14 empty] | Online PSC | 2
134 | K | 998767194 | Příplatek k přesunu hmot tonážnímu pro zámečnické konstrukce za zvětšený přesun do 1000 m | t | 0.861 |  | 0 | CS ÚRS 2025 02 |  | základní |  | 0 | 0 | 0 | 0 | 0 | 16 | K | 2 |  |  |  | ROZPOCET | 0 | 0 | 0 | 0 | 0 | 1 | 0 | 16 | 1543232708
| PP |  | Přesun hmot pro zámečnické konstrukce stanovený z hmotnosti přesunovaného materiálu vodorovná dopravní vzdálenost do 50 m Příplatek k cenám za zvětšený přesun přes vymezenou vodorovnou dopravní vzdálenost do 1000 m | [14 empty] | PP | 2
| Online PSC |  | https://podminky.urs.cz/item/CS_URS_2025_02/998767194 | [14 empty] | Online PSC | 2
| VV |  | "předpoklad 50 km" 0,861 |  | 0.861 | [12 empty] | VV | 2 | 2 | True | 1 | ROZPOCET
135 | K | 998767199 | Příplatek k přesunu hmot tonážnímu pro zámečnické konstrukce za zvětšený přesun ZKD 1000 m | t | 42.189 |  | 0 | CS ÚRS 2025 02 |  | základní |  | 0 | 0 | 0 | 0 | 0 | 16 | K | 2 |  |  |  | ROZPOCET | 0 | 0 | 0 | 0 | 0 | 1 | 0 | 16 | 481345994
| PP |  | Přesun hmot pro zámečnické konstrukce stanovený z hmotnosti přesunovaného materiálu vodorovná dopravní vzdálenost do 50 m Příplatek k cenám za zvětšený přesun přes vymezenou vodorovnou dopravní vzdálenost za každých dalších započatých 1000 m | [14 empty] | PP | 2
| Online PSC |  | https://podminky.urs.cz/item/CS_URS_2025_02/998767199 | [14 empty] | Online PSC | 2
| VV |  | "předpoklad 50 km" 49,00*0,861 |  | 42.189 | [12 empty] | VV | 2 | 2 | True | 0 | ROZPOCET
| VV |  | Součet |  | 42.189 | [12 empty] | VV | 2 | 4 | True | 1 | ROZPOCET
| D | PSV | Práce a dodávky PSV |  |  |  | 0 |  |  |  |  | 0 |  | 4.9333 |  | 0.792 | 2 | D | 0 |  |  |  | ROZPOCET | [6 empty] | 0
| D | 711 | Izolace proti vodě, vlhkosti a plynům |  |  |  | 0 |  |  |  |  | 0 |  | 4.9333 |  | 0.792 | 2 | D | 1 |  |  |  | ROZPOCET | [6 empty] | 0
136 | K | 711112001 | Provedení izolace proti zemní vlhkosti svislé za studena nátěrem penetračním | M2 | 210.892 |  | 0 | CS ÚRS 2025 02 |  | základní |  | 0 | 0 | 0 | 0 | 0 | 16 | K | 2 |  |  |  | ROZPOCET | 0 | 0 | 0 | 0 | 0 | 1 | 0 | 16 | 1018915400
| PP |  | Provedení izolace proti zemní vlhkosti natěradly a tmely za studena na ploše svislé S jednonásobným nátěrem penetračním | [14 empty] | PP | 2
| Online PSC |  | https://podminky.urs.cz/item/CS_URS_2025_02/711112001 | [14 empty] | Online PSC | 2
| VV |  | "Dle PD S1" (10*5,2)+(10*1*2)+(1,5*(4,6+3,4)+2,5*(5,7+5,55)) |  | 112.125 | [12 empty] | VV | 2 | 2 | True | 0 | ROZPOCET
| VV |  | "S2 "1*5,2*2+1,35*(4,15+5,35+5,55+5,7+0,31*4) |  | 40.087 | [12 empty] | VV | 2 | 2 | True | 0 | ROZPOCET
| VV |  | "S3" 0,5*9,5*2+1*6*2+1*(3,4+1,6+4,6+1,6+4,9+2,5+4,8+2,5) |  | 47.4 | [12 empty] | VV | 2 | 2 | True | 0 | ROZPOCET
| VV |  | "S4" 1+1,2+1,5+2,6+1,25*2+0,9+1,58 |  | 11.28 | [12 empty] | VV | 2 | 2 | True | 0 | ROZPOCET
| VV |  | Součet |  | 210.892 | [12 empty] | VV | 2 | 4 | True | 1 | ROZPOCET
137 | M | 11163150 | lak penetrační asfaltový | T | 0.949 |  | 0 | CS ÚRS 2025 02 |  | základní |  | 0 | 1 | 0.949 | 0 | 0 | 32 | M | 2 |  |  |  | ROZPOCET | 0 | 0 | 0 | 0 | 0 | 1 | 0 | 16 | -1601993484
| PP |  | lak penetrační asfaltový | [14 empty] | PP | 2
| VV |  | 210,892*0,0045 "Přepočtené koeficientem množství |  | 0.949 | [12 empty] | VV | 2 | 2 | True | 1 | ROZPOCET
138 | K | 711112002 | Provedení izolace proti zemní vlhkosti svislé za studena lakem asfaltovým | M2 | 210.892 |  | 0 | CS ÚRS 2025 02 |  | základní |  | 0 | 0 | 0 | 0 | 0 | 16 | K | 2 |  |  |  | ROZPOCET | 0 | 0 | 0 | 0 | 0 | 1 | 0 | 16 | 281736370
| PP |  | Provedení izolace proti zemní vlhkosti natěradly a tmely za studena na ploše svislé S jednonásobným nátěrem lakem asfaltovým | [14 empty] | PP | 2
| Online PSC |  | https://podminky.urs.cz/item/CS_URS_2025_02/711112002 | [14 empty] | Online PSC | 2
| VV |  | "Dle PD S1" (10*5,2)+(10*1*2)+(1,5*(4,6+3,4)+2,5*(5,7+5,55)) |  | 112.125 | [12 empty] | VV | 2 | 2 | True | 0 | ROZPOCET
| VV |  | "S2 "1*5,2*2+1,35*(4,15+5,35+5,55+5,7+0,31*4) |  | 40.087 | [12 empty] | VV | 2 | 2 | True | 0 | ROZPOCET
| VV |  | "S3" 0,5*9,5*2+1*6*2+1*(3,4+1,6+4,6+1,6+4,9+2,5+4,8+2,5) |  | 47.4 | [12 empty] | VV | 2 | 2 | True | 0 | ROZPOCET
| VV |  | "S4" 1+1,2+1,5+2,6+1,25*2+0,9+1,58 |  | 11.28 | [12 empty] | VV | 2 | 2 | True | 0 | ROZPOCET
| VV |  | Součet |  | 210.892 | [12 empty] | VV | 2 | 4 | True | 1 | ROZPOCET
139 | M | 11163152 | lak hydroizolační asfaltový | T | 0.949 |  | 0 | CS ÚRS 2025 02 |  | základní |  | 0 | 1 | 0.949 | 0 | 0 | 32 | M | 2 |  |  |  | ROZPOCET | 0 | 0 | 0 | 0 | 0 | 1 | 0 | 16 | 396179740
| PP |  | lak hydroizolační asfaltový | [14 empty] | PP | 2
| VV |  | 210,892*0,0045 "Přepočtené koeficientem množství |  | 0.949 | [12 empty] | VV | 2 | 2 | True | 1 | ROZPOCET
140 | K | 711141821 | Odstranění izolace proti vodě, vlhkosti a plynům z pásů NAIP přitavených dvouvrstvých z plochy vodorovné | m2 | 72 |  | 0 | CS ÚRS 2025 02 |  | základní |  | 0 | 0 | 0 | 0.011 | 0.792 | 4 | K | 2 |  |  |  | ROZPOCET | 0 | 0 | 0 | 0 | 0 | 1 | 0 | 4 | 1469267716
| PP |  | Odstranění izolace proti vodě, vlhkosti a plynům z přitavených pásů NAIP z plochy vodorovné V dvouvrstvé | [14 empty] | PP | 2
| Online PSC |  | https://podminky.urs.cz/item/CS_URS_2025_02/711141821 | [14 empty] | Online PSC | 2
| VV |  | "Dle PD č.v. 002" 8*9,0 |  | 72 | [12 empty] | VV | 2 | 2 | True | 0 | ROZPOCET
| VV |  | Součet |  | 72 | [12 empty] | VV | 2 | 4 | True | 1 | ROZPOCET
141 | K | 711142559 | Provedení izolace proti zemní vlhkosti pásy přitavením svislé NAIP | m2 | 199.487 |  | 0 | CS ÚRS 2025 02 |  | základní |  | 0 | 0.0004 | 0.079795 | 0 | 0 | 16 | K | 2 |  |  |  | ROZPOCET | 0 | 0 | 0 | 0 | 0 | 1 | 0 | 16 | 1299031816
| PP |  | Provedení izolace proti zemní vlhkosti pásy přitavením NAIP na ploše svislé S | [14 empty] | PP | 2
| Online PSC |  | https://podminky.urs.cz/item/CS_URS_2025_02/711142559 | [14 empty] | Online PSC | 2
| VV |  | "dle PD S1,S2,S3" 112,0+40,087+47,40 |  | 199.487 | [12 empty] | VV | 2 | 2 | True | 0 | ROZPOCET
| VV |  | Součet |  | 199.487 | [12 empty] | VV | 2 | 4 | True | 1 | ROZPOCET
142 | M | 62836109_R | SVI - izolační pás asfaltový, modifikovaný s integrovanou měkkou ochranou, schválený pro použití u SŽ | m2 | 243.574 |  | 0 |  |  | základní |  | 0 | 0.006 | 1.4614 | 0 | 0 | 8 | M | 2 |  |  |  | ROZPOCET | 0 | 0 | 0 | 0 | 0 | 1 | 0 | 4 | 1450322192
| PP |  | SVI - izolační pás asfaltový, modifikovaný s integrovanou měkkou ochranou, schválený pro použití u SŽ | [14 empty] | PP | 2
| VV |  | 199,487*1,221 "Přepočtené koeficientem množství |  | 243.574 | [12 empty] | VV | 2 | 2 | True | 0 | ROZPOCET
| VV |  | Součet |  | 243.574 | [12 empty] | VV | 2 | 4 | True | 1 | ROZPOCET
143 | K | 711413121 | Izolace proti vodě za studena svislá těsnicí hmotou dvousložkovou na bázi polymery modifikované živičné emulze | m2 | 5.97 |  | 0 | CS ÚRS 2025 02 |  | základní |  | 0 | 0.00632 | 0.03773 | 0 | 0 | 16 | K | 2 |  |  |  | ROZPOCET | 0 | 0 | 0 | 0 | 0 | 1 | 0 | 16 | -419839228
| PP |  | Izolace proti povrchové a podpovrchové vodě natěradly a tmely za studena na ploše svislé S těsnicí hmotou dvousložkovou bitumenovou | [14 empty] | PP | 2
| Online PSC |  | https://podminky.urs.cz/item/CS_URS_2025_02/711413121 | [14 empty] | Online PSC | 2
| VV |  | "dle PD - ozub" 9,95*4*0,15 |  | 5.97 | [12 empty] | VV | 2 | 2 | True | 1 | ROZPOCET
144 | M | 24551031 | stěrka hydroizolační dvousložková cemento-polymerová proti zemní vlhkosti | kg | 0.027 |  | 0 | CS ÚRS 2025 02 |  | základní |  | 0 | 0.001 | 2.7e-05 | 0 | 0 | 32 | M | 2 |  |  |  | ROZPOCET | 0 | 0 | 0 | 0 | 0 | 1 | 0 | 16 | 690275962
| PP |  | stěrka hydroizolační dvousložková cemento-polymerová proti zemní vlhkosti | [14 empty] | PP | 2
| VV |  | 5,97*0,0045 "Přepočtené koeficientem množství |  | 0.027 | [12 empty] | VV | 2 | 2 | True | 1 | ROZPOCET
145 | K | 711472053 | Provedení svislé izolace proti tlakové vodě termoplasty volně položenou fólií z nízkolehčeného PE | m2 | 112.125 |  | 0 | CS ÚRS 2025 02 |  | základní |  | 0 | 0 | 0 | 0 | 0 | 16 | K | 2 |  |  |  | ROZPOCET | 0 | 0 | 0 | 0 | 0 | 1 | 0 | 16 | 1306031352
| PP |  | Provedení izolace proti povrchové a podpovrchové tlakové vodě termoplasty na ploše svislé S folií z nízkolehčeného PE položenou volně | [14 empty] | PP | 2
| Online PSC |  | https://podminky.urs.cz/item/CS_URS_2025_02/711472053 | [14 empty] | Online PSC | 2
| VV |  | "Dle PD S1 separační vrstva" (10*5,2)+(10*1*2)+(1,5*(4,6+3,4)+2,5*(5,7+5,55)) |  | 112.125 | [12 empty] | VV | 2 | 2 | True | 0 | ROZPOCET
| VV |  | Součet |  | 112.125 | [12 empty] | VV | 2 | 4 | True | 1 | ROZPOCET
146 | M | 28323100 | fólie LDPE (750 kg/m3) proti zemní vlhkosti nad úrovní terénu tl 0,8mm | m2 | 136.905 |  | 0 | CS ÚRS 2025 02 |  | základní |  | 0 | 0.00061 | 0.083512 | 0 | 0 | 32 | M | 2 |  |  |  | ROZPOCET | 0 | 0 | 0 | 0 | 0 | 1 | 0 | 16 | 1365693147
| PP |  | fólie LDPE (750 kg/m3) proti zemní vlhkosti nad úrovní terénu tl 0,8mm | [14 empty] | PP | 2
| VV |  | 112,125*1,221 "Přepočtené koeficientem množství |  | 136.905 | [12 empty] | VV | 2 | 2 | True | 1 | ROZPOCET
147 | K | 711491177 | Připevnění doplňků izolace proti vodě nerezovou lištou | m | 37.8 |  | 0 | CS ÚRS 2025 02 |  | základní |  | 0 | 0.00031 | 0.011718 | 0 | 0 | 16 | K | 2 |  |  |  | ROZPOCET | 0 | 0 | 0 | 0 | 0 | 1 | 0 | 16 | 1203169115
| PP |  | Provedení doplňků izolace proti vodě textilií připevnění izolace nerezovou lištou | [14 empty] | PP | 2
| Online PSC |  | https://podminky.urs.cz/item/CS_URS_2025_02/711491177 | [14 empty] | Online PSC | 2
| VV |  | "dle PD, ukončení izolace pod římsou vč. kotvení" (16,5+15)*1,2 |  | 37.8 | [12 empty] | VV | 2 | 2 | True | 0 | ROZPOCET
| VV |  | Součet |  | 37.8 | [12 empty] | VV | 2 | 4 | True | 1 | ROZPOCET
148 | M | 13756650_R | pásnice nerezová 4/40, - (kotvení izolace), jakost W. - Nr.1.4301 | m | 38.556 |  | 0 |  |  | základní |  | 0 | 0.00125 | 0.048195 | 0 | 0 | 8 | M | 2 |  |  |  | ROZPOCET | 0 | 0 | 0 | 0 | 0 | 1 | 0 | 4 | -40207279
| PP |  | pásnice nerezová 4/40, - (kotvení izolace), jakost W. - Nr.1.4301 | [14 empty] | PP | 2
| VV |  | 37,8*1,02 "Přepočtené koeficientem množství |  | 38.556 | [12 empty] | VV | 2 | 2 | True | 0 | ROZPOCET
| VV |  | Součet |  | 38.556 | [12 empty] | VV | 2 | 4 | True | 1 | ROZPOCET
149 | M | 31141010_R | vrut nerezový se šestihrannou hlavou 8 x 60 mm, včetně hmoždinky | kus | 129 |  | 0 |  |  | základní |  | 0 | 0 | 0 | 0 | 0 | 8 | M | 2 |  |  |  | ROZPOCET | 0 | 0 | 0 | 0 | 0 | 1 | 0 | 4 | 2131027203
| PP |  | vrut nerezový se šestihrannou hlavou 8 x 60 mm, včetně hmoždinky | [14 empty] | PP | 2
| VV |  | rozteč vrutů pro uchycení izolace ( 300 mm ) | [14 empty] | VV | 2 | 1 | True | 0 | ROZPOCET
| VV |  | "38,556/0,3"129,0 |  | 129 | [12 empty] | VV | 2 | 2 | True | 0 | ROZPOCET
| VV |  | Součet |  | 129 | [12 empty] | VV | 2 | 4 | True | 1 | ROZPOCET
150 | K | 711491272 | Provedení doplňků izolace proti vodě na ploše svislé z textilií vrstva ochranná | m2 | 200.097 |  | 0 | CS ÚRS 2025 02 |  | základní |  | 0 | 0 | 0 | 0 | 0 | 16 | K | 2 |  |  |  | ROZPOCET | 0 | 0 | 0 | 0 | 0 | 1 | 0 | 16 | -863244588
| PP |  | Provedení doplňků izolace proti vodě textilií na ploše svislé S vrstva ochranná | [14 empty] | PP | 2
| Online PSC |  | https://podminky.urs.cz/item/CS_URS_2025_02/711491272 | [14 empty] | Online PSC | 2
| VV |  | "S2, geotextile 500g/m2" 1*5,2*2+1,35*(4,15+5,35+5,55+5,7+0,31*4) |  | 40.087 | [12 empty] | VV | 2 | 2 | True | 0 | ROZPOCET
| VV |  | "S3, geotextile 500g/m2" 0,5*9,5*2+1*6*2+1*(3,4+1,6+4,6+1,6+4,9+2,5+4,8+2,5) |  | 47.4 | [12 empty] | VV | 2 | 2 | True | 0 | ROZPOCET
| VV |  | "S1, geotextile 300g/m2" 5,5*10+(1,25+1,25)*10+(1,75+1,75)*6,5+2*4,0 |  | 110.75 | [12 empty] | VV | 2 | 2 | True | 0 | ROZPOCET
| VV |  | "dle PD zesílená ochrana izolace - geot. 700g/m2" (5,2+0,5+0,5)*0,30 |  | 1.86 | [12 empty] | VV | 2 | 2 | True | 0 | ROZPOCET
| VV |  | Součet |  | 200.097 | [12 empty] | VV | 2 | 4 | True | 1 | ROZPOCET
151 | M | 69311172 | geotextilie PP s ÚV stabilizací 300g/m2 | m2 | 116.288 |  | 0 | CS ÚRS 2025 02 |  | základní |  | 0 | 0.0003 | 0.034886 | 0 | 0 | 32 | M | 2 |  |  |  | ROZPOCET | 0 | 0 | 0 | 0 | 0 | 1 | 0 | 16 | -208347973
| PP |  | geotextilie PP s ÚV stabilizací 300g/m2 | [14 empty] | PP | 2
| VV |  | "S1, geotextile 300g/m2" 5,5*10+(1,25+1,25)*10+(1,75+1,75)*6,5+2*4,0 |  | 110.75 | [12 empty] | VV | 2 | 2 | True | 0 | ROZPOCET
| VV |  | Součet |  | 110.75 | [12 empty] | VV | 2 | 4 | True | 0 | ROZPOCET
| VV |  | 110,75*1,05 "Přepočtené koeficientem množství |  | 116.288 | [12 empty] | VV | 2 | 2 | True | 1 | ROZPOCET
152 | M | 69311175 | geotextilie PP s ÚV stabilizací 500g/m2 | m2 | 91.861 |  | 0 | CS ÚRS 2025 02 |  | základní |  | 0 | 0.0005 | 0.045931 | 0 | 0 | 32 | M | 2 |  |  |  | ROZPOCET | 0 | 0 | 0 | 0 | 0 | 1 | 0 | 16 | 1228888214
| PP |  | geotextilie PP s ÚV stabilizací 500g/m2 | [14 empty] | PP | 2
| VV |  | "S2, geotextile 500g/m2" 1*5,2*2+1,35*(4,15+5,35+5,55+5,7+0,31*4) |  | 40.087 | [12 empty] | VV | 2 | 2 | True | 0 | ROZPOCET
| VV |  | "S3, geotextile 500g/m2" 0,5*9,5*2+1*6*2+1*(3,4+1,6+4,6+1,6+4,9+2,5+4,8+2,5) |  | 47.4 | [12 empty] | VV | 2 | 2 | True | 0 | ROZPOCET
| VV |  | Součet |  | 87.487 | [12 empty] | VV | 2 | 4 | True | 0 | ROZPOCET
| VV |  | 87,487*1,05 "Přepočtené koeficientem množství |  | 91.861 | [12 empty] | VV | 2 | 2 | True | 1 | ROZPOCET
153 | M | 69311185 | geotextilie PP s ÚV stabilizací 1200g/m2 | m2 | 1.953 |  | 0 | CS ÚRS 2025 02 |  | základní |  | 0 | 0.0012 | 0.0023436 | 0 | 0 | 32 | M | 2 |  |  |  | ROZPOCET | 0 | 0 | 0 | 0 | 0 | 1 | 0 | 16 | -1959948302
| PP |  | geotextilie PP s ÚV stabilizací 1200g/m2 | [14 empty] | PP | 2
| VV |  | 1,86*1,05 "Přepočtené koeficientem množství |  | 1.953 | [12 empty] | VV | 2 | 2 | True | 0 | ROZPOCET
| VV |  | Součet |  | 1.953 | [12 empty] | VV | 2 | 4 | True | 1 | ROZPOCET
154 | K | 998711101 | Přesun hmot tonážní pro izolace proti vodě, vlhkosti a plynům v objektech v do 6 m | T | 4.933 |  | 0 | CS ÚRS 2025 02 |  | základní |  | 0 | 0 | 0 | 0 | 0 | 16 | K | 2 |  |  |  | ROZPOCET | 0 | 0 | 0 | 0 | 0 | 1 | 0 | 16 | -706045273
| PP |  | Přesun hmot pro izolace proti vodě, vlhkosti a plynům stanovený z hmotnosti přesunovaného materiálu vodorovná dopravní vzdálenost do 50 m základní v objektech výšky do 6 m | [14 empty] | PP | 2
| Online PSC |  | https://podminky.urs.cz/item/CS_URS_2025_02/998711101 | [14 empty] | Online PSC | 2
| D | 713 | Izolace tepelné |  |  |  | 0 |  |  |  |  | 0 |  | 1.2297 |  | 0 | 2 | D | 2 |  |  |  | ROZPOCET | [6 empty] | 0
155 | K | 713123211 | Montáž tepelné izolace z XPS tepelně izolačního systému základové desky svisle 1 vrstva do 100 mm | m2 | 47.4 |  | 0 | CS ÚRS 2025 02 |  | základní |  | 0 | 5e-05 | 0.00237 | 0 | 0 | 16 | K | 3 |  |  |  | ROZPOCET | 0 | 0 | 0 | 0 | 0 | 1 | 0 | 16 | 838115782
| PP |  | Montáž tepelně izolačního systému základové desky z XPS desek na svislé ploše přilepených nízkoexpanzní (PUR) pěnou jednovrstvého tloušťky izolace do 100 mm | [14 empty] | PP | 3
| Online PSC |  | https://podminky.urs.cz/item/CS_URS_2025_02/713123211 | [14 empty] | Online PSC | 3
| VV |  | "dle PD S3, XPS tl. 50 mm" 0,5*9,5*2+1*6*2+1*(3,4+1,6+4,6+1,6+4,9+2,5+4,8+2,5) |  | 47.4 | [12 empty] | VV | 3 | 2 | True | 0 | ROZPOCET
| VV |  | Součet |  | 47.4 | [12 empty] | VV | 3 | 4 | True | 1 | ROZPOCET
156 | M | 28376379 | deska XPS hrana polodrážková a hladký povrch 500kPA λ=0,035 tl 50mm | m2 | 51.192 |  | 0 | CS ÚRS 2025 02 |  | základní |  | 0 | 0.0015 | 0.076788 | 0 | 0 | 32 | M | 3 |  |  |  | ROZPOCET | 0 | 0 | 0 | 0 | 0 | 1 | 0 | 16 | 1925427424
| PP |  | deska XPS hrana polodrážková a hladký povrch 500kPA λ=0,035 tl 50mm | [14 empty] | PP | 3
| VV |  | 47,4*1,08 "Přepočtené koeficientem množství |  | 51.192 | [12 empty] | VV | 3 | 2 | True | 1 | ROZPOCET
157 | K | 998713101 | Přesun hmot tonážní pro izolace tepelné v objektech v do 6 m | t | 0.079 |  | 0 | CS ÚRS 2025 02 |  | základní |  | 0 | 0 | 0 | 0 | 0 | 16 | K | 3 |  |  |  | ROZPOCET | 0 | 0 | 0 | 0 | 0 | 1 | 0 | 16 | -1651020851
| PP |  | Přesun hmot pro izolace tepelné stanovený z hmotnosti přesunovaného materiálu vodorovná dopravní vzdálenost do 50 m s užitím mechanizace v objektech výšky do 6 m | [14 empty] | PP | 3
| Online PSC |  | https://podminky.urs.cz/item/CS_URS_2025_02/998713101 | [14 empty] | Online PSC | 3
| D | 789 | Povrchové úpravy ocelových konstrukcí a technologických zařízení |  |  |  | 0 |  |  |  |  | 0 |  | 1.1506 |  | 0 | 2 | D | 3 |  |  |  | ROZPOCET | [6 empty] | 0
158 | K | 789212122 | Provedení otryskání zařízení členitých stupeň zarezavění B stupeň přípravy Sa 2 1/2 | m2 | 28.1 |  | 0 | CS ÚRS 2025 02 |  | základní |  | 0 | 0 | 0 | 0 | 0 | 16 | K | 4 |  |  |  | ROZPOCET | 0 | 0 | 0 | 0 | 0 | 1 | 0 | 16 | 1034915873
| PP |  | Provedení otryskání povrchů zařízení suché abrazivní tryskání, s povrchem členitým stupeň zarezavění B, stupeň přípravy Sa 2½ | [14 empty] | PP | 4
| Online PSC |  | https://podminky.urs.cz/item/CS_URS_2025_02/789212122 | [14 empty] | Online PSC | 4
| VV |  | otryskání sloupků, příčlí a patních plechů ( zábradlí ) | [14 empty] | VV | 4 | 1 | True | 0 | ROZPOCET
| VV |  | 28,10 |  | 28.1 | [12 empty] | VV | 4 | 2 | True | 0 | ROZPOCET
| VV |  | Součet |  | 28.1 | [12 empty] | VV | 4 | 4 | True | 1 | ROZPOCET
159 | M | 42118101_R | abrazivo ( např. TRYMAT ) materiál určen pro pro otryskání ocel. konstrukcí, pytlovaný | t | 1.124 |  | 0 |  |  | základní |  | 0 | 1 | 1.124 | 0 | 0 | 8 | M | 4 |  |  |  | ROZPOCET | 0 | 0 | 0 | 0 | 0 | 1 | 0 | 4 | 324633154
| PP |  | abrazivo ( křemičitý písek ) materiál určen pro pro otryskání ocel. konstrukcí, pytlovaný | [14 empty] | PP | 4
| VV |  | abrazivo pro otryskání ( vydatnost 0,040 t / m2 ) | [14 empty] | VV | 4 | 1 | True | 0 | ROZPOCET
| VV |  | 28,10*0,040 |  | 1.124 | [12 empty] | VV | 4 | 2 | True | 0 | ROZPOCET
| VV |  | Součet |  | 1.124 | [12 empty] | VV | 4 | 4 | True | 1 | ROZPOCET
160 | K | 789323211 | Zhotovení nátěru ocelových konstrukcí třídy III dvousložkového základního tl do 80 µm | m2 | 28.1 |  | 0 | CS ÚRS 2025 02 |  | základní |  | 0 | 0 | 0 | 0 | 0 | 16 | K | 4 |  |  |  | ROZPOCET | 0 | 0 | 0 | 0 | 0 | 1 | 0 | 16 | -2107931569
| PP |  | Zhotovení nátěru ocelových konstrukcí třídy III dvousložkového základního, tloušťky do 80 μm | [14 empty] | PP | 4
| Online PSC |  | https://podminky.urs.cz/item/CS_URS_2025_02/789323211 | [14 empty] | Online PSC | 4
| VV |  | základ | [14 empty] | VV | 4 | 1 | True | 0 | ROZPOCET
| VV |  | 28,10 |  | 28.1 | [12 empty] | VV | 4 | 2 | True | 0 | ROZPOCET
| VV |  | Součet |  | 28.1 | [12 empty] | VV | 4 | 4 | True | 1 | ROZPOCET
161 | K | 789323216 | Zhotovení nátěru ocelových konstrukcí třídy III dvousložkového mezivrstvy tl do 80 µm | m2 | 28.1 |  | 0 | CS ÚRS 2025 02 |  | základní |  | 0 | 0 | 0 | 0 | 0 | 16 | K | 4 |  |  |  | ROZPOCET | 0 | 0 | 0 | 0 | 0 | 1 | 0 | 16 | 524444724
| PP |  | Zhotovení nátěru ocelových konstrukcí třídy III dvousložkového mezivrstvy, tloušťky do 80 μm | [14 empty] | PP | 4
| Online PSC |  | https://podminky.urs.cz/item/CS_URS_2025_02/789323216 | [14 empty] | Online PSC | 4
| VV |  | mezivrstva | [14 empty] | VV | 4 | 1 | True | 0 | ROZPOCET
| VV |  | 28,10 |  | 28.1 | [12 empty] | VV | 4 | 2 | True | 0 | ROZPOCET
| VV |  | Součet |  | 28.1 | [12 empty] | VV | 4 | 4 | True | 1 | ROZPOCET
162 | K | 789323221 | Zhotovení nátěru ocelových konstrukcí třídy III dvousložkového krycího (vrchního) tl do 80 µm | m2 | 28.1 |  | 0 | CS ÚRS 2025 02 |  | základní |  | 0 | 0 | 0 | 0 | 0 | 16 | K | 4 |  |  |  | ROZPOCET | 0 | 0 | 0 | 0 | 0 | 1 | 0 | 16 | -1990312510
| PP |  | Zhotovení nátěru ocelových konstrukcí třídy III dvousložkového krycího (vrchního), tloušťky do 80 μm | [14 empty] | PP | 4
| Online PSC |  | https://podminky.urs.cz/item/CS_URS_2025_02/789323221 | [14 empty] | Online PSC | 4
| VV |  | vrchní nátěr | [14 empty] | VV | 4 | 1 | True | 0 | ROZPOCET
| VV |  | 28,10 |  | 28.1 | [12 empty] | VV | 4 | 2 | True | 0 | ROZPOCET
| VV |  | Součet |  | 28.1 | [12 empty] | VV | 4 | 4 | True | 1 | ROZPOCET
163 | K | 789351240 | Zhotovení nátěru pásového dvousložkového tl 50 µm na ocelových konstrukcích tř. II | m2 | 4.215 |  | 0 | CS ÚRS 2025 02 |  | základní |  | 0 | 0 | 0 | 0 | 0 | 16 | K | 4 |  |  |  | ROZPOCET | 0 | 0 | 0 | 0 | 0 | 1 | 0 | 16 | -224460500
| PP |  | Zhotovení nátěrů pásových korozně namáhaných míst (svary, hrany, kouty, šroubové spoje, apod.) tloušťky 50 μm ocelových konstrukcí třídy II dvousložkových | [14 empty] | PP | 4
| Online PSC |  | https://podminky.urs.cz/item/CS_URS_2025_02/789351240 | [14 empty] | Online PSC | 4
| VV |  | pásový nátěr | [14 empty] | VV | 4 | 1 | True | 0 | ROZPOCET
| VV |  | 28,10*0,15 |  | 4.215 | [12 empty] | VV | 4 | 2 | True | 0 | ROZPOCET
| VV |  | Součet |  | 4.215 | [12 empty] | VV | 4 | 4 | True | 1 | ROZPOCET
164 | M | 24629095_R | materiál pro provedení nátěrového systému ONS - 92 | kg | 26.555 |  | 0 |  |  | základní |  | 0 | 0.001 | 0.026555 | 0 | 0 | 32 | M | 4 |  |  |  | ROZPOCET | 0 | 0 | 0 | 0 | 0 | 1 | 0 | 16 | -1573509315
| PP |  | materiál pro provedení nátěrového systému ONS - 92 | [14 empty] | PP | 4
| VV |  | materiál pro provedení PKO | [14 empty] | VV | 4 | 1 | True | 0 | ROZPOCET
| VV |  | (28,10*3+4,2155)*0,30 |  | 26.555 | [12 empty] | VV | 4 | 2 | True | 0 | ROZPOCET
| VV |  | Součet |  | 26.555 | [12 empty] | VV | 4 | 4 | True | 1 | ROZPOCET
165 | K | 998781101 | Přesun hmot tonážní pro obklady keramické v objektech v do 6 m | t | 1.151 |  | 0 | CS ÚRS 2025 02 |  | základní |  | 0 | 0 | 0 | 0 | 0 | 16 | K | 4 |  |  |  | ROZPOCET | 0 | 0 | 0 | 0 | 0 | 1 | 0 | 16 | 57973430
| PP |  | Přesun hmot pro obklady keramické stanovený z hmotnosti přesunovaného materiálu vodorovná dopravní vzdálenost do 50 m základní v objektech výšky do 6 m | [14 empty] | PP | 4
| Online PSC |  | https://podminky.urs.cz/item/CS_URS_2025_02/998781101 | [14 empty] | Online PSC | 4
| VV |  | 1,151 |  | 1.151 | [12 empty] | VV | 4 | 2 | True | 0 | ROZPOCET
| VV |  | Součet |  | 1.151 | [12 empty] | VV | 4 | 4 | True | 1 | ROZPOCET

## SO144.11.01 (ÚRS) - Horní...
[18 empty] | {9272d19a-d206-4d6d-bc3b-59f8362093cd} | [5 empty] | Bednění | 195 | 2
[18 empty] | 2 | [5 empty] | BetOdp | 117 | 2
| KRYCÍ LIST SOUPISU PRACÍ | [7 empty] | v --- níže se nacházejí doplnkové a pomocné údaje k sestavám --- v | [8 empty] | False | [5 empty] | DilSpár | 20 | 2
[24 empty] | Římsa | 48,75 | 2
| Stavba: | [22 empty] | Sanace | 330 | 2
Cyklická obnova trati v úseku Vsetín – Horní Lideč
Objekt:
SO144.11.01 (ÚRS) - Horní Lideč - Valašská Polanka, zárubní zeď km 21,960 – 22,150
| KSO: |  |  |  |  | CC-CZ:
| Místo: |  | Vsetín - Horní Lideč |  |  | Datum: | 20. 11. 2025
| Zadavatel: |  |  |  |  | IČ: | 70994234
|  | Správa železnic s.o. |  |  |  | DIČ: | CZ70994
| Uchazeč: |  |  |  |  | IČ: | Vyplň údaj
|  | Vyplň údaj |  |  |  | DIČ: | Vyplň údaj
| Projektant: |  |  |  |  | IČ:
DIČ:
| Zpracovatel: |  |  |  |  | IČ: | 70994234
|  | Správa železnic s.o. |  |  |  | DIČ: | CZ70994
Poznámka:
| Cena bez DPH | [5 empty] | 0
|  |  | Základ daně |  |  | Sazba daně | Výše daně
| DPH | základní | 0 |  |  | 21% | 0
|  | snížená | 0 |  |  | 12% | 0
|  | zákl. přenesená | 0 |  |  | 21% | 0
|  | sníž. přenesená | 0 |  |  | 12% | 0
|  | nulová | 0 |  |  | 0% | 0
| Cena s DPH |  |  | v | CZK |  | 0
| Projektant |  |  | Zpracovatel
| Datum a podpis: |  | Razítko | Datum a podpis: |  |  | Razítko
| Objednavatel |  |  | Uchazeč
| Datum a podpis: |  | Razítko | Datum a podpis: |  |  | Razítko
REKAPITULACE ČLENĚNÍ SOUPISU PRACÍ
Stavba:
Cyklická obnova trati v úseku Vsetín – Horní Lideč
Objekt:
SO144.11.01 (ÚRS) - Horní Lideč - Valašská Polanka, zárubní zeď km 21,960 – 22,150
Místo: |  |  | Vsetín - Horní Lideč |  |  | Datum: | 20. 11. 2025
Zadavatel: |  |  | Správa železnic s.o. |  |  | Projektant:
Uchazeč: |  |  | Vyplň údaj |  |  | Zpracovatel: | Správa železnic s.o.
Kód dílu - Popis | [6 empty] | Cena celkem [CZK]
Náklady ze soupisu prací | [6 empty] | 0 | [11 empty] | -1
| HSV - Práce a dodávky HSV | [5 empty] | 0
| 2 - Zakládání | [5 empty] | 0
| 3 - Svislé a kompletní konstrukce | [5 empty] | 0
| 9 - Ostatní konstrukce a práce, bourání | [5 empty] | 0
| 997 - Doprava suti a vybouraných hmot | [5 empty] | 0
SOUPIS PRACÍ
Stavba:
Cyklická obnova trati v úseku Vsetín – Horní Lideč
Objekt:
SO144.11.01 (ÚRS) - Horní Lideč - Valašská Polanka, zárubní zeď km 21,960 – 22,150
Místo: |  |  | Vsetín - Horní Lideč |  |  | Datum: | 20. 11. 2025
Zadavatel: |  |  | Správa železnic s.o. |  |  | Projektant:
Uchazeč: |  |  | Vyplň údaj |  |  | Zpracovatel: | Správa železnic s.o.
PČ | Typ | Kód | Popis | MJ | Množství | J.cena [CZK] | Cena celkem [CZK] | Cenová soustava |  | DPH | J. Nh [h] | Nh celkem [h] | J. hmotnost [t] | Hmotnost celkem [t] | J. suť [t] | Suť Celkem [t]
Náklady soupisu celkem | [6 empty] | 0 |  |  |  |  | 0 |  | 33.4895 |  | 373.56 |  | D | -1 | [13 empty] | 0
| D | HSV | Práce a dodávky HSV |  |  |  | 0 |  |  |  |  | 0 |  | 33.4895 |  | 373.56 | 1 | D | 0 |  |  |  | ROZPOCET | [9 empty] | 0
| D | 2 | Zakládání |  |  |  | 0 |  |  |  |  | 0 |  | 4.8694 |  | 0 | 1 | D | 1 |  |  |  | ROZPOCET | [9 empty] | 0
1 | K | 212313111 | Odvodnění tunelu v opěře svodnicemi výrub do 300/400 mm I stupeň ražnosti suchá | m | 20 |  | 0 | CS ÚRS 2025 01 |  | základní |  | 0 | 0.24299 | 4.8598 | 0 | 0 | 4 | K | 2 |  |  |  | ROZPOCET |  |  |  | 0 | 0 | 0 | 0 | 0 | 1 | 0 | 4 | -1982848029
| PP |  | Odvodnění tunelu svislými svodnicemi v hornině I. stupně ražnosti, suché nebo ve zdivu v opěře, průřez výrubu pro svodnice do 300/400 mm | [14 empty] | PP | 2
| Online PSC |  | https://podminky.urs.cz/item/CS_URS_2025_01/212313111 | [14 empty] | Online PSC | 2
| P |  | Poznámka k položce: svodnice tvar alfa včetně koncových tvarovek, tmelu, kracího PS a přechodových tvarovek pro DN75 | [14 empty] | P | 2
| VV |  | svodnice dil. spár | [14 empty] | VV | 2 | 1 | True | 0 | ROZPOCET
| VV | DilSpár | 20 |  | 20 | [12 empty] | VV | 2 | 2 | True | 1 | ROZPOCET
2 | M | 28615062 | trubka kanalizační HTEM s hrdlem DN 75x1000mm | m | 20 |  | 0 | CS ÚRS 2025 01 |  | základní |  | 0 | 0.00048 | 0.0096 | 0 | 0 | 8 | M | 2 |  |  |  | ROZPOCET |  |  |  | 0 | 0 | 0 | 0 | 0 | 1 | 0 | 4 | 1016131305
| PP |  | trubka kanalizační HTEM s hrdlem DN 75x1000mm | [14 empty] | PP | 2
| D | 3 | Svislé a kompletní konstrukce |  |  |  | 0 |  |  |  |  | 0 |  | 8.4527 |  | 0 | 1 | D | 1 |  |  |  | ROZPOCET | [9 empty] | 0
3 | K | 317321018 | Římsy opěrných zdí a valů ze ŽB tř. C 30/37 | m3 | 48.75 |  | 0 | CS ÚRS 2025 01 |  | základní |  | 0 | 0 | 0 | 0 | 0 | 4 | K | 2 |  |  |  | ROZPOCET |  |  |  | 0 | 0 | 0 | 0 | 0 | 1 | 0 | 4 | -925801652
| PP |  | Římsy opěrných zdí a valů z betonu železového tř. C 30/37 | [14 empty] | PP | 2
| Online PSC |  | https://podminky.urs.cz/item/CS_URS_2025_01/317321018 | [14 empty] | Online PSC | 2
| VV |  | nová římsa v km 21,955 -22,150 | [14 empty] | VV | 2 | 1 | True | 0 | ROZPOCET
| VV | Římsa | (22,150 - 21,955)*1000*0,5*0,5 |  | 48.75 | [12 empty] | VV | 2 | 2 | True | 1 | ROZPOCET
4 | K | 317353111 | Bednění říms opěrných zdí a valů přímých, zalomených nebo zakřivených zřízení | m2 | 195 |  | 0 | CS ÚRS 2025 01 |  | základní |  | 0 | 0.02519 | 4.912 | 0 | 0 | 4 | K | 2 |  |  |  | ROZPOCET |  |  |  | 0 | 0 | 0 | 0 | 0 | 1 | 0 | 4 | 1463104096
| PP |  | Bednění říms opěrných zdí a valů jakéhokoliv tvaru přímých, zalomených nebo jinak zakřivených zřízení | [14 empty] | PP | 2
| Online PSC |  | https://podminky.urs.cz/item/CS_URS_2025_01/317353111 | [14 empty] | Online PSC | 2
| VV | Bednění | Římsa/0,5*2 |  | 195 | [12 empty] | VV | 2 | 2 | True | 1 | ROZPOCET
5 | K | 317353112 | Bednění říms opěrných zdí a valů přímých, zalomených nebo zakřivených odstranění | m2 | 195 |  | 0 | CS ÚRS 2025 01 |  | základní |  | 0 | 0 | 0 | 0 | 0 | 4 | K | 2 |  |  |  | ROZPOCET |  |  |  | 0 | 0 | 0 | 0 | 0 | 1 | 0 | 4 | -956718872
| PP |  | Bednění říms opěrných zdí a valů jakéhokoliv tvaru přímých, zalomených nebo jinak zakřivených odstranění | [14 empty] | PP | 2
| Online PSC |  | https://podminky.urs.cz/item/CS_URS_2025_01/317353112 | [14 empty] | Online PSC | 2
| VV |  | Bednění |  | 195 | [12 empty] | VV | 2 | 2 | True | 1 | ROZPOCET
6 | K | 317361011 | Výztuž říms opěrných zdí a valů z betonářské oceli 10 216 | t | 3.413 |  | 0 | CS ÚRS 2025 01 |  | základní |  | 0 | 1.0374 | 3.5407 | 0 | 0 | 4 | K | 2 |  |  |  | ROZPOCET |  |  |  | 0 | 0 | 0 | 0 | 0 | 1 | 0 | 4 | 1476752786
| PP |  | Výztuž říms opěrných zdí a valů z oceli 10 216 (E) | [14 empty] | PP | 2
| Online PSC |  | https://podminky.urs.cz/item/CS_URS_2025_01/317361011 | [14 empty] | Online PSC | 2
| VV |  | 0,07*Římsa |  | 3.413 | [12 empty] | VV | 2 | 2 | True | 1 | ROZPOCET
| D | 9 | Ostatní konstrukce a práce, bourání |  |  |  | 0 |  |  |  |  | 0 |  | 20.1673 |  | 373.56 | 1 | D | 1 |  |  |  | ROZPOCET | [9 empty] | 0
7 | K | 153812111 | Trn z betonářské oceli včetně zainjektování D od 16 do 20 mm l přes 0,4 do 3 m | kus | 780 |  | 0 | CS ÚRS 2025 01 |  | základní |  | 0 | 0.01715 | 13.377 | 0 | 0 | 4 | K | 2 |  |  |  | ROZPOCET |  |  |  | 0 | 0 | 0 | 0 | 0 | 1 | 0 | 4 | -1258348917
| PP |  | Trn z betonářské oceli včetně zainjektování při průměru oceli od 16 do 20 mm, délky přes 0,4 do 3,0 m | [14 empty] | PP | 2
| Online PSC |  | https://podminky.urs.cz/item/CS_URS_2025_01/153812111 | [14 empty] | Online PSC | 2
| VV |  | trny pro přikotvení nové římsy v km 22,150 - 21,955 | [14 empty] | VV | 2 | 1 | True | 0 | ROZPOCET
| VV |  | (22,150 - 21,955)*1000*2/0,5 |  | 780 | [12 empty] | VV | 2 | 2 | True | 1 | ROZPOCET
8 | K | 931991211 | Výplň dilatačních spár z lehčených plastů tl 20 mm | m2 | 6 |  | 0 | CS ÚRS 2025 01 |  | základní |  | 0 | 0.00312 | 0.01872 | 0 | 0 | 4 | K | 2 |  |  |  | ROZPOCET |  |  |  | 0 | 0 | 0 | 0 | 0 | 1 | 0 | 4 | 981409064
| PP |  | Výplň dilatačních spár z lehčených plastů, tl. 20 mm | [14 empty] | PP | 2
| Online PSC |  | https://podminky.urs.cz/item/CS_URS_2025_01/931991211 | [14 empty] | Online PSC | 2
| VV |  | DilSpár*0,3 |  | 6 | [12 empty] | VV | 2 | 2 | True | 1 | ROZPOCET
9 | K | 981513116 | Demolice konstrukcí objektů z betonu prostého těžkou mechanizací | m3 | 117 |  | 0 | CS ÚRS 2025 01 |  | základní |  | 0 | 0 | 0 | 2.2 | 257.4 | 4 | K | 2 |  |  |  | ROZPOCET |  |  |  | 0 | 0 | 0 | 0 | 0 | 1 | 0 | 4 | 830380658
| PP |  | Demolice konstrukcí objektů těžkými mechanizačními prostředky konstrukcí z betonu prostého | [14 empty] | PP | 2
| Online PSC |  | https://podminky.urs.cz/item/CS_URS_2025_01/981513116 | [14 empty] | Online PSC | 2
| VV |  | odbourání příkopové zídky a uvolnění prostoru pro trativod | [14 empty] | VV | 2 | 1 | True | 0 | ROZPOCET
| VV |  | (22,150 - 21,955)*1000*0,6 |  | 117 | [12 empty] | VV | 2 | 2 | True | 0 | ROZPOCET
| VV | BetOdp | Součet |  | 117 | [12 empty] | VV | 2 | 4 | True | 1 | ROZPOCET
10 | K | 985111211 | Odsekání betonu stěn tl do 80 mm | m2 | 330 |  | 0 | CS ÚRS 2025 01 |  | základní |  | 0 | 0 | 0 | 0.188 | 62.04 | 4 | K | 2 |  |  |  | ROZPOCET |  |  |  | 0 | 0 | 0 | 0 | 0 | 1 | 0 | 4 | 1124745931
| PP |  | Odsekání vrstev betonu stěn, tloušťka odsekané vrstvy do 80 mm | [14 empty] | PP | 2
| Online PSC |  | https://podminky.urs.cz/item/CS_URS_2025_01/985111211 | [14 empty] | Online PSC | 2
| VV |  | Sanace |  | 330 | [12 empty] | VV | 2 | 2 | True | 1 | ROZPOCET
11 | K | 985112113 | Odsekání degradovaného betonu stěn tl přes 30 do 50 mm | m2 | 330 |  | 0 | CS ÚRS 2025 01 |  | základní |  | 0 | 0 | 0 | 0.11 | 36.3 | 4 | K | 2 |  |  |  | ROZPOCET |  |  |  | 0 | 0 | 0 | 0 | 0 | 1 | 0 | 4 | -1525554130
| PP |  | Odsekání degradovaného betonu stěn, tloušťky přes 30 do 50 mm | [14 empty] | PP | 2
| Online PSC |  | https://podminky.urs.cz/item/CS_URS_2025_01/985112113 | [14 empty] | Online PSC | 2
| VV |  | Sanace |  | 330 | [12 empty] | VV | 2 | 2 | True | 1 | ROZPOCET
12 | K | 985131111 | Očištění ploch stěn, rubu kleneb a podlah tlakovou vodou | m2 | 330 |  | 0 | CS ÚRS 2025 01 |  | základní |  | 0 | 0 | 0 | 0 | 0 | 4 | K | 2 |  |  |  | ROZPOCET |  |  |  | 0 | 0 | 0 | 0 | 0 | 1 | 0 | 4 | -1832371067
| PP |  | Očištění ploch stěn, rubu kleneb a podlah tlakovou vodou | [14 empty] | PP | 2
| Online PSC |  | https://podminky.urs.cz/item/CS_URS_2025_01/985131111 | [14 empty] | Online PSC | 2
| VV |  | Sanace |  | 330 | [12 empty] | VV | 2 | 2 | True | 1 | ROZPOCET
13 | K | 985511113 | Stříkaný beton stěn ze suché směsi pevnosti min. 25 MPa tl 50 mm | m2 | 330 |  | 0 | CS ÚRS 2025 01 |  | základní |  | 0 | 0 | 0 | 0.0225 | 7.425 | 4 | K | 2 |  |  |  | ROZPOCET |  |  |  | 0 | 0 | 0 | 0 | 0 | 1 | 0 | 4 | -1974563424
| PP |  | Stříkaný beton ze suché směsi pevnosti v tlaku min. 25 MPa (tř. R3) stěn, jedné vrstvy tloušťky 50 mm | [14 empty] | PP | 2
| Online PSC |  | https://podminky.urs.cz/item/CS_URS_2025_01/985511113 | [14 empty] | Online PSC | 2
| VV |  | sanace líce zdi v km 26,467 - 26,658 | [14 empty] | VV | 2 | 1 | True | 0 | ROZPOCET
| VV | Sanace | 330 |  | 330 | [12 empty] | VV | 2 | 2 | True | 1 | ROZPOCET
14 | K | 985511119 | Příplatek ke stříkanému betonu stěn ze suché směsi pevnosti min. 25 MPa ZKD 10 mm | m2 | 2310 |  | 0 | CS ÚRS 2025 01 |  | základní |  | 0 | 0 | 0 | 0.0045 | 10.395 | 4 | K | 2 |  |  |  | ROZPOCET |  |  |  | 0 | 0 | 0 | 0 | 0 | 1 | 0 | 4 | 258299121
| PP |  | Stříkaný beton ze suché směsi pevnosti v tlaku min. 25 MPa (tř. R3) Příplatek k cenám za každých dalších i započatých 10 mm tloušťky | [14 empty] | PP | 2
| Online PSC |  | https://podminky.urs.cz/item/CS_URS_2025_01/985511119 | [14 empty] | Online PSC | 2
| VV |  | Sanace*7 |  | 2310 | [12 empty] | VV | 2 | 2 | True | 1 | ROZPOCET
15 | K | 985562412 | Výztuž stříkaného betonu stěn ze svařovaných sítí dvouvrstvých D drátu 6 mm velikost ok přes 100 mm | m2 | 330 |  | 0 | CS ÚRS 2025 01 |  | základní |  | 0 | 0.01068 | 3.5244 | 0 | 0 | 4 | K | 2 |  |  |  | ROZPOCET |  |  |  | 0 | 0 | 0 | 0 | 0 | 1 | 0 | 4 | 1403577432
| PP |  | Výztuž stříkaného betonu ze svařovaných sítí velikosti ok přes 100 mm dvouvrstvých stěn, průměru drátu 6 mm | [14 empty] | PP | 2
| Online PSC |  | https://podminky.urs.cz/item/CS_URS_2025_01/985562412 | [14 empty] | Online PSC | 2
| VV |  | Sanace |  | 330 | [12 empty] | VV | 2 | 2 | True | 1 | ROZPOCET
16 | K | 985564123 | Kotvičky pro výztuž stříkaného betonu hl přes 200 do 400 mm z oceli D přes 8 do 10 mm do cementové malty | kus | 1320 |  | 0 | CS ÚRS 2025 01 |  | základní |  | 0 | 0.00246 | 3.2472 | 0 | 0 | 4 | K | 2 |  |  |  | ROZPOCET |  |  |  | 0 | 0 | 0 | 0 | 0 | 1 | 0 | 4 | -945622293
| PP |  | Kotvičky pro výztuž stříkaného betonu z betonářské oceli do cementové malty, hloubky kotvení přes 200 do 400 mm, průměru do 10 mm | [14 empty] | PP | 2
| Online PSC |  | https://podminky.urs.cz/item/CS_URS_2025_01/985564123 | [14 empty] | Online PSC | 2
| VV |  | Sanace/(0,5*0,5) |  | 1320 | [12 empty] | VV | 2 | 2 | True | 1 | ROZPOCET
| D | 997 | Doprava suti a vybouraných hmot |  |  |  | 0 |  |  |  |  | 0 |  | 0 |  | 0 | 1 | D | 1 |  |  |  | ROZPOCET | [9 empty] | 0
17 | K | 997013501 | Odvoz suti a vybouraných hmot na skládku nebo meziskládku do 1 km se složením | t | 375 |  | 0 | CS ÚRS 2025 01 |  | základní |  | 0 | 0 | 0 | 0 | 0 | 4 | K | 2 |  |  |  | ROZPOCET |  |  |  | 0 | 0 | 0 | 0 | 0 | 1 | 0 | 4 | 65870036
| PP |  | Odvoz suti a vybouraných hmot na skládku nebo meziskládku se složením, na vzdálenost do 1 km | [14 empty] | PP | 2
| Online PSC |  | https://podminky.urs.cz/item/CS_URS_2025_01/997013501 | [14 empty] | Online PSC | 2
| VV |  | Sanace*0,1*2,5 |  | 82.5 | [12 empty] | VV | 2 | 2 | True | 0 | ROZPOCET
| VV |  | BetOdp*2,5 |  | 292.5 | [12 empty] | VV | 2 | 2 | True | 0 | ROZPOCET
| VV |  | Součet |  | 375 | [12 empty] | VV | 2 | 4 | True | 1 | ROZPOCET
18 | K | 997013509 | Příplatek k odvozu suti a vybouraných hmot na skládku ZKD 1 km přes 1 km | t | 15000 |  | 0 | CS ÚRS 2025 01 |  | základní |  | 0 | 0 | 0 | 0 | 0 | 4 | K | 2 |  |  |  | ROZPOCET |  |  |  | 0 | 0 | 0 | 0 | 0 | 1 | 0 | 4 | 1684242684
| PP |  | Odvoz suti a vybouraných hmot na skládku nebo meziskládku se složením, na vzdálenost Příplatek k ceně za každý další započatý 1 km přes 1 km | [14 empty] | PP | 2
| Online PSC |  | https://podminky.urs.cz/item/CS_URS_2025_01/997013509 | [14 empty] | Online PSC | 2
| VV |  | Sanace*0,1*2,5*40 |  | 3300 | [12 empty] | VV | 2 | 2 | True | 0 | ROZPOCET
| VV |  | BetOdp*2,5*40 |  | 11700 | [12 empty] | VV | 2 | 2 | True | 0 | ROZPOCET
| VV |  | Součet |  | 15000 | [12 empty] | VV | 2 | 4 | True | 1 | ROZPOCET
19 | K | 997013861 | Poplatek za uložení stavebního odpadu na recyklační skládce (skládkovné) z prostého betonu kód odpadu 17 01 01 | t | 375 |  | 0 | CS ÚRS 2025 01 |  | základní |  | 0 | 0 | 0 | 0 | 0 | 4 | K | 2 |  |  |  | ROZPOCET |  |  |  | 0 | 0 | 0 | 0 | 0 | 1 | 0 | 4 | 641497863
| PP |  | Poplatek za uložení stavebního odpadu na recyklační skládce (skládkovné) z prostého betonu zatříděného do Katalogu odpadů pod kódem 17 01 01 | [14 empty] | PP | 2
| Online PSC |  | https://podminky.urs.cz/item/CS_URS_2025_01/997013861 | [14 empty] | Online PSC | 2
| VV |  | Sanace*0,1*2,5 |  | 82.5 | [12 empty] | VV | 2 | 2 | True | 0 | ROZPOCET
| VV |  | BetOdp*2,5 |  | 292.5 | [12 empty] | VV | 2 | 2 | True | 0 | ROZPOCET
| VV |  | Součet |  | 375 | [12 empty] | VV | 2 | 4 | True | 1 | ROZPOCET

## SO144.11.01 - Horní Lideč...
[18 empty] | {5b14ae1b-f475-4380-9f7f-92d2d36186ea} | [5 empty] | beton | 20,5 | 2
[18 empty] | 2 | [5 empty] | ŠD16X32 | 82,875 | 2
| KRYCÍ LIST SOUPISU PRACÍ | [7 empty] | v --- níže se nacházejí doplnkové a pomocné údaje k sestavám --- v | [8 empty] | False | [5 empty] | TěžZem | 78 | 2
[24 empty] | trativod | 190 | 2
| Stavba: | [22 empty] | TZZ4a | 650 | 2
|  | Cyklická obnova trati v úseku Vsetín – Horní Lideč | [21 empty] | ZatTvár | 488 | 2
| Objekt: | [22 empty] | ZřiTra | 195 | 2
|  | SO144.11.01 - Horní Lideč - Valašská Polanka, zárubní zeď km 21,960 – 22,150 | [21 empty] | ZříTZZ4 | 195 | 2
| KSO: |  |  |  |  | CC-CZ:
| Místo: |  | Vsetín - Horní Lideč |  |  | Datum: | 20. 11. 2025
| Zadavatel: |  |  |  |  | IČ: | 70994234
|  | Správa železnic s.o. |  |  |  | DIČ: | CZ70994
| Uchazeč: |  |  |  |  | IČ: | Vyplň údaj
|  | Vyplň údaj |  |  |  | DIČ: | Vyplň údaj
| Projektant: |  |  |  |  | IČ:
DIČ:
| Zpracovatel: |  |  |  |  | IČ: | 70994234
|  | Správa železnic s.o. |  |  |  | DIČ: | CZ70994
Poznámka:
| Cena bez DPH | [5 empty] | 0
|  |  | Základ daně |  |  | Sazba daně | Výše daně
| DPH | základní | 0 |  |  | 21% | 0
|  | snížená | 0 |  |  | 12% | 0
|  | zákl. přenesená | 0 |  |  | 21% | 0
|  | sníž. přenesená | 0 |  |  | 12% | 0
|  | nulová | 0 |  |  | 0% | 0
| Cena s DPH |  |  | v | CZK |  | 0
| Projektant |  |  | Zpracovatel
| Datum a podpis: |  | Razítko | Datum a podpis: |  |  | Razítko
| Objednavatel |  |  | Uchazeč
| Datum a podpis: |  | Razítko | Datum a podpis: |  |  | Razítko
REKAPITULACE ČLENĚNÍ SOUPISU PRACÍ
Stavba:
Cyklická obnova trati v úseku Vsetín – Horní Lideč
Objekt:
SO144.11.01 - Horní Lideč - Valašská Polanka, zárubní zeď km 21,960 – 22,150
Místo: |  |  | Vsetín - Horní Lideč |  |  | Datum: | 20. 11. 2025
Zadavatel: |  |  | Správa železnic s.o. |  |  | Projektant:
Uchazeč: |  |  | Vyplň údaj |  |  | Zpracovatel: | Správa železnic s.o.
Kód dílu - Popis | [6 empty] | Cena celkem [CZK]
Náklady ze soupisu prací | [6 empty] | 0 | [11 empty] | -1
| HSV - Práce a dodávky HSV | [5 empty] | 0
| 5 - Komunikace pozemní | [5 empty] | 0
| M - Materiál | [5 empty] | 0
| OST - Ostatní | [5 empty] | 0
SOUPIS PRACÍ
Stavba:
Cyklická obnova trati v úseku Vsetín – Horní Lideč
Objekt:
SO144.11.01 - Horní Lideč - Valašská Polanka, zárubní zeď km 21,960 – 22,150
Místo: |  |  | Vsetín - Horní Lideč |  |  | Datum: | 20. 11. 2025
Zadavatel: |  |  | Správa železnic s.o. |  |  | Projektant:
Uchazeč: |  |  | Vyplň údaj |  |  | Zpracovatel: | Správa železnic s.o.
PČ | Typ | Kód | Popis | MJ | Množství | J.cena [CZK] | Cena celkem [CZK] | Cenová soustava |  | DPH | J. Nh [h] | Nh celkem [h] | J. hmotnost [t] | Hmotnost celkem [t] | J. suť [t] | Suť Celkem [t]
Náklady soupisu celkem | [6 empty] | 0 |  |  |  |  | 0 |  | 160.772 |  | 0 |  | D | -1 | [13 empty] | 0
| D | HSV | Práce a dodávky HSV |  |  |  | 0 |  |  |  |  | 0 |  | 160.772 |  | 0 | 1 | D | 0 |  |  |  | ROZPOCET | [9 empty] | 0
| D | 5 | Komunikace pozemní |  |  |  | 0 |  |  |  |  | 0 |  | 0 |  | 0 | 1 | D | 1 |  |  |  | ROZPOCET | [9 empty] | 0
1 | K | 5904020120 | Vyřezání křovin porost hustý 6 a více kusů stonků na m2 plochy sklon terénu přes 1:2 | m2 | 585 |  | 0 | Sborník UOŽI 01 2025 |  | základní |  | 0 | 0 | 0 | 0 | 0 | 4 | K | 2 |  |  |  | ROZPOCET |  |  |  | 0 | 0 | 0 | 0 | 0 | 1 | 0 | 4 | -1535453100
| PP |  | Vyřezání křovin porost hustý 6 a více kusů stonků na m2 plochy sklon terénu přes 1:2 Poznámka: 1. V cenách jsou započteny náklady na vyřezání a likvidaci výřezu spálením, štěpkováním nebo jeho naložení na dopravní prostředek a uložení na skládku. 2. V cenách nejsou obsaženy náklady na dopravu a skládkovné. | [14 empty] | PP | 2
| VV |  | (22,150 - 21,955)*1000*3 |  | 585 | [12 empty] | VV | 2 | 2 | True | 1 | ROZPOCET
2 | K | 5914035010 | Zřízení otevřených odvodňovacích zařízení příkopové tvárnice | m | 195 |  | 0 | Sborník UOŽI 01 2025 |  | základní |  | 0 | 0 | 0 | 0 | 0 | 4 | K | 2 |  |  |  | ROZPOCET |  |  |  | 0 | 0 | 0 | 0 | 0 | 1 | 0 | 4 | 2030609737
| PP |  | Zřízení otevřených odvodňovacích zařízení příkopové tvárnice Poznámka: 1. V cenách jsou započteny náklady na zřízení podkladní vrstvy a uložení zařízení podle vzorového listu a rozprostření výzisku na terén nebo naložení na dopravní prostředek. 2. V cenách nejsou obsaženy náklady na provedení výkopku, ruční dočištění a dodávku materiálu. | [14 empty] | PP | 2
| PSC |  | Poznámka k souboru cen: 1. V cenách jsou započteny náklady na zřízení podkladní vrstvy a uložení zařízení podle vzorového listu a rozprostření výzisku na terén nebo naložení na dopravní prostředek. 2. V cenách nejsou obsaženy náklady na provedení výkopku, ruční dočištění a dodávku materiálu. | [14 empty] | PSC | 2
| VV |  | příkop za římsou v km 21,955 - 22,150 | [14 empty] | VV | 2 | 1 | True | 0 | ROZPOCET
| VV | ZříTZZ4 | (22,150 - 21,955)*1000 |  | 195 | [12 empty] | VV | 2 | 2 | True | 1 | ROZPOCET
3 | K | 5914035450_R | Zřízení otevřených odvodňovacích zařízení trativodní výusť monolitická betonová konstrukce | ks | 1 |  | 0 |  |  | základní |  | 0 | 0 | 0 | 0 | 0 | 4 | K | 2 |  |  |  | ROZPOCET |  |  |  | 0 | 0 | 0 | 0 | 0 | 1 | 0 | 4 | -735687641
| PP |  | Zřízení otevřených odvodňovacích zařízení trativodní výusť monolitická betonová konstrukce Poznámka: 1. V cenách jsou započteny náklady na zřízení podkladní vrstvy a uložení zařízení podle vzorového listu a rozprostření výzisku na terén nebo naložení na dopravní prostředek. 2. V cenách nejsou obsaženy náklady na provedení výkopku, ruční dočištění a dodávku materiálu. | [14 empty] | PP | 2
| VV |  | zaústění potrubí trativodu v km 22,150 | [14 empty] | VV | 2 | 1 | True | 0 | ROZPOCET
| VV |  | 1 |  | 1 | [12 empty] | VV | 2 | 2 | True | 0 | ROZPOCET
| VV |  | Součet |  | 1 | [12 empty] | VV | 2 | 4 | True | 1 | ROZPOCET
4 | K | 5914055010 | Zřízení krytých odvodňovacích zařízení potrubí trativodu | m | 195 |  | 0 | Sborník UOŽI 01 2025 |  | základní |  | 0 | 0 | 0 | 0 | 0 | 4 | K | 2 |  |  |  | ROZPOCET |  |  |  | 0 | 0 | 0 | 0 | 0 | 1 | 0 | 4 | -2107391431
| PP |  | Zřízení krytých odvodňovacích zařízení potrubí trativodu Poznámka: 1. V cenách jsou započteny náklady na zřízení podkladní vrstvy, uložení, obsypání a zásyp zařízení podle vzorového listu a rozprostření výzisku na terén nebo naložení na dopravní prostředek. 2. V cenách nejsou obsaženy náklady na provedení výkopku, ruční dočištění a dodávku materiálu. | [14 empty] | PP | 2
| PSC |  | Poznámka k souboru cen: 1. V cenách jsou započteny náklady na zřízení podkladní vrstvy, uložení, obsypání a zásyp zařízení podle vzorového listu a rozprostření výzisku na terén nebo naložení na dopravní prostředek. 2. V cenách nejsou obsaženy náklady na provedení výkopku, ruční dočištění a dodávku materiálu. | [14 empty] | PSC | 2
| VV |  | trativod km 21,955 - 22,150 spád směr V. Polanka | [14 empty] | VV | 2 | 1 | True | 0 | ROZPOCET
| VV |  | (22,150 - 21,955)*1000 |  | 195 | [12 empty] | VV | 2 | 2 | True | 0 | ROZPOCET
| VV | ZřiTra | Součet |  | 195 | [12 empty] | VV | 2 | 4 | True | 1 | ROZPOCET
5 | K | 5914055020_R | Zřízení krytých odvodňovacích zařízení šachty trativodu | m | 5 |  | 0 |  |  | základní |  | 0 | 0 | 0 | 0 | 0 | 4 | K | 2 |  |  |  | ROZPOCET |  |  |  | 0 | 0 | 0 | 0 | 0 | 1 | 0 | 4 | -1050512221
| PP |  | Zřízení krytých odvodňovacích zařízení šachty trativodu Poznámka: 1. V cenách jsou započteny náklady na zřízení podkladní vrstvy, uložení, obsypání a zásyp zařízení podle vzorového listu a rozprostření výzisku na terén nebo naložení na dopravní prostředek. 2. V cenách nejsou obsaženy náklady na provedení výkopku, ruční dočištění a dodávku materiálu. | [14 empty] | PP | 2
| VV |  | 5 |  | 5 | [12 empty] | VV | 2 | 2 | True | 0 | ROZPOCET
| VV | Šachta | Součet |  | 5 | [12 empty] | VV | 2 | 4 | True | 1 | ROZPOCET
6 | K | 5914080020 | Zřízení ochrany zemních svahů technické | m2 | 117 |  | 0 | Sborník UOŽI 01 2025 |  | základní |  | 0 | 0 | 0 | 0 | 0 | 4 | K | 2 |  |  |  | ROZPOCET |  |  |  | 0 | 0 | 0 | 0 | 0 | 1 | 0 | 4 | -2144224322
| PP |  | Zřízení ochrany zemních svahů technické Poznámka: 1. V cenách jsou započteny náklady na naložení výzisku na dopravní prostředek. 2. V cenách nejsou obsaženy náklady na dodávku materiálu a zemní práce. | [14 empty] | PP | 2
| VV |  | ZříTZZ4*0,6 |  | 117 | [12 empty] | VV | 2 | 2 | True | 1 | ROZPOCET
7 | K | 5914100040 | Oprava ochranné konstrukce a zpevnění svahů ve styku s vodními toky a díly dlažbou | m2 | 10 |  | 0 | Sborník UOŽI 01 2025 |  | základní |  | 0 | 0 | 0 | 0 | 0 | 4 | K | 2 |  |  |  | ROZPOCET |  |  |  | 0 | 0 | 0 | 0 | 0 | 1 | 0 | 4 | -309794049
| PP |  | Oprava ochranné konstrukce a zpevnění svahů ve styku s vodními toky a díly dlažbou Poznámka: 1. V cenách jsou započteny náklady na opravu podle vzorových listů a naložení výzisku na dopravní prostředek. 2. V cenách nejsou obsaženy náklady na dodávku materiálu. | [14 empty] | PP | 2
| VV |  | odláždění svahů v okolí navázání otevřeného odv. zařízení | [14 empty] | VV | 2 | 1 | True | 0 | ROZPOCET
| VV |  | 10 |  | 10 | [12 empty] | VV | 2 | 2 | True | 1 | ROZPOCET
8 | K | 5915010030 | Těžení zeminy nebo horniny železničního spodku třídy těžitelnosti I skupiny 3 | m3 | 78 |  | 0 | Sborník UOŽI 01 2025 |  | základní |  | 0 | 0 | 0 | 0 | 0 | 4 | K | 2 |  |  |  | ROZPOCET |  |  |  | 0 | 0 | 0 | 0 | 0 | 1 | 0 | 4 | 1660876852
| PP |  | Těžení zeminy nebo horniny železničního spodku třídy těžitelnosti I skupiny 3 Poznámka: 1. V cenách jsou započteny náklady na těžení a uložení výzisku na terén nebo naložení na dopravní prostředek a uložení na úložišti. | [14 empty] | PP | 2
| PSC |  | Poznámka k souboru cen: 1. V cenách jsou započteny náklady na těžení a uložení výzisku na terén nebo naložení na dopravní prostředek a uložení na úložišti. | [14 empty] | PSC | 2
| VV |  | těžení pro římsu a příkopovou tvárnici | [14 empty] | VV | 2 | 1 | True | 0 | ROZPOCET
| VV |  | (22,150 - 21,955)*1000*0,4 |  | 78 | [12 empty] | VV | 2 | 2 | True | 0 | ROZPOCET
| VV | TěžZem | Součet |  | 78 | [12 empty] | VV | 2 | 4 | True | 1 | ROZPOCET
9 | K | 5915015020 | Svahování zemního tělesa železničního spodku v zářezu | m2 | 600 |  | 0 | Sborník UOŽI 01 2025 |  | základní |  | 0 | 0 | 0 | 0 | 0 | 4 | K | 2 |  |  |  | ROZPOCET |  |  |  | 0 | 0 | 0 | 0 | 0 | 1 | 0 | 4 | 152419155
| PP |  | Svahování zemního tělesa železničního spodku v zářezu Poznámka: 1. V cenách jsou započteny náklady na svahování železničního tělesa a uložení výzisku na terén nebo naložení na dopravní prostředek. | [14 empty] | PP | 2
| PSC |  | Poznámka k souboru cen: 1. V cenách jsou započteny náklady na svahování železničního tělesa a uložení výzisku na terén nebo naložení na dopravní prostředek. | [14 empty] | PSC | 2
| VV |  | svahování za korunou zdi | [14 empty] | VV | 2 | 1 | True | 0 | ROZPOCET
| VV |  | 200*3 |  | 600 | [12 empty] | VV | 2 | 2 | True | 1 | ROZPOCET
| D | M | Materiál |  |  |  | 0 |  |  |  |  | 0 |  | 160.772 |  | 0 | 3 | D | 1 |  |  |  | ROZPOCET | [9 empty] | 0
10 | M | 5955101012 | Kamenivo drcené štěrk frakce 16/32 | t | 82.875 |  | 0 | Sborník UOŽI 01 2025 |  | základní |  | 0 | 1 | 82.875 | 0 | 0 | 8 | M | 2 |  |  |  | ROZPOCET |  |  |  | 0 | 0 | 0 | 0 | 0 | 1 | 0 | 4 | 734774118
| PP |  | Kamenivo drcené štěrk frakce 16/32 | [14 empty] | PP | 2
| VV | ŠD16X32 | ZřiTra*0,5*0,5*1,7 |  | 82.875 | [12 empty] | VV | 2 | 2 | True | 1 | ROZPOCET
11 | M | 5955101045 | Lomový kámen tříděný pro rovnaniny | t | 3.5 |  | 0 | Sborník UOŽI 01 2025 |  | základní |  | 0 | 1 | 3.5 | 0 | 0 | 8 | M | 2 |  |  |  | ROZPOCET |  |  |  | 0 | 0 | 0 | 0 | 0 | 1 | 0 | 4 | -1529969666
| PP |  | Lomový kámen tříděný pro rovnaniny | [14 empty] | PP | 2
12 | M | 5964103005 | Drenážní plastové díly trubka celoperforovaná DN 150 mm | m | 195 |  | 0 | Sborník UOŽI 01 2025 |  | základní |  | 0 | 0 | 0 | 0 | 0 | 8 | M | 2 |  |  |  | ROZPOCET |  |  |  | 0 | 0 | 0 | 0 | 0 | 1 | 0 | 4 | 1959224947
| PP |  | Drenážní plastové díly trubka celoperforovaná DN 150 mm | [14 empty] | PP | 2
| VV |  | ZřiTra |  | 195 | [12 empty] | VV | 2 | 2 | True | 1 | ROZPOCET
13 | M | 5964103120 | Drenážní plastové díly šachta průchozí DN 400/250 1 vtok/1 odtok DN 250 mm | kus | 5 |  | 0 | Sborník UOŽI 01 2025 |  | základní |  | 0 | 0 | 0 | 0 | 0 | 8 | M | 2 |  |  |  | ROZPOCET |  |  |  | 0 | 0 | 0 | 0 | 0 | 1 | 0 | 4 | 1807392461
| PP |  | Drenážní plastové díly šachta průchozí DN 400/250 1 vtok/1 odtok DN 250 mm | [14 empty] | PP | 2
14 | M | 5964103135 | Drenážní plastové díly poklop šachty plastový D 400 | kus | 5 |  | 0 | Sborník UOŽI 01 2025 |  | základní |  | 0 | 0 | 0 | 0 | 0 | 8 | M | 2 |  |  |  | ROZPOCET |  |  |  | 0 | 0 | 0 | 0 | 0 | 1 | 0 | 4 | -1801716597
| PP |  | Drenážní plastové díly poklop šachty plastový D 400 | [14 empty] | PP | 2
15 | M | 5964103130 | Drenážní plastové díly prodlužovací nástavec šachty D 400, délka 3 m | kus | 5 |  | 0 | Sborník UOŽI 01 2025 |  | základní |  | 0 | 0 | 0 | 0 | 0 | 8 | M | 2 |  |  |  | ROZPOCET |  |  |  | 0 | 0 | 0 | 0 | 0 | 1 | 0 | 4 | 928493899
| PP |  | Drenážní plastové díly prodlužovací nástavec šachty D 400, délka 3 m | [14 empty] | PP | 2
16 | M | 5964119010 | Příkopová tvárnice TZZ 4a | kus | 650 |  | 0 | Sborník UOŽI 01 2025 |  | základní |  | 0 | 0.044 | 28.6 | 0 | 0 | 8 | M | 2 |  |  |  | ROZPOCET |  |  |  | 0 | 0 | 0 | 0 | 0 | 1 | 0 | 4 | 1698644476
| PP |  | Příkopová tvárnice TZZ 4a | [14 empty] | PP | 2
| VV | TZZ4a | (ZříTZZ4)/0,3 |  | 650 | [12 empty] | VV | 2 | 2 | True | 1 | ROZPOCET
17 | M | 5964157005 | Zatravňovací tvárnice 60x40x8 | kus | 488 |  | 0 | Sborník UOŽI 01 2025 |  | základní |  | 0 | 0 | 0 | 0 | 0 | 8 | M | 2 |  |  |  | ROZPOCET |  |  |  | 0 | 0 | 0 | 0 | 0 | 1 | 0 | 4 | -1437395031
| PP |  | Zatravňovací tvárnice 60x40x8 | [14 empty] | PP | 2
| VV |  | ZříTZZ4/0,4 |  | 487.5 | [12 empty] | VV | 2 | 2 | True | 0 | ROZPOCET
| VV |  | 0,5 |  | 0.5 | [12 empty] | VV | 2 | 2 | True | 0 | ROZPOCET
| VV | ZatTvár | Součet |  | 488 | [12 empty] | VV | 2 | 4 | True | 1 | ROZPOCET
18 | M | 5964161000 | Beton lehce zhutnitelný C 12/15;X0 F5 2 080 2 517 | m3 | 20.5 |  | 0 | Sborník UOŽI 01 2025 |  | základní |  | 0 | 2.234 | 45.797 | 0 | 0 | 8 | M | 2 |  |  |  | ROZPOCET |  |  |  | 0 | 0 | 0 | 0 | 0 | 1 | 0 | 4 | 838311432
| PP |  | Beton lehce zhutnitelný C 12/15;X0 F5 2 080 2 517 | [14 empty] | PP | 2
| VV |  | podkladní beton | [14 empty] | VV | 2 | 1 | True | 0 | ROZPOCET
| VV |  | 0,1*0 + ZříTZZ4*0,1 |  | 19.5 | [12 empty] | VV | 2 | 2 | True | 0 | ROZPOCET
| VV |  | monolitický výtokový objekt trativodného potrubí | [14 empty] | VV | 2 | 1 | True | 0 | ROZPOCET
| VV |  | 1 |  | 1 | [12 empty] | VV | 2 | 2 | True | 0 | ROZPOCET
| VV | beton | Součet |  | 20.5 | [12 empty] | VV | 2 | 4 | True | 1 | ROZPOCET
19 | M | 5964133005 | Geotextilie separační | m2 | 140.4 |  | 0 | Sborník UOŽI 01 2025 |  | základní |  | 0 | 0 | 0 | 0 | 0 | 8 | M | 2 |  |  |  | ROZPOCET |  |  |  | 0 | 0 | 0 | 0 | 0 | 1 | 0 | 4 | 960772997
| PP |  | Geotextilie separační | [14 empty] | PP | 2
| VV |  | ZřiTra*2*(0,6*0,6) |  | 140.4 | [12 empty] | VV | 2 | 2 | True | 1 | ROZPOCET
| D | OST | Ostatní |  |  |  | 0 |  |  |  |  | 0 |  | 0 |  | 0 | 4 | D | 0 |  |  |  | ROZPOCET | [9 empty] | 0
20 | K | 9902100100 | Doprava materiálu těžkou mechanizací nosnosti přes 3,5 t sypanin (kameniva, písku, suti, dlažebních kostek, atd.) do 10 km | t | 282.325 |  | 0 | Sborník UOŽI 01 2025 |  | základní |  | 0 | 0 | 0 | 0 | 0 | 512 | K | 1 |  |  |  | ROZPOCET |  |  |  | 0 | 0 | 0 | 0 | 0 | 1 | 0 | 512 | 180396725
| PP |  | Doprava materiálu těžkou mechanizací nosnosti přes 3,5 t sypanin (kameniva, písku, suti, dlažebních kostek, atd.) do 10 km Poznámka: 1. Ceny jsou určeny pro dopravu silničními i kolejovými vozidly. 2. V cenách dopravy jsou započteny náklady na přepravu materiálu na místo určení včetně složení a poplatku za použití dopravní cesty. 3. Měrnou jednotkou je tuna přepravovaného materiálu. | [14 empty] | PP | 1
| PSC |  | Poznámka k souboru cen: 1. Ceny jsou určeny pro dopravu silničními i kolejovými vozidly. 2. V cenách dopravy jsou započteny náklady na přepravu materiálu na místo určení včetně složení a poplatku za použití dopravní cesty. 3. Měrnou jednotkou je tuna přepravovaného materiálu. | [14 empty] | PSC | 1
| VV |  | dovoz materiálu | [14 empty] | VV | 1 | 1 | True | 0 | ROZPOCET
| VV |  | ŠD16X32 |  | 82.875 | [12 empty] | VV | 1 | 2 | True | 0 | ROZPOCET
| VV |  | beton*2,5 |  | 51.25 | [12 empty] | VV | 1 | 2 | True | 0 | ROZPOCET
| VV |  | odvoz odpadu | [14 empty] | VV | 1 | 1 | True | 0 | ROZPOCET
| VV |  | TěžZem*1,9 |  | 148.2 | [12 empty] | VV | 1 | 2 | True | 0 | ROZPOCET
| VV |  | Součet |  | 282.325 | [12 empty] | VV | 1 | 4 | True | 1 | ROZPOCET
21 | K | 9902109200 | Doprava materiálu těžkou mechanizací nosnosti přes 3,5 t sypanin (kameniva, písku, suti, dlažebních kostek, atd.) příplatek za každých dalších 10 km | t | 1441.175 |  | 0 | Sborník UOŽI 01 2025 |  | základní |  | 0 | 0 | 0 | 0 | 0 | 512 | K | 1 |  |  |  | ROZPOCET |  |  |  | 0 | 0 | 0 | 0 | 0 | 1 | 0 | 512 | 507519315
| PP |  | Doprava materiálu těžkou mechanizací nosnosti přes 3,5 t sypanin (kameniva, písku, suti, dlažebních kostek, atd.) příplatek za každých dalších 10 km Poznámka: 1. Ceny jsou určeny pro dopravu silničními i kolejovými vozidly. 2. V cenách dopravy jsou započteny náklady na přepravu materiálu na místo určení včetně složení a poplatku za použití dopravní cesty. 3. Měrnou jednotkou je tuna přepravovaného materiálu. | [14 empty] | PP | 1
| PSC |  | Poznámka k souboru cen: 1. Ceny jsou určeny pro dopravu silničními i kolejovými vozidly. 2. V cenách dopravy jsou započteny náklady na přepravu materiálu na místo určení včetně složení a poplatku za použití dopravní cesty. 3. Měrnou jednotkou je tuna přepravovaného materiálu. | [14 empty] | PSC | 1
| VV |  | dovoz materiálu | [14 empty] | VV | 1 | 1 | True | 0 | ROZPOCET
| VV |  | ŠD16X32*9 |  | 745.875 | [12 empty] | VV | 1 | 2 | True | 0 | ROZPOCET
| VV |  | beton*2,5*2 |  | 102.5 | [12 empty] | VV | 1 | 2 | True | 0 | ROZPOCET
| VV |  | odvoz odpadu | [14 empty] | VV | 1 | 1 | True | 0 | ROZPOCET
| VV |  | TěžZem*1,9*4 |  | 592.8 | [12 empty] | VV | 1 | 2 | True | 0 | ROZPOCET
| VV |  | Součet |  | 1441.175 | [12 empty] | VV | 1 | 4 | True | 1 | ROZPOCET
22 | K | 9902200100 | Doprava materiálu těžkou mechanizací nosnosti přes 3,5 t objemnějšího kusového materiálu (prefabrikátů, stožárů, výhybek, rozvaděčů, vybouraných hmot atd.) do 10 km | t | 45.8 |  | 0 | Sborník UOŽI 01 2025 |  | základní |  | 0 | 0 | 0 | 0 | 0 | 512 | K | 1 |  |  |  | ROZPOCET |  |  |  | 0 | 0 | 0 | 0 | 0 | 1 | 0 | 512 | 726670985
| PP |  | Doprava materiálu těžkou mechanizací nosnosti přes 3,5 t objemnějšího kusového materiálu (prefabrikátů, stožárů, výhybek, rozvaděčů, vybouraných hmot atd.) do 10 km Poznámka: 1. Ceny jsou určeny pro dopravu silničními i kolejovými vozidly. 2. V cenách dopravy jsou započteny náklady na přepravu materiálu na místo určení včetně složení a poplatku za použití dopravní cesty. 3. Měrnou jednotkou je tuna přepravovaného materiálu. | [14 empty] | PP | 1
| VV |  | TZZ4a*0,044 |  | 28.6 | [12 empty] | VV | 1 | 2 | True | 0 | ROZPOCET
| VV |  | ZatTvár*0,025 |  | 12.2 | [12 empty] | VV | 1 | 2 | True | 0 | ROZPOCET
| VV |  | 5 |  | 5 | [12 empty] | VV | 1 | 2 | True | 0 | ROZPOCET
| VV |  | Součet |  | 45.8 | [12 empty] | VV | 1 | 4 | True | 1 | ROZPOCET
23 | K | 9902209200 | Doprava materiálu těžkou mechanizací nosnosti přes 3,5 t objemnějšího kusového materiálu (prefabrikátů, stožárů, výhybek, rozvaděčů, vybouraných hmot atd.) příplatek za každých dalších 10 km | t | 284 |  | 0 | Sborník UOŽI 01 2025 |  | základní |  | 0 | 0 | 0 | 0 | 0 | 512 | K | 1 |  |  |  | ROZPOCET |  |  |  | 0 | 0 | 0 | 0 | 0 | 1 | 0 | 512 | -450609834
| PP |  | Doprava materiálu těžkou mechanizací nosnosti přes 3,5 t objemnějšího kusového materiálu (prefabrikátů, stožárů, výhybek, rozvaděčů, vybouraných hmot atd.) příplatek za každých dalších 10 km Poznámka: 1. Ceny jsou určeny pro dopravu silničními i kolejovými vozidly. 2. V cenách dopravy jsou započteny náklady na přepravu materiálu na místo určení včetně složení a poplatku za použití dopravní cesty. 3. Měrnou jednotkou je tuna přepravovaného materiálu. | [14 empty] | PP | 1
| VV |  | TZZ4a*0,044*7 |  | 200.2 | [12 empty] | VV | 1 | 2 | True | 0 | ROZPOCET
| VV |  | ZatTvár*0,025*4 |  | 48.8 | [12 empty] | VV | 1 | 2 | True | 0 | ROZPOCET
| VV |  | 5*7 |  | 35 | [12 empty] | VV | 1 | 2 | True | 0 | ROZPOCET
| VV |  | Součet |  | 284 | [12 empty] | VV | 1 | 4 | True | 1 | ROZPOCET
24 | K | 9909000100 | Poplatek za uložení suti nebo hmot na oficiální skládku | t | 148.2 |  | 0 | Sborník UOŽI 01 2025 |  | základní |  | 0 | 0 | 0 | 0 | 0 | 512 | K | 1 |  |  |  | ROZPOCET |  |  |  | 0 | 0 | 0 | 0 | 0 | 1 | 0 | 512 | -794288401
| PP |  | Poplatek za uložení suti nebo hmot na oficiální skládku Poznámka: 1. V cenách jsou započteny náklady na uložení stavebního odpadu na oficiální skládku. 2. Ceny jsou doporučené, je třeba zohlednit regionální rozdíly v cenách poplatků za uložení suti a odpadů. Tyto se mohou výrazně lišit s ohledem nejen na region, ale také na množství a druh ukládaného odpadu. | [14 empty] | PP | 1
| PSC |  | Poznámka k souboru cen: 1. V cenách jsou započteny náklady na uložení stavebního odpadu na oficiální skládku. 2. Ceny jsou doporučené, je třeba zohlednit regionální rozdíly v cenách poplatků za uložení suti a odpadů. Tyto se mohou výrazně lišit s ohledem nejen na region, ale také na množství a druh ukládaného odpadu. | [14 empty] | PSC | 1
| VV |  | TěžZem*1,9 |  | 148.2 | [12 empty] | VV | 1 | 2 | True | 1 | ROZPOCET

## SO840.00.01 - Náhradní vý...
{d00da467-f0c1-44f6-b901-babdb9128150}
2
| KRYCÍ LIST SOUPISU PRACÍ | [7 empty] | v --- níže se nacházejí doplnkové a pomocné údaje k sestavám --- v | [8 empty] | False
Stavba:
Cyklická obnova trati v úseku Vsetín – Horní Lideč
Objekt:
SO840.00.01 - Náhradní výsadba
| KSO: |  |  |  |  | CC-CZ:
| Místo: |  | Vsetín - Horní Lideč |  |  | Datum: | 20. 11. 2025
| Zadavatel: |  |  |  |  | IČ: | 70994234
|  | Správa železnic s.o. |  |  |  | DIČ: | CZ70994
| Uchazeč: |  |  |  |  | IČ: | Vyplň údaj
|  | Vyplň údaj |  |  |  | DIČ: | Vyplň údaj
| Projektant: |  |  |  |  | IČ:
DIČ:
| Zpracovatel: |  |  |  |  | IČ: | 70994234
|  | Správa železnic s.o. |  |  |  | DIČ: | CZ70994
Poznámka:
| Cena bez DPH | [5 empty] | 0
|  |  | Základ daně |  |  | Sazba daně | Výše daně
| DPH | základní | 0 |  |  | 21% | 0
|  | snížená | 0 |  |  | 12% | 0
|  | zákl. přenesená | 0 |  |  | 21% | 0
|  | sníž. přenesená | 0 |  |  | 12% | 0
|  | nulová | 0 |  |  | 0% | 0
| Cena s DPH |  |  | v | CZK |  | 0
| Projektant |  |  | Zpracovatel
| Datum a podpis: |  | Razítko | Datum a podpis: |  |  | Razítko
| Objednavatel |  |  | Uchazeč
| Datum a podpis: |  | Razítko | Datum a podpis: |  |  | Razítko
REKAPITULACE ČLENĚNÍ SOUPISU PRACÍ
Stavba:
Cyklická obnova trati v úseku Vsetín – Horní Lideč
Objekt:
SO840.00.01 - Náhradní výsadba
Místo: |  |  | Vsetín - Horní Lideč |  |  | Datum: | 20. 11. 2025
Zadavatel: |  |  | Správa železnic s.o. |  |  | Projektant:
Uchazeč: |  |  | Vyplň údaj |  |  | Zpracovatel: | Správa železnic s.o.
Kód dílu - Popis | [6 empty] | Cena celkem [CZK]
Náklady ze soupisu prací | [6 empty] | 0 | [11 empty] | -1
| D1 - Povrchové úpravy terénu (i vegetační) | [5 empty] | 0
SOUPIS PRACÍ
Stavba:
Cyklická obnova trati v úseku Vsetín – Horní Lideč
Objekt:
SO840.00.01 - Náhradní výsadba
Místo: |  |  | Vsetín - Horní Lideč |  |  | Datum: | 20. 11. 2025
Zadavatel: |  |  | Správa železnic s.o. |  |  | Projektant:
Uchazeč: |  |  | Vyplň údaj |  |  | Zpracovatel: | Správa železnic s.o.
PČ | Typ | Kód | Popis | MJ | Množství | J.cena [CZK] | Cena celkem [CZK] | Cenová soustava |  | DPH | J. Nh [h] | Nh celkem [h] | J. hmotnost [t] | Hmotnost celkem [t] | J. suť [t] | Suť Celkem [t]
Náklady soupisu celkem | [6 empty] | 0 |  |  |  |  | 0 |  | 0 |  | 0 |  | D | -1 | [7 empty] | 0
| D | D1 | Povrchové úpravy terénu (i vegetační) |  |  |  | 0 |  |  |  |  | 0 |  | 0 |  | 0 | 1 | D | 0 | ROZPOCET | [6 empty] | 0
1 | K | R184B13 | VYSAZOVÁNÍ STROMŮ LISTNATÝCH S BALEM OBVOD KMENE DO 12CM, PODCHOZÍ VÝŠ MIN 2,2M | KUS | 15 |  | 0 |  |  | základní |  | 0 | 0 | 0 | 0 | 0 | 4 | K | 1 | ROZPOCET | 0 | 0 | 0 | 0 | 0 | 1 | 0 | 4 | -1970324070
| PP |  | VYSAZOVÁNÍ STROMŮ LISTNATÝCH S BALEM OBVOD KMENE DO 12CM, PODCHOZÍ VÝŠ MIN 2,2M | [14 empty] | PP | 1
2 | K | 18600 | ZALÉVÁNÍ VODOU | M3 | 60 |  | 0 | OTSKP 2025 |  | základní |  | 0 | 0 | 0 | 0 | 0 | 4 | K | 1 | ROZPOCET | 0 | 0 | 0 | 0 | 0 | 1 | 0 | 4 | -477732097
| PP |  | ZALÉVÁNÍ VODOU | [14 empty] | PP | 1
3 | K | 18461 | MULČOVÁNÍ | M2 | 19.625 |  | 0 | OTSKP 2025 |  | základní |  | 0 | 0 | 0 | 0 | 0 | 4 | K | 1 | ROZPOCET | 0 | 0 | 0 | 0 | 0 | 1 | 0 | 4 | 67206081
| PP |  | MULČOVÁNÍ | [14 empty] | PP | 1
4 | K | 18462 | OŠETŘENÍ MULČOVÁNÍ | M2 | 58.875 |  | 0 | OTSKP 2025 |  | základní |  | 0 | 0 | 0 | 0 | 0 | 4 | K | 1 | ROZPOCET | 0 | 0 | 0 | 0 | 0 | 1 | 0 | 4 | -810093800
| PP |  | OŠETŘENÍ MULČOVÁNÍ | [14 empty] | PP | 1
5 | K | 18472 | OŠETŘENÍ DŘEVIN SOLITERNÍCH | KUS | 150 |  | 0 | OTSKP 2025 |  | základní |  | 0 | 0 | 0 | 0 | 0 | 4 | K | 1 | ROZPOCET | 0 | 0 | 0 | 0 | 0 | 1 | 0 | 4 | -546954363
| PP |  | OŠETŘENÍ DŘEVIN SOLITERNÍCH | [14 empty] | PP | 1
6 | K | R184B130 | STROM LISTNATÝ S BALEM OBVOD KMENE DO 12CM, PODCHOZÍ VÝŠ MIN 2,2M | KUS | 15 |  | 0 |  |  | základní |  | 0 | 0 | 0 | 0 | 0 | 4 | K | 1 | ROZPOCET | 0 | 0 | 0 | 0 | 0 | 1 | 0 | 4 | -1616243796
| PP |  | STROM LISTNATÝ S BALEM OBVOD KMENE DO 12CM, PODCHOZÍ VÝŠ MIN 2,2M | [14 empty] | PP | 1
7 | K | R184B14 | VYSAZOVÁNÍ STROMŮ LISTNATÝCH S BALEM OBVOD KMENE DO 14CM, PODCHOZÍ VÝŠ MIN 2,2M | KUS | 4 |  | 0 |  |  | základní |  | 0 | 0 | 0 | 0 | 0 | 4 | K | 1 | ROZPOCET | 0 | 0 | 0 | 0 | 0 | 1 | 0 | 4 | 2041733454
| PP |  | VYSAZOVÁNÍ STROMŮ LISTNATÝCH S BALEM OBVOD KMENE DO 14CM, PODCHOZÍ VÝŠ MIN 2,2M | [14 empty] | PP | 1
8 | K | 18600 | ZALÉVÁNÍ VODOU | M3 | 16 |  | 0 | OTSKP 2025 |  | základní |  | 0 | 0 | 0 | 0 | 0 | 4 | K | 1 | ROZPOCET | 0 | 0 | 0 | 0 | 0 | 1 | 0 | 4 | 907417166
| PP |  | ZALÉVÁNÍ VODOU | [14 empty] | PP | 1
9 | K | 18461 | MULČOVÁNÍ | M2 | 3.14 |  | 0 | OTSKP 2025 |  | základní |  | 0 | 0 | 0 | 0 | 0 | 4 | K | 1 | ROZPOCET | 0 | 0 | 0 | 0 | 0 | 1 | 0 | 4 | -1041605603
| PP |  | MULČOVÁNÍ | [14 empty] | PP | 1
10 | K | 18462 | OŠETŘENÍ MULČOVÁNÍ | M2 | 15.7 |  | 0 | OTSKP 2025 |  | základní |  | 0 | 0 | 0 | 0 | 0 | 4 | K | 1 | ROZPOCET | 0 | 0 | 0 | 0 | 0 | 1 | 0 | 4 | 508065653
| PP |  | OŠETŘENÍ MULČOVÁNÍ | [14 empty] | PP | 1
11 | K | 18472 | OŠETŘENÍ DŘEVIN SOLITERNÍCH | KUS | 40 |  | 0 | OTSKP 2025 |  | základní |  | 0 | 0 | 0 | 0 | 0 | 4 | K | 1 | ROZPOCET | 0 | 0 | 0 | 0 | 0 | 1 | 0 | 4 | -1726458452
| PP |  | OŠETŘENÍ DŘEVIN SOLITERNÍCH | [14 empty] | PP | 1
12 | K | R184B140 | STROM LISTNATÝ S BALEM OBVOD KMENE DO 14CM, PODCHOZÍ VÝŠ MIN 2,2M | KUS | 4 |  | 0 |  |  | základní |  | 0 | 0 | 0 | 0 | 0 | 4 | K | 1 | ROZPOCET | 0 | 0 | 0 | 0 | 0 | 1 | 0 | 4 | -1608689632
| PP |  | STROM LISTNATÝ S BALEM OBVOD KMENE DO 14CM, PODCHOZÍ VÝŠ MIN 2,2M | [14 empty] | PP | 1
13 | K | R184B15 | VYSAZOVÁNÍ STROMŮ LISTNATÝCH S BALEM OBVOD KMENE DO 16CM, PODCHOZÍ VÝŠ MIN 2,4M | KUS | 4 |  | 0 |  |  | základní |  | 0 | 0 | 0 | 0 | 0 | 4 | K | 1 | ROZPOCET | 0 | 0 | 0 | 0 | 0 | 1 | 0 | 4 | -318774934
| PP |  | VYSAZOVÁNÍ STROMŮ LISTNATÝCH S BALEM OBVOD KMENE DO 16CM, PODCHOZÍ VÝŠ MIN 2,4M | [14 empty] | PP | 1
14 | K | 18600 | ZALÉVÁNÍ VODOU | M3 | 16 |  | 0 | OTSKP 2025 |  | základní |  | 0 | 0 | 0 | 0 | 0 | 4 | K | 1 | ROZPOCET | 0 | 0 | 0 | 0 | 0 | 1 | 0 | 4 | 1312999316
| PP |  | ZALÉVÁNÍ VODOU | [14 empty] | PP | 1
15 | K | 18461 | MULČOVÁNÍ | M2 | 3.14 |  | 0 | OTSKP 2025 |  | základní |  | 0 | 0 | 0 | 0 | 0 | 4 | K | 1 | ROZPOCET | 0 | 0 | 0 | 0 | 0 | 1 | 0 | 4 | 477564280
| PP |  | MULČOVÁNÍ | [14 empty] | PP | 1
16 | K | 18462 | OŠETŘENÍ MULČOVÁNÍ | M2 | 15.7 |  | 0 | OTSKP 2025 |  | základní |  | 0 | 0 | 0 | 0 | 0 | 4 | K | 1 | ROZPOCET | 0 | 0 | 0 | 0 | 0 | 1 | 0 | 4 | -1786297439
| PP |  | OŠETŘENÍ MULČOVÁNÍ | [14 empty] | PP | 1
17 | K | 18472 | OŠETŘENÍ DŘEVIN SOLITERNÍCH | KUS | 40 |  | 0 | OTSKP 2025 |  | základní |  | 0 | 0 | 0 | 0 | 0 | 4 | K | 1 | ROZPOCET | 0 | 0 | 0 | 0 | 0 | 1 | 0 | 4 | 1745032111
| PP |  | OŠETŘENÍ DŘEVIN SOLITERNÍCH | [14 empty] | PP | 1
18 | K | R184B150 | STROM LISTNATÝ S BALEM OBVOD KMENE DO 14CM, PODCHOZÍ VÝŠ MIN 2,2M | KUS | 4 |  | 0 |  |  | základní |  | 0 | 0 | 0 | 0 | 0 | 4 | K | 1 | ROZPOCET | 0 | 0 | 0 | 0 | 0 | 1 | 0 | 4 | 521473624
| PP |  | STROM LISTNATÝ S BALEM OBVOD KMENE DO 14CM, PODCHOZÍ VÝŠ MIN 2,2M | [14 empty] | PP | 1
19 | K | R184A1 | VYSAZOVÁNÍ KEŘŮ LISTNATÝCH S BALEM VČETNĚ VÝKOPU JAMKY | KUS | 1 |  | 0 |  |  | základní |  | 0 | 0 | 0 | 0 | 0 | 4 | K | 1 | ROZPOCET | 0 | 0 | 0 | 0 | 0 | 1 | 0 | 4 | -595951548
| PP |  | VYSAZOVÁNÍ KEŘŮ LISTNATÝCH S BALEM VČETNĚ VÝKOPU JAMKY | [14 empty] | PP | 1
20 | K | 18311 | ZALOŽENÍ ZÁHONU PRO VÝSADBU | M2 | 1 |  | 0 | OTSKP 2025 |  | základní |  | 0 | 0 | 0 | 0 | 0 | 4 | K | 1 | ROZPOCET | 0 | 0 | 0 | 0 | 0 | 1 | 0 | 4 | 496890837
| PP |  | ZALOŽENÍ ZÁHONU PRO VÝSADBU | [14 empty] | PP | 1
21 | K | 18600 | ZALÉVÁNÍ VODOU | M3 | 2 |  | 0 | OTSKP 2025 |  | základní |  | 0 | 0 | 0 | 0 | 0 | 4 | K | 1 | ROZPOCET | 0 | 0 | 0 | 0 | 0 | 1 | 0 | 4 | -1601472304
| PP |  | ZALÉVÁNÍ VODOU | [14 empty] | PP | 1
22 | K | 18461 | MULČOVÁNÍ | M2 | 1 |  | 0 | OTSKP 2025 |  | základní |  | 0 | 0 | 0 | 0 | 0 | 4 | K | 1 | ROZPOCET | 0 | 0 | 0 | 0 | 0 | 1 | 0 | 4 | 2138006299
| PP |  | MULČOVÁNÍ | [14 empty] | PP | 1
23 | K | 18462 | OŠETŘENÍ MULČOVÁNÍ | M2 | 5 |  | 0 | OTSKP 2025 |  | základní |  | 0 | 0 | 0 | 0 | 0 | 4 | K | 1 | ROZPOCET | 0 | 0 | 0 | 0 | 0 | 1 | 0 | 4 | 1707085959
| PP |  | OŠETŘENÍ MULČOVÁNÍ | [14 empty] | PP | 1
24 | K | 18471 | OŠETŘENÍ DŘEVIN VE SKUPINÁCH | M2 | 10 |  | 0 | OTSKP 2025 |  | základní |  | 0 | 0 | 0 | 0 | 0 | 4 | K | 1 | ROZPOCET | 0 | 0 | 0 | 0 | 0 | 1 | 0 | 4 | -1906638839
| PP |  | OŠETŘENÍ DŘEVIN VE SKUPINÁCH | [14 empty] | PP | 1
25 | K | R184A10 | KEŘE LISTNATÉ S BALEM VELIKOST 80/100 | KUS | 1 |  | 0 |  |  | základní |  | 0 | 0 | 0 | 0 | 0 | 4 | K | 1 | ROZPOCET | 0 | 0 | 0 | 0 | 0 | 1 | 0 | 4 | 314372491
| PP |  | KEŘE LISTNATÉ S BALEM VELIKOST 80/100 | [14 empty] | PP | 1
26 | K | R184D16 | VYSAZOVÁNÍ STROMŮ JEHLIČNATÝCH S BALEM VÝŠKY KMENE PŘES 1,75M | KUS | 1 |  | 0 |  |  | základní |  | 0 | 0 | 0 | 0 | 0 | 4 | K | 1 | ROZPOCET | 0 | 0 | 0 | 0 | 0 | 1 | 0 | 4 | -1963964712
| PP |  | VYSAZOVÁNÍ STROMŮ JEHLIČNATÝCH S BALEM VÝŠKY KMENE PŘES 1,75M | [14 empty] | PP | 1
27 | K | 18600 | ZALÉVÁNÍ VODOU | M3 | 4 |  | 0 | OTSKP 2025 |  | základní |  | 0 | 0 | 0 | 0 | 0 | 4 | K | 1 | ROZPOCET | 0 | 0 | 0 | 0 | 0 | 1 | 0 | 4 | -1739062466
| PP |  | ZALÉVÁNÍ VODOU | [14 empty] | PP | 1
28 | K | 18461 | MULČOVÁNÍ | M2 | 0.785 |  | 0 | OTSKP 2025 |  | základní |  | 0 | 0 | 0 | 0 | 0 | 4 | K | 1 | ROZPOCET | 0 | 0 | 0 | 0 | 0 | 1 | 0 | 4 | 1534207297
| PP |  | MULČOVÁNÍ | [14 empty] | PP | 1
29 | K | 18462 | OŠETŘENÍ MULČOVÁNÍ | M2 | 3.925 |  | 0 | OTSKP 2025 |  | základní |  | 0 | 0 | 0 | 0 | 0 | 4 | K | 1 | ROZPOCET | 0 | 0 | 0 | 0 | 0 | 1 | 0 | 4 | 1828835141
| PP |  | OŠETŘENÍ MULČOVÁNÍ | [14 empty] | PP | 1
30 | K | 18472 | OŠETŘENÍ DŘEVIN SOLITERNÍCH | KUS | 10 |  | 0 | OTSKP 2025 |  | základní |  | 0 | 0 | 0 | 0 | 0 | 4 | K | 1 | ROZPOCET | 0 | 0 | 0 | 0 | 0 | 1 | 0 | 4 | 985014106
| PP |  | OŠETŘENÍ DŘEVIN SOLITERNÍCH | [14 empty] | PP | 1
31 | K | R184D160 | STROM JEHLIČNATÝ S BALEM VÝŠKY KMENE PŘES 1,75M | KUS | 1 |  | 0 |  |  | základní |  | 0 | 0 | 0 | 0 | 0 | 4 | K | 1 | ROZPOCET | 0 | 0 | 0 | 0 | 0 | 1 | 0 | 4 | -800064399
| PP |  | STROM JEHLIČNATÝ S BALEM VÝŠKY KMENE PŘES 1,75M | [14 empty] | PP | 1
32 | K | R184B13 | VYSAZOVÁNÍ STROMŮ LISTNATÝCH S BALEM OBVOD KMENE DO 12CM, PODCHOZÍ VÝŠ MIN 2,2M | KUS | 10 |  | 0 |  |  | základní |  | 0 | 0 | 0 | 0 | 0 | 4 | K | 1 | ROZPOCET | 0 | 0 | 0 | 0 | 0 | 1 | 0 | 4 | 2050411845
| PP |  | VYSAZOVÁNÍ STROMŮ LISTNATÝCH S BALEM OBVOD KMENE DO 12CM, PODCHOZÍ VÝŠ MIN 2,2M | [14 empty] | PP | 1
33 | K | 18600 | ZALÉVÁNÍ VODOU | M3 | 40 |  | 0 | OTSKP 2025 |  | základní |  | 0 | 0 | 0 | 0 | 0 | 4 | K | 1 | ROZPOCET | 0 | 0 | 0 | 0 | 0 | 1 | 0 | 4 | 1161349740
| PP |  | ZALÉVÁNÍ VODOU | [14 empty] | PP | 1
34 | K | 18461 | MULČOVÁNÍ | M2 | 7.85 |  | 0 | OTSKP 2025 |  | základní |  | 0 | 0 | 0 | 0 | 0 | 4 | K | 1 | ROZPOCET | 0 | 0 | 0 | 0 | 0 | 1 | 0 | 4 | -141225155
| PP |  | MULČOVÁNÍ | [14 empty] | PP | 1
35 | K | 18462 | OŠETŘENÍ MULČOVÁNÍ | M2 | 39.25 |  | 0 | OTSKP 2025 |  | základní |  | 0 | 0 | 0 | 0 | 0 | 4 | K | 1 | ROZPOCET | 0 | 0 | 0 | 0 | 0 | 1 | 0 | 4 | -1118810268
| PP |  | OŠETŘENÍ MULČOVÁNÍ | [14 empty] | PP | 1
36 | K | 18472 | OŠETŘENÍ DŘEVIN SOLITERNÍCH | KUS | 100 |  | 0 | OTSKP 2025 |  | základní |  | 0 | 0 | 0 | 0 | 0 | 4 | K | 1 | ROZPOCET | 0 | 0 | 0 | 0 | 0 | 1 | 0 | 4 | 1601622515
| PP |  | OŠETŘENÍ DŘEVIN SOLITERNÍCH | [14 empty] | PP | 1
37 | K | R184B130 | STROM LISTNATÝ S BALEM OBVOD KMENE DO 12CM, PODCHOZÍ VÝŠ MIN 2,2M | KUS | 10 |  | 0 |  |  | základní |  | 0 | 0 | 0 | 0 | 0 | 4 | K | 1 | ROZPOCET | 0 | 0 | 0 | 0 | 0 | 1 | 0 | 4 | 1980427777
| PP |  | STROM LISTNATÝ S BALEM OBVOD KMENE DO 12CM, PODCHOZÍ VÝŠ MIN 2,2M | [14 empty] | PP | 1
38 | K | 184A1 | VYSAZOVÁNÍ KEŘŮ LISTNATÝCH S BALEM VČETNĚ VÝKOPU JAMKY | KUS | 15 |  | 0 | OTSKP 2025 |  | základní |  | 0 | 0 | 0 | 0 | 0 | 4 | K | 1 | ROZPOCET | 0 | 0 | 0 | 0 | 0 | 1 | 0 | 4 | -497763631
| PP |  | VYSAZOVÁNÍ KEŘŮ LISTNATÝCH S BALEM VČETNĚ VÝKOPU JAMKY | [14 empty] | PP | 1
39 | K | 18311 | ZALOŽENÍ ZÁHONU PRO VÝSADBU | M2 | 15 |  | 0 | OTSKP 2025 |  | základní |  | 0 | 0 | 0 | 0 | 0 | 4 | K | 1 | ROZPOCET | 0 | 0 | 0 | 0 | 0 | 1 | 0 | 4 | 1526465651
| PP |  | ZALOŽENÍ ZÁHONU PRO VÝSADBU | [14 empty] | PP | 1
40 | K | 18600 | ZALÉVÁNÍ VODOU | M3 | 30 |  | 0 | OTSKP 2025 |  | základní |  | 0 | 0 | 0 | 0 | 0 | 4 | K | 1 | ROZPOCET | 0 | 0 | 0 | 0 | 0 | 1 | 0 | 4 | -2034928939
| PP |  | ZALÉVÁNÍ VODOU | [14 empty] | PP | 1
41 | K | 18461 | MULČOVÁNÍ | M2 | 15 |  | 0 | OTSKP 2025 |  | základní |  | 0 | 0 | 0 | 0 | 0 | 4 | K | 1 | ROZPOCET | 0 | 0 | 0 | 0 | 0 | 1 | 0 | 4 | -1620861092
| PP |  | MULČOVÁNÍ | [14 empty] | PP | 1
42 | K | 18462 | OŠETŘENÍ MULČOVÁNÍ | M2 | 75 |  | 0 | OTSKP 2025 |  | základní |  | 0 | 0 | 0 | 0 | 0 | 4 | K | 1 | ROZPOCET | 0 | 0 | 0 | 0 | 0 | 1 | 0 | 4 | 1127204044
| PP |  | OŠETŘENÍ MULČOVÁNÍ | [14 empty] | PP | 1
43 | K | 18471 | OŠETŘENÍ DŘEVIN VE SKUPINÁCH | M2 | 150 |  | 0 | OTSKP 2025 |  | základní |  | 0 | 0 | 0 | 0 | 0 | 4 | K | 1 | ROZPOCET | 0 | 0 | 0 | 0 | 0 | 1 | 0 | 4 | 1938641311
| PP |  | OŠETŘENÍ DŘEVIN VE SKUPINÁCH | [14 empty] | PP | 1

## SO820.00.01 - Kácení zeleně
{0e70e738-eae6-49e1-9442-cbafc7e029e7}
2
| KRYCÍ LIST SOUPISU PRACÍ | [7 empty] | v --- níže se nacházejí doplnkové a pomocné údaje k sestavám --- v | [8 empty] | False
Stavba:
Cyklická obnova trati v úseku Vsetín – Horní Lideč
Objekt:
SO820.00.01 - Kácení zeleně
| KSO: |  |  |  |  | CC-CZ:
| Místo: |  | Vsetín - Horní Lideč |  |  | Datum: | 20. 11. 2025
| Zadavatel: |  |  |  |  | IČ: | 70994234
|  | Správa železnic s.o. |  |  |  | DIČ: | CZ70994
| Uchazeč: |  |  |  |  | IČ: | Vyplň údaj
|  | Vyplň údaj |  |  |  | DIČ: | Vyplň údaj
| Projektant: |  |  |  |  | IČ:
DIČ:
| Zpracovatel: |  |  |  |  | IČ: | 70994234
|  | Správa železnic s.o. |  |  |  | DIČ: | CZ70994
Poznámka:
| Cena bez DPH | [5 empty] | 0
|  |  | Základ daně |  |  | Sazba daně | Výše daně
| DPH | základní | 0 |  |  | 21% | 0
|  | snížená | 0 |  |  | 12% | 0
|  | zákl. přenesená | 0 |  |  | 21% | 0
|  | sníž. přenesená | 0 |  |  | 12% | 0
|  | nulová | 0 |  |  | 0% | 0
| Cena s DPH |  |  | v | CZK |  | 0
| Projektant |  |  | Zpracovatel
| Datum a podpis: |  | Razítko | Datum a podpis: |  |  | Razítko
| Objednavatel |  |  | Uchazeč
| Datum a podpis: |  | Razítko | Datum a podpis: |  |  | Razítko
REKAPITULACE ČLENĚNÍ SOUPISU PRACÍ
Stavba:
Cyklická obnova trati v úseku Vsetín – Horní Lideč
Objekt:
SO820.00.01 - Kácení zeleně
Místo: |  |  | Vsetín - Horní Lideč |  |  | Datum: | 20. 11. 2025
Zadavatel: |  |  | Správa železnic s.o. |  |  | Projektant:
Uchazeč: |  |  | Vyplň údaj |  |  | Zpracovatel: | Správa železnic s.o.
Kód dílu - Popis | [6 empty] | Cena celkem [CZK]
Náklady ze soupisu prací | [6 empty] | 0 | [11 empty] | -1
| D1 - Zemní práce | [5 empty] | 0
SOUPIS PRACÍ
Stavba:
Cyklická obnova trati v úseku Vsetín – Horní Lideč
Objekt:
SO820.00.01 - Kácení zeleně
Místo: |  |  | Vsetín - Horní Lideč |  |  | Datum: | 20. 11. 2025
Zadavatel: |  |  | Správa železnic s.o. |  |  | Projektant:
Uchazeč: |  |  | Vyplň údaj |  |  | Zpracovatel: | Správa železnic s.o.
PČ | Typ | Kód | Popis | MJ | Množství | J.cena [CZK] | Cena celkem [CZK] | Cenová soustava |  | DPH | J. Nh [h] | Nh celkem [h] | J. hmotnost [t] | Hmotnost celkem [t] | J. suť [t] | Suť Celkem [t]
Náklady soupisu celkem | [6 empty] | 0 |  |  |  |  | 0 |  | 0 |  | 0 |  | D | -1 | [7 empty] | 0
| D | D1 | Zemní práce |  |  |  | 0 |  |  |  |  | 0 |  | 0 |  | 0 | 1 | D | 0 | ROZPOCET | [6 empty] | 0
1 | K | 11120 | ODSTRANĚNÍ KŘOVIN | m2 | 6147 |  | 0 | OTSKP 2025 |  | základní |  | 0 | 0 | 0 | 0 | 0 | 4 | K | 1 | ROZPOCET | 0 | 0 | 0 | 0 | 0 | 1 | 0 | 4 | 2067106676
| PP |  | ODSTRANĚNÍ KŘOVIN | [14 empty] | PP | 1
2 | K | 11204 | KÁCENÍ STROMŮ D KMENE DO 0,3M S ODSTRANĚNÍM PAŘEZŮ | kus | 542 |  | 0 | OTSKP 2025 |  | základní |  | 0 | 0 | 0 | 0 | 0 | 4 | K | 1 | ROZPOCET | 0 | 0 | 0 | 0 | 0 | 1 | 0 | 4 | 976859141
| PP |  | KÁCENÍ STROMŮ D KMENE DO 0,3M S ODSTRANĚNÍM PAŘEZŮ | [14 empty] | PP | 1
3 | K | 11201 | KÁCENÍ STROMŮ D KMENE DO 0,5M S ODSTRANĚNÍM PAŘEZŮ | kus | 25 |  | 0 | OTSKP 2025 |  | základní |  | 0 | 0 | 0 | 0 | 0 | 4 | K | 1 | ROZPOCET | 0 | 0 | 0 | 0 | 0 | 1 | 0 | 4 | -1888252092
| PP |  | KÁCENÍ STROMŮ D KMENE DO 0,5M S ODSTRANĚNÍM PAŘEZŮ | [14 empty] | PP | 1
4 | K | 11202 | KÁCENÍ STROMŮ D KMENE DO 0,9M S ODSTRANĚNÍM PAŘEZŮ | kus | 2 |  | 0 | OTSKP 2025 |  | základní |  | 0 | 0 | 0 | 0 | 0 | 4 | K | 1 | ROZPOCET | 0 | 0 | 0 | 0 | 0 | 1 | 0 | 4 | -2005338562
| PP |  | KÁCENÍ STROMŮ D KMENE DO 0,9M S ODSTRANĚNÍM PAŘEZŮ | [14 empty] | PP | 1
5 | K | R015160 | POPLATKY ZA LIKVIDACI ODPADŮ NEKONTAMINOVANÝCH VČETNĚ DOPRAVY NA SKLÁDKU A VEŠKERÉ MANIPULACE- 02 01 03 SMÝCENÉ STROMY A KEŘE | t | 389.31 |  | 0 |  |  | základní |  | 0 | 0 | 0 | 0 | 0 | 4 | K | 1 | ROZPOCET | 0 | 0 | 0 | 0 | 0 | 1 | 0 | 4 | -948609478
| PP |  | POPLATKY ZA LIKVIDACI ODPADŮ NEKONTAMINOVANÝCH VČETNĚ DOPRAVY NA SKLÁDKU A VEŠKERÉ MANIPULACE- 02 01 03 SMÝCENÉ STROMY A KEŘE | [14 empty] | PP | 1

## VON-K - Vedlejší a ostatn...
{830870b9-a7b8-4ce7-acf8-50868f087abc}
2
| KRYCÍ LIST SOUPISU PRACÍ | [7 empty] | v --- níže se nacházejí doplnkové a pomocné údaje k sestavám --- v | [8 empty] | False
Stavba:
Cyklická obnova trati v úseku Vsetín – Horní Lideč
Objekt:
VON-K - Vedlejší a ostatní náklady - část kolejového svršku a spodku
| KSO: |  |  |  |  | CC-CZ:
| Místo: |  | Vsetín - Horní Lideč |  |  | Datum: | 20. 11. 2025
| Zadavatel: |  |  |  |  | IČ: | 70994234
|  | Správa železnic s.o. |  |  |  | DIČ: | CZ70994
| Uchazeč: |  |  |  |  | IČ: | Vyplň údaj
|  | Vyplň údaj |  |  |  | DIČ: | Vyplň údaj
| Projektant: |  |  |  |  | IČ:
DIČ:
| Zpracovatel: |  |  |  |  | IČ: | 70994234
|  | Správa železnic s.o. |  |  |  | DIČ: | CZ70994
Poznámka:
| Cena bez DPH | [5 empty] | 0
|  |  | Základ daně |  |  | Sazba daně | Výše daně
| DPH | základní | 0 |  |  | 21% | 0
|  | snížená | 0 |  |  | 12% | 0
|  | zákl. přenesená | 0 |  |  | 21% | 0
|  | sníž. přenesená | 0 |  |  | 12% | 0
|  | nulová | 0 |  |  | 0% | 0
| Cena s DPH |  |  | v | CZK |  | 0
| Projektant |  |  | Zpracovatel
| Datum a podpis: |  | Razítko | Datum a podpis: |  |  | Razítko
| Objednavatel |  |  | Uchazeč
| Datum a podpis: |  | Razítko | Datum a podpis: |  |  | Razítko
REKAPITULACE ČLENĚNÍ SOUPISU PRACÍ
Stavba:
Cyklická obnova trati v úseku Vsetín – Horní Lideč
Objekt:
VON-K - Vedlejší a ostatní náklady - část kolejového svršku a spodku
Místo: |  |  | Vsetín - Horní Lideč |  |  | Datum: | 20. 11. 2025
Zadavatel: |  |  | Správa železnic s.o. |  |  | Projektant:
Uchazeč: |  |  | Vyplň údaj |  |  | Zpracovatel: | Správa železnic s.o.
Kód dílu - Popis | [6 empty] | Cena celkem [CZK]
Náklady ze soupisu prací | [6 empty] | 0 | [11 empty] | -1
| VRN - Vedlejší rozpočtové náklady | [5 empty] | 0
SOUPIS PRACÍ
Stavba:
Cyklická obnova trati v úseku Vsetín – Horní Lideč
Objekt:
VON-K - Vedlejší a ostatní náklady - část kolejového svršku a spodku
Místo: |  |  | Vsetín - Horní Lideč |  |  | Datum: | 20. 11. 2025
Zadavatel: |  |  | Správa železnic s.o. |  |  | Projektant:
Uchazeč: |  |  | Vyplň údaj |  |  | Zpracovatel: | Správa železnic s.o.
PČ | Typ | Kód | Popis | MJ | Množství | J.cena [CZK] | Cena celkem [CZK] | Cenová soustava |  | DPH | J. Nh [h] | Nh celkem [h] | J. hmotnost [t] | Hmotnost celkem [t] | J. suť [t] | Suť Celkem [t]
Náklady soupisu celkem | [6 empty] | 0 |  |  |  |  | 0 |  | 0 |  | 0 |  | D | -1 | [10 empty] | 0
| D | VRN | Vedlejší rozpočtové náklady |  |  |  | 0 |  |  |  |  | 0 |  | 0 |  | 0 | 5 | D | 0 |  |  |  | ROZPOCET | [6 empty] | 0
1 | K | 021101021 | Průzkumné práce pro opravy Geotechnický průzkum doplňující | soubor | 1 |  | 0 | Sborník UOŽI 01 2025 |  | základní |  | 0 | 0 | 0 | 0 | 0 | 4 | K | 1 |  |  |  | ROZPOCET | 0 | 0 | 0 | 0 | 0 | 1 | 0 | 4 | -1277485367
| PP |  | Průzkumné práce pro opravy Geotechnický průzkum doplňující - průzkum stavu materiálu zárubní zdi v km 21,960 – 22,150 pro návrh optimálmálního postupu sanace | [14 empty] | PP | 1
| VV |  | prověření aktuálního stavu materiálu zárubní zdi v km 21,960 – 22,150 pro upřesnění rozsahu sanace | [14 empty] | VV | 1 | 1 | True | 0 | ROZPOCET
| VV |  | 1 |  | 1 | [12 empty] | VV | 1 | 2 | True | 1 | ROZPOCET
2 | K | 021211001 | Průzkumné práce pro opravy Doplňující laboratorní rozbor kontaminace zeminy nebo kol. lože | kus | 6 |  | 0 | Sborník UOŽI 01 2025 |  | základní |  | 0 | 0 | 0 | 0 | 0 | 4 | K | 1 |  |  |  | ROZPOCET | 0 | 0 | 0 | 0 | 0 | 1 | 0 | 4 | -1803624999
| PP |  | Průzkumné práce pro opravy Doplňující laboratorní rozbor kontaminace zeminy nebo kol. lože - V ceně jsou započteny náklady na doplňující rozbor kameniva nebo KL pro objasnění kontaminace ropnými látkami akreditovanou laboratoří včetně vyhodnocení a předání zprávy o výsledku. | [14 empty] | PP | 1
3 | K | 022101001_R | Geodetické práce Geodetické práce před opravou | soubor | 1 |  | 0 |  |  | základní |  | 0 | 0 | 0 | 0 | 0 | 4 | K | 1 |  |  |  | ROZPOCET | 0 | 0 | 0 | 0 | 0 | 1 | 0 | 4 | 730792021
| PP |  | Geodetické práce Geodetické práce před opravou | [14 empty] | PP | 1
4 | K | 022101011_R | Geodetické práce Geodetické práce v průběhu opravy | soubor | 1 |  | 0 |  |  | základní |  | 0 | 0 | 0 | 0 | 0 | 4 | K | 1 |  |  |  | ROZPOCET | 0 | 0 | 0 | 0 | 0 | 1 | 0 | 4 | 722259165
| PP |  | Geodetické práce Geodetické práce v průběhu opravy | [14 empty] | PP | 1
5 | K | 022101021_R | Geodetické práce Geodetické práce po ukončení opravy | soubor | 1 |  | 0 |  |  | základní |  | 0 | 0 | 0 | 0 | 0 | 4 | K | 1 |  |  |  | ROZPOCET | 0 | 0 | 0 | 0 | 0 | 1 | 0 | 4 | -272134130
| PP |  | Geodetické práce Geodetické práce po ukončení opravy | [14 empty] | PP | 1
6 | K | 022111011 | Geodetické práce Měření prostorové polohy koleje zaměřením APK trať dvoukolejná | km | 29 |  | 0 | Sborník UOŽI 01 2025 |  | základní |  | 0 | 0 | 0 | 0 | 0 | 4 | K | 1 |  |  |  | ROZPOCET | 0 | 0 | 0 | 0 | 0 | 1 | 0 | 4 | -1739000043
| PP |  | Geodetické práce Měření prostorové polohy koleje zaměřením APK trať dvoukolejná - V cenách jsou započteny náklady na geodetické kontinuální měření prostorové polohy koleje a vyhotovení dokumentace dle metodického pokynu M20/MP004. Cena je za jedno provedéné měření před, během, nebo po směrové a výškové úpravě (pokud není součástí prováděných prací). Jedná se o cenu za zaměření ve výluce koleje. | [14 empty] | PP | 1
| VV |  | zaměření před prací ASP | [14 empty] | VV | 1 | 1 | True | 0 | ROZPOCET
| VV |  | 14,5 |  | 14.5 | [12 empty] | VV | 1 | 2 | True | 0 | ROZPOCET
| VV |  | zaměření před prací ASP - následné podbití + návrh APK | [14 empty] | VV | 1 | 1 | True | 0 | ROZPOCET
| VV |  | 14,5 |  | 14.5 | [12 empty] | VV | 1 | 2 | True | 0 | ROZPOCET
| VV |  | Součet |  | 29 | [12 empty] | VV | 1 | 4 | True | 1 | ROZPOCET
7 | K | 022121001_R | Geodetické práce Diagnostika technické infrastruktury Vytýčení trasy inženýrských sítí | soubor | 1 |  | 0 |  |  | základní |  | 0 | 0 | 0 | 0 | 0 | 4 | K | 1 |  |  |  | ROZPOCET | 0 | 0 | 0 | 0 | 0 | 1 | 0 | 4 | 755943189
| PP |  | Geodetické práce Diagnostika technické infrastruktury Vytýčení trasy inženýrských sítí - V sazbě jsou započteny náklady na vyhledání trasy detektorem, zaměření a zobrazení trasy a předání výstupu zaměření. V sazbě nejsou obsaženy náklady na vytýčení sítí ve správě provozovatele. | [14 empty] | PP | 1
| VV |  | společné vytýčení sítí pro celou stavbu | [14 empty] | VV | 1 | 1 | True | 0 | ROZPOCET
| VV |  | 1 |  | 1 | [12 empty] | VV | 1 | 2 | True | 1 | ROZPOCET
8 | K | 022131301 | Geodetické práce Zaměření ŽBP dvoukolejná trať | km | 14.1 |  | 0 | Sborník UOŽI 01 2025 |  | základní |  | 0 | 0 | 0 | 0 | 0 | 4 | K | 1 |  |  |  | ROZPOCET | 0 | 0 | 0 | 0 | 0 | 1 | 0 | 4 | 2130575678
| PP |  | Geodetické práce Zaměření ŽBP dvoukolejná trať - V ceně jsou zahrnuty náklady na geodetické zaměření železničního bodového pole v souladu s předpisem M20/MP007. Provádí se na ŽBP, kde kontrola ŽBP není dostačující. | [14 empty] | PP | 1
| VV |  | zaměření ŽBP + podklady pro doměrky staničníků | [14 empty] | VV | 1 | 1 | True | 0 | ROZPOCET
| VV |  | 34,1 - 20,0 |  | 14.1 | [12 empty] | VV | 1 | 2 | True | 1 | ROZPOCET
9 | K | 023131001_R | Projektové práce Dokumentace skutečného provedení železničního svršku a spodku | soubor | 1 |  | 0 |  |  | základní |  | 0 | 0 | 0 | 0 | 0 | 4 | K | 1 |  |  |  | ROZPOCET | 0 | 0 | 0 | 0 | 0 | 1 | 0 | 4 | -74641173
| PP |  | Projektové práce Dokumentace skutečného provedení železničního svršku a spodku - V sazbě jsou obsaženy náklady na zaměření a vyhotovení dokumentace skutečného provedení pro účely kolaudace žel. svršku a spodku dle vyhlášky č. 499/2006 Sb., a vyhlášky č. 31/1995 Sb. včetně zpracování dat v digitální podobě v otevřené formě a její předání objednateli | [14 empty] | PP | 1
| P |  | Poznámka k položce: Součástí položky jsou: - Dokumentace skutečného provedení - železniční svršek a spodek | [14 empty] | P | 1
10 | K | 023131011_R | Projektové práce Dokumentace skutečného provedení zabezpečovacích, sdělovacích, elektrických zařízení | soubor | 1 |  | 0 |  |  | základní |  | 0 | 0 | 0 | 0 | 0 | 4 | K | 1 |  |  |  | ROZPOCET | 0 | 0 | 0 | 0 | 0 | 1 | 0 | 4 | -246682422
| PP |  | Projektové práce Dokumentace skutečného provedení zabezpečovacích, sdělovacích, elektrických zařízení - V sazbě jsou obsaženy náklady na zaměření a vyhotovení dokumentace skutečného provedení elektrických zařízení dle vyhlášky 146/2008 Sb. včetně zpracování dat v digitální podobě v otevřené formě a její předání objednateli | [14 empty] | PP | 1
| P |  | Poznámka k položce: Součástí položky jsou: - Dokumentace skutečného provedení - zařízení elektro, přeložky 6 kV | [14 empty] | P | 1
11 | K | 024101301_R | Inženýrská činnost posudky (např. statické aj.) a dozory | soubor | 1 |  | 0 |  |  | základní |  | 0 | 0 | 0 | 0 | 0 | 4 | K | 1 |  |  |  | ROZPOCET | 0 | 0 | 0 | 0 | 0 | 1 | 0 | 4 | 1368478206
| PP |  | Inženýrská činnost posudky (např. statické aj.) a dozory | [14 empty] | PP | 1
| P |  | Poznámka k položce: Součástí položky jsou: - Doplňující ornitologický průzkum - Posouzení interoberability pro SO želeniřníko svršku a spodku - tzn. veškeré činnosti nezbytné k zajištění vydání platného prohlášení o ověření subsystému notifikovanou osobou ve stádiu realizace podle Směrnice Evropského parlamentu a Rady 2008/57/ES ze dne 17. června 2008 o interoperabilitě železničního systému, ve znění pozdějších předpisů v souhrnu pro stavební objekty a provozní soubory. Položka zahrnuje všechny nezbytné práce, náklady a zařízení včetně všech doprav a pomocného materiálu nutných pro uskutečnění dané činnosti. - Revizní zpráva, technická prohlídka a zkouška UTZ, oprava stávajícího Průkazu způsobilosti pro vedení 6kV - Závěrečná zpráva o odpadech | [14 empty] | P | 1
12 | K | 031101041_R | Zařízení a vybavení staveniště vyjma dále jmenované práce včetně opatření na ochranu sousedních pozemků, informační tabule, dopravního značení na staveništi aj. při velikosti nákladů přes 20 mil. Kč | soubor | 1 |  | 0 |  |  | základní |  | 0 | 0 | 0 | 0 | 0 | 4 | K | 1 |  |  |  | ROZPOCET | 0 | 0 | 0 | 0 | 0 | 1 | 0 | 4 | -240403179
| PP |  | Zařízení a vybavení staveniště vyjma dále jmenované práce včetně opatření na ochranu sousedních pozemků, informační tabule, pronájem pozemků, dopravního značení na staveništi aj. při velikosti nákladů přes 20 mil. Kč | [14 empty] | PP | 1
| P |  | Poznámka k položce: společně pro celou stavbu vyjma záborů pozemků pro mostní objekty a propustky | [14 empty] | P | 1
13 | K | 032104001_R | Územní vlivy práce na těžce přístupných místech | soubor | 1 |  | 0 |  |  | základní |  | 0 | 0 | 0 | 0 | 0 | 4 | K | 1 |  |  |  | ROZPOCET | 0 | 0 | 0 | 0 | 0 | 1 | 0 | 4 | -448794990
| PP |  | Územní vlivy práce na těžce přístupných místech - zřízení přístupových cest včetně provizorních přemostění a jejich následná likvidace. | [14 empty] | PP | 1
14 | K | 033131001 | Provozní vlivy Organizační zajištění prací při zřizování a udržování BK kolejí a výhybek | m | 24000 |  | 0 | Sborník UOŽI 01 2025 |  | základní |  | 0 | 0 | 0 | 0 | 0 | 4 | K | 1 |  |  |  | ROZPOCET | 0 | 0 | 0 | 0 | 0 | 1 | 0 | 4 | -379458278
| PP |  | Provozní vlivy Organizační zajištění prací při zřizování a udržování BK kolejí a výhybek - Organizační zajištění prací při zřizování a udržování bezstykové koleje podle př. S3/2, zejména technologická příprava pořízení schématu a projednání postupu, kontrola připravenosti a řízení postupu prací, předání prací a dokladů objednateli. | [14 empty] | PP | 1
15 | K | 034111001 | Další náklady na pracovníky Zákonné příplatky ke mzdě za práci o sobotách, nedělích a státem uznaných svátcích | Kč/hod | 10000 |  | 0 | Sborník UOŽI 01 2025 |  | základní |  | 0 | 0 | 0 | 0 | 0 | 4 | K | 1 |  |  |  | ROZPOCET | 0 | 0 | 0 | 0 | 0 | 1 | 0 | 4 | -467902614
| PP |  | Další náklady na pracovníky Zákonné příplatky ke mzdě za práci o sobotách, nedělích a státem uznaných svátcích | [14 empty] | PP | 1
16 | K | 023121001_R | Projektové práce Projektová dokumentace - přípravné práce Zjednodušený projekt | soubor | 11 |  | 0 |  |  | základní |  | 0 | 0 | 0 | 0 | 0 | 4 | K | 1 |  |  |  | ROZPOCET | 0 | 0 | 0 | 0 | 0 | 1 | 0 | 4 | -489685653
| PP |  | Projektové práce Projektová dokumentace - přípravné práce Zjednodušený projekt - V ceně jsou započteny náklady na vyhotovení projektové dokumentace podle požadavku objednatele | [14 empty] | PP | 1
| VV |  | provedení zaměření a vypracování jednoduché výrobní dokumentace mostnic u mostu v ev. km 25,938 | [14 empty] | VV | 1 | 1 | True | 0 | ROZPOCET
| VV |  | 1 |  | 1 | [12 empty] | VV | 1 | 2 | True | 0 | ROZPOCET
| VV |  | provedení grafického návrhu orientačního systému v zastávkách Lužná u Vsetína a Leskovec | [14 empty] | VV | 1 | 1 | True | 0 | ROZPOCET
| VV |  | 2 |  | 2 | [12 empty] | VV | 1 | 2 | True | 0 | ROZPOCET
| VV |  | výrobní dokumentace nového zábradlí pro zastávky Lužná u Vsetína a Leskovec | [14 empty] | VV | 1 | 1 | True | 0 | ROZPOCET
| VV |  | 2 |  | 2 | [12 empty] | VV | 1 | 2 | True | 0 | ROZPOCET
| VV |  | projekt pro přeložky kabelu 6 kV | [14 empty] | VV | 1 | 1 | True | 0 | ROZPOCET
| VV |  | 5 |  | 5 | [12 empty] | VV | 1 | 2 | True | 0 | ROZPOCET
| VV |  | projekt úprav kabelových rozvodů NN a venkovního osvětlení zast. Lužná u Vsetína | [14 empty] | VV | 1 | 1 | True | 0 | ROZPOCET
| VV |  | 1 |  | 1 | [12 empty] | VV | 1 | 2 | True | 0 | ROZPOCET
| VV |  | Součet |  | 11 | [12 empty] | VV | 1 | 4 | True | 1 | ROZPOCET

## VON-M - Vedlejší a ostatn...
{f5eddba8-a3ec-4a82-a102-8df1ac68115c}
2
| KRYCÍ LIST SOUPISU PRACÍ | [7 empty] | v --- níže se nacházejí doplnkové a pomocné údaje k sestavám --- v | [8 empty] | False
Stavba:
Cyklická obnova trati v úseku Vsetín – Horní Lideč
Objekt:
VON-M - Vedlejší a ostatní náklady - část mosty a propustky
| KSO: |  |  |  |  | CC-CZ:
| Místo: |  | Vsetín - Horní Lideč |  |  | Datum: | 20. 11. 2025
| Zadavatel: |  |  |  |  | IČ: | 70994234
|  | Správa železnic s.o. |  |  |  | DIČ: | CZ70994
| Uchazeč: |  |  |  |  | IČ: | Vyplň údaj
|  | Vyplň údaj |  |  |  | DIČ: | Vyplň údaj
| Projektant: |  |  |  |  | IČ:
DIČ:
| Zpracovatel: |  |  |  |  | IČ: | 70994234
|  | Správa železnic s.o. |  |  |  | DIČ: | CZ70994
Poznámka:
| Cena bez DPH | [5 empty] | 0
|  |  | Základ daně |  |  | Sazba daně | Výše daně
| DPH | základní | 0 |  |  | 21% | 0
|  | snížená | 0 |  |  | 12% | 0
|  | zákl. přenesená | 0 |  |  | 21% | 0
|  | sníž. přenesená | 0 |  |  | 12% | 0
|  | nulová | 0 |  |  | 0% | 0
| Cena s DPH |  |  | v | CZK |  | 0
| Projektant |  |  | Zpracovatel
| Datum a podpis: |  | Razítko | Datum a podpis: |  |  | Razítko
| Objednavatel |  |  | Uchazeč
| Datum a podpis: |  | Razítko | Datum a podpis: |  |  | Razítko
REKAPITULACE ČLENĚNÍ SOUPISU PRACÍ
Stavba:
Cyklická obnova trati v úseku Vsetín – Horní Lideč
Objekt:
VON-M - Vedlejší a ostatní náklady - část mosty a propustky
Místo: |  |  | Vsetín - Horní Lideč |  |  | Datum: | 20. 11. 2025
Zadavatel: |  |  | Správa železnic s.o. |  |  | Projektant:
Uchazeč: |  |  | Vyplň údaj |  |  | Zpracovatel: | Správa železnic s.o.
Kód dílu - Popis | [6 empty] | Cena celkem [CZK]
Náklady ze soupisu prací | [6 empty] | 0 | [11 empty] | -1
| VRN - Vedlejší rozpočtové náklady | [5 empty] | 0
| VRN1 - Průzkumné, geodetické a projektové práce | [5 empty] | 0
| VRN4 - Inženýrská činnost | [5 empty] | 0
| VRN6 - Územní vlivy | [5 empty] | 0
| VRN7 - Provozní vlivy | [5 empty] | 0
SOUPIS PRACÍ
Stavba:
Cyklická obnova trati v úseku Vsetín – Horní Lideč
Objekt:
VON-M - Vedlejší a ostatní náklady - část mosty a propustky
Místo: |  |  | Vsetín - Horní Lideč |  |  | Datum: | 20. 11. 2025
Zadavatel: |  |  | Správa železnic s.o. |  |  | Projektant:
Uchazeč: |  |  | Vyplň údaj |  |  | Zpracovatel: | Správa železnic s.o.
PČ | Typ | Kód | Popis | MJ | Množství | J.cena [CZK] | Cena celkem [CZK] | Cenová soustava |  | DPH | J. Nh [h] | Nh celkem [h] | J. hmotnost [t] | Hmotnost celkem [t] | J. suť [t] | Suť Celkem [t]
Náklady soupisu celkem | [6 empty] | 0 |  |  |  |  | 0 |  | 0 |  | 0 |  | D | -1 | [10 empty] | 0
| D | VRN | Vedlejší rozpočtové náklady |  |  |  | 0 |  |  |  |  | 0 |  | 0 |  | 0 | 5 | D | 0 |  |  |  | ROZPOCET | [6 empty] | 0
| D | VRN1 | Průzkumné, geodetické a projektové práce |  |  |  | 0 |  |  |  |  | 0 |  | 0 |  | 0 | 5 | D | 1 |  |  |  | ROZPOCET | [6 empty] | 0
1 | K | 012203000_R | Zeměměřičské práce před výstavbou | soubor | 14 |  | 0 |  |  | základní |  | 0 | 0 | 0 | 0 | 0 | 4 | K | 2 |  |  |  | ROZPOCET | 0 | 0 | 0 | 0 | 0 | 1 | 0 | 4 | -651433212
| PP |  | Zeměměřičské práce před výstavbou | [14 empty] | PP | 2
| P |  | Poznámka k položce: jedná se o vytýčení hranic pozemků, výšková měření, zaměření stávajícího objektu, popřípadě další. | [14 empty] | P | 2
| VV |  | "SO 141.11.01 - most v km 21,684"1 |  | 1 | [12 empty] | VV | 2 | 2 | True | 0 | ROZPOCET
| VV |  | "SO 141.11.02 - most v km 22,399"1 |  | 1 | [12 empty] | VV | 2 | 2 | True | 0 | ROZPOCET
| VV |  | "SO 141.11.03 - most v km 22,791"1 |  | 1 | [12 empty] | VV | 2 | 2 | True | 0 | ROZPOCET
| VV |  | "SO 141.13.02 - most v km 30,084"1 |  | 1 | [12 empty] | VV | 2 | 2 | True | 0 | ROZPOCET
| VV |  | "SO 141.13.03 - most v km 30,324"1 |  | 1 | [12 empty] | VV | 2 | 2 | True | 0 | ROZPOCET
| VV |  | "SO 141.13.04 - most v km 32,469"1 |  | 1 | [12 empty] | VV | 2 | 2 | True | 0 | ROZPOCET
| VV |  | "SO 142.11.01 - propustek v km 23,122"1 |  | 1 | [12 empty] | VV | 2 | 2 | True | 0 | ROZPOCET
| VV |  | "SO 142.11.02 - propustekt v km 24,095"1 |  | 1 | [12 empty] | VV | 2 | 2 | True | 0 | ROZPOCET
| VV |  | "SO 142.11.03 - propustek v km 27,621"1 |  | 1 | [12 empty] | VV | 2 | 2 | True | 0 | ROZPOCET
| VV |  | "SO 142.11.04 - propustekt v km 27,909"1 |  | 1 | [12 empty] | VV | 2 | 2 | True | 0 | ROZPOCET
| VV |  | "SO 142.13.01 - propustek v km 30,751"1 |  | 1 | [12 empty] | VV | 2 | 2 | True | 0 | ROZPOCET
| VV |  | "SO 142.13.02 - propustekt v km 30,994"1 |  | 1 | [12 empty] | VV | 2 | 2 | True | 0 | ROZPOCET
| VV |  | "SO 141.11.04 - most v kn 27,354"1 |  | 1 | [12 empty] | VV | 2 | 2 | True | 0 | ROZPOCET
| VV |  | "SO 141.13.01. - most v km 29,724"1 |  | 1 | [12 empty] | VV | 2 | 2 | True | 0 | ROZPOCET
| VV |  | Součet |  | 14 | [12 empty] | VV | 2 | 4 | True | 1 | ROZPOCET
2 | K | 012303000_R | Zeměměřičské práce při provádění stavby | soubor | 14 |  | 0 |  |  | základní |  | 0 | 0 | 0 | 0 | 0 | 4 | K | 2 |  |  |  | ROZPOCET | 0 | 0 | 0 | 0 | 0 | 1 | 0 | 4 | -441688720
| PP |  | Zeměměřičské práce při provádění stavby | [14 empty] | PP | 2
| P |  | Poznámka k položce: jedná se o výšková měření, případně další | [14 empty] | P | 2
| VV |  | "SO 141.11.01 - most v km 21,684"1 |  | 1 | [12 empty] | VV | 2 | 2 | True | 0 | ROZPOCET
| VV |  | "SO 141.11.02 - most v km 22,399"1 |  | 1 | [12 empty] | VV | 2 | 2 | True | 0 | ROZPOCET
| VV |  | "SO 141.11.03 - most v km 22,791"1 |  | 1 | [12 empty] | VV | 2 | 2 | True | 0 | ROZPOCET
| VV |  | "SO 141.13.02 - most v km 30,084"1 |  | 1 | [12 empty] | VV | 2 | 2 | True | 0 | ROZPOCET
| VV |  | "SO 141.13.03 - most v km 30,324"1 |  | 1 | [12 empty] | VV | 2 | 2 | True | 0 | ROZPOCET
| VV |  | "SO 141.13.04 - most v km 32,469"1 |  | 1 | [12 empty] | VV | 2 | 2 | True | 0 | ROZPOCET
| VV |  | "SO 142.11.01 - propustek v km 23,122"1 |  | 1 | [12 empty] | VV | 2 | 2 | True | 0 | ROZPOCET
| VV |  | "SO 142.11.02 - propustekt v km 24,095"1 |  | 1 | [12 empty] | VV | 2 | 2 | True | 0 | ROZPOCET
| VV |  | "SO 142.11.03 - propustek v km 27,621"1 |  | 1 | [12 empty] | VV | 2 | 2 | True | 0 | ROZPOCET
| VV |  | "SO 142.11.04 - propustekt v km 27,909"1 |  | 1 | [12 empty] | VV | 2 | 2 | True | 0 | ROZPOCET
| VV |  | "SO 142.13.01 - propustek v km 30,751"1 |  | 1 | [12 empty] | VV | 2 | 2 | True | 0 | ROZPOCET
| VV |  | "SO 142.13.02 - propustekt v km 30,994"1 |  | 1 | [12 empty] | VV | 2 | 2 | True | 0 | ROZPOCET
| VV |  | "SO 141.11.04 - most v kn 27,354"1 |  | 1 | [12 empty] | VV | 2 | 2 | True | 0 | ROZPOCET
| VV |  | "SO 141.13.01. - most v km 29,724"1 |  | 1 | [12 empty] | VV | 2 | 2 | True | 0 | ROZPOCET
| VV |  | Součet |  | 14 | [12 empty] | VV | 2 | 4 | True | 1 | ROZPOCET
3 | K | 012403000_R | Zeměměřičské práce po výstavbě | obj=1GP | 14 |  | 0 |  |  | základní |  | 0 | 0 | 0 | 0 | 0 | 4 | K | 2 |  |  |  | ROZPOCET | 0 | 0 | 0 | 0 | 0 | 1 | 0 | 4 | 147656023
| PP |  | Zeměměřičské práce po výstavbě | [14 empty] | PP | 2
| P |  | Poznámka k položce: jedná se zaměření skutečného provedení stavby, kontrolní měření provedeného objektu, případně další. | [14 empty] | P | 2
| VV |  | "SO 141.11.01 - most v km 21,684"1 |  | 1 | [12 empty] | VV | 2 | 2 | True | 0 | ROZPOCET
| VV |  | "SO 141.11.02 - most v km 22,399"1 |  | 1 | [12 empty] | VV | 2 | 2 | True | 0 | ROZPOCET
| VV |  | "SO 141.11.03 - most v km 22,791"1 |  | 1 | [12 empty] | VV | 2 | 2 | True | 0 | ROZPOCET
| VV |  | "SO 141.13.02 - most v km 30,084"1 |  | 1 | [12 empty] | VV | 2 | 2 | True | 0 | ROZPOCET
| VV |  | "SO 141.13.03 - most v km 30,324"1 |  | 1 | [12 empty] | VV | 2 | 2 | True | 0 | ROZPOCET
| VV |  | "SO 141.13.04 - most v km 32,469"1 |  | 1 | [12 empty] | VV | 2 | 2 | True | 0 | ROZPOCET
| VV |  | "SO 142.11.01 - propustek v km 23,122"1 |  | 1 | [12 empty] | VV | 2 | 2 | True | 0 | ROZPOCET
| VV |  | "SO 142.11.02 - propustekt v km 24,095"1 |  | 1 | [12 empty] | VV | 2 | 2 | True | 0 | ROZPOCET
| VV |  | "SO 142.11.03 - propustek v km 27,621"1 |  | 1 | [12 empty] | VV | 2 | 2 | True | 0 | ROZPOCET
| VV |  | "SO 142.11.04 - propustekt v km 27,909"1 |  | 1 | [12 empty] | VV | 2 | 2 | True | 0 | ROZPOCET
| VV |  | "SO 142.13.01 - propustek v km 30,751"1 |  | 1 | [12 empty] | VV | 2 | 2 | True | 0 | ROZPOCET
| VV |  | "SO 142.13.02 - propustekt v km 30,994"1 |  | 1 | [12 empty] | VV | 2 | 2 | True | 0 | ROZPOCET
| VV |  | "SO 141.11.04 - most v kn 27,354"1 |  | 1 | [12 empty] | VV | 2 | 2 | True | 0 | ROZPOCET
| VV |  | "SO 141.13.01. - most v km 29,724"1 |  | 1 | [12 empty] | VV | 2 | 2 | True | 0 | ROZPOCET
| VV |  | Součet |  | 14 | [12 empty] | VV | 2 | 4 | True | 1 | ROZPOCET
4 | K | 012414000_R | Geometrický plán | objekt | 3 |  | 0 |  |  | základní |  | 0 | 0 | 0 | 0 | 0 | 1024 | K | 2 |  |  |  | ROZPOCET | 0 | 0 | 0 | 0 | 0 | 1 | 0 | 1024 | -195114932
| PP |  | Geometrický plán | [14 empty] | PP | 2
| VV |  | "SO 141.11.01 - most v km 21,684"1 |  | 1 | [12 empty] | VV | 2 | 2 | True | 0 | ROZPOCET
| VV |  | "SO 141.11.02 - most v km 22,399"1 |  | 1 | [12 empty] | VV | 2 | 2 | True | 0 | ROZPOCET
| VV |  | "SO 142.13.01 - propustek v km 30,751"1 |  | 1 | [12 empty] | VV | 2 | 2 | True | 0 | ROZPOCET
| VV |  | Součet |  | 3 | [12 empty] | VV | 2 | 4 | True | 1 | ROZPOCET
5 | K | 013244000_R | Dokumentace pro provádění stavby | soubor | 2 |  | 0 |  |  | základní |  | 0 | 0 | 0 | 0 | 0 | 1024 | K | 2 |  |  |  | ROZPOCET | 0 | 0 | 0 | 0 | 0 | 1 | 0 | 1024 | -1780061891
| PP |  | Dokumentace pro provádění stavby | [14 empty] | PP | 2
| VV |  | dílenská dokumentace pro výrobu ocelových tuhých vložek nosných konstrukcí se zabetonovanými ocelový ocelovými nosníky - mosty ev. km 30,084 a 32,469 | [14 empty] | VV | 2 | 1 | True | 0 | ROZPOCET
| VV |  | 2 |  | 2 | [12 empty] | VV | 2 | 2 | True | 0 | ROZPOCET
| VV |  | Součet |  | 2 | [12 empty] | VV | 2 | 4 | True | 1 | ROZPOCET
6 | K | 013254000_R | Dokumentace skutečného provedení stavby | obj=1DSPS | 14 |  | 0 |  |  | základní |  | 0 | 0 | 0 | 0 | 0 | 4 | K | 2 |  |  |  | ROZPOCET | 0 | 0 | 0 | 0 | 0 | 1 | 0 | 4 | 2085149927
| PP |  | Dokumentace skutečného provedení stavby | [14 empty] | PP | 2
| P |  | Poznámka k položce: DSPS 2 x listnná podoba, elektronická podoba 1 x uzevřená, 1 x otevřená podoba (viz. požadavky v ZTP ). | [14 empty] | P | 2
| VV |  | "SO 141.11.01 - most v km 21,684"1 |  | 1 | [12 empty] | VV | 2 | 2 | True | 0 | ROZPOCET
| VV |  | "SO 141.11.02 - most v km 22,399"1 |  | 1 | [12 empty] | VV | 2 | 2 | True | 0 | ROZPOCET
| VV |  | "SO 141.11.03 - most v km 22,791"1 |  | 1 | [12 empty] | VV | 2 | 2 | True | 0 | ROZPOCET
| VV |  | "SO 141.13.02 - most v km 30,084"1 |  | 1 | [12 empty] | VV | 2 | 2 | True | 0 | ROZPOCET
| VV |  | "SO 141.13.03 - most v km 30,324"1 |  | 1 | [12 empty] | VV | 2 | 2 | True | 0 | ROZPOCET
| VV |  | "SO 141.13.04 - most v km 32,469"1 |  | 1 | [12 empty] | VV | 2 | 2 | True | 0 | ROZPOCET
| VV |  | "SO 142.11.01 - propustek v km 23,122"1 |  | 1 | [12 empty] | VV | 2 | 2 | True | 0 | ROZPOCET
| VV |  | "SO 142.11.02 - propustekt v km 24,095"1 |  | 1 | [12 empty] | VV | 2 | 2 | True | 0 | ROZPOCET
| VV |  | "SO 142.11.03 - propustek v km 27,621"1 |  | 1 | [12 empty] | VV | 2 | 2 | True | 0 | ROZPOCET
| VV |  | "SO 142.11.04 - propustekt v km 27,909"1 |  | 1 | [12 empty] | VV | 2 | 2 | True | 0 | ROZPOCET
| VV |  | "SO 142.13.01 - propustek v km 30,751"1 |  | 1 | [12 empty] | VV | 2 | 2 | True | 0 | ROZPOCET
| VV |  | "SO 142.13.02 - propustekt v km 30,994"1 |  | 1 | [12 empty] | VV | 2 | 2 | True | 0 | ROZPOCET
| VV |  | "SO 141.11.04 - most v kn 27,354"1 |  | 1 | [12 empty] | VV | 2 | 2 | True | 0 | ROZPOCET
| VV |  | "SO 141.13.01. - most v km 29,724"1 |  | 1 | [12 empty] | VV | 2 | 2 | True | 0 | ROZPOCET
| VV |  | Součet |  | 14 | [12 empty] | VV | 2 | 4 | True | 1 | ROZPOCET
7 | K | 013303000_R | Náklady na ocenění stavby | soubor | 1 |  | 0 |  |  | základní |  | 0 | 0 | 0 | 0 | 0 | 1024 | K | 2 |  |  |  | ROZPOCET | 0 | 0 | 0 | 0 | 0 | 1 | 0 | 1024 | 1759892493
| PP |  | položka obsahuje zpracování: - prohlášení o ověření subystému (Interoperabilita) pro SO mostů a propustků - osvědčení o bezpečnosti - stavba" | [14 empty] | PP | 2
| P |  | Poznámka k položce: součástí položky jsou: - Položka zahrnuje veškeré činnosti nezbytné k zajištění vydání platného prohlášení o ověření subsystému notifikovanou osobou ve stádiu realizace podle Směrnice Evropského parlamentu a Rady 2008/57/ES ze dne 17. června 2008 o interoperabilitě železničního systému, ve znění pozdějších předpisů v souhrnu pro stavební objekty a provozní soubory. Položka zahrnuje všechny nezbytné práce, náklady a zařízení včetně všech doprav a pomocného materiálu nutných pro uskutečnění dané činnosti. - Dále pak zahrnuje veškeré činnosti nezbytné k zajištění vydání zprávy o posouzení bezpečnosti dle prováděcího nařízení Komise (EU) č. 402/2013 ze dne 30. dubna 2013 o společné bezpečnostní metodě pro hodnocení a posuzování rizik a požadavky Drážního úřadu. | [14 empty] | P | 2
| D | VRN4 | Inženýrská činnost |  |  |  | 0 |  |  |  |  | 0 |  | 0 |  | 0 | 5 | D | 1 |  |  |  | ROZPOCET | [6 empty] | 0
8 | K | 043154000_R | Zkoušky hutnící | zkouška | 84 |  | 0 |  |  | základní |  | 0 | 0 | 0 | 0 | 0 | 4 | K | 2 |  |  |  | ROZPOCET | 0 | 0 | 0 | 0 | 0 | 1 | 0 | 4 | 192933667
| PP |  | Zkoušky hutnící | [14 empty] | PP | 2
| P |  | Poznámka k položce: statická zkouška hutnění, cena za provedení jedné statické zkoušky včetně dodání protokolu o zkoušce.""" | [14 empty] | P | 2
| VV |  | statická zkouška únosnosti základové spáry, pláně žel. spodku přepolí most. obj. | [14 empty] | VV | 2 | 1 | True | 0 | ROZPOCET
| VV |  | "SO 141.11.01 - most v km 21,684"3+3 |  | 6 | [12 empty] | VV | 2 | 2 | True | 0 | ROZPOCET
| VV |  | "SO 141.11.02 - most v km 22,399"3+3 |  | 6 | [12 empty] | VV | 2 | 2 | True | 0 | ROZPOCET
| VV |  | "SO 141.11.03 - most v km 22,791"3+3 |  | 6 | [12 empty] | VV | 2 | 2 | True | 0 | ROZPOCET
| VV |  | "SO 141.13.02 - most v km 30,084"3+3 |  | 6 | [12 empty] | VV | 2 | 2 | True | 0 | ROZPOCET
| VV |  | "SO 141.13.03 - most v km 30,324"3+3 |  | 6 | [12 empty] | VV | 2 | 2 | True | 0 | ROZPOCET
| VV |  | "SO 141.13.04 - most v km 32,469"3+3 |  | 6 | [12 empty] | VV | 2 | 2 | True | 0 | ROZPOCET
| VV |  | "SO 142.11.01 - propustek v km 23,122"3+3 |  | 6 | [12 empty] | VV | 2 | 2 | True | 0 | ROZPOCET
| VV |  | "SO 142.11.02 - propustekt v km 24,095"3+3 |  | 6 | [12 empty] | VV | 2 | 2 | True | 0 | ROZPOCET
| VV |  | "SO 142.11.03 - propustek v km 27,621"3+3 |  | 6 | [12 empty] | VV | 2 | 2 | True | 0 | ROZPOCET
| VV |  | "SO 142.11.04 - propustekt v km 27,909"3+3 |  | 6 | [12 empty] | VV | 2 | 2 | True | 0 | ROZPOCET
| VV |  | "SO 142.13.01 - propustek v km 30,751"3+3 |  | 6 | [12 empty] | VV | 2 | 2 | True | 0 | ROZPOCET
| VV |  | "SO 142.13.02 - propustekt v km 30,994"3+3 |  | 6 | [12 empty] | VV | 2 | 2 | True | 0 | ROZPOCET
| VV |  | "SO 141.11.04 - most v kn 27,354"3+3 |  | 6 | [12 empty] | VV | 2 | 2 | True | 0 | ROZPOCET
| VV |  | "SO 141.13.01. - most v km 29,724"3+3 |  | 6 | [12 empty] | VV | 2 | 2 | True | 0 | ROZPOCET
| VV |  | Součet |  | 84 | [12 empty] | VV | 2 | 4 | True | 1 | ROZPOCET
9 | K | 049203000_R | Náklady stanovené zvláštními předpisy | soubor | 2 |  | 0 |  |  | základní |  | 0 | 0 | 0 | 0 | 0 | 4 | K | 2 |  |  |  | ROZPOCET | 0 | 0 | 0 | 0 | 0 | 1 | 0 | 4 | -686361978
| PP |  | Náklady stanovené zvláštními předpisy | [14 empty] | PP | 2
| P |  | Poznámka k položce: Náklady související s vyhotovením a schválením havarijního a povodňového plánu stavby." | [14 empty] | P | 2
| VV |  | havarijní plán | [14 empty] | VV | 2 | 1 | True | 0 | ROZPOCET
| VV |  | "km 22,791"1 |  | 1 | [12 empty] | VV | 2 | 2 | True | 0 | ROZPOCET
| VV |  | "km 30,084"1 |  | 1 | [12 empty] | VV | 2 | 2 | True | 0 | ROZPOCET
| VV |  | Součet |  | 2 | [12 empty] | VV | 2 | 4 | True | 1 | ROZPOCET
| D | VRN6 | Územní vlivy |  |  |  | 0 |  |  |  |  | 0 |  | 0 |  | 0 | 5 | D | 1 |  |  |  | ROZPOCET | [6 empty] | 0
10 | K | 062002000_R | Ztížené dopravní podmínky | soubor | 2 |  | 0 |  |  | základní |  | 0 | 0 | 0 | 0 | 0 | 1024 | K | 2 |  |  |  | ROZPOCET | 0 | 0 | 0 | 0 | 0 | 1 | 0 | 1024 | -1504191367
| PP |  | Ztížené dopravní podmínky | [14 empty] | PP | 2
| VV |  | "SO 141.11.04 - most v kn 27,354"1 |  | 1 | [12 empty] | VV | 2 | 2 | True | 0 | ROZPOCET
| VV |  | "SO 141.13.01. - most v km 29,724"1 |  | 1 | [12 empty] | VV | 2 | 2 | True | 0 | ROZPOCET
| VV |  | Součet |  | 2 | [12 empty] | VV | 2 | 4 | True | 1 | ROZPOCET
11 | K | 065103000_R | Mimostaveništní doprava materiálů a výrobků | soubor | 8 |  | 0 |  |  | základní |  | 0 | 0 | 0 | 0 | 0 | 1024 | K | 2 |  |  |  | ROZPOCET | 0 | 0 | 0 | 0 | 0 | 1 | 0 | 1024 | 1723292450
| PP |  | Mimostaveništní doprava materiálů a výrobků | [14 empty] | PP | 2
| VV |  | "SO 141.11.01 - most v km 21,684"1 |  | 1 | [12 empty] | VV | 2 | 2 | True | 0 | ROZPOCET
| VV |  | "SO 141.11.02 - most v km 22,399"1 |  | 1 | [12 empty] | VV | 2 | 2 | True | 0 | ROZPOCET
| VV |  | "SO 141.11.03 - most v km 22,791"1 |  | 1 | [12 empty] | VV | 2 | 2 | True | 0 | ROZPOCET
| VV |  | "SO 141.13.02 - most v km 30,084"1 |  | 1 | [12 empty] | VV | 2 | 2 | True | 0 | ROZPOCET
| VV |  | "SO 141.13.03 - most v km 30,324"1 |  | 1 | [12 empty] | VV | 2 | 2 | True | 0 | ROZPOCET
| VV |  | "SO 141.13.04 - most v km 32,469"1 |  | 1 | [12 empty] | VV | 2 | 2 | True | 0 | ROZPOCET
| VV |  | "SO 141.11.04 - most v kn 27,354"1 |  | 1 | [12 empty] | VV | 2 | 2 | True | 0 | ROZPOCET
| VV |  | "SO 141.13.01. - most v km 29,724"1 |  | 1 | [12 empty] | VV | 2 | 2 | True | 0 | ROZPOCET
| VV |  | Součet |  | 8 | [12 empty] | VV | 2 | 4 | True | 1 | ROZPOCET
12 | K | 065103000_R1 | Mimostaveništní doprava materiálů a výrobků | soubor | 6 |  | 0 |  |  | základní |  | 0 | 0 | 0 | 0 | 0 | 1024 | K | 2 |  |  |  | ROZPOCET | 0 | 0 | 0 | 0 | 0 | 1 | 0 | 1024 | -1292515360
| PP |  | Mimostaveništní doprava materiálů a výrobků | [14 empty] | PP | 2
| VV |  | "SO 142.11.01 - propustek v km 23,122"1 |  | 1 | [12 empty] | VV | 2 | 2 | True | 0 | ROZPOCET
| VV |  | "SO 142.11.02 - propustekt v km 24,095"1 |  | 1 | [12 empty] | VV | 2 | 2 | True | 0 | ROZPOCET
| VV |  | "SO 142.11.03 - propustek v km 27,621"1 |  | 1 | [12 empty] | VV | 2 | 2 | True | 0 | ROZPOCET
| VV |  | "SO 142.11.04 - propustekt v km 27,909"1 |  | 1 | [12 empty] | VV | 2 | 2 | True | 0 | ROZPOCET
| VV |  | "SO 142.13.01 - propustek v km 30,751"1 |  | 1 | [12 empty] | VV | 2 | 2 | True | 0 | ROZPOCET
| VV |  | "SO 142.13.02 - propustekt v km 30,994"1 |  | 1 | [12 empty] | VV | 2 | 2 | True | 0 | ROZPOCET
| VV |  | Součet |  | 6 | [12 empty] | VV | 2 | 4 | True | 1 | ROZPOCET
| D | VRN7 | Provozní vlivy |  |  |  | 0 |  |  |  |  | 0 |  | 0 |  | 0 | 5 | D | 1 |  |  |  | ROZPOCET | [6 empty] | 0
13 | K | 072002000_R.1 | Silniční provoz | soubor | 3 |  | 0 |  |  | základní |  | 0 | 0 | 0 | 0 | 0 | 4 | K | 2 |  |  |  | ROZPOCET | 0 | 0 | 0 | 0 | 0 | 1 | 0 | 4 | 184843697
| PP |  | Silniční provoz - pronájem světelné signalizace | [14 empty] | PP | 2
| P |  | Poznámka k položce: Poznámka k položce: pronájem světelné signalizace za účelem zajištění částečné uzavírky pozemní komunikace. | [14 empty] | P | 2
| VV |  | "SO 141.11.03 - most v km 22,791"1 |  | 1 | [12 empty] | VV | 2 | 2 | True | 0 | ROZPOCET
| VV |  | "SO 141.13.02 - most v km 30,084"1 |  | 1 | [12 empty] | VV | 2 | 2 | True | 0 | ROZPOCET
| VV |  | "SO 141.13.04 - most v km 32,469"1 |  | 1 | [12 empty] | VV | 2 | 2 | True | 0 | ROZPOCET
| VV |  | Součet |  | 3 | [12 empty] | VV | 2 | 4 | True | 1 | ROZPOCET
14 | K | 072203000_R | Silniční provoz - zajištění DIO (dopravní značení) | soubor | 3 |  | 0 |  |  | základní |  | 0 | 0 | 0 | 0 | 0 | 1024 | K | 2 |  |  |  | ROZPOCET | 0 | 0 | 0 | 0 | 0 | 1 | 0 | 1024 | -1829380502
| PP |  | Silniční provoz - zajištění DIO (dopravní značení) | [14 empty] | PP | 2
| VV |  | "SO 141.11.03 - most v km 22,791"1 |  | 1 | [12 empty] | VV | 2 | 2 | True | 0 | ROZPOCET
| VV |  | "SO 141.13.02 - most v km 30,084"1 |  | 1 | [12 empty] | VV | 2 | 2 | True | 0 | ROZPOCET
| VV |  | "SO 141.13.04 - most v km 32,469"1 |  | 1 | [12 empty] | VV | 2 | 2 | True | 0 | ROZPOCET
| VV |  | Součet |  | 3 | [12 empty] | VV | 2 | 4 | True | 1 | ROZPOCET

## Seznam figur
SEZNAM FIGUR
Kód: | 635230070
Stavba: | Cyklická obnova trati v úseku Vsetín – Horní Lideč
Datum: | 20. 11. 2025
Kód | Popis | MJ | Výměra
SO111.11.01 | Horní Lideč - Valašská Polanka, kolejový svršek
DemKRBet | délka demontáže KR na bet. pražcích |  | 10.092
| TK1 |  | 0
| 22,778 - 22,500 |  | 0.278
| 23,482 - 22,797 |  | 0.685
| 23,561 - 23,498 |  | 0.063
| 25,856 - 24,063 |  | 1.793
| 27,806 - 26,513 |  | 1.293
| 28,131 - 28,031 |  | 0.1
| TK2 |  | 0
| 21,922 - 21,600 |  | 0.322
| 22,777 - 22,198 |  | 0.579
| 23,790 - 22,799 |  | 0.991
| 25,850 - 24,114 |  | 1.736
| 28,259 - 26,007 |  | 2.252
DemKRBet | Součet |  | 10.092
Použití figury:
5906140155 | Demontáž kolejového roštu koleje v ose koleje pražce betonové, tvar S49, T, 49E1 | km | 10.092
5907050120 | Dělení kolejnic kyslíkem, soustavy S49 nebo T | kus | 1638
5999005020 | Třídění pražců a kolejnicových podpor | t | 6010.507
9902200100 | Doprava materiálu těžkou mechanizací nosnosti přes 3,5 t objemnějšího kusového materiálu (prefabrikátů, stožárů, výhybek, rozvaděčů, vybouraných hmot atd.) do 10 km | t | 15194.589
9902209200 | Doprava materiálu těžkou mechanizací nosnosti přes 3,5 t objemnějšího kusového materiálu (prefabrikátů, stožárů, výhybek, rozvaděčů, vybouraných hmot atd.) příplatek za každých dalších 10 km | t | 31735.464
DemKRDrev | délka demontáže KR na dřev. pražcích |  | 2.276
| TK1 |  | 0
| 22,797 - 22,778 |  | 0.019
| 23,498 - 23,482 |  | 0.016
| 24,063 - 23,561 |  | 0.502
| 25,889 - 25,856 |  | 0.033
| 26,513 - 25,968 |  | 0.545
| 28,031 - 27,806 |  | 0.225
| 28,313 - 28,131 |  | 0.182
| TK2 |  | 0
| 22,198 - 21,922 |  | 0.276
| 22,799 - 22,777 |  | 0.022
| 24,114 - 23,790 |  | 0.324
| 25,889 - 25,850 |  | 0.039
| 26,007 - 25,968 |  | 0.039
| 28,313 - 28,259 |  | 0.054
DemKRDrev | Součet |  | 2.276
Použití figury:
5906140035 | Demontáž kolejového roštu koleje v ose koleje pražce dřevěné, tvar S49, T, 49E1 | km | 2.276
5907050120 | Dělení kolejnic kyslíkem, soustavy S49 nebo T | kus | 1638
5999005020 | Třídění pražců a kolejnicových podpor | t | 6010.507
9902200100 | Doprava materiálu těžkou mechanizací nosnosti přes 3,5 t objemnějšího kusového materiálu (prefabrikátů, stožárů, výhybek, rozvaděčů, vybouraných hmot atd.) do 10 km | t | 15194.589
9902209200 | Doprava materiálu těžkou mechanizací nosnosti přes 3,5 t objemnějšího kusového materiálu (prefabrikátů, stožárů, výhybek, rozvaděčů, vybouraných hmot atd.) příplatek za každých dalších 10 km | t | 31735.464
DopKL | objem doplňovaného KL |  | 10402.133
| doplnění úseků se SČ, předpoklad 1/3 objemu KL = odpad, předpoklad objemu kameniva na dvoukolejné trati na bm = 3,8 m3 |  | 0
| SČ*1000*1,9*1/3 |  | 7298.533
| doplnění do nové nivelety TK1 |  | 0
| 1395 |  | 1395
| doplnění do nové nivelety TK2 |  | 0
| 1450 |  | 1450
| rozšíření a nadvýšení KL |  | 0
| NadKL*0,1 |  | 258.6
DopKL | Součet |  | 10402.133
Použití figury:
5905105030 | Doplnění KL kamenivem souvisle strojně v koleji | m3 | 10402.133
5955101005 | Kamenivo drcené štěrk frakce 31,5/63 (32/63) třídy min. BII | t | 19168.293
Kam32x63 |  |  | 19168.293
| doplnění kameniva |  | 0
| (DopKL+ZřiKL)*1,7 |  | 22137.626
| odečet kameniva z třídičky |  | 0
| -(OdsKL*1,7*2/3) |  | -2969.333
Kam32x63 | Součet |  | 19168.293
Použití figury:
5955101005 | Kamenivo drcené štěrk frakce 31,5/63 (32/63) třídy min. BII | t | 19168.293
9902100100 | Doprava materiálu těžkou mechanizací nosnosti přes 3,5 t sypanin (kameniva, písku, suti, dlažebních kostek, atd.) do 10 km | t | 31110.731
9902109200 | Doprava materiálu těžkou mechanizací nosnosti přes 3,5 t sypanin (kameniva, písku, suti, dlažebních kostek, atd.) příplatek za každých dalších 10 km | t | 202370.732
MonKRBet | délka montáže KR na bet. pražcích |  | 12.342
| TK1 |  | 0
| 25,889 - 22,500 |  | 3.389
| 28,300 - 25,968 |  | 2.332
| TK2 |  | 0
| 25,889 - 21,600 |  | 4.289
| 28,300 - 25,968 |  | 2.332
MonKRBet | Součet |  | 12.342
Použití figury:
5906130325 | Montáž kolejového roštu v ose koleje pražce betonové vystrojené, tvar UIC60, 60E2 | km | 12.342
5905065010 | Samostatná úprava vrstvy kolejového lože pod ložnou plochou pražců v koleji | m2 | 49472
5910040315 | Umožnění volné dilatace kolejnice demontáž upevňovadel s osazením kluzných podložek | m | 25518
9902200100 | Doprava materiálu těžkou mechanizací nosnosti přes 3,5 t objemnějšího kusového materiálu (prefabrikátů, stožárů, výhybek, rozvaděčů, vybouraných hmot atd.) do 10 km | t | 15194.589
9902209200 | Doprava materiálu těžkou mechanizací nosnosti přes 3,5 t objemnějšího kusového materiálu (prefabrikátů, stožárů, výhybek, rozvaděčů, vybouraných hmot atd.) příplatek za každých dalších 10 km | t | 31735.464
MonKRDrev | délka montáže KR na dřev. pražcích |  | 0.026
| TK1 |  | 0
| 28,313 - 28,300 |  | 0.013
| TK2 |  | 0
| 28,313 - 28,300 |  | 0.013
MonKRDrev | Součet |  | 0.026
Použití figury:
5906130035 | Montáž kolejového roštu v ose koleje pražce dřevěné nevystrojené, tvar S49, 49E1 | km | 0.026
5905065010 | Samostatná úprava vrstvy kolejového lože pod ložnou plochou pražců v koleji | m2 | 49472
5910040315 | Umožnění volné dilatace kolejnice demontáž upevňovadel s osazením kluzných podložek | m | 25518
9902200100 | Doprava materiálu těžkou mechanizací nosnosti přes 3,5 t objemnějšího kusového materiálu (prefabrikátů, stožárů, výhybek, rozvaděčů, vybouraných hmot atd.) do 10 km | t | 15194.589
9902209200 | Doprava materiálu těžkou mechanizací nosnosti přes 3,5 t objemnějšího kusového materiálu (prefabrikátů, stožárů, výhybek, rozvaděčů, vybouraných hmot atd.) příplatek za každých dalších 10 km | t | 31735.464
MostPodkl |  |  | 528
| Mostnice na mostě v km 25,938 |  | 0
| TK1 |  | 0
| (66+66)*2 |  | 264
| TK2 |  | 0
| (66+66)*2 |  | 264
MostPodkl | Součet |  | 528
Použití figury:
5908045026 | Výměna podkladnice čtyři vrtule pražce dřevěné nebo betonové | kus | 528
5906060010 | Vrtání pražce dřevěného do 8 otvorů | kus | 138
5958134040 | Součásti upevňovací kroužek pružný dvojitý Fe 6 | kus | 2112
5958134080 | Součásti upevňovací vrtule R2 (160) | kus | 2112
5958140030 | Podkladnice žebrová tv. R4M | kus | 528
5958158022 | Podložka pryžová pod patu kolejnice R65-M 220/151/6 | kus | 528
5958158071 | Podložka polyetylenová pod podkladnici 380/210/2 | kus | 528
NadKL | délka nadvýšení KL |  | 2586
| TK1 |  | 0
| (24,528 - 24,487)*1000 "profil KL b" |  | 41
| (25,190 - 24,867)*1000 "profil KL c" |  | 323
| (25,747 - 25,446)*1000 "profil KL b" |  | 301
| (27,290 - 26,931)*1000 "profil KL b" |  | 359
| TK2 |  | 0
| (22,421 - 21,883)*1000 "profil KL c" |  | 538
| (24,528 - 24,487)*1000 "profil KL b" |  | 41
| (25,190 - 24,867)*1000 "profil KL c" |  | 323
| (25,747 - 25,446)*1000 "profil KL b" |  | 301
| (27,290 - 26,931)*1000 "profil KL b" |  | 359
NadKL | Součet |  | 2586
Použití figury:
5905115010 | Příplatek za úpravu nadvýšení KL v oblouku o malém poloměru | m | 2586
5905105030 | Doplnění KL kamenivem souvisle strojně v koleji | m3 | 10402.133
OdpadSČ |  |  | 5971.219
| úseky se SČ, předpoklad 1/3 objemu KL = odpad, předpoklad objemu kameniva na dvoukolejné trati na bm = 3,8 m3, předpoklad využití na stavbě 50% |  | 0
| SČ*1000*1,9*1/3*1,9*0,5 |  | 6933.607
| úseky z odtěžením KL, předpoklad 1/3 objemu KL = odpad |  | 0
| OdsKL*1/3*1,9 |  | 1659.333
| předpoklad využití na stavbě 10% - úprava stezek |  | 0
| -SČ*1000*1,9*1/3*1,9*0,1 |  | -1386.721
| předpoklad využití na stavbě - zásypy nástupiště |  | 0
| -650*1,9 |  | -1235
OdpadSČ | Součet |  | 5971.219
Použití figury:
9909000110 | Poplatek za uložení výzisku ze štěrkového lože nekontaminovaného | t | 5971.219
9902100100 | Doprava materiálu těžkou mechanizací nosnosti přes 3,5 t sypanin (kameniva, písku, suti, dlažebních kostek, atd.) do 10 km | t | 31110.731
9902109200 | Doprava materiálu těžkou mechanizací nosnosti přes 3,5 t sypanin (kameniva, písku, suti, dlažebních kostek, atd.) příplatek za každých dalších 10 km | t | 202370.732
9902900100 | Naložení sypanin, drobného kusového materiálu, suti | t | 5971.219
OdsKL | objem těžení KL |  | 2620
| zárubní zeď v km 21,956 - 22,148 TK 1 + TK2 |  | 0
| 2*(22,150 - 21,950)*1000*2,5 |  | 1000
| sanace v km 22,600 - 22,720 TK 1 + TK2 |  | 0
| 2*(22,750 - 22,600)*1000*2,5 |  | 750
| nástupiště Lužná u Vsetína TK1 a TK2 |  | 0
| 2*(26,430 - 26,280)*1000*2,5 |  | 750
| přechodové oblasti mostu v km 25,938 TK1 a TK2 |  | 0
| 4*12*2,5 |  | 120
OdsKL | Součet |  | 2620
Použití figury:
5905055010 | Odstranění stávajícího kolejového lože odtěžením v koleji | m3 | 2620
5905060010 | Zřízení nového kolejového lože v koleji | m3 | 2620
9909000110 | Poplatek za uložení výzisku ze štěrkového lože nekontaminovaného | t | 5971.219
9909000700_R | Poplatek za recyklaci kameniva - třídění a manipulace na místě | t | 4978
5955101005 | Kamenivo drcené štěrk frakce 31,5/63 (32/63) třídy min. BII | t | 19168.293
OdtSvar | počet svrů s odtavením |  | 174
| TK1 |  | 0
| 74 |  | 74
| TK2 |  | 0
| 90 |  | 90
| rezerva |  | 0
| 10 |  | 10
OdtSvar | Mezisoučet |  | 174
Použití figury:
5910015010 | Odtavovací stykové svařování mobilní svářečkou kolejnic nových délky do 150 m tv. UIC60 | svar | 174
5907050010 | Dělení kolejnic řezáním nebo rozbroušením, soustavy UIC60 nebo R65 | kus | 368
SČ | délka SČ |  | 11.524
| TK 1: |  | 0
| 22,600 - 22,500 |  | 0.1
| 25,878 - 22,750 |  | 3.128
| 26,280 - 25,979 |  | 0.301
| 28,313 - 26,430 |  | 1.883
| TK 2: |  | 0
| 21,950 - 21,600 |  | 0.35
| 22,600 - 22,150 |  | 0.45
| 25,878 - 22,750 |  | 3.128
| 26,280 - 25,979 |  | 0.301
| 28,313 - 26,430 |  | 1.883
SČ | Součet |  | 11.524
Použití figury:
5905085045 | Souvislé čištění KL strojně koleje pražce betonové | km | 11.524
5905105030 | Doplnění KL kamenivem souvisle strojně v koleji | m3 | 10402.133
5909032020 | Přesná úprava GPK koleje směrové a výškové uspořádání pražce betonové | km | 1.344
9909000110 | Poplatek za uložení výzisku ze štěrkového lože nekontaminovaného | t | 5971.219
UmoVD | délka volné dilatace |  | 25518
| výměna kolejnic |  | 0
| (MonKRBet+MonKRDrev)*1000*2 |  | 24736
| VýmKolNavaz+VýmKolMost |  | 482
| navázání na sousední úseky |  | 0
| 4*75 |  | 300
UmoVD | Součet |  | 25518
Použití figury:
5910040315 | Umožnění volné dilatace kolejnice demontáž upevňovadel s osazením kluzných podložek | m | 25518
5910040415 | Umožnění volné dilatace kolejnice montáž upevňovadel s odstraněním kluzných podložek | m | 25518
VýmKolMost |  |  | 316
| most v km 25,938 TK1 + TK2 |  | 0
VýmKolMost | 2*(25,968 - 25,889)*1000*2 |  | 316
Použití figury:
5907020381 | Souvislá výměna kolejnic současně s výměnou kompletů a pryžové podložky, tvar UIC60, 60E2 | m | 316
5907050120 | Dělení kolejnic kyslíkem, soustavy S49 nebo T | kus | 1638
5910040315 | Umožnění volné dilatace kolejnice demontáž upevňovadel s osazením kluzných podložek | m | 25518
9902200100 | Doprava materiálu těžkou mechanizací nosnosti přes 3,5 t objemnějšího kusového materiálu (prefabrikátů, stožárů, výhybek, rozvaděčů, vybouraných hmot atd.) do 10 km | t | 15194.589
9902209200 | Doprava materiálu těžkou mechanizací nosnosti přes 3,5 t objemnějšího kusového materiálu (prefabrikátů, stožárů, výhybek, rozvaděčů, vybouraných hmot atd.) příplatek za každých dalších 10 km | t | 31735.464
VýmKolNavaz |  |  | 166
| navázání kolejnic na sousední úseky |  | 0
| TK1 |  | 0
| 10*2 |  | 20
| TK2 |  | 0
| (21,600 - 21,527)*1000*2 |  | 146
VýmKolNavaz | Součet |  | 166
Použití figury:
5907020456 | Souvislá výměna kolejnic současně s výměnou pryžové podložky, tvar UIC60, 60E2 | m | 166
5907050120 | Dělení kolejnic kyslíkem, soustavy S49 nebo T | kus | 1638
5910040315 | Umožnění volné dilatace kolejnice demontáž upevňovadel s osazením kluzných podložek | m | 25518
9902200100 | Doprava materiálu těžkou mechanizací nosnosti přes 3,5 t objemnějšího kusového materiálu (prefabrikátů, stožárů, výhybek, rozvaděčů, vybouraných hmot atd.) do 10 km | t | 15194.589
9902209200 | Doprava materiálu těžkou mechanizací nosnosti přes 3,5 t objemnějšího kusového materiálu (prefabrikátů, stožárů, výhybek, rozvaděčů, vybouraných hmot atd.) příplatek za každých dalších 10 km | t | 31735.464
ZávSvar60E2 | počet závěrných svarů |  | 26
| závěrné svary |  | 0
ZávSvar60E2 | 26 |  | 26
Použití figury:
5910020010 | Svařování kolejnic termitem plný předehřev standardní spára svar sériový tv. UIC60 | svar | 30
5907050120 | Dělení kolejnic kyslíkem, soustavy S49 nebo T | kus | 1638
ZřiKL | objem nově zřizovaného KL |  | 2620
| zřízení KL v místech těžení |  | 0
| OdsKL |  | 2620
ZřiKL | Součet |  | 2620
Použití figury:
5905060010 | Zřízení nového kolejového lože v koleji | m3 | 2620
5955101005 | Kamenivo drcené štěrk frakce 31,5/63 (32/63) třídy min. BII | t | 19168.293
SO112.11.01 | Horní Lideč - Valašská Polanka, kolejový spodek
Beton |  |  | 1165.24
| (ZřiUCB+ZřiUCH)*0,25 |  | 402.5
| ZřiJv*0,25 |  | 682.5
| ZřiJm*0,20 |  | 9.2
| ZřiTZZ4*0,08 |  | 33.04
| OdlKam*0,2 |  | 8
| rezerva |  | 0
| 30 |  | 30
Beton | Součet |  | 1165.24
Použití figury:
5964161005 | Beton lehce zhutnitelný C 16/20;X0 F5 2 200 2 662 | m3 | 1165.24
9902100100 | Doprava materiálu těžkou mechanizací nosnosti přes 3,5 t sypanin (kameniva, písku, suti, dlažebních kostek, atd.) do 10 km | t | 22088.544
9902109200 | Doprava materiálu těžkou mechanizací nosnosti přes 3,5 t sypanin (kameniva, písku, suti, dlažebních kostek, atd.) příplatek za každých dalších 10 km | t | 99722.512
ČišPřík |  |  | 377
| TK 1 |  | 0
| (22,700 - 22,630)*1000*0,6 |  | 42
| (23,355 - 23,040)*1000*0,2 |  | 63
| (24,670 - 24,410)*1000*0,2 |  | 52
| (25,000 - 24,830)*1000*0,4 |  | 68
| (26,835 - 26,740)*1000*0,4 |  | 38
| (28,100 - 27,910)*1000*0,6 |  | 114
ČišPřík | Součet |  | 377
Použití figury:
5914020020 | Čištění otevřených odvodňovacích zařízení strojně příkop nezpevněný | m3 | 377
9909000100 | Poplatek za uložení suti nebo hmot na oficiální skládku | t | 17442.057
ČišSkal |  |  | 2280
| km 22,600 - 22,720 |  | 0
ČišSkal | 120*19 |  | 2280
Použití figury:
5914095020 | Čištění skalních svahů v ochranném pásmu dráhy od zvětralé horniny | m3 | 2280
5914095010 | Čištění skalních svahů v ochranném pásmu dráhy od vegetace a porostů | m2 | 2280
HydIzoNát |  |  | 10624.2
| ZřiJm*1,2 |  | 55.2
| ZřiJv*2,3 |  | 6279
| ZřiUCB*2,5 |  | 2700
| ZřiUCH*3,0 |  | 1590
HydIzoNát | Součet |  | 10624.2
Použití figury:
5917005340_R | Hydroizolační nátěr betonových prefabrikátů | m2 | 10624.2
5963157005_R | Nátěr hmota nátěrová hydroizolační na beton | kg | 3187.26
Jm |  |  | 46
Jm | ZřiJm/1 |  | 46
Použití figury:
5964115000 | Příkopový žlab tvaru J | kus | 46
9902200100 | Doprava materiálu těžkou mechanizací nosnosti přes 3,5 t objemnějšího kusového materiálu (prefabrikátů, stožárů, výhybek, rozvaděčů, vybouraných hmot atd.) do 10 km | t | 5056.467
Jv |  |  | 1092
Jv | ZřiJv/2,5 |  | 1092
Použití figury:
5964115005 | Příkopový žlab tvaru J velký | kus | 1092
9902200100 | Doprava materiálu těžkou mechanizací nosnosti přes 3,5 t objemnějšího kusového materiálu (prefabrikátů, stožárů, výhybek, rozvaděčů, vybouraných hmot atd.) do 10 km | t | 5056.467
Kam32x63 |  |  | 536.86
| zásyp líce prafabrikátů - doplnění užitého štěrku z KL (1000 m3 z SO111.11.01) |  | 0
Kam32x63 | (ZřiPříŽla*0,3 - 1000)*1,7 |  | 536.86
Použití figury:
5955101005 | Kamenivo drcené štěrk frakce 31,5/63 (32/63) třídy min. BII | t | 536.86
9902100100 | Doprava materiálu těžkou mechanizací nosnosti přes 3,5 t sypanin (kameniva, písku, suti, dlažebních kostek, atd.) do 10 km | t | 22088.544
9902109200 | Doprava materiálu těžkou mechanizací nosnosti přes 3,5 t sypanin (kameniva, písku, suti, dlažebních kostek, atd.) příplatek za každých dalších 10 km | t | 99722.512
Kam8x16 |  |  | 21.675
Kam8x16 | RozSteGab*0,05*1,7 |  | 21.675
Použití figury:
5955101007 | Kamenivo drcené štěrk frakce 8/16 | t | 21.675
9902100100 | Doprava materiálu těžkou mechanizací nosnosti přes 3,5 t sypanin (kameniva, písku, suti, dlažebních kostek, atd.) do 10 km | t | 22088.544
9902109200 | Doprava materiálu těžkou mechanizací nosnosti přes 3,5 t sypanin (kameniva, písku, suti, dlažebních kostek, atd.) příplatek za každých dalších 10 km | t | 99722.512
LomKám |  |  | 247.15
LomKám | RozSteGab*0,5*1,7 + OdlKam*0,3*1,7 + 10 |  | 247.15
Použití figury:
5955101045 | Lomový kámen tříděný pro rovnaniny | t | 247.15
9902100100 | Doprava materiálu těžkou mechanizací nosnosti přes 3,5 t sypanin (kameniva, písku, suti, dlažebních kostek, atd.) do 10 km | t | 22088.544
9902109200 | Doprava materiálu těžkou mechanizací nosnosti přes 3,5 t sypanin (kameniva, písku, suti, dlažebních kostek, atd.) příplatek za každých dalších 10 km | t | 99722.512
LomKámZás |  |  | 17
| vsakovací příkop v km 21,914 |  | 0
LomKámZás | 10*0,5*2*1,7 |  | 17
Použití figury:
5955101050 | Lomový kámen netříděný pro zásypy | t | 17
9902100100 | Doprava materiálu těžkou mechanizací nosnosti přes 3,5 t sypanin (kameniva, písku, suti, dlažebních kostek, atd.) do 10 km | t | 22088.544
9902109200 | Doprava materiálu těžkou mechanizací nosnosti přes 3,5 t sypanin (kameniva, písku, suti, dlažebních kostek, atd.) příplatek za každých dalších 10 km | t | 99722.512
OdlKam |  |  | 40
| odláždění vtoků/výtoků |  | 0
OdlKam | 8*5 |  | 40
Použití figury:
5914035220_R | Zřízení otevřených odvodňovacích zařízení obložení z lomového kamene | m2 | 40
5955101045 | Lomový kámen tříděný pro rovnaniny | t | 247.15
5964161005 | Beton lehce zhutnitelný C 16/20;X0 F5 2 200 2 662 | m3 | 1165.24
Odpad |  |  | 17442.057
| odpad z těžení |  | 0
| (TěžZemI2 + TežZemI3 + TěžZemII4 + ČišPřík)*1,9 |  | 26329.725
| odečet využití výkopu na stavbě |  | 0
| -(ZasypDno + ZásypRub + RozSteGab*0,8)*1,9 |  | -8887.668
Odpad | Součet |  | 17442.057
Použití figury:
9909000100 | Poplatek za uložení suti nebo hmot na oficiální skládku | t | 17442.057
9902100100 | Doprava materiálu těžkou mechanizací nosnosti přes 3,5 t sypanin (kameniva, písku, suti, dlažebních kostek, atd.) do 10 km | t | 22088.544
9902109200 | Doprava materiálu těžkou mechanizací nosnosti přes 3,5 t sypanin (kameniva, písku, suti, dlažebních kostek, atd.) příplatek za každých dalších 10 km | t | 99722.512
PoklopJv |  |  | 8818
PoklopJv | ZřiJv*3,23+0,1 |  | 8818
Použití figury:
5964117005 | Poklop příkopového žlabu tvaru J velký | kus | 8818
9902200100 | Doprava materiálu těžkou mechanizací nosnosti přes 3,5 t objemnějšího kusového materiálu (prefabrikátů, stožárů, výhybek, rozvaděčů, vybouraných hmot atd.) do 10 km | t | 5056.467
PoklopU |  |  | 5201
PoklopU | (ZřiUCB+ZřiUCH)*3,23 + 0,700 |  | 5201
Použití figury:
5964117010 | Poklop příkopového žlabu tvaru U | kus | 5201
9902200100 | Doprava materiálu těžkou mechanizací nosnosti přes 3,5 t objemnějšího kusového materiálu (prefabrikátů, stožárů, výhybek, rozvaděčů, vybouraných hmot atd.) do 10 km | t | 5056.467
Prefabrikáty |  |  | 5036.467
| dovoz prefabrikátů |  | 0
| TZZ4a*0,044 |  | 60.72
| Jv*1,790 |  | 1954.68
| Jm*0,390 |  | 17.94
| UCB0*3,820 |  | 1650.24
| UCH0*4,290 |  | 909.48
| PoklopJv*0,032 |  | 282.176
| PoklopU*0,031 |  | 161.231
Prefabrikáty | Mezisoučet |  | 5036.467
Použití figury:
9902200100 | Doprava materiálu těžkou mechanizací nosnosti přes 3,5 t objemnějšího kusového materiálu (prefabrikátů, stožárů, výhybek, rozvaděčů, vybouraných hmot atd.) do 10 km | t | 5056.467
9902209200 | Doprava materiálu těžkou mechanizací nosnosti přes 3,5 t objemnějšího kusového materiálu (prefabrikátů, stožárů, výhybek, rozvaděčů, vybouraných hmot atd.) příplatek za každých dalších 10 km | t | 35355.269
RozSteGab |  |  | 255
| gabiony u TK 1 |  | 0
| (21,850 - 21,730)*1000*0,5 |  | 60
| (22,350 - 22,200)*1000*0,5 |  | 75
| (23,020 - 22,910)*1000*0,5 |  | 55
| (24,715 - 24,675)*1000*0,5 |  | 20
| (26,925 - 26,835)*1000*0,5 |  | 45
RozSteGab | Součet |  | 255
Použití figury:
5914005030 | Rozšíření stezky zemního tělesa dle VL Ž2 gabiony | m2 | 255
5905023020 | Úprava povrchu stezky rozprostřením štěrkodrtě přes 3 do 5 cm | m2 | 255
5915010020 | Těžení zeminy nebo horniny železničního spodku třídy těžitelnosti I skupiny 2 | m3 | 9816.05
5915020010 | Povrchová úprava plochy železničního spodku | m2 | 7859
9909000100 | Poplatek za uložení suti nebo hmot na oficiální skládku | t | 17442.057
5955101007 | Kamenivo drcené štěrk frakce 8/16 | t | 21.675
5955101045 | Lomový kámen tříděný pro rovnaniny | t | 247.15
5964102023 | Gabionový koš kompletní s vázanými oky a svařované 2,00x0,50x0,50 m (0,500 m3) | kus | 255
5964133005 | Geotextilie separační | m2 | 1070
ŠD0x32 |  |  | 1143.75
ŠD0x32 | ZřiKonVrs*0,25 |  | 1143.75
Použití figury:
5955101016 | Kamenivo drcené štěrkodrť frakce 0/32 kv kv – konstrukční vrstva | t | 1143.75
9902100100 | Doprava materiálu těžkou mechanizací nosnosti přes 3,5 t sypanin (kameniva, písku, suti, dlažebních kostek, atd.) do 10 km | t | 22088.544
9902109200 | Doprava materiálu těžkou mechanizací nosnosti přes 3,5 t sypanin (kameniva, písku, suti, dlažebních kostek, atd.) příplatek za každých dalších 10 km | t | 99722.512
TěžZemI2 |  |  | 9816.05
| těžení zemin pro odvodnění |  | 0
| ZřiPříTvá*1,9 |  | 784.7
| ZřiJm*1,7*3/4 |  | 58.65
| ZřiJv*3,0*3/4 |  | 6142.5
| UCB0*2,3*3/4 |  | 745.2
| UCH0*3,5*3/4 |  | 556.5
| těžení zemin pro otevření KL nebo otevřený příkop |  | 0
| TK 1 |  | 0
| (28,250 - 28,100)*1000*0,9 "otevření KL" |  | 135
| (25,540 - 25,450)*1000*0,8 "otevření KL" |  | 72
| (25,180 - 25,110)*1000*1,4 "otevření KL" |  | 98
| (24,300 - 24,260)*1000*2,5 "otevření KL" |  | 100
| (23,834 - 23,590)*1000*1,5 "odpařovací příkop" |  | 366
| (23,590 - 23,500)*1000*0,4 "příkop" |  | 36
| TK 2 |  | 0
| (24,200 - 24,020)*1000*3,3 "otevření KL" |  | 594
| Těžení pro gabiony |  | 0
| RozSteGab*0,5 |  | 127.5
TěžZemI2 | Součet |  | 9816.05
Použití figury:
5915010020 | Těžení zeminy nebo horniny železničního spodku třídy těžitelnosti I skupiny 2 | m3 | 9816.05
9909000100 | Poplatek za uložení suti nebo hmot na oficiální skládku | t | 17442.057
TežZemI3 |  |  | 1163.75
| těžení pro KV v místech sanace |  | 0
| ZřiKonVrs*0,25 |  | 1143.75
| vsakovací příkop v km 21,914 |  | 0
| 20 |  | 20
TežZemI3 | Součet |  | 1163.75
Použití figury:
5915010030 | Těžení zeminy nebo horniny železničního spodku třídy těžitelnosti I skupiny 3 | m3 | 1163.75
9909000100 | Poplatek za uložení suti nebo hmot na oficiální skládku | t | 17442.057
TěžZemII4 |  |  | 2500.95
| těžení hornin pro odvodnění |  | 0
| ZřiJm*1,7*1/4 |  | 19.55
| ZřiJv*3,0*1/4 |  | 2047.5
| UCB0*2,3*1/4 |  | 248.4
| UCH0*3,5*1/4 |  | 185.5
TěžZemII4 | Součet |  | 2500.95
Použití figury:
5915010040 | Těžení zeminy nebo horniny železničního spodku třídy těžitelnosti II skupiny 4 | m3 | 2500.95
9909000100 | Poplatek za uložení suti nebo hmot na oficiální skládku | t | 17442.057
TZZ4a |  |  | 1380
TZZ4a | (ZřiTZZ4+1)/0,3 |  | 1380
Použití figury:
5964119010 | Příkopová tvárnice TZZ 4a | kus | 1380
9902200100 | Doprava materiálu těžkou mechanizací nosnosti přes 3,5 t objemnějšího kusového materiálu (prefabrikátů, stožárů, výhybek, rozvaděčů, vybouraných hmot atd.) do 10 km | t | 5056.467
UCB0 |  |  | 432
UCB0 | ZřiUCB/2,5 |  | 432
Použití figury:
5964115015 | Příkopový žlab UCB 0 2490x | kus | 432
5915010020 | Těžení zeminy nebo horniny železničního spodku třídy těžitelnosti I skupiny 2 | m3 | 9816.05
5915010040 | Těžení zeminy nebo horniny železničního spodku třídy těžitelnosti II skupiny 4 | m3 | 2500.95
9902200100 | Doprava materiálu těžkou mechanizací nosnosti přes 3,5 t objemnějšího kusového materiálu (prefabrikátů, stožárů, výhybek, rozvaděčů, vybouraných hmot atd.) do 10 km | t | 5056.467
UCH0 |  |  | 212
UCH0 | ZřiUCH/2,5 |  | 212
Použití figury:
5964115020 | Příkopový žlab UCH 0 | kus | 212
5915010020 | Těžení zeminy nebo horniny železničního spodku třídy těžitelnosti I skupiny 2 | m3 | 9816.05
5915010040 | Těžení zeminy nebo horniny železničního spodku třídy těžitelnosti II skupiny 4 | m3 | 2500.95
9902200100 | Doprava materiálu těžkou mechanizací nosnosti přes 3,5 t objemnějšího kusového materiálu (prefabrikátů, stožárů, výhybek, rozvaděčů, vybouraných hmot atd.) do 10 km | t | 5056.467
ZasypDno |  |  | 1403.52
| zásyp dna - nepropustná vrstva - materiál z výkopů (nebo odpad ze SČ) |  | 0
ZasypDno | ZřiPříŽla*0,16*2 |  | 1403.52
Použití figury:
5915007020 | Zásyp jam nebo rýh sypaninou na železničním spodku se zhutněním | m3 | 2759.32
9909000100 | Poplatek za uložení suti nebo hmot na oficiální skládku | t | 17442.057
ZásypRub |  |  | 3070.2
| zásyp rubu prefabrikátů - materiál z výkopů (nebo odpad ze SČ) |  | 0
| ZřiPříŽla*0,7 |  | 3070.2
ZásypRub | Součet |  | 3070.2
Použití figury:
5915007010 | Zásyp jam nebo rýh sypaninou na železničním spodku bez zhutnění | m3 | 3070.2
9909000100 | Poplatek za uložení suti nebo hmot na oficiální skládku | t | 17442.057
ZřiJm |  |  | 46
| příkopový žlab J malý |  | 0
| TK 2 |  | 0
| (21,955 - 21,914)*1000 |  | 41
| obcházení základů TV |  | 0
| 5 |  | 5
ZřiJm | Mezisoučet |  | 46
Použití figury:
5914035150 | Zřízení otevřených odvodňovacích zařízení příkopového žlabu staveništního prefabrikátu | m | 4386
5915010020 | Těžení zeminy nebo horniny železničního spodku třídy těžitelnosti I skupiny 2 | m3 | 9816.05
5915010040 | Těžení zeminy nebo horniny železničního spodku třídy těžitelnosti II skupiny 4 | m3 | 2500.95
5917005340_R | Hydroizolační nátěr betonových prefabrikátů | m2 | 10624.2
5964115000 | Příkopový žlab tvaru J | kus | 46
5964161005 | Beton lehce zhutnitelný C 16/20;X0 F5 2 200 2 662 | m3 | 1165.24
ZřiJv |  |  | 2730
| příkopový žlab J velký |  | 0
| TK 1 |  | 0
| (20,115 - 20,015)*1000 |  | 100
| (21,240 - 21,160)*1000 |  | 80
| (22,160 - 21,900)*1000 |  | 260
| (26,160 - 26,040)*1000 |  | 120
| TK 2 |  | 0
| (20,115 - 20,015)*1000 |  | 100
| (20,378 - 20,210)*1000 + 2 |  | 170
| (22,740 - 22,600)*1000 |  | 140
| (25,420 - 25,290)*1000 |  | 130
| (25,550 - 25,425)*1000 + 5 |  | 130
| (25,780 - 25,640)*1000 + 5 |  | 145
| (26,160 - 26,040)*1000 |  | 120
| (26,620 - 26,428)*1000 + 1 |  | 193
| (26,915 - 26,720)*1000 |  | 195
| (27,130 - 26,995)*1000 |  | 135
| (27,340 - 27,170)*1000 |  | 170
| (27,612 - 27,510)*1000 |  | 102
| (27,900 - 27,690)*1000 |  | 210
| (28,130 - 27,925)*1000 |  | 205
| obcházení základů TV + rezerva |  | 0
| 15 + 10 |  | 25
ZřiJv | Mezisoučet |  | 2730
Použití figury:
5914035150 | Zřízení otevřených odvodňovacích zařízení příkopového žlabu staveništního prefabrikátu | m | 4386
5915010020 | Těžení zeminy nebo horniny železničního spodku třídy těžitelnosti I skupiny 2 | m3 | 9816.05
5915010040 | Těžení zeminy nebo horniny železničního spodku třídy těžitelnosti II skupiny 4 | m3 | 2500.95
5917005340_R | Hydroizolační nátěr betonových prefabrikátů | m2 | 10624.2
5964115005 | Příkopový žlab tvaru J velký | kus | 1092
5964117005 | Poklop příkopového žlabu tvaru J velký | kus | 8818
5964161005 | Beton lehce zhutnitelný C 16/20;X0 F5 2 200 2 662 | m3 | 1165.24
ZřiKonVrs |  |  | 4575
| sanace žel. spodku |  | 0
| (22,150 - 21,950)*1000*9,9 "TK 1 + TK 2 |  | 1980
| (22,750 - 22,600)*1000*9,9 "TK 1 + TK 2 |  | 1485
| (26,430 - 26,280)*1000*7,4 "TK 1 + TK 2 oblast nástupiště Lužná u Vsetína |  | 1110
ZřiKonVrs | Součet |  | 4575
Použití figury:
5914075010 | Zřízení konstrukční vrstvy pražcového podloží bez geomateriálu tl. 0,15 m | m2 | 4575
5915010030 | Těžení zeminy nebo horniny železničního spodku třídy těžitelnosti I skupiny 3 | m3 | 1163.75
5955101016 | Kamenivo drcené štěrkodrť frakce 0/32 kv kv – konstrukční vrstva | t | 1143.75
ZřiPříTvá |  |  | 413
| TZZ4 |  | 0
| TK 2 |  | 0
| (22,190 - 22,150)*1000 - 5 |  | 35
| (26,690 - 26,620)*1000 - 5 |  | 65
| (26,995 - 26,915)*1000 - 10 |  | 70
| (27,510 - 27,355)*1000 |  | 155
| (27,690 - 27,618)*1000 |  | 72
| (27,925 - 27,908)*1000 - 1 |  | 16
ZřiPříTvá | Součet |  | 413
Použití figury:
5914035010 | Zřízení otevřených odvodňovacích zařízení příkopové tvárnice | m | 413
5915010020 | Těžení zeminy nebo horniny železničního spodku třídy těžitelnosti I skupiny 2 | m3 | 9816.05
ZřiPříŽla |  |  | 4386
| příkopový žlab J malý |  | 0
| TK 2 |  | 0
| (21,955 - 21,914)*1000 |  | 41
| obcházení základů TV |  | 0
| 5 |  | 5
| příkopový žlab J velký |  | 0
| TK 1 |  | 0
| (20,115 - 20,015)*1000 |  | 100
| (21,240 - 21,160)*1000 |  | 80
| (22,160 - 21,900)*1000 |  | 260
| (26,160 - 26,040)*1000 |  | 120
| TK 2 |  | 0
| (20,115 - 20,015)*1000 |  | 100
| (20,378 - 20,210)*1000 + 2 |  | 170
| (22,740 - 22,600)*1000 |  | 140
| (25,420 - 25,290)*1000 |  | 130
| (25,550 - 25,425)*1000 + 5 |  | 130
| (25,780 - 25,640)*1000 + 5 |  | 145
| (26,160 - 26,040)*1000 |  | 120
| (26,620 - 26,428)*1000 + 1 |  | 193
| (26,915 - 26,720)*1000 |  | 195
| (27,130 - 26,995)*1000 |  | 135
| (27,340 - 27,170)*1000 |  | 170
| (27,612 - 27,510)*1000 |  | 102
| (27,900 - 27,690)*1000 |  | 210
| (28,130 - 27,925)*1000 |  | 205
| obcházení základů TV + rezerva |  | 0
| 15 + 10 |  | 25
| příkopový žlab UCH |  | 0
| TK 2 |  | 0
| (20,242 - 20,071)*1000 - 1 |  | 170
| (24,635 - 24,405)*1000 |  | 230
| (24,985 - 24,850)*1000 - 5 |  | 130
| příkopový žlab UCB |  | 0
| TK 2 |  | 0
| (23,110 - 23,000)*1000 |  | 110
| (23,480 - 23,126)*1000 + 1 |  | 355
| (24,405 - 24,300)*1000 |  | 105
| (24,670 - 24,635)*1000 |  | 35
| (24,850 - 24,675)*1000 |  | 175
| (25,285 - 24,985) *1000 |  | 300
ZřiPříŽla | Součet |  | 4386
Použití figury:
5914035150 | Zřízení otevřených odvodňovacích zařízení příkopového žlabu staveništního prefabrikátu | m | 4386
5915007010 | Zásyp jam nebo rýh sypaninou na železničním spodku bez zhutnění | m3 | 3070.2
5915007020 | Zásyp jam nebo rýh sypaninou na železničním spodku se zhutněním | m3 | 2759.32
5915020010 | Povrchová úprava plochy železničního spodku | m2 | 7859
5955101005 | Kamenivo drcené štěrk frakce 31,5/63 (32/63) třídy min. BII | t | 536.86
ZřiTZZ4 |  |  | 413
| TZZ4 |  | 0
| TK 2 |  | 0
| (22,190 - 22,150)*1000 - 5 |  | 35
| (26,690 - 26,620)*1000 - 5 |  | 65
| (26,995 - 26,915)*1000 - 10 |  | 70
| (27,510 - 27,355)*1000 |  | 155
| (27,690 - 27,618)*1000 |  | 72
| (27,925 - 27,908)*1000 - 1 |  | 16
ZřiTZZ4 | Mezisoučet |  | 413
Použití figury:
5914035010 | Zřízení otevřených odvodňovacích zařízení příkopové tvárnice | m | 413
5964119010 | Příkopová tvárnice TZZ 4a | kus | 1380
5964161005 | Beton lehce zhutnitelný C 16/20;X0 F5 2 200 2 662 | m3 | 1165.24
ZřiUCB |  |  | 1080
| příkopový žlab UCB |  | 0
| TK 2 |  | 0
| (23,110 - 23,000)*1000 |  | 110
| (23,480 - 23,126)*1000 + 1 |  | 355
| (24,405 - 24,300)*1000 |  | 105
| (24,670 - 24,635)*1000 |  | 35
| (24,850 - 24,675)*1000 |  | 175
| (25,285 - 24,985) *1000 |  | 300
ZřiUCB | Mezisoučet |  | 1080
Použití figury:
5914035150 | Zřízení otevřených odvodňovacích zařízení příkopového žlabu staveništního prefabrikátu | m | 4386
5917005340_R | Hydroizolační nátěr betonových prefabrikátů | m2 | 10624.2
5964115015 | Příkopový žlab UCB 0 2490x | kus | 432
5964117010 | Poklop příkopového žlabu tvaru U | kus | 5201
5964161005 | Beton lehce zhutnitelný C 16/20;X0 F5 2 200 2 662 | m3 | 1165.24
ZřiUCH |  |  | 530
| příkopový žlab UCH |  | 0
| TK 2 |  | 0
| (20,242 - 20,071)*1000 - 1 |  | 170
| (24,635 - 24,405)*1000 |  | 230
| (24,985 - 24,850)*1000 - 5 |  | 130
ZřiUCH | Mezisoučet |  | 530
Použití figury:
5914035150 | Zřízení otevřených odvodňovacích zařízení příkopového žlabu staveništního prefabrikátu | m | 4386
5917005340_R | Hydroizolační nátěr betonových prefabrikátů | m2 | 10624.2
5964115020 | Příkopový žlab UCH 0 | kus | 212
5964117010 | Poklop příkopového žlabu tvaru U | kus | 5201
5964161005 | Beton lehce zhutnitelný C 16/20;X0 F5 2 200 2 662 | m3 | 1165.24
SO111.12.01 | ŽST Valašská Polanka, kolejový svršek
DemKRBet | délka demontáže KR na bet. pražcích |  | 0.272
| TK1 |  | 0
| 28,946 - 28,674 |  | 0.272
DemKRBet | Součet |  | 0.272
Použití figury:
5906140155 | Demontáž kolejového roštu koleje v ose koleje pražce betonové, tvar S49, T, 49E1 | km | 0.272
5907050120 | Dělení kolejnic kyslíkem, soustavy S49 nebo T | kus | 152
5999005020 | Třídění pražců a kolejnicových podpor | t | 394.79
9902200100 | Doprava materiálu těžkou mechanizací nosnosti přes 3,5 t objemnějšího kusového materiálu (prefabrikátů, stožárů, výhybek, rozvaděčů, vybouraných hmot atd.) do 10 km | t | 1388.53
9902209200 | Doprava materiálu těžkou mechanizací nosnosti přes 3,5 t objemnějšího kusového materiálu (prefabrikátů, stožárů, výhybek, rozvaděčů, vybouraných hmot atd.) příplatek za každých dalších 10 km | t | 450.432
DemKRDrev | délka demontáže KR na dřev. pražcích |  | 1.108
| TK1 |  | 0
| 28,674 - 28,438 |  | 0.236
| 29,108 - 28,946 |  | 0.162
| TK2 |  | 0
| 29,108 - 28,438 |  | 0.67
| TK5 - snesení za KV č. 7 |  | 0
| 0,040 |  | 0.04
DemKRDrev | Součet |  | 1.108
Použití figury:
5906140035 | Demontáž kolejového roštu koleje v ose koleje pražce dřevěné, tvar S49, T, 49E1 | km | 1.108
5907050120 | Dělení kolejnic kyslíkem, soustavy S49 nebo T | kus | 152
5999005020 | Třídění pražců a kolejnicových podpor | t | 394.79
9902200100 | Doprava materiálu těžkou mechanizací nosnosti přes 3,5 t objemnějšího kusového materiálu (prefabrikátů, stožárů, výhybek, rozvaděčů, vybouraných hmot atd.) do 10 km | t | 1388.53
DemVýh |  |  | 37.83
| výhybka č. 7 |  | 0
| 37,83 |  | 37.83
DemVýh | Součet |  | 37.83
Použití figury:
5911655040 | Demontáž jednoduché výhybky na úložišti dřevěné pražce soustavy S49 | m | 37.83
5911671040 | Příplatek za demontáž v ose koleje výhybky jednoduché pražce dřevěné soustavy S49 | m | 37.83
DopKL | objem doplňovaného KL |  | 1474.667
| úseky se SČ, předpoklad 1/3 objemu KL = odpad, předpoklad objemu kameniva na dvoukolejné trati na bm = 3,8 m3 |  | 0
| SČ*1000*1,9*1/3 |  | 848.667
| doplnění do nové nivelety TK1 |  | 0
| 250 |  | 250
| doplnění do nové nivelety TK2 |  | 0
| 350 |  | 350
| doplnění po vyjmutí výhybky č. 7 |  | 0
| 26 |  | 26
DopKL | Součet |  | 1474.667
Použití figury:
5905105030 | Doplnění KL kamenivem souvisle strojně v koleji | m3 | 1474.667
5955101005 | Kamenivo drcené štěrk frakce 31,5/63 (32/63) třídy min. BII | t | 2813.954
DopStez |  |  | 180.6
DopStez | OdsStez*0,1 |  | 180.6
Použití figury:
5905025110 | Doplnění stezky štěrkodrtí souvislé | m3 | 180.6
5955101005 | Kamenivo drcené štěrk frakce 31,5/63 (32/63) třídy min. BII | t | 2813.954
Kam32x63 |  |  | 2813.954
Kam32x63 | DopKL*1,7 + DopStez*1,7 |  | 2813.954
Použití figury:
5955101005 | Kamenivo drcené štěrk frakce 31,5/63 (32/63) třídy min. BII | t | 2813.954
9902100100 | Doprava materiálu těžkou mechanizací nosnosti přes 3,5 t sypanin (kameniva, písku, suti, dlažebních kostek, atd.) do 10 km | t | 3963.327
9902109200 | Doprava materiálu těžkou mechanizací nosnosti přes 3,5 t sypanin (kameniva, písku, suti, dlažebních kostek, atd.) příplatek za každých dalších 10 km | t | 29923.078
MonKRBet | délka montáže KR na bet. pražcích |  | 1.34
| TK1 |  | 0
| 29,108 - 28,438 |  | 0.67
| TK2 |  | 0
| 29,108 - 28,438 |  | 0.67
MonKRBet | Součet |  | 1.34
Použití figury:
5906130325 | Montáž kolejového roštu v ose koleje pražce betonové vystrojené, tvar UIC60, 60E2 | km | 1.34
5905065010 | Samostatná úprava vrstvy kolejového lože pod ložnou plochou pražců v koleji | m2 | 5360
5910040315 | Umožnění volné dilatace kolejnice demontáž upevňovadel s osazením kluzných podložek | m | 2960
9902200100 | Doprava materiálu těžkou mechanizací nosnosti přes 3,5 t objemnějšího kusového materiálu (prefabrikátů, stožárů, výhybek, rozvaděčů, vybouraných hmot atd.) do 10 km | t | 1388.53
OdpadSČ |  |  | 806.233
| úseky se SČ, předpoklad 1/3 objemu KL = odpad, předpoklad objemu kameniva na dvoukolejné trati na bm = 3,8 m3, předpoklad využití na stavbě 50% |  | 0
OdpadSČ | SČ*1000*1,9*1/3*1,9*0,5 |  | 806.233
Použití figury:
9909000110 | Poplatek za uložení výzisku ze štěrkového lože nekontaminovaného | t | 1149.373
9902100100 | Doprava materiálu těžkou mechanizací nosnosti přes 3,5 t sypanin (kameniva, písku, suti, dlažebních kostek, atd.) do 10 km | t | 3963.327
9902109200 | Doprava materiálu těžkou mechanizací nosnosti přes 3,5 t sypanin (kameniva, písku, suti, dlažebních kostek, atd.) příplatek za každých dalších 10 km | t | 29923.078
9902900100 | Naložení sypanin, drobného kusového materiálu, suti | t | 806.233
OdpadStez |  |  | 343.14
| stržení drážních stezek |  | 0
OdpadStez | OdsStez*0,10*1,9 |  | 343.14
Použití figury:
9909000110 | Poplatek za uložení výzisku ze štěrkového lože nekontaminovaného | t | 1149.373
9902100100 | Doprava materiálu těžkou mechanizací nosnosti přes 3,5 t sypanin (kameniva, písku, suti, dlažebních kostek, atd.) do 10 km | t | 3963.327
9902109200 | Doprava materiálu těžkou mechanizací nosnosti přes 3,5 t sypanin (kameniva, písku, suti, dlažebních kostek, atd.) příplatek za každých dalších 10 km | t | 29923.078
OdsStez |  |  | 1806
| nahrazení stezek KL |  | 0
| (28,736 - 28,438)*1000*1,4*3 |  | 1251.6
| (29,108 - 28,976)*1000*1,4*3 |  | 554.4
OdsStez | Součet |  | 1806
Použití figury:
5905005010 | Odstranění plevelů a buřiny z koleje nebo výhybky | m2 | 1806
5905025110 | Doplnění stezky štěrkodrtí souvislé | m3 | 180.6
9909000110 | Poplatek za uložení výzisku ze štěrkového lože nekontaminovaného | t | 1149.373
OdtSvar | počet svrů s odtavením |  | 18
| SK 1 |  | 0
| 8 |  | 8
| SK 2 |  | 0
| 8 |  | 8
| rezerva |  | 0
| 2 |  | 2
OdtSvar | Mezisoučet |  | 18
Použití figury:
5910015010 | Odtavovací stykové svařování mobilní svářečkou kolejnic nových délky do 150 m tv. UIC60 | svar | 18
5907050010 | Dělení kolejnic řezáním nebo rozbroušením, soustavy UIC60 nebo R65 | kus | 40
SČ | délka SČ |  | 1.34
| TK 1: |  | 0
| 29,108 - 28,438 |  | 0.67
| TK 2: |  | 0
| 29,108 - 28,438 |  | 0.67
SČ | Součet |  | 1.34
Použití figury:
5905085045 | Souvislé čištění KL strojně koleje pražce betonové | km | 1.34
5905105030 | Doplnění KL kamenivem souvisle strojně v koleji | m3 | 1474.667
5909032020 | Přesná úprava GPK koleje směrové a výškové uspořádání pražce betonové | km | 0.726
9909000110 | Poplatek za uložení výzisku ze štěrkového lože nekontaminovaného | t | 1149.373
UmoVD | délka volné dilatace |  | 2960
| výměna KR |  | 0
| (MonKRBet)*1000*2 |  | 2680
| navázání na sousední úseky |  | 0
| 4*2*10 |  | 80
| SK3 |  | 0
| 100*2 |  | 200
UmoVD | Součet |  | 2960
Použití figury:
5910040315 | Umožnění volné dilatace kolejnice demontáž upevňovadel s osazením kluzných podložek | m | 2960
5910040415 | Umožnění volné dilatace kolejnice montáž upevňovadel s odstraněním kluzných podložek | m | 2960
ZávSvar60E2 | počet závěrných svarů |  | 4
| závěrné svary |  | 0
ZávSvar60E2 | 4 |  | 4
Použití figury:
5910020010 | Svařování kolejnic termitem plný předehřev standardní spára svar sériový tv. UIC60 | svar | 6
5907050120 | Dělení kolejnic kyslíkem, soustavy S49 nebo T | kus | 152
SO112.12.01 | ŽST Valašská Polanka, kolejový spodek
Beton |  |  | 20.368
| bodbetonování desek |  | 0
| MonNast *0,3*0,02*2 |  | 3.36
| podbetonování patek |  | 0
| MonNast *0,1*0,5*0,5*2 |  | 14
| pdobetonování tvárnic Tischer |  | 0
| MonNast*0,02*0,3*0,3*2 |  | 1.008
| rezerva |  | 0
| 2 |  | 2
Beton | Součet |  | 20.368
Použití figury:
5964161005_R | Malta cementová, podkladový beton C16/20 | m3 | 20.368
9902100100 | Doprava materiálu těžkou mechanizací nosnosti přes 3,5 t sypanin (kameniva, písku, suti, dlažebních kostek, atd.) do 10 km | t | 436.876
9902109200 | Doprava materiálu těžkou mechanizací nosnosti přes 3,5 t sypanin (kameniva, písku, suti, dlažebních kostek, atd.) příplatek za každých dalších 10 km | t | 1996.996
DemNast1 |  |  | 227
| SK 1 |  | 0
| (28,913 - 28,686)*1000 |  | 227
DemNast1 | Součet |  | 227
Použití figury:
5914120050 | Demontáž nástupiště úrovňového Sudop K (KD,KS) 145 | m | 227
9909000100 | Poplatek za uložení suti nebo hmot na oficiální skládku | t | 387.03
DemNast2 |  |  | 254
| SK 2 |  | 0
| (28,940 - 28,686)*1000 |  | 254
DemNast2 | Součet |  | 254
Použití figury:
5914120040 | Demontáž nástupiště úrovňového Tischer oboustranného včetně podložek | m | 254
9909000100 | Poplatek za uložení suti nebo hmot na oficiální skládku | t | 387.03
MonNast | délka nových nástupišť |  | 280
| SK 1 (km 28,807 – 28,947) |  | 0
| 140 |  | 140
| SK 2 (km 28,663 – 28,804) |  | 0
| 140 |  | 140
MonNast | Součet |  | 280
Použití figury:
5914130050 | Montáž nástupiště úrovňového Sudop K (KD,KS) 145 | m | 280
5915010010 | Těžení zeminy nebo horniny železničního spodku třídy těžitelnosti I skupiny 1 | m3 | 176.4
9909000100 | Poplatek za uložení suti nebo hmot na oficiální skládku | t | 387.03
5964161005_R | Malta cementová, podkladový beton C16/20 | m3 | 20.368
Odpad |  |  | 387.03
| výkopek pro úložné bloky |  | 0
| MonNast*0,3*0,3*0,8*2*1,9 |  | 76.608
| vytěžený materiál z nástupiště |  | 0
| DemNast1*2,2*0,2*1,9 |  | 189.772
| DemNast2*1*0,25*1,9 |  | 120.65
Odpad | Součet |  | 387.03
Použití figury:
9909000100 | Poplatek za uložení suti nebo hmot na oficiální skládku | t | 387.03
9902100100 | Doprava materiálu těžkou mechanizací nosnosti přes 3,5 t sypanin (kameniva, písku, suti, dlažebních kostek, atd.) do 10 km | t | 436.876
9902109200 | Doprava materiálu těžkou mechanizací nosnosti přes 3,5 t sypanin (kameniva, písku, suti, dlažebních kostek, atd.) příplatek za každých dalších 10 km | t | 1996.996
SO111.13.01 | Valašská Polanka - Vsetín, kolejový svršek
DemKRBet | délka demontáže KR na bet. pražcích |  | 7.203
| TK1 |  | 0
| 29,710 - 29,332 |  | 0.378
| 30,073 - 29,729 |  | 0.344
| 31,271 - 30,100 |  | 1.171
| 32,457 - 31,285 |  | 1.172
| 32,697 - 32,471 |  | 0.226
| 33,180 - 32,707 |  | 0.473
| 33,604 - 33,478 |  | 0.126
| 34,119 - 34,112 |  | 0.007
| TK2 |  | 0
| 30,079 - 29,290 |  | 0.789
| 30,984 - 30,096 |  | 0.888
| 33,590 - 32,211 |  | 1.379
| 34,110 - 33,860 |  | 0.25
DemKRBet | Součet |  | 7.203
Použití figury:
5906140155 | Demontáž kolejového roštu koleje v ose koleje pražce betonové, tvar S49, T, 49E1 | km | 7.203
5907050120 | Dělení kolejnic kyslíkem, soustavy S49 nebo T | kus | 1041
5999005020 | Třídění pražců a kolejnicových podpor | t | 4451.328
9902200100 | Doprava materiálu těžkou mechanizací nosnosti přes 3,5 t objemnějšího kusového materiálu (prefabrikátů, stožárů, výhybek, rozvaděčů, vybouraných hmot atd.) do 10 km | t | 11505.962
9902209200 | Doprava materiálu těžkou mechanizací nosnosti přes 3,5 t objemnějšího kusového materiálu (prefabrikátů, stožárů, výhybek, rozvaděčů, vybouraných hmot atd.) příplatek za každých dalších 10 km | t | 17621.247
DemKRDrev | délka demontáže KR na dřev. pražcích |  | 2.46
| TK1 |  | 0
| 29,332 - 29,305 |  | 0.027
| 29,729 - 29,710 |  | 0.019
| 30,100 - 30,073 |  | 0.027
| 31,285 - 31,271 |  | 0.014
| 32,471 - 32,457 |  | 0.014
| 32,707 - 32,697 |  | 0.01
| 33,478 - 33,180 |  | 0.298
| 34,112 - 33,604 |  | 0.508
| TK2 |  | 0
| 29,290 - 29,261 |  | 0.029
| 30,096 - 30,079 |  | 0.017
| 32,211 - 30,984 |  | 1.227
| 33,860 - 33,590 |  | 0.27
DemKRDrev | Součet |  | 2.46
Použití figury:
5906140035 | Demontáž kolejového roštu koleje v ose koleje pražce dřevěné, tvar S49, T, 49E1 | km | 2.46
5907050120 | Dělení kolejnic kyslíkem, soustavy S49 nebo T | kus | 1041
5999005020 | Třídění pražců a kolejnicových podpor | t | 4451.328
9902200100 | Doprava materiálu těžkou mechanizací nosnosti přes 3,5 t objemnějšího kusového materiálu (prefabrikátů, stožárů, výhybek, rozvaděčů, vybouraných hmot atd.) do 10 km | t | 11505.962
9902209200 | Doprava materiálu těžkou mechanizací nosnosti přes 3,5 t objemnějšího kusového materiálu (prefabrikátů, stožárů, výhybek, rozvaděčů, vybouraných hmot atd.) příplatek za každých dalších 10 km | t | 17621.247
DopKL | objem doplňovaného KL |  | 7418.833
| doplnění úseků se SČ, předpoklad 1/3 objemu KL = odpad, předpoklad objemu kameniva na dvoukolejné trati na bm = 3,8 m3 |  | 0
| SČ*1000*1,9*1/3 |  | 5917.233
| doplnění do nové nivelety TK1 |  | 0
| 750 |  | 750
| doplnění do nové nivelety TK2 |  | 0
| 650 |  | 650
| rozšíření a nadvýšení KL |  | 0
| NadKL*0,1 |  | 101.6
DopKL | Součet |  | 7418.833
Použití figury:
5905105030 | Doplnění KL kamenivem souvisle strojně v koleji | m3 | 7418.833
5955101005 | Kamenivo drcené štěrk frakce 31,5/63 (32/63) třídy min. BII | t | 13065.349
Kam32x63 |  |  | 13065.349
| doplnění kameniva |  | 0
| (DopKL+ZřiKL)*1,7 |  | 13972.016
| odečet kameniva z třídičky |  | 0
| -(OdsKL*1,7*2/3) |  | -906.667
Kam32x63 | Součet |  | 13065.349
Použití figury:
5955101005 | Kamenivo drcené štěrk frakce 31,5/63 (32/63) třídy min. BII | t | 13065.349
9902100100 | Doprava materiálu těžkou mechanizací nosnosti přes 3,5 t sypanin (kameniva, písku, suti, dlažebních kostek, atd.) do 10 km | t | 20602.879
9902109200 | Doprava materiálu těžkou mechanizací nosnosti přes 3,5 t sypanin (kameniva, písku, suti, dlažebních kostek, atd.) příplatek za každých dalších 10 km | t | 119597.852
MonKRBet | délka montáže KR na bet. pražcích |  | 9.639
| TK1 |  | 0
| 34,119 - 29,317 |  | 4.802
| TK2 |  | 0
| 34,110 - 29,273 |  | 4.837
MonKRBet | Součet |  | 9.639
Použití figury:
5906130325 | Montáž kolejového roštu v ose koleje pražce betonové vystrojené, tvar UIC60, 60E2 | km | 9.639
5905065010 | Samostatná úprava vrstvy kolejového lože pod ložnou plochou pražců v koleji | m2 | 38652
5910040315 | Umožnění volné dilatace kolejnice demontáž upevňovadel s osazením kluzných podložek | m | 19666
9902200100 | Doprava materiálu těžkou mechanizací nosnosti přes 3,5 t objemnějšího kusového materiálu (prefabrikátů, stožárů, výhybek, rozvaděčů, vybouraných hmot atd.) do 10 km | t | 11505.962
9902209200 | Doprava materiálu těžkou mechanizací nosnosti přes 3,5 t objemnějšího kusového materiálu (prefabrikátů, stožárů, výhybek, rozvaděčů, vybouraných hmot atd.) příplatek za každých dalších 10 km | t | 17621.247
MonKRDrev | délka montáže KR na dřev. pražcích |  | 0.024
| TK1 |  | 0
| 29,317 - 29,305 |  | 0.012
| TK2 |  | 0
| 29,273 - 29,261 |  | 0.012
MonKRDrev | Součet |  | 0.024
Použití figury:
5906130035 | Montáž kolejového roštu v ose koleje pražce dřevěné nevystrojené, tvar S49, 49E1 | km | 0.024
5905065010 | Samostatná úprava vrstvy kolejového lože pod ložnou plochou pražců v koleji | m2 | 38652
5910040315 | Umožnění volné dilatace kolejnice demontáž upevňovadel s osazením kluzných podložek | m | 19666
9902200100 | Doprava materiálu těžkou mechanizací nosnosti přes 3,5 t objemnějšího kusového materiálu (prefabrikátů, stožárů, výhybek, rozvaděčů, vybouraných hmot atd.) do 10 km | t | 11505.962
9902209200 | Doprava materiálu těžkou mechanizací nosnosti přes 3,5 t objemnějšího kusového materiálu (prefabrikátů, stožárů, výhybek, rozvaděčů, vybouraných hmot atd.) příplatek za každých dalších 10 km | t | 17621.247
NadKL | délka nadvýšení KL |  | 1016
| TK1 |  | 0
| (30,017 - 29,810)*1000 "profil KL c" |  | 207
| (32,050 - 31,949)*1000 "profil KL c" |  | 101
| (32,663 - 32,463)*1000 "profil KL c" |  | 200
| TK2 |  | 0
| (30,017 - 29,810)*1000 "profil KL c" |  | 207
| (32,050 - 31,949)*1000 "profil KL c" |  | 101
| (32,663 - 32,463)*1000 "profil KL c" |  | 200
NadKL | Součet |  | 1016
Použití figury:
5905115010 | Příplatek za úpravu nadvýšení KL v oblouku o malém poloměru | m | 1016
5905105030 | Doplnění KL kamenivem souvisle strojně v koleji | m3 | 7418.833
OdpadSČ |  |  | 3768.765
| úseky se SČ, předpoklad 1/3 objemu KL = odpad, předpoklad objemu kameniva na dvoukolejné trati na bm = 3,8 m3, předpoklad využití na stavbě 50% |  | 0
| SČ*1000*1,9*1/3*1,9*0,5 |  | 5621.372
| úseky z odtěžením KL, předpoklad 1/3 objemu KL = odpad |  | 0
| OdsKL*1/3*1,9 |  | 506.667
| předpoklad využití na stavbě 10% - úprava stezek |  | 0
| -SČ*1000*1,9*1/3*1,9*0,1 |  | -1124.274
| předpoklad využití na stavbě - zásypy nástupiště |  | 0
| -650*1,9 |  | -1235
OdpadSČ | Součet |  | 3768.765
Použití figury:
9909000110 | Poplatek za uložení výzisku ze štěrkového lože nekontaminovaného | t | 3768.765
9902100100 | Doprava materiálu těžkou mechanizací nosnosti přes 3,5 t sypanin (kameniva, písku, suti, dlažebních kostek, atd.) do 10 km | t | 20602.879
9902109200 | Doprava materiálu těžkou mechanizací nosnosti přes 3,5 t sypanin (kameniva, písku, suti, dlažebních kostek, atd.) příplatek za každých dalších 10 km | t | 119597.852
9902900100 | Naložení sypanin, drobného kusového materiálu, suti | t | 3768.765
OdsKL | objem těžení KL |  | 800
| nástupiště Leskovec TK1 a TK2 |  | 0
| 2*(32,190 - 32,030)*1000*2,5 |  | 800
OdsKL | Součet |  | 800
Použití figury:
5905055010 | Odstranění stávajícího kolejového lože odtěžením v koleji | m3 | 800
5905060010 | Zřízení nového kolejového lože v koleji | m3 | 800
9909000110 | Poplatek za uložení výzisku ze štěrkového lože nekontaminovaného | t | 3768.765
9909000700_R | Poplatek za recyklaci kameniva - třídění a manipulace na místě | t | 1520
5955101005 | Kamenivo drcené štěrk frakce 31,5/63 (32/63) třídy min. BII | t | 13065.349
OdtSvar | počet svrů s odtavením |  | 138
| TK1 |  | 0
| 64 |  | 64
| TK2 |  | 0
| 64 |  | 64
| rezerva |  | 0
| 10 |  | 10
OdtSvar | Mezisoučet |  | 138
Použití figury:
5910015010 | Odtavovací stykové svařování mobilní svářečkou kolejnic nových délky do 150 m tv. UIC60 | svar | 138
5907050010 | Dělení kolejnic řezáním nebo rozbroušením, soustavy UIC60 nebo R65 | kus | 296
SČ | délka SČ |  | 9.343
| TK 1: |  | 0
| 32,030 - 29,305 |  | 2.725
| 34,119 - 32,190 |  | 1.929
| TK 2: |  | 0
| 32,030 - 29,261 |  | 2.769
| 34,110 - 32,190 |  | 1.92
SČ | Součet |  | 9.343
Použití figury:
5905085045 | Souvislé čištění KL strojně koleje pražce betonové | km | 9.343
5905105030 | Doplnění KL kamenivem souvisle strojně v koleji | m3 | 7418.833
5909032020 | Přesná úprava GPK koleje směrové a výškové uspořádání pražce betonové | km | 1.491
9909000110 | Poplatek za uložení výzisku ze štěrkového lože nekontaminovaného | t | 3768.765
UmoVD | délka volné dilatace |  | 19666
| výměna kolejnic |  | 0
| (MonKRBet+MonKRDrev)*1000*2 |  | 19326
| VýmKolNavaz |  | 40
| navázání na sousední úseky |  | 0
| 4*75 |  | 300
UmoVD | Součet |  | 19666
Použití figury:
5910040315 | Umožnění volné dilatace kolejnice demontáž upevňovadel s osazením kluzných podložek | m | 19666
5910040415 | Umožnění volné dilatace kolejnice montáž upevňovadel s odstraněním kluzných podložek | m | 19666
VýmKolNavaz |  |  | 40
| navázání kolejnic na sousední úseky |  | 0
| TK1 |  | 0
| (34,129 - 34,119)*1000*2 |  | 20
| TK2 |  | 0
| (34,120 - 34,110)*1000*2 |  | 20
VýmKolNavaz | Součet |  | 40
Použití figury:
5907020456 | Souvislá výměna kolejnic současně s výměnou pryžové podložky, tvar UIC60, 60E2 | m | 40
5907050120 | Dělení kolejnic kyslíkem, soustavy S49 nebo T | kus | 1041
5910040315 | Umožnění volné dilatace kolejnice demontáž upevňovadel s osazením kluzných podložek | m | 19666
9902200100 | Doprava materiálu těžkou mechanizací nosnosti přes 3,5 t objemnějšího kusového materiálu (prefabrikátů, stožárů, výhybek, rozvaděčů, vybouraných hmot atd.) do 10 km | t | 11505.962
9902209200 | Doprava materiálu těžkou mechanizací nosnosti přes 3,5 t objemnějšího kusového materiálu (prefabrikátů, stožárů, výhybek, rozvaděčů, vybouraných hmot atd.) příplatek za každých dalších 10 km | t | 17621.247
ZávSvar60E2 | počet závěrných svarů |  | 22
| závěrné svary |  | 0
ZávSvar60E2 | 22 |  | 22
Použití figury:
5910020010 | Svařování kolejnic termitem plný předehřev standardní spára svar sériový tv. UIC60 | svar | 26
5907050120 | Dělení kolejnic kyslíkem, soustavy S49 nebo T | kus | 1041
ZřiKL | objem nově zřizovaného KL |  | 800
| zřízení KL v místech těžení |  | 0
| OdsKL |  | 800
ZřiKL | Součet |  | 800
Použití figury:
5905060010 | Zřízení nového kolejového lože v koleji | m3 | 800
5955101005 | Kamenivo drcené štěrk frakce 31,5/63 (32/63) třídy min. BII | t | 13065.349
SO112.13.01 | Valašská Polanka - Vsetín, kolejový spodek
Beton |  |  | 928.55
| (ZřiUCB+ZřiUCH)*0,25 |  | 101.25
| ZřiJv*0,25 |  | 652.5
| ZřiJm*0,20 |  | 108.4
| ZřiTZZ4*0,08 |  | 40.4
| OdlKam*0,2 |  | 6
| rezerva |  | 0
| 20 |  | 20
Beton | Součet |  | 928.55
Použití figury:
5964161005 | Beton lehce zhutnitelný C 16/20;X0 F5 2 200 2 662 | m3 | 928.55
9902100100 | Doprava materiálu těžkou mechanizací nosnosti přes 3,5 t sypanin (kameniva, písku, suti, dlažebních kostek, atd.) do 10 km | t | 21987.492
9902109200 | Doprava materiálu těžkou mechanizací nosnosti přes 3,5 t sypanin (kameniva, písku, suti, dlažebních kostek, atd.) příplatek za každých dalších 10 km | t | 81542.973
ČišPřik |  |  | 139.5
| TK 1 |  | 0
| (30,740 - 30,600)*1000*0,6 |  | 84
| (33,010 - 32,825)*1000*0,3 |  | 55.5
0
ČišPřik | Součet |  | 139.5
Použití figury:
5914020020 | Čištění otevřených odvodňovacích zařízení strojně příkop nezpevněný | m3 | 139.5
9909000100 | Poplatek za uložení suti nebo hmot na oficiální skládku | t | 18961.069
HydIzoNát |  |  | 7845.9
| ZřiJm*1,2 |  | 650.4
| ZřiJv*2,3 |  | 6003
| ZřiUCB*2,5 |  | 112.5
| ZřiUCH*3,0 |  | 1080
HydIzoNát | Součet |  | 7845.9
Použití figury:
5917005340_R | Hydroizolační nátěr betonových prefabrikátů | m2 | 7845.9
5963157005_R | Nátěr hmota nátěrová hydroizolační na beton | kg | 2353.77
Jm |  |  | 542
Jm | ZřiJm/1 |  | 542
Použití figury:
5964115000 | Příkopový žlab tvaru J | kus | 542
9902200100 | Doprava materiálu těžkou mechanizací nosnosti přes 3,5 t objemnějšího kusového materiálu (prefabrikátů, stožárů, výhybek, rozvaděčů, vybouraných hmot atd.) do 10 km | t | 3225.049
Jv |  |  | 1044
Jv | (ZřiJv)/2,5 |  | 1044
Použití figury:
5964115005 | Příkopový žlab tvaru J velký | kus | 1044
9902200100 | Doprava materiálu těžkou mechanizací nosnosti přes 3,5 t objemnějšího kusového materiálu (prefabrikátů, stožárů, výhybek, rozvaděčů, vybouraných hmot atd.) do 10 km | t | 3225.049
Kam32x63 |  |  | 539.07
| zásyp líce prafabrikátů - doplnění užitého štěrku z KL (750 m3 z SO111.13.01) |  | 0
| (ZřiPříŽla*0,3 - 750)*1,7 |  | 539.07
Kam32x63 | Součet |  | 539.07
Použití figury:
5955101005 | Kamenivo drcené štěrk frakce 31,5/63 (32/63) třídy min. BII | t | 539.07
9902100100 | Doprava materiálu těžkou mechanizací nosnosti přes 3,5 t sypanin (kameniva, písku, suti, dlažebních kostek, atd.) do 10 km | t | 21987.492
9902109200 | Doprava materiálu těžkou mechanizací nosnosti přes 3,5 t sypanin (kameniva, písku, suti, dlažebních kostek, atd.) příplatek za každých dalších 10 km | t | 81542.973
Kam8x16 |  |  | 2.763
Kam8x16 | RozSteGab*0,05*1,7 |  | 2.763
Použití figury:
5955101007 | Kamenivo drcené štěrk frakce 8/16 | t | 2.763
9902100100 | Doprava materiálu těžkou mechanizací nosnosti přes 3,5 t sypanin (kameniva, písku, suti, dlažebních kostek, atd.) do 10 km | t | 21987.492
9902109200 | Doprava materiálu těžkou mechanizací nosnosti přes 3,5 t sypanin (kameniva, písku, suti, dlažebních kostek, atd.) příplatek za každých dalších 10 km | t | 81542.973
LomKám |  |  | 52.925
LomKám | RozSteGab*0,5*1,7 + OdlKam*0,3*1,7 + 10 |  | 52.925
Použití figury:
5955101045 | Lomový kámen tříděný pro rovnaniny | t | 52.925
9902100100 | Doprava materiálu těžkou mechanizací nosnosti přes 3,5 t sypanin (kameniva, písku, suti, dlažebních kostek, atd.) do 10 km | t | 21987.492
9902109200 | Doprava materiálu těžkou mechanizací nosnosti přes 3,5 t sypanin (kameniva, písku, suti, dlažebních kostek, atd.) příplatek za každých dalších 10 km | t | 81542.973
OdlKam |  |  | 30
| odláždění vtoků/výtoků |  | 0
OdlKam | 6*5 |  | 30
Použití figury:
5914035220_R | Zřízení otevřených odvodňovacích zařízení obložení z lomového kamene | m2 | 30
5955101045 | Lomový kámen tříděný pro rovnaniny | t | 52.925
5964161005 | Beton lehce zhutnitelný C 16/20;X0 F5 2 200 2 662 | m3 | 928.55
Odpad |  |  | 18961.069
| odpad z těžení |  | 0
| (TěžZemI2 + TežZemI3 + TěžZemII4 + ČišPřik)*1,9 |  | 25903.935
| odečet využití výkopu na stavbě |  | 0
| -(ZasypDno + ZásypRub + RozSteGab*0,8)*1,9 |  | -6942.866
Odpad | Součet |  | 18961.069
Použití figury:
9909000100 | Poplatek za uložení suti nebo hmot na oficiální skládku | t | 18961.069
9902100100 | Doprava materiálu těžkou mechanizací nosnosti přes 3,5 t sypanin (kameniva, písku, suti, dlažebních kostek, atd.) do 10 km | t | 21987.492
9902109200 | Doprava materiálu těžkou mechanizací nosnosti přes 3,5 t sypanin (kameniva, písku, suti, dlažebních kostek, atd.) příplatek za každých dalších 10 km | t | 81542.973
PoklopJm |  |  | 1626
PoklopJm | ZřiJm*3 |  | 1626
Použití figury:
5964117000 | Poklop příkopového žlabu tvaru J | kus | 1626
9902200100 | Doprava materiálu těžkou mechanizací nosnosti přes 3,5 t objemnějšího kusového materiálu (prefabrikátů, stožárů, výhybek, rozvaděčů, vybouraných hmot atd.) do 10 km | t | 3225.049
PoklopJv |  |  | 8431
PoklopJv | ZřiJv*3,23 + 0,7 |  | 8431
Použití figury:
5964117005 | Poklop příkopového žlabu tvaru J velký | kus | 8431
9902200100 | Doprava materiálu těžkou mechanizací nosnosti přes 3,5 t objemnějšího kusového materiálu (prefabrikátů, stožárů, výhybek, rozvaděčů, vybouraných hmot atd.) do 10 km | t | 3225.049
PoklopU |  |  | 1309
PoklopU | (ZřiUCB+ZřiUCH)*3,23 + 0,850 |  | 1309
Použití figury:
5964117010 | Poklop příkopového žlabu tvaru U | kus | 1309
9902200100 | Doprava materiálu těžkou mechanizací nosnosti přes 3,5 t objemnějšího kusového materiálu (prefabrikátů, stožárů, výhybek, rozvaděčů, vybouraných hmot atd.) do 10 km | t | 3225.049
Prefabrikáty |  |  | 3205.049
| dovoz prefabrikátů |  | 0
| TZZ4a*0,044 |  | 74.36
| Jm*0,390 |  | 211.38
| Jv*1,790 |  | 1868.76
| UCB0*3,820 |  | 68.76
| UCH0*4,290 |  | 617.76
| PoklopJm*0,033 |  | 53.658
| PoklopJv*0,032 |  | 269.792
| PoklopU*0,031 |  | 40.579
Prefabrikáty | Mezisoučet |  | 3205.049
Použití figury:
9902200100 | Doprava materiálu těžkou mechanizací nosnosti přes 3,5 t objemnějšího kusového materiálu (prefabrikátů, stožárů, výhybek, rozvaděčů, vybouraných hmot atd.) do 10 km | t | 3225.049
9902209200 | Doprava materiálu těžkou mechanizací nosnosti přes 3,5 t objemnějšího kusového materiálu (prefabrikátů, stožárů, výhybek, rozvaděčů, vybouraných hmot atd.) příplatek za každých dalších 10 km | t | 22535.343
RozSteGab |  |  | 32.5
| gabiony u TK 1 |  | 0
| TK 2 |  | 0
| (31,990 - 31,965)*1000*0,5 |  | 12.5
| (31,950 - 31,910)*1000*0,5 |  | 20
RozSteGab | Součet |  | 32.5
Použití figury:
5914005030 | Rozšíření stezky zemního tělesa dle VL Ž2 gabiony | m2 | 32.5
5905023020 | Úprava povrchu stezky rozprostřením štěrkodrtě přes 3 do 5 cm | m2 | 32.5
5915010020 | Těžení zeminy nebo horniny železničního spodku třídy těžitelnosti I skupiny 2 | m3 | 10669.425
5915020010 | Povrchová úprava plochy železničního spodku | m2 | 5410.5
9909000100 | Poplatek za uložení suti nebo hmot na oficiální skládku | t | 18961.069
5955101007 | Kamenivo drcené štěrk frakce 8/16 | t | 2.763
5955101045 | Lomový kámen tříděný pro rovnaniny | t | 52.925
5964102023 | Gabionový koš kompletní s vázanými oky a svařované 2,00x0,50x0,50 m (0,500 m3) | kus | 33
5964133005 | Geotextilie separační | m2 | 130
ŠD0x32 |  |  | 296
ŠD0x32 | ZřiKonVrs*0,25 |  | 296
Použití figury:
5955101016 | Kamenivo drcené štěrkodrť frakce 0/32 kv kv – konstrukční vrstva | t | 296
9902100100 | Doprava materiálu těžkou mechanizací nosnosti přes 3,5 t sypanin (kameniva, písku, suti, dlažebních kostek, atd.) do 10 km | t | 21987.492
9902109200 | Doprava materiálu těžkou mechanizací nosnosti přes 3,5 t sypanin (kameniva, písku, suti, dlažebních kostek, atd.) příplatek za každých dalších 10 km | t | 81542.973
TěžZemI2 |  |  | 10669.425
| těžení zemin pro odvodnění |  | 0
| ZřiPříTvá*1,9 |  | 959.5
| ZřiJm*1,7*3/4 |  | 691.05
| ZřiJv*3,0*3/4 |  | 5872.5
| ZřiUCB*2,3*3/4 |  | 77.625
| ZřiUCH*3,5*3/4 |  | 945
| těžení zemin pro otevření KL |  | 0
| TK 1 |  | 0
| (29,650 - 29,420)*1000*0,9 |  | 207
| (30,600 - 30,550)*1000*1,2 |  | 60
| (30,780 - 30,740)*1000*0,8 |  | 32
| (33,380 - 33,200)*1000*1,1 |  | 198
| (33,520 - 33,440)*1000*1,2 |  | 96
| (33,910 - 33,520)*1000*2,5 "odpařovací příkop |  | 975
| (34,040 - 33,925)*1000*2,5 "odpařovací příkop |  | 287.5
| TK 2 |  | 0
| (29,395 - 29,280)*1000*0,8 |  | 92
| (30,370 - 30,330)*1000*4,0 |  | 160
| Těžení pro gabiony |  | 0
| RozSteGab*0,5 |  | 16.25
TěžZemI2 | Součet |  | 10669.425
Použití figury:
5915010020 | Těžení zeminy nebo horniny železničního spodku třídy těžitelnosti I skupiny 2 | m3 | 10669.425
9909000100 | Poplatek za uložení suti nebo hmot na oficiální skládku | t | 18961.069
TežZemI3 |  |  | 296
| těžení pro KV v místech sanace |  | 0
| ZřiKonVrs*0,25 |  | 296
TežZemI3 | Součet |  | 296
Použití figury:
5915010030 | Těžení zeminy nebo horniny železničního spodku třídy těžitelnosti I skupiny 3 | m3 | 296
9909000100 | Poplatek za uložení suti nebo hmot na oficiální skládku | t | 18961.069
TěžZemII4 |  |  | 2528.725
| těžení hornin pro odvodnění |  | 0
| ZřiJm*1,7*1/4 |  | 230.35
| ZřiJv*3,0*1/4 |  | 1957.5
| ZřiUCB*2,3*1/4 |  | 25.875
| ZřiUCH*3,5*1/4 |  | 315
TěžZemII4 | Součet |  | 2528.725
Použití figury:
5915010040 | Těžení zeminy nebo horniny železničního spodku třídy těžitelnosti II skupiny 4 | m3 | 2528.725
9909000100 | Poplatek za uložení suti nebo hmot na oficiální skládku | t | 18961.069
TZZ4a |  |  | 1690
TZZ4a | (ZřiTZZ4+2)/0,3 |  | 1690
Použití figury:
5964119010 | Příkopová tvárnice TZZ 4a | kus | 1690
9902200100 | Doprava materiálu těžkou mechanizací nosnosti přes 3,5 t objemnějšího kusového materiálu (prefabrikátů, stožárů, výhybek, rozvaděčů, vybouraných hmot atd.) do 10 km | t | 3225.049
UCB0 |  |  | 18
UCB0 | ZřiUCB/2,5 |  | 18
Použití figury:
5964115015 | Příkopový žlab UCB 0 2490x | kus | 18
9902200100 | Doprava materiálu těžkou mechanizací nosnosti přes 3,5 t objemnějšího kusového materiálu (prefabrikátů, stožárů, výhybek, rozvaděčů, vybouraných hmot atd.) do 10 km | t | 3225.049
UCH0 |  |  | 144
UCH0 | ZřiUCH/2,5 |  | 144
Použití figury:
5964115020 | Příkopový žlab UCH 0 | kus | 144
9902200100 | Doprava materiálu těžkou mechanizací nosnosti přes 3,5 t objemnějšího kusového materiálu (prefabrikátů, stožárů, výhybek, rozvaděčů, vybouraných hmot atd.) do 10 km | t | 3225.049
ZasypDno |  |  | 1138.24
| zásyp dna - nepropustná vrstva - materiál z výkopů (nebo odpad ze SČ) |  | 0
ZasypDno | ZřiPříŽla*0,16*2 |  | 1138.24
Použití figury:
5915007020 | Zásyp jam nebo rýh sypaninou na železničním spodku se zhutněním | m3 | 2205.34
9909000100 | Poplatek za uložení suti nebo hmot na oficiální skládku | t | 18961.069
ZásypRub |  |  | 2489.9
| zásyp rubu prefabrikátů - materiál z výkopů (nebo odpad ze SČ) |  | 0
| ZřiPříŽla*0,7 |  | 2489.9
ZásypRub | Součet |  | 2489.9
Použití figury:
5915007010 | Zásyp jam nebo rýh sypaninou na železničním spodku bez zhutnění | m3 | 2489.9
9909000100 | Poplatek za uložení suti nebo hmot na oficiální skládku | t | 18961.069
ZřiJm |  |  | 542
| příkopový žlab J malý |  | 0
| TK 1 |  | 0
| (34,120 - 34,055)*1000 |  | 65
| TK 2 |  | 0
| (31,665 - 31,615)*1000 |  | 50
| (32,245 - 32,182)*1000 - 1 |  | 62
| (32,455 - 32,295)*1000 |  | 160
| (33,290 - 33,065)*1000 - 20 |  | 205
ZřiJm | Mezisoučet |  | 542
Použití figury:
5914035150 | Zřízení otevřených odvodňovacích zařízení příkopového žlabu staveništního prefabrikátu | m | 3557
5915010020 | Těžení zeminy nebo horniny železničního spodku třídy těžitelnosti I skupiny 2 | m3 | 10669.425
5915010040 | Těžení zeminy nebo horniny železničního spodku třídy těžitelnosti II skupiny 4 | m3 | 2528.725
5917005340_R | Hydroizolační nátěr betonových prefabrikátů | m2 | 7845.9
5964115000 | Příkopový žlab tvaru J | kus | 542
5964117000 | Poklop příkopového žlabu tvaru J | kus | 1626
5964161005 | Beton lehce zhutnitelný C 16/20;X0 F5 2 200 2 662 | m3 | 928.55
ZřiJv |  |  | 2610
| příkopový žlab J velký |  | 0
| TK 1 |  | 0
| (29,995 - 29,870)*1000 |  | 125
| (30,275 - 30,120)*1000 |  | 155
| TK 2 |  | 0
| (29,713 - 29,395)*1000 + 5 |  | 323
| (30,040 - 29,835)*1000 - 5 |  | 200
| (30,315 - 30,100)*1000 |  | 215
| (30,749 - 30,505)*1000 +2 |  | 246
| (30,989 - 30,751)*1000 + 1 |  | 239
| (31,025 - 30,991)*1000 |  | 34
| (31,600 - 31,300)*1000 |  | 300
| (31,850 - 31,720)*1000 |  | 130
| (32,700 - 32,545)*1000 + 2 |  | 157
| (33,065 - 32,705)*1000 |  | 360
| (34,040 - 33,940)*1000 |  | 100
| obcházení základů TV + rezerva |  | 0
| 20+6 |  | 26
ZřiJv | Mezisoučet |  | 2610
Použití figury:
5914035150 | Zřízení otevřených odvodňovacích zařízení příkopového žlabu staveništního prefabrikátu | m | 3557
5915010020 | Těžení zeminy nebo horniny železničního spodku třídy těžitelnosti I skupiny 2 | m3 | 10669.425
5915010040 | Těžení zeminy nebo horniny železničního spodku třídy těžitelnosti II skupiny 4 | m3 | 2528.725
5917005340_R | Hydroizolační nátěr betonových prefabrikátů | m2 | 7845.9
5964115005 | Příkopový žlab tvaru J velký | kus | 1044
5964117005 | Poklop příkopového žlabu tvaru J velký | kus | 8431
5964161005 | Beton lehce zhutnitelný C 16/20;X0 F5 2 200 2 662 | m3 | 928.55
ZřiKonVrs |  |  | 1184
ZřiKonVrs | (32,190 - 32,030)*1000*7,4 |  | 1184
Použití figury:
5914075010 | Zřízení konstrukční vrstvy pražcového podloží bez geomateriálu tl. 0,15 m | m2 | 1184
5915010030 | Těžení zeminy nebo horniny železničního spodku třídy těžitelnosti I skupiny 3 | m3 | 296
5955101016 | Kamenivo drcené štěrkodrť frakce 0/32 kv kv – konstrukční vrstva | t | 296
ZříOchSva |  |  | 1515
| osetí travním semenem svahů odpařovacího příkopu |  | 0
| (33,910 - 33,520)*1000*3 |  | 1170
| (34,040 - 33,925)*1000*3 |  | 345
ZříOchSva | Součet |  | 1515
Použití figury:
5914080030 | Zřízení ochrany zemních svahů kombinované | m2 | 1515
5964137000 | Georohože základní | m2 | 1515
ZřiPříTvá |  |  | 505
| TZZ4 |  | 0
| TK 1 |  | 0
| (33,440 - 33,400)*1000 |  | 40
| TK 2 |  | 0
| (29,780 -29,730)*1000 -5 |  | 45
| (29,835 - 29,780)*1000 -5 |  | 50
| (31,060 - 31,025)*1000 |  | 35
| (31,720 - 31,665)*1000 |  | 55
| (32,295 - 32,245)*1000 |  | 50
| (33,380 - 33,290)*1000 |  | 90
| (33,530 - 33,390)*1000 |  | 140
ZřiPříTvá | Součet |  | 505
Použití figury:
5914035010 | Zřízení otevřených odvodňovacích zařízení příkopové tvárnice | m | 505
5915010020 | Těžení zeminy nebo horniny železničního spodku třídy těžitelnosti I skupiny 2 | m3 | 10669.425
ZřiPříŽla |  |  | 3557
| příkopový žlab J malý |  | 0
| TK 1 |  | 0
| (34,120 - 34,055)*1000 |  | 65
| TK 2 |  | 0
| (31,665 - 31,615)*1000 |  | 50
| (32,245 - 32,182)*1000 - 1 |  | 62
| (32,455 - 32,295)*1000 |  | 160
| (33,290 - 33,065)*1000 - 20 |  | 205
| příkopový žlab J velký |  | 0
| TK 1 |  | 0
| (29,995 - 29,870)*1000 |  | 125
| (30,275 - 30,120)*1000 |  | 155
| TK 2 |  | 0
| (29,713 - 29,395)*1000 + 5 |  | 323
| (30,040 - 29,835)*1000 - 5 |  | 200
| (30,315 - 30,100)*1000 |  | 215
| (30,749 - 30,505)*1000 +2 |  | 246
| (30,989 - 30,751)*1000 + 1 |  | 239
| (31,025 - 30,991)*1000 |  | 34
| (31,600 - 31,300)*1000 |  | 300
| (31,850 - 31,720)*1000 |  | 130
| (32,700 - 32,545)*1000 + 2 |  | 157
| (33,065 - 32,705)*1000 |  | 360
| (34,040 - 33,940)*1000 |  | 100
| obcházení základů TV + rezerva |  | 0
| 20+6 |  | 26
| příkopový žlab UCH |  | 0
| TK 2 |  | 0
| (33,895 - 33,530)*1000 - 5 |  | 360
| příkopový žlab UCB |  | 0
| TK 2 |  | 0
| (34,100 - 34,055)*1000 |  | 45
ZřiPříŽla | Součet |  | 3557
Použití figury:
5914035150 | Zřízení otevřených odvodňovacích zařízení příkopového žlabu staveništního prefabrikátu | m | 3557
5915007010 | Zásyp jam nebo rýh sypaninou na železničním spodku bez zhutnění | m3 | 2489.9
5915007020 | Zásyp jam nebo rýh sypaninou na železničním spodku se zhutněním | m3 | 2205.34
5915020010 | Povrchová úprava plochy železničního spodku | m2 | 5410.5
5955101005 | Kamenivo drcené štěrk frakce 31,5/63 (32/63) třídy min. BII | t | 539.07
ZřiTZZ4 |  |  | 505
| TZZ4 |  | 0
| TK 1 |  | 0
| (33,440 - 33,400)*1000 |  | 40
| TK 2 |  | 0
| (29,780 -29,730)*1000 -5 |  | 45
| (29,835 - 29,780)*1000 -5 |  | 50
| (31,060 - 31,025)*1000 |  | 35
| (31,720 - 31,665)*1000 |  | 55
| (32,295 - 32,245)*1000 |  | 50
| (33,380 - 33,290)*1000 |  | 90
| (33,530 - 33,390)*1000 |  | 140
ZřiTZZ4 | Mezisoučet |  | 505
Použití figury:
5914035010 | Zřízení otevřených odvodňovacích zařízení příkopové tvárnice | m | 505
5964119010 | Příkopová tvárnice TZZ 4a | kus | 1690
5964161005 | Beton lehce zhutnitelný C 16/20;X0 F5 2 200 2 662 | m3 | 928.55
ZřiUCB |  |  | 45
| příkopový žlab UCB |  | 0
| TK 2 |  | 0
| (34,100 - 34,055)*1000 |  | 45
ZřiUCB | Mezisoučet |  | 45
Použití figury:
5914035150 | Zřízení otevřených odvodňovacích zařízení příkopového žlabu staveništního prefabrikátu | m | 3557
5915010020 | Těžení zeminy nebo horniny železničního spodku třídy těžitelnosti I skupiny 2 | m3 | 10669.425
5915010040 | Těžení zeminy nebo horniny železničního spodku třídy těžitelnosti II skupiny 4 | m3 | 2528.725
5917005340_R | Hydroizolační nátěr betonových prefabrikátů | m2 | 7845.9
5964115015 | Příkopový žlab UCB 0 2490x | kus | 18
5964117010 | Poklop příkopového žlabu tvaru U | kus | 1309
5964161005 | Beton lehce zhutnitelný C 16/20;X0 F5 2 200 2 662 | m3 | 928.55
ZřiUCH |  |  | 360
| příkopový žlab UCH |  | 0
| TK 2 |  | 0
| (33,895 - 33,530)*1000 - 5 |  | 360
ZřiUCH | Mezisoučet |  | 360
Použití figury:
5914035150 | Zřízení otevřených odvodňovacích zařízení příkopového žlabu staveništního prefabrikátu | m | 3557
5915010020 | Těžení zeminy nebo horniny železničního spodku třídy těžitelnosti I skupiny 2 | m3 | 10669.425
5915010040 | Těžení zeminy nebo horniny železničního spodku třídy těžitelnosti II skupiny 4 | m3 | 2528.725
5917005340_R | Hydroizolační nátěr betonových prefabrikátů | m2 | 7845.9
5964115020 | Příkopový žlab UCH 0 | kus | 144
5964117010 | Poklop příkopového žlabu tvaru U | kus | 1309
5964161005 | Beton lehce zhutnitelný C 16/20;X0 F5 2 200 2 662 | m3 | 928.55
SO115.10.01 | Horní Lideč - Vsetín, výstroj trati
BetonC12 |  |  | 10
| základy značek |  | 0
| 10 |  | 10
BetonC12 | Součet |  | 10
Použití figury:
5964161000 | Beton lehce zhutnitelný C 12/15;X0 F5 2 080 2 517 | m3 | 10
9902100100 | Doprava materiálu těžkou mechanizací nosnosti přes 3,5 t sypanin (kameniva, písku, suti, dlažebních kostek, atd.) do 10 km | t | 115
9902109200 | Doprava materiálu těžkou mechanizací nosnosti přes 3,5 t sypanin (kameniva, písku, suti, dlažebních kostek, atd.) příplatek za každých dalších 10 km | t | 391
MonSklon |  |  | 15
| TUDU 236202 Horní Lideč - Val. Polanka |  | 0
| 6 |  | 6
| TUDU 2362B1 ŽST Val. Polanka |  | 0
| 0 |  | 0
| TUDU 236202 Val. Polanka - Vsetín |  | 0
| 9 |  | 9
MonSklon | Součet |  | 15
Použití figury:
5912035050 | Montáž návěstidla sklonovníku | kus | 15
5962101110 | Návěstidlo sklonovník reflexní | kus | 58
5962114000 | Výstroj sloupku objímka 50 až 100 mm kompletní | kus | 114
MonSkloSlou |  |  | 43
| TUDU 236202 Horní Lideč - Val. Polanka |  | 0
| 26 |  | 26
| TUDU 2362B1 ŽST Val. Polanka |  | 0
| 2 |  | 2
| TUDU 236202 Val. Polanka - Vsetín |  | 0
| 15 |  | 15
MonSkloSlou | Součet |  | 43
Použití figury:
5912045050 | Montáž návěstidla včetně sloupku a patky sklonovníku | kus | 43
5962101110 | Návěstidlo sklonovník reflexní | kus | 58
5962113005 | Sloupek ocelový pozinkovaný 60 mm | m | 261.5
5962114000 | Výstroj sloupku objímka 50 až 100 mm kompletní | kus | 114
5962114020 | Výstroj sloupku víčko plast 60 mm | kus | 79
MonStanSlou |  |  | 6
| TUDU 2362B1 ŽST Val. Polanka |  | 0
MonStanSlou | 6 "sdruženě na sloupku mezi SK 1 a 2 |  | 6
Použití figury:
5912045090 | Montáž návěstidla včetně sloupku a patky staničníku | kus | 6
5962101100 | Návěstidlo staničník 320x610 pozink jednomístný | kus | 268
5962113005 | Sloupek ocelový pozinkovaný 60 mm | m | 261.5
5962114000 | Výstroj sloupku objímka 50 až 100 mm kompletní | kus | 114
5962114005 | Výstroj sloupku objímka pro upevnění na stožár TV | kus | 256
5962114020 | Výstroj sloupku víčko plast 60 mm | kus | 79
MonStanTV |  |  | 262
| TUDU 236202 Horní Lideč - Val. Polanka |  | 0
| (203 - 200)*2 "na TV |  | 6
| (283 - 210)*2 "na TV |  | 146
| TUDU 2362B1 ŽST Val. Polanka |  | 0
| 4*2 "na TV |  | 8
| 6"sdruženě na sloupku mezi SK 1 a 2 |  | 6
| TUDU 236202 Val. Polanka - Vsetín |  | 0
| (341 - 293)*2 "na TV |  | 96
MonStanTV | Součet |  | 262
Použití figury:
5912035090 | Montáž návěstidla staničníku | kus | 262
5962101100 | Návěstidlo staničník 320x610 pozink jednomístný | kus | 268
5962114005 | Výstroj sloupku objímka pro upevnění na stožár TV | kus | 256
MonTabZas |  |  | 8
| km 25,727 směr Val. Polanka |  | 0
| 2 |  | 2
| km 26,987 směr H. Lideč |  | 0
| 2 |  | 2
| km 31,480 směr Vsetín |  | 0
| 2 |  | 2
| km 21,740 směr Val. Polanka |  | 0
| 2 |  | 2
MonTabZas | Součet |  | 8
Použití figury:
5912045100 | Montáž návěstidla včetně sloupku a patky tabule před zastávkou | kus | 8
5962101050 | Návěstidlo tabule před zastávkou | kus | 8
5962113005 | Sloupek ocelový pozinkovaný 60 mm | m | 261.5
5962114000 | Výstroj sloupku objímka 50 až 100 mm kompletní | kus | 114
5962114020 | Výstroj sloupku víčko plast 60 mm | kus | 79
5962114025 | Výstroj sloupku patka hliníková kompletní (4 otvory) | kus | 16
MonZačPP |  |  | 14
| TUDU 236202 Horní Lideč - Val. Polanka |  | 0
| 10 |  | 10
| TUDU 2362B1 ŽST Val. Polanka |  | 0
| 0 |  | 0
| TUDU 236202 Val. Polanka - Vsetín |  | 0
| 4 |  | 4
MonZačPP | Součet |  | 14
Použití figury:
5912035070_R | Montáž návěstidla začněte práci pluhu | kus | 14
5962101040_R2 | Návěstidlo začněte práci pluhu | kus | 14
5962114000 | Výstroj sloupku objímka 50 až 100 mm kompletní | kus | 114
MonZasPP |  |  | 14
| TUDU 236202 Horní Lideč - Val. Polanka |  | 0
| 10 |  | 10
| TUDU 2362B1 ŽST Val. Polanka |  | 0
| 0 |  | 0
| TUDU 236202 Val. Polanka - Vsetín |  | 0
| 4 |  | 4
MonZasPP | Součet |  | 14
Použití figury:
5912045070_R | Montáž návěstidla včetně sloupku a patky zastavte práci pluhu | kus | 14
5962101040_R1 | Návěstidlo zastavte práci pluhu | kus | 14
5962113005 | Sloupek ocelový pozinkovaný 60 mm | m | 261.5
5962114000 | Výstroj sloupku objímka 50 až 100 mm kompletní | kus | 114
5962114020 | Výstroj sloupku víčko plast 60 mm | kus | 79
OdpBet |  |  | 40
| Zaj. značky |  | 0
| 30 |  | 30
| ostatní základy |  | 0
| 10 |  | 10
OdpBet | Součet |  | 40
Použití figury:
5915030020R | Bourání drobných staveb železničního spodku - základů | m3 | 40
9902100100 | Doprava materiálu těžkou mechanizací nosnosti přes 3,5 t sypanin (kameniva, písku, suti, dlažebních kostek, atd.) do 10 km | t | 115
9902109200 | Doprava materiálu těžkou mechanizací nosnosti přes 3,5 t sypanin (kameniva, písku, suti, dlažebních kostek, atd.) příplatek za každých dalších 10 km | t | 391
9909000600 | Poplatek za recyklaci odpadu (asfaltové směsi, kusový beton) | t | 92
SO121.11.01 | Zast. Lužná u Vsetína, nástupiště
BetonC12 |  |  | 84.505
| podklad pod H130 |  | 0
| 0,16*140*2 |  | 44.8
| podklad pod TZZ |  | 0
| ZřiTZZ*0,1 |  | 12.9
| podklad pod prahovou vpust |  | 0
| 12,2*0,1 |  | 1.22
| podklad pod obrubník |  | 0
| MonObr*0,1 |  | 22.7
| základ zábradlí |  | 0
| Zábradlí*0,015 |  | 2.385
| základové patky značek |  | 0
| 0,5 |  | 0.5
BetonC12 | Součet |  | 84.505
Použití figury:
5964161000 | Beton lehce zhutnitelný C 12/15;X0 F5 2 080 2 517 | m3 | 84.505
9902100100 | Doprava materiálu těžkou mechanizací nosnosti přes 3,5 t sypanin (kameniva, písku, suti, dlažebních kostek, atd.) do 10 km | t | 9253.078
9902109200 | Doprava materiálu těžkou mechanizací nosnosti přes 3,5 t sypanin (kameniva, písku, suti, dlažebních kostek, atd.) příplatek za každých dalších 10 km | t | 19628.624
BetonC25 |  |  | 206.175
| základ pod H130 |  | 0
| 0,62*140*2 |  | 173.6
| základ pod L130 |  | 0
| 0,41*66 |  | 27.06
| ukončovací monolitická zeď nástupišť (tl. 0,3 m) |  | 0
| 2,6*0,3*(0,550+1,000)*2 + 3,08*0,3*(0,550+1,000) + 1,43*0,3*(0,550+1,000) |  | 4.515
| horská vpust na konci nástupiště u TK 2 v km 26,428 |  | 0
| 1 |  | 1
BetonC25 | Součet |  | 206.175
Použití figury:
5964161035 | Beton lehce zhutnitelný C 25/30;XA2 vyhovuje i XC4 F5 2 510 3 037 | m3 | 206.175
9902100100 | Doprava materiálu těžkou mechanizací nosnosti přes 3,5 t sypanin (kameniva, písku, suti, dlažebních kostek, atd.) do 10 km | t | 9253.078
9902109200 | Doprava materiálu těžkou mechanizací nosnosti přes 3,5 t sypanin (kameniva, písku, suti, dlažebních kostek, atd.) příplatek za každých dalších 10 km | t | 19628.624
DlažbaHlad |  |  | 480
| plocha dlažby |  | 0
| MonDla |  | 520
| odečet užité dlažby |  | 0
| -40 |  | -40
DlažbaHlad | Součet |  | 480
Použití figury:
5964151005 | Dlažba zámková hladká kostka 200x200 mm | m2 | 480
9902200100 | Doprava materiálu těžkou mechanizací nosnosti přes 3,5 t objemnějšího kusového materiálu (prefabrikátů, stožárů, výhybek, rozvaděčů, vybouraných hmot atd.) do 10 km | t | 500.889
9902209200 | Doprava materiálu těžkou mechanizací nosnosti přes 3,5 t objemnějšího kusového materiálu (prefabrikátů, stožárů, výhybek, rozvaděčů, vybouraných hmot atd.) příplatek za každých dalších 10 km | t | 3781.738
DlažbaNevi |  |  | 2.6
| signální pás k navedení přístupu |  | 0
| 0,8*1,4 + 0,8*1,0 |  | 1.92
| varovný pás na konci nástupiště u TK 2 |  | 0
| 0,4*1,7 |  | 0.68
DlažbaNevi | Součet |  | 2.6
Použití figury:
5964151030 | Dlažba zámková pro nevidomé kostka | m2 | 2.6
9902200100 | Doprava materiálu těžkou mechanizací nosnosti přes 3,5 t objemnějšího kusového materiálu (prefabrikátů, stožárů, výhybek, rozvaděčů, vybouraných hmot atd.) do 10 km | t | 500.889
9902209200 | Doprava materiálu těžkou mechanizací nosnosti přes 3,5 t objemnějšího kusového materiálu (prefabrikátů, stožárů, výhybek, rozvaděčů, vybouraných hmot atd.) příplatek za každých dalších 10 km | t | 3781.738
H130 |  |  | 140
| nástupištní hrana |  | 0
H130 | 2*140/2 |  | 140
Použití figury:
5964147130 | Nástupištní díly hrana H 130 | kus | 140
9902200100 | Doprava materiálu těžkou mechanizací nosnosti přes 3,5 t objemnějšího kusového materiálu (prefabrikátů, stožárů, výhybek, rozvaděčů, vybouraných hmot atd.) do 10 km | t | 500.889
9902209200 | Doprava materiálu těžkou mechanizací nosnosti přes 3,5 t objemnějšího kusového materiálu (prefabrikátů, stožárů, výhybek, rozvaděčů, vybouraných hmot atd.) příplatek za každých dalších 10 km | t | 3781.738
HydIzoNát |  |  | 710
| 2*140*2,0 + 75*2,0 |  | 710
HydIzoNát | Součet |  | 710
Použití figury:
5917005340_R | Hydroizolační nátěr betonových prefabrikátů | m2 | 710
5963157005_R | Nátěr hmota nátěrová hydroizolační na beton | kg | 213
Kam0x32 |  |  | 117.9
| (MonDla+MonVL)*0,15 |  | 117.9
Kam0x32 | Součet |  | 117.9
Použití figury:
5955101022 | Kamenivo drcené štěrkodrť frakce 0/32 | t | 117.9
9902100100 | Doprava materiálu těžkou mechanizací nosnosti přes 3,5 t sypanin (kameniva, písku, suti, dlažebních kostek, atd.) do 10 km | t | 9253.078
9902109200 | Doprava materiálu těžkou mechanizací nosnosti přes 3,5 t sypanin (kameniva, písku, suti, dlažebních kostek, atd.) příplatek za každých dalších 10 km | t | 19628.624
Kam16x32 |  |  | 157.216
| trativodní výplň |  | 0
Kam16x32 | ZřiTrat*0,320*1,7 |  | 157.216
Použití figury:
5955101012 | Kamenivo drcené štěrk frakce 16/32 | t | 157.216
9902100100 | Doprava materiálu těžkou mechanizací nosnosti přes 3,5 t sypanin (kameniva, písku, suti, dlažebních kostek, atd.) do 10 km | t | 9253.078
9902109200 | Doprava materiálu těžkou mechanizací nosnosti přes 3,5 t sypanin (kameniva, písku, suti, dlažebních kostek, atd.) příplatek za každých dalších 10 km | t | 19628.624
Kam4x8 |  |  | 31.44
| vrstva pod dlažbou nástupiště a rampy u TK 1 |  | 0
| (MonDla+MonVL)*0,04 |  | 31.44
Kam4x8 | Součet |  | 31.44
Použití figury:
5955101025 | Kamenivo drcené drť frakce 4/8 | t | 31.44
9902100100 | Doprava materiálu těžkou mechanizací nosnosti přes 3,5 t sypanin (kameniva, písku, suti, dlažebních kostek, atd.) do 10 km | t | 9253.078
9902109200 | Doprava materiálu těžkou mechanizací nosnosti přes 3,5 t sypanin (kameniva, písku, suti, dlažebních kostek, atd.) příplatek za každých dalších 10 km | t | 19628.624
L130 |  |  | 35
| druhá hrana u nástupiště u TK 1 |  | 0
| (4+66)/2 |  | 35
L130 | Součet |  | 35
Použití figury:
5964147110 | Nástupištní díly blok L 130 | kus | 35
9902200100 | Doprava materiálu těžkou mechanizací nosnosti přes 3,5 t objemnějšího kusového materiálu (prefabrikátů, stožárů, výhybek, rozvaděčů, vybouraných hmot atd.) do 10 km | t | 500.889
9902209200 | Doprava materiálu těžkou mechanizací nosnosti přes 3,5 t objemnějšího kusového materiálu (prefabrikátů, stožárů, výhybek, rozvaděčů, vybouraných hmot atd.) příplatek za každých dalších 10 km | t | 3781.738
MonDla |  |  | 520
| nástupiště u TK 1 |  | 0
| 290 |  | 290
| nástupiště u TK 2 |  | 0
| 230 |  | 230
MonDla | Součet |  | 520
Použití figury:
5913285035 | Montáž dílů komunikace ze zámkové dlažby uložení v podsypu | m2 | 520
5955101022 | Kamenivo drcené štěrkodrť frakce 0/32 | t | 117.9
5955101025 | Kamenivo drcené drť frakce 4/8 | t | 31.44
5964151005 | Dlažba zámková hladká kostka 200x200 mm | m2 | 480
MonObr |  |  | 227
| nástupiště u TK 1 |  | 0
| 78 + 13 |  | 91
| nástupiště u TK 2 |  | 0
| 32 + 104 |  | 136
MonObr | Součet |  | 227
Použití figury:
5913285210 | Montáž dílů komunikace obrubníku uložení v betonu | m | 227
9902200100 | Doprava materiálu těžkou mechanizací nosnosti přes 3,5 t objemnějšího kusového materiálu (prefabrikátů, stožárů, výhybek, rozvaděčů, vybouraných hmot atd.) do 10 km | t | 500.889
9902209200 | Doprava materiálu těžkou mechanizací nosnosti přes 3,5 t objemnějšího kusového materiálu (prefabrikátů, stožárů, výhybek, rozvaděčů, vybouraných hmot atd.) příplatek za každých dalších 10 km | t | 3781.738
5964159005 | Obrubník chodníkový | kus | 227
5964161000 | Beton lehce zhutnitelný C 12/15;X0 F5 2 080 2 517 | m3 | 84.505
MonVL |  |  | 266
| montáž VLsVP |  | 0
MonVL | 140*0,95*2 |  | 266
Použití figury:
5913285025 | Montáž dílů komunikace z betonových dlaždic uložení v podsypu | m2 | 266
5955101022 | Kamenivo drcené štěrkodrť frakce 0/32 | t | 117.9
5955101025 | Kamenivo drcené drť frakce 4/8 | t | 31.44
Odpad |  |  | 4356.82
| předpoklad využití 10% na stavbě |  | 0
| TezZem*1,9*0,9 |  | 4346.82
| Betonová suť |  | 0
| 10 |  | 10
Odpad | Součet |  | 4356.82
Použití figury:
9909000100 | Poplatek za uložení suti nebo hmot na oficiální skládku | t | 4356.82
9902100100 | Doprava materiálu těžkou mechanizací nosnosti přes 3,5 t sypanin (kameniva, písku, suti, dlažebních kostek, atd.) do 10 km | t | 9253.078
9902109200 | Doprava materiálu těžkou mechanizací nosnosti přes 3,5 t sypanin (kameniva, písku, suti, dlažebních kostek, atd.) příplatek za každých dalších 10 km | t | 19628.624
PrahVpust |  |  | 12.5
PrahVpust | 12,5 |  | 12.5
Použití figury:
5964121000_R | Prahová vpusť šířka min. 250 mm, hloubka dna min 170 mm vč. mříží | m | 12.5
9902200100 | Doprava materiálu těžkou mechanizací nosnosti přes 3,5 t objemnějšího kusového materiálu (prefabrikátů, stožárů, výhybek, rozvaděčů, vybouraných hmot atd.) do 10 km | t | 500.889
9902209200 | Doprava materiálu těžkou mechanizací nosnosti přes 3,5 t objemnějšího kusového materiálu (prefabrikátů, stožárů, výhybek, rozvaděčů, vybouraných hmot atd.) příplatek za každých dalších 10 km | t | 3781.738
TezZem |  |  | 2542
| odtěžení zemin pro nové nástupiště |  | 0
| 8,0*140*2 |  | 2240
| odtěžení zbytků starého nástupiště |  | 0
| 3*(58+8+22) |  | 264
| odtěžení zemin pro rampu |  | 0
| 3,8*10 |  | 38
TezZem | Součet |  | 2542
Použití figury:
5915010020 | Těžení zeminy nebo horniny železničního spodku třídy těžitelnosti I skupiny 2 | m3 | 2542
9909000100 | Poplatek za uložení suti nebo hmot na oficiální skládku | t | 4356.82
TZZ4a |  |  | 430
TZZ4a | ZřiTZZ/0,3 |  | 430
Použití figury:
5964119010 | Příkopová tvárnice TZZ 4a | kus | 430
9902200100 | Doprava materiálu těžkou mechanizací nosnosti přes 3,5 t objemnějšího kusového materiálu (prefabrikátů, stožárů, výhybek, rozvaděčů, vybouraných hmot atd.) do 10 km | t | 500.889
9902209200 | Doprava materiálu těžkou mechanizací nosnosti přes 3,5 t objemnějšího kusového materiálu (prefabrikátů, stožárů, výhybek, rozvaděčů, vybouraných hmot atd.) příplatek za každých dalších 10 km | t | 3781.738
VLsVP |  |  | 277
VLsVP | 139 + 138 |  | 277
Použití figury:
5964147145 | Nástupištní díly dlažební deska nástupištní VLsVP | kus | 277
9902200100 | Doprava materiálu těžkou mechanizací nosnosti přes 3,5 t objemnějšího kusového materiálu (prefabrikátů, stožárů, výhybek, rozvaděčů, vybouraných hmot atd.) do 10 km | t | 500.889
9902209200 | Doprava materiálu těžkou mechanizací nosnosti přes 3,5 t objemnějšího kusového materiálu (prefabrikátů, stožárů, výhybek, rozvaděčů, vybouraných hmot atd.) příplatek za každých dalších 10 km | t | 3781.738
VLsVPp |  |  | 2
VLsVPp | 2 |  | 2
Použití figury:
5964147150 | Nástupištní díly dlažební deska nástupištní VLsVP s přerušením | kus | 2
9902200100 | Doprava materiálu těžkou mechanizací nosnosti přes 3,5 t objemnějšího kusového materiálu (prefabrikátů, stožárů, výhybek, rozvaděčů, vybouraných hmot atd.) do 10 km | t | 500.889
9902209200 | Doprava materiálu těžkou mechanizací nosnosti přes 3,5 t objemnějšího kusového materiálu (prefabrikátů, stožárů, výhybek, rozvaděčů, vybouraných hmot atd.) příplatek za každých dalších 10 km | t | 3781.738
Zábradlí |  |  | 159
| zábradlí nástupiště u TK 1 |  | 0
| 110+33+14 |  | 157
| zábradlí nástupiště u TK 2 |  | 0
| 2 |  | 2
Zábradlí | Součet |  | 159
Použití figury:
5913320038_R | Montáž zábradlí vč. materiálu | m | 159
9902200100 | Doprava materiálu těžkou mechanizací nosnosti přes 3,5 t objemnějšího kusového materiálu (prefabrikátů, stožárů, výhybek, rozvaděčů, vybouraných hmot atd.) do 10 km | t | 500.889
9902209200 | Doprava materiálu těžkou mechanizací nosnosti přes 3,5 t objemnějšího kusového materiálu (prefabrikátů, stožárů, výhybek, rozvaděčů, vybouraných hmot atd.) příplatek za každých dalších 10 km | t | 3781.738
5964161000 | Beton lehce zhutnitelný C 12/15;X0 F5 2 080 2 517 | m3 | 84.505
ZřiDešSvo |  |  | 120
| dešťový svod pod nástupištěm u TK 2 |  | 0
ZřiDešSvo | 120 |  | 120
Použití figury:
5914055030 | Zřízení krytých odvodňovacích zařízení svodného potrubí | m | 453.6
5964104005 | Kanalizační díly plastové trubka hladká DN 200 | m | 120
ZřiJm |  |  | 563
ZřiJv |  |  | 2562
ZřiProp |  |  | 333.6
| propusti pod základem nástupišť |  | 0
ZřiProp | 2*139*1,2 |  | 333.6
Použití figury:
5914055030 | Zřízení krytých odvodňovacích zařízení svodného potrubí | m | 453.6
5964104000_R | Kanalizační díly plastové trubka hladká DN 100 | m | 333.6
ZřiŠach |  |  | 9
| trativod pod nástupištěm u TK 1 |  | 0
| 4 |  | 4
| trativod pod nástupištěm u TK 2 |  | 0
| 5 |  | 5
ZřiŠach | Součet |  | 9
Použití figury:
5914055020_R | Zřízení krytých odvodňovacích zařízení šachty trativodu | ks | 9
5964103120 | Drenážní plastové díly šachta průchozí DN 400/250 1 vtok/1 odtok DN 250 mm | kus | 11
5964103130 | Drenážní plastové díly prodlužovací nástavec šachty D 400, délka 3 m | kus | 11
5964104160_R | Kanalizační díly Poklop šachty pro betonovou dlažbu 0,6x0,6 DN 400 dle Ž8 10.1.206 včetně podkladního drátkobetonu | kus | 11
ZřiŠachDeš |  |  | 2
| šachty pro dešťový svod |  | 0
| 2 |  | 2
ZřiŠachDeš | Součet |  | 2
Použití figury:
5914055040_R | Zřízení krytých odvodňovacích zařízení svodné šachty | ks | 2
5964103120 | Drenážní plastové díly šachta průchozí DN 400/250 1 vtok/1 odtok DN 250 mm | kus | 11
5964103130 | Drenážní plastové díly prodlužovací nástavec šachty D 400, délka 3 m | kus | 11
5964104160_R | Kanalizační díly Poklop šachty pro betonovou dlažbu 0,6x0,6 DN 400 dle Ž8 10.1.206 včetně podkladního drátkobetonu | kus | 11
ZřiTrat |  |  | 289
| trativod pod nástupištěm u TK 1 |  | 0
| 146 |  | 146
| trativod pod nástupištěm u TK 2 |  | 0
| 143 |  | 143
ZřiTrat | Součet |  | 289
Použití figury:
5914055010 | Zřízení krytých odvodňovacích zařízení potrubí trativodu | m | 289
5955101012 | Kamenivo drcené štěrk frakce 16/32 | t | 157.216
5964103005 | Drenážní plastové díly trubka celoperforovaná DN 150 mm | m | 289
5964133005 | Geotextilie separační | m2 | 867
ZřiTZZ |  |  | 129
| zpevněný příkop u TK 2 |  | 0
| 28+101 |  | 129
ZřiTZZ | Součet |  | 129
Použití figury:
5914035010 | Zřízení otevřených odvodňovacích zařízení příkopové tvárnice | m | 129
5964119010 | Příkopová tvárnice TZZ 4a | kus | 430
5964161000 | Beton lehce zhutnitelný C 12/15;X0 F5 2 080 2 517 | m3 | 84.505
ZřiUCB |  |  | 45
ZřiUCH |  |  | 360
SO121.13.01 | Zast. Leskovec, nástupiště
BetonC12 |  |  | 95.695
| podklad pod H130 |  | 0
| 0,16*140*2 |  | 44.8
| podklad pod TZZ |  | 0
| ZřiTZZ*0,1 |  | 19.44
| podklad pod prahovou vpust |  | 0
| 5,2*0,1 |  | 0.52
| podklad pod obrubník |  | 0
| MonObr*0,1 |  | 29.4
| základ zábradlí |  | 0
| Zábradlí*0,015 |  | 1.035
| základové patky značek |  | 0
| 0,5 |  | 0.5
BetonC12 | Součet |  | 95.695
Použití figury:
5964161000 | Beton lehce zhutnitelný C 12/15;X0 F5 2 080 2 517 | m3 | 95.695
9902100100 | Doprava materiálu těžkou mechanizací nosnosti přes 3,5 t sypanin (kameniva, písku, suti, dlažebních kostek, atd.) do 10 km | t | 5949.27
9902109200 | Doprava materiálu těžkou mechanizací nosnosti přes 3,5 t sypanin (kameniva, písku, suti, dlažebních kostek, atd.) příplatek za každých dalších 10 km | t | 22182.108
BetonC25 |  |  | 198.924
| základ pod H130 |  | 0
| 0,62*140*2 |  | 173.6
| základ pod PU3 |  | 0
| 0,37*51 |  | 18.87
| ukončovací monolitická zeď nástupišť (tl. 0,3 m) |  | 0
| 2,7*0,3*(0,550+1,000)*4 |  | 5.022
| obetonování svodného potrubí pod kolejemi |  | 0
| 1 |  | 1
| základy pro osvětlení |  | 0
| 0,4*0,4*0,9*3 |  | 0.432
BetonC25 | Součet |  | 198.924
Použití figury:
5964161035 | Beton lehce zhutnitelný C 25/30;XA2 vyhovuje i XC4 F5 2 510 3 037 | m3 | 198.924
9902100100 | Doprava materiálu těžkou mechanizací nosnosti přes 3,5 t sypanin (kameniva, písku, suti, dlažebních kostek, atd.) do 10 km | t | 5949.27
9902109200 | Doprava materiálu těžkou mechanizací nosnosti přes 3,5 t sypanin (kameniva, písku, suti, dlažebních kostek, atd.) příplatek za každých dalších 10 km | t | 22182.108
DlažbaHlad |  |  | 539
| plocha dlažby |  | 0
| MonDla |  | 519
| odečet stávající znovupoužitelné dlažby |  | 0
| 20 |  | 20
DlažbaHlad | Součet |  | 539
Použití figury:
5964151005 | Dlažba zámková hladká kostka 200x200 mm | m2 | 539
9902200100 | Doprava materiálu těžkou mechanizací nosnosti přes 3,5 t objemnějšího kusového materiálu (prefabrikátů, stožárů, výhybek, rozvaděčů, vybouraných hmot atd.) do 10 km | t | 518.426
9902209200 | Doprava materiálu těžkou mechanizací nosnosti přes 3,5 t objemnějšího kusového materiálu (prefabrikátů, stožárů, výhybek, rozvaděčů, vybouraných hmot atd.) příplatek za každých dalších 10 km | t | 3589.514
DlažbaNevi |  |  | 1.6
| varovný pás k navedení přístupu |  | 0
| 0,8*1,0 + 0,8*1,0 |  | 1.6
DlažbaNevi | Součet |  | 1.6
Použití figury:
5964151030 | Dlažba zámková pro nevidomé kostka | m2 | 1.6
9902200100 | Doprava materiálu těžkou mechanizací nosnosti přes 3,5 t objemnějšího kusového materiálu (prefabrikátů, stožárů, výhybek, rozvaděčů, vybouraných hmot atd.) do 10 km | t | 518.426
9902209200 | Doprava materiálu těžkou mechanizací nosnosti přes 3,5 t objemnějšího kusového materiálu (prefabrikátů, stožárů, výhybek, rozvaděčů, vybouraných hmot atd.) příplatek za každých dalších 10 km | t | 3589.514
H130 |  |  | 138
| nástupištní hrana |  | 0
H130 | 2*138/2 |  | 138
Použití figury:
5964147130 | Nástupištní díly hrana H 130 | kus | 138
9902200100 | Doprava materiálu těžkou mechanizací nosnosti přes 3,5 t objemnějšího kusového materiálu (prefabrikátů, stožárů, výhybek, rozvaděčů, vybouraných hmot atd.) do 10 km | t | 518.426
9902209200 | Doprava materiálu těžkou mechanizací nosnosti přes 3,5 t objemnějšího kusového materiálu (prefabrikátů, stožárů, výhybek, rozvaděčů, vybouraných hmot atd.) příplatek za každých dalších 10 km | t | 3589.514
HydIzoNát |  |  | 621.2
| 2*140*2,0 + 51*1,2 |  | 621.2
HydIzoNát | Součet |  | 621.2
Použití figury:
5917005340_R | Hydroizolační nátěr betonových prefabrikátů | m2 | 621.2
5963157005_R | Nátěr hmota nátěrová hydroizolační na beton | kg | 186.36
Kam0x32 |  |  | 117.75
| vrstva pod dlažbou |  | 0
| (MonDla+MonVL)*0,15 |  | 117.75
Kam0x32 | Součet |  | 117.75
Použití figury:
5955101022 | Kamenivo drcené štěrkodrť frakce 0/32 | t | 117.75
9902100100 | Doprava materiálu těžkou mechanizací nosnosti přes 3,5 t sypanin (kameniva, písku, suti, dlažebních kostek, atd.) do 10 km | t | 5949.27
9902109200 | Doprava materiálu těžkou mechanizací nosnosti přes 3,5 t sypanin (kameniva, písku, suti, dlažebních kostek, atd.) příplatek za každých dalších 10 km | t | 22182.108
Kam16x32 |  |  | 268.75
| trativodní výplň + výplň vsakovací šachty |  | 0
Kam16x32 | ZřiTrat*0,450*1,7 + 1 |  | 268.75
Použití figury:
5955101012 | Kamenivo drcené štěrk frakce 16/32 | t | 268.75
9902100100 | Doprava materiálu těžkou mechanizací nosnosti přes 3,5 t sypanin (kameniva, písku, suti, dlažebních kostek, atd.) do 10 km | t | 5949.27
9902109200 | Doprava materiálu těžkou mechanizací nosnosti přes 3,5 t sypanin (kameniva, písku, suti, dlažebních kostek, atd.) příplatek za každých dalších 10 km | t | 22182.108
Kam4x8 |  |  | 31.4
| vrstva pod dlažbou nástupiště |  | 0
| (MonDla+MonVL)*0,04 |  | 31.4
Kam4x8 | Součet |  | 31.4
Použití figury:
5955101025 | Kamenivo drcené drť frakce 4/8 | t | 31.4
9902100100 | Doprava materiálu těžkou mechanizací nosnosti přes 3,5 t sypanin (kameniva, písku, suti, dlažebních kostek, atd.) do 10 km | t | 5949.27
9902109200 | Doprava materiálu těžkou mechanizací nosnosti přes 3,5 t sypanin (kameniva, písku, suti, dlažebních kostek, atd.) příplatek za každých dalších 10 km | t | 22182.108
MonDla |  |  | 519
| nástupiště u TK 1 |  | 0
| 230 |  | 230
| nástupiště u TK 2 |  | 0
| 289 |  | 289
MonDla | Součet |  | 519
Použití figury:
5913285035 | Montáž dílů komunikace ze zámkové dlažby uložení v podsypu | m2 | 519
5955101022 | Kamenivo drcené štěrkodrť frakce 0/32 | t | 117.75
5955101025 | Kamenivo drcené drť frakce 4/8 | t | 31.4
5964151005 | Dlažba zámková hladká kostka 200x200 mm | m2 | 539
MonObr |  |  | 294
| nástupiště u TK 1 |  | 0
| 106 + 9 |  | 115
| nástupiště u TK 2 |  | 0
| 60 + 119 |  | 179
MonObr | Součet |  | 294
Použití figury:
5913285210 | Montáž dílů komunikace obrubníku uložení v betonu | m | 294
9902200100 | Doprava materiálu těžkou mechanizací nosnosti přes 3,5 t objemnějšího kusového materiálu (prefabrikátů, stožárů, výhybek, rozvaděčů, vybouraných hmot atd.) do 10 km | t | 518.426
9902209200 | Doprava materiálu těžkou mechanizací nosnosti přes 3,5 t objemnějšího kusového materiálu (prefabrikátů, stožárů, výhybek, rozvaděčů, vybouraných hmot atd.) příplatek za každých dalších 10 km | t | 3589.514
5964159005 | Obrubník chodníkový | kus | 294
5964161000 | Beton lehce zhutnitelný C 12/15;X0 F5 2 080 2 517 | m3 | 95.695
MonVL |  |  | 266
| montáž VLsVP |  | 0
MonVL | 140*0,95*2 |  | 266
Použití figury:
5913285025 | Montáž dílů komunikace z betonových dlaždic uložení v podsypu | m2 | 266
5955101022 | Kamenivo drcené štěrkodrť frakce 0/32 | t | 117.75
5955101025 | Kamenivo drcené drť frakce 4/8 | t | 31.4
Odpad |  |  | 4853.746
| předpoklad využití 10% na stavbě |  | 0
| TezZem*1,9*0,9 |  | 4843.746
| betonová suť |  | 0
| 10 |  | 10
Odpad | Součet |  | 4853.746
Použití figury:
9909000100 | Poplatek za uložení suti nebo hmot na oficiální skládku | t | 4853.746
9902100100 | Doprava materiálu těžkou mechanizací nosnosti přes 3,5 t sypanin (kameniva, písku, suti, dlažebních kostek, atd.) do 10 km | t | 5949.27
9902109200 | Doprava materiálu těžkou mechanizací nosnosti přes 3,5 t sypanin (kameniva, písku, suti, dlažebních kostek, atd.) příplatek za každých dalších 10 km | t | 22182.108
PrahVpust |  |  | 5.2
PrahVpust | 5,2 |  | 5.2
Použití figury:
5964121000_R | Prahová vpusť šířka min. 100 mm, hloubka dna min 100 mm vč. mříží | m | 5.2
9902200100 | Doprava materiálu těžkou mechanizací nosnosti přes 3,5 t objemnějšího kusového materiálu (prefabrikátů, stožárů, výhybek, rozvaděčů, vybouraných hmot atd.) do 10 km | t | 518.426
9902209200 | Doprava materiálu těžkou mechanizací nosnosti přes 3,5 t objemnějšího kusového materiálu (prefabrikátů, stožárů, výhybek, rozvaděčů, vybouraných hmot atd.) příplatek za každých dalších 10 km | t | 3589.514
PU3 |  |  | 17
| druhá hrana u nástupiště u TK 1 |  | 0
| 51/3 |  | 17
PU3 | Součet |  | 17
Použití figury:
5964147286 | Nástupištní díly prvek zárubní zdi PU3 | kus | 17
9902200100 | Doprava materiálu těžkou mechanizací nosnosti přes 3,5 t objemnějšího kusového materiálu (prefabrikátů, stožárů, výhybek, rozvaděčů, vybouraných hmot atd.) do 10 km | t | 518.426
TezZem |  |  | 2832.6
| odtěžení zemin pro nové nástupiště |  | 0
| 8,0*140*2 |  | 2240
| odtěžení zbytků starého nástupiště |  | 0
| 3*(66+49+20+17) |  | 456
| odtěžení zemin pro rampy a zp. plochy |  | 0
| 32*1 + 10*1 |  | 42
| odtěžení zemin pro základy přístřešku |  | 0
| 5 |  | 5
| odtěžení pro trativod mimo nástupiště |  | 0
| 0,8*(67+15) |  | 65.6
| odtěžení pro svodné potrubí pod kolejemi |  | 0
| 16*1*1,5 |  | 24
TezZem | Součet |  | 2832.6
Použití figury:
5915010020 | Těžení zeminy nebo horniny železničního spodku třídy těžitelnosti I skupiny 2 | m3 | 2832.6
9909000100 | Poplatek za uložení suti nebo hmot na oficiální skládku | t | 4853.746
TZZ4a |  |  | 648
TZZ4a | ZřiTZZ/0,3 |  | 648
Použití figury:
5964119010 | Příkopová tvárnice TZZ 4a | kus | 648
9902200100 | Doprava materiálu těžkou mechanizací nosnosti přes 3,5 t objemnějšího kusového materiálu (prefabrikátů, stožárů, výhybek, rozvaděčů, vybouraných hmot atd.) do 10 km | t | 518.426
9902209200 | Doprava materiálu těžkou mechanizací nosnosti přes 3,5 t objemnějšího kusového materiálu (prefabrikátů, stožárů, výhybek, rozvaděčů, vybouraných hmot atd.) příplatek za každých dalších 10 km | t | 3589.514
VLsVP |  |  | 278
VLsVP | 139+139 |  | 278
Použití figury:
5964147145 | Nástupištní díly dlažební deska nástupištní VLsVP | kus | 278
9902200100 | Doprava materiálu těžkou mechanizací nosnosti přes 3,5 t objemnějšího kusového materiálu (prefabrikátů, stožárů, výhybek, rozvaděčů, vybouraných hmot atd.) do 10 km | t | 518.426
9902209200 | Doprava materiálu těžkou mechanizací nosnosti přes 3,5 t objemnějšího kusového materiálu (prefabrikátů, stožárů, výhybek, rozvaděčů, vybouraných hmot atd.) příplatek za každých dalších 10 km | t | 3589.514
VLsVPp |  |  | 2
VLsVPp | 2 |  | 2
Použití figury:
5964147150 | Nástupištní díly dlažební deska nástupištní VLsVP s přerušením | kus | 2
9902200100 | Doprava materiálu těžkou mechanizací nosnosti přes 3,5 t objemnějšího kusového materiálu (prefabrikátů, stožárů, výhybek, rozvaděčů, vybouraných hmot atd.) do 10 km | t | 518.426
9902209200 | Doprava materiálu těžkou mechanizací nosnosti přes 3,5 t objemnějšího kusového materiálu (prefabrikátů, stožárů, výhybek, rozvaděčů, vybouraných hmot atd.) příplatek za každých dalších 10 km | t | 3589.514
Zábradlí |  |  | 69
| zábradlí nástupiště u TK 1 |  | 0
| 2+52 |  | 54
| zábradlí nástupiště u TK 2 |  | 0
| 2+13 |  | 15
Zábradlí | Součet |  | 69
Použití figury:
5913320038_R | Montáž zábradlí vč. materiálu | m | 69
9902200100 | Doprava materiálu těžkou mechanizací nosnosti přes 3,5 t objemnějšího kusového materiálu (prefabrikátů, stožárů, výhybek, rozvaděčů, vybouraných hmot atd.) do 10 km | t | 518.426
9902209200 | Doprava materiálu těžkou mechanizací nosnosti přes 3,5 t objemnějšího kusového materiálu (prefabrikátů, stožárů, výhybek, rozvaděčů, vybouraných hmot atd.) příplatek za každých dalších 10 km | t | 3589.514
5964161000 | Beton lehce zhutnitelný C 12/15;X0 F5 2 080 2 517 | m3 | 95.695
ZřiDešSvo |  |  | 15
| podchod pod TK 1 a 2 |  | 0
ZřiDešSvo | 15 |  | 15
Použití figury:
5914055030 | Zřízení krytých odvodňovacích zařízení svodného potrubí | m | 348.6
5964104005 | Kanalizační díly plastové trubka hladká DN 200 | m | 15
ZřiProp |  |  | 333.6
| propusti pod základem nástupišť |  | 0
ZřiProp | 2*139*1,2 |  | 333.6
Použití figury:
5914055030 | Zřízení krytých odvodňovacích zařízení svodného potrubí | m | 348.6
5964104000_R | Kanalizační díly plastové trubka hladká DN 100 | m | 333.6
ZřiŠach |  |  | 8
| trativod pod nástupištěm u TK 1 |  | 0
| 5 |  | 5
| trativod pod nástupištěm u TK 2 |  | 0
| 3 |  | 3
ZřiŠach | Součet |  | 8
Použití figury:
5914055020_R | Zřízení krytých odvodňovacích zařízení šachty trativodu | ks | 8
5964103120 | Drenážní plastové díly šachta průchozí DN 400/250 1 vtok/1 odtok DN 250 mm | kus | 10
5964103130 | Drenážní plastové díly prodlužovací nástavec šachty D 400, délka 3 m | kus | 10
ZřiŠachDeš |  |  | 2
| šachty koncové pro průchod pod TK 1 a 2 |  | 0
| 2 |  | 2
ZřiŠachDeš | Součet |  | 2
Použití figury:
5914055040 | Zřízení krytých odvodňovacích zařízení svodné šachty | m | 2
5964103120 | Drenážní plastové díly šachta průchozí DN 400/250 1 vtok/1 odtok DN 250 mm | kus | 10
5964103130 | Drenážní plastové díly prodlužovací nástavec šachty D 400, délka 3 m | kus | 10
ZřiTrat |  |  | 350
| trativod pod nástupištěm u TK 1 |  | 0
| 207 |  | 207
| trativod pod nástupištěm u TK 2 |  | 0
| 143 |  | 143
ZřiTrat | Součet |  | 350
Použití figury:
5914055010 | Zřízení krytých odvodňovacích zařízení potrubí trativodu | m | 350
5955101012 | Kamenivo drcené štěrk frakce 16/32 | t | 268.75
5964103005 | Drenážní plastové díly trubka celoperforovaná DN 150 mm | m | 350
5964133005 | Geotextilie separační | m2 | 1050
ZřiTZZ |  |  | 194.4
| zpevněný příkop u TK 1 |  | 0
| 86,4 |  | 86.4
| zpevněný příkop u TK 2 |  | 0
| 108 |  | 108
ZřiTZZ | Součet |  | 194.4
Použití figury:
5914035010 | Zřízení otevřených odvodňovacích zařízení příkopové tvárnice | m | 194.4
5964119010 | Příkopová tvárnice TZZ 4a | kus | 648
5964161000 | Beton lehce zhutnitelný C 12/15;X0 F5 2 080 2 517 | m3 | 95.695
SO142.13.01 | Valašská Polanka - Vsetín, propustek v km 30.751
A47 | A47 |  | 6
A47 | 6 |  | 6
SO142.13.02 | Valašská Polanka - Vsetín, propustek v km 30.994
A47 | A47 |  | 6
A47 | 6 |  | 6
SO144.11.01 (ÚRS) | Horní Lideč - Valašská Polanka, zárubní zeď km 21,960 – 22,150
Bednění |  |  | 195
Bednění | Římsa/0,5*2 |  | 195
Použití figury:
317353111 | Bednění říms opěrných zdí a valů přímých, zalomených nebo zakřivených zřízení | m2 | 195
317353112 | Bednění říms opěrných zdí a valů přímých, zalomených nebo zakřivených odstranění | m2 | 195
BetOdp |  |  | 117
| odbourání příkopové zídky a uvolnění prostoru pro trativod |  | 0
| (22,150 - 21,955)*1000*0,6 |  | 117
BetOdp | Součet |  | 117
Použití figury:
981513116 | Demolice konstrukcí objektů z betonu prostého těžkou mechanizací | m3 | 117
997013501 | Odvoz suti a vybouraných hmot na skládku nebo meziskládku do 1 km se složením | t | 375
997013509 | Příplatek k odvozu suti a vybouraných hmot na skládku ZKD 1 km přes 1 km | t | 15000
997013861 | Poplatek za uložení stavebního odpadu na recyklační skládce (skládkovné) z prostého betonu kód odpadu 17 01 01 | t | 375
DilSpár |  |  | 20
| svodnice dil. spár |  | 0
DilSpár | 20 |  | 20
Použití figury:
212313111 | Odvodnění tunelu v opěře svodnicemi výrub do 300/400 mm I stupeň ražnosti suchá | m | 20
931991211 | Výplň dilatačních spár z lehčených plastů tl 20 mm | m2 | 6
Římsa |  |  | 48.75
| nová římsa v km 21,955 -22,150 |  | 0
Římsa | (22,150 - 21,955)*1000*0,5*0,5 |  | 48.75
Použití figury:
317321018 | Římsy opěrných zdí a valů ze ŽB tř. C 30/37 | m3 | 48.75
317353111 | Bednění říms opěrných zdí a valů přímých, zalomených nebo zakřivených zřízení | m2 | 195
317361011 | Výztuž říms opěrných zdí a valů z betonářské oceli 10 216 | t | 3.413
Sanace |  |  | 330
| sanace líce zdi v km 26,467 - 26,658 |  | 0
Sanace | 330 |  | 330
Použití figury:
985511113 | Stříkaný beton stěn ze suché směsi pevnosti min. 25 MPa tl 50 mm | m2 | 330
985111211 | Odsekání betonu stěn tl do 80 mm | m2 | 330
985112113 | Odsekání degradovaného betonu stěn tl přes 30 do 50 mm | m2 | 330
985131111 | Očištění ploch stěn, rubu kleneb a podlah tlakovou vodou | m2 | 330
985511119 | Příplatek ke stříkanému betonu stěn ze suché směsi pevnosti min. 25 MPa ZKD 10 mm | m2 | 2310
985562412 | Výztuž stříkaného betonu stěn ze svařovaných sítí dvouvrstvých D drátu 6 mm velikost ok přes 100 mm | m2 | 330
985564123 | Kotvičky pro výztuž stříkaného betonu hl přes 200 do 400 mm z oceli D přes 8 do 10 mm do cementové malty | kus | 1320
997013501 | Odvoz suti a vybouraných hmot na skládku nebo meziskládku do 1 km se složením | t | 375
997013509 | Příplatek k odvozu suti a vybouraných hmot na skládku ZKD 1 km přes 1 km | t | 15000
997013861 | Poplatek za uložení stavebního odpadu na recyklační skládce (skládkovné) z prostého betonu kód odpadu 17 01 01 | t | 375
SO144.11.01 | Horní Lideč - Valašská Polanka, zárubní zeď km 21,960 – 22,150
beton |  |  | 20.5
| podkladní beton |  | 0
| 0,1*0 + ZříTZZ4*0,1 |  | 19.5
| monolitický výtokový objekt trativodného potrubí |  | 0
| 1 |  | 1
beton | Součet |  | 20.5
Použití figury:
5964161000 | Beton lehce zhutnitelný C 12/15;X0 F5 2 080 2 517 | m3 | 20.5
9902100100 | Doprava materiálu těžkou mechanizací nosnosti přes 3,5 t sypanin (kameniva, písku, suti, dlažebních kostek, atd.) do 10 km | t | 282.325
9902109200 | Doprava materiálu těžkou mechanizací nosnosti přes 3,5 t sypanin (kameniva, písku, suti, dlažebních kostek, atd.) příplatek za každých dalších 10 km | t | 1441.175
odpad |  |  | 352.5
Šachta |  |  | 5
| 5 |  | 5
Šachta | Součet |  | 5
ŠD16X32 |  |  | 82.875
ŠD16X32 | ZřiTra*0,5*0,5*1,7 |  | 82.875
Použití figury:
5955101012 | Kamenivo drcené štěrk frakce 16/32 | t | 82.875
9902100100 | Doprava materiálu těžkou mechanizací nosnosti přes 3,5 t sypanin (kameniva, písku, suti, dlažebních kostek, atd.) do 10 km | t | 282.325
9902109200 | Doprava materiálu těžkou mechanizací nosnosti přes 3,5 t sypanin (kameniva, písku, suti, dlažebních kostek, atd.) příplatek za každých dalších 10 km | t | 1441.175
TěžZem |  |  | 78
| těžení pro římsu a příkopovou tvárnici |  | 0
| (22,150 - 21,955)*1000*0,4 |  | 78
TěžZem | Součet |  | 78
Použití figury:
5915010030 | Těžení zeminy nebo horniny železničního spodku třídy těžitelnosti I skupiny 3 | m3 | 78
9902100100 | Doprava materiálu těžkou mechanizací nosnosti přes 3,5 t sypanin (kameniva, písku, suti, dlažebních kostek, atd.) do 10 km | t | 282.325
9902109200 | Doprava materiálu těžkou mechanizací nosnosti přes 3,5 t sypanin (kameniva, písku, suti, dlažebních kostek, atd.) příplatek za každých dalších 10 km | t | 1441.175
9909000100 | Poplatek za uložení suti nebo hmot na oficiální skládku | t | 148.2
trativod |  |  | 190
TZZ4a |  |  | 650
TZZ4a | (ZříTZZ4)/0,3 |  | 650
Použití figury:
5964119010 | Příkopová tvárnice TZZ 4a | kus | 650
9902200100 | Doprava materiálu těžkou mechanizací nosnosti přes 3,5 t objemnějšího kusového materiálu (prefabrikátů, stožárů, výhybek, rozvaděčů, vybouraných hmot atd.) do 10 km | t | 45.8
9902209200 | Doprava materiálu těžkou mechanizací nosnosti přes 3,5 t objemnějšího kusového materiálu (prefabrikátů, stožárů, výhybek, rozvaděčů, vybouraných hmot atd.) příplatek za každých dalších 10 km | t | 284
ZatTvár |  |  | 488
| ZříTZZ4/0,4 |  | 487.5
| 0,5 |  | 0.5
ZatTvár | Součet |  | 488
Použití figury:
5964157005 | Zatravňovací tvárnice 60x40x8 | kus | 488
9902200100 | Doprava materiálu těžkou mechanizací nosnosti přes 3,5 t objemnějšího kusového materiálu (prefabrikátů, stožárů, výhybek, rozvaděčů, vybouraných hmot atd.) do 10 km | t | 45.8
9902209200 | Doprava materiálu těžkou mechanizací nosnosti přes 3,5 t objemnějšího kusového materiálu (prefabrikátů, stožárů, výhybek, rozvaděčů, vybouraných hmot atd.) příplatek za každých dalších 10 km | t | 284
ZřiTra |  |  | 195
| trativod km 21,955 - 22,150 spád směr V. Polanka |  | 0
| (22,150 - 21,955)*1000 |  | 195
ZřiTra | Součet |  | 195
Použití figury:
5914055010 | Zřízení krytých odvodňovacích zařízení potrubí trativodu | m | 195
5955101012 | Kamenivo drcené štěrk frakce 16/32 | t | 82.875
5964103005 | Drenážní plastové díly trubka celoperforovaná DN 150 mm | m | 195
5964133005 | Geotextilie separační | m2 | 140.4
ZříTZZ4 |  |  | 195
| příkop za římsou v km 21,955 - 22,150 |  | 0
ZříTZZ4 | (22,150 - 21,955)*1000 |  | 195
Použití figury:
5914035010 | Zřízení otevřených odvodňovacích zařízení příkopové tvárnice | m | 195
5914080020 | Zřízení ochrany zemních svahů technické | m2 | 117
5964119010 | Příkopová tvárnice TZZ 4a | kus | 650
5964157005 | Zatravňovací tvárnice 60x40x8 | kus | 488
5964161000 | Beton lehce zhutnitelný C 12/15;X0 F5 2 080 2 517 | m3 | 20.5