## Rekapitulace stavby
Export Komplet | [27 empty] | 2.0 | ZAMOK |  |  |  | False | False | {5b971ca7-d57b-4634-80cd-a3591d2a4aa3}
[32 empty] | 0,01 | 21
[32 empty] | 0,01 | 12
|  | REKAPITULACE STAVBY | [17 empty] | v --- níže se nacházejí doplnkové a pomocné údaje k sestavám --- v | [11 empty] | 0,001
|  | Kód: |  |  |  |  | 635240020-ST-OLC-I | [24 empty] | 0,01
|  | Stavba: |  |  |  |  | Údržba, opravy a odstraňování závad u ST OŘ OVA 2026 - ST Olomouc - Obvod 1 | [24 empty] | 0,01
|  | KSO: | [13 empty] | CC-CZ: | [15 empty] | 0,01
|  | Místo: |  |  |  |  | obvod ST Olomouc - obvod provozního oddělení 1 | [8 empty] | Datum: |  | 2. 1. 2026 | [13 empty] | 0,01
0,01
|  | Zadavatel: | [13 empty] | IČ: |  | 70994234 | [13 empty] | 0,01
|  |  | Správa železnic, státní organizace, OŘ Ostrava | [12 empty] | DIČ: |  | CZ70994234 | [13 empty] | 0,01
0,01
|  | Zhotovitel: | [13 empty] | IČ: | [15 empty] | 0,01
[16 empty] | DIČ: | [15 empty] | 0,01
False
|  | Projektant: | [13 empty] | IČ: | [15 empty] | False
[16 empty] | DIČ: | [15 empty] | True
0,01
|  | Zpracovatel: | [13 empty] | IČ: |  | 70994234 | [13 empty] | 0,01
|  |  | Správa železnic, státní organizace, OŘ Ostrava | [12 empty] | DIČ: |  | CZ70994234 | [13 empty] | True
Poznámka:
|  | Cena bez DPH | [13 empty] | 169999991.2
[8 empty] | Sazba daně |  |  | Základ daně |  |  |  |  | Výše daně
|  | DPH |  | základní |  |  |  | 21% |  |  | 169999991.2 |  |  |  |  | 35699998.15
|  |  |  | snížená |  |  |  | 12% |  |  | 0 |  |  |  |  | 0
|  |  |  | zákl. přenesená |  |  |  | 21% |  |  | 0 |  |  |  |  | 0
|  |  |  | sníž. přenesená |  |  |  | 12% |  |  | 0 |  |  |  |  | 0
|  |  |  | nulová |  |  |  | 0% |  |  | 0 |  |  |  |  | 0
|  | Cena s DPH | [6 empty] | v |  |  | CZK |  |  |  | 205699989.35
|  | Projektant | [11 empty] | Zpracovatel
|  | Datum a podpis: | [7 empty] | Razítko |  |  |  | Datum a podpis: |  |  | Razítko
|  | Objednavatel | [11 empty] | Zhotovitel
|  | Datum a podpis: | [7 empty] | Razítko |  |  |  | Datum a podpis: |  |  | Razítko
REKAPITULACE OBJEKTŮ STAVBY A SOUPISŮ PRACÍ
| Kód: | [6 empty] | 635240020-ST-OLC-I
| Stavba: | [6 empty] | Údržba, opravy a odstraňování závad u ST OŘ OVA 2026 - ST Olomouc - Obvod 1
| Místo: | [6 empty] | obvod ST Olomouc - obvod provozního oddělení 1 | [6 empty] | Datum: |  | 2. 1. 2026
| Zadavatel: | [6 empty] | Správa železnic, státní organizace, OŘ Ostrava | [6 empty] | Projektant: |  |  |  |  | Informatívní údaje z listů zakázek
| Zhotovitel: | [13 empty] | Zpracovatel: |  | Správa železnic, státní organizace, OŘ Ostrava
| Kód |  |  |  | Popis | [7 empty] | Cena bez DPH [CZK] |  |  |  |  | Cena s DPH [CZK] | Typ | z toho Ostat. náklady [CZK] | DPH [CZK] | Normohodiny [h] | DPH základní [CZK] | DPH snížená [CZK] | DPH základní přenesená [CZK] | DPH snížená přenesená [CZK] | Základna DPH základní | Základna DPH snížená | Základna DPH zákl. přenesená | Základna DPH sníž. přenesená | Základna DPH nulová
| Náklady z rozpočtů | [11 empty] | 169999991.2 |  |  |  |  | 205699989.35 |  | 0 | 35699998.15 | 0 | 35699998.15 | 0 | 0 | 0 | 169999991.2 | 0 | 0 | 0 | 0 | D | 0 | ###NOIMPORT### | IMPORT | {5b971ca7-d57b-4634-80cd-a3591d2a4aa3} | {00000000-0000-0000-0000-000000000000}
/ |  | SO 01 |  |  |  | Práce a dodávky - ST Olomouc - Obvod 1 | [6 empty] | 162999991.2 |  |  |  |  | 197229989.35 | STA | 0 | 34229998.15 | 0 | 34229998.15 | 0 | 0 | 0 | 162999991.2 | 0 | 0 | 0 | 0 |  | 1 |  | IMPORT | {af5d522f-8137-4c0c-a16d-7f92f0a248f8} | {5b971ca7-d57b-4634-80cd-a3591d2a4aa3} | 2
/ |  | VON |  |  |  | Vedlejší a ostatní náklady - ST Olomouc - Obvod 1 | [6 empty] | 7000000 |  |  |  |  | 8470000 | STA | 0 | 1470000 | 0 | 1470000 | 0 | 0 | 0 | 7000000 | 0 | 0 | 0 | 0 |  | 1 |  | IMPORT | {ef7d042b-9d7a-46ab-929e-55b54df06096} | {5b971ca7-d57b-4634-80cd-a3591d2a4aa3} | 2

## SO 01 - Práce a dodávky -...
{af5d522f-8137-4c0c-a16d-7f92f0a248f8}
2
| KRYCÍ LIST SOUPISU PRACÍ | [7 empty] | v --- níže se nacházejí doplnkové a pomocné údaje k sestavám --- v | [8 empty] | False
Stavba:
Údržba, opravy a odstraňování závad u ST OŘ OVA 2026 - ST Olomouc - Obvod 1
Objekt:
SO 01 - Práce a dodávky - ST Olomouc - Obvod 1
| KSO: |  |  |  |  | CC-CZ:
| Místo: |  | obvod ST Olomouc - obvod provozního oddělení 1 |  |  | Datum: | 2. 1. 2026
| Zadavatel: |  |  |  |  | IČ: | 70994234
|  | Správa železnic, státní organizace, OŘ Ostrava |  |  |  | DIČ: | CZ70994234
| Zhotovitel: |  |  |  |  | IČ:
DIČ:
| Projektant: |  |  |  |  | IČ:
DIČ:
| Zpracovatel: |  |  |  |  | IČ: | 70994234
|  | Správa železnic, státní organizace, OŘ Ostrava |  |  |  | DIČ: | CZ70994234
Poznámka:
| Cena bez DPH | [5 empty] | 162999991.2
|  |  | Základ daně |  |  | Sazba daně | Výše daně
| DPH | základní | 162999991.2 |  |  | 21% | 34229998.15
|  | snížená | 0 |  |  | 12% | 0
|  | zákl. přenesená | 0 |  |  | 21% | 0
|  | sníž. přenesená | 0 |  |  | 12% | 0
|  | nulová | 0 |  |  | 0% | 0
| Cena s DPH |  |  | v | CZK |  | 197229989.35
| Projektant |  |  | Zpracovatel
| Datum a podpis: |  | Razítko | Datum a podpis: |  |  | Razítko
| Objednavatel |  |  | Zhotovitel
| Datum a podpis: |  | Razítko | Datum a podpis: |  |  | Razítko
REKAPITULACE ČLENĚNÍ SOUPISU PRACÍ
Stavba:
Údržba, opravy a odstraňování závad u ST OŘ OVA 2026 - ST Olomouc - Obvod 1
Objekt:
SO 01 - Práce a dodávky - ST Olomouc - Obvod 1
Místo: |  |  | obvod ST Olomouc - obvod provozního oddělení 1 |  |  | Datum: | 2. 1. 2026
Zadavatel: |  |  | Správa železnic, státní organizace, OŘ Ostrava |  |  | Projektant:
Zhotovitel: | [5 empty] | Zpracovatel: | Správa železnic, státní organizace, OŘ Ostrava
Kód dílu - Popis | [6 empty] | Cena celkem [CZK]
Náklady ze soupisu prací | [6 empty] | 162999991.2 | [11 empty] | -1
| HSV - Práce a dodávky HSV | [5 empty] | 144839252.2
| 5 - Komunikace pozemní | [5 empty] | 129285543.2
| M - Práce a dodávky M | [5 empty] | 15553709
| 749 - Elektromontáže - ostatní práce a konstrukce | [5 empty] | 152170
| EL01 - Ostatní práce a konstrukce | [5 empty] | 152170
| 759 - Zabezpečovací zařízení | [5 empty] | 1469789
| ZAB01 - Přestavníky, SPA | [5 empty] | 218994
| ZAB02 - Počítače náprav | [5 empty] | 180850
| ZAB03 - Stykové transformátory, lanová propojení | [5 empty] | 438035
| ZAB04 - Ukolejnění | [5 empty] | 392400
| ZAB05 - Balízy | [5 empty] | 72840
| ZAB06 - MIB | [5 empty] | 116800
| ZAB07 - UPMP, UKMP | [5 empty] | 49870
| OST - Ostatní | [5 empty] | 16538780
SOUPIS PRACÍ
Stavba:
Údržba, opravy a odstraňování závad u ST OŘ OVA 2026 - ST Olomouc - Obvod 1
Objekt:
SO 01 - Práce a dodávky - ST Olomouc - Obvod 1
Místo: |  |  | obvod ST Olomouc - obvod provozního oddělení 1 |  |  | Datum: | 2. 1. 2026
Zadavatel: |  |  | Správa železnic, státní organizace, OŘ Ostrava |  |  | Projektant:
Zhotovitel: | [5 empty] | Zpracovatel: | Správa železnic, státní organizace, OŘ Ostrava
PČ | Typ | Kód | Popis | MJ | Množství | J.cena [CZK] | Cena celkem [CZK] | Cenová soustava |  | DPH | J. Nh [h] | Nh celkem [h] | J. hmotnost [t] | Hmotnost celkem [t] | J. suť [t] | Suť Celkem [t]
Náklady soupisu celkem | [6 empty] | 162999991.2 |  |  |  |  | 0 |  | 10529.125 |  | 0 |  | D | -1 | [7 empty] | 162999991.2
| D | HSV | Práce a dodávky HSV |  |  |  | 144839252.2 |  |  |  |  | 0 |  | 10529.125 |  | 0 | 1 | D | 0 | ROZPOCET | [6 empty] | 144839252.2
| D | 5 | Komunikace pozemní |  |  |  | 129285543.2 |  |  |  |  | 0 |  | 17.358 |  | 0 | 1 | D | 1 | ROZPOCET | [6 empty] | 129285543.2
1 | K | 5901005010 | Měření geometrických parametrů měřícím vozíkem v koleji | km | 1 | 5340 | 5340 | Sborník UOŽI 01 2026 |  | základní | 0 | 0 | 0 | 0 | 0 | 0 | 4 | K | 2 | ROZPOCET | 5340 | 0 | 0 | 0 | 0 | 1 | 5340 | 4 | 2
| PP |  | Měření geometrických parametrů měřícím vozíkem v koleji Poznámka: 1. V cenách jsou započteny náklady na měření provozních odchylek dle ČSN, zpracování a předání tištěných výstupů objednateli. | [14 empty] | PP | 2
| P |  | Poznámka k položce: Kilometr koleje=km | [14 empty] | P | 2
2 | K | 5902005010 | Operativní odstranění závad, překážek a následků mimořádných událostí na železničním spodku nebo svršku | hod | 100 | 778 | 77800 | Sborník UOŽI 01 2026 |  | základní | 0 | 0 | 0 | 0 | 0 | 0 | 4 | K | 2 | ROZPOCET | 77800 | 0 | 0 | 0 | 0 | 1 | 77800 | 4 | -1756871617
| PP |  | Operativní odstranění závad, překážek a následků mimořádných událostí na železničním spodku nebo svršku Poznámka: 1. V cenách jsou započteny náklady na odstranění nepředvídaných závad na železničním svršku, spodku a přejezdech, nepředvídaných překážek (např. dřevin, stromů, naplavenin, nánosů nebo cizích předmětů) z průjezdného průřezu koleje, následků mimořádné události, zprovoznění a zajištění provozuschopnosti ŽDC v dohodnutém časovém limitu. 2. V cenách nejsou obsaženy náklady na odstranění překážky způsobené sněhem nebo ledem. | [14 empty] | PP | 2
3 | K | 5903005010 | Příprava výhybky jednoduché na provoz v zimě s jedním závěrem 1:5,7 až 1:12 sklonu 14° až 4,5° | kus | 40 | 1050 | 42000 | Sborník UOŽI 01 2026 |  | základní | 0 | 0 | 0 | 0 | 0 | 0 | 4 | K | 2 | ROZPOCET | 42000 | 0 | 0 | 0 | 0 | 1 | 42000 | 4 | 6
| PP |  | Příprava výhybky jednoduché na provoz v zimě s jedním závěrem 1:5,7 až 1:12 sklonu 14° až 4,5° Poznámka: 1. V cenách jsou započteny náklady na odstranění nánosu, nečistot, čištění žlábků a odvodňovacích systémů, žlabů u závěrů a ve výměnové části, rozprostření výzisku na terén nebo naložení na dopravní prostředek. 2. V cenách nejsou obsaženy náklady na dopravu a skládkovné. | [14 empty] | PP | 2
4 | K | 5903005020 | Příprava výhybky jednoduché na provoz v zimě s více závěry 1:7,5 až 1:11 sklonu 14° až 5° | kus | 40 | 1190 | 47600 | Sborník UOŽI 01 2026 |  | základní | 0 | 0 | 0 | 0 | 0 | 0 | 4 | K | 2 | ROZPOCET | 47600 | 0 | 0 | 0 | 0 | 1 | 47600 | 4 | 8
| PP |  | Příprava výhybky jednoduché na provoz v zimě s více závěry 1:7,5 až 1:11 sklonu 14° až 5° Poznámka: 1. V cenách jsou započteny náklady na odstranění nánosu, nečistot, čištění žlábků a odvodňovacích systémů, žlabů u závěrů a ve výměnové části, rozprostření výzisku na terén nebo naložení na dopravní prostředek. 2. V cenách nejsou obsaženy náklady na dopravu a skládkovné. | [14 empty] | PP | 2
5 | K | 5903005030 | Příprava výhybky jednoduché na provoz v zimě s více závěry 1:12 až 1:18,5 sklonu 4,5°až 3° | kus | 40 | 1540 | 61600 | Sborník UOŽI 01 2026 |  | základní | 0 | 0 | 0 | 0 | 0 | 0 | 4 | K | 2 | ROZPOCET | 61600 | 0 | 0 | 0 | 0 | 1 | 61600 | 4 | 10
| PP |  | Příprava výhybky jednoduché na provoz v zimě s více závěry 1:12 až 1:18,5 sklonu 4,5°až 3° Poznámka: 1. V cenách jsou započteny náklady na odstranění nánosu, nečistot, čištění žlábků a odvodňovacích systémů, žlabů u závěrů a ve výměnové části, rozprostření výzisku na terén nebo naložení na dopravní prostředek. 2. V cenách nejsou obsaženy náklady na dopravu a skládkovné. | [14 empty] | PP | 2
6 | K | 5903005060 | Příprava výhybky jednoduché na provoz v zimě s více závěry a PHS 1:14 a 1:18,5 | kus | 40 | 1660 | 66400 | Sborník UOŽI 01 2026 |  | základní | 0 | 0 | 0 | 0 | 0 | 0 | 4 | K | 2 | ROZPOCET | 66400 | 0 | 0 | 0 | 0 | 1 | 66400 | 4 | 12
| PP |  | Příprava výhybky jednoduché na provoz v zimě s více závěry a PHS 1:14 a 1:18,5 Poznámka: 1. V cenách jsou započteny náklady na odstranění nánosu, nečistot, čištění žlábků a odvodňovacích systémů, žlabů u závěrů a ve výměnové části, rozprostření výzisku na terén nebo naložení na dopravní prostředek. 2. V cenách nejsou obsaženy náklady na dopravu a skládkovné. | [14 empty] | PP | 2
7 | K | 5903005070 | Příprava výhybky jednoduché na provoz v zimě s více závěry a PHS 1:26,5 a menším | kus | 40 | 1700 | 68000 | Sborník UOŽI 01 2026 |  | základní | 0 | 0 | 0 | 0 | 0 | 0 | 4 | K | 2 | ROZPOCET | 68000 | 0 | 0 | 0 | 0 | 1 | 68000 | 4 | 14
| PP |  | Příprava výhybky jednoduché na provoz v zimě s více závěry a PHS 1:26,5 a menším Poznámka: 1. V cenách jsou započteny náklady na odstranění nánosu, nečistot, čištění žlábků a odvodňovacích systémů, žlabů u závěrů a ve výměnové části, rozprostření výzisku na terén nebo naložení na dopravní prostředek. 2. V cenách nejsou obsaženy náklady na dopravu a skládkovné. | [14 empty] | PP | 2
8 | K | 5903007010 | Příprava výhybky křižovatkové na provoz v zimě celé | kus | 15 | 2370 | 35550 | Sborník UOŽI 01 2026 |  | základní | 0 | 0 | 0 | 0 | 0 | 0 | 4 | K | 2 | ROZPOCET | 35550 | 0 | 0 | 0 | 0 | 1 | 35550 | 4 | 16
| PP |  | Příprava výhybky křižovatkové na provoz v zimě celé Poznámka: 1. V cenách jsou započteny náklady na odstranění nánosu, nečistot, čištění žlábků a odvodňovacích systémů, žlabů u závěrů a ve výměnové části, rozprostření výzisku na terén nebo naložení na dopravní prostředek. 2. V cenách nejsou obsaženy náklady na dopravu a skládkovné. | [14 empty] | PP | 2
| P |  | Poznámka k položce: Výhybka=kus | [14 empty] | P | 2
9 | K | 5903007020 | Příprava výhybky křižovatkové na provoz v zimě poloviční | kus | 15 | 1770 | 26550 | Sborník UOŽI 01 2026 |  | základní | 0 | 0 | 0 | 0 | 0 | 0 | 4 | K | 2 | ROZPOCET | 26550 | 0 | 0 | 0 | 0 | 1 | 26550 | 4 | 18
| PP |  | Příprava výhybky křižovatkové na provoz v zimě poloviční Poznámka: 1. V cenách jsou započteny náklady na odstranění nánosu, nečistot, čištění žlábků a odvodňovacích systémů, žlabů u závěrů a ve výměnové části, rozprostření výzisku na terén nebo naložení na dopravní prostředek. 2. V cenách nejsou obsaženy náklady na dopravu a skládkovné. | [14 empty] | PP | 2
| P |  | Poznámka k položce: Výhybka=kus | [14 empty] | P | 2
10 | K | 5903010010 | Uložení posypového materiálu na místo potřeby | m3 | 10 | 1220 | 12200 | Sborník UOŽI 01 2026 |  | základní | 0 | 0 | 0 | 0 | 0 | 0 | 4 | K | 2 | ROZPOCET | 12200 | 0 | 0 | 0 | 0 | 1 | 12200 | 4 | 20
| PP |  | Uložení posypového materiálu na místo potřeby Poznámka: 1. V ceně jsou započteny náklady na naložení posypu na dopravní prostředek, manipulaci a uložení na místo podle požadavku objednatele. 2. V ceně nejsou obsaženy náklady na dodávku materiálu a dopravu. | [14 empty] | PP | 2
11 | K | 5903015010 | Protisněhové zábrany zásněžky montáž | kus | 100 | 140 | 14000 | Sborník UOŽI 01 2026 |  | základní | 0 | 0 | 0 | 0 | 0 | 0 | 4 | K | 2 | ROZPOCET | 14000 | 0 | 0 | 0 | 0 | 1 | 14000 | 4 | 22
| PP |  | Protisněhové zábrany zásněžky montáž Poznámka: 1. V cenách jsou započteny náklady na roznesení, montáž, ukotvení nebo demontáž rozebrání, snesení a naložení na dopravní prostředek a uložení. | [14 empty] | PP | 2
12 | K | 5903015020 | Protisněhové zábrany zásněžky demontáž | kus | 100 | 112 | 11200 | Sborník UOŽI 01 2026 |  | základní | 0 | 0 | 0 | 0 | 0 | 0 | 4 | K | 2 | ROZPOCET | 11200 | 0 | 0 | 0 | 0 | 1 | 11200 | 4 | 24
| PP |  | Protisněhové zábrany zásněžky demontáž Poznámka: 1. V cenách jsou započteny náklady na roznesení, montáž, ukotvení nebo demontáž rozebrání, snesení a naložení na dopravní prostředek a uložení. | [14 empty] | PP | 2
13 | K | 5903020010 | Odstranění sněhu a ledu z nástupišť a komunikací ručně | hod | 350 | 698 | 244300 | Sborník UOŽI 01 2026 |  | základní | 0 | 0 | 0 | 0 | 0 | 0 | 4 | K | 2 | ROZPOCET | 244300 | 0 | 0 | 0 | 0 | 1 | 244300 | 4 | 26
| PP |  | Odstranění sněhu a ledu z nástupišť a komunikací ručně Poznámka: 1. V cenách jsou započteny náklady na práce v zimních podmínkách, manipulaci, naložení sněhu na dopravní prostředek a uložení na úložišti. | [14 empty] | PP | 2
14 | K | 5903020020 | Odstranění sněhu a ledu z kolejí ručně | hod | 350 | 698 | 244300 | Sborník UOŽI 01 2026 |  | základní | 0 | 0 | 0 | 0 | 0 | 0 | 4 | K | 2 | ROZPOCET | 244300 | 0 | 0 | 0 | 0 | 1 | 244300 | 4 | 28
| PP |  | Odstranění sněhu a ledu z kolejí ručně Poznámka: 1. V cenách jsou započteny náklady na práce v zimních podmínkách, manipulaci, naložení sněhu na dopravní prostředek a uložení na úložišti. | [14 empty] | PP | 2
15 | K | 5903020110 | Odstranění sněhu a ledu z výhybek ručně | hod | 350 | 698 | 244300 | Sborník UOŽI 01 2026 |  | základní | 0 | 0 | 0 | 0 | 0 | 0 | 4 | K | 2 | ROZPOCET | 244300 | 0 | 0 | 0 | 0 | 1 | 244300 | 4 | 30
| PP |  | Odstranění sněhu a ledu z výhybek ručně Poznámka: 1. V cenách jsou započteny náklady na práce v zimních podmínkách, manipulaci, naložení sněhu na dopravní prostředek a uložení na úložišti. | [14 empty] | PP | 2
16 | K | 5903025010 | Odstranění posypu nástupišť ručně smetením | m2 | 4000 | 37 | 148000 | Sborník UOŽI 01 2026 |  | základní | 0 | 0 | 0 | 0 | 0 | 0 | 4 | K | 2 | ROZPOCET | 148000 | 0 | 0 | 0 | 0 | 1 | 148000 | 4 | 32
| PP |  | Odstranění posypu nástupišť ručně smetením Poznámka: 1. V cenách jsou započteny náklady na naložení na dopravní prostředek a uložení na úložišti. | [14 empty] | PP | 2
17 | K | 5904005010 | Vysečení travního porostu ručně sklon terénu do 1:2 | m2 | 50000 | 12.3 | 615000 | Sborník UOŽI 01 2026 |  | základní | 0 | 0 | 0 | 0 | 0 | 0 | 4 | K | 2 | ROZPOCET | 615000 | 0 | 0 | 0 | 0 | 1 | 615000 | 4 | 34
| PP |  | Vysečení travního porostu ručně sklon terénu do 1:2 Poznámka: 1. V cenách jsou započteny náklady na provedení s ponecháním pokosu na místě, a/nebo mulčování u likvidace strojně. 2. V cenách nejsou obsaženy náklady na odklizení a likvidaci pokosu. | [14 empty] | PP | 2
18 | K | 5904005020 | Vysečení travního porostu ručně sklon terénu přes 1:2 | m2 | 50000 | 18.5 | 925000 | Sborník UOŽI 01 2026 |  | základní | 0 | 0 | 0 | 0 | 0 | 0 | 4 | K | 2 | ROZPOCET | 925000 | 0 | 0 | 0 | 0 | 1 | 925000 | 4 | 36
| PP |  | Vysečení travního porostu ručně sklon terénu přes 1:2 Poznámka: 1. V cenách jsou započteny náklady na provedení s ponecháním pokosu na místě, a/nebo mulčování u likvidace strojně. 2. V cenách nejsou obsaženy náklady na odklizení a likvidaci pokosu. | [14 empty] | PP | 2
19 | K | 5904005110 | Vysečení travního porostu strojně kolovou nebo kolejovou mechanizací se sekacím adaptérem | ha | 20 | 31700 | 634000 | Sborník UOŽI 01 2026 |  | základní | 0 | 0 | 0 | 0 | 0 | 0 | 4 | K | 2 | ROZPOCET | 634000 | 0 | 0 | 0 | 0 | 1 | 634000 | 4 | 38
| PP |  | Vysečení travního porostu strojně kolovou nebo kolejovou mechanizací se sekacím adaptérem Poznámka: 1. V cenách jsou započteny náklady na provedení s ponecháním pokosu na místě, a/nebo mulčování u likvidace strojně. 2. V cenách nejsou obsaženy náklady na odklizení a likvidaci pokosu. | [14 empty] | PP | 2
20 | K | 5904005120 | Vysečení travního porostu strojně kolovou nebo kolejovou mechanizací s mulčovacím adaptérem | ha | 20 | 19000 | 380000 | Sborník UOŽI 01 2026 |  | základní | 0 | 0 | 0 | 0 | 0 | 0 | 4 | K | 2 | ROZPOCET | 380000 | 0 | 0 | 0 | 0 | 1 | 380000 | 4 | 40
| PP |  | Vysečení travního porostu strojně kolovou nebo kolejovou mechanizací s mulčovacím adaptérem Poznámka: 1. V cenách jsou započteny náklady na provedení s ponecháním pokosu na místě, a/nebo mulčování u likvidace strojně. 2. V cenách nejsou obsaženy náklady na odklizení a likvidaci pokosu. | [14 empty] | PP | 2
21 | K | 5904010010 | Odklizení travního porostu ručně | m2 | 3000 | 6.16 | 18480 | Sborník UOŽI 01 2026 |  | základní | 0 | 0 | 0 | 0 | 0 | 0 | 4 | K | 2 | ROZPOCET | 18480 | 0 | 0 | 0 | 0 | 1 | 18480 | 4 | 42
| PP |  | Odklizení travního porostu ručně Poznámka: 1. V cenách jsou započteny náklady na snesení pokosu a likvidaci nebo naložení na dopravní prostředek a uložení na skládku. 2. V cenách nejsou obsaženy náklady na dopravu a skládkovné. | [14 empty] | PP | 2
22 | K | 5904020010 | Vyřezání křovin porost řídký 1 až 5 kusů stonků na m2 plochy sklon terénu do 1:2 | m2 | 5000 | 55.5 | 277500 | Sborník UOŽI 01 2026 |  | základní | 0 | 0 | 0 | 0 | 0 | 0 | 4 | K | 2 | ROZPOCET | 277500 | 0 | 0 | 0 | 0 | 1 | 277500 | 4 | 44
| PP |  | Vyřezání křovin porost řídký 1 až 5 kusů stonků na m2 plochy sklon terénu do 1:2 Poznámka: 1. V cenách jsou započteny náklady na vyřezání a likvidaci výřezu spálením, štěpkováním nebo jeho naložení na dopravní prostředek a uložení na skládku. 2. V cenách nejsou obsaženy náklady na dopravu a skládkovné. | [14 empty] | PP | 2
23 | K | 5904020020 | Vyřezání křovin porost řídký 1 až 5 kusů stonků na m2 plochy sklon terénu přes 1:2 | m2 | 5000 | 61.6 | 308000 | Sborník UOŽI 01 2026 |  | základní | 0 | 0 | 0 | 0 | 0 | 0 | 4 | K | 2 | ROZPOCET | 308000 | 0 | 0 | 0 | 0 | 1 | 308000 | 4 | 46
| PP |  | Vyřezání křovin porost řídký 1 až 5 kusů stonků na m2 plochy sklon terénu přes 1:2 Poznámka: 1. V cenách jsou započteny náklady na vyřezání a likvidaci výřezu spálením, štěpkováním nebo jeho naložení na dopravní prostředek a uložení na skládku. 2. V cenách nejsou obsaženy náklady na dopravu a skládkovné. | [14 empty] | PP | 2
24 | K | 5904020110 | Vyřezání křovin porost hustý 6 a více kusů stonků na m2 plochy sklon terénu do 1:2 | m2 | 5000 | 67.8 | 339000 | Sborník UOŽI 01 2026 |  | základní | 0 | 0 | 0 | 0 | 0 | 0 | 4 | K | 2 | ROZPOCET | 339000 | 0 | 0 | 0 | 0 | 1 | 339000 | 4 | 48
| PP |  | Vyřezání křovin porost hustý 6 a více kusů stonků na m2 plochy sklon terénu do 1:2 Poznámka: 1. V cenách jsou započteny náklady na vyřezání a likvidaci výřezu spálením, štěpkováním nebo jeho naložení na dopravní prostředek a uložení na skládku. 2. V cenách nejsou obsaženy náklady na dopravu a skládkovné. | [14 empty] | PP | 2
25 | K | 5904020120 | Vyřezání křovin porost hustý 6 a více kusů stonků na m2 plochy sklon terénu přes 1:2 | m2 | 5000 | 80.1 | 400500 | Sborník UOŽI 01 2026 |  | základní | 0 | 0 | 0 | 0 | 0 | 0 | 4 | K | 2 | ROZPOCET | 400500 | 0 | 0 | 0 | 0 | 1 | 400500 | 4 | 50
| PP |  | Vyřezání křovin porost hustý 6 a více kusů stonků na m2 plochy sklon terénu přes 1:2 Poznámka: 1. V cenách jsou započteny náklady na vyřezání a likvidaci výřezu spálením, štěpkováním nebo jeho naložení na dopravní prostředek a uložení na skládku. 2. V cenách nejsou obsaženy náklady na dopravu a skládkovné. | [14 empty] | PP | 2
26 | K | 5904025010 | Ořez větví místně ručně do výšky nad terénem do 2 m | hod | 200 | 698 | 139600 | Sborník UOŽI 01 2026 |  | základní | 0 | 0 | 0 | 0 | 0 | 0 | 4 | K | 2 | ROZPOCET | 139600 | 0 | 0 | 0 | 0 | 1 | 139600 | 4 | 52
| PP |  | Ořez větví místně ručně do výšky nad terénem do 2 m Poznámka: 1. V cenách jsou započteny náklady na ruční odborné vyřezání z terénu nebo plošiny a/nebo profilu kontinuálně do vzdálenosti 3 m od osy koleje do výšky 5 m od temene kolejnice včetně likvidace výřezu spálením, štěpkováním nebo naložení na dopravní prostředek a uložení na skládku. 2. V cenách nejsou obsaženy náklady na dopravu výzisku a skládkovné. | [14 empty] | PP | 2
27 | K | 5904025020 | Ořez větví místně ručně do výšky nad terénem přes 2 m | hod | 200 | 698 | 139600 | Sborník UOŽI 01 2026 |  | základní | 0 | 0 | 0 | 0 | 0 | 0 | 4 | K | 2 | ROZPOCET | 139600 | 0 | 0 | 0 | 0 | 1 | 139600 | 4 | 54
| PP |  | Ořez větví místně ručně do výšky nad terénem přes 2 m Poznámka: 1. V cenách jsou započteny náklady na ruční odborné vyřezání z terénu nebo plošiny a/nebo profilu kontinuálně do vzdálenosti 3 m od osy koleje do výšky 5 m od temene kolejnice včetně likvidace výřezu spálením, štěpkováním nebo naložení na dopravní prostředek a uložení na skládku. 2. V cenách nejsou obsaženy náklady na dopravu výzisku a skládkovné. | [14 empty] | PP | 2
28 | K | 5904031010 | Odstranění smíšené vegetace strojně kolovou nebo kolejovou mechanizací s mulčovacím adaptérem o objemu křovin do 50 % | ha | 9 | 55500 | 499500 | Sborník UOŽI 01 2026 |  | základní | 0 | 0 | 0 | 0 | 0 | 0 | 4 | K | 2 | ROZPOCET | 499500 | 0 | 0 | 0 | 0 | 1 | 499500 | 4 | 56
| PP |  | Odstranění smíšené vegetace strojně kolovou nebo kolejovou mechanizací s mulčovacím adaptérem o objemu křovin do 50 % Poznámka: 1. V cenách jsou započteny náklady na odstranění křovin a stromků s průměrem kmene do 10 cm. 2. V cenách nejsou obsaženy náklady na naložení drti na dopravní prostředek, odvoz a uložení na skládku. | [14 empty] | PP | 2
29 | K | 5904031020 | Odstranění smíšené vegetace strojně kolovou nebo kolejovou mechanizací s mulčovacím adaptérem o objemu křovin přes 50 % | ha | 9 | 83300 | 749700 | Sborník UOŽI 01 2026 |  | základní | 0 | 0 | 0 | 0 | 0 | 0 | 4 | K | 2 | ROZPOCET | 749700 | 0 | 0 | 0 | 0 | 1 | 749700 | 4 | 58
| PP |  | Odstranění smíšené vegetace strojně kolovou nebo kolejovou mechanizací s mulčovacím adaptérem o objemu křovin přes 50 % Poznámka: 1. V cenách jsou započteny náklady na odstranění křovin a stromků s průměrem kmene do 10 cm. 2. V cenách nejsou obsaženy náklady na naložení drti na dopravní prostředek, odvoz a uložení na skládku. | [14 empty] | PP | 2
30 | K | 5904035020 | Kácení stromů se sklonem terénu do 1:2 obvodem kmene přes 63 do 80 cm | kus | 40 | 853 | 34120 | Sborník UOŽI 01 2026 |  | základní | 0 | 0 | 0 | 0 | 0 | 0 | 4 | K | 2 | ROZPOCET | 34120 | 0 | 0 | 0 | 0 | 1 | 34120 | 4 | 60
| PP |  | Kácení stromů se sklonem terénu do 1:2 obvodem kmene přes 63 do 80 cm Poznámka: 1. V cenách jsou započteny náklady na kácení, odvětvení a rozřezání kmene na metry, snesení a likvidaci odpadu spálením, štěpkováním nebo jeho naložení na dopravní prostředek a uložení na skládku. Obvod kmene je měřen ve výšce 1,3 m od úrovně terénu. 2. V cenách nejsou obsaženy náklady na dopravu a skládkovné. | [14 empty] | PP | 2
| P |  | Poznámka k položce: Strom=kus, průměr 21-25 cm | [14 empty] | P | 2
31 | K | 5904035030 | Kácení stromů se sklonem terénu do 1:2 obvodem kmene přes 80 do 157 cm | kus | 40 | 2130 | 85200 | Sborník UOŽI 01 2026 |  | základní | 0 | 0 | 0 | 0 | 0 | 0 | 4 | K | 2 | ROZPOCET | 85200 | 0 | 0 | 0 | 0 | 1 | 85200 | 4 | 62
| PP |  | Kácení stromů se sklonem terénu do 1:2 obvodem kmene přes 80 do 157 cm Poznámka: 1. V cenách jsou započteny náklady na kácení, odvětvení a rozřezání kmene na metry, snesení a likvidaci odpadu spálením, štěpkováním nebo jeho naložení na dopravní prostředek a uložení na skládku. Obvod kmene je měřen ve výšce 1,3 m od úrovně terénu. 2. V cenách nejsou obsaženy náklady na dopravu a skládkovné. | [14 empty] | PP | 2
| P |  | Poznámka k položce: Strom=kus, průměr 26-50 cm | [14 empty] | P | 2
32 | K | 5904035040 | Kácení stromů se sklonem terénu do 1:2 obvodem kmene přes 157 do 220 cm | kus | 40 | 3570 | 142800 | Sborník UOŽI 01 2026 |  | základní | 0 | 0 | 0 | 0 | 0 | 0 | 4 | K | 2 | ROZPOCET | 142800 | 0 | 0 | 0 | 0 | 1 | 142800 | 4 | 64
| PP |  | Kácení stromů se sklonem terénu do 1:2 obvodem kmene přes 157 do 220 cm Poznámka: 1. V cenách jsou započteny náklady na kácení, odvětvení a rozřezání kmene na metry, snesení a likvidaci odpadu spálením, štěpkováním nebo jeho naložení na dopravní prostředek a uložení na skládku. Obvod kmene je měřen ve výšce 1,3 m od úrovně terénu. 2. V cenách nejsou obsaženy náklady na dopravu a skládkovné. | [14 empty] | PP | 2
| P |  | Poznámka k položce: Strom=kus, průměr 51-70 cm | [14 empty] | P | 2
33 | K | 5904035050 | Kácení stromů se sklonem terénu do 1:2 obvodem kmene přes 220 do 283 cm | kus | 40 | 5550 | 222000 | Sborník UOŽI 01 2026 |  | základní | 0 | 0 | 0 | 0 | 0 | 0 | 4 | K | 2 | ROZPOCET | 222000 | 0 | 0 | 0 | 0 | 1 | 222000 | 4 | 66
| PP |  | Kácení stromů se sklonem terénu do 1:2 obvodem kmene přes 220 do 283 cm Poznámka: 1. V cenách jsou započteny náklady na kácení, odvětvení a rozřezání kmene na metry, snesení a likvidaci odpadu spálením, štěpkováním nebo jeho naložení na dopravní prostředek a uložení na skládku. Obvod kmene je měřen ve výšce 1,3 m od úrovně terénu. 2. V cenách nejsou obsaženy náklady na dopravu a skládkovné. | [14 empty] | PP | 2
| P |  | Poznámka k položce: Strom=kus, průměr 71-90 cm | [14 empty] | P | 2
34 | K | 5904035120 | Kácení stromů se sklonem terénu přes 1:2 obvodem kmene přes 63 do 80 cm | kus | 40 | 893 | 35720 | Sborník UOŽI 01 2026 |  | základní | 0 | 0 | 0 | 0 | 0 | 0 | 4 | K | 2 | ROZPOCET | 35720 | 0 | 0 | 0 | 0 | 1 | 35720 | 4 | 68
| PP |  | Kácení stromů se sklonem terénu přes 1:2 obvodem kmene přes 63 do 80 cm Poznámka: 1. V cenách jsou započteny náklady na kácení, odvětvení a rozřezání kmene na metry, snesení a likvidaci odpadu spálením, štěpkováním nebo jeho naložení na dopravní prostředek a uložení na skládku. Obvod kmene je měřen ve výšce 1,3 m od úrovně terénu. 2. V cenách nejsou obsaženy náklady na dopravu a skládkovné. | [14 empty] | PP | 2
| P |  | Poznámka k položce: Strom=kus, průměr 21-25 cm | [14 empty] | P | 2
35 | K | 5904035130 | Kácení stromů se sklonem terénu přes 1:2 obvodem kmene přes 80 do 157 cm | kus | 40 | 2240 | 89600 | Sborník UOŽI 01 2026 |  | základní | 0 | 0 | 0 | 0 | 0 | 0 | 4 | K | 2 | ROZPOCET | 89600 | 0 | 0 | 0 | 0 | 1 | 89600 | 4 | 70
| PP |  | Kácení stromů se sklonem terénu přes 1:2 obvodem kmene přes 80 do 157 cm Poznámka: 1. V cenách jsou započteny náklady na kácení, odvětvení a rozřezání kmene na metry, snesení a likvidaci odpadu spálením, štěpkováním nebo jeho naložení na dopravní prostředek a uložení na skládku. Obvod kmene je měřen ve výšce 1,3 m od úrovně terénu. 2. V cenách nejsou obsaženy náklady na dopravu a skládkovné. | [14 empty] | PP | 2
| P |  | Poznámka k položce: Strom=kus, průměr 26-50 cm | [14 empty] | P | 2
36 | K | 5904035140 | Kácení stromů se sklonem terénu přes 1:2 obvodem kmene přes 157 do 220 cm | kus | 40 | 3750 | 150000 | Sborník UOŽI 01 2026 |  | základní | 0 | 0 | 0 | 0 | 0 | 0 | 4 | K | 2 | ROZPOCET | 150000 | 0 | 0 | 0 | 0 | 1 | 150000 | 4 | 72
| PP |  | Kácení stromů se sklonem terénu přes 1:2 obvodem kmene přes 157 do 220 cm Poznámka: 1. V cenách jsou započteny náklady na kácení, odvětvení a rozřezání kmene na metry, snesení a likvidaci odpadu spálením, štěpkováním nebo jeho naložení na dopravní prostředek a uložení na skládku. Obvod kmene je měřen ve výšce 1,3 m od úrovně terénu. 2. V cenách nejsou obsaženy náklady na dopravu a skládkovné. | [14 empty] | PP | 2
| P |  | Poznámka k položce: Strom=kus, průměr 51-70 cm | [14 empty] | P | 2
37 | K | 5904035150 | Kácení stromů se sklonem terénu přes 1:2 obvodem kmene přes 220 do 283 cm | kus | 40 | 5820 | 232800 | Sborník UOŽI 01 2026 |  | základní | 0 | 0 | 0 | 0 | 0 | 0 | 4 | K | 2 | ROZPOCET | 232800 | 0 | 0 | 0 | 0 | 1 | 232800 | 4 | 74
| PP |  | Kácení stromů se sklonem terénu přes 1:2 obvodem kmene přes 220 do 283 cm Poznámka: 1. V cenách jsou započteny náklady na kácení, odvětvení a rozřezání kmene na metry, snesení a likvidaci odpadu spálením, štěpkováním nebo jeho naložení na dopravní prostředek a uložení na skládku. Obvod kmene je měřen ve výšce 1,3 m od úrovně terénu. 2. V cenách nejsou obsaženy náklady na dopravu a skládkovné. | [14 empty] | PP | 2
| P |  | Poznámka k položce: Strom=kus, průměr 71-90 cm | [14 empty] | P | 2
38 | K | 5905005010 | Odstranění plevelů a buřiny z koleje nebo výhybky | m2 | 100 | 55.5 | 5550 | Sborník UOŽI 01 2026 |  | základní | 0 | 0 | 0 | 0 | 0 | 0 | 4 | K | 2 | ROZPOCET | 5550 | 0 | 0 | 0 | 0 | 1 | 5550 | 4 | 76
| PP |  | Odstranění plevelů a buřiny z koleje nebo výhybky Poznámka: 1. V cenách jsou započteny náklady na odstranění plevelů a buřiny včetně kořenů ručně, úprava rozrušeného KL, ometení pražců a upevňovadel, rozprostření výzisku na terén nebo naložení na dopravní prostředek. | [14 empty] | PP | 2
39 | K | 5905010010 | Odstranění nánosu nad horní plochou pražce | m2 | 500 | 98.6 | 49300 | Sborník UOŽI 01 2026 |  | základní | 0 | 0 | 0 | 0 | 0 | 0 | 4 | K | 2 | ROZPOCET | 49300 | 0 | 0 | 0 | 0 | 1 | 49300 | 4 | 78
| PP |  | Odstranění nánosu nad horní plochou pražce Poznámka: 1. V cenách jsou započteny náklady na ruční odstranění plevelů a nánosu nad horní plochou pražce, úprava rozrušeného KL, ometení pražců a upevňovadel, rozprostření výzisku na terén nebo naložení na dopravní prostředek. | [14 empty] | PP | 2
40 | K | 5905015010 | Oprava stezky ručně s odstraněním drnu a nánosu do 10 cm | m2 | 500 | 126 | 63000 | Sborník UOŽI 01 2026 |  | základní | 0 | 0 | 0 | 0 | 0 | 0 | 4 | K | 2 | ROZPOCET | 63000 | 0 | 0 | 0 | 0 | 1 | 63000 | 4 | 80
| PP |  | Oprava stezky ručně s odstraněním drnu a nánosu do 10 cm Poznámka: 1. V cenách jsou započteny náklady na ruční odstranění drnu a nánosu a rozprostření výzisku na terén nebo naložení na dopravní prostředek a urovnání povrchu stezky. 2. V cenách nejsou obsaženy náklady na doplnění a úpravu štěrkodrtě. | [14 empty] | PP | 2
41 | K | 5905020010 | Oprava stezky strojně s odstraněním drnu a nánosu do 10 cm | m2 | 800 | 38.6 | 30880 | Sborník UOŽI 01 2026 |  | základní | 0 | 0 | 0 | 0 | 0 | 0 | 4 | K | 2 | ROZPOCET | 30880 | 0 | 0 | 0 | 0 | 1 | 30880 | 4 | 82
| PP |  | Oprava stezky strojně s odstraněním drnu a nánosu do 10 cm Poznámka: 1. V cenách jsou započteny náklady na odtěžení nánosu stezky a rozprostření výzisku na terén nebo naložení na dopravní prostředek a úprava povrchu stezky. | [14 empty] | PP | 2
42 | K | 5905020020 | Oprava stezky strojně s odstraněním drnu a nánosu přes 10 cm do 20 cm | m2 | 800 | 44.8 | 35840 | Sborník UOŽI 01 2026 |  | základní | 0 | 0 | 0 | 0 | 0 | 0 | 4 | K | 2 | ROZPOCET | 35840 | 0 | 0 | 0 | 0 | 1 | 35840 | 4 | 84
| PP |  | Oprava stezky strojně s odstraněním drnu a nánosu přes 10 cm do 20 cm Poznámka: 1. V cenách jsou započteny náklady na odtěžení nánosu stezky a rozprostření výzisku na terén nebo naložení na dopravní prostředek a úprava povrchu stezky. | [14 empty] | PP | 2
43 | K | 5905023020 | Úprava povrchu stezky rozprostřením štěrkodrtě přes 3 do 5 cm | m2 | 2000 | 8.95 | 17900 | Sborník UOŽI 01 2026 |  | základní | 0 | 0 | 0 | 0 | 0 | 0 | 4 | K | 2 | ROZPOCET | 17900 | 0 | 0 | 0 | 0 | 1 | 17900 | 4 | 86
| PP |  | Úprava povrchu stezky rozprostřením štěrkodrtě přes 3 do 5 cm Poznámka: 1. V cenách jsou započteny náklady na rozprostření a urovnání kameniva včetně zhutnění povrchu stezky. Platí pro nový i stávající stav. 2. V cenách nejsou obsaženy náklady na dodávku drtě. | [14 empty] | PP | 2
44 | K | 5905023030 | Úprava povrchu stezky rozprostřením štěrkodrtě přes 5 do 10 cm | m2 | 1500 | 10.9 | 16350 | Sborník UOŽI 01 2026 |  | základní | 0 | 0 | 0 | 0 | 0 | 0 | 4 | K | 2 | ROZPOCET | 16350 | 0 | 0 | 0 | 0 | 1 | 16350 | 4 | 88
| PP |  | Úprava povrchu stezky rozprostřením štěrkodrtě přes 5 do 10 cm Poznámka: 1. V cenách jsou započteny náklady na rozprostření a urovnání kameniva včetně zhutnění povrchu stezky. Platí pro nový i stávající stav. 2. V cenách nejsou obsaženy náklady na dodávku drtě. | [14 empty] | PP | 2
45 | K | 5905025010 | Doplnění stezky štěrkodrtí ojediněle ručně | m3 | 80 | 452 | 36160 | Sborník UOŽI 01 2026 |  | základní | 0 | 0 | 0 | 0 | 0 | 0 | 4 | K | 2 | ROZPOCET | 36160 | 0 | 0 | 0 | 0 | 1 | 36160 | 4 | 90
| PP |  | Doplnění stezky štěrkodrtí ojediněle ručně Poznámka: 1. V cenách jsou započteny náklady na doplnění kameniva včetně rozprostření ojediněle ručně z vozíku nebo souvisle mechanizací z vozíků nebo železničních vozů. 2. V cenách nejsou obsaženy náklady na dodávku kameniva. | [14 empty] | PP | 2
46 | K | 5905025110 | Doplnění stezky štěrkodrtí souvislé | m3 | 80 | 686 | 54880 | Sborník UOŽI 01 2026 |  | základní | 0 | 0 | 0 | 0 | 0 | 0 | 4 | K | 2 | ROZPOCET | 54880 | 0 | 0 | 0 | 0 | 1 | 54880 | 4 | 92
| PP |  | Doplnění stezky štěrkodrtí souvislé Poznámka: 1. V cenách jsou započteny náklady na doplnění kameniva včetně rozprostření ojediněle ručně z vozíku nebo souvisle mechanizací z vozíků nebo železničních vozů. 2. V cenách nejsou obsaženy náklady na dodávku kameniva. | [14 empty] | PP | 2
47 | K | 5905030010 | Ojedinělá výměna KL mimo lavičku lože otevřené | m3 | 100 | 1130 | 113000 | Sborník UOŽI 01 2026 |  | základní | 0 | 0 | 0 | 0 | 0 | 0 | 4 | K | 2 | ROZPOCET | 113000 | 0 | 0 | 0 | 0 | 1 | 113000 | 4 | 94
| PP |  | Ojedinělá výměna KL mimo lavičku lože otevřené Poznámka: 1. V cenách jsou započteny náklady na ruční rozkopání, odstranění materiálu KL a rozprostření výzisku na terén nebo naložení na dopravní prostředek, přehození nového kameniva, zřízení KL, úprava KL do profilu a případné snížení pod patou kolejnice. U výměny KL včetně lavičky jsou v ceně započteny náklady na případné uvolnění, posun a dotažení pražce. 2. V cenách nejsou obsaženy náklady na úpravu směrového a výškového uspořádání, dodávku kameniva, následnou úpravu směrového a výškového uspořádání, dodávku a doplnění kameniva pro následnou úpravu směrového a výškového uspořádání, dopravu výzisku na skládku a skládkovné. | [14 empty] | PP | 2
48 | K | 5905030020 | Ojedinělá výměna KL mimo lavičku lože zapuštěné | m3 | 100 | 1220 | 122000 | Sborník UOŽI 01 2026 |  | základní | 0 | 0 | 0 | 0 | 0 | 0 | 4 | K | 2 | ROZPOCET | 122000 | 0 | 0 | 0 | 0 | 1 | 122000 | 4 | 96
| PP |  | Ojedinělá výměna KL mimo lavičku lože zapuštěné Poznámka: 1. V cenách jsou započteny náklady na ruční rozkopání, odstranění materiálu KL a rozprostření výzisku na terén nebo naložení na dopravní prostředek, přehození nového kameniva, zřízení KL, úprava KL do profilu a případné snížení pod patou kolejnice. U výměny KL včetně lavičky jsou v ceně započteny náklady na případné uvolnění, posun a dotažení pražce. 2. V cenách nejsou obsaženy náklady na úpravu směrového a výškového uspořádání, dodávku kameniva, následnou úpravu směrového a výškového uspořádání, dodávku a doplnění kameniva pro následnou úpravu směrového a výškového uspořádání, dopravu výzisku na skládku a skládkovné. | [14 empty] | PP | 2
49 | K | 5905030110 | Ojedinělá výměna KL včetně lavičky pod ložnou plochou pražce lože otevřené | m3 | 100 | 1290 | 129000 | Sborník UOŽI 01 2026 |  | základní | 0 | 0 | 0 | 0 | 0 | 0 | 4 | K | 2 | ROZPOCET | 129000 | 0 | 0 | 0 | 0 | 1 | 129000 | 4 | 98
| PP |  | Ojedinělá výměna KL včetně lavičky pod ložnou plochou pražce lože otevřené Poznámka: 1. V cenách jsou započteny náklady na ruční rozkopání, odstranění materiálu KL a rozprostření výzisku na terén nebo naložení na dopravní prostředek, přehození nového kameniva, zřízení KL, úprava KL do profilu a případné snížení pod patou kolejnice. U výměny KL včetně lavičky jsou v ceně započteny náklady na případné uvolnění, posun a dotažení pražce. 2. V cenách nejsou obsaženy náklady na úpravu směrového a výškového uspořádání, dodávku kameniva, následnou úpravu směrového a výškového uspořádání, dodávku a doplnění kameniva pro následnou úpravu směrového a výškového uspořádání, dopravu výzisku na skládku a skládkovné. | [14 empty] | PP | 2
50 | K | 5905030120 | Ojedinělá výměna KL včetně lavičky pod ložnou plochou pražce lože zapuštěné | m3 | 100 | 1500 | 150000 | Sborník UOŽI 01 2026 |  | základní | 0 | 0 | 0 | 0 | 0 | 0 | 4 | K | 2 | ROZPOCET | 150000 | 0 | 0 | 0 | 0 | 1 | 150000 | 4 | 100
| PP |  | Ojedinělá výměna KL včetně lavičky pod ložnou plochou pražce lože zapuštěné Poznámka: 1. V cenách jsou započteny náklady na ruční rozkopání, odstranění materiálu KL a rozprostření výzisku na terén nebo naložení na dopravní prostředek, přehození nového kameniva, zřízení KL, úprava KL do profilu a případné snížení pod patou kolejnice. U výměny KL včetně lavičky jsou v ceně započteny náklady na případné uvolnění, posun a dotažení pražce. 2. V cenách nejsou obsaženy náklady na úpravu směrového a výškového uspořádání, dodávku kameniva, následnou úpravu směrového a výškového uspořádání, dodávku a doplnění kameniva pro následnou úpravu směrového a výškového uspořádání, dopravu výzisku na skládku a skládkovné. | [14 empty] | PP | 2
51 | K | 5905035010 | Výměna KL malou těžící mechanizací mimo lavičku lože otevřené | m3 | 400 | 839 | 335600 | Sborník UOŽI 01 2026 |  | základní | 0 | 0 | 0 | 0 | 0 | 0 | 4 | K | 2 | ROZPOCET | 335600 | 0 | 0 | 0 | 0 | 1 | 335600 | 4 | 102
| PP |  | Výměna KL malou těžící mechanizací mimo lavičku lože otevřené Poznámka: 1. V cenách jsou započteny náklady na odtěžení KL s použitím minirypadla, rozprostření výzisku na terén nebo naložení na dopravní prostředek, přehození kameniva, zřízení KL, úprava KL do profilu a jeho případné snížení pod patou kolejnice. U výměny KL v celém profilu včetně lavičky jsou v ceně započteny náklady na případné uvolnění, posun a dotažení pražce. 2. V cenách nejsou obsaženy náklady na úpravu směrového a výškového uspořádání, dodávku kameniva, následnou úpravu směrového a výškového uspořádání, dodávku a doplnění kameniva pro následnou úpravu směrového a výškového uspořádání, dopravu výzisku na skládku a skládkovné. | [14 empty] | PP | 2
52 | K | 5905035020 | Výměna KL malou těžící mechanizací mimo lavičku lože zapuštěné | m3 | 400 | 906 | 362400 | Sborník UOŽI 01 2026 |  | základní | 0 | 0 | 0 | 0 | 0 | 0 | 4 | K | 2 | ROZPOCET | 362400 | 0 | 0 | 0 | 0 | 1 | 362400 | 4 | 104
| PP |  | Výměna KL malou těžící mechanizací mimo lavičku lože zapuštěné Poznámka: 1. V cenách jsou započteny náklady na odtěžení KL s použitím minirypadla, rozprostření výzisku na terén nebo naložení na dopravní prostředek, přehození kameniva, zřízení KL, úprava KL do profilu a jeho případné snížení pod patou kolejnice. U výměny KL v celém profilu včetně lavičky jsou v ceně započteny náklady na případné uvolnění, posun a dotažení pražce. 2. V cenách nejsou obsaženy náklady na úpravu směrového a výškového uspořádání, dodávku kameniva, následnou úpravu směrového a výškového uspořádání, dodávku a doplnění kameniva pro následnou úpravu směrového a výškového uspořádání, dopravu výzisku na skládku a skládkovné. | [14 empty] | PP | 2
53 | K | 5905035110 | Výměna KL malou těžící mechanizací včetně lavičky pod ložnou plochou pražce lože otevřené | m3 | 400 | 953 | 381200 | Sborník UOŽI 01 2026 |  | základní | 0 | 0 | 0 | 0 | 0 | 0 | 4 | K | 2 | ROZPOCET | 381200 | 0 | 0 | 0 | 0 | 1 | 381200 | 4 | 106
| PP |  | Výměna KL malou těžící mechanizací včetně lavičky pod ložnou plochou pražce lože otevřené Poznámka: 1. V cenách jsou započteny náklady na odtěžení KL s použitím minirypadla, rozprostření výzisku na terén nebo naložení na dopravní prostředek, přehození kameniva, zřízení KL, úprava KL do profilu a jeho případné snížení pod patou kolejnice. U výměny KL v celém profilu včetně lavičky jsou v ceně započteny náklady na případné uvolnění, posun a dotažení pražce. 2. V cenách nejsou obsaženy náklady na úpravu směrového a výškového uspořádání, dodávku kameniva, následnou úpravu směrového a výškového uspořádání, dodávku a doplnění kameniva pro následnou úpravu směrového a výškového uspořádání, dopravu výzisku na skládku a skládkovné. | [14 empty] | PP | 2
54 | K | 5905035120 | Výměna KL malou těžící mechanizací včetně lavičky pod ložnou plochou pražce lože zapuštěné | m3 | 400 | 1120 | 448000 | Sborník UOŽI 01 2026 |  | základní | 0 | 0 | 0 | 0 | 0 | 0 | 4 | K | 2 | ROZPOCET | 448000 | 0 | 0 | 0 | 0 | 1 | 448000 | 4 | 108
| PP |  | Výměna KL malou těžící mechanizací včetně lavičky pod ložnou plochou pražce lože zapuštěné Poznámka: 1. V cenách jsou započteny náklady na odtěžení KL s použitím minirypadla, rozprostření výzisku na terén nebo naložení na dopravní prostředek, přehození kameniva, zřízení KL, úprava KL do profilu a jeho případné snížení pod patou kolejnice. U výměny KL v celém profilu včetně lavičky jsou v ceně započteny náklady na případné uvolnění, posun a dotažení pražce. 2. V cenách nejsou obsaženy náklady na úpravu směrového a výškového uspořádání, dodávku kameniva, následnou úpravu směrového a výškového uspořádání, dodávku a doplnění kameniva pro následnou úpravu směrového a výškového uspořádání, dopravu výzisku na skládku a skládkovné. | [14 empty] | PP | 2
55 | K | 5905055010 | Odstranění stávajícího kolejového lože odtěžením v koleji | m3 | 1000 | 357 | 357000 | Sborník UOŽI 01 2026 |  | základní | 0 | 0 | 0 | 0 | 0 | 0 | 4 | K | 2 | ROZPOCET | 357000 | 0 | 0 | 0 | 0 | 1 | 357000 | 4 | 110
| PP |  | Odstranění stávajícího kolejového lože odtěžením v koleji Poznámka: 1. V cenách jsou započteny náklady na odstranění KL, úpravu pláně a rozprostření výzisku na terén nebo jeho naložení na dopravní prostředek. 2. V cenách nejsou obsaženy náklady na dopravu výzisku na skládku a skládkovné. | [14 empty] | PP | 2
56 | K | 5905055020 | Odstranění stávajícího kolejového lože odtěžením ve výhybce | m3 | 400 | 357 | 142800 | Sborník UOŽI 01 2026 |  | základní | 0 | 0 | 0 | 0 | 0 | 0 | 4 | K | 2 | ROZPOCET | 142800 | 0 | 0 | 0 | 0 | 1 | 142800 | 4 | 112
| PP |  | Odstranění stávajícího kolejového lože odtěžením ve výhybce Poznámka: 1. V cenách jsou započteny náklady na odstranění KL, úpravu pláně a rozprostření výzisku na terén nebo jeho naložení na dopravní prostředek. 2. V cenách nejsou obsaženy náklady na dopravu výzisku na skládku a skládkovné. | [14 empty] | PP | 2
57 | K | 5905060010 | Zřízení nového kolejového lože v koleji | m3 | 1000 | 785 | 785000 | Sborník UOŽI 01 2026 |  | základní | 0 | 0 | 0 | 0 | 0 | 0 | 4 | K | 2 | ROZPOCET | 785000 | 0 | 0 | 0 | 0 | 1 | 785000 | 4 | 114
| PP |  | Zřízení nového kolejového lože v koleji Poznámka: 1. V cenách jsou započteny náklady na zřízení KL, rozprostření vrstvy kameniva, zřízení homogenizované vrstvy kameniva a úprava KL do profilu. 2. V cenách nejsou obsaženy náklady na položení KR, úpravu směrového a výškového uspořádání, dodávku kameniva a snížení KL pod patou kolejnice. | [14 empty] | PP | 2
58 | K | 5905060020 | Zřízení nového kolejového lože ve výhybce | m3 | 400 | 785 | 314000 | Sborník UOŽI 01 2026 |  | základní | 0 | 0 | 0 | 0 | 0 | 0 | 4 | K | 2 | ROZPOCET | 314000 | 0 | 0 | 0 | 0 | 1 | 314000 | 4 | 116
| PP |  | Zřízení nového kolejového lože ve výhybce Poznámka: 1. V cenách jsou započteny náklady na zřízení KL, rozprostření vrstvy kameniva, zřízení homogenizované vrstvy kameniva a úprava KL do profilu. 2. V cenách nejsou obsaženy náklady na položení KR, úpravu směrového a výškového uspořádání, dodávku kameniva a snížení KL pod patou kolejnice. | [14 empty] | PP | 2
59 | K | 5905065010 | Samostatná úprava vrstvy kolejového lože pod ložnou plochou pražců v koleji | m2 | 500 | 84.1 | 42050 | Sborník UOŽI 01 2026 |  | základní | 0 | 0 | 0 | 0 | 0 | 0 | 4 | K | 2 | ROZPOCET | 42050 | 0 | 0 | 0 | 0 | 1 | 42050 | 4 | 118
| PP |  | Samostatná úprava vrstvy kolejového lože pod ložnou plochou pražců v koleji Poznámka: 1. V cenách jsou započteny náklady na urovnání a homogenizaci vrstvy kameniva. 2. V cenách nejsou obsaženy náklady na dodávku a doplnění kameniva. | [14 empty] | PP | 2
60 | K | 5905065020 | Samostatná úprava vrstvy kolejového lože pod ložnou plochou pražců ve výhybce | m2 | 100 | 84.1 | 8410 | Sborník UOŽI 01 2026 |  | základní | 0 | 0 | 0 | 0 | 0 | 0 | 4 | K | 2 | ROZPOCET | 8410 | 0 | 0 | 0 | 0 | 1 | 8410 | 4 | 120
| PP |  | Samostatná úprava vrstvy kolejového lože pod ložnou plochou pražců ve výhybce Poznámka: 1. V cenách jsou započteny náklady na urovnání a homogenizaci vrstvy kameniva. 2. V cenách nejsou obsaženy náklady na dodávku a doplnění kameniva. | [14 empty] | PP | 2
61 | K | 5905080010 | Ojedinělé čištění KL mimo lavičku lože otevřené | m2 | 80 | 636 | 50880 | Sborník UOŽI 01 2026 |  | základní | 0 | 0 | 0 | 0 | 0 | 0 | 4 | K | 2 | ROZPOCET | 50880 | 0 | 0 | 0 | 0 | 1 | 50880 | 4 | 122
| PP |  | Ojedinělé čištění KL mimo lavičku lože otevřené Poznámka: 1. V cenách jsou započteny náklady na odstranění buřiny, rozkopání a pročištění KL ručně, přehození čistého kameniva a výzisku jeho rozprostření na terén nebo jeho naložení na dopravní prostředek, úpravu KL do profilu a případné snížení KL pod patou kolejnice.U čištění KL v celém profilu jsou v ceně započteny náklady na případné uvolnění, posun a dotažení pražce. 2. V cenách nejsou obsaženy náklady na podbití pražce, dodávku a doplnění kameniva. | [14 empty] | PP | 2
62 | K | 5905080020 | Ojedinělé čištění KL mimo lavičku lože zapuštěné | m2 | 80 | 677 | 54160 | Sborník UOŽI 01 2026 |  | základní | 0 | 0 | 0 | 0 | 0 | 0 | 4 | K | 2 | ROZPOCET | 54160 | 0 | 0 | 0 | 0 | 1 | 54160 | 4 | 124
| PP |  | Ojedinělé čištění KL mimo lavičku lože zapuštěné Poznámka: 1. V cenách jsou započteny náklady na odstranění buřiny, rozkopání a pročištění KL ručně, přehození čistého kameniva a výzisku jeho rozprostření na terén nebo jeho naložení na dopravní prostředek, úpravu KL do profilu a případné snížení KL pod patou kolejnice.U čištění KL v celém profilu jsou v ceně započteny náklady na případné uvolnění, posun a dotažení pražce. 2. V cenách nejsou obsaženy náklady na podbití pražce, dodávku a doplnění kameniva. | [14 empty] | PP | 2
63 | K | 5905085015 | Souvislé čištění KL strojně koleje pražce dřevěné | km | 1 | 2385100 | 2385100 | Sborník UOŽI 01 2026 |  | základní | 0 | 0 | 0 | 0 | 0 | 0 | 4 | K | 2 | ROZPOCET | 2385100 | 0 | 0 | 0 | 0 | 1 | 2385100 | 4 | 126
| PP |  | Souvislé čištění KL strojně koleje pražce dřevěné Poznámka: 1. V cenách jsou započteny náklady na kontinuální čištění KL strojní čističkou, rozprostření výzisku na terén nebo naložení na dopravní prostředek, úpravu směrového a výškového uspořádání do projektované polohy s následným přesným kontrolním zaměřením prostorové polohy koleje po ukončení prací (včetně případných technologických měření prostorové polohy koleje v průběhu prací) a měření mezních stavebních odchylek dle ČSN a technologických veličin, předání tištěných výstupů a úpravu KL do profilu. Platí i pro čištění KL současně s výměnou pražců. 2. V cenách nejsou obsaženy náklady na dodávku a doplnění kameniva, následnou úpravu směrového a výškového uspořádání, dodávku a doplnění kameniva pro následnou úpravu směrového a výškového uspořádání, na snížení KL pod patou kolejnice, dopravu výzisku na skládku a skládkovné. | [14 empty] | PP | 2
64 | K | 5905085045 | Souvislé čištění KL strojně koleje pražce betonové | km | 1 | 2455500 | 2455500 | Sborník UOŽI 01 2026 |  | základní | 0 | 0 | 0 | 0 | 0 | 0 | 4 | K | 2 | ROZPOCET | 2455500 | 0 | 0 | 0 | 0 | 1 | 2455500 | 4 | 128
| PP |  | Souvislé čištění KL strojně koleje pražce betonové Poznámka: 1. V cenách jsou započteny náklady na kontinuální čištění KL strojní čističkou, rozprostření výzisku na terén nebo naložení na dopravní prostředek, úpravu směrového a výškového uspořádání do projektované polohy s následným přesným kontrolním zaměřením prostorové polohy koleje po ukončení prací (včetně případných technologických měření prostorové polohy koleje v průběhu prací) a měření mezních stavebních odchylek dle ČSN a technologických veličin, předání tištěných výstupů a úpravu KL do profilu. Platí i pro čištění KL současně s výměnou pražců. 2. V cenách nejsou obsaženy náklady na dodávku a doplnění kameniva, následnou úpravu směrového a výškového uspořádání, dodávku a doplnění kameniva pro následnou úpravu směrového a výškového uspořádání, na snížení KL pod patou kolejnice, dopravu výzisku na skládku a skládkovné. | [14 empty] | PP | 2
65 | K | 5905095010 | Úprava kolejového lože ojediněle ručně v koleji lože otevřené | m | 400 | 168 | 67200 | Sborník UOŽI 01 2026 |  | základní | 0 | 0 | 0 | 0 | 0 | 0 | 4 | K | 2 | ROZPOCET | 67200 | 0 | 0 | 0 | 0 | 1 | 67200 | 4 | 1256656473
| PP |  | Úprava kolejového lože ojediněle ručně v koleji lože otevřené Poznámka: 1. V cenách jsou započteny náklady na úpravu KL koleje a výhybek ojediněle vidlemi. 2. V cenách nejsou obsaženy náklady na doplnění a dodávku kameniva. | [14 empty] | PP | 2
| P |  | Poznámka k položce: Metr koleje=m | [14 empty] | P | 2
66 | K | 5905095020 | Úprava kolejového lože ojediněle ručně v koleji lože zapuštěné | m | 400 | 147 | 58800 | Sborník UOŽI 01 2026 |  | základní | 0 | 0 | 0 | 0 | 0 | 0 | 4 | K | 2 | ROZPOCET | 58800 | 0 | 0 | 0 | 0 | 1 | 58800 | 4 | 132
| PP |  | Úprava kolejového lože ojediněle ručně v koleji lože zapuštěné Poznámka: 1. V cenách jsou započteny náklady na úpravu KL koleje a výhybek ojediněle vidlemi. 2. V cenách nejsou obsaženy náklady na doplnění a dodávku kameniva. | [14 empty] | PP | 2
| P |  | Poznámka k položce: Metr koleje=m | [14 empty] | P | 2
67 | K | 5905095030 | Úprava kolejového lože ojediněle ručně ve výhybce lože otevřené | m | 400 | 168 | 67200 | Sborník UOŽI 01 2026 |  | základní | 0 | 0 | 0 | 0 | 0 | 0 | 4 | K | 2 | ROZPOCET | 67200 | 0 | 0 | 0 | 0 | 1 | 67200 | 4 | 134
| PP |  | Úprava kolejového lože ojediněle ručně ve výhybce lože otevřené Poznámka: 1. V cenách jsou započteny náklady na úpravu KL koleje a výhybek ojediněle vidlemi. 2. V cenách nejsou obsaženy náklady na doplnění a dodávku kameniva. | [14 empty] | PP | 2
| P |  | Poznámka k položce: Rozvinutá délka výhybky=m | [14 empty] | P | 2
68 | K | 5905095040 | Úprava kolejového lože ojediněle ručně ve výhybce lože zapuštěné | m | 400 | 147 | 58800 | Sborník UOŽI 01 2026 |  | základní | 0 | 0 | 0 | 0 | 0 | 0 | 4 | K | 2 | ROZPOCET | 58800 | 0 | 0 | 0 | 0 | 1 | 58800 | 4 | 136
| PP |  | Úprava kolejového lože ojediněle ručně ve výhybce lože zapuštěné Poznámka: 1. V cenách jsou započteny náklady na úpravu KL koleje a výhybek ojediněle vidlemi. 2. V cenách nejsou obsaženy náklady na doplnění a dodávku kameniva. | [14 empty] | PP | 2
| P |  | Poznámka k položce: Rozvinutá délka výhybky=m | [14 empty] | P | 2
69 | K | 5905100010 | Úprava kolejového lože souvisle strojně v koleji lože otevřené | km | 1 | 30100 | 30100 | Sborník UOŽI 01 2026 |  | základní | 0 | 0 | 0 | 0 | 0 | 0 | 4 | K | 2 | ROZPOCET | 30100 | 0 | 0 | 0 | 0 | 1 | 30100 | 4 | 138
| PP |  | Úprava kolejového lože souvisle strojně v koleji lože otevřené Poznámka: 1. V cenách jsou započteny náklady na úpravu KL koleje a výhybek kontinuálně strojně pluhem, u výhybek ruční dokončení úpravy. 2. V cenách nejsou obsaženy náklady na doplnění a dodávku kameniva. | [14 empty] | PP | 2
| P |  | Poznámka k položce: Kilometr koleje=km | [14 empty] | P | 2
70 | K | 5905100020 | Úprava kolejového lože souvisle strojně v koleji lože zapuštěné | km | 1 | 29000 | 29000 | Sborník UOŽI 01 2026 |  | základní | 0 | 0 | 0 | 0 | 0 | 0 | 4 | K | 2 | ROZPOCET | 29000 | 0 | 0 | 0 | 0 | 1 | 29000 | 4 | 140
| PP |  | Úprava kolejového lože souvisle strojně v koleji lože zapuštěné Poznámka: 1. V cenách jsou započteny náklady na úpravu KL koleje a výhybek kontinuálně strojně pluhem, u výhybek ruční dokončení úpravy. 2. V cenách nejsou obsaženy náklady na doplnění a dodávku kameniva. | [14 empty] | PP | 2
| P |  | Poznámka k položce: Kilometr koleje=km | [14 empty] | P | 2
71 | K | 5905105010 | Doplnění KL kamenivem ojediněle ručně v koleji | m3 | 80 | 810 | 64800 | Sborník UOŽI 01 2026 |  | základní | 0 | 0 | 0 | 0 | 0 | 0 | 4 | K | 2 | ROZPOCET | 64800 | 0 | 0 | 0 | 0 | 1 | 64800 | 4 | 142
| PP |  | Doplnění KL kamenivem ojediněle ručně v koleji Poznámka: 1. V cenách jsou započteny náklady na doplnění kameniva ojediněle ručně vidlemi a/nebo souvisle strojně z výsypných vozů případně nakladačem. 2. V cenách nejsou obsaženy náklady na dodávku kameniva. | [14 empty] | PP | 2
72 | K | 5905105020 | Doplnění KL kamenivem ojediněle ručně ve výhybce | m3 | 20 | 894 | 17880 | Sborník UOŽI 01 2026 |  | základní | 0 | 0 | 0 | 0 | 0 | 0 | 4 | K | 2 | ROZPOCET | 17880 | 0 | 0 | 0 | 0 | 1 | 17880 | 4 | 144
| PP |  | Doplnění KL kamenivem ojediněle ručně ve výhybce Poznámka: 1. V cenách jsou započteny náklady na doplnění kameniva ojediněle ručně vidlemi a/nebo souvisle strojně z výsypných vozů případně nakladačem. 2. V cenách nejsou obsaženy náklady na dodávku kameniva. | [14 empty] | PP | 2
73 | K | 5905105030 | Doplnění KL kamenivem souvisle strojně v koleji | m3 | 4000 | 664 | 2656000 | Sborník UOŽI 01 2026 |  | základní | 0 | 0 | 0 | 0 | 0 | 0 | 4 | K | 2 | ROZPOCET | 2656000 | 0 | 0 | 0 | 0 | 1 | 2656000 | 4 | 146
| PP |  | Doplnění KL kamenivem souvisle strojně v koleji Poznámka: 1. V cenách jsou započteny náklady na doplnění kameniva ojediněle ručně vidlemi a/nebo souvisle strojně z výsypných vozů případně nakladačem. 2. V cenách nejsou obsaženy náklady na dodávku kameniva. | [14 empty] | PP | 2
74 | K | 5905105040 | Doplnění KL kamenivem souvisle strojně ve výhybce | m3 | 500 | 701 | 350500 | Sborník UOŽI 01 2026 |  | základní | 0 | 0 | 0 | 0 | 0 | 0 | 4 | K | 2 | ROZPOCET | 350500 | 0 | 0 | 0 | 0 | 1 | 350500 | 4 | 148
| PP |  | Doplnění KL kamenivem souvisle strojně ve výhybce Poznámka: 1. V cenách jsou započteny náklady na doplnění kameniva ojediněle ručně vidlemi a/nebo souvisle strojně z výsypných vozů případně nakladačem. 2. V cenách nejsou obsaženy náklady na dodávku kameniva. | [14 empty] | PP | 2
75 | K | 5905110010 | Snížení KL pod patou kolejnice v koleji | km | 1 | 108500 | 108500 | Sborník UOŽI 01 2026 |  | základní | 0 | 0 | 0 | 0 | 0 | 0 | 4 | K | 2 | ROZPOCET | 108500 | 0 | 0 | 0 | 0 | 1 | 108500 | 4 | 150
| PP |  | Snížení KL pod patou kolejnice v koleji Poznámka: 1. V cenách jsou započteny náklady na snížení KL pod patou kolejnice ručně vidlemi. 2. V cenách nejsou obsaženy náklady na doplnění a dodávku kameniva. | [14 empty] | PP | 2
| P |  | Poznámka k položce: Kilometr koleje=km | [14 empty] | P | 2
76 | K | 5905115010 | Příplatek za úpravu nadvýšení KL v oblouku o malém poloměru | m | 1000 | 62.9 | 62900 | Sborník UOŽI 01 2026 |  | základní | 0 | 0 | 0 | 0 | 0 | 0 | 4 | K | 2 | ROZPOCET | 62900 | 0 | 0 | 0 | 0 | 1 | 62900 | 4 | 154
| PP |  | Příplatek za úpravu nadvýšení KL v oblouku o malém poloměru Poznámka: 1. V cenách jsou započteny náklady na úpravu nadvýšení KL ručně. 2. V cenách nejsou obsaženy náklady na doplnění a zřízení nadvýšení z vozů a na dodávku kameniva. | [14 empty] | PP | 2
| P |  | Poznámka k položce: Kilometr koleje=km | [14 empty] | P | 2
77 | K | 5905110020 | Snížení KL pod patou kolejnice ve výhybce | m | 150 | 112 | 16800 | Sborník UOŽI 01 2026 |  | základní | 0 | 0 | 0 | 0 | 0 | 0 | 4 | K | 2 | ROZPOCET | 16800 | 0 | 0 | 0 | 0 | 1 | 16800 | 4 | 152
| PP |  | Snížení KL pod patou kolejnice ve výhybce Poznámka: 1. V cenách jsou započteny náklady na snížení KL pod patou kolejnice ručně vidlemi. 2. V cenách nejsou obsaženy náklady na doplnění a dodávku kameniva. | [14 empty] | PP | 2
| P |  | Poznámka k položce: Rozvinutá délka výhybky=m | [14 empty] | P | 2
78 | K | 5905120010 | Prolití kameniva KL pryskyřicí povrchové pro zamezení úletu kameniva tl. 100 až 200 mm | m2 | 10 | 2210 | 22100 | Sborník UOŽI 01 2026 |  | základní | 0 | 0 | 0 | 0 | 0 | 0 | 4 | K | 2 | ROZPOCET | 22100 | 0 | 0 | 0 | 0 | 1 | 22100 | 4 | 156
| PP |  | Prolití kameniva KL pryskyřicí povrchové pro zamezení úletu kameniva tl. 100 až 200 mm Poznámka: 1. V cenách jsou započteny náklady na prolepení vrstvy kameniva. 2. V cenách nejsou obsaženy náklady na dodávku směsi. | [14 empty] | PP | 2
79 | K | 5905120020 | Prolití kameniva KL pryskyřicí strukturní pro zvýšení odporu KL tl. do 600 mm | m2 | 10 | 2770 | 27700 | Sborník UOŽI 01 2026 |  | základní | 0 | 0 | 0 | 0 | 0 | 0 | 4 | K | 2 | ROZPOCET | 27700 | 0 | 0 | 0 | 0 | 1 | 27700 | 4 | 158
| PP |  | Prolití kameniva KL pryskyřicí strukturní pro zvýšení odporu KL tl. do 600 mm Poznámka: 1. V cenách jsou započteny náklady na prolepení vrstvy kameniva. 2. V cenách nejsou obsaženy náklady na dodávku směsi. | [14 empty] | PP | 2
80 | K | 5906005010 | Ruční výměna pražce v KL otevřeném pražec dřevěný příčný nevystrojený | kus | 450 | 1770 | 796500 | Sborník UOŽI 01 2026 |  | základní | 0 | 0 | 0 | 0 | 0 | 0 | 4 | K | 2 | ROZPOCET | 796500 | 0 | 0 | 0 | 0 | 1 | 796500 | 4 | 160
| PP |  | Ruční výměna pražce v KL otevřeném pražec dřevěný příčný nevystrojený Poznámka: 1. V cenách jsou započteny náklady na ruční ojedinělou výměnu, demontáž upevňovadel, odstranění KL a části stezky vidlemi, vysunutí a výměna pražce, montáž upevňovadel, přehození kameniva, podbití pražce, úprava KL a části stezky, případné snížení KL pod patou kolejnice. Ošetření součástí mazivem a naložení výzisku na dopravní prostředek. U nevystrojených a výhybkových pražců dřevěných vrtání otvorů pro vrtule, impregnaci otvorů včetně impregnačního materiálu. 2. V cenách nejsou obsaženy náklady na dodávku materiálu, dopravu výzisku na skládku a skládkovné. | [14 empty] | PP | 2
| P |  | Poznámka k položce: Pražec=kus | [14 empty] | P | 2
81 | K | 5906005020 | Ruční výměna pražce v KL otevřeném pražec dřevěný příčný vystrojený | kus | 250 | 1660 | 415000 | Sborník UOŽI 01 2026 |  | základní | 0 | 0 | 0 | 0 | 0 | 0 | 4 | K | 2 | ROZPOCET | 415000 | 0 | 0 | 0 | 0 | 1 | 415000 | 4 | 162
| PP |  | Ruční výměna pražce v KL otevřeném pražec dřevěný příčný vystrojený Poznámka: 1. V cenách jsou započteny náklady na ruční ojedinělou výměnu, demontáž upevňovadel, odstranění KL a části stezky vidlemi, vysunutí a výměna pražce, montáž upevňovadel, přehození kameniva, podbití pražce, úprava KL a části stezky, případné snížení KL pod patou kolejnice. Ošetření součástí mazivem a naložení výzisku na dopravní prostředek. U nevystrojených a výhybkových pražců dřevěných vrtání otvorů pro vrtule, impregnaci otvorů včetně impregnačního materiálu. 2. V cenách nejsou obsaženy náklady na dodávku materiálu, dopravu výzisku na skládku a skládkovné. | [14 empty] | PP | 2
| P |  | Poznámka k položce: Pražec=kus | [14 empty] | P | 2
82 | K | 5906005125 | Ruční výměna pražce v KL otevřeném pražec betonový příčný vystrojený | kus | 50 | 2470 | 123500 | Sborník UOŽI 01 2026 |  | základní | 0 | 0 | 0 | 0 | 0 | 0 | 4 | K | 2 | ROZPOCET | 123500 | 0 | 0 | 0 | 0 | 1 | 123500 | 4 | 164
| PP |  | Ruční výměna pražce v KL otevřeném pražec betonový příčný vystrojený Poznámka: 1. V cenách jsou započteny náklady na ruční ojedinělou výměnu, demontáž upevňovadel, odstranění KL a části stezky vidlemi, vysunutí a výměna pražce, montáž upevňovadel, přehození kameniva, podbití pražce, úprava KL a části stezky, případné snížení KL pod patou kolejnice. Ošetření součástí mazivem a naložení výzisku na dopravní prostředek. U nevystrojených a výhybkových pražců dřevěných vrtání otvorů pro vrtule, impregnaci otvorů včetně impregnačního materiálu. 2. V cenách nejsou obsaženy náklady na dodávku materiálu, dopravu výzisku na skládku a skládkovné. | [14 empty] | PP | 2
| P |  | Poznámka k položce: Pražec=kus | [14 empty] | P | 2
83 | K | 5906010010 | Ruční výměna pražce v KL zapuštěném pražec dřevěný příčný nevystrojený | kus | 240 | 1890 | 453600 | Sborník UOŽI 01 2026 |  | základní | 0 | 0 | 0 | 0 | 0 | 0 | 4 | K | 2 | ROZPOCET | 453600 | 0 | 0 | 0 | 0 | 1 | 453600 | 4 | 166
| PP |  | Ruční výměna pražce v KL zapuštěném pražec dřevěný příčný nevystrojený Poznámka: 1. V cenách jsou započteny náklady na ruční ojedinělou výměnu, demontáž upevňovadel, odstranění KL a části stezky vidlemi, vysunutí a výměna pražce, montáž upevňovadel, přehození kameniva, podbití pražce, úprava KL a části stezky, případné snížení KL pod patou kolejnice. Ošetření součástí mazivem a naložení výzisku na dopravní prostředek. U nevystrojených a výhybkových pražců dřevěných vrtání otvorů pro vrtule, impregnaci otvorů včetně impregnačního materiálu. 2. V cenách nejsou obsaženy náklady na dodávku materiálu, dopravu výzisku na skládku a skládkovné. | [14 empty] | PP | 2
| P |  | Poznámka k položce: Pražec=kus | [14 empty] | P | 2
84 | K | 5906010020 | Ruční výměna pražce v KL zapuštěném pražec dřevěný příčný vystrojený | kus | 50 | 1750 | 87500 | Sborník UOŽI 01 2026 |  | základní | 0 | 0 | 0 | 0 | 0 | 0 | 4 | K | 2 | ROZPOCET | 87500 | 0 | 0 | 0 | 0 | 1 | 87500 | 4 | 168
| PP |  | Ruční výměna pražce v KL zapuštěném pražec dřevěný příčný vystrojený Poznámka: 1. V cenách jsou započteny náklady na ruční ojedinělou výměnu, demontáž upevňovadel, odstranění KL a části stezky vidlemi, vysunutí a výměna pražce, montáž upevňovadel, přehození kameniva, podbití pražce, úprava KL a části stezky, případné snížení KL pod patou kolejnice. Ošetření součástí mazivem a naložení výzisku na dopravní prostředek. U nevystrojených a výhybkových pražců dřevěných vrtání otvorů pro vrtule, impregnaci otvorů včetně impregnačního materiálu. 2. V cenách nejsou obsaženy náklady na dodávku materiálu, dopravu výzisku na skládku a skládkovné. | [14 empty] | PP | 2
| P |  | Poznámka k položce: Pražec=kus | [14 empty] | P | 2
85 | K | 5906010030 | Ruční výměna pražce v KL zapuštěném pražec dřevěný výhybkový délky do 3 m | kus | 50 | 1980 | 99000 | Sborník UOŽI 01 2026 |  | základní | 0 | 0 | 0 | 0 | 0 | 0 | 4 | K | 2 | ROZPOCET | 99000 | 0 | 0 | 0 | 0 | 1 | 99000 | 4 | 170
| PP |  | Ruční výměna pražce v KL zapuštěném pražec dřevěný výhybkový délky do 3 m Poznámka: 1. V cenách jsou započteny náklady na ruční ojedinělou výměnu, demontáž upevňovadel, odstranění KL a části stezky vidlemi, vysunutí a výměna pražce, montáž upevňovadel, přehození kameniva, podbití pražce, úprava KL a části stezky, případné snížení KL pod patou kolejnice. Ošetření součástí mazivem a naložení výzisku na dopravní prostředek. U nevystrojených a výhybkových pražců dřevěných vrtání otvorů pro vrtule, impregnaci otvorů včetně impregnačního materiálu. 2. V cenách nejsou obsaženy náklady na dodávku materiálu, dopravu výzisku na skládku a skládkovné. | [14 empty] | PP | 2
| P |  | Poznámka k položce: Pražec=kus | [14 empty] | P | 2
86 | K | 5906010040 | Ruční výměna pražce v KL zapuštěném pražec dřevěný výhybkový délky přes 3 do 4 m | kus | 50 | 2070 | 103500 | Sborník UOŽI 01 2026 |  | základní | 0 | 0 | 0 | 0 | 0 | 0 | 4 | K | 2 | ROZPOCET | 103500 | 0 | 0 | 0 | 0 | 1 | 103500 | 4 | 172
| PP |  | Ruční výměna pražce v KL zapuštěném pražec dřevěný výhybkový délky přes 3 do 4 m Poznámka: 1. V cenách jsou započteny náklady na ruční ojedinělou výměnu, demontáž upevňovadel, odstranění KL a části stezky vidlemi, vysunutí a výměna pražce, montáž upevňovadel, přehození kameniva, podbití pražce, úprava KL a části stezky, případné snížení KL pod patou kolejnice. Ošetření součástí mazivem a naložení výzisku na dopravní prostředek. U nevystrojených a výhybkových pražců dřevěných vrtání otvorů pro vrtule, impregnaci otvorů včetně impregnačního materiálu. 2. V cenách nejsou obsaženy náklady na dodávku materiálu, dopravu výzisku na skládku a skládkovné. | [14 empty] | PP | 2
| P |  | Poznámka k položce: Pražec=kus | [14 empty] | P | 2
87 | K | 5906010050 | Ruční výměna pražce v KL zapuštěném pražec dřevěný výhybkový délky přes 4 do 5 m | kus | 50 | 2180 | 109000 | Sborník UOŽI 01 2026 |  | základní | 0 | 0 | 0 | 0 | 0 | 0 | 4 | K | 2 | ROZPOCET | 109000 | 0 | 0 | 0 | 0 | 1 | 109000 | 4 | 174
| PP |  | Ruční výměna pražce v KL zapuštěném pražec dřevěný výhybkový délky přes 4 do 5 m Poznámka: 1. V cenách jsou započteny náklady na ruční ojedinělou výměnu, demontáž upevňovadel, odstranění KL a části stezky vidlemi, vysunutí a výměna pražce, montáž upevňovadel, přehození kameniva, podbití pražce, úprava KL a části stezky, případné snížení KL pod patou kolejnice. Ošetření součástí mazivem a naložení výzisku na dopravní prostředek. U nevystrojených a výhybkových pražců dřevěných vrtání otvorů pro vrtule, impregnaci otvorů včetně impregnačního materiálu. 2. V cenách nejsou obsaženy náklady na dodávku materiálu, dopravu výzisku na skládku a skládkovné. | [14 empty] | PP | 2
| P |  | Poznámka k položce: Pražec=kus | [14 empty] | P | 2
88 | K | 5906010125 | Ruční výměna pražce v KL zapuštěném pražec betonový příčný vystrojený | kus | 50 | 3350 | 167500 | Sborník UOŽI 01 2026 |  | základní | 0 | 0 | 0 | 0 | 0 | 0 | 4 | K | 2 | ROZPOCET | 167500 | 0 | 0 | 0 | 0 | 1 | 167500 | 4 | 176
| PP |  | Ruční výměna pražce v KL zapuštěném pražec betonový příčný vystrojený Poznámka: 1. V cenách jsou započteny náklady na ruční ojedinělou výměnu, demontáž upevňovadel, odstranění KL a části stezky vidlemi, vysunutí a výměna pražce, montáž upevňovadel, přehození kameniva, podbití pražce, úprava KL a části stezky, případné snížení KL pod patou kolejnice. Ošetření součástí mazivem a naložení výzisku na dopravní prostředek. U nevystrojených a výhybkových pražců dřevěných vrtání otvorů pro vrtule, impregnaci otvorů včetně impregnačního materiálu. 2. V cenách nejsou obsaženy náklady na dodávku materiálu, dopravu výzisku na skládku a skládkovné. | [14 empty] | PP | 2
| P |  | Poznámka k položce: Pražec=kus | [14 empty] | P | 2
89 | K | 5906015010 | Výměna pražce malou těžící mechanizací v KL otevřeném i zapuštěném pražec dřevěný příčný nevystrojený | kus | 1000 | 1290 | 1290000 | Sborník UOŽI 01 2026 |  | základní | 0 | 0 | 0 | 0 | 0 | 0 | 4 | K | 2 | ROZPOCET | 1290000 | 0 | 0 | 0 | 0 | 1 | 1290000 | 4 | 178
| PP |  | Výměna pražce malou těžící mechanizací v KL otevřeném i zapuštěném pražec dřevěný příčný nevystrojený Poznámka: 1. V cenách jsou započteny náklady na výměnu pražce za použití malé těžící mechanizace, demontáž upevňovadel, odstranění KL a části stezky, vysunutí a výměna pražce, montáž upevňovadel, přehození kameniva, podbití pražce, úprava KL a části stezky, případné snížení KL pod patou kolejnice. Ošetření součástí mazivem a naložení výzisku na dopravní prostředek. U nevystrojených a výhybkových pražců dřevěných vrtání otvorů pro vrtule, impregnaci otvorů včetně impregnačního materiálu. 2. V cenách nejsou obsaženy náklady na dodávku materiálu, dopravu výzisku na skládku a skládkovné. | [14 empty] | PP | 2
| P |  | Poznámka k položce: Pražec=kus | [14 empty] | P | 2
90 | K | 5906015020 | Výměna pražce malou těžící mechanizací v KL otevřeném i zapuštěném pražec dřevěný příčný vystrojený | kus | 400 | 1220 | 488000 | Sborník UOŽI 01 2026 |  | základní | 0 | 0 | 0 | 0 | 0 | 0 | 4 | K | 2 | ROZPOCET | 488000 | 0 | 0 | 0 | 0 | 1 | 488000 | 4 | 180
| PP |  | Výměna pražce malou těžící mechanizací v KL otevřeném i zapuštěném pražec dřevěný příčný vystrojený Poznámka: 1. V cenách jsou započteny náklady na výměnu pražce za použití malé těžící mechanizace, demontáž upevňovadel, odstranění KL a části stezky, vysunutí a výměna pražce, montáž upevňovadel, přehození kameniva, podbití pražce, úprava KL a části stezky, případné snížení KL pod patou kolejnice. Ošetření součástí mazivem a naložení výzisku na dopravní prostředek. U nevystrojených a výhybkových pražců dřevěných vrtání otvorů pro vrtule, impregnaci otvorů včetně impregnačního materiálu. 2. V cenách nejsou obsaženy náklady na dodávku materiálu, dopravu výzisku na skládku a skládkovné. | [14 empty] | PP | 2
| P |  | Poznámka k položce: Pražec=kus | [14 empty] | P | 2
91 | K | 5906015030 | Výměna pražce malou těžící mechanizací v KL otevřeném i zapuštěném pražec dřevěný výhybkový délky do 3 m | kus | 400 | 1290 | 516000 | Sborník UOŽI 01 2026 |  | základní | 0 | 0 | 0 | 0 | 0 | 0 | 4 | K | 2 | ROZPOCET | 516000 | 0 | 0 | 0 | 0 | 1 | 516000 | 4 | 182
| PP |  | Výměna pražce malou těžící mechanizací v KL otevřeném i zapuštěném pražec dřevěný výhybkový délky do 3 m Poznámka: 1. V cenách jsou započteny náklady na výměnu pražce za použití malé těžící mechanizace, demontáž upevňovadel, odstranění KL a části stezky, vysunutí a výměna pražce, montáž upevňovadel, přehození kameniva, podbití pražce, úprava KL a části stezky, případné snížení KL pod patou kolejnice. Ošetření součástí mazivem a naložení výzisku na dopravní prostředek. U nevystrojených a výhybkových pražců dřevěných vrtání otvorů pro vrtule, impregnaci otvorů včetně impregnačního materiálu. 2. V cenách nejsou obsaženy náklady na dodávku materiálu, dopravu výzisku na skládku a skládkovné. | [14 empty] | PP | 2
| P |  | Poznámka k položce: Pražec=kus | [14 empty] | P | 2
92 | K | 5906015040 | Výměna pražce malou těžící mechanizací v KL otevřeném i zapuštěném pražec dřevěný výhybkový délky přes 3 do 4 m | kus | 400 | 1370 | 548000 | Sborník UOŽI 01 2026 |  | základní | 0 | 0 | 0 | 0 | 0 | 0 | 4 | K | 2 | ROZPOCET | 548000 | 0 | 0 | 0 | 0 | 1 | 548000 | 4 | 184
| PP |  | Výměna pražce malou těžící mechanizací v KL otevřeném i zapuštěném pražec dřevěný výhybkový délky přes 3 do 4 m Poznámka: 1. V cenách jsou započteny náklady na výměnu pražce za použití malé těžící mechanizace, demontáž upevňovadel, odstranění KL a části stezky, vysunutí a výměna pražce, montáž upevňovadel, přehození kameniva, podbití pražce, úprava KL a části stezky, případné snížení KL pod patou kolejnice. Ošetření součástí mazivem a naložení výzisku na dopravní prostředek. U nevystrojených a výhybkových pražců dřevěných vrtání otvorů pro vrtule, impregnaci otvorů včetně impregnačního materiálu. 2. V cenách nejsou obsaženy náklady na dodávku materiálu, dopravu výzisku na skládku a skládkovné. | [14 empty] | PP | 2
| P |  | Poznámka k položce: Pražec=kus | [14 empty] | P | 2
93 | K | 5906015050 | Výměna pražce malou těžící mechanizací v KL otevřeném i zapuštěném pražec dřevěný výhybkový délky přes 4 do 5 m | kus | 250 | 1440 | 360000 | Sborník UOŽI 01 2026 |  | základní | 0 | 0 | 0 | 0 | 0 | 0 | 4 | K | 2 | ROZPOCET | 360000 | 0 | 0 | 0 | 0 | 1 | 360000 | 4 | 186
| PP |  | Výměna pražce malou těžící mechanizací v KL otevřeném i zapuštěném pražec dřevěný výhybkový délky přes 4 do 5 m Poznámka: 1. V cenách jsou započteny náklady na výměnu pražce za použití malé těžící mechanizace, demontáž upevňovadel, odstranění KL a části stezky, vysunutí a výměna pražce, montáž upevňovadel, přehození kameniva, podbití pražce, úprava KL a části stezky, případné snížení KL pod patou kolejnice. Ošetření součástí mazivem a naložení výzisku na dopravní prostředek. U nevystrojených a výhybkových pražců dřevěných vrtání otvorů pro vrtule, impregnaci otvorů včetně impregnačního materiálu. 2. V cenách nejsou obsaženy náklady na dodávku materiálu, dopravu výzisku na skládku a skládkovné. | [14 empty] | PP | 2
| P |  | Poznámka k položce: Pražec=kus | [14 empty] | P | 2
94 | K | 5906015120 | Výměna pražce malou těžící mechanizací v KL otevřeném i zapuštěném pražec betonový příčný vystrojený | kus | 150 | 2010 | 301500 | Sborník UOŽI 01 2026 |  | základní | 0 | 0 | 0 | 0 | 0 | 0 | 4 | K | 2 | ROZPOCET | 301500 | 0 | 0 | 0 | 0 | 1 | 301500 | 4 | 188
| PP |  | Výměna pražce malou těžící mechanizací v KL otevřeném i zapuštěném pražec betonový příčný vystrojený Poznámka: 1. V cenách jsou započteny náklady na výměnu pražce za použití malé těžící mechanizace, demontáž upevňovadel, odstranění KL a části stezky, vysunutí a výměna pražce, montáž upevňovadel, přehození kameniva, podbití pražce, úprava KL a části stezky, případné snížení KL pod patou kolejnice. Ošetření součástí mazivem a naložení výzisku na dopravní prostředek. U nevystrojených a výhybkových pražců dřevěných vrtání otvorů pro vrtule, impregnaci otvorů včetně impregnačního materiálu. 2. V cenách nejsou obsaženy náklady na dodávku materiálu, dopravu výzisku na skládku a skládkovné. | [14 empty] | PP | 2
| P |  | Poznámka k položce: Pražec=kus | [14 empty] | P | 2
95 | K | 5906015130 | Výměna pražce malou těžící mechanizací v KL otevřeném i zapuštěném pražec betonový výhybkový délky do 3 m | kus | 60 | 2390 | 143400 | Sborník UOŽI 01 2026 |  | základní | 0 | 0 | 0 | 0 | 0 | 0 | 4 | K | 2 | ROZPOCET | 143400 | 0 | 0 | 0 | 0 | 1 | 143400 | 4 | 190
| PP |  | Výměna pražce malou těžící mechanizací v KL otevřeném i zapuštěném pražec betonový výhybkový délky do 3 m Poznámka: 1. V cenách jsou započteny náklady na výměnu pražce za použití malé těžící mechanizace, demontáž upevňovadel, odstranění KL a části stezky, vysunutí a výměna pražce, montáž upevňovadel, přehození kameniva, podbití pražce, úprava KL a části stezky, případné snížení KL pod patou kolejnice. Ošetření součástí mazivem a naložení výzisku na dopravní prostředek. U nevystrojených a výhybkových pražců dřevěných vrtání otvorů pro vrtule, impregnaci otvorů včetně impregnačního materiálu. 2. V cenách nejsou obsaženy náklady na dodávku materiálu, dopravu výzisku na skládku a skládkovné. | [14 empty] | PP | 2
| P |  | Poznámka k položce: Pražec=kus | [14 empty] | P | 2
96 | K | 5906015140 | Výměna pražce malou těžící mechanizací v KL otevřeném i zapuštěném pražec betonový výhybkový délky přes 3 do 4 m | kus | 70 | 2460 | 172200 | Sborník UOŽI 01 2026 |  | základní | 0 | 0 | 0 | 0 | 0 | 0 | 4 | K | 2 | ROZPOCET | 172200 | 0 | 0 | 0 | 0 | 1 | 172200 | 4 | 192
| PP |  | Výměna pražce malou těžící mechanizací v KL otevřeném i zapuštěném pražec betonový výhybkový délky přes 3 do 4 m Poznámka: 1. V cenách jsou započteny náklady na výměnu pražce za použití malé těžící mechanizace, demontáž upevňovadel, odstranění KL a části stezky, vysunutí a výměna pražce, montáž upevňovadel, přehození kameniva, podbití pražce, úprava KL a části stezky, případné snížení KL pod patou kolejnice. Ošetření součástí mazivem a naložení výzisku na dopravní prostředek. U nevystrojených a výhybkových pražců dřevěných vrtání otvorů pro vrtule, impregnaci otvorů včetně impregnačního materiálu. 2. V cenách nejsou obsaženy náklady na dodávku materiálu, dopravu výzisku na skládku a skládkovné. | [14 empty] | PP | 2
| P |  | Poznámka k položce: Pražec=kus | [14 empty] | P | 2
97 | K | 5906015150 | Výměna pražce malou těžící mechanizací v KL otevřeném i zapuštěném pražec betonový výhybkový délky přes 4 do 5 m | kus | 60 | 2530 | 151800 | Sborník UOŽI 01 2026 |  | základní | 0 | 0 | 0 | 0 | 0 | 0 | 4 | K | 2 | ROZPOCET | 151800 | 0 | 0 | 0 | 0 | 1 | 151800 | 4 | 194
| PP |  | Výměna pražce malou těžící mechanizací v KL otevřeném i zapuštěném pražec betonový výhybkový délky přes 4 do 5 m Poznámka: 1. V cenách jsou započteny náklady na výměnu pražce za použití malé těžící mechanizace, demontáž upevňovadel, odstranění KL a části stezky, vysunutí a výměna pražce, montáž upevňovadel, přehození kameniva, podbití pražce, úprava KL a části stezky, případné snížení KL pod patou kolejnice. Ošetření součástí mazivem a naložení výzisku na dopravní prostředek. U nevystrojených a výhybkových pražců dřevěných vrtání otvorů pro vrtule, impregnaci otvorů včetně impregnačního materiálu. 2. V cenách nejsou obsaženy náklady na dodávku materiálu, dopravu výzisku na skládku a skládkovné. | [14 empty] | PP | 2
| P |  | Poznámka k položce: Pražec=kus | [14 empty] | P | 2
98 | K | 5906045010 | Příplatek za překážku po jedné straně koleje | m | 300 | 210 | 63000 | Sborník UOŽI 01 2026 |  | základní | 0 | 0 | 0 | 0 | 0 | 0 | 4 | K | 2 | ROZPOCET | 63000 | 0 | 0 | 0 | 0 | 1 | 63000 | 4 | 196
| PP |  | Příplatek za překážku po jedné straně koleje Poznámka: 1. V cenách jsou započteny náklady na obtížnou manipulaci u překážky dlouhé alespoň 0,5 metru a vzdálené méně než 2,5 metru od osy koleje. Pro výkon se stanoví délka nezbytně nutná. | [14 empty] | PP | 2
99 | K | 5906045020 | Příplatek za překážku po obou stranách koleje | m | 100 | 405 | 40500 | Sborník UOŽI 01 2026 |  | základní | 0 | 0 | 0 | 0 | 0 | 0 | 4 | K | 2 | ROZPOCET | 40500 | 0 | 0 | 0 | 0 | 1 | 40500 | 4 | 198
| PP |  | Příplatek za překážku po obou stranách koleje Poznámka: 1. V cenách jsou započteny náklady na obtížnou manipulaci u překážky dlouhé alespoň 0,5 metru a vzdálené méně než 2,5 metru od osy koleje. Pro výkon se stanoví délka nezbytně nutná. | [14 empty] | PP | 2
100 | K | 5906050010 | Příplatek za obtížnost ruční výměny pražce dřevěný za betonový | kus | 100 | 531 | 53100 | Sborník UOŽI 01 2026 |  | základní | 0 | 0 | 0 | 0 | 0 | 0 | 4 | K | 2 | ROZPOCET | 53100 | 0 | 0 | 0 | 0 | 1 | 53100 | 4 | 200
| PP |  | Příplatek za obtížnost ruční výměny pražce dřevěný za betonový Poznámka: 1. V cenách jsou započteny náklady na manipulaci s pražci. | [14 empty] | PP | 2
101 | K | 5906050020 | Příplatek za obtížnost ruční výměny pražce betonový za dřevěný | kus | 100 | 531 | 53100 | Sborník UOŽI 01 2026 |  | základní | 0 | 0 | 0 | 0 | 0 | 0 | 4 | K | 2 | ROZPOCET | 53100 | 0 | 0 | 0 | 0 | 1 | 53100 | 4 | 202
| PP |  | Příplatek za obtížnost ruční výměny pražce betonový za dřevěný Poznámka: 1. V cenách jsou započteny náklady na manipulaci s pražci. | [14 empty] | PP | 2
102 | K | 5906052010 | Příplatek za výměnu pražce současně s podkladnicemi | kus | 100 | 154 | 15400 | Sborník UOŽI 01 2026 |  | základní | 0 | 0 | 0 | 0 | 0 | 0 | 4 | K | 2 | ROZPOCET | 15400 | 0 | 0 | 0 | 0 | 1 | 15400 | 4 | 204
| PP |  | Příplatek za výměnu pražce současně s podkladnicemi Poznámka: 1. V cenách jsou započteny náklady na výměnu pražce včetně upevňovadel. | [14 empty] | PP | 2
| P |  | Poznámka k položce: Pražec=kus | [14 empty] | P | 2
103 | K | 5906055010 | Příplatek za současnou výměnu pražce s podkladnicovým upevněním a kompletů | kus | 100 | 230 | 23000 | Sborník UOŽI 01 2026 |  | základní | 0 | 0 | 0 | 0 | 0 | 0 | 4 | K | 2 | ROZPOCET | 23000 | 0 | 0 | 0 | 0 | 1 | 23000 | 4 | 206
| PP |  | Příplatek za současnou výměnu pražce s podkladnicovým upevněním a kompletů Poznámka: 1. V cenách jsou započteny náklady na potřebnou manipulaci, demontáž, výměnu a montáž součásti současně s výměnou pražce včetně případného ošetření mazivem. Položka platí pro všechny typy podpor. 2. V cenách nejsou obsaženy náklady na dodávku materiálu, dopravu výzisku na skládku a skládkovné. | [14 empty] | PP | 2
| P |  | Poznámka k položce: Pražec=kus | [14 empty] | P | 2
104 | K | 5906055040 | Příplatek za současnou výměnu pražce s podkladnicovým upevněním a pryžových podložek | kus | 100 | 161 | 16100 | Sborník UOŽI 01 2026 |  | základní | 0 | 0 | 0 | 0 | 0 | 0 | 4 | K | 2 | ROZPOCET | 16100 | 0 | 0 | 0 | 0 | 1 | 16100 | 4 | 208
| PP |  | Příplatek za současnou výměnu pražce s podkladnicovým upevněním a pryžových podložek Poznámka: 1. V cenách jsou započteny náklady na potřebnou manipulaci, demontáž, výměnu a montáž součásti současně s výměnou pražce včetně případného ošetření mazivem. Položka platí pro všechny typy podpor. 2. V cenách nejsou obsaženy náklady na dodávku materiálu, dopravu výzisku na skládku a skládkovné. | [14 empty] | PP | 2
| P |  | Poznámka k položce: Pražec=kus | [14 empty] | P | 2
105 | K | 5906055050 | Příplatek za současnou výměnu pražce s podkladnicovým upevněním a polyetylenových podložek | kus | 100 | 182 | 18200 | Sborník UOŽI 01 2026 |  | základní | 0 | 0 | 0 | 0 | 0 | 0 | 4 | K | 2 | ROZPOCET | 18200 | 0 | 0 | 0 | 0 | 1 | 18200 | 4 | 210
| PP |  | Příplatek za současnou výměnu pražce s podkladnicovým upevněním a polyetylenových podložek Poznámka: 1. V cenách jsou započteny náklady na potřebnou manipulaci, demontáž, výměnu a montáž součásti současně s výměnou pražce včetně případného ošetření mazivem. Položka platí pro všechny typy podpor. 2. V cenách nejsou obsaženy náklady na dodávku materiálu, dopravu výzisku na skládku a skládkovné. | [14 empty] | PP | 2
| P |  | Poznámka k položce: Pražec=kus | [14 empty] | P | 2
106 | K | 5906055070 | Příplatek za současnou výměnu pražce s podkladnicovým upevněním a svěrkových šroubů | kus | 100 | 210 | 21000 | Sborník UOŽI 01 2026 |  | základní | 0 | 0 | 0 | 0 | 0 | 0 | 4 | K | 2 | ROZPOCET | 21000 | 0 | 0 | 0 | 0 | 1 | 21000 | 4 | 212
| PP |  | Příplatek za současnou výměnu pražce s podkladnicovým upevněním a svěrkových šroubů Poznámka: 1. V cenách jsou započteny náklady na potřebnou manipulaci, demontáž, výměnu a montáž součásti současně s výměnou pražce včetně případného ošetření mazivem. Položka platí pro všechny typy podpor. 2. V cenách nejsou obsaženy náklady na dodávku materiálu, dopravu výzisku na skládku a skládkovné. | [14 empty] | PP | 2
| P |  | Poznámka k položce: Pražec=kus | [14 empty] | P | 2
107 | K | 5906055080 | Příplatek za současnou výměnu pražce s podkladnicovým upevněním a svěrek | kus | 100 | 105 | 10500 | Sborník UOŽI 01 2026 |  | základní | 0 | 0 | 0 | 0 | 0 | 0 | 4 | K | 2 | ROZPOCET | 10500 | 0 | 0 | 0 | 0 | 1 | 10500 | 4 | 214
| PP |  | Příplatek za současnou výměnu pražce s podkladnicovým upevněním a svěrek Poznámka: 1. V cenách jsou započteny náklady na potřebnou manipulaci, demontáž, výměnu a montáž součásti současně s výměnou pražce včetně případného ošetření mazivem. Položka platí pro všechny typy podpor. 2. V cenách nejsou obsaženy náklady na dodávku materiálu, dopravu výzisku na skládku a skládkovné. | [14 empty] | PP | 2
| P |  | Poznámka k položce: Pražec=kus | [14 empty] | P | 2
108 | K | 5906055090 | Příplatek za současnou výměnu pražce s podkladnicovým upevněním a svěrek a svěrkových šroubů | kus | 100 | 629 | 62900 | Sborník UOŽI 01 2026 |  | základní | 0 | 0 | 0 | 0 | 0 | 0 | 4 | K | 2 | ROZPOCET | 62900 | 0 | 0 | 0 | 0 | 1 | 62900 | 4 | 216
| PP |  | Příplatek za současnou výměnu pražce s podkladnicovým upevněním a svěrek a svěrkových šroubů Poznámka: 1. V cenách jsou započteny náklady na potřebnou manipulaci, demontáž, výměnu a montáž součásti současně s výměnou pražce včetně případného ošetření mazivem. Položka platí pro všechny typy podpor. 2. V cenách nejsou obsaženy náklady na dodávku materiálu, dopravu výzisku na skládku a skládkovné. | [14 empty] | PP | 2
| P |  | Poznámka k položce: Pražec=kus | [14 empty] | P | 2
109 | K | 5906055140 | Příplatek za současnou výměnu pražce s bezpodkladnicovým upevněním a kompletů a vodicích vložek a pryžových podložek | kus | 100 | 217 | 21700 | Sborník UOŽI 01 2026 |  | základní | 0 | 0 | 0 | 0 | 0 | 0 | 4 | K | 2 | ROZPOCET | 21700 | 0 | 0 | 0 | 0 | 1 | 21700 | 4 | 218
| PP |  | Příplatek za současnou výměnu pražce s bezpodkladnicovým upevněním a kompletů a vodicích vložek a pryžových podložek Poznámka: 1. V cenách jsou započteny náklady na potřebnou manipulaci, demontáž, výměnu a montáž součásti současně s výměnou pražce včetně případného ošetření mazivem. Položka platí pro všechny typy podpor. 2. V cenách nejsou obsaženy náklady na dodávku materiálu, dopravu výzisku na skládku a skládkovné. | [14 empty] | PP | 2
| P |  | Poznámka k položce: Pražec=kus | [14 empty] | P | 2
110 | K | 5906055170 | Příplatek za současnou výměnu pražce s bezpodkladnicovým upevněním a kompletů bočních izolátorů a pryžových podložek | kus | 100 | 210 | 21000 | Sborník UOŽI 01 2026 |  | základní | 0 | 0 | 0 | 0 | 0 | 0 | 4 | K | 2 | ROZPOCET | 21000 | 0 | 0 | 0 | 0 | 1 | 21000 | 4 | 220
| PP |  | Příplatek za současnou výměnu pražce s bezpodkladnicovým upevněním a kompletů bočních izolátorů a pryžových podložek Poznámka: 1. V cenách jsou započteny náklady na potřebnou manipulaci, demontáž, výměnu a montáž součásti současně s výměnou pražce včetně případného ošetření mazivem. Položka platí pro všechny typy podpor. 2. V cenách nejsou obsaženy náklady na dodávku materiálu, dopravu výzisku na skládku a skládkovné. | [14 empty] | PP | 2
| P |  | Poznámka k položce: Pražec=kus | [14 empty] | P | 2
111 | K | 5906060010 | Vrtání pražce dřevěného do 8 otvorů | kus | 400 | 77.5 | 31000 | Sborník UOŽI 01 2026 |  | základní | 0 | 0 | 0 | 0 | 0 | 0 | 4 | K | 2 | ROZPOCET | 31000 | 0 | 0 | 0 | 0 | 1 | 31000 | 4 | 222
| PP |  | Vrtání pražce dřevěného do 8 otvorů Poznámka: 1. V cenách jsou započteny náklady na potřebnou manipulaci, označení, vyvrtání otvorů a jejich ošetření impregnací, včetně impregnačního materiálu. | [14 empty] | PP | 2
| P |  | Poznámka k položce: Pražec=kus | [14 empty] | P | 2
112 | K | 5906060020 | Vrtání pražce dřevěného přes 8 otvorů | kus | 100 | 105 | 10500 | Sborník UOŽI 01 2026 |  | základní | 0 | 0 | 0 | 0 | 0 | 0 | 4 | K | 2 | ROZPOCET | 10500 | 0 | 0 | 0 | 0 | 1 | 10500 | 4 | 224
| PP |  | Vrtání pražce dřevěného přes 8 otvorů Poznámka: 1. V cenách jsou započteny náklady na potřebnou manipulaci, označení, vyvrtání otvorů a jejich ošetření impregnací, včetně impregnačního materiálu. | [14 empty] | PP | 2
| P |  | Poznámka k položce: Pražec=kus | [14 empty] | P | 2
113 | K | 5906080015 | Vystrojení pražce dřevěného s podkladnicovým upevněním čtyři vrtule | úl.pl. | 200 | 310 | 62000 | Sborník UOŽI 01 2026 |  | základní | 0 | 0 | 0 | 0 | 0 | 0 | 4 | K | 2 | ROZPOCET | 62000 | 0 | 0 | 0 | 0 | 1 | 62000 | 4 | 226
| PP |  | Vystrojení pražce dřevěného s podkladnicovým upevněním čtyři vrtule Poznámka: 1. V cenách jsou započteny náklady na montáž výstroje, potřebnou manipulaci a ošetření součástí mazivem. 2. V cenách nejsou obsaženy náklady na vrtání dřevěných pražců a dodávku materiálu. | [14 empty] | PP | 2
114 | K | 5906080110 | Vystrojení pražce betonového s podkladnicovým upevněním dvě vrtule | úl.pl. | 100 | 307 | 30700 | Sborník UOŽI 01 2026 |  | základní | 0 | 0 | 0 | 0 | 0 | 0 | 4 | K | 2 | ROZPOCET | 30700 | 0 | 0 | 0 | 0 | 1 | 30700 | 4 | 228
| PP |  | Vystrojení pražce betonového s podkladnicovým upevněním dvě vrtule Poznámka: 1. V cenách jsou započteny náklady na montáž výstroje, potřebnou manipulaci a ošetření součástí mazivem. 2. V cenách nejsou obsaženy náklady na vrtání dřevěných pražců a dodávku materiálu. | [14 empty] | PP | 2
115 | K | 5906080115 | Vystrojení pražce betonového s podkladnicovým upevněním čtyři vrtule | úl.pl. | 200 | 363 | 72600 | Sborník UOŽI 01 2026 |  | základní | 0 | 0 | 0 | 0 | 0 | 0 | 4 | K | 2 | ROZPOCET | 72600 | 0 | 0 | 0 | 0 | 1 | 72600 | 4 | 230
| PP |  | Vystrojení pražce betonového s podkladnicovým upevněním čtyři vrtule Poznámka: 1. V cenách jsou započteny náklady na montáž výstroje, potřebnou manipulaci a ošetření součástí mazivem. 2. V cenách nejsou obsaženy náklady na vrtání dřevěných pražců a dodávku materiálu. | [14 empty] | PP | 2
116 | K | 5906090011 | Výměna hmoždinky pražec vystrojený betonový nebo dřevěný upevnění dvěma vrtulemi | úl.pl. | 500 | 750 | 375000 | Sborník UOŽI 01 2026 |  | základní | 0 | 0 | 0 | 0 | 0 | 0 | 4 | K | 2 | ROZPOCET | 375000 | 0 | 0 | 0 | 0 | 1 | 375000 | 4 | 232
| PP |  | Výměna hmoždinky pražec vystrojený betonový nebo dřevěný upevnění dvěma vrtulemi Poznámka: 1. V cenách jsou započteny náklady na odvrtání, demontáž a montáž hmoždinky, případnou impregnaci otvorů včetně impregnačního materiálu, demontáž a montáž podkladnice, výměnu polyetylenové a pryžové podložky, vrtulí, šroubů, svěrek,vložek M, matic a všech pružných kroužků a ošetření součástí mazivem. 2. V cenách nejsou obsaženy náklady na dodávku materiálu. | [14 empty] | PP | 2
117 | K | 5906090021 | Výměna hmoždinky pražec vystrojený betonový nebo dřevěný upevnění čtyřmi vrtulemi | úl.pl. | 500 | 1000 | 500000 | Sborník UOŽI 01 2026 |  | základní | 0 | 0 | 0 | 0 | 0 | 0 | 4 | K | 2 | ROZPOCET | 500000 | 0 | 0 | 0 | 0 | 1 | 500000 | 4 | 234
| PP |  | Výměna hmoždinky pražec vystrojený betonový nebo dřevěný upevnění čtyřmi vrtulemi Poznámka: 1. V cenách jsou započteny náklady na odvrtání, demontáž a montáž hmoždinky, případnou impregnaci otvorů včetně impregnačního materiálu, demontáž a montáž podkladnice, výměnu polyetylenové a pryžové podložky, vrtulí, šroubů, svěrek,vložek M, matic a všech pružných kroužků a ošetření součástí mazivem. 2. V cenách nejsou obsaženy náklady na dodávku materiálu. | [14 empty] | PP | 2
118 | K | 5906093010 | Výměna hmoždinky pražec nevystrojený dřevěný | kus | 500 | 221 | 110500 | Sborník UOŽI 01 2026 |  | základní | 0 | 0 | 0 | 0 | 0 | 0 | 4 | K | 2 | ROZPOCET | 110500 | 0 | 0 | 0 | 0 | 1 | 110500 | 4 | 236
| PP |  | Výměna hmoždinky pražec nevystrojený dřevěný Poznámka: 1. V cenách jsou započteny náklady na odvrtání, demontáž a výměnu hmoždinky, případnou impregnaci otvorů včetně impregnačního materiálu. 2. V cenách nejsou obsaženy náklady na dodávku materiálu. | [14 empty] | PP | 2
| P |  | Poznámka k položce: Hmoždinka=kus | [14 empty] | P | 2
119 | K | 5906093020 | Výměna hmoždinky pražec nevystrojený betonový | kus | 500 | 384 | 192000 | Sborník UOŽI 01 2026 |  | základní | 0 | 0 | 0 | 0 | 0 | 0 | 4 | K | 2 | ROZPOCET | 192000 | 0 | 0 | 0 | 0 | 1 | 192000 | 4 | 238
| PP |  | Výměna hmoždinky pražec nevystrojený betonový Poznámka: 1. V cenách jsou započteny náklady na odvrtání, demontáž a výměnu hmoždinky, případnou impregnaci otvorů včetně impregnačního materiálu. 2. V cenách nejsou obsaženy náklady na dodávku materiálu. | [14 empty] | PP | 2
| P |  | Poznámka k položce: Hmoždinka=kus | [14 empty] | P | 2
120 | K | 5906105010 | Demontáž pražce dřevěný | kus | 100 | 244 | 24400 | Sborník UOŽI 01 2026 |  | základní | 0 | 0 | 0 | 0 | 0 | 0 | 4 | K | 2 | ROZPOCET | 24400 | 0 | 0 | 0 | 0 | 1 | 24400 | 4 | 240
| PP |  | Demontáž pražce dřevěný Poznámka: 1. V cenách jsou započteny náklady na manipulaci, demontáž, odstrojení do součástí a uložení pražců. | [14 empty] | PP | 2
121 | K | 5906105020 | Demontáž pražce betonový | kus | 100 | 293 | 29300 | Sborník UOŽI 01 2026 |  | základní | 0 | 0 | 0 | 0 | 0 | 0 | 4 | K | 2 | ROZPOCET | 29300 | 0 | 0 | 0 | 0 | 1 | 29300 | 4 | 242
| PP |  | Demontáž pražce betonový Poznámka: 1. V cenách jsou započteny náklady na manipulaci, demontáž, odstrojení do součástí a uložení pražců. | [14 empty] | PP | 2
122 | K | 5906110005 | Oprava rozdělení pražců příčných dřevěných posun do 5 cm | kus | 50 | 545 | 27250 | Sborník UOŽI 01 2026 |  | základní | 0 | 0 | 0 | 0 | 0 | 0 | 4 | K | 2 | ROZPOCET | 27250 | 0 | 0 | 0 | 0 | 1 | 27250 | 4 | 244
| PP |  | Oprava rozdělení pražců příčných dřevěných posun do 5 cm Poznámka: 1. V cenách jsou započteny náklady na uvolnění upevňovadel a ošetření součástí mazivem, odstranění kameniva v míře dostatečné pro posun pražce, jeho posunutí, dotažení upevňovadel, dohození a úprava KL. 2. V cenách nejsou obsaženy náklady na podbití pražce, doplnění a dodávku kameniva. | [14 empty] | PP | 2
123 | K | 5906110007 | Oprava rozdělení pražců příčných dřevěných posun přes 5 do 10 cm | kus | 50 | 631 | 31550 | Sborník UOŽI 01 2026 |  | základní | 0 | 0 | 0 | 0 | 0 | 0 | 4 | K | 2 | ROZPOCET | 31550 | 0 | 0 | 0 | 0 | 1 | 31550 | 4 | 246
| PP |  | Oprava rozdělení pražců příčných dřevěných posun přes 5 do 10 cm Poznámka: 1. V cenách jsou započteny náklady na uvolnění upevňovadel a ošetření součástí mazivem, odstranění kameniva v míře dostatečné pro posun pražce, jeho posunutí, dotažení upevňovadel, dohození a úprava KL. 2. V cenách nejsou obsaženy náklady na podbití pražce, doplnění a dodávku kameniva. | [14 empty] | PP | 2
124 | K | 5906110010 | Oprava rozdělení pražců příčných dřevěných posun přes 10 cm | kus | 50 | 726 | 36300 | Sborník UOŽI 01 2026 |  | základní | 0 | 0 | 0 | 0 | 0 | 0 | 4 | K | 2 | ROZPOCET | 36300 | 0 | 0 | 0 | 0 | 1 | 36300 | 4 | 248
| PP |  | Oprava rozdělení pražců příčných dřevěných posun přes 10 cm Poznámka: 1. V cenách jsou započteny náklady na uvolnění upevňovadel a ošetření součástí mazivem, odstranění kameniva v míře dostatečné pro posun pražce, jeho posunutí, dotažení upevňovadel, dohození a úprava KL. 2. V cenách nejsou obsaženy náklady na podbití pražce, doplnění a dodávku kameniva. | [14 empty] | PP | 2
125 | K | 5906110015 | Oprava rozdělení pražců příčných betonových posun do 5 cm | kus | 50 | 575 | 28750 | Sborník UOŽI 01 2026 |  | základní | 0 | 0 | 0 | 0 | 0 | 0 | 4 | K | 2 | ROZPOCET | 28750 | 0 | 0 | 0 | 0 | 1 | 28750 | 4 | 250
| PP |  | Oprava rozdělení pražců příčných betonových posun do 5 cm Poznámka: 1. V cenách jsou započteny náklady na uvolnění upevňovadel a ošetření součástí mazivem, odstranění kameniva v míře dostatečné pro posun pražce, jeho posunutí, dotažení upevňovadel, dohození a úprava KL. 2. V cenách nejsou obsaženy náklady na podbití pražce, doplnění a dodávku kameniva. | [14 empty] | PP | 2
126 | K | 5906110017 | Oprava rozdělení pražců příčných betonových posun přes 5 do 10 cm | kus | 50 | 667 | 33350 | Sborník UOŽI 01 2026 |  | základní | 0 | 0 | 0 | 0 | 0 | 0 | 4 | K | 2 | ROZPOCET | 33350 | 0 | 0 | 0 | 0 | 1 | 33350 | 4 | 252
| PP |  | Oprava rozdělení pražců příčných betonových posun přes 5 do 10 cm Poznámka: 1. V cenách jsou započteny náklady na uvolnění upevňovadel a ošetření součástí mazivem, odstranění kameniva v míře dostatečné pro posun pražce, jeho posunutí, dotažení upevňovadel, dohození a úprava KL. 2. V cenách nejsou obsaženy náklady na podbití pražce, doplnění a dodávku kameniva. | [14 empty] | PP | 2
127 | K | 5906110020 | Oprava rozdělení pražců příčných betonových posun přes 10 cm | kus | 50 | 768 | 38400 | Sborník UOŽI 01 2026 |  | základní | 0 | 0 | 0 | 0 | 0 | 0 | 4 | K | 2 | ROZPOCET | 38400 | 0 | 0 | 0 | 0 | 1 | 38400 | 4 | 254
| PP |  | Oprava rozdělení pražců příčných betonových posun přes 10 cm Poznámka: 1. V cenách jsou započteny náklady na uvolnění upevňovadel a ošetření součástí mazivem, odstranění kameniva v míře dostatečné pro posun pražce, jeho posunutí, dotažení upevňovadel, dohození a úprava KL. 2. V cenách nejsou obsaženy náklady na podbití pražce, doplnění a dodávku kameniva. | [14 empty] | PP | 2
128 | K | 5906115010 | Odsunutí pražce pro umožnění provedení svaru | kus | 100 | 321 | 32100 | Sborník UOŽI 01 2026 |  | základní | 0 | 0 | 0 | 0 | 0 | 0 | 4 | K | 2 | ROZPOCET | 32100 | 0 | 0 | 0 | 0 | 1 | 32100 | 4 | 256
| PP |  | Odsunutí pražce pro umožnění provedení svaru Poznámka: 1. V cenách jsou započteny náklady na odstranění kameniva, odsunutí pražce, jeho vrácení do původní polohy a dohození kameniva. | [14 empty] | PP | 2
129 | K | 5906120010 | Zkrácení dřevěného pražce odřezáním | kus | 50 | 112 | 5600 | Sborník UOŽI 01 2026 |  | základní | 0 | 0 | 0 | 0 | 0 | 0 | 4 | K | 2 | ROZPOCET | 5600 | 0 | 0 | 0 | 0 | 1 | 5600 | 4 | 258
| PP |  | Zkrácení dřevěného pražce odřezáním Poznámka: 1. V cenách jsou započteny náklady na odstranění mřížky, zkrácení, ošetření čela pražce impregnačním prostředkem včetně impregnačního materiálu a osazení mřížky. | [14 empty] | PP | 2
130 | K | 5906130115 | Montáž kolejového roštu v ose koleje pražce dřevěné vystrojené, tvar UIC60, 60E2 | km | 0.1 | 944900 | 94490 | Sborník UOŽI 01 2026 |  | základní | 0 | 0 | 0 | 0 | 0 | 0 | 4 | K | 2 | ROZPOCET | 94490 | 0 | 0 | 0 | 0 | 1 | 94490 | 4 | 260
| PP |  | Montáž kolejového roštu v ose koleje pražce dřevěné vystrojené, tvar UIC60, 60E2 Poznámka: 1. V cenách jsou započteny náklady na manipulaci a montáž KR, u pražců dřevěných nevystrojených i na vrtání pražců. 2. V cenách nejsou obsaženy náklady na dodávku materiálu. | [14 empty] | PP | 2
131 | K | 5906130125 | Montáž kolejového roštu v ose koleje pražce dřevěné vystrojené, tvar R65 | km | 0.1 | 917400 | 91740 | Sborník UOŽI 01 2026 |  | základní | 0 | 0 | 0 | 0 | 0 | 0 | 4 | K | 2 | ROZPOCET | 91740 | 0 | 0 | 0 | 0 | 1 | 91740 | 4 | 262
| PP |  | Montáž kolejového roštu v ose koleje pražce dřevěné vystrojené, tvar R65 Poznámka: 1. V cenách jsou započteny náklady na manipulaci a montáž KR, u pražců dřevěných nevystrojených i na vrtání pražců. 2. V cenách nejsou obsaženy náklady na dodávku materiálu. | [14 empty] | PP | 2
132 | K | 5906130135 | Montáž kolejového roštu v ose koleje pražce dřevěné vystrojené, tvar S49, 49E1 | km | 0.1 | 838700 | 83870 | Sborník UOŽI 01 2026 |  | základní | 0 | 0 | 0 | 0 | 0 | 0 | 4 | K | 2 | ROZPOCET | 83870 | 0 | 0 | 0 | 0 | 1 | 83870 | 4 | 264
| PP |  | Montáž kolejového roštu v ose koleje pražce dřevěné vystrojené, tvar S49, 49E1 Poznámka: 1. V cenách jsou započteny náklady na manipulaci a montáž KR, u pražců dřevěných nevystrojených i na vrtání pražců. 2. V cenách nejsou obsaženy náklady na dodávku materiálu. | [14 empty] | PP | 2
133 | K | 5906130325 | Montáž kolejového roštu v ose koleje pražce betonové vystrojené, tvar UIC60, 60E2 | km | 5 | 771300 | 3856500 | Sborník UOŽI 01 2026 |  | základní | 0 | 0 | 0 | 0 | 0 | 0 | 4 | K | 2 | ROZPOCET | 3856500 | 0 | 0 | 0 | 0 | 1 | 3856500 | 4 | 266
| PP |  | Montáž kolejového roštu v ose koleje pražce betonové vystrojené, tvar UIC60, 60E2 Poznámka: 1. V cenách jsou započteny náklady na manipulaci a montáž KR, u pražců dřevěných nevystrojených i na vrtání pražců. 2. V cenách nejsou obsaženy náklady na dodávku materiálu. | [14 empty] | PP | 2
134 | K | 5906130335 | Montáž kolejového roštu v ose koleje pražce betonové vystrojené, tvar R65 | km | 0.1 | 748800 | 74880 | Sborník UOŽI 01 2026 |  | základní | 0 | 0 | 0 | 0 | 0 | 0 | 4 | K | 2 | ROZPOCET | 74880 | 0 | 0 | 0 | 0 | 1 | 74880 | 4 | 268
| PP |  | Montáž kolejového roštu v ose koleje pražce betonové vystrojené, tvar R65 Poznámka: 1. V cenách jsou započteny náklady na manipulaci a montáž KR, u pražců dřevěných nevystrojených i na vrtání pražců. 2. V cenách nejsou obsaženy náklady na dodávku materiálu. | [14 empty] | PP | 2
135 | K | 5906130345 | Montáž kolejového roštu v ose koleje pražce betonové vystrojené, tvar S49, 49E1 | km | 5 | 640000 | 3200000 | Sborník UOŽI 01 2026 |  | základní | 0 | 0 | 0 | 0 | 0 | 0 | 4 | K | 2 | ROZPOCET | 3200000 | 0 | 0 | 0 | 0 | 1 | 3200000 | 4 | 270
| PP |  | Montáž kolejového roštu v ose koleje pražce betonové vystrojené, tvar S49, 49E1 Poznámka: 1. V cenách jsou započteny náklady na manipulaci a montáž KR, u pražců dřevěných nevystrojených i na vrtání pražců. 2. V cenách nejsou obsaženy náklady na dodávku materiálu. | [14 empty] | PP | 2
136 | K | 5906130425 | Montáž kolejového roštu v ose koleje pražce ocelové tvar Y vystrojené, tvar S49, 49E1 | km | 0.1 | 975100 | 97510 | Sborník UOŽI 01 2026 |  | základní | 0 | 0 | 0 | 0 | 0 | 0 | 4 | K | 2 | ROZPOCET | 97510 | 0 | 0 | 0 | 0 | 1 | 97510 | 4 | 272
| PP |  | Montáž kolejového roštu v ose koleje pražce ocelové tvar Y vystrojené, tvar S49, 49E1 Poznámka: 1. V cenách jsou započteny náklady na manipulaci a montáž KR, u pražců dřevěných nevystrojených i na vrtání pražců. 2. V cenách nejsou obsaženy náklady na dodávku materiálu. | [14 empty] | PP | 2
137 | K | 5906135015 | Demontáž kolejového roštu koleje na úložišti pražce dřevěné, tvar UIC60, 60E2 | km | 0.1 | 659300 | 65930 | Sborník UOŽI 01 2026 |  | základní | 0 | 0 | 0 | 0 | 0 | 0 | 4 | K | 2 | ROZPOCET | 65930 | 0 | 0 | 0 | 0 | 1 | 65930 | 4 | 274
| PP |  | Demontáž kolejového roštu koleje na úložišti pražce dřevěné, tvar UIC60, 60E2 Poznámka: 1. V cenách jsou započteny náklady na demontáž a rozebrání kolejového roštu do součástí, manipulaci, naložení výzisku na dopravní prostředek a uložení na úložišti. 2. V cenách nejsou obsaženy náklady na dopravu a vytřídění. | [14 empty] | PP | 2
138 | K | 5906135025 | Demontáž kolejového roštu koleje na úložišti pražce dřevěné, tvar R65 | km | 0.1 | 663100 | 66310 | Sborník UOŽI 01 2026 |  | základní | 0 | 0 | 0 | 0 | 0 | 0 | 4 | K | 2 | ROZPOCET | 66310 | 0 | 0 | 0 | 0 | 1 | 66310 | 4 | 276
| PP |  | Demontáž kolejového roštu koleje na úložišti pražce dřevěné, tvar R65 Poznámka: 1. V cenách jsou započteny náklady na demontáž a rozebrání kolejového roštu do součástí, manipulaci, naložení výzisku na dopravní prostředek a uložení na úložišti. 2. V cenách nejsou obsaženy náklady na dopravu a vytřídění. | [14 empty] | PP | 2
139 | K | 5906135035 | Demontáž kolejového roštu koleje na úložišti pražce dřevěné, tvar S49, T, 49E1 | km | 0.1 | 597600 | 59760 | Sborník UOŽI 01 2026 |  | základní | 0 | 0 | 0 | 0 | 0 | 0 | 4 | K | 2 | ROZPOCET | 59760 | 0 | 0 | 0 | 0 | 1 | 59760 | 4 | 278
| PP |  | Demontáž kolejového roštu koleje na úložišti pražce dřevěné, tvar S49, T, 49E1 Poznámka: 1. V cenách jsou započteny náklady na demontáž a rozebrání kolejového roštu do součástí, manipulaci, naložení výzisku na dopravní prostředek a uložení na úložišti. 2. V cenách nejsou obsaženy náklady na dopravu a vytřídění. | [14 empty] | PP | 2
140 | K | 5906135135 | Demontáž kolejového roštu koleje na úložišti pražce betonové, tvar UIC60, 60E2 | km | 0.1 | 679100 | 67910 | Sborník UOŽI 01 2026 |  | základní | 0 | 0 | 0 | 0 | 0 | 0 | 4 | K | 2 | ROZPOCET | 67910 | 0 | 0 | 0 | 0 | 1 | 67910 | 4 | 280
| PP |  | Demontáž kolejového roštu koleje na úložišti pražce betonové, tvar UIC60, 60E2 Poznámka: 1. V cenách jsou započteny náklady na demontáž a rozebrání kolejového roštu do součástí, manipulaci, naložení výzisku na dopravní prostředek a uložení na úložišti. 2. V cenách nejsou obsaženy náklady na dopravu a vytřídění. | [14 empty] | PP | 2
141 | K | 5906135145 | Demontáž kolejového roštu koleje na úložišti pražce betonové, tvar R65 | km | 0.1 | 679200 | 67920 | Sborník UOŽI 01 2026 |  | základní | 0 | 0 | 0 | 0 | 0 | 0 | 4 | K | 2 | ROZPOCET | 67920 | 0 | 0 | 0 | 0 | 1 | 67920 | 4 | 282
| PP |  | Demontáž kolejového roštu koleje na úložišti pražce betonové, tvar R65 Poznámka: 1. V cenách jsou započteny náklady na demontáž a rozebrání kolejového roštu do součástí, manipulaci, naložení výzisku na dopravní prostředek a uložení na úložišti. 2. V cenách nejsou obsaženy náklady na dopravu a vytřídění. | [14 empty] | PP | 2
142 | K | 5906135155 | Demontáž kolejového roštu koleje na úložišti pražce betonové, tvar S49, T, 49E1 | km | 0.1 | 670000 | 67000 | Sborník UOŽI 01 2026 |  | základní | 0 | 0 | 0 | 0 | 0 | 0 | 4 | K | 2 | ROZPOCET | 67000 | 0 | 0 | 0 | 0 | 1 | 67000 | 4 | 284
| PP |  | Demontáž kolejového roštu koleje na úložišti pražce betonové, tvar S49, T, 49E1 Poznámka: 1. V cenách jsou započteny náklady na demontáž a rozebrání kolejového roštu do součástí, manipulaci, naložení výzisku na dopravní prostředek a uložení na úložišti. 2. V cenách nejsou obsaženy náklady na dopravu a vytřídění. | [14 empty] | PP | 2
143 | K | 5906140015 | Demontáž kolejového roštu koleje v ose koleje pražce dřevěné, tvar UIC60, 60E2 | km | 5 | 763300 | 3816500 | Sborník UOŽI 01 2026 |  | základní | 0 | 0 | 0 | 0 | 0 | 0 | 4 | K | 2 | ROZPOCET | 3816500 | 0 | 0 | 0 | 0 | 1 | 3816500 | 4 | 286
| PP |  | Demontáž kolejového roštu koleje v ose koleje pražce dřevěné, tvar UIC60, 60E2 Poznámka: 1. V cenách jsou započteny náklady na případné odstranění kameniva, rozebrání roštu do součástí, manipulaci, naložení výzisku na dopravní prostředek a uložení na úložišti. 2. V cenách nejsou obsaženy náklady na dopravu a vytřídění. | [14 empty] | PP | 2
144 | K | 5906140025 | Demontáž kolejového roštu koleje v ose koleje pražce dřevěné, tvar R65 | km | 0.1 | 766300 | 76630 | Sborník UOŽI 01 2026 |  | základní | 0 | 0 | 0 | 0 | 0 | 0 | 4 | K | 2 | ROZPOCET | 76630 | 0 | 0 | 0 | 0 | 1 | 76630 | 4 | 288
| PP |  | Demontáž kolejového roštu koleje v ose koleje pražce dřevěné, tvar R65 Poznámka: 1. V cenách jsou započteny náklady na případné odstranění kameniva, rozebrání roštu do součástí, manipulaci, naložení výzisku na dopravní prostředek a uložení na úložišti. 2. V cenách nejsou obsaženy náklady na dopravu a vytřídění. | [14 empty] | PP | 2
145 | K | 5906140035 | Demontáž kolejového roštu koleje v ose koleje pražce dřevěné, tvar S49, T, 49E1 | km | 2 | 727700 | 1455400 | Sborník UOŽI 01 2026 |  | základní | 0 | 0 | 0 | 0 | 0 | 0 | 4 | K | 2 | ROZPOCET | 1455400 | 0 | 0 | 0 | 0 | 1 | 1455400 | 4 | 290
| PP |  | Demontáž kolejového roštu koleje v ose koleje pražce dřevěné, tvar S49, T, 49E1 Poznámka: 1. V cenách jsou započteny náklady na případné odstranění kameniva, rozebrání roštu do součástí, manipulaci, naložení výzisku na dopravní prostředek a uložení na úložišti. 2. V cenách nejsou obsaženy náklady na dopravu a vytřídění. | [14 empty] | PP | 2
146 | K | 5906140135 | Demontáž kolejového roštu koleje v ose koleje pražce betonové, tvar UIC60, 60E2 | km | 3 | 741900 | 2225700 | Sborník UOŽI 01 2026 |  | základní | 0 | 0 | 0 | 0 | 0 | 0 | 4 | K | 2 | ROZPOCET | 2225700 | 0 | 0 | 0 | 0 | 1 | 2225700 | 4 | 292
| PP |  | Demontáž kolejového roštu koleje v ose koleje pražce betonové, tvar UIC60, 60E2 Poznámka: 1. V cenách jsou započteny náklady na případné odstranění kameniva, rozebrání roštu do součástí, manipulaci, naložení výzisku na dopravní prostředek a uložení na úložišti. 2. V cenách nejsou obsaženy náklady na dopravu a vytřídění. | [14 empty] | PP | 2
147 | K | 5906140145 | Demontáž kolejového roštu koleje v ose koleje pražce betonové, tvar R65 | km | 0.1 | 731900 | 73190 | Sborník UOŽI 01 2026 |  | základní | 0 | 0 | 0 | 0 | 0 | 0 | 4 | K | 2 | ROZPOCET | 73190 | 0 | 0 | 0 | 0 | 1 | 73190 | 4 | 294
| PP |  | Demontáž kolejového roštu koleje v ose koleje pražce betonové, tvar R65 Poznámka: 1. V cenách jsou započteny náklady na případné odstranění kameniva, rozebrání roštu do součástí, manipulaci, naložení výzisku na dopravní prostředek a uložení na úložišti. 2. V cenách nejsou obsaženy náklady na dopravu a vytřídění. | [14 empty] | PP | 2
148 | K | 5906140155 | Demontáž kolejového roštu koleje v ose koleje pražce betonové, tvar S49, T, 49E1 | km | 0.1 | 750600 | 75060 | Sborník UOŽI 01 2026 |  | základní | 0 | 0 | 0 | 0 | 0 | 0 | 4 | K | 2 | ROZPOCET | 75060 | 0 | 0 | 0 | 0 | 1 | 75060 | 4 | 296
| PP |  | Demontáž kolejového roštu koleje v ose koleje pražce betonové, tvar S49, T, 49E1 Poznámka: 1. V cenách jsou započteny náklady na případné odstranění kameniva, rozebrání roštu do součástí, manipulaci, naložení výzisku na dopravní prostředek a uložení na úložišti. 2. V cenách nejsou obsaženy náklady na dopravu a vytřídění. | [14 empty] | PP | 2
149 | K | 5906140275 | Demontáž kolejového roštu koleje v ose koleje pražce ocelové Y, tvar S49, 49E1 | km | 0.1 | 1027100 | 102710 | Sborník UOŽI 01 2026 |  | základní | 0 | 0 | 0 | 0 | 0 | 0 | 4 | K | 2 | ROZPOCET | 102710 | 0 | 0 | 0 | 0 | 1 | 102710 | 4 | 298
| PP |  | Demontáž kolejového roštu koleje v ose koleje pražce ocelové Y, tvar S49, 49E1 Poznámka: 1. V cenách jsou započteny náklady na případné odstranění kameniva, rozebrání roštu do součástí, manipulaci, naložení výzisku na dopravní prostředek a uložení na úložišti. 2. V cenách nejsou obsaženy náklady na dopravu a vytřídění. | [14 empty] | PP | 2
150 | K | 5907010015 | Výměna LISŮ tvar UIC60, 60E2 | m | 100 | 525 | 52500 | Sborník UOŽI 01 2026 |  | základní | 0 | 0 | 0 | 0 | 0 | 0 | 4 | K | 2 | ROZPOCET | 52500 | 0 | 0 | 0 | 0 | 1 | 52500 | 4 | 300
| PP |  | Výměna LISŮ tvar UIC60, 60E2 Poznámka: 1. V cenách jsou započteny náklady na demontáž upevňovadel, výměnu LISU, montáž upevňovadel, demontáž a zpětnou montáž lanového propojení, případnou úpravu dilatačních spár, zřízení nebo demontáž prozatímních styků a ošetření součástí mazivem. 2. V cenách nejsou započteny náklady na dělení kolejnic, zřízení svaru, demontáž nebo montáž styků. | [14 empty] | PP | 2
| P |  | Poznámka k položce: Metr kolejnice=m | [14 empty] | P | 2
151 | K | 5907010025 | Výměna LISŮ tvar R65 | m | 100 | 509 | 50900 | Sborník UOŽI 01 2026 |  | základní | 0 | 0 | 0 | 0 | 0 | 0 | 4 | K | 2 | ROZPOCET | 50900 | 0 | 0 | 0 | 0 | 1 | 50900 | 4 | 302
| PP |  | Výměna LISŮ tvar R65 Poznámka: 1. V cenách jsou započteny náklady na demontáž upevňovadel, výměnu LISU, montáž upevňovadel, demontáž a zpětnou montáž lanového propojení, případnou úpravu dilatačních spár, zřízení nebo demontáž prozatímních styků a ošetření součástí mazivem. 2. V cenách nejsou započteny náklady na dělení kolejnic, zřízení svaru, demontáž nebo montáž styků. | [14 empty] | PP | 2
| P |  | Poznámka k položce: Metr kolejnice=m | [14 empty] | P | 2
152 | K | 5907010035 | Výměna LISŮ tvar S49, T, 49E1 | m | 100 | 443 | 44300 | Sborník UOŽI 01 2026 |  | základní | 0 | 0 | 0 | 0 | 0 | 0 | 4 | K | 2 | ROZPOCET | 44300 | 0 | 0 | 0 | 0 | 1 | 44300 | 4 | 304
| PP |  | Výměna LISŮ tvar S49, T, 49E1 Poznámka: 1. V cenách jsou započteny náklady na demontáž upevňovadel, výměnu LISU, montáž upevňovadel, demontáž a zpětnou montáž lanového propojení, případnou úpravu dilatačních spár, zřízení nebo demontáž prozatímních styků a ošetření součástí mazivem. 2. V cenách nejsou započteny náklady na dělení kolejnic, zřízení svaru, demontáž nebo montáž styků. | [14 empty] | PP | 2
| P |  | Poznámka k položce: Metr kolejnice=m | [14 empty] | P | 2
153 | K | 5907015006 | Ojedinělá výměna kolejnic stávající upevnění, tvar UIC60, 60E2 | m | 200 | 475 | 95000 | Sborník UOŽI 01 2026 |  | základní | 0 | 0 | 0 | 0 | 0 | 0 | 4 | K | 2 | ROZPOCET | 95000 | 0 | 0 | 0 | 0 | 1 | 95000 | 4 | 306
| PP |  | Ojedinělá výměna kolejnic stávající upevnění, tvar UIC60, 60E2 Poznámka: 1. V cenách jsou započteny náklady na demontáž upevňovadel, výměnu kolejnic, dílů a součástí, úpravu dilatačních spár, pryžových podložek, montáž upevňovadel, zřízení nebo demontáž prozatímních styků a ošetření součástí mazivem. 2. V cenách nejsou započteny náklady na dělení kolejnic, zřízení svaru, demontáž nebo montáž styků. | [14 empty] | PP | 2
| P |  | Poznámka k položce: Metr kolejnice=m | [14 empty] | P | 2
154 | K | 5907015011 | Ojedinělá výměna kolejnic stávající upevnění, tvar R65 | m | 100 | 478 | 47800 | Sborník UOŽI 01 2026 |  | základní | 0 | 0 | 0 | 0 | 0 | 0 | 4 | K | 2 | ROZPOCET | 47800 | 0 | 0 | 0 | 0 | 1 | 47800 | 4 | 308
| PP |  | Ojedinělá výměna kolejnic stávající upevnění, tvar R65 Poznámka: 1. V cenách jsou započteny náklady na demontáž upevňovadel, výměnu kolejnic, dílů a součástí, úpravu dilatačních spár, pryžových podložek, montáž upevňovadel, zřízení nebo demontáž prozatímních styků a ošetření součástí mazivem. 2. V cenách nejsou započteny náklady na dělení kolejnic, zřízení svaru, demontáž nebo montáž styků. | [14 empty] | PP | 2
| P |  | Poznámka k položce: Metr kolejnice=m | [14 empty] | P | 2
155 | K | 5907015016 | Ojedinělá výměna kolejnic stávající upevnění, tvar S49, T, 49E1 | m | 500 | 412 | 206000 | Sborník UOŽI 01 2026 |  | základní | 0 | 0 | 0 | 0 | 0 | 0 | 4 | K | 2 | ROZPOCET | 206000 | 0 | 0 | 0 | 0 | 1 | 206000 | 4 | 310
| PP |  | Ojedinělá výměna kolejnic stávající upevnění, tvar S49, T, 49E1 Poznámka: 1. V cenách jsou započteny náklady na demontáž upevňovadel, výměnu kolejnic, dílů a součástí, úpravu dilatačních spár, pryžových podložek, montáž upevňovadel, zřízení nebo demontáž prozatímních styků a ošetření součástí mazivem. 2. V cenách nejsou započteny náklady na dělení kolejnic, zřízení svaru, demontáž nebo montáž styků. | [14 empty] | PP | 2
| P |  | Poznámka k položce: Metr kolejnice=m | [14 empty] | P | 2
156 | K | 5907015156 | Ojedinělá výměna kolejnic současně s výměnou kompletů, tvar UIC60, 60E2 | m | 200 | 514 | 102800 | Sborník UOŽI 01 2026 |  | základní | 0 | 0 | 0 | 0 | 0 | 0 | 4 | K | 2 | ROZPOCET | 102800 | 0 | 0 | 0 | 0 | 1 | 102800 | 4 | 312
| PP |  | Ojedinělá výměna kolejnic současně s výměnou kompletů, tvar UIC60, 60E2 Poznámka: 1. V cenách jsou započteny náklady na demontáž upevňovadel, výměnu kolejnic, dílů a součástí, úpravu dilatačních spár, pryžových podložek, montáž upevňovadel, zřízení nebo demontáž prozatímních styků a ošetření součástí mazivem. 2. V cenách nejsou započteny náklady na dělení kolejnic, zřízení svaru, demontáž nebo montáž styků. | [14 empty] | PP | 2
| P |  | Poznámka k položce: Metr kolejnice=m | [14 empty] | P | 2
157 | K | 5907015161 | Ojedinělá výměna kolejnic současně s výměnou kompletů, tvar R65 | m | 100 | 498 | 49800 | Sborník UOŽI 01 2026 |  | základní | 0 | 0 | 0 | 0 | 0 | 0 | 4 | K | 2 | ROZPOCET | 49800 | 0 | 0 | 0 | 0 | 1 | 49800 | 4 | 314
| PP |  | Ojedinělá výměna kolejnic současně s výměnou kompletů, tvar R65 Poznámka: 1. V cenách jsou započteny náklady na demontáž upevňovadel, výměnu kolejnic, dílů a součástí, úpravu dilatačních spár, pryžových podložek, montáž upevňovadel, zřízení nebo demontáž prozatímních styků a ošetření součástí mazivem. 2. V cenách nejsou započteny náklady na dělení kolejnic, zřízení svaru, demontáž nebo montáž styků. | [14 empty] | PP | 2
| P |  | Poznámka k položce: Metr kolejnice=m | [14 empty] | P | 2
158 | K | 5907015166 | Ojedinělá výměna kolejnic současně s výměnou kompletů, tvar S49, T, 49E1 | m | 500 | 430 | 215000 | Sborník UOŽI 01 2026 |  | základní | 0 | 0 | 0 | 0 | 0 | 0 | 4 | K | 2 | ROZPOCET | 215000 | 0 | 0 | 0 | 0 | 1 | 215000 | 4 | 316
| PP |  | Ojedinělá výměna kolejnic současně s výměnou kompletů, tvar S49, T, 49E1 Poznámka: 1. V cenách jsou započteny náklady na demontáž upevňovadel, výměnu kolejnic, dílů a součástí, úpravu dilatačních spár, pryžových podložek, montáž upevňovadel, zřízení nebo demontáž prozatímních styků a ošetření součástí mazivem. 2. V cenách nejsou započteny náklady na dělení kolejnic, zřízení svaru, demontáž nebo montáž styků. | [14 empty] | PP | 2
| P |  | Poznámka k položce: Metr kolejnice=m | [14 empty] | P | 2
159 | K | 5907015381 | Ojedinělá výměna kolejnic současně s výměnou kompletů a pryžové podložky, tvar UIC60, 60E2 | m | 200 | 521 | 104200 | Sborník UOŽI 01 2026 |  | základní | 0 | 0 | 0 | 0 | 0 | 0 | 4 | K | 2 | ROZPOCET | 104200 | 0 | 0 | 0 | 0 | 1 | 104200 | 4 | 318
| PP |  | Ojedinělá výměna kolejnic současně s výměnou kompletů a pryžové podložky, tvar UIC60, 60E2 Poznámka: 1. V cenách jsou započteny náklady na demontáž upevňovadel, výměnu kolejnic, dílů a součástí, úpravu dilatačních spár, pryžových podložek, montáž upevňovadel, zřízení nebo demontáž prozatímních styků a ošetření součástí mazivem. 2. V cenách nejsou započteny náklady na dělení kolejnic, zřízení svaru, demontáž nebo montáž styků. | [14 empty] | PP | 2
| P |  | Poznámka k položce: Metr kolejnice=m | [14 empty] | P | 2
160 | K | 5907015386 | Ojedinělá výměna kolejnic současně s výměnou kompletů a pryžové podložky, tvar R65 | m | 100 | 507 | 50700 | Sborník UOŽI 01 2026 |  | základní | 0 | 0 | 0 | 0 | 0 | 0 | 4 | K | 2 | ROZPOCET | 50700 | 0 | 0 | 0 | 0 | 1 | 50700 | 4 | 320
| PP |  | Ojedinělá výměna kolejnic současně s výměnou kompletů a pryžové podložky, tvar R65 Poznámka: 1. V cenách jsou započteny náklady na demontáž upevňovadel, výměnu kolejnic, dílů a součástí, úpravu dilatačních spár, pryžových podložek, montáž upevňovadel, zřízení nebo demontáž prozatímních styků a ošetření součástí mazivem. 2. V cenách nejsou započteny náklady na dělení kolejnic, zřízení svaru, demontáž nebo montáž styků. | [14 empty] | PP | 2
| P |  | Poznámka k položce: Metr kolejnice=m | [14 empty] | P | 2
161 | K | 5907015391 | Ojedinělá výměna kolejnic současně s výměnou kompletů a pryžové podložky, tvar S49, T, 49E1 | m | 500 | 442 | 221000 | Sborník UOŽI 01 2026 |  | základní | 0 | 0 | 0 | 0 | 0 | 0 | 4 | K | 2 | ROZPOCET | 221000 | 0 | 0 | 0 | 0 | 1 | 221000 | 4 | 322
| PP |  | Ojedinělá výměna kolejnic současně s výměnou kompletů a pryžové podložky, tvar S49, T, 49E1 Poznámka: 1. V cenách jsou započteny náklady na demontáž upevňovadel, výměnu kolejnic, dílů a součástí, úpravu dilatačních spár, pryžových podložek, montáž upevňovadel, zřízení nebo demontáž prozatímních styků a ošetření součástí mazivem. 2. V cenách nejsou započteny náklady na dělení kolejnic, zřízení svaru, demontáž nebo montáž styků. | [14 empty] | PP | 2
| P |  | Poznámka k položce: Metr kolejnice=m | [14 empty] | P | 2
162 | K | 5907015456 | Ojedinělá výměna kolejnic současně s výměnou pryžové podložky, tvar UIC60, 60E2 | m | 200 | 514 | 102800 | Sborník UOŽI 01 2026 |  | základní | 0 | 0 | 0 | 0 | 0 | 0 | 4 | K | 2 | ROZPOCET | 102800 | 0 | 0 | 0 | 0 | 1 | 102800 | 4 | 324
| PP |  | Ojedinělá výměna kolejnic současně s výměnou pryžové podložky, tvar UIC60, 60E2 Poznámka: 1. V cenách jsou započteny náklady na demontáž upevňovadel, výměnu kolejnic, dílů a součástí, úpravu dilatačních spár, pryžových podložek, montáž upevňovadel, zřízení nebo demontáž prozatímních styků a ošetření součástí mazivem. 2. V cenách nejsou započteny náklady na dělení kolejnic, zřízení svaru, demontáž nebo montáž styků. | [14 empty] | PP | 2
| P |  | Poznámka k položce: Metr kolejnice=m | [14 empty] | P | 2
163 | K | 5907015461 | Ojedinělá výměna kolejnic současně s výměnou pryžové podložky, tvar R65 | m | 100 | 498 | 49800 | Sborník UOŽI 01 2026 |  | základní | 0 | 0 | 0 | 0 | 0 | 0 | 4 | K | 2 | ROZPOCET | 49800 | 0 | 0 | 0 | 0 | 1 | 49800 | 4 | 326
| PP |  | Ojedinělá výměna kolejnic současně s výměnou pryžové podložky, tvar R65 Poznámka: 1. V cenách jsou započteny náklady na demontáž upevňovadel, výměnu kolejnic, dílů a součástí, úpravu dilatačních spár, pryžových podložek, montáž upevňovadel, zřízení nebo demontáž prozatímních styků a ošetření součástí mazivem. 2. V cenách nejsou započteny náklady na dělení kolejnic, zřízení svaru, demontáž nebo montáž styků. | [14 empty] | PP | 2
| P |  | Poznámka k položce: Metr kolejnice=m | [14 empty] | P | 2
164 | K | 5907015466 | Ojedinělá výměna kolejnic současně s výměnou pryžové podložky, tvar S49, T, 49E1 | m | 500 | 430 | 215000 | Sborník UOŽI 01 2026 |  | základní | 0 | 0 | 0 | 0 | 0 | 0 | 4 | K | 2 | ROZPOCET | 215000 | 0 | 0 | 0 | 0 | 1 | 215000 | 4 | 328
| PP |  | Ojedinělá výměna kolejnic současně s výměnou pryžové podložky, tvar S49, T, 49E1 Poznámka: 1. V cenách jsou započteny náklady na demontáž upevňovadel, výměnu kolejnic, dílů a součástí, úpravu dilatačních spár, pryžových podložek, montáž upevňovadel, zřízení nebo demontáž prozatímních styků a ošetření součástí mazivem. 2. V cenách nejsou započteny náklady na dělení kolejnic, zřízení svaru, demontáž nebo montáž styků. | [14 empty] | PP | 2
| P |  | Poznámka k položce: Metr kolejnice=m | [14 empty] | P | 2
165 | K | 5907015531 | Ojedinělá výměna kolejnic současně s výměnou vodicích vložek, tvar UIC60, 60E2 | m | 200 | 506 | 101200 | Sborník UOŽI 01 2026 |  | základní | 0 | 0 | 0 | 0 | 0 | 0 | 4 | K | 2 | ROZPOCET | 101200 | 0 | 0 | 0 | 0 | 1 | 101200 | 4 | 330
| PP |  | Ojedinělá výměna kolejnic současně s výměnou vodicích vložek, tvar UIC60, 60E2 Poznámka: 1. V cenách jsou započteny náklady na demontáž upevňovadel, výměnu kolejnic, dílů a součástí, úpravu dilatačních spár, pryžových podložek, montáž upevňovadel, zřízení nebo demontáž prozatímních styků a ošetření součástí mazivem. 2. V cenách nejsou započteny náklady na dělení kolejnic, zřízení svaru, demontáž nebo montáž styků. | [14 empty] | PP | 2
| P |  | Poznámka k položce: Metr kolejnice=m | [14 empty] | P | 2
166 | K | 5907015536 | Ojedinělá výměna kolejnic současně s výměnou vodicích vložek, tvar S49, T, 49E1 | m | 100 | 439 | 43900 | Sborník UOŽI 01 2026 |  | základní | 0 | 0 | 0 | 0 | 0 | 0 | 4 | K | 2 | ROZPOCET | 43900 | 0 | 0 | 0 | 0 | 1 | 43900 | 4 | 332
| PP |  | Ojedinělá výměna kolejnic současně s výměnou vodicích vložek, tvar S49, T, 49E1 Poznámka: 1. V cenách jsou započteny náklady na demontáž upevňovadel, výměnu kolejnic, dílů a součástí, úpravu dilatačních spár, pryžových podložek, montáž upevňovadel, zřízení nebo demontáž prozatímních styků a ošetření součástí mazivem. 2. V cenách nejsou započteny náklady na dělení kolejnic, zřízení svaru, demontáž nebo montáž styků. | [14 empty] | PP | 2
| P |  | Poznámka k položce: Metr kolejnice=m | [14 empty] | P | 2
167 | K | 5907015601 | Ojedinělá výměna kolejnic současně s výměnou kompletů, vodicích vložek a pryžové podložky, tvar UIC60, 60E2 | m | 100 | 523 | 52300 | Sborník UOŽI 01 2026 |  | základní | 0 | 0 | 0 | 0 | 0 | 0 | 4 | K | 2 | ROZPOCET | 52300 | 0 | 0 | 0 | 0 | 1 | 52300 | 4 | 334
| PP |  | Ojedinělá výměna kolejnic současně s výměnou kompletů, vodicích vložek a pryžové podložky, tvar UIC60, 60E2 Poznámka: 1. V cenách jsou započteny náklady na demontáž upevňovadel, výměnu kolejnic, dílů a součástí, úpravu dilatačních spár, pryžových podložek, montáž upevňovadel, zřízení nebo demontáž prozatímních styků a ošetření součástí mazivem. 2. V cenách nejsou započteny náklady na dělení kolejnic, zřízení svaru, demontáž nebo montáž styků. | [14 empty] | PP | 2
| P |  | Poznámka k položce: Metr kolejnice=m | [14 empty] | P | 2
168 | K | 5907015606 | Ojedinělá výměna kolejnic současně s výměnou kompletů, vodicích vložek a pryžové podložky, tvar S49, T, 49E1 | m | 100 | 456 | 45600 | Sborník UOŽI 01 2026 |  | základní | 0 | 0 | 0 | 0 | 0 | 0 | 4 | K | 2 | ROZPOCET | 45600 | 0 | 0 | 0 | 0 | 1 | 45600 | 4 | 336
| PP |  | Ojedinělá výměna kolejnic současně s výměnou kompletů, vodicích vložek a pryžové podložky, tvar S49, T, 49E1 Poznámka: 1. V cenách jsou započteny náklady na demontáž upevňovadel, výměnu kolejnic, dílů a součástí, úpravu dilatačních spár, pryžových podložek, montáž upevňovadel, zřízení nebo demontáž prozatímních styků a ošetření součástí mazivem. 2. V cenách nejsou započteny náklady na dělení kolejnic, zřízení svaru, demontáž nebo montáž styků. | [14 empty] | PP | 2
| P |  | Poznámka k položce: Metr kolejnice=m | [14 empty] | P | 2
169 | K | 5907015661 | Ojedinělá výměna kolejnic současně s výměnou bočních izolátorů, tvar UIC60, 60E2 | m | 100 | 517 | 51700 | Sborník UOŽI 01 2026 |  | základní | 0 | 0 | 0 | 0 | 0 | 0 | 4 | K | 2 | ROZPOCET | 51700 | 0 | 0 | 0 | 0 | 1 | 51700 | 4 | 338
| PP |  | Ojedinělá výměna kolejnic současně s výměnou bočních izolátorů, tvar UIC60, 60E2 Poznámka: 1. V cenách jsou započteny náklady na demontáž upevňovadel, výměnu kolejnic, dílů a součástí, úpravu dilatačních spár, pryžových podložek, montáž upevňovadel, zřízení nebo demontáž prozatímních styků a ošetření součástí mazivem. 2. V cenách nejsou započteny náklady na dělení kolejnic, zřízení svaru, demontáž nebo montáž styků. | [14 empty] | PP | 2
| P |  | Poznámka k položce: Metr kolejnice=m | [14 empty] | P | 2
170 | K | 5907015711 | Ojedinělá výměna kolejnic současně s výměnou spon, bočních izolátorů a pryžové podložky, tvar UIC60, 60E2 | m | 100 | 535 | 53500 | Sborník UOŽI 01 2026 |  | základní | 0 | 0 | 0 | 0 | 0 | 0 | 4 | K | 2 | ROZPOCET | 53500 | 0 | 0 | 0 | 0 | 1 | 53500 | 4 | 340
| PP |  | Ojedinělá výměna kolejnic současně s výměnou spon, bočních izolátorů a pryžové podložky, tvar UIC60, 60E2 Poznámka: 1. V cenách jsou započteny náklady na demontáž upevňovadel, výměnu kolejnic, dílů a součástí, úpravu dilatačních spár, pryžových podložek, montáž upevňovadel, zřízení nebo demontáž prozatímních styků a ošetření součástí mazivem. 2. V cenách nejsou započteny náklady na dělení kolejnic, zřízení svaru, demontáž nebo montáž styků. | [14 empty] | PP | 2
| P |  | Poznámka k položce: Metr kolejnice=m | [14 empty] | P | 2
171 | K | 5907020006 | Souvislá výměna kolejnic stávající upevnění, tvar UIC60, 60E2 | m | 500 | 323 | 161500 | Sborník UOŽI 01 2026 |  | základní | 0 | 0 | 0 | 0 | 0 | 0 | 4 | K | 2 | ROZPOCET | 161500 | 0 | 0 | 0 | 0 | 1 | 161500 | 4 | 342
| PP |  | Souvislá výměna kolejnic stávající upevnění, tvar UIC60, 60E2 Poznámka: 1. V cenách jsou započteny náklady na demontáž upevňovadel, výměnu kolejnic, dílů a součástí, montáž upevňovadel, úpravu dilatačních spár, pryžových podložek, zřízení nebo demontáž prozatímních styků a ošetření součástí mazivem. 2. V cenách nejsou započteny náklady na dělení kolejnic, zřízení svaru, demontáž nebo montáž styků. | [14 empty] | PP | 2
| P |  | Poznámka k položce: Metr kolejnice=m | [14 empty] | P | 2
172 | K | 5907020011 | Souvislá výměna kolejnic stávající upevnění, tvar R65 | m | 400 | 320 | 128000 | Sborník UOŽI 01 2026 |  | základní | 0 | 0 | 0 | 0 | 0 | 0 | 4 | K | 2 | ROZPOCET | 128000 | 0 | 0 | 0 | 0 | 1 | 128000 | 4 | 344
| PP |  | Souvislá výměna kolejnic stávající upevnění, tvar R65 Poznámka: 1. V cenách jsou započteny náklady na demontáž upevňovadel, výměnu kolejnic, dílů a součástí, montáž upevňovadel, úpravu dilatačních spár, pryžových podložek, zřízení nebo demontáž prozatímních styků a ošetření součástí mazivem. 2. V cenách nejsou započteny náklady na dělení kolejnic, zřízení svaru, demontáž nebo montáž styků. | [14 empty] | PP | 2
| P |  | Poznámka k položce: Metr kolejnice=m | [14 empty] | P | 2
173 | K | 5907020016 | Souvislá výměna kolejnic stávající upevnění, tvar S49, T, 49E1 | m | 500 | 274 | 137000 | Sborník UOŽI 01 2026 |  | základní | 0 | 0 | 0 | 0 | 0 | 0 | 4 | K | 2 | ROZPOCET | 137000 | 0 | 0 | 0 | 0 | 1 | 137000 | 4 | 346
| PP |  | Souvislá výměna kolejnic stávající upevnění, tvar S49, T, 49E1 Poznámka: 1. V cenách jsou započteny náklady na demontáž upevňovadel, výměnu kolejnic, dílů a součástí, montáž upevňovadel, úpravu dilatačních spár, pryžových podložek, zřízení nebo demontáž prozatímních styků a ošetření součástí mazivem. 2. V cenách nejsou započteny náklady na dělení kolejnic, zřízení svaru, demontáž nebo montáž styků. | [14 empty] | PP | 2
| P |  | Poznámka k položce: Metr kolejnice=m | [14 empty] | P | 2
174 | K | 5907020156 | Souvislá výměna kolejnic současně s výměnou kompletů, tvar UIC60, 60E2 | m | 500 | 333 | 166500 | Sborník UOŽI 01 2026 |  | základní | 0 | 0 | 0 | 0 | 0 | 0 | 4 | K | 2 | ROZPOCET | 166500 | 0 | 0 | 0 | 0 | 1 | 166500 | 4 | 348
| PP |  | Souvislá výměna kolejnic současně s výměnou kompletů, tvar UIC60, 60E2 Poznámka: 1. V cenách jsou započteny náklady na demontáž upevňovadel, výměnu kolejnic, dílů a součástí, montáž upevňovadel, úpravu dilatačních spár, pryžových podložek, zřízení nebo demontáž prozatímních styků a ošetření součástí mazivem. 2. V cenách nejsou započteny náklady na dělení kolejnic, zřízení svaru, demontáž nebo montáž styků. | [14 empty] | PP | 2
| P |  | Poznámka k položce: Metr kolejnice=m | [14 empty] | P | 2
175 | K | 5907020161 | Souvislá výměna kolejnic současně s výměnou kompletů, tvar R65 | m | 300 | 332 | 99600 | Sborník UOŽI 01 2026 |  | základní | 0 | 0 | 0 | 0 | 0 | 0 | 4 | K | 2 | ROZPOCET | 99600 | 0 | 0 | 0 | 0 | 1 | 99600 | 4 | 350
| PP |  | Souvislá výměna kolejnic současně s výměnou kompletů, tvar R65 Poznámka: 1. V cenách jsou započteny náklady na demontáž upevňovadel, výměnu kolejnic, dílů a součástí, montáž upevňovadel, úpravu dilatačních spár, pryžových podložek, zřízení nebo demontáž prozatímních styků a ošetření součástí mazivem. 2. V cenách nejsou započteny náklady na dělení kolejnic, zřízení svaru, demontáž nebo montáž styků. | [14 empty] | PP | 2
| P |  | Poznámka k položce: Metr kolejnice=m | [14 empty] | P | 2
176 | K | 5907020166 | Souvislá výměna kolejnic současně s výměnou kompletů, tvar S49, T, 49E1 | m | 500 | 283 | 141500 | Sborník UOŽI 01 2026 |  | základní | 0 | 0 | 0 | 0 | 0 | 0 | 4 | K | 2 | ROZPOCET | 141500 | 0 | 0 | 0 | 0 | 1 | 141500 | 4 | 352
| PP |  | Souvislá výměna kolejnic současně s výměnou kompletů, tvar S49, T, 49E1 Poznámka: 1. V cenách jsou započteny náklady na demontáž upevňovadel, výměnu kolejnic, dílů a součástí, montáž upevňovadel, úpravu dilatačních spár, pryžových podložek, zřízení nebo demontáž prozatímních styků a ošetření součástí mazivem. 2. V cenách nejsou započteny náklady na dělení kolejnic, zřízení svaru, demontáž nebo montáž styků. | [14 empty] | PP | 2
| P |  | Poznámka k položce: Metr kolejnice=m | [14 empty] | P | 2
177 | K | 5907020381 | Souvislá výměna kolejnic současně s výměnou kompletů a pryžové podložky, tvar UIC60, 60E2 | m | 500 | 340 | 170000 | Sborník UOŽI 01 2026 |  | základní | 0 | 0 | 0 | 0 | 0 | 0 | 4 | K | 2 | ROZPOCET | 170000 | 0 | 0 | 0 | 0 | 1 | 170000 | 4 | 354
| PP |  | Souvislá výměna kolejnic současně s výměnou kompletů a pryžové podložky, tvar UIC60, 60E2 Poznámka: 1. V cenách jsou započteny náklady na demontáž upevňovadel, výměnu kolejnic, dílů a součástí, montáž upevňovadel, úpravu dilatačních spár, pryžových podložek, zřízení nebo demontáž prozatímních styků a ošetření součástí mazivem. 2. V cenách nejsou započteny náklady na dělení kolejnic, zřízení svaru, demontáž nebo montáž styků. | [14 empty] | PP | 2
| P |  | Poznámka k položce: Metr kolejnice=m | [14 empty] | P | 2
178 | K | 5907020386 | Souvislá výměna kolejnic současně s výměnou kompletů a pryžové podložky, tvar R65 | m | 300 | 340 | 102000 | Sborník UOŽI 01 2026 |  | základní | 0 | 0 | 0 | 0 | 0 | 0 | 4 | K | 2 | ROZPOCET | 102000 | 0 | 0 | 0 | 0 | 1 | 102000 | 4 | 356
| PP |  | Souvislá výměna kolejnic současně s výměnou kompletů a pryžové podložky, tvar R65 Poznámka: 1. V cenách jsou započteny náklady na demontáž upevňovadel, výměnu kolejnic, dílů a součástí, montáž upevňovadel, úpravu dilatačních spár, pryžových podložek, zřízení nebo demontáž prozatímních styků a ošetření součástí mazivem. 2. V cenách nejsou započteny náklady na dělení kolejnic, zřízení svaru, demontáž nebo montáž styků. | [14 empty] | PP | 2
| P |  | Poznámka k položce: Metr kolejnice=m | [14 empty] | P | 2
179 | K | 5907020391 | Souvislá výměna kolejnic současně s výměnou kompletů a pryžové podložky, tvar S49, T, 49E1 | m | 500 | 285 | 142500 | Sborník UOŽI 01 2026 |  | základní | 0 | 0 | 0 | 0 | 0 | 0 | 4 | K | 2 | ROZPOCET | 142500 | 0 | 0 | 0 | 0 | 1 | 142500 | 4 | 358
| PP |  | Souvislá výměna kolejnic současně s výměnou kompletů a pryžové podložky, tvar S49, T, 49E1 Poznámka: 1. V cenách jsou započteny náklady na demontáž upevňovadel, výměnu kolejnic, dílů a součástí, montáž upevňovadel, úpravu dilatačních spár, pryžových podložek, zřízení nebo demontáž prozatímních styků a ošetření součástí mazivem. 2. V cenách nejsou započteny náklady na dělení kolejnic, zřízení svaru, demontáž nebo montáž styků. | [14 empty] | PP | 2
| P |  | Poznámka k položce: Metr kolejnice=m | [14 empty] | P | 2
180 | K | 5907020456 | Souvislá výměna kolejnic současně s výměnou pryžové podložky, tvar UIC60, 60E2 | m | 500 | 333 | 166500 | Sborník UOŽI 01 2026 |  | základní | 0 | 0 | 0 | 0 | 0 | 0 | 4 | K | 2 | ROZPOCET | 166500 | 0 | 0 | 0 | 0 | 1 | 166500 | 4 | 360
| PP |  | Souvislá výměna kolejnic současně s výměnou pryžové podložky, tvar UIC60, 60E2 Poznámka: 1. V cenách jsou započteny náklady na demontáž upevňovadel, výměnu kolejnic, dílů a součástí, montáž upevňovadel, úpravu dilatačních spár, pryžových podložek, zřízení nebo demontáž prozatímních styků a ošetření součástí mazivem. 2. V cenách nejsou započteny náklady na dělení kolejnic, zřízení svaru, demontáž nebo montáž styků. | [14 empty] | PP | 2
| P |  | Poznámka k položce: Metr kolejnice=m | [14 empty] | P | 2
181 | K | 5907020461 | Souvislá výměna kolejnic současně s výměnou pryžové podložky, tvar R65 | m | 300 | 332 | 99600 | Sborník UOŽI 01 2026 |  | základní | 0 | 0 | 0 | 0 | 0 | 0 | 4 | K | 2 | ROZPOCET | 99600 | 0 | 0 | 0 | 0 | 1 | 99600 | 4 | 362
| PP |  | Souvislá výměna kolejnic současně s výměnou pryžové podložky, tvar R65 Poznámka: 1. V cenách jsou započteny náklady na demontáž upevňovadel, výměnu kolejnic, dílů a součástí, montáž upevňovadel, úpravu dilatačních spár, pryžových podložek, zřízení nebo demontáž prozatímních styků a ošetření součástí mazivem. 2. V cenách nejsou započteny náklady na dělení kolejnic, zřízení svaru, demontáž nebo montáž styků. | [14 empty] | PP | 2
| P |  | Poznámka k položce: Metr kolejnice=m | [14 empty] | P | 2
182 | K | 5907020466 | Souvislá výměna kolejnic současně s výměnou pryžové podložky, tvar S49, T, 49E1 | m | 500 | 277 | 138500 | Sborník UOŽI 01 2026 |  | základní | 0 | 0 | 0 | 0 | 0 | 0 | 4 | K | 2 | ROZPOCET | 138500 | 0 | 0 | 0 | 0 | 1 | 138500 | 4 | 364
| PP |  | Souvislá výměna kolejnic současně s výměnou pryžové podložky, tvar S49, T, 49E1 Poznámka: 1. V cenách jsou započteny náklady na demontáž upevňovadel, výměnu kolejnic, dílů a součástí, montáž upevňovadel, úpravu dilatačních spár, pryžových podložek, zřízení nebo demontáž prozatímních styků a ošetření součástí mazivem. 2. V cenách nejsou započteny náklady na dělení kolejnic, zřízení svaru, demontáž nebo montáž styků. | [14 empty] | PP | 2
| P |  | Poznámka k položce: Metr kolejnice=m | [14 empty] | P | 2
183 | K | 5907020531 | Souvislá výměna kolejnic současně s výměnou vodicích vložek, tvar UIC60, 60E2 | m | 500 | 340 | 170000 | Sborník UOŽI 01 2026 |  | základní | 0 | 0 | 0 | 0 | 0 | 0 | 4 | K | 2 | ROZPOCET | 170000 | 0 | 0 | 0 | 0 | 1 | 170000 | 4 | 366
| PP |  | Souvislá výměna kolejnic současně s výměnou vodicích vložek, tvar UIC60, 60E2 Poznámka: 1. V cenách jsou započteny náklady na demontáž upevňovadel, výměnu kolejnic, dílů a součástí, montáž upevňovadel, úpravu dilatačních spár, pryžových podložek, zřízení nebo demontáž prozatímních styků a ošetření součástí mazivem. 2. V cenách nejsou započteny náklady na dělení kolejnic, zřízení svaru, demontáž nebo montáž styků. | [14 empty] | PP | 2
| P |  | Poznámka k položce: Metr kolejnice=m | [14 empty] | P | 2
184 | K | 5907020536 | Souvislá výměna kolejnic současně s výměnou vodicích vložek, tvar S49, 49E1 | m | 100 | 285 | 28500 | Sborník UOŽI 01 2026 |  | základní | 0 | 0 | 0 | 0 | 0 | 0 | 4 | K | 2 | ROZPOCET | 28500 | 0 | 0 | 0 | 0 | 1 | 28500 | 4 | 368
| PP |  | Souvislá výměna kolejnic současně s výměnou vodicích vložek, tvar S49, 49E1 Poznámka: 1. V cenách jsou započteny náklady na demontáž upevňovadel, výměnu kolejnic, dílů a součástí, montáž upevňovadel, úpravu dilatačních spár, pryžových podložek, zřízení nebo demontáž prozatímních styků a ošetření součástí mazivem. 2. V cenách nejsou započteny náklady na dělení kolejnic, zřízení svaru, demontáž nebo montáž styků. | [14 empty] | PP | 2
| P |  | Poznámka k položce: Metr kolejnice=m | [14 empty] | P | 2
185 | K | 5907020661 | Souvislá výměna kolejnic současně s výměnou bočních izolátorů, tvar UIC60, 60E2 | m | 100 | 347 | 34700 | Sborník UOŽI 01 2026 |  | základní | 0 | 0 | 0 | 0 | 0 | 0 | 4 | K | 2 | ROZPOCET | 34700 | 0 | 0 | 0 | 0 | 1 | 34700 | 4 | 374
| PP |  | Souvislá výměna kolejnic současně s výměnou bočních izolátorů, tvar UIC60, 60E2 Poznámka: 1. V cenách jsou započteny náklady na demontáž upevňovadel, výměnu kolejnic, dílů a součástí, montáž upevňovadel, úpravu dilatačních spár, pryžových podložek, zřízení nebo demontáž prozatímních styků a ošetření součástí mazivem. 2. V cenách nejsou započteny náklady na dělení kolejnic, zřízení svaru, demontáž nebo montáž styků. | [14 empty] | PP | 2
| P |  | Poznámka k položce: Metr kolejnice=m | [14 empty] | P | 2
186 | K | 5907020711 | Souvislá výměna kolejnic současně s výměnou spon a bočních izolátorů a pryžové podložky, tvar UIC60, 60E2 | m | 100 | 357 | 35700 | Sborník UOŽI 01 2026 |  | základní | 0 | 0 | 0 | 0 | 0 | 0 | 4 | K | 2 | ROZPOCET | 35700 | 0 | 0 | 0 | 0 | 1 | 35700 | 4 | 376
| PP |  | Souvislá výměna kolejnic současně s výměnou spon a bočních izolátorů a pryžové podložky, tvar UIC60, 60E2 Poznámka: 1. V cenách jsou započteny náklady na demontáž upevňovadel, výměnu kolejnic, dílů a součástí, montáž upevňovadel, úpravu dilatačních spár, pryžových podložek, zřízení nebo demontáž prozatímních styků a ošetření součástí mazivem. 2. V cenách nejsou započteny náklady na dělení kolejnic, zřízení svaru, demontáž nebo montáž styků. | [14 empty] | PP | 2
| P |  | Poznámka k položce: Metr kolejnice=m | [14 empty] | P | 2
187 | K | 5907030016 | Záměna kolejnic stávající upevnění, tvar S49, T, 49E1 | m | 100 | 442 | 44200 | Sborník UOŽI 01 2026 |  | základní | 0 | 0 | 0 | 0 | 0 | 0 | 4 | K | 2 | ROZPOCET | 44200 | 0 | 0 | 0 | 0 | 1 | 44200 | 4 | 2077977802
| PP |  | Záměna kolejnic stávající upevnění, tvar S49, T, 49E1 Poznámka: 1. V cenách jsou započteny náklady na demontáž upevňovadel, záměnu vnějšího a vnitřního pásu, dílů a součástí, montáž upevňovadel, úpravu dilatačních spár, pryžových podložek, zřízení nebo demontáž prozatímních styků a ošetření součástí mazivem. 2. V cenách nejsou započteny náklady na dělení kolejnic, zřízení svaru, demontáž nebo montáž styků. | [14 empty] | PP | 2
| P |  | Poznámka k položce: Metr kolejnice=m | [14 empty] | P | 2
188 | K | 5907035121 | Úprava dilatačních spár kolejnic tvar kolejnice R65 | m | 200 | 137 | 27400 | Sborník UOŽI 01 2026 |  | základní | 0 | 0 | 0 | 0 | 0 | 0 | 4 | K | 2 | ROZPOCET | 27400 | 0 | 0 | 0 | 0 | 1 | 27400 | 4 | 378
| PP |  | Úprava dilatačních spár kolejnic tvar kolejnice R65 Poznámka: 1. V cenách jsou započteny náklady na uvolnění nebo demontáž upevňovadel, posun kolejnic, nastavení spáry, dotažení upevňovadel a ošetření součástí mazivem. | [14 empty] | PP | 2
| P |  | Poznámka k položce: Metr kolejnice=m | [14 empty] | P | 2
189 | K | 5907035211 | Úprava dilatačních spár kolejnic tvar kolejnice S49, T, 49E1 | m | 200 | 142 | 28400 | Sborník UOŽI 01 2026 |  | základní | 0 | 0 | 0 | 0 | 0 | 0 | 4 | K | 2 | ROZPOCET | 28400 | 0 | 0 | 0 | 0 | 1 | 28400 | 4 | 380
| PP |  | Úprava dilatačních spár kolejnic tvar kolejnice S49, T, 49E1 Poznámka: 1. V cenách jsou započteny náklady na uvolnění nebo demontáž upevňovadel, posun kolejnic, nastavení spáry, dotažení upevňovadel a ošetření součástí mazivem. | [14 empty] | PP | 2
| P |  | Poznámka k položce: Metr kolejnice=m | [14 empty] | P | 2
190 | K | 5907040011 | Posun kolejnic před svařováním tvar kolejnic UIC60, 60E2, R65 | m | 300 | 146 | 43800 | Sborník UOŽI 01 2026 |  | základní | 0 | 0 | 0 | 0 | 0 | 0 | 4 | K | 2 | ROZPOCET | 43800 | 0 | 0 | 0 | 0 | 1 | 43800 | 4 | 382
| PP |  | Posun kolejnic před svařováním tvar kolejnic UIC60, 60E2, R65 Poznámka: 1. V cenách jsou započteny náklady na přizdvižení a posun kolejnice. Položka se použije v případě krácení deformovaných konců kolejnic před svařováním. 2. V cenách nejsou obsaženy náklady na demontáž a montáž upevňovadel. Položku nelze použít pro posun z důvodu úpravy dilatačních spár před svařováním. | [14 empty] | PP | 2
| P |  | Poznámka k položce: Metr kolejnice=m | [14 empty] | P | 2
191 | K | 5907040031 | Posun kolejnic před svařováním tvar kolejnic S49, T, 49E1 | m | 300 | 119 | 35700 | Sborník UOŽI 01 2026 |  | základní | 0 | 0 | 0 | 0 | 0 | 0 | 4 | K | 2 | ROZPOCET | 35700 | 0 | 0 | 0 | 0 | 1 | 35700 | 4 | 384
| PP |  | Posun kolejnic před svařováním tvar kolejnic S49, T, 49E1 Poznámka: 1. V cenách jsou započteny náklady na přizdvižení a posun kolejnice. Položka se použije v případě krácení deformovaných konců kolejnic před svařováním. 2. V cenách nejsou obsaženy náklady na demontáž a montáž upevňovadel. Položku nelze použít pro posun z důvodu úpravy dilatačních spár před svařováním. | [14 empty] | PP | 2
| P |  | Poznámka k položce: Metr kolejnice=m | [14 empty] | P | 2
192 | K | 5907045110 | Příplatek za obtížnost při výměně kolejnic na rozponových podkladnicích tv. R65 | m | 500 | 6.98 | 3490 | Sborník UOŽI 01 2026 |  | základní | 0 | 0 | 0 | 0 | 0 | 0 | 4 | K | 2 | ROZPOCET | 3490 | 0 | 0 | 0 | 0 | 1 | 3490 | 4 | 386
| PP |  | Příplatek za obtížnost při výměně kolejnic na rozponových podkladnicích tv. R65 Poznámka: 1. V cenách jsou započteny náklady za obtížné podmínky výměny kolejnic. | [14 empty] | PP | 2
| P |  | Poznámka k položce: Metr kolejnice=m | [14 empty] | P | 2
193 | K | 5907045120 | Příplatek za obtížnost při výměně kolejnic na rozponových podkladnicích tv. S49 | m | 1290 | 6.98 | 9004.2 | Sborník UOŽI 01 2026 |  | základní | 0 | 0 | 0 | 0 | 0 | 0 | 4 | K | 2 | ROZPOCET | 9004.2 | 0 | 0 | 0 | 0 | 1 | 9004.2 | 4 | 388
| PP |  | Příplatek za obtížnost při výměně kolejnic na rozponových podkladnicích tv. S49 Poznámka: 1. V cenách jsou započteny náklady za obtížné podmínky výměny kolejnic. | [14 empty] | PP | 2
| P |  | Poznámka k položce: Metr kolejnice=m | [14 empty] | P | 2
194 | K | 5907050010 | Dělení kolejnic řezáním nebo rozbroušením, soustavy UIC60 nebo R65 | kus | 500 | 538 | 269000 | Sborník UOŽI 01 2026 |  | základní | 0 | 0 | 0 | 0 | 0 | 0 | 4 | K | 2 | ROZPOCET | 269000 | 0 | 0 | 0 | 0 | 1 | 269000 | 4 | 390
| PP |  | Dělení kolejnic řezáním nebo rozbroušením, soustavy UIC60 nebo R65 Poznámka: 1. V cenách jsou započteny náklady na manipulaci, podložení, označení a provedení řezu kolejnice. | [14 empty] | PP | 2
| P |  | Poznámka k položce: Řez=kus | [14 empty] | P | 2
195 | K | 5907050020 | Dělení kolejnic řezáním nebo rozbroušením, soustavy S49 nebo T | kus | 500 | 482 | 241000 | Sborník UOŽI 01 2026 |  | základní | 0 | 0 | 0 | 0 | 0 | 0 | 4 | K | 2 | ROZPOCET | 241000 | 0 | 0 | 0 | 0 | 1 | 241000 | 4 | 392
| PP |  | Dělení kolejnic řezáním nebo rozbroušením, soustavy S49 nebo T Poznámka: 1. V cenách jsou započteny náklady na manipulaci, podložení, označení a provedení řezu kolejnice. | [14 empty] | PP | 2
| P |  | Poznámka k položce: Řez=kus | [14 empty] | P | 2
196 | K | 5907050110 | Dělení kolejnic kyslíkem, soustavy UIC60 nebo R65 | kus | 1000 | 168 | 168000 | Sborník UOŽI 01 2026 |  | základní | 0 | 0 | 0 | 0 | 0 | 0 | 4 | K | 2 | ROZPOCET | 168000 | 0 | 0 | 0 | 0 | 1 | 168000 | 4 | 394
| PP |  | Dělení kolejnic kyslíkem, soustavy UIC60 nebo R65 Poznámka: 1. V cenách jsou započteny náklady na manipulaci, podložení, označení a provedení řezu kolejnice. | [14 empty] | PP | 2
| P |  | Poznámka k položce: Řez=kus | [14 empty] | P | 2
197 | K | 5907050120 | Dělení kolejnic kyslíkem, soustavy S49 nebo T | kus | 1000 | 152 | 152000 | Sborník UOŽI 01 2026 |  | základní | 0 | 0 | 0 | 0 | 0 | 0 | 4 | K | 2 | ROZPOCET | 152000 | 0 | 0 | 0 | 0 | 1 | 152000 | 4 | 396
| PP |  | Dělení kolejnic kyslíkem, soustavy S49 nebo T Poznámka: 1. V cenách jsou započteny náklady na manipulaci, podložení, označení a provedení řezu kolejnice. | [14 empty] | PP | 2
| P |  | Poznámka k položce: Řez=kus | [14 empty] | P | 2
198 | K | 5907055010 | Vrtání kolejnic otvor o průměru do 10 mm | kus | 100 | 377 | 37700 | Sborník UOŽI 01 2026 |  | základní | 0 | 0 | 0 | 0 | 0 | 0 | 4 | K | 2 | ROZPOCET | 37700 | 0 | 0 | 0 | 0 | 1 | 37700 | 4 | 398
| PP |  | Vrtání kolejnic otvor o průměru do 10 mm Poznámka: 1. V cenách jsou započteny náklady na manipulaci, podložení, označení a provedení vrtu ve stojině kolejnice. | [14 empty] | PP | 2
| P |  | Poznámka k položce: Vrt=kus | [14 empty] | P | 2
199 | K | 5907055020 | Vrtání kolejnic otvor o průměru přes 10 do 23 mm | kus | 100 | 342 | 34200 | Sborník UOŽI 01 2026 |  | základní | 0 | 0 | 0 | 0 | 0 | 0 | 4 | K | 2 | ROZPOCET | 34200 | 0 | 0 | 0 | 0 | 1 | 34200 | 4 | 400
| PP |  | Vrtání kolejnic otvor o průměru přes 10 do 23 mm Poznámka: 1. V cenách jsou započteny náklady na manipulaci, podložení, označení a provedení vrtu ve stojině kolejnice. | [14 empty] | PP | 2
| P |  | Poznámka k položce: Vrt=kus | [14 empty] | P | 2
200 | K | 5907055030 | Vrtání kolejnic otvor o průměru přes 23 mm | kus | 100 | 307 | 30700 | Sborník UOŽI 01 2026 |  | základní | 0 | 0 | 0 | 0 | 0 | 0 | 4 | K | 2 | ROZPOCET | 30700 | 0 | 0 | 0 | 0 | 1 | 30700 | 4 | 402
| PP |  | Vrtání kolejnic otvor o průměru přes 23 mm Poznámka: 1. V cenách jsou započteny náklady na manipulaci, podložení, označení a provedení vrtu ve stojině kolejnice. | [14 empty] | PP | 2
| P |  | Poznámka k položce: Vrt=kus | [14 empty] | P | 2
201 | K | 5908005115 | Oprava kolejnicového styku demontáž spojky tvar UIC60, R65 | kus | 20 | 188 | 3760 | Sborník UOŽI 01 2026 |  | základní | 0 | 0 | 0 | 0 | 0 | 0 | 4 | K | 2 | ROZPOCET | 3760 | 0 | 0 | 0 | 0 | 1 | 3760 | 4 | 2127975483
| PP |  | Oprava kolejnicového styku demontáž spojky tvar UIC60, R65 Poznámka: 1. V cenách jsou započteny náklady na výměnu, demontáž nebo montáž vnitřní spojky a/nebo celého styku a ošetření součástí mazivem. U přechodových spojek se použije položka s větším tvarem. 2. V cenách nejsou obsaženy náklady na dodávku materiálu. | [14 empty] | PP | 2
| P |  | Poznámka k položce: Spojka=kus | [14 empty] | P | 2
202 | K | 5908005125 | Oprava kolejnicového styku demontáž spojky tvar S49, T, A | kus | 20 | 154 | 3080 | Sborník UOŽI 01 2026 |  | základní | 0 | 0 | 0 | 0 | 0 | 0 | 4 | K | 2 | ROZPOCET | 3080 | 0 | 0 | 0 | 0 | 1 | 3080 | 4 | -1852781326
| PP |  | Oprava kolejnicového styku demontáž spojky tvar S49, T, A Poznámka: 1. V cenách jsou započteny náklady na výměnu, demontáž nebo montáž vnitřní spojky a/nebo celého styku a ošetření součástí mazivem. U přechodových spojek se použije položka s větším tvarem. 2. V cenách nejsou obsaženy náklady na dodávku materiálu. | [14 empty] | PP | 2
| P |  | Poznámka k položce: Spojka=kus | [14 empty] | P | 2
203 | K | 5908005215 | Oprava kolejnicového styku montáž spojky tvar UIC60, R65 | kus | 20 | 286 | 5720 | Sborník UOŽI 01 2026 |  | základní | 0 | 0 | 0 | 0 | 0 | 0 | 4 | K | 2 | ROZPOCET | 5720 | 0 | 0 | 0 | 0 | 1 | 5720 | 4 | 1957963270
| PP |  | Oprava kolejnicového styku montáž spojky tvar UIC60, R65 Poznámka: 1. V cenách jsou započteny náklady na výměnu, demontáž nebo montáž vnitřní spojky a/nebo celého styku a ošetření součástí mazivem. U přechodových spojek se použije položka s větším tvarem. 2. V cenách nejsou obsaženy náklady na dodávku materiálu. | [14 empty] | PP | 2
| P |  | Poznámka k položce: Spojka=kus | [14 empty] | P | 2
204 | K | 5908005225 | Oprava kolejnicového styku montáž spojky tvar S49, T, A | kus | 20 | 237 | 4740 | Sborník UOŽI 01 2026 |  | základní | 0 | 0 | 0 | 0 | 0 | 0 | 4 | K | 2 | ROZPOCET | 4740 | 0 | 0 | 0 | 0 | 1 | 4740 | 4 | 2142584409
| PP |  | Oprava kolejnicového styku montáž spojky tvar S49, T, A Poznámka: 1. V cenách jsou započteny náklady na výměnu, demontáž nebo montáž vnitřní spojky a/nebo celého styku a ošetření součástí mazivem. U přechodových spojek se použije položka s větším tvarem. 2. V cenách nejsou obsaženy náklady na dodávku materiálu. | [14 empty] | PP | 2
| P |  | Poznámka k položce: Spojka=kus | [14 empty] | P | 2
205 | K | 5908005415 | Oprava kolejnicového styku demontáž spojek tvar UIC60, R65 | styk | 100 | 262 | 26200 | Sborník UOŽI 01 2026 |  | základní | 0 | 0 | 0 | 0 | 0 | 0 | 4 | K | 2 | ROZPOCET | 26200 | 0 | 0 | 0 | 0 | 1 | 26200 | 4 | 764391167
| PP |  | Oprava kolejnicového styku demontáž spojek tvar UIC60, R65 Poznámka: 1. V cenách jsou započteny náklady na výměnu, demontáž nebo montáž vnitřní spojky a/nebo celého styku a ošetření součástí mazivem. U přechodových spojek se použije položka s větším tvarem. 2. V cenách nejsou obsaženy náklady na dodávku materiálu. | [14 empty] | PP | 2
| P |  | Poznámka k položce: Spojka=kus | [14 empty] | P | 2
206 | K | 5908005425 | Oprava kolejnicového styku demontáž spojek tvar S49, T, A | styk | 100 | 215 | 21500 | Sborník UOŽI 01 2026 |  | základní | 0 | 0 | 0 | 0 | 0 | 0 | 4 | K | 2 | ROZPOCET | 21500 | 0 | 0 | 0 | 0 | 1 | 21500 | 4 | 525214627
| PP |  | Oprava kolejnicového styku demontáž spojek tvar S49, T, A Poznámka: 1. V cenách jsou započteny náklady na výměnu, demontáž nebo montáž vnitřní spojky a/nebo celého styku a ošetření součástí mazivem. U přechodových spojek se použije položka s větším tvarem. 2. V cenách nejsou obsaženy náklady na dodávku materiálu. | [14 empty] | PP | 2
| P |  | Poznámka k položce: Spojka=kus | [14 empty] | P | 2
207 | K | 5908005515 | Oprava kolejnicového styku montáž spojek tvar UIC60, R65 | styk | 100 | 402 | 40200 | Sborník UOŽI 01 2026 |  | základní | 0 | 0 | 0 | 0 | 0 | 0 | 4 | K | 2 | ROZPOCET | 40200 | 0 | 0 | 0 | 0 | 1 | 40200 | 4 | -2073184180
| PP |  | Oprava kolejnicového styku montáž spojek tvar UIC60, R65 Poznámka: 1. V cenách jsou započteny náklady na výměnu, demontáž nebo montáž vnitřní spojky a/nebo celého styku a ošetření součástí mazivem. U přechodových spojek se použije položka s větším tvarem. 2. V cenách nejsou obsaženy náklady na dodávku materiálu. | [14 empty] | PP | 2
| P |  | Poznámka k položce: Spojka=kus | [14 empty] | P | 2
208 | K | 5908005525 | Oprava kolejnicového styku montáž spojek tvar S49, T, A | styk | 100 | 332 | 33200 | Sborník UOŽI 01 2026 |  | základní | 0 | 0 | 0 | 0 | 0 | 0 | 4 | K | 2 | ROZPOCET | 33200 | 0 | 0 | 0 | 0 | 1 | 33200 | 4 | -1103932803
| PP |  | Oprava kolejnicového styku montáž spojek tvar S49, T, A Poznámka: 1. V cenách jsou započteny náklady na výměnu, demontáž nebo montáž vnitřní spojky a/nebo celého styku a ošetření součástí mazivem. U přechodových spojek se použije položka s větším tvarem. 2. V cenách nejsou obsaženy náklady na dodávku materiálu. | [14 empty] | PP | 2
| P |  | Poznámka k položce: Spojka=kus | [14 empty] | P | 2
209 | K | 5908010115 | Zřízení kolejnicového styku s rozřezem a vrtáním - 4 otvory tvar UIC60, R65 | styk | 50 | 1950 | 97500 | Sborník UOŽI 01 2026 |  | základní | 0 | 0 | 0 | 0 | 0 | 0 | 4 | K | 2 | ROZPOCET | 97500 | 0 | 0 | 0 | 0 | 1 | 97500 | 4 | -700076863
| PP |  | Zřízení kolejnicového styku s rozřezem a vrtáním - 4 otvory tvar UIC60, R65 Poznámka: 1. V cenách jsou započteny náklady na zřízení styku, případné nastavení dilatační spáry a ošetření součástí mazivem. U přechodového styku se použije položka s větším tvarem. 2. V cenách nejsou obsaženy náklady na dodávku materiálu. | [14 empty] | PP | 2
210 | K | 5908010135 | Zřízení kolejnicového styku s rozřezem a vrtáním - 4 otvory tvar S49, T | styk | 50 | 1810 | 90500 | Sborník UOŽI 01 2026 |  | základní | 0 | 0 | 0 | 0 | 0 | 0 | 4 | K | 2 | ROZPOCET | 90500 | 0 | 0 | 0 | 0 | 1 | 90500 | 4 | 405979548
| PP |  | Zřízení kolejnicového styku s rozřezem a vrtáním - 4 otvory tvar S49, T Poznámka: 1. V cenách jsou započteny náklady na zřízení styku, případné nastavení dilatační spáry a ošetření součástí mazivem. U přechodového styku se použije položka s větším tvarem. 2. V cenách nejsou obsaženy náklady na dodávku materiálu. | [14 empty] | PP | 2
211 | K | 5908030015 | Zřízení A-LISU soupravou in-sittu tvar UIC60, R65 | styk | 25 | 8510 | 212750 | Sborník UOŽI 01 2026 |  | základní | 0 | 0 | 0 | 0 | 0 | 0 | 4 | K | 2 | ROZPOCET | 212750 | 0 | 0 | 0 | 0 | 1 | 212750 | 4 | -1000057848
| PP |  | Zřízení A-LISU soupravou in-sittu tvar UIC60, R65 Poznámka: 1. V cenách jsou započteny náklady na demontáž upevňovadel, rozřez kolejnice, obroušení kolejnic, úprava spáry, vyvrtání spojkových otvorů, lepení a montáž styku a upevňovadel, měření geometrie, izolačního stavu a ošetření součástí mazivem. 2. V cenách nejsou obsaženy náklady na dodávku materiálu. | [14 empty] | PP | 2
212 | K | 5908030035 | Zřízení A-LISU soupravou in-sittu tvar S49 | styk | 25 | 7940 | 198500 | Sborník UOŽI 01 2026 |  | základní | 0 | 0 | 0 | 0 | 0 | 0 | 4 | K | 2 | ROZPOCET | 198500 | 0 | 0 | 0 | 0 | 1 | 198500 | 4 | -1092572850
| PP |  | Zřízení A-LISU soupravou in-sittu tvar S49 Poznámka: 1. V cenách jsou započteny náklady na demontáž upevňovadel, rozřez kolejnice, obroušení kolejnic, úprava spáry, vyvrtání spojkových otvorů, lepení a montáž styku a upevňovadel, měření geometrie, izolačního stavu a ošetření součástí mazivem. 2. V cenách nejsou obsaženy náklady na dodávku materiálu. | [14 empty] | PP | 2
213 | K | 5908035015 | Oprava LISU soupravou in-sittu tvar UIC60, R65 | styk | 10 | 6750 | 67500 | Sborník UOŽI 01 2026 |  | základní | 0 | 0 | 0 | 0 | 0 | 0 | 4 | K | 2 | ROZPOCET | 67500 | 0 | 0 | 0 | 0 | 1 | 67500 | 4 | 1725079512
| PP |  | Oprava LISU soupravou in-sittu tvar UIC60, R65 Poznámka: 1. V cenách jsou započteny náklady na demontáž upevňovadel, rozebrání a demontáž stávajícího LISU, očištění od nečistot, obroušení kolejnice, montáž nového A-LISU, úprava pryžových podložek montáž upevňovadel, měření geometrie, izolačního stavu a ošetření součástí mazivem. 2. V cenách nejsou obsaženy náklady na podbití pražců a na dodávku materiálu. | [14 empty] | PP | 2
214 | K | 5908035035 | Oprava LISU soupravou in-sittu tvar S49 | styk | 10 | 6180 | 61800 | Sborník UOŽI 01 2026 |  | základní | 0 | 0 | 0 | 0 | 0 | 0 | 4 | K | 2 | ROZPOCET | 61800 | 0 | 0 | 0 | 0 | 1 | 61800 | 4 | -1519921641
| PP |  | Oprava LISU soupravou in-sittu tvar S49 Poznámka: 1. V cenách jsou započteny náklady na demontáž upevňovadel, rozebrání a demontáž stávajícího LISU, očištění od nečistot, obroušení kolejnice, montáž nového A-LISU, úprava pryžových podložek montáž upevňovadel, měření geometrie, izolačního stavu a ošetření součástí mazivem. 2. V cenách nejsou obsaženy náklady na podbití pražců a na dodávku materiálu. | [14 empty] | PP | 2
215 | K | 5908045015 | Výměna podkladnice dvě vrtule pražce dřevěné nebo betonové | kus | 80 | 328 | 26240 | Sborník UOŽI 01 2026 |  | základní | 0 | 0 | 0 | 0 | 0 | 0 | 4 | K | 2 | ROZPOCET | 26240 | 0 | 0 | 0 | 0 | 1 | 26240 | 4 | -1417268095
| PP |  | Výměna podkladnice dvě vrtule pražce dřevěné nebo betonové Poznámka: 1. V cenách jsou započteny náklady na demontáž podkladnice, teslování, kolíčkování, převrtání a impregnaci úložné plochy a otvorů včetně impregnačního materiálu,výměnu a montáž podkladnice u pražců dřevěných a betonových, naložení výzisku na dopravní prostředek a ošetření součástí mazivem. | [14 empty] | PP | 2
| P |  | Poznámka k položce: Podkladnice=kus | [14 empty] | P | 2
216 | K | 5908045026 | Výměna podkladnice čtyři vrtule pražce dřevěné nebo betonové | kus | 90 | 468 | 42120 | Sborník UOŽI 01 2026 |  | základní | 0 | 0 | 0 | 0 | 0 | 0 | 4 | K | 2 | ROZPOCET | 42120 | 0 | 0 | 0 | 0 | 1 | 42120 | 4 | 302172691
| PP |  | Výměna podkladnice čtyři vrtule pražce dřevěné nebo betonové Poznámka: 1. V cenách jsou započteny náklady na demontáž podkladnice, teslování, kolíčkování, převrtání a impregnaci úložné plochy a otvorů včetně impregnačního materiálu,výměnu a montáž podkladnice u pražců dřevěných a betonových, naložení výzisku na dopravní prostředek a ošetření součástí mazivem. | [14 empty] | PP | 2
| P |  | Poznámka k položce: Podkladnice=kus | [14 empty] | P | 2
217 | K | 5908050005 | Výměna upevnění podkladnicového komplet | kus | 1200 | 69.1 | 82920 | Sborník UOŽI 01 2026 |  | základní | 0 | 0 | 0 | 0 | 0 | 0 | 4 | K | 2 | ROZPOCET | 82920 | 0 | 0 | 0 | 0 | 1 | 82920 | 4 | 428
| PP |  | Výměna upevnění podkladnicového komplet Poznámka: 1. V cenách jsou započteny náklady na demontáž, výměnu a montáž, ošetření součástí mazivem a naložení výzisku na dopravní prostředek. 2. V cenách nejsou obsaženy náklady na vrtání pražce a dodávku materiálu. | [14 empty] | PP | 2
218 | K | 5908050007 | Výměna upevnění podkladnicového komplety | úl.pl. | 700 | 105 | 73500 | Sborník UOŽI 01 2026 |  | základní | 0 | 0 | 0 | 0 | 0 | 0 | 4 | K | 2 | ROZPOCET | 73500 | 0 | 0 | 0 | 0 | 1 | 73500 | 4 | 430
| PP |  | Výměna upevnění podkladnicového komplety Poznámka: 1. V cenách jsou započteny náklady na demontáž, výměnu a montáž, ošetření součástí mazivem a naložení výzisku na dopravní prostředek. 2. V cenách nejsou obsaženy náklady na vrtání pražce a dodávku materiálu. | [14 empty] | PP | 2
219 | K | 5908050010 | Výměna upevnění podkladnicového komplety a pryžová podložka | úl.pl. | 700 | 154 | 107800 | Sborník UOŽI 01 2026 |  | základní | 0 | 0 | 0 | 0 | 0 | 0 | 4 | K | 2 | ROZPOCET | 107800 | 0 | 0 | 0 | 0 | 1 | 107800 | 4 | 432
| PP |  | Výměna upevnění podkladnicového komplety a pryžová podložka Poznámka: 1. V cenách jsou započteny náklady na demontáž, výměnu a montáž, ošetření součástí mazivem a naložení výzisku na dopravní prostředek. 2. V cenách nejsou obsaženy náklady na vrtání pražce a dodávku materiálu. | [14 empty] | PP | 2
220 | K | 5908050040 | Výměna upevnění bezpokladnicového komplet | kus | 700 | 69.1 | 48370 | Sborník UOŽI 01 2026 |  | základní | 0 | 0 | 0 | 0 | 0 | 0 | 4 | K | 2 | ROZPOCET | 48370 | 0 | 0 | 0 | 0 | 1 | 48370 | 4 | 434
| PP |  | Výměna upevnění bezpokladnicového komplet Poznámka: 1. V cenách jsou započteny náklady na demontáž, výměnu a montáž, ošetření součástí mazivem a naložení výzisku na dopravní prostředek. 2. V cenách nejsou obsaženy náklady na vrtání pražce a dodávku materiálu. | [14 empty] | PP | 2
221 | K | 5908050050 | Výměna upevnění bezpokladnicového komplety a pryžová podložka | úl.pl. | 200 | 293 | 58600 | Sborník UOŽI 01 2026 |  | základní | 0 | 0 | 0 | 0 | 0 | 0 | 4 | K | 2 | ROZPOCET | 58600 | 0 | 0 | 0 | 0 | 1 | 58600 | 4 | 436
| PP |  | Výměna upevnění bezpokladnicového komplety a pryžová podložka Poznámka: 1. V cenách jsou započteny náklady na demontáž, výměnu a montáž, ošetření součástí mazivem a naložení výzisku na dopravní prostředek. 2. V cenách nejsou obsaženy náklady na vrtání pražce a dodávku materiálu. | [14 empty] | PP | 2
222 | K | 5908050070 | Výměna upevnění bezpokladnicového komplety, pryžová podložka a úhlové vodicí vložky nebo boční izolátory | úl.pl. | 150 | 447 | 67050 | Sborník UOŽI 01 2026 |  | základní | 0 | 0 | 0 | 0 | 0 | 0 | 4 | K | 2 | ROZPOCET | 67050 | 0 | 0 | 0 | 0 | 1 | 67050 | 4 | 438
| PP |  | Výměna upevnění bezpokladnicového komplety, pryžová podložka a úhlové vodicí vložky nebo boční izolátory Poznámka: 1. V cenách jsou započteny náklady na demontáž, výměnu a montáž, ošetření součástí mazivem a naložení výzisku na dopravní prostředek. 2. V cenách nejsou obsaženy náklady na vrtání pražce a dodávku materiálu. | [14 empty] | PP | 2
223 | K | 5908052010 | Výměna podložky pryžové pod patu kolejnice | kus | 1500 | 147 | 220500 | Sborník UOŽI 01 2026 |  | základní | 0 | 0 | 0 | 0 | 0 | 0 | 4 | K | 2 | ROZPOCET | 220500 | 0 | 0 | 0 | 0 | 1 | 220500 | 4 | 440
| PP |  | Výměna podložky pryžové pod patu kolejnice Poznámka: 1. V cenách jsou započteny náklady na demontáž upevňovadel, výměnu součásti, montáž upevňovadel a ošetření součástí mazivem. 2. V cenách nejsou obsaženy náklady na dodávku materiálu. | [14 empty] | PP | 2
224 | K | 5908052040 | Výměna podložky polyetylenové pod podkladnici | kus | 150 | 258 | 38700 | Sborník UOŽI 01 2026 |  | základní | 0 | 0 | 0 | 0 | 0 | 0 | 4 | K | 2 | ROZPOCET | 38700 | 0 | 0 | 0 | 0 | 1 | 38700 | 4 | 442
| PP |  | Výměna podložky polyetylenové pod podkladnici Poznámka: 1. V cenách jsou započteny náklady na demontáž upevňovadel, výměnu součásti, montáž upevňovadel a ošetření součástí mazivem. 2. V cenách nejsou obsaženy náklady na dodávku materiálu. | [14 empty] | PP | 2
225 | K | 5908053020 | Výměna drobného kolejiva adaptér pružné spony "e" | kus | 150 | 97.8 | 14670 | Sborník UOŽI 01 2026 |  | základní | 0 | 0 | 0 | 0 | 0 | 0 | 4 | K | 2 | ROZPOCET | 14670 | 0 | 0 | 0 | 0 | 1 | 14670 | 4 | 444
| PP |  | Výměna drobného kolejiva adaptér pružné spony "e" Poznámka: 1. V cenách jsou započteny náklady na demontáž upevňovadel, výměnu součásti, montáž upevňovadel a ošetření součástí mazivem. 2. V cenách nejsou obsaženy náklady na dodávku materiálu. | [14 empty] | PP | 2
226 | K | 5908053030 | Výměna drobného kolejiva izolátor pružné spony | kus | 150 | 76.8 | 11520 | Sborník UOŽI 01 2026 |  | základní | 0 | 0 | 0 | 0 | 0 | 0 | 4 | K | 2 | ROZPOCET | 11520 | 0 | 0 | 0 | 0 | 1 | 11520 | 4 | 446
| PP |  | Výměna drobného kolejiva izolátor pružné spony Poznámka: 1. V cenách jsou započteny náklady na demontáž upevňovadel, výměnu součásti, montáž upevňovadel a ošetření součástí mazivem. 2. V cenách nejsou obsaženy náklady na dodávku materiálu. | [14 empty] | PP | 2
227 | K | 5908053040 | Výměna drobného kolejiva izolátor boční | kus | 150 | 119 | 17850 | Sborník UOŽI 01 2026 |  | základní | 0 | 0 | 0 | 0 | 0 | 0 | 4 | K | 2 | ROZPOCET | 17850 | 0 | 0 | 0 | 0 | 1 | 17850 | 4 | 448
| PP |  | Výměna drobného kolejiva izolátor boční Poznámka: 1. V cenách jsou započteny náklady na demontáž upevňovadel, výměnu součásti, montáž upevňovadel a ošetření součástí mazivem. 2. V cenách nejsou obsaženy náklady na dodávku materiálu. | [14 empty] | PP | 2
228 | K | 5908053050 | Výměna drobného kolejiva vložka vodící úhlová | kus | 300 | 105 | 31500 | Sborník UOŽI 01 2026 |  | základní | 0 | 0 | 0 | 0 | 0 | 0 | 4 | K | 2 | ROZPOCET | 31500 | 0 | 0 | 0 | 0 | 1 | 31500 | 4 | 450
| PP |  | Výměna drobného kolejiva vložka vodící úhlová Poznámka: 1. V cenách jsou započteny náklady na demontáž upevňovadel, výměnu součásti, montáž upevňovadel a ošetření součástí mazivem. 2. V cenách nejsou obsaženy náklady na dodávku materiálu. | [14 empty] | PP | 2
229 | K | 5908053090 | Výměna drobného kolejiva svěrka rozponová | kus | 400 | 62.9 | 25160 | Sborník UOŽI 01 2026 |  | základní | 0 | 0 | 0 | 0 | 0 | 0 | 4 | K | 2 | ROZPOCET | 25160 | 0 | 0 | 0 | 0 | 1 | 25160 | 4 | 452
| PP |  | Výměna drobného kolejiva svěrka rozponová Poznámka: 1. V cenách jsou započteny náklady na demontáž upevňovadel, výměnu součásti, montáž upevňovadel a ošetření součástí mazivem. 2. V cenách nejsou obsaženy náklady na dodávku materiálu. | [14 empty] | PP | 2
230 | K | 5908053100 | Výměna drobného kolejiva svěrka tuhá | kus | 400 | 48.9 | 19560 | Sborník UOŽI 01 2026 |  | základní | 0 | 0 | 0 | 0 | 0 | 0 | 4 | K | 2 | ROZPOCET | 19560 | 0 | 0 | 0 | 0 | 1 | 19560 | 4 | 454
| PP |  | Výměna drobného kolejiva svěrka tuhá Poznámka: 1. V cenách jsou započteny náklady na demontáž upevňovadel, výměnu součásti, montáž upevňovadel a ošetření součástí mazivem. 2. V cenách nejsou obsaženy náklady na dodávku materiálu. | [14 empty] | PP | 2
231 | K | 5908053110 | Výměna drobného kolejiva svěrka pružná | kus | 400 | 48.9 | 19560 | Sborník UOŽI 01 2026 |  | základní | 0 | 0 | 0 | 0 | 0 | 0 | 4 | K | 2 | ROZPOCET | 19560 | 0 | 0 | 0 | 0 | 1 | 19560 | 4 | 456
| PP |  | Výměna drobného kolejiva svěrka pružná Poznámka: 1. V cenách jsou započteny náklady na demontáž upevňovadel, výměnu součásti, montáž upevňovadel a ošetření součástí mazivem. 2. V cenách nejsou obsaženy náklady na dodávku materiálu. | [14 empty] | PP | 2
232 | K | 5908053130 | Výměna drobného kolejiva spona pružná "FC" | kus | 400 | 48.9 | 19560 | Sborník UOŽI 01 2026 |  | základní | 0 | 0 | 0 | 0 | 0 | 0 | 4 | K | 2 | ROZPOCET | 19560 | 0 | 0 | 0 | 0 | 1 | 19560 | 4 | 458
| PP |  | Výměna drobného kolejiva spona pružná "FC" Poznámka: 1. V cenách jsou započteny náklady na demontáž upevňovadel, výměnu součásti, montáž upevňovadel a ošetření součástí mazivem. 2. V cenách nejsou obsaženy náklady na dodávku materiálu. | [14 empty] | PP | 2
233 | K | 5908053140 | Výměna drobného kolejiva spona pružná "e" | kus | 400 | 48.9 | 19560 | Sborník UOŽI 01 2026 |  | základní | 0 | 0 | 0 | 0 | 0 | 0 | 4 | K | 2 | ROZPOCET | 19560 | 0 | 0 | 0 | 0 | 1 | 19560 | 4 | 460
| PP |  | Výměna drobného kolejiva spona pružná "e" Poznámka: 1. V cenách jsou započteny náklady na demontáž upevňovadel, výměnu součásti, montáž upevňovadel a ošetření součástí mazivem. 2. V cenách nejsou obsaženy náklady na dodávku materiálu. | [14 empty] | PP | 2
234 | K | 5908053150 | Výměna drobného kolejiva šroub svěrkový tv. T | kus | 400 | 97.8 | 39120 | Sborník UOŽI 01 2026 |  | základní | 0 | 0 | 0 | 0 | 0 | 0 | 4 | K | 2 | ROZPOCET | 39120 | 0 | 0 | 0 | 0 | 1 | 39120 | 4 | 462
| PP |  | Výměna drobného kolejiva šroub svěrkový tv. T Poznámka: 1. V cenách jsou započteny náklady na demontáž upevňovadel, výměnu součásti, montáž upevňovadel a ošetření součástí mazivem. 2. V cenách nejsou obsaženy náklady na dodávku materiálu. | [14 empty] | PP | 2
235 | K | 5908053160 | Výměna drobného kolejiva šroub svěrkový tv. RS | kus | 400 | 90.8 | 36320 | Sborník UOŽI 01 2026 |  | základní | 0 | 0 | 0 | 0 | 0 | 0 | 4 | K | 2 | ROZPOCET | 36320 | 0 | 0 | 0 | 0 | 1 | 36320 | 4 | 464
| PP |  | Výměna drobného kolejiva šroub svěrkový tv. RS Poznámka: 1. V cenách jsou započteny náklady na demontáž upevňovadel, výměnu součásti, montáž upevňovadel a ošetření součástí mazivem. 2. V cenách nejsou obsaženy náklady na dodávku materiálu. | [14 empty] | PP | 2
236 | K | 5908053180 | Výměna drobného kolejiva šroub spojkový | kus | 100 | 83.8 | 8380 | Sborník UOŽI 01 2026 |  | základní | 0 | 0 | 0 | 0 | 0 | 0 | 4 | K | 2 | ROZPOCET | 8380 | 0 | 0 | 0 | 0 | 1 | 8380 | 4 | 466
| PP |  | Výměna drobného kolejiva šroub spojkový Poznámka: 1. V cenách jsou započteny náklady na demontáž upevňovadel, výměnu součásti, montáž upevňovadel a ošetření součástí mazivem. 2. V cenách nejsou obsaženy náklady na dodávku materiálu. | [14 empty] | PP | 2
237 | K | 5908053190 | Výměna drobného kolejiva šroub výhybkový | kus | 100 | 105 | 10500 | Sborník UOŽI 01 2026 |  | základní | 0 | 0 | 0 | 0 | 0 | 0 | 4 | K | 2 | ROZPOCET | 10500 | 0 | 0 | 0 | 0 | 1 | 10500 | 4 | 468
| PP |  | Výměna drobného kolejiva šroub výhybkový Poznámka: 1. V cenách jsou započteny náklady na demontáž upevňovadel, výměnu součásti, montáž upevňovadel a ošetření součástí mazivem. 2. V cenách nejsou obsaženy náklady na dodávku materiálu. | [14 empty] | PP | 2
238 | K | 5908053200 | Výměna drobného kolejiva šroub pražcový | kus | 100 | 69.8 | 6980 | Sborník UOŽI 01 2026 |  | základní | 0 | 0 | 0 | 0 | 0 | 0 | 4 | K | 2 | ROZPOCET | 6980 | 0 | 0 | 0 | 0 | 1 | 6980 | 4 | 470
| PP |  | Výměna drobného kolejiva šroub pražcový Poznámka: 1. V cenách jsou započteny náklady na demontáž upevňovadel, výměnu součásti, montáž upevňovadel a ošetření součástí mazivem. 2. V cenách nejsou obsaženy náklady na dodávku materiálu. | [14 empty] | PP | 2
239 | K | 5908053210 | Výměna drobného kolejiva vrtule do pražce | kus | 800 | 62.9 | 50320 | Sborník UOŽI 01 2026 |  | základní | 0 | 0 | 0 | 0 | 0 | 0 | 4 | K | 2 | ROZPOCET | 50320 | 0 | 0 | 0 | 0 | 1 | 50320 | 4 | 472
| PP |  | Výměna drobného kolejiva vrtule do pražce Poznámka: 1. V cenách jsou započteny náklady na demontáž upevňovadel, výměnu součásti, montáž upevňovadel a ošetření součástí mazivem. 2. V cenách nejsou obsaženy náklady na dodávku materiálu. | [14 empty] | PP | 2
240 | K | 5908053250 | Výměna drobného kolejiva kroužek dvojitý pružný | kus | 2000 | 62.9 | 125800 | Sborník UOŽI 01 2026 |  | základní | 0 | 0 | 0 | 0 | 0 | 0 | 4 | K | 2 | ROZPOCET | 125800 | 0 | 0 | 0 | 0 | 1 | 125800 | 4 | 474
| PP |  | Výměna drobného kolejiva kroužek dvojitý pružný Poznámka: 1. V cenách jsou započteny náklady na demontáž upevňovadel, výměnu součásti, montáž upevňovadel a ošetření součástí mazivem. 2. V cenách nejsou obsaženy náklady na dodávku materiálu. | [14 empty] | PP | 2
241 | K | 5908053270 | Výměna drobného kolejiva vložka "M" | kus | 2000 | 90.8 | 181600 | Sborník UOŽI 01 2026 |  | základní | 0 | 0 | 0 | 0 | 0 | 0 | 4 | K | 2 | ROZPOCET | 181600 | 0 | 0 | 0 | 0 | 1 | 181600 | 4 | 476
| PP |  | Výměna drobného kolejiva vložka "M" Poznámka: 1. V cenách jsou započteny náklady na demontáž upevňovadel, výměnu součásti, montáž upevňovadel a ošetření součástí mazivem. 2. V cenách nejsou obsaženy náklady na dodávku materiálu. | [14 empty] | PP | 2
242 | K | 5908055010 | Příplatek za výměnu částí upevňovadel deformovaného šroubu | kus | 500 | 244 | 122000 | Sborník UOŽI 01 2026 |  | základní | 0 | 0 | 0 | 0 | 0 | 0 | 4 | K | 2 | ROZPOCET | 122000 | 0 | 0 | 0 | 0 | 1 | 122000 | 4 | 478
| PP |  | Příplatek za výměnu částí upevňovadel deformovaného šroubu Poznámka: 1. V cenách jsou započteny náklady na ošetření závitů antikorozním přípravkem, demontáž, výměnu a montáž nové součásti. | [14 empty] | PP | 2
243 | K | 5908055020 | Příplatek za výměnu částí upevňovadel deformované vrtule | kus | 500 | 244 | 122000 | Sborník UOŽI 01 2026 |  | základní | 0 | 0 | 0 | 0 | 0 | 0 | 4 | K | 2 | ROZPOCET | 122000 | 0 | 0 | 0 | 0 | 1 | 122000 | 4 | 480
| PP |  | Příplatek za výměnu částí upevňovadel deformované vrtule Poznámka: 1. V cenách jsou započteny náklady na ošetření závitů antikorozním přípravkem, demontáž, výměnu a montáž nové součásti. | [14 empty] | PP | 2
244 | K | 5908055030 | Příplatek za výměnu kompletu T5 nebo T6 v případě vývratu | kus | 500 | 23.7 | 11850 | Sborník UOŽI 01 2026 |  | základní | 0 | 0 | 0 | 0 | 0 | 0 | 4 | K | 2 | ROZPOCET | 11850 | 0 | 0 | 0 | 0 | 1 | 11850 | 4 | 482
| PP |  | Příplatek za výměnu kompletu T5 nebo T6 v případě vývratu Poznámka: 1. V ceně jsou započteny náklady na montáž, manipulaci a demontáž kompletu v přípravku. | [14 empty] | PP | 2
245 | K | 5908056010 | Příplatek za kompletaci na úložišti ŽS4 | kus | 1000 | 6.29 | 6290 | Sborník UOŽI 01 2026 |  | základní | 0 | 0 | 0 | 0 | 0 | 0 | 4 | K | 2 | ROZPOCET | 6290 | 0 | 0 | 0 | 0 | 1 | 6290 | 4 | 484
| PP |  | Příplatek za kompletaci na úložišti ŽS4 Poznámka: 1. V cenách jsou započteny i náklady na ošetření závitů antikorozním přípravkem, kompletaci nových nebo užitých součástí a případnou manipulaci. | [14 empty] | PP | 2
| P |  | Poznámka k položce: šroub RS 1, matice M 24, podložka Fe6, svěrka ŽS4 | [14 empty] | P | 2
246 | K | 5908056020 | Příplatek za kompletaci na úložišti Skl 24 | kus | 1000 | 6.29 | 6290 | Sborník UOŽI 01 2026 |  | základní | 0 | 0 | 0 | 0 | 0 | 0 | 4 | K | 2 | ROZPOCET | 6290 | 0 | 0 | 0 | 0 | 1 | 6290 | 4 | 486
| PP |  | Příplatek za kompletaci na úložišti Skl 24 Poznámka: 1. V cenách jsou započteny i náklady na ošetření závitů antikorozním přípravkem, kompletaci nových nebo užitých součástí a případnou manipulaci. | [14 empty] | PP | 2
| P |  | Poznámka k položce: šroub RS 0, matice M 22, podložka Uls 6, svěrka Skl 24 | [14 empty] | P | 2
247 | K | 5908060020 | Oprava rozchodu koleje převrtáním podkladnice 4 vrtule | úl.pl. | 150 | 580 | 87000 | Sborník UOŽI 01 2026 |  | základní | 0 | 0 | 0 | 0 | 0 | 0 | 4 | K | 2 | ROZPOCET | 87000 | 0 | 0 | 0 | 0 | 1 | 87000 | 4 | 488
| PP |  | Oprava rozchodu koleje převrtáním podkladnice 4 vrtule Poznámka: 1. V cenách jsou započteny náklady na posun pražce, demontáž podkladnice, zakolíčkování otvorů, oteslování úložné plochy, převrtání otvorů, impregnace plochy a otvorů včetně impregnačního materiálu, montáž podkladnice a ošetření součástí mazivem. 2. V cenách nejsou obsaženy náklady na dodávku materiálu. | [14 empty] | PP | 2
248 | K | 5908063010 | Oprava rozchodu koleje otočením podkladnice | úl.pl. | 150 | 454 | 68100 | Sborník UOŽI 01 2026 |  | základní | 0 | 0 | 0 | 0 | 0 | 0 | 4 | K | 2 | ROZPOCET | 68100 | 0 | 0 | 0 | 0 | 1 | 68100 | 4 | 490
| PP |  | Oprava rozchodu koleje otočením podkladnice Poznámka: 1. V cenách jsou započteny náklady na demontáž upevňovadel, opravu rozchodu, montáž upevňovadel a ošetření součástí mazivem. 2. V cenách nejsou obsaženy náklady na dodávku materiálu. | [14 empty] | PP | 2
249 | K | 5908063020 | Oprava rozchodu koleje otočením nebo záměnou rozponových svěrek | úl.pl. | 400 | 140 | 56000 | Sborník UOŽI 01 2026 |  | základní | 0 | 0 | 0 | 0 | 0 | 0 | 4 | K | 2 | ROZPOCET | 56000 | 0 | 0 | 0 | 0 | 1 | 56000 | 4 | 492
| PP |  | Oprava rozchodu koleje otočením nebo záměnou rozponových svěrek Poznámka: 1. V cenách jsou započteny náklady na demontáž upevňovadel, opravu rozchodu, montáž upevňovadel a ošetření součástí mazivem. 2. V cenách nejsou obsaženy náklady na dodávku materiálu. | [14 empty] | PP | 2
250 | K | 5908063030 | Oprava rozchodu koleje výměnou úhlových vodicích vložek | úl.pl. | 400 | 154 | 61600 | Sborník UOŽI 01 2026 |  | základní | 0 | 0 | 0 | 0 | 0 | 0 | 4 | K | 2 | ROZPOCET | 61600 | 0 | 0 | 0 | 0 | 1 | 61600 | 4 | 494
| PP |  | Oprava rozchodu koleje výměnou úhlových vodicích vložek Poznámka: 1. V cenách jsou započteny náklady na demontáž upevňovadel, opravu rozchodu, montáž upevňovadel a ošetření součástí mazivem. 2. V cenách nejsou obsaženy náklady na dodávku materiálu. | [14 empty] | PP | 2
251 | K | 5908063040 | Oprava rozchodu koleje výměnou bočních izolátorů | úl.pl. | 150 | 154 | 23100 | Sborník UOŽI 01 2026 |  | základní | 0 | 0 | 0 | 0 | 0 | 0 | 4 | K | 2 | ROZPOCET | 23100 | 0 | 0 | 0 | 0 | 1 | 23100 | 4 | 496
| PP |  | Oprava rozchodu koleje výměnou bočních izolátorů Poznámka: 1. V cenách jsou započteny náklady na demontáž upevňovadel, opravu rozchodu, montáž upevňovadel a ošetření součástí mazivem. 2. V cenách nejsou obsaženy náklady na dodávku materiálu. | [14 empty] | PP | 2
252 | K | 5908063050 | Oprava rozchodu koleje vložením klínové podložky | úl.pl. | 150 | 90.8 | 13620 | Sborník UOŽI 01 2026 |  | základní | 0 | 0 | 0 | 0 | 0 | 0 | 4 | K | 2 | ROZPOCET | 13620 | 0 | 0 | 0 | 0 | 1 | 13620 | 4 | 498
| PP |  | Oprava rozchodu koleje vložením klínové podložky Poznámka: 1. V cenách jsou započteny náklady na demontáž upevňovadel, opravu rozchodu, montáž upevňovadel a ošetření součástí mazivem. 2. V cenách nejsou obsaženy náklady na dodávku materiálu. | [14 empty] | PP | 2
253 | K | 5908065010 | Ojedinělé dotahování upevňovadel bez protáčení závitů šroub spojkový | kus | 5000 | 6.98 | 34900 | Sborník UOŽI 01 2026 |  | základní | 0 | 0 | 0 | 0 | 0 | 0 | 4 | K | 2 | ROZPOCET | 34900 | 0 | 0 | 0 | 0 | 1 | 34900 | 4 | 500
| PP |  | Ojedinělé dotahování upevňovadel bez protáčení závitů šroub spojkový Poznámka: 1. V cenách jsou započteny náklady na dotažení doporučeným utahovacím momentem a ošetření součástí mazivem. | [14 empty] | PP | 2
254 | K | 5908065020 | Ojedinělé dotahování upevňovadel bez protáčení závitů šroub svěrkový | kus | 5000 | 6.98 | 34900 | Sborník UOŽI 01 2026 |  | základní | 0 | 0 | 0 | 0 | 0 | 0 | 4 | K | 2 | ROZPOCET | 34900 | 0 | 0 | 0 | 0 | 1 | 34900 | 4 | 502
| PP |  | Ojedinělé dotahování upevňovadel bez protáčení závitů šroub svěrkový Poznámka: 1. V cenách jsou započteny náklady na dotažení doporučeným utahovacím momentem a ošetření součástí mazivem. | [14 empty] | PP | 2
255 | K | 5908065040 | Ojedinělé dotahování upevňovadel bez protáčení závitů vrtule | kus | 2000 | 6.98 | 13960 | Sborník UOŽI 01 2026 |  | základní | 0 | 0 | 0 | 0 | 0 | 0 | 4 | K | 2 | ROZPOCET | 13960 | 0 | 0 | 0 | 0 | 1 | 13960 | 4 | 504
| PP |  | Ojedinělé dotahování upevňovadel bez protáčení závitů vrtule Poznámka: 1. V cenách jsou započteny náklady na dotažení doporučeným utahovacím momentem a ošetření součástí mazivem. | [14 empty] | PP | 2
256 | K | 5908065120 | Ojedinělé dotahování upevňovadel s protáčením závitů šroub svěrkový | kus | 5010 | 21 | 105210 | Sborník UOŽI 01 2026 |  | základní | 0 | 0 | 0 | 0 | 0 | 0 | 4 | K | 2 | ROZPOCET | 105210 | 0 | 0 | 0 | 0 | 1 | 105210 | 4 | 506
| PP |  | Ojedinělé dotahování upevňovadel s protáčením závitů šroub svěrkový Poznámka: 1. V cenách jsou započteny náklady na dotažení doporučeným utahovacím momentem a ošetření součástí mazivem. | [14 empty] | PP | 2
257 | K | 5908070325 | Souvislé dotahování upevňovadel v koleji s protáčením závitů šrouby svěrkové | km | 1 | 48100 | 48100 | Sborník UOŽI 01 2026 |  | základní | 0 | 0 | 0 | 0 | 0 | 0 | 4 | K | 2 | ROZPOCET | 48100 | 0 | 0 | 0 | 0 | 1 | 48100 | 4 | 1828937385
| PP |  | Souvislé dotahování upevňovadel v koleji s protáčením závitů šrouby svěrkové Poznámka: 1. V cenách jsou započteny náklady na dotažení součástí doporučeným utahovacím momentem a ošetření součástí mazivem. | [14 empty] | PP | 2
258 | K | 5908085020 | Ojedinělá montáž drobného kolejiva (svěrky, spony, šrouby, kroužky, vložky, podložky) | kus | 800 | 34.9 | 27920 | Sborník UOŽI 01 2026 |  | základní | 0 | 0 | 0 | 0 | 0 | 0 | 4 | K | 2 | ROZPOCET | 27920 | 0 | 0 | 0 | 0 | 1 | 27920 | 4 | 514
| PP |  | Ojedinělá montáž drobného kolejiva (svěrky, spony, šrouby, kroužky, vložky, podložky) Poznámka: 1. V cenách jsou započteny náklady na montáž a ošetření součástí mazivem. | [14 empty] | PP | 2
259 | K | 5908087020 | Ojedinělá demontáž drobného kolejiva (svěrky, spony, šrouby, kroužky, vložky, podložky) | kus | 800 | 27.9 | 22320 | Sborník UOŽI 01 2026 |  | základní | 0 | 0 | 0 | 0 | 0 | 0 | 4 | K | 2 | ROZPOCET | 22320 | 0 | 0 | 0 | 0 | 1 | 22320 | 4 | 516
| PP |  | Ojedinělá demontáž drobného kolejiva (svěrky, spony, šrouby, kroužky, vložky, podložky) Poznámka: 1. V cenách jsou započteny náklady na demontáž a naložení na dopravní prostředek. | [14 empty] | PP | 2
260 | K | 5909005010 | Oprava lokálních závad nivelety koleje vložením regulačních podložek | úl.pl. | 100 | 140 | 14000 | Sborník UOŽI 01 2026 |  | základní | 0 | 0 | 0 | 0 | 0 | 0 | 4 | K | 2 | ROZPOCET | 14000 | 0 | 0 | 0 | 0 | 1 | 14000 | 4 | -1782574491
| PP |  | Oprava lokálních závad nivelety koleje vložením regulačních podložek Poznámka: 1. V cenách jsou započteny náklady na demontáž upevňovadel, podložení, montáž upevňovadel a ošetření součástí mazivem. | [14 empty] | PP | 2
261 | K | 5909010020 | Ojedinělé ruční podbití pražců příčných dřevěných | kus | 1600 | 594 | 950400 | Sborník UOŽI 01 2026 |  | základní | 0 | 0 | 0 | 0 | 0 | 0 | 4 | K | 2 | ROZPOCET | 950400 | 0 | 0 | 0 | 0 | 1 | 950400 | 4 | 518
| PP |  | Ojedinělé ruční podbití pražců příčných dřevěných Poznámka: 1. V cenách jsou započteny náklady na podbití pražce oboustranně v otevřeném i zapuštěném KL, odstranění kameniva, zdvih, ruční podbití, úprava profilu KL a případná úprava snížení pod patou kolejnice. | [14 empty] | PP | 2
262 | K | 5909010030 | Ojedinělé ruční podbití pražců příčných betonových | kus | 1500 | 622 | 933000 | Sborník UOŽI 01 2026 |  | základní | 0 | 0 | 0 | 0 | 0 | 0 | 4 | K | 2 | ROZPOCET | 933000 | 0 | 0 | 0 | 0 | 1 | 933000 | 4 | 520
| PP |  | Ojedinělé ruční podbití pražců příčných betonových Poznámka: 1. V cenách jsou započteny náklady na podbití pražce oboustranně v otevřeném i zapuštěném KL, odstranění kameniva, zdvih, ruční podbití, úprava profilu KL a případná úprava snížení pod patou kolejnice. | [14 empty] | PP | 2
263 | K | 5909010040 | Ojedinělé ruční podbití pražců příčných ocelových válcovaných | kus | 10 | 677 | 6770 | Sborník UOŽI 01 2026 |  | základní | 0 | 0 | 0 | 0 | 0 | 0 | 4 | K | 2 | ROZPOCET | 6770 | 0 | 0 | 0 | 0 | 1 | 6770 | 4 | 522
| PP |  | Ojedinělé ruční podbití pražců příčných ocelových válcovaných Poznámka: 1. V cenách jsou započteny náklady na podbití pražce oboustranně v otevřeném i zapuštěném KL, odstranění kameniva, zdvih, ruční podbití, úprava profilu KL a případná úprava snížení pod patou kolejnice. | [14 empty] | PP | 2
264 | K | 5909010050 | Ojedinělé ruční podbití pražců příčných ocelových tvaru Y | kus | 10 | 726 | 7260 | Sborník UOŽI 01 2026 |  | základní | 0 | 0 | 0 | 0 | 0 | 0 | 4 | K | 2 | ROZPOCET | 7260 | 0 | 0 | 0 | 0 | 1 | 7260 | 4 | -751730954
| PP |  | Ojedinělé ruční podbití pražců příčných ocelových tvaru Y Poznámka: 1. V cenách jsou započteny náklady na podbití pražce oboustranně v otevřeném i zapuštěném KL, odstranění kameniva, zdvih, ruční podbití, úprava profilu KL a případná úprava snížení pod patou kolejnice. | [14 empty] | PP | 2
265 | K | 5909010110 | Ojedinělé ruční podbití pražců výhybkových dřevěných délky do 3 m | kus | 100 | 643 | 64300 | Sborník UOŽI 01 2026 |  | základní | 0 | 0 | 0 | 0 | 0 | 0 | 4 | K | 2 | ROZPOCET | 64300 | 0 | 0 | 0 | 0 | 1 | 64300 | 4 | 524
| PP |  | Ojedinělé ruční podbití pražců výhybkových dřevěných délky do 3 m Poznámka: 1. V cenách jsou započteny náklady na podbití pražce oboustranně v otevřeném i zapuštěném KL, odstranění kameniva, zdvih, ruční podbití, úprava profilu KL a případná úprava snížení pod patou kolejnice. | [14 empty] | PP | 2
266 | K | 5909010120 | Ojedinělé ruční podbití pražců výhybkových dřevěných délky přes 3 do 4 m | kus | 150 | 887 | 133050 | Sborník UOŽI 01 2026 |  | základní | 0 | 0 | 0 | 0 | 0 | 0 | 4 | K | 2 | ROZPOCET | 133050 | 0 | 0 | 0 | 0 | 1 | 133050 | 4 | 526
| PP |  | Ojedinělé ruční podbití pražců výhybkových dřevěných délky přes 3 do 4 m Poznámka: 1. V cenách jsou započteny náklady na podbití pražce oboustranně v otevřeném i zapuštěném KL, odstranění kameniva, zdvih, ruční podbití, úprava profilu KL a případná úprava snížení pod patou kolejnice. | [14 empty] | PP | 2
267 | K | 5909010130 | Ojedinělé ruční podbití pražců výhybkových dřevěných délky přes 4 m | kus | 150 | 1080 | 162000 | Sborník UOŽI 01 2026 |  | základní | 0 | 0 | 0 | 0 | 0 | 0 | 4 | K | 2 | ROZPOCET | 162000 | 0 | 0 | 0 | 0 | 1 | 162000 | 4 | 528
| PP |  | Ojedinělé ruční podbití pražců výhybkových dřevěných délky přes 4 m Poznámka: 1. V cenách jsou započteny náklady na podbití pražce oboustranně v otevřeném i zapuštěném KL, odstranění kameniva, zdvih, ruční podbití, úprava profilu KL a případná úprava snížení pod patou kolejnice. | [14 empty] | PP | 2
268 | K | 5909010210 | Ojedinělé ruční podbití pražců výhybkových ocelových válcovaných délky do 3 m | kus | 40 | 740 | 29600 | Sborník UOŽI 01 2026 |  | základní | 0 | 0 | 0 | 0 | 0 | 0 | 4 | K | 2 | ROZPOCET | 29600 | 0 | 0 | 0 | 0 | 1 | 29600 | 4 | 530
| PP |  | Ojedinělé ruční podbití pražců výhybkových ocelových válcovaných délky do 3 m Poznámka: 1. V cenách jsou započteny náklady na podbití pražce oboustranně v otevřeném i zapuštěném KL, odstranění kameniva, zdvih, ruční podbití, úprava profilu KL a případná úprava snížení pod patou kolejnice. | [14 empty] | PP | 2
269 | K | 5909010220 | Ojedinělé ruční podbití pražců výhybkových ocelových válcovaných délky přes 3 do 4 m | kus | 40 | 1030 | 41200 | Sborník UOŽI 01 2026 |  | základní | 0 | 0 | 0 | 0 | 0 | 0 | 4 | K | 2 | ROZPOCET | 41200 | 0 | 0 | 0 | 0 | 1 | 41200 | 4 | 532
| PP |  | Ojedinělé ruční podbití pražců výhybkových ocelových válcovaných délky přes 3 do 4 m Poznámka: 1. V cenách jsou započteny náklady na podbití pražce oboustranně v otevřeném i zapuštěném KL, odstranění kameniva, zdvih, ruční podbití, úprava profilu KL a případná úprava snížení pod patou kolejnice. | [14 empty] | PP | 2
270 | K | 5909010230 | Ojedinělé ruční podbití pražců výhybkových ocelových válcovaných délky přes 4 m | kus | 40 | 1240 | 49600 | Sborník UOŽI 01 2026 |  | základní | 0 | 0 | 0 | 0 | 0 | 0 | 4 | K | 2 | ROZPOCET | 49600 | 0 | 0 | 0 | 0 | 1 | 49600 | 4 | 534
| PP |  | Ojedinělé ruční podbití pražců výhybkových ocelových válcovaných délky přes 4 m Poznámka: 1. V cenách jsou započteny náklady na podbití pražce oboustranně v otevřeném i zapuštěném KL, odstranění kameniva, zdvih, ruční podbití, úprava profilu KL a případná úprava snížení pod patou kolejnice. | [14 empty] | PP | 2
271 | K | 5909010410 | Ojedinělé ruční podbití pražců výhybkových betonových délky do 3 m | kus | 150 | 782 | 117300 | Sborník UOŽI 01 2026 |  | základní | 0 | 0 | 0 | 0 | 0 | 0 | 4 | K | 2 | ROZPOCET | 117300 | 0 | 0 | 0 | 0 | 1 | 117300 | 4 | 536
| PP |  | Ojedinělé ruční podbití pražců výhybkových betonových délky do 3 m Poznámka: 1. V cenách jsou započteny náklady na podbití pražce oboustranně v otevřeném i zapuštěném KL, odstranění kameniva, zdvih, ruční podbití, úprava profilu KL a případná úprava snížení pod patou kolejnice. | [14 empty] | PP | 2
272 | K | 5909010420 | Ojedinělé ruční podbití pražců výhybkových betonových délky přes 3 do 4 m | kus | 150 | 1080 | 162000 | Sborník UOŽI 01 2026 |  | základní | 0 | 0 | 0 | 0 | 0 | 0 | 4 | K | 2 | ROZPOCET | 162000 | 0 | 0 | 0 | 0 | 1 | 162000 | 4 | 538
| PP |  | Ojedinělé ruční podbití pražců výhybkových betonových délky přes 3 do 4 m Poznámka: 1. V cenách jsou započteny náklady na podbití pražce oboustranně v otevřeném i zapuštěném KL, odstranění kameniva, zdvih, ruční podbití, úprava profilu KL a případná úprava snížení pod patou kolejnice. | [14 empty] | PP | 2
273 | K | 5909010430 | Ojedinělé ruční podbití pražců výhybkových betonových délky přes 4 m | kus | 100 | 1310 | 131000 | Sborník UOŽI 01 2026 |  | základní | 0 | 0 | 0 | 0 | 0 | 0 | 4 | K | 2 | ROZPOCET | 131000 | 0 | 0 | 0 | 0 | 1 | 131000 | 4 | 540
| PP |  | Ojedinělé ruční podbití pražců výhybkových betonových délky přes 4 m Poznámka: 1. V cenách jsou započteny náklady na podbití pražce oboustranně v otevřeném i zapuštěném KL, odstranění kameniva, zdvih, ruční podbití, úprava profilu KL a případná úprava snížení pod patou kolejnice. | [14 empty] | PP | 2
274 | K | 5909015510 | Příplatek k cenám za podbití dvojčitých pražců | kus | 200 | 196 | 39200 | Sborník UOŽI 01 2026 |  | základní | 0 | 0 | 0 | 0 | 0 | 0 | 4 | K | 2 | ROZPOCET | 39200 | 0 | 0 | 0 | 0 | 1 | 39200 | 4 | 542
| PP |  | Příplatek k cenám za podbití dvojčitých pražců | [14 empty] | PP | 2
275 | K | 5909020010 | Oprava nivelety do 100 mm ručně koleje směrový posun | m | 50 | 398 | 19900 | Sborník UOŽI 01 2026 |  | základní | 0 | 0 | 0 | 0 | 0 | 0 | 4 | K | 2 | ROZPOCET | 19900 | 0 | 0 | 0 | 0 | 1 | 19900 | 4 | 544
| PP |  | Oprava nivelety do 100 mm ručně koleje směrový posun Poznámka: 1. V cenách jsou započteny náklady na provedení v otevřeném i zapuštěném KL, odstranění kameniva, směrový posun nebo zdvih koleje nebo obojí, ruční podbití oboustranně, dohození kameniva a snížení KL pod patou kolejnice. 2. V cenách nejsou obsaženy náklady na doplnění a dodávku kameniva. | [14 empty] | PP | 2
| P |  | Poznámka k položce: Metr koleje=m | [14 empty] | P | 2
276 | K | 5909020020 | Oprava nivelety do 100 mm ručně koleje zdvih | m | 50 | 684 | 34200 | Sborník UOŽI 01 2026 |  | základní | 0 | 0 | 0 | 0 | 0 | 0 | 4 | K | 2 | ROZPOCET | 34200 | 0 | 0 | 0 | 0 | 1 | 34200 | 4 | 546
| PP |  | Oprava nivelety do 100 mm ručně koleje zdvih Poznámka: 1. V cenách jsou započteny náklady na provedení v otevřeném i zapuštěném KL, odstranění kameniva, směrový posun nebo zdvih koleje nebo obojí, ruční podbití oboustranně, dohození kameniva a snížení KL pod patou kolejnice. 2. V cenách nejsou obsaženy náklady na doplnění a dodávku kameniva. | [14 empty] | PP | 2
| P |  | Poznámka k položce: Metr koleje=m | [14 empty] | P | 2
277 | K | 5909020030 | Oprava nivelety do 100 mm ručně koleje směrový posun a zdvih | m | 50 | 817 | 40850 | Sborník UOŽI 01 2026 |  | základní | 0 | 0 | 0 | 0 | 0 | 0 | 4 | K | 2 | ROZPOCET | 40850 | 0 | 0 | 0 | 0 | 1 | 40850 | 4 | -296879276
| PP |  | Oprava nivelety do 100 mm ručně koleje směrový posun a zdvih Poznámka: 1. V cenách jsou započteny náklady na provedení v otevřeném i zapuštěném KL, odstranění kameniva, směrový posun nebo zdvih koleje nebo obojí, ruční podbití oboustranně, dohození kameniva a snížení KL pod patou kolejnice. 2. V cenách nejsou obsaženy náklady na doplnění a dodávku kameniva. | [14 empty] | PP | 2
| P |  | Poznámka k položce: Metr koleje=m | [14 empty] | P | 2
278 | K | 5909020110 | Oprava nivelety do 100 mm ručně výhybky směrový posun | m | 50 | 538 | 26900 | Sborník UOŽI 01 2026 |  | základní | 0 | 0 | 0 | 0 | 0 | 0 | 4 | K | 2 | ROZPOCET | 26900 | 0 | 0 | 0 | 0 | 1 | 26900 | 4 | 1176286274
| PP |  | Oprava nivelety do 100 mm ručně výhybky směrový posun Poznámka: 1. V cenách jsou započteny náklady na provedení v otevřeném i zapuštěném KL, odstranění kameniva, směrový posun nebo zdvih koleje nebo obojí, ruční podbití oboustranně, dohození kameniva a snížení KL pod patou kolejnice. 2. V cenách nejsou obsaženy náklady na doplnění a dodávku kameniva. | [14 empty] | PP | 2
| P |  | Poznámka k položce: Rozvinutá délka výhybky=m | [14 empty] | P | 2
279 | K | 5909020120 | Oprava nivelety do 100 mm ručně výhybky zdvih | m | 50 | 712 | 35600 | Sborník UOŽI 01 2026 |  | základní | 0 | 0 | 0 | 0 | 0 | 0 | 4 | K | 2 | ROZPOCET | 35600 | 0 | 0 | 0 | 0 | 1 | 35600 | 4 | 430753496
| PP |  | Oprava nivelety do 100 mm ručně výhybky zdvih Poznámka: 1. V cenách jsou započteny náklady na provedení v otevřeném i zapuštěném KL, odstranění kameniva, směrový posun nebo zdvih koleje nebo obojí, ruční podbití oboustranně, dohození kameniva a snížení KL pod patou kolejnice. 2. V cenách nejsou obsaženy náklady na doplnění a dodávku kameniva. | [14 empty] | PP | 2
| P |  | Poznámka k položce: Rozvinutá délka výhybky=m | [14 empty] | P | 2
280 | K | 5909020130 | Oprava nivelety do 100 mm ručně výhybky směrový posun a zdvih | m | 50 | 817 | 40850 | Sborník UOŽI 01 2026 |  | základní | 0 | 0 | 0 | 0 | 0 | 0 | 4 | K | 2 | ROZPOCET | 40850 | 0 | 0 | 0 | 0 | 1 | 40850 | 4 | 37194528
| PP |  | Oprava nivelety do 100 mm ručně výhybky směrový posun a zdvih Poznámka: 1. V cenách jsou započteny náklady na provedení v otevřeném i zapuštěném KL, odstranění kameniva, směrový posun nebo zdvih koleje nebo obojí, ruční podbití oboustranně, dohození kameniva a snížení KL pod patou kolejnice. 2. V cenách nejsou obsaženy náklady na doplnění a dodávku kameniva. | [14 empty] | PP | 2
| P |  | Poznámka k položce: Rozvinutá délka výhybky=m | [14 empty] | P | 2
281 | K | 5909030010 | Následná úprava GPK koleje směrové a výškové uspořádání pražce dřevěné nebo ocelové | km | 1 | 134200 | 134200 | Sborník UOŽI 01 2026 |  | základní | 0 | 0 | 0 | 0 | 0 | 0 | 4 | K | 2 | ROZPOCET | 134200 | 0 | 0 | 0 | 0 | 1 | 134200 | 4 | 1188937003
| PP |  | Následná úprava GPK koleje směrové a výškové uspořádání pražce dřevěné nebo ocelové Poznámka: 1. V cenách jsou započteny náklady na úpravu směrového a výškového uspořádání strojní linkou ASP do projektované polohy, úpravu KL pluhem a měření mezních stavebních odchylek dle ČSN, měření technologických veličin a předání tištěných výstupů objednateli. 2. V cenách nejsou obsaženy náklady na zaměření prostorové polohy koleje, doplnění a dodávku kameniva a snížení KL pod patou kolejnice. | [14 empty] | PP | 2
| P |  | Poznámka k položce: Kilometr koleje=km | [14 empty] | P | 2
282 | K | 5909030020 | Následná úprava GPK koleje směrové a výškové uspořádání pražce betonové | km | 1 | 136800 | 136800 | Sborník UOŽI 01 2026 |  | základní | 0 | 0 | 0 | 0 | 0 | 0 | 4 | K | 2 | ROZPOCET | 136800 | 0 | 0 | 0 | 0 | 1 | 136800 | 4 | 1724487909
| PP |  | Následná úprava GPK koleje směrové a výškové uspořádání pražce betonové Poznámka: 1. V cenách jsou započteny náklady na úpravu směrového a výškového uspořádání strojní linkou ASP do projektované polohy, úpravu KL pluhem a měření mezních stavebních odchylek dle ČSN, měření technologických veličin a předání tištěných výstupů objednateli. 2. V cenách nejsou obsaženy náklady na zaměření prostorové polohy koleje, doplnění a dodávku kameniva a snížení KL pod patou kolejnice. | [14 empty] | PP | 2
| P |  | Poznámka k položce: Kilometr koleje=km | [14 empty] | P | 2
283 | K | 5909030030 | Následná úprava GPK koleje směrové a výškové uspořádání pražce ocelové tv. Y | km | 0.1 | 140700 | 14070 | Sborník UOŽI 01 2026 |  | základní | 0 | 0 | 0 | 0 | 0 | 0 | 4 | K | 2 | ROZPOCET | 14070 | 0 | 0 | 0 | 0 | 1 | 14070 | 4 | -2090690718
| PP |  | Následná úprava GPK koleje směrové a výškové uspořádání pražce ocelové tv. Y Poznámka: 1. V cenách jsou započteny náklady na úpravu směrového a výškového uspořádání strojní linkou ASP do projektované polohy, úpravu KL pluhem a měření mezních stavebních odchylek dle ČSN, měření technologických veličin a předání tištěných výstupů objednateli. 2. V cenách nejsou obsaženy náklady na zaměření prostorové polohy koleje, doplnění a dodávku kameniva a snížení KL pod patou kolejnice. | [14 empty] | PP | 2
| P |  | Poznámka k položce: Kilometr koleje=km | [14 empty] | P | 2
284 | K | 5909031010 | Úprava GPK koleje směrové a výškové uspořádání pražce dřevěné nebo ocelové | km | 10 | 134200 | 1342000 | Sborník UOŽI 01 2026 |  | základní | 0 | 0 | 0 | 0 | 0 | 0 | 4 | K | 2 | ROZPOCET | 1342000 | 0 | 0 | 0 | 0 | 1 | 1342000 | 4 | 548
| PP |  | Úprava GPK koleje směrové a výškové uspořádání pražce dřevěné nebo ocelové Poznámka: 1. V cenách jsou započteny náklady na úpravu směrového avýškového uspořádání strojní linkou ASP do projektované polohy, úpravu KL pluhem a měření mezních stavebních odchylek dle ČSN, měření technologických veličin a předání tištěných výstupů objednateli. 2. V cenách nejsou obsaženy náklady na zaměření prostorové polohy koleje, doplnění a dodávku kameniva a snížení KL pod patou kolejnice. | [14 empty] | PP | 2
| P |  | Poznámka k položce: Kilometr koleje=km | [14 empty] | P | 2
285 | K | 5909031020 | Úprava GPK koleje směrové a výškové uspořádání pražce betonové | km | 9 | 136800 | 1231200 | Sborník UOŽI 01 2026 |  | základní | 0 | 0 | 0 | 0 | 0 | 0 | 4 | K | 2 | ROZPOCET | 1231200 | 0 | 0 | 0 | 0 | 1 | 1231200 | 4 | 550
| PP |  | Úprava GPK koleje směrové a výškové uspořádání pražce betonové Poznámka: 1. V cenách jsou započteny náklady na úpravu směrového avýškového uspořádání strojní linkou ASP do projektované polohy, úpravu KL pluhem a měření mezních stavebních odchylek dle ČSN, měření technologických veličin a předání tištěných výstupů objednateli. 2. V cenách nejsou obsaženy náklady na zaměření prostorové polohy koleje, doplnění a dodávku kameniva a snížení KL pod patou kolejnice. | [14 empty] | PP | 2
| P |  | Poznámka k položce: Kilometr koleje=km | [14 empty] | P | 2
286 | K | 5909031030 | Úprava GPK koleje směrové a výškové uspořádání pražce ocelové tvaru Y | km | 0.1 | 140700 | 14070 | Sborník UOŽI 01 2026 |  | základní | 0 | 0 | 0 | 0 | 0 | 0 | 4 | K | 2 | ROZPOCET | 14070 | 0 | 0 | 0 | 0 | 1 | 14070 | 4 | 1821557610
| PP |  | Úprava GPK koleje směrové a výškové uspořádání pražce ocelové tvaru Y Poznámka: 1. V cenách jsou započteny náklady na úpravu směrového avýškového uspořádání strojní linkou ASP do projektované polohy, úpravu KL pluhem a měření mezních stavebních odchylek dle ČSN, měření technologických veličin a předání tištěných výstupů objednateli. 2. V cenách nejsou obsaženy náklady na zaměření prostorové polohy koleje, doplnění a dodávku kameniva a snížení KL pod patou kolejnice. | [14 empty] | PP | 2
| P |  | Poznámka k položce: Kilometr koleje=km | [14 empty] | P | 2
287 | K | 5909040010 | Následná úprava GPK výhybky směrové a výškové uspořádání pražce dřevěné nebo ocelové | m | 100 | 492 | 49200 | Sborník UOŽI 01 2026 |  | základní | 0 | 0 | 0 | 0 | 0 | 0 | 4 | K | 2 | ROZPOCET | 49200 | 0 | 0 | 0 | 0 | 1 | 49200 | 4 | 1750718043
| PP |  | Následná úprava GPK výhybky směrové a výškové uspořádání pražce dřevěné nebo ocelové Poznámka: 1. V cenách jsou započteny náklady na úpravu směrového a výškového uspořádání strojní linkou ASP do projektované polohy, úpravu KL pluhem včetně dokončení ruční úpravy dle VL a měření mezních stavebních odchylek dle ČSN, měření technologických veličin a předání tištěných výstupů objednateli. 2. V cenách nejsou obsaženy náklady na zaměření prostorové polohy koleje, doplnění a dodávku kameniva a snížení KL pod patou kolejnice. | [14 empty] | PP | 2
| P |  | Poznámka k položce: Rozvinutá délka výhybky=m | [14 empty] | P | 2
288 | K | 5909040020 | Následná úprava GPK výhybky směrové a výškové uspořádání pražce betonové | m | 100 | 502 | 50200 | Sborník UOŽI 01 2026 |  | základní | 0 | 0 | 0 | 0 | 0 | 0 | 4 | K | 2 | ROZPOCET | 50200 | 0 | 0 | 0 | 0 | 1 | 50200 | 4 | -817648223
| PP |  | Následná úprava GPK výhybky směrové a výškové uspořádání pražce betonové Poznámka: 1. V cenách jsou započteny náklady na úpravu směrového a výškového uspořádání strojní linkou ASP do projektované polohy, úpravu KL pluhem včetně dokončení ruční úpravy dle VL a měření mezních stavebních odchylek dle ČSN, měření technologických veličin a předání tištěných výstupů objednateli. 2. V cenách nejsou obsaženy náklady na zaměření prostorové polohy koleje, doplnění a dodávku kameniva a snížení KL pod patou kolejnice. | [14 empty] | PP | 2
| P |  | Poznámka k položce: Rozvinutá délka výhybky=m | [14 empty] | P | 2
289 | K | 5909041010 | Úprava GPK výhybky směrové a výškové uspořádání pražce dřevěné nebo ocelové | m | 300 | 492 | 147600 | Sborník UOŽI 01 2026 |  | základní | 0 | 0 | 0 | 0 | 0 | 0 | 4 | K | 2 | ROZPOCET | 147600 | 0 | 0 | 0 | 0 | 1 | 147600 | 4 | 552
| PP |  | Úprava GPK výhybky směrové a výškové uspořádání pražce dřevěné nebo ocelové Poznámka: 1. V cenách jsou započteny náklady na nasazení strojní linky pro úpravu směrového a výškového uspořádání ASP metodou zmenšování chyb a úpravu KL pluhem včetně dokončení ruční úpravy dle VL a měření mezních stavebních odchylek dle ČSN, měření technologických veličin a předání tištěných výstupů objednateli. 2. V cenách nejsou obsaženy náklady doplnění a dodávku kameniva a snížení KL pod patou kolejnice. | [14 empty] | PP | 2
| P |  | Poznámka k položce: Rozvinutá délka výhybky | [14 empty] | P | 2
290 | K | 5909041020 | Úprava GPK výhybky směrové a výškové uspořádání pražce betonové | m | 300 | 502 | 150600 | Sborník UOŽI 01 2026 |  | základní | 0 | 0 | 0 | 0 | 0 | 0 | 4 | K | 2 | ROZPOCET | 150600 | 0 | 0 | 0 | 0 | 1 | 150600 | 4 | 554
| PP |  | Úprava GPK výhybky směrové a výškové uspořádání pražce betonové Poznámka: 1. V cenách jsou započteny náklady na nasazení strojní linky pro úpravu směrového a výškového uspořádání ASP metodou zmenšování chyb a úpravu KL pluhem včetně dokončení ruční úpravy dle VL a měření mezních stavebních odchylek dle ČSN, měření technologických veličin a předání tištěných výstupů objednateli. 2. V cenách nejsou obsaženy náklady doplnění a dodávku kameniva a snížení KL pod patou kolejnice. | [14 empty] | PP | 2
| P |  | Poznámka k položce: Rozvinutá délka výhybky | [14 empty] | P | 2
291 | K | 5909032010 | Přesná úprava GPK koleje směrové a výškové uspořádání pražce dřevěné nebo ocelové | km | 40 | 147600 | 5904000 | Sborník UOŽI 01 2026 |  | základní | 0 | 0 | 0 | 0 | 0 | 0 | 4 | K | 2 | ROZPOCET | 5904000 | 0 | 0 | 0 | 0 | 1 | 5904000 | 4 | 556
| PP |  | Přesná úprava GPK koleje směrové a výškové uspořádání pražce dřevěné nebo ocelové Poznámka: 1. V cenách jsou započteny náklady na úpravu směrového a výškového uspořádání strojní linkou ASP do projektované polohy s následným přesným kontrolním zaměřením prostorové polohy po ukončení prací (včetně případných technologických měření prostorové polohy koleje v průběhu prací),úpravu KL pluhem a měření mezních stavebních odchylek dle ČSN, měření technologických veličin a předání tištěných výstupů objednateli. 2. V cenách nejsou obsaženy náklady na zaměření prostorové polohy koleje před zahájením prací, doplnění a dodávku kameniva a snížení KL pod patou kolejnice. | [14 empty] | PP | 2
| P |  | Poznámka k položce: Kilometr koleje=km | [14 empty] | P | 2
292 | K | 5909032020 | Přesná úprava GPK koleje směrové a výškové uspořádání pražce betonové | km | 70 | 150500 | 10535000 | Sborník UOŽI 01 2026 |  | základní | 0 | 0 | 0 | 0 | 0 | 0 | 4 | K | 2 | ROZPOCET | 10535000 | 0 | 0 | 0 | 0 | 1 | 10535000 | 4 | 558
| PP |  | Přesná úprava GPK koleje směrové a výškové uspořádání pražce betonové Poznámka: 1. V cenách jsou započteny náklady na úpravu směrového a výškového uspořádání strojní linkou ASP do projektované polohy s následným přesným kontrolním zaměřením prostorové polohy po ukončení prací (včetně případných technologických měření prostorové polohy koleje v průběhu prací),úpravu KL pluhem a měření mezních stavebních odchylek dle ČSN, měření technologických veličin a předání tištěných výstupů objednateli. 2. V cenách nejsou obsaženy náklady na zaměření prostorové polohy koleje před zahájením prací, doplnění a dodávku kameniva a snížení KL pod patou kolejnice. | [14 empty] | PP | 2
| P |  | Poznámka k položce: Kilometr koleje=km | [14 empty] | P | 2
293 | K | 5909032030 | Přesná úprava GPK koleje směrové a výškové uspořádání pražce ocelové tv. Y | km | 1 | 155000 | 155000 | Sborník UOŽI 01 2026 |  | základní | 0 | 0 | 0 | 0 | 0 | 0 | 4 | K | 2 | ROZPOCET | 155000 | 0 | 0 | 0 | 0 | 1 | 155000 | 4 | 1183843967
| PP |  | Přesná úprava GPK koleje směrové a výškové uspořádání pražce ocelové tv. Y Poznámka: 1. V cenách jsou započteny náklady na úpravu směrového a výškového uspořádání strojní linkou ASP do projektované polohy s následným přesným kontrolním zaměřením prostorové polohy po ukončení prací (včetně případných technologických měření prostorové polohy koleje v průběhu prací),úpravu KL pluhem a měření mezních stavebních odchylek dle ČSN, měření technologických veličin a předání tištěných výstupů objednateli. 2. V cenách nejsou obsaženy náklady na zaměření prostorové polohy koleje před zahájením prací, doplnění a dodávku kameniva a snížení KL pod patou kolejnice. | [14 empty] | PP | 2
| P |  | Poznámka k položce: Kilometr koleje=km | [14 empty] | P | 2
294 | K | 5909042010 | Přesná úprava GPK výhybky směrové a výškové uspořádání pražce dřevěné nebo ocelové | m | 2000 | 492 | 984000 | Sborník UOŽI 01 2026 |  | základní | 0 | 0 | 0 | 0 | 0 | 0 | 4 | K | 2 | ROZPOCET | 984000 | 0 | 0 | 0 | 0 | 1 | 984000 | 4 | 560
| PP |  | Přesná úprava GPK výhybky směrové a výškové uspořádání pražce dřevěné nebo ocelové Poznámka: 1. V cenách jsou započteny náklady na úpravu směrového a výškového uspořádání strojní linkou ASP do projektované polohy s následným přesným kontrolním zaměřením prostorové polohy koleje po ukončení prací (včetně případných technologických měření v průběhu prací), úpravu KL pluhem včetně dokončení ruční úpravy dle VL a měření mezních stavebních odchylek dle ČSN, měření technologických veličin a předání tištěných výstupů objednateli. 2. V cenách nejsou obsaženy náklady na zaměření prostorové polohy koleje před zahájením prací, doplnění a dodávku kameniva a snížení KL pod patou kolejnice. | [14 empty] | PP | 2
| P |  | Poznámka k položce: Rozvinutá délka výhybky=m | [14 empty] | P | 2
295 | K | 5909042020 | Přesná úprava GPK výhybky směrové a výškové uspořádání pražce betonové | m | 2000 | 502 | 1004000 | Sborník UOŽI 01 2026 |  | základní | 0 | 0 | 0 | 0 | 0 | 0 | 4 | K | 2 | ROZPOCET | 1004000 | 0 | 0 | 0 | 0 | 1 | 1004000 | 4 | 562
| PP |  | Přesná úprava GPK výhybky směrové a výškové uspořádání pražce betonové Poznámka: 1. V cenách jsou započteny náklady na úpravu směrového a výškového uspořádání strojní linkou ASP do projektované polohy s následným přesným kontrolním zaměřením prostorové polohy koleje po ukončení prací (včetně případných technologických měření v průběhu prací), úpravu KL pluhem včetně dokončení ruční úpravy dle VL a měření mezních stavebních odchylek dle ČSN, měření technologických veličin a předání tištěných výstupů objednateli. 2. V cenách nejsou obsaženy náklady na zaměření prostorové polohy koleje před zahájením prací, doplnění a dodávku kameniva a snížení KL pod patou kolejnice. | [14 empty] | PP | 2
| P |  | Poznámka k položce: Rozvinutá délka výhybky=m | [14 empty] | P | 2
296 | K | 5909045010 | Hutnění kolejového lože koleje nově zřízeného nebo čistého | km | 3 | 60000 | 180000 | Sborník UOŽI 01 2026 |  | základní | 0 | 0 | 0 | 0 | 0 | 0 | 4 | K | 2 | ROZPOCET | 180000 | 0 | 0 | 0 | 0 | 1 | 180000 | 4 | -713233879
| PP |  | Hutnění kolejového lože koleje nově zřízeného nebo čistého Poznámka: 1. V cenách jsou započteny náklady na kontinuální hutnění mezipražcových prostorů a za hlavami pražců. | [14 empty] | PP | 2
| P |  | Poznámka k položce: Kilometr koleje=km | [14 empty] | P | 2
297 | K | 5909045020 | Hutnění kolejového lože koleje stávajícího | km | 3 | 60000 | 180000 | Sborník UOŽI 01 2026 |  | základní | 0 | 0 | 0 | 0 | 0 | 0 | 4 | K | 2 | ROZPOCET | 180000 | 0 | 0 | 0 | 0 | 1 | 180000 | 4 | -1284519809
| PP |  | Hutnění kolejového lože koleje stávajícího Poznámka: 1. V cenách jsou započteny náklady na kontinuální hutnění mezipražcových prostorů a za hlavami pražců. | [14 empty] | PP | 2
| P |  | Poznámka k položce: Kilometr koleje=km | [14 empty] | P | 2
298 | K | 5909050010 | Stabilizace kolejového lože koleje nově zřízeného nebo čistého | km | 3 | 71300 | 213900 | Sborník UOŽI 01 2026 |  | základní | 0 | 0 | 0 | 0 | 0 | 0 | 4 | K | 2 | ROZPOCET | 213900 | 0 | 0 | 0 | 0 | 1 | 213900 | 4 | 1753833681
| PP |  | Stabilizace kolejového lože koleje nově zřízeného nebo čistého Poznámka: 1. V cenách jsou započteny náklady na stabilizaci v režimu s řízeným (konstantním) poklesem včetně měření a předání tištěných výstupů. | [14 empty] | PP | 2
| P |  | Poznámka k položce: S3/1, Kilometr koleje=km | [14 empty] | P | 2
299 | K | 5909050020 | Stabilizace kolejového lože koleje stávajícího | km | 3 | 71300 | 213900 | Sborník UOŽI 01 2026 |  | základní | 0 | 0 | 0 | 0 | 0 | 0 | 4 | K | 2 | ROZPOCET | 213900 | 0 | 0 | 0 | 0 | 1 | 213900 | 4 | 253949597
| PP |  | Stabilizace kolejového lože koleje stávajícího Poznámka: 1. V cenách jsou započteny náklady na stabilizaci v režimu s řízeným (konstantním) poklesem včetně měření a předání tištěných výstupů. | [14 empty] | PP | 2
| P |  | Poznámka k položce: S3/1, Kilometr koleje=km | [14 empty] | P | 2
300 | K | 5909050030 | Stabilizace kolejového lože výhybky nově zřízeného nebo čistého | m | 100 | 332 | 33200 | Sborník UOŽI 01 2026 |  | základní | 0 | 0 | 0 | 0 | 0 | 0 | 4 | K | 2 | ROZPOCET | 33200 | 0 | 0 | 0 | 0 | 1 | 33200 | 4 | -561994747
| PP |  | Stabilizace kolejového lože výhybky nově zřízeného nebo čistého Poznámka: 1. V cenách jsou započteny náklady na stabilizaci v režimu s řízeným (konstantním) poklesem včetně měření a předání tištěných výstupů. | [14 empty] | PP | 2
| P |  | Poznámka k položce: S3/1, Rozvinutá délka výhybky=m | [14 empty] | P | 2
301 | K | 5909050040 | Stabilizace kolejového lože výhybky stávajícího | m | 100 | 332 | 33200 | Sborník UOŽI 01 2026 |  | základní | 0 | 0 | 0 | 0 | 0 | 0 | 4 | K | 2 | ROZPOCET | 33200 | 0 | 0 | 0 | 0 | 1 | 33200 | 4 | 579690049
| PP |  | Stabilizace kolejového lože výhybky stávajícího Poznámka: 1. V cenách jsou započteny náklady na stabilizaci v režimu s řízeným (konstantním) poklesem včetně měření a předání tištěných výstupů. | [14 empty] | PP | 2
| P |  | Poznámka k položce: S3/1, Rozvinutá délka výhybky=m | [14 empty] | P | 2
302 | K | 5910015010 | Odtavovací stykové svařování mobilní svářečkou kolejnic nových délky do 150 m tv. UIC60 | svar | 50 | 8520 | 426000 | Sborník UOŽI 01 2026 |  | základní | 0 | 0 | 0 | 0 | 0 | 0 | 4 | K | 2 | ROZPOCET | 426000 | 0 | 0 | 0 | 0 | 1 | 426000 | 4 | 564
| PP |  | Odtavovací stykové svařování mobilní svářečkou kolejnic nových délky do 150 m tv. UIC60 Poznámka: 1. V cenách jsou započteny náklady na vybrání kameniva z mezipražcového prostoru, broušení kontaktních ploch, přisunutí kolejnice na svar, vyrovnání a svaření kolejnic, seříznutí svarového výronku v celém profilu kolejnice, obroušení pojížděných ploch, vizuální prohlídka, měření geometrie svaru a vedení výrobní dokumentace. 2. V cenách nejsou obsaženy náklady na kontrolu svaru ultrazvukem, podbití pražců a demontáž styku. | [14 empty] | PP | 2
303 | K | 5910015020 | Odtavovací stykové svařování mobilní svářečkou kolejnic nových délky do 150 m tv. S49 | svar | 50 | 8310 | 415500 | Sborník UOŽI 01 2026 |  | základní | 0 | 0 | 0 | 0 | 0 | 0 | 4 | K | 2 | ROZPOCET | 415500 | 0 | 0 | 0 | 0 | 1 | 415500 | 4 | 566
| PP |  | Odtavovací stykové svařování mobilní svářečkou kolejnic nových délky do 150 m tv. S49 Poznámka: 1. V cenách jsou započteny náklady na vybrání kameniva z mezipražcového prostoru, broušení kontaktních ploch, přisunutí kolejnice na svar, vyrovnání a svaření kolejnic, seříznutí svarového výronku v celém profilu kolejnice, obroušení pojížděných ploch, vizuální prohlídka, měření geometrie svaru a vedení výrobní dokumentace. 2. V cenách nejsou obsaženy náklady na kontrolu svaru ultrazvukem, podbití pražců a demontáž styku. | [14 empty] | PP | 2
304 | K | 5910015110 | Odtavovací stykové svařování mobilní svářečkou kolejnic nových délky přes 150 m tv .UIC60 | svar | 45 | 8940 | 402300 | Sborník UOŽI 01 2026 |  | základní | 0 | 0 | 0 | 0 | 0 | 0 | 4 | K | 2 | ROZPOCET | 402300 | 0 | 0 | 0 | 0 | 1 | 402300 | 4 | -1250378539
| PP |  | Odtavovací stykové svařování mobilní svářečkou kolejnic nových délky přes 150 m tv .UIC60 Poznámka: 1. V cenách jsou započteny náklady na vybrání kameniva z mezipražcového prostoru, broušení kontaktních ploch, přisunutí kolejnice na svar, vyrovnání a svaření kolejnic, seříznutí svarového výronku v celém profilu kolejnice, obroušení pojížděných ploch, vizuální prohlídka, měření geometrie svaru a vedení výrobní dokumentace. 2. V cenách nejsou obsaženy náklady na kontrolu svaru ultrazvukem, podbití pražců a demontáž styku. | [14 empty] | PP | 2
305 | K | 5910015120 | Odtavovací stykové svařování mobilní svářečkou kolejnic nových délky přes 150 m tv. S49 | svar | 45 | 8760 | 394200 | Sborník UOŽI 01 2026 |  | základní | 0 | 0 | 0 | 0 | 0 | 0 | 4 | K | 2 | ROZPOCET | 394200 | 0 | 0 | 0 | 0 | 1 | 394200 | 4 | -1021585669
| PP |  | Odtavovací stykové svařování mobilní svářečkou kolejnic nových délky přes 150 m tv. S49 Poznámka: 1. V cenách jsou započteny náklady na vybrání kameniva z mezipražcového prostoru, broušení kontaktních ploch, přisunutí kolejnice na svar, vyrovnání a svaření kolejnic, seříznutí svarového výronku v celém profilu kolejnice, obroušení pojížděných ploch, vizuální prohlídka, měření geometrie svaru a vedení výrobní dokumentace. 2. V cenách nejsou obsaženy náklady na kontrolu svaru ultrazvukem, podbití pražců a demontáž styku. | [14 empty] | PP | 2
306 | K | 5910015210 | Odtavovací stykové svařování mobilní svářečkou kolejnic užitých délky do 150 m tv. UIC60 | svar | 50 | 8730 | 436500 | Sborník UOŽI 01 2026 |  | základní | 0 | 0 | 0 | 0 | 0 | 0 | 4 | K | 2 | ROZPOCET | 436500 | 0 | 0 | 0 | 0 | 1 | 436500 | 4 | 786764411
| PP |  | Odtavovací stykové svařování mobilní svářečkou kolejnic užitých délky do 150 m tv. UIC60 Poznámka: 1. V cenách jsou započteny náklady na vybrání kameniva z mezipražcového prostoru, broušení kontaktních ploch, přisunutí kolejnice na svar, vyrovnání a svaření kolejnic, seříznutí svarového výronku v celém profilu kolejnice, obroušení pojížděných ploch, vizuální prohlídka, měření geometrie svaru a vedení výrobní dokumentace. 2. V cenách nejsou obsaženy náklady na kontrolu svaru ultrazvukem, podbití pražců a demontáž styku. | [14 empty] | PP | 2
307 | K | 5910015220 | Odtavovací stykové svařování mobilní svářečkou kolejnic užitých délky do 150 m tv. R65 | svar | 20 | 8730 | 174600 | Sborník UOŽI 01 2026 |  | základní | 0 | 0 | 0 | 0 | 0 | 0 | 4 | K | 2 | ROZPOCET | 174600 | 0 | 0 | 0 | 0 | 1 | 174600 | 4 | -306398362
| PP |  | Odtavovací stykové svařování mobilní svářečkou kolejnic užitých délky do 150 m tv. R65 Poznámka: 1. V cenách jsou započteny náklady na vybrání kameniva z mezipražcového prostoru, broušení kontaktních ploch, přisunutí kolejnice na svar, vyrovnání a svaření kolejnic, seříznutí svarového výronku v celém profilu kolejnice, obroušení pojížděných ploch, vizuální prohlídka, měření geometrie svaru a vedení výrobní dokumentace. 2. V cenách nejsou obsaženy náklady na kontrolu svaru ultrazvukem, podbití pražců a demontáž styku. | [14 empty] | PP | 2
308 | K | 5910015230 | Odtavovací stykové svařování mobilní svářečkou kolejnic užitých délky do 150 m tv. S49 | svar | 40 | 8730 | 349200 | Sborník UOŽI 01 2026 |  | základní | 0 | 0 | 0 | 0 | 0 | 0 | 4 | K | 2 | ROZPOCET | 349200 | 0 | 0 | 0 | 0 | 1 | 349200 | 4 | -13306997
| PP |  | Odtavovací stykové svařování mobilní svářečkou kolejnic užitých délky do 150 m tv. S49 Poznámka: 1. V cenách jsou započteny náklady na vybrání kameniva z mezipražcového prostoru, broušení kontaktních ploch, přisunutí kolejnice na svar, vyrovnání a svaření kolejnic, seříznutí svarového výronku v celém profilu kolejnice, obroušení pojížděných ploch, vizuální prohlídka, měření geometrie svaru a vedení výrobní dokumentace. 2. V cenách nejsou obsaženy náklady na kontrolu svaru ultrazvukem, podbití pražců a demontáž styku. | [14 empty] | PP | 2
309 | K | 5910020010 | Svařování kolejnic termitem plný předehřev standardní spára svar sériový tv. UIC60 | svar | 450 | 7610 | 3424500 | Sborník UOŽI 01 2026 |  | základní | 0 | 0 | 0 | 0 | 0 | 0 | 4 | K | 2 | ROZPOCET | 3424500 | 0 | 0 | 0 | 0 | 1 | 3424500 | 4 | 568
| PP |  | Svařování kolejnic termitem plný předehřev standardní spára svar sériový tv. UIC60 Poznámka: 1. V cenách jsou započteny náklady na vybrání kameniva z mezipražcového prostoru, demontáž upevňovadel, směrové a výškové vyrovnání kolejnic, provedení svaru, montáž upevňovadel, vizuální kontrola, měření geometrie svaru. 2. V cenách nejsou obsaženy náklady na kontrolu svaru ultrazvukem, podbití pražců a demontáž styku. | [14 empty] | PP | 2
310 | K | 5910020020 | Svařování kolejnic termitem plný předehřev standardní spára svar sériový tv. R65 | svar | 200 | 7610 | 1522000 | Sborník UOŽI 01 2026 |  | základní | 0 | 0 | 0 | 0 | 0 | 0 | 4 | K | 2 | ROZPOCET | 1522000 | 0 | 0 | 0 | 0 | 1 | 1522000 | 4 | 570
| PP |  | Svařování kolejnic termitem plný předehřev standardní spára svar sériový tv. R65 Poznámka: 1. V cenách jsou započteny náklady na vybrání kameniva z mezipražcového prostoru, demontáž upevňovadel, směrové a výškové vyrovnání kolejnic, provedení svaru, montáž upevňovadel, vizuální kontrola, měření geometrie svaru. 2. V cenách nejsou obsaženy náklady na kontrolu svaru ultrazvukem, podbití pražců a demontáž styku. | [14 empty] | PP | 2
311 | K | 5910020030 | Svařování kolejnic termitem plný předehřev standardní spára svar sériový tv. S49 | svar | 400 | 7500 | 3000000 | Sborník UOŽI 01 2026 |  | základní | 0 | 0 | 0 | 0 | 0 | 0 | 4 | K | 2 | ROZPOCET | 3000000 | 0 | 0 | 0 | 0 | 1 | 3000000 | 4 | 572
| PP |  | Svařování kolejnic termitem plný předehřev standardní spára svar sériový tv. S49 Poznámka: 1. V cenách jsou započteny náklady na vybrání kameniva z mezipražcového prostoru, demontáž upevňovadel, směrové a výškové vyrovnání kolejnic, provedení svaru, montáž upevňovadel, vizuální kontrola, měření geometrie svaru. 2. V cenách nejsou obsaženy náklady na kontrolu svaru ultrazvukem, podbití pražců a demontáž styku. | [14 empty] | PP | 2
312 | K | 5910020110 | Svařování kolejnic termitem plný předehřev standardní spára svar jednotlivý tv. UIC60 | svar | 300 | 8480 | 2544000 | Sborník UOŽI 01 2026 |  | základní | 0 | 0 | 0 | 0 | 0 | 0 | 4 | K | 2 | ROZPOCET | 2544000 | 0 | 0 | 0 | 0 | 1 | 2544000 | 4 | 574
| PP |  | Svařování kolejnic termitem plný předehřev standardní spára svar jednotlivý tv. UIC60 Poznámka: 1. V cenách jsou započteny náklady na vybrání kameniva z mezipražcového prostoru, demontáž upevňovadel, směrové a výškové vyrovnání kolejnic, provedení svaru, montáž upevňovadel, vizuální kontrola, měření geometrie svaru. 2. V cenách nejsou obsaženy náklady na kontrolu svaru ultrazvukem, podbití pražců a demontáž styku. | [14 empty] | PP | 2
313 | K | 5910020120 | Svařování kolejnic termitem plný předehřev standardní spára svar jednotlivý tv. R65 | svar | 150 | 8480 | 1272000 | Sborník UOŽI 01 2026 |  | základní | 0 | 0 | 0 | 0 | 0 | 0 | 4 | K | 2 | ROZPOCET | 1272000 | 0 | 0 | 0 | 0 | 1 | 1272000 | 4 | 576
| PP |  | Svařování kolejnic termitem plný předehřev standardní spára svar jednotlivý tv. R65 Poznámka: 1. V cenách jsou započteny náklady na vybrání kameniva z mezipražcového prostoru, demontáž upevňovadel, směrové a výškové vyrovnání kolejnic, provedení svaru, montáž upevňovadel, vizuální kontrola, měření geometrie svaru. 2. V cenách nejsou obsaženy náklady na kontrolu svaru ultrazvukem, podbití pražců a demontáž styku. | [14 empty] | PP | 2
314 | K | 5910020130 | Svařování kolejnic termitem plný předehřev standardní spára svar jednotlivý tv. S49 | svar | 300 | 8370 | 2511000 | Sborník UOŽI 01 2026 |  | základní | 0 | 0 | 0 | 0 | 0 | 0 | 4 | K | 2 | ROZPOCET | 2511000 | 0 | 0 | 0 | 0 | 1 | 2511000 | 4 | 578
| PP |  | Svařování kolejnic termitem plný předehřev standardní spára svar jednotlivý tv. S49 Poznámka: 1. V cenách jsou započteny náklady na vybrání kameniva z mezipražcového prostoru, demontáž upevňovadel, směrové a výškové vyrovnání kolejnic, provedení svaru, montáž upevňovadel, vizuální kontrola, měření geometrie svaru. 2. V cenách nejsou obsaženy náklady na kontrolu svaru ultrazvukem, podbití pražců a demontáž styku. | [14 empty] | PP | 2
315 | K | 5910020210 | Svařování kolejnic termitem plný předehřev standardní spára svar na roštu tv. UIC60 | svar | 20 | 6800 | 136000 | Sborník UOŽI 01 2026 |  | základní | 0 | 0 | 0 | 0 | 0 | 0 | 4 | K | 2 | ROZPOCET | 136000 | 0 | 0 | 0 | 0 | 1 | 136000 | 4 | -1803666008
| PP |  | Svařování kolejnic termitem plný předehřev standardní spára svar na roštu tv. UIC60 Poznámka: 1. V cenách jsou započteny náklady na vybrání kameniva z mezipražcového prostoru, demontáž upevňovadel, směrové a výškové vyrovnání kolejnic, provedení svaru, montáž upevňovadel, vizuální kontrola, měření geometrie svaru. 2. V cenách nejsou obsaženy náklady na kontrolu svaru ultrazvukem, podbití pražců a demontáž styku. | [14 empty] | PP | 2
316 | K | 5910020220 | Svařování kolejnic termitem plný předehřev standardní spára svar na roštu tv. R65 | svar | 20 | 6800 | 136000 | Sborník UOŽI 01 2026 |  | základní | 0 | 0 | 0 | 0 | 0 | 0 | 4 | K | 2 | ROZPOCET | 136000 | 0 | 0 | 0 | 0 | 1 | 136000 | 4 | -2146731646
| PP |  | Svařování kolejnic termitem plný předehřev standardní spára svar na roštu tv. R65 Poznámka: 1. V cenách jsou započteny náklady na vybrání kameniva z mezipražcového prostoru, demontáž upevňovadel, směrové a výškové vyrovnání kolejnic, provedení svaru, montáž upevňovadel, vizuální kontrola, měření geometrie svaru. 2. V cenách nejsou obsaženy náklady na kontrolu svaru ultrazvukem, podbití pražců a demontáž styku. | [14 empty] | PP | 2
317 | K | 5910020230 | Svařování kolejnic termitem plný předehřev standardní spára svar na roštu tv. S49 | svar | 20 | 6700 | 134000 | Sborník UOŽI 01 2026 |  | základní | 0 | 0 | 0 | 0 | 0 | 0 | 4 | K | 2 | ROZPOCET | 134000 | 0 | 0 | 0 | 0 | 1 | 134000 | 4 | 903463202
| PP |  | Svařování kolejnic termitem plný předehřev standardní spára svar na roštu tv. S49 Poznámka: 1. V cenách jsou započteny náklady na vybrání kameniva z mezipražcového prostoru, demontáž upevňovadel, směrové a výškové vyrovnání kolejnic, provedení svaru, montáž upevňovadel, vizuální kontrola, měření geometrie svaru. 2. V cenách nejsou obsaženy náklady na kontrolu svaru ultrazvukem, podbití pražců a demontáž styku. | [14 empty] | PP | 2
318 | K | 5910020310 | Svařování kolejnic termitem plný předehřev standardní spára svar přechodový tv. R65/UIC60 | svar | 20 | 12500 | 250000 | Sborník UOŽI 01 2026 |  | základní | 0 | 0 | 0 | 0 | 0 | 0 | 4 | K | 2 | ROZPOCET | 250000 | 0 | 0 | 0 | 0 | 1 | 250000 | 4 | 1090344572
| PP |  | Svařování kolejnic termitem plný předehřev standardní spára svar přechodový tv. R65/UIC60 Poznámka: 1. V cenách jsou započteny náklady na vybrání kameniva z mezipražcového prostoru, demontáž upevňovadel, směrové a výškové vyrovnání kolejnic, provedení svaru, montáž upevňovadel, vizuální kontrola, měření geometrie svaru. 2. V cenách nejsou obsaženy náklady na kontrolu svaru ultrazvukem, podbití pražců a demontáž styku. | [14 empty] | PP | 2
319 | K | 5910020320 | Svařování kolejnic termitem plný předehřev standardní spára svar přechodový tv. R65/S49 | svar | 20 | 13200 | 264000 | Sborník UOŽI 01 2026 |  | základní | 0 | 0 | 0 | 0 | 0 | 0 | 4 | K | 2 | ROZPOCET | 264000 | 0 | 0 | 0 | 0 | 1 | 264000 | 4 | 580
| PP |  | Svařování kolejnic termitem plný předehřev standardní spára svar přechodový tv. R65/S49 Poznámka: 1. V cenách jsou započteny náklady na vybrání kameniva z mezipražcového prostoru, demontáž upevňovadel, směrové a výškové vyrovnání kolejnic, provedení svaru, montáž upevňovadel, vizuální kontrola, měření geometrie svaru. 2. V cenách nejsou obsaženy náklady na kontrolu svaru ultrazvukem, podbití pražců a demontáž styku. | [14 empty] | PP | 2
320 | K | 5910020330 | Svařování kolejnic termitem plný předehřev standardní spára svar přechodový tv. UIC60/S49 | svar | 20 | 13200 | 264000 | Sborník UOŽI 01 2026 |  | základní | 0 | 0 | 0 | 0 | 0 | 0 | 4 | K | 2 | ROZPOCET | 264000 | 0 | 0 | 0 | 0 | 1 | 264000 | 4 | -1700139857
| PP |  | Svařování kolejnic termitem plný předehřev standardní spára svar přechodový tv. UIC60/S49 Poznámka: 1. V cenách jsou započteny náklady na vybrání kameniva z mezipražcového prostoru, demontáž upevňovadel, směrové a výškové vyrovnání kolejnic, provedení svaru, montáž upevňovadel, vizuální kontrola, měření geometrie svaru. 2. V cenách nejsou obsaženy náklady na kontrolu svaru ultrazvukem, podbití pražců a demontáž styku. | [14 empty] | PP | 2
321 | K | 5910020340 | Svařování kolejnic termitem plný předehřev standardní spára svar přechodový tv. S49/A | svar | 2 | 12300 | 24600 | Sborník UOŽI 01 2026 |  | základní | 0 | 0 | 0 | 0 | 0 | 0 | 4 | K | 2 | ROZPOCET | 24600 | 0 | 0 | 0 | 0 | 1 | 24600 | 4 | 1705592180
| PP |  | Svařování kolejnic termitem plný předehřev standardní spára svar přechodový tv. S49/A Poznámka: 1. V cenách jsou započteny náklady na vybrání kameniva z mezipražcového prostoru, demontáž upevňovadel, směrové a výškové vyrovnání kolejnic, provedení svaru, montáž upevňovadel, vizuální kontrola, měření geometrie svaru. 2. V cenách nejsou obsaženy náklady na kontrolu svaru ultrazvukem, podbití pražců a demontáž styku. | [14 empty] | PP | 2
322 | K | 5910020910 | Svařování kolejnic termitem plný předehřev Příplatek za svařování kolejnic typu R350HT | svar | 50 | 723 | 36150 | Sborník UOŽI 01 2026 |  | základní | 0 | 0 | 0 | 0 | 0 | 0 | 4 | K | 2 | ROZPOCET | 36150 | 0 | 0 | 0 | 0 | 1 | 36150 | 4 | 880578878
| PP |  | Svařování kolejnic termitem plný předehřev Příplatek za svařování kolejnic typu R350HT Poznámka: 1. V cenách jsou započteny náklady na vybrání kameniva z mezipražcového prostoru, demontáž upevňovadel, směrové a výškové vyrovnání kolejnic, provedení svaru, montáž upevňovadel, vizuální kontrola, měření geometrie svaru. 2. V cenách nejsou obsaženy náklady na kontrolu svaru ultrazvukem, podbití pražců a demontáž styku. | [14 empty] | PP | 2
323 | K | 5910021010 | Svařování kolejnic termitem zkrácený předehřev standardní spára svar sériový tv. UIC60 | svar | 30 | 8870 | 266100 | Sborník UOŽI 01 2026 |  | základní | 0 | 0 | 0 | 0 | 0 | 0 | 4 | K | 2 | ROZPOCET | 266100 | 0 | 0 | 0 | 0 | 1 | 266100 | 4 | 678235606
| PP |  | Svařování kolejnic termitem zkrácený předehřev standardní spára svar sériový tv. UIC60 Poznámka: 1. V cenách jsou započteny náklady na vybrání kameniva z mezipražcového prostoru, demontáž upevňovadel, směrové a výškové vyrovnání kolejnic, provedení svaru, montáž upevňovadel, vizuální kontrola, měření geometrie svaru. 2. V cenách nejsou obsaženy náklady na kontrolu svaru ultrazvukem, podbití pražců a demontáž styku. | [14 empty] | PP | 2
324 | K | 5910021020 | Svařování kolejnic termitem zkrácený předehřev standardní spára svar sériový tv. S49 | svar | 30 | 8620 | 258600 | Sborník UOŽI 01 2026 |  | základní | 0 | 0 | 0 | 0 | 0 | 0 | 4 | K | 2 | ROZPOCET | 258600 | 0 | 0 | 0 | 0 | 1 | 258600 | 4 | -605598815
| PP |  | Svařování kolejnic termitem zkrácený předehřev standardní spára svar sériový tv. S49 Poznámka: 1. V cenách jsou započteny náklady na vybrání kameniva z mezipražcového prostoru, demontáž upevňovadel, směrové a výškové vyrovnání kolejnic, provedení svaru, montáž upevňovadel, vizuální kontrola, měření geometrie svaru. 2. V cenách nejsou obsaženy náklady na kontrolu svaru ultrazvukem, podbití pražců a demontáž styku. | [14 empty] | PP | 2
325 | K | 5910021110 | Svařování kolejnic termitem zkrácený předehřev standardní spára svar jednotlivý tv. UIC60 | svar | 30 | 9340 | 280200 | Sborník UOŽI 01 2026 |  | základní | 0 | 0 | 0 | 0 | 0 | 0 | 4 | K | 2 | ROZPOCET | 280200 | 0 | 0 | 0 | 0 | 1 | 280200 | 4 | -2078625717
| PP |  | Svařování kolejnic termitem zkrácený předehřev standardní spára svar jednotlivý tv. UIC60 Poznámka: 1. V cenách jsou započteny náklady na vybrání kameniva z mezipražcového prostoru, demontáž upevňovadel, směrové a výškové vyrovnání kolejnic, provedení svaru, montáž upevňovadel, vizuální kontrola, měření geometrie svaru. 2. V cenách nejsou obsaženy náklady na kontrolu svaru ultrazvukem, podbití pražců a demontáž styku. | [14 empty] | PP | 2
326 | K | 5910021120 | Svařování kolejnic termitem zkrácený předehřev standardní spára svar jednotlivý tv. S49 | svar | 30 | 9050 | 271500 | Sborník UOŽI 01 2026 |  | základní | 0 | 0 | 0 | 0 | 0 | 0 | 4 | K | 2 | ROZPOCET | 271500 | 0 | 0 | 0 | 0 | 1 | 271500 | 4 | 381690412
| PP |  | Svařování kolejnic termitem zkrácený předehřev standardní spára svar jednotlivý tv. S49 Poznámka: 1. V cenách jsou započteny náklady na vybrání kameniva z mezipražcového prostoru, demontáž upevňovadel, směrové a výškové vyrovnání kolejnic, provedení svaru, montáž upevňovadel, vizuální kontrola, měření geometrie svaru. 2. V cenách nejsou obsaženy náklady na kontrolu svaru ultrazvukem, podbití pražců a demontáž styku. | [14 empty] | PP | 2
327 | K | 5910021210 | Svařování kolejnic termitem zkrácený předehřev standardní spára svar na roštu tv. UIC60 | svar | 30 | 8830 | 264900 | Sborník UOŽI 01 2026 |  | základní | 0 | 0 | 0 | 0 | 0 | 0 | 4 | K | 2 | ROZPOCET | 264900 | 0 | 0 | 0 | 0 | 1 | 264900 | 4 | 1121214030
| PP |  | Svařování kolejnic termitem zkrácený předehřev standardní spára svar na roštu tv. UIC60 Poznámka: 1. V cenách jsou započteny náklady na vybrání kameniva z mezipražcového prostoru, demontáž upevňovadel, směrové a výškové vyrovnání kolejnic, provedení svaru, montáž upevňovadel, vizuální kontrola, měření geometrie svaru. 2. V cenách nejsou obsaženy náklady na kontrolu svaru ultrazvukem, podbití pražců a demontáž styku. | [14 empty] | PP | 2
328 | K | 5910021220 | Svařování kolejnic termitem zkrácený předehřev standardní spára svar na roštu tv. S49 | svar | 30 | 8660 | 259800 | Sborník UOŽI 01 2026 |  | základní | 0 | 0 | 0 | 0 | 0 | 0 | 4 | K | 2 | ROZPOCET | 259800 | 0 | 0 | 0 | 0 | 1 | 259800 | 4 | 315987051
| PP |  | Svařování kolejnic termitem zkrácený předehřev standardní spára svar na roštu tv. S49 Poznámka: 1. V cenách jsou započteny náklady na vybrání kameniva z mezipražcového prostoru, demontáž upevňovadel, směrové a výškové vyrovnání kolejnic, provedení svaru, montáž upevňovadel, vizuální kontrola, měření geometrie svaru. 2. V cenách nejsou obsaženy náklady na kontrolu svaru ultrazvukem, podbití pražců a demontáž styku. | [14 empty] | PP | 2
329 | K | 5910022010 | Svařování kolejnic termitem krátký předehřev široká spára, krátký předehřev svar jednotlivý tv. UIC60 | svar | 20 | 14300 | 286000 | Sborník UOŽI 01 2026 |  | základní | 0 | 0 | 0 | 0 | 0 | 0 | 4 | K | 2 | ROZPOCET | 286000 | 0 | 0 | 0 | 0 | 1 | 286000 | 4 | 1905863302
| PP |  | Svařování kolejnic termitem krátký předehřev široká spára, krátký předehřev svar jednotlivý tv. UIC60 Poznámka: 1. V cenách jsou započteny náklady na vybrání kameniva z mezipražcového prostoru, demontáž upevňovadel, směrové a výškové vyrovnání kolejnic, provedení svaru, montáž upevňovadel, vizuální kontrola, měření geometrie svaru. 2. V cenách nejsou obsaženy náklady na kontrolu svaru ultrazvukem, podbití pražců a demontáž styku. | [14 empty] | PP | 2
330 | K | 5910022020 | Svařování kolejnic termitem krátký předehřev široká spára, krátký předehřev svar jednotlivý tv. R65 | svar | 20 | 14300 | 286000 | Sborník UOŽI 01 2026 |  | základní | 0 | 0 | 0 | 0 | 0 | 0 | 4 | K | 2 | ROZPOCET | 286000 | 0 | 0 | 0 | 0 | 1 | 286000 | 4 | 1340711194
| PP |  | Svařování kolejnic termitem krátký předehřev široká spára, krátký předehřev svar jednotlivý tv. R65 Poznámka: 1. V cenách jsou započteny náklady na vybrání kameniva z mezipražcového prostoru, demontáž upevňovadel, směrové a výškové vyrovnání kolejnic, provedení svaru, montáž upevňovadel, vizuální kontrola, měření geometrie svaru. 2. V cenách nejsou obsaženy náklady na kontrolu svaru ultrazvukem, podbití pražců a demontáž styku. | [14 empty] | PP | 2
331 | K | 5910022030 | Svařování kolejnic termitem krátký předehřev široká spára, krátký předehřev svar jednotlivý tv. S49 | svar | 20 | 13900 | 278000 | Sborník UOŽI 01 2026 |  | základní | 0 | 0 | 0 | 0 | 0 | 0 | 4 | K | 2 | ROZPOCET | 278000 | 0 | 0 | 0 | 0 | 1 | 278000 | 4 | -1943480209
| PP |  | Svařování kolejnic termitem krátký předehřev široká spára, krátký předehřev svar jednotlivý tv. S49 Poznámka: 1. V cenách jsou započteny náklady na vybrání kameniva z mezipražcového prostoru, demontáž upevňovadel, směrové a výškové vyrovnání kolejnic, provedení svaru, montáž upevňovadel, vizuální kontrola, měření geometrie svaru. 2. V cenách nejsou obsaženy náklady na kontrolu svaru ultrazvukem, podbití pražců a demontáž styku. | [14 empty] | PP | 2
332 | K | 5910025010 | Svařování kolejnic elektrickým obloukem svar sériový tv. UIC60 | svar | 20 | 6800 | 136000 | Sborník UOŽI 01 2026 |  | základní | 0 | 0 | 0 | 0 | 0 | 0 | 4 | K | 2 | ROZPOCET | 136000 | 0 | 0 | 0 | 0 | 1 | 136000 | 4 | 723902808
| PP |  | Svařování kolejnic elektrickým obloukem svar sériový tv. UIC60 Poznámka: 1. V cenách jsou započteny náklady na vybrání kameniva z mezipražcového prostoru, demontáž upevňovadel, směrové a výškové vyrovnání kolejnic, provedení svaru, montáž upevňovadel, vizuální kontrola, měření geometrie svaru schválenými měřidly. 2. V cenách nejsou obsaženy náklady na kontrolu svaru ultrazvukem, podbití pražců a demontáž styku. | [14 empty] | PP | 2
333 | K | 5910025020 | Svařování kolejnic elektrickým obloukem svar sériový tv. R65 | svar | 20 | 6800 | 136000 | Sborník UOŽI 01 2026 |  | základní | 0 | 0 | 0 | 0 | 0 | 0 | 4 | K | 2 | ROZPOCET | 136000 | 0 | 0 | 0 | 0 | 1 | 136000 | 4 | -1454349202
| PP |  | Svařování kolejnic elektrickým obloukem svar sériový tv. R65 Poznámka: 1. V cenách jsou započteny náklady na vybrání kameniva z mezipražcového prostoru, demontáž upevňovadel, směrové a výškové vyrovnání kolejnic, provedení svaru, montáž upevňovadel, vizuální kontrola, měření geometrie svaru schválenými měřidly. 2. V cenách nejsou obsaženy náklady na kontrolu svaru ultrazvukem, podbití pražců a demontáž styku. | [14 empty] | PP | 2
334 | K | 5910025030 | Svařování kolejnic elektrickým obloukem svar sériový tv. S49 | svar | 20 | 6700 | 134000 | Sborník UOŽI 01 2026 |  | základní | 0 | 0 | 0 | 0 | 0 | 0 | 4 | K | 2 | ROZPOCET | 134000 | 0 | 0 | 0 | 0 | 1 | 134000 | 4 | -1181359688
| PP |  | Svařování kolejnic elektrickým obloukem svar sériový tv. S49 Poznámka: 1. V cenách jsou započteny náklady na vybrání kameniva z mezipražcového prostoru, demontáž upevňovadel, směrové a výškové vyrovnání kolejnic, provedení svaru, montáž upevňovadel, vizuální kontrola, měření geometrie svaru schválenými měřidly. 2. V cenách nejsou obsaženy náklady na kontrolu svaru ultrazvukem, podbití pražců a demontáž styku. | [14 empty] | PP | 2
335 | K | 5910025110 | Svařování kolejnic elektrickým obloukem svar jednotlivý tv. UIC60 | svar | 20 | 7300 | 146000 | Sborník UOŽI 01 2026 |  | základní | 0 | 0 | 0 | 0 | 0 | 0 | 4 | K | 2 | ROZPOCET | 146000 | 0 | 0 | 0 | 0 | 1 | 146000 | 4 | 1563097287
| PP |  | Svařování kolejnic elektrickým obloukem svar jednotlivý tv. UIC60 Poznámka: 1. V cenách jsou započteny náklady na vybrání kameniva z mezipražcového prostoru, demontáž upevňovadel, směrové a výškové vyrovnání kolejnic, provedení svaru, montáž upevňovadel, vizuální kontrola, měření geometrie svaru schválenými měřidly. 2. V cenách nejsou obsaženy náklady na kontrolu svaru ultrazvukem, podbití pražců a demontáž styku. | [14 empty] | PP | 2
336 | K | 5910025120 | Svařování kolejnic elektrickým obloukem svar jednotlivý tv. R65 | svar | 20 | 7300 | 146000 | Sborník UOŽI 01 2026 |  | základní | 0 | 0 | 0 | 0 | 0 | 0 | 4 | K | 2 | ROZPOCET | 146000 | 0 | 0 | 0 | 0 | 1 | 146000 | 4 | 582
| PP |  | Svařování kolejnic elektrickým obloukem svar jednotlivý tv. R65 Poznámka: 1. V cenách jsou započteny náklady na vybrání kameniva z mezipražcového prostoru, demontáž upevňovadel, směrové a výškové vyrovnání kolejnic, provedení svaru, montáž upevňovadel, vizuální kontrola, měření geometrie svaru schválenými měřidly. 2. V cenách nejsou obsaženy náklady na kontrolu svaru ultrazvukem, podbití pražců a demontáž styku. | [14 empty] | PP | 2
337 | K | 5910025130 | Svařování kolejnic elektrickým obloukem svar jednotlivý tv. S49 | svar | 20 | 7180 | 143600 | Sborník UOŽI 01 2026 |  | základní | 0 | 0 | 0 | 0 | 0 | 0 | 4 | K | 2 | ROZPOCET | 143600 | 0 | 0 | 0 | 0 | 1 | 143600 | 4 | 584
| PP |  | Svařování kolejnic elektrickým obloukem svar jednotlivý tv. S49 Poznámka: 1. V cenách jsou započteny náklady na vybrání kameniva z mezipražcového prostoru, demontáž upevňovadel, směrové a výškové vyrovnání kolejnic, provedení svaru, montáž upevňovadel, vizuální kontrola, měření geometrie svaru schválenými měřidly. 2. V cenách nejsou obsaženy náklady na kontrolu svaru ultrazvukem, podbití pražců a demontáž styku. | [14 empty] | PP | 2
338 | K | 5910030310 | Příplatek za směrové vyrovnání kolejnic v obloucích o poloměru 300 m a menším | svar | 50 | 858 | 42900 | Sborník UOŽI 01 2026 |  | základní | 0 | 0 | 0 | 0 | 0 | 0 | 4 | K | 2 | ROZPOCET | 42900 | 0 | 0 | 0 | 0 | 1 | 42900 | 4 | 586
| PP |  | Příplatek za směrové vyrovnání kolejnic v obloucích o poloměru 300 m a menším Poznámka: 1. V cenách jsou započteny náklady na použití přípravku pro směrové vyrovnání kolejnic. | [14 empty] | PP | 2
339 | K | 5910035010 | Dosažení dovolené upínací teploty v BK prodloužením kolejnicového pásu v koleji tv. UIC60 | svar | 50 | 5900 | 295000 | Sborník UOŽI 01 2026 |  | základní | 0 | 0 | 0 | 0 | 0 | 0 | 4 | K | 2 | ROZPOCET | 295000 | 0 | 0 | 0 | 0 | 1 | 295000 | 4 | 588
| PP |  | Dosažení dovolené upínací teploty v BK prodloužením kolejnicového pásu v koleji tv. UIC60 Poznámka: 1. V cenách jsou započteny náklady na montáž a demontáž napínacího zařízení nebo ohřevu kolejnic a udržování potřebného prodloužení kolejnicového pásu. 2. V cenách nejsou obsaženy náklady na demontáž upevňovadel a kolejnicových spojek. | [14 empty] | PP | 2
340 | K | 5910035020 | Dosažení dovolené upínací teploty v BK prodloužením kolejnicového pásu v koleji tv. R65 | svar | 50 | 5900 | 295000 | Sborník UOŽI 01 2026 |  | základní | 0 | 0 | 0 | 0 | 0 | 0 | 4 | K | 2 | ROZPOCET | 295000 | 0 | 0 | 0 | 0 | 1 | 295000 | 4 | 590
| PP |  | Dosažení dovolené upínací teploty v BK prodloužením kolejnicového pásu v koleji tv. R65 Poznámka: 1. V cenách jsou započteny náklady na montáž a demontáž napínacího zařízení nebo ohřevu kolejnic a udržování potřebného prodloužení kolejnicového pásu. 2. V cenách nejsou obsaženy náklady na demontáž upevňovadel a kolejnicových spojek. | [14 empty] | PP | 2
341 | K | 5910035030 | Dosažení dovolené upínací teploty v BK prodloužením kolejnicového pásu v koleji tv. S49 | svar | 50 | 5740 | 287000 | Sborník UOŽI 01 2026 |  | základní | 0 | 0 | 0 | 0 | 0 | 0 | 4 | K | 2 | ROZPOCET | 287000 | 0 | 0 | 0 | 0 | 1 | 287000 | 4 | 592
| PP |  | Dosažení dovolené upínací teploty v BK prodloužením kolejnicového pásu v koleji tv. S49 Poznámka: 1. V cenách jsou započteny náklady na montáž a demontáž napínacího zařízení nebo ohřevu kolejnic a udržování potřebného prodloužení kolejnicového pásu. 2. V cenách nejsou obsaženy náklady na demontáž upevňovadel a kolejnicových spojek. | [14 empty] | PP | 2
342 | K | 5910035110 | Dosažení dovolené upínací teploty v BK prodloužením kolejnicového pásu ve výhybce tv. UIC60 | svar | 25 | 3730 | 93250 | Sborník UOŽI 01 2026 |  | základní | 0 | 0 | 0 | 0 | 0 | 0 | 4 | K | 2 | ROZPOCET | 93250 | 0 | 0 | 0 | 0 | 1 | 93250 | 4 | 594
| PP |  | Dosažení dovolené upínací teploty v BK prodloužením kolejnicového pásu ve výhybce tv. UIC60 Poznámka: 1. V cenách jsou započteny náklady na montáž a demontáž napínacího zařízení nebo ohřevu kolejnic a udržování potřebného prodloužení kolejnicového pásu. 2. V cenách nejsou obsaženy náklady na demontáž upevňovadel a kolejnicových spojek. | [14 empty] | PP | 2
343 | K | 5910035120 | Dosažení dovolené upínací teploty v BK prodloužením kolejnicového pásu ve výhybce tv. R65 | svar | 25 | 3730 | 93250 | Sborník UOŽI 01 2026 |  | základní | 0 | 0 | 0 | 0 | 0 | 0 | 4 | K | 2 | ROZPOCET | 93250 | 0 | 0 | 0 | 0 | 1 | 93250 | 4 | 596
| PP |  | Dosažení dovolené upínací teploty v BK prodloužením kolejnicového pásu ve výhybce tv. R65 Poznámka: 1. V cenách jsou započteny náklady na montáž a demontáž napínacího zařízení nebo ohřevu kolejnic a udržování potřebného prodloužení kolejnicového pásu. 2. V cenách nejsou obsaženy náklady na demontáž upevňovadel a kolejnicových spojek. | [14 empty] | PP | 2
344 | K | 5910035130 | Dosažení dovolené upínací teploty v BK prodloužením kolejnicového pásu ve výhybce tv. S49 | svar | 25 | 3730 | 93250 | Sborník UOŽI 01 2026 |  | základní | 0 | 0 | 0 | 0 | 0 | 0 | 4 | K | 2 | ROZPOCET | 93250 | 0 | 0 | 0 | 0 | 1 | 93250 | 4 | 598
| PP |  | Dosažení dovolené upínací teploty v BK prodloužením kolejnicového pásu ve výhybce tv. S49 Poznámka: 1. V cenách jsou započteny náklady na montáž a demontáž napínacího zařízení nebo ohřevu kolejnic a udržování potřebného prodloužení kolejnicového pásu. 2. V cenách nejsou obsaženy náklady na demontáž upevňovadel a kolejnicových spojek. | [14 empty] | PP | 2
345 | K | 5910040015 | Umožnění volné dilatace kolejnice demontáž upevňovadel bez osazení kluzných podložek | m | 2000 | 29.6 | 59200 | Sborník UOŽI 01 2026 |  | základní | 0 | 0 | 0 | 0 | 0 | 0 | 4 | K | 2 | ROZPOCET | 59200 | 0 | 0 | 0 | 0 | 1 | 59200 | 4 | 1215462069
| PP |  | Umožnění volné dilatace kolejnice demontáž upevňovadel bez osazení kluzných podložek Poznámka: 1. V cenách jsou započteny náklady na uvolnění, demontáž a rovnoměrné prodloužení nebo zkrácení kolejnice, vyznačení značek a vedení dokumentace. 2. V cenách nejsou obsaženy náklady na demontáž kolejnicových spojek. | [14 empty] | PP | 2
| P |  | Poznámka k položce: Metr kolejnice=m | [14 empty] | P | 2
346 | K | 5910040115 | Umožnění volné dilatace kolejnice montáž upevňovadel bez odstranění kluzných podložek | m | 2000 | 33.4 | 66800 | Sborník UOŽI 01 2026 |  | základní | 0 | 0 | 0 | 0 | 0 | 0 | 4 | K | 2 | ROZPOCET | 66800 | 0 | 0 | 0 | 0 | 1 | 66800 | 4 | 492640181
| PP |  | Umožnění volné dilatace kolejnice montáž upevňovadel bez odstranění kluzných podložek Poznámka: 1. V cenách jsou započteny náklady na uvolnění, demontáž a rovnoměrné prodloužení nebo zkrácení kolejnice, vyznačení značek a vedení dokumentace. 2. V cenách nejsou obsaženy náklady na demontáž kolejnicových spojek. | [14 empty] | PP | 2
| P |  | Poznámka k položce: Metr kolejnice=m | [14 empty] | P | 2
347 | K | 5910040215 | Umožnění volné dilatace kolejnice bez demontáže nebo montáže upevňovadel s osazením a odstraněním kluzných podložek | m | 2000 | 35 | 70000 | Sborník UOŽI 01 2026 |  | základní | 0 | 0 | 0 | 0 | 0 | 0 | 4 | K | 2 | ROZPOCET | 70000 | 0 | 0 | 0 | 0 | 1 | 70000 | 4 | -2101717087
| PP |  | Umožnění volné dilatace kolejnice bez demontáže nebo montáže upevňovadel s osazením a odstraněním kluzných podložek Poznámka: 1. V cenách jsou započteny náklady na uvolnění, demontáž a rovnoměrné prodloužení nebo zkrácení kolejnice, vyznačení značek a vedení dokumentace. 2. V cenách nejsou obsaženy náklady na demontáž kolejnicových spojek. | [14 empty] | PP | 2
| P |  | Poznámka k položce: Metr kolejnice=m | [14 empty] | P | 2
348 | K | 5910040315 | Umožnění volné dilatace kolejnice demontáž upevňovadel s osazením kluzných podložek | m | 2000 | 38.9 | 77800 | Sborník UOŽI 01 2026 |  | základní | 0 | 0 | 0 | 0 | 0 | 0 | 4 | K | 2 | ROZPOCET | 77800 | 0 | 0 | 0 | 0 | 1 | 77800 | 4 | 594897875
| PP |  | Umožnění volné dilatace kolejnice demontáž upevňovadel s osazením kluzných podložek Poznámka: 1. V cenách jsou započteny náklady na uvolnění, demontáž a rovnoměrné prodloužení nebo zkrácení kolejnice, vyznačení značek a vedení dokumentace. 2. V cenách nejsou obsaženy náklady na demontáž kolejnicových spojek. | [14 empty] | PP | 2
| P |  | Poznámka k položce: Metr kolejnice=m | [14 empty] | P | 2
349 | K | 5910040415 | Umožnění volné dilatace kolejnice montáž upevňovadel s odstraněním kluzných podložek | m | 2000 | 54.4 | 108800 | Sborník UOŽI 01 2026 |  | základní | 0 | 0 | 0 | 0 | 0 | 0 | 4 | K | 2 | ROZPOCET | 108800 | 0 | 0 | 0 | 0 | 1 | 108800 | 4 | -320144707
| PP |  | Umožnění volné dilatace kolejnice montáž upevňovadel s odstraněním kluzných podložek Poznámka: 1. V cenách jsou započteny náklady na uvolnění, demontáž a rovnoměrné prodloužení nebo zkrácení kolejnice, vyznačení značek a vedení dokumentace. 2. V cenách nejsou obsaženy náklady na demontáž kolejnicových spojek. | [14 empty] | PP | 2
| P |  | Poznámka k položce: Metr kolejnice=m | [14 empty] | P | 2
350 | K | 5910045015 | Zajištění polohy kolejnice bočními válečkovými opěrkami | m | 1000 | 42.8 | 42800 | Sborník UOŽI 01 2026 |  | základní | 0 | 0 | 0 | 0 | 0 | 0 | 4 | K | 2 | ROZPOCET | 42800 | 0 | 0 | 0 | 0 | 1 | 42800 | 4 | 1393125427
| PP |  | Zajištění polohy kolejnice bočními válečkovými opěrkami Poznámka: 1. V ceně jsou započteny náklady na montáž a demontáž bočních opěrek v oblouku o malém poloměru. | [14 empty] | PP | 2
| P |  | Poznámka k položce: Metr kolejnice=m | [14 empty] | P | 2
351 | K | 5910050010 | Umožnění volné dilatace dílů výhybek demontáž upevňovadel výhybka I. generace | m | 500 | 54.4 | 27200 | Sborník UOŽI 01 2026 |  | základní | 0 | 0 | 0 | 0 | 0 | 0 | 4 | K | 2 | ROZPOCET | 27200 | 0 | 0 | 0 | 0 | 1 | 27200 | 4 | 640
| PP |  | Umožnění volné dilatace dílů výhybek demontáž upevňovadel výhybka I. generace Poznámka: 1. V cenách jsou započteny náklady na uvolnění dílů výhybky a jejich rovnoměrné prodloužení nebo zkrácení. 2. V cenách nejsou obsaženy náklady na demontáž spojek. | [14 empty] | PP | 2
| P |  | Poznámka k položce: Rozvinutá délka výhybky=m | [14 empty] | P | 2
352 | K | 5910050020 | Umožnění volné dilatace dílů výhybek demontáž upevňovadel výhybka II. generace | m | 500 | 54.4 | 27200 | Sborník UOŽI 01 2026 |  | základní | 0 | 0 | 0 | 0 | 0 | 0 | 4 | K | 2 | ROZPOCET | 27200 | 0 | 0 | 0 | 0 | 1 | 27200 | 4 | 642
| PP |  | Umožnění volné dilatace dílů výhybek demontáž upevňovadel výhybka II. generace Poznámka: 1. V cenách jsou započteny náklady na uvolnění dílů výhybky a jejich rovnoměrné prodloužení nebo zkrácení. 2. V cenách nejsou obsaženy náklady na demontáž spojek. | [14 empty] | PP | 2
| P |  | Poznámka k položce: Rozvinutá délka výhybky=m | [14 empty] | P | 2
353 | K | 5910050110 | Umožnění volné dilatace dílů výhybek montáž upevňovadel výhybka I. generace | m | 500 | 62.9 | 31450 | Sborník UOŽI 01 2026 |  | základní | 0 | 0 | 0 | 0 | 0 | 0 | 4 | K | 2 | ROZPOCET | 31450 | 0 | 0 | 0 | 0 | 1 | 31450 | 4 | 644
| PP |  | Umožnění volné dilatace dílů výhybek montáž upevňovadel výhybka I. generace Poznámka: 1. V cenách jsou započteny náklady na uvolnění dílů výhybky a jejich rovnoměrné prodloužení nebo zkrácení. 2. V cenách nejsou obsaženy náklady na demontáž spojek. | [14 empty] | PP | 2
| P |  | Poznámka k položce: Rozvinutá délka výhybky=m | [14 empty] | P | 2
354 | K | 5910050120 | Umožnění volné dilatace dílů výhybek montáž upevňovadel výhybka II. generace | m | 500 | 69.8 | 34900 | Sborník UOŽI 01 2026 |  | základní | 0 | 0 | 0 | 0 | 0 | 0 | 4 | K | 2 | ROZPOCET | 34900 | 0 | 0 | 0 | 0 | 1 | 34900 | 4 | 646
| PP |  | Umožnění volné dilatace dílů výhybek montáž upevňovadel výhybka II. generace Poznámka: 1. V cenách jsou započteny náklady na uvolnění dílů výhybky a jejich rovnoměrné prodloužení nebo zkrácení. 2. V cenách nejsou obsaženy náklady na demontáž spojek. | [14 empty] | PP | 2
| P |  | Poznámka k položce: Rozvinutá délka výhybky=m | [14 empty] | P | 2
355 | K | 5910060010 | Ojedinělé broušení kolejnic R260 do hloubky do 2 mm | m | 100 | 272 | 27200 | Sborník UOŽI 01 2026 |  | základní | 0 | 0 | 0 | 0 | 0 | 0 | 4 | K | 2 | ROZPOCET | 27200 | 0 | 0 | 0 | 0 | 1 | 27200 | 4 | 648
| PP |  | Ojedinělé broušení kolejnic R260 do hloubky do 2 mm Poznámka: 1. V cenách jsou započteny náklady na ruční odstranění povrchových vad, převalků ruční nebo pojezdovou bruskou s optimalizací příčného profilu a geometrie hlavy kolejnice. | [14 empty] | PP | 2
| P |  | Poznámka k položce: Metr kolejnice=m | [14 empty] | P | 2
356 | K | 5910060020 | Ojedinělé broušení kolejnic R260 do hloubky přes 2 mm | m | 100 | 272 | 27200 | Sborník UOŽI 01 2026 |  | základní | 0 | 0 | 0 | 0 | 0 | 0 | 4 | K | 2 | ROZPOCET | 27200 | 0 | 0 | 0 | 0 | 1 | 27200 | 4 | 650
| PP |  | Ojedinělé broušení kolejnic R260 do hloubky přes 2 mm Poznámka: 1. V cenách jsou započteny náklady na ruční odstranění povrchových vad, převalků ruční nebo pojezdovou bruskou s optimalizací příčného profilu a geometrie hlavy kolejnice. | [14 empty] | PP | 2
| P |  | Poznámka k položce: Metr kolejnice=m | [14 empty] | P | 2
357 | K | 5910060110 | Ojedinělé broušení kolejnic R350HT do hloubky do 2 mm | m | 100 | 251 | 25100 | Sborník UOŽI 01 2026 |  | základní | 0 | 0 | 0 | 0 | 0 | 0 | 4 | K | 2 | ROZPOCET | 25100 | 0 | 0 | 0 | 0 | 1 | 25100 | 4 | 652
| PP |  | Ojedinělé broušení kolejnic R350HT do hloubky do 2 mm Poznámka: 1. V cenách jsou započteny náklady na ruční odstranění povrchových vad, převalků ruční nebo pojezdovou bruskou s optimalizací příčného profilu a geometrie hlavy kolejnice. | [14 empty] | PP | 2
| P |  | Poznámka k položce: Metr kolejnice=m | [14 empty] | P | 2
358 | K | 5910060120 | Ojedinělé broušení kolejnic R350HT do hloubky přes 2 mm | m | 100 | 230 | 23000 | Sborník UOŽI 01 2026 |  | základní | 0 | 0 | 0 | 0 | 0 | 0 | 4 | K | 2 | ROZPOCET | 23000 | 0 | 0 | 0 | 0 | 1 | 23000 | 4 | 654
| PP |  | Ojedinělé broušení kolejnic R350HT do hloubky přes 2 mm Poznámka: 1. V cenách jsou započteny náklady na ruční odstranění povrchových vad, převalků ruční nebo pojezdovou bruskou s optimalizací příčného profilu a geometrie hlavy kolejnice. | [14 empty] | PP | 2
| P |  | Poznámka k položce: Metr kolejnice=m | [14 empty] | P | 2
359 | K | 5910063010 | Opravné souvislé broušení kolejnic R260 head checking, povrchové vady, příčný a podélný profil hloubky do 2 mm | m | 200 | 715 | 143000 | Sborník UOŽI 01 2026 |  | základní | 0 | 0 | 0 | 0 | 0 | 0 | 4 | K | 2 | ROZPOCET | 143000 | 0 | 0 | 0 | 0 | 1 | 143000 | 4 | 656
| PP |  | Opravné souvislé broušení kolejnic R260 head checking, povrchové vady, příčný a podélný profil hloubky do 2 mm Poznámka: 1. V cenách jsou započteny náklady na kontinuální odstranění nebo úpravu převalků, skluzových vln a povrchových vad, optimalizaci příčného a podélného profilu hlavy kolejnice souvisle velkým brousícím, frézovacím nebo hoblovacím strojem včetně dokumentace měření záznamu podélného a příčného profilu hlavy kolejnice a hloubky povrchových trhlin, zajištění požární bezpečnosti a bezpečnosti v místech veřejnosti přístupných podle platných předpisů a požadavku objednatele, likvidaci odpadu po broušení a přepravu stroje. 2. Metr koleje=m | [14 empty] | PP | 2
| P |  | Poznámka k položce: Metr koleje=m | [14 empty] | P | 2
360 | K | 5910063020 | Opravné souvislé broušení kolejnic R260 head checking, povrchové vady, příčný a podélný profil hloubky přes 2 mm do 4 mm | m | 200 | 1140 | 228000 | Sborník UOŽI 01 2026 |  | základní | 0 | 0 | 0 | 0 | 0 | 0 | 4 | K | 2 | ROZPOCET | 228000 | 0 | 0 | 0 | 0 | 1 | 228000 | 4 | 658
| PP |  | Opravné souvislé broušení kolejnic R260 head checking, povrchové vady, příčný a podélný profil hloubky přes 2 mm do 4 mm Poznámka: 1. V cenách jsou započteny náklady na kontinuální odstranění nebo úpravu převalků, skluzových vln a povrchových vad, optimalizaci příčného a podélného profilu hlavy kolejnice souvisle velkým brousícím, frézovacím nebo hoblovacím strojem včetně dokumentace měření záznamu podélného a příčného profilu hlavy kolejnice a hloubky povrchových trhlin, zajištění požární bezpečnosti a bezpečnosti v místech veřejnosti přístupných podle platných předpisů a požadavku objednatele, likvidaci odpadu po broušení a přepravu stroje. 2. Metr koleje=m | [14 empty] | PP | 2
| P |  | Poznámka k položce: Metr koleje=m | [14 empty] | P | 2
361 | K | 5910063030 | Opravné souvislé broušení kolejnic R260 head checking, povrchové vady, příčný a podélný profil hloubky přes 4 mm | m | 200 | 1350 | 270000 | Sborník UOŽI 01 2026 |  | základní | 0 | 0 | 0 | 0 | 0 | 0 | 4 | K | 2 | ROZPOCET | 270000 | 0 | 0 | 0 | 0 | 1 | 270000 | 4 | 660
| PP |  | Opravné souvislé broušení kolejnic R260 head checking, povrchové vady, příčný a podélný profil hloubky přes 4 mm Poznámka: 1. V cenách jsou započteny náklady na kontinuální odstranění nebo úpravu převalků, skluzových vln a povrchových vad, optimalizaci příčného a podélného profilu hlavy kolejnice souvisle velkým brousícím, frézovacím nebo hoblovacím strojem včetně dokumentace měření záznamu podélného a příčného profilu hlavy kolejnice a hloubky povrchových trhlin, zajištění požární bezpečnosti a bezpečnosti v místech veřejnosti přístupných podle platných předpisů a požadavku objednatele, likvidaci odpadu po broušení a přepravu stroje. 2. Metr koleje=m | [14 empty] | PP | 2
| P |  | Poznámka k položce: Metr koleje=m | [14 empty] | P | 2
362 | K | 5910063050 | Opravné souvislé broušení kolejnic R260 příčný a podélný profil oprava příčného a podélného profilu | m | 200 | 638 | 127600 | Sborník UOŽI 01 2026 |  | základní | 0 | 0 | 0 | 0 | 0 | 0 | 4 | K | 2 | ROZPOCET | 127600 | 0 | 0 | 0 | 0 | 1 | 127600 | 4 | 1066650875
| PP |  | Opravné souvislé broušení kolejnic R260 příčný a podélný profil oprava příčného a podélného profilu Poznámka: 1. V cenách jsou započteny náklady na kontinuální odstranění nebo úpravu převalků, skluzových vln a povrchových vad, optimalizaci příčného a podélného profilu hlavy kolejnice souvisle velkým brousícím, frézovacím nebo hoblovacím strojem včetně dokumentace měření záznamu podélného a příčného profilu hlavy kolejnice a hloubky povrchových trhlin, zajištění požární bezpečnosti a bezpečnosti v místech veřejnosti přístupných podle platných předpisů a požadavku objednatele, likvidaci odpadu po broušení a přepravu stroje. 2. Metr koleje=m | [14 empty] | PP | 2
| P |  | Poznámka k položce: Metr koleje=m | [14 empty] | P | 2
363 | K | 5910063110 | Opravné souvislé broušení kolejnic R350HT head checking, povrchové vady, příčný a podélný profil hloubky do 2 mm | m | 200 | 789 | 157800 | Sborník UOŽI 01 2026 |  | základní | 0 | 0 | 0 | 0 | 0 | 0 | 4 | K | 2 | ROZPOCET | 157800 | 0 | 0 | 0 | 0 | 1 | 157800 | 4 | 662
| PP |  | Opravné souvislé broušení kolejnic R350HT head checking, povrchové vady, příčný a podélný profil hloubky do 2 mm Poznámka: 1. V cenách jsou započteny náklady na kontinuální odstranění nebo úpravu převalků, skluzových vln a povrchových vad, optimalizaci příčného a podélného profilu hlavy kolejnice souvisle velkým brousícím, frézovacím nebo hoblovacím strojem včetně dokumentace měření záznamu podélného a příčného profilu hlavy kolejnice a hloubky povrchových trhlin, zajištění požární bezpečnosti a bezpečnosti v místech veřejnosti přístupných podle platných předpisů a požadavku objednatele, likvidaci odpadu po broušení a přepravu stroje. 2. Metr koleje=m | [14 empty] | PP | 2
| P |  | Poznámka k položce: Metr koleje=m | [14 empty] | P | 2
364 | K | 5910063120 | Opravné souvislé broušení kolejnic R350HT head checking, povrchové vady, příčný a podélný profil hloubky přes 2 mm do 4 mm | m | 200 | 1250 | 250000 | Sborník UOŽI 01 2026 |  | základní | 0 | 0 | 0 | 0 | 0 | 0 | 4 | K | 2 | ROZPOCET | 250000 | 0 | 0 | 0 | 0 | 1 | 250000 | 4 | 664
| PP |  | Opravné souvislé broušení kolejnic R350HT head checking, povrchové vady, příčný a podélný profil hloubky přes 2 mm do 4 mm Poznámka: 1. V cenách jsou započteny náklady na kontinuální odstranění nebo úpravu převalků, skluzových vln a povrchových vad, optimalizaci příčného a podélného profilu hlavy kolejnice souvisle velkým brousícím, frézovacím nebo hoblovacím strojem včetně dokumentace měření záznamu podélného a příčného profilu hlavy kolejnice a hloubky povrchových trhlin, zajištění požární bezpečnosti a bezpečnosti v místech veřejnosti přístupných podle platných předpisů a požadavku objednatele, likvidaci odpadu po broušení a přepravu stroje. 2. Metr koleje=m | [14 empty] | PP | 2
| P |  | Poznámka k položce: Metr koleje=m | [14 empty] | P | 2
365 | K | 5910063130 | Opravné souvislé broušení kolejnic R350HT head checking, povrchové vady, příčný a podélný profil hloubky přes 4 mm | m | 200 | 1490 | 298000 | Sborník UOŽI 01 2026 |  | základní | 0 | 0 | 0 | 0 | 0 | 0 | 4 | K | 2 | ROZPOCET | 298000 | 0 | 0 | 0 | 0 | 1 | 298000 | 4 | 666
| PP |  | Opravné souvislé broušení kolejnic R350HT head checking, povrchové vady, příčný a podélný profil hloubky přes 4 mm Poznámka: 1. V cenách jsou započteny náklady na kontinuální odstranění nebo úpravu převalků, skluzových vln a povrchových vad, optimalizaci příčného a podélného profilu hlavy kolejnice souvisle velkým brousícím, frézovacím nebo hoblovacím strojem včetně dokumentace měření záznamu podélného a příčného profilu hlavy kolejnice a hloubky povrchových trhlin, zajištění požární bezpečnosti a bezpečnosti v místech veřejnosti přístupných podle platných předpisů a požadavku objednatele, likvidaci odpadu po broušení a přepravu stroje. 2. Metr koleje=m | [14 empty] | PP | 2
| P |  | Poznámka k položce: Metr koleje=m | [14 empty] | P | 2
366 | K | 5910063150 | Opravné souvislé broušení kolejnic R350HT příčný a podélný profil oprava příčného a podélného profilu | m | 200 | 704 | 140800 | Sborník UOŽI 01 2026 |  | základní | 0 | 0 | 0 | 0 | 0 | 0 | 4 | K | 2 | ROZPOCET | 140800 | 0 | 0 | 0 | 0 | 1 | 140800 | 4 | 117268556
| PP |  | Opravné souvislé broušení kolejnic R350HT příčný a podélný profil oprava příčného a podélného profilu Poznámka: 1. V cenách jsou započteny náklady na kontinuální odstranění nebo úpravu převalků, skluzových vln a povrchových vad, optimalizaci příčného a podélného profilu hlavy kolejnice souvisle velkým brousícím, frézovacím nebo hoblovacím strojem včetně dokumentace měření záznamu podélného a příčného profilu hlavy kolejnice a hloubky povrchových trhlin, zajištění požární bezpečnosti a bezpečnosti v místech veřejnosti přístupných podle platných předpisů a požadavku objednatele, likvidaci odpadu po broušení a přepravu stroje. 2. Metr koleje=m | [14 empty] | PP | 2
| P |  | Poznámka k položce: Metr koleje=m | [14 empty] | P | 2
367 | K | 5910065010 | Odstranění převalků izolovaného styku lepeného | kus | 20 | 251 | 5020 | Sborník UOŽI 01 2026 |  | základní | 0 | 0 | 0 | 0 | 0 | 0 | 4 | K | 2 | ROZPOCET | 5020 | 0 | 0 | 0 | 0 | 1 | 5020 | 4 | 668
| PP |  | Odstranění převalků izolovaného styku lepeného Poznámka: 1. V cenách jsou započteny náklady na odstranění převalků hlavy kolejnice IS odbroušením po demontáži spojky a profilové vložky, u LISŮ podle schváleného technologického postupu. | [14 empty] | PP | 2
| P |  | Poznámka k položce: Styk=kus | [14 empty] | P | 2
368 | K | 5910065020 | Odstranění převalků izolovaného styku montovaného | kus | 20 | 147 | 2940 | Sborník UOŽI 01 2026 |  | základní | 0 | 0 | 0 | 0 | 0 | 0 | 4 | K | 2 | ROZPOCET | 2940 | 0 | 0 | 0 | 0 | 1 | 2940 | 4 | 670
| PP |  | Odstranění převalků izolovaného styku montovaného Poznámka: 1. V cenách jsou započteny náklady na odstranění převalků hlavy kolejnice IS odbroušením po demontáži spojky a profilové vložky, u LISŮ podle schváleného technologického postupu. | [14 empty] | PP | 2
| P |  | Poznámka k položce: Styk=kus | [14 empty] | P | 2
369 | K | 5910070010 | Základní reprofilace kolejnicových profilů výhybky broušení, frézování a hoblování | m | 250 | 673 | 168250 | Sborník UOŽI 01 2026 |  | základní | 0 | 0 | 0 | 0 | 0 | 0 | 4 | K | 2 | ROZPOCET | 168250 | 0 | 0 | 0 | 0 | 1 | 168250 | 4 | 672
| PP |  | Základní reprofilace kolejnicových profilů výhybky broušení, frézování a hoblování Poznámka: 1. V ceně jsou započteny náklady na úpravu příčného profilu kolejnic výhybky včetně jazyků a srdcovky. Cena platí pro reprofilaci celé šíři pojížděné plochy a hloubku úběru materiálu 0,25 až 1 mm. Reprofilace mimo tyto kritéria se oceňují cenami opravné reprofilace. 2. U strojní reprofilace cena obsahuje náklady na záznam příčných profilů reprofilovaných kolejnic a záznam podélného profilu v celé délce výhybky. 3. U ruční reprofilace cena obsahuje náklady na záznam tvaru příčného profilu před a po reprofilaci včetně fotodokumentace. 4. Počet záznamů příčných profilů kolejnicových součástí výhybek při jejich reprofilacije stanoven smluvním vztahem a vychází z předpisů správce infrastruktury. | [14 empty] | PP | 2
370 | K | 5910075010 | Opravná reprofilace jazyka šíře plochy do 30 mm hloubky do 2 mm | m | 150 | 615 | 92250 | Sborník UOŽI 01 2026 |  | základní | 0 | 0 | 0 | 0 | 0 | 0 | 4 | K | 2 | ROZPOCET | 92250 | 0 | 0 | 0 | 0 | 1 | 92250 | 4 | -1909750937
| PP |  | Opravná reprofilace jazyka šíře plochy do 30 mm hloubky do 2 mm Poznámka: 1. V cenách jsou započteny náklady na odstranění převalků a povrchových vad, optimalizace příčného profilu a geometrie dílů výhybky, náklady na záznam tvaru příčného profilu před a po reprofilaci včetně fotodokumentace. Počet záznamů příčných profilů kolejnicových součástí výhybek při jejich reprofilaci je stanoven smluvním vztahem a vychází z předpisů správce infrastruktury. | [14 empty] | PP | 2
| P |  | Poznámka k položce: Metr jazyka=m | [14 empty] | P | 2
371 | K | 5910075020 | Opravná reprofilace jazyka šíře plochy do 30 mm hloubky přes 2 mm | m | 150 | 866 | 129900 | Sborník UOŽI 01 2026 |  | základní | 0 | 0 | 0 | 0 | 0 | 0 | 4 | K | 2 | ROZPOCET | 129900 | 0 | 0 | 0 | 0 | 1 | 129900 | 4 | 2137212850
| PP |  | Opravná reprofilace jazyka šíře plochy do 30 mm hloubky přes 2 mm Poznámka: 1. V cenách jsou započteny náklady na odstranění převalků a povrchových vad, optimalizace příčného profilu a geometrie dílů výhybky, náklady na záznam tvaru příčného profilu před a po reprofilaci včetně fotodokumentace. Počet záznamů příčných profilů kolejnicových součástí výhybek při jejich reprofilaci je stanoven smluvním vztahem a vychází z předpisů správce infrastruktury. | [14 empty] | PP | 2
| P |  | Poznámka k položce: Metr jazyka=m | [14 empty] | P | 2
372 | K | 5910075050 | Opravná reprofilace jazyka šíře plochy přes 30 mm hloubky do 2 mm | m | 150 | 786 | 117900 | Sborník UOŽI 01 2026 |  | základní | 0 | 0 | 0 | 0 | 0 | 0 | 4 | K | 2 | ROZPOCET | 117900 | 0 | 0 | 0 | 0 | 1 | 117900 | 4 | 488427635
| PP |  | Opravná reprofilace jazyka šíře plochy přes 30 mm hloubky do 2 mm Poznámka: 1. V cenách jsou započteny náklady na odstranění převalků a povrchových vad, optimalizace příčného profilu a geometrie dílů výhybky, náklady na záznam tvaru příčného profilu před a po reprofilaci včetně fotodokumentace. Počet záznamů příčných profilů kolejnicových součástí výhybek při jejich reprofilaci je stanoven smluvním vztahem a vychází z předpisů správce infrastruktury. | [14 empty] | PP | 2
| P |  | Poznámka k položce: Metr jazyka=m | [14 empty] | P | 2
373 | K | 5910075060 | Opravná reprofilace jazyka šíře plochy přes 30 mm hloubky přes 2 mm | m | 150 | 1130 | 169500 | Sborník UOŽI 01 2026 |  | základní | 0 | 0 | 0 | 0 | 0 | 0 | 4 | K | 2 | ROZPOCET | 169500 | 0 | 0 | 0 | 0 | 1 | 169500 | 4 | 758077757
| PP |  | Opravná reprofilace jazyka šíře plochy přes 30 mm hloubky přes 2 mm Poznámka: 1. V cenách jsou započteny náklady na odstranění převalků a povrchových vad, optimalizace příčného profilu a geometrie dílů výhybky, náklady na záznam tvaru příčného profilu před a po reprofilaci včetně fotodokumentace. Počet záznamů příčných profilů kolejnicových součástí výhybek při jejich reprofilaci je stanoven smluvním vztahem a vychází z předpisů správce infrastruktury. | [14 empty] | PP | 2
| P |  | Poznámka k položce: Metr jazyka=m | [14 empty] | P | 2
374 | K | 5910075110 | Opravná reprofilace opornice šíře plochy do 30 mm hloubky do 2 mm | m | 150 | 407 | 61050 | Sborník UOŽI 01 2026 |  | základní | 0 | 0 | 0 | 0 | 0 | 0 | 4 | K | 2 | ROZPOCET | 61050 | 0 | 0 | 0 | 0 | 1 | 61050 | 4 | 1053028765
| PP |  | Opravná reprofilace opornice šíře plochy do 30 mm hloubky do 2 mm Poznámka: 1. V cenách jsou započteny náklady na odstranění převalků a povrchových vad, optimalizace příčného profilu a geometrie dílů výhybky, náklady na záznam tvaru příčného profilu před a po reprofilaci včetně fotodokumentace. Počet záznamů příčných profilů kolejnicových součástí výhybek při jejich reprofilaci je stanoven smluvním vztahem a vychází z předpisů správce infrastruktury. | [14 empty] | PP | 2
| P |  | Poznámka k položce: Metr opornice=m | [14 empty] | P | 2
375 | K | 5910075120 | Opravná reprofilace opornice šíře plochy do 30 mm hloubky přes 2 mm | m | 150 | 596 | 89400 | Sborník UOŽI 01 2026 |  | základní | 0 | 0 | 0 | 0 | 0 | 0 | 4 | K | 2 | ROZPOCET | 89400 | 0 | 0 | 0 | 0 | 1 | 89400 | 4 | 568836473
| PP |  | Opravná reprofilace opornice šíře plochy do 30 mm hloubky přes 2 mm Poznámka: 1. V cenách jsou započteny náklady na odstranění převalků a povrchových vad, optimalizace příčného profilu a geometrie dílů výhybky, náklady na záznam tvaru příčného profilu před a po reprofilaci včetně fotodokumentace. Počet záznamů příčných profilů kolejnicových součástí výhybek při jejich reprofilaci je stanoven smluvním vztahem a vychází z předpisů správce infrastruktury. | [14 empty] | PP | 2
| P |  | Poznámka k položce: Metr opornice=m | [14 empty] | P | 2
376 | K | 5910075150 | Opravná reprofilace opornice šíře plochy přes 30 mm hloubky do 2 mm | m | 150 | 535 | 80250 | Sborník UOŽI 01 2026 |  | základní | 0 | 0 | 0 | 0 | 0 | 0 | 4 | K | 2 | ROZPOCET | 80250 | 0 | 0 | 0 | 0 | 1 | 80250 | 4 | -1466806142
| PP |  | Opravná reprofilace opornice šíře plochy přes 30 mm hloubky do 2 mm Poznámka: 1. V cenách jsou započteny náklady na odstranění převalků a povrchových vad, optimalizace příčného profilu a geometrie dílů výhybky, náklady na záznam tvaru příčného profilu před a po reprofilaci včetně fotodokumentace. Počet záznamů příčných profilů kolejnicových součástí výhybek při jejich reprofilaci je stanoven smluvním vztahem a vychází z předpisů správce infrastruktury. | [14 empty] | PP | 2
| P |  | Poznámka k položce: Metr opornice=m | [14 empty] | P | 2
377 | K | 5910075160 | Opravná reprofilace opornice šíře plochy přes 30 mm hloubky přes 2 mm | m | 150 | 791 | 118650 | Sborník UOŽI 01 2026 |  | základní | 0 | 0 | 0 | 0 | 0 | 0 | 4 | K | 2 | ROZPOCET | 118650 | 0 | 0 | 0 | 0 | 1 | 118650 | 4 | 1274161990
| PP |  | Opravná reprofilace opornice šíře plochy přes 30 mm hloubky přes 2 mm Poznámka: 1. V cenách jsou započteny náklady na odstranění převalků a povrchových vad, optimalizace příčného profilu a geometrie dílů výhybky, náklady na záznam tvaru příčného profilu před a po reprofilaci včetně fotodokumentace. Počet záznamů příčných profilů kolejnicových součástí výhybek při jejich reprofilaci je stanoven smluvním vztahem a vychází z předpisů správce infrastruktury. | [14 empty] | PP | 2
| P |  | Poznámka k položce: Metr opornice=m | [14 empty] | P | 2
378 | K | 5910075210 | Opravná reprofilace výhybkové kolejnice šíře plochy do 30 mm hloubky do 2 mm | m | 150 | 342 | 51300 | Sborník UOŽI 01 2026 |  | základní | 0 | 0 | 0 | 0 | 0 | 0 | 4 | K | 2 | ROZPOCET | 51300 | 0 | 0 | 0 | 0 | 1 | 51300 | 4 | 848106188
| PP |  | Opravná reprofilace výhybkové kolejnice šíře plochy do 30 mm hloubky do 2 mm Poznámka: 1. V cenách jsou započteny náklady na odstranění převalků a povrchových vad, optimalizace příčného profilu a geometrie dílů výhybky, náklady na záznam tvaru příčného profilu před a po reprofilaci včetně fotodokumentace. Počet záznamů příčných profilů kolejnicových součástí výhybek při jejich reprofilaci je stanoven smluvním vztahem a vychází z předpisů správce infrastruktury. | [14 empty] | PP | 2
| P |  | Poznámka k položce: Metr výhybkové kolejnice =m | [14 empty] | P | 2
379 | K | 5910075220 | Opravná reprofilace výhybkové kolejnice šíře plochy do 30 mm hloubky přes 2 mm | m | 150 | 531 | 79650 | Sborník UOŽI 01 2026 |  | základní | 0 | 0 | 0 | 0 | 0 | 0 | 4 | K | 2 | ROZPOCET | 79650 | 0 | 0 | 0 | 0 | 1 | 79650 | 4 | 34977484
| PP |  | Opravná reprofilace výhybkové kolejnice šíře plochy do 30 mm hloubky přes 2 mm Poznámka: 1. V cenách jsou započteny náklady na odstranění převalků a povrchových vad, optimalizace příčného profilu a geometrie dílů výhybky, náklady na záznam tvaru příčného profilu před a po reprofilaci včetně fotodokumentace. Počet záznamů příčných profilů kolejnicových součástí výhybek při jejich reprofilaci je stanoven smluvním vztahem a vychází z předpisů správce infrastruktury. | [14 empty] | PP | 2
| P |  | Poznámka k položce: Metr výhybkové kolejnice =m | [14 empty] | P | 2
380 | K | 5910075250 | Opravná reprofilace výhybkové kolejnice šíře plochy přes 30 mm hloubky do 2 mm | m | 150 | 450 | 67500 | Sborník UOŽI 01 2026 |  | základní | 0 | 0 | 0 | 0 | 0 | 0 | 4 | K | 2 | ROZPOCET | 67500 | 0 | 0 | 0 | 0 | 1 | 67500 | 4 | 270520030
| PP |  | Opravná reprofilace výhybkové kolejnice šíře plochy přes 30 mm hloubky do 2 mm Poznámka: 1. V cenách jsou započteny náklady na odstranění převalků a povrchových vad, optimalizace příčného profilu a geometrie dílů výhybky, náklady na záznam tvaru příčného profilu před a po reprofilaci včetně fotodokumentace. Počet záznamů příčných profilů kolejnicových součástí výhybek při jejich reprofilaci je stanoven smluvním vztahem a vychází z předpisů správce infrastruktury. | [14 empty] | PP | 2
| P |  | Poznámka k položce: Metr výhybkové kolejnice =m | [14 empty] | P | 2
381 | K | 5910075260 | Opravná reprofilace výhybkové kolejnice šíře plochy přes 30 mm hloubky přes 2 mm | m | 150 | 703 | 105450 | Sborník UOŽI 01 2026 |  | základní | 0 | 0 | 0 | 0 | 0 | 0 | 4 | K | 2 | ROZPOCET | 105450 | 0 | 0 | 0 | 0 | 1 | 105450 | 4 | -1955134169
| PP |  | Opravná reprofilace výhybkové kolejnice šíře plochy přes 30 mm hloubky přes 2 mm Poznámka: 1. V cenách jsou započteny náklady na odstranění převalků a povrchových vad, optimalizace příčného profilu a geometrie dílů výhybky, náklady na záznam tvaru příčného profilu před a po reprofilaci včetně fotodokumentace. Počet záznamů příčných profilů kolejnicových součástí výhybek při jejich reprofilaci je stanoven smluvním vztahem a vychází z předpisů správce infrastruktury. | [14 empty] | PP | 2
| P |  | Poznámka k položce: Metr výhybkové kolejnice =m | [14 empty] | P | 2
382 | K | 5910075310 | Opravná reprofilace hrotnice PHS šíře plochy do 30 mm hloubky do 2 mm | m | 50 | 525 | 26250 | Sborník UOŽI 01 2026 |  | základní | 0 | 0 | 0 | 0 | 0 | 0 | 4 | K | 2 | ROZPOCET | 26250 | 0 | 0 | 0 | 0 | 1 | 26250 | 4 | -1550046244
| PP |  | Opravná reprofilace hrotnice PHS šíře plochy do 30 mm hloubky do 2 mm Poznámka: 1. V cenách jsou započteny náklady na odstranění převalků a povrchových vad, optimalizace příčného profilu a geometrie dílů výhybky, náklady na záznam tvaru příčného profilu před a po reprofilaci včetně fotodokumentace. Počet záznamů příčných profilů kolejnicových součástí výhybek při jejich reprofilaci je stanoven smluvním vztahem a vychází z předpisů správce infrastruktury. | [14 empty] | PP | 2
| P |  | Poznámka k položce: Metr hrotnice PHS=m | [14 empty] | P | 2
383 | K | 5910075320 | Opravná reprofilace hrotnice PHS šíře plochy do 30 mm hloubky přes 2 mm | m | 50 | 776 | 38800 | Sborník UOŽI 01 2026 |  | základní | 0 | 0 | 0 | 0 | 0 | 0 | 4 | K | 2 | ROZPOCET | 38800 | 0 | 0 | 0 | 0 | 1 | 38800 | 4 | -1756535237
| PP |  | Opravná reprofilace hrotnice PHS šíře plochy do 30 mm hloubky přes 2 mm Poznámka: 1. V cenách jsou započteny náklady na odstranění převalků a povrchových vad, optimalizace příčného profilu a geometrie dílů výhybky, náklady na záznam tvaru příčného profilu před a po reprofilaci včetně fotodokumentace. Počet záznamů příčných profilů kolejnicových součástí výhybek při jejich reprofilaci je stanoven smluvním vztahem a vychází z předpisů správce infrastruktury. | [14 empty] | PP | 2
| P |  | Poznámka k položce: Metr hrotnice PHS=m | [14 empty] | P | 2
384 | K | 5910075350 | Opravná reprofilace hrotnice PHS šíře plochy přes 30 mm hloubky do 2 mm | m | 50 | 696 | 34800 | Sborník UOŽI 01 2026 |  | základní | 0 | 0 | 0 | 0 | 0 | 0 | 4 | K | 2 | ROZPOCET | 34800 | 0 | 0 | 0 | 0 | 1 | 34800 | 4 | -756956082
| PP |  | Opravná reprofilace hrotnice PHS šíře plochy přes 30 mm hloubky do 2 mm Poznámka: 1. V cenách jsou započteny náklady na odstranění převalků a povrchových vad, optimalizace příčného profilu a geometrie dílů výhybky, náklady na záznam tvaru příčného profilu před a po reprofilaci včetně fotodokumentace. Počet záznamů příčných profilů kolejnicových součástí výhybek při jejich reprofilaci je stanoven smluvním vztahem a vychází z předpisů správce infrastruktury. | [14 empty] | PP | 2
| P |  | Poznámka k položce: Metr hrotnice PHS=m | [14 empty] | P | 2
385 | K | 5910075360 | Opravná reprofilace hrotnice PHS šíře plochy přes 30 mm hloubky přes 2 mm | m | 50 | 1040 | 52000 | Sborník UOŽI 01 2026 |  | základní | 0 | 0 | 0 | 0 | 0 | 0 | 4 | K | 2 | ROZPOCET | 52000 | 0 | 0 | 0 | 0 | 1 | 52000 | 4 | -1172474610
| PP |  | Opravná reprofilace hrotnice PHS šíře plochy přes 30 mm hloubky přes 2 mm Poznámka: 1. V cenách jsou započteny náklady na odstranění převalků a povrchových vad, optimalizace příčného profilu a geometrie dílů výhybky, náklady na záznam tvaru příčného profilu před a po reprofilaci včetně fotodokumentace. Počet záznamů příčných profilů kolejnicových součástí výhybek při jejich reprofilaci je stanoven smluvním vztahem a vychází z předpisů správce infrastruktury. | [14 empty] | PP | 2
| P |  | Poznámka k položce: Metr hrotnice PHS=m | [14 empty] | P | 2
386 | K | 5910080010 | Opravná reprofilace srdcovky jednoduché 1:4,5 a 1:6 hloubky do 2 mm | kus | 5 | 2910 | 14550 | Sborník UOŽI 01 2026 |  | základní | 0 | 0 | 0 | 0 | 0 | 0 | 4 | K | 2 | ROZPOCET | 14550 | 0 | 0 | 0 | 0 | 1 | 14550 | 4 | 894231598
| PP |  | Opravná reprofilace srdcovky jednoduché 1:4,5 a 1:6 hloubky do 2 mm Poznámka: 1. V cenách jsou započteny náklady na odstranění vznikajících převalků, povrchových vad a měření profilu srdcovky šablonou, náklady na záznam tvaru příčného profilu před a po reprofilaci včetně fotodokumentace. Počet záznamů příčných profilů kolejnicových součástí výhybek při jejich reprofilaci je stanoven smluvním vztahem a vychází z předpisů správce infrastruktury. | [14 empty] | PP | 2
| P |  | Poznámka k položce: Srdcovka=kus | [14 empty] | P | 2
387 | K | 5910080020 | Opravná reprofilace srdcovky jednoduché 1:4,5 a 1:6 hloubky přes 2 mm | kus | 5 | 3150 | 15750 | Sborník UOŽI 01 2026 |  | základní | 0 | 0 | 0 | 0 | 0 | 0 | 4 | K | 2 | ROZPOCET | 15750 | 0 | 0 | 0 | 0 | 1 | 15750 | 4 | -1227546054
| PP |  | Opravná reprofilace srdcovky jednoduché 1:4,5 a 1:6 hloubky přes 2 mm Poznámka: 1. V cenách jsou započteny náklady na odstranění vznikajících převalků, povrchových vad a měření profilu srdcovky šablonou, náklady na záznam tvaru příčného profilu před a po reprofilaci včetně fotodokumentace. Počet záznamů příčných profilů kolejnicových součástí výhybek při jejich reprofilaci je stanoven smluvním vztahem a vychází z předpisů správce infrastruktury. | [14 empty] | PP | 2
| P |  | Poznámka k položce: Srdcovka=kus | [14 empty] | P | 2
388 | K | 5910080110 | Opravná reprofilace srdcovky jednoduché 1:7,5 a 1:9 hloubky do 2 mm | kus | 20 | 3770 | 75400 | Sborník UOŽI 01 2026 |  | základní | 0 | 0 | 0 | 0 | 0 | 0 | 4 | K | 2 | ROZPOCET | 75400 | 0 | 0 | 0 | 0 | 1 | 75400 | 4 | 674
| PP |  | Opravná reprofilace srdcovky jednoduché 1:7,5 a 1:9 hloubky do 2 mm Poznámka: 1. V cenách jsou započteny náklady na odstranění vznikajících převalků, povrchových vad a měření profilu srdcovky šablonou, náklady na záznam tvaru příčného profilu před a po reprofilaci včetně fotodokumentace. Počet záznamů příčných profilů kolejnicových součástí výhybek při jejich reprofilaci je stanoven smluvním vztahem a vychází z předpisů správce infrastruktury. | [14 empty] | PP | 2
| P |  | Poznámka k položce: Srdcovka=kus | [14 empty] | P | 2
389 | K | 5910080120 | Opravná reprofilace srdcovky jednoduché 1:7,5 a 1:9 hloubky přes 2 mm | kus | 20 | 4150 | 83000 | Sborník UOŽI 01 2026 |  | základní | 0 | 0 | 0 | 0 | 0 | 0 | 4 | K | 2 | ROZPOCET | 83000 | 0 | 0 | 0 | 0 | 1 | 83000 | 4 | 676
| PP |  | Opravná reprofilace srdcovky jednoduché 1:7,5 a 1:9 hloubky přes 2 mm Poznámka: 1. V cenách jsou započteny náklady na odstranění vznikajících převalků, povrchových vad a měření profilu srdcovky šablonou, náklady na záznam tvaru příčného profilu před a po reprofilaci včetně fotodokumentace. Počet záznamů příčných profilů kolejnicových součástí výhybek při jejich reprofilaci je stanoven smluvním vztahem a vychází z předpisů správce infrastruktury. | [14 empty] | PP | 2
| P |  | Poznámka k položce: Srdcovka=kus | [14 empty] | P | 2
390 | K | 5910080210 | Opravná reprofilace srdcovky jednoduché 1:11 a 1:12 hloubky do 2 mm | kus | 30 | 4400 | 132000 | Sborník UOŽI 01 2026 |  | základní | 0 | 0 | 0 | 0 | 0 | 0 | 4 | K | 2 | ROZPOCET | 132000 | 0 | 0 | 0 | 0 | 1 | 132000 | 4 | 678
| PP |  | Opravná reprofilace srdcovky jednoduché 1:11 a 1:12 hloubky do 2 mm Poznámka: 1. V cenách jsou započteny náklady na odstranění vznikajících převalků, povrchových vad a měření profilu srdcovky šablonou, náklady na záznam tvaru příčného profilu před a po reprofilaci včetně fotodokumentace. Počet záznamů příčných profilů kolejnicových součástí výhybek při jejich reprofilaci je stanoven smluvním vztahem a vychází z předpisů správce infrastruktury. | [14 empty] | PP | 2
| P |  | Poznámka k položce: Srdcovka=kus | [14 empty] | P | 2
391 | K | 5910080220 | Opravná reprofilace srdcovky jednoduché 1:11 a 1:12 hloubky přes 2 mm | kus | 30 | 4760 | 142800 | Sborník UOŽI 01 2026 |  | základní | 0 | 0 | 0 | 0 | 0 | 0 | 4 | K | 2 | ROZPOCET | 142800 | 0 | 0 | 0 | 0 | 1 | 142800 | 4 | 680
| PP |  | Opravná reprofilace srdcovky jednoduché 1:11 a 1:12 hloubky přes 2 mm Poznámka: 1. V cenách jsou započteny náklady na odstranění vznikajících převalků, povrchových vad a měření profilu srdcovky šablonou, náklady na záznam tvaru příčného profilu před a po reprofilaci včetně fotodokumentace. Počet záznamů příčných profilů kolejnicových součástí výhybek při jejich reprofilaci je stanoven smluvním vztahem a vychází z předpisů správce infrastruktury. | [14 empty] | PP | 2
| P |  | Poznámka k položce: Srdcovka=kus | [14 empty] | P | 2
392 | K | 5910080310 | Opravná reprofilace srdcovky jednoduché 1:14 a 1:18,5 hloubky do 2 mm | kus | 10 | 5280 | 52800 | Sborník UOŽI 01 2026 |  | základní | 0 | 0 | 0 | 0 | 0 | 0 | 4 | K | 2 | ROZPOCET | 52800 | 0 | 0 | 0 | 0 | 1 | 52800 | 4 | -1785992853
| PP |  | Opravná reprofilace srdcovky jednoduché 1:14 a 1:18,5 hloubky do 2 mm Poznámka: 1. V cenách jsou započteny náklady na odstranění vznikajících převalků, povrchových vad a měření profilu srdcovky šablonou, náklady na záznam tvaru příčného profilu před a po reprofilaci včetně fotodokumentace. Počet záznamů příčných profilů kolejnicových součástí výhybek při jejich reprofilaci je stanoven smluvním vztahem a vychází z předpisů správce infrastruktury. | [14 empty] | PP | 2
| P |  | Poznámka k položce: Srdcovka=kus | [14 empty] | P | 2
393 | K | 5910080320 | Opravná reprofilace srdcovky jednoduché 1:14 a 1:18,5 hloubky přes 2 mm | kus | 10 | 5640 | 56400 | Sborník UOŽI 01 2026 |  | základní | 0 | 0 | 0 | 0 | 0 | 0 | 4 | K | 2 | ROZPOCET | 56400 | 0 | 0 | 0 | 0 | 1 | 56400 | 4 | 1018567167
| PP |  | Opravná reprofilace srdcovky jednoduché 1:14 a 1:18,5 hloubky přes 2 mm Poznámka: 1. V cenách jsou započteny náklady na odstranění vznikajících převalků, povrchových vad a měření profilu srdcovky šablonou, náklady na záznam tvaru příčného profilu před a po reprofilaci včetně fotodokumentace. Počet záznamů příčných profilů kolejnicových součástí výhybek při jejich reprofilaci je stanoven smluvním vztahem a vychází z předpisů správce infrastruktury. | [14 empty] | PP | 2
| P |  | Poznámka k položce: Srdcovka=kus | [14 empty] | P | 2
394 | K | 5910080810 | Opravná reprofilace srdcovky dvojité do 2 mm | kus | 30 | 4330 | 129900 | Sborník UOŽI 01 2026 |  | základní | 0 | 0 | 0 | 0 | 0 | 0 | 4 | K | 2 | ROZPOCET | 129900 | 0 | 0 | 0 | 0 | 1 | 129900 | 4 | 684
| PP |  | Opravná reprofilace srdcovky dvojité do 2 mm Poznámka: 1. V cenách jsou započteny náklady na odstranění vznikajících převalků, povrchových vad a měření profilu srdcovky šablonou, náklady na záznam tvaru příčného profilu před a po reprofilaci včetně fotodokumentace. Počet záznamů příčných profilů kolejnicových součástí výhybek při jejich reprofilaci je stanoven smluvním vztahem a vychází z předpisů správce infrastruktury. | [14 empty] | PP | 2
| P |  | Poznámka k položce: Srdcovka=kus | [14 empty] | P | 2
395 | K | 5910080820 | Opravná reprofilace srdcovky dvojité přes 2 mm | kus | 30 | 4550 | 136500 | Sborník UOŽI 01 2026 |  | základní | 0 | 0 | 0 | 0 | 0 | 0 | 4 | K | 2 | ROZPOCET | 136500 | 0 | 0 | 0 | 0 | 1 | 136500 | 4 | 686
| PP |  | Opravná reprofilace srdcovky dvojité přes 2 mm Poznámka: 1. V cenách jsou započteny náklady na odstranění vznikajících převalků, povrchových vad a měření profilu srdcovky šablonou, náklady na záznam tvaru příčného profilu před a po reprofilaci včetně fotodokumentace. Počet záznamů příčných profilů kolejnicových součástí výhybek při jejich reprofilaci je stanoven smluvním vztahem a vychází z předpisů správce infrastruktury. | [14 empty] | PP | 2
| P |  | Poznámka k položce: Srdcovka=kus | [14 empty] | P | 2
396 | K | 5910085015 | Navaření hlavy kolejnice tvar UIC60, R65 | cm2 | 100 | 161 | 16100 | Sborník UOŽI 01 2026 |  | základní | 0 | 0 | 0 | 0 | 0 | 0 | 4 | K | 2 | ROZPOCET | 16100 | 0 | 0 | 0 | 0 | 1 | 16100 | 4 | 1441312044
| PP |  | Navaření hlavy kolejnice tvar UIC60, R65 Poznámka: 1. V cenách jsou započteny náklady na navaření hlavy kolejnice podle schváleného technologického postupu a broušení po navaření v rozsahu schváleného technologického postupu. 2. V cenách nejsou obsaženy náklady na podbití, demontáž a montáž spojek a nedestruktivní kontrolu ultrazvukem. | [14 empty] | PP | 2
397 | K | 5910085045 | Navaření hlavy kolejnice tvar S49, T, A | cm2 | 100 | 156 | 15600 | Sborník UOŽI 01 2026 |  | základní | 0 | 0 | 0 | 0 | 0 | 0 | 4 | K | 2 | ROZPOCET | 15600 | 0 | 0 | 0 | 0 | 1 | 15600 | 4 | 468177398
| PP |  | Navaření hlavy kolejnice tvar S49, T, A Poznámka: 1. V cenách jsou započteny náklady na navaření hlavy kolejnice podle schváleného technologického postupu a broušení po navaření v rozsahu schváleného technologického postupu. 2. V cenách nejsou obsaženy náklady na podbití, demontáž a montáž spojek a nedestruktivní kontrolu ultrazvukem. | [14 empty] | PP | 2
398 | K | 5910085 R1 | Oprava hlavy kolejnice metoda HWR tvar UIC60, tř. R260 | kus | 1 | 12800 | 12800 |  |  | základní | 0 | 0 | 0 | 0 | 0 | 0 | 4 | K | 2 | ROZPOCET | 12800 | 0 | 0 | 0 | 0 | 1 | 12800 | 4 | -1831940538
| PP |  | Oprava hlavy kolejnice metoda HWR tvar UIC60, tř. R260. Poznámka: 1. V cenách jsou započteny veškeré náklady na práci a materiál pro opravu hlavy kolejnice podle schváleného technologického postupu pod čj. 11454/2024-SŽ-CTD-ÚDT. Jedná se především o přípravu kolejnice ke svařování, nadvýšení kolejnice, úprava žlábku, nasazení a utěsnění formy, předehřev, použití jednorázového kelímku, ořezání svarů, hrubé a dokončovací broušení svaru, označení svarů a kontrola geometrie. Vybrání kameniva z mezipražcového prostoru, demontáž a montáž upevňovadel. 2. V cenách nejsou obsaženy náklady na podbití, demontáž a montáž spojek a nedestruktivní kontrolu ultrazvukem. | [14 empty] | PP | 2
399 | K | 5910085 R2 | Oprava hlavy kolejnice metoda HWR tvar S49, tř. R260 | kus | 1 | 11700 | 11700 |  |  | základní | 0 | 0 | 0 | 0 | 0 | 0 | 4 | K | 2 | ROZPOCET | 11700 | 0 | 0 | 0 | 0 | 1 | 11700 | 4 | -1339272178
| PP |  | Oprava hlavy kolejnice metoda HWR tvar S49, tř. R260. Poznámka: 1. V cenách jsou započteny veškeré náklady na práci a materiál pro opravu hlavy kolejnice podle schváleného technologického postupu pod čj. 11454/2024-SŽ-CTD-ÚDT. Jedná se především o přípravu kolejnice ke svařování, nadvýšení kolejnice, úprava žlábku, nasazení a utěsnění formy, předehřev, použití jednorázového kelímku, ořezání svarů, hrubé a dokončovací broušení svaru, označení svarů a kontrola geometrie. Vybrání kameniva z mezipražcového prostoru, demontáž a montáž upevňovadel. 2. V cenách nejsou obsaženy náklady na podbití, demontáž a montáž spojek a nedestruktivní kontrolu ultrazvukem. | [14 empty] | PP | 2
400 | K | 5910085 R3 | Oprava hlavy kolejnice metoda HWR tvar UIC60, tř. R350TH | kus | 1 | 13300 | 13300 |  |  | základní | 0 | 0 | 0 | 0 | 0 | 0 | 4 | K | 2 | ROZPOCET | 13300 | 0 | 0 | 0 | 0 | 1 | 13300 | 4 | -1658435590
| PP |  | Oprava hlavy kolejnice metoda HWR tvar UIC60, tř. R350 TH. Poznámka: 1. V cenách jsou započteny veškeré náklady na práci a materiál pro opravu hlavy kolejnice podle schváleného technologického postupu pod čj. 11454/2024-SŽ-CTD-ÚDT. Jedná se především o přípravu kolejnice ke svařování, nadvýšení kolejnice, úprava žlábku, nasazení a utěsnění formy, předehřev, použití jednorázového kelímku, ořezání svarů, hrubé a dokončovací broušení svaru, označení svarů a kontrola geometrie. Vybrání kameniva z mezipražcového prostoru, demontáž a montáž upevňovadel. 2. V cenách nejsou obsaženy náklady na podbití, demontáž a montáž spojek a nedestruktivní kontrolu ultrazvukem. | [14 empty] | PP | 2
401 | K | 5910085 R4 | Oprava hlavy kolejnice metoda HWR tvar S49, tř. R350TH | kus | 1 | 12200 | 12200 |  |  | základní | 0 | 0 | 0 | 0 | 0 | 0 | 4 | K | 2 | ROZPOCET | 12200 | 0 | 0 | 0 | 0 | 1 | 12200 | 4 | 784444373
| PP |  | Oprava hlavy kolejnice metoda HWR tvar S49, tř. R350 TH. Poznámka: 1. V cenách jsou započteny veškeré náklady na práci a materiál pro opravu hlavy kolejnice podle schváleného technologického postupu pod čj. 11454/2024-SŽ-CTD-ÚDT. Jedná se především o přípravu kolejnice ke svařování, nadvýšení kolejnice, úprava žlábku, nasazení a utěsnění formy, předehřev, použití jednorázového kelímku, ořezání svarů, hrubé a dokončovací broušení svaru, označení svarů a kontrola geometrie. Vybrání kameniva z mezipražcového prostoru, demontáž a montáž upevňovadel. 2. V cenách nejsou obsaženy náklady na podbití, demontáž a montáž spojek a nedestruktivní kontrolu ultrazvukem. | [14 empty] | PP | 2
402 | K | 5910090010 | Navaření srdcovky jednoduché montované z kolejnic montované z kolejnic úhel odbočení přes 8° (1:5,7) hloubky do 10 mm | kus | 2 | 18200 | 36400 | Sborník UOŽI 01 2026 |  | základní | 0 | 0 | 0 | 0 | 0 | 0 | 4 | K | 2 | ROZPOCET | 36400 | 0 | 0 | 0 | 0 | 1 | 36400 | 4 | -990623061
| PP |  | Navaření srdcovky jednoduché montované z kolejnic montované z kolejnic úhel odbočení přes 8° (1:5,7) hloubky do 10 mm Poznámka: 1. V cenách jsou obsaženy náklady na uvolnění upevňovadel, vyrovnání srdcovky, opravu navařením, broušení po navaření v rozsahu schváleného technologického postupu, dotažení upevňovadel a kontrola měřidlem. 2. V cenách nejsou obsaženy náklady na podbití srdcovky a nedestruktivní kontrolu ultrazvukem. | [14 empty] | PP | 2
| P |  | Poznámka k položce: Srdcovka=kus | [14 empty] | P | 2
403 | K | 5910090020 | Navaření srdcovky jednoduché montované z kolejnic montované z kolejnic úhel odbočení přes 8° (1:5,7) hloubky přes 10 do 20 mm | kus | 2 | 20000 | 40000 | Sborník UOŽI 01 2026 |  | základní | 0 | 0 | 0 | 0 | 0 | 0 | 4 | K | 2 | ROZPOCET | 40000 | 0 | 0 | 0 | 0 | 1 | 40000 | 4 | -1505641153
| PP |  | Navaření srdcovky jednoduché montované z kolejnic montované z kolejnic úhel odbočení přes 8° (1:5,7) hloubky přes 10 do 20 mm Poznámka: 1. V cenách jsou obsaženy náklady na uvolnění upevňovadel, vyrovnání srdcovky, opravu navařením, broušení po navaření v rozsahu schváleného technologického postupu, dotažení upevňovadel a kontrola měřidlem. 2. V cenách nejsou obsaženy náklady na podbití srdcovky a nedestruktivní kontrolu ultrazvukem. | [14 empty] | PP | 2
| P |  | Poznámka k položce: Srdcovka=kus | [14 empty] | P | 2
404 | K | 5910090030 | Navaření srdcovky jednoduché montované z kolejnic montované z kolejnic úhel odbočení přes 8° (1:5,7) hloubky přes 20 do 35 mm | kus | 2 | 23700 | 47400 | Sborník UOŽI 01 2026 |  | základní | 0 | 0 | 0 | 0 | 0 | 0 | 4 | K | 2 | ROZPOCET | 47400 | 0 | 0 | 0 | 0 | 1 | 47400 | 4 | 991908767
| PP |  | Navaření srdcovky jednoduché montované z kolejnic montované z kolejnic úhel odbočení přes 8° (1:5,7) hloubky přes 20 do 35 mm Poznámka: 1. V cenách jsou obsaženy náklady na uvolnění upevňovadel, vyrovnání srdcovky, opravu navařením, broušení po navaření v rozsahu schváleného technologického postupu, dotažení upevňovadel a kontrola měřidlem. 2. V cenách nejsou obsaženy náklady na podbití srdcovky a nedestruktivní kontrolu ultrazvukem. | [14 empty] | PP | 2
| P |  | Poznámka k položce: Srdcovka=kus | [14 empty] | P | 2
405 | K | 5910090050 | Navaření srdcovky jednoduché montované z kolejnic montované z kolejnic úhel odbočení 5°-7,9° (1:7,5 až 1:9) hloubky do 10 mm | kus | 10 | 20500 | 205000 | Sborník UOŽI 01 2026 |  | základní | 0 | 0 | 0 | 0 | 0 | 0 | 4 | K | 2 | ROZPOCET | 205000 | 0 | 0 | 0 | 0 | 1 | 205000 | 4 | 692
| PP |  | Navaření srdcovky jednoduché montované z kolejnic montované z kolejnic úhel odbočení 5°-7,9° (1:7,5 až 1:9) hloubky do 10 mm Poznámka: 1. V cenách jsou obsaženy náklady na uvolnění upevňovadel, vyrovnání srdcovky, opravu navařením, broušení po navaření v rozsahu schváleného technologického postupu, dotažení upevňovadel a kontrola měřidlem. 2. V cenách nejsou obsaženy náklady na podbití srdcovky a nedestruktivní kontrolu ultrazvukem. | [14 empty] | PP | 2
| P |  | Poznámka k položce: Srdcovka=kus | [14 empty] | P | 2
406 | K | 5910090060 | Navaření srdcovky jednoduché montované z kolejnic montované z kolejnic úhel odbočení 5°-7,9° (1:7,5 až 1:9) hloubky přes 10 do 20 mm | kus | 10 | 22300 | 223000 | Sborník UOŽI 01 2026 |  | základní | 0 | 0 | 0 | 0 | 0 | 0 | 4 | K | 2 | ROZPOCET | 223000 | 0 | 0 | 0 | 0 | 1 | 223000 | 4 | 694
| PP |  | Navaření srdcovky jednoduché montované z kolejnic montované z kolejnic úhel odbočení 5°-7,9° (1:7,5 až 1:9) hloubky přes 10 do 20 mm Poznámka: 1. V cenách jsou obsaženy náklady na uvolnění upevňovadel, vyrovnání srdcovky, opravu navařením, broušení po navaření v rozsahu schváleného technologického postupu, dotažení upevňovadel a kontrola měřidlem. 2. V cenách nejsou obsaženy náklady na podbití srdcovky a nedestruktivní kontrolu ultrazvukem. | [14 empty] | PP | 2
| P |  | Poznámka k položce: Srdcovka=kus | [14 empty] | P | 2
407 | K | 5910090070 | Navaření srdcovky jednoduché montované z kolejnic montované z kolejnic úhel odbočení 5°-7,9° (1:7,5 až 1:9) hloubky přes 20 do 35 mm | kus | 10 | 24600 | 246000 | Sborník UOŽI 01 2026 |  | základní | 0 | 0 | 0 | 0 | 0 | 0 | 4 | K | 2 | ROZPOCET | 246000 | 0 | 0 | 0 | 0 | 1 | 246000 | 4 | -1006778900
| PP |  | Navaření srdcovky jednoduché montované z kolejnic montované z kolejnic úhel odbočení 5°-7,9° (1:7,5 až 1:9) hloubky přes 20 do 35 mm Poznámka: 1. V cenách jsou obsaženy náklady na uvolnění upevňovadel, vyrovnání srdcovky, opravu navařením, broušení po navaření v rozsahu schváleného technologického postupu, dotažení upevňovadel a kontrola měřidlem. 2. V cenách nejsou obsaženy náklady na podbití srdcovky a nedestruktivní kontrolu ultrazvukem. | [14 empty] | PP | 2
| P |  | Poznámka k položce: Srdcovka=kus | [14 empty] | P | 2
408 | K | 5910090110 | Navaření srdcovky jednoduché montované z kolejnic montované z kolejnic úhel odbočení 3,5°-4,9° (1:11 až 1:14) hloubky do 10 mm | kus | 15 | 25500 | 382500 | Sborník UOŽI 01 2026 |  | základní | 0 | 0 | 0 | 0 | 0 | 0 | 4 | K | 2 | ROZPOCET | 382500 | 0 | 0 | 0 | 0 | 1 | 382500 | 4 | 696
| PP |  | Navaření srdcovky jednoduché montované z kolejnic montované z kolejnic úhel odbočení 3,5°-4,9° (1:11 až 1:14) hloubky do 10 mm Poznámka: 1. V cenách jsou obsaženy náklady na uvolnění upevňovadel, vyrovnání srdcovky, opravu navařením, broušení po navaření v rozsahu schváleného technologického postupu, dotažení upevňovadel a kontrola měřidlem. 2. V cenách nejsou obsaženy náklady na podbití srdcovky a nedestruktivní kontrolu ultrazvukem. | [14 empty] | PP | 2
| P |  | Poznámka k položce: Srdcovka=kus | [14 empty] | P | 2
409 | K | 5910090120 | Navaření srdcovky jednoduché montované z kolejnic montované z kolejnic úhel odbočení 3,5°-4,9° (1:11 až 1:14) hloubky přes 10 do 20 mm | kus | 15 | 26900 | 403500 | Sborník UOŽI 01 2026 |  | základní | 0 | 0 | 0 | 0 | 0 | 0 | 4 | K | 2 | ROZPOCET | 403500 | 0 | 0 | 0 | 0 | 1 | 403500 | 4 | 698
| PP |  | Navaření srdcovky jednoduché montované z kolejnic montované z kolejnic úhel odbočení 3,5°-4,9° (1:11 až 1:14) hloubky přes 10 do 20 mm Poznámka: 1. V cenách jsou obsaženy náklady na uvolnění upevňovadel, vyrovnání srdcovky, opravu navařením, broušení po navaření v rozsahu schváleného technologického postupu, dotažení upevňovadel a kontrola měřidlem. 2. V cenách nejsou obsaženy náklady na podbití srdcovky a nedestruktivní kontrolu ultrazvukem. | [14 empty] | PP | 2
| P |  | Poznámka k položce: Srdcovka=kus | [14 empty] | P | 2
410 | K | 5910090130 | Navaření srdcovky jednoduché montované z kolejnic montované z kolejnic úhel odbočení 3,5°-4,9° (1:11 až 1:14) hloubky přes 20 do 35 mm | kus | 15 | 28700 | 430500 | Sborník UOŽI 01 2026 |  | základní | 0 | 0 | 0 | 0 | 0 | 0 | 4 | K | 2 | ROZPOCET | 430500 | 0 | 0 | 0 | 0 | 1 | 430500 | 4 | 460733751
| PP |  | Navaření srdcovky jednoduché montované z kolejnic montované z kolejnic úhel odbočení 3,5°-4,9° (1:11 až 1:14) hloubky přes 20 do 35 mm Poznámka: 1. V cenách jsou obsaženy náklady na uvolnění upevňovadel, vyrovnání srdcovky, opravu navařením, broušení po navaření v rozsahu schváleného technologického postupu, dotažení upevňovadel a kontrola měřidlem. 2. V cenách nejsou obsaženy náklady na podbití srdcovky a nedestruktivní kontrolu ultrazvukem. | [14 empty] | PP | 2
| P |  | Poznámka k položce: Srdcovka=kus | [14 empty] | P | 2
411 | K | 5910090150 | Navaření srdcovky jednoduché montované z kolejnic montované z kolejnic hloubky úhel odbočení 3,4° (1:18,5) do 10 mm | kus | 1 | 29100 | 29100 | Sborník UOŽI 01 2026 |  | základní | 0 | 0 | 0 | 0 | 0 | 0 | 4 | K | 2 | ROZPOCET | 29100 | 0 | 0 | 0 | 0 | 1 | 29100 | 4 | 720786649
| PP |  | Navaření srdcovky jednoduché montované z kolejnic montované z kolejnic hloubky úhel odbočení 3,4° (1:18,5) do 10 mm Poznámka: 1. V cenách jsou obsaženy náklady na uvolnění upevňovadel, vyrovnání srdcovky, opravu navařením, broušení po navaření v rozsahu schváleného technologického postupu, dotažení upevňovadel a kontrola měřidlem. 2. V cenách nejsou obsaženy náklady na podbití srdcovky a nedestruktivní kontrolu ultrazvukem. | [14 empty] | PP | 2
| P |  | Poznámka k položce: Srdcovka=kus | [14 empty] | P | 2
412 | K | 5910090160 | Navaření srdcovky jednoduché montované z kolejnic montované z kolejnic hloubky úhel odbočení 3,4° (1:18,5) přes 10 do 20 mm | kus | 1 | 30000 | 30000 | Sborník UOŽI 01 2026 |  | základní | 0 | 0 | 0 | 0 | 0 | 0 | 4 | K | 2 | ROZPOCET | 30000 | 0 | 0 | 0 | 0 | 1 | 30000 | 4 | 1945004465
| PP |  | Navaření srdcovky jednoduché montované z kolejnic montované z kolejnic hloubky úhel odbočení 3,4° (1:18,5) přes 10 do 20 mm Poznámka: 1. V cenách jsou obsaženy náklady na uvolnění upevňovadel, vyrovnání srdcovky, opravu navařením, broušení po navaření v rozsahu schváleného technologického postupu, dotažení upevňovadel a kontrola měřidlem. 2. V cenách nejsou obsaženy náklady na podbití srdcovky a nedestruktivní kontrolu ultrazvukem. | [14 empty] | PP | 2
| P |  | Poznámka k položce: Srdcovka=kus | [14 empty] | P | 2
413 | K | 5910090180 | Navaření srdcovky jednoduché montované z kolejnic montované z kolejnic hloubky úhel odbočení 3,4° (1:18,5) přes 20 do 35 mm | kus | 1 | 30900 | 30900 | Sborník UOŽI 01 2026 |  | základní | 0 | 0 | 0 | 0 | 0 | 0 | 4 | K | 2 | ROZPOCET | 30900 | 0 | 0 | 0 | 0 | 1 | 30900 | 4 | 1685059581
| PP |  | Navaření srdcovky jednoduché montované z kolejnic montované z kolejnic hloubky úhel odbočení 3,4° (1:18,5) přes 20 do 35 mm Poznámka: 1. V cenách jsou obsaženy náklady na uvolnění upevňovadel, vyrovnání srdcovky, opravu navařením, broušení po navaření v rozsahu schváleného technologického postupu, dotažení upevňovadel a kontrola měřidlem. 2. V cenách nejsou obsaženy náklady na podbití srdcovky a nedestruktivní kontrolu ultrazvukem. | [14 empty] | PP | 2
| P |  | Poznámka k položce: Srdcovka=kus | [14 empty] | P | 2
414 | K | 5910090210 | Navaření srdcovky jednoduché s kovaným klínem nebo s hrotem klínu z plnoprofilové kolejnice úhel odbočení 1:7,5 až 1:9 opotřebení do 10 mm | kus | 10 | 20500 | 205000 | Sborník UOŽI 01 2026 |  | základní | 0 | 0 | 0 | 0 | 0 | 0 | 4 | K | 2 | ROZPOCET | 205000 | 0 | 0 | 0 | 0 | 1 | 205000 | 4 | 700
| PP |  | Navaření srdcovky jednoduché s kovaným klínem nebo s hrotem klínu z plnoprofilové kolejnice úhel odbočení 1:7,5 až 1:9 opotřebení do 10 mm Poznámka: 1. V cenách jsou obsaženy náklady na uvolnění upevňovadel, vyrovnání srdcovky, opravu navařením, broušení po navaření v rozsahu schváleného technologického postupu, dotažení upevňovadel, PT nebo MT po vybroušení a navaření a kontrola měřidlem. 2. V cenách nejsou obsaženy náklady na podbití srdcovky a nedestruktivní kontrolu ultrazvukem. | [14 empty] | PP | 2
415 | K | 5910090220 | Navaření srdcovky jednoduché s kovaným klínem nebo s hrotem klínu z plnoprofilové kolejnice úhel odbočení 1:7,5 až 1:9 opotřebení přes 10 do 20 mm | kus | 10 | 22300 | 223000 | Sborník UOŽI 01 2026 |  | základní | 0 | 0 | 0 | 0 | 0 | 0 | 4 | K | 2 | ROZPOCET | 223000 | 0 | 0 | 0 | 0 | 1 | 223000 | 4 | 702
| PP |  | Navaření srdcovky jednoduché s kovaným klínem nebo s hrotem klínu z plnoprofilové kolejnice úhel odbočení 1:7,5 až 1:9 opotřebení přes 10 do 20 mm Poznámka: 1. V cenách jsou obsaženy náklady na uvolnění upevňovadel, vyrovnání srdcovky, opravu navařením, broušení po navaření v rozsahu schváleného technologického postupu, dotažení upevňovadel, PT nebo MT po vybroušení a navaření a kontrola měřidlem. 2. V cenách nejsou obsaženy náklady na podbití srdcovky a nedestruktivní kontrolu ultrazvukem. | [14 empty] | PP | 2
416 | K | 5910090230 | Navaření srdcovky jednoduché s kovaným klínem nebo s hrotem klínu z plnoprofilové kolejnice úhel odbočení 1:7,5 až 1:9 opotřebení přes 20 do 35 mm | kus | 7 | 24600 | 172200 | Sborník UOŽI 01 2026 |  | základní | 0 | 0 | 0 | 0 | 0 | 0 | 4 | K | 2 | ROZPOCET | 172200 | 0 | 0 | 0 | 0 | 1 | 172200 | 4 | 947297351
| PP |  | Navaření srdcovky jednoduché s kovaným klínem nebo s hrotem klínu z plnoprofilové kolejnice úhel odbočení 1:7,5 až 1:9 opotřebení přes 20 do 35 mm Poznámka: 1. V cenách jsou obsaženy náklady na uvolnění upevňovadel, vyrovnání srdcovky, opravu navařením, broušení po navaření v rozsahu schváleného technologického postupu, dotažení upevňovadel, PT nebo MT po vybroušení a navaření a kontrola měřidlem. 2. V cenách nejsou obsaženy náklady na podbití srdcovky a nedestruktivní kontrolu ultrazvukem. | [14 empty] | PP | 2
417 | K | 5910090250 | Navaření srdcovky jednoduché s kovaným klínem nebo s hrotem klínu z plnoprofilové kolejnice úhel odbočení 1:11 až 1:14 opotřebení do 10 mm | kus | 7 | 25500 | 178500 | Sborník UOŽI 01 2026 |  | základní | 0 | 0 | 0 | 0 | 0 | 0 | 4 | K | 2 | ROZPOCET | 178500 | 0 | 0 | 0 | 0 | 1 | 178500 | 4 | 704
| PP |  | Navaření srdcovky jednoduché s kovaným klínem nebo s hrotem klínu z plnoprofilové kolejnice úhel odbočení 1:11 až 1:14 opotřebení do 10 mm Poznámka: 1. V cenách jsou obsaženy náklady na uvolnění upevňovadel, vyrovnání srdcovky, opravu navařením, broušení po navaření v rozsahu schváleného technologického postupu, dotažení upevňovadel, PT nebo MT po vybroušení a navaření a kontrola měřidlem. 2. V cenách nejsou obsaženy náklady na podbití srdcovky a nedestruktivní kontrolu ultrazvukem. | [14 empty] | PP | 2
418 | K | 5910090260 | Navaření srdcovky jednoduché s kovaným klínem nebo s hrotem klínu z plnoprofilové kolejnice úhel odbočení 1:11 až 1:14 opotřebení přes 10 do 20 mm | kus | 7 | 26900 | 188300 | Sborník UOŽI 01 2026 |  | základní | 0 | 0 | 0 | 0 | 0 | 0 | 4 | K | 2 | ROZPOCET | 188300 | 0 | 0 | 0 | 0 | 1 | 188300 | 4 | 706
| PP |  | Navaření srdcovky jednoduché s kovaným klínem nebo s hrotem klínu z plnoprofilové kolejnice úhel odbočení 1:11 až 1:14 opotřebení přes 10 do 20 mm Poznámka: 1. V cenách jsou obsaženy náklady na uvolnění upevňovadel, vyrovnání srdcovky, opravu navařením, broušení po navaření v rozsahu schváleného technologického postupu, dotažení upevňovadel, PT nebo MT po vybroušení a navaření a kontrola měřidlem. 2. V cenách nejsou obsaženy náklady na podbití srdcovky a nedestruktivní kontrolu ultrazvukem. | [14 empty] | PP | 2
419 | K | 5910090270 | Navaření srdcovky jednoduché s kovaným klínem nebo s hrotem klínu z plnoprofilové kolejnice úhel odbočení 1:11 až 1:14 opotřebení přes 20 do 35 mm | kus | 7 | 28700 | 200900 | Sborník UOŽI 01 2026 |  | základní | 0 | 0 | 0 | 0 | 0 | 0 | 4 | K | 2 | ROZPOCET | 200900 | 0 | 0 | 0 | 0 | 1 | 200900 | 4 | 234373702
| PP |  | Navaření srdcovky jednoduché s kovaným klínem nebo s hrotem klínu z plnoprofilové kolejnice úhel odbočení 1:11 až 1:14 opotřebení přes 20 do 35 mm Poznámka: 1. V cenách jsou obsaženy náklady na uvolnění upevňovadel, vyrovnání srdcovky, opravu navařením, broušení po navaření v rozsahu schváleného technologického postupu, dotažení upevňovadel, PT nebo MT po vybroušení a navaření a kontrola měřidlem. 2. V cenách nejsou obsaženy náklady na podbití srdcovky a nedestruktivní kontrolu ultrazvukem. | [14 empty] | PP | 2
420 | K | 5910090310 | Navaření srdcovky jednoduché s kovaným klínem nebo s hrotem klínu z plnoprofilové kolejnice úhel odbočení 1:18,5 opotřebení do 10 mm | kus | 1 | 29100 | 29100 | Sborník UOŽI 01 2026 |  | základní | 0 | 0 | 0 | 0 | 0 | 0 | 4 | K | 2 | ROZPOCET | 29100 | 0 | 0 | 0 | 0 | 1 | 29100 | 4 | 2035017541
| PP |  | Navaření srdcovky jednoduché s kovaným klínem nebo s hrotem klínu z plnoprofilové kolejnice úhel odbočení 1:18,5 opotřebení do 10 mm Poznámka: 1. V cenách jsou obsaženy náklady na uvolnění upevňovadel, vyrovnání srdcovky, opravu navařením, broušení po navaření v rozsahu schváleného technologického postupu, dotažení upevňovadel, PT nebo MT po vybroušení a navaření a kontrola měřidlem. 2. V cenách nejsou obsaženy náklady na podbití srdcovky a nedestruktivní kontrolu ultrazvukem. | [14 empty] | PP | 2
421 | K | 5910090320 | Navaření srdcovky jednoduché s kovaným klínem nebo s hrotem klínu z plnoprofilové kolejnice úhel odbočení 1:18,5 opotřebení přes 10 do 20 mm | kus | 1 | 30000 | 30000 | Sborník UOŽI 01 2026 |  | základní | 0 | 0 | 0 | 0 | 0 | 0 | 4 | K | 2 | ROZPOCET | 30000 | 0 | 0 | 0 | 0 | 1 | 30000 | 4 | -1132054810
| PP |  | Navaření srdcovky jednoduché s kovaným klínem nebo s hrotem klínu z plnoprofilové kolejnice úhel odbočení 1:18,5 opotřebení přes 10 do 20 mm Poznámka: 1. V cenách jsou obsaženy náklady na uvolnění upevňovadel, vyrovnání srdcovky, opravu navařením, broušení po navaření v rozsahu schváleného technologického postupu, dotažení upevňovadel, PT nebo MT po vybroušení a navaření a kontrola měřidlem. 2. V cenách nejsou obsaženy náklady na podbití srdcovky a nedestruktivní kontrolu ultrazvukem. | [14 empty] | PP | 2
422 | K | 5910090350 | Navaření srdcovky jednoduché lité z oceli bainitické úhel odbočení 1:7,5 až 1:9 opotřebení do 10 mm | kus | 8 | 20500 | 164000 | Sborník UOŽI 01 2026 |  | základní | 0 | 0 | 0 | 0 | 0 | 0 | 4 | K | 2 | ROZPOCET | 164000 | 0 | 0 | 0 | 0 | 1 | 164000 | 4 | 2068962842
| PP |  | Navaření srdcovky jednoduché lité z oceli bainitické úhel odbočení 1:7,5 až 1:9 opotřebení do 10 mm Poznámka: 1. V cenách jsou obsaženy náklady na uvolnění upevňovadel, vyrovnání srdcovky, opravu navařením, broušení po navaření v rozsahu schváleného technologického postupu, dotažení upevňovadel, PT nebo MT po vybroušení a navaření a kontrola měřidlem. 2. V cenách nejsou obsaženy náklady na podbití srdcovky a nedestruktivní kontrolu ultrazvukem. | [14 empty] | PP | 2
423 | K | 5910090360 | Navaření srdcovky jednoduché lité z oceli bainitické úhel odbočení 1:7,5 až 1:9 opotřebení přes 10 do 20 mm | kus | 8 | 22300 | 178400 | Sborník UOŽI 01 2026 |  | základní | 0 | 0 | 0 | 0 | 0 | 0 | 4 | K | 2 | ROZPOCET | 178400 | 0 | 0 | 0 | 0 | 1 | 178400 | 4 | -23882762
| PP |  | Navaření srdcovky jednoduché lité z oceli bainitické úhel odbočení 1:7,5 až 1:9 opotřebení přes 10 do 20 mm Poznámka: 1. V cenách jsou obsaženy náklady na uvolnění upevňovadel, vyrovnání srdcovky, opravu navařením, broušení po navaření v rozsahu schváleného technologického postupu, dotažení upevňovadel, PT nebo MT po vybroušení a navaření a kontrola měřidlem. 2. V cenách nejsou obsaženy náklady na podbití srdcovky a nedestruktivní kontrolu ultrazvukem. | [14 empty] | PP | 2
424 | K | 5910090370 | Navaření srdcovky jednoduché lité z oceli bainitické úhel odbočení 1:7,5 až 1:9 opotřebení přes 20 do 35 mm | kus | 8 | 24600 | 196800 | Sborník UOŽI 01 2026 |  | základní | 0 | 0 | 0 | 0 | 0 | 0 | 4 | K | 2 | ROZPOCET | 196800 | 0 | 0 | 0 | 0 | 1 | 196800 | 4 | 1156069706
| PP |  | Navaření srdcovky jednoduché lité z oceli bainitické úhel odbočení 1:7,5 až 1:9 opotřebení přes 20 do 35 mm Poznámka: 1. V cenách jsou obsaženy náklady na uvolnění upevňovadel, vyrovnání srdcovky, opravu navařením, broušení po navaření v rozsahu schváleného technologického postupu, dotažení upevňovadel, PT nebo MT po vybroušení a navaření a kontrola měřidlem. 2. V cenách nejsou obsaženy náklady na podbití srdcovky a nedestruktivní kontrolu ultrazvukem. | [14 empty] | PP | 2
425 | K | 5910090410 | Navaření srdcovky jednoduché lité z oceli bainitické úhel odbočení 1:11 až 1:14 opotřebení do 10 mm | kus | 10 | 25500 | 255000 | Sborník UOŽI 01 2026 |  | základní | 0 | 0 | 0 | 0 | 0 | 0 | 4 | K | 2 | ROZPOCET | 255000 | 0 | 0 | 0 | 0 | 1 | 255000 | 4 | 491449065
| PP |  | Navaření srdcovky jednoduché lité z oceli bainitické úhel odbočení 1:11 až 1:14 opotřebení do 10 mm Poznámka: 1. V cenách jsou obsaženy náklady na uvolnění upevňovadel, vyrovnání srdcovky, opravu navařením, broušení po navaření v rozsahu schváleného technologického postupu, dotažení upevňovadel, PT nebo MT po vybroušení a navaření a kontrola měřidlem. 2. V cenách nejsou obsaženy náklady na podbití srdcovky a nedestruktivní kontrolu ultrazvukem. | [14 empty] | PP | 2
426 | K | 5910090420 | Navaření srdcovky jednoduché lité z oceli bainitické úhel odbočení 1:11 až 1:14 opotřebení přes 10 do 20 mm | kus | 10 | 26900 | 269000 | Sborník UOŽI 01 2026 |  | základní | 0 | 0 | 0 | 0 | 0 | 0 | 4 | K | 2 | ROZPOCET | 269000 | 0 | 0 | 0 | 0 | 1 | 269000 | 4 | -354405329
| PP |  | Navaření srdcovky jednoduché lité z oceli bainitické úhel odbočení 1:11 až 1:14 opotřebení přes 10 do 20 mm Poznámka: 1. V cenách jsou obsaženy náklady na uvolnění upevňovadel, vyrovnání srdcovky, opravu navařením, broušení po navaření v rozsahu schváleného technologického postupu, dotažení upevňovadel, PT nebo MT po vybroušení a navaření a kontrola měřidlem. 2. V cenách nejsou obsaženy náklady na podbití srdcovky a nedestruktivní kontrolu ultrazvukem. | [14 empty] | PP | 2
427 | K | 5910090430 | Navaření srdcovky jednoduché lité z oceli bainitické úhel odbočení 1:11 až 1:14 opotřebení přes 20 do 35 mm | kus | 10 | 28700 | 287000 | Sborník UOŽI 01 2026 |  | základní | 0 | 0 | 0 | 0 | 0 | 0 | 4 | K | 2 | ROZPOCET | 287000 | 0 | 0 | 0 | 0 | 1 | 287000 | 4 | 1394603307
| PP |  | Navaření srdcovky jednoduché lité z oceli bainitické úhel odbočení 1:11 až 1:14 opotřebení přes 20 do 35 mm Poznámka: 1. V cenách jsou obsaženy náklady na uvolnění upevňovadel, vyrovnání srdcovky, opravu navařením, broušení po navaření v rozsahu schváleného technologického postupu, dotažení upevňovadel, PT nebo MT po vybroušení a navaření a kontrola měřidlem. 2. V cenách nejsou obsaženy náklady na podbití srdcovky a nedestruktivní kontrolu ultrazvukem. | [14 empty] | PP | 2
428 | K | 5910090450 | Navaření srdcovky jednoduché lité z oceli bainitické úhel odbočení 1:18,5 opotřebení do 10 mm | kus | 1 | 29100 | 29100 | Sborník UOŽI 01 2026 |  | základní | 0 | 0 | 0 | 0 | 0 | 0 | 4 | K | 2 | ROZPOCET | 29100 | 0 | 0 | 0 | 0 | 1 | 29100 | 4 | -1402640334
| PP |  | Navaření srdcovky jednoduché lité z oceli bainitické úhel odbočení 1:18,5 opotřebení do 10 mm Poznámka: 1. V cenách jsou obsaženy náklady na uvolnění upevňovadel, vyrovnání srdcovky, opravu navařením, broušení po navaření v rozsahu schváleného technologického postupu, dotažení upevňovadel, PT nebo MT po vybroušení a navaření a kontrola měřidlem. 2. V cenách nejsou obsaženy náklady na podbití srdcovky a nedestruktivní kontrolu ultrazvukem. | [14 empty] | PP | 2
429 | K | 5910090460 | Navaření srdcovky jednoduché lité z oceli bainitické úhel odbočení 1:18,5 opotřebení přes 10 do 20 mm | kus | 1 | 30000 | 30000 | Sborník UOŽI 01 2026 |  | základní | 0 | 0 | 0 | 0 | 0 | 0 | 4 | K | 2 | ROZPOCET | 30000 | 0 | 0 | 0 | 0 | 1 | 30000 | 4 | -1854916342
| PP |  | Navaření srdcovky jednoduché lité z oceli bainitické úhel odbočení 1:18,5 opotřebení přes 10 do 20 mm Poznámka: 1. V cenách jsou obsaženy náklady na uvolnění upevňovadel, vyrovnání srdcovky, opravu navařením, broušení po navaření v rozsahu schváleného technologického postupu, dotažení upevňovadel, PT nebo MT po vybroušení a navaření a kontrola měřidlem. 2. V cenách nejsou obsaženy náklady na podbití srdcovky a nedestruktivní kontrolu ultrazvukem. | [14 empty] | PP | 2
430 | K | 5910090470 | Navaření srdcovky jednoduché lité z oceli bainitické úhel odbočení 1:18,5 opotřebení přes 20 do 35 mm | kus | 1 | 30900 | 30900 | Sborník UOŽI 01 2026 |  | základní | 0 | 0 | 0 | 0 | 0 | 0 | 4 | K | 2 | ROZPOCET | 30900 | 0 | 0 | 0 | 0 | 1 | 30900 | 4 | 728710132
| PP |  | Navaření srdcovky jednoduché lité z oceli bainitické úhel odbočení 1:18,5 opotřebení přes 20 do 35 mm Poznámka: 1. V cenách jsou obsaženy náklady na uvolnění upevňovadel, vyrovnání srdcovky, opravu navařením, broušení po navaření v rozsahu schváleného technologického postupu, dotažení upevňovadel, PT nebo MT po vybroušení a navaření a kontrola měřidlem. 2. V cenách nejsou obsaženy náklady na podbití srdcovky a nedestruktivní kontrolu ultrazvukem. | [14 empty] | PP | 2
431 | K | 5910090510 | Navaření srdcovky jednoduché lité z oceli manganové úhel odbočení 1:7,5 až 1:9 opotřebení do 4 mm | kus | 8 | 23100 | 184800 | Sborník UOŽI 01 2026 |  | základní | 0 | 0 | 0 | 0 | 0 | 0 | 4 | K | 2 | ROZPOCET | 184800 | 0 | 0 | 0 | 0 | 1 | 184800 | 4 | 708
| PP |  | Navaření srdcovky jednoduché lité z oceli manganové úhel odbočení 1:7,5 až 1:9 opotřebení do 4 mm Poznámka: 1. V cenách jsou obsaženy náklady na uvolnění upevňovadel, vyrovnání srdcovky, opravu navařením, broušení po navaření v rozsahu schváleného technologického postupu, dotažení upevňovadel, PT nebo MT po vybroušení a navaření a kontrola měřidlem. 2. V cenách nejsou obsaženy náklady na podbití srdcovky a nedestruktivní kontrolu ultrazvukem. | [14 empty] | PP | 2
432 | K | 5910090520 | Navaření srdcovky jednoduché lité z oceli manganové úhel odbočení 1:7,5 až 1:9 opotřebení přes 4 do 10 mm | kus | 8 | 25200 | 201600 | Sborník UOŽI 01 2026 |  | základní | 0 | 0 | 0 | 0 | 0 | 0 | 4 | K | 2 | ROZPOCET | 201600 | 0 | 0 | 0 | 0 | 1 | 201600 | 4 | 710
| PP |  | Navaření srdcovky jednoduché lité z oceli manganové úhel odbočení 1:7,5 až 1:9 opotřebení přes 4 do 10 mm Poznámka: 1. V cenách jsou obsaženy náklady na uvolnění upevňovadel, vyrovnání srdcovky, opravu navařením, broušení po navaření v rozsahu schváleného technologického postupu, dotažení upevňovadel, PT nebo MT po vybroušení a navaření a kontrola měřidlem. 2. V cenách nejsou obsaženy náklady na podbití srdcovky a nedestruktivní kontrolu ultrazvukem. | [14 empty] | PP | 2
433 | K | 5910090530 | Navaření srdcovky jednoduché lité z oceli manganové úhel odbočení 1:7,5 až 1:9 opotřebení přes 10 mm | kus | 8 | 27800 | 222400 | Sborník UOŽI 01 2026 |  | základní | 0 | 0 | 0 | 0 | 0 | 0 | 4 | K | 2 | ROZPOCET | 222400 | 0 | 0 | 0 | 0 | 1 | 222400 | 4 | 1550588374
| PP |  | Navaření srdcovky jednoduché lité z oceli manganové úhel odbočení 1:7,5 až 1:9 opotřebení přes 10 mm Poznámka: 1. V cenách jsou obsaženy náklady na uvolnění upevňovadel, vyrovnání srdcovky, opravu navařením, broušení po navaření v rozsahu schváleného technologického postupu, dotažení upevňovadel, PT nebo MT po vybroušení a navaření a kontrola měřidlem. 2. V cenách nejsou obsaženy náklady na podbití srdcovky a nedestruktivní kontrolu ultrazvukem. | [14 empty] | PP | 2
434 | K | 5910090550 | Navaření srdcovky jednoduché lité z oceli manganové úhel odbočení 1:11 až 1:14 opotřebení do 4 mm | kus | 15 | 28800 | 432000 | Sborník UOŽI 01 2026 |  | základní | 0 | 0 | 0 | 0 | 0 | 0 | 4 | K | 2 | ROZPOCET | 432000 | 0 | 0 | 0 | 0 | 1 | 432000 | 4 | 712
| PP |  | Navaření srdcovky jednoduché lité z oceli manganové úhel odbočení 1:11 až 1:14 opotřebení do 4 mm Poznámka: 1. V cenách jsou obsaženy náklady na uvolnění upevňovadel, vyrovnání srdcovky, opravu navařením, broušení po navaření v rozsahu schváleného technologického postupu, dotažení upevňovadel, PT nebo MT po vybroušení a navaření a kontrola měřidlem. 2. V cenách nejsou obsaženy náklady na podbití srdcovky a nedestruktivní kontrolu ultrazvukem. | [14 empty] | PP | 2
435 | K | 5910090560 | Navaření srdcovky jednoduché lité z oceli manganové úhel odbočení 1:11 až 1:14 opotřebení přes 4 do 10 mm | kus | 15 | 30300 | 454500 | Sborník UOŽI 01 2026 |  | základní | 0 | 0 | 0 | 0 | 0 | 0 | 4 | K | 2 | ROZPOCET | 454500 | 0 | 0 | 0 | 0 | 1 | 454500 | 4 | 714
| PP |  | Navaření srdcovky jednoduché lité z oceli manganové úhel odbočení 1:11 až 1:14 opotřebení přes 4 do 10 mm Poznámka: 1. V cenách jsou obsaženy náklady na uvolnění upevňovadel, vyrovnání srdcovky, opravu navařením, broušení po navaření v rozsahu schváleného technologického postupu, dotažení upevňovadel, PT nebo MT po vybroušení a navaření a kontrola měřidlem. 2. V cenách nejsou obsaženy náklady na podbití srdcovky a nedestruktivní kontrolu ultrazvukem. | [14 empty] | PP | 2
436 | K | 5910090570 | Navaření srdcovky jednoduché lité z oceli manganové úhel odbočení 1:11 až 1:14 opotřebení přes 10 mm | kus | 15 | 32400 | 486000 | Sborník UOŽI 01 2026 |  | základní | 0 | 0 | 0 | 0 | 0 | 0 | 4 | K | 2 | ROZPOCET | 486000 | 0 | 0 | 0 | 0 | 1 | 486000 | 4 | 1974919668
| PP |  | Navaření srdcovky jednoduché lité z oceli manganové úhel odbočení 1:11 až 1:14 opotřebení přes 10 mm Poznámka: 1. V cenách jsou obsaženy náklady na uvolnění upevňovadel, vyrovnání srdcovky, opravu navařením, broušení po navaření v rozsahu schváleného technologického postupu, dotažení upevňovadel, PT nebo MT po vybroušení a navaření a kontrola měřidlem. 2. V cenách nejsou obsaženy náklady na podbití srdcovky a nedestruktivní kontrolu ultrazvukem. | [14 empty] | PP | 2
437 | K | 5910090610 | Navaření srdcovky jednoduché lité z oceli manganové úhel odbočení 1:18,5 opotřebení do 4 mm | kus | 1 | 32900 | 32900 | Sborník UOŽI 01 2026 |  | základní | 0 | 0 | 0 | 0 | 0 | 0 | 4 | K | 2 | ROZPOCET | 32900 | 0 | 0 | 0 | 0 | 1 | 32900 | 4 | 1192258701
| PP |  | Navaření srdcovky jednoduché lité z oceli manganové úhel odbočení 1:18,5 opotřebení do 4 mm Poznámka: 1. V cenách jsou obsaženy náklady na uvolnění upevňovadel, vyrovnání srdcovky, opravu navařením, broušení po navaření v rozsahu schváleného technologického postupu, dotažení upevňovadel, PT nebo MT po vybroušení a navaření a kontrola měřidlem. 2. V cenách nejsou obsaženy náklady na podbití srdcovky a nedestruktivní kontrolu ultrazvukem. | [14 empty] | PP | 2
438 | K | 5910090620 | Navaření srdcovky jednoduché lité z oceli manganové úhel odbočení 1:18,5 opotřebení přes 4 do 10 mm | kus | 1 | 33900 | 33900 | Sborník UOŽI 01 2026 |  | základní | 0 | 0 | 0 | 0 | 0 | 0 | 4 | K | 2 | ROZPOCET | 33900 | 0 | 0 | 0 | 0 | 1 | 33900 | 4 | 1051317179
| PP |  | Navaření srdcovky jednoduché lité z oceli manganové úhel odbočení 1:18,5 opotřebení přes 4 do 10 mm Poznámka: 1. V cenách jsou obsaženy náklady na uvolnění upevňovadel, vyrovnání srdcovky, opravu navařením, broušení po navaření v rozsahu schváleného technologického postupu, dotažení upevňovadel, PT nebo MT po vybroušení a navaření a kontrola měřidlem. 2. V cenách nejsou obsaženy náklady na podbití srdcovky a nedestruktivní kontrolu ultrazvukem. | [14 empty] | PP | 2
439 | K | 5910090630 | Navaření srdcovky jednoduché lité z oceli manganové úhel odbočení 1:18,5 opotřebení přes 10 mm | kus | 1 | 35000 | 35000 | Sborník UOŽI 01 2026 |  | základní | 0 | 0 | 0 | 0 | 0 | 0 | 4 | K | 2 | ROZPOCET | 35000 | 0 | 0 | 0 | 0 | 1 | 35000 | 4 | -922027704
| PP |  | Navaření srdcovky jednoduché lité z oceli manganové úhel odbočení 1:18,5 opotřebení přes 10 mm Poznámka: 1. V cenách jsou obsaženy náklady na uvolnění upevňovadel, vyrovnání srdcovky, opravu navařením, broušení po navaření v rozsahu schváleného technologického postupu, dotažení upevňovadel, PT nebo MT po vybroušení a navaření a kontrola měřidlem. 2. V cenách nejsou obsaženy náklady na podbití srdcovky a nedestruktivní kontrolu ultrazvukem. | [14 empty] | PP | 2
440 | K | 5910095010 | Navaření srdcovky dvojité montované opotřebení do 10 mm | kus | 10 | 28200 | 282000 | Sborník UOŽI 01 2026 |  | základní | 0 | 0 | 0 | 0 | 0 | 0 | 4 | K | 2 | ROZPOCET | 282000 | 0 | 0 | 0 | 0 | 1 | 282000 | 4 | 716
| PP |  | Navaření srdcovky dvojité montované opotřebení do 10 mm Poznámka: 1. V cenách jsou obsaženy náklady na uvolnění upevňovadel, vyrovnání srdcovky, navaření u opotřebení více než 20 mm s mezivrstvou, broušení po navaření v rozsahu schváleného technologického postupu, dotažení upevňovadel, PT nebo MT po vybroušení a navaření a kontrola měřidlem. 2. V cenách nejsou obsaženy náklady na podbití srdcovky a nedestruktivní kontrolu ultrazvukem. | [14 empty] | PP | 2
441 | K | 5910095020 | Navaření srdcovky dvojité montované opotřebení přes 10 do 20 mm | kus | 10 | 29700 | 297000 | Sborník UOŽI 01 2026 |  | základní | 0 | 0 | 0 | 0 | 0 | 0 | 4 | K | 2 | ROZPOCET | 297000 | 0 | 0 | 0 | 0 | 1 | 297000 | 4 | 718
| PP |  | Navaření srdcovky dvojité montované opotřebení přes 10 do 20 mm Poznámka: 1. V cenách jsou obsaženy náklady na uvolnění upevňovadel, vyrovnání srdcovky, navaření u opotřebení více než 20 mm s mezivrstvou, broušení po navaření v rozsahu schváleného technologického postupu, dotažení upevňovadel, PT nebo MT po vybroušení a navaření a kontrola měřidlem. 2. V cenách nejsou obsaženy náklady na podbití srdcovky a nedestruktivní kontrolu ultrazvukem. | [14 empty] | PP | 2
442 | K | 5910095030 | Navaření srdcovky dvojité montované opotřebení přes 20 do 35 mm | kus | 10 | 31700 | 317000 | Sborník UOŽI 01 2026 |  | základní | 0 | 0 | 0 | 0 | 0 | 0 | 4 | K | 2 | ROZPOCET | 317000 | 0 | 0 | 0 | 0 | 1 | 317000 | 4 | -381040029
| PP |  | Navaření srdcovky dvojité montované opotřebení přes 20 do 35 mm Poznámka: 1. V cenách jsou obsaženy náklady na uvolnění upevňovadel, vyrovnání srdcovky, navaření u opotřebení více než 20 mm s mezivrstvou, broušení po navaření v rozsahu schváleného technologického postupu, dotažení upevňovadel, PT nebo MT po vybroušení a navaření a kontrola měřidlem. 2. V cenách nejsou obsaženy náklady na podbití srdcovky a nedestruktivní kontrolu ultrazvukem. | [14 empty] | PP | 2
443 | K | 5910100010 | Oprava svaru u srdcovky lité Mn mezikus CrNi 18/8 | kus | 2 | 1770 | 3540 | Sborník UOŽI 01 2026 |  | základní | 0 | 0 | 0 | 0 | 0 | 0 | 4 | K | 2 | ROZPOCET | 3540 | 0 | 0 | 0 | 0 | 1 | 3540 | 4 | -1212319960
| PP |  | Oprava svaru u srdcovky lité Mn mezikus CrNi 18/8 Poznámka: 1. V cenách jsou započteny náklady na opravu navařením, broušení po navaření v rozsahu schváleného technologického postupu a PT nebo MT po vybroušení a navaření. 2. V cenách nejsou obsaženy náklady na podbití pražců a kontrolu ultrazvukem. | [14 empty] | PP | 2
444 | K | 5910105020 | Navaření lokální vady opornice | cm2 | 100 | 161 | 16100 | Sborník UOŽI 01 2026 |  | základní | 0 | 0 | 0 | 0 | 0 | 0 | 4 | K | 2 | ROZPOCET | 16100 | 0 | 0 | 0 | 0 | 1 | 16100 | 4 | 720
| PP |  | Navaření lokální vady opornice Poznámka: 1. V cenách jsou započteny náklady na navaření dle schváleného postupu, broušení po navaření v rozsahu schváleného technologického postupu, vizuální prohlídku, PT nebo MT po vybroušení a navaření a kontrolu doléhání jazyka na jazykové opěrky, kluzné stoličky a k opornici. 2. V cenách nejsou obsaženy náklady na podbití pražců, seřízení závěru výhybky a kontrolu ultrazvukem. | [14 empty] | PP | 2
445 | K | 5910110010 | Navaření přídržnice Kn 60 opotřebení do 10 mm | m | 1 | 4550 | 4550 | Sborník UOŽI 01 2026 |  | základní | 0 | 0 | 0 | 0 | 0 | 0 | 4 | K | 2 | ROZPOCET | 4550 | 0 | 0 | 0 | 0 | 1 | 4550 | 4 | -1138624490
| PP |  | Navaření přídržnice Kn 60 opotřebení do 10 mm Poznámka: 1. V cenách jsou započteny náklady na navaření dle schváleného postupu, vizuální prohlídku, upnutí, navaření a kontrolu návaru. 2. V cenách nejsou obsaženy náklady na demontáž a montáž přídržnice. | [14 empty] | PP | 2
446 | K | 5910110020 | Navaření přídržnice Kn 60 opotřebení přes 10 do 15 mm | m | 1 | 5010 | 5010 | Sborník UOŽI 01 2026 |  | základní | 0 | 0 | 0 | 0 | 0 | 0 | 4 | K | 2 | ROZPOCET | 5010 | 0 | 0 | 0 | 0 | 1 | 5010 | 4 | 560595871
| PP |  | Navaření přídržnice Kn 60 opotřebení přes 10 do 15 mm Poznámka: 1. V cenách jsou započteny náklady na navaření dle schváleného postupu, vizuální prohlídku, upnutí, navaření a kontrolu návaru. 2. V cenách nejsou obsaženy náklady na demontáž a montáž přídržnice. | [14 empty] | PP | 2
447 | K | 5910110030 | Navaření přídržnice Kn 60 opotřebení přes 15 mm | m | 1 | 5460 | 5460 | Sborník UOŽI 01 2026 |  | základní | 0 | 0 | 0 | 0 | 0 | 0 | 4 | K | 2 | ROZPOCET | 5460 | 0 | 0 | 0 | 0 | 1 | 5460 | 4 | -2004110377
| PP |  | Navaření přídržnice Kn 60 opotřebení přes 15 mm Poznámka: 1. V cenách jsou započteny náklady na navaření dle schváleného postupu, vizuální prohlídku, upnutí, navaření a kontrolu návaru. 2. V cenách nejsou obsaženy náklady na demontáž a montáž přídržnice. | [14 empty] | PP | 2
448 | K | 5910110110 | Navaření přídržnice tvar obrácené"T" (plech) opotřebení do 10 mm | m | 1 | 5100 | 5100 | Sborník UOŽI 01 2026 |  | základní | 0 | 0 | 0 | 0 | 0 | 0 | 4 | K | 2 | ROZPOCET | 5100 | 0 | 0 | 0 | 0 | 1 | 5100 | 4 | 1394361189
| PP |  | Navaření přídržnice tvar obrácené"T" (plech) opotřebení do 10 mm Poznámka: 1. V cenách jsou započteny náklady na navaření dle schváleného postupu, vizuální prohlídku, upnutí, navaření a kontrolu návaru. 2. V cenách nejsou obsaženy náklady na demontáž a montáž přídržnice. | [14 empty] | PP | 2
449 | K | 5910110120 | Navaření přídržnice tvar obrácené"T" (plech) opotřebení přes 10 mm | m | 1 | 5550 | 5550 | Sborník UOŽI 01 2026 |  | základní | 0 | 0 | 0 | 0 | 0 | 0 | 4 | K | 2 | ROZPOCET | 5550 | 0 | 0 | 0 | 0 | 1 | 5550 | 4 | 694401331
| PP |  | Navaření přídržnice tvar obrácené"T" (plech) opotřebení přes 10 mm Poznámka: 1. V cenách jsou započteny náklady na navaření dle schváleného postupu, vizuální prohlídku, upnutí, navaření a kontrolu návaru. 2. V cenách nejsou obsaženy náklady na demontáž a montáž přídržnice. | [14 empty] | PP | 2
450 | K | 5910115010 | Oprava deformací rovnáním mechanického styku | kus | 2 | 1490 | 2980 | Sborník UOŽI 01 2026 |  | základní | 0 | 0 | 0 | 0 | 0 | 0 | 4 | K | 2 | ROZPOCET | 2980 | 0 | 0 | 0 | 0 | 1 | 2980 | 4 | -579826322
| PP |  | Oprava deformací rovnáním mechanického styku Poznámka: 1. V cenách jsou započteny náklady na rovnání dle schváleného postupu a případnou demontáž a montáž upevňovadel. 2. V cenách nejsou obsaženy náklady na podbití pražců. | [14 empty] | PP | 2
451 | K | 5910115020 | Oprava deformací rovnáním svaru | kus | 2 | 1240 | 2480 | Sborník UOŽI 01 2026 |  | základní | 0 | 0 | 0 | 0 | 0 | 0 | 4 | K | 2 | ROZPOCET | 2480 | 0 | 0 | 0 | 0 | 1 | 2480 | 4 | -872372721
| PP |  | Oprava deformací rovnáním svaru Poznámka: 1. V cenách jsou započteny náklady na rovnání dle schváleného postupu a případnou demontáž a montáž upevňovadel. 2. V cenách nejsou obsaženy náklady na podbití pražců. | [14 empty] | PP | 2
452 | K | 5910125010 | Úprava geometrie jazyka po výměně | m | 100 | 147 | 14700 | Sborník UOŽI 01 2026 |  | základní | 0 | 0 | 0 | 0 | 0 | 0 | 4 | K | 2 | ROZPOCET | 14700 | 0 | 0 | 0 | 0 | 1 | 14700 | 4 | -1106653784
| PP |  | Úprava geometrie jazyka po výměně Poznámka: 1. V cenách jsou započteny náklady na úpravu dle schváleného postupu, úpravu geometrie, kontrolu doléhání jazyka na opěrky a západkovou zkoušku. 2. V cenách nejsou obsaženy náklady na seřízení závěru výhybky. | [14 empty] | PP | 2
453 | K | 5910125020 | Úprava geometrie jazyka po násilném rozřezu | m | 100 | 196 | 19600 | Sborník UOŽI 01 2026 |  | základní | 0 | 0 | 0 | 0 | 0 | 0 | 4 | K | 2 | ROZPOCET | 19600 | 0 | 0 | 0 | 0 | 1 | 19600 | 4 | 722
| PP |  | Úprava geometrie jazyka po násilném rozřezu Poznámka: 1. V cenách jsou započteny náklady na úpravu dle schváleného postupu, úpravu geometrie, kontrolu doléhání jazyka na opěrky a západkovou zkoušku. 2. V cenách nejsou obsaženy náklady na seřízení závěru výhybky. | [14 empty] | PP | 2
454 | K | 5910125030 | Úprava geometrie jazyka vzniklé provozem | m | 100 | 97.8 | 9780 | Sborník UOŽI 01 2026 |  | základní | 0 | 0 | 0 | 0 | 0 | 0 | 4 | K | 2 | ROZPOCET | 9780 | 0 | 0 | 0 | 0 | 1 | 9780 | 4 | 160673502
| PP |  | Úprava geometrie jazyka vzniklé provozem Poznámka: 1. V cenách jsou započteny náklady na úpravu dle schváleného postupu, úpravu geometrie, kontrolu doléhání jazyka na opěrky a západkovou zkoušku. 2. V cenách nejsou obsaženy náklady na seřízení závěru výhybky. | [14 empty] | PP | 2
455 | K | 5910130030 | Demontáž zádržné opěrky z jazyka i opornice | pár | 10 | 552 | 5520 | Sborník UOŽI 01 2026 |  | základní | 0 | 0 | 0 | 0 | 0 | 0 | 4 | K | 2 | ROZPOCET | 5520 | 0 | 0 | 0 | 0 | 1 | 5520 | 4 | 724
| PP |  | Demontáž zádržné opěrky z jazyka i opornice Poznámka: 1. V cenách jsou započteny náklady na demontáž a naložení výzisku na dopravní prostředek. | [14 empty] | PP | 2
456 | K | 5910131030 | Montáž zádržné opěrky na jazyk i opornici | pár | 10 | 730 | 7300 | Sborník UOŽI 01 2026 |  | základní | 0 | 0 | 0 | 0 | 0 | 0 | 4 | K | 2 | ROZPOCET | 7300 | 0 | 0 | 0 | 0 | 1 | 7300 | 4 | 726
| PP |  | Montáž zádržné opěrky na jazyk i opornici Poznámka: 1. V cenách jsou započteny náklady na montáž. 2. V cenách nejsou obsaženy náklady na dodávku materiálu a vrtání otvorů. | [14 empty] | PP | 2
457 | K | 5910132030 | Zřízení zádržné opěrky na jazyku i opornici | pár | 10 | 1820 | 18200 | Sborník UOŽI 01 2026 |  | základní | 0 | 0 | 0 | 0 | 0 | 0 | 4 | K | 2 | ROZPOCET | 18200 | 0 | 0 | 0 | 0 | 1 | 18200 | 4 | 728
| PP |  | Zřízení zádržné opěrky na jazyku i opornici Poznámka: 1. V cenách jsou započteny náklady na vrtání otvorů a montáž. 2. V cenách nejsou obsaženy náklady na dodávku materiálu. | [14 empty] | PP | 2
458 | K | 5910135010 | Demontáž pražcové kotvy v koleji | kus | 150 | 475 | 71250 | Sborník UOŽI 01 2026 |  | základní | 0 | 0 | 0 | 0 | 0 | 0 | 4 | K | 2 | ROZPOCET | 71250 | 0 | 0 | 0 | 0 | 1 | 71250 | 4 | 730
| PP |  | Demontáž pražcové kotvy v koleji Poznámka: 1. V cenách jsou započteny náklady na odstranění kameniva, demontáž, dohození a úpravu kameniva a naložení výzisku na dopravní prostředek. | [14 empty] | PP | 2
459 | K | 5910135020 | Demontáž pražcové kotvy ve výhybce | kus | 150 | 517 | 77550 | Sborník UOŽI 01 2026 |  | základní | 0 | 0 | 0 | 0 | 0 | 0 | 4 | K | 2 | ROZPOCET | 77550 | 0 | 0 | 0 | 0 | 1 | 77550 | 4 | 732
| PP |  | Demontáž pražcové kotvy ve výhybce Poznámka: 1. V cenách jsou započteny náklady na odstranění kameniva, demontáž, dohození a úpravu kameniva a naložení výzisku na dopravní prostředek. | [14 empty] | PP | 2
460 | K | 5910136010 | Montáž pražcové kotvy v koleji | kus | 80 | 1540 | 123200 | Sborník UOŽI 01 2026 |  | základní | 0 | 0 | 0 | 0 | 0 | 0 | 4 | K | 2 | ROZPOCET | 123200 | 0 | 0 | 0 | 0 | 1 | 123200 | 4 | 734
| PP |  | Montáž pražcové kotvy v koleji Poznámka: 1. V cenách jsou započteny náklady na odstranění kameniva, montáž, ošetření součásti mazivem a úpravu kameniva. 2. V cenách nejsou obsaženy náklady na dodávku materiálu. | [14 empty] | PP | 2
461 | K | 5910136020 | Montáž pražcové kotvy ve výhybce | kus | 80 | 1540 | 123200 | Sborník UOŽI 01 2026 |  | základní | 0 | 0 | 0 | 0 | 0 | 0 | 4 | K | 2 | ROZPOCET | 123200 | 0 | 0 | 0 | 0 | 1 | 123200 | 4 | 736
| PP |  | Montáž pražcové kotvy ve výhybce Poznámka: 1. V cenách jsou započteny náklady na odstranění kameniva, montáž, ošetření součásti mazivem a úpravu kameniva. 2. V cenách nejsou obsaženy náklady na dodávku materiálu. | [14 empty] | PP | 2
462 | K | 5911001010 | Čištění a mazání výhybky jednoduché s úhlem odbočení 1:5,7 až 1:11 nebo 8° až 5° | kus | 40 | 265 | 10600 | Sborník UOŽI 01 2026 |  | základní | 0 | 0 | 0 | 0 | 0 | 0 | 4 | K | 2 | ROZPOCET | 10600 | 0 | 0 | 0 | 0 | 1 | 10600 | 4 | 738
| PP |  | Čištění a mazání výhybky jednoduché s úhlem odbočení 1:5,7 až 1:11 nebo 8° až 5° Poznámka: 1. V cenách jsou započteny náklady na odstranění nečistot a nánosu maziva z výměnové části neb PHS, žlabů a odvodnění, očištění kluzných stoliček a jejich ošetření mazivem. | [14 empty] | PP | 2
463 | K | 5911001020 | Čištění a mazání výhybky jednoduché s úhlem odbočení 1:12 až 1:18,5 nebo 3° až 4,5° | kus | 40 | 398 | 15920 | Sborník UOŽI 01 2026 |  | základní | 0 | 0 | 0 | 0 | 0 | 0 | 4 | K | 2 | ROZPOCET | 15920 | 0 | 0 | 0 | 0 | 1 | 15920 | 4 | 740
| PP |  | Čištění a mazání výhybky jednoduché s úhlem odbočení 1:12 až 1:18,5 nebo 3° až 4,5° Poznámka: 1. V cenách jsou započteny náklady na odstranění nečistot a nánosu maziva z výměnové části neb PHS, žlabů a odvodnění, očištění kluzných stoliček a jejich ošetření mazivem. | [14 empty] | PP | 2
464 | K | 5911001110 | Čištění a mazání výhybky křižovatkové celé | kus | 15 | 957 | 14355 | Sborník UOŽI 01 2026 |  | základní | 0 | 0 | 0 | 0 | 0 | 0 | 4 | K | 2 | ROZPOCET | 14355 | 0 | 0 | 0 | 0 | 1 | 14355 | 4 | 742
| PP |  | Čištění a mazání výhybky křižovatkové celé Poznámka: 1. V cenách jsou započteny náklady na odstranění nečistot a nánosu maziva z výměnové části neb PHS, žlabů a odvodnění, očištění kluzných stoliček a jejich ošetření mazivem. | [14 empty] | PP | 2
465 | K | 5911001120 | Čištění a mazání výhybky křižovatkové poloviční | kus | 1 | 461 | 461 | Sborník UOŽI 01 2026 |  | základní | 0 | 0 | 0 | 0 | 0 | 0 | 4 | K | 2 | ROZPOCET | 461 | 0 | 0 | 0 | 0 | 1 | 461 | 4 | 744
| PP |  | Čištění a mazání výhybky křižovatkové poloviční Poznámka: 1. V cenách jsou započteny náklady na odstranění nečistot a nánosu maziva z výměnové části neb PHS, žlabů a odvodnění, očištění kluzných stoliček a jejich ošetření mazivem. | [14 empty] | PP | 2
466 | K | 5911003010 | Ošetření pohyblivých částí výhybky bez válečkových stoliček jednoduché 1:6 až 1:11 nebo 14° až 5° | kus | 80 | 196 | 15680 | Sborník UOŽI 01 2026 |  | základní | 0 | 0 | 0 | 0 | 0 | 0 | 4 | K | 2 | ROZPOCET | 15680 | 0 | 0 | 0 | 0 | 1 | 15680 | 4 | 746
| PP |  | Ošetření pohyblivých částí výhybky bez válečkových stoliček jednoduché 1:6 až 1:11 nebo 14° až 5° Poznámka: 1. V cenách jsou započteny náklady na očištění kluzných stoliček a závěrů od nečistot a jejich ošetření součástí mazivem nebo antikorozním prostředkem. | [14 empty] | PP | 2
467 | K | 5911003020 | Ošetření pohyblivých částí výhybky bez válečkových stoliček jednoduché 1:12 až 1:18,5 nebo 3° až 4,5° | kus | 80 | 300 | 24000 | Sborník UOŽI 01 2026 |  | základní | 0 | 0 | 0 | 0 | 0 | 0 | 4 | K | 2 | ROZPOCET | 24000 | 0 | 0 | 0 | 0 | 1 | 24000 | 4 | 748
| PP |  | Ošetření pohyblivých částí výhybky bez válečkových stoliček jednoduché 1:12 až 1:18,5 nebo 3° až 4,5° Poznámka: 1. V cenách jsou započteny náklady na očištění kluzných stoliček a závěrů od nečistot a jejich ošetření součástí mazivem nebo antikorozním prostředkem. | [14 empty] | PP | 2
468 | K | 5911003210 | Ošetření pohyblivých částí výhybky bez válečkových stoliček křižovatkové celá | kus | 15 | 719 | 10785 | Sborník UOŽI 01 2026 |  | základní | 0 | 0 | 0 | 0 | 0 | 0 | 4 | K | 2 | ROZPOCET | 10785 | 0 | 0 | 0 | 0 | 1 | 10785 | 4 | 750
| PP |  | Ošetření pohyblivých částí výhybky bez válečkových stoliček křižovatkové celá Poznámka: 1. V cenách jsou započteny náklady na očištění kluzných stoliček a závěrů od nečistot a jejich ošetření součástí mazivem nebo antikorozním prostředkem. | [14 empty] | PP | 2
469 | K | 5911003220 | Ošetření pohyblivých částí výhybky bez válečkových stoliček křižovatkové poloviční | kus | 1 | 349 | 349 | Sborník UOŽI 01 2026 |  | základní | 0 | 0 | 0 | 0 | 0 | 0 | 4 | K | 2 | ROZPOCET | 349 | 0 | 0 | 0 | 0 | 1 | 349 | 4 | 752
| PP |  | Ošetření pohyblivých částí výhybky bez válečkových stoliček křižovatkové poloviční Poznámka: 1. V cenách jsou započteny náklady na očištění kluzných stoliček a závěrů od nečistot a jejich ošetření součástí mazivem nebo antikorozním prostředkem. | [14 empty] | PP | 2
470 | K | 5911003310 | Ošetření pohyblivých částí výhybky s válečkovými stoličkami jednoduché 1:6 až 1:11 nebo 14° až 5° | kus | 80 | 147 | 11760 | Sborník UOŽI 01 2026 |  | základní | 0 | 0 | 0 | 0 | 0 | 0 | 4 | K | 2 | ROZPOCET | 11760 | 0 | 0 | 0 | 0 | 1 | 11760 | 4 | 754
| PP |  | Ošetření pohyblivých částí výhybky s válečkovými stoličkami jednoduché 1:6 až 1:11 nebo 14° až 5° Poznámka: 1. V cenách jsou započteny náklady na očištění kluzných stoliček a závěrů od nečistot a jejich ošetření součástí mazivem nebo antikorozním prostředkem. | [14 empty] | PP | 2
471 | K | 5911003320 | Ošetření pohyblivých částí výhybky s válečkovými stoličkami jednoduché 1:12 až 1:18,5 nebo 3° až 4,5° | kus | 80 | 223 | 17840 | Sborník UOŽI 01 2026 |  | základní | 0 | 0 | 0 | 0 | 0 | 0 | 4 | K | 2 | ROZPOCET | 17840 | 0 | 0 | 0 | 0 | 1 | 17840 | 4 | 756
| PP |  | Ošetření pohyblivých částí výhybky s válečkovými stoličkami jednoduché 1:12 až 1:18,5 nebo 3° až 4,5° Poznámka: 1. V cenách jsou započteny náklady na očištění kluzných stoliček a závěrů od nečistot a jejich ošetření součástí mazivem nebo antikorozním prostředkem. | [14 empty] | PP | 2
472 | K | 5911003510 | Ošetření pohyblivých částí výhybky s válečkovými stoličkami křižovatkové celé | kus | 15 | 538 | 8070 | Sborník UOŽI 01 2026 |  | základní | 0 | 0 | 0 | 0 | 0 | 0 | 4 | K | 2 | ROZPOCET | 8070 | 0 | 0 | 0 | 0 | 1 | 8070 | 4 | 758
| PP |  | Ošetření pohyblivých částí výhybky s válečkovými stoličkami křižovatkové celé Poznámka: 1. V cenách jsou započteny náklady na očištění kluzných stoliček a závěrů od nečistot a jejich ošetření součástí mazivem nebo antikorozním prostředkem. | [14 empty] | PP | 2
473 | K | 5911003520 | Ošetření pohyblivých částí výhybky s válečkovými stoličkami křižovatkové poloviční | kus | 1 | 258 | 258 | Sborník UOŽI 01 2026 |  | základní | 0 | 0 | 0 | 0 | 0 | 0 | 4 | K | 2 | ROZPOCET | 258 | 0 | 0 | 0 | 0 | 1 | 258 | 4 | 760
| PP |  | Ošetření pohyblivých částí výhybky s válečkovými stoličkami křižovatkové poloviční Poznámka: 1. V cenách jsou započteny náklady na očištění kluzných stoliček a závěrů od nečistot a jejich ošetření součástí mazivem nebo antikorozním prostředkem. | [14 empty] | PP | 2
474 | K | 5911005110 | Válečková stolička jazyka nadzvedávací demontáž s upevněním na patu kolejnice | kus | 80 | 251 | 20080 | Sborník UOŽI 01 2026 |  | základní | 0 | 0 | 0 | 0 | 0 | 0 | 4 | K | 2 | ROZPOCET | 20080 | 0 | 0 | 0 | 0 | 1 | 20080 | 4 | 762
| PP |  | Válečková stolička jazyka nadzvedávací demontáž s upevněním na patu kolejnice Poznámka: 1. V cenách jsou započteny náklady na provedení, nastavení funkčnosti stabilizátoru a ošetření součástí mazivem. 2. V cenách nejsou obsaženy náklady na dodávku materiálu. | [14 empty] | PP | 2
475 | K | 5911005210 | Válečková stolička jazyka nadzvedávací montáž s upevněním na patu kolejnice | kus | 80 | 384 | 30720 | Sborník UOŽI 01 2026 |  | základní | 0 | 0 | 0 | 0 | 0 | 0 | 4 | K | 2 | ROZPOCET | 30720 | 0 | 0 | 0 | 0 | 1 | 30720 | 4 | 764
| PP |  | Válečková stolička jazyka nadzvedávací montáž s upevněním na patu kolejnice Poznámka: 1. V cenách jsou započteny náklady na provedení, nastavení funkčnosti stabilizátoru a ošetření součástí mazivem. 2. V cenách nejsou obsaženy náklady na dodávku materiálu. | [14 empty] | PP | 2
476 | K | 5911005310 | Válečková stolička jazyka nadzvedávací seřízení s upevněním na patu kolejnice | kus | 80 | 97.8 | 7824 | Sborník UOŽI 01 2026 |  | základní | 0 | 0 | 0 | 0 | 0 | 0 | 4 | K | 2 | ROZPOCET | 7824 | 0 | 0 | 0 | 0 | 1 | 7824 | 4 | 766
| PP |  | Válečková stolička jazyka nadzvedávací seřízení s upevněním na patu kolejnice Poznámka: 1. V cenách jsou započteny náklady na provedení, nastavení funkčnosti stabilizátoru a ošetření součástí mazivem. 2. V cenách nejsou obsaženy náklady na dodávku materiálu. | [14 empty] | PP | 2
477 | K | 5911005430 | Válečková stolička jazyka dotlačovací demontáž s upevněním na patu kolejnice | kus | 15 | 133 | 1995 | Sborník UOŽI 01 2026 |  | základní | 0 | 0 | 0 | 0 | 0 | 0 | 4 | K | 2 | ROZPOCET | 1995 | 0 | 0 | 0 | 0 | 1 | 1995 | 4 | 768
| PP |  | Válečková stolička jazyka dotlačovací demontáž s upevněním na patu kolejnice Poznámka: 1. V cenách jsou započteny náklady na provedení, nastavení funkčnosti stabilizátoru a ošetření součástí mazivem. 2. V cenách nejsou obsaženy náklady na dodávku materiálu. | [14 empty] | PP | 2
478 | K | 5911005450 | Válečková stolička jazyka dotlačovací montáž s upevněním na patu kolejnice | kus | 15 | 203 | 3045 | Sborník UOŽI 01 2026 |  | základní | 0 | 0 | 0 | 0 | 0 | 0 | 4 | K | 2 | ROZPOCET | 3045 | 0 | 0 | 0 | 0 | 1 | 3045 | 4 | 770
| PP |  | Válečková stolička jazyka dotlačovací montáž s upevněním na patu kolejnice Poznámka: 1. V cenách jsou započteny náklady na provedení, nastavení funkčnosti stabilizátoru a ošetření součástí mazivem. 2. V cenách nejsou obsaženy náklady na dodávku materiálu. | [14 empty] | PP | 2
479 | K | 5911005470 | Válečková stolička jazyka dotlačovací seřízení na patě kolejnice | kus | 15 | 97.8 | 1467 | Sborník UOŽI 01 2026 |  | základní | 0 | 0 | 0 | 0 | 0 | 0 | 4 | K | 2 | ROZPOCET | 1467 | 0 | 0 | 0 | 0 | 1 | 1467 | 4 | 772
| PP |  | Válečková stolička jazyka dotlačovací seřízení na patě kolejnice Poznámka: 1. V cenách jsou započteny náklady na provedení, nastavení funkčnosti stabilizátoru a ošetření součástí mazivem. 2. V cenách nejsou obsaženy náklady na dodávku materiálu. | [14 empty] | PP | 2
480 | K | 5911013010 | Výměna jazyka a opornice výhybky jednoduché s jedním hákovým závěrem soustavy R65 | m | 10 | 482 | 4820 | Sborník UOŽI 01 2026 |  | základní | 0 | 0 | 0 | 0 | 0 | 0 | 4 | K | 2 | ROZPOCET | 4820 | 0 | 0 | 0 | 0 | 1 | 4820 | 4 | -165835399
| PP |  | Výměna jazyka a opornice výhybky jednoduché s jedním hákovým závěrem soustavy R65 Poznámka: 1. V cenách jsou započteny náklady na zřízení nebo demontáž prozatímních styků, demontáž upevňovadel, závěru a dílů, výměnu a montáž dílů, úpravu pryžových podložek a dilatačních spár, montáž závěru a upevňovadel, seřízení závěru, provedení západkové zkoušky a ošetření součástí mazivem. 2. V cenách nejsou započteny náklady na dodávku dílů, dělení kolejnic, zřízení svaru, demontáž a montáž opěrek a styků. | [14 empty] | PP | 2
481 | K | 5911013020 | Výměna jazyka a opornice výhybky jednoduché s jedním hákovým závěrem soustavy S49 | m | 10 | 442 | 4420 | Sborník UOŽI 01 2026 |  | základní | 0 | 0 | 0 | 0 | 0 | 0 | 4 | K | 2 | ROZPOCET | 4420 | 0 | 0 | 0 | 0 | 1 | 4420 | 4 | -954009887
| PP |  | Výměna jazyka a opornice výhybky jednoduché s jedním hákovým závěrem soustavy S49 Poznámka: 1. V cenách jsou započteny náklady na zřízení nebo demontáž prozatímních styků, demontáž upevňovadel, závěru a dílů, výměnu a montáž dílů, úpravu pryžových podložek a dilatačních spár, montáž závěru a upevňovadel, seřízení závěru, provedení západkové zkoušky a ošetření součástí mazivem. 2. V cenách nejsou započteny náklady na dodávku dílů, dělení kolejnic, zřízení svaru, demontáž a montáž opěrek a styků. | [14 empty] | PP | 2
482 | K | 5911015010 | Výměna jazyka výhybky jednoduché s jedním hákovým závěrem soustavy R65 | m | 30 | 362 | 10860 | Sborník UOŽI 01 2026 |  | základní | 0 | 0 | 0 | 0 | 0 | 0 | 4 | K | 2 | ROZPOCET | 10860 | 0 | 0 | 0 | 0 | 1 | 10860 | 4 | 774
| PP |  | Výměna jazyka výhybky jednoduché s jedním hákovým závěrem soustavy R65 Poznámka: 1. V cenách jsou započteny náklady na zřízení nebo demontáž prozatímních styků, demontáž upevňovadel, závěru a dílu, výměnu a montáž dílu, úpravu pryžových podložek a dilatačních spár, montáž závěru a upevňovadel, seřízení závěru a provedení západkové zkoušky a ošetření součástí mazivem.V cenách nejsou započteny náklady na dodávku dílů, dělení kolejnic, zřízení svaru, demontáž a montáž opěrek a styků. | [14 empty] | PP | 2
483 | K | 5911015020 | Výměna jazyka výhybky jednoduché s jedním hákovým závěrem soustavy S49 | m | 30 | 330 | 9900 | Sborník UOŽI 01 2026 |  | základní | 0 | 0 | 0 | 0 | 0 | 0 | 4 | K | 2 | ROZPOCET | 9900 | 0 | 0 | 0 | 0 | 1 | 9900 | 4 | 776
| PP |  | Výměna jazyka výhybky jednoduché s jedním hákovým závěrem soustavy S49 Poznámka: 1. V cenách jsou započteny náklady na zřízení nebo demontáž prozatímních styků, demontáž upevňovadel, závěru a dílu, výměnu a montáž dílu, úpravu pryžových podložek a dilatačních spár, montáž závěru a upevňovadel, seřízení závěru a provedení západkové zkoušky a ošetření součástí mazivem.V cenách nejsou započteny náklady na dodávku dílů, dělení kolejnic, zřízení svaru, demontáž a montáž opěrek a styků. | [14 empty] | PP | 2
484 | K | 5911017010 | Výměna opornice výhybky jednoduché s jedním hákovým závěrem soustavy R65 | m | 30 | 514 | 15420 | Sborník UOŽI 01 2026 |  | základní | 0 | 0 | 0 | 0 | 0 | 0 | 4 | K | 2 | ROZPOCET | 15420 | 0 | 0 | 0 | 0 | 1 | 15420 | 4 | 778
| PP |  | Výměna opornice výhybky jednoduché s jedním hákovým závěrem soustavy R65 Poznámka: 1. V cenách jsou započteny náklady na zřízení nebo demontáž prozatímních styků, demontáž upevňovadel, závěru a dílu, výměnu a montáž dílu, úpravu pryžových podložek a dilatačních spár, montáž závěru a upevňovadel, seřízení závěru a provedení západkové zkoušky a ošetření součástí mazivem. 2. V cenách nejsou započteny náklady na dodávku dílů, dělení kolejnic, zřízení svaru, demontáž a montáž opěrek a styků. | [14 empty] | PP | 2
485 | K | 5911017020 | Výměna opornice výhybky jednoduché s jedním hákovým závěrem soustavy S49 | m | 30 | 474 | 14220 | Sborník UOŽI 01 2026 |  | základní | 0 | 0 | 0 | 0 | 0 | 0 | 4 | K | 2 | ROZPOCET | 14220 | 0 | 0 | 0 | 0 | 1 | 14220 | 4 | 780
| PP |  | Výměna opornice výhybky jednoduché s jedním hákovým závěrem soustavy S49 Poznámka: 1. V cenách jsou započteny náklady na zřízení nebo demontáž prozatímních styků, demontáž upevňovadel, závěru a dílu, výměnu a montáž dílu, úpravu pryžových podložek a dilatačních spár, montáž závěru a upevňovadel, seřízení závěru a provedení západkové zkoušky a ošetření součástí mazivem. 2. V cenách nejsou započteny náklady na dodávku dílů, dělení kolejnic, zřízení svaru, demontáž a montáž opěrek a styků. | [14 empty] | PP | 2
486 | K | 5911029010 | Výměna jazyka a opornice výhybky jednoduché s jedním čelisťovým závěrem soustavy UIC60 | m | 30 | 538 | 16140 | Sborník UOŽI 01 2026 |  | základní | 0 | 0 | 0 | 0 | 0 | 0 | 4 | K | 2 | ROZPOCET | 16140 | 0 | 0 | 0 | 0 | 1 | 16140 | 4 | -634341203
| PP |  | Výměna jazyka a opornice výhybky jednoduché s jedním čelisťovým závěrem soustavy UIC60 Poznámka: 1. V cenách jsou započteny náklady na zřízení nebo demontáž prozatímních styků, demontáž upevňovadel, závěru a dílů, výměnu a montáž dílů, úpravu pryžových podložek a dilatačních spár, montáž závěru a upevňovadel, seřízení závěrů, provedení západkové zkoušky a ošetření součástí mazivem. 2. V cenách nejsou započteny náklady na dodávku dílů, dělení kolejnic, zřízení svaru, demontáž a montáž opěrek a styků. | [14 empty] | PP | 2
487 | K | 5911029030 | Výměna jazyka a opornice výhybky jednoduché s jedním čelisťovým závěrem soustavy S49 | m | 30 | 490 | 14700 | Sborník UOŽI 01 2026 |  | základní | 0 | 0 | 0 | 0 | 0 | 0 | 4 | K | 2 | ROZPOCET | 14700 | 0 | 0 | 0 | 0 | 1 | 14700 | 4 | -759829865
| PP |  | Výměna jazyka a opornice výhybky jednoduché s jedním čelisťovým závěrem soustavy S49 Poznámka: 1. V cenách jsou započteny náklady na zřízení nebo demontáž prozatímních styků, demontáž upevňovadel, závěru a dílů, výměnu a montáž dílů, úpravu pryžových podložek a dilatačních spár, montáž závěru a upevňovadel, seřízení závěrů, provedení západkové zkoušky a ošetření součástí mazivem. 2. V cenách nejsou započteny náklady na dodávku dílů, dělení kolejnic, zřízení svaru, demontáž a montáž opěrek a styků. | [14 empty] | PP | 2
488 | K | 5911031010 | Výměna jazyka výhybky jednoduché s jedním čelisťovým závěrem soustavy UIC60 | m | 30 | 410 | 12300 | Sborník UOŽI 01 2026 |  | základní | 0 | 0 | 0 | 0 | 0 | 0 | 4 | K | 2 | ROZPOCET | 12300 | 0 | 0 | 0 | 0 | 1 | 12300 | 4 | 782
| PP |  | Výměna jazyka výhybky jednoduché s jedním čelisťovým závěrem soustavy UIC60 Poznámka: 1. V cenách jsou započteny náklady na zřízení nebo demontáž prozatímních styků, demontáž upevňovadel, závěru a dílů, výměnu a montáž dílů, úpravu pryžových podložek a dilatačních spár, montáž závěru a upevňovadel, seřízení závěrů, provedení západkové zkoušky a ošetření součástí mazivem. 2. V cenách nejsou započteny náklady na dodávku dílů, dělení kolejnic, zřízení svaru, demontáž a montáž opěrek a styků. | [14 empty] | PP | 2
489 | K | 5911031030 | Výměna jazyka výhybky jednoduché s jedním čelisťovým závěrem soustavy S49 | m | 30 | 369 | 11070 | Sborník UOŽI 01 2026 |  | základní | 0 | 0 | 0 | 0 | 0 | 0 | 4 | K | 2 | ROZPOCET | 11070 | 0 | 0 | 0 | 0 | 1 | 11070 | 4 | 784
| PP |  | Výměna jazyka výhybky jednoduché s jedním čelisťovým závěrem soustavy S49 Poznámka: 1. V cenách jsou započteny náklady na zřízení nebo demontáž prozatímních styků, demontáž upevňovadel, závěru a dílů, výměnu a montáž dílů, úpravu pryžových podložek a dilatačních spár, montáž závěru a upevňovadel, seřízení závěrů, provedení západkové zkoušky a ošetření součástí mazivem. 2. V cenách nejsou započteny náklady na dodávku dílů, dělení kolejnic, zřízení svaru, demontáž a montáž opěrek a styků. | [14 empty] | PP | 2
490 | K | 5911033010 | Výměna opornice výhybky jednoduché s jedním čelisťovým závěrem soustavy UIC60 | m | 30 | 571 | 17130 | Sborník UOŽI 01 2026 |  | základní | 0 | 0 | 0 | 0 | 0 | 0 | 4 | K | 2 | ROZPOCET | 17130 | 0 | 0 | 0 | 0 | 1 | 17130 | 4 | 786
| PP |  | Výměna opornice výhybky jednoduché s jedním čelisťovým závěrem soustavy UIC60 Poznámka: 1. V cenách jsou započteny náklady na zřízení nebo demontáž prozatímních styků, demontáž upevňovadel, závěru a dílů, výměnu a montáž dílů, úpravu pryžových podložek a dilatačních spár, montáž závěru a upevňovadel, seřízení závěrů, provedení západkové zkoušky a ošetření součástí mazivem. 2. V cenách nejsou započteny náklady na dodávku dílů, dělení kolejnic, zřízení svaru, demontáž a montáž opěrek a styků. | [14 empty] | PP | 2
491 | K | 5911033030 | Výměna opornice výhybky jednoduché s jedním čelisťovým závěrem soustavy S49 | m | 30 | 530 | 15900 | Sborník UOŽI 01 2026 |  | základní | 0 | 0 | 0 | 0 | 0 | 0 | 4 | K | 2 | ROZPOCET | 15900 | 0 | 0 | 0 | 0 | 1 | 15900 | 4 | 788
| PP |  | Výměna opornice výhybky jednoduché s jedním čelisťovým závěrem soustavy S49 Poznámka: 1. V cenách jsou započteny náklady na zřízení nebo demontáž prozatímních styků, demontáž upevňovadel, závěru a dílů, výměnu a montáž dílů, úpravu pryžových podložek a dilatačních spár, montáž závěru a upevňovadel, seřízení závěrů, provedení západkové zkoušky a ošetření součástí mazivem. 2. V cenách nejsou započteny náklady na dodávku dílů, dělení kolejnic, zřízení svaru, demontáž a montáž opěrek a styků. | [14 empty] | PP | 2
492 | K | 5911039010 | Výměna jazyka výhybky jednoduché s dvěma čelisťovými závěry soustavy UIC60 | m | 30 | 450 | 13500 | Sborník UOŽI 01 2026 |  | základní | 0 | 0 | 0 | 0 | 0 | 0 | 4 | K | 2 | ROZPOCET | 13500 | 0 | 0 | 0 | 0 | 1 | 13500 | 4 | 790
| PP |  | Výměna jazyka výhybky jednoduché s dvěma čelisťovými závěry soustavy UIC60 Poznámka: 1. V cenách jsou započteny náklady na zřízení nebo demontáž prozatímních styků, demontáž upevňovadel, závěrů a dílů, výměnu a montáž dílů, úpravu pryžových podložek a dilatačních spár, montáž závěrů a upevňovadel, seřízení závěrů, provedení západkové zkoušky a ošetření součástí mazivem. 2. V cenách nejsou započteny náklady na dodávku dílů, dělení kolejnic, zřízení svaru, demontáž a montáž opěrek a styků. | [14 empty] | PP | 2
493 | K | 5911039030 | Výměna jazyka výhybky jednoduché s dvěma čelisťovými závěry soustavy S49 | m | 30 | 402 | 12060 | Sborník UOŽI 01 2026 |  | základní | 0 | 0 | 0 | 0 | 0 | 0 | 4 | K | 2 | ROZPOCET | 12060 | 0 | 0 | 0 | 0 | 1 | 12060 | 4 | 792
| PP |  | Výměna jazyka výhybky jednoduché s dvěma čelisťovými závěry soustavy S49 Poznámka: 1. V cenách jsou započteny náklady na zřízení nebo demontáž prozatímních styků, demontáž upevňovadel, závěrů a dílů, výměnu a montáž dílů, úpravu pryžových podložek a dilatačních spár, montáž závěrů a upevňovadel, seřízení závěrů, provedení západkové zkoušky a ošetření součástí mazivem. 2. V cenách nejsou započteny náklady na dodávku dílů, dělení kolejnic, zřízení svaru, demontáž a montáž opěrek a styků. | [14 empty] | PP | 2
494 | K | 5911041010 | Výměna opornice výhybky jednoduché s dvěma čelisťovými závěry soustavy UIC60 | m | 30 | 626 | 18780 | Sborník UOŽI 01 2026 |  | základní | 0 | 0 | 0 | 0 | 0 | 0 | 4 | K | 2 | ROZPOCET | 18780 | 0 | 0 | 0 | 0 | 1 | 18780 | 4 | 794
| PP |  | Výměna opornice výhybky jednoduché s dvěma čelisťovými závěry soustavy UIC60 Poznámka: 1. V cenách jsou započteny náklady na zřízení nebo demontáž prozatímních styků, demontáž upevňovadel, závěrů a dílů, výměnu a montáž dílů, úpravu pryžových podložek a dilatačních spár, montáž závěrů a upevňovadel, seřízení závěrů, provedení západkové zkoušky a ošetření součástí mazivem. 2. V cenách nejsou započteny náklady na dodávku dílů, dělení kolejnic, zřízení svaru, demontáž a montáž opěrek a styků. | [14 empty] | PP | 2
495 | K | 5911041030 | Výměna opornice výhybky jednoduché s dvěma čelisťovými závěry soustavy S49 | m | 30 | 587 | 17610 | Sborník UOŽI 01 2026 |  | základní | 0 | 0 | 0 | 0 | 0 | 0 | 4 | K | 2 | ROZPOCET | 17610 | 0 | 0 | 0 | 0 | 1 | 17610 | 4 | 796
| PP |  | Výměna opornice výhybky jednoduché s dvěma čelisťovými závěry soustavy S49 Poznámka: 1. V cenách jsou započteny náklady na zřízení nebo demontáž prozatímních styků, demontáž upevňovadel, závěrů a dílů, výměnu a montáž dílů, úpravu pryžových podložek a dilatačních spár, montáž závěrů a upevňovadel, seřízení závěrů, provedení západkové zkoušky a ošetření součástí mazivem. 2. V cenách nejsou započteny náklady na dodávku dílů, dělení kolejnic, zřízení svaru, demontáž a montáž opěrek a styků. | [14 empty] | PP | 2
496 | K | 5911113010 | Výměna srdcovky jednoduché montované z kolejnic soustavy R65 | t | 2 | 6990 | 13980 | Sborník UOŽI 01 2026 |  | základní | 0 | 0 | 0 | 0 | 0 | 0 | 4 | K | 2 | ROZPOCET | 13980 | 0 | 0 | 0 | 0 | 1 | 13980 | 4 | 798
| PP |  | Výměna srdcovky jednoduché montované z kolejnic soustavy R65 Poznámka: 1. V cenách jsou započteny náklady na zřízení a demontáž prozatímních styků, montáž dílu a upevňovadel, ošetření součástí mazivem a provedení západkové zkoušky. 2. V cenách nejsou obsaženy náklady na dodávku materiálu, dělení kolejnic, zřízení svaru, demontáž a montáž styků. | [14 empty] | PP | 2
| P |  | Poznámka k položce: Hmotnost srdcovky=t | [14 empty] | P | 2
497 | K | 5911113020 | Výměna srdcovky jednoduché montované z kolejnic soustavy S49 | t | 2 | 6650 | 13300 | Sborník UOŽI 01 2026 |  | základní | 0 | 0 | 0 | 0 | 0 | 0 | 4 | K | 2 | ROZPOCET | 13300 | 0 | 0 | 0 | 0 | 1 | 13300 | 4 | 800
| PP |  | Výměna srdcovky jednoduché montované z kolejnic soustavy S49 Poznámka: 1. V cenách jsou započteny náklady na zřízení a demontáž prozatímních styků, montáž dílu a upevňovadel, ošetření součástí mazivem a provedení západkové zkoušky. 2. V cenách nejsou obsaženy náklady na dodávku materiálu, dělení kolejnic, zřízení svaru, demontáž a montáž styků. | [14 empty] | PP | 2
| P |  | Poznámka k položce: Hmotnost srdcovky=t | [14 empty] | P | 2
498 | K | 5911113110 | Výměna srdcovky jednoduché svařované (SK) soustavy UIC60 | t | 2 | 6960 | 13920 | Sborník UOŽI 01 2026 |  | základní | 0 | 0 | 0 | 0 | 0 | 0 | 4 | K | 2 | ROZPOCET | 13920 | 0 | 0 | 0 | 0 | 1 | 13920 | 4 | 802
| PP |  | Výměna srdcovky jednoduché svařované (SK) soustavy UIC60 Poznámka: 1. V cenách jsou započteny náklady na zřízení a demontáž prozatímních styků, montáž dílu a upevňovadel, ošetření součástí mazivem a provedení západkové zkoušky. 2. V cenách nejsou obsaženy náklady na dodávku materiálu, dělení kolejnic, zřízení svaru, demontáž a montáž styků. | [14 empty] | PP | 2
| P |  | Poznámka k položce: Hmotnost srdcovky=t | [14 empty] | P | 2
499 | K | 5911113120 | Výměna srdcovky jednoduché svařované (SK) soustavy R65 | t | 2 | 6960 | 13920 | Sborník UOŽI 01 2026 |  | základní | 0 | 0 | 0 | 0 | 0 | 0 | 4 | K | 2 | ROZPOCET | 13920 | 0 | 0 | 0 | 0 | 1 | 13920 | 4 | 804
| PP |  | Výměna srdcovky jednoduché svařované (SK) soustavy R65 Poznámka: 1. V cenách jsou započteny náklady na zřízení a demontáž prozatímních styků, montáž dílu a upevňovadel, ošetření součástí mazivem a provedení západkové zkoušky. 2. V cenách nejsou obsaženy náklady na dodávku materiálu, dělení kolejnic, zřízení svaru, demontáž a montáž styků. | [14 empty] | PP | 2
| P |  | Poznámka k položce: Hmotnost srdcovky=t | [14 empty] | P | 2
500 | K | 5911113130 | Výměna srdcovky jednoduché svařované (SK) soustavy S49 | t | 2 | 6640 | 13280 | Sborník UOŽI 01 2026 |  | základní | 0 | 0 | 0 | 0 | 0 | 0 | 4 | K | 2 | ROZPOCET | 13280 | 0 | 0 | 0 | 0 | 1 | 13280 | 4 | 806
| PP |  | Výměna srdcovky jednoduché svařované (SK) soustavy S49 Poznámka: 1. V cenách jsou započteny náklady na zřízení a demontáž prozatímních styků, montáž dílu a upevňovadel, ošetření součástí mazivem a provedení západkové zkoušky. 2. V cenách nejsou obsaženy náklady na dodávku materiálu, dělení kolejnic, zřízení svaru, demontáž a montáž styků. | [14 empty] | PP | 2
| P |  | Poznámka k položce: Hmotnost srdcovky=t | [14 empty] | P | 2
501 | K | 5911113310 | Výměna srdcovky jednoduché lité (ZPT) soustavy UIC60 za stejný typ bez výměny podkladnic | t | 2 | 6930 | 13860 | Sborník UOŽI 01 2026 |  | základní | 0 | 0 | 0 | 0 | 0 | 0 | 4 | K | 2 | ROZPOCET | 13860 | 0 | 0 | 0 | 0 | 1 | 13860 | 4 | 808
| PP |  | Výměna srdcovky jednoduché lité (ZPT) soustavy UIC60 za stejný typ bez výměny podkladnic Poznámka: 1. V cenách jsou započteny náklady na zřízení a demontáž prozatímních styků, montáž dílu a upevňovadel, ošetření součástí mazivem a provedení západkové zkoušky. 2. V cenách nejsou obsaženy náklady na dodávku materiálu, dělení kolejnic, zřízení svaru, demontáž a montáž styků. | [14 empty] | PP | 2
| P |  | Poznámka k položce: Hmotnost srdcovky=t | [14 empty] | P | 2
502 | K | 5911113320 | Výměna srdcovky jednoduché lité (ZPT) soustavy UIC60 za jiný typ včetně výměny sady podkladnic | t | 2 | 10100 | 20200 | Sborník UOŽI 01 2026 |  | základní | 0 | 0 | 0 | 0 | 0 | 0 | 4 | K | 2 | ROZPOCET | 20200 | 0 | 0 | 0 | 0 | 1 | 20200 | 4 | 810
| PP |  | Výměna srdcovky jednoduché lité (ZPT) soustavy UIC60 za jiný typ včetně výměny sady podkladnic Poznámka: 1. V cenách jsou započteny náklady na zřízení a demontáž prozatímních styků, montáž dílu a upevňovadel, ošetření součástí mazivem a provedení západkové zkoušky. 2. V cenách nejsou obsaženy náklady na dodávku materiálu, dělení kolejnic, zřízení svaru, demontáž a montáž styků. | [14 empty] | PP | 2
| P |  | Poznámka k položce: Hmotnost srdcovky=t | [14 empty] | P | 2
503 | K | 5911117010 | Výměna přídržnice srdcovky jednoduché typ Kn60 přímé soustavy UIC60 | m | 10 | 552 | 5520 | Sborník UOŽI 01 2026 |  | základní | 0 | 0 | 0 | 0 | 0 | 0 | 4 | K | 2 | ROZPOCET | 5520 | 0 | 0 | 0 | 0 | 1 | 5520 | 4 | 812
| PP |  | Výměna přídržnice srdcovky jednoduché typ Kn60 přímé soustavy UIC60 Poznámka: 1. V cenách jsou započteny náklady na výměnu přídržnice, vymezení šíře žlábku a ošetření součástí mazivem. 2. V cenách nejsou obsaženy náklady na dodávku dílu. | [14 empty] | PP | 2
| P |  | Poznámka k položce: Délka přídržnice=m; Metr přídržnice=m | [14 empty] | P | 2
504 | K | 5911117030 | Výměna přídržnice srdcovky jednoduché typ Kn60 přímé soustavy S49 | m | 10 | 552 | 5520 | Sborník UOŽI 01 2026 |  | základní | 0 | 0 | 0 | 0 | 0 | 0 | 4 | K | 2 | ROZPOCET | 5520 | 0 | 0 | 0 | 0 | 1 | 5520 | 4 | 814
| PP |  | Výměna přídržnice srdcovky jednoduché typ Kn60 přímé soustavy S49 Poznámka: 1. V cenách jsou započteny náklady na výměnu přídržnice, vymezení šíře žlábku a ošetření součástí mazivem. 2. V cenách nejsou obsaženy náklady na dodávku dílu. | [14 empty] | PP | 2
| P |  | Poznámka k položce: Délka přídržnice=m; Metr přídržnice=m | [14 empty] | P | 2
505 | K | 5911117110 | Výměna přídržnice srdcovky jednoduché typ Kn60 ohnuté soustavy UIC60 | m | 10 | 559 | 5590 | Sborník UOŽI 01 2026 |  | základní | 0 | 0 | 0 | 0 | 0 | 0 | 4 | K | 2 | ROZPOCET | 5590 | 0 | 0 | 0 | 0 | 1 | 5590 | 4 | 816
| PP |  | Výměna přídržnice srdcovky jednoduché typ Kn60 ohnuté soustavy UIC60 Poznámka: 1. V cenách jsou započteny náklady na výměnu přídržnice, vymezení šíře žlábku a ošetření součástí mazivem. 2. V cenách nejsou obsaženy náklady na dodávku dílu. | [14 empty] | PP | 2
| P |  | Poznámka k položce: Délka přídržnice=m; Metr přídržnice=m | [14 empty] | P | 2
506 | K | 5911117130 | Výměna přídržnice srdcovky jednoduché typ Kn60 ohnuté soustavy S49 | m | 10 | 559 | 5590 | Sborník UOŽI 01 2026 |  | základní | 0 | 0 | 0 | 0 | 0 | 0 | 4 | K | 2 | ROZPOCET | 5590 | 0 | 0 | 0 | 0 | 1 | 5590 | 4 | 818
| PP |  | Výměna přídržnice srdcovky jednoduché typ Kn60 ohnuté soustavy S49 Poznámka: 1. V cenách jsou započteny náklady na výměnu přídržnice, vymezení šíře žlábku a ošetření součástí mazivem. 2. V cenách nejsou obsaženy náklady na dodávku dílu. | [14 empty] | PP | 2
| P |  | Poznámka k položce: Délka přídržnice=m; Metr přídržnice=m | [14 empty] | P | 2
507 | K | 5911117230 | Výměna přídržnice srdcovky jednoduché typ obrácené T (plech) přímé soustavy T | m | 10 | 929 | 9290 | Sborník UOŽI 01 2026 |  | základní | 0 | 0 | 0 | 0 | 0 | 0 | 4 | K | 2 | ROZPOCET | 9290 | 0 | 0 | 0 | 0 | 1 | 9290 | 4 | 820
| PP |  | Výměna přídržnice srdcovky jednoduché typ obrácené T (plech) přímé soustavy T Poznámka: 1. V cenách jsou započteny náklady na výměnu přídržnice, vymezení šíře žlábku a ošetření součástí mazivem. 2. V cenách nejsou obsaženy náklady na dodávku dílu. | [14 empty] | PP | 2
| P |  | Poznámka k položce: Délka přídržnice=m; Metr přídržnice=m | [14 empty] | P | 2
508 | K | 5911119010 | Oprava šíře žlábku přídržnice srdcovky jednoduché typ Kn60 soustavy UIC60 | kus | 10 | 440 | 4400 | Sborník UOŽI 01 2026 |  | základní | 0 | 0 | 0 | 0 | 0 | 0 | 4 | K | 2 | ROZPOCET | 4400 | 0 | 0 | 0 | 0 | 1 | 4400 | 4 | 822
| PP |  | Oprava šíře žlábku přídržnice srdcovky jednoduché typ Kn60 soustavy UIC60 Poznámka: 1. V cenách jsou započteny náklady na vymezení žlábku podložením, navařením nebo obroušením a ošetření součástí mazivem. 2. V cenách nejsou obsaženy náklady na dodávku materiálu. | [14 empty] | PP | 2
| P |  | Poznámka k položce: Metr přídržnice=m | [14 empty] | P | 2
509 | K | 5911119030 | Oprava šíře žlábku přídržnice srdcovky jednoduché typ Kn60 soustavy S49 | kus | 10 | 440 | 4400 | Sborník UOŽI 01 2026 |  | základní | 0 | 0 | 0 | 0 | 0 | 0 | 4 | K | 2 | ROZPOCET | 4400 | 0 | 0 | 0 | 0 | 1 | 4400 | 4 | 824
| PP |  | Oprava šíře žlábku přídržnice srdcovky jednoduché typ Kn60 soustavy S49 Poznámka: 1. V cenách jsou započteny náklady na vymezení žlábku podložením, navařením nebo obroušením a ošetření součástí mazivem. 2. V cenách nejsou obsaženy náklady na dodávku materiálu. | [14 empty] | PP | 2
| P |  | Poznámka k položce: Metr přídržnice=m | [14 empty] | P | 2
510 | K | 5911119130 | Oprava šíře žlábku přídržnice srdcovky jednoduché typ obrácené T soustavy T | m | 10 | 1050 | 10500 | Sborník UOŽI 01 2026 |  | základní | 0 | 0 | 0 | 0 | 0 | 0 | 4 | K | 2 | ROZPOCET | 10500 | 0 | 0 | 0 | 0 | 1 | 10500 | 4 | 826
| PP |  | Oprava šíře žlábku přídržnice srdcovky jednoduché typ obrácené T soustavy T Poznámka: 1. V cenách jsou započteny náklady na vymezení žlábku podložením, navařením nebo obroušením a ošetření součástí mazivem. 2. V cenách nejsou obsaženy náklady na dodávku materiálu. | [14 empty] | PP | 2
| P |  | Poznámka k položce: Metr přídržnice=m | [14 empty] | P | 2
511 | K | 5911233030 | Demontáž jazykové opěrky soustavy S49 | kus | 40 | 76.8 | 3072 | Sborník UOŽI 01 2026 |  | základní | 0 | 0 | 0 | 0 | 0 | 0 | 4 | K | 2 | ROZPOCET | 3072 | 0 | 0 | 0 | 0 | 1 | 3072 | 4 | 828
| PP |  | Demontáž jazykové opěrky soustavy S49 Poznámka: 1. V cenách jsou započteny náklady na demontáž a naložení na dopravní prostředek. | [14 empty] | PP | 2
| P |  | Poznámka k položce: Opěrka=kus | [14 empty] | P | 2
512 | K | 5911235030 | Demontáž opornicové opěrky soustavy S49 | kus | 40 | 76.8 | 3072 | Sborník UOŽI 01 2026 |  | základní | 0 | 0 | 0 | 0 | 0 | 0 | 4 | K | 2 | ROZPOCET | 3072 | 0 | 0 | 0 | 0 | 1 | 3072 | 4 | 830
| PP |  | Demontáž opornicové opěrky soustavy S49 Poznámka: 1. V cenách jsou započteny náklady na demontáž a naložení na dopravní prostředek. | [14 empty] | PP | 2
| P |  | Poznámka k položce: Opěrka=kus | [14 empty] | P | 2
513 | K | 5911303030 | Oprava rozchodu ve výhybce přebitím podkladnic soustavy S49 | kus | 40 | 684 | 27360 | Sborník UOŽI 01 2026 |  | základní | 0 | 0 | 0 | 0 | 0 | 0 | 4 | K | 2 | ROZPOCET | 27360 | 0 | 0 | 0 | 0 | 1 | 27360 | 4 | 832
| PP |  | Oprava rozchodu ve výhybce přebitím podkladnic soustavy S49 Poznámka: 1. V cenách jsou započteny náklady na demontáž upevňovadel a dílu, úpravu úložné plochy, zakolíčkování otvorů a ošetření impregnací, výměna a montáž upevňovadel a dílu a ošetření závitů mazivem. 2. V cenách nejsou obsaženy náklady na dodávku materiálu. | [14 empty] | PP | 2
| P |  | Poznámka k položce: Díl=kus | [14 empty] | P | 2
514 | K | 5911303130 | Oprava rozchodu ve výhybce přebitím kluzných stoliček soustavy S49 | kus | 40 | 684 | 27360 | Sborník UOŽI 01 2026 |  | základní | 0 | 0 | 0 | 0 | 0 | 0 | 4 | K | 2 | ROZPOCET | 27360 | 0 | 0 | 0 | 0 | 1 | 27360 | 4 | 834
| PP |  | Oprava rozchodu ve výhybce přebitím kluzných stoliček soustavy S49 Poznámka: 1. V cenách jsou započteny náklady na demontáž upevňovadel a dílu, úpravu úložné plochy, zakolíčkování otvorů a ošetření impregnací, výměna a montáž upevňovadel a dílu a ošetření závitů mazivem. 2. V cenách nejsou obsaženy náklady na dodávku materiálu. | [14 empty] | PP | 2
| P |  | Poznámka k položce: Díl=kus | [14 empty] | P | 2
515 | K | 5911303230 | Oprava rozchodu ve výhybce přebitím abnormálních podkladnic soustavy S49 | kus | 40 | 719 | 28760 | Sborník UOŽI 01 2026 |  | základní | 0 | 0 | 0 | 0 | 0 | 0 | 4 | K | 2 | ROZPOCET | 28760 | 0 | 0 | 0 | 0 | 1 | 28760 | 4 | 836
| PP |  | Oprava rozchodu ve výhybce přebitím abnormálních podkladnic soustavy S49 Poznámka: 1. V cenách jsou započteny náklady na demontáž upevňovadel a dílu, úpravu úložné plochy, zakolíčkování otvorů a ošetření impregnací, výměna a montáž upevňovadel a dílu a ošetření závitů mazivem. 2. V cenách nejsou obsaženy náklady na dodávku materiálu. | [14 empty] | PP | 2
| P |  | Poznámka k položce: Díl=kus | [14 empty] | P | 2
516 | K | 5911303330 | Oprava rozchodu ve výhybce přebitím stoliček přídržnic soustavy S49 | kus | 40 | 719 | 28760 | Sborník UOŽI 01 2026 |  | základní | 0 | 0 | 0 | 0 | 0 | 0 | 4 | K | 2 | ROZPOCET | 28760 | 0 | 0 | 0 | 0 | 1 | 28760 | 4 | 838
| PP |  | Oprava rozchodu ve výhybce přebitím stoliček přídržnic soustavy S49 Poznámka: 1. V cenách jsou započteny náklady na demontáž upevňovadel a dílu, úpravu úložné plochy, zakolíčkování otvorů a ošetření impregnací, výměna a montáž upevňovadel a dílu a ošetření závitů mazivem. 2. V cenách nejsou obsaženy náklady na dodávku materiálu. | [14 empty] | PP | 2
| P |  | Poznámka k položce: Díl=kus | [14 empty] | P | 2
517 | K | 5911305020 | Oprava a seřízení výměnové části výhybky jednoduché s hákovým závěrem pérové jazyky jednozávěrové soustavy S49 | kus | 5 | 6590 | 32950 | Sborník UOŽI 01 2026 |  | základní | 0 | 0 | 0 | 0 | 0 | 0 | 4 | K | 2 | ROZPOCET | 32950 | 0 | 0 | 0 | 0 | 1 | 32950 | 4 | 840
| PP |  | Oprava a seřízení výměnové části výhybky jednoduché s hákovým závěrem pérové jazyky jednozávěrové soustavy S49 Poznámka: 1. V cenách jsou započteny náklady na demontáž nebo montáž součástí, seřízení zdvihu, rozevření a záklesu, výměnu nebo opravu spojovacích tyčí, táhel, soutyčí, úhlových pák, přestavníků, háků, stěžejek, čelistí, roubíků a závlaček, oprava vzájemné polohy jazyka a opornice v podélném směru (sputovaný jazyk), oprava mezery mezi jazykem a opornicí v místě první hákové stěžejky, doléhání přilehlého jazyka k opornici a na jazykové opěrky, oprava dosedání opornicových opěrek nebo spon, oprava dosedání jazyka na kluzné stoličky, úprava vzdálenosti mezi hlavou odlehlého jazyka a hlavou opornice, seřízení výměníku, seřízení a přezkoušení chodu závěru, provedení západkové zkoušky a ošetření součástí mazivem. U kloubových jazyků oprava čepů a pouzder. 2. V cenách nejsou obsaženy náklady na dodávku materiálu. | [14 empty] | PP | 2
| P |  | Poznámka k položce: Výměnová část=kus | [14 empty] | P | 2
518 | K | 5911307020 | Výměna hákového závěru výhybky jednoduché jednozávěrové soustavy S49 | kus | 5 | 8230 | 41150 | Sborník UOŽI 01 2026 |  | základní | 0 | 0 | 0 | 0 | 0 | 0 | 4 | K | 2 | ROZPOCET | 41150 | 0 | 0 | 0 | 0 | 1 | 41150 | 4 | 842
| PP |  | Výměna hákového závěru výhybky jednoduché jednozávěrové soustavy S49 Poznámka: 1. V cenách jsou započteny náklady na demontáž, výměnu, montáž a seřízení závěru, seřízení a přezkoušení chodu závěru, provedení západkové zkoušky a ošetření součástí mazivem. 2. V cenách nejsou obsaženy náklady na dodávku materiálu. | [14 empty] | PP | 2
| P |  | Poznámka k položce: Závěr=kus | [14 empty] | P | 2
519 | K | 5911309020 | Demontáž hákového závěru výhybky jednoduché jednozávěrové soustavy S49 | kus | 1 | 3290 | 3290 | Sborník UOŽI 01 2026 |  | základní | 0 | 0 | 0 | 0 | 0 | 0 | 4 | K | 2 | ROZPOCET | 3290 | 0 | 0 | 0 | 0 | 1 | 3290 | 4 | 1752583661
| PP |  | Demontáž hákového závěru výhybky jednoduché jednozávěrové soustavy S49 Poznámka: 1. V cenách jsou započteny náklady na demontáž závěru a naložení na dopravní prostředek. | [14 empty] | PP | 2
| P |  | Poznámka k položce: Závěr=kus | [14 empty] | P | 2
520 | K | 5911311020 | Montáž hákového závěru výhybky jednoduché jednozávěrové soustavy S49 | kus | 1 | 4940 | 4940 | Sborník UOŽI 01 2026 |  | základní | 0 | 0 | 0 | 0 | 0 | 0 | 4 | K | 2 | ROZPOCET | 4940 | 0 | 0 | 0 | 0 | 1 | 4940 | 4 | 992537582
| PP |  | Montáž hákového závěru výhybky jednoduché jednozávěrové soustavy S49 Poznámka: 1. V cenách jsou započteny náklady na montáž a seřízení závěru, seřízení a přezkoušení chodu závěru, provedení západkové zkoušky a ošetření součástí mazivem. 2. V cenách nejsou obsaženy náklady na dodávku materiálu. | [14 empty] | PP | 2
| P |  | Poznámka k položce: Závěr=kus | [14 empty] | P | 2
521 | K | 5911313020 | Seřízení hákového závěru výhybky jednoduché jednozávěrové soustavy S49 | kus | 5 | 6030 | 30150 | Sborník UOŽI 01 2026 |  | základní | 0 | 0 | 0 | 0 | 0 | 0 | 4 | K | 2 | ROZPOCET | 30150 | 0 | 0 | 0 | 0 | 1 | 30150 | 4 | 844
| PP |  | Seřízení hákového závěru výhybky jednoduché jednozávěrové soustavy S49 Poznámka: 1. V cenách jsou započteny náklady na demontáž nebo montáž součástí, seřízení zdvihu, rozevření a záklesu háku, mezery mezi jazykem a opornicí v místě první hákové stěžejky, oprava nebo výměna čepů a pouzder jazyků a vymezení vůlí závěru, seřízení výměníku a závěru, seřízení a přezkoušení chodu závěru, provedení západkové zkoušky a ošetření součástí mazivem. U kloubových jazyků vymezení vůle pouzder a čepů. 2. V cenách nejsou obsaženy náklady na dodávku materiálu. | [14 empty] | PP | 2
| P |  | Poznámka k položce: Závěr=kus | [14 empty] | P | 2
522 | K | 5911523030 | Seřízení výměnové části výhybky jednoduché s jedním čelisťovým závěrem soustavy S49 | kus | 5 | 6450 | 32250 | Sborník UOŽI 01 2026 |  | základní | 0 | 0 | 0 | 0 | 0 | 0 | 4 | K | 2 | ROZPOCET | 32250 | 0 | 0 | 0 | 0 | 1 | 32250 | 4 | 846
| PP |  | Seřízení výměnové části výhybky jednoduché s jedním čelisťovým závěrem soustavy S49 Poznámka: 1. V cenách jsou započteny náklady na seřízení zdvihu, rozevření a záklesu, podzávorování a vůli třmenů, oprava vzájemné polohy jazyka a opornice v podélném směru (sputovaný jazyk), oprava mezery mezi jazykem a opornicí v místě první hákové stěžejky, doléhání přilehlého jazyka k opornici a na jazykové opěrky, úprava vzdálenosti mezi hlavou odlehlého jazyka a hlavou opornice. Seřízení výměníku, závěru a přezkoušení správného chodu výhybky včetně provedení západkové zkoušky a ošetření kluzných částí výhybky mazivem. | [14 empty] | PP | 2
| P |  | Poznámka k položce: Výměnová část=kus | [14 empty] | P | 2
523 | K | 5911523130 | Seřízení výměnové části výhybky jednoduché s dvěma čelisťovými závěry soustavy S49 | kus | 5 | 10400 | 52000 | Sborník UOŽI 01 2026 |  | základní | 0 | 0 | 0 | 0 | 0 | 0 | 4 | K | 2 | ROZPOCET | 52000 | 0 | 0 | 0 | 0 | 1 | 52000 | 4 | 848
| PP |  | Seřízení výměnové části výhybky jednoduché s dvěma čelisťovými závěry soustavy S49 Poznámka: 1. V cenách jsou započteny náklady na seřízení zdvihu, rozevření a záklesu, podzávorování a vůli třmenů, oprava vzájemné polohy jazyka a opornice v podélném směru (sputovaný jazyk), oprava mezery mezi jazykem a opornicí v místě první hákové stěžejky, doléhání přilehlého jazyka k opornici a na jazykové opěrky, úprava vzdálenosti mezi hlavou odlehlého jazyka a hlavou opornice. Seřízení výměníku, závěru a přezkoušení správného chodu výhybky včetně provedení západkové zkoušky a ošetření kluzných částí výhybky mazivem. | [14 empty] | PP | 2
| P |  | Poznámka k položce: Výměnová část=kus | [14 empty] | P | 2
524 | K | 5911525030 | Výměna čelisťového závěru výhybky jednoduché bez žlabového pražce soustavy S49 | kus | 5 | 8230 | 41150 | Sborník UOŽI 01 2026 |  | základní | 0 | 0 | 0 | 0 | 0 | 0 | 4 | K | 2 | ROZPOCET | 41150 | 0 | 0 | 0 | 0 | 1 | 41150 | 4 | 850
| PP |  | Výměna čelisťového závěru výhybky jednoduché bez žlabového pražce soustavy S49 Poznámka: 1. V cenách jsou započteny náklady na demontáž, výměnu a montáž, přezkoušení chodu výhybky, provedení západkové zkoušky a ošetření kluzných částí závěru mazivem. 2. V cenách nejsou obsaženy náklady na dodávku materiálu. | [14 empty] | PP | 2
525 | K | 5911527030 | Demontáž čelisťového závěru výhybky jednoduché bez žlabového pražce soustavy S49 | kus | 1 | 3300 | 3300 | Sborník UOŽI 01 2026 |  | základní | 0 | 0 | 0 | 0 | 0 | 0 | 4 | K | 2 | ROZPOCET | 3300 | 0 | 0 | 0 | 0 | 1 | 3300 | 4 | 1686017134
| PP |  | Demontáž čelisťového závěru výhybky jednoduché bez žlabového pražce soustavy S49 Poznámka: 1. V cenách jsou započteny náklady na demontáž a naložení na dopravní prostředek. | [14 empty] | PP | 2
| P |  | Poznámka k položce: Závěr=kus | [14 empty] | P | 2
526 | K | 5911527120 | Demontáž čelisťového závěru výhybky jednoduché v žlabovém pražci soustavy S49 | kus | 1 | 3110 | 3110 | Sborník UOŽI 01 2026 |  | základní | 0 | 0 | 0 | 0 | 0 | 0 | 4 | K | 2 | ROZPOCET | 3110 | 0 | 0 | 0 | 0 | 1 | 3110 | 4 | -304144333
| PP |  | Demontáž čelisťového závěru výhybky jednoduché v žlabovém pražci soustavy S49 Poznámka: 1. V cenách jsou započteny náklady na demontáž a naložení na dopravní prostředek. | [14 empty] | PP | 2
| P |  | Poznámka k položce: Závěr=kus | [14 empty] | P | 2
527 | K | 5911529030 | Montáž čelisťového závěru výhybky jednoduché bez žlabového pražce soustavy S49 | kus | 1 | 4940 | 4940 | Sborník UOŽI 01 2026 |  | základní | 0 | 0 | 0 | 0 | 0 | 0 | 4 | K | 2 | ROZPOCET | 4940 | 0 | 0 | 0 | 0 | 1 | 4940 | 4 | -961603971
| PP |  | Montáž čelisťového závěru výhybky jednoduché bez žlabového pražce soustavy S49 Poznámka: 1. V cenách jsou započteny náklady na montáž, přezkoušení chodu výhybky, provedení západkové zkoušky a ošetření kluzných částí závěru mazivem. 2. V cenách nejsou obsaženy náklady na dodávku materiálu. | [14 empty] | PP | 2
528 | K | 5911529120 | Montáž čelisťového závěru výhybky jednoduché v žlabovém pražci soustavy S49 | kus | 1 | 6670 | 6670 | Sborník UOŽI 01 2026 |  | základní | 0 | 0 | 0 | 0 | 0 | 0 | 4 | K | 2 | ROZPOCET | 6670 | 0 | 0 | 0 | 0 | 1 | 6670 | 4 | -2039724628
| PP |  | Montáž čelisťového závěru výhybky jednoduché v žlabovém pražci soustavy S49 Poznámka: 1. V cenách jsou započteny náklady na montáž, přezkoušení chodu výhybky, provedení západkové zkoušky a ošetření kluzných částí závěru mazivem. 2. V cenách nejsou obsaženy náklady na dodávku materiálu. | [14 empty] | PP | 2
529 | K | 5911543030 | Oprava součástí čelisťového závěru výhybky jednoduché závorovací tyč soustavy S49 | kus | 1 | 1520 | 1520 | Sborník UOŽI 01 2026 |  | základní | 0 | 0 | 0 | 0 | 0 | 0 | 4 | K | 2 | ROZPOCET | 1520 | 0 | 0 | 0 | 0 | 1 | 1520 | 4 | 666231760
| PP |  | Oprava součástí čelisťového závěru výhybky jednoduché závorovací tyč soustavy S49 Poznámka: 1. V cenách jsou započteny náklady na opravu a vymezení vůlí, přezkoušení chodu výhybky, provedení západkové zkoušky a ošetření kluzných částí mazivem. 2. V cenách nejsou obsaženy náklady na dodávku materiálu. | [14 empty] | PP | 2
| P |  | Poznámka k položce: Tyč=kus | [14 empty] | P | 2
530 | K | 5911543230 | Oprava součástí čelisťového závěru výhybky jednoduché závěrový hák soustavy S49 | kus | 1 | 1310 | 1310 | Sborník UOŽI 01 2026 |  | základní | 0 | 0 | 0 | 0 | 0 | 0 | 4 | K | 2 | ROZPOCET | 1310 | 0 | 0 | 0 | 0 | 1 | 1310 | 4 | -869300626
| PP |  | Oprava součástí čelisťového závěru výhybky jednoduché závěrový hák soustavy S49 Poznámka: 1. V cenách jsou započteny náklady na opravu a vymezení vůlí, přezkoušení chodu výhybky, provedení západkové zkoušky a ošetření kluzných částí mazivem. 2. V cenách nejsou obsaženy náklady na dodávku materiálu. | [14 empty] | PP | 2
| P |  | Poznámka k položce: Hák=kus | [14 empty] | P | 2
531 | K | 5911543330 | Oprava součástí čelisťového závěru výhybky jednoduché svěrací čelist soustavy S49 | kus | 1 | 1260 | 1260 | Sborník UOŽI 01 2026 |  | základní | 0 | 0 | 0 | 0 | 0 | 0 | 4 | K | 2 | ROZPOCET | 1260 | 0 | 0 | 0 | 0 | 1 | 1260 | 4 | -2021956629
| PP |  | Oprava součástí čelisťového závěru výhybky jednoduché svěrací čelist soustavy S49 Poznámka: 1. V cenách jsou započteny náklady na opravu a vymezení vůlí, přezkoušení chodu výhybky, provedení západkové zkoušky a ošetření kluzných částí mazivem. 2. V cenách nejsou obsaženy náklady na dodávku materiálu. | [14 empty] | PP | 2
| P |  | Poznámka k položce: Čelist=kus | [14 empty] | P | 2
532 | K | 5911543430 | Oprava součástí čelisťového závěru výhybky jednoduché jazyková stěžejka soustavy S49 | kus | 1 | 1260 | 1260 | Sborník UOŽI 01 2026 |  | základní | 0 | 0 | 0 | 0 | 0 | 0 | 4 | K | 2 | ROZPOCET | 1260 | 0 | 0 | 0 | 0 | 1 | 1260 | 4 | -298949332
| PP |  | Oprava součástí čelisťového závěru výhybky jednoduché jazyková stěžejka soustavy S49 Poznámka: 1. V cenách jsou započteny náklady na opravu a vymezení vůlí, přezkoušení chodu výhybky, provedení západkové zkoušky a ošetření kluzných částí mazivem. 2. V cenách nejsou obsaženy náklady na dodávku materiálu. | [14 empty] | PP | 2
| P |  | Poznámka k položce: Stěžejka=kus | [14 empty] | P | 2
533 | K | 5911543530 | Oprava součástí čelisťového závěru výhybky jednoduché táhlo úplné soustavy S49 | kus | 1 | 1740 | 1740 | Sborník UOŽI 01 2026 |  | základní | 0 | 0 | 0 | 0 | 0 | 0 | 4 | K | 2 | ROZPOCET | 1740 | 0 | 0 | 0 | 0 | 1 | 1740 | 4 | 2024801415
| PP |  | Oprava součástí čelisťového závěru výhybky jednoduché táhlo úplné soustavy S49 Poznámka: 1. V cenách jsou započteny náklady na opravu a vymezení vůlí, přezkoušení chodu výhybky, provedení západkové zkoušky a ošetření kluzných částí mazivem. 2. V cenách nejsou obsaženy náklady na dodávku materiálu. | [14 empty] | PP | 2
| P |  | Poznámka k položce: Táhlo=kus | [14 empty] | P | 2
534 | K | 5911543630 | Oprava součástí čelisťového závěru výhybky jednoduché úhlová páka soustavy S49 | kus | 1 | 559 | 559 | Sborník UOŽI 01 2026 |  | základní | 0 | 0 | 0 | 0 | 0 | 0 | 4 | K | 2 | ROZPOCET | 559 | 0 | 0 | 0 | 0 | 1 | 559 | 4 | 1844887581
| PP |  | Oprava součástí čelisťového závěru výhybky jednoduché úhlová páka soustavy S49 Poznámka: 1. V cenách jsou započteny náklady na opravu a vymezení vůlí, přezkoušení chodu výhybky, provedení západkové zkoušky a ošetření kluzných částí mazivem. 2. V cenách nejsou obsaženy náklady na dodávku materiálu. | [14 empty] | PP | 2
| P |  | Poznámka k položce: Páka=kus | [14 empty] | P | 2
535 | K | 5911641030 | Montáž jednoduché výhybky v ose koleje dřevěné pražce soustavy R65 | m | 50 | 2440 | 122000 | Sborník UOŽI 01 2026 |  | základní | 0 | 0 | 0 | 0 | 0 | 0 | 4 | K | 2 | ROZPOCET | 122000 | 0 | 0 | 0 | 0 | 1 | 122000 | 4 | 852
| PP |  | Montáž jednoduché výhybky v ose koleje dřevěné pražce soustavy R65 Poznámka: 1. V cenách jsou započteny náklady na manipulaci na pražcovém podloží, nanesení součástí, montáž podle montážního plánu, přezkoušení doléhání jazyků a ošetření součástí mazivem. Demontáž součástí před položením. 2. V cenách nejsou obsaženy náklady na dodávku materiálu. | [14 empty] | PP | 2
536 | K | 5911641040 | Montáž jednoduché výhybky v ose koleje dřevěné pražce soustavy S49 | m | 100 | 2050 | 205000 | Sborník UOŽI 01 2026 |  | základní | 0 | 0 | 0 | 0 | 0 | 0 | 4 | K | 2 | ROZPOCET | 205000 | 0 | 0 | 0 | 0 | 1 | 205000 | 4 | 854
| PP |  | Montáž jednoduché výhybky v ose koleje dřevěné pražce soustavy S49 Poznámka: 1. V cenách jsou započteny náklady na manipulaci na pražcovém podloží, nanesení součástí, montáž podle montážního plánu, přezkoušení doléhání jazyků a ošetření součástí mazivem. Demontáž součástí před položením. 2. V cenách nejsou obsaženy náklady na dodávku materiálu. | [14 empty] | PP | 2
537 | K | 5911641110 | Montáž jednoduché výhybky v ose koleje betonové pražce soustavy UIC60 | m | 50 | 2670 | 133500 | Sborník UOŽI 01 2026 |  | základní | 0 | 0 | 0 | 0 | 0 | 0 | 4 | K | 2 | ROZPOCET | 133500 | 0 | 0 | 0 | 0 | 1 | 133500 | 4 | 856
| PP |  | Montáž jednoduché výhybky v ose koleje betonové pražce soustavy UIC60 Poznámka: 1. V cenách jsou započteny náklady na manipulaci na pražcovém podloží, nanesení součástí, montáž podle montážního plánu, přezkoušení doléhání jazyků a ošetření součástí mazivem. Demontáž součástí před položením. 2. V cenách nejsou obsaženy náklady na dodávku materiálu. | [14 empty] | PP | 2
538 | K | 5911641120 | Montáž jednoduché výhybky v ose koleje betonové pražce soustavy S49 | m | 100 | 2250 | 225000 | Sborník UOŽI 01 2026 |  | základní | 0 | 0 | 0 | 0 | 0 | 0 | 4 | K | 2 | ROZPOCET | 225000 | 0 | 0 | 0 | 0 | 1 | 225000 | 4 | 858
| PP |  | Montáž jednoduché výhybky v ose koleje betonové pražce soustavy S49 Poznámka: 1. V cenách jsou započteny náklady na manipulaci na pražcovém podloží, nanesení součástí, montáž podle montážního plánu, přezkoušení doléhání jazyků a ošetření součástí mazivem. Demontáž součástí před položením. 2. V cenách nejsou obsaženy náklady na dodávku materiálu. | [14 empty] | PP | 2
539 | K | 5911655030 | Demontáž jednoduché výhybky na úložišti dřevěné pražce soustavy R65 | m | 50 | 934 | 46700 | Sborník UOŽI 01 2026 |  | základní | 0 | 0 | 0 | 0 | 0 | 0 | 4 | K | 2 | ROZPOCET | 46700 | 0 | 0 | 0 | 0 | 1 | 46700 | 4 | 860
| PP |  | Demontáž jednoduché výhybky na úložišti dřevěné pražce soustavy R65 Poznámka: 1. V cenách jsou započteny náklady na demontáž do součástí, manipulaci, naložení na dopravní prostředek a uložení vyzískaného materiálu na úložišti. | [14 empty] | PP | 2
| P |  | Poznámka k položce: Rozvinutá délka výhybky=m | [14 empty] | P | 2
540 | K | 5911655040 | Demontáž jednoduché výhybky na úložišti dřevěné pražce soustavy S49 | m | 100 | 620 | 62000 | Sborník UOŽI 01 2026 |  | základní | 0 | 0 | 0 | 0 | 0 | 0 | 4 | K | 2 | ROZPOCET | 62000 | 0 | 0 | 0 | 0 | 1 | 62000 | 4 | 862
| PP |  | Demontáž jednoduché výhybky na úložišti dřevěné pražce soustavy S49 Poznámka: 1. V cenách jsou započteny náklady na demontáž do součástí, manipulaci, naložení na dopravní prostředek a uložení vyzískaného materiálu na úložišti. | [14 empty] | PP | 2
| P |  | Poznámka k položce: Rozvinutá délka výhybky=m | [14 empty] | P | 2
541 | K | 5911655110 | Demontáž jednoduché výhybky na úložišti betonové pražce soustavy UIC60 | m | 50 | 1390 | 69500 | Sborník UOŽI 01 2026 |  | základní | 0 | 0 | 0 | 0 | 0 | 0 | 4 | K | 2 | ROZPOCET | 69500 | 0 | 0 | 0 | 0 | 1 | 69500 | 4 | 864
| PP |  | Demontáž jednoduché výhybky na úložišti betonové pražce soustavy UIC60 Poznámka: 1. V cenách jsou započteny náklady na demontáž do součástí, manipulaci, naložení na dopravní prostředek a uložení vyzískaného materiálu na úložišti. | [14 empty] | PP | 2
| P |  | Poznámka k položce: Rozvinutá délka výhybky=m | [14 empty] | P | 2
542 | K | 5911655120 | Demontáž jednoduché výhybky na úložišti betonové pražce soustavy S49 | m | 100 | 1390 | 139000 | Sborník UOŽI 01 2026 |  | základní | 0 | 0 | 0 | 0 | 0 | 0 | 4 | K | 2 | ROZPOCET | 139000 | 0 | 0 | 0 | 0 | 1 | 139000 | 4 | 866
| PP |  | Demontáž jednoduché výhybky na úložišti betonové pražce soustavy S49 Poznámka: 1. V cenách jsou započteny náklady na demontáž do součástí, manipulaci, naložení na dopravní prostředek a uložení vyzískaného materiálu na úložišti. | [14 empty] | PP | 2
| P |  | Poznámka k položce: Rozvinutá délka výhybky=m | [14 empty] | P | 2
543 | K | 5911655220 | Demontáž jednoduché výhybky na úložišti ocelové pražce válcované soustavy A | m | 50 | 427 | 21350 | Sborník UOŽI 01 2026 |  | základní | 0 | 0 | 0 | 0 | 0 | 0 | 4 | K | 2 | ROZPOCET | 21350 | 0 | 0 | 0 | 0 | 1 | 21350 | 4 | 868
| PP |  | Demontáž jednoduché výhybky na úložišti ocelové pražce válcované soustavy A Poznámka: 1. V cenách jsou započteny náklady na demontáž do součástí, manipulaci, naložení na dopravní prostředek a uložení vyzískaného materiálu na úložišti. | [14 empty] | PP | 2
| P |  | Poznámka k položce: Rozvinutá délka výhybky=m | [14 empty] | P | 2
544 | K | 5911671030 | Příplatek za demontáž v ose koleje výhybky jednoduché pražce dřevěné soustavy R65 | m | 50 | 88.5 | 4425 | Sborník UOŽI 01 2026 |  | základní | 0 | 0 | 0 | 0 | 0 | 0 | 4 | K | 2 | ROZPOCET | 4425 | 0 | 0 | 0 | 0 | 1 | 4425 | 4 | 870
| PP |  | Příplatek za demontáž v ose koleje výhybky jednoduché pražce dřevěné soustavy R65 Poznámka: 1. V cenách jsou započteny náklady za obtížnost demontáže v ose koleje. | [14 empty] | PP | 2
| P |  | Poznámka k položce: Rozvinutá délka výhybky=m | [14 empty] | P | 2
545 | K | 5911671040 | Příplatek za demontáž v ose koleje výhybky jednoduché pražce dřevěné soustavy S49 | m | 100 | 61.2 | 6120 | Sborník UOŽI 01 2026 |  | základní | 0 | 0 | 0 | 0 | 0 | 0 | 4 | K | 2 | ROZPOCET | 6120 | 0 | 0 | 0 | 0 | 1 | 6120 | 4 | 872
| PP |  | Příplatek za demontáž v ose koleje výhybky jednoduché pražce dřevěné soustavy S49 Poznámka: 1. V cenách jsou započteny náklady za obtížnost demontáže v ose koleje. | [14 empty] | PP | 2
| P |  | Poznámka k položce: Rozvinutá délka výhybky=m | [14 empty] | P | 2
546 | K | 5911671070 | Příplatek za demontáž v ose koleje výhybky jednoduché pražce betonové soustavy UIC60 | m | 50 | 100 | 5000 | Sborník UOŽI 01 2026 |  | základní | 0 | 0 | 0 | 0 | 0 | 0 | 4 | K | 2 | ROZPOCET | 5000 | 0 | 0 | 0 | 0 | 1 | 5000 | 4 | 876
| PP |  | Příplatek za demontáž v ose koleje výhybky jednoduché pražce betonové soustavy UIC60 Poznámka: 1. V cenách jsou započteny náklady za obtížnost demontáže v ose koleje. | [14 empty] | PP | 2
| P |  | Poznámka k položce: Rozvinutá délka výhybky=m | [14 empty] | P | 2
547 | K | 5911671080 | Příplatek za demontáž v ose koleje výhybky jednoduché pražce betonové soustavy S49 | m | 100 | 100 | 10000 | Sborník UOŽI 01 2026 |  | základní | 0 | 0 | 0 | 0 | 0 | 0 | 4 | K | 2 | ROZPOCET | 10000 | 0 | 0 | 0 | 0 | 1 | 10000 | 4 | 878
| PP |  | Příplatek za demontáž v ose koleje výhybky jednoduché pražce betonové soustavy S49 Poznámka: 1. V cenách jsou započteny náklady za obtížnost demontáže v ose koleje. | [14 empty] | PP | 2
| P |  | Poznámka k položce: Rozvinutá délka výhybky=m | [14 empty] | P | 2
548 | K | 5911671100 | Příplatek za demontáž v ose koleje výhybky jednoduché pražce ocelové válcované soustavy A | m | 50 | 73.2 | 3660 | Sborník UOŽI 01 2026 |  | základní | 0 | 0 | 0 | 0 | 0 | 0 | 4 | K | 2 | ROZPOCET | 3660 | 0 | 0 | 0 | 0 | 1 | 3660 | 4 | 880
| PP |  | Příplatek za demontáž v ose koleje výhybky jednoduché pražce ocelové válcované soustavy A Poznámka: 1. V cenách jsou započteny náklady za obtížnost demontáže v ose koleje. | [14 empty] | PP | 2
| P |  | Poznámka k položce: Rozvinutá délka výhybky=m | [14 empty] | P | 2
549 | K | 5911707025 | Demontáž pojistných úhelníků na mostech tvar S49, T, A | m | 10 | 98.3 | 983 | Sborník UOŽI 01 2026 |  | základní | 0 | 0 | 0 | 0 | 0 | 0 | 4 | K | 2 | ROZPOCET | 983 | 0 | 0 | 0 | 0 | 1 | 983 | 4 | -1014996570
| PP |  | Demontáž pojistných úhelníků na mostech tvar S49, T, A Poznámka: 1. V cenách jsou započteny náklady na demontáž, manipulaci a naložení na dopravní prostředek nebo uložení mimo most. | [14 empty] | PP | 2
| P |  | Poznámka k položce: Úhelník=m | [14 empty] | P | 2
550 | K | 5911709025 | Montáž pojistných úhelníků na mostech tvar S49, T, A | m | 10 | 156 | 1560 | Sborník UOŽI 01 2026 |  | základní | 0 | 0 | 0 | 0 | 0 | 0 | 4 | K | 2 | ROZPOCET | 1560 | 0 | 0 | 0 | 0 | 1 | 1560 | 4 | 810428357
| PP |  | Montáž pojistných úhelníků na mostech tvar S49, T, A Poznámka: 1. V cenách jsou započteny náklady na montáž, vrtání otvorů pro vrtule. 2. V cenách nejsou obsaženy náklady na dodávku materiálu. | [14 empty] | PP | 2
| P |  | Poznámka k položce: Úhelník=m | [14 empty] | P | 2
551 | K | 5912020040 | Demontáž návěstidla rychlostníku | kus | 50 | 217 | 10850 | Sborník UOŽI 01 2026 |  | základní | 0 | 0 | 0 | 0 | 0 | 0 | 4 | K | 2 | ROZPOCET | 10850 | 0 | 0 | 0 | 0 | 1 | 10850 | 4 | 1743276058
| PP |  | Demontáž návěstidla rychlostníku Poznámka: 1. V cenách jsou započteny náklady na demontáž návěstidla a naložení na dopravní prostředek. | [14 empty] | PP | 2
| P |  | Poznámka k položce: Návěstidlo=kus | [14 empty] | P | 2
552 | K | 5912020050 | Demontáž návěstidla sklonovníku | kus | 50 | 217 | 10850 | Sborník UOŽI 01 2026 |  | základní | 0 | 0 | 0 | 0 | 0 | 0 | 4 | K | 2 | ROZPOCET | 10850 | 0 | 0 | 0 | 0 | 1 | 10850 | 4 | -1022756246
| PP |  | Demontáž návěstidla sklonovníku Poznámka: 1. V cenách jsou započteny náklady na demontáž návěstidla a naložení na dopravní prostředek. | [14 empty] | PP | 2
| P |  | Poznámka k položce: Návěstidlo=kus | [14 empty] | P | 2
553 | K | 5912045040 | Montáž návěstidla včetně sloupku a patky rychlostníku | kus | 50 | 601 | 30050 | Sborník UOŽI 01 2026 |  | základní | 0 | 0 | 0 | 0 | 0 | 0 | 4 | K | 2 | ROZPOCET | 30050 | 0 | 0 | 0 | 0 | 1 | 30050 | 4 | 1173589341
| PP |  | Montáž návěstidla včetně sloupku a patky rychlostníku Poznámka: 1. V cenách jsou započteny náklady na zemní práce, montáž patky, sloupku a návěstidla, úpravu a rozprostření zeminy na terén. 2. V cenách nejsou obsaženy náklady na dodávku materiálu. | [14 empty] | PP | 2
| P |  | Poznámka k položce: Návěstidlo+sloupek+patka=kus | [14 empty] | P | 2
554 | K | 5912045050 | Montáž návěstidla včetně sloupku a patky sklonovníku | kus | 100 | 601 | 60100 | Sborník UOŽI 01 2026 |  | základní | 0 | 0 | 0 | 0 | 0 | 0 | 4 | K | 2 | ROZPOCET | 60100 | 0 | 0 | 0 | 0 | 1 | 60100 | 4 | -2072868992
| PP |  | Montáž návěstidla včetně sloupku a patky sklonovníku Poznámka: 1. V cenách jsou započteny náklady na zemní práce, montáž patky, sloupku a návěstidla, úpravu a rozprostření zeminy na terén. 2. V cenách nejsou obsaženy náklady na dodávku materiálu. | [14 empty] | PP | 2
| P |  | Poznámka k položce: Návěstidlo+sloupek+patka=kus | [14 empty] | P | 2
555 | K | 5912050120 | Staničení demontáž hektometrovníku | kus | 20 | 286 | 5720 | Sborník UOŽI 01 2026 |  | základní | 0 | 0 | 0 | 0 | 0 | 0 | 4 | K | 2 | ROZPOCET | 5720 | 0 | 0 | 0 | 0 | 1 | 5720 | 4 | 886
| PP |  | Staničení demontáž hektometrovníku Poznámka: 1. V cenách jsou započteny náklady na zemní práce a výměnu, demontáž nebo montáž staničení. 2. V cenách nejsou obsaženy náklady na dodávku materiálu. | [14 empty] | PP | 2
| P |  | Poznámka k položce: Díl=kus | [14 empty] | P | 2
556 | K | 5912050220 | Staničení montáž hektometrovníku | kus | 20 | 482 | 9640 | Sborník UOŽI 01 2026 |  | základní | 0 | 0 | 0 | 0 | 0 | 0 | 4 | K | 2 | ROZPOCET | 9640 | 0 | 0 | 0 | 0 | 1 | 9640 | 4 | 888
| PP |  | Staničení montáž hektometrovníku Poznámka: 1. V cenách jsou započteny náklady na zemní práce a výměnu, demontáž nebo montáž staničení. 2. V cenách nejsou obsaženy náklady na dodávku materiálu. | [14 empty] | PP | 2
| P |  | Poznámka k položce: Díl=kus | [14 empty] | P | 2
557 | K | 5912075020 | Demontáž magnetických bodů pro měřicí vůz (MV) | kus | 10 | 286 | 2860 | Sborník UOŽI 01 2026 |  | základní | 0 | 0 | 0 | 0 | 0 | 0 | 4 | K | 2 | ROZPOCET | 2860 | 0 | 0 | 0 | 0 | 1 | 2860 | 4 | 894
| PP |  | Demontáž magnetických bodů pro měřicí vůz (MV) Poznámka: 1. V cenách jsou započteny náklady demontáž magnetických bodů včetně manipulace s kameniva. | [14 empty] | PP | 2
| P |  | Poznámka k položce: Magnetický bod=kus | [14 empty] | P | 2
558 | K | 5912080020 | Montáž magnetických bodů pro měřicí vůz (MV) | kus | 10 | 426 | 4260 | Sborník UOŽI 01 2026 |  | základní | 0 | 0 | 0 | 0 | 0 | 0 | 4 | K | 2 | ROZPOCET | 4260 | 0 | 0 | 0 | 0 | 1 | 4260 | 4 | 896
| PP |  | Montáž magnetických bodů pro měřicí vůz (MV) Poznámka: 1. V cenách jsou započteny náklady montáž magnetických bodů včetně manipulace s kamenivem. 2. V cenách nejsou obsaženy náklady na dodávku materiálu. | [14 empty] | PP | 2
| P |  | Poznámka k položce: Magnetický bod=kus | [14 empty] | P | 2
559 | K | 5913005010 | Vyčištění železničního přejezdu od nánosu žlábek | m | 100 | 140 | 14000 | Sborník UOŽI 01 2026 |  | základní | 0 | 0 | 0 | 0 | 0 | 0 | 4 | K | 2 | ROZPOCET | 14000 | 0 | 0 | 0 | 0 | 1 | 14000 | 4 | 898
| PP |  | Vyčištění železničního přejezdu od nánosu žlábek Poznámka: 1. V cenách jsou započteny náklady na vyčištění a uložení výzisku na terén nebo naložení na dopravní prostředek. | [14 empty] | PP | 2
560 | K | 5913010010 | Oprava závěrné zídky železničního přejezdu vyrovnání podkladní vrstvy do 5 cm | m | 50 | 251 | 12550 | Sborník UOŽI 01 2026 |  | základní | 0 | 0 | 0 | 0 | 0 | 0 | 4 | K | 2 | ROZPOCET | 12550 | 0 | 0 | 0 | 0 | 1 | 12550 | 4 | 900
| PP |  | Oprava závěrné zídky železničního přejezdu vyrovnání podkladní vrstvy do 5 cm Poznámka: 1. V cenách jsou započteny náklady na demontáž asfaltobetonové vrstvy, závěrné zídky a případně podkladního dílu, opravu podkladního betonu, montáž zídky a dílu, doplnění a zhutnění asfaltobetonové vrstvy včetně zajištění plasticity mezi zídkou a vozovkou. 2. V cenách nejsou obsaženy náklady na případné odříznutí asfaltobetonové vrstvy, demontáž panelů přejezdu a dodávku materiálu. | [14 empty] | PP | 2
561 | K | 5913010020 | Oprava závěrné zídky železničního přejezdu vyrovnání podkladní vrstvy přes 5 cm | m | 50 | 244 | 12200 | Sborník UOŽI 01 2026 |  | základní | 0 | 0 | 0 | 0 | 0 | 0 | 4 | K | 2 | ROZPOCET | 12200 | 0 | 0 | 0 | 0 | 1 | 12200 | 4 | 902
| PP |  | Oprava závěrné zídky železničního přejezdu vyrovnání podkladní vrstvy přes 5 cm Poznámka: 1. V cenách jsou započteny náklady na demontáž asfaltobetonové vrstvy, závěrné zídky a případně podkladního dílu, opravu podkladního betonu, montáž zídky a dílu, doplnění a zhutnění asfaltobetonové vrstvy včetně zajištění plasticity mezi zídkou a vozovkou. 2. V cenách nejsou obsaženy náklady na případné odříznutí asfaltobetonové vrstvy, demontáž panelů přejezdu a dodávku materiálu. | [14 empty] | PP | 2
562 | K | 5913025010 | Demontáž dílů přejezdu celopryžového v koleji vnější panel | kus | 100 | 782 | 78200 | Sborník UOŽI 01 2026 |  | základní | 0 | 0 | 0 | 0 | 0 | 0 | 4 | K | 2 | ROZPOCET | 78200 | 0 | 0 | 0 | 0 | 1 | 78200 | 4 | 904
| PP |  | Demontáž dílů přejezdu celopryžového v koleji vnější panel Poznámka: 1. V cenách jsou započteny náklady na demontáž a naložení dílů na dopravní prostředek. | [14 empty] | PP | 2
563 | K | 5913025020 | Demontáž dílů přejezdu celopryžového v koleji vnitřní panel | kus | 100 | 859 | 85900 | Sborník UOŽI 01 2026 |  | základní | 0 | 0 | 0 | 0 | 0 | 0 | 4 | K | 2 | ROZPOCET | 85900 | 0 | 0 | 0 | 0 | 1 | 85900 | 4 | 906
| PP |  | Demontáž dílů přejezdu celopryžového v koleji vnitřní panel Poznámka: 1. V cenách jsou započteny náklady na demontáž a naložení dílů na dopravní prostředek. | [14 empty] | PP | 2
564 | K | 5913025030 | Demontáž dílů přejezdu celopryžového v koleji náběhový klín | kus | 50 | 90.8 | 4540 | Sborník UOŽI 01 2026 |  | základní | 0 | 0 | 0 | 0 | 0 | 0 | 4 | K | 2 | ROZPOCET | 4540 | 0 | 0 | 0 | 0 | 1 | 4540 | 4 | 908
| PP |  | Demontáž dílů přejezdu celopryžového v koleji náběhový klín Poznámka: 1. V cenách jsou započteny náklady na demontáž a naložení dílů na dopravní prostředek. | [14 empty] | PP | 2
565 | K | 5913025080 | Demontáž dílů přejezdu celopryžového v koleji rektifikace | kus | 50 | 296 | 14800 | Sborník UOŽI 01 2026 |  | základní | 0 | 0 | 0 | 0 | 0 | 0 | 4 | K | 2 | ROZPOCET | 14800 | 0 | 0 | 0 | 0 | 1 | 14800 | 4 | 910
| PP |  | Demontáž dílů přejezdu celopryžového v koleji rektifikace Poznámka: 1. V cenách jsou započteny náklady na demontáž a naložení dílů na dopravní prostředek. | [14 empty] | PP | 2
566 | K | 5913030010 | Montáž dílů přejezdu celopryžového v koleji vnější panel | kus | 100 | 1170 | 117000 | Sborník UOŽI 01 2026 |  | základní | 0 | 0 | 0 | 0 | 0 | 0 | 4 | K | 2 | ROZPOCET | 117000 | 0 | 0 | 0 | 0 | 1 | 117000 | 4 | 912
| PP |  | Montáž dílů přejezdu celopryžového v koleji vnější panel Poznámka: 1. V cenách jsou započteny náklady na montáž dílů. 2. V cenách nejsou obsaženy náklady na dodávku materiálu. | [14 empty] | PP | 2
567 | K | 5913030020 | Montáž dílů přejezdu celopryžového v koleji vnitřní panel | kus | 50 | 1290 | 64500 | Sborník UOŽI 01 2026 |  | základní | 0 | 0 | 0 | 0 | 0 | 0 | 4 | K | 2 | ROZPOCET | 64500 | 0 | 0 | 0 | 0 | 1 | 64500 | 4 | 914
| PP |  | Montáž dílů přejezdu celopryžového v koleji vnitřní panel Poznámka: 1. V cenách jsou započteny náklady na montáž dílů. 2. V cenách nejsou obsaženy náklady na dodávku materiálu. | [14 empty] | PP | 2
568 | K | 5913030030 | Montáž dílů přejezdu celopryžového v koleji náběhový klín | kus | 50 | 133 | 6650 | Sborník UOŽI 01 2026 |  | základní | 0 | 0 | 0 | 0 | 0 | 0 | 4 | K | 2 | ROZPOCET | 6650 | 0 | 0 | 0 | 0 | 1 | 6650 | 4 | 916
| PP |  | Montáž dílů přejezdu celopryžového v koleji náběhový klín Poznámka: 1. V cenách jsou započteny náklady na montáž dílů. 2. V cenách nejsou obsaženy náklady na dodávku materiálu. | [14 empty] | PP | 2
569 | K | 5913030080 | Montáž dílů přejezdu celopryžového v koleji rektifikace | kus | 50 | 592 | 29600 | Sborník UOŽI 01 2026 |  | základní | 0 | 0 | 0 | 0 | 0 | 0 | 4 | K | 2 | ROZPOCET | 29600 | 0 | 0 | 0 | 0 | 1 | 29600 | 4 | 918
| PP |  | Montáž dílů přejezdu celopryžového v koleji rektifikace Poznámka: 1. V cenách jsou započteny náklady na montáž dílů. 2. V cenách nejsou obsaženy náklady na dodávku materiálu. | [14 empty] | PP | 2
570 | K | 5913035010 | Demontáž celopryžové přejezdové konstrukce málo zatížené v koleji část vnější a vnitřní bez závěrných zídek | m | 50 | 1140 | 57000 | Sborník UOŽI 01 2026 |  | základní | 0 | 0 | 0 | 0 | 0 | 0 | 4 | K | 2 | ROZPOCET | 57000 | 0 | 0 | 0 | 0 | 1 | 57000 | 4 | 920
| PP |  | Demontáž celopryžové přejezdové konstrukce málo zatížené v koleji část vnější a vnitřní bez závěrných zídek Poznámka: 1. V cenách jsou započteny náklady na demontáž konstrukce, naložení na dopravní prostředek. | [14 empty] | PP | 2
571 | K | 5913035020 | Demontáž celopryžové přejezdové konstrukce málo zatížené v koleji část vnitřní | m | 50 | 719 | 35950 | Sborník UOŽI 01 2026 |  | základní | 0 | 0 | 0 | 0 | 0 | 0 | 4 | K | 2 | ROZPOCET | 35950 | 0 | 0 | 0 | 0 | 1 | 35950 | 4 | 922
| PP |  | Demontáž celopryžové přejezdové konstrukce málo zatížené v koleji část vnitřní Poznámka: 1. V cenách jsou započteny náklady na demontáž konstrukce, naložení na dopravní prostředek. | [14 empty] | PP | 2
572 | K | 5913035030 | Demontáž celopryžové přejezdové konstrukce málo zatížené v koleji část vnější a vnitřní včetně závěrných zídek | m | 50 | 2650 | 132500 | Sborník UOŽI 01 2026 |  | základní | 0 | 0 | 0 | 0 | 0 | 0 | 4 | K | 2 | ROZPOCET | 132500 | 0 | 0 | 0 | 0 | 1 | 132500 | 4 | 924
| PP |  | Demontáž celopryžové přejezdové konstrukce málo zatížené v koleji část vnější a vnitřní včetně závěrných zídek Poznámka: 1. V cenách jsou započteny náklady na demontáž konstrukce, naložení na dopravní prostředek. | [14 empty] | PP | 2
573 | K | 5913035210 | Demontáž celopryžové přejezdové konstrukce silně zatížené v koleji část vnější a vnitřní bez závěrných zídek | m | 50 | 2380 | 119000 | Sborník UOŽI 01 2026 |  | základní | 0 | 0 | 0 | 0 | 0 | 0 | 4 | K | 2 | ROZPOCET | 119000 | 0 | 0 | 0 | 0 | 1 | 119000 | 4 | 926
| PP |  | Demontáž celopryžové přejezdové konstrukce silně zatížené v koleji část vnější a vnitřní bez závěrných zídek Poznámka: 1. V cenách jsou započteny náklady na demontáž konstrukce, naložení na dopravní prostředek. | [14 empty] | PP | 2
574 | K | 5913035220 | Demontáž celopryžové přejezdové konstrukce silně zatížené v koleji část vnitřní | m | 50 | 1530 | 76500 | Sborník UOŽI 01 2026 |  | základní | 0 | 0 | 0 | 0 | 0 | 0 | 4 | K | 2 | ROZPOCET | 76500 | 0 | 0 | 0 | 0 | 1 | 76500 | 4 | 928
| PP |  | Demontáž celopryžové přejezdové konstrukce silně zatížené v koleji část vnitřní Poznámka: 1. V cenách jsou započteny náklady na demontáž konstrukce, naložení na dopravní prostředek. | [14 empty] | PP | 2
575 | K | 5913035230 | Demontáž celopryžové přejezdové konstrukce silně zatížené v koleji část vnější a vnitřní včetně závěrných zídek | m | 20 | 2930 | 58600 | Sborník UOŽI 01 2026 |  | základní | 0 | 0 | 0 | 0 | 0 | 0 | 4 | K | 2 | ROZPOCET | 58600 | 0 | 0 | 0 | 0 | 1 | 58600 | 4 | 930
| PP |  | Demontáž celopryžové přejezdové konstrukce silně zatížené v koleji část vnější a vnitřní včetně závěrných zídek Poznámka: 1. V cenách jsou započteny náklady na demontáž konstrukce, naložení na dopravní prostředek. | [14 empty] | PP | 2
576 | K | 5913040010 | Montáž celopryžové přejezdové konstrukce málo zatížené v koleji část vnější a vnitřní bez závěrných zídek | m | 50 | 2850 | 142500 | Sborník UOŽI 01 2026 |  | základní | 0 | 0 | 0 | 0 | 0 | 0 | 4 | K | 2 | ROZPOCET | 142500 | 0 | 0 | 0 | 0 | 1 | 142500 | 4 | 932
| PP |  | Montáž celopryžové přejezdové konstrukce málo zatížené v koleji část vnější a vnitřní bez závěrných zídek Poznámka: 1. V cenách jsou započteny náklady na montáž konstrukce. 2. V cenách nejsou obsaženy náklady na dodávku materiálu. | [14 empty] | PP | 2
577 | K | 5913040020 | Montáž celopryžové přejezdové konstrukce málo zatížené v koleji část vnitřní | m | 50 | 1800 | 90000 | Sborník UOŽI 01 2026 |  | základní | 0 | 0 | 0 | 0 | 0 | 0 | 4 | K | 2 | ROZPOCET | 90000 | 0 | 0 | 0 | 0 | 1 | 90000 | 4 | 934
| PP |  | Montáž celopryžové přejezdové konstrukce málo zatížené v koleji část vnitřní Poznámka: 1. V cenách jsou započteny náklady na montáž konstrukce. 2. V cenách nejsou obsaženy náklady na dodávku materiálu. | [14 empty] | PP | 2
578 | K | 5913040030 | Montáž celopryžové přejezdové konstrukce málo zatížené v koleji část vnější a vnitřní včetně závěrných zídek | m | 10 | 6630 | 66300 | Sborník UOŽI 01 2026 |  | základní | 0 | 0 | 0 | 0 | 0 | 0 | 4 | K | 2 | ROZPOCET | 66300 | 0 | 0 | 0 | 0 | 1 | 66300 | 4 | 936
| PP |  | Montáž celopryžové přejezdové konstrukce málo zatížené v koleji část vnější a vnitřní včetně závěrných zídek Poznámka: 1. V cenách jsou započteny náklady na montáž konstrukce. 2. V cenách nejsou obsaženy náklady na dodávku materiálu. | [14 empty] | PP | 2
579 | K | 5913040210 | Montáž celopryžové přejezdové konstrukce silně zatížené v koleji část vnější a vnitřní bez závěrných zídek | m | 20 | 5960 | 119200 | Sborník UOŽI 01 2026 |  | základní | 0 | 0 | 0 | 0 | 0 | 0 | 4 | K | 2 | ROZPOCET | 119200 | 0 | 0 | 0 | 0 | 1 | 119200 | 4 | 938
| PP |  | Montáž celopryžové přejezdové konstrukce silně zatížené v koleji část vnější a vnitřní bez závěrných zídek Poznámka: 1. V cenách jsou započteny náklady na montáž konstrukce. 2. V cenách nejsou obsaženy náklady na dodávku materiálu. | [14 empty] | PP | 2
580 | K | 5913040220 | Montáž celopryžové přejezdové konstrukce silně zatížené v koleji část vnitřní | m | 50 | 3830 | 191500 | Sborník UOŽI 01 2026 |  | základní | 0 | 0 | 0 | 0 | 0 | 0 | 4 | K | 2 | ROZPOCET | 191500 | 0 | 0 | 0 | 0 | 1 | 191500 | 4 | 940
| PP |  | Montáž celopryžové přejezdové konstrukce silně zatížené v koleji část vnitřní Poznámka: 1. V cenách jsou započteny náklady na montáž konstrukce. 2. V cenách nejsou obsaženy náklady na dodávku materiálu. | [14 empty] | PP | 2
581 | K | 5913040230 | Montáž celopryžové přejezdové konstrukce silně zatížené v koleji část vnější a vnitřní včetně závěrných zídek | m | 50 | 7330 | 366500 | Sborník UOŽI 01 2026 |  | základní | 0 | 0 | 0 | 0 | 0 | 0 | 4 | K | 2 | ROZPOCET | 366500 | 0 | 0 | 0 | 0 | 1 | 366500 | 4 | 942
| PP |  | Montáž celopryžové přejezdové konstrukce silně zatížené v koleji část vnější a vnitřní včetně závěrných zídek Poznámka: 1. V cenách jsou započteny náklady na montáž konstrukce. 2. V cenách nejsou obsaženy náklady na dodávku materiálu. | [14 empty] | PP | 2
582 | K | 5913045010 | Demontáž závěrné zídky pro celopryžové přejezdové konstrukce betonové | m | 50 | 1420 | 71000 | Sborník UOŽI 01 2026 |  | základní | 0 | 0 | 0 | 0 | 0 | 0 | 4 | K | 2 | ROZPOCET | 71000 | 0 | 0 | 0 | 0 | 1 | 71000 | 4 | 944
| PP |  | Demontáž závěrné zídky pro celopryžové přejezdové konstrukce betonové Poznámka: 1. V cenách jsou započteny náklady na demontáž asfaltobetonu, zídky, podkladního dílu, úpravu terénu a naložení na dopravní prostředek. 2. V cenách nejsou obsaženy náklady na odřezání asfaltobetonu. | [14 empty] | PP | 2
583 | K | 5913050010 | Montáž závěrné zídky pro celopryžové přejezdové konstrukce betonové | m | 50 | 3550 | 177500 | Sborník UOŽI 01 2026 |  | základní | 0 | 0 | 0 | 0 | 0 | 0 | 4 | K | 2 | ROZPOCET | 177500 | 0 | 0 | 0 | 0 | 1 | 177500 | 4 | 946
| PP |  | Montáž závěrné zídky pro celopryžové přejezdové konstrukce betonové Poznámka: 1. V cenách jsou započteny náklady na zemní práce, montáž podkladního dílu a zídky. 2. V cenách nejsou obsaženy náklady na dodávku materiálu. | [14 empty] | PP | 2
584 | K | 5913060010 | Demontáž dílů betonové přejezdové konstrukce vnějšího panelu | kus | 50 | 736 | 36800 | Sborník UOŽI 01 2026 |  | základní | 0 | 0 | 0 | 0 | 0 | 0 | 4 | K | 2 | ROZPOCET | 36800 | 0 | 0 | 0 | 0 | 1 | 36800 | 4 | 948
| PP |  | Demontáž dílů betonové přejezdové konstrukce vnějšího panelu Poznámka: 1. V cenách jsou započteny náklady na demontáž konstrukce a naložení na dopravní prostředek. | [14 empty] | PP | 2
585 | K | 5913060020 | Demontáž dílů betonové přejezdové konstrukce vnitřního panelu | kus | 50 | 804 | 40200 | Sborník UOŽI 01 2026 |  | základní | 0 | 0 | 0 | 0 | 0 | 0 | 4 | K | 2 | ROZPOCET | 40200 | 0 | 0 | 0 | 0 | 1 | 40200 | 4 | 950
| PP |  | Demontáž dílů betonové přejezdové konstrukce vnitřního panelu Poznámka: 1. V cenách jsou započteny náklady na demontáž konstrukce a naložení na dopravní prostředek. | [14 empty] | PP | 2
586 | K | 5913060030 | Demontáž dílů betonové přejezdové konstrukce náběhového klínu | kus | 10 | 83.8 | 838 | Sborník UOŽI 01 2026 |  | základní | 0 | 0 | 0 | 0 | 0 | 0 | 4 | K | 2 | ROZPOCET | 838 | 0 | 0 | 0 | 0 | 1 | 838 | 4 | 952
| PP |  | Demontáž dílů betonové přejezdové konstrukce náběhového klínu Poznámka: 1. V cenách jsou započteny náklady na demontáž konstrukce a naložení na dopravní prostředek. | [14 empty] | PP | 2
587 | K | 5913060050 | Demontáž dílů betonové přejezdové konstrukce rektifikačního zařízení | kus | 10 | 27.9 | 279 | Sborník UOŽI 01 2026 |  | základní | 0 | 0 | 0 | 0 | 0 | 0 | 4 | K | 2 | ROZPOCET | 279 | 0 | 0 | 0 | 0 | 1 | 279 | 4 | 954
| PP |  | Demontáž dílů betonové přejezdové konstrukce rektifikačního zařízení Poznámka: 1. V cenách jsou započteny náklady na demontáž konstrukce a naložení na dopravní prostředek. | [14 empty] | PP | 2
588 | K | 5913065010 | Montáž dílů betonové přejezdové konstrukce v koleji vnějšího panelu | kus | 30 | 1100 | 33000 | Sborník UOŽI 01 2026 |  | základní | 0 | 0 | 0 | 0 | 0 | 0 | 4 | K | 2 | ROZPOCET | 33000 | 0 | 0 | 0 | 0 | 1 | 33000 | 4 | 956
| PP |  | Montáž dílů betonové přejezdové konstrukce v koleji vnějšího panelu Poznámka: 1. V cenách jsou započteny náklady na montáž dílů. 2. V cenách nejsou obsaženy náklady na dodávku materiálu. | [14 empty] | PP | 2
589 | K | 5913065020 | Montáž dílů betonové přejezdové konstrukce v koleji vnitřního panelu | kus | 30 | 1210 | 36300 | Sborník UOŽI 01 2026 |  | základní | 0 | 0 | 0 | 0 | 0 | 0 | 4 | K | 2 | ROZPOCET | 36300 | 0 | 0 | 0 | 0 | 1 | 36300 | 4 | 958
| PP |  | Montáž dílů betonové přejezdové konstrukce v koleji vnitřního panelu Poznámka: 1. V cenách jsou započteny náklady na montáž dílů. 2. V cenách nejsou obsaženy náklady na dodávku materiálu. | [14 empty] | PP | 2
590 | K | 5913065030 | Montáž dílů betonové přejezdové konstrukce v koleji náběhového klínu | kus | 10 | 126 | 1260 | Sborník UOŽI 01 2026 |  | základní | 0 | 0 | 0 | 0 | 0 | 0 | 4 | K | 2 | ROZPOCET | 1260 | 0 | 0 | 0 | 0 | 1 | 1260 | 4 | 960
| PP |  | Montáž dílů betonové přejezdové konstrukce v koleji náběhového klínu Poznámka: 1. V cenách jsou započteny náklady na montáž dílů. 2. V cenách nejsou obsaženy náklady na dodávku materiálu. | [14 empty] | PP | 2
591 | K | 5913065050 | Montáž dílů betonové přejezdové konstrukce v koleji rektifikačního zařízení | kus | 10 | 34.9 | 349 | Sborník UOŽI 01 2026 |  | základní | 0 | 0 | 0 | 0 | 0 | 0 | 4 | K | 2 | ROZPOCET | 349 | 0 | 0 | 0 | 0 | 1 | 349 | 4 | 962
| PP |  | Montáž dílů betonové přejezdové konstrukce v koleji rektifikačního zařízení Poznámka: 1. V cenách jsou započteny náklady na montáž dílů. 2. V cenách nejsou obsaženy náklady na dodávku materiálu. | [14 empty] | PP | 2
592 | K | 5913070010 | Demontáž betonové přejezdové konstrukce část vnější a vnitřní bez závěrných zídek | m | 30 | 1070 | 32100 | Sborník UOŽI 01 2026 |  | základní | 0 | 0 | 0 | 0 | 0 | 0 | 4 | K | 2 | ROZPOCET | 32100 | 0 | 0 | 0 | 0 | 1 | 32100 | 4 | 964
| PP |  | Demontáž betonové přejezdové konstrukce část vnější a vnitřní bez závěrných zídek Poznámka: 1. V cenách jsou započteny náklady na demontáž konstrukce a naložení na dopravní prostředek. | [14 empty] | PP | 2
593 | K | 5913070020 | Demontáž betonové přejezdové konstrukce část vnitřní | m | 30 | 677 | 20310 | Sborník UOŽI 01 2026 |  | základní | 0 | 0 | 0 | 0 | 0 | 0 | 4 | K | 2 | ROZPOCET | 20310 | 0 | 0 | 0 | 0 | 1 | 20310 | 4 | 966
| PP |  | Demontáž betonové přejezdové konstrukce část vnitřní Poznámka: 1. V cenách jsou započteny náklady na demontáž konstrukce a naložení na dopravní prostředek. | [14 empty] | PP | 2
594 | K | 5913070030 | Demontáž betonové přejezdové konstrukce část vnější a vnitřní včetně závěrných zídek | m | 30 | 2490 | 74700 | Sborník UOŽI 01 2026 |  | základní | 0 | 0 | 0 | 0 | 0 | 0 | 4 | K | 2 | ROZPOCET | 74700 | 0 | 0 | 0 | 0 | 1 | 74700 | 4 | 968
| PP |  | Demontáž betonové přejezdové konstrukce část vnější a vnitřní včetně závěrných zídek Poznámka: 1. V cenách jsou započteny náklady na demontáž konstrukce a naložení na dopravní prostředek. | [14 empty] | PP | 2
595 | K | 5913075010 | Montáž betonové přejezdové konstrukce část vnější a vnitřní bez závěrných zídek | m | 30 | 2550 | 76500 | Sborník UOŽI 01 2026 |  | základní | 0 | 0 | 0 | 0 | 0 | 0 | 4 | K | 2 | ROZPOCET | 76500 | 0 | 0 | 0 | 0 | 1 | 76500 | 4 | 970
| PP |  | Montáž betonové přejezdové konstrukce část vnější a vnitřní bez závěrných zídek Poznámka: 1. V cenách jsou započteny náklady na montáž konstrukce. 2. V cenách nejsou obsaženy náklady na dodávku materiálu. | [14 empty] | PP | 2
596 | K | 5913075020 | Montáž betonové přejezdové konstrukce část vnitřní | m | 30 | 1620 | 48600 | Sborník UOŽI 01 2026 |  | základní | 0 | 0 | 0 | 0 | 0 | 0 | 4 | K | 2 | ROZPOCET | 48600 | 0 | 0 | 0 | 0 | 1 | 48600 | 4 | 972
| PP |  | Montáž betonové přejezdové konstrukce část vnitřní Poznámka: 1. V cenách jsou započteny náklady na montáž konstrukce. 2. V cenách nejsou obsaženy náklady na dodávku materiálu. | [14 empty] | PP | 2
597 | K | 5913075030 | Montáž betonové přejezdové konstrukce část vnější a vnitřní včetně závěrných zídek | m | 30 | 5930 | 177900 | Sborník UOŽI 01 2026 |  | základní | 0 | 0 | 0 | 0 | 0 | 0 | 4 | K | 2 | ROZPOCET | 177900 | 0 | 0 | 0 | 0 | 1 | 177900 | 4 | 974
| PP |  | Montáž betonové přejezdové konstrukce část vnější a vnitřní včetně závěrných zídek Poznámka: 1. V cenách jsou započteny náklady na montáž konstrukce. 2. V cenách nejsou obsaženy náklady na dodávku materiálu. | [14 empty] | PP | 2
598 | K | 5913080010 | Demontáž závěrné zídky betonové přejezdové konstrukce | m | 30 | 1470 | 44100 | Sborník UOŽI 01 2026 |  | základní | 0 | 0 | 0 | 0 | 0 | 0 | 4 | K | 2 | ROZPOCET | 44100 | 0 | 0 | 0 | 0 | 1 | 44100 | 4 | 976
| PP |  | Demontáž závěrné zídky betonové přejezdové konstrukce Poznámka: 1. V cenách jsou započteny náklady na demontáž zídky, podkladního dílu, naložení na dopravní prostředek a úpravu terénu. | [14 empty] | PP | 2
599 | K | 5913085010 | Montáž závěrné zídky betonové přejezdové konstrukce | m | 30 | 3690 | 110700 | Sborník UOŽI 01 2026 |  | základní | 0 | 0 | 0 | 0 | 0 | 0 | 4 | K | 2 | ROZPOCET | 110700 | 0 | 0 | 0 | 0 | 1 | 110700 | 4 | 978
| PP |  | Montáž závěrné zídky betonové přejezdové konstrukce Poznámka: 1. V cenách jsou započteny náklady na zemní práce, montáž podkladního betonu, dílu a zídky. 2. V cenách nejsou obsaženy náklady na dodávku materiálu. | [14 empty] | PP | 2
600 | K | 5913105010 | Demontáž zádlažbové přejezdové konstrukce část vnější a vnitřní bez závěrných zídek | m | 30 | 1070 | 32100 | Sborník UOŽI 01 2026 |  | základní | 0 | 0 | 0 | 0 | 0 | 0 | 4 | K | 2 | ROZPOCET | 32100 | 0 | 0 | 0 | 0 | 1 | 32100 | 4 | 980
| PP |  | Demontáž zádlažbové přejezdové konstrukce část vnější a vnitřní bez závěrných zídek Poznámka: 1. V cenách jsou započteny náklady na demontáž konstrukce a naložení na dopravní prostředek. | [14 empty] | PP | 2
601 | K | 5913105020 | Demontáž zádlažbové přejezdové konstrukce část vnitřní | m | 30 | 677 | 20310 | Sborník UOŽI 01 2026 |  | základní | 0 | 0 | 0 | 0 | 0 | 0 | 4 | K | 2 | ROZPOCET | 20310 | 0 | 0 | 0 | 0 | 1 | 20310 | 4 | 982
| PP |  | Demontáž zádlažbové přejezdové konstrukce část vnitřní Poznámka: 1. V cenách jsou započteny náklady na demontáž konstrukce a naložení na dopravní prostředek. | [14 empty] | PP | 2
602 | K | 5913105030 | Demontáž zádlažbové přejezdové konstrukce část vnější a vnitřní včetně závěrných zídek | m | 20 | 2490 | 49800 | Sborník UOŽI 01 2026 |  | základní | 0 | 0 | 0 | 0 | 0 | 0 | 4 | K | 2 | ROZPOCET | 49800 | 0 | 0 | 0 | 0 | 1 | 49800 | 4 | 984
| PP |  | Demontáž zádlažbové přejezdové konstrukce část vnější a vnitřní včetně závěrných zídek Poznámka: 1. V cenách jsou započteny náklady na demontáž konstrukce a naložení na dopravní prostředek. | [14 empty] | PP | 2
603 | K | 5913110010 | Montáž zádlažbové přejezdové konstrukce část vnější a vnitřní bez závěrných zídek | m | 30 | 2800 | 84000 | Sborník UOŽI 01 2026 |  | základní | 0 | 0 | 0 | 0 | 0 | 0 | 4 | K | 2 | ROZPOCET | 84000 | 0 | 0 | 0 | 0 | 1 | 84000 | 4 | 986
| PP |  | Montáž zádlažbové přejezdové konstrukce část vnější a vnitřní bez závěrných zídek Poznámka: 1. V cenách jsou započteny náklady na montáž konstrukce. 2. V cenách nejsou obsaženy náklady na dodávku materiálu. | [14 empty] | PP | 2
604 | K | 5913110020 | Montáž zádlažbové přejezdové konstrukce část vnitřní včetně závěrných zídek | m | 30 | 1770 | 53100 | Sborník UOŽI 01 2026 |  | základní | 0 | 0 | 0 | 0 | 0 | 0 | 4 | K | 2 | ROZPOCET | 53100 | 0 | 0 | 0 | 0 | 1 | 53100 | 4 | 988
| PP |  | Montáž zádlažbové přejezdové konstrukce část vnitřní včetně závěrných zídek Poznámka: 1. V cenách jsou započteny náklady na montáž konstrukce. 2. V cenách nejsou obsaženy náklady na dodávku materiálu. | [14 empty] | PP | 2
605 | K | 5913110030 | Montáž zádlažbové přejezdové konstrukce část vnější a vnitřní včetně závěrných zídek | m | 20 | 6510 | 130200 | Sborník UOŽI 01 2026 |  | základní | 0 | 0 | 0 | 0 | 0 | 0 | 4 | K | 2 | ROZPOCET | 130200 | 0 | 0 | 0 | 0 | 1 | 130200 | 4 | 990
| PP |  | Montáž zádlažbové přejezdové konstrukce část vnější a vnitřní včetně závěrných zídek Poznámka: 1. V cenách jsou započteny náklady na montáž konstrukce. 2. V cenách nejsou obsaženy náklady na dodávku materiálu. | [14 empty] | PP | 2
606 | K | 5913130010 | Demontáž dílů přejezdové konstrukce se silničními panely vnější ochranný trámec | kus | 10 | 323 | 3230 | Sborník UOŽI 01 2026 |  | základní | 0 | 0 | 0 | 0 | 0 | 0 | 4 | K | 2 | ROZPOCET | 3230 | 0 | 0 | 0 | 0 | 1 | 3230 | 4 | 992
| PP |  | Demontáž dílů přejezdové konstrukce se silničními panely vnější ochranný trámec Poznámka: 1. V cenách jsou započteny náklady na demontáž a naložení na dopravní prostředek. | [14 empty] | PP | 2
607 | K | 5913130020 | Demontáž dílů přejezdové konstrukce se silničními panely vnitřní ochranný trámec | kus | 10 | 601 | 6010 | Sborník UOŽI 01 2026 |  | základní | 0 | 0 | 0 | 0 | 0 | 0 | 4 | K | 2 | ROZPOCET | 6010 | 0 | 0 | 0 | 0 | 1 | 6010 | 4 | 994
| PP |  | Demontáž dílů přejezdové konstrukce se silničními panely vnitřní ochranný trámec Poznámka: 1. V cenách jsou započteny náklady na demontáž a naložení na dopravní prostředek. | [14 empty] | PP | 2
608 | K | 5913130030 | Demontáž dílů přejezdové konstrukce se silničními panely panel | kus | 50 | 804 | 40200 | Sborník UOŽI 01 2026 |  | základní | 0 | 0 | 0 | 0 | 0 | 0 | 4 | K | 2 | ROZPOCET | 40200 | 0 | 0 | 0 | 0 | 1 | 40200 | 4 | 996
| PP |  | Demontáž dílů přejezdové konstrukce se silničními panely panel Poznámka: 1. V cenách jsou započteny náklady na demontáž a naložení na dopravní prostředek. | [14 empty] | PP | 2
609 | K | 5913130040 | Demontáž dílů přejezdové konstrukce se silničními panely náběhový klín | kus | 10 | 52.7 | 527 | Sborník UOŽI 01 2026 |  | základní | 0 | 0 | 0 | 0 | 0 | 0 | 4 | K | 2 | ROZPOCET | 527 | 0 | 0 | 0 | 0 | 1 | 527 | 4 | 998
| PP |  | Demontáž dílů přejezdové konstrukce se silničními panely náběhový klín Poznámka: 1. V cenách jsou započteny náklady na demontáž a naložení na dopravní prostředek. | [14 empty] | PP | 2
610 | K | 5913135010 | Montáž dílů přejezdové konstrukce se silničními panely vnější ochranný trámec | kus | 10 | 481 | 4810 | Sborník UOŽI 01 2026 |  | základní | 0 | 0 | 0 | 0 | 0 | 0 | 4 | K | 2 | ROZPOCET | 4810 | 0 | 0 | 0 | 0 | 1 | 4810 | 4 | 1000
| PP |  | Montáž dílů přejezdové konstrukce se silničními panely vnější ochranný trámec Poznámka: 1. V cenách jsou započteny náklady na montáž dílů. 2. V cenách nejsou obsaženy náklady na dodávku materiálu. | [14 empty] | PP | 2
611 | K | 5913135020 | Montáž dílů přejezdové konstrukce se silničními panely vnitřní ochranný trámec | kus | 10 | 902 | 9020 | Sborník UOŽI 01 2026 |  | základní | 0 | 0 | 0 | 0 | 0 | 0 | 4 | K | 2 | ROZPOCET | 9020 | 0 | 0 | 0 | 0 | 1 | 9020 | 4 | 1002
| PP |  | Montáž dílů přejezdové konstrukce se silničními panely vnitřní ochranný trámec Poznámka: 1. V cenách jsou započteny náklady na montáž dílů. 2. V cenách nejsou obsaženy náklady na dodávku materiálu. | [14 empty] | PP | 2
612 | K | 5913135030 | Montáž dílů přejezdové konstrukce se silničními panely panel | kus | 20 | 1210 | 24200 | Sborník UOŽI 01 2026 |  | základní | 0 | 0 | 0 | 0 | 0 | 0 | 4 | K | 2 | ROZPOCET | 24200 | 0 | 0 | 0 | 0 | 1 | 24200 | 4 | 1004
| PP |  | Montáž dílů přejezdové konstrukce se silničními panely panel Poznámka: 1. V cenách jsou započteny náklady na montáž dílů. 2. V cenách nejsou obsaženy náklady na dodávku materiálu. | [14 empty] | PP | 2
613 | K | 5913135040 | Montáž dílů přejezdové konstrukce se silničními panely náběhový klín | kus | 20 | 82.4 | 1648 | Sborník UOŽI 01 2026 |  | základní | 0 | 0 | 0 | 0 | 0 | 0 | 4 | K | 2 | ROZPOCET | 1648 | 0 | 0 | 0 | 0 | 1 | 1648 | 4 | 1006
| PP |  | Montáž dílů přejezdové konstrukce se silničními panely náběhový klín Poznámka: 1. V cenách jsou započteny náklady na montáž dílů. 2. V cenách nejsou obsaženy náklady na dodávku materiálu. | [14 empty] | PP | 2
614 | K | 5913185110 | Výměna dřevěných dílů přechodu fošna | m | 50 | 493 | 24650 | Sborník UOŽI 01 2026 |  | základní | 0 | 0 | 0 | 0 | 0 | 0 | 4 | K | 2 | ROZPOCET | 24650 | 0 | 0 | 0 | 0 | 1 | 24650 | 4 | 1008
| PP |  | Výměna dřevěných dílů přechodu fošna Poznámka: 1. V cenách jsou započteny náklady na demontáž, výměnu a montáž. 2. V cenách nejsou obsaženy náklady na dodávku materiálu. | [14 empty] | PP | 2
615 | K | 5913185120 | Výměna dřevěných dílů přechodu trámek | m | 50 | 740 | 37000 | Sborník UOŽI 01 2026 |  | základní | 0 | 0 | 0 | 0 | 0 | 0 | 4 | K | 2 | ROZPOCET | 37000 | 0 | 0 | 0 | 0 | 1 | 37000 | 4 | 1010
| PP |  | Výměna dřevěných dílů přechodu trámek Poznámka: 1. V cenách jsou započteny náklady na demontáž, výměnu a montáž. 2. V cenách nejsou obsaženy náklady na dodávku materiálu. | [14 empty] | PP | 2
616 | K | 5913200010 | Demontáž dřevěné konstrukce přejezdu část vnější a vnitřní | m2 | 15 | 817 | 12255 | Sborník UOŽI 01 2026 |  | základní | 0 | 0 | 0 | 0 | 0 | 0 | 4 | K | 2 | ROZPOCET | 12255 | 0 | 0 | 0 | 0 | 1 | 12255 | 4 | 1012
| PP |  | Demontáž dřevěné konstrukce přejezdu část vnější a vnitřní Poznámka: 1. V cenách jsou započteny náklady na demontáž a naložení na dopravní prostředek. | [14 empty] | PP | 2
617 | K | 5913200020 | Demontáž dřevěné konstrukce přejezdu část vnitřní | m2 | 15 | 517 | 7755 | Sborník UOŽI 01 2026 |  | základní | 0 | 0 | 0 | 0 | 0 | 0 | 4 | K | 2 | ROZPOCET | 7755 | 0 | 0 | 0 | 0 | 1 | 7755 | 4 | 1014
| PP |  | Demontáž dřevěné konstrukce přejezdu část vnitřní Poznámka: 1. V cenách jsou započteny náklady na demontáž a naložení na dopravní prostředek. | [14 empty] | PP | 2
618 | K | 5913200110 | Demontáž dřevěné konstrukce přechodu část vnější a vnitřní | m2 | 15 | 247 | 3705 | Sborník UOŽI 01 2026 |  | základní | 0 | 0 | 0 | 0 | 0 | 0 | 4 | K | 2 | ROZPOCET | 3705 | 0 | 0 | 0 | 0 | 1 | 3705 | 4 | 1016
| PP |  | Demontáž dřevěné konstrukce přechodu část vnější a vnitřní Poznámka: 1. V cenách jsou započteny náklady na demontáž a naložení na dopravní prostředek. | [14 empty] | PP | 2
619 | K | 5913200120 | Demontáž dřevěné konstrukce přechodu část vnitřní | m2 | 15 | 136 | 2040 | Sborník UOŽI 01 2026 |  | základní | 0 | 0 | 0 | 0 | 0 | 0 | 4 | K | 2 | ROZPOCET | 2040 | 0 | 0 | 0 | 0 | 1 | 2040 | 4 | 1018
| PP |  | Demontáž dřevěné konstrukce přechodu část vnitřní Poznámka: 1. V cenách jsou započteny náklady na demontáž a naložení na dopravní prostředek. | [14 empty] | PP | 2
620 | K | 5913205010 | Montáž dřevěné konstrukce přejezdu část vnější a vnitřní | m2 | 15 | 2050 | 30750 | Sborník UOŽI 01 2026 |  | základní | 0 | 0 | 0 | 0 | 0 | 0 | 4 | K | 2 | ROZPOCET | 30750 | 0 | 0 | 0 | 0 | 1 | 30750 | 4 | 1020
| PP |  | Montáž dřevěné konstrukce přejezdu část vnější a vnitřní Poznámka: 1. V cenách jsou započteny náklady na montáž a manipulaci. 2. V cenách nejsou obsaženy náklady na dodávku materiálu. | [14 empty] | PP | 2
621 | K | 5913205020 | Montáž dřevěné konstrukce přejezdu část vnitřní | m2 | 15 | 1300 | 19500 | Sborník UOŽI 01 2026 |  | základní | 0 | 0 | 0 | 0 | 0 | 0 | 4 | K | 2 | ROZPOCET | 19500 | 0 | 0 | 0 | 0 | 1 | 19500 | 4 | 1022
| PP |  | Montáž dřevěné konstrukce přejezdu část vnitřní Poznámka: 1. V cenách jsou započteny náklady na montáž a manipulaci. 2. V cenách nejsou obsaženy náklady na dodávku materiálu. | [14 empty] | PP | 2
622 | K | 5913205110 | Montáž dřevěné konstrukce přechodu část vnější a vnitřní | m2 | 15 | 1580 | 23700 | Sborník UOŽI 01 2026 |  | základní | 0 | 0 | 0 | 0 | 0 | 0 | 4 | K | 2 | ROZPOCET | 23700 | 0 | 0 | 0 | 0 | 1 | 23700 | 4 | 1024
| PP |  | Montáž dřevěné konstrukce přechodu část vnější a vnitřní Poznámka: 1. V cenách jsou započteny náklady na montáž a manipulaci. 2. V cenách nejsou obsaženy náklady na dodávku materiálu. | [14 empty] | PP | 2
623 | K | 5913205120 | Montáž dřevěné konstrukce přechodu část vnitřní | m2 | 15 | 1300 | 19500 | Sborník UOŽI 01 2026 |  | základní | 0 | 0 | 0 | 0 | 0 | 0 | 4 | K | 2 | ROZPOCET | 19500 | 0 | 0 | 0 | 0 | 1 | 19500 | 4 | 1026
| PP |  | Montáž dřevěné konstrukce přechodu část vnitřní Poznámka: 1. V cenách jsou započteny náklady na montáž a manipulaci. 2. V cenách nejsou obsaženy náklady na dodávku materiálu. | [14 empty] | PP | 2
624 | K | 5913215020 | Demontáž kolejnicových dílů přejezdu ochranná kolejnice | m | 10 | 286 | 2860 | Sborník UOŽI 01 2026 |  | základní | 0 | 0 | 0 | 0 | 0 | 0 | 4 | K | 2 | ROZPOCET | 2860 | 0 | 0 | 0 | 0 | 1 | 2860 | 4 | 1028
| PP |  | Demontáž kolejnicových dílů přejezdu ochranná kolejnice Poznámka: 1. V cenách jsou započteny náklady na demontáž a naložení na dopravní prostředek. | [14 empty] | PP | 2
625 | K | 5913215030 | Demontáž kolejnicových dílů přejezdu výplň profilu žlábku | m | 10 | 27.9 | 279 | Sborník UOŽI 01 2026 |  | základní | 0 | 0 | 0 | 0 | 0 | 0 | 4 | K | 2 | ROZPOCET | 279 | 0 | 0 | 0 | 0 | 1 | 279 | 4 | 1030
| PP |  | Demontáž kolejnicových dílů přejezdu výplň profilu žlábku Poznámka: 1. V cenách jsou započteny náklady na demontáž a naložení na dopravní prostředek. | [14 empty] | PP | 2
626 | K | 5913220020 | Montáž kolejnicových dílů přejezdu ochranná kolejnice | m | 10 | 133 | 1330 | Sborník UOŽI 01 2026 |  | základní | 0 | 0 | 0 | 0 | 0 | 0 | 4 | K | 2 | ROZPOCET | 1330 | 0 | 0 | 0 | 0 | 1 | 1330 | 4 | 1032
| PP |  | Montáž kolejnicových dílů přejezdu ochranná kolejnice Poznámka: 1. V cenách jsou započteny náklady na montáž a manipulaci. 2. V cenách nejsou obsaženy náklady na dodávku materiálu. | [14 empty] | PP | 2
627 | K | 5913220030 | Montáž kolejnicových dílů přejezdu výplň profilu žlábku | m | 10 | 69.8 | 698 | Sborník UOŽI 01 2026 |  | základní | 0 | 0 | 0 | 0 | 0 | 0 | 4 | K | 2 | ROZPOCET | 698 | 0 | 0 | 0 | 0 | 1 | 698 | 4 | 1034
| PP |  | Montáž kolejnicových dílů přejezdu výplň profilu žlábku Poznámka: 1. V cenách jsou započteny náklady na montáž a manipulaci. 2. V cenách nejsou obsaženy náklady na dodávku materiálu. | [14 empty] | PP | 2
628 | K | 5913235010 | Dělení AB komunikace řezáním hloubky do 10 cm | m | 200 | 243 | 48600 | Sborník UOŽI 01 2026 |  | základní | 0 | 0 | 0 | 0 | 0 | 0 | 4 | K | 2 | ROZPOCET | 48600 | 0 | 0 | 0 | 0 | 1 | 48600 | 4 | 1036
| PP |  | Dělení AB komunikace řezáním hloubky do 10 cm Poznámka: 1. V cenách jsou započteny náklady na provedení úkolu. | [14 empty] | PP | 2
629 | K | 5913235020 | Dělení AB komunikace řezáním hloubky do 20 cm | m | 200 | 335 | 67000 | Sborník UOŽI 01 2026 |  | základní | 0 | 0 | 0 | 0 | 0 | 0 | 4 | K | 2 | ROZPOCET | 67000 | 0 | 0 | 0 | 0 | 1 | 67000 | 4 | 1038
| PP |  | Dělení AB komunikace řezáním hloubky do 20 cm Poznámka: 1. V cenách jsou započteny náklady na provedení úkolu. | [14 empty] | PP | 2
630 | K | 5913240010 | Odstranění AB komunikace odtěžením nebo frézováním hloubky do 10 cm | m2 | 400 | 296 | 118400 | Sborník UOŽI 01 2026 |  | základní | 0 | 0 | 0 | 0 | 0 | 0 | 4 | K | 2 | ROZPOCET | 118400 | 0 | 0 | 0 | 0 | 1 | 118400 | 4 | 1040
| PP |  | Odstranění AB komunikace odtěžením nebo frézováním hloubky do 10 cm Poznámka: 1. V cenách jsou započteny náklady na odtěžení nebo frézování a naložení výzisku na dopravní prostředek. | [14 empty] | PP | 2
631 | K | 5913240020 | Odstranění AB komunikace odtěžením nebo frézováním hloubky do 20 cm | m2 | 300 | 653 | 195900 | Sborník UOŽI 01 2026 |  | základní | 0 | 0 | 0 | 0 | 0 | 0 | 4 | K | 2 | ROZPOCET | 195900 | 0 | 0 | 0 | 0 | 1 | 195900 | 4 | 1042
| PP |  | Odstranění AB komunikace odtěžením nebo frézováním hloubky do 20 cm Poznámka: 1. V cenách jsou započteny náklady na odtěžení nebo frézování a naložení výzisku na dopravní prostředek. | [14 empty] | PP | 2
632 | K | 5913245010 | Oprava komunikace vyplněním trhlin zálivkovou hmotou | m | 300 | 175 | 52500 | Sborník UOŽI 01 2026 |  | základní | 0 | 0 | 0 | 0 | 0 | 0 | 4 | K | 2 | ROZPOCET | 52500 | 0 | 0 | 0 | 0 | 1 | 52500 | 4 | 1044
| PP |  | Oprava komunikace vyplněním trhlin zálivkovou hmotou Poznámka: 1. V cenách jsou započteny náklady očištění místa od nečistot, vyplnění trhlin zalitím, nerovností nebo výtluku vyplněním a zhutnění výplně. 2. V cenách nejsou obsaženy náklady na dodávku materiálu. | [14 empty] | PP | 2
633 | K | 5913245210 | Oprava komunikace vyplněním výtluků hloubky do 5 cm | m2 | 300 | 586 | 175800 | Sborník UOŽI 01 2026 |  | základní | 0 | 0 | 0 | 0 | 0 | 0 | 4 | K | 2 | ROZPOCET | 175800 | 0 | 0 | 0 | 0 | 1 | 175800 | 4 | 1046
| PP |  | Oprava komunikace vyplněním výtluků hloubky do 5 cm Poznámka: 1. V cenách jsou započteny náklady očištění místa od nečistot, vyplnění trhlin zalitím, nerovností nebo výtluku vyplněním a zhutnění výplně. 2. V cenách nejsou obsaženy náklady na dodávku materiálu. | [14 empty] | PP | 2
634 | K | 5913245220 | Oprava komunikace vyplněním výtluků hloubky do 10 cm | m2 | 200 | 679 | 135800 | Sborník UOŽI 01 2026 |  | základní | 0 | 0 | 0 | 0 | 0 | 0 | 4 | K | 2 | ROZPOCET | 135800 | 0 | 0 | 0 | 0 | 1 | 135800 | 4 | 1048
| PP |  | Oprava komunikace vyplněním výtluků hloubky do 10 cm Poznámka: 1. V cenách jsou započteny náklady očištění místa od nečistot, vyplnění trhlin zalitím, nerovností nebo výtluku vyplněním a zhutnění výplně. 2. V cenách nejsou obsaženy náklady na dodávku materiálu. | [14 empty] | PP | 2
635 | K | 5913255020 | Zřízení konstrukce vozovky asfaltobetonové s ložní a obrusnou vrstvou tloušťky do 10 cm | m2 | 500 | 635 | 317500 | Sborník UOŽI 01 2026 |  | základní | 0 | 0 | 0 | 0 | 0 | 0 | 4 | K | 2 | ROZPOCET | 317500 | 0 | 0 | 0 | 0 | 1 | 317500 | 4 | 1050
| PP |  | Zřízení konstrukce vozovky asfaltobetonové s ložní a obrusnou vrstvou tloušťky do 10 cm Poznámka: 1. V cenách jsou započteny náklady na zřízení vozovky s živičným na podkladu ze stmelených vrstev a na manipulaci. 2. V cenách nejsou obsaženy náklady na dodávku materiálu. | [14 empty] | PP | 2
636 | K | 5913255030 | Zřízení konstrukce vozovky asfaltobetonové s podkladní, ložní a obrusnou vrstvou tloušťky do 15 cm | m2 | 250 | 690 | 172500 | Sborník UOŽI 01 2026 |  | základní | 0 | 0 | 0 | 0 | 0 | 0 | 4 | K | 2 | ROZPOCET | 172500 | 0 | 0 | 0 | 0 | 1 | 172500 | 4 | 1052
| PP |  | Zřízení konstrukce vozovky asfaltobetonové s podkladní, ložní a obrusnou vrstvou tloušťky do 15 cm Poznámka: 1. V cenách jsou započteny náklady na zřízení vozovky s živičným na podkladu ze stmelených vrstev a na manipulaci. 2. V cenách nejsou obsaženy náklady na dodávku materiálu. | [14 empty] | PP | 2
637 | K | 5913255040 | Zřízení konstrukce vozovky asfaltobetonové s podkladní, ložní a obrusnou vrstvou tloušťky do 20 cm | m2 | 100 | 745 | 74500 | Sborník UOŽI 01 2026 |  | základní | 0 | 0 | 0 | 0 | 0 | 0 | 4 | K | 2 | ROZPOCET | 74500 | 0 | 0 | 0 | 0 | 1 | 74500 | 4 | 1054
| PP |  | Zřízení konstrukce vozovky asfaltobetonové s podkladní, ložní a obrusnou vrstvou tloušťky do 20 cm Poznámka: 1. V cenách jsou započteny náklady na zřízení vozovky s živičným na podkladu ze stmelených vrstev a na manipulaci. 2. V cenách nejsou obsaženy náklady na dodávku materiálu. | [14 empty] | PP | 2
638 | K | 5913280025 | Demontáž dílů komunikace z betonových dlaždic uložení v podsypu | m2 | 100 | 118 | 11800 | Sborník UOŽI 01 2026 |  | základní | 0 | 0 | 0 | 0 | 0 | 0 | 4 | K | 2 | ROZPOCET | 11800 | 0 | 0 | 0 | 0 | 1 | 11800 | 4 | 1056
| PP |  | Demontáž dílů komunikace z betonových dlaždic uložení v podsypu Poznámka: 1. V cenách jsou započteny náklady na odstranění dlažby nebo obrubníku a naložení na dopravní prostředek. | [14 empty] | PP | 2
639 | K | 5913280035 | Demontáž dílů komunikace ze zámkové dlažby uložení v podsypu | m2 | 100 | 140 | 14000 | Sborník UOŽI 01 2026 |  | základní | 0 | 0 | 0 | 0 | 0 | 0 | 4 | K | 2 | ROZPOCET | 14000 | 0 | 0 | 0 | 0 | 1 | 14000 | 4 | 1058
| PP |  | Demontáž dílů komunikace ze zámkové dlažby uložení v podsypu Poznámka: 1. V cenách jsou započteny náklady na odstranění dlažby nebo obrubníku a naložení na dopravní prostředek. | [14 empty] | PP | 2
640 | K | 5913280210 | Demontáž dílů komunikace obrubníku uložení v betonu | m | 100 | 212 | 21200 | Sborník UOŽI 01 2026 |  | základní | 0 | 0 | 0 | 0 | 0 | 0 | 4 | K | 2 | ROZPOCET | 21200 | 0 | 0 | 0 | 0 | 1 | 21200 | 4 | 1060
| PP |  | Demontáž dílů komunikace obrubníku uložení v betonu Poznámka: 1. V cenách jsou započteny náklady na odstranění dlažby nebo obrubníku a naložení na dopravní prostředek. | [14 empty] | PP | 2
641 | K | 5913285025 | Montáž dílů komunikace z betonových dlaždic uložení v podsypu | m2 | 100 | 338 | 33800 | Sborník UOŽI 01 2026 |  | základní | 0 | 0 | 0 | 0 | 0 | 0 | 4 | K | 2 | ROZPOCET | 33800 | 0 | 0 | 0 | 0 | 1 | 33800 | 4 | 1062
| PP |  | Montáž dílů komunikace z betonových dlaždic uložení v podsypu Poznámka: 1. V cenách jsou započteny náklady na osazení dlažby nebo obrubníku. 2. V cenách nejsou obsaženy náklady na dodávku materiálu. | [14 empty] | PP | 2
642 | K | 5913285035 | Montáž dílů komunikace ze zámkové dlažby uložení v podsypu | m2 | 100 | 390 | 39000 | Sborník UOŽI 01 2026 |  | základní | 0 | 0 | 0 | 0 | 0 | 0 | 4 | K | 2 | ROZPOCET | 39000 | 0 | 0 | 0 | 0 | 1 | 39000 | 4 | 1064
| PP |  | Montáž dílů komunikace ze zámkové dlažby uložení v podsypu Poznámka: 1. V cenách jsou započteny náklady na osazení dlažby nebo obrubníku. 2. V cenách nejsou obsaženy náklady na dodávku materiálu. | [14 empty] | PP | 2
643 | K | 5913285210 | Montáž dílů komunikace obrubníku uložení v betonu | m | 100 | 182 | 18200 | Sborník UOŽI 01 2026 |  | základní | 0 | 0 | 0 | 0 | 0 | 0 | 4 | K | 2 | ROZPOCET | 18200 | 0 | 0 | 0 | 0 | 1 | 18200 | 4 | 1066
| PP |  | Montáž dílů komunikace obrubníku uložení v betonu Poznámka: 1. V cenách jsou započteny náklady na osazení dlažby nebo obrubníku. 2. V cenách nejsou obsaženy náklady na dodávku materiálu. | [14 empty] | PP | 2
644 | K | 5913300010 | Demontáž silničních panelů komunikace dočasná | m2 | 100 | 301 | 30100 | Sborník UOŽI 01 2026 |  | základní | 0 | 0 | 0 | 0 | 0 | 0 | 4 | K | 2 | ROZPOCET | 30100 | 0 | 0 | 0 | 0 | 1 | 30100 | 4 | 1068
| PP |  | Demontáž silničních panelů komunikace dočasná Poznámka: 1. V cenách jsou započteny náklady na odstranění panelů, úpravu plochy a naložení na dopravní prostředek. | [14 empty] | PP | 2
645 | K | 5913305010 | Montáž silničních panelů komunikace dočasná | m2 | 100 | 451 | 45100 | Sborník UOŽI 01 2026 |  | základní | 0 | 0 | 0 | 0 | 0 | 0 | 4 | K | 2 | ROZPOCET | 45100 | 0 | 0 | 0 | 0 | 1 | 45100 | 4 | 1072
| PP |  | Montáž silničních panelů komunikace dočasná Poznámka: 1. V cenách jsou započteny náklady na úpravu podkladní vrstvy a uložení panelů. 2. V cenách nejsou obsaženy náklady na dodávku materiálu. | [14 empty] | PP | 2
646 | K | 5913320040 | Oplocení dráhy montáž pletiva | m | 50 | 461 | 23050 | Sborník UOŽI 01 2026 |  | základní | 0 | 0 | 0 | 0 | 0 | 0 | 4 | K | 2 | ROZPOCET | 23050 | 0 | 0 | 0 | 0 | 1 | 23050 | 4 | 1076
| PP |  | Oplocení dráhy montáž pletiva Poznámka: 1. V cenách na zřízení jsou započteny náklady na výměnu, demontáž a montáž včetně případných zemních prací, urovnání terénu a naložení výzisku na dopravní prostředek. 2. V cenách nejsou obsaženy náklady na dodávku materiálu. | [14 empty] | PP | 2
647 | K | 5913320044 | Oplocení dráhy montáž sloupku včetně patky | kus | 20 | 1450 | 29000 | Sborník UOŽI 01 2026 |  | základní | 0 | 0 | 0 | 0 | 0 | 0 | 4 | K | 2 | ROZPOCET | 29000 | 0 | 0 | 0 | 0 | 1 | 29000 | 4 | 1078
| PP |  | Oplocení dráhy montáž sloupku včetně patky Poznámka: 1. V cenách na zřízení jsou započteny náklady na výměnu, demontáž a montáž včetně případných zemních prací, urovnání terénu a naložení výzisku na dopravní prostředek. 2. V cenách nejsou obsaženy náklady na dodávku materiálu. | [14 empty] | PP | 2
648 | K | 5913335020 | Nátěr vodorovného dopravního značení souvislá čára šíře do 125 mm | m | 100 | 87.3 | 8730 | Sborník UOŽI 01 2026 |  | základní | 0 | 0 | 0 | 0 | 0 | 0 | 4 | K | 2 | ROZPOCET | 8730 | 0 | 0 | 0 | 0 | 1 | 8730 | 4 | 1080
| PP |  | Nátěr vodorovného dopravního značení souvislá čára šíře do 125 mm Poznámka: 1. V cenách jsou započteny náklady na očištění povrchu, případně starého nátěru a nečistot a jeho obnovení barvou schváleného typu a odstínu včetně provedení popisu. 2. V cenách nejsou obsaženy náklady na dodávku materiálu. | [14 empty] | PP | 2
649 | K | 5913335120 | Nátěr vodorovného dopravního značení přerušovaná čára šíře do 125 mm | m | 100 | 71.2 | 7120 | Sborník UOŽI 01 2026 |  | základní | 0 | 0 | 0 | 0 | 0 | 0 | 4 | K | 2 | ROZPOCET | 7120 | 0 | 0 | 0 | 0 | 1 | 7120 | 4 | 1082
| PP |  | Nátěr vodorovného dopravního značení přerušovaná čára šíře do 125 mm Poznámka: 1. V cenách jsou započteny náklady na očištění povrchu, případně starého nátěru a nečistot a jeho obnovení barvou schváleného typu a odstínu včetně provedení popisu. 2. V cenách nejsou obsaženy náklady na dodávku materiálu. | [14 empty] | PP | 2
650 | K | 5913410020 | Nátěr traťových značek hektometrovníku | kus | 50 | 427 | 21350 | Sborník UOŽI 01 2026 |  | základní | 0 | 0 | 0 | 0 | 0 | 0 | 4 | K | 2 | ROZPOCET | 21350 | 0 | 0 | 0 | 0 | 1 | 21350 | 4 | 1084
| PP |  | Nátěr traťových značek hektometrovníku Poznámka: 1. V cenách jsou započteny náklady na odstranění drnu a plevelů u značky, očištění od starého nátěru a nečistot, provedení nového nátěru barvou schváleného typu a odstínu včetně případného popisu. 2. V cenách nejsou obsaženy náklady na dodávku materiálu. | [14 empty] | PP | 2
651 | K | 5913410030 | Nátěr traťových značek námezníku | kus | 80 | 193 | 15440 | Sborník UOŽI 01 2026 |  | základní | 0 | 0 | 0 | 0 | 0 | 0 | 4 | K | 2 | ROZPOCET | 15440 | 0 | 0 | 0 | 0 | 1 | 15440 | 4 | 1086
| PP |  | Nátěr traťových značek námezníku Poznámka: 1. V cenách jsou započteny náklady na odstranění drnu a plevelů u značky, očištění od starého nátěru a nečistot, provedení nového nátěru barvou schváleného typu a odstínu včetně případného popisu. 2. V cenách nejsou obsaženy náklady na dodávku materiálu. | [14 empty] | PP | 2
652 | K | 5913420030 | Nátěr výstroje dráhy jednobarevný trubky průměru 60 mm | m | 40 | 483 | 19320 | Sborník UOŽI 01 2026 |  | základní | 0 | 0 | 0 | 0 | 0 | 0 | 4 | K | 2 | ROZPOCET | 19320 | 0 | 0 | 0 | 0 | 1 | 19320 | 4 | 1088
| PP |  | Nátěr výstroje dráhy jednobarevný trubky průměru 60 mm Poznámka: 1. V cenách jsou započteny náklady na očištění od starého nátěru a nečistot, provedení nového nátěru barvou schváleného typu a odstínu. 2. V cenách nejsou obsaženy náklady na dodávku materiálu. | [14 empty] | PP | 2
653 | K | 5913420140 | Nátěr výstroje dráhy jednobarevný jeklu 60x60 mm | m | 40 | 530 | 21200 | Sborník UOŽI 01 2026 |  | základní | 0 | 0 | 0 | 0 | 0 | 0 | 4 | K | 2 | ROZPOCET | 21200 | 0 | 0 | 0 | 0 | 1 | 21200 | 4 | 1090
| PP |  | Nátěr výstroje dráhy jednobarevný jeklu 60x60 mm Poznámka: 1. V cenách jsou započteny náklady na očištění od starého nátěru a nečistot, provedení nového nátěru barvou schváleného typu a odstínu. 2. V cenách nejsou obsaženy náklady na dodávku materiálu. | [14 empty] | PP | 2
654 | K | 5913420240 | Nátěr výstroje dráhy jednobarevný profilu L, T nebo U 60x60 mm | m | 40 | 522 | 20880 | Sborník UOŽI 01 2026 |  | základní | 0 | 0 | 0 | 0 | 0 | 0 | 4 | K | 2 | ROZPOCET | 20880 | 0 | 0 | 0 | 0 | 1 | 20880 | 4 | 1092
| PP |  | Nátěr výstroje dráhy jednobarevný profilu L, T nebo U 60x60 mm Poznámka: 1. V cenách jsou započteny náklady na očištění od starého nátěru a nečistot, provedení nového nátěru barvou schváleného typu a odstínu. 2. V cenách nejsou obsaženy náklady na dodávku materiálu. | [14 empty] | PP | 2
655 | K | 5913440020 | Nátěr vizuálně kontrastního pruhu nástupiště šíře do 125 mm | m | 100 | 273 | 27300 | Sborník UOŽI 01 2026 |  | základní | 0 | 0 | 0 | 0 | 0 | 0 | 4 | K | 2 | ROZPOCET | 27300 | 0 | 0 | 0 | 0 | 1 | 27300 | 4 | 1094
| PP |  | Nátěr vizuálně kontrastního pruhu nástupiště šíře do 125 mm Poznámka: 1. V cenách jsou započteny náklady na očištění povrchu pásu od starého nátěru a nečistot a jeho obnovení barvou schváleného typu a odstínu. 2. V cenách nejsou obsaženy náklady na dodávku materiálu. | [14 empty] | PP | 2
| P |  | Poznámka k položce: Metr pruhu=m | [14 empty] | P | 2
656 | K | 5913440030 | Nátěr vizuálně kontrastního pruhu nástupiště šíře do 150 mm | m | 100 | 287 | 28700 | Sborník UOŽI 01 2026 |  | základní | 0 | 0 | 0 | 0 | 0 | 0 | 4 | K | 2 | ROZPOCET | 28700 | 0 | 0 | 0 | 0 | 1 | 28700 | 4 | 1096
| PP |  | Nátěr vizuálně kontrastního pruhu nástupiště šíře do 150 mm Poznámka: 1. V cenách jsou započteny náklady na očištění povrchu pásu od starého nátěru a nečistot a jeho obnovení barvou schváleného typu a odstínu. 2. V cenách nejsou obsaženy náklady na dodávku materiálu. | [14 empty] | PP | 2
| P |  | Poznámka k položce: Metr pruhu=m | [14 empty] | P | 2
657 | K | 5914001020 | Zřízení gabionu vázaného s oky 100x50 mm o rozměru 1,0x0,5x0,5 m (0,250 m3) | kus | 10 | 2230 | 22300 | Sborník UOŽI 01 2026 |  | základní | 0 | 0 | 0 | 0 | 0 | 0 | 4 | K | 2 | ROZPOCET | 22300 | 0 | 0 | 0 | 0 | 1 | 22300 | 4 | 1098
| PP |  | Zřízení gabionu vázaného s oky 100x50 mm o rozměru 1,0x0,5x0,5 m (0,250 m3) Poznámka: 1. V cenách jsou započteny náklady na přípravu gabionové drážky, montáž koše, vyskládání pohledových stran a vyplnění koše kamenivem. 2. V cenách nejsou započteny náklady na zemní práce a na dodávku materiálu. | [14 empty] | PP | 2
| P |  | Poznámka k položce: Koš=kus | [14 empty] | P | 2
658 | K | 5914001050 | Zřízení gabionu vázaného s oky 100x50 mm o rozměru 1,0x1,0x0,5 m (0,500 m3) | kus | 10 | 2910 | 29100 | Sborník UOŽI 01 2026 |  | základní | 0 | 0 | 0 | 0 | 0 | 0 | 4 | K | 2 | ROZPOCET | 29100 | 0 | 0 | 0 | 0 | 1 | 29100 | 4 | 1100
| PP |  | Zřízení gabionu vázaného s oky 100x50 mm o rozměru 1,0x1,0x0,5 m (0,500 m3) Poznámka: 1. V cenách jsou započteny náklady na přípravu gabionové drážky, montáž koše, vyskládání pohledových stran a vyplnění koše kamenivem. 2. V cenách nejsou započteny náklady na zemní práce a na dodávku materiálu. | [14 empty] | PP | 2
| P |  | Poznámka k položce: Koš=kus | [14 empty] | P | 2
659 | K | 5914001060 | Zřízení gabionu vázaného s oky 100x50 mm o rozměru 1,0x1,0x1,0 m (1,000 m3) | kus | 10 | 3520 | 35200 | Sborník UOŽI 01 2026 |  | základní | 0 | 0 | 0 | 0 | 0 | 0 | 4 | K | 2 | ROZPOCET | 35200 | 0 | 0 | 0 | 0 | 1 | 35200 | 4 | 1102
| PP |  | Zřízení gabionu vázaného s oky 100x50 mm o rozměru 1,0x1,0x1,0 m (1,000 m3) Poznámka: 1. V cenách jsou započteny náklady na přípravu gabionové drážky, montáž koše, vyskládání pohledových stran a vyplnění koše kamenivem. 2. V cenách nejsou započteny náklady na zemní práce a na dodávku materiálu. | [14 empty] | PP | 2
| P |  | Poznámka k položce: Koš=kus | [14 empty] | P | 2
660 | K | 5914001070 | Zřízení gabionu vázaného s oky 100x50 mm o rozměru 1,5x1,0x1,0 m (1,500 m3) | kus | 10 | 3860 | 38600 | Sborník UOŽI 01 2026 |  | základní | 0 | 0 | 0 | 0 | 0 | 0 | 4 | K | 2 | ROZPOCET | 38600 | 0 | 0 | 0 | 0 | 1 | 38600 | 4 | 1104
| PP |  | Zřízení gabionu vázaného s oky 100x50 mm o rozměru 1,5x1,0x1,0 m (1,500 m3) Poznámka: 1. V cenách jsou započteny náklady na přípravu gabionové drážky, montáž koše, vyskládání pohledových stran a vyplnění koše kamenivem. 2. V cenách nejsou započteny náklady na zemní práce a na dodávku materiálu. | [14 empty] | PP | 2
| P |  | Poznámka k položce: Koš=kus | [14 empty] | P | 2
661 | K | 5914015010 | Čištění odvodňovacích zařízení ručně příkop zpevněný | m3 | 50 | 1050 | 52500 | Sborník UOŽI 01 2026 |  | základní | 0 | 0 | 0 | 0 | 0 | 0 | 4 | K | 2 | ROZPOCET | 52500 | 0 | 0 | 0 | 0 | 1 | 52500 | 4 | 1106
| PP |  | Čištění odvodňovacích zařízení ručně příkop zpevněný Poznámka: 1. V cenách jsou započteny náklady na vyčištění od nánosu a nečistot a rozprostření výzisku na terén nebo naložení na dopravní prostředek. 2. V cenách nejsou obsaženy náklady na dopravu a skládkovné. | [14 empty] | PP | 2
662 | K | 5914015020 | Čištění odvodňovacích zařízení ručně příkop nezpevněný | m3 | 50 | 1220 | 61000 | Sborník UOŽI 01 2026 |  | základní | 0 | 0 | 0 | 0 | 0 | 0 | 4 | K | 2 | ROZPOCET | 61000 | 0 | 0 | 0 | 0 | 1 | 61000 | 4 | 1108
| PP |  | Čištění odvodňovacích zařízení ručně příkop nezpevněný Poznámka: 1. V cenách jsou započteny náklady na vyčištění od nánosu a nečistot a rozprostření výzisku na terén nebo naložení na dopravní prostředek. 2. V cenách nejsou obsaženy náklady na dopravu a skládkovné. | [14 empty] | PP | 2
663 | K | 5914015030 | Čištění odvodňovacích zařízení ručně příkopová zídka bez krytu | m3 | 50 | 768 | 38400 | Sborník UOŽI 01 2026 |  | základní | 0 | 0 | 0 | 0 | 0 | 0 | 4 | K | 2 | ROZPOCET | 38400 | 0 | 0 | 0 | 0 | 1 | 38400 | 4 | 1110
| PP |  | Čištění odvodňovacích zařízení ručně příkopová zídka bez krytu Poznámka: 1. V cenách jsou započteny náklady na vyčištění od nánosu a nečistot a rozprostření výzisku na terén nebo naložení na dopravní prostředek. 2. V cenách nejsou obsaženy náklady na dopravu a skládkovné. | [14 empty] | PP | 2
664 | K | 5914015040 | Čištění odvodňovacích zařízení ručně příkopová zídka s krytem | m3 | 50 | 943 | 47150 | Sborník UOŽI 01 2026 |  | základní | 0 | 0 | 0 | 0 | 0 | 0 | 4 | K | 2 | ROZPOCET | 47150 | 0 | 0 | 0 | 0 | 1 | 47150 | 4 | 1112
| PP |  | Čištění odvodňovacích zařízení ručně příkopová zídka s krytem Poznámka: 1. V cenách jsou započteny náklady na vyčištění od nánosu a nečistot a rozprostření výzisku na terén nebo naložení na dopravní prostředek. 2. V cenách nejsou obsaženy náklady na dopravu a skládkovné. | [14 empty] | PP | 2
665 | K | 5914015050 | Čištění odvodňovacích zařízení ručně horská vpusť | kus | 10 | 1920 | 19200 | Sborník UOŽI 01 2026 |  | základní | 0 | 0 | 0 | 0 | 0 | 0 | 4 | K | 2 | ROZPOCET | 19200 | 0 | 0 | 0 | 0 | 1 | 19200 | 4 | 1114
| PP |  | Čištění odvodňovacích zařízení ručně horská vpusť Poznámka: 1. V cenách jsou započteny náklady na vyčištění od nánosu a nečistot a rozprostření výzisku na terén nebo naložení na dopravní prostředek. 2. V cenách nejsou obsaženy náklady na dopravu a skládkovné. | [14 empty] | PP | 2
666 | K | 5914015060 | Čištění odvodňovacích zařízení ručně lapač splavenin | m3 | 10 | 1920 | 19200 | Sborník UOŽI 01 2026 |  | základní | 0 | 0 | 0 | 0 | 0 | 0 | 4 | K | 2 | ROZPOCET | 19200 | 0 | 0 | 0 | 0 | 1 | 19200 | 4 | 1116
| PP |  | Čištění odvodňovacích zařízení ručně lapač splavenin Poznámka: 1. V cenách jsou započteny náklady na vyčištění od nánosu a nečistot a rozprostření výzisku na terén nebo naložení na dopravní prostředek. 2. V cenách nejsou obsaženy náklady na dopravu a skládkovné. | [14 empty] | PP | 2
667 | K | 5914015100 | Čištění odvodňovacích zařízení ručně silniční vpusť | m3 | 10 | 2170 | 21700 | Sborník UOŽI 01 2026 |  | základní | 0 | 0 | 0 | 0 | 0 | 0 | 4 | K | 2 | ROZPOCET | 21700 | 0 | 0 | 0 | 0 | 1 | 21700 | 4 | 1118
| PP |  | Čištění odvodňovacích zařízení ručně silniční vpusť Poznámka: 1. V cenách jsou započteny náklady na vyčištění od nánosu a nečistot a rozprostření výzisku na terén nebo naložení na dopravní prostředek. 2. V cenách nejsou obsaženy náklady na dopravu a skládkovné. | [14 empty] | PP | 2
668 | K | 5914015110 | Čištění odvodňovacích zařízení ručně žlab s mřížkou (ekodrén) | m | 10 | 782 | 7820 | Sborník UOŽI 01 2026 |  | základní | 0 | 0 | 0 | 0 | 0 | 0 | 4 | K | 2 | ROZPOCET | 7820 | 0 | 0 | 0 | 0 | 1 | 7820 | 4 | 1120
| PP |  | Čištění odvodňovacích zařízení ručně žlab s mřížkou (ekodrén) Poznámka: 1. V cenách jsou započteny náklady na vyčištění od nánosu a nečistot a rozprostření výzisku na terén nebo naložení na dopravní prostředek. 2. V cenách nejsou obsaženy náklady na dopravu a skládkovné. | [14 empty] | PP | 2
669 | K | 5914015130 | Čištění odvodňovacích zařízení ručně prahová vpusť s mříží | m | 20 | 1380 | 27600 | Sborník UOŽI 01 2026 |  | základní | 0 | 0 | 0 | 0 | 0 | 0 | 4 | K | 2 | ROZPOCET | 27600 | 0 | 0 | 0 | 0 | 1 | 27600 | 4 | 1122
| PP |  | Čištění odvodňovacích zařízení ručně prahová vpusť s mříží Poznámka: 1. V cenách jsou započteny náklady na vyčištění od nánosu a nečistot a rozprostření výzisku na terén nebo naložení na dopravní prostředek. 2. V cenách nejsou obsaženy náklady na dopravu a skládkovné. | [14 empty] | PP | 2
670 | K | 5914020010 | Čištění otevřených odvodňovacích zařízení strojně příkop zpevněný | m3 | 300 | 345 | 103500 | Sborník UOŽI 01 2026 |  | základní | 0 | 0 | 0 | 0 | 0 | 0 | 4 | K | 2 | ROZPOCET | 103500 | 0 | 0 | 0 | 0 | 1 | 103500 | 4 | 1124
| PP |  | Čištění otevřených odvodňovacích zařízení strojně příkop zpevněný Poznámka: 1. V cenách jsou započteny náklady na odtěžení nánosu a nečistot, rozprostření výzisku na terén nebo naložení na dopravní prostředek. 2. V cenách nejsou obsaženy náklady na dopravu a skládkovné. | [14 empty] | PP | 2
671 | K | 5914020020 | Čištění otevřených odvodňovacích zařízení strojně příkop nezpevněný | m3 | 300 | 308 | 92400 | Sborník UOŽI 01 2026 |  | základní | 0 | 0 | 0 | 0 | 0 | 0 | 4 | K | 2 | ROZPOCET | 92400 | 0 | 0 | 0 | 0 | 1 | 92400 | 4 | 1126
| PP |  | Čištění otevřených odvodňovacích zařízení strojně příkop nezpevněný Poznámka: 1. V cenách jsou započteny náklady na odtěžení nánosu a nečistot, rozprostření výzisku na terén nebo naložení na dopravní prostředek. 2. V cenách nejsou obsaženy náklady na dopravu a skládkovné. | [14 empty] | PP | 2
672 | K | 5914035010 | Zřízení otevřených odvodňovacích zařízení příkopové tvárnice | m | 200 | 384 | 76800 | Sborník UOŽI 01 2026 |  | základní | 0 | 0 | 0 | 0 | 0 | 0 | 4 | K | 2 | ROZPOCET | 76800 | 0 | 0 | 0 | 0 | 1 | 76800 | 4 | 1128
| PP |  | Zřízení otevřených odvodňovacích zařízení příkopové tvárnice Poznámka: 1. V cenách jsou započteny náklady na zřízení podkladní vrstvy a uložení zařízení podle vzorového listu a rozprostření výzisku na terén nebo naložení na dopravní prostředek. 2. V cenách nejsou obsaženy náklady na provedení výkopku, ruční dočištění a dodávku materiálu. | [14 empty] | PP | 2
673 | K | 5914035470 | Zřízení otevřených odvodňovacích zařízení trativodní výusť z lomového kamene | m | 10 | 5920 | 59200 | Sborník UOŽI 01 2026 |  | základní | 0 | 0 | 0 | 0 | 0 | 0 | 4 | K | 2 | ROZPOCET | 59200 | 0 | 0 | 0 | 0 | 1 | 59200 | 4 | 1130
| PP |  | Zřízení otevřených odvodňovacích zařízení trativodní výusť z lomového kamene Poznámka: 1. V cenách jsou započteny náklady na zřízení podkladní vrstvy a uložení zařízení podle vzorového listu a rozprostření výzisku na terén nebo naložení na dopravní prostředek. 2. V cenách nejsou obsaženy náklady na provedení výkopku, ruční dočištění a dodávku materiálu. | [14 empty] | PP | 2
674 | K | 5914035510 | Zřízení otevřených odvodňovacích zařízení silničního žlabu s mřížkou | m | 50 | 445 | 22250 | Sborník UOŽI 01 2026 |  | základní | 0 | 0 | 0 | 0 | 0 | 0 | 4 | K | 2 | ROZPOCET | 22250 | 0 | 0 | 0 | 0 | 1 | 22250 | 4 | 1132
| PP |  | Zřízení otevřených odvodňovacích zařízení silničního žlabu s mřížkou Poznámka: 1. V cenách jsou započteny náklady na zřízení podkladní vrstvy a uložení zařízení podle vzorového listu a rozprostření výzisku na terén nebo naložení na dopravní prostředek. 2. V cenách nejsou obsaženy náklady na provedení výkopku, ruční dočištění a dodávku materiálu. | [14 empty] | PP | 2
675 | K | 5914035550 | Zřízení otevřených odvodňovacích zařízení prahové vpusti prefabrikované díly | m | 50 | 864 | 43200 | Sborník UOŽI 01 2026 |  | základní | 0 | 0 | 0 | 0 | 0 | 0 | 4 | K | 2 | ROZPOCET | 43200 | 0 | 0 | 0 | 0 | 1 | 43200 | 4 | 1134
| PP |  | Zřízení otevřených odvodňovacích zařízení prahové vpusti prefabrikované díly Poznámka: 1. V cenách jsou započteny náklady na zřízení podkladní vrstvy a uložení zařízení podle vzorového listu a rozprostření výzisku na terén nebo naložení na dopravní prostředek. 2. V cenách nejsou obsaženy náklady na provedení výkopku, ruční dočištění a dodávku materiálu. | [14 empty] | PP | 2
676 | K | 5914035560 | Zřízení otevřených odvodňovacích zařízení prahové vpusti monolitická betonová konstrukce | m | 50 | 996 | 49800 | Sborník UOŽI 01 2026 |  | základní | 0 | 0 | 0 | 0 | 0 | 0 | 4 | K | 2 | ROZPOCET | 49800 | 0 | 0 | 0 | 0 | 1 | 49800 | 4 | 1136
| PP |  | Zřízení otevřených odvodňovacích zařízení prahové vpusti monolitická betonová konstrukce Poznámka: 1. V cenách jsou započteny náklady na zřízení podkladní vrstvy a uložení zařízení podle vzorového listu a rozprostření výzisku na terén nebo naložení na dopravní prostředek. 2. V cenách nejsou obsaženy náklady na provedení výkopku, ruční dočištění a dodávku materiálu. | [14 empty] | PP | 2
677 | K | 5914040110 | Čištění krytých odvodňovacích zařízení propláchnutím potrubí trativodu | m | 50 | 677 | 33850 | Sborník UOŽI 01 2026 |  | základní | 0 | 0 | 0 | 0 | 0 | 0 | 4 | K | 2 | ROZPOCET | 33850 | 0 | 0 | 0 | 0 | 1 | 33850 | 4 | 1138
| PP |  | Čištění krytých odvodňovacích zařízení propláchnutím potrubí trativodu Poznámka: 1. V cenách jsou započteny náklady na pročištění nebo propláchnutí, odstranění usazenin a naložení výzisku na dopravní prostředek. 2. V cenách nejsou obsaženy náklady na dopravu výzisku a skládkovné. | [14 empty] | PP | 2
678 | K | 5914055010 | Zřízení krytých odvodňovacích zařízení potrubí trativodu | m | 50 | 1230 | 61500 | Sborník UOŽI 01 2026 |  | základní | 0 | 0 | 0 | 0 | 0 | 0 | 4 | K | 2 | ROZPOCET | 61500 | 0 | 0 | 0 | 0 | 1 | 61500 | 4 | 1140
| PP |  | Zřízení krytých odvodňovacích zařízení potrubí trativodu Poznámka: 1. V cenách jsou započteny náklady na zřízení podkladní vrstvy, uložení, obsypání a zásyp zařízení podle vzorového listu a rozprostření výzisku na terén nebo naložení na dopravní prostředek. 2. V cenách nejsou obsaženy náklady na provedení výkopku, ruční dočištění a dodávku materiálu. | [14 empty] | PP | 2
679 | K | 5914055020 | Zřízení krytých odvodňovacích zařízení šachty trativodu | m | 10 | 1780 | 17800 | Sborník UOŽI 01 2026 |  | základní | 0 | 0 | 0 | 0 | 0 | 0 | 4 | K | 2 | ROZPOCET | 17800 | 0 | 0 | 0 | 0 | 1 | 17800 | 4 | 1142
| PP |  | Zřízení krytých odvodňovacích zařízení šachty trativodu Poznámka: 1. V cenách jsou započteny náklady na zřízení podkladní vrstvy, uložení, obsypání a zásyp zařízení podle vzorového listu a rozprostření výzisku na terén nebo naložení na dopravní prostředek. 2. V cenách nejsou obsaženy náklady na provedení výkopku, ruční dočištění a dodávku materiálu. | [14 empty] | PP | 2
680 | K | 5914055060 | Zřízení krytých odvodňovacích zařízení vsakovacího žebra | m | 10 | 1450 | 14500 | Sborník UOŽI 01 2026 |  | základní | 0 | 0 | 0 | 0 | 0 | 0 | 4 | K | 2 | ROZPOCET | 14500 | 0 | 0 | 0 | 0 | 1 | 14500 | 4 | 1144
| PP |  | Zřízení krytých odvodňovacích zařízení vsakovacího žebra Poznámka: 1. V cenách jsou započteny náklady na zřízení podkladní vrstvy, uložení, obsypání a zásyp zařízení podle vzorového listu a rozprostření výzisku na terén nebo naložení na dopravní prostředek. 2. V cenách nejsou obsaženy náklady na provedení výkopku, ruční dočištění a dodávku materiálu. | [14 empty] | PP | 2
681 | K | 5914075010 | Zřízení konstrukční vrstvy pražcového podloží bez geomateriálu tl. 0,15 m | m2 | 100 | 142 | 14200 | Sborník UOŽI 01 2026 |  | základní | 0 | 0 | 0 | 0 | 0 | 0 | 4 | K | 2 | ROZPOCET | 14200 | 0 | 0 | 0 | 0 | 1 | 14200 | 4 | 1148
| PP |  | Zřízení konstrukční vrstvy pražcového podloží bez geomateriálu tl. 0,15 m Poznámka: 1. V cenách nejsou obsaženy náklady na dodávku materiálu a odtěžení zeminy. | [14 empty] | PP | 2
| P |  | Poznámka k položce: VL Ž4 typ 2 | [14 empty] | P | 2
682 | K | 5914075020 | Zřízení konstrukční vrstvy pražcového podloží bez geomateriálu tl. 0,30 m | m2 | 100 | 283 | 28300 | Sborník UOŽI 01 2026 |  | základní | 0 | 0 | 0 | 0 | 0 | 0 | 4 | K | 2 | ROZPOCET | 28300 | 0 | 0 | 0 | 0 | 1 | 28300 | 4 | 1150
| PP |  | Zřízení konstrukční vrstvy pražcového podloží bez geomateriálu tl. 0,30 m Poznámka: 1. V cenách nejsou obsaženy náklady na dodávku materiálu a odtěžení zeminy. | [14 empty] | PP | 2
| P |  | Poznámka k položce: VL Ž4 typ 2 | [14 empty] | P | 2
683 | K | 5914075110 | Zřízení konstrukční vrstvy pražcového podloží včetně geotextilie tl. 0,15 m | m2 | 100 | 228 | 22800 | Sborník UOŽI 01 2026 |  | základní | 0 | 0 | 0 | 0 | 0 | 0 | 4 | K | 2 | ROZPOCET | 22800 | 0 | 0 | 0 | 0 | 1 | 22800 | 4 | 1152
| PP |  | Zřízení konstrukční vrstvy pražcového podloží včetně geotextilie tl. 0,15 m Poznámka: 1. V cenách nejsou obsaženy náklady na dodávku materiálu a odtěžení zeminy. | [14 empty] | PP | 2
| P |  | Poznámka k položce: VL Ž4 typ 3 | [14 empty] | P | 2
684 | K | 5914075120 | Zřízení konstrukční vrstvy pražcového podloží včetně geotextilie tl. 0,30 m | m2 | 100 | 428 | 42800 | Sborník UOŽI 01 2026 |  | základní | 0 | 0 | 0 | 0 | 0 | 0 | 4 | K | 2 | ROZPOCET | 42800 | 0 | 0 | 0 | 0 | 1 | 42800 | 4 | 1154
| PP |  | Zřízení konstrukční vrstvy pražcového podloží včetně geotextilie tl. 0,30 m Poznámka: 1. V cenách nejsou obsaženy náklady na dodávku materiálu a odtěžení zeminy. | [14 empty] | PP | 2
| P |  | Poznámka k položce: VL Ž4 typ 3 | [14 empty] | P | 2
685 | K | 5914080020 | Zřízení ochrany zemních svahů technické | m2 | 200 | 215 | 43000 | Sborník UOŽI 01 2026 |  | základní | 0 | 0 | 0 | 0 | 0 | 0 | 4 | K | 2 | ROZPOCET | 43000 | 0 | 0 | 0 | 0 | 1 | 43000 | 4 | 1156
| PP |  | Zřízení ochrany zemních svahů technické Poznámka: 1. V cenách jsou započteny náklady na naložení výzisku na dopravní prostředek. 2. V cenách nejsou obsaženy náklady na dodávku materiálu a zemní práce. | [14 empty] | PP | 2
| P |  | Poznámka k položce: VL Ž5 | [14 empty] | P | 2
686 | K | 5914090010 | Zřízení zemního valu z přebytečného výzisku KL a zeminy | m3 | 20 | 2020 | 40400 | Sborník UOŽI 01 2026 |  | základní | 0 | 0 | 0 | 0 | 0 | 0 | 4 | K | 2 | ROZPOCET | 40400 | 0 | 0 | 0 | 0 | 1 | 40400 | 4 | 1158
| PP |  | Zřízení zemního valu z přebytečného výzisku KL a zeminy Poznámka: 1. V cenách jsou započteny náklady na rozprostření zeminy, úpravu a osvahování valu jako ochrany proti hluku a sněhu. 2. V cenách nejsou obsaženy náklady na vegetační úpravu. | [14 empty] | PP | 2
687 | K | 5914095010 | Čištění skalních svahů v ochranném pásmu dráhy od vegetace a porostů | m2 | 200 | 376 | 75200 | Sborník UOŽI 01 2026 |  | základní | 0 | 0 | 0 | 0 | 0 | 0 | 4 | K | 2 | ROZPOCET | 75200 | 0 | 0 | 0 | 0 | 1 | 75200 | 4 | 1160
| PP |  | Čištění skalních svahů v ochranném pásmu dráhy od vegetace a porostů Poznámka: 1. V cenách jsou započteny náklady na vyčištění skalních bloků od vegetace, likvidaci porostů spálením, štěpkováním nebo jeho naložení na dopravní prostředek. 2. V cenách nejsou obsaženy náklady na přepravu a uložení na skládce. | [14 empty] | PP | 2
688 | K | 5914095020 | Čištění skalních svahů v ochranném pásmu dráhy od zvětralé horniny | m3 | 100 | 844 | 84400 | Sborník UOŽI 01 2026 |  | základní | 0 | 0 | 0 | 0 | 0 | 0 | 4 | K | 2 | ROZPOCET | 84400 | 0 | 0 | 0 | 0 | 1 | 84400 | 4 | 1162
| PP |  | Čištění skalních svahů v ochranném pásmu dráhy od zvětralé horniny Poznámka: 1. V cenách jsou započteny náklady na vyčištění skalních bloků od vegetace, likvidaci porostů spálením, štěpkováním nebo jeho naložení na dopravní prostředek. 2. V cenách nejsou obsaženy náklady na přepravu a uložení na skládce. | [14 empty] | PP | 2
689 | K | 5914110010 | Oprava nástupiště sypaného z kameniva úprava povrchu místní, jednotlivá | m2 | 100 | 419 | 41900 | Sborník UOŽI 01 2026 |  | základní | 0 | 0 | 0 | 0 | 0 | 0 | 4 | K | 2 | ROZPOCET | 41900 | 0 | 0 | 0 | 0 | 1 | 41900 | 4 | 1164
| PP |  | Oprava nástupiště sypaného z kameniva úprava povrchu místní, jednotlivá Poznámka: 1. V cenách jsou započteny náklady na manipulaci a naložení výzisku kameniva na dopravní prostředek. 2. V cenách nejsou obsaženy náklady na dodávku materiálu. | [14 empty] | PP | 2
690 | K | 5914110050 | Oprava nástupiště sypaného z kameniva úprava v celém profilu | m | 100 | 524 | 52400 | Sborník UOŽI 01 2026 |  | základní | 0 | 0 | 0 | 0 | 0 | 0 | 4 | K | 2 | ROZPOCET | 52400 | 0 | 0 | 0 | 0 | 1 | 52400 | 4 | 1166
| PP |  | Oprava nástupiště sypaného z kameniva úprava v celém profilu Poznámka: 1. V cenách jsou započteny náklady na manipulaci a naložení výzisku kameniva na dopravní prostředek. 2. V cenách nejsou obsaženy náklady na dodávku materiálu. | [14 empty] | PP | 2
691 | K | 5914110110 | Oprava nástupiště z prefabrikátů tvárnice | kus | 50 | 552 | 27600 | Sborník UOŽI 01 2026 |  | základní | 0 | 0 | 0 | 0 | 0 | 0 | 4 | K | 2 | ROZPOCET | 27600 | 0 | 0 | 0 | 0 | 1 | 27600 | 4 | 1168
| PP |  | Oprava nástupiště z prefabrikátů tvárnice Poznámka: 1. V cenách jsou započteny náklady na manipulaci a naložení výzisku kameniva na dopravní prostředek. 2. V cenách nejsou obsaženy náklady na dodávku materiálu. | [14 empty] | PP | 2
692 | K | 5914110140 | Oprava nástupiště z prefabrikátů desky | kus | 50 | 475 | 23750 | Sborník UOŽI 01 2026 |  | základní | 0 | 0 | 0 | 0 | 0 | 0 | 4 | K | 2 | ROZPOCET | 23750 | 0 | 0 | 0 | 0 | 1 | 23750 | 4 | 1170
| PP |  | Oprava nástupiště z prefabrikátů desky Poznámka: 1. V cenách jsou započteny náklady na manipulaci a naložení výzisku kameniva na dopravní prostředek. 2. V cenách nejsou obsaženy náklady na dodávku materiálu. | [14 empty] | PP | 2
693 | K | 5914110150 | Oprava nástupiště z prefabrikátů podložky Tischer | kus | 10 | 2510 | 25100 | Sborník UOŽI 01 2026 |  | základní | 0 | 0 | 0 | 0 | 0 | 0 | 4 | K | 2 | ROZPOCET | 25100 | 0 | 0 | 0 | 0 | 1 | 25100 | 4 | 1172
| PP |  | Oprava nástupiště z prefabrikátů podložky Tischer Poznámka: 1. V cenách jsou započteny náklady na manipulaci a naložení výzisku kameniva na dopravní prostředek. 2. V cenách nejsou obsaženy náklady na dodávku materiálu. | [14 empty] | PP | 2
694 | K | 5914110160 | Oprava nástupiště z prefabrikátů úložného bloku U65 | kus | 10 | 2680 | 26800 | Sborník UOŽI 01 2026 |  | základní | 0 | 0 | 0 | 0 | 0 | 0 | 4 | K | 2 | ROZPOCET | 26800 | 0 | 0 | 0 | 0 | 1 | 26800 | 4 | 1174
| PP |  | Oprava nástupiště z prefabrikátů úložného bloku U65 Poznámka: 1. V cenách jsou započteny náklady na manipulaci a naložení výzisku kameniva na dopravní prostředek. 2. V cenách nejsou obsaženy náklady na dodávku materiálu. | [14 empty] | PP | 2
695 | K | 5914110170 | Oprava nástupiště z prefabrikátů úložného bloku U95 | kus | 10 | 2950 | 29500 | Sborník UOŽI 01 2026 |  | základní | 0 | 0 | 0 | 0 | 0 | 0 | 4 | K | 2 | ROZPOCET | 29500 | 0 | 0 | 0 | 0 | 1 | 29500 | 4 | 1176
| PP |  | Oprava nástupiště z prefabrikátů úložného bloku U95 Poznámka: 1. V cenách jsou započteny náklady na manipulaci a naložení výzisku kameniva na dopravní prostředek. 2. V cenách nejsou obsaženy náklady na dodávku materiálu. | [14 empty] | PP | 2
696 | K | 5914115310 | Demontáž nástupištních desek Sudop K (KD,KS) 145 | kus | 50 | 412 | 20600 | Sborník UOŽI 01 2026 |  | základní | 0 | 0 | 0 | 0 | 0 | 0 | 4 | K | 2 | ROZPOCET | 20600 | 0 | 0 | 0 | 0 | 1 | 20600 | 4 | 1178
| PP |  | Demontáž nástupištních desek Sudop K (KD,KS) 145 Poznámka: 1. V cenách jsou započteny náklady na snesení, uložení nebo naložení na dopravní prostředek a uložení na úložišti. | [14 empty] | PP | 2
697 | K | 5914115360 | Demontáž nástupištních desek Sudop KS 230 | kus | 50 | 510 | 25500 | Sborník UOŽI 01 2026 |  | základní | 0 | 0 | 0 | 0 | 0 | 0 | 4 | K | 2 | ROZPOCET | 25500 | 0 | 0 | 0 | 0 | 1 | 25500 | 4 | 1180
| PP |  | Demontáž nástupištních desek Sudop KS 230 Poznámka: 1. V cenách jsou započteny náklady na snesení, uložení nebo naložení na dopravní prostředek a uložení na úložišti. | [14 empty] | PP | 2
698 | K | 5914120010 | Demontáž nástupiště úrovňového sypaného v celé šíři | m | 20 | 419 | 8380 | Sborník UOŽI 01 2026 |  | základní | 0 | 0 | 0 | 0 | 0 | 0 | 4 | K | 2 | ROZPOCET | 8380 | 0 | 0 | 0 | 0 | 1 | 8380 | 4 | 1182
| PP |  | Demontáž nástupiště úrovňového sypaného v celé šíři Poznámka: 1. V cenách jsou započteny náklady na snesení dílů i zásypu a jejich uložení na plochu nebo naložení na dopravní prostředek a uložení na úložišti. | [14 empty] | PP | 2
699 | K | 5914120020 | Demontáž nástupiště úrovňového hrana Tischer | m | 20 | 342 | 6840 | Sborník UOŽI 01 2026 |  | základní | 0 | 0 | 0 | 0 | 0 | 0 | 4 | K | 2 | ROZPOCET | 6840 | 0 | 0 | 0 | 0 | 1 | 6840 | 4 | 1184
| PP |  | Demontáž nástupiště úrovňového hrana Tischer Poznámka: 1. V cenách jsou započteny náklady na snesení dílů i zásypu a jejich uložení na plochu nebo naložení na dopravní prostředek a uložení na úložišti. | [14 empty] | PP | 2
700 | K | 5914120030 | Demontáž nástupiště úrovňového Tischer jednostranného včetně podložek | m | 20 | 629 | 12580 | Sborník UOŽI 01 2026 |  | základní | 0 | 0 | 0 | 0 | 0 | 0 | 4 | K | 2 | ROZPOCET | 12580 | 0 | 0 | 0 | 0 | 1 | 12580 | 4 | 1186
| PP |  | Demontáž nástupiště úrovňového Tischer jednostranného včetně podložek Poznámka: 1. V cenách jsou započteny náklady na snesení dílů i zásypu a jejich uložení na plochu nebo naložení na dopravní prostředek a uložení na úložišti. | [14 empty] | PP | 2
701 | K | 5914120040 | Demontáž nástupiště úrovňového Tischer oboustranného včetně podložek | m | 20 | 1130 | 22600 | Sborník UOŽI 01 2026 |  | základní | 0 | 0 | 0 | 0 | 0 | 0 | 4 | K | 2 | ROZPOCET | 22600 | 0 | 0 | 0 | 0 | 1 | 22600 | 4 | 1188
| PP |  | Demontáž nástupiště úrovňového Tischer oboustranného včetně podložek Poznámka: 1. V cenách jsou započteny náklady na snesení dílů i zásypu a jejich uložení na plochu nebo naložení na dopravní prostředek a uložení na úložišti. | [14 empty] | PP | 2
702 | K | 5914120050 | Demontáž nástupiště úrovňového Sudop K (KD,KS) 145 | m | 20 | 852 | 17040 | Sborník UOŽI 01 2026 |  | základní | 0 | 0 | 0 | 0 | 0 | 0 | 4 | K | 2 | ROZPOCET | 17040 | 0 | 0 | 0 | 0 | 1 | 17040 | 4 | 1190
| PP |  | Demontáž nástupiště úrovňového Sudop K (KD,KS) 145 Poznámka: 1. V cenách jsou započteny náklady na snesení dílů i zásypu a jejich uložení na plochu nebo naložení na dopravní prostředek a uložení na úložišti. | [14 empty] | PP | 2
703 | K | 5914120100 | Demontáž nástupiště úrovňového Sudop KS 230 | m | 20 | 992 | 19840 | Sborník UOŽI 01 2026 |  | základní | 0 | 0 | 0 | 0 | 0 | 0 | 4 | K | 2 | ROZPOCET | 19840 | 0 | 0 | 0 | 0 | 1 | 19840 | 4 | 1192
| PP |  | Demontáž nástupiště úrovňového Sudop KS 230 Poznámka: 1. V cenách jsou započteny náklady na snesení dílů i zásypu a jejich uložení na plochu nebo naložení na dopravní prostředek a uložení na úložišti. | [14 empty] | PP | 2
704 | K | 5914125010 | Montáž nástupištních desek Sudop K (KD,KS) 145 | m | 20 | 1680 | 33600 | Sborník UOŽI 01 2026 |  | základní | 0 | 0 | 0 | 0 | 0 | 0 | 4 | K | 2 | ROZPOCET | 33600 | 0 | 0 | 0 | 0 | 1 | 33600 | 4 | 1194
| PP |  | Montáž nástupištních desek Sudop K (KD,KS) 145 Poznámka: 1. V cenách jsou započteny náklady na manipulaci a montáž desek podle vzorového listu. 2. V cenách nejsou obsaženy náklady na dodávku materiálu. | [14 empty] | PP | 2
705 | K | 5914125060 | Montáž nástupištních desek Sudop KS 230 | m | 20 | 1960 | 39200 | Sborník UOŽI 01 2026 |  | základní | 0 | 0 | 0 | 0 | 0 | 0 | 4 | K | 2 | ROZPOCET | 39200 | 0 | 0 | 0 | 0 | 1 | 39200 | 4 | 1196
| PP |  | Montáž nástupištních desek Sudop KS 230 Poznámka: 1. V cenách jsou započteny náklady na manipulaci a montáž desek podle vzorového listu. 2. V cenách nejsou obsaženy náklady na dodávku materiálu. | [14 empty] | PP | 2
706 | K | 5914130020 | Montáž nástupiště úrovňového hrana Tischer | m | 20 | 3070 | 61400 | Sborník UOŽI 01 2026 |  | základní | 0 | 0 | 0 | 0 | 0 | 0 | 4 | K | 2 | ROZPOCET | 61400 | 0 | 0 | 0 | 0 | 1 | 61400 | 4 | 1198
| PP |  | Montáž nástupiště úrovňového hrana Tischer Poznámka: 1. V cenách jsou započteny náklady na úpravu terénu, montáž a zásyp podle vzorového listu. 2. V cenách nejsou obsaženy náklady na dodávku materiálu. | [14 empty] | PP | 2
707 | K | 5914130030 | Montáž nástupiště úrovňového Tischer | m | 20 | 3600 | 72000 | Sborník UOŽI 01 2026 |  | základní | 0 | 0 | 0 | 0 | 0 | 0 | 4 | K | 2 | ROZPOCET | 72000 | 0 | 0 | 0 | 0 | 1 | 72000 | 4 | 1200
| PP |  | Montáž nástupiště úrovňového Tischer Poznámka: 1. V cenách jsou započteny náklady na úpravu terénu, montáž a zásyp podle vzorového listu. 2. V cenách nejsou obsaženy náklady na dodávku materiálu. | [14 empty] | PP | 2
708 | K | 5914130040 | Montáž nástupiště úrovňového Tischer oboustranné | m | 20 | 3840 | 76800 | Sborník UOŽI 01 2026 |  | základní | 0 | 0 | 0 | 0 | 0 | 0 | 4 | K | 2 | ROZPOCET | 76800 | 0 | 0 | 0 | 0 | 1 | 76800 | 4 | 1202
| PP |  | Montáž nástupiště úrovňového Tischer oboustranné Poznámka: 1. V cenách jsou započteny náklady na úpravu terénu, montáž a zásyp podle vzorového listu. 2. V cenách nejsou obsaženy náklady na dodávku materiálu. | [14 empty] | PP | 2
709 | K | 5914130050 | Montáž nástupiště úrovňového Sudop K (KD,KS) 145 | m | 20 | 4230 | 84600 | Sborník UOŽI 01 2026 |  | základní | 0 | 0 | 0 | 0 | 0 | 0 | 4 | K | 2 | ROZPOCET | 84600 | 0 | 0 | 0 | 0 | 1 | 84600 | 4 | 1204
| PP |  | Montáž nástupiště úrovňového Sudop K (KD,KS) 145 Poznámka: 1. V cenách jsou započteny náklady na úpravu terénu, montáž a zásyp podle vzorového listu. 2. V cenách nejsou obsaženy náklady na dodávku materiálu. | [14 empty] | PP | 2
710 | K | 5914130090 | Montáž nástupiště úrovňového Sudop KD (KS) 230 | m | 20 | 4570 | 91400 | Sborník UOŽI 01 2026 |  | základní | 0 | 0 | 0 | 0 | 0 | 0 | 4 | K | 2 | ROZPOCET | 91400 | 0 | 0 | 0 | 0 | 1 | 91400 | 4 | 1206
| PP |  | Montáž nástupiště úrovňového Sudop KD (KS) 230 Poznámka: 1. V cenách jsou započteny náklady na úpravu terénu, montáž a zásyp podle vzorového listu. 2. V cenách nejsou obsaženy náklady na dodávku materiálu. | [14 empty] | PP | 2
711 | K | 5914152010 | Zřízení zarážedla zemního | kus | 5 | 4380 | 21900 | Sborník UOŽI 01 2026 |  | základní | 0 | 0 | 0 | 0 | 0 | 0 | 4 | K | 2 | ROZPOCET | 21900 | 0 | 0 | 0 | 0 | 1 | 21900 | 4 | 1208
| PP |  | Zřízení zarážedla zemního Poznámka: 1. V cenách jsou započteny náklady na zřízení podle vzorového listu. 2. V cenách nejsou obsaženy náklady na dodávku materiálu. | [14 empty] | PP | 2
712 | K | 5914152020 | Zřízení zarážedla kolejnicového | kus | 2 | 6920 | 13840 | Sborník UOŽI 01 2026 |  | základní | 0 | 0 | 0 | 0 | 0 | 0 | 4 | K | 2 | ROZPOCET | 13840 | 0 | 0 | 0 | 0 | 1 | 13840 | 4 | 1210
| PP |  | Zřízení zarážedla kolejnicového Poznámka: 1. V cenách jsou započteny náklady na zřízení podle vzorového listu. 2. V cenách nejsou obsaženy náklady na dodávku materiálu. | [14 empty] | PP | 2
713 | K | 5914155020 | Oprava rampy spárování jakéhokoli zdiva | m2 | 40 | 782 | 31280 | Sborník UOŽI 01 2026 |  | základní | 0 | 0 | 0 | 0 | 0 | 0 | 4 | K | 2 | ROZPOCET | 31280 | 0 | 0 | 0 | 0 | 1 | 31280 | 4 | 1212
| PP |  | Oprava rampy spárování jakéhokoli zdiva Poznámka: 1. V cenách jsou započteny náklady na opravu, naložení výzisku na dopravní prostředek a uložení na úložišti. 2. V cenách nejsou obsaženy náklady na dodávku materiálu. | [14 empty] | PP | 2
714 | K | 5914155030 | Oprava rampy zdiva | m2 | 40 | 1880 | 75200 | Sborník UOŽI 01 2026 |  | základní | 0 | 0 | 0 | 0 | 0 | 0 | 4 | K | 2 | ROZPOCET | 75200 | 0 | 0 | 0 | 0 | 1 | 75200 | 4 | 1214
| PP |  | Oprava rampy zdiva Poznámka: 1. V cenách jsou započteny náklady na opravu, naložení výzisku na dopravní prostředek a uložení na úložišti. 2. V cenách nejsou obsaženy náklady na dodávku materiálu. | [14 empty] | PP | 2
715 | K | 5915005010 | Hloubení rýh nebo jam ručně na železničním spodku třídy těžitelnosti I skupiny 1 | m3 | 50 | 1400 | 70000 | Sborník UOŽI 01 2026 |  | základní | 0 | 0 | 0 | 0 | 0 | 0 | 4 | K | 2 | ROZPOCET | 70000 | 0 | 0 | 0 | 0 | 1 | 70000 | 4 | 1216
| PP |  | Hloubení rýh nebo jam ručně na železničním spodku třídy těžitelnosti I skupiny 1 Poznámka: 1. V cenách jsou započteny náklady na hloubení a uložení výzisku na terén nebo naložení na dopravní prostředek a uložení na úložišti. | [14 empty] | PP | 2
716 | K | 5915005020 | Hloubení rýh nebo jam ručně na železničním spodku třídy těžitelnosti I skupiny 2 | m3 | 50 | 1490 | 74500 | Sborník UOŽI 01 2026 |  | základní | 0 | 0 | 0 | 0 | 0 | 0 | 4 | K | 2 | ROZPOCET | 74500 | 0 | 0 | 0 | 0 | 1 | 74500 | 4 | 1218
| PP |  | Hloubení rýh nebo jam ručně na železničním spodku třídy těžitelnosti I skupiny 2 Poznámka: 1. V cenách jsou započteny náklady na hloubení a uložení výzisku na terén nebo naložení na dopravní prostředek a uložení na úložišti. | [14 empty] | PP | 2
717 | K | 5915005030 | Hloubení rýh nebo jam ručně na železničním spodku třídy těžitelnosti I skupiny 3 | m3 | 50 | 2160 | 108000 | Sborník UOŽI 01 2026 |  | základní | 0 | 0 | 0 | 0 | 0 | 0 | 4 | K | 2 | ROZPOCET | 108000 | 0 | 0 | 0 | 0 | 1 | 108000 | 4 | 1220
| PP |  | Hloubení rýh nebo jam ručně na železničním spodku třídy těžitelnosti I skupiny 3 Poznámka: 1. V cenách jsou započteny náklady na hloubení a uložení výzisku na terén nebo naložení na dopravní prostředek a uložení na úložišti. | [14 empty] | PP | 2
718 | K | 5915005040 | Hloubení rýh nebo jam ručně na železničním spodku třídy těžitelnosti II skupiny 4 | m3 | 50 | 3760 | 188000 | Sborník UOŽI 01 2026 |  | základní | 0 | 0 | 0 | 0 | 0 | 0 | 4 | K | 2 | ROZPOCET | 188000 | 0 | 0 | 0 | 0 | 1 | 188000 | 4 | 1222
| PP |  | Hloubení rýh nebo jam ručně na železničním spodku třídy těžitelnosti II skupiny 4 Poznámka: 1. V cenách jsou započteny náklady na hloubení a uložení výzisku na terén nebo naložení na dopravní prostředek a uložení na úložišti. | [14 empty] | PP | 2
719 | K | 5915007010 | Zásyp jam nebo rýh sypaninou na železničním spodku bez zhutnění | m3 | 100 | 136 | 13600 | Sborník UOŽI 01 2026 |  | základní | 0 | 0 | 0 | 0 | 0 | 0 | 4 | K | 2 | ROZPOCET | 13600 | 0 | 0 | 0 | 0 | 1 | 13600 | 4 | 1224
| PP |  | Zásyp jam nebo rýh sypaninou na železničním spodku bez zhutnění Poznámka: 1. Ceny zásypu jam a rýh se zhutněním jsou určeny pro jakoukoliv míru zhutnění. | [14 empty] | PP | 2
720 | K | 5915007020 | Zásyp jam nebo rýh sypaninou na železničním spodku se zhutněním | m3 | 100 | 361 | 36100 | Sborník UOŽI 01 2026 |  | základní | 0 | 0 | 0 | 0 | 0 | 0 | 4 | K | 2 | ROZPOCET | 36100 | 0 | 0 | 0 | 0 | 1 | 36100 | 4 | 1226
| PP |  | Zásyp jam nebo rýh sypaninou na železničním spodku se zhutněním Poznámka: 1. Ceny zásypu jam a rýh se zhutněním jsou určeny pro jakoukoliv míru zhutnění. | [14 empty] | PP | 2
721 | K | 5915010010 | Těžení zeminy nebo horniny železničního spodku třídy těžitelnosti I skupiny 1 | m3 | 300 | 438 | 131400 | Sborník UOŽI 01 2026 |  | základní | 0 | 0 | 0 | 0 | 0 | 0 | 4 | K | 2 | ROZPOCET | 131400 | 0 | 0 | 0 | 0 | 1 | 131400 | 4 | 1228
| PP |  | Těžení zeminy nebo horniny železničního spodku třídy těžitelnosti I skupiny 1 Poznámka: 1. V cenách jsou započteny náklady na těžení a uložení výzisku na terén nebo naložení na dopravní prostředek a uložení na úložišti. | [14 empty] | PP | 2
722 | K | 5915010020 | Těžení zeminy nebo horniny železničního spodku třídy těžitelnosti I skupiny 2 | m3 | 300 | 506 | 151800 | Sborník UOŽI 01 2026 |  | základní | 0 | 0 | 0 | 0 | 0 | 0 | 4 | K | 2 | ROZPOCET | 151800 | 0 | 0 | 0 | 0 | 1 | 151800 | 4 | 1230
| PP |  | Těžení zeminy nebo horniny železničního spodku třídy těžitelnosti I skupiny 2 Poznámka: 1. V cenách jsou započteny náklady na těžení a uložení výzisku na terén nebo naložení na dopravní prostředek a uložení na úložišti. | [14 empty] | PP | 2
723 | K | 5915010030 | Těžení zeminy nebo horniny železničního spodku třídy těžitelnosti I skupiny 3 | m3 | 300 | 764 | 229200 | Sborník UOŽI 01 2026 |  | základní | 0 | 0 | 0 | 0 | 0 | 0 | 4 | K | 2 | ROZPOCET | 229200 | 0 | 0 | 0 | 0 | 1 | 229200 | 4 | 1232
| PP |  | Těžení zeminy nebo horniny železničního spodku třídy těžitelnosti I skupiny 3 Poznámka: 1. V cenách jsou započteny náklady na těžení a uložení výzisku na terén nebo naložení na dopravní prostředek a uložení na úložišti. | [14 empty] | PP | 2
724 | K | 5915010040 | Těžení zeminy nebo horniny železničního spodku třídy těžitelnosti II skupiny 4 | m3 | 300 | 937 | 281100 | Sborník UOŽI 01 2026 |  | základní | 0 | 0 | 0 | 0 | 0 | 0 | 4 | K | 2 | ROZPOCET | 281100 | 0 | 0 | 0 | 0 | 1 | 281100 | 4 | 1234
| PP |  | Těžení zeminy nebo horniny železničního spodku třídy těžitelnosti II skupiny 4 Poznámka: 1. V cenách jsou započteny náklady na těžení a uložení výzisku na terén nebo naložení na dopravní prostředek a uložení na úložišti. | [14 empty] | PP | 2
725 | K | 5915015010 | Svahování zemního tělesa železničního spodku v náspu | m2 | 1500 | 129 | 193500 | Sborník UOŽI 01 2026 |  | základní | 0 | 0 | 0 | 0 | 0 | 0 | 4 | K | 2 | ROZPOCET | 193500 | 0 | 0 | 0 | 0 | 1 | 193500 | 4 | 1236
| PP |  | Svahování zemního tělesa železničního spodku v náspu Poznámka: 1. V cenách jsou započteny náklady na svahování železničního tělesa a uložení výzisku na terén nebo naložení na dopravní prostředek. | [14 empty] | PP | 2
726 | K | 5915015020 | Svahování zemního tělesa železničního spodku v zářezu | m2 | 1000 | 207 | 207000 | Sborník UOŽI 01 2026 |  | základní | 0 | 0 | 0 | 0 | 0 | 0 | 4 | K | 2 | ROZPOCET | 207000 | 0 | 0 | 0 | 0 | 1 | 207000 | 4 | 1238
| PP |  | Svahování zemního tělesa železničního spodku v zářezu Poznámka: 1. V cenách jsou započteny náklady na svahování železničního tělesa a uložení výzisku na terén nebo naložení na dopravní prostředek. | [14 empty] | PP | 2
727 | K | 5915020010 | Povrchová úprava plochy železničního spodku | m2 | 1500 | 53.3 | 79950 | Sborník UOŽI 01 2026 |  | základní | 0 | 0 | 0 | 0 | 0 | 0 | 4 | K | 2 | ROZPOCET | 79950 | 0 | 0 | 0 | 0 | 1 | 79950 | 4 | 1240
| PP |  | Povrchová úprava plochy železničního spodku Poznámka: 1. V cenách jsou započteny náklady na urovnání a úpravu ploch nebo skládek výzisku kameniva a zeminy s jejich případnou rekultivací. | [14 empty] | PP | 2
728 | K | 5915025010 | Navaření hlavy kolejnice tvar UIC60, R65 | cm2 | 500 | 161 | 80500 | Sborník UOŽI 01 2026 |  | základní | 0 | 0 | 0 | 0 | 0 | 0 | 4 | K | 2 | ROZPOCET | 80500 | 0 | 0 | 0 | 0 | 1 | 80500 | 4 | 1242
| PP |  | Navaření hlavy kolejnice tvar UIC60, R65 Poznámka: 1. V cenách jsou započteny náklady na navaření hlavy kolejnice podle schváleného technologického postupu a broušení po navaření v rozsahu schváleného technologického postupu. 2. V cenách nejsou obsaženy náklady na podbití, demontáž a montáž spojek a nedestruktivní kontrolu ultrazvukem. | [14 empty] | PP | 2
729 | K | 5915030010 | Bourání drobných staveb železničního spodku zarážedel | m3 | 5 | 7140 | 35700 | Sborník UOŽI 01 2026 |  | základní | 0 | 0 | 0 | 0 | 0 | 0 | 4 | K | 2 | ROZPOCET | 35700 | 0 | 0 | 0 | 0 | 1 | 35700 | 4 | 1244
| PP |  | Bourání drobných staveb železničního spodku zarážedel Poznámka: 1. V cenách jsou započteny náklady na vybourání zdiva, uložení na terén, naložení na dopravní prostředek a uložení na skládce. 2. V cenách nejsou obsaženy náklady na dopravu a skládkovné. | [14 empty] | PP | 2
730 | K | 5917005310 | Protihluková stěna dřevěná oprava latí | m | 50 | 105 | 5250 | Sborník UOŽI 01 2026 |  | základní | 0 | 0 | 0 | 0 | 0 | 0 | 4 | K | 2 | ROZPOCET | 5250 | 0 | 0 | 0 | 0 | 1 | 5250 | 4 | 1250
| PP |  | Protihluková stěna dřevěná oprava latí Poznámka: 1. V cenách jsou započteny náklady na výměnu, demontáž nebo montáž a na naložení výzisku na dopravní prostředek. 2. V cenách nejsou obsaženy náklady na dodávku materiálu, dopravu výzisku a skládkovné. | [14 empty] | PP | 2
731 | K | 5917005340 | Protihluková stěna dřevěná oprava nátěru | m2 | 50 | 230 | 11500 | Sborník UOŽI 01 2026 |  | základní | 0 | 0 | 0 | 0 | 0 | 0 | 4 | K | 2 | ROZPOCET | 11500 | 0 | 0 | 0 | 0 | 1 | 11500 | 4 | 1252
| PP |  | Protihluková stěna dřevěná oprava nátěru Poznámka: 1. V cenách jsou započteny náklady na výměnu, demontáž nebo montáž a na naložení výzisku na dopravní prostředek. 2. V cenách nejsou obsaženy náklady na dodávku materiálu, dopravu výzisku a skládkovné. | [14 empty] | PP | 2
732 | K | 5917010110 | Protihluková stěna betonová demontáž dílu | m2 | 5 | 1620 | 8100 | Sborník UOŽI 01 2026 |  | základní | 0 | 0 | 0 | 0 | 0 | 0 | 4 | K | 2 | ROZPOCET | 8100 | 0 | 0 | 0 | 0 | 1 | 8100 | 4 | 1254
| PP |  | Protihluková stěna betonová demontáž dílu Poznámka: 1. V cenách jsou započteny náklady na naložení odpadu na dopravní prostředek. 2. V cenách nejsou obsaženy náklady na dodávku materiálu, dopravu výzisku a skládkovné. | [14 empty] | PP | 2
733 | K | 5917010210 | Protihluková stěna betonová montáž dílu | m2 | 5 | 2430 | 12150 | Sborník UOŽI 01 2026 |  | základní | 0 | 0 | 0 | 0 | 0 | 0 | 4 | K | 2 | ROZPOCET | 12150 | 0 | 0 | 0 | 0 | 1 | 12150 | 4 | 1256
| PP |  | Protihluková stěna betonová montáž dílu Poznámka: 1. V cenách jsou započteny náklady na naložení odpadu na dopravní prostředek. 2. V cenách nejsou obsaženy náklady na dodávku materiálu, dopravu výzisku a skládkovné. | [14 empty] | PP | 2
734 | K | 5917015110 | Protihluková stěna plastová demontáž dílu | m2 | 5 | 1120 | 5600 | Sborník UOŽI 01 2026 |  | základní | 0 | 0 | 0 | 0 | 0 | 0 | 4 | K | 2 | ROZPOCET | 5600 | 0 | 0 | 0 | 0 | 1 | 5600 | 4 | 1258
| PP |  | Protihluková stěna plastová demontáž dílu Poznámka: 1. V cenách jsou započteny náklady na naložení odpadu na dopravní prostředek. 2. V cenách nejsou obsaženy náklady na dodávku materiálu, dopravu výzisku a skládkovné. | [14 empty] | PP | 2
735 | K | 5917015210 | Protihluková stěna plastová montáž dílu | m2 | 5 | 1680 | 8400 | Sborník UOŽI 01 2026 |  | základní | 0 | 0 | 0 | 0 | 0 | 0 | 4 | K | 2 | ROZPOCET | 8400 | 0 | 0 | 0 | 0 | 1 | 8400 | 4 | 1260
| PP |  | Protihluková stěna plastová montáž dílu Poznámka: 1. V cenách jsou započteny náklady na naložení odpadu na dopravní prostředek. 2. V cenách nejsou obsaženy náklady na dodávku materiálu, dopravu výzisku a skládkovné. | [14 empty] | PP | 2
736 | K | 59170 R1 | Protihluková stěna hliníková montáž dílu - panely jednostranně pohltivé. | m2 | 1000 | 2387.5 | 2387500 |  |  | základní | 0 | 0 | 0.017 | 17 | 0 | 0 | 4 | K | 2 | ROZPOCET | 2387500 | 0 | 0 | 0 | 0 | 1 | 2387500 | 4 | -1401293198
| PP |  | Protihluková stěna hliníková montáž dílu - panely jednostranně pohltivé. Panely protihlukových stěn hliníkové jednostranně pohltivé šířky do 2 m výšky konstrukce do 4,5 m. Položka obsahuje materiál, dodávku a montáž včetně mechanizace. | [14 empty] | PP | 2
737 | K | 59170 R2 | Protihluková stěna hliníková montáž dílu – panely únikové s dveřmi. | kus | 2 | 110000 | 220000 |  |  | základní | 0 | 0 | 0.094 | 0.188 | 0 | 0 | 4 | K | 2 | ROZPOCET | 220000 | 0 | 0 | 0 | 0 | 1 | 220000 | 4 | 13558899
| PP |  | Protihluková stěna hliníková montáž dílu – panely únikové s dveřmi. Panely protihlukových stěn hliníkové únikové s dveřmi, šířky panelu 1,2 m. Položka obsahuje materiál, dodávku a montáž včetně mechanizace. V ceně jsou obsaženy: - náklady na dveřní kování. Dveře jsou osazené v rámu a jsou dle výšky protihlukové stěny doplněny i o nástavbové dílce. - náklady na únikové hliníkové dveře s dveřním křídlem odrazivým. - náklady na odrazivý panel do něhož jsou zabudovány únikové hliníkové dveře s dveřním křídlem odrazivým. - náklady na ocelový rám s odrazivým panelem do něhož jsou zabudovány únikové posuvné hliníkové dveře s dveřním křídlem odrazivým. | [14 empty] | PP | 2
738 | K | 59170 R3 | Protihluková stěna montáž dílu - Úniková tabulka fotoluminiscenční 400 x 200 mm. | kus | 10 | 250 | 2500 |  |  | základní | 0 | 0 | 0.017 | 0.17 | 0 | 0 | 4 | K | 2 | ROZPOCET | 2500 | 0 | 0 | 0 | 0 | 1 | 2500 | 4 | -885768354
| PP |  | Protihluková stěna montáž dílu - Úniková tabulka fotoluminiscenční 400 x 200 mm. Tabulky musí rozlišovat 2 směry úniku podle předpisu Metodický pokyn protihlukové stěny a valy. Položka obsahuje materiál, dodávku a montáž včetně mechanizace. | [14 empty] | PP | 2
739 | K | 5917035010 | Údržba kolejnicového mazníku mechanického doplnění maziva | kg | 2 | 723 | 1446 | Sborník UOŽI 01 2026 |  | základní | 0 | 0 | 0 | 0 | 0 | 0 | 4 | K | 2 | ROZPOCET | 1446 | 0 | 0 | 0 | 0 | 1 | 1446 | 4 | 1262
| PP |  | Údržba kolejnicového mazníku mechanického doplnění maziva Poznámka: 1. V cenách jsou započteny náklady na doplnění mazníku mazivem, natlakování a kontrolu funkčnosti a/nebo výměnu lišty a seřízení aplikace maziva. 2. V cenách nejsou obsaženy náklady na dodávku materiálu. | [14 empty] | PP | 2
740 | K | 5917040030 | Kolejnicový mazník mechanický montáž | kus | 1 | 9280 | 9280 | Sborník UOŽI 01 2026 |  | základní | 0 | 0 | 0 | 0 | 0 | 0 | 4 | K | 2 | ROZPOCET | 9280 | 0 | 0 | 0 | 0 | 1 | 9280 | 4 | 1264
| PP |  | Kolejnicový mazník mechanický montáž Poznámka: 1. V cenách jsou započteny náklady na demontáž, nebo montáž včetně doplnění mazníku mazivem, natlakování, seřízení a kontrolu funkčnosti.a zajištění funkčnosti. 2. V cenách nejsou obsaženy náklady na dodávku materiálu. | [14 empty] | PP | 2
741 | K | 5917040040 | Kolejnicový mazník mechanický demontáž | kus | 1 | 6450 | 6450 | Sborník UOŽI 01 2026 |  | základní | 0 | 0 | 0 | 0 | 0 | 0 | 4 | K | 2 | ROZPOCET | 6450 | 0 | 0 | 0 | 0 | 1 | 6450 | 4 | 1266
| PP |  | Kolejnicový mazník mechanický demontáž Poznámka: 1. V cenách jsou započteny náklady na demontáž, nebo montáž včetně doplnění mazníku mazivem, natlakování, seřízení a kontrolu funkčnosti.a zajištění funkčnosti. 2. V cenách nejsou obsaženy náklady na dodávku materiálu. | [14 empty] | PP | 2
742 | K | 5917060020 | Sorpční textilie pro zachycení úkapů v koleji demontáž-vyjmutí | m | 80 | 289 | 23120 | Sborník UOŽI 01 2026 |  | základní | 0 | 0 | 0 | 0 | 0 | 0 | 4 | K | 2 | ROZPOCET | 23120 | 0 | 0 | 0 | 0 | 1 | 23120 | 4 | 1268
| PP |  | Sorpční textilie pro zachycení úkapů v koleji demontáž-vyjmutí Poznámka: 1. V cenách jsou započteny náklady na manipulaci a naložení výzisku na dopravní prostředek. 2. V cenách nejsou obsaženy náklady na dodávku materiálu, dopravu a skládkovné. | [14 empty] | PP | 2
743 | K | 5917060040 | Sorpční textilie pro zachycení úkapů v koleji zřízení | m | 40 | 841 | 33640 | Sborník UOŽI 01 2026 |  | základní | 0 | 0 | 0 | 0 | 0 | 0 | 4 | K | 2 | ROZPOCET | 33640 | 0 | 0 | 0 | 0 | 1 | 33640 | 4 | 1270
| PP |  | Sorpční textilie pro zachycení úkapů v koleji zřízení Poznámka: 1. V cenách jsou započteny náklady na manipulaci a naložení výzisku na dopravní prostředek. 2. V cenách nejsou obsaženy náklady na dodávku materiálu, dopravu a skládkovné. | [14 empty] | PP | 2
744 | K | 5918001010 | Ostatní práce při údržbě výkony prováděné pomocí mechanizace kolové rypadlo - dvoucestné | hod | 100 | 3710 | 371000 | Sborník UOŽI 01 2026 |  | základní | 0 | 0 | 0 | 0 | 0 | 0 | 4 | K | 2 | ROZPOCET | 371000 | 0 | 0 | 0 | 0 | 1 | 371000 | 4 | 1272
| PP |  | Ostatní práce při údržbě výkony prováděné pomocí mechanizace kolové rypadlo - dvoucestné Poznámka: 1. Cena je určena pro provedení prací, které nejsou součástí tohoto sborníku. | [14 empty] | PP | 2
745 | K | 5999005010 | Třídění spojovacích a upevňovacích součástí | t | 50 | 1390 | 69500 | Sborník UOŽI 01 2026 |  | základní | 0 | 0 | 0 | 0 | 0 | 0 | 4 | K | 2 | ROZPOCET | 69500 | 0 | 0 | 0 | 0 | 1 | 69500 | 4 | 1274
| PP |  | Třídění spojovacích a upevňovacích součástí Poznámka: 1. V cenách jsou započteny náklady na manipulaci, vytřídění a uložení materiálu na úložiště nebo do skladu. | [14 empty] | PP | 2
746 | K | 5999005020 | Třídění pražců a kolejnicových podpor | t | 100 | 986 | 98600 | Sborník UOŽI 01 2026 |  | základní | 0 | 0 | 0 | 0 | 0 | 0 | 4 | K | 2 | ROZPOCET | 98600 | 0 | 0 | 0 | 0 | 1 | 98600 | 4 | 1276
| PP |  | Třídění pražců a kolejnicových podpor Poznámka: 1. V cenách jsou započteny náklady na manipulaci, vytřídění a uložení materiálu na úložiště nebo do skladu. | [14 empty] | PP | 2
747 | K | 5999005030 | Třídění kolejnic | t | 100 | 1870 | 187000 | Sborník UOŽI 01 2026 |  | základní | 0 | 0 | 0 | 0 | 0 | 0 | 4 | K | 2 | ROZPOCET | 187000 | 0 | 0 | 0 | 0 | 1 | 187000 | 4 | 1278
| PP |  | Třídění kolejnic Poznámka: 1. V cenách jsou započteny náklady na manipulaci, vytřídění a uložení materiálu na úložiště nebo do skladu. | [14 empty] | PP | 2
748 | K | 5999010010 | Vyjmutí a snesení konstrukcí nebo dílů hmotnosti do 10 t | t | 100 | 665 | 66500 | Sborník UOŽI 01 2026 |  | základní | 0 | 0 | 0 | 0 | 0 | 0 | 4 | K | 2 | ROZPOCET | 66500 | 0 | 0 | 0 | 0 | 1 | 66500 | 4 | 1280
| PP |  | Vyjmutí a snesení konstrukcí nebo dílů hmotnosti do 10 t Poznámka: 1. V cenách jsou započteny náklady na manipulaci vyjmutí a snesení zdvihacím prostředkem, naložení, složení, přeprava v místě technologické manipulace. Položka obsahuje náklady na práce v blízkosti trakčního vedení. | [14 empty] | PP | 2
749 | K | 5999010020 | Vyjmutí a snesení konstrukcí nebo dílů hmotnosti přes 10 do 20 t | t | 100 | 388 | 38800 | Sborník UOŽI 01 2026 |  | základní | 0 | 0 | 0 | 0 | 0 | 0 | 4 | K | 2 | ROZPOCET | 38800 | 0 | 0 | 0 | 0 | 1 | 38800 | 4 | 1282
| PP |  | Vyjmutí a snesení konstrukcí nebo dílů hmotnosti přes 10 do 20 t Poznámka: 1. V cenách jsou započteny náklady na manipulaci vyjmutí a snesení zdvihacím prostředkem, naložení, složení, přeprava v místě technologické manipulace. Položka obsahuje náklady na práce v blízkosti trakčního vedení. | [14 empty] | PP | 2
750 | K | 5999015010 | Vložení konstrukcí nebo dílů hmotnosti do 10 t | t | 100 | 1060 | 106000 | Sborník UOŽI 01 2026 |  | základní | 0 | 0 | 0 | 0 | 0 | 0 | 4 | K | 2 | ROZPOCET | 106000 | 0 | 0 | 0 | 0 | 1 | 106000 | 4 | 1284
| PP |  | Vložení konstrukcí nebo dílů hmotnosti do 10 t Poznámka: 1. V cenách jsou započteny náklady na vložení konstrukce podle technologického postupu, přeprava v místě technologické manipulace. Položka obsahuje náklady na práce v blízkosti trakčního vedení. | [14 empty] | PP | 2
751 | K | 5999015020 | Vložení konstrukcí nebo dílů hmotnosti přes 10 do 20 t | t | 100 | 524 | 52400 | Sborník UOŽI 01 2026 |  | základní | 0 | 0 | 0 | 0 | 0 | 0 | 4 | K | 2 | ROZPOCET | 52400 | 0 | 0 | 0 | 0 | 1 | 52400 | 4 | 1286
| PP |  | Vložení konstrukcí nebo dílů hmotnosti přes 10 do 20 t Poznámka: 1. V cenách jsou započteny náklady na vložení konstrukce podle technologického postupu, přeprava v místě technologické manipulace. Položka obsahuje náklady na práce v blízkosti trakčního vedení. | [14 empty] | PP | 2
| D | M | Práce a dodávky M |  |  |  | 15553709 |  |  |  |  | 0 |  | 10511.767 |  | 0 | 3 | D | 1 | ROZPOCET | [6 empty] | 15553709
752 | M | 5955101000 | Kamenivo drcené štěrk frakce 31,5/63 (32/63) třídy BI | t | 3000 | 565 | 1695000 | Sborník UOŽI 01 2026 |  | základní | 0 | 0 | 1 | 3000 | 0 | 0 | 256 | M | 2 | ROZPOCET | 1695000 | 0 | 0 | 0 | 0 | 1 | 1695000 | 64 | 1324
| PP |  | Kamenivo drcené štěrk frakce 31,5/63 (32/63) třídy BI | [14 empty] | PP | 2
753 | M | 5955101005 | Kamenivo drcené štěrk frakce 31,5/63 (32/63) třídy min. BII | t | 6000 | 440 | 2640000 | Sborník UOŽI 01 2026 |  | základní | 0 | 0 | 1 | 6000 | 0 | 0 | 256 | M | 2 | ROZPOCET | 2640000 | 0 | 0 | 0 | 0 | 1 | 2640000 | 64 | 1326
| PP |  | Kamenivo drcené štěrk frakce 31,5/63 (32/63) třídy min. BII | [14 empty] | PP | 2
754 | M | 5955101020 | Kamenivo drcené štěrkodrť frakce 0/32 | t | 500 | 320 | 160000 | Sborník UOŽI 01 2026 |  | základní | 0 | 0 | 1 | 500 | 0 | 0 | 256 | M | 2 | ROZPOCET | 160000 | 0 | 0 | 0 | 0 | 1 | 160000 | 64 | 1328
| PP |  | Kamenivo drcené štěrkodrť frakce 0/32 | [14 empty] | PP | 2
755 | M | 5955101025 | Kamenivo drcené drť frakce 4/8 | t | 200 | 410 | 82000 | Sborník UOŽI 01 2026 |  | základní | 0 | 0 | 1 | 200 | 0 | 0 | 256 | M | 2 | ROZPOCET | 82000 | 0 | 0 | 0 | 0 | 1 | 82000 | 64 | 1330
| PP |  | Kamenivo drcené drť frakce 4/8 | [14 empty] | PP | 2
756 | M | 5955101030 | Kamenivo drcené drť frakce 8/16 | t | 200 | 458 | 91600 | Sborník UOŽI 01 2026 |  | základní | 0 | 0 | 1 | 200 | 0 | 0 | 256 | M | 2 | ROZPOCET | 91600 | 0 | 0 | 0 | 0 | 1 | 91600 | 64 | 1332
| PP |  | Kamenivo drcené drť frakce 8/16 | [14 empty] | PP | 2
757 | M | 5955101045 | Lomový kámen tříděný pro rovnaniny | t | 100 | 529 | 52900 | Sborník UOŽI 01 2026 |  | základní | 0 | 0 | 1 | 100 | 0 | 0 | 256 | M | 2 | ROZPOCET | 52900 | 0 | 0 | 0 | 0 | 1 | 52900 | 64 | 1334
| PP |  | Lomový kámen tříděný pro rovnaniny | [14 empty] | PP | 2
758 | M | 5956101000 | Pražec dřevěný příčný nevystrojený dub skupina 1 2600x260x160 mm | kus | 10 | 2760 | 27600 | Sborník UOŽI 01 2026 |  | základní | 0 | 0 | 0.103 | 1.03 | 0 | 0 | 256 | M | 2 | ROZPOCET | 27600 | 0 | 0 | 0 | 0 | 1 | 27600 | 64 | 1336
| PP |  | Pražec dřevěný příčný nevystrojený dub skupina 1 2600x260x160 mm | [14 empty] | PP | 2
759 | M | 5956101005 | Pražec dřevěný příčný nevystrojený dub skupina 2 2600x260x150 mm | kus | 10 | 2590 | 25900 | Sborník UOŽI 01 2026 |  | základní | 0 | 0 | 0.097 | 0.97 | 0 | 0 | 256 | M | 2 | ROZPOCET | 25900 | 0 | 0 | 0 | 0 | 1 | 25900 | 64 | 1338
| PP |  | Pražec dřevěný příčný nevystrojený dub skupina 2 2600x260x150 mm | [14 empty] | PP | 2
760 | M | 5956116000 | Pražce dřevěné výhybkové dub skupina 3 160x260 | m3 | 3 | 35400 | 106200 | Sborník UOŽI 01 2026 |  | základní | 0 | 0 | 0.955 | 2.865 | 0 | 0 | 256 | M | 2 | ROZPOCET | 106200 | 0 | 0 | 0 | 0 | 1 | 106200 | 64 | 1340
| PP |  | Pražce dřevěné výhybkové dub skupina 3 160x260 | [14 empty] | PP | 2
761 | M | 5956116005 | Pražce dřevěné výhybkové dub skupina 4 150x260 | m3 | 3 | 27500 | 82500 | Sborník UOŽI 01 2026 |  | základní | 0 | 0 | 0.955 | 2.865 | 0 | 0 | 256 | M | 2 | ROZPOCET | 82500 | 0 | 0 | 0 | 0 | 1 | 82500 | 64 | 1342
| PP |  | Pražce dřevěné výhybkové dub skupina 4 150x260 | [14 empty] | PP | 2
762 | M | 5956131000 | Vystrojení pražce dřevěného kolíčky do dřevěných pražců | kus | 1000 | 6.75 | 6750 | Sborník UOŽI 01 2026 |  | základní | 0 | 0 | 3e-05 | 0.03 | 0 | 0 | 256 | M | 2 | ROZPOCET | 6750 | 0 | 0 | 0 | 0 | 1 | 6750 | 64 | 1344
| PP |  | Vystrojení pražce dřevěného kolíčky do dřevěných pražců | [14 empty] | PP | 2
763 | M | 5956140045 | Pražec betonový příčný vystrojený včetně kompletů pro podkladnicové upevnění, dl. 2,4 m, s úklonem úložné plochy 1:20, upevnění K | kus | 10 | 5550 | 55500 | Sborník UOŽI 01 2026 |  | základní | 0 | 0 | 0.3273 | 3.273 | 0 | 0 | 256 | M | 2 | ROZPOCET | 55500 | 0 | 0 | 0 | 0 | 1 | 55500 | 64 | -1626701960
| PP |  | Pražec betonový příčný vystrojený včetně kompletů pro podkladnicové upevnění, dl. 2,4 m, s úklonem úložné plochy 1:20, upevnění K | [14 empty] | PP | 2
764 | M | 5956140025 | Pražec betonový příčný vystrojený včetně kompletů pro pružné bezpodkladnicové upevnění, dl. 2,6 m, upevnění W14, pro kolejnici 60E2 v úklonu 1:40 | kus | 10 | 3030 | 30300 | Sborník UOŽI 01 2026 |  | základní | 0 | 0 | 0.32705 | 3.2705 | 0 | 0 | 256 | M | 2 | ROZPOCET | 30300 | 0 | 0 | 0 | 0 | 1 | 30300 | 64 | 1346
| PP |  | Pražec betonový příčný vystrojený včetně kompletů pro pružné bezpodkladnicové upevnění, dl. 2,6 m, upevnění W14, pro kolejnici 60E2 v úklonu 1:40 | [14 empty] | PP | 2
765 | M | 5956140030 | Pražec betonový příčný vystrojený včetně kompletů pro pružné bezpodkladnicové upevnění, dl. 2,6 m, upevnění W14, pro kolejnici 49E1 v úklonu 1:40 | kus | 10 | 3030 | 30300 | Sborník UOŽI 01 2026 |  | základní | 0 | 0 | 0.327 | 3.27 | 0 | 0 | 256 | M | 2 | ROZPOCET | 30300 | 0 | 0 | 0 | 0 | 1 | 30300 | 64 | -20185659
| PP |  | Pražec betonový příčný vystrojený včetně kompletů pro pružné bezpodkladnicové upevnění, dl. 2,6 m, upevnění W14, pro kolejnici 49E1 v úklonu 1:40 | [14 empty] | PP | 2
766 | M | 5956140037 | Pražec betonový příčný vystrojený včetně kompletů pro pružné bezpodkladnicové upevnění, dl. 2,4 m, upevnění W14, pro kolejnici 49E1 v úklonu 1:40 | kus | 10 | 5060 | 50600 | Sborník UOŽI 01 2026 |  | základní | 0 | 0 | 0.3269 | 3.269 | 0 | 0 | 256 | M | 2 | ROZPOCET | 50600 | 0 | 0 | 0 | 0 | 1 | 50600 | 64 | -1748850303
| PP |  | Pražec betonový příčný vystrojený včetně kompletů pro pružné bezpodkladnicové upevnění, dl. 2,4 m, upevnění W14, pro kolejnici 49E1 v úklonu 1:40 | [14 empty] | PP | 2
767 | M | 5956155001 | Pražec betonový výhybkový nevystrojený | m | 20 | 2370 | 47400 | Sborník UOŽI 01 2026 |  | základní | 0 | 0 | 0.16 | 3.2 | 0 | 0 | 256 | M | 2 | ROZPOCET | 47400 | 0 | 0 | 0 | 0 | 1 | 47400 | 64 | -638702649
| PP |  | Pražec betonový výhybkový nevystrojený | [14 empty] | PP | 2
768 | M | 5957101000 | Kolejnice třídy R260 tv. 60 E2 délky 25,000 m | kus | 10 | 41800 | 418000 | Sborník UOŽI 01 2026 |  | základní | 0 | 0 | 1.5008 | 15.0075 | 0 | 0 | 256 | M | 2 | ROZPOCET | 418000 | 0 | 0 | 0 | 0 | 1 | 418000 | 64 | 1352
| PP |  | Kolejnice třídy R260 tv. 60 E2 délky 25,000 m | [14 empty] | PP | 2
769 | M | 5957101050 | Kolejnice třídy R260 tv. 49 E1 délky 25,000 m | kus | 10 | 34400 | 344000 | Sborník UOŽI 01 2026 |  | základní | 0 | 0 | 1.2348 | 12.3475 | 0 | 0 | 256 | M | 2 | ROZPOCET | 344000 | 0 | 0 | 0 | 0 | 1 | 344000 | 64 | 1354
| PP |  | Kolejnice třídy R260 tv. 49 E1 délky 25,000 m | [14 empty] | PP | 2
770 | M | 5957104005 | Kolejnicové pásy třídy R260 tv. 60 E2 délky 75 metrů | kus | 2 | 124600 | 249200 | Sborník UOŽI 01 2026 |  | základní | 0 | 0 | 4.5023 | 9.0045 | 0 | 0 | 256 | M | 2 | ROZPOCET | 249200 | 0 | 0 | 0 | 0 | 1 | 249200 | 64 | 1257261938
| PP |  | Kolejnicové pásy třídy R260 tv. 60 E2 délky 75 metrů | [14 empty] | PP | 2
771 | M | 5957104025 | Kolejnicové pásy třídy R260 tv. 49 E1 délky 75 metrů | kus | 2 | 102900 | 205800 | Sborník UOŽI 01 2026 |  | základní | 0 | 0 | 3.7043 | 7.4085 | 0 | 0 | 256 | M | 2 | ROZPOCET | 205800 | 0 | 0 | 0 | 0 | 1 | 205800 | 64 | -1242955973
| PP |  | Kolejnicové pásy třídy R260 tv. 49 E1 délky 75 metrů | [14 empty] | PP | 2
772 | M | 5957107005 | Kolejnicové pásy R350HT tv. 60 E2 délky 120 metrů | kus | 2 | 300500 | 601000 | Sborník UOŽI 01 2026 |  | základní | 0 | 0 | 7.2036 | 14.4072 | 0 | 0 | 256 | M | 2 | ROZPOCET | 601000 | 0 | 0 | 0 | 0 | 1 | 601000 | 64 | 475891899
| PP |  | Kolejnicové pásy R350HT tv. 60 E2 délky 120 metrů | [14 empty] | PP | 2
773 | M | 5957107015 | Kolejnicové pásy R350HT tv.49 E1 délky 120 metrů | kus | 2 | 247300 | 494600 | Sborník UOŽI 01 2026 |  | základní | 0 | 0 | 5.9268 | 11.8536 | 0 | 0 | 256 | M | 2 | ROZPOCET | 494600 | 0 | 0 | 0 | 0 | 1 | 494600 | 64 | -388494073
| PP |  | Kolejnicové pásy R350HT tv.49 E1 délky 120 metrů | [14 empty] | PP | 2
774 | M | 5957119030 | Lepený izolovaný styk tv. UIC60 (60E2) s tepelně zpracovanou hlavou délky 4,00 m | kus | 10 | 26500 | 265000 | Sborník UOŽI 01 2026 |  | základní | 0 | 0 | 0.28093 | 2.8093 | 0 | 0 | 256 | M | 2 | ROZPOCET | 265000 | 0 | 0 | 0 | 0 | 1 | 265000 | 64 | -1587409991
| PP |  | Lepený izolovaný styk tv. UIC60 (60E2) s tepelně zpracovanou hlavou délky 4,00 m | [14 empty] | PP | 2
775 | M | 5957128030 | Lepený izolovaný styk tv. R65 s tepelně zpracovanou hlavou délky 4,00 m | kus | 10 | 27600 | 276000 | Sborník UOŽI 01 2026 |  | základní | 0 | 0 | 0.30499 | 3.0499 | 0 | 0 | 256 | M | 2 | ROZPOCET | 276000 | 0 | 0 | 0 | 0 | 1 | 276000 | 64 | 1764881416
| PP |  | Lepený izolovaný styk tv. R65 s tepelně zpracovanou hlavou délky 4,00 m | [14 empty] | PP | 2
776 | M | 5957134030 | Lepený izolovaný styk tv. S49 (49E1) s tepelně zpracovanou hlavou délky 4,00 m | kus | 10 | 25400 | 254000 | Sborník UOŽI 01 2026 |  | základní | 0 | 0 | 0.24419 | 2.4419 | 0 | 0 | 256 | M | 2 | ROZPOCET | 254000 | 0 | 0 | 0 | 0 | 1 | 254000 | 64 | -2052918132
| PP |  | Lepený izolovaný styk tv. S49 (49E1) s tepelně zpracovanou hlavou délky 4,00 m | [14 empty] | PP | 2
777 | M | 5957140015 | Souprava pro opravu LISU tv. UIC 60 - ESD 6 otvorů | kus | 2 | 10200 | 20400 | Sborník UOŽI 01 2026 |  | základní | 0 | 0 | 0.06 | 0.12 | 0 | 0 | 256 | M | 2 | ROZPOCET | 20400 | 0 | 0 | 0 | 0 | 1 | 20400 | 64 | 1356
| PP |  | Souprava pro opravu LISU tv. UIC 60 - ESD 6 otvorů | [14 empty] | PP | 2
778 | M | 5957140020 | Souprava pro opravu LISU tv. R 65 - ESD 6 otvorů | kus | 2 | 10400 | 20800 | Sborník UOŽI 01 2026 |  | základní | 0 | 0 | 0.064 | 0.128 | 0 | 0 | 256 | M | 2 | ROZPOCET | 20800 | 0 | 0 | 0 | 0 | 1 | 20800 | 64 | -909890379
| PP |  | Souprava pro opravu LISU tv. R 65 - ESD 6 otvorů | [14 empty] | PP | 2
779 | M | 5957140025 | Souprava pro opravu LISU tv. S 49 - ESD 6 otvorů | kus | 2 | 9600 | 19200 | Sborník UOŽI 01 2026 |  | základní | 0 | 0 | 0.045 | 0.09 | 0 | 0 | 256 | M | 2 | ROZPOCET | 19200 | 0 | 0 | 0 | 0 | 1 | 19200 | 64 | -2100058245
| PP |  | Souprava pro opravu LISU tv. S 49 - ESD 6 otvorů | [14 empty] | PP | 2
780 | M | 5957140030 | Souprava pro opravu LISU tv. R65 - ESD 4 otvory | kus | 2 | 9800 | 19600 | Sborník UOŽI 01 2026 |  | základní | 0 | 0 | 0.048 | 0.096 | 0 | 0 | 256 | M | 2 | ROZPOCET | 19600 | 0 | 0 | 0 | 0 | 1 | 19600 | 64 | 1358
| PP |  | Souprava pro opravu LISU tv. R65 - ESD 4 otvory | [14 empty] | PP | 2
781 | M | 5957140035 | Souprava pro opravu LISU tv. S 49 -ESD 4 otvory | kus | 2 | 9400 | 18800 | Sborník UOŽI 01 2026 |  | základní | 0 | 0 | 0.035 | 0.07 | 0 | 0 | 256 | M | 2 | ROZPOCET | 18800 | 0 | 0 | 0 | 0 | 1 | 18800 | 64 | 1360
| PP |  | Souprava pro opravu LISU tv. S 49 -ESD 4 otvory | [14 empty] | PP | 2
782 | M | 5958101005 | Součásti spojovací kolejnicové spojky tv. S 730 mm | kus | 20 | 1060 | 21200 | Sborník UOŽI 01 2026 |  | základní | 0 | 0 | 0.01796 | 0.3592 | 0 | 0 | 256 | M | 2 | ROZPOCET | 21200 | 0 | 0 | 0 | 0 | 1 | 21200 | 64 | 1362
| PP |  | Součásti spojovací kolejnicové spojky tv. S 730 mm | [14 empty] | PP | 2
783 | M | 5958101015 | Součásti spojovací kolejnicové spojky tv. R(R1)-750 mm | kus | 20 | 1220 | 24400 | Sborník UOŽI 01 2026 |  | základní | 0 | 0 | 0.02128 | 0.4256 | 0 | 0 | 256 | M | 2 | ROZPOCET | 24400 | 0 | 0 | 0 | 0 | 1 | 24400 | 64 | 1364
| PP |  | Součásti spojovací kolejnicové spojky tv. R(R1)-750 mm | [14 empty] | PP | 2
784 | M | 5958125000 | Komplety s antikorozní úpravou Skl 14 (svěrka Skl14, vrtule R1, podložka Uls7) | kus | 200 | 217 | 43400 | Sborník UOŽI 01 2026 |  | základní | 0 | 0 | 0.00105 | 0.21 | 0 | 0 | 256 | M | 2 | ROZPOCET | 43400 | 0 | 0 | 0 | 0 | 1 | 43400 | 64 | 1370
| PP |  | Komplety s antikorozní úpravou Skl 14 (svěrka Skl14, vrtule R1, podložka Uls7) | [14 empty] | PP | 2
785 | M | 5958125005 | Komplety s antikorozní úpravou Skl 24 (svěrka Skl24, šroub RS0, matice M22, podložka Uls6) | kus | 200 | 234 | 46800 | Sborník UOŽI 01 2026 |  | základní | 0 | 0 | 0.00111 | 0.222 | 0 | 0 | 256 | M | 2 | ROZPOCET | 46800 | 0 | 0 | 0 | 0 | 1 | 46800 | 64 | 1372
| PP |  | Komplety s antikorozní úpravou Skl 24 (svěrka Skl24, šroub RS0, matice M22, podložka Uls6) | [14 empty] | PP | 2
786 | M | 5958125010 | Komplety s antikorozní úpravou ŽS 4 (svěrka ŽS4, šroub RS 1, matice M24, dvojitý pružný kroužek Fe6) | kus | 200 | 189 | 37800 | Sborník UOŽI 01 2026 |  | základní | 0 | 0 | 0.00123 | 0.246 | 0 | 0 | 256 | M | 2 | ROZPOCET | 37800 | 0 | 0 | 0 | 0 | 1 | 37800 | 64 | 1374
| PP |  | Komplety s antikorozní úpravou ŽS 4 (svěrka ŽS4, šroub RS 1, matice M24, dvojitý pružný kroužek Fe6) | [14 empty] | PP | 2
787 | M | 5958128000 | Komplety Skl 14 (svěrka Skl 14, vrtule R1,podložka Uls7) | kus | 200 | 150 | 30000 | Sborník UOŽI 01 2026 |  | základní | 0 | 0 | 0.00105 | 0.21 | 0 | 0 | 256 | M | 2 | ROZPOCET | 30000 | 0 | 0 | 0 | 0 | 1 | 30000 | 64 | 1376
| PP |  | Komplety Skl 14 (svěrka Skl 14, vrtule R1,podložka Uls7) | [14 empty] | PP | 2
788 | M | 5958128005 | Komplety Skl 24 (šroub RS 0, matice M 22, podložka Uls 6) | kus | 200 | 149 | 29800 | Sborník UOŽI 01 2026 |  | základní | 0 | 0 | 0.00111 | 0.222 | 0 | 0 | 256 | M | 2 | ROZPOCET | 29800 | 0 | 0 | 0 | 0 | 1 | 29800 | 64 | 1378
| PP |  | Komplety Skl 24 (šroub RS 0, matice M 22, podložka Uls 6) | [14 empty] | PP | 2
789 | M | 5958128010 | Komplety ŽS 4 (šroub RS 1, matice M 24, dvojitý pružný kroužek Fe6, svěrka ŽS4) | kus | 200 | 119 | 23800 | Sborník UOŽI 01 2026 |  | základní | 0 | 0 | 0.00123 | 0.246 | 0 | 0 | 256 | M | 2 | ROZPOCET | 23800 | 0 | 0 | 0 | 0 | 1 | 23800 | 64 | 1380
| PP |  | Komplety ŽS 4 (šroub RS 1, matice M 24, dvojitý pružný kroužek Fe6, svěrka ŽS4) | [14 empty] | PP | 2
790 | M | 5958131050 | Součásti upevňovací s antikorozní úpravou vrtule R1(145) | kus | 500 | 50.9 | 25450 | Sborník UOŽI 01 2026 |  | základní | 0 | 0 | 0.00052 | 0.26 | 0 | 0 | 256 | M | 2 | ROZPOCET | 25450 | 0 | 0 | 0 | 0 | 1 | 25450 | 64 | 1382
| PP |  | Součásti upevňovací s antikorozní úpravou vrtule R1(145) | [14 empty] | PP | 2
791 | M | 5958131060 | Součásti upevňovací s antikorozní úpravou matice M22 | kus | 500 | 11 | 5500 | Sborník UOŽI 01 2026 |  | základní | 0 | 0 | 0.00012 | 0.06 | 0 | 0 | 256 | M | 2 | ROZPOCET | 5500 | 0 | 0 | 0 | 0 | 1 | 5500 | 64 | 1384
| PP |  | Součásti upevňovací s antikorozní úpravou matice M22 | [14 empty] | PP | 2
792 | M | 5958131065 | Součásti upevňovací s antikorozní úpravou matice M24 | kus | 500 | 10.9 | 5450 | Sborník UOŽI 01 2026 |  | základní | 0 | 0 | 0.00014 | 0.07 | 0 | 0 | 256 | M | 2 | ROZPOCET | 5450 | 0 | 0 | 0 | 0 | 1 | 5450 | 64 | 1386
| PP |  | Součásti upevňovací s antikorozní úpravou matice M24 | [14 empty] | PP | 2
793 | M | 5958131070 | Součásti upevňovací s antikorozní úpravou kroužek pružný dvojitý Fe 6 | kus | 500 | 13 | 6500 | Sborník UOŽI 01 2026 |  | základní | 0 | 0 | 9e-05 | 0.045 | 0 | 0 | 256 | M | 2 | ROZPOCET | 6500 | 0 | 0 | 0 | 0 | 1 | 6500 | 64 | 1388
| PP |  | Součásti upevňovací s antikorozní úpravou kroužek pružný dvojitý Fe 6 | [14 empty] | PP | 2
794 | M | 5958134075 | Součásti upevňovací vrtule R1(145) | kus | 200 | 40.4 | 8080 | Sborník UOŽI 01 2026 |  | základní | 0 | 0 | 0.00052 | 0.104 | 0 | 0 | 256 | M | 2 | ROZPOCET | 8080 | 0 | 0 | 0 | 0 | 1 | 8080 | 64 | 1412
| PP |  | Součásti upevňovací vrtule R1(145) | [14 empty] | PP | 2
795 | M | 5958140000 | Podkladnice žebrová tv. S4 klínová | kus | 50 | 510 | 25500 | Sborník UOŽI 01 2026 |  | základní | 0 | 0 | 0.00852 | 0.426 | 0 | 0 | 256 | M | 2 | ROZPOCET | 25500 | 0 | 0 | 0 | 0 | 1 | 25500 | 64 | 1420
| PP |  | Podkladnice žebrová tv. S4 klínová | [14 empty] | PP | 2
796 | M | 5958140005 | Podkladnice žebrová tv. S4pl | kus | 50 | 457 | 22850 | Sborník UOŽI 01 2026 |  | základní | 0 | 0 | 0.00742 | 0.371 | 0 | 0 | 256 | M | 2 | ROZPOCET | 22850 | 0 | 0 | 0 | 0 | 1 | 22850 | 64 | 1422
| PP |  | Podkladnice žebrová tv. S4pl | [14 empty] | PP | 2
797 | M | 5958140015 | Podkladnice žebrová tv. R4 klínová | kus | 50 | 505 | 25250 | Sborník UOŽI 01 2026 |  | základní | 0 | 0 | 0.00891 | 0.4455 | 0 | 0 | 256 | M | 2 | ROZPOCET | 25250 | 0 | 0 | 0 | 0 | 1 | 25250 | 64 | 1424
| PP |  | Podkladnice žebrová tv. R4 klínová | [14 empty] | PP | 2
798 | M | 5958140020 | Podkladnice žebrová tv. U60 (R4pl) | kus | 50 | 308 | 15400 | Sborník UOŽI 01 2026 |  | základní | 0 | 0 | 0.00757 | 0.3785 | 0 | 0 | 256 | M | 2 | ROZPOCET | 15400 | 0 | 0 | 0 | 0 | 1 | 15400 | 64 | 1426
| PP |  | Podkladnice žebrová tv. U60 (R4pl) | [14 empty] | PP | 2
799 | M | 5958155000 | Úhlové vodicí vložky Wfp 14K -12 (základní) | kus | 500 | 30 | 15000 | Sborník UOŽI 01 2026 |  | základní | 0 | 0 | 2e-05 | 0.01 | 0 | 0 | 256 | M | 2 | ROZPOCET | 15000 | 0 | 0 | 0 | 0 | 1 | 15000 | 64 | 1428
| PP |  | Úhlové vodicí vložky Wfp 14K -12 (základní) | [14 empty] | PP | 2
800 | M | 5958158005 | Podložka pryžová pod patu kolejnice S49 183/126/6 | kus | 500 | 27 | 13500 | Sborník UOŽI 01 2026 |  | základní | 0 | 0 | 0.00018 | 0.09 | 0 | 0 | 256 | M | 2 | ROZPOCET | 13500 | 0 | 0 | 0 | 0 | 1 | 13500 | 64 | 1430
| PP |  | Podložka pryžová pod patu kolejnice S49 183/126/6 | [14 empty] | PP | 2
801 | M | 5958158020 | Podložka pryžová pod patu kolejnice R65 183/151/6 | kus | 500 | 29 | 14500 | Sborník UOŽI 01 2026 |  | základní | 0 | 0 | 0.00021 | 0.105 | 0 | 0 | 256 | M | 2 | ROZPOCET | 14500 | 0 | 0 | 0 | 0 | 1 | 14500 | 64 | 1432
| PP |  | Podložka pryžová pod patu kolejnice R65 183/151/6 | [14 empty] | PP | 2
802 | M | 5958158030 | Podložka pryžová pod patu kolejnice WU 7 174x152x7 | kus | 500 | 39.9 | 19950 | Sborník UOŽI 01 2026 |  | základní | 0 | 0 | 0.00018 | 0.09 | 0 | 0 | 256 | M | 2 | ROZPOCET | 19950 | 0 | 0 | 0 | 0 | 1 | 19950 | 64 | 1434
| PP |  | Podložka pryžová pod patu kolejnice WU 7 174x152x7 | [14 empty] | PP | 2
803 | M | 5958158070 | Podložka polyetylenová pod podkladnici 380/160/2 (S4, R4) | kus | 500 | 7.5 | 3750 | Sborník UOŽI 01 2026 |  | základní | 0 | 0 | 9e-05 | 0.045 | 0 | 0 | 256 | M | 2 | ROZPOCET | 3750 | 0 | 0 | 0 | 0 | 1 | 3750 | 64 | 1436
| PP |  | Podložka polyetylenová pod podkladnici 380/160/2 (S4, R4) | [14 empty] | PP | 2
804 | M | 5958173000 | Polyetylenové pásy v kotoučích | m2 | 100 | 127 | 12700 | Sborník UOŽI 01 2026 |  | základní | 0 | 0 | 0.001 | 0.1 | 0 | 0 | 256 | M | 2 | ROZPOCET | 12700 | 0 | 0 | 0 | 0 | 1 | 12700 | 64 | 1438
| PP |  | Polyetylenové pásy v kotoučích | [14 empty] | PP | 2
805 | M | 5958164000 | Podložka pro úpravu rozchodu koleje klínová TN 774 | kus | 500 | 19 | 9500 | Sborník UOŽI 01 2026 |  | základní | 0 | 0 | 8e-05 | 0.04 | 0 | 0 | 256 | M | 2 | ROZPOCET | 9500 | 0 | 0 | 0 | 0 | 1 | 9500 | 64 | 1440
| PP |  | Podložka pro úpravu rozchodu koleje klínová TN 774 | [14 empty] | PP | 2
806 | M | 5958170000 | Boční izolátor FCI a FCII. tl.8 mm-základní typ 7551 | kus | 500 | 15.8 | 7900 | Sborník UOŽI 01 2026 |  | základní | 0 | 0 | 4e-05 | 0.02 | 0 | 0 | 256 | M | 2 | ROZPOCET | 7900 | 0 | 0 | 0 | 0 | 1 | 7900 | 64 | 1442
| PP |  | Boční izolátor FCI a FCII. tl.8 mm-základní typ 7551 | [14 empty] | PP | 2
807 | M | 5958179010 | Hmoždinka excentrická plnoprofilová regenerační vložka | kus | 1000 | 29 | 29000 | Sborník UOŽI 01 2026 |  | základní | 0 | 0 | 0.00016 | 0.16 | 0 | 0 | 256 | M | 2 | ROZPOCET | 29000 | 0 | 0 | 0 | 0 | 1 | 29000 | 64 | 1444
| PP |  | Hmoždinka excentrická plnoprofilová regenerační vložka | [14 empty] | PP | 2
808 | M | 5958179015 | Hmoždinka dělená regenerační vložka DRV-1Z | kus | 1000 | 30 | 30000 | Sborník UOŽI 01 2026 |  | základní | 0 | 0 | 4e-05 | 0.04 | 0 | 0 | 256 | M | 2 | ROZPOCET | 30000 | 0 | 0 | 0 | 0 | 1 | 30000 | 64 | 1446
| PP |  | Hmoždinka dělená regenerační vložka DRV-1Z | [14 empty] | PP | 2
809 | M | 5960101000 | Pražcové kotvy TDHB pro pražec betonový B 91S/1, B 91S/2, B 91P | kus | 50 | 1260 | 63000 | Sborník UOŽI 01 2026 |  | základní | 0 | 0 | 0.01004 | 0.502 | 0 | 0 | 256 | M | 2 | ROZPOCET | 63000 | 0 | 0 | 0 | 0 | 1 | 63000 | 64 | 1448
| PP |  | Pražcové kotvy TDHB pro pražec betonový B 91S/1, B 91S/2, B 91P | [14 empty] | PP | 2
810 | M | 5960101005 | Pražcové kotvy TDHB pro pražec betonový SB 8, SB 8P | kus | 50 | 1260 | 63000 | Sborník UOŽI 01 2026 |  | základní | 0 | 0 | 0.01006 | 0.503 | 0 | 0 | 256 | M | 2 | ROZPOCET | 63000 | 0 | 0 | 0 | 0 | 1 | 63000 | 64 | 1450
| PP |  | Pražcové kotvy TDHB pro pražec betonový SB 8, SB 8P | [14 empty] | PP | 2
811 | M | 5960101010 | Pražcové kotvy TDHB pro pražec betonový SB 6 | kus | 50 | 1260 | 63000 | Sborník UOŽI 01 2026 |  | základní | 0 | 0 | 0.01003 | 0.5015 | 0 | 0 | 256 | M | 2 | ROZPOCET | 63000 | 0 | 0 | 0 | 0 | 1 | 63000 | 64 | 1452
| PP |  | Pražcové kotvy TDHB pro pražec betonový SB 6 | [14 empty] | PP | 2
812 | M | 5960101015 | Pražcové kotvy TDHB pro pražec betonový SB 5 | kus | 50 | 1260 | 63000 | Sborník UOŽI 01 2026 |  | základní | 0 | 0 | 0.01003 | 0.5015 | 0 | 0 | 256 | M | 2 | ROZPOCET | 63000 | 0 | 0 | 0 | 0 | 1 | 63000 | 64 | 1454
| PP |  | Pražcové kotvy TDHB pro pražec betonový SB 5 | [14 empty] | PP | 2
813 | M | 5960101020 | Pražcové kotvy TDHB pro pražec betonový PB 2 | kus | 50 | 1260 | 63000 | Sborník UOŽI 01 2026 |  | základní | 0 | 0 | 0.00998 | 0.499 | 0 | 0 | 256 | M | 2 | ROZPOCET | 63000 | 0 | 0 | 0 | 0 | 1 | 63000 | 64 | 1456
| PP |  | Pražcové kotvy TDHB pro pražec betonový PB 2 | [14 empty] | PP | 2
814 | M | 5960101040 | Pražcové kotvy TDHB pro pražec dřevěný | kus | 50 | 1350 | 67500 | Sborník UOŽI 01 2026 |  | základní | 0 | 0 | 0.01014 | 0.507 | 0 | 0 | 256 | M | 2 | ROZPOCET | 67500 | 0 | 0 | 0 | 0 | 1 | 67500 | 64 | 1458
| PP |  | Pražcové kotvy TDHB pro pražec dřevěný | [14 empty] | PP | 2
815 | M | 5960101045 | Pražcové kotvy pro pražec betonový výhybkový VPS | kus | 50 | 1350 | 67500 | Sborník UOŽI 01 2026 |  | základní | 0 | 0 | 0.01099 | 0.5495 | 0 | 0 | 256 | M | 2 | ROZPOCET | 67500 | 0 | 0 | 0 | 0 | 1 | 67500 | 64 | 1460
| PP |  | Pražcové kotvy pro pražec betonový výhybkový VPS | [14 empty] | PP | 2
816 | M | 5961176325 | Čelisťový závěr I. ČZ pro JS49 1:9-300 (klasik 1x závěr) | kus | 2 | 97400 | 194800 | Sborník UOŽI 01 2026 |  | základní | 0 | 0 | 0.08 | 0.16 | 0 | 0 | 256 | M | 2 | ROZPOCET | 194800 | 0 | 0 | 0 | 0 | 1 | 194800 | 64 | 1462
| PP |  | Čelisťový závěr I. ČZ pro JS49 1:9-300 (klasik 1x závěr) | [14 empty] | PP | 2
817 | M | 5961176335 | Čelisťový závěr ČZ dvouzávěrový pro JS49 1:12-500 (klasik 2x závěr) II.generace | kus | 2 | 97400 | 194800 | Sborník UOŽI 01 2026 |  | základní | 0 | 0 | 0.24 | 0.48 | 0 | 0 | 256 | M | 2 | ROZPOCET | 194800 | 0 | 0 | 0 | 0 | 1 | 194800 | 64 | 1203724554
| PP |  | Čelisťový závěr ČZ dvouzávěrový pro JS49 1:12-500 (klasik 2x závěr) II.generace | [14 empty] | PP | 2
818 | M | 5961177000 | Náhradní díly pro ČZ jednoduchých výhybek bez žlabového pražce Závěrový hák ČZ pro první závěr UIC60 nebo R65 | kus | 1 | 18600 | 18600 | Sborník UOŽI 01 2026 |  | základní | 0 | 0 | 0.02 | 0.02 | 0 | 0 | 256 | M | 2 | ROZPOCET | 18600 | 0 | 0 | 0 | 0 | 1 | 18600 | 64 | 1261414002
| PP |  | Náhradní díly pro ČZ jednoduchých výhybek bez žlabového pražce Závěrový hák ČZ pro první závěr UIC60 nebo R65 | [14 empty] | PP | 2
819 | M | 5961177020 | Náhradní díly pro ČZ jednoduchých výhybek bez žlabového pražce Závěrový hák ČZ pro první závěr nefrézovaného jazyka S49 (T) | kus | 1 | 21100 | 21100 | Sborník UOŽI 01 2026 |  | základní | 0 | 0 | 0.02 | 0.02 | 0 | 0 | 256 | M | 2 | ROZPOCET | 21100 | 0 | 0 | 0 | 0 | 1 | 21100 | 64 | 139601851
| PP |  | Náhradní díly pro ČZ jednoduchých výhybek bez žlabového pražce Závěrový hák ČZ pro první závěr nefrézovaného jazyka S49 (T) | [14 empty] | PP | 2
820 | M | 5961177035 | Náhradní díly pro ČZ jednoduchých výhybek bez žlabového pražce Jazyková stěžejka pro ČZ bez žlabového pražce | kus | 1 | 9800 | 9800 | Sborník UOŽI 01 2026 |  | základní | 0 | 0 | 0.01 | 0.01 | 0 | 0 | 256 | M | 2 | ROZPOCET | 9800 | 0 | 0 | 0 | 0 | 1 | 9800 | 64 | -167609657
| PP |  | Náhradní díly pro ČZ jednoduchých výhybek bez žlabového pražce Jazyková stěžejka pro ČZ bez žlabového pražce | [14 empty] | PP | 2
821 | M | 5961177040 | Náhradní díly pro ČZ jednoduchých výhybek bez žlabového pražce Stěžejkový svorník úplný pro ČZ bez žlabového pražce | kus | 1 | 23400 | 23400 | Sborník UOŽI 01 2026 |  | základní | 0 | 0 | 0.002 | 0.002 | 0 | 0 | 256 | M | 2 | ROZPOCET | 23400 | 0 | 0 | 0 | 0 | 1 | 23400 | 64 | 23432135
| PP |  | Náhradní díly pro ČZ jednoduchých výhybek bez žlabového pražce Stěžejkový svorník úplný pro ČZ bez žlabového pražce | [14 empty] | PP | 2
822 | M | 5961177045 | Náhradní díly pro ČZ jednoduchých výhybek bez žlabového pražce Závorovací tyč úplná pro ČZ bez žlabového pražce | kus | 1 | 35900 | 35900 | Sborník UOŽI 01 2026 |  | základní | 0 | 0 | 0.02 | 0.02 | 0 | 0 | 256 | M | 2 | ROZPOCET | 35900 | 0 | 0 | 0 | 0 | 1 | 35900 | 64 | -1498671959
| PP |  | Náhradní díly pro ČZ jednoduchých výhybek bez žlabového pražce Závorovací tyč úplná pro ČZ bez žlabového pražce | [14 empty] | PP | 2
823 | M | 5961177050 | Náhradní díly pro ČZ jednoduchých výhybek bez žlabového pražce Izolační vložka pro ČZ bez žlabového pražce | kus | 1 | 225 | 225 | Sborník UOŽI 01 2026 |  | základní | 0 | 0 | 0.001 | 0.001 | 0 | 0 | 256 | M | 2 | ROZPOCET | 225 | 0 | 0 | 0 | 0 | 1 | 225 | 64 | 371035370
| PP |  | Náhradní díly pro ČZ jednoduchých výhybek bez žlabového pražce Izolační vložka pro ČZ bez žlabového pražce | [14 empty] | PP | 2
824 | M | 5961177055 | Náhradní díly pro ČZ jednoduchých výhybek bez žlabového pražce Vymezovací vložka pro ČZ bez žlabového pražce | kus | 1 | 321 | 321 | Sborník UOŽI 01 2026 |  | základní | 0 | 0 | 0.001 | 0.001 | 0 | 0 | 256 | M | 2 | ROZPOCET | 321 | 0 | 0 | 0 | 0 | 1 | 321 | 64 | 795369763
| PP |  | Náhradní díly pro ČZ jednoduchých výhybek bez žlabového pražce Vymezovací vložka pro ČZ bez žlabového pražce | [14 empty] | PP | 2
825 | M | 5961177060 | Náhradní díly pro ČZ jednoduchých výhybek bez žlabového pražce Izolační pouzdro pro ČZ bez žlabového pražce | kus | 1 | 441 | 441 | Sborník UOŽI 01 2026 |  | základní | 0 | 0 | 0 | 0 | 0 | 0 | 256 | M | 2 | ROZPOCET | 441 | 0 | 0 | 0 | 0 | 1 | 441 | 64 | 1026698131
| PP |  | Náhradní díly pro ČZ jednoduchých výhybek bez žlabového pražce Izolační pouzdro pro ČZ bez žlabového pražce | [14 empty] | PP | 2
826 | M | 5961177065 | Náhradní díly pro ČZ jednoduchých výhybek bez žlabového pražce Držák krytu pro ČZ bez žlabového pražce | kus | 1 | 1210 | 1210 | Sborník UOŽI 01 2026 |  | základní | 0 | 0 | 0 | 0 | 0 | 0 | 256 | M | 2 | ROZPOCET | 1210 | 0 | 0 | 0 | 0 | 1 | 1210 | 64 | -1846031470
| PP |  | Náhradní díly pro ČZ jednoduchých výhybek bez žlabového pražce Držák krytu pro ČZ bez žlabového pražce | [14 empty] | PP | 2
827 | M | 5961177070 | Náhradní díly pro ČZ jednoduchých výhybek bez žlabového pražce Kryt pro ČZ bez žlabového pražce | kus | 1 | 2900 | 2900 | Sborník UOŽI 01 2026 |  | základní | 0 | 0 | 0.002 | 0.002 | 0 | 0 | 256 | M | 2 | ROZPOCET | 2900 | 0 | 0 | 0 | 0 | 1 | 2900 | 64 | -1382614864
| PP |  | Náhradní díly pro ČZ jednoduchých výhybek bez žlabového pražce Kryt pro ČZ bez žlabového pražce | [14 empty] | PP | 2
828 | M | 5961177075 | Náhradní díly pro ČZ jednoduchých výhybek bez žlabového pražce Spřálo sestavené pravé | kus | 1 | 58700 | 58700 | Sborník UOŽI 01 2026 |  | základní | 0 | 0 | 0.02 | 0.02 | 0 | 0 | 256 | M | 2 | ROZPOCET | 58700 | 0 | 0 | 0 | 0 | 1 | 58700 | 64 | -367888871
| PP |  | Náhradní díly pro ČZ jednoduchých výhybek bez žlabového pražce Spřálo sestavené pravé | [14 empty] | PP | 2
829 | M | 5961177080 | Náhradní díly pro ČZ jednoduchých výhybek bez žlabového pražce Spřáho levé | kus | 1 | 58700 | 58700 | Sborník UOŽI 01 2026 |  | základní | 0 | 0 | 0.01 | 0.01 | 0 | 0 | 256 | M | 2 | ROZPOCET | 58700 | 0 | 0 | 0 | 0 | 1 | 58700 | 64 | 1928627417
| PP |  | Náhradní díly pro ČZ jednoduchých výhybek bez žlabového pražce Spřáho levé | [14 empty] | PP | 2
830 | M | 5961177085 | Náhradní díly pro ČZ jednoduchých výhybek bez žlabového pražce Spřálo sestavené pravé I | kus | 1 | 54900 | 54900 | Sborník UOŽI 01 2026 |  | základní | 0 | 0 | 0.01 | 0.01 | 0 | 0 | 256 | M | 2 | ROZPOCET | 54900 | 0 | 0 | 0 | 0 | 1 | 54900 | 64 | 1121634078
| PP |  | Náhradní díly pro ČZ jednoduchých výhybek bez žlabového pražce Spřálo sestavené pravé I | [14 empty] | PP | 2
831 | M | 5961177090 | Náhradní díly pro ČZ jednoduchých výhybek bez žlabového pražce Spřáho levé I | kus | 1 | 16500 | 16500 | Sborník UOŽI 01 2026 |  | základní | 0 | 0 | 0.01 | 0.01 | 0 | 0 | 256 | M | 2 | ROZPOCET | 16500 | 0 | 0 | 0 | 0 | 1 | 16500 | 64 | -1504153198
| PP |  | Náhradní díly pro ČZ jednoduchých výhybek bez žlabového pražce Spřáho levé I | [14 empty] | PP | 2
832 | M | 5961177095 | Náhradní díly pro ČZ jednoduchých výhybek bez žlabového pražce Spřálo sestavené pravé II | kus | 1 | 54900 | 54900 | Sborník UOŽI 01 2026 |  | základní | 0 | 0 | 0.01 | 0.01 | 0 | 0 | 256 | M | 2 | ROZPOCET | 54900 | 0 | 0 | 0 | 0 | 1 | 54900 | 64 | -201463698
| PP |  | Náhradní díly pro ČZ jednoduchých výhybek bez žlabového pražce Spřálo sestavené pravé II | [14 empty] | PP | 2
833 | M | 5961177100 | Náhradní díly pro ČZ jednoduchých výhybek bez žlabového pražce Spřáho levé II | kus | 1 | 16900 | 16900 | Sborník UOŽI 01 2026 |  | základní | 0 | 0 | 0.01 | 0.01 | 0 | 0 | 256 | M | 2 | ROZPOCET | 16900 | 0 | 0 | 0 | 0 | 1 | 16900 | 64 | 746098913
| PP |  | Náhradní díly pro ČZ jednoduchých výhybek bez žlabového pražce Spřáho levé II | [14 empty] | PP | 2
834 | M | 5961177105 | Náhradní díly pro ČZ jednoduchých výhybek bez žlabového pražce Spřálo sestavené pravé III | kus | 1 | 54900 | 54900 | Sborník UOŽI 01 2026 |  | základní | 0 | 0 | 0.01 | 0.01 | 0 | 0 | 256 | M | 2 | ROZPOCET | 54900 | 0 | 0 | 0 | 0 | 1 | 54900 | 64 | -1357837652
| PP |  | Náhradní díly pro ČZ jednoduchých výhybek bez žlabového pražce Spřálo sestavené pravé III | [14 empty] | PP | 2
835 | M | 5961177110 | Náhradní díly pro ČZ jednoduchých výhybek bez žlabového pražce Spřáho levé III | kus | 1 | 16900 | 16900 | Sborník UOŽI 01 2026 |  | základní | 0 | 0 | 0.01 | 0.01 | 0 | 0 | 256 | M | 2 | ROZPOCET | 16900 | 0 | 0 | 0 | 0 | 1 | 16900 | 64 | 585960526
| PP |  | Náhradní díly pro ČZ jednoduchých výhybek bez žlabového pražce Spřáho levé III | [14 empty] | PP | 2
836 | M | 5961177115 | Náhradní díly pro ČZ jednoduchých výhybek bez žlabového pražce Úhlová páka sestavená pravá/levá II | kus | 1 | 25000 | 25000 | Sborník UOŽI 01 2026 |  | základní | 0 | 0 | 0.02 | 0.02 | 0 | 0 | 256 | M | 2 | ROZPOCET | 25000 | 0 | 0 | 0 | 0 | 1 | 25000 | 64 | -1063300265
| PP |  | Náhradní díly pro ČZ jednoduchých výhybek bez žlabového pražce Úhlová páka sestavená pravá/levá II | [14 empty] | PP | 2
837 | M | 5961177125 | Náhradní díly pro ČZ jednoduchých výhybek bez žlabového pražce Úhlová páka zdvojená pravá/levá | kus | 1 | 21000 | 21000 | Sborník UOŽI 01 2026 |  | základní | 0 | 0 | 0.02 | 0.02 | 0 | 0 | 256 | M | 2 | ROZPOCET | 21000 | 0 | 0 | 0 | 0 | 1 | 21000 | 64 | 1147112876
| PP |  | Náhradní díly pro ČZ jednoduchých výhybek bez žlabového pražce Úhlová páka zdvojená pravá/levá | [14 empty] | PP | 2
838 | M | 5961177135 | Náhradní díly pro ČZ jednoduchých výhybek bez žlabového pražce Čelist svěrací sestavená | kus | 1 | 15700 | 15700 | Sborník UOŽI 01 2026 |  | základní | 0 | 0 | 0.02 | 0.02 | 0 | 0 | 256 | M | 2 | ROZPOCET | 15700 | 0 | 0 | 0 | 0 | 1 | 15700 | 64 | 871198040
| PP |  | Náhradní díly pro ČZ jednoduchých výhybek bez žlabového pražce Čelist svěrací sestavená | [14 empty] | PP | 2
839 | M | 5961178000 | Zařízení pro snížení přestavného odporu výhybky Válečková stolička | kus | 20 | 15700 | 314000 | Sborník UOŽI 01 2026 |  | základní | 0 | 0 | 0.01 | 0.2 | 0 | 0 | 256 | M | 2 | ROZPOCET | 314000 | 0 | 0 | 0 | 0 | 1 | 314000 | 64 | 1464
| PP |  | Zařízení pro snížení přestavného odporu výhybky Válečková stolička | [14 empty] | PP | 2
840 | M | 5961190765 | Ostatní výhybkové součásti Stolička válečková integrovaná 60 SVV-PA, P6004 | kus | 1 | 46800 | 46800 | Sborník UOŽI 01 2026 |  | základní | 0 | 0 | 0.34 | 0.34 | 0 | 0 | 256 | M | 2 | ROZPOCET | 46800 | 0 | 0 | 0 | 0 | 1 | 46800 | 64 | 566592550
| PP |  | Ostatní výhybkové součásti Stolička válečková integrovaná 60 SVV-PA, P6004 | [14 empty] | PP | 2
841 | M | 5961190770 | Ostatní výhybkové součásti Stolička válečková integrovaná 60 SVV-PB, P6004 | kus | 1 | 28200 | 28200 | Sborník UOŽI 01 2026 |  | základní | 0 | 0 | 0.21 | 0.21 | 0 | 0 | 256 | M | 2 | ROZPOCET | 28200 | 0 | 0 | 0 | 0 | 1 | 28200 | 64 | -1482902642
| PP |  | Ostatní výhybkové součásti Stolička válečková integrovaná 60 SVV-PB, P6004 | [14 empty] | PP | 2
842 | M | 5961190775 | Ostatní výhybkové součásti Stolička válečková integrovaná 49 SVV-PA, P4004 | kus | 1 | 46600 | 46600 | Sborník UOŽI 01 2026 |  | základní | 0 | 0 | 0.34 | 0.34 | 0 | 0 | 256 | M | 2 | ROZPOCET | 46600 | 0 | 0 | 0 | 0 | 1 | 46600 | 64 | -694163848
| PP |  | Ostatní výhybkové součásti Stolička válečková integrovaná 49 SVV-PA, P4004 | [14 empty] | PP | 2
843 | M | 5961190780 | Ostatní výhybkové součásti Stolička válečková integrovaná 49 SVV-PB, P4004 | kus | 1 | 27900 | 27900 | Sborník UOŽI 01 2026 |  | základní | 0 | 0 | 0.2 | 0.2 | 0 | 0 | 256 | M | 2 | ROZPOCET | 27900 | 0 | 0 | 0 | 0 | 1 | 27900 | 64 | 765196830
| PP |  | Ostatní výhybkové součásti Stolička válečková integrovaná 49 SVV-PB, P4004 | [14 empty] | PP | 2
844 | M | 5961190585 | Ostatní výhybkové součásti Opěrka zádržná S49 proti putování R190 - R1200 | kus | 1 | 7710 | 7710 | Sborník UOŽI 01 2026 |  | základní | 0 | 0 | 0.002 | 0.002 | 0 | 0 | 256 | M | 2 | ROZPOCET | 7710 | 0 | 0 | 0 | 0 | 1 | 7710 | 64 | 390050928
| PP |  | Ostatní výhybkové součásti Opěrka zádržná S49 proti putování R190 - R1200 | [14 empty] | PP | 2
845 | M | 5961190590 | Ostatní výhybkové součásti Opěrka zádržná R65 proti putování R190 - R 1200 | kus | 1 | 7600 | 7600 | Sborník UOŽI 01 2026 |  | základní | 0 | 0 | 0.06 | 0.06 | 0 | 0 | 256 | M | 2 | ROZPOCET | 7600 | 0 | 0 | 0 | 0 | 1 | 7600 | 64 | 1287047563
| PP |  | Ostatní výhybkové součásti Opěrka zádržná R65 proti putování R190 - R 1200 | [14 empty] | PP | 2
846 | M | 5962101120 | Návěstidlo hektometrovník železobetonový se znaky | kus | 5 | 939 | 4695 | Sborník UOŽI 01 2026 |  | základní | 0 | 0 | 0.157 | 0.785 | 0 | 0 | 256 | M | 2 | ROZPOCET | 4695 | 0 | 0 | 0 | 0 | 1 | 4695 | 64 | 1470
| PP |  | Návěstidlo hektometrovník železobetonový se znaky | [14 empty] | PP | 2
847 | M | 5962104000 | Hranice námezník betonový | kus | 5 | 431 | 2155 | Sborník UOŽI 01 2026 |  | základní | 0 | 0 | 0.056 | 0.28 | 0 | 0 | 256 | M | 2 | ROZPOCET | 2155 | 0 | 0 | 0 | 0 | 1 | 2155 | 64 | 1472
| PP |  | Hranice námezník betonový | [14 empty] | PP | 2
848 | M | 5962107000 | Piktogramy zákaz vstupu | kus | 5 | 211 | 1055 | Sborník UOŽI 01 2026 |  | základní | 0 | 0 | 0 | 0 | 0 | 0 | 256 | M | 2 | ROZPOCET | 1055 | 0 | 0 | 0 | 0 | 1 | 1055 | 64 | 1474
| PP |  | Piktogramy zákaz vstupu | [14 empty] | PP | 2
849 | M | 5962113000 | Sloupek ocelový pozinkovaný 70 mm | m | 5 | 149 | 745 | Sborník UOŽI 01 2026 |  | základní | 0 | 0 | 0.0032 | 0.016 | 0 | 0 | 256 | M | 2 | ROZPOCET | 745 | 0 | 0 | 0 | 0 | 1 | 745 | 64 | 1476
| PP |  | Sloupek ocelový pozinkovaný 70 mm | [14 empty] | PP | 2
850 | M | 5962114000 | Výstroj sloupku objímka 50 až 100 mm kompletní | kus | 5 | 63 | 315 | Sborník UOŽI 01 2026 |  | základní | 0 | 0 | 0.00015 | 0.00075 | 0 | 0 | 256 | M | 2 | ROZPOCET | 315 | 0 | 0 | 0 | 0 | 1 | 315 | 64 | 1478
| PP |  | Výstroj sloupku objímka 50 až 100 mm kompletní | [14 empty] | PP | 2
851 | M | 5963101000 | Pryžová přejezdová konstrukce STRAIL pro zatížené komunikace | m | 5 | 57000 | 285000 | Sborník UOŽI 01 2026 |  | základní | 0 | 0 | 0 | 0 | 0 | 0 | 256 | M | 2 | ROZPOCET | 285000 | 0 | 0 | 0 | 0 | 1 | 285000 | 64 | -69056696
| PP |  | Pryžová přejezdová konstrukce STRAIL pro zatížené komunikace | [14 empty] | PP | 2
852 | M | 5963101003 | Pryžová přejezdová konstrukce STRAIL pro zatížené komunikace se závěrnou zídkou tv. T | m | 5 | 65500 | 327500 | Sborník UOŽI 01 2026 |  | základní | 0 | 0 | 1.1 | 5.5 | 0 | 0 | 256 | M | 2 | ROZPOCET | 327500 | 0 | 0 | 0 | 0 | 1 | 327500 | 64 | -1150558928
| PP |  | Pryžová přejezdová konstrukce STRAIL pro zatížené komunikace se závěrnou zídkou tv. T | [14 empty] | PP | 2
853 | M | 5963101035 | Pryžová přejezdová konstrukce STRAIL panel vnitřní 600mm - STRAIL | kus | 12 | 13400 | 160800 | Sborník UOŽI 01 2026 |  | základní | 0 | 0 | 0.15 | 1.8 | 0 | 0 | 256 | M | 2 | ROZPOCET | 160800 | 0 | 0 | 0 | 0 | 1 | 160800 | 64 | 1490
| PP |  | Pryžová přejezdová konstrukce STRAIL panel vnitřní 600mm - STRAIL | [14 empty] | PP | 2
854 | M | 5963101040 | Pryžová přejezdová konstrukce STRAIL panel vnější 1200mm - STRAIL | kus | 12 | 13400 | 160800 | Sborník UOŽI 01 2026 |  | základní | 0 | 0 | 0.125 | 1.5 | 0 | 0 | 256 | M | 2 | ROZPOCET | 160800 | 0 | 0 | 0 | 0 | 1 | 160800 | 64 | 1492
| PP |  | Pryžová přejezdová konstrukce STRAIL panel vnější 1200mm - STRAIL | [14 empty] | PP | 2
855 | M | 5963101065 | Pryžová přejezdová konstrukce STRAIL panel vnitřní pedeStrail | kus | 10 | 10200 | 102000 | Sborník UOŽI 01 2026 |  | základní | 0 | 0 | 0.159 | 1.59 | 0 | 0 | 256 | M | 2 | ROZPOCET | 102000 | 0 | 0 | 0 | 0 | 1 | 102000 | 64 | 1502
| PP |  | Pryžová přejezdová konstrukce STRAIL panel vnitřní pedeStrail | [14 empty] | PP | 2
856 | M | 5963101070 | Pryžová přejezdová konstrukce STRAIL panel vnější pedeStrail | kus | 10 | 5100 | 51000 | Sborník UOŽI 01 2026 |  | základní | 0 | 0 | 0.086 | 0.86 | 0 | 0 | 256 | M | 2 | ROZPOCET | 51000 | 0 | 0 | 0 | 0 | 1 | 51000 | 64 | 1504
| PP |  | Pryžová přejezdová konstrukce STRAIL panel vnější pedeStrail | [14 empty] | PP | 2
857 | M | 5963101045 | Pryžová přejezdová konstrukce STRAIL kolejová opěrka | kus | 10 | 1300 | 13000 | Sborník UOŽI 01 2026 |  | základní | 0 | 0 | 0.01 | 0.1 | 0 | 0 | 256 | M | 2 | ROZPOCET | 13000 | 0 | 0 | 0 | 0 | 1 | 13000 | 64 | 1494
| PP |  | Pryžová přejezdová konstrukce STRAIL kolejová opěrka | [14 empty] | PP | 2
858 | M | 5963101050 | Pryžová přejezdová konstrukce STRAIL spínací táhlo střední 1200 mm | kus | 30 | 3500 | 105000 | Sborník UOŽI 01 2026 |  | základní | 0 | 0 | 0.0051 | 0.153 | 0 | 0 | 256 | M | 2 | ROZPOCET | 105000 | 0 | 0 | 0 | 0 | 1 | 105000 | 64 | 1500
| PP |  | Pryžová přejezdová konstrukce STRAIL spínací táhlo střední 1200 mm | [14 empty] | PP | 2
859 | M | 5963101075 | Pryžová přejezdová konstrukce STRAIL spínací táhlo střední 1800 mm | kus | 30 | 3800 | 114000 | Sborník UOŽI 01 2026 |  | základní | 0 | 0 | 0.0064 | 0.192 | 0 | 0 | 256 | M | 2 | ROZPOCET | 114000 | 0 | 0 | 0 | 0 | 1 | 114000 | 64 | 1506
| PP |  | Pryžová přejezdová konstrukce STRAIL spínací táhlo střední 1800 mm | [14 empty] | PP | 2
860 | M | 5963101047 | Pryžová přejezdová konstrukce STRAIL spínací táhlo střední 900 mm | kus | 30 | 3000 | 90000 | Sborník UOŽI 01 2026 |  | základní | 0 | 0 | 0.0045 | 0.135 | 0 | 0 | 256 | M | 2 | ROZPOCET | 90000 | 0 | 0 | 0 | 0 | 1 | 90000 | 64 | 1827104800
| PP |  | Pryžová přejezdová konstrukce STRAIL spínací táhlo střední 900 mm | [14 empty] | PP | 2
861 | M | 5963101080 | Pryžová přejezdová konstrukce STRAIL spínací táhlo 1800 mm | kus | 30 | 2450 | 73500 | Sborník UOŽI 01 2026 |  | základní | 0 | 0 | 0.0061 | 0.183 | 0 | 0 | 256 | M | 2 | ROZPOCET | 73500 | 0 | 0 | 0 | 0 | 1 | 73500 | 64 | 1508
| PP |  | Pryžová přejezdová konstrukce STRAIL spínací táhlo 1800 mm | [14 empty] | PP | 2
862 | M | 5963101085 | Pryžová přejezdová konstrukce STRAIL spínací táhlo 1200 mm | kus | 30 | 2200 | 66000 | Sborník UOŽI 01 2026 |  | základní | 0 | 0 | 0.0043 | 0.129 | 0 | 0 | 256 | M | 2 | ROZPOCET | 66000 | 0 | 0 | 0 | 0 | 1 | 66000 | 64 | 1510
| PP |  | Pryžová přejezdová konstrukce STRAIL spínací táhlo 1200 mm | [14 empty] | PP | 2
863 | M | 5963101090 | Pryžová přejezdová konstrukce STRAIL spínací táhlo 900 mm | kus | 30 | 2100 | 63000 | Sborník UOŽI 01 2026 |  | základní | 0 | 0 | 0.0034 | 0.102 | 0 | 0 | 256 | M | 2 | ROZPOCET | 63000 | 0 | 0 | 0 | 0 | 1 | 63000 | 64 | 1512
| PP |  | Pryžová přejezdová konstrukce STRAIL spínací táhlo 900 mm | [14 empty] | PP | 2
864 | M | 5963101105 | Pryžová přejezdová konstrukce STRAIL závěrná zídka tvaru T délky 1200 mm | kus | 30 | 2250 | 67500 | Sborník UOŽI 01 2026 |  | základní | 0 | 0 | 0.155 | 4.65 | 0 | 0 | 256 | M | 2 | ROZPOCET | 67500 | 0 | 0 | 0 | 0 | 1 | 67500 | 64 | 1518
| PP |  | Pryžová přejezdová konstrukce STRAIL závěrná zídka tvaru T délky 1200 mm | [14 empty] | PP | 2
865 | M | 5963101115 | Pryžová přejezdová konstrukce STRAIL závěrná zídka tvaru T délky 1800 mm | kus | 30 | 3000 | 90000 | Sborník UOŽI 01 2026 |  | základní | 0 | 0 | 0.234 | 7.02 | 0 | 0 | 256 | M | 2 | ROZPOCET | 90000 | 0 | 0 | 0 | 0 | 1 | 90000 | 64 | 1520
| PP |  | Pryžová přejezdová konstrukce STRAIL závěrná zídka tvaru T délky 1800 mm | [14 empty] | PP | 2
866 | M | 5963101120 | Pryžová přejezdová konstrukce STRAIL betonový základ délky 1500 mm | kus | 30 | 4000 | 120000 | Sborník UOŽI 01 2026 |  | základní | 0 | 0 | 0.54 | 16.2 | 0 | 0 | 256 | M | 2 | ROZPOCET | 120000 | 0 | 0 | 0 | 0 | 1 | 120000 | 64 | 1522
| PP |  | Pryžová přejezdová konstrukce STRAIL betonový základ délky 1500 mm | [14 empty] | PP | 2
867 | M | 5963101130 | Pryžová přejezdová konstrukce STRAIL pojistný díl vnější | kus | 10 | 1650 | 16500 | Sborník UOŽI 01 2026 |  | základní | 0 | 0 | 0.0019 | 0.019 | 0 | 0 | 256 | M | 2 | ROZPOCET | 16500 | 0 | 0 | 0 | 0 | 1 | 16500 | 64 | 1524
| PP |  | Pryžová přejezdová konstrukce STRAIL pojistný díl vnější | [14 empty] | PP | 2
868 | M | 5963101125 | Pryžová přejezdová konstrukce STRAIL pojistný díl vnitřní | kus | 10 | 1650 | 16500 | Sborník UOŽI 01 2026 |  | základní | 0 | 0 | 0.0037 | 0.037 | 0 | 0 | 256 | M | 2 | ROZPOCET | 16500 | 0 | 0 | 0 | 0 | 1 | 16500 | 64 | 1526
| PP |  | Pryžová přejezdová konstrukce STRAIL pojistný díl vnitřní | [14 empty] | PP | 2
869 | M | 5963101135 | Pryžová přejezdová konstrukce STRAIL pojistka proti posuvu | kus | 10 | 5500 | 55000 | Sborník UOŽI 01 2026 |  | základní | 0 | 0 | 0.012 | 0.12 | 0 | 0 | 256 | M | 2 | ROZPOCET | 55000 | 0 | 0 | 0 | 0 | 1 | 55000 | 64 | 1528
| PP |  | Pryžová přejezdová konstrukce STRAIL pojistka proti posuvu | [14 empty] | PP | 2
870 | M | 5963101055 | Pryžová přejezdová konstrukce STRAIL náběhový klín pero | kus | 10 | 2400 | 24000 | Sborník UOŽI 01 2026 |  | základní | 0 | 0 | 0.0103 | 0.103 | 0 | 0 | 256 | M | 2 | ROZPOCET | 24000 | 0 | 0 | 0 | 0 | 1 | 24000 | 64 | 1716825283
| PP |  | Pryžová přejezdová konstrukce STRAIL náběhový klín pero | [14 empty] | PP | 2
871 | M | 5963102050 | Pryžová přejezdová konstrukce Rosehill Baseplated Rail pro zatížené komunikace spínaný přírubami panel vnitřní | kus | 5 | 25000 | 125000 | Sborník UOŽI 01 2026 |  | základní | 0 | 0 | 0.13 | 0.65 | 0 | 0 | 256 | M | 2 | ROZPOCET | 125000 | 0 | 0 | 0 | 0 | 1 | 125000 | 64 | -992944864
| PP |  | Pryžová přejezdová konstrukce Rosehill Baseplated Rail pro zatížené komunikace spínaný přírubami panel vnitřní | [14 empty] | PP | 2
872 | M | 5963102060 | Pryžová přejezdová konstrukce Rosehill Baseplated Rail pro zatížené komunikace spínaný přírubami panel vnější 700mm | kus | 5 | 25000 | 125000 | Sborník UOŽI 01 2026 |  | základní | 0 | 0 | 0.16 | 0.8 | 0 | 0 | 256 | M | 2 | ROZPOCET | 125000 | 0 | 0 | 0 | 0 | 1 | 125000 | 64 | -185703544
| PP |  | Pryžová přejezdová konstrukce Rosehill Baseplated Rail pro zatížené komunikace spínaný přírubami panel vnější 700mm | [14 empty] | PP | 2
873 | M | 5963102070 | Pryžová přejezdová konstrukce Rosehill Baseplated Rail pro zatížené komunikace spínaný přírubami panel vnější 900mm | kus | 5 | 57300 | 286500 | Sborník UOŽI 01 2026 |  | základní | 0 | 0 | 0.2 | 1 | 0 | 0 | 256 | M | 2 | ROZPOCET | 286500 | 0 | 0 | 0 | 0 | 1 | 286500 | 64 | 29842327
| PP |  | Pryžová přejezdová konstrukce Rosehill Baseplated Rail pro zatížené komunikace spínaný přírubami panel vnější 900mm | [14 empty] | PP | 2
874 | M | 5963102080 | Pryžová přejezdová konstrukce Rosehill Baseplated Rail pro zatížené komunikace spínaný přírubami, náběhový klín | kus | 10 | 4500 | 45000 | Sborník UOŽI 01 2026 |  | základní | 0 | 0 | 0.03 | 0.3 | 0 | 0 | 256 | M | 2 | ROZPOCET | 45000 | 0 | 0 | 0 | 0 | 1 | 45000 | 64 | 1224320987
| PP |  | Pryžová přejezdová konstrukce Rosehill Baseplated Rail pro zatížené komunikace spínaný přírubami, náběhový klín | [14 empty] | PP | 2
875 | M | 5963102150 | Pryžová přejezdová konstrukce Rosehill Rodded Rail pro zatížené komunikace spínaný šrouby panel vnitřní | kus | 5 | 27000 | 135000 | Sborník UOŽI 01 2026 |  | základní | 0 | 0 | 0.13 | 0.65 | 0 | 0 | 256 | M | 2 | ROZPOCET | 135000 | 0 | 0 | 0 | 0 | 1 | 135000 | 64 | -373475191
| PP |  | Pryžová přejezdová konstrukce Rosehill Rodded Rail pro zatížené komunikace spínaný šrouby panel vnitřní | [14 empty] | PP | 2
876 | M | 5963102160 | Pryžová přejezdová konstrukce Rosehill Rodded Rail pro zatížené komunikace spínaný šrouby panel vnější 700 mm | kus | 2 | 27000 | 54000 | Sborník UOŽI 01 2026 |  | základní | 0 | 0 | 0.16 | 0.32 | 0 | 0 | 256 | M | 2 | ROZPOCET | 54000 | 0 | 0 | 0 | 0 | 1 | 54000 | 64 | 41881866
| PP |  | Pryžová přejezdová konstrukce Rosehill Rodded Rail pro zatížené komunikace spínaný šrouby panel vnější 700 mm | [14 empty] | PP | 2
877 | M | 5963102170 | Pryžová přejezdová konstrukce Rosehill Rodded Rail pro zatížené komunikace spínaný šrouby panel vnější 900 mm | kus | 2 | 57300 | 114600 | Sborník UOŽI 01 2026 |  | základní | 0 | 0 | 0.2 | 0.4 | 0 | 0 | 256 | M | 2 | ROZPOCET | 114600 | 0 | 0 | 0 | 0 | 1 | 114600 | 64 | 192092746
| PP |  | Pryžová přejezdová konstrukce Rosehill Rodded Rail pro zatížené komunikace spínaný šrouby panel vnější 900 mm | [14 empty] | PP | 2
878 | M | 5963102180 | Pryžová přejezdová konstrukce Rosehill Rodded Rail pro zatížené komunikace spínaný šrouby, náběhový klín | kus | 10 | 4500 | 45000 | Sborník UOŽI 01 2026 |  | základní | 0 | 0 | 0.03 | 0.3 | 0 | 0 | 256 | M | 2 | ROZPOCET | 45000 | 0 | 0 | 0 | 0 | 1 | 45000 | 64 | -753152640
| PP |  | Pryžová přejezdová konstrukce Rosehill Rodded Rail pro zatížené komunikace spínaný šrouby, náběhový klín | [14 empty] | PP | 2
879 | M | 5963102190 | Pryžová přejezdová konstrukce Rosehill Rodded Rail pro zatížené komunikace spínaný šrouby, koncové táhlo | kus | 5 | 8500 | 42500 | Sborník UOŽI 01 2026 |  | základní | 0 | 0 | 0.01 | 0.05 | 0 | 0 | 256 | M | 2 | ROZPOCET | 42500 | 0 | 0 | 0 | 0 | 1 | 42500 | 64 | -1213215008
| PP |  | Pryžová přejezdová konstrukce Rosehill Rodded Rail pro zatížené komunikace spínaný šrouby, koncové táhlo | [14 empty] | PP | 2
880 | M | 5963102390 | Pryžová přejezdová konstrukce Rosehill Kryt otvoru pro šrouby, pryžový | kus | 20 | 750 | 15000 | Sborník UOŽI 01 2026 |  | základní | 0 | 0 | 0.0002 | 0.004 | 0 | 0 | 256 | M | 2 | ROZPOCET | 15000 | 0 | 0 | 0 | 0 | 1 | 15000 | 64 | 1737744314
| PP |  | Pryžová přejezdová konstrukce Rosehill Kryt otvoru pro šrouby, pryžový | [14 empty] | PP | 2
881 | M | 5963102350 | Pryžová přejezdová konstrukce Rosehill Spojovací příruba "U" | kus | 20 | 1980 | 39600 | Sborník UOŽI 01 2026 |  | základní | 0 | 0 | 0.005 | 0.1 | 0 | 0 | 256 | M | 2 | ROZPOCET | 39600 | 0 | 0 | 0 | 0 | 1 | 39600 | 64 | 342436216
| PP |  | Pryžová přejezdová konstrukce Rosehill Spojovací příruba "U" | [14 empty] | PP | 2
882 | M | 5963102360 | Pryžová přejezdová konstrukce Rosehill Spojovací příruba "H" | kus | 20 | 2100 | 42000 | Sborník UOŽI 01 2026 |  | základní | 0 | 0 | 0.006 | 0.12 | 0 | 0 | 256 | M | 2 | ROZPOCET | 42000 | 0 | 0 | 0 | 0 | 1 | 42000 | 64 | -928648533
| PP |  | Pryžová přejezdová konstrukce Rosehill Spojovací příruba "H" | [14 empty] | PP | 2
883 | M | 5963102280 | Pryžová přejezdová konstrukce Rosehill závěrná zídka betonová 1,8m | kus | 20 | 5000 | 100000 | Sborník UOŽI 01 2026 |  | základní | 0 | 0 | 0.194 | 3.88 | 0 | 0 | 256 | M | 2 | ROZPOCET | 100000 | 0 | 0 | 0 | 0 | 1 | 100000 | 64 | 47485985
| PP |  | Pryžová přejezdová konstrukce Rosehill závěrná zídka betonová 1,8m | [14 empty] | PP | 2
884 | M | 5963102300 | Pryžová přejezdová konstrukce Rosehill závěrná zídka pryžová standart 1,8m | kus | 10 | 15000 | 150000 | Sborník UOŽI 01 2026 |  | základní | 0 | 0 | 0.032 | 0.32 | 0 | 0 | 256 | M | 2 | ROZPOCET | 150000 | 0 | 0 | 0 | 0 | 1 | 150000 | 64 | -937348907
| PP |  | Pryžová přejezdová konstrukce Rosehill závěrná zídka pryžová standart 1,8m | [14 empty] | PP | 2
885 | M | 5963107010 | Přejezd zádlažbový panel vnitřní | kus | 5 | 8700 | 43500 | Sborník UOŽI 01 2026 |  | základní | 0 | 0 | 1.572 | 7.86 | 0 | 0 | 256 | M | 2 | ROZPOCET | 43500 | 0 | 0 | 0 | 0 | 1 | 43500 | 64 | 1530
| PP |  | Přejezd zádlažbový panel vnitřní | [14 empty] | PP | 2
886 | M | 5963125005 | Panel železobetonový silniční rozměru 300x150x15 | kus | 10 | 8160 | 81600 | Sborník UOŽI 01 2026 |  | základní | 0 | 0 | 1.62 | 16.2 | 0 | 0 | 256 | M | 2 | ROZPOCET | 81600 | 0 | 0 | 0 | 0 | 1 | 81600 | 64 | 1532
| PP |  | Panel železobetonový silniční rozměru 300x150x15 | [14 empty] | PP | 2
887 | M | 5963131000 | Přechod pro pěší dřevěný z fošen | m | 20 | 2190 | 43800 | Sborník UOŽI 01 2026 |  | základní | 0 | 0 | 0.04 | 0.8 | 0 | 0 | 256 | M | 2 | ROZPOCET | 43800 | 0 | 0 | 0 | 0 | 1 | 43800 | 64 | 1536
| PP |  | Přechod pro pěší dřevěný z fošen | [14 empty] | PP | 2
888 | M | 5963134000 | Náběhový klín dřevěný | kus | 10 | 673 | 6730 | Sborník UOŽI 01 2026 |  | základní | 0 | 0 | 0.025 | 0.25 | 0 | 0 | 256 | M | 2 | ROZPOCET | 6730 | 0 | 0 | 0 | 0 | 1 | 6730 | 64 | 1538
| PP |  | Náběhový klín dřevěný | [14 empty] | PP | 2
889 | M | 5963137000 | Pryžový profil hadice | m | 20 | 316 | 6320 | Sborník UOŽI 01 2026 |  | základní | 0 | 0 | 0.0015 | 0.03 | 0 | 0 | 256 | M | 2 | ROZPOCET | 6320 | 0 | 0 | 0 | 0 | 1 | 6320 | 64 | 1542
| PP |  | Pryžový profil hadice | [14 empty] | PP | 2
890 | M | 5963146000 | Živičné přejezdové vozovky ACO 11S 50/70 střednězrnný-obrusná vrstva | t | 100 | 2180 | 218000 | Sborník UOŽI 01 2026 |  | základní | 0 | 0 | 1 | 100 | 0 | 0 | 256 | M | 2 | ROZPOCET | 218000 | 0 | 0 | 0 | 0 | 1 | 218000 | 64 | 1548
| PP |  | Živičné přejezdové vozovky ACO 11S 50/70 střednězrnný-obrusná vrstva | [14 empty] | PP | 2
891 | M | 5963146010 | Živičné přejezdové vozovky ACL 16S 50/70 hrubozrnný-ložní vrstva | t | 100 | 1780 | 178000 | Sborník UOŽI 01 2026 |  | základní | 0 | 0 | 1 | 100 | 0 | 0 | 256 | M | 2 | ROZPOCET | 178000 | 0 | 0 | 0 | 0 | 1 | 178000 | 64 | 1550
| PP |  | Živičné přejezdové vozovky ACL 16S 50/70 hrubozrnný-ložní vrstva | [14 empty] | PP | 2
892 | M | 5963152000 | Asfaltová zálivka trvale pružná pro trhliny a spáry | kg | 50 | 36 | 1800 | Sborník UOŽI 01 2026 |  | základní | 0 | 0 | 0.001 | 0.05 | 0 | 0 | 256 | M | 2 | ROZPOCET | 1800 | 0 | 0 | 0 | 0 | 1 | 1800 | 64 | 1554
| PP |  | Asfaltová zálivka trvale pružná pro trhliny a spáry | [14 empty] | PP | 2
893 | M | 5963155000 | Asfaltová páska tavitelná 25x10 | m | 200 | 40.8 | 8160 | Sborník UOŽI 01 2026 |  | základní | 0 | 0 | 0.0003 | 0.06 | 0 | 0 | 256 | M | 2 | ROZPOCET | 8160 | 0 | 0 | 0 | 0 | 1 | 8160 | 64 | 1556
| PP |  | Asfaltová páska tavitelná 25x10 | [14 empty] | PP | 2
894 | M | 5963155005 | Asfaltová páska těsnící | m | 200 | 46.8 | 9360 | Sborník UOŽI 01 2026 |  | základní | 0 | 0 | 0.0004 | 0.08 | 0 | 0 | 256 | M | 2 | ROZPOCET | 9360 | 0 | 0 | 0 | 0 | 1 | 9360 | 64 | 1558
| PP |  | Asfaltová páska těsnící | [14 empty] | PP | 2
895 | M | 5963157000 | Nátěr hmota nátěrová vodou ředitelná základní | kg | 50 | 136 | 6800 | Sborník UOŽI 01 2026 |  | základní | 0 | 0 | 0.001 | 0.05 | 0 | 0 | 256 | M | 2 | ROZPOCET | 6800 | 0 | 0 | 0 | 0 | 1 | 6800 | 64 | 1560
| PP |  | Nátěr hmota nátěrová vodou ředitelná základní | [14 empty] | PP | 2
896 | M | 5963157005 | Nátěr hmota nátěrová syntetická základní | litr | 50 | 200 | 10000 | Sborník UOŽI 01 2026 |  | základní | 0 | 0 | 0.0013 | 0.065 | 0 | 0 | 256 | M | 2 | ROZPOCET | 10000 | 0 | 0 | 0 | 0 | 1 | 10000 | 64 | 1562
| PP |  | Nátěr hmota nátěrová syntetická základní | [14 empty] | PP | 2
897 | M | 5963157 R1 | Signocryl barva na vodorovné značení - žlutá | kg | 20 | 226 | 4520 |  |  | základní | 0 | 0 | 0 | 0 | 0 | 0 | 256 | M | 2 | ROZPOCET | 4520 | 0 | 0 | 0 | 0 | 1 | 4520 | 64 | 1644
| PP |  | Signocryl barva na vodorovné značení - žlutá | [14 empty] | PP | 2
898 | M | 5963157 R2 | Balotina T18 posyp pro vodorovné značení | kg | 20 | 45 | 900 |  |  | základní | 0 | 0 | 0 | 0 | 0 | 0 | 256 | M | 2 | ROZPOCET | 900 | 0 | 0 | 0 | 0 | 1 | 900 | 64 | 1646
| PP |  | Balotina T18 posyp pro vodorovné značení | [14 empty] | PP | 2
899 | M | 5964103005 | Drenážní plastové díly trubka celoperforovaná DN 150 mm | m | 50 | 179 | 8950 | Sborník UOŽI 01 2026 |  | základní | 0 | 0 | 0 | 0 | 0 | 0 | 256 | M | 2 | ROZPOCET | 8950 | 0 | 0 | 0 | 0 | 1 | 8950 | 64 | 1564
| PP |  | Drenážní plastové díly trubka celoperforovaná DN 150 mm | [14 empty] | PP | 2
900 | M | 5964103065 | Drenážní plastové díly koleno 90° DN 150 mm | kus | 10 | 872 | 8720 | Sborník UOŽI 01 2026 |  | základní | 0 | 0 | 0 | 0 | 0 | 0 | 256 | M | 2 | ROZPOCET | 8720 | 0 | 0 | 0 | 0 | 1 | 8720 | 64 | 1566
| PP |  | Drenážní plastové díly koleno 90° DN 150 mm | [14 empty] | PP | 2
901 | M | 5964103085 | Drenážní plastové díly koleno 45° DN 150 mm | kus | 10 | 734 | 7340 | Sborník UOŽI 01 2026 |  | základní | 0 | 0 | 0 | 0 | 0 | 0 | 256 | M | 2 | ROZPOCET | 7340 | 0 | 0 | 0 | 0 | 1 | 7340 | 64 | 1568
| PP |  | Drenážní plastové díly koleno 45° DN 150 mm | [14 empty] | PP | 2
902 | M | 5964103120 | Drenážní plastové díly šachta průchozí DN 400/250 1 vtok/1 odtok DN 250 mm | kus | 2 | 7910 | 15820 | Sborník UOŽI 01 2026 |  | základní | 0 | 0 | 0 | 0 | 0 | 0 | 256 | M | 2 | ROZPOCET | 15820 | 0 | 0 | 0 | 0 | 1 | 15820 | 64 | 1570
| PP |  | Drenážní plastové díly šachta průchozí DN 400/250 1 vtok/1 odtok DN 250 mm | [14 empty] | PP | 2
903 | M | 5964103125 | Drenážní plastové díly šachta odbočná DN 400/250 2 vtoky/1 odtok DN 250 mm | kus | 2 | 7910 | 15820 | Sborník UOŽI 01 2026 |  | základní | 0 | 0 | 0 | 0 | 0 | 0 | 256 | M | 2 | ROZPOCET | 15820 | 0 | 0 | 0 | 0 | 1 | 15820 | 64 | 1572
| PP |  | Drenážní plastové díly šachta odbočná DN 400/250 2 vtoky/1 odtok DN 250 mm | [14 empty] | PP | 2
904 | M | 5964103130 | Drenážní plastové díly prodlužovací nástavec šachty D 400, délka 3 m | kus | 2 | 3990 | 7980 | Sborník UOŽI 01 2026 |  | základní | 0 | 0 | 0 | 0 | 0 | 0 | 256 | M | 2 | ROZPOCET | 7980 | 0 | 0 | 0 | 0 | 1 | 7980 | 64 | 1574
| PP |  | Drenážní plastové díly prodlužovací nástavec šachty D 400, délka 3 m | [14 empty] | PP | 2
905 | M | 5964103135 | Drenážní plastové díly poklop šachty plastový D 400 | kus | 10 | 1470 | 14700 | Sborník UOŽI 01 2026 |  | základní | 0 | 0 | 0 | 0 | 0 | 0 | 256 | M | 2 | ROZPOCET | 14700 | 0 | 0 | 0 | 0 | 1 | 14700 | 64 | 1576
| PP |  | Drenážní plastové díly poklop šachty plastový D 400 | [14 empty] | PP | 2
906 | M | 5964104000 | Kanalizační díly plastové trubka hladká DN 150 | m | 50 | 295 | 14750 | Sborník UOŽI 01 2026 |  | základní | 0 | 0 | 0.00259 | 0.1295 | 0 | 0 | 256 | M | 2 | ROZPOCET | 14750 | 0 | 0 | 0 | 0 | 1 | 14750 | 64 | 1578
| PP |  | Kanalizační díly plastové trubka hladká DN 150 | [14 empty] | PP | 2
907 | M | 5964105055 | Díly pro odvodnění betonové skruž kruhová pro jímku vsakovací DN 1 500mm/síla stěny 150mm | kus | 5 | 11200 | 56000 | Sborník UOŽI 01 2026 |  | základní | 0 | 0 | 0 | 0 | 0 | 0 | 256 | M | 2 | ROZPOCET | 56000 | 0 | 0 | 0 | 0 | 1 | 56000 | 64 | 2146829648
| PP |  | Díly pro odvodnění betonové skruž kruhová pro jímku vsakovací DN 1 500mm/síla stěny 150mm | [14 empty] | PP | 2
908 | M | 5964105075 | Díly pro odvodnění betonové deska zákrytová 1 800 mm | kus | 5 | 5240 | 26200 | Sborník UOŽI 01 2026 |  | základní | 0 | 0 | 0 | 0 | 0 | 0 | 256 | M | 2 | ROZPOCET | 26200 | 0 | 0 | 0 | 0 | 1 | 26200 | 64 | 1740339377
| PP |  | Díly pro odvodnění betonové deska zákrytová 1 800 mm | [14 empty] | PP | 2
909 | M | 5964115000 | Příkopový žlab tvaru J | kus | 5 | 2200 | 11000 | Sborník UOŽI 01 2026 |  | základní | 0 | 0 | 0.39 | 1.95 | 0 | 0 | 256 | M | 2 | ROZPOCET | 11000 | 0 | 0 | 0 | 0 | 1 | 11000 | 64 | 1584
| PP |  | Příkopový žlab tvaru J | [14 empty] | PP | 2
910 | M | 5964117010 | Poklop příkopového žlabu tvaru U | kus | 20 | 142 | 2840 | Sborník UOŽI 01 2026 |  | základní | 0 | 0 | 0.031 | 0.62 | 0 | 0 | 256 | M | 2 | ROZPOCET | 2840 | 0 | 0 | 0 | 0 | 1 | 2840 | 64 | 1588
| PP |  | Poklop příkopového žlabu tvaru U | [14 empty] | PP | 2
911 | M | 5964119005 | Příkopová tvárnice TZZ 5 | kus | 50 | 194 | 9700 | Sborník UOŽI 01 2026 |  | základní | 0 | 0 | 0.079 | 3.95 | 0 | 0 | 256 | M | 2 | ROZPOCET | 9700 | 0 | 0 | 0 | 0 | 1 | 9700 | 64 | 1590
| PP |  | Příkopová tvárnice TZZ 5 | [14 empty] | PP | 2
912 | M | 5964121000 | Prahová vpusť výztužné vč. mříží | kus | 5 | 21200 | 106000 | Sborník UOŽI 01 2026 |  | základní | 0 | 0 | 1.125 | 5.625 | 0 | 0 | 256 | M | 2 | ROZPOCET | 106000 | 0 | 0 | 0 | 0 | 1 | 106000 | 64 | 1592
| PP |  | Prahová vpusť výztužné vč. mříží | [14 empty] | PP | 2
913 | M | 5964147000 | Nástupištní díly blok úložný U65 | kus | 20 | 489 | 9780 | Sborník UOŽI 01 2026 |  | základní | 0 | 0 | 0.132 | 2.64 | 0 | 0 | 256 | M | 2 | ROZPOCET | 9780 | 0 | 0 | 0 | 0 | 1 | 9780 | 64 | 1594
| PP |  | Nástupištní díly blok úložný U65 | [14 empty] | PP | 2
914 | M | 5964147020 | Nástupištní díly tvárnice Tischer B | kus | 20 | 622 | 12440 | Sborník UOŽI 01 2026 |  | základní | 0 | 0 | 0.149 | 2.98 | 0 | 0 | 256 | M | 2 | ROZPOCET | 12440 | 0 | 0 | 0 | 0 | 1 | 12440 | 64 | 1598
| PP |  | Nástupištní díly tvárnice Tischer B | [14 empty] | PP | 2
915 | M | 5964147130 | Nástupištní díly hrana H 130 | kus | 5 | 8790 | 43950 | Sborník UOŽI 01 2026 |  | základní | 0 | 0 | 1.438 | 7.19 | 0 | 0 | 256 | M | 2 | ROZPOCET | 43950 | 0 | 0 | 0 | 0 | 1 | 43950 | 64 | 1600
| PP |  | Nástupištní díly hrana H 130 | [14 empty] | PP | 2
916 | M | 5964147145 | Nástupištní díly dlažební deska nástupištní VLsVP | kus | 10 | 1670 | 16700 | Sborník UOŽI 01 2026 |  | základní | 0 | 0 | 0.186 | 1.86 | 0 | 0 | 256 | M | 2 | ROZPOCET | 16700 | 0 | 0 | 0 | 0 | 1 | 16700 | 64 | 1602
| PP |  | Nástupištní díly dlažební deska nástupištní VLsVP | [14 empty] | PP | 2
917 | M | 5964147026 | Nástupištní díly konzolová deska KD 145 | kus | 10 | 2560 | 25600 | Sborník UOŽI 01 2026 |  | základní | 0 | 0 | 0.321 | 3.21 | 0 | 0 | 256 | M | 2 | ROZPOCET | 25600 | 0 | 0 | 0 | 0 | 1 | 25600 | 64 | -811324091
| PP |  | Nástupištní díly konzolová deska KD 145 | [14 empty] | PP | 2
918 | M | 5964159005 | Obrubník chodníkový | kus | 100 | 156 | 15600 | Sborník UOŽI 01 2026 |  | základní | 0 | 0 | 0.059 | 5.9 | 0 | 0 | 256 | M | 2 | ROZPOCET | 15600 | 0 | 0 | 0 | 0 | 1 | 15600 | 64 | 1608
| PP |  | Obrubník chodníkový | [14 empty] | PP | 2
919 | M | 5964151000 | Dlažba zámková hladká cihla | m2 | 100 | 330 | 33000 | Sborník UOŽI 01 2026 |  | základní | 0 | 0 | 0.256 | 25.6 | 0 | 0 | 256 | M | 2 | ROZPOCET | 33000 | 0 | 0 | 0 | 0 | 1 | 33000 | 64 | 1610
| PP |  | Dlažba zámková hladká cihla | [14 empty] | PP | 2
920 | M | 5964151025 | Dlažba zámková pro nevidomé cihla | m2 | 20 | 625 | 12500 | Sborník UOŽI 01 2026 |  | základní | 0 | 0 | 0.493 | 9.86 | 0 | 0 | 256 | M | 2 | ROZPOCET | 12500 | 0 | 0 | 0 | 0 | 1 | 12500 | 64 | 1614
| PP |  | Dlažba zámková pro nevidomé cihla | [14 empty] | PP | 2
921 | M | 5964153005 | Dlaždice betonová 30x30 | kus | 100 | 33 | 3300 | Sborník UOŽI 01 2026 |  | základní | 0 | 0 | 0 | 0 | 0 | 0 | 256 | M | 2 | ROZPOCET | 3300 | 0 | 0 | 0 | 0 | 1 | 3300 | 64 | 1618
| PP |  | Dlaždice betonová 30x30 | [14 empty] | PP | 2
922 | M | 5964155005 | Dlažební kostky 8/10 | t | 3 | 2400 | 7200 | Sborník UOŽI 01 2026 |  | základní | 0 | 0 | 0 | 0 | 0 | 0 | 256 | M | 2 | ROZPOCET | 7200 | 0 | 0 | 0 | 0 | 1 | 7200 | 64 | 1622
| PP |  | Dlažební kostky 8/10 | [14 empty] | PP | 2
923 | M | 5964161025 | Beton lehce zhutnitelný C 25/30;XC2 vyhovuje i XC1 F5 2 410 2 916 | m3 | 20 | 3560 | 71200 | Sborník UOŽI 01 2026 |  | základní | 0 | 0 | 2.429 | 48.58 | 0 | 0 | 256 | M | 2 | ROZPOCET | 71200 | 0 | 0 | 0 | 0 | 1 | 71200 | 64 | 1624
| PP |  | Beton lehce zhutnitelný C 25/30;XC2 vyhovuje i XC1 F5 2 410 2 916 | [14 empty] | PP | 2
924 | M | 5964163005 | Řezivo hranoly | m3 | 2 | 9300 | 18600 | Sborník UOŽI 01 2026 |  | základní | 0 | 0 | 0.55 | 1.1 | 0 | 0 | 256 | M | 2 | ROZPOCET | 18600 | 0 | 0 | 0 | 0 | 1 | 18600 | 64 | 1626
| PP |  | Řezivo hranoly | [14 empty] | PP | 2
925 | M | 5964163015 | Řezivo desky | m3 | 2 | 9000 | 18000 | Sborník UOŽI 01 2026 |  | základní | 0 | 0 | 0.55 | 1.1 | 0 | 0 | 256 | M | 2 | ROZPOCET | 18000 | 0 | 0 | 0 | 0 | 1 | 18000 | 64 | 1628
| PP |  | Řezivo desky | [14 empty] | PP | 2
926 | M | 5964167065 | Sloupek plotní pozink délka/průměr 2500/50 mm | kus | 10 | 234 | 2340 | Sborník UOŽI 01 2026 |  | základní | 0 | 0 | 0 | 0 | 0 | 0 | 256 | M | 2 | ROZPOCET | 2340 | 0 | 0 | 0 | 0 | 1 | 2340 | 64 | 1630
| PP |  | Sloupek plotní pozink délka/průměr 2500/50 mm | [14 empty] | PP | 2
927 | M | 5964171000 | Krytka sloupku 50 mm | kus | 10 | 15 | 150 | Sborník UOŽI 01 2026 |  | základní | 0 | 0 | 0 | 0 | 0 | 0 | 256 | M | 2 | ROZPOCET | 150 | 0 | 0 | 0 | 0 | 1 | 150 | 64 | 1632
| PP |  | Krytka sloupku 50 mm | [14 empty] | PP | 2
928 | M | 5964173010 | Plotové pletivo 2,5 mm, 60x60 mm; PVC výška 180 | m | 30 | 87.9 | 2637 | Sborník UOŽI 01 2026 |  | základní | 0 | 0 | 0 | 0 | 0 | 0 | 256 | M | 2 | ROZPOCET | 2637 | 0 | 0 | 0 | 0 | 1 | 2637 | 64 | 1634
| PP |  | Plotové pletivo 2,5 mm, 60x60 mm; PVC výška 180 | [14 empty] | PP | 2
929 | M | 5964175005 | Zarážedlo kolejové tvaru S49 | kus | 1 | 169900 | 169900 | Sborník UOŽI 01 2026 |  | základní | 0 | 0 | 0 | 0 | 0 | 0 | 256 | M | 2 | ROZPOCET | 169900 | 0 | 0 | 0 | 0 | 1 | 169900 | 64 | 1636
| PP |  | Zarážedlo kolejové tvaru S49 | [14 empty] | PP | 2
930 | M | 5964102050 | Gabionový koš kompletní s vázanými oky a svařované 1,00x1,00x1,00 m (1,000 m3) | kus | 10 | 2090 | 20900 | Sborník UOŽI 01 2026 |  | základní | 0 | 0 | 0 | 0 | 0 | 0 | 256 | M | 2 | ROZPOCET | 20900 | 0 | 0 | 0 | 0 | 1 | 20900 | 64 | 1638
| PP |  | Gabionový koš kompletní s vázanými oky a svařované 1,00x1,00x1,00 m (1,000 m3) | [14 empty] | PP | 2
931 | M | 5964133000 | Geotextilie základní | m2 | 1000 | 19.5 | 19500 | Sborník UOŽI 01 2026 |  | základní | 0 | 0 | 0 | 0 | 0 | 0 | 256 | M | 2 | ROZPOCET | 19500 | 0 | 0 | 0 | 0 | 1 | 19500 | 64 | 1640
| PP |  | Geotextilie základní | [14 empty] | PP | 2
932 | M | 5964133005 | Geotextilie separační | m2 | 1000 | 25.5 | 25500 | Sborník UOŽI 01 2026 |  | základní | 0 | 0 | 0 | 0 | 0 | 0 | 256 | M | 2 | ROZPOCET | 25500 | 0 | 0 | 0 | 0 | 1 | 25500 | 64 | 1642
| PP |  | Geotextilie separační | [14 empty] | PP | 2
| D | 749 | Elektromontáže - ostatní práce a konstrukce |  |  |  | 152170 |  |  |  |  | 0 |  | 0 |  | 0 | 2 | D | 0 | ROZPOCET | [6 empty] | 152170
| D | EL01 | Ostatní práce a konstrukce |  |  |  | 152170 |  |  |  |  | 0 |  | 0 |  | 0 | 1 | D | 1 | ROZPOCET | [6 empty] | 152170
933 | K | 7493371045 | Demontáže zařízení na elektrickém ohřevu výhybek topné tyče výhybek a PHS s pérovými příchytkami | kus | 30 | 621 | 18630 | Sborník UOŽI 01 2026 |  | základní | 0 | 0 | 0 | 0 | 0 | 0 | 4 | K | 2 | ROZPOCET | 18630 | 0 | 0 | 0 | 0 | 1 | 18630 | 4 | 1312
| PP |  | Demontáže zařízení na elektrickém ohřevu výhybek topné tyče výhybek a PHS s pérovými příchytkami | [14 empty] | PP | 2
934 | K | 7493351095 | Montáž elektrického ohřevu výhybek (EOV) topné tyče s pérovými příchytkami | kus | 30 | 828 | 24840 | Sborník UOŽI 01 2026 |  | základní | 0 | 0 | 0 | 0 | 0 | 0 | 4 | K | 2 | ROZPOCET | 24840 | 0 | 0 | 0 | 0 | 1 | 24840 | 4 | 1314
| PP |  | Montáž elektrického ohřevu výhybek (EOV) topné tyče s pérovými příchytkami | [14 empty] | PP | 2
935 | K | 7493371050 | Demontáže zařízení na elektrickém ohřevu výhybek topné tyče v místě závěru výhybky | kus | 10 | 1550 | 15500 | Sborník UOŽI 01 2026 |  | základní | 0 | 0 | 0 | 0 | 0 | 0 | 4 | K | 2 | ROZPOCET | 15500 | 0 | 0 | 0 | 0 | 1 | 15500 | 4 | 1320
| PP |  | Demontáže zařízení na elektrickém ohřevu výhybek topné tyče v místě závěru výhybky | [14 empty] | PP | 2
936 | K | 7493351100 | Montáž elektrického ohřevu výhybek (EOV) topné tyče v místě závěru výhybky | kus | 10 | 2070 | 20700 | Sborník UOŽI 01 2026 |  | základní | 0 | 0 | 0 | 0 | 0 | 0 | 4 | K | 2 | ROZPOCET | 20700 | 0 | 0 | 0 | 0 | 1 | 20700 | 4 | 1318
| PP |  | Montáž elektrického ohřevu výhybek (EOV) topné tyče v místě závěru výhybky | [14 empty] | PP | 2
937 | K | 7493371055 | Demontáže zařízení na elektrickém ohřevu výhybek topné desky v prostoru závěru výhybky | kus | 10 | 3110 | 31100 | Sborník UOŽI 01 2026 |  | základní | 0 | 0 | 0 | 0 | 0 | 0 | 4 | K | 2 | ROZPOCET | 31100 | 0 | 0 | 0 | 0 | 1 | 31100 | 4 | 1316
| PP |  | Demontáže zařízení na elektrickém ohřevu výhybek topné desky v prostoru závěru výhybky | [14 empty] | PP | 2
938 | K | 7493351105 | Montáž elektrického ohřevu výhybek (EOV) topné tyče topné desky v prostoru závěru výhybky | kus | 10 | 4140 | 41400 | Sborník UOŽI 01 2026 |  | základní | 0 | 0 | 0 | 0 | 0 | 0 | 4 | K | 2 | ROZPOCET | 41400 | 0 | 0 | 0 | 0 | 1 | 41400 | 4 | 1322
| PP |  | Montáž elektrického ohřevu výhybek (EOV) topné tyče topné desky v prostoru závěru výhybky | [14 empty] | PP | 2
| D | 759 | Zabezpečovací zařízení |  |  |  | 1469789 |  |  |  |  | 0 |  | 0 |  | 0 | 2 | D | 0 | ROZPOCET | [6 empty] | 1469789
| D | ZAB01 | Přestavníky, SPA |  |  |  | 218994 |  |  |  |  | 0 |  | 0 |  | 0 | 1 | D | 1 | ROZPOCET | [6 empty] | 218994
939 | K | 7591013090 | Demontáž a zpětná montáž elektromotorického přestavníku pro účely podbíjení ST z výhybky s kontrolou jazyků s kloubovým upevněním | kus | 2 | 12700 | 25400 | Sborník UOŽI 01 2026 |  | základní | 0 | 0 | 0 | 0 | 0 | 0 | 4 | K | 2 | ROZPOCET | 25400 | 0 | 0 | 0 | 0 | 1 | 25400 | 4 | -2034586730
| PP |  | Demontáž a zpětná montáž elektromotorického přestavníku pro účely podbíjení ST z výhybky s kontrolou jazyků s kloubovým upevněním | [14 empty] | PP | 2
940 | K | 7591017030 | Demontáž elektromotorického přestavníku z výhybky s kontrolou jazyků | kus | 2 | 10000 | 20000 | Sborník UOŽI 01 2026 |  | základní | 0 | 0 | 0 | 0 | 0 | 0 | 4 | K | 2 | ROZPOCET | 20000 | 0 | 0 | 0 | 0 | 1 | 20000 | 4 | -34850148
| PP |  | Demontáž elektromotorického přestavníku z výhybky s kontrolou jazyků | [14 empty] | PP | 2
941 | K | 7591015036 | Montáž elektromotorického přestavníku na výhybce s kontrolou jazyků s upevněním ve žlabovém pražci | kus | 2 | 25900 | 51800 | Sborník UOŽI 01 2026 |  | základní | 0 | 0 | 0 | 0 | 0 | 0 | 4 | K | 2 | ROZPOCET | 51800 | 0 | 0 | 0 | 0 | 1 | 51800 | 4 | 1590048298
| PP |  | Montáž elektromotorického přestavníku na výhybce s kontrolou jazyků s upevněním ve žlabovém pražci - připevnění přestavníku do žlabového pražce a zatažení kabelu s kabelovou formou do kabelového závěru, mechanické přezkoušení chodu | [14 empty] | PP | 2
| P |  | Poznámka k položce: připevnění přestavníku do žlabového pražce a zatažení kabelu s kabelovou formou do kabelového závěru, mechanické přezkoušení chodu | [14 empty] | P | 2
942 | K | 7591015038 | Montáž elektromotorického přestavníku na výhybce s kontrolou jazyků s upevněním přírubou | kus | 2 | 19300 | 38600 | Sborník UOŽI 01 2026 |  | základní | 0 | 0 | 0 | 0 | 0 | 0 | 4 | K | 2 | ROZPOCET | 38600 | 0 | 0 | 0 | 0 | 1 | 38600 | 4 | -186115826
| PP |  | Montáž elektromotorického přestavníku na výhybce s kontrolou jazyků s upevněním přírubou - připevnění přestavníku k přírubě a zatažení kabelu s kabelovou formou do kabelového závěru, mechanické přezkoušení chodu | [14 empty] | PP | 2
| P |  | Poznámka k položce: připevnění přestavníku k přírubě a zatažení kabelu s kabelovou formou do kabelového závěru, mechanické přezkoušení chodu | [14 empty] | P | 2
943 | K | 7591017060 | Odpojení elektromotorického přestavníku z výhybky | kus | 2 | 787 | 1574 | Sborník UOŽI 01 2026 |  | základní | 0 | 0 | 0 | 0 | 0 | 0 | 4 | K | 2 | ROZPOCET | 1574 | 0 | 0 | 0 | 0 | 1 | 1574 | 4 | 1374045843
| PP |  | Odpojení elektromotorického přestavníku z výhybky | [14 empty] | PP | 2
944 | K | 7591015062 | Připojení elektromotorického přestavníku na výhybku s kontrolou jazyků | kus | 2 | 3870 | 7740 | Sborník UOŽI 01 2026 |  | základní | 0 | 0 | 0 | 0 | 0 | 0 | 4 | K | 2 | ROZPOCET | 7740 | 0 | 0 | 0 | 0 | 1 | 7740 | 4 | -1400903857
| PP |  | Připojení elektromotorického přestavníku na výhybku s kontrolou jazyků - připojení a seřízení přestavníkové spojnice, montáž a seřízení kontrolního ústrojí | [14 empty] | PP | 2
945 | K | 7591095010 | Dodatečná montáž ohrazení pro elekromotorický přestavník s plastovou ohrádkou | kus | 4 | 4900 | 19600 | Sborník UOŽI 01 2026 |  | základní | 0 | 0 | 0 | 0 | 0 | 0 | 4 | K | 2 | ROZPOCET | 19600 | 0 | 0 | 0 | 0 | 1 | 19600 | 4 | 570950261
| PP |  | Dodatečná montáž ohrazení pro elekromotorický přestavník s plastovou ohrádkou | [14 empty] | PP | 2
946 | K | 7594407015 | Demontáž snímače polohy jazyka SPA | kus | 4 | 1120 | 4480 | Sborník UOŽI 01 2026 |  | základní | 0 | 0 | 0 | 0 | 0 | 0 | 4 | K | 2 | ROZPOCET | 4480 | 0 | 0 | 0 | 0 | 1 | 4480 | 4 | 1518060324
| PP |  | Demontáž snímače polohy jazyka SPA | [14 empty] | PP | 2
947 | K | 7594405015 | Montáž snímače polohy jazyka SPA | kus | 4 | 3720 | 14880 | Sborník UOŽI 01 2026 |  | základní | 0 | 0 | 0 | 0 | 0 | 0 | 4 | K | 2 | ROZPOCET | 14880 | 0 | 0 | 0 | 0 | 1 | 14880 | 4 | -1597120343
| PP |  | Montáž snímače polohy jazyka SPA - vyměření místa montáže snímače polohy jazyků, připevnění snímače, včetně měření a zapojení po měření, přezkoušení, bez montáže kabelového závěru a zapojení kabelových forem | [14 empty] | PP | 2
948 | K | 7594405020 | Montáž snímače polohy jazyka SPA na protilehlé straně kabelového závěru | kus | 4 | 5180 | 20720 | Sborník UOŽI 01 2026 |  | základní | 0 | 0 | 0 | 0 | 0 | 0 | 4 | K | 2 | ROZPOCET | 20720 | 0 | 0 | 0 | 0 | 1 | 20720 | 4 | 668522327
| PP |  | Montáž snímače polohy jazyka SPA na protilehlé straně kabelového závěru - vyměření místa montáže snímače polohy jazyků, připevnění snímače, včetně měření a zapojení po měření, přezkoušení, bez montáže kabelového závěru a zapojení kabelových forem | [14 empty] | PP | 2
949 | K | 7598095070 | Přezkoušení a regulace elektromotorového přestavníku | kus | 5 | 2840 | 14200 | Sborník UOŽI 01 2026 |  | základní | 0 | 0 | 0 | 0 | 0 | 0 | 4 | K | 2 | ROZPOCET | 14200 | 0 | 0 | 0 | 0 | 1 | 14200 | 4 | -2142529818
| PP |  | Přezkoušení a regulace elektromotorového přestavníku - přeměření napětí na svorkách přestavníku a přezkoušení třecí spojky, přezkoušení chodu výměny obou krajních poloh a se šuntováním výměnového obvodu, přezkoušení optických kontrol na řídícím pultě (JOP), přestavování výměny při stlačení pomocného tlačítka, vyzkoušení rozřezu výměny | [14 empty] | PP | 2
| P |  | Poznámka k položce: přeměření napětí na svorkách přestavníku a přezkoušení třecí spojky, přezkoušení chodu výměny obou krajních poloh a se šuntováním výměnového obvodu, přezkoušení optických kontrol na řídícím pultě (JOP), přestavování výměny při stlačení pomocného tlačítka, vyzkoušení rozřezu výměny | [14 empty] | P | 2
| D | ZAB02 | Počítače náprav |  |  |  | 180850 |  |  |  |  | 0 |  | 0 |  | 0 | 1 | D | 1 | ROZPOCET | [6 empty] | 180850
950 | K | 7592007050 | Demontáž počítacího bodu (senzoru) RSR 180 | kus | 10 | 1590 | 15900 | Sborník UOŽI 01 2026 |  | základní | 0 | 0 | 0 | 0 | 0 | 0 | 4 | K | 2 | ROZPOCET | 15900 | 0 | 0 | 0 | 0 | 1 | 15900 | 4 | 142138397
| PP |  | Demontáž počítacího bodu (senzoru) RSR 180 | [14 empty] | PP | 2
951 | K | 7592005050 | Montáž počítacího bodu (senzoru) RSR 180 | kus | 10 | 5300 | 53000 | Sborník UOŽI 01 2026 |  | základní | 0 | 0 | 0 | 0 | 0 | 0 | 4 | K | 2 | ROZPOCET | 53000 | 0 | 0 | 0 | 0 | 1 | 53000 | 4 | -1624297857
| PP |  | Montáž počítacího bodu (senzoru) RSR 180 - uložení a připevnění na určené místo, seřízení polohy, přezkoušení | [14 empty] | PP | 2
952 | K | 7594307015 | Demontáž součástí počítače náprav neoprénové ochranné hadice se soupravou pro upevnění k pražci | kus | 5 | 4870 | 24350 | Sborník UOŽI 01 2026 |  | základní | 0 | 0 | 0 | 0 | 0 | 0 | 4 | K | 2 | ROZPOCET | 24350 | 0 | 0 | 0 | 0 | 1 | 24350 | 4 | -1404039697
| PP |  | Demontáž součástí počítače náprav neoprénové ochranné hadice se soupravou pro upevnění k pražci | [14 empty] | PP | 2
953 | K | 7594305015 | Montáž součástí počítače náprav neoprénové ochranné hadice se soupravou pro upevnění k pražci | kus | 5 | 8030 | 40150 | Sborník UOŽI 01 2026 |  | základní | 0 | 0 | 0 | 0 | 0 | 0 | 4 | K | 2 | ROZPOCET | 40150 | 0 | 0 | 0 | 0 | 1 | 40150 | 4 | -1422365619
| PP |  | Montáž součástí počítače náprav neoprénové ochranné hadice se soupravou pro upevnění k pražci | [14 empty] | PP | 2
954 | K | 7598095085 | Přezkoušení a regulace senzoru počítacího bodu | kus | 10 | 2110 | 21100 | Sborník UOŽI 01 2026 |  | základní | 0 | 0 | 0 | 0 | 0 | 0 | 4 | K | 2 | ROZPOCET | 21100 | 0 | 0 | 0 | 0 | 1 | 21100 | 4 | -1899624319
| PP |  | Přezkoušení a regulace senzoru počítacího bodu - kontrola (nastavení) mechanických parametrů polohy, regulace napájení, kalibrace, kontrola funkce a započítávání, kontrola indikace | [14 empty] | PP | 2
| P |  | Poznámka k položce: kontrola (nastavení) mechanických parametrů polohy, regulace napájení, kalibrace, kontrola funkce a započítávání, kontrola indikace | [14 empty] | P | 2
955 | K | 7598095090 | Přezkoušení a regulace počítače náprav včetně vyhotovení protokolu za 1 úsek | kus | 5 | 5270 | 26350 | Sborník UOŽI 01 2026 |  | základní | 0 | 0 | 0 | 0 | 0 | 0 | 4 | K | 2 | ROZPOCET | 26350 | 0 | 0 | 0 | 0 | 1 | 26350 | 4 | -553806478
| PP |  | Přezkoušení a regulace počítače náprav včetně vyhotovení protokolu za 1 úsek - provedení příslušných měření, nastavení zařízení, přezkoušení funkce a vyhotovení protokolu | [14 empty] | PP | 2
| P |  | Poznámka k položce: provedení příslušných měření, nastavení zařízení, přezkoušení funkce a vyhotovení protokolu | [14 empty] | P | 2
| D | ZAB03 | Stykové transformátory, lanová propojení |  |  |  | 438035 |  |  |  |  | 0 |  | 0 |  | 0 | 1 | D | 1 | ROZPOCET | [6 empty] | 438035
956 | K | 7594105010 | Odpojení a zpětné připojení lan propojovacích jednoho stykového transformátoru | kus | 5 | 775 | 3875 | Sborník UOŽI 01 2026 |  | základní | 0 | 0 | 0 | 0 | 0 | 0 | 4 | K | 2 | ROZPOCET | 3875 | 0 | 0 | 0 | 0 | 1 | 3875 | 4 | 502652398
| PP |  | Odpojení a zpětné připojení lan propojovacích jednoho stykového transformátoru - včetně odpojení a připevnění lanového propojení na pražce nebo montážní trámky | [14 empty] | PP | 2
957 | K | 7594105014 | Odpojení a zpětné připojení lan ke stojánku KSLP | kus | 5 | 797 | 3985 | Sborník UOŽI 01 2026 |  | základní | 0 | 0 | 0 | 0 | 0 | 0 | 4 | K | 2 | ROZPOCET | 3985 | 0 | 0 | 0 | 0 | 1 | 3985 | 4 | 901701567
| PP |  | Odpojení a zpětné připojení lan ke stojánku KSLP - včetně odpojení a připevnění lanového propojení na pražce nebo montážní trámky | [14 empty] | PP | 2
958 | K | 7594105018 | Odpojení a zpětné připojení lan ke kolejové skříni TJAP | kus | 5 | 775 | 3875 | Sborník UOŽI 01 2026 |  | základní | 0 | 0 | 0 | 0 | 0 | 0 | 4 | K | 2 | ROZPOCET | 3875 | 0 | 0 | 0 | 0 | 1 | 3875 | 4 | -1721994628
| PP |  | Odpojení a zpětné připojení lan ke kolejové skříni TJAP - včetně odpojení a připevnění lanového propojení na pražce nebo montážní trámky | [14 empty] | PP | 2
959 | K | 7594107330 | Demontáž kolejnicového lanového propojení z betonových pražců | kus | 5 | 936 | 4680 | Sborník UOŽI 01 2026 |  | základní | 0 | 0 | 0 | 0 | 0 | 0 | 4 | K | 2 | ROZPOCET | 4680 | 0 | 0 | 0 | 0 | 1 | 4680 | 4 | -449981076
| PP |  | Demontáž kolejnicového lanového propojení z betonových pražců | [14 empty] | PP | 2
960 | K | 7594105336 | Montáž lanového propojení kolejnicového na betonové pražce do 5,5 m | kus | 5 | 2610 | 13050 | Sborník UOŽI 01 2026 |  | základní | 0 | 0 | 0 | 0 | 0 | 0 | 4 | K | 2 | ROZPOCET | 13050 | 0 | 0 | 0 | 0 | 1 | 13050 | 4 | 1958892313
| PP |  | Montáž lanového propojení kolejnicového na betonové pražce do 5,5 m - příčné nebo podélné propojení kolejnic přímých kolejí a na výhybkách; usazení pražců mezi souběžnými kolejemi nebo podél koleje; připevnění lanového propojení na pražce nebo montážní trámky | [14 empty] | PP | 2
961 | K | 7594105390 | Montáž pražce nebo trámku pro upevnění lanového propojení | kus | 5 | 1280 | 6400 | Sborník UOŽI 01 2026 |  | základní | 0 | 0 | 0 | 0 | 0 | 0 | 4 | K | 2 | ROZPOCET | 6400 | 0 | 0 | 0 | 0 | 1 | 6400 | 4 | 1362798645
| PP |  | Montáž pražce nebo trámku pro upevnění lanového propojení - usazení pražce nebo trámku mezi koleje nebo podél koleje; připevnění lana k pražci nebo montážnímu trámku | [14 empty] | PP | 2
962 | K | 7594107360 | Demontáž lanového propojení stykového č.v. 70 301 | kus | 40 | 272 | 10880 | Sborník UOŽI 01 2026 |  | základní | 0 | 0 | 0 | 0 | 0 | 0 | 512 | K | 2 | ROZPOCET | 10880 | 0 | 0 | 0 | 0 | 1 | 10880 | 512 | 508291877
| PP |  | Demontáž lanového propojení stykového č.v. 70 301 | [14 empty] | PP | 2
963 | K | 7594105360 | Montáž lanového propojení stykového č.v. 70 301 | kus | 40 | 906 | 36240 | Sborník UOŽI 01 2026 |  | základní | 0 | 0 | 0 | 0 | 0 | 0 | 512 | K | 2 | ROZPOCET | 36240 | 0 | 0 | 0 | 0 | 1 | 36240 | 512 | -379721452
| PP |  | Montáž lanového propojení stykového č.v. 70 301 - rozměření místa připojení, případné vyvrtání otvorů, montáž kompletní sady lanových propojení dvojice stykových transformátorů | [14 empty] | PP | 2
964 | K | 7594105405 | Zřízení otvoru pro ukolejnění / propojení typu Cembre | kus | 25 | 1720 | 43000 | Sborník UOŽI 01 2026 |  | základní | 0 | 0 | 0 | 0 | 0 | 0 | 4 | K | 2 | ROZPOCET | 43000 | 0 | 0 | 0 | 0 | 1 | 43000 | 4 | 1304
| PP |  | Zřízení otvoru pro ukolejnění / propojení typu Cembre - navrtání otvoru do kolejnice, nalisování pouzdra | [14 empty] | PP | 2
965 | K | 7594105410 | Výměna pouzdra (elektrolyticky pokovený kolejnicový kontakt) ve stojině lisováním | kus | 25 | 1450 | 36250 | Sborník UOŽI 01 2026 |  | základní | 0 | 0 | 0 | 0 | 0 | 0 | 4 | K | 2 | ROZPOCET | 36250 | 0 | 0 | 0 | 0 | 1 | 36250 | 4 | 1306
| PP |  | Výměna pouzdra (elektrolyticky pokovený kolejnicový kontakt) ve stojině lisováním - demontáž původního pouzdra, nalisování nového | [14 empty] | PP | 2
966 | K | 7598095080 | Přezkoušení a regulace kolejových obvodů izolovaných | kus | 20 | 3550 | 71000 | Sborník UOŽI 01 2026 |  | základní | 0 | 0 | 0 | 0 | 0 | 0 | 4 | K | 2 | ROZPOCET | 71000 | 0 | 0 | 0 | 0 | 1 | 71000 | 4 | 593257176
| PP |  | Přezkoušení a regulace kolejových obvodů izolovaných - přeměření napětí na svorkách proudového zdroje a kolejového relé, regulování kolejových obvodů pří šuntováni předepsaným odporem, přezkoušení polarity bez šuntování | [14 empty] | PP | 2
| P |  | Poznámka k položce: přeměření napětí na svorkách proudového zdroje a kolejového relé, regulování kolejových obvodů pří šuntováni předepsaným odporem, přezkoušení polarity bez šuntování | [14 empty] | P | 2
967 | M | 7594110915 | Lanové propojení s kolíkovým ukončením LLI 2xFe20/70 M16 norma 708549006 (HM0404223990716) | kus | 10 | 2790 | 27900 | Sborník UOŽI 01 2026 |  | základní | 0 | 0 | 0 | 0 | 0 | 0 | 256 | M | 2 | ROZPOCET | 27900 | 0 | 0 | 0 | 0 | 1 | 27900 | 64 | 1648
| PP |  | Lanové propojení s kolíkovým ukončením LLI 2xFe20/70 M16 norma 708549006 (HM0404223990716) | [14 empty] | PP | 2
968 | M | 7594110925 | Lanové propojení s kolíkovým ukončením LLI 2xFe20/120 M16 norma 708549007 (HM0404223990733) | kus | 10 | 3800 | 38000 | Sborník UOŽI 01 2026 |  | základní | 0 | 0 | 0 | 0 | 0 | 0 | 256 | M | 2 | ROZPOCET | 38000 | 0 | 0 | 0 | 0 | 1 | 38000 | 64 | 1650
| PP |  | Lanové propojení s kolíkovým ukončením LLI 2xFe20/120 M16 norma 708549007 (HM0404223990733) | [14 empty] | PP | 2
969 | M | 7594110035 | Lanové propojení s kolíkovým ukončením KB 1xCu50/700 norma 703569005 (HM0404223310000) | kus | 10 | 4390 | 43900 | Sborník UOŽI 01 2026 |  | základní | 0 | 0 | 0 | 0 | 0 | 0 | 256 | M | 2 | ROZPOCET | 43900 | 0 | 0 | 0 | 0 | 1 | 43900 | 64 | 1652
| PP |  | Lanové propojení s kolíkovým ukončením KB 1xCu50/700 norma 703569005 (HM0404223310000) | [14 empty] | PP | 2
970 | M | 7594190050 | Ostatní Souprava propojek s oky CEMBRE dvojitá + uzemnění CV253039003 (HM0404223991903) | kus | 10 | 4750 | 47500 | Sborník UOŽI 01 2026 |  | základní | 0 | 0 | 0 | 0 | 0 | 0 | 256 | M | 2 | ROZPOCET | 47500 | 0 | 0 | 0 | 0 | 1 | 47500 | 64 | 1654
| PP |  | Ostatní Souprava propojek s oky CEMBRE dvojitá + uzemnění CV253039003 (HM0404223991903) | [14 empty] | PP | 2
971 | M | 7594190060 | Ostatní Souprava propojek s oky CEMBRE jednoduchá + uzemnění CV253039002 (HM0404223991902) | kus | 10 | 3410 | 34100 | Sborník UOŽI 01 2026 |  | základní | 0 | 0 | 0 | 0 | 0 | 0 | 256 | M | 2 | ROZPOCET | 34100 | 0 | 0 | 0 | 0 | 1 | 34100 | 64 | 1656
| PP |  | Ostatní Souprava propojek s oky CEMBRE jednoduchá + uzemnění CV253039002 (HM0404223991902) | [14 empty] | PP | 2
972 | M | 7594190070 | Ostatní Souprava propojek s oky CEMBRE jednoduchá CV253039001 (HM0404223991901) | kus | 10 | 1340 | 13400 | Sborník UOŽI 01 2026 |  | základní | 0 | 0 | 0 | 0 | 0 | 0 | 256 | M | 2 | ROZPOCET | 13400 | 0 | 0 | 0 | 0 | 1 | 13400 | 64 | 1658
| PP |  | Ostatní Souprava propojek s oky CEMBRE jednoduchá CV253039001 (HM0404223991901) | [14 empty] | PP | 2
| D | ZAB04 | Ukolejnění |  |  |  | 392400 |  |  |  |  | 0 |  | 0 |  | 0 | 1 | D | 1 | ROZPOCET | [6 empty] | 392400
973 | K | 7594107415 | Demontáž lanového ukolejnění / propojení ze stojiny kolejnice | kus | 100 | 672 | 67200 | Sborník UOŽI 01 2026 |  | základní | 0 | 0 | 0 | 0 | 0 | 0 | 4 | K | 2 | ROZPOCET | 67200 | 0 | 0 | 0 | 0 | 1 | 67200 | 4 | -1590730450
| PP |  | Demontáž lanového ukolejnění / propojení ze stojiny kolejnice | [14 empty] | PP | 2
974 | K | 7594105415 | Montáž připojení lanového ukolejnění / propojení na stojinu kolejnice | kus | 100 | 2230 | 223000 | Sborník UOŽI 01 2026 |  | základní | 0 | 0 | 0 | 0 | 0 | 0 | 4 | K | 2 | ROZPOCET | 223000 | 0 | 0 | 0 | 0 | 1 | 223000 | 4 | 813741795
| PP |  | Montáž připojení lanového ukolejnění / propojení na stojinu kolejnice | [14 empty] | PP | 2
975 | K | 7497371630 | Demontáže zařízení trakčního vedení svodu propojení nebo ukolejnění na elektrizovaných tratích nebo v kolejových obvodech | kus | 100 | 426 | 42600 | Sborník UOŽI 01 2026 |  | základní | 0 | 0 | 0 | 0 | 0 | 0 | 4 | K | 2 | ROZPOCET | 42600 | 0 | 0 | 0 | 0 | 1 | 42600 | 4 | 39007919
| PP |  | Demontáže zařízení trakčního vedení svodu propojení nebo ukolejnění na elektrizovaných tratích nebo v kolejových obvodech - demontáž stávajícího zařízení se všemi pomocnými doplňujícími úpravami | [14 empty] | PP | 2
976 | K | 7497351560 | Montáž přímého ukolejnění na elektrizovaných tratích nebo v kolejových obvodech | kus | 100 | 596 | 59600 | Sborník UOŽI 01 2026 |  | základní | 0 | 0 | 0 | 0 | 0 | 0 | 4 | K | 2 | ROZPOCET | 59600 | 0 | 0 | 0 | 0 | 1 | 59600 | 4 | 844959145
| PP |  | Montáž přímého ukolejnění na elektrizovaných tratích nebo v kolejových obvodech | [14 empty] | PP | 2
| D | ZAB05 | Balízy |  |  |  | 72840 |  |  |  |  | 0 |  | 0 |  | 0 | 1 | D | 1 | ROZPOCET | [6 empty] | 72840
977 | K | 7592007160 | Demontáž balízy úplná včetně upevňovací sady | kus | 40 | 791 | 31640 | Sborník UOŽI 01 2026 |  | základní | 0 | 0 | 0 | 0 | 0 | 0 | 4 | K | 2 | ROZPOCET | 31640 | 0 | 0 | 0 | 0 | 1 | 31640 | 4 | 1455071771
| PP |  | Demontáž balízy úplná včetně upevňovací sady | [14 empty] | PP | 2
978 | K | 7592005162 | Montáž balízy do kolejiště pomocí mezikolejnicového upevňovadla (Clamp, Vortok apod) | kus | 40 | 1030 | 41200 | Sborník UOŽI 01 2026 |  | základní | 0 | 0 | 0 | 0 | 0 | 0 | 4 | K | 2 | ROZPOCET | 41200 | 0 | 0 | 0 | 0 | 1 | 41200 | 4 | -865940739
| PP |  | Montáž balízy do kolejiště pomocí mezikolejnicového upevňovadla (Clamp, Vortok apod) - V ceně jsou započítány náklady na odkopání štěrku, montáž mezikolejnicového upevňovadla, úpravu štěrkového lože a montáž balízy. | [14 empty] | PP | 2
| P |  | Poznámka k položce: V ceně jsou započítány náklady na odkopání štěrku, montáž mezikolejnicového upevňovadla, úpravu štěrkového lože a montáž balízy. | [14 empty] | P | 2
| D | ZAB06 | MIB |  |  |  | 116800 |  |  |  |  | 0 |  | 0 |  | 0 | 1 | D | 1 | ROZPOCET | [6 empty] | 116800
979 | K | 7592007120 | Demontáž informačního bodu MIB 6 | kus | 20 | 2200 | 44000 | Sborník UOŽI 01 2026 |  | základní | 0 | 0 | 0 | 0 | 0 | 0 | 4 | K | 2 | ROZPOCET | 44000 | 0 | 0 | 0 | 0 | 1 | 44000 | 4 | 1298
| PP |  | Demontáž informačního bodu MIB 6 | [14 empty] | PP | 2
980 | K | 7592005120 | Montáž informačního bodu MIB 6 | kus | 20 | 3640 | 72800 | Sborník UOŽI 01 2026 |  | základní | 0 | 0 | 0 | 0 | 0 | 0 | 4 | K | 2 | ROZPOCET | 72800 | 0 | 0 | 0 | 0 | 1 | 72800 | 4 | 1296
| PP |  | Montáž informačního bodu MIB 6 - uložení a připevnění na určené místo, seřízení, přezkoušení | [14 empty] | PP | 2
| D | ZAB07 | UPMP, UKMP |  |  |  | 49870 |  |  |  |  | 0 |  | 0 |  | 0 | 1 | D | 1 | ROZPOCET | [6 empty] | 49870
981 | K | 7590147044 | Demontáž závěru kabelového zabezpečovacího na zemní podpěru UKMP | kus | 5 | 924 | 4620 | Sborník UOŽI 01 2026 |  | základní | 0 | 0 | 0 | 0 | 0 | 0 | 4 | K | 2 | ROZPOCET | 4620 | 0 | 0 | 0 | 0 | 1 | 4620 | 4 | -1928343834
| PP |  | Demontáž závěru kabelového zabezpečovacího na zemní podpěru UKMP | [14 empty] | PP | 2
982 | K | 7590147046 | Demontáž závěru kabelového zabezpečovacího na zemní podpěru UPMP | kus | 5 | 1380 | 6900 | Sborník UOŽI 01 2026 |  | základní | 0 | 0 | 0 | 0 | 0 | 0 | 4 | K | 2 | ROZPOCET | 6900 | 0 | 0 | 0 | 0 | 1 | 6900 | 4 | 60836985
| PP |  | Demontáž závěru kabelového zabezpečovacího na zemní podpěru UPMP | [14 empty] | PP | 2
983 | K | 7590145044 | Montáž závěru kabelového zabezpečovacího na zemní podpěru UKMP | kus | 5 | 3080 | 15400 | Sborník UOŽI 01 2026 |  | základní | 0 | 0 | 0 | 0 | 0 | 0 | 4 | K | 2 | ROZPOCET | 15400 | 0 | 0 | 0 | 0 | 1 | 15400 | 4 | 694213807
| PP |  | Montáž závěru kabelového zabezpečovacího na zemní podpěru UKMP - úplná montáž závěru, zatažení kabelu, měření izolačního stavu, jednostranné číslování. Bez provedení zemních prací, zhotovení a zapojení kabelové formy | [14 empty] | PP | 2
984 | K | 7590145046 | Montáž závěru kabelového zabezpečovacího na zemní podpěru UPMP | kus | 5 | 4590 | 22950 | Sborník UOŽI 01 2026 |  | základní | 0 | 0 | 0 | 0 | 0 | 0 | 4 | K | 2 | ROZPOCET | 22950 | 0 | 0 | 0 | 0 | 1 | 22950 | 4 | 1484029417
| PP |  | Montáž závěru kabelového zabezpečovacího na zemní podpěru UPMP - úplná montáž závěru, zatažení kabelu, měření izolačního stavu, jednostranné číslování. Bez provedení zemních prací, zhotovení a zapojení kabelové formy | [14 empty] | PP | 2
| D | OST | Ostatní |  |  |  | 16538780 |  |  |  |  | 0 |  | 0 |  | 0 | 4 | D | 0 | ROZPOCET | [6 empty] | 16538780
985 | K | 9901000100 | Doprava materiálu lehkou mechanizací nosnosti do 3,5 t elektrosoučástek, montážního materiálu, kameniva, písku, dlažebních kostek, suti, atd. do 10 km | kus | 150 | 451 | 67650 | Sborník UOŽI 01 2026 |  | základní | 0 | 0 | 0 | 0 | 0 | 0 | 262144 | K | 1 | ROZPOCET | 67650 | 0 | 0 | 0 | 0 | 1 | 67650 | 262144 | 1660
| PP |  | Doprava materiálu lehkou mechanizací nosnosti do 3,5 t elektrosoučástek, montážního materiálu, kameniva, písku, dlažebních kostek, suti, atd. do 10 km Poznámka: 1. Ceny jsou určeny pro dopravu silničními vozidly. 2. V cenách dopravy jsou započteny náklady na přepravu materiálu na místo určení včetně složení a poplatku za použití dopravní cesty. 3. Měrná jednotka kus vyjadřuje jednu jízdu naloženého stroje. | [14 empty] | PP | 1
986 | K | 9901009200 | Doprava materiálu lehkou mechanizací nosnosti do 3,5 t elektrosoučástek, montážního materiálu, kameniva, písku, dlažebních kostek, suti, atd. příplatek za každých dalších 10 km | kus | 150 | 417 | 62550 | Sborník UOŽI 01 2026 |  | základní | 0 | 0 | 0 | 0 | 0 | 0 | 262144 | K | 1 | ROZPOCET | 62550 | 0 | 0 | 0 | 0 | 1 | 62550 | 262144 | -859331966
| PP |  | Doprava materiálu lehkou mechanizací nosnosti do 3,5 t elektrosoučástek, montážního materiálu, kameniva, písku, dlažebních kostek, suti, atd. příplatek za každých dalších 10 km Poznámka: 1. Ceny jsou určeny pro dopravu silničními vozidly. 2. V cenách dopravy jsou započteny náklady na přepravu materiálu na místo určení včetně složení a poplatku za použití dopravní cesty. 3. Měrná jednotka kus vyjadřuje jednu jízdu naloženého stroje. | [14 empty] | PP | 1
987 | K | 9902100100 | Doprava materiálu těžkou mechanizací nosnosti přes 3,5 t sypanin (kameniva, písku, suti, dlažebních kostek, atd.) do 10 km | t | 9000 | 227 | 2043000 | Sborník UOŽI 01 2026 |  | základní | 0 | 0 | 0 | 0 | 0 | 0 | 262144 | K | 1 | ROZPOCET | 2043000 | 0 | 0 | 0 | 0 | 1 | 2043000 | 262144 | 1668
| PP |  | Doprava materiálu těžkou mechanizací nosnosti přes 3,5 t sypanin (kameniva, písku, suti, dlažebních kostek, atd.) do 10 km Poznámka: 1. Ceny jsou určeny pro dopravu silničními i kolejovými vozidly. 2. V cenách dopravy jsou započteny náklady na přepravu materiálu na místo určení včetně složení a poplatku za použití dopravní cesty. 3. Měrnou jednotkou je tuna přepravovaného materiálu. | [14 empty] | PP | 1
988 | K | 9902109200 | Doprava materiálu těžkou mechanizací nosnosti přes 3,5 t sypanin (kameniva, písku, suti, dlažebních kostek, atd.) příplatek za každých dalších 10 km | t | 44000 | 150 | 6600000 | Sborník UOŽI 01 2026 |  | základní | 0 | 0 | 0 | 0 | 0 | 0 | 262144 | K | 1 | ROZPOCET | 6600000 | 0 | 0 | 0 | 0 | 1 | 6600000 | 262144 | 1088550138
| PP |  | Doprava materiálu těžkou mechanizací nosnosti přes 3,5 t sypanin (kameniva, písku, suti, dlažebních kostek, atd.) příplatek za každých dalších 10 km Poznámka: 1. Ceny jsou určeny pro dopravu silničními i kolejovými vozidly. 2. V cenách dopravy jsou započteny náklady na přepravu materiálu na místo určení včetně složení a poplatku za použití dopravní cesty. 3. Měrnou jednotkou je tuna přepravovaného materiálu. | [14 empty] | PP | 1
989 | K | 9902200100 | Doprava materiálu těžkou mechanizací nosnosti přes 3,5 t objemnějšího kusového materiálu (prefabrikátů, stožárů, výhybek, rozvaděčů, vybouraných hmot atd.) do 10 km | t | 2000 | 683 | 1366000 | Sborník UOŽI 01 2026 |  | základní | 0 | 0 | 0 | 0 | 0 | 0 | 262144 | K | 1 | ROZPOCET | 1366000 | 0 | 0 | 0 | 0 | 1 | 1366000 | 262144 | 1686
| PP |  | Doprava materiálu těžkou mechanizací nosnosti přes 3,5 t objemnějšího kusového materiálu (prefabrikátů, stožárů, výhybek, rozvaděčů, vybouraných hmot atd.) do 10 km Poznámka: 1. Ceny jsou určeny pro dopravu silničními i kolejovými vozidly. 2. V cenách dopravy jsou započteny náklady na přepravu materiálu na místo určení včetně složení a poplatku za použití dopravní cesty. 3. Měrnou jednotkou je tuna přepravovaného materiálu. | [14 empty] | PP | 1
990 | K | 9902209200 | Doprava materiálu těžkou mechanizací nosnosti přes 3,5 t objemnějšího kusového materiálu (prefabrikátů, stožárů, výhybek, rozvaděčů, vybouraných hmot atd.) příplatek za každých dalších 10 km | t | 15000 | 154 | 2310000 | Sborník UOŽI 01 2026 |  | základní | 0 | 0 | 0 | 0 | 0 | 0 | 262144 | K | 1 | ROZPOCET | 2310000 | 0 | 0 | 0 | 0 | 1 | 2310000 | 262144 | -1324916629
| PP |  | Doprava materiálu těžkou mechanizací nosnosti přes 3,5 t objemnějšího kusového materiálu (prefabrikátů, stožárů, výhybek, rozvaděčů, vybouraných hmot atd.) příplatek za každých dalších 10 km Poznámka: 1. Ceny jsou určeny pro dopravu silničními i kolejovými vozidly. 2. V cenách dopravy jsou započteny náklady na přepravu materiálu na místo určení včetně složení a poplatku za použití dopravní cesty. 3. Měrnou jednotkou je tuna přepravovaného materiálu. | [14 empty] | PP | 1
991 | K | 9902900100 | Naložení sypanin, drobného kusového materiálu, suti | t | 500 | 239 | 119500 | Sborník UOŽI 01 2026 |  | základní | 0 | 0 | 0 | 0 | 0 | 0 | 262144 | K | 1 | ROZPOCET | 119500 | 0 | 0 | 0 | 0 | 1 | 119500 | 262144 | 1740
| PP |  | Naložení sypanin, drobného kusového materiálu, suti Poznámka: 1. Ceny jsou určeny pro nakládání materiálu v případech, kdy není naložení součástí dodávky materiálu nebo není uvedeno v popisu cen a pro nakládání z meziskládky. 2. Ceny se použijí i pro nakládání materiálu z vlastních zásob objednatele. | [14 empty] | PP | 1
992 | K | 9902900200 | Naložení objemnějšího kusového materiálu, vybouraných hmot | t | 500 | 647 | 323500 | Sborník UOŽI 01 2026 |  | základní | 0 | 0 | 0 | 0 | 0 | 0 | 262144 | K | 1 | ROZPOCET | 323500 | 0 | 0 | 0 | 0 | 1 | 323500 | 262144 | 1742
| PP |  | Naložení objemnějšího kusového materiálu, vybouraných hmot Poznámka: 1. Ceny jsou určeny pro nakládání materiálu v případech, kdy není naložení součástí dodávky materiálu nebo není uvedeno v popisu cen a pro nakládání z meziskládky. 2. Ceny se použijí i pro nakládání materiálu z vlastních zásob objednatele. | [14 empty] | PP | 1
993 | K | 9902900300 | Složení sypanin, drobného kusového materiálu, suti | t | 500 | 159 | 79500 | Sborník UOŽI 01 2026 |  | základní | 0 | 0 | 0 | 0 | 0 | 0 | 262144 | K | 1 | ROZPOCET | 79500 | 0 | 0 | 0 | 0 | 1 | 79500 | 262144 | 1744
| PP |  | Složení sypanin, drobného kusového materiálu, suti Poznámka: 1. Ceny jsou určeny pro skládání materiálu z vlastních zásob objednatele. | [14 empty] | PP | 1
994 | K | 9902900400 | Složení objemnějšího kusového materiálu, vybouraných hmot | t | 500 | 417 | 208500 | Sborník UOŽI 01 2026 |  | základní | 0 | 0 | 0 | 0 | 0 | 0 | 262144 | K | 1 | ROZPOCET | 208500 | 0 | 0 | 0 | 0 | 1 | 208500 | 262144 | 1746
| PP |  | Složení objemnějšího kusového materiálu, vybouraných hmot Poznámka: 1. Ceny jsou určeny pro skládání materiálu z vlastních zásob objednatele. | [14 empty] | PP | 1
995 | K | 9903100100 | Přeprava mechanizace na místo prováděných prací o hmotnosti do 12 t přes 50 do 100 km | kus | 20 | 3780 | 75600 | Sborník UOŽI 01 2026 |  | základní | 0 | 0 | 0 | 0 | 0 | 0 | 262144 | K | 1 | ROZPOCET | 75600 | 0 | 0 | 0 | 0 | 1 | 75600 | 262144 | 1748
| PP |  | Přeprava mechanizace na místo prováděných prací o hmotnosti do 12 t přes 50 do 100 km Poznámka: 1. Ceny jsou určeny pro dopravu mechanizmů na místo prováděných prací po silnici i po kolejích. 2. V ceně jsou započteny i náklady na zpáteční cestu dopravního prostředku. Měrnou jednotkou je kus přepravovaného stroje. | [14 empty] | PP | 1
996 | K | 9903100200 | Přeprava mechanizace na místo prováděných prací o hmotnosti do 12 t do 200 km | kus | 10 | 8300 | 83000 | Sborník UOŽI 01 2026 |  | základní | 0 | 0 | 0 | 0 | 0 | 0 | 262144 | K | 1 | ROZPOCET | 83000 | 0 | 0 | 0 | 0 | 1 | 83000 | 262144 | 1750
| PP |  | Přeprava mechanizace na místo prováděných prací o hmotnosti do 12 t do 200 km Poznámka: 1. Ceny jsou určeny pro dopravu mechanizmů na místo prováděných prací po silnici i po kolejích. 2. V ceně jsou započteny i náklady na zpáteční cestu dopravního prostředku. Měrnou jednotkou je kus přepravovaného stroje. | [14 empty] | PP | 1
997 | K | 9903200100 | Přeprava mechanizace na místo prováděných prací o hmotnosti přes 12 t přes 50 do 100 km | kus | 25 | 32700 | 817500 | Sborník UOŽI 01 2026 |  | základní | 0 | 0 | 0 | 0 | 0 | 0 | 262144 | K | 1 | ROZPOCET | 817500 | 0 | 0 | 0 | 0 | 1 | 817500 | 262144 | 1752
| PP |  | Přeprava mechanizace na místo prováděných prací o hmotnosti přes 12 t přes 50 do 100 km Poznámka: 1. Ceny jsou určeny pro dopravu mechanizmů na místo prováděných prací po silnici i po kolejích. 2. V ceně jsou započteny i náklady na zpáteční cestu dopravního prostředku. Měrnou jednotkou je kus přepravovaného stroje. | [14 empty] | PP | 1
998 | K | 9903200200 | Přeprava mechanizace na místo prováděných prací o hmotnosti přes 12 t do 200 km | kus | 10 | 72800 | 728000 | Sborník UOŽI 01 2026 |  | základní | 0 | 0 | 0 | 0 | 0 | 0 | 262144 | K | 1 | ROZPOCET | 728000 | 0 | 0 | 0 | 0 | 1 | 728000 | 262144 | 1754
| PP |  | Přeprava mechanizace na místo prováděných prací o hmotnosti přes 12 t do 200 km Poznámka: 1. Ceny jsou určeny pro dopravu mechanizmů na místo prováděných prací po silnici i po kolejích. 2. V ceně jsou započteny i náklady na zpáteční cestu dopravního prostředku. Měrnou jednotkou je kus přepravovaného stroje. | [14 empty] | PP | 1
999 | K | 9909000100 | Poplatek za uložení suti nebo hmot na oficiální skládku | t | 500 | 1430 | 715000 | Sborník UOŽI 01 2026 |  | základní | 0 | 0 | 0 | 0 | 0 | 0 | 262144 | K | 1 | ROZPOCET | 715000 | 0 | 0 | 0 | 0 | 1 | 715000 | 262144 | 1756
| PP |  | Poplatek za uložení suti nebo hmot na oficiální skládku Poznámka: 1. V cenách jsou započteny náklady na uložení stavebního odpadu na oficiální skládku. 2. Ceny jsou doporučené, je třeba zohlednit regionální rozdíly v cenách poplatků za uložení suti a odpadů. Tyto se mohou výrazně lišit s ohledem nejen na region, ale také na množství a druh ukládaného odpadu. | [14 empty] | PP | 1
1000 | K | 9909000110 | Poplatek za uložení výzisku ze štěrkového lože nekontaminovaného | t | 100 | 1290 | 129000 | Sborník UOŽI 01 2026 |  | základní | 0 | 0 | 0 | 0 | 0 | 0 | 262144 | K | 1 | ROZPOCET | 129000 | 0 | 0 | 0 | 0 | 1 | 129000 | 262144 | 1758
| PP |  | Poplatek za uložení výzisku ze štěrkového lože nekontaminovaného Poznámka: 1. V cenách jsou započteny náklady na uložení stavebního odpadu na oficiální skládku. 2. Ceny jsou doporučené, je třeba zohlednit regionální rozdíly v cenách poplatků za uložení suti a odpadů. Tyto se mohou výrazně lišit s ohledem nejen na region, ale také na množství a druh ukládaného odpadu. | [14 empty] | PP | 1
1001 | K | 9909000210 | Poplatek za uložení výzisku ze štěrkového lože kontaminovaného | t | 100 | 2110 | 211000 | Sborník UOŽI 01 2026 |  | základní | 0 | 0 | 0 | 0 | 0 | 0 | 262144 | K | 1 | ROZPOCET | 211000 | 0 | 0 | 0 | 0 | 1 | 211000 | 262144 | 1760
| PP |  | Poplatek za uložení výzisku ze štěrkového lože kontaminovaného Poznámka: 1. V cenách jsou započteny náklady na uložení stavebního odpadu na oficiální skládku. 2. Ceny jsou doporučené, je třeba zohlednit regionální rozdíly v cenách poplatků za uložení suti a odpadů. Tyto se mohou výrazně lišit s ohledem nejen na region, ale také na množství a druh ukládaného odpadu. | [14 empty] | PP | 1
1002 | K | 9909000200 | Poplatek za uložení nebezpečného odpadu na oficiální skládku | t | 50 | 2570 | 128500 | Sborník UOŽI 01 2026 |  | základní | 0 | 0 | 0 | 0 | 0 | 0 | 262144 | K | 1 | ROZPOCET | 128500 | 0 | 0 | 0 | 0 | 1 | 128500 | 262144 | 1762
| PP |  | Poplatek za uložení nebezpečného odpadu na oficiální skládku Poznámka: 1. V cenách jsou započteny náklady na uložení stavebního odpadu na oficiální skládku. 2. Ceny jsou doporučené, je třeba zohlednit regionální rozdíly v cenách poplatků za uložení suti a odpadů. Tyto se mohou výrazně lišit s ohledem nejen na region, ale také na množství a druh ukládaného odpadu. | [14 empty] | PP | 1
1003 | K | 9909000300 | Poplatek za likvidaci dřevěných kolejnicových podpor | t | 20 | 2570 | 51400 | Sborník UOŽI 01 2026 |  | základní | 0 | 0 | 0 | 0 | 0 | 0 | 262144 | K | 1 | ROZPOCET | 51400 | 0 | 0 | 0 | 0 | 1 | 51400 | 262144 | 1764
| PP |  | Poplatek za likvidaci dřevěných kolejnicových podpor Poznámka: 1. V cenách jsou započteny náklady na uložení stavebního odpadu na oficiální skládku. 2. Ceny jsou doporučené, je třeba zohlednit regionální rozdíly v cenách poplatků za uložení suti a odpadů. Tyto se mohou výrazně lišit s ohledem nejen na region, ale také na množství a druh ukládaného odpadu. | [14 empty] | PP | 1
1004 | K | 9909000400 | Poplatek za likvidaci plastových součástí | t | 20 | 2950 | 59000 | Sborník UOŽI 01 2026 |  | základní | 0 | 0 | 0 | 0 | 0 | 0 | 262144 | K | 1 | ROZPOCET | 59000 | 0 | 0 | 0 | 0 | 1 | 59000 | 262144 | 1766
| PP |  | Poplatek za likvidaci plastových součástí Poznámka: 1. V cenách jsou započteny náklady na uložení stavebního odpadu na oficiální skládku. 2. Ceny jsou doporučené, je třeba zohlednit regionální rozdíly v cenách poplatků za uložení suti a odpadů. Tyto se mohou výrazně lišit s ohledem nejen na region, ale také na množství a druh ukládaného odpadu. | [14 empty] | PP | 1
1005 | K | 9909000500 | Poplatek za uložení odpadu betonových prefabrikátů | t | 20 | 2370 | 47400 | Sborník UOŽI 01 2026 |  | základní | 0 | 0 | 0 | 0 | 0 | 0 | 262144 | K | 1 | ROZPOCET | 47400 | 0 | 0 | 0 | 0 | 1 | 47400 | 262144 | 1768
| PP |  | Poplatek za uložení odpadu betonových prefabrikátů Poznámka: 1. V cenách jsou započteny náklady na uložení stavebního odpadu na oficiální skládku. 2. Ceny jsou doporučené, je třeba zohlednit regionální rozdíly v cenách poplatků za uložení suti a odpadů. Tyto se mohou výrazně lišit s ohledem nejen na region, ale také na množství a druh ukládaného odpadu. | [14 empty] | PP | 1
1006 | K | 9909000600 | Poplatek za recyklaci odpadu (asfaltové směsi, kusový beton) | t | 100 | 439 | 43900 | Sborník UOŽI 01 2026 |  | základní | 0 | 0 | 0 | 0 | 0 | 0 | 262144 | K | 1 | ROZPOCET | 43900 | 0 | 0 | 0 | 0 | 1 | 43900 | 262144 | -1438737168
| PP |  | Poplatek za recyklaci odpadu (asfaltové směsi, kusový beton) Poznámka: 1. V cenách jsou započteny náklady na uložení stavebního odpadu na oficiální skládku. 2. Ceny jsou doporučené, je třeba zohlednit regionální rozdíly v cenách poplatků za uložení suti a odpadů. Tyto se mohou výrazně lišit s ohledem nejen na region, ale také na množství a druh ukládaného odpadu. | [14 empty] | PP | 1
1007 | K | 9909000700 | Poplatek za recyklaci kameniva | t | 664 | 270 | 179280 | Sborník UOŽI 01 2026 |  | základní | 0 | 0 | 0 | 0 | 0 | 0 | 262144 | K | 1 | ROZPOCET | 179280 | 0 | 0 | 0 | 0 | 1 | 179280 | 262144 | -252803570
| PP |  | Poplatek za recyklaci kameniva Poznámka: 1. V cenách jsou započteny náklady na uložení stavebního odpadu na oficiální skládku. 2. Ceny jsou doporučené, je třeba zohlednit regionální rozdíly v cenách poplatků za uložení suti a odpadů. Tyto se mohou výrazně lišit s ohledem nejen na region, ale také na množství a druh ukládaného odpadu. | [14 empty] | PP | 1
1008 | K | 9909000 R1 | Poplatek za uložení zeminy, suti nebo hmot na oficiální skládku | t | 100 | 300 | 30000 |  |  | základní | 0 | 0 | 0 | 0 | 0 | 0 | 262144 | K | 1 | ROZPOCET | 30000 | 0 | 0 | 0 | 0 | 1 | 30000 | 262144 | -466405979
| PP |  | Poplatek za uložení zeminy, suti nebo hmot na oficiální skládku. Poznámka: 1. V cenách jsou započteny náklady na uložení stavebního odpadu na oficiální skládku. 2. Dodavatel při nacenění této položky vychází z ceny z aktuálního průzkumu trhu s využitím nejbližšího dostupného místa oficiální skládky. Nutno zohlednit regionální rozdíly v cenách poplatků za uložení. | [14 empty] | PP | 1
1009 | K | 9909000 R2 | Poplatek za uložení výzisku ze štěrkového lože nekontaminovaného | t | 100 | 300 | 30000 |  |  | základní | 0 | 0 | 0 | 0 | 0 | 0 | 262144 | K | 1 | ROZPOCET | 30000 | 0 | 0 | 0 | 0 | 1 | 30000 | 262144 | 213002941
| PP |  | Poplatek za uložení výzisku ze štěrkového lože nekontaminovaného. Poznámka: 1. V cenách jsou započteny náklady na uložení stavebního odpadu na oficiální skládku. 2. Dodavatel při nacenění této položky vychází z ceny z aktuálního průzkumu trhu s využitím nejbližšího dostupného místa oficiální skládky. Nutno zohlednit regionální rozdíly v cenách poplatků za uložení. | [14 empty] | PP | 1
1010 | K | 9909000 R3 | Poplatek za uložení odpadu betonových prefabrikátů | t | 100 | 300 | 30000 |  |  | základní | 0 | 0 | 0 | 0 | 0 | 0 | 262144 | K | 1 | ROZPOCET | 30000 | 0 | 0 | 0 | 0 | 1 | 30000 | 262144 | 2138912298
| PP |  | Poplatek za uložení odpadu betonových prefabrikátů. Poznámka: 1. V cenách jsou započteny náklady na uložení stavebního odpadu na oficiální skládku. 2. Dodavatel při nacenění této položky vychází z ceny z aktuálního průzkumu trhu s využitím nejbližšího dostupného místa oficiální skládky. Nutno zohlednit regionální rozdíly v cenách poplatků za uložení. | [14 empty] | PP | 1

## VON - Vedlejší a ostatní ...
{ef7d042b-9d7a-46ab-929e-55b54df06096}
2
| KRYCÍ LIST SOUPISU PRACÍ | [7 empty] | v --- níže se nacházejí doplnkové a pomocné údaje k sestavám --- v | [8 empty] | False
Stavba:
Údržba, opravy a odstraňování závad u ST OŘ OVA 2026 - ST Olomouc - Obvod 1
Objekt:
VON - Vedlejší a ostatní náklady - ST Olomouc - Obvod 1
| KSO: |  |  |  |  | CC-CZ:
| Místo: |  | obvod ST Olomouc - obvod provozního oddělení 1 |  |  | Datum: | 2. 1. 2026
| Zadavatel: |  |  |  |  | IČ: | 70994234
|  | Správa železnic, státní organizace, OŘ Ostrava |  |  |  | DIČ: | CZ70994234
| Zhotovitel: |  |  |  |  | IČ:
DIČ:
| Projektant: |  |  |  |  | IČ:
DIČ:
| Zpracovatel: |  |  |  |  | IČ: | 70994234
|  | Správa železnic, státní organizace, OŘ Ostrava |  |  |  | DIČ: | CZ70994234
Poznámka:
| Cena bez DPH | [5 empty] | 7000000
|  |  | Základ daně |  |  | Sazba daně | Výše daně
| DPH | základní | 7000000 |  |  | 21% | 1470000
|  | snížená | 0 |  |  | 12% | 0
|  | zákl. přenesená | 0 |  |  | 21% | 0
|  | sníž. přenesená | 0 |  |  | 12% | 0
|  | nulová | 0 |  |  | 0% | 0
| Cena s DPH |  |  | v | CZK |  | 8470000
| Projektant |  |  | Zpracovatel
| Datum a podpis: |  | Razítko | Datum a podpis: |  |  | Razítko
| Objednavatel |  |  | Zhotovitel
| Datum a podpis: |  | Razítko | Datum a podpis: |  |  | Razítko
REKAPITULACE ČLENĚNÍ SOUPISU PRACÍ
Stavba:
Údržba, opravy a odstraňování závad u ST OŘ OVA 2026 - ST Olomouc - Obvod 1
Objekt:
VON - Vedlejší a ostatní náklady - ST Olomouc - Obvod 1
Místo: |  |  | obvod ST Olomouc - obvod provozního oddělení 1 |  |  | Datum: | 2. 1. 2026
Zadavatel: |  |  | Správa železnic, státní organizace, OŘ Ostrava |  |  | Projektant:
Zhotovitel: | [5 empty] | Zpracovatel: | Správa železnic, státní organizace, OŘ Ostrava
Kód dílu - Popis | [6 empty] | Cena celkem [CZK]
Náklady ze soupisu prací | [6 empty] | 7000000 | [11 empty] | -1
| VRN - Vedlejší rozpočtové náklady | [5 empty] | 7000000
SOUPIS PRACÍ
Stavba:
Údržba, opravy a odstraňování závad u ST OŘ OVA 2026 - ST Olomouc - Obvod 1
Objekt:
VON - Vedlejší a ostatní náklady - ST Olomouc - Obvod 1
Místo: |  |  | obvod ST Olomouc - obvod provozního oddělení 1 |  |  | Datum: | 2. 1. 2026
Zadavatel: |  |  | Správa železnic, státní organizace, OŘ Ostrava |  |  | Projektant:
Zhotovitel: | [5 empty] | Zpracovatel: | Správa železnic, státní organizace, OŘ Ostrava
PČ | Typ | Kód | Popis | MJ | Množství | J.cena [CZK] | Cena celkem [CZK] | Cenová soustava |  | DPH | J. Nh [h] | Nh celkem [h] | J. hmotnost [t] | Hmotnost celkem [t] | J. suť [t] | Suť Celkem [t]
Náklady soupisu celkem | [6 empty] | 7000000 |  |  |  |  | 0 |  | 0 |  | 0 |  | D | -1 | [7 empty] | 7000000
| D | VRN | Vedlejší rozpočtové náklady |  |  |  | 7000000 |  |  |  |  | 0 |  | 0 |  | 0 | 5 | D | 0 | ROZPOCET | [6 empty] | 7000000
1 | K | 021211001 | Průzkumné práce pro opravy Doplňující laboratorní rozbor kontaminace zeminy nebo kol. lože | kus | 5 | 12700 | 63500 | Sborník UOŽI 01 2026 |  | základní | 0 | 0 | 0 | 0 | 0 | 0 | 1024 | K | 1 | ROZPOCET | 63500 | 0 | 0 | 0 | 0 | 1 | 63500 | 1024 | 2
| PP |  | Průzkumné práce pro opravy Doplňující laboratorní rozbor kontaminace zeminy nebo kol. lože - V ceně jsou započteny náklady na doplňující rozbor kameniva nebo KL pro objasnění kontaminace ropnými látkami akreditovanou laboratoří včetně vyhodnocení a předání zprávy o výsledku. | [14 empty] | PP | 1
2 | K | 022101001 R1 | Geodetické práce Geodetické práce před opravou - cena stavby do 1 mil. | soubor | 1 | 5000 | 5000 |  |  | základní | 0 | 0 | 0 | 0 | 0 | 0 | 1024 | K | 1 | ROZPOCET | 5000 | 0 | 0 | 0 | 0 | 1 | 5000 | 1024 | 1773607609
| PP |  | Geodetické práce Geodetické práce před opravou - cena stavby do 1 mil. | [14 empty] | PP | 1
3 | K | 022101001 R2 | Geodetické práce Geodetické práce před opravou - cena stavby do 3 mil. | soubor | 1 | 10000 | 10000 |  |  | základní | 0 | 0 | 0 | 0 | 0 | 0 | 1024 | K | 1 | ROZPOCET | 10000 | 0 | 0 | 0 | 0 | 1 | 10000 | 1024 | -1078180977
| PP |  | Geodetické práce Geodetické práce před opravou - cena stavby do 3 mil. | [14 empty] | PP | 1
4 | K | 022101001 R3 | Geodetické práce Geodetické práce před opravou - cena stavby do 5 mil. | soubor | 1 | 15000 | 15000 |  |  | základní | 0 | 0 | 0 | 0 | 0 | 0 | 1024 | K | 1 | ROZPOCET | 15000 | 0 | 0 | 0 | 0 | 1 | 15000 | 1024 | 1852843172
| PP |  | Geodetické práce Geodetické práce před opravou - cena stavby do 5 mil. | [14 empty] | PP | 1
5 | K | 022101001 R4 | Geodetické práce Geodetické práce před opravou - cena stavby přes 5 mil. | soubor | 1 | 20000 | 20000 |  |  | základní | 0 | 0 | 0 | 0 | 0 | 0 | 1024 | K | 1 | ROZPOCET | 20000 | 0 | 0 | 0 | 0 | 1 | 20000 | 1024 | 1831190466
| PP |  | Geodetické práce Geodetické práce před opravou - cena stavby přes 5 mil. | [14 empty] | PP | 1
6 | K | 022101011 R1 | Geodetické práce Geodetické práce v průběhu opravy - cena stavby do 1 mil. | soubor | 1 | 10000 | 10000 |  |  | základní | 0 | 0 | 0 | 0 | 0 | 0 | 1024 | K | 1 | ROZPOCET | 10000 | 0 | 0 | 0 | 0 | 1 | 10000 | 1024 | -279914956
| PP |  | Geodetické práce Geodetické práce v průběhu opravy - cena stavby do 1 mil. | [14 empty] | PP | 1
7 | K | 022101011 R2 | Geodetické práce Geodetické práce v průběhu opravy - cena stavby do 3 mil. | soubor | 1 | 15000 | 15000 |  |  | základní | 0 | 0 | 0 | 0 | 0 | 0 | 1024 | K | 1 | ROZPOCET | 15000 | 0 | 0 | 0 | 0 | 1 | 15000 | 1024 | -1666994494
| PP |  | Geodetické práce Geodetické práce v průběhu opravy - cena stavby do 3 mil. | [14 empty] | PP | 1
8 | K | 022101011 R3 | Geodetické práce Geodetické práce v průběhu opravy - cena stavby do 5 mil. | soubor | 1 | 20000 | 20000 |  |  | základní | 0 | 0 | 0 | 0 | 0 | 0 | 1024 | K | 1 | ROZPOCET | 20000 | 0 | 0 | 0 | 0 | 1 | 20000 | 1024 | 1202257114
| PP |  | Geodetické práce Geodetické práce v průběhu opravy - cena stavby do 5 mil. | [14 empty] | PP | 1
9 | K | 022101011 R4 | Geodetické práce Geodetické práce v průběhu opravy - cena stavby přes 5 mil. | soubor | 1 | 25000 | 25000 |  |  | základní | 0 | 0 | 0 | 0 | 0 | 0 | 1024 | K | 1 | ROZPOCET | 25000 | 0 | 0 | 0 | 0 | 1 | 25000 | 1024 | 103473047
| PP |  | Geodetické práce Geodetické práce v průběhu opravy - cena stavby přes 5 mil. | [14 empty] | PP | 1
10 | K | 022101021 R1 | Geodetické práce Geodetické práce po ukončení opravy - cena stavby do 1 mil. | soubor | 1 | 5000 | 5000 |  |  | základní | 0 | 0 | 0 | 0 | 0 | 0 | 1024 | K | 1 | ROZPOCET | 5000 | 0 | 0 | 0 | 0 | 1 | 5000 | 1024 | -1632417362
| PP |  | Geodetické práce Geodetické práce po ukončení opravy - cena stavby do 1 mil. | [14 empty] | PP | 1
11 | K | 022101021 R2 | Geodetické práce Geodetické práce po ukončení opravy - cena stavby do 3 mil. | soubor | 1 | 10000 | 10000 |  |  | základní | 0 | 0 | 0 | 0 | 0 | 0 | 1024 | K | 1 | ROZPOCET | 10000 | 0 | 0 | 0 | 0 | 1 | 10000 | 1024 | -930230448
| PP |  | Geodetické práce Geodetické práce po ukončení opravy - cena stavby do 3 mil. | [14 empty] | PP | 1
12 | K | 022101021 R3 | Geodetické práce Geodetické práce po ukončení opravy - cena stavby do 5 mil. | soubor | 1 | 15000 | 15000 |  |  | základní | 0 | 0 | 0 | 0 | 0 | 0 | 1024 | K | 1 | ROZPOCET | 15000 | 0 | 0 | 0 | 0 | 1 | 15000 | 1024 | 1710253034
| PP |  | Geodetické práce Geodetické práce po ukončení opravy - cena stavby do 5 mil. | [14 empty] | PP | 1
13 | K | 022101021 R4 | Geodetické práce Geodetické práce po ukončení opravy - cena stavby přes 5 mil. | soubor | 1 | 20000 | 20000 |  |  | základní | 0 | 0 | 0 | 0 | 0 | 0 | 1024 | K | 1 | ROZPOCET | 20000 | 0 | 0 | 0 | 0 | 1 | 20000 | 1024 | -1249066458
| PP |  | Geodetické práce Geodetické práce po ukončení opravy - cena stavby přes 5 mil. | [14 empty] | PP | 1
14 | K | 022111001 | Geodetické práce Měření prostorové polohy koleje zaměřením APK trať jednokolejná | km | 10 | 13000 | 130000 | Sborník UOŽI 01 2026 |  | základní | 0 | 0 | 0 | 0 | 0 | 0 | 1024 | K | 1 | ROZPOCET | 130000 | 0 | 0 | 0 | 0 | 1 | 130000 | 1024 | 4
| PP |  | Geodetické práce Měření prostorové polohy koleje zaměřením APK trať jednokolejná - V cenách jsou započteny náklady na geodetické kontinuální měření prostorové polohy koleje a vyhotovení dokumentace dle metodického pokynu M20/MP004. Cena je za jedno provedéné měření před, během, nebo po směrové a výškové úpravě (pokud není součástí prováděných prací). Jedná se o cenu za zaměření ve výluce koleje. | [14 empty] | PP | 1
| P |  | Poznámka k položce: Jedná se o cenu za zaměření ve výluce koleje. | [14 empty] | P | 1
15 | K | 022111011 | Geodetické práce Měření prostorové polohy koleje zaměřením APK trať dvoukolejná | km | 8 | 16000 | 128000 | Sborník UOŽI 01 2026 |  | základní | 0 | 0 | 0 | 0 | 0 | 0 | 1024 | K | 1 | ROZPOCET | 128000 | 0 | 0 | 0 | 0 | 1 | 128000 | 1024 | 6
| PP |  | Geodetické práce Měření prostorové polohy koleje zaměřením APK trať dvoukolejná - V cenách jsou započteny náklady na geodetické kontinuální měření prostorové polohy koleje a vyhotovení dokumentace dle metodického pokynu M20/MP004. Cena je za jedno provedéné měření před, během, nebo po směrové a výškové úpravě (pokud není součástí prováděných prací). Jedná se o cenu za zaměření ve výluce koleje. | [14 empty] | PP | 1
| P |  | Poznámka k položce: Jedná se o cenu za zaměření ve výluce koleje. | [14 empty] | P | 1
16 | K | 022121001 R | Geodetické práce Diagnostika technické infrastruktury Vytýčení trasy inženýrských sítí | Kč/hod | 650 | 1000 | 650000 |  |  | základní | 0 | 0 | 0 | 0 | 0 | 0 | 1024 | K | 1 | ROZPOCET | 650000 | 0 | 0 | 0 | 0 | 1 | 650000 | 1024 | 8
| PP |  | Geodetické práce Diagnostika technické infrastruktury Vytýčení trasy inženýrských sítí - V sazbě jsou započteny náklady na vyhledání trasy detektorem, zaměření a zobrazení trasy a předání výstupu zaměření. V sazbě nejsou obsaženy náklady na vytýčení sítí ve správě provozovatele. | [14 empty] | PP | 1
| P |  | Poznámka k položce: dotčené práce | [14 empty] | P | 1
17 | K | 023121001 | Projektové práce Projektová dokumentace - přípravné práce Zjednodušený projekt opravy koleje | km | 5 | 20000 | 100000 | Sborník UOŽI 01 2026 |  | základní | 0 | 0 | 0 | 0 | 0 | 0 | 1024 | K | 1 | ROZPOCET | 100000 | 0 | 0 | 0 | 0 | 1 | 100000 | 1024 | 10
| PP |  | Projektové práce Projektová dokumentace - přípravné práce Zjednodušený projekt opravy koleje - V ceně jsou započteny náklady na vyhotovení projektové dokumentace podle požadavku objednatele v rozsahu pro ohlášení : 1) Technická zpráva; 2) Situace; 3) Podélný profil; 4) Vytyčovací výkres; 5) Seznam souřadnic vytyčovacích bodů. | [14 empty] | PP | 1
18 | K | 023131001 R1 | Projektové práce Dokumentace skutečného provedení železničního svršku a spodku - cena stavby do 1 mil. | soubor | 1 | 10000 | 10000 |  |  | základní | 0 | 0 | 0 | 0 | 0 | 0 | 1024 | K | 1 | ROZPOCET | 10000 | 0 | 0 | 0 | 0 | 1 | 10000 | 1024 | -623579630
| PP |  | Projektové práce Dokumentace skutečného provedení železničního svršku a spodku - V sazbě jsou obsaženy náklady na zaměření a vyhotovení dokumentace skutečného provedení žel. svršku a spodku dle vyhlášky č. 499/2006 Sb., a vyhlášky č. 31/1995 Sb. včetně zpracování dat v digitální podobě v otevřené formě a její předání objednateli | [14 empty] | PP | 1
19 | K | 023131001 R2 | Projektové práce Dokumentace skutečného provedení železničního svršku a spodku - cena stavby do 3 mil. | soubor | 1 | 30000 | 30000 |  |  | základní | 0 | 0 | 0 | 0 | 0 | 0 | 1024 | K | 1 | ROZPOCET | 30000 | 0 | 0 | 0 | 0 | 1 | 30000 | 1024 | -648516074
| PP |  | Projektové práce Dokumentace skutečného provedení železničního svršku a spodku - V sazbě jsou obsaženy náklady na zaměření a vyhotovení dokumentace skutečného provedení žel. svršku a spodku dle vyhlášky č. 499/2006 Sb., a vyhlášky č. 31/1995 Sb. včetně zpracování dat v digitální podobě v otevřené formě a její předání objednateli | [14 empty] | PP | 1
20 | K | 023131001 R3 | Projektové práce Dokumentace skutečného provedení železničního svršku a spodku - cena stavby do 5 mil. | soubor | 1 | 50000 | 50000 |  |  | základní | 0 | 0 | 0 | 0 | 0 | 0 | 1024 | K | 1 | ROZPOCET | 50000 | 0 | 0 | 0 | 0 | 1 | 50000 | 1024 | 73830933
| PP |  | Projektové práce Dokumentace skutečného provedení železničního svršku a spodku - V sazbě jsou obsaženy náklady na zaměření a vyhotovení dokumentace skutečného provedení žel. svršku a spodku dle vyhlášky č. 499/2006 Sb., a vyhlášky č. 31/1995 Sb. včetně zpracování dat v digitální podobě v otevřené formě a její předání objednateli | [14 empty] | PP | 1
21 | K | 023131001 R4 | Projektové práce Dokumentace skutečného provedení železničního svršku a spodku - cena stavby nad 5 mil. | soubor | 1 | 70000 | 70000 |  |  | základní | 0 | 0 | 0 | 0 | 0 | 0 | 1024 | K | 1 | ROZPOCET | 70000 | 0 | 0 | 0 | 0 | 1 | 70000 | 1024 | -1579943711
| PP |  | Projektové práce Dokumentace skutečného provedení železničního svršku a spodku - V sazbě jsou obsaženy náklady na zaměření a vyhotovení dokumentace skutečného provedení žel. svršku a spodku dle vyhlášky č. 499/2006 Sb., a vyhlášky č. 31/1995 Sb. včetně zpracování dat v digitální podobě v otevřené formě a její předání objednateli | [14 empty] | PP | 1
22 | K | 024101001 R | Inženýrská činnost střežení pracovní skupiny zaměstnanců | hod | 1110 | 400 | 444000 |  |  | základní | 0 | 0 | 0 | 0 | 0 | 0 | 1024 | K | 1 | ROZPOCET | 444000 | 0 | 0 | 0 | 0 | 1 | 444000 | 1024 | 12
| PP |  | Inženýrská činnost střežení pracovní skupiny zaměstnanců | [14 empty] | PP | 1
| P |  | Poznámka k položce: dotčené práce | [14 empty] | P | 1
23 | K | 024101401 R | Inženýrská činnost koordinační a kompletační činnost | hod | 350 | 400 | 140000 |  |  | základní | 0 | 0 | 0 | 0 | 0 | 0 | 1024 | K | 1 | ROZPOCET | 140000 | 0 | 0 | 0 | 0 | 1 | 140000 | 1024 | 14
| PP |  | Inženýrská činnost koordinační a kompletační činnost | [14 empty] | PP | 1
| P |  | Poznámka k položce: ZRN | [14 empty] | P | 1
24 | K | 033111001 R1 | Provozní vlivy Výluka silničního provozu se zajištěním objížďky - jednoduché vyřízení povolení a označení objížďky | soubor | 20 | 20000 | 400000 |  |  | základní | 0 | 0 | 0 | 0 | 0 | 0 | 1024 | K | 1 | ROZPOCET | 400000 | 0 | 0 | 0 | 0 | 1 | 400000 | 1024 | 16
| PP |  | Provozní vlivy Výluka silničního provozu se zajištěním objížďky - jednoduché vyřízení povolení a označení objížďky | [14 empty] | PP | 1
25 | K | 033111001 R2 | Provozní vlivy Výluka silničního provozu se zajištěním objížďky - středně obtížné vyřízení povolení a označení objížďky | soubor | 10 | 40000 | 400000 |  |  | základní | 0 | 0 | 0 | 0 | 0 | 0 | 1024 | K | 1 | ROZPOCET | 400000 | 0 | 0 | 0 | 0 | 1 | 400000 | 1024 | 18
| PP |  | Provozní vlivy Výluka silničního provozu se zajištěním objížďky - středně obtížné vyřízení povolení a označení objížďky | [14 empty] | PP | 1
26 | K | 033111001 R3 | Provozní vlivy Výluka silničního provozu se zajištěním objížďky - obtížné vyřízení povolení a označení objížďky | soubor | 8 | 80000 | 640000 |  |  | základní | 0 | 0 | 0 | 0 | 0 | 0 | 1024 | K | 1 | ROZPOCET | 640000 | 0 | 0 | 0 | 0 | 1 | 640000 | 1024 | 20
| PP |  | Provozní vlivy Výluka silničního provozu se zajištěním objížďky - obtížné vyřízení povolení a označení objížďky | [14 empty] | PP | 1
27 | K | 033121001 R | Provozní vlivy Rušení prací železničním provozem širá trať nebo dopravny s kolejovým rozvětvením s počtem vlaků za směnu 8,5 hod. do 25 | hod | 8000 | 34 | 272000 |  |  | základní | 0 | 0 | 0 | 0 | 0 | 0 | 1024 | K | 1 | ROZPOCET | 272000 | 0 | 0 | 0 | 0 | 1 | 272000 | 1024 | -178989050
| PP |  | Provozní vlivy Rušení prací železničním provozem širá trať nebo dopravny s kolejovým rozvětvením s počtem vlaků za směnu 8,5 hod. do 25 | [14 empty] | PP | 1
28 | K | 033121011 R | Provozní vlivy Rušení prací železničním provozem širá trať nebo dopravny s kolejovým rozvětvením s počtem vlaků za směnu 8,5 hod. přes 25 do 50 | hod | 10000 | 68 | 680000 |  |  | základní | 0 | 0 | 0 | 0 | 0 | 0 | 1024 | K | 1 | ROZPOCET | 680000 | 0 | 0 | 0 | 0 | 1 | 680000 | 1024 | 22
| PP |  | Provozní vlivy Rušení prací železničním provozem širá trať nebo dopravny s kolejovým rozvětvením s počtem vlaků za směnu 8,5 hod. přes 25 do 50 | [14 empty] | PP | 1
29 | K | 033121021 R | Provozní vlivy Rušení prací železničním provozem širá trať nebo dopravny s kolejovým rozvětvením s počtem vlaků za směnu 8,5 hod. přes 50 do 100 | hod | 12000 | 102 | 1224000 |  |  | základní | 0 | 0 | 0 | 0 | 0 | 0 | 1024 | K | 1 | ROZPOCET | 1224000 | 0 | 0 | 0 | 0 | 1 | 1224000 | 1024 | 24
| PP |  | Provozní vlivy Rušení prací železničním provozem širá trať nebo dopravny s kolejovým rozvětvením s počtem vlaků za směnu 8,5 hod. přes 50 do 100 | [14 empty] | PP | 1
30 | K | 033131001 | Provozní vlivy Organizační zajištění prací při zřizování a udržování BK kolejí a výhybek | m | 17000 | 6.4 | 108800 | Sborník UOŽI 01 2026 |  | základní | 0 | 0 | 0 | 0 | 0 | 0 | 1024 | K | 1 | ROZPOCET | 108800 | 0 | 0 | 0 | 0 | 1 | 108800 | 1024 | 26
| PP |  | Provozní vlivy Organizační zajištění prací při zřizování a udržování BK kolejí a výhybek - Organizační zajištění prací při zřizování a udržování bezstykové koleje podle př. S3/2, zejména technologická příprava pořízení schématu a projednání postupu, kontrola připravenosti a řízení postupu prací, předání prací a dokladů objednateli. | [14 empty] | PP | 1
31 | K | 034101001 | Další náklady na pracovníky Náklady na pracovní pohotovost zaměstnanců na jednoho pracovníka | Kč/hod | 2000 | 25.4 | 50800 | Sborník UOŽI 01 2026 |  | základní | 0 | 0 | 0 | 0 | 0 | 0 | 1024 | K | 1 | ROZPOCET | 50800 | 0 | 0 | 0 | 0 | 1 | 50800 | 1024 | 28
| PP |  | Další náklady na pracovníky Náklady na pracovní pohotovost zaměstnanců na jednoho pracovníka | [14 empty] | PP | 1
32 | K | 034111001 | Další náklady na pracovníky Zákonné příplatky ke mzdě za práci o sobotách, nedělích a státem uznaných svátcích | Kč/hod | 1800 | 50 | 90000 | Sborník UOŽI 01 2026 |  | základní | 0 | 0 | 0 | 0 | 0 | 0 | 1024 | K | 1 | ROZPOCET | 90000 | 0 | 0 | 0 | 0 | 1 | 90000 | 1024 | 30
| PP |  | Další náklady na pracovníky Zákonné příplatky ke mzdě za práci o sobotách, nedělích a státem uznaných svátcích | [14 empty] | PP | 1
| P |  | Poznámka k položce: ocení se dle platné legislativy | [14 empty] | P | 1
33 | K | 034111011 | Další náklady na pracovníky Zákonné příplatky ke mzdě za práci v noci | Kč/hod | 878 | 50 | 43900 | Sborník UOŽI 01 2026 |  | základní | 0 | 0 | 0 | 0 | 0 | 0 | 1024 | K | 1 | ROZPOCET | 43900 | 0 | 0 | 0 | 0 | 1 | 43900 | 1024 | 32
| PP |  | Další náklady na pracovníky Zákonné příplatky ke mzdě za práci v noci | [14 empty] | PP | 1
| P |  | Poznámka k položce: ocení se dle platné legislativy | [14 empty] | P | 1
34 | K | 031101011 R | Zařízení a vybavení staveniště vyjma dále jmenované práce včetně opatření na ochranu sousedních pozemků, informační tabule, dopravního značení na staveništi aj. při velikosti nákladů přes 1 do 3 mil. Kč | soubor | 1 | 30000 | 30000 |  |  | základní | 0 | 0 | 0 | 0 | 0 | 0 | 1024 | K | 1 | ROZPOCET | 30000 | 0 | 0 | 0 | 0 | 1 | 30000 | 1024 | -792473014
| PP |  | Zařízení a vybavení staveniště vyjma dále jmenované práce včetně opatření na ochranu sousedních pozemků, informační tabule, dopravního značení na staveništi aj. při velikosti nákladů přes 1 do 3 mil. Kč | [14 empty] | PP | 1
35 | K | 031101021 R | Zařízení a vybavení staveniště vyjma dále jmenované práce včetně opatření na ochranu sousedních pozemků, informační tabule, dopravního značení na staveništi aj. při velikosti nákladů přes 3 do 5 mil. Kč | soubor | 8 | 50000 | 400000 |  |  | základní | 0 | 0 | 0 | 0 | 0 | 0 | 1024 | K | 1 | ROZPOCET | 400000 | 0 | 0 | 0 | 0 | 1 | 400000 | 1024 | -134233194
| PP |  | Zařízení a vybavení staveniště vyjma dále jmenované práce včetně opatření na ochranu sousedních pozemků, informační tabule, dopravního značení na staveništi aj. při velikosti nákladů přes 3 do 5 mil. Kč | [14 empty] | PP | 1
36 | K | 031101031 R | Zařízení a vybavení staveniště vyjma dále jmenované práce včetně opatření na ochranu sousedních pozemků, informační tabule, dopravního značení na staveništi aj. při velikosti nákladů přes 5 do 20 mil. Kč | soubor | 1 | 80000 | 80000 |  |  | základní | 0 | 0 | 0 | 0 | 0 | 0 | 1024 | K | 1 | ROZPOCET | 80000 | 0 | 0 | 0 | 0 | 1 | 80000 | 1024 | 272703891
| PP |  | Zařízení a vybavení staveniště vyjma dále jmenované práce včetně opatření na ochranu sousedních pozemků, informační tabule, dopravního značení na staveništi aj. při velikosti nákladů přes 5 do 20 mil. Kč | [14 empty] | PP | 1
37 | K | 031101041 R | Zařízení a vybavení staveniště vyjma dále jmenované práce včetně opatření na ochranu sousedních pozemků, informační tabule, dopravního značení na staveništi aj. při velikosti nákladů přes 20 mil. Kč | soubor | 1 | 120000 | 120000 |  |  | základní | 0 | 0 | 0 | 0 | 0 | 0 | 1024 | K | 1 | ROZPOCET | 120000 | 0 | 0 | 0 | 0 | 1 | 120000 | 1024 | 1128785913
| PP |  | Zařízení a vybavení staveniště vyjma dále jmenované práce včetně opatření na ochranu sousedních pozemků, informační tabule, dopravního značení na staveništi aj. při velikosti nákladů přes 20 mil. Kč | [14 empty] | PP | 1
38 | K | 023121001 R1 | Projektové práce Projektová dokumentace - přípravné práce. Zjednodušený projekt pro výrobu jednotlivých panelů PHS. Při velikosti nákladů do 1 mil. Kč. | soubor | 1 | 100000 | 100000 |  |  | základní | 0 | 0 | 0 | 0 | 0 | 0 | 1024 | K | 1 | ROZPOCET | 100000 | 0 | 0 | 0 | 0 | 1 | 100000 | 1024 | 1363472492
| PP |  | Projektové práce Projektová dokumentace - přípravné práce. Zjednodušený projekt pro výrobu jednotlivých panelů PHS. Při velikosti nákladů do 1 mil. Kč. V ceně jsou započteny náklady na zaměření stávajících sloupů a dopočet konkrétních délek všech nových hliníkových panelů. Včetně barevného řešení. | [14 empty] | PP | 1
| P |  | Poznámka k položce: V ceně jsou započteny náklady na zaměření stávajících sloupů a dopočet konkrétních délek všech nových hliníkových panelů. Včetně barevného řešení. | [14 empty] | P | 1
39 | K | 023121001 R2 | Projektové práce Projektová dokumentace - přípravné práce. Zjednodušený projekt pro výrobu jednotlivých panelů PHS. Při velikosti nákladů přes 1 do 5 mil. Kč. | soubor | 1 | 175000 | 175000 |  |  | základní | 0 | 0 | 0 | 0 | 0 | 0 | 1024 | K | 1 | ROZPOCET | 175000 | 0 | 0 | 0 | 0 | 1 | 175000 | 1024 | 2008192836
| PP |  | Projektové práce Projektová dokumentace - přípravné práce. Zjednodušený projekt pro výrobu jednotlivých panelů PHS. Při velikosti nákladů přes 1 do 5 mil. Kč. V ceně jsou započteny náklady na zaměření stávajících sloupů a dopočet konkrétních délek všech nových hliníkových panelů. Včetně barevného řešení. | [14 empty] | PP | 1
| P |  | Poznámka k položce: V ceně jsou započteny náklady na zaměření stávajících sloupů a dopočet konkrétních délek všech nových hliníkových panelů. Včetně barevného řešení. | [14 empty] | P | 1
40 | K | 023121001 R3 | Projektové práce Projektová dokumentace - přípravné práce. Zjednodušený projekt pro výrobu jednotlivých panelů PHS. Při velikosti nákladů přes 5 do 10 mil. Kč. | soubor | 1 | 200000 | 200000 |  |  | základní | 0 | 0 | 0 | 0 | 0 | 0 | 1024 | K | 1 | ROZPOCET | 200000 | 0 | 0 | 0 | 0 | 1 | 200000 | 1024 | 2067622343
| PP |  | Projektové práce Projektová dokumentace - přípravné práce. Zjednodušený projekt pro výrobu jednotlivých panelů PHS. Při velikosti nákladů přes 5 do 10 mil. Kč. V ceně jsou započteny náklady na zaměření stávajících sloupů a dopočet konkrétních délek všech nových hliníkových panelů. Včetně barevného řešení. | [14 empty] | PP | 1
| P |  | Poznámka k položce: V ceně jsou započteny náklady na zaměření stávajících sloupů a dopočet konkrétních délek všech nových hliníkových panelů. Včetně barevného řešení. | [14 empty] | P | 1