## List 1
Příloha - Soupis služeb (Příloha č. 10 v rámci Výzvy, příloha č. 1 v rámci Rámcové dohody)
VÝPOČET VÁŽENÉ NABÍDKOVÉ CENY
Činnost | Měrná jednotka | Jednotková cena (vyplní dodavatel v Kč bez DPH) | Váha kritéria (1 až 100 %) | Výsledná vážená cena za dílčí činnost (Kč bez DPH)
Seznámení s podklady RDS | km |  | 5 | 0
Kontrola a připomínkování KZP, TePř | hodina |  | 5 | 0
Předání stavby, kontrola kvality a SZZ zhotovitele | hodina |  | 5 | 0
Vypracování Závěrečné zprávy GT dozoru o sledovaném úseku stavby a spolupráce při konečném stanovisku investora pro přejímku prací. | hodina |  | 5 | 0
GT dozor pražcového podloží v trase koleje | km |  | 10 | 0
Kontolní zk. zemní pláně a kostrukčních vrstev: - stanovení modulu přetvárnosti na zemní pláni - stanovení parametrů materikálu pro konstrukční vrstvy tělesa žel. spodku - stanovení parametrů výztuž. geotextilií v praž. podloží - stanovení parametrů geomřížek v konstrukčních vrstvách tělesa žel. spodku - stanovení modulu přetvárnosti na konstrukční vrstvě - stanovení parametrů kameniva pro kolejové lože - petrografický rozbor štěrku | ks |  | 20 | 0
Kontrolní zkoušky na úseku: - Lehká dynamická zatěžovací zkouška (LDD) dle ČSN 73 6192 (operativní kontrola hutnění u liniových staveb, zásypů a obtížně přístupných míst). - Stanovení objemové hmotnosti a vlhkosti in situ (jamková metoda nebo vyřezávací kroužek dle ČSN 72 1010) | ks |  | 5 | 0
Kontrolní zkoušky při těžbě zemin: - stanovení přirozené vlhkosti - objemová hmotnost v přirozeném uložení - zkouška zhutnitelnosti - zrnitost - mez plasticity - mez tekutosti - obsah organických látek - ekvivalent písku | ks |  | 10 | 0
Kontrolní zkoušky při ukládání zemin do násypu: - vlhkost sypaniny - objemová hmotnost - zkouška zhutnitelnosti - zrnitost - mez plasticity - mez tekutosti | ks |  | 15 | 0
GT dozor staveb žel. spodku mimo tunelů | hodina |  | 15 | 0
Technické a cenové posouzení alternativních návrhů zhotovitele, případně investora stavby a projektanta, v případě odlišné skutečnosti od předpokladů projektu | hodina |  | 5 | 0
Vážená nabídková cena: |  |  |  | 0