## Rekapitulace zakázky
Export Komplet | [24 empty] | VZ | 2.0 | ZAMOK | [6 empty] | False | True | {b3ecae38-1735-442e-bf63-d054f681537f}
[33 empty] | 0,01 | 21
[33 empty] | 0,01 | 15
|  | REKAPITULACE ZAKÁZKY | [15 empty] | v --- níže se nacházejí doplnkové a pomocné údaje k sestavám --- v | [13 empty] | Návod na vyplnění | 0,001
|  | Kód: |  |  |  |  | 65019021 | [24 empty] | Měnit lze pouze buňky se žlutým podbarvením! 1) v Rekapitulaci zakázky vyplňte údaje o Uchazeči (přenesou se do ostatních sestav i v jiných listech) 2) na vybraných listech vyplňte v sestavě Soupis prací ceny u položek | 0,01
|  | Zakázka: |  |  |  |  | Oprava traťového úseku v km 8,0 - 10,174 (Herkules - Louka u Litvínova) _změna č_1 | [25 empty] | 0,01
|  | KSO: |  |  |  |  | 824 26 | [6 empty] | CC-CZ: |  | 21212 | [16 empty] | 0,01
|  | Místo: |  |  |  |  | železniční trať Herkules - Louka u Litvínova | [6 empty] | Datum: |  | 1. 2. 2019 | [16 empty] | 0,01
|  | CZ-CPV: |  |  |  |  | 44212000-9 | [6 empty] | CZ-CPA: |  | 42.12.10 | [16 empty] | 0,01
|  | Zadavatel: | [11 empty] | IČ: |  | 70994234 | [16 empty] | 0,01
|  |  | SŽDC s.o., OŘ UNL, ST Most | [10 empty] | DIČ: |  | CZ70994234 | [16 empty] | 0,01
0,01
|  | Uchazeč: | [11 empty] | IČ: |  | Vyplň údaj | [16 empty] | 0,01
|  |  | Vyplň údaj | [10 empty] | DIČ: |  | Vyplň údaj | [16 empty] | 0,01
False
|  | Projektant: | [11 empty] | IČ: | [18 empty] | False
[14 empty] | DIČ: | [18 empty] | True
0,01
|  | Zpracovatel: | [11 empty] | IČ: | [18 empty] | 0,01
|  |  | Ing. Horák Jiří, horak@szdc.cz, 602155923 | [10 empty] | DIČ: | [18 empty] | True
Poznámka:
Soupis prací je sestaven s využitím Cenové soustavy ÚRS. Položky, které pochází z této cenové soustavy, jsou ve sloupci 'Cenová soustava' označeny popisem 'CS ÚRS' a úrovní příslušného kalendářního pololetí. Veškeré další informace vymezující popis a podmínky použití těchto položek z Cenové soustavy, které nejsou uvedeny přímo v soupisu prací, jsou neomezeně dálkově k dispozici na www.cs-urs.cz, sekce Cenové a technické podmínky.
|  | Cena bez DPH | [11 empty] | 0
[8 empty] | Sazba daně |  | Základ daně |  |  |  | Výše daně
|  | DPH |  | základní |  |  |  | 21% |  | 0 |  |  |  | 0
|  |  |  | snížená |  |  |  | 15% |  | 0 |  |  |  | 0
|  | DPH |  | zákl. přenesená |  |  |  | 21% |  | 0 |  |  |  | 0
|  |  |  | sníž. přenesená |  |  |  | 15% |  | 0 |  |  |  | 0
|  |  |  | nulová |  |  |  | 0% |  | 0 |  |  |  | 0
|  | Cena s DPH | [6 empty] | v |  | CZK |  |  | 0
REKAPITULACE OBJEKTŮ ZAKÁZKY A SOUPISŮ PRACÍ
| Kód: | [6 empty] | 65019021
| Zakázka: | [6 empty] | Oprava traťového úseku v km 8,0 - 10,174 (Herkules - Louka u Litvínova) _změna č_1
| Místo: | [6 empty] | železniční trať Herkules - Louka u Litvínova |  |  |  |  | Datum: |  | 1. 2. 2019
| Zadavatel: | [6 empty] | SŽDC s.o., OŘ UNL, ST Most |  |  |  |  | Projektant: |  |  |  |  | Informatívní údaje z listů zakázek
| Uchazeč: | [11 empty] | Zpracovatel: |  | Ing. Horák Jiří, horak@szdc.cz, 602155923
| Kód |  |  |  | Popis | [6 empty] | Cena bez DPH [CZK] |  |  |  | Cena s DPH [CZK] | Typ | z toho Materiál [CZK] | z toho Montáž [CZK] | z toho Ostat. náklady [CZK] | DPH [CZK] | Normohodiny [h] | DPH základní [CZK] | DPH snížená [CZK] | DPH základní přenesená [CZK] | DPH snížená přenesená [CZK] | Základna DPH základní | Základna DPH snížená | Základna DPH zákl. přenesená | Základna DPH sníž. přenesená | Základna DPH nulová
| Náklady zakázky celkem | [10 empty] | 0 |  |  |  | 0 |  | 0 | 0 | 0 | 0 | 0 | 0 | 0 | 0 | 0 | 0 | 0 | 0 | 0 | 0 |  | D | 0 | ###NOIMPORT### | IMPORT | {b3ecae38-1735-442e-bf63-d054f681537f} | {00000000-0000-0000-0000-000000000000} | 824 26
|  | O1 |  |  |  | Oprava Herkules - Louka _změna č_1 | [5 empty] | 0 |  |  |  | 0 | STA | 0 | 0 | 0 | 0 | 0 | 0 | 0 | 0 | 0 | 0 | 0 | 0 | 0 | 0 |  | D | 1 | ###NOIMPORT### | IMPORT | {290b10eb-734e-4ec2-90d3-b467b333f2d9} | {b3ecae38-1735-442e-bf63-d054f681537f} |  | 2
/ |  |  | Č11 |  |  |  | Železniční svršek _změna č_1 |  |  |  |  | 0 |  |  |  | 0 | Soupis | 0 | 0 | 0 | 0 | 0 | 0 | 0 | 0 | 0 | 0 | 0 | 0 | 0 | 0 |  |  | 2 |  | IMPORT | {5397c92d-c54d-4ebe-be75-fe25653be26f} | {290b10eb-734e-4ec2-90d3-b467b333f2d9}
/ |  |  | Č12 |  |  |  | Železniční spodek _změna č_1 |  |  |  |  | 0 |  |  |  | 0 | Soupis | 0 | 0 | 0 | 0 | 0 | 0 | 0 | 0 | 0 | 0 | 0 | 0 | 0 | 0 |  |  | 2 |  | IMPORT | {ebe3e40d-9a0b-420e-8613-599625c73231} | {290b10eb-734e-4ec2-90d3-b467b333f2d9}
|  | O2 |  |  |  | Vedlejší rozpočtové náklady | [5 empty] | 0 |  |  |  | 0 | STA | 0 | 0 | 0 | 0 | 0 | 0 | 0 | 0 | 0 | 0 | 0 | 0 | 0 | 0 |  | D | 1 | ###NOIMPORT### | IMPORT | {764ee913-01fe-411c-be6b-b66ef9352371} | {b3ecae38-1735-442e-bf63-d054f681537f} |  | 2
/ |  |  | Č21 |  |  |  | VRN |  |  |  |  | 0 |  |  |  | 0 | Soupis | 0 | 0 | 0 | 0 | 0 | 0 | 0 | 0 | 0 | 0 | 0 | 0 | 0 | 0 |  |  | 2 |  | IMPORT | {9e75b709-3b3d-4e1b-8142-eb0439d340cf} | {764ee913-01fe-411c-be6b-b66ef9352371}

## Č11 - Železniční svršek _...
[23 empty] | {5397c92d-c54d-4ebe-be75-fe25653be26f} | [5 empty] | B91S2 | Pražce B91S/2 nové dodané SŽDC | ks | 500 | 2
[23 empty] | 2 | [5 empty] | DemontážBeton | Demontáž pražců SB6 ( na užitých zůstane namontovaná podkladnice | ks | 174 | 2
| KRYCÍ LIST SOUPISU PRACÍ | [8 empty] | v --- níže se nacházejí doplnkové a pomocné údaje k sestavám --- v | [12 empty] | True | [5 empty] | DemontážDřevo | Pražce dřevěné | ks | 326 | 2
[29 empty] | DoplněníKL | Doplnění kolejového lože | m3 | 165 | 2
| Zakázka: | [27 empty] | GPK | Úprava GPK v celém úseku Herkules - Louka | km | 3,392 | 2
|  | Oprava traťového úseku v km 8,0 - 10,174 (Herkules - Louka u Litvínova) _změna č_1 | [26 empty] | SB6výměna | Výměna pražců vadných nebo dřevěných užitými SB6 | ks | 100 | 2
| Objekt: | [27 empty] | Ukolejnění | Montáž a demontáž před kolejovým pluhem | ks | 85 | 2
|  | O1 - Oprava Herkules - Louka _změna č_1 | [26 empty] | VýměnaKL | Výměna kolejového lže | km | 0,306 | 2
| Soupis: | [27 empty] | ZZ | Zajišťovací značky | ks | 60 | 2
|  | Č11 - Železniční svršek _změna č_1 | [26 empty] | Odpad_KL_11 | Odpad po výměně kolejového lože | t | 1469,259 | 2
[29 empty] | OdpadBeton_11 | Pražce betonové do odpadu | t | 40,2 | 2
| KSO: |  |  |  |  | CC-CZ:
| Místo: |  | železniční trať Herkules - Louka u Litvínova |  |  | Datum: | 1. 2. 2019
| Zadavatel: |  |  |  |  | IČ: | 70994234
|  | SŽDC s.o., OŘ UNL, ST Most |  |  |  | DIČ: | CZ70994234
| Uchazeč: |  |  |  |  | IČ: | Vyplň údaj
|  | Vyplň údaj |  |  |  | DIČ: | Vyplň údaj
| Projektant: |  |  |  |  | IČ:
DIČ:
| Zpracovatel: |  |  |  |  | IČ:
|  | Ing. Horák Jiří, horak@szdc.cz, 602155923 |  |  |  | DIČ:
Poznámka:
Soupis prací je sestaven s využitím Cenové soustavy ÚRS. Položky, které pochází z této cenové soustavy, jsou ve sloupci 'Cenová soustava' označeny popisem 'CS ÚRS' a úrovní příslušného kalendářního pololetí. Veškeré další informace vymezující popis a podmínky použití těchto položek z Cenové soustavy, které nejsou uvedeny přímo v soupisu prací, jsou neomezeně dálkově k dispozici na www.cs-urs.cz, sekce Cenové a technické podmínky.
|  | Materiál | [5 empty] | 0
|  | Montáž | [5 empty] | 0
| Cena bez DPH | [6 empty] | 0
|  |  | Základ daně |  |  | Sazba daně |  | Výše daně
| DPH | základní | 0 |  |  | 21% |  | 0
|  | snížená | 0 |  |  | 15% |  | 0
| DPH | zákl. přenesená | 0 |  |  | 21% |  | 0
|  | sníž. přenesená | 0 |  |  | 15% |  | 0
|  | nulová | 0 |  |  | 0% |  | 0
| Cena s DPH |  |  | v | CZK |  |  | 0
REKAPITULACE ČLENĚNÍ SOUPISU PRACÍ
Zakázka:
Oprava traťového úseku v km 8,0 - 10,174 (Herkules - Louka u Litvínova) _změna č_1
Objekt:
O1 - Oprava Herkules - Louka _změna č_1
Soupis:
Č11 - Železniční svršek _změna č_1
Místo: |  |  | železniční trať Herkules - Louka u Litvínova |  |  | Datum: | 1. 2. 2019
Zadavatel: |  |  | SŽDC s.o., OŘ UNL, ST Most |  |  | Projektant:
Uchazeč: |  |  | Vyplň údaj |  |  | Zpracovatel: | Ing. Horák Jiří, horak@szdc.cz, 602155923
Kód dílu - Popis | [5 empty] | Materiál [CZK] | Montáž [CZK] | Cena celkem [CZK]
Náklady zakázky celkem | [5 empty] | 0 | 0 | 0 | [15 empty] | -1
| HSV - Práce a dodávky HSV |  |  |  |  | 0 | 0 | 0
| 5 - Komunikace pozemní |  |  |  |  | 0 | 0 | 0
| OST - Ostatní |  |  |  |  | 0 | 0 | 0
SOUPIS PRACÍ
Zakázka:
Oprava traťového úseku v km 8,0 - 10,174 (Herkules - Louka u Litvínova) _změna č_1
Objekt:
O1 - Oprava Herkules - Louka _změna č_1
Soupis:
Č11 - Železniční svršek _změna č_1
Místo: |  |  | železniční trať Herkules - Louka u Litvínova |  |  | Datum: | 1. 2. 2019
Zadavatel: |  |  | SŽDC s.o., OŘ UNL, ST Most |  |  | Projektant:
Uchazeč: |  |  | Vyplň údaj |  |  | Zpracovatel: | Ing. Horák Jiří, horak@szdc.cz, 602155923
PČ | Typ | Kód | Popis | MJ | Množství | J. materiál [CZK] | J. montáž [CZK] | Cena celkem [CZK] | Cenová soustava |  | DPH | J.cena [CZK] | Materiál celkem [CZK] | Montáž celkem [CZK] | J. Nh [h] | Nh celkem [h] | J. hmotnost [t] | Hmotnost celkem [t] | J. suť [t] | Suť Celkem [t] | Dodavatel
Náklady soupisu celkem | [7 empty] | 0 |  |  |  |  | 0 | 0 |  | 0 |  | 25561.545 |  | 0 |  |  | D | -1 | [15 empty] | 0
| D | HSV | Práce a dodávky HSV |  |  |  |  | 0 |  |  |  |  | 0 | 0 |  | 0 |  | 25561.545 |  | 0 |  | 1 | D | 0 |  |  |  | ROZPOCET | [11 empty] | 0
| D | 5 | Komunikace pozemní |  |  |  |  | 0 |  |  |  |  | 0 | 0 |  | 0 |  | 25561.545 |  | 0 |  | 1 | D | 1 |  |  |  | ROZPOCET | [11 empty] | 0
1 | K | 5905105030 | Doplnění KL kamenivem souvisle strojně v koleji | m3 | 165 |  |  | 0 | Sborník UOŽI 01 2018 |  | zákl. přenesená | 0 | 0 | 0 |  | 0 | 0 | 0 | 0 | 0 |  | 4 | K | 2 |  |  |  | ROZPOCET | [5 empty] | 0 | 0 | 0 | 0 | 0 | 4 | 0 | 4 | -955555853
| PP |  | Doplnění KL kamenivem souvisle strojně v koleji. Poznámka: 1. V cenách jsou započteny náklady na doplnění kameniva ojediněle ručně vidlemi a/nebo souvisle strojně z výsypných vozů případně nakladačem.2. V cenách nejsou obsaženy náklady na dodávku kameniva. | [19 empty] | PP | 2
| PSC |  | Poznámka k souboru cen: 1. V cenách jsou započteny náklady na doplnění kameniva ojediněle ručně vidlemi a/nebo souvisle strojně z výsypných vozů případně nakladačem. 2. V cenách nejsou obsaženy náklady na dodávku kameniva. | [19 empty] | PSC | 2
| VV | DoplněníKL | "Doplnění mimo úsek s výměnou KL "5*33 |  | 165 | [17 empty] | VV | 2 | 2 | True | 1 | ROZPOCET
2 | K | 5905110010 | Snížení KL pod patou kolejnice v koleji | km | 0.306 |  |  | 0 | Sborník UOŽI 01 2018 |  | zákl. přenesená | 0 | 0 | 0 |  | 0 | 0 | 0 | 0 | 0 |  | 4 | K | 2 |  |  |  | ROZPOCET | [5 empty] | 0 | 0 | 0 | 0 | 0 | 4 | 0 | 4 | 520034604
| PP |  | Snížení KL pod patou kolejnice v koleji. Poznámka: 1. V cenách jsou započteny náklady na snížení KL pod patrou kolejnice ručně vidlemi.2. V cenách nejsou obsaženy náklady na doplnění a dodávku kameniva. | [19 empty] | PP | 2
| P |  | Poznámka k položce: Kilometr koleje=km | [19 empty] | P | 2
| VV |  | VýměnaKL |  | 0.306 | [17 empty] | VV | 2 | 2 | True | 1 | ROZPOCET
3 | K | 5905050020 | Souvislá výměna KL se snesením KR koleje pražce dřevěné rozdělení "d" | km | 0.306 |  |  | 0 | Sborník UOŽI 01 2018 |  | zákl. přenesená | 0 | 0 | 0 |  | 0 | 0 | 0 | 0 | 0 |  | 4 | K | 2 |  |  |  | ROZPOCET | [5 empty] | 0 | 0 | 0 | 0 | 0 | 4 | 0 | 4 | 11151456
| PP |  | Souvislá výměna KL se snesením KR koleje pražce dřevěné rozdělení "d". Poznámka: 1. V cenách jsou započteny náklady na odtěžení KL, úpravu sklonu a zhutnění pláně, případné uložení geosyntetika, rozprostření a zhutnění vrstvy kameniva, zdvih KR, úpravu směrového a výškového uspořádání včetně měření mezních stavebních odchylek dle ČSN a technologických veličin a předání tištěných výstupů, úpravu KL do profilu, uložení výzisku na terén nebo jeho naložení na dopravní prostředek. 2. V cenách nejsou obsaženy náklady na vyjmutí a vložení KR, dodávku a doplnění kameniva, následnou úpravu směrového a výškového uspořádání, snížení KL pod patou kolejnice a dopravu výzisku na skládku a skládkovné. | [19 empty] | PP | 2
| PSC |  | Poznámka k souboru cen: 1. V cenách jsou započteny náklady na odtěžení KL, úpravu sklonu a zhutnění pláně, případné uložení geosyntetika, rozprostření a zhutnění vrstvy kameniva, zdvih KR, úpravu směrového a výškového uspořádání včetně měření mezních stavebních odchylek dle ČSN a technologických veličin a předání tištěných výstupů, úpravu KL do profilu, uložení výzisku na terén nebo jeho naložení na dopravní prostředek. 2. V cenách nejsou obsaženy náklady na vyjmutí a vložení KR, dodávku a doplnění kameniva, následnou úpravu směrového a výškového uspořádání, snížení KL pod patou kolejnice a dopravu výzisku na skládku a skládkovné. | [19 empty] | PSC | 2
| VV |  | (7,977-8,283)*-1 |  | 0.306 | [17 empty] | VV | 2 | 2 | True | 0 | ROZPOCET
| VV | VýměnaKL | Součet |  | 0.306 | [17 empty] | VV | 2 | 4 | True | 1 | ROZPOCET
4 | K | 5905115010 | Příplatek za úpravu nadvýšení KL v oblouku o malém poloměru | m | 306 |  |  | 0 | Sborník UOŽI 01 2018 |  | zákl. přenesená | 0 | 0 | 0 |  | 0 | 0 | 0 | 0 | 0 |  | 4 | K | 2 |  |  |  | ROZPOCET | [5 empty] | 0 | 0 | 0 | 0 | 0 | 4 | 0 | 4 | 1137478209
| PP |  | Příplatek za úpravu nadvýšení KL v oblouku o malém poloměru. Poznámka: 1. V cenách jsou započteny náklady na úpravu nadvýšení KL ručně.2. V cenách nejsou obsaženy náklady na doplnění a zřízení nadvýšení z vozů a na dodávku kameniva. | [19 empty] | PP | 2
| PSC |  | Poznámka k souboru cen: 1. V cenách jsou započteny náklady na úpravu nadvýšení KL ručně. 2. V cenách nejsou obsaženy náklady na doplnění a zřízení nadvýšení z vozů a na dodávku kameniva. | [19 empty] | PSC | 2
| VV |  | VýměnaKL*1000 |  | 306 | [17 empty] | VV | 2 | 2 | True | 1 | ROZPOCET
5 | K | 5906030120 | Ojedinělá výměna pražce současně s výměnou nebo čištěním KL pražec betonový příčný vystrojený | kus | 100 |  |  | 0 | Sborník UOŽI 01 2018 |  | zákl. přenesená | 0 | 0 | 0 |  | 0 | 0 | 0 | 0 | 0 |  | 4 | K | 2 |  |  |  | ROZPOCET | [5 empty] | 0 | 0 | 0 | 0 | 0 | 4 | 0 | 4 | 1059785364
| PP |  | Ojedinělá výměna pražce současně s výměnou nebo čištěním KL pražec betonový příčný vystrojený. Poznámka: 1. V cenách jsou započteny náklady na demontáž upevňovadel, výměnu a podbití pražce, montáž upevňovadel a ošetření součástí mazivem. U nevystrojených a výhybkových pražců dřevěných vrtání otvorů pro vrtule.2. V cenách nejsou obsaženy náklady na odstranění KL, rozrušení lavičky, úpravu KL do profilu, snížení KL pod patou kolejnice, doplnění kameniva, dodávku materiálu, dopravu výzisku na skládku a skládkovné. | [19 empty] | PP | 2
| PSC |  | Poznámka k souboru cen: 1. V cenách jsou započteny náklady na demontáž upevňovadel, výměnu a podbití pražce, montáž upevňovadel a ošetření součástí mazivem. U nevystrojených a výhybkových pražců dřevěných vrtání otvorů pro vrtule. 2. V cenách nejsou obsaženy náklady na odstranění KL, rozrušení lavičky, úpravu KL do profilu, snížení KL pod patou kolejnice, doplnění kameniva, dodávku materiálu, dopravu výzisku na skládku a skládkovné. | [19 empty] | PSC | 2
| VV |  | "Vadné na trati "60 |  | 60 | [17 empty] | VV | 2 | 2 | True | 0 | ROZPOCET
| VV |  | "Okolo přejezdu P2167 km 10,705 "40 |  | 40 | [17 empty] | VV | 2 | 2 | True | 0 | ROZPOCET
| VV | SB6výměna | Součet |  | 100 | [17 empty] | VV | 2 | 4 | True | 1 | ROZPOCET
6 | K | 5906105010 | Demontáž pražce dřevěný | kus | 326 |  |  | 0 | Sborník UOŽI 01 2018 |  | zákl. přenesená | 0 | 0 | 0 |  | 0 | 0 | 0 | 0 | 0 |  | 4 | K | 2 |  |  |  | ROZPOCET | [5 empty] | 0 | 0 | 0 | 0 | 0 | 4 | 0 | 4 | -983519942
| PP |  | Demontáž pražce dřevěný. Poznámka: 1. V cenách jsou započteny náklady na manipulaci, demontáž, odstrojení do součástí a uložení pražců. | [19 empty] | PP | 2
| VV | DemontážDřevo | (7,977-7,980)+ (8,017-8,216)/0,611*-1000+0,307 |  | 326 | [17 empty] | VV | 2 | 2 | True | 0 | ROZPOCET
| VV |  | " Poznámka : Likvidací zdemontovaných dřevěných pražců si zajistí zadavatel " | [19 empty] | VV | 2 | 1 | True | 0 | ROZPOCET
| VV |  | Součet |  | 326 | [17 empty] | VV | 2 | 4 | True | 1 | ROZPOCET
7 | K | 5906105020 | Demontáž pražce betonový | kus | 174 |  |  | 0 | Sborník UOŽI 01 2018 |  | zákl. přenesená | 0 | 0 | 0 |  | 0 | 0 | 0 | 0 | 0 |  | 4 | K | 2 |  |  |  | ROZPOCET | [5 empty] | 0 | 0 | 0 | 0 | 0 | 4 | 0 | 4 | 178168750
| PP |  | Demontáž pražce betonový. Poznámka: 1. V cenách jsou započteny náklady na manipulaci, demontáž, odstrojení do součástí a uložení pražců. | [19 empty] | PP | 2
| PSC |  | Poznámka k souboru cen: 1. V cenách jsou započteny náklady na manipulaci, demontáž, odstrojení do součástí a uložení pražců. | [19 empty] | PSC | 2
| VV |  | B91S2-DemontážDřevo |  | 174 | [17 empty] | VV | 2 | 2 | True | 0 | ROZPOCET
| VV | DemontážBeton | Součet |  | 174 | [17 empty] | VV | 2 | 4 | True | 1 | ROZPOCET
8 | K | 5906130390 | Montáž kolejového roštu v ose koleje pražce betonové vystrojené tv. S49 rozdělení "d" | km | 0.306 |  |  | 0 | Sborník UOŽI 01 2018 |  | zákl. přenesená | 0 | 0 | 0 |  | 0 | 0 | 0 | 0 | 0 |  | 4 | K | 2 |  |  |  | ROZPOCET | [5 empty] | 0 | 0 | 0 | 0 | 0 | 4 | 0 | 4 | 656671180
| PP |  | Montáž kolejového roštu v ose koleje pražce betonové vystrojené tv. S49 rozdělení "d". Poznámka: 1. V cenách jsou započteny náklady na vrtání pražců dřevěných nevystrojených, manipulaci a montáž KR.2. V cenách nejsou obsaženy náklady na dodávku materiálu. | [19 empty] | PP | 2
| PSC |  | Poznámka k souboru cen: 1. V cenách jsou započteny náklady na vrtání pražců dřevěných nevystrojených, manipulaci a montáž KR. 2. V cenách nejsou obsaženy náklady na dodávku materiálu. | [19 empty] | PSC | 2
| VV |  | VýměnaKL |  | 0.306 | [17 empty] | VV | 2 | 2 | True | 1 | ROZPOCET
9 | K | 5906140080 | Demontáž kolejového roštu koleje v ose koleje pražce dřevěné tv. S49 rozdělení "d" | km | 0.306 |  |  | 0 | Sborník UOŽI 01 2018 |  | zákl. přenesená | 0 | 0 | 0 |  | 0 | 0 | 0 | 0 | 0 |  | 4 | K | 2 |  |  |  | ROZPOCET | [5 empty] | 0 | 0 | 0 | 0 | 0 | 4 | 0 | 4 | -1972246306
| PP |  | Demontáž kolejového roštu koleje v ose koleje pražce dřevěné tv. S49 rozdělení "d". Poznámka: 1. V cenách jsou započteny náklady na případné odstranění kameniva, rozebrání roštu do součástí, manipulaci, naložení výzisku na dopravní prostředek a uložení na úložišti.2. V cenách nejsou obsaženy náklady na dopravu a vytřídění. | [19 empty] | PP | 2
| PSC |  | Poznámka k souboru cen: 1. V cenách jsou započteny náklady na případné odstranění kameniva, rozebrání roštu do součástí, manipulaci, naložení výzisku na dopravní prostředek a uložení na úložišti. 2. V cenách nejsou obsaženy náklady na dopravu a vytřídění. | [19 empty] | PSC | 2
| VV |  | VýměnaKL |  | 0.306 | [17 empty] | VV | 2 | 2 | True | 1 | ROZPOCET
10 | K | 5907015120 | Ojedinělá výměna kolejnic současně s výměnou pražců tv. S49 rozdělení "u" | m | 55 |  |  | 0 | Sborník UOŽI 01 2018 |  | zákl. přenesená | 0 | 0 | 0 |  | 0 | 0 | 0 | 0 | 0 |  | 4 | K | 2 |  |  |  | ROZPOCET | [5 empty] | 0 | 0 | 0 | 0 | 0 | 4 | 0 | 4 | 1808656338
| PP |  | Ojedinělá výměna kolejnic současně s výměnou pražců tv. S49 rozdělení "u". Poznámka: 1. V cenách jsou započteny náklady na demontáž upevňovadel, výměnu kolejnic, dílů a součástí, úpravu dilatačních spár, pryžových podložek, montáž upevňovadel, zřízení nebo demontáž prozatímních styků a ošetření součástí mazivem.2. V cenách nejsou započteny náklady na dělení kolejnic, zřízení svaru, demontáž nebo montáž styků. | [19 empty] | PP | 2
| P |  | Poznámka k položce: Metr kolejnice=m vložky po výřezech styků, použít kolejnice z úseku 507-511 | [19 empty] | P | 2
| VV |  | "Def 7,990 7,990 kolej 1 Defektoskopická vada kolejnice (221.1D, L,) "5 |  | 5 | [17 empty] | VV | 2 | 2 | True | 0 | ROZPOCET
| VV |  | "Def 7,990 7,990 kolej 1 Defektoskopická vada kolejnice (221.1D, L, u svaru) "5 |  | 5 | [17 empty] | VV | 2 | 2 | True | 0 | ROZPOCET
| VV |  | "Def 8,210 8,210 kolej 1 Defektoskopická vada kolejnice (2223 D, P, +svar +221,1D) "5 |  | 5 | [17 empty] | VV | 2 | 2 | True | 0 | ROZPOCET
| VV |  | "Def 9,215 9,215 kolej 1 Defektoskopická vada kolejnice (2251 D, L,) "5 |  | 5 | [17 empty] | VV | 2 | 2 | True | 0 | ROZPOCET
| VV |  | "Def 11,070 11,070 kolej 1 Defektoskopická vada kolejnice (221.1D, L,) "5 |  | 5 | [17 empty] | VV | 2 | 2 | True | 0 | ROZPOCET
| VV |  | "Def 11,080 11,080 kolej 1 Defektoskopická vada kolejnice (221.1D, L,) "5 |  | 5 | [17 empty] | VV | 2 | 2 | True | 0 | ROZPOCET
| VV |  | "Def 11,080 11,080 kolej 1 Defektoskopická vada kolejnice (221.1D, P, svar) "5 |  | 5 | [17 empty] | VV | 2 | 2 | True | 0 | ROZPOCET
| VV |  | "Def 11,080 11,080 kolej 1 Defektoskopická vada kolejnice (221.1D, P, svar) "5 |  | 5 | [17 empty] | VV | 2 | 2 | True | 0 | ROZPOCET
| VV |  | "Def 11,080 11,080 kolej 1 Defektoskopická vada kolejnice (402 C, P,) "5 |  | 5 | [17 empty] | VV | 2 | 2 | True | 0 | ROZPOCET
| VV |  | "Def 11,150 11,150 kolej 1 Defektoskopická vada kolejnice (221.1D, L,) "5 |  | 5 | [17 empty] | VV | 2 | 2 | True | 0 | ROZPOCET
| VV |  | "Def 11,160 11,160 kolej 1 Defektoskopická vada kolejnice (221.1D, L,) "5 |  | 5 | [17 empty] | VV | 2 | 2 | True | 0 | ROZPOCET
| VV |  | Součet |  | 55 | [17 empty] | VV | 2 | 4 | True | 1 | ROZPOCET
11 | K | 5907050120 | Dělení kolejnic kyslíkem tv. S49 | kus | 30 |  |  | 0 | Sborník UOŽI 01 2018 |  | zákl. přenesená | 0 | 0 | 0 |  | 0 | 0 | 0 | 0 | 0 |  | 4 | K | 2 |  |  |  | ROZPOCET | [5 empty] | 0 | 0 | 0 | 0 | 0 | 4 | 0 | 4 | -426921210
| PP |  | Dělení kolejnic kyslíkem tv. S49. Poznámka: 1. V cenách jsou započteny náklady na manipulaci podložení, označení a provedení řezu kolejnice. | [19 empty] | PP | 2
| P |  | Poznámka k položce: Řez=kus | [19 empty] | P | 2
| VV |  | 30 |  | 30 | [17 empty] | VV | 2 | 2 | True | 1 | ROZPOCET
12 | K | 5909030020 | Následná úprava GPK koleje směrové a výškové uspořádání pražce betonové | km | 3.392 |  |  | 0 | Sborník UOŽI 01 2018 |  | zákl. přenesená | 0 | 0 | 0 |  | 0 | 0 | 0 | 0 | 0 |  | 4 | K | 2 |  |  |  | ROZPOCET | [5 empty] | 0 | 0 | 0 | 0 | 0 | 4 | 0 | 4 | -1876080934
| PP |  | Následná úprava GPK koleje směrové a výškové uspořádání pražce betonové. Poznámka: 1. V cenách jsou započteny náklady na úpravu směrového a výškového uspořádání strojní linkou ASP s přesným zaměřením její prostorové polohy po konsolidaci KL, úpravu KL pluhem a měření mezních stavebních odchylek dle ČSN, měření techologických veličin a předání tištěných výstupů objednateli.2. V cenách nejsou obsaženy náklady na zaměření APK, doplnění a dodávku kameniva a snížení KL pod patou kolejnice. | [19 empty] | PP | 2
| PSC |  | Poznámka k souboru cen: 1. V cenách jsou započteny náklady na úpravu směrového a výškového uspořádání strojní linkou ASP s přesným zaměřením její prostorové polohy po konsolidaci KL, úpravu KL pluhem a měření mezních stavebních odchylek dle ČSN, měření techologických veličin a předání tištěných výstupů objednateli. 2. V cenách nejsou obsaženy náklady na zaměření APK, doplnění a dodávku kameniva a snížení KL pod patou kolejnice. | [19 empty] | PSC | 2
| P |  | Poznámka k položce: Kilometr koleje=km | [19 empty] | P | 2
| VV | GPK | (6,782-10,174)*-1 |  | 3.392 | [17 empty] | VV | 2 | 2 | True | 1 | ROZPOCET
13 | K | 5909050020 | Stabilizace kolejového lože koleje stávajícího | km | 3.392 |  |  | 0 | Sborník UOŽI 01 2018 |  | zákl. přenesená | 0 | 0 | 0 |  | 0 | 0 | 0 | 0 | 0 |  | 4 | K | 2 |  |  |  | ROZPOCET | [5 empty] | 0 | 0 | 0 | 0 | 0 | 4 | 0 | 4 | -939119266
| PP |  | Stabilizace kolejového lože koleje stávajícího. Poznámka: 1. V cenách jsou započteny náklady na stabilizaci v režimu s řízeným (konstantním) poklesem včetně měření a předání tištěných výstupů. | [19 empty] | PP | 2
| PSC |  | Poznámka k souboru cen: 1. V cenách jsou započteny náklady na stabilizaci v režimu s řízeným (konstantním) poklesem včetně měření a předání tištěných výstupů. | [19 empty] | PSC | 2
| P |  | Poznámka k položce: S3/1, Kilometr koleje=km | [19 empty] | P | 2
| VV |  | GPK |  | 3.392 | [17 empty] | VV | 2 | 2 | True | 1 | ROZPOCET
14 | K | 5910020030 | Svařování kolejnic termitem plný předehřev standardní spára svar sériový tv. S49 | svar | 28 |  |  | 0 | Sborník UOŽI 01 2018 |  | zákl. přenesená | 0 | 0 | 0 |  | 0 | 0 | 0 | 0 | 0 |  | 4 | K | 2 |  |  |  | ROZPOCET | [5 empty] | 0 | 0 | 0 | 0 | 0 | 4 | 0 | 4 | 1090559339
| PP |  | Svařování kolejnic termitem plný předehřev standardní spára svar sériový tv. S49. Poznámka: 1. V cenách jsou započteny náklady na vybrání kameniva z mezipražcového prostoru, demontáž upevňovadel, směrové a výškové vyrovnání kolejnic, provedení svaru, montáž upevňovadel, vizuální kontrola, měření geometrie svaru.2. V cenách nejsou obsaženy náklady na kontrolu svaru ultrazvukem, podbití pražců a demontáž styku. | [19 empty] | PP | 2
| VV |  | 11*2+6 |  | 28 | [17 empty] | VV | 2 | 2 | True | 1 | ROZPOCET
15 | K | 5910035030 | Dosažení dovolené upínací teploty v BK prodloužením kolejnicového pásu v koleji tv. S49 | svar | 4 |  |  | 0 | Sborník UOŽI 01 2018 |  | zákl. přenesená | 0 | 0 | 0 |  | 0 | 0 | 0 | 0 | 0 |  | 4 | K | 2 |  |  |  | ROZPOCET | [5 empty] | 0 | 0 | 0 | 0 | 0 | 4 | 0 | 4 | -272467074
| PP |  | Dosažení dovolené upínací teploty v BK prodloužením kolejnicového pásu v koleji tv. S49. Poznámka: 1. V cenách jsou započteny náklady na montáž a demontáž napínacího zařízení nebo ohřevu kolejnic a udržování potřebného prodloužení kolejnicového pásu. 2. V cenách nejsou obsaženy náklady na demontáž upevňovadel a kolejnicových spojek. | [19 empty] | PP | 2
16 | K | 5910040230 | Umožnění volné dilatace kolejnice bez demontáže nebo montáže upevňovadel s osazením a odstraněním kluzných podložek rozdělení pražců "u" | m | 812 |  |  | 0 | Sborník UOŽI 01 2018 |  | zákl. přenesená | 0 | 0 | 0 |  | 0 | 0 | 0 | 0 | 0 |  | 4 | K | 2 |  |  |  | ROZPOCET | [5 empty] | 0 | 0 | 0 | 0 | 0 | 4 | 0 | 4 | -1580803437
| PP |  | Umožnění volné dilatace kolejnice bez demontáže nebo montáže upevňovadel s osazením a odstraněním kluzných podložek rozdělení pražců "u". Poznámka: 1. V cenách jsou započteny náklady na uvolnění, demontáž a rovnoměrné prodloužení nebo zkrácení kolejnice, vyznačení značek a vedení dokumentace.2. V cenách nejsou obsaženy náklady na demontáž kolejnicových spojek. | [19 empty] | PP | 2
| P |  | Poznámka k položce: Metr kolejnice=m | [19 empty] | P | 2
| VV |  | (7,977-8,283)*-2000+4*50 |  | 812 | [17 empty] | VV | 2 | 2 | True | 0 | ROZPOCET
| VV |  | Součet |  | 812 | [17 empty] | VV | 2 | 4 | True | 1 | ROZPOCET
17 | K | 5910135010 | Demontáž pražcové kotvy v koleji | kus | 326 |  |  | 0 | Sborník UOŽI 01 2018 |  | zákl. přenesená | 0 | 0 | 0 |  | 0 | 0 | 0 | 0 | 0 |  | 4 | K | 2 |  |  |  | ROZPOCET | [5 empty] | 0 | 0 | 0 | 0 | 0 | 4 | 0 | 4 | -1520063009
| PP |  | Demontáž pražcové kotvy v koleji. Poznámka: 1. V cenách jsou započteny náklady na odstranění kameniva, demontáž, dohození a úpravu kameniva a naložení výzisku na dopravní prostředek. | [19 empty] | PP | 2
| PSC |  | Poznámka k souboru cen: 1. V cenách jsou započteny náklady na odstranění kameniva, demontáž, dohození a úpravu kameniva a naložení výzisku na dopravní prostředek. | [19 empty] | PSC | 2
| VV |  | DemontážDřevo |  | 326 | [17 empty] | VV | 2 | 2 | True | 1 | ROZPOCET
18 | K | 5910136010 | Montáž pražcové kotvy v koleji | kus | 165 |  |  | 0 | Sborník UOŽI 01 2018 |  | zákl. přenesená | 0 | 0 | 0 |  | 0 | 0 | 0 | 0 | 0 |  | 4 | K | 2 |  |  |  | ROZPOCET | [5 empty] | 0 | 0 | 0 | 0 | 0 | 4 | 0 | 4 | 1788252688
| PP |  | Montáž pražcové kotvy v koleji. Poznámka: 1. V cenách jsou započteny náklady na odstranění kameniva, montáž, ošetření součásti mazivem a úpravu kameniva.2. V cenách nejsou obsaženy náklady na dodávku materiálu. | [19 empty] | PP | 2
| VV |  | "přechodnice 7,977-8,021 a 8,230-8,283 bez kotev " | [19 empty] | VV | 2 | 1 | True | 0 | ROZPOCET
| VV |  | "přechodnice 8,021-8,033 a 8,218-8,230 každý 3.pražec "(8,021-8,033+ 8,218-8,230)/0,611*-1000/3-0,093 |  | 13 | [17 empty] | VV | 2 | 2 | True | 0 | ROZPOCET
| VV |  | " přechodnice a oblouk 8,033-8,218 každý 2.pražec "(8,033-8,218)/0,611*-1000/2+0,609 |  | 152 | [17 empty] | VV | 2 | 2 | True | 0 | ROZPOCET
| VV | Kotvy_B91S | Součet |  | 165 | [17 empty] | VV | 2 | 4 | True | 1 | ROZPOCET
19 | K | 5912065010 | Montáž zajišťovací značky samostatné konzolové | kus | 60 |  |  | 0 | Sborník UOŽI 01 2018 |  | zákl. přenesená | 0 | 0 | 0 |  | 0 | 0 | 0 | 0 | 0 |  | 4 | K | 2 |  |  |  | ROZPOCET | [5 empty] | 0 | 0 | 0 | 0 | 0 | 4 | 0 | 4 | -1470174066
| PP |  | Montáž zajišťovací značky samostatné konzolové. Poznámka: 1. V cenách jsou započteny náklady na montáž součástí značky včetně zemních prací a úpravy terénu.2. V cenách nejsou obsaženy náklady na dodávku materiálu. | [19 empty] | PP | 2
| P |  | Poznámka k položce: Značka=kus | [19 empty] | P | 2
| VV | ZZ | 60 |  | 60 | [17 empty] | VV | 2 | 2 | True | 1 | ROZPOCET
20 | M | 5958158005 | Podložka pryžová pod patu kolejnice S49 183/126/6 | kus | 200 |  |  | 0 | Sborník UOŽI 01 2018 |  | zákl. přenesená | 0 | 0 | 0 |  | 0 | 0.00018 | 0.036 | 0 | 0 |  | 8 | M | 2 |  |  |  | ROZPOCET | [5 empty] | 0 | 0 | 0 | 0 | 0 | 4 | 0 | 4 | 461130050
| PP |  | Podložka pryžová pod patu kolejnice S49 183/126/6 | [19 empty] | PP | 2
| VV |  | SB6výměna*2 |  | 200 | [17 empty] | VV | 2 | 2 | True | 0 | ROZPOCET
| VV | PryžovkyS49 | Součet |  | 200 | [17 empty] | VV | 2 | 4 | True | 1 | ROZPOCET
21 | M | 5955101005 | Kamenivo drcené štěrk frakce 31,5/63 třídy min. BII | t | 1741.509 |  |  | 0 | Sborník UOŽI 01 2018 |  | zákl. přenesená | 0 | 0 | 0 |  | 0 | 1 | 1741.509 | 0 | 0 |  | 8 | M | 2 |  |  |  | ROZPOCET | [5 empty] | 0 | 0 | 0 | 0 | 0 | 4 | 0 | 4 | 1146336873
| PP |  | Kamenivo drcené štěrk frakce 31,5/63 třídy min. BII | [19 empty] | PP | 2
| VV |  | VýměnaKL*2910*1,65 |  | 1469.259 | [17 empty] | VV | 2 | 2 | True | 0 | ROZPOCET
| VV |  | DoplněníKL*1,65 |  | 272.25 | [17 empty] | VV | 2 | 2 | True | 0 | ROZPOCET
| VV |  | Součet |  | 1741.509 | [17 empty] | VV | 2 | 4 | True | 1 | ROZPOCET
22 | M | 5962119010 | Zajištění PPK konzolová značka | kus | 60 |  |  | 0 | Sborník UOŽI 01 2018 |  | zákl. přenesená | 0 | 0 | 0 |  | 0 | 397 | 23820 | 0 | 0 |  | 8 | M | 2 |  |  |  | ROZPOCET | [5 empty] | 0 | 0 | 0 | 0 | 0 | 4 | 0 | 4 | -1139235945
| PP |  | Zajištění PPK konzolová značka | [19 empty] | PP | 2
| VV |  | ZZ |  | 60 | [17 empty] | VV | 2 | 2 | True | 1 | ROZPOCET
23 | M | 5962119020 | Zajištění PPK štítek konzolové a hřebové značky | kus | 60 |  |  | 0 | Sborník UOŽI 01 2018 |  | zákl. přenesená | 0 | 0 | 0 |  | 0 | 0 | 0 | 0 | 0 |  | 8 | M | 2 |  |  |  | ROZPOCET | [5 empty] | 0 | 0 | 0 | 0 | 0 | 4 | 0 | 4 | 895107736
| PP |  | Zajištění PPK štítek konzolové a hřebové značky | [19 empty] | PP | 2
| VV |  | ZZ |  | 60 | [17 empty] | VV | 2 | 2 | True | 1 | ROZPOCET
| D | OST | Ostatní |  |  |  |  | 0 |  |  |  |  | 0 | 0 |  | 0 |  | 0 |  | 0 |  | 4 | D | 0 |  |  |  | ROZPOCET | [11 empty] | 0
24 | K | 7497351560 | Montáž přímého ukolejnění na elektrizovaných tratích nebo v kolejových obvodech | kus | 85 |  |  | 0 | Sborník UOŽI 01 2018 |  | zákl. přenesená | 0 | 0 | 0 |  | 0 | 0 | 0 | 0 | 0 |  | 512 | K | 1 |  |  |  | ROZPOCET | [5 empty] | 0 | 0 | 0 | 0 | 0 | 4 | 0 | 512 | -792321224
| PP |  | Montáž přímého ukolejnění na elektrizovaných tratích nebo v kolejových obvodech | [19 empty] | PP | 1
| VV | Ukolejnění | GPK/0,040+0,2 |  | 85 | [17 empty] | VV | 1 | 2 | True | 1 | ROZPOCET
25 | K | 7497371630 | Demontáže zařízení trakčního vedení svodu propojení nebo ukolejnění na elektrizovaných tratích nebo v kolejových obvodech | kus | 85 |  |  | 0 | Sborník UOŽI 01 2018 |  | zákl. přenesená | 0 | 0 | 0 |  | 0 | 0 | 0 | 0 | 0 |  | 512 | K | 1 |  |  |  | ROZPOCET | [5 empty] | 0 | 0 | 0 | 0 | 0 | 4 | 0 | 512 | -1835534105
| PP |  | Demontáže zařízení trakčního vedení svodu propojení nebo ukolejnění na elektrizovaných tratích nebo v kolejových obvodech - demontáž stávajícího zařízení se všemi pomocnými doplňujícími úpravami | [19 empty] | PP | 1
| VV |  | Ukolejnění |  | 85 | [17 empty] | VV | 1 | 2 | True | 1 | ROZPOCET
26 | K | 9901000100 | Doprava dodávek zhotovitele, dodávek objednatele nebo výzisku mechanizací o nosnosti do 3,5 t do 10 km | kus | 1 |  |  | 0 | Sborník UOŽI 01 2018 |  | zákl. přenesená | 0 | 0 | 0 |  | 0 | 0 | 0 | 0 | 0 |  | 512 | K | 1 |  |  |  | ROZPOCET | [5 empty] | 0 | 0 | 0 | 0 | 0 | 4 | 0 | 512 | -1658375467
| PP |  | Doprava dodávek zhotovitele, dodávek objednatele nebo výzisku mechanizací o nosnosti do 3,5 t do 10 km Poznámka: V cenách jsou započteny náklady přepravu materiálu ze skladů nebo skládek výrobce nebo dodavatele nebo z vlastních zásob objednatele na místo technologické manipulace včetně složení a poplatku za použití dopravní cesty. Ceny jsou určeny i pro dopravu výzisku do skladu, úložiště nebo na skládku včetně vyložení. Ceny jsou určeny pro dopravu silničními i kolejovými vozidly. V ceně jsou započteny i náklady na zpáteční cestu dopravního prostředku. V případě, že vozidlo jede jednosměrně (okružně), uvažuje se poloviční vzdálenost z celkově ujeté trasy. Měrnou jednotkou je kus stroje. | [19 empty] | PP | 1
| PSC |  | Poznámka k souboru cen: V cenách jsou započteny náklady přepravu materiálu ze skladů nebo skládek výrobce nebo dodavatele nebo z vlastních zásob objednatele na místo technologické manipulace včetně složení a poplatku za použití dopravní cesty. Ceny jsou určeny i pro dopravu výzisku do skladu, úložiště nebo na skládku včetně vyložení.Ceny jsou určeny pro dopravu silničními i kolejovými vozidly.V ceně jsou započteny i náklady na zpáteční cestu dopravního prostředku. V případě, že vozidlo jede jednosměrně (okružně), uvažuje se poloviční vzdálenost z celkově ujeté trasy. | [19 empty] | PSC | 1
| P |  | Poznámka k položce: odvoz pryž a PE podložek na skládku | [19 empty] | P | 1
27 | K | 9902100100 | Doprava dodávek zhotovitele, dodávek objednatele nebo výzisku mechanizací přes 3,5 t sypanin do 10 km | t | 1469.259 |  |  | 0 | Sborník UOŽI 01 2018 |  | zákl. přenesená | 0 | 0 | 0 |  | 0 | 0 | 0 | 0 | 0 |  | 512 | K | 1 |  |  |  | ROZPOCET | [5 empty] | 0 | 0 | 0 | 0 | 0 | 4 | 0 | 512 | 1860749743
| PP |  | Doprava dodávek zhotovitele, dodávek objednatele nebo výzisku mechanizací přes 3,5 t sypanin do 10 km Poznámka: V cenách jsou započteny náklady přepravu materiálu ze skladů nebo skládek výrobce nebo dodavatele nebo z vlastních zásob objednatele na místo technologické manipulace včetně složení a poplatku za použití dopravní cesty. Ceny jsou určeny i pro dopravu výzisku do skladu, úložiště nebo na skládku včetně vyložení. Ceny jsou určeny pro dopravu silničními i kolejovými vozidly. V ceně jsou započteny i náklady na zpáteční cestu dopravního prostředku. V případě, že vozidlo jede jednosměrně (okružně), uvažuje se poloviční vzdálenost z celkově ujeté trasy. Měrnou jednotkou je t přepravovaného materiálu. | [19 empty] | PP | 1
| PSC |  | Poznámka k souboru cen: V cenách jsou započteny náklady přepravu materiálu ze skladů nebo skládek výrobce nebo dodavatele nebo z vlastních zásob objednatele na místo technologické manipulace včetně složení a poplatku za použití dopravní cesty. Ceny jsou určeny i pro dopravu výzisku do skladu, úložiště nebo na skládku včetně vyložení.Ceny jsou určeny pro dopravu silničními i kolejovými vozidly.V ceně jsou započteny i náklady na zpáteční cestu dopravního prostředku. V případě, že vozidlo jede jednosměrně (okružně), uvažuje se poloviční vzdálenost z celkově ujeté trasy. | [19 empty] | PSC | 1
| VV |  | Odpad_KL_11 " na skládku odpadů" |  | 1469.259 | [17 empty] | VV | 1 | 2 | True | 0 | ROZPOCET
| VV |  | Součet |  | 1469.259 | [17 empty] | VV | 1 | 4 | True | 1 | ROZPOCET
28 | K | 9902200100 | Doprava dodávek zhotovitele, dodávek objednatele nebo výzisku mechanizací přes 3,5 t objemnějšího kusového materiálu do 10 km | t | 205.357 |  |  | 0 | Sborník UOŽI 01 2018 |  | zákl. přenesená | 0 | 0 | 0 |  | 0 | 0 | 0 | 0 | 0 |  | 512 | K | 1 |  |  |  | ROZPOCET | [5 empty] | 0 | 0 | 0 | 0 | 0 | 4 | 0 | 512 | -386747956
| PP |  | Doprava dodávek zhotovitele, dodávek objednatele nebo výzisku mechanizací přes 3,5 t objemnějšího kusového materiálu do 10 km Poznámka: V cenách jsou započteny náklady přepravu materiálu ze skladů nebo skládek výrobce nebo dodavatele nebo z vlastních zásob objednatele na místo technologické manipulace včetně složení a poplatku za použití dopravní cesty. Ceny jsou určeny i pro dopravu výzisku do skladu, úložiště nebo na skládku včetně vyložení. Ceny jsou určeny pro dopravu silničními i kolejovými vozidly. V ceně jsou započteny i náklady na zpáteční cestu dopravního prostředku. V případě, že vozidlo jede jednosměrně (okružně), uvažuje se poloviční vzdálenost z celkově ujeté trasy. Měrnou jednotkou je t přepravovaného materiálu. | [19 empty] | PP | 1
| PSC |  | Poznámka k souboru cen: V cenách jsou započteny náklady přepravu materiálu ze skladů nebo skládek výrobce nebo dodavatele nebo z vlastních zásob objednatele na místo technologické manipulace včetně složení a poplatku za použití dopravní cesty. Ceny jsou určeny i pro dopravu výzisku do skladu, úložiště nebo na skládku včetně vyložení.Ceny jsou určeny pro dopravu silničními i kolejovými vozidly.V ceně jsou započteny i náklady na zpáteční cestu dopravního prostředku. V případě, že vozidlo jede jednosměrně (okružně), uvažuje se poloviční vzdálenost z celkově ujeté trasy. | [19 empty] | PSC | 1
| VV |  | "Pražce a kotvy dodávané zadavatelem "Mat_zadavatele_11 |  | 165.157 | [17 empty] | VV | 1 | 2 | True | 0 | ROZPOCET
| VV |  | Mezisoučet |  | 165.157 | [17 empty] | VV | 1 | 3 | True | 0 | ROZPOCET
| VV |  | OdpadBeton_11 " na skládku odpadů" |  | 40.2 | [17 empty] | VV | 1 | 2 | True | 0 | ROZPOCET
| VV |  | Mezisoučet |  | 40.2 | [17 empty] | VV | 1 | 3 | True | 0 | ROZPOCET
| VV |  | Součet |  | 205.357 | [17 empty] | VV | 1 | 4 | True | 1 | ROZPOCET
29 | K | 9902900200 | Naložení objemnějšího kusového materiálu, vybouraných hmot | t | 165.157 |  |  | 0 | Sborník UOŽI 01 2019 |  | zákl. přenesená | 0 | 0 | 0 |  | 0 | 0 | 0 | 0 | 0 |  | 512 | K | 1 |  |  |  | ROZPOCET | [5 empty] | 0 | 0 | 0 | 0 | 0 | 4 | 0 | 512 | -2059776754
| PP |  | Naložení objemnějšího kusového materiálu, vybouraných hmot Poznámka: Ceny jsou určeny pro nakládání materiálu v případech, kdy není naložení součástí dodávky materiálu nebo není uvedeno v popisu cen a pro nakládání z meziskládky. Ceny se použijí i pro nakládání materiálu z vlastních zásob objednatele. | [19 empty] | PP | 1
| PSC |  | Poznámka k souboru cen: Ceny jsou určeny pro nakládání materiálu v případech, kdy není naložení součástí dodávky materiálu nebo není uvedeno v popisu cen a pro nakládání z meziskládky. Ceny se použijí i pro nakládání materiálu z vlastních zásob objednatele. | [19 empty] | PSC | 1
| VV |  | "Složení pražců B91 z oběhových vozů "B91S2*0,327 |  | 163.5 | [17 empty] | VV | 1 | 2 | True | 0 | ROZPOCET
| VV |  | "Složení kotev z dopravního prostředku "Kotvy_B91S*0,01004 |  | 1.657 | [17 empty] | VV | 1 | 2 | True | 0 | ROZPOCET
| VV | Mat_zadavatele_11 | Součet |  | 165.157 | [17 empty] | VV | 1 | 4 | True | 1 | ROZPOCET
30 | K | 9909000100 | Poplatek za uložení suti nebo hmot na oficiální skládku | t | 1469.259 |  |  | 0 | Sborník UOŽI 01 2018 |  | zákl. přenesená | 0 | 0 | 0 |  | 0 | 0 | 0 | 0 | 0 |  | 512 | K | 1 |  |  |  | ROZPOCET | [5 empty] | 0 | 0 | 0 | 0 | 0 | 4 | 0 | 512 | -1566218021
| PP |  | Poplatek za uložení suti nebo hmot na oficiální skládku Poznámka: V cenách jsou započteny náklady na uložení stavebního odpadu na oficiální skládku. | [19 empty] | PP | 1
| PSC |  | Poznámka k souboru cen: V cenách jsou započteny náklady na uložení stavebního odpadu na oficiální skládku. | [19 empty] | PSC | 1
| VV |  | VýměnaKL*2910*1,65 |  | 1469.259 | [17 empty] | VV | 1 | 2 | True | 0 | ROZPOCET
| VV | Odpad_KL_11 | Součet |  | 1469.259 | [17 empty] | VV | 1 | 4 | True | 1 | ROZPOCET
31 | K | 9909000400 | Poplatek za likvidaci plastových součástí | t | 0.189 |  |  | 0 | Sborník UOŽI 01 2018 |  | zákl. přenesená | 0 | 0 | 0 |  | 0 | 0 | 0 | 0 | 0 |  | 512 | K | 1 |  |  |  | ROZPOCET | [5 empty] | 0 | 0 | 0 | 0 | 0 | 4 | 0 | 512 | -1961302852
| PP |  | Poplatek za likvidaci plastových součástí Poznámka: V cenách jsou započteny náklady na uložení stavebního odpadu na oficiální skládku. | [19 empty] | PP | 1
| VV |  | " pryžové podložky "(DemontážBeton+DemontážDřevo)*2*0,000163 |  | 0.163 | [17 empty] | VV | 1 | 2 | True | 0 | ROZPOCET
| VV |  | "PE položky "DemontážDřevo*0,00008 |  | 0.026 | [17 empty] | VV | 1 | 2 | True | 0 | ROZPOCET
| VV |  | Součet |  | 0.189 | [17 empty] | VV | 1 | 4 | True | 1 | ROZPOCET
32 | K | 9909000500 | Poplatek uložení odpadu betonových prefabrikátů | t | 40.2 |  |  | 0 | Sborník UOŽI 01 2018 |  | zákl. přenesená | 0 | 0 | 0 |  | 0 | 0 | 0 | 0 | 0 |  | 512 | K | 1 |  |  |  | ROZPOCET | [5 empty] | 0 | 0 | 0 | 0 | 0 | 4 | 0 | 512 | 1683672070
| PP |  | Poplatek uložení odpadu betonových prefabrikátů Poznámka: V cenách jsou započteny náklady na uložení stavebního odpadu na oficiální skládku. | [19 empty] | PP | 1
| PSC |  | Poznámka k souboru cen: V cenách jsou započteny náklady na uložení stavebního odpadu na oficiální skládku. | [19 empty] | PSC | 1
| VV | OdpadBeton_11 | (DemontážBeton-40)*0,3 |  | 40.2 | [17 empty] | VV | 1 | 2 | True | 1 | ROZPOCET

## Č12 - Železniční spodek _...
[23 empty] | {ebe3e40d-9a0b-420e-8613-599625c73231} | [5 empty] | Šachty_výkop | Výkop zeminy při zřizování betonových šachet | m3 | 21,195 | 2
[23 empty] | 2 | [5 empty] | Čištění_příkopu | Odpad z čištění příkopů | m3 | 1050 | 2
| KRYCÍ LIST SOUPISU PRACÍ | [8 empty] | v --- níže se nacházejí doplnkové a pomocné údaje k sestavám --- v | [12 empty] | True | [5 empty] | Čištění_lapač | Čištění lapačů | m3 | 49 | 2
[29 empty] | Čištění_šachet_svodu | Čištění šachet svodu | kus | 3 | 2
| Zakázka: | [27 empty] | Svahování | Svahování 8,0-8,720 | m2 | 2400 | 2
|  | Oprava traťového úseku v km 8,0 - 10,174 (Herkules - Louka u Litvínova) _změna č_1 | [26 empty] | Beton_skládka | Beton na skládku | t | 180,9 | 2
| Objekt: | [27 empty] | Šachta_pruchozíi | Šachta DN 400 průchozí 2xDN400 | kus | 18 | 2
|  | O1 - Oprava Herkules - Louka _změna č_1 | [26 empty] | Svod_potrubí | Potrubí svodné | m | 905,5 | 2
| Soupis: | [27 empty] | Svodné_šachty_12 | Zřízení nových svodných šachet na potrubí DN 400, odbočka DN250 | m | 29 | 2
|  | Č12 - Železniční spodek _změna č_1 | [26 empty] | Šachty_odbočná | Šachty 2xDN 400 + 1x DN250 | kus | 11 | 2
[29 empty] | Obsyp_potrubí | Obsypání potrubí pískem nebo šotolinou | t | 838,421 | 2
| KSO: |  |  |  |  | CC-CZ: | [22 empty] | Zemina_skládka | Zemina na skládku | t | 2881,616 | 2
| Místo: |  | železniční trať Herkules - Louka u Litvínova |  |  | Datum: | 1. 2. 2019 | [21 empty] | Oprava_příkopu | Oprava příkopu výměnou příkopových tvárnic | m | 18 | 2
| Zadavatel: |  |  |  |  | IČ: | 70994234
|  | SŽDC s.o., OŘ UNL, ST Most |  |  |  | DIČ: | CZ70994234
| Uchazeč: |  |  |  |  | IČ: | Vyplň údaj
|  | Vyplň údaj |  |  |  | DIČ: | Vyplň údaj
| Projektant: |  |  |  |  | IČ:
DIČ:
| Zpracovatel: |  |  |  |  | IČ:
|  | Ing. Horák Jiří, horak@szdc.cz, 602155923 |  |  |  | DIČ:
Poznámka:
Soupis prací je sestaven s využitím Cenové soustavy ÚRS. Položky, které pochází z této cenové soustavy, jsou ve sloupci 'Cenová soustava' označeny popisem 'CS ÚRS' a úrovní příslušného kalendářního pololetí. Veškeré další informace vymezující popis a podmínky použití těchto položek z Cenové soustavy, které nejsou uvedeny přímo v soupisu prací, jsou neomezeně dálkově k dispozici na www.cs-urs.cz, sekce Cenové a technické podmínky.
|  | Materiál | [5 empty] | 0
|  | Montáž | [5 empty] | 0
| Cena bez DPH | [6 empty] | 0
|  |  | Základ daně |  |  | Sazba daně |  | Výše daně
| DPH | základní | 0 |  |  | 21% |  | 0
|  | snížená | 0 |  |  | 15% |  | 0
| DPH | zákl. přenesená | 0 |  |  | 21% |  | 0
|  | sníž. přenesená | 0 |  |  | 15% |  | 0
|  | nulová | 0 |  |  | 0% |  | 0
| Cena s DPH |  |  | v | CZK |  |  | 0
REKAPITULACE ČLENĚNÍ SOUPISU PRACÍ
Zakázka:
Oprava traťového úseku v km 8,0 - 10,174 (Herkules - Louka u Litvínova) _změna č_1
Objekt:
O1 - Oprava Herkules - Louka _změna č_1
Soupis:
Č12 - Železniční spodek _změna č_1
Místo: |  |  | železniční trať Herkules - Louka u Litvínova |  |  | Datum: | 1. 2. 2019
Zadavatel: |  |  | SŽDC s.o., OŘ UNL, ST Most |  |  | Projektant:
Uchazeč: |  |  | Vyplň údaj |  |  | Zpracovatel: | Ing. Horák Jiří, horak@szdc.cz, 602155923
Kód dílu - Popis | [5 empty] | Materiál [CZK] | Montáž [CZK] | Cena celkem [CZK]
Náklady zakázky celkem | [5 empty] | 0 | 0 | 0 | [15 empty] | -1
| HSV - Práce a dodávky HSV |  |  |  |  | 0 | 0 | 0
| 5 - Komunikace pozemní |  |  |  |  | 0 | 0 | 0
| OST - Ostatní |  |  |  |  | 0 | 0 | 0
SOUPIS PRACÍ
Zakázka:
Oprava traťového úseku v km 8,0 - 10,174 (Herkules - Louka u Litvínova) _změna č_1
Objekt:
O1 - Oprava Herkules - Louka _změna č_1
Soupis:
Č12 - Železniční spodek _změna č_1
Místo: |  |  | železniční trať Herkules - Louka u Litvínova |  |  | Datum: | 1. 2. 2019
Zadavatel: |  |  | SŽDC s.o., OŘ UNL, ST Most |  |  | Projektant:
Uchazeč: |  |  | Vyplň údaj |  |  | Zpracovatel: | Ing. Horák Jiří, horak@szdc.cz, 602155923
PČ | Typ | Kód | Popis | MJ | Množství | J. materiál [CZK] | J. montáž [CZK] | Cena celkem [CZK] | Cenová soustava |  | DPH | J.cena [CZK] | Materiál celkem [CZK] | Montáž celkem [CZK] | J. Nh [h] | Nh celkem [h] | J. hmotnost [t] | Hmotnost celkem [t] | J. suť [t] | Suť Celkem [t] | Dodavatel
Náklady soupisu celkem | [7 empty] | 0 |  |  |  |  | 0 | 0 |  | 0 |  | 868.5427 |  | 0 |  |  | D | -1 | [15 empty] | 0
| D | HSV | Práce a dodávky HSV |  |  |  |  | 0 |  |  |  |  | 0 | 0 |  | 0 |  | 868.5427 |  | 0 |  | 1 | D | 0 |  |  |  | ROZPOCET | [11 empty] | 0
| D | 5 | Komunikace pozemní |  |  |  |  | 0 |  |  |  |  | 0 | 0 |  | 0 |  | 868.5427 |  | 0 |  | 1 | D | 1 |  |  |  | ROZPOCET | [11 empty] | 0
1 | K | 5914015010 | Čištění odvodňovacích zařízení ručně příkop zpevněný | m3 | 1050 |  |  | 0 | Sborník UOŽI 01 2018 |  | zákl. přenesená | 0 | 0 | 0 |  | 0 | 0 | 0 | 0 | 0 |  | 4 | K | 2 |  |  |  | ROZPOCET | [5 empty] | 0 | 0 | 0 | 0 | 0 | 4 | 0 | 4 | -1874921002
| PP |  | Čištění odvodňovacích zařízení ručně příkop zpevněný. Poznámka: 1. V cenách jsou započteny náklady na vyčištění od nánosu a nečistot a rozprostření výzisku na terén nebo naložení na dopravní prostředek. 2. V cenách nejsou obsaženy náklady na dopravu a skládkovné. | [19 empty] | PP | 2
| PSC |  | Poznámka k souboru cen: 1. V cenách jsou započteny náklady na vyčištění od nánosu a nečistot a rozprostření výzisku na terén nebo naložení na dopravní prostředek. 2. V cenách nejsou obsaženy náklady na dopravu a skládkovné. | [19 empty] | PSC | 2
| VV |  | "Vpravo km odhad 0,5 m3/m " (8,000-10,100)*-500 |  | 1050 | [17 empty] | VV | 2 | 2 | True | 0 | ROZPOCET
| VV | Čištění_příkopu | Součet |  | 1050 | [17 empty] | VV | 2 | 4 | True | 1 | ROZPOCET
2 | K | 5914015060 | Čištění odvodňovacích zařízení ručně lapač splavenin | m3 | 49 |  |  | 0 | Sborník UOŽI 01 2018 |  | zákl. přenesená | 0 | 0 | 0 |  | 0 | 0 | 0 | 0 | 0 |  | 4 | K | 2 |  |  |  | ROZPOCET | [5 empty] | 0 | 0 | 0 | 0 | 0 | 4 | 0 | 4 | -1202198799
| PP |  | Čištění odvodňovacích zařízení ručně lapač splavenin. Poznámka: 1. V cenách jsou započteny náklady na vyčištění od nánosu a nečistot a rozprostření výzisku na terén nebo naložení na dopravní prostředek. 2. V cenách nejsou obsaženy náklady na dopravu a skládkovné. | [19 empty] | PP | 2
| PSC |  | Poznámka k souboru cen: 1. V cenách jsou započteny náklady na vyčištění od nánosu a nečistot a rozprostření výzisku na terén nebo naložení na dopravní prostředek. 2. V cenách nejsou obsaženy náklady na dopravu a skládkovné. | [19 empty] | PSC | 2
| VV |  | "Vpravo km odhad 0,7 m3/lapač ( nebo šachta ) na trativodu " (8,000-10,100)/-0,030*0,7 |  | 49 | [17 empty] | VV | 2 | 2 | True | 0 | ROZPOCET
| VV | Čištění_lapač | Součet |  | 49 | [17 empty] | VV | 2 | 4 | True | 1 | ROZPOCET
3 | K | 5914025010 | Výměna dílů otevřeného odvodnění příkopové tvárnice | m | 18 |  |  | 0 | Sborník UOŽI 01 2019 |  | zákl. přenesená | 0 | 0 | 0 |  | 0 | 0 | 0 | 0 | 0 |  | 4 | K | 2 |  |  |  | ROZPOCET | [5 empty] | 0 | 0 | 0 | 0 | 0 | 4 | 0 | 4 | 236994362
| PP |  | Výměna dílů otevřeného odvodnění příkopové tvárnice. Poznámka: 1. V cenách jsou započteny náklady na demontáž, výměnu, montáž dílů, včetně obsypání a zasypání zařízení propustným materiálem podle vzorového listu a rozprostření výzisku na terén nebo naložení na dopravní prostředek. 2. V cenách nejsou obsaženy náklady na provedení výkopku, ruční dočištění a dodávku materiálu. | [19 empty] | PP | 2
| PSC |  | Poznámka k souboru cen: 1. V cenách jsou započteny náklady na demontáž, výměnu, montáž dílů, včetně obsypání a zasypání zařízení propustným materiálem podle vzorového listu a rozprostření výzisku na terén nebo naložení na dopravní prostředek. 2. V cenách nejsou obsaženy náklady na provedení výkopku, ruční dočištění a dodávku materiálu. | [19 empty] | PSC | 2
| VV | Oprava_příkopu | "Oprava příkopu vpravo v místech poškození - odhad "18 |  | 18 | [17 empty] | VV | 2 | 2 | True | 1 | ROZPOCET
4 | K | 5914025020 | Výměna dílů otevřeného odvodnění příkopové desky | m | 27 |  |  | 0 | Sborník UOŽI 01 2018 |  | zákl. přenesená | 0 | 0 | 0 |  | 0 | 0 | 0 | 0 | 0 |  | 4 | K | 2 |  |  |  | ROZPOCET | [5 empty] | 0 | 0 | 0 | 0 | 0 | 4 | 0 | 4 | 1049389003
| PP |  | Výměna dílů otevřeného odvodnění příkopové desky. Poznámka: 1. V cenách jsou započteny náklady na demontáž, výměnu, montáž dílů, včetně obsypání a zasypání zařízení propustným materiálem podle vzorového listu a rozprostření výzisku na terén nebo naložení na dopravní prostředek.2. V cenách nejsou obsaženy náklady na provedení výkopku, ruční dočištění a dodávku materiálu. | [19 empty] | PP | 2
| PSC |  | Poznámka k souboru cen: 1. V cenách jsou započteny náklady na demontáž, výměnu, montáž dílů, včetně obsypání a zasypání zařízení propustným materiálem podle vzorového listu a rozprostření výzisku na terén nebo naložení na dopravní prostředek. 2. V cenách nejsou obsaženy náklady na provedení výkopku, ruční dočištění a dodávku materiálu. | [19 empty] | PSC | 2
| VV | Příkop_desky | "Vpravo km" (9,570-9,597)*-1000 |  | 27 | [17 empty] | VV | 2 | 2 | True | 1 | ROZPOCET
5 | K | 5914040010 | Čištění krytých odvodňovacích zařízení ručně potrubí trativodu | m | 2100 |  |  | 0 | Sborník UOŽI 01 2018 |  | zákl. přenesená | 0 | 0 | 0 |  | 0 | 0 | 0 | 0 | 0 |  | 4 | K | 2 |  |  |  | ROZPOCET | [5 empty] | 0 | 0 | 0 | 0 | 0 | 4 | 0 | 4 | 1918717661
| PP |  | Čištění krytých odvodňovacích zařízení ručně potrubí trativodu. Poznámka: 1. V cenách jsou započteny náklady na pročištění nebo propláchnutí, odstranění usazenin a naložení výzisku na dopravní prostředek.2. V cenách nejsou obsaženy náklady na dopravu výzisku a skládkovné. | [19 empty] | PP | 2
| PSC |  | Poznámka k souboru cen: 1. V cenách jsou započteny náklady na pročištění nebo propláchnutí, odstranění usazenin a naložení výzisku na dopravní prostředek. 2. V cenách nejsou obsaženy náklady na dopravu výzisku a skládkovné. | [19 empty] | PSC | 2
| VV |  | "Vpravo km " (8,000-10,100)*-1000 |  | 2100 | [17 empty] | VV | 2 | 2 | True | 0 | ROZPOCET
| VV | Čištění_trativod | Součet |  | 2100 | [17 empty] | VV | 2 | 4 | True | 1 | ROZPOCET
6 | K | 5914040040 | Čištění krytých odvodňovacích zařízení ručně svodné šachty | kus | 3 |  |  | 0 | Sborník UOŽI 01 2019 |  | zákl. přenesená | 0 | 0 | 0 |  | 0 | 0 | 0 | 0 | 0 |  | 4 | K | 2 |  |  |  | ROZPOCET | [5 empty] | 0 | 0 | 0 | 0 | 0 | 4 | 0 | 4 | 881227340
| PP |  | Čištění krytých odvodňovacích zařízení ručně svodné šachty. Poznámka: 1. V cenách jsou započteny náklady na pročištění nebo propláchnutí, odstranění usazenin a naložení výzisku na dopravní prostředek. 2. V cenách nejsou obsaženy náklady na dopravu výzisku a skládkovné. | [19 empty] | PP | 2
| PSC |  | Poznámka k souboru cen: 1. V cenách jsou započteny náklady na pročištění nebo propláchnutí, odstranění usazenin a naložení výzisku na dopravní prostředek. 2. V cenách nejsou obsaženy náklady na dopravu výzisku a skládkovné. | [19 empty] | PSC | 2
| VV | Čištění_šachet_svodu | "Svodné potrubí RŠ32 km 8,905, RŠ33 km 8,935 a RŠ34 km 8,965 - odhad 0,3 m3/šachtu " 3 |  | 3 | [17 empty] | VV | 2 | 2 | True | 1 | ROZPOCET
7 | K | 5914040030 | Čištění krytých odvodňovacích zařízení ručně svodného potrubí | m | 60 |  |  | 0 | Sborník UOŽI 01 2018 |  | zákl. přenesená | 0 | 0 | 0 |  | 0 | 0 | 0 | 0 | 0 |  | 4 | K | 2 |  |  |  | ROZPOCET | [5 empty] | 0 | 0 | 0 | 0 | 0 | 4 | 0 | 4 | 1995688789
| PP |  | Čištění krytých odvodňovacích zařízení ručně svodného potrubí. Poznámka: 1. V cenách jsou započteny náklady na pročištění nebo propláchnutí, odstranění usazenin a naložení výzisku na dopravní prostředek.2. V cenách nejsou obsaženy náklady na dopravu výzisku a skládkovné. | [19 empty] | PP | 2
| PSC |  | Poznámka k souboru cen: 1. V cenách jsou započteny náklady na pročištění nebo propláchnutí, odstranění usazenin a naložení výzisku na dopravní prostředek. 2. V cenách nejsou obsaženy náklady na dopravu výzisku a skládkovné. | [19 empty] | PSC | 2
| VV |  | "Svodné potrubí RŠ31 až RŠ34 km" (8,905-8,965)*-1000 |  | 60 | [17 empty] | VV | 2 | 2 | True | 1 | ROZPOCET
8 | K | 5914050030 | Demontáž krytých odvodňovacích zařízení svodného potrubí | m | 90 |  |  | 0 | Sborník UOŽI 01 2019 |  | zákl. přenesená | 0 | 0 | 0 |  | 0 | 0 | 0 | 0 | 0 |  | 4 | K | 2 |  |  |  | ROZPOCET | [5 empty] | 0 | 0 | 0 | 0 | 0 | 4 | 0 | 4 | -1788741324
| PP |  | Demontáž krytých odvodňovacích zařízení svodného potrubí. Poznámka: 1. V cenách jsou započteny náklady na demontáž dílů, zához, urovnání a úpravu terénu nebo naložení výzisku na dopravní prostředek. 2. V cenách nejsou obsaženy náklady na dopravu a skládkovné. | [19 empty] | PP | 2
| PSC |  | Poznámka k souboru cen: 1. V cenách jsou započteny náklady na demontáž dílů, zához, urovnání a úpravu terénu nebo naložení výzisku na dopravní prostředek. 2. V cenách nejsou obsaženy náklady na dopravu a skládkovné. | [19 empty] | PSC | 2
| VV |  | "Km 8,0-8,090 - bude upřesněno PD "90 |  | 90 | [17 empty] | VV | 2 | 2 | True | 1 | ROZPOCET
9 | K | 5914050040 | Demontáž krytých odvodňovacích zařízení svodné šachty | m | 29 |  |  | 0 | Sborník UOŽI 01 2019 |  | zákl. přenesená | 0 | 0 | 0 |  | 0 | 0 | 0 | 0 | 0 |  | 4 | K | 2 |  |  |  | ROZPOCET | [5 empty] | 0 | 0 | 0 | 0 | 0 | 4 | 0 | 4 | 2037773714
| PP |  | Demontáž krytých odvodňovacích zařízení svodné šachty. Poznámka: 1. V cenách jsou započteny náklady na demontáž dílů, zához, urovnání a úpravu terénu nebo naložení výzisku na dopravní prostředek. 2. V cenách nejsou obsaženy náklady na dopravu a skládkovné. | [19 empty] | PP | 2
| PSC |  | Poznámka k souboru cen: 1. V cenách jsou započteny náklady na demontáž dílů, zához, urovnání a úpravu terénu nebo naložení výzisku na dopravní prostředek. 2. V cenách nejsou obsaženy náklady na dopravu a skládkovné. | [19 empty] | PSC | 2
| VV |  | " VŠ3, čtvercová bez čísla, RŠ3-RŠ31 "Šachty_odbočná+Šachta_pruchozíi |  | 29 | [17 empty] | VV | 2 | 2 | True | 0 | ROZPOCET
| VV | Svodné_šachty_12 | Součet |  | 29 | [17 empty] | VV | 2 | 4 | True | 1 | ROZPOCET
10 | K | 5914055030 | Zřízení krytých odvodňovacích zařízení svodného potrubí | m | 905.5 |  |  | 0 | Sborník UOŽI 01 2019 |  | zákl. přenesená | 0 | 0 | 0 |  | 0 | 0 | 0 | 0 | 0 |  | 4 | K | 2 |  |  |  | ROZPOCET | [5 empty] | 0 | 0 | 0 | 0 | 0 | 4 | 0 | 4 | -1118063177
| PP |  | Zřízení krytých odvodňovacích zařízení svodného potrubí. Poznámka: 1. V cenách jsou započteny náklady na zřízení podkladní vrstvy, uložení, obsypání a zásyp zařízení podle vzorového listu a rozprostření výzisku na terén nebo naložení na dopravní prostředek. 2. V cenách nejsou obsaženy náklady na provedení výkopku, ruční dočištění a dodávku materiálu. | [19 empty] | PP | 2
| PSC |  | Poznámka k souboru cen: 1. V cenách jsou započteny náklady na zřízení podkladní vrstvy, uložení, obsypání a zásyp zařízení podle vzorového listu a rozprostření výzisku na terén nebo naložení na dopravní prostředek. 2. V cenách nejsou obsaženy náklady na provedení výkopku, ruční dočištění a dodávku materiálu. | [19 empty] | PSC | 2
| VV |  | "Náhrada km 8,0-8,905 svodného potrubí uprostřed "(8,905-8,0)*1000-Svodné_šachty_12*0,5 " = odpočet za šachty" |  | 890.5 | [17 empty] | VV | 2 | 2 | True | 0 | ROZPOCET
| VV |  | " Příčný přechod k VŠ1 "15 |  | 15 | [17 empty] | VV | 2 | 2 | True | 0 | ROZPOCET
| VV | Svod_potrubí | Mezisoučet |  | 905.5 | [17 empty] | VV | 2 | 3 | True | 0 | ROZPOCET
| VV |  | Součet |  | 905.5 | [17 empty] | VV | 2 | 4 | True | 1 | ROZPOCET
11 | K | 5914055040 | Zřízení krytých odvodňovacích zařízení svodné šachty | m | 29 |  |  | 0 | Sborník UOŽI 01 2019 |  | zákl. přenesená | 0 | 0 | 0 |  | 0 | 0 | 0 | 0 | 0 |  | 4 | K | 2 |  |  |  | ROZPOCET | [5 empty] | 0 | 0 | 0 | 0 | 0 | 4 | 0 | 4 | -1123948181
| PP |  | Zřízení krytých odvodňovacích zařízení svodné šachty. Poznámka: 1. V cenách jsou započteny náklady na zřízení podkladní vrstvy, uložení, obsypání a zásyp zařízení podle vzorového listu a rozprostření výzisku na terén nebo naložení na dopravní prostředek. 2. V cenách nejsou obsaženy náklady na provedení výkopku, ruční dočištění a dodávku materiálu. | [19 empty] | PP | 2
| PSC |  | Poznámka k souboru cen: 1. V cenách jsou započteny náklady na zřízení podkladní vrstvy, uložení, obsypání a zásyp zařízení podle vzorového listu a rozprostření výzisku na terén nebo naložení na dopravní prostředek. 2. V cenách nejsou obsaženy náklady na provedení výkopku, ruční dočištění a dodávku materiálu. | [19 empty] | PSC | 2
| VV |  | Svodné_šachty_12 |  | 29 | [17 empty] | VV | 2 | 2 | True | 0 | ROZPOCET
| VV |  | Součet |  | 29 | [17 empty] | VV | 2 | 4 | True | 1 | ROZPOCET
12 | K | 5914055050 | Zřízení krytých odvodňovacích zařízení vsakovací šachty | m | 3 |  |  | 0 | Sborník UOŽI 01 2018 |  | zákl. přenesená | 0 | 0 | 0 |  | 0 | 0 | 0 | 0 | 0 |  | 4 | K | 2 |  |  |  | ROZPOCET | [5 empty] | 0 | 0 | 0 | 0 | 0 | 4 | 0 | 4 | -1833304324
| PP |  | Zřízení krytých odvodňovacích zařízení vsakovací šachty. Poznámka: 1. V cenách jsou započteny náklady na zřízení podkladní vrstvy, uložení, obsypání a zásyp zařízení podle vzorového listu a rozprostření výzisku na terén nebo naložení na dopravní prostředek.2. V cenách nejsou obsaženy náklady na provedení výkopku, ruční dočištění a dodávku materiálu. | [19 empty] | PP | 2
| PSC |  | Poznámka k souboru cen: 1. V cenách jsou započteny náklady na zřízení podkladní vrstvy, uložení, obsypání a zásyp zařízení podle vzorového listu a rozprostření výzisku na terén nebo naložení na dopravní prostředek. 2. V cenách nejsou obsaženy náklady na provedení výkopku, ruční dočištění a dodávku materiálu. | [19 empty] | PSC | 2
| VV |  | "Nová VŠ1 = první šachta kanalizace - bude upřesněno PD "1*3 |  | 3 | [17 empty] | VV | 2 | 2 | True | 0 | ROZPOCET
| VV |  | Součet |  | 3 | [17 empty] | VV | 2 | 4 | True | 1 | ROZPOCET
13 | M | 5964104045 | Kanalizační díly plastové trubka s kompaktní stěnou DN 400 | m | 905.5 |  |  | 0 | Sborník UOŽI 01 2019 |  | zákl. přenesená | 0 | 0 | 0 |  | 0 | 0.02213 | 20.0387 | 0 | 0 |  | 8 | M | 2 |  |  |  | ROZPOCET | [5 empty] | 0 | 0 | 0 | 0 | 0 | 4 | 0 | 4 | -2136616110
| PP |  | Kanalizační díly plastové trubka s kompaktní stěnou DN 400 | [19 empty] | PP | 2
| VV |  | Svod_potrubí |  | 905.5 | [17 empty] | VV | 2 | 2 | True | 0 | ROZPOCET
| VV |  | Součet |  | 905.5 | [17 empty] | VV | 2 | 4 | True | 1 | ROZPOCET
14 | M | 5964119015 | Příkopová tvárnice TZZ 4b | kus | 60 |  |  | 0 | Sborník UOŽI 01 2019 |  | zákl. přenesená | 0 | 0 | 0 |  | 0 | 0.045 | 2.7 | 0 | 0 |  | 8 | M | 2 |  |  |  | ROZPOCET | [5 empty] | 0 | 0 | 0 | 0 | 0 | 4 | 0 | 4 | 851233806
| PP |  | Příkopová tvárnice TZZ 4b | [19 empty] | PP | 2
| VV |  | Oprava_příkopu/0,3 |  | 60 | [17 empty] | VV | 2 | 2 | True | 1 | ROZPOCET
15 | M | 5964103120R1 | Drenážní plastové díly šachta průchozí DN 600 - 1 vtok a 1 odtok - oba DN 400 mm | kus | 18 |  |  | 0 |  |  | zákl. přenesená | 0 | 0 | 0 |  | 0 | 0 | 0 | 0 | 0 |  | 8 | M | 2 |  |  |  | ROZPOCET | [5 empty] | 0 | 0 | 0 | 0 | 0 | 4 | 0 | 4 | 268218403
| PP |  | Drenážní plastové díly šachta průchozí DN 600 - 1 vtok a 1 odtok - oba DN 400 mm | [19 empty] | PP | 2
| VV |  | "RŠ5-6,8-9,11-12,14-15,17-18,20-21,23-24,26-27,29-30 "18 |  | 18 | [17 empty] | VV | 2 | 2 | True | 0 | ROZPOCET
| VV | Šachta_pruchozíi | Součet |  | 18 | [17 empty] | VV | 2 | 4 | True | 1 | ROZPOCET
16 | M | 5964103125R2 | Drenážní plastové díly šachta odbočná DN 600 - 1 vtok a 1 odtok - oba DN 400 mm + 1 vtok z boku DN 250 mm | kus | 11 |  |  | 0 |  |  | zákl. přenesená | 0 | 0 | 0 |  | 0 | 0 | 0 | 0 | 0 |  | 8 | M | 2 |  |  |  | ROZPOCET | [5 empty] | 0 | 0 | 0 | 0 | 0 | 4 | 0 | 4 | 1068363258
| PP |  | Drenážní plastové díly šachta odbočná DN 600 - 1 vtok a 1 odtok - oba DN 400 mm + 1 vtok z boku DN 250 mm | [19 empty] | PP | 2
| VV |  | "Šachty s napojením v podélném směru DN400, odbočka vpravo DN250 ( napojení na trativodní trubky z betonu ), min.SN8 | [19 empty] | VV | 2 | 1 | True | 0 | ROZPOCET
| VV | Šachty_odbočná | "DN 250 VŠ3,RŠ4,7,10,13,16,19,22,25,28,31 "11 |  | 11 | [17 empty] | VV | 2 | 2 | True | 0 | ROZPOCET
| VV |  | Součet |  | 11 | [17 empty] | VV | 2 | 4 | True | 1 | ROZPOCET
17 | M | 5964103130 | Drenážní plastové díly prodlužovací nástavec šachty D 400, délka 3 m | kus | 14.5 |  |  | 0 | Sborník UOŽI 01 2019 |  | zákl. přenesená | 0 | 0 | 0 |  | 0 | 0 | 0 | 0 | 0 |  | 8 | M | 2 |  |  |  | ROZPOCET | [5 empty] | 0 | 0 | 0 | 0 | 0 | 4 | 0 | 4 | -1684525771
| PP |  | Drenážní plastové díly prodlužovací nástavec šachty D 400, délka 3 m | [19 empty] | PP | 2
| VV |  | "Nástavce délky 1,5 m "( Šachta_pruchozíi+Šachty_odbočná)/2 |  | 14.5 | [17 empty] | VV | 2 | 2 | True | 0 | ROZPOCET
| VV |  | Součet |  | 14.5 | [17 empty] | VV | 2 | 4 | True | 1 | ROZPOCET
18 | M | 5964103135 | Drenážní plastové díly krytka šachty plastová D 400 | kus | 29 |  |  | 0 | Sborník UOŽI 01 2019 |  | zákl. přenesená | 0 | 0 | 0 |  | 0 | 0 | 0 | 0 | 0 |  | 8 | M | 2 |  |  |  | ROZPOCET | [5 empty] | 0 | 0 | 0 | 0 | 0 | 4 | 0 | 4 | -1191463459
| PP |  | Drenážní plastové díly krytka šachty plastová D 400 | [19 empty] | PP | 2
| VV |  | 29 |  | 29 | [17 empty] | VV | 2 | 2 | True | 1 | ROZPOCET
19 | K | 5915005020 | Hloubení rýh nebo jam na železničním spodku II. třídy | m3 | 1121.4 |  |  | 0 | Sborník UOŽI 01 2018 |  | zákl. přenesená | 0 | 0 | 0 |  | 0 | 0 | 0 | 0 | 0 |  | 4 | K | 2 |  |  |  | ROZPOCET | [5 empty] | 0 | 0 | 0 | 0 | 0 | 4 | 0 | 4 | 1467134754
| PP |  | Hloubení rýh nebo jam na železničním spodku II. třídy. Poznámka: 1. V cenách jsou započteny náklady na hloubení a uložení výzisku na terén nebo naložení na dopravní prostředek a uložení na úložišti. | [19 empty] | PP | 2
| PSC |  | Poznámka k souboru cen: 1. V cenách jsou započteny náklady na hloubení a uložení výzisku na terén nebo naložení na dopravní prostředek a uložení na úložišti. | [19 empty] | PSC | 2
| VV |  | " Pro svodná potrubí HxŠxD "1,5*0,80*Svod_potrubí |  | 1086.6 | [17 empty] | VV | 2 | 2 | True | 0 | ROZPOCET
| VV |  | " Pro šachty svodu HxŠxD "1,2*1,0*Svodné_šachty_12 |  | 34.8 | [17 empty] | VV | 2 | 2 | True | 0 | ROZPOCET
| VV | Rýha_pro_potrubí | Součet |  | 1121.4 | [17 empty] | VV | 2 | 4 | True | 1 | ROZPOCET
20 | K | 5915010020 | Těžení zeminy nebo horniny železničního spodku II. třídy | m3 | 21.195 |  |  | 0 | Sborník UOŽI 01 2018 |  | zákl. přenesená | 0 | 0 | 0 |  | 0 | 0 | 0 | 0 | 0 |  | 4 | K | 2 |  |  |  | ROZPOCET | [5 empty] | 0 | 0 | 0 | 0 | 0 | 4 | 0 | 4 | 600120732
| PP |  | Těžení zeminy nebo horniny železničního spodku II. třídy. Poznámka: 1. V cenách jsou započteny náklady na těžení a uložení výzisku na terén nebo naložení na dopravní prostředek a uložení na úložišti. | [19 empty] | PP | 2
| PSC |  | Poznámka k souboru cen: 1. V cenách jsou započteny náklady na těžení a uložení výzisku na terén nebo naložení na dopravní prostředek a uložení na úložišti. | [19 empty] | PSC | 2
| VV |  | " Pro nové betové šachty PočetxHlubkaxPlocha " 1*3*3,14*1,5^2 |  | 21.195 | [17 empty] | VV | 2 | 2 | True | 0 | ROZPOCET
| VV | Šachty_výkop | Součet |  | 21.195 | [17 empty] | VV | 2 | 4 | True | 1 | ROZPOCET
21 | K | 5915015020 | Svahování zemního tělesa železničního spodku v zářezu | m2 | 2400 |  |  | 0 | Sborník UOŽI 01 2018 |  | zákl. přenesená | 0 | 0 | 0 |  | 0 | 0 | 0 | 0 | 0 |  | 4 | K | 2 |  |  |  | ROZPOCET | [5 empty] | 0 | 0 | 0 | 0 | 0 | 4 | 0 | 4 | -143986856
| PP |  | Svahování zemního tělesa železničního spodku v zářezu. Poznámka: 1. V cenách jsou započteny náklady na svahování železničního tělesa a uložení výzisku na terén nebo naložení na dopravní prostředek. | [19 empty] | PP | 2
| PSC |  | Poznámka k souboru cen: 1. V cenách jsou započteny náklady na svahování železničního tělesa a uložení výzisku na terén nebo naložení na dopravní prostředek. | [19 empty] | PSC | 2
| VV | Svahování | (8,0-8,8)*-3000 |  | 2400 | [17 empty] | VV | 2 | 2 | True | 1 | ROZPOCET
22 | M | 5964161000 | Beton lehce zhutnitelný C 12/15;X0 F5 2 080 2 517 | m3 | 0.5 |  |  | 0 | Sborník UOŽI 01 2018 |  | zákl. přenesená | 0 | 0 | 0 |  | 0 | 2.234 | 1.117 | 0 | 0 |  | 8 | M | 2 |  |  |  | ROZPOCET | [5 empty] | 0 | 0 | 0 | 0 | 0 | 4 | 0 | 4 | -879033202
| PP |  | Beton lehce zhutnitelný C 12/15;X0 F5 2 080 2 517 | [19 empty] | PP | 2
| VV |  | "Pod šachty "1*0,5 |  | 0.5 | [17 empty] | VV | 2 | 2 | True | 0 | ROZPOCET
| VV |  | Součet |  | 0.5 | [17 empty] | VV | 2 | 4 | True | 1 | ROZPOCET
23 | M | 5955101013 | Kamenivo drcené štěrkodrť frakce 0/4 | t | 838.421 |  |  | 0 | Sborník UOŽI 01 2019 |  | zákl. přenesená | 0 | 0 | 0 |  | 0 | 1 | 838.421 | 0 | 0 |  | 8 | M | 2 |  |  |  | ROZPOCET | [5 empty] | 0 | 0 | 0 | 0 | 0 | 4 | 0 | 4 | 628440350
| PP |  | Kamenivo drcené štěrkodrť frakce 0/4 | [19 empty] | PP | 2
| VV |  | Svod_potrubí*(0,8*0,8-3,14*0,2*0,2)*1,8 |  | 838.421 | [17 empty] | VV | 2 | 2 | True | 0 | ROZPOCET
| VV | Obsyp_potrubí | Součet |  | 838.421 | [17 empty] | VV | 2 | 4 | True | 1 | ROZPOCET
24 | M | 5964105010 | Díly pro odvodnění betonové skruž šachtová 1000x1000 | kus | 3 |  |  | 0 | Sborník UOŽI 01 2018 |  | zákl. přenesená | 0 | 0 | 0 |  | 0 | 1.054 | 3.162 | 0 | 0 |  | 8 | M | 2 |  |  |  | ROZPOCET | [5 empty] | 0 | 0 | 0 | 0 | 0 | 4 | 0 | 4 | -673655147
| PP |  | Díly pro odvodnění betonové skruž šachtová 1000x1000 | [19 empty] | PP | 2
| VV |  | "VŠ1 "3*1 |  | 3 | [17 empty] | VV | 2 | 2 | True | 1 | ROZPOCET
25 | M | 5964105020 | Díly pro odvodnění betonové zákrytová deska skruže 1000/625x200 | kus | 1 |  |  | 0 | Sborník UOŽI 01 2018 |  | zákl. přenesená | 0 | 0 | 0 |  | 0 | 0.521 | 0.521 | 0 | 0 |  | 8 | M | 2 |  |  |  | ROZPOCET | [5 empty] | 0 | 0 | 0 | 0 | 0 | 4 | 0 | 4 | -936597979
| PP |  | Díly pro odvodnění betonové zákrytová deska skruže 1000/625x200 | [19 empty] | PP | 2
| VV |  | "VŠ1 "1 |  | 1 | [17 empty] | VV | 2 | 2 | True | 1 | ROZPOCET
26 | M | 5964105015 | Díly pro odvodnění betonové skruž přechodová 1000/625 x 600 | kus | 1 |  |  | 0 | Sborník UOŽI 01 2018 |  | zákl. přenesená | 0 | 0 | 0 |  | 0 | 0.59 | 0.59 | 0 | 0 |  | 8 | M | 2 |  |  |  | ROZPOCET | [5 empty] | 0 | 0 | 0 | 0 | 0 | 4 | 0 | 4 | -1912122108
| PP |  | Díly pro odvodnění betonové skruž přechodová 1000/625 x 600 | [19 empty] | PP | 2
| VV |  | "VŠ1 "1 |  | 1 | [17 empty] | VV | 2 | 2 | True | 1 | ROZPOCET
27 | M | 5964105025 | Díly pro odvodnění betonové poklop na šachtu 1100/80 | kus | 1 |  |  | 0 | Sborník UOŽI 01 2018 |  | zákl. přenesená | 0 | 0 | 0 |  | 0 | 0.176 | 0.176 | 0 | 0 |  | 8 | M | 2 |  |  |  | ROZPOCET | [5 empty] | 0 | 0 | 0 | 0 | 0 | 4 | 0 | 4 | 476992940
| PP |  | Díly pro odvodnění betonové poklop na šachtu 1100/80 | [19 empty] | PP | 2
| VV |  | "VŠ1 "1 |  | 1 | [17 empty] | VV | 2 | 2 | True | 1 | ROZPOCET
28 | M | 5964105040 | Díly pro odvodnění betonové šachtové dno 1000x1000 | kus | 1 |  |  | 0 | Sborník UOŽI 01 2018 |  | zákl. přenesená | 0 | 0 | 0 |  | 0 | 1.817 | 1.817 | 0 | 0 |  | 8 | M | 2 |  |  |  | ROZPOCET | [5 empty] | 0 | 0 | 0 | 0 | 0 | 4 | 0 | 4 | 485719098
| PP |  | Díly pro odvodnění betonové šachtové dno 1000x1000 | [19 empty] | PP | 2
| VV |  | "VŠ1 "1 |  | 1 | [17 empty] | VV | 2 | 2 | True | 1 | ROZPOCET
| D | OST | Ostatní |  |  |  |  | 0 |  |  |  |  | 0 | 0 |  | 0 |  | 0 |  | 0 |  | 4 | D | 0 |  |  |  | ROZPOCET | [11 empty] | 0
29 | K | 9902100100 | Doprava dodávek zhotovitele, dodávek objednatele nebo výzisku mechanizací přes 3,5 t sypanin do 10 km | t | 2881.616 |  |  | 0 | Sborník UOŽI 01 2019 |  | zákl. přenesená | 0 | 0 | 0 |  | 0 | 0 | 0 | 0 | 0 |  | 512 | K | 1 |  |  |  | ROZPOCET | [5 empty] | 0 | 0 | 0 | 0 | 0 | 4 | 0 | 512 | 337716365
| PP |  | Doprava dodávek zhotovitele, dodávek objednatele nebo výzisku mechanizací přes 3,5 t sypanin do 10 km Poznámka: V cenách jsou započteny náklady přepravu materiálu ze skladů nebo skládek výrobce nebo dodavatele nebo z vlastních zásob objednatele na místo technologické manipulace včetně složení a poplatku za použití dopravní cesty. Ceny jsou určeny i pro dopravu výzisku do skladu, úložiště nebo na skládku včetně vyložení.Ceny jsou určeny pro dopravu silničními i kolejovými vozidly.V ceně jsou započteny i náklady na zpáteční cestu dopravního prostředku. Pokud bude realizována jednosměrná přeprava z bodu A do bodu B (např. pro společnost Cargo, a.s.), uvažuje se poloviční vzdálenost z celkově ujeté trasy. | [19 empty] | PP | 1
| PSC |  | Poznámka k souboru cen: V cenách jsou započteny náklady přepravu materiálu ze skladů nebo skládek výrobce nebo dodavatele nebo z vlastních zásob objednatele na místo technologické manipulace včetně složení a poplatku za použití dopravní cesty. Ceny jsou určeny i pro dopravu výzisku do skladu, úložiště nebo na skládku včetně vyložení. Ceny jsou určeny pro dopravu silničními i kolejovými vozidly. V ceně jsou započteny i náklady na zpáteční cestu dopravního prostředku. Pokud bude realizována jednosměrná přeprava z bodu A do bodu B (např. pro společnost Cargo, a.s.), uvažuje se poloviční vzdálenost z celkově ujeté trasy. | [19 empty] | PSC | 1
| VV |  | Obsyp_potrubí " - ostatní materiál se vrátí do rýhy" |  | 838.421 | [17 empty] | VV | 1 | 2 | True | 0 | ROZPOCET
| VV |  | Šachty_výkop |  | 21.195 | [17 empty] | VV | 1 | 2 | True | 0 | ROZPOCET
| VV |  | Svahování*0,3 |  | 720 | [17 empty] | VV | 1 | 2 | True | 0 | ROZPOCET
| VV |  | Čištění_příkopu |  | 1050 | [17 empty] | VV | 1 | 2 | True | 0 | ROZPOCET
| VV |  | Čištění_lapač |  | 49 | [17 empty] | VV | 1 | 2 | True | 0 | ROZPOCET
| VV |  | Čištění_šachet_svodu |  | 3 | [17 empty] | VV | 1 | 2 | True | 0 | ROZPOCET
| VV |  | "Odpad kolem trati - odhad"200 |  | 200 | [17 empty] | VV | 1 | 2 | True | 0 | ROZPOCET
| VV | Zemina_skládka | Součet |  | 2881.616 | [17 empty] | VV | 1 | 4 | True | 1 | ROZPOCET
30 | K | 9902200100 | Doprava dodávek zhotovitele, dodávek objednatele nebo výzisku mechanizací přes 3,5 t objemnějšího kusového materiálu do 10 km | t | 180.9 |  |  | 0 | Sborník UOŽI 01 2019 |  | zákl. přenesená | 0 | 0 | 0 |  | 0 | 0 | 0 | 0 | 0 |  | 512 | K | 1 |  |  |  | ROZPOCET | [5 empty] | 0 | 0 | 0 | 0 | 0 | 4 | 0 | 512 | 191591181
| PP |  | Doprava dodávek zhotovitele, dodávek objednatele nebo výzisku mechanizací přes 3,5 t objemnějšího kusového materiálu do 10 km Poznámka: V cenách jsou započteny náklady přepravu materiálu ze skladů nebo skládek výrobce nebo dodavatele nebo z vlastních zásob objednatele na místo technologické manipulace včetně složení a poplatku za použití dopravní cesty. Ceny jsou určeny i pro dopravu výzisku do skladu, úložiště nebo na skládku včetně vyložení.Ceny jsou určeny pro dopravu silničními i kolejovými vozidly.V ceně jsou započteny i náklady na zpáteční cestu dopravního prostředku. Pokud bude realizována jednosměrná přeprava z bodu A do bodu B (např. pro společnost Cargo, a.s.), uvažuje se poloviční vzdálenost z celkově ujeté trasy. | [19 empty] | PP | 1
| PSC |  | Poznámka k souboru cen: V cenách jsou započteny náklady přepravu materiálu ze skladů nebo skládek výrobce nebo dodavatele nebo z vlastních zásob objednatele na místo technologické manipulace včetně složení a poplatku za použití dopravní cesty. Ceny jsou určeny i pro dopravu výzisku do skladu, úložiště nebo na skládku včetně vyložení. Ceny jsou určeny pro dopravu silničními i kolejovými vozidly. V ceně jsou započteny i náklady na zpáteční cestu dopravního prostředku. Pokud bude realizována jednosměrná přeprava z bodu A do bodu B (např. pro společnost Cargo, a.s.), uvažuje se poloviční vzdálenost z celkově ujeté trasy. | [19 empty] | PSC | 1
| VV |  | "Betonové prefabrikáty" | [19 empty] | VV | 1 | 1 | True | 0 | ROZPOCET
| VV |  | "Odvoz starých pražců RS na skládku a další prafabrikátů kolem trati ( bude upřesněno ) podle skutečně nalezeného " 300*0,280 |  | 84 | [17 empty] | VV | 1 | 2 | True | 0 | ROZPOCET
| VV |  | "Betonové šachty "5*3*1,5+31*2*1,2 |  | 96.9 | [17 empty] | VV | 1 | 2 | True | 0 | ROZPOCET
| VV | Beton_skládka | Mezisoučet |  | 180.9 | [17 empty] | VV | 1 | 3 | True | 0 | ROZPOCET
| VV |  | Součet |  | 180.9 | [17 empty] | VV | 1 | 4 | True | 1 | ROZPOCET
31 | K | 9902900100 | Naložení sypanin, drobného kusového materiálu, suti | t | 2881.616 |  |  | 0 | Sborník UOŽI 01 2018 |  | zákl. přenesená | 0 | 0 | 0 |  | 0 | 0 | 0 | 0 | 0 |  | 512 | K | 1 |  |  |  | ROZPOCET | [5 empty] | 0 | 0 | 0 | 0 | 0 | 4 | 0 | 512 | -1048773749
| PP |  | Naložení sypanin, drobného kusového materiálu, suti Poznámka: Ceny jsou určeny pro nakládání materiálu v případech, kdy není naložení součástí dodávky materiálu nebo není uvedeno v popisu cen a pro nakládání z meziskládky. Ceny se použijí i pro nakládání materiálu z vlastních zásob objednatele. | [19 empty] | PP | 1
| PSC |  | Poznámka k souboru cen: Ceny jsou určeny pro nakládání materiálu v případech, kdy není naložení součástí dodávky materiálu nebo není uvedeno v popisu cen a pro nakládání z meziskládky. Ceny se použijí i pro nakládání materiálu z vlastních zásob objednatele. | [19 empty] | PSC | 1
| VV |  | Zemina_skládka |  | 2881.616 | [17 empty] | VV | 1 | 2 | True | 1 | ROZPOCET
32 | K | 9902900200 | Naložení objemnějšího kusového materiálu, vybouraných hmot | t | 180.9 |  |  | 0 | Sborník UOŽI 01 2018 |  | zákl. přenesená | 0 | 0 | 0 |  | 0 | 0 | 0 | 0 | 0 |  | 512 | K | 1 |  |  |  | ROZPOCET | [5 empty] | 0 | 0 | 0 | 0 | 0 | 4 | 0 | 512 | 1742910225
| PP |  | Naložení objemnějšího kusového materiálu, vybouraných hmot Poznámka: Ceny jsou určeny pro nakládání materiálu v případech, kdy není naložení součástí dodávky materiálu nebo není uvedeno v popisu cen a pro nakládání z meziskládky. Ceny se použijí i pro nakládání materiálu z vlastních zásob objednatele. | [19 empty] | PP | 1
| PSC |  | Poznámka k souboru cen: Ceny jsou určeny pro nakládání materiálu v případech, kdy není naložení součástí dodávky materiálu nebo není uvedeno v popisu cen a pro nakládání z meziskládky. Ceny se použijí i pro nakládání materiálu z vlastních zásob objednatele. | [19 empty] | PSC | 1
| VV |  | Beton_skládka |  | 180.9 | [17 empty] | VV | 1 | 2 | True | 1 | ROZPOCET
33 | K | 9909000100 | Poplatek za uložení suti nebo hmot na oficiální skládku | t | 2881.616 |  |  | 0 | Sborník UOŽI 01 2018 |  | zákl. přenesená | 0 | 0 | 0 |  | 0 | 0 | 0 | 0 | 0 |  | 512 | K | 1 |  |  |  | ROZPOCET | [5 empty] | 0 | 0 | 0 | 0 | 0 | 4 | 0 | 512 | -469491542
| PP |  | Poplatek za uložení suti nebo hmot na oficiální skládku Poznámka: V cenách jsou započteny náklady na uložení stavebního odpadu na oficiální skládku. | [19 empty] | PP | 1
| PSC |  | Poznámka k souboru cen: V cenách jsou započteny náklady na uložení stavebního odpadu na oficiální skládku. | [19 empty] | PSC | 1
| VV |  | Zemina_skládka |  | 2881.616 | [17 empty] | VV | 1 | 2 | True | 1 | ROZPOCET
34 | K | 9909000500 | Poplatek uložení odpadu betonových prefabrikátů | t | 180.9 |  |  | 0 | Sborník UOŽI 01 2018 |  | zákl. přenesená | 0 | 0 | 0 |  | 0 | 0 | 0 | 0 | 0 |  | 512 | K | 1 |  |  |  | ROZPOCET | [5 empty] | 0 | 0 | 0 | 0 | 0 | 4 | 0 | 512 | -1005335051
| PP |  | Poplatek uložení odpadu betonových prefabrikátů Poznámka: V cenách jsou započteny náklady na uložení stavebního odpadu na oficiální skládku. | [19 empty] | PP | 1
| PSC |  | Poznámka k souboru cen: V cenách jsou započteny náklady na uložení stavebního odpadu na oficiální skládku. | [19 empty] | PSC | 1
| VV |  | Beton_skládka |  | 180.9 | [17 empty] | VV | 1 | 2 | True | 1 | ROZPOCET

## Č21 - VRN
{9e75b709-3b3d-4e1b-8142-eb0439d340cf}
2
| KRYCÍ LIST SOUPISU PRACÍ | [8 empty] | v --- níže se nacházejí doplnkové a pomocné údaje k sestavám --- v | [12 empty] | True
Zakázka:
Oprava traťového úseku v km 8,0 - 10,174 (Herkules - Louka u Litvínova) _změna č_1
Objekt:
O2 - Vedlejší rozpočtové náklady
Soupis:
Č21 - VRN
| KSO: |  |  |  |  | CC-CZ:
| Místo: |  | železniční trať Herkules - Louka u Litvínova |  |  | Datum: | 1. 2. 2019
| Zadavatel: |  |  |  |  | IČ: | 70994234
|  | SŽDC s.o., OŘ UNL, ST Most |  |  |  | DIČ: | CZ70994234
| Uchazeč: |  |  |  |  | IČ: | Vyplň údaj
|  | Vyplň údaj |  |  |  | DIČ: | Vyplň údaj
| Projektant: |  |  |  |  | IČ:
DIČ:
| Zpracovatel: |  |  |  |  | IČ:
|  | Ing. Horák Jiří, horak@szdc.cz, 602155923 |  |  |  | DIČ:
Poznámka:
Soupis prací je sestaven s využitím Cenové soustavy ÚRS. Položky, které pochází z této cenové soustavy, jsou ve sloupci 'Cenová soustava' označeny popisem 'CS ÚRS' a úrovní příslušného kalendářního pololetí. Veškeré další informace vymezující popis a podmínky použití těchto položek z Cenové soustavy, které nejsou uvedeny přímo v soupisu prací, jsou neomezeně dálkově k dispozici na www.cs-urs.cz, sekce Cenové a technické podmínky.
|  | Materiál | [5 empty] | 0
|  | Montáž | [5 empty] | 0
| Cena bez DPH | [6 empty] | 0
|  |  | Základ daně |  |  | Sazba daně |  | Výše daně
| DPH | základní | 0 |  |  | 21% |  | 0
|  | snížená | 0 |  |  | 15% |  | 0
| DPH | zákl. přenesená | 0 |  |  | 21% |  | 0
|  | sníž. přenesená | 0 |  |  | 15% |  | 0
|  | nulová | 0 |  |  | 0% |  | 0
| Cena s DPH |  |  | v | CZK |  |  | 0
REKAPITULACE ČLENĚNÍ SOUPISU PRACÍ
Zakázka:
Oprava traťového úseku v km 8,0 - 10,174 (Herkules - Louka u Litvínova) _změna č_1
Objekt:
O2 - Vedlejší rozpočtové náklady
Soupis:
Č21 - VRN
Místo: |  |  | železniční trať Herkules - Louka u Litvínova |  |  | Datum: | 1. 2. 2019
Zadavatel: |  |  | SŽDC s.o., OŘ UNL, ST Most |  |  | Projektant:
Uchazeč: |  |  | Vyplň údaj |  |  | Zpracovatel: | Ing. Horák Jiří, horak@szdc.cz, 602155923
Kód dílu - Popis | [5 empty] | Materiál [CZK] | Montáž [CZK] | Cena celkem [CZK]
Náklady zakázky celkem | [5 empty] | 0 | 0 | 0 | [15 empty] | -1
| VRN - Vedlejší rozpočtové náklady |  |  |  |  | 0 | 0 | 0
SOUPIS PRACÍ
Zakázka:
Oprava traťového úseku v km 8,0 - 10,174 (Herkules - Louka u Litvínova) _změna č_1
Objekt:
O2 - Vedlejší rozpočtové náklady
Soupis:
Č21 - VRN
Místo: |  |  | železniční trať Herkules - Louka u Litvínova |  |  | Datum: | 1. 2. 2019
Zadavatel: |  |  | SŽDC s.o., OŘ UNL, ST Most |  |  | Projektant:
Uchazeč: |  |  | Vyplň údaj |  |  | Zpracovatel: | Ing. Horák Jiří, horak@szdc.cz, 602155923
PČ | Typ | Kód | Popis | MJ | Množství | J. materiál [CZK] | J. montáž [CZK] | Cena celkem [CZK] | Cenová soustava |  | DPH | J.cena [CZK] | Materiál celkem [CZK] | Montáž celkem [CZK] | J. Nh [h] | Nh celkem [h] | J. hmotnost [t] | Hmotnost celkem [t] | J. suť [t] | Suť Celkem [t] | Dodavatel
Náklady soupisu celkem | [7 empty] | 0 |  |  |  |  | 0 | 0 |  | 0 |  | 0 |  | 0 |  |  | D | -1 | [10 empty] | 0
| D | VRN | Vedlejší rozpočtové náklady |  |  |  |  | 0 |  |  |  |  | 0 | 0 |  | 0 |  | 0 |  | 0 |  | 5 | D | 0 |  |  |  | ROZPOCET | [6 empty] | 0
1 | K | 021102001 | Průzkumné práce pro opravy Geotechnický průzkum železničního spodku - zemního tělesa | km | 0.72 |  |  | 0 | Sborník UOŽI 01 2019 |  | zákl. přenesená | 0 | 0 | 0 |  | 0 | 0 | 0 | 0 | 0 |  | 4 | K | 1 |  |  |  | ROZPOCET | 0 | 0 | 0 | 0 | 0 | 4 | 0 | 4 | -1854983802
| PP |  | Průzkumné práce pro opravy Geotechnický průzkum železničního spodku - zemního tělesa - V ceně jsou započteny náklady na posouzení stavu a zjištění složení, stavu a únosnosti konstrukčních vrstev tělesa železničního spodku a pro objasnění příčin jejich poruch a deformací. | [19 empty] | PP | 1
| PSC |  | Poznámka k souboru cen: V ceně jsou započteny náklady na posouzení stavu a zjištění složení, stavu a únosnosti konstrukčních vrstev tělesa železničního spodku a pro objasnění příčin jejich poruch a deformací. | [19 empty] | PSC | 1
| VV |  | 8,720-8,0 |  | 0.72 | [17 empty] | VV | 1 | 2 | True | 1 | ROZPOCET
2 | K | 021201001 | Průzkumné práce pro opravy Průzkum výskytu škodlivin kontaminace kameniva ropnými látkami | % |  |  |  | 0 | Sborník UOŽI 01 2019 |  | zákl. přenesená | 0 | 0 | 0 |  | 0 | 0 | 0 | 0 | 0 |  | 4 | K | 1 |  |  |  | ROZPOCET | 0 | 0 | 0 | 0 | 0 | 4 | 0 | 4 | 2013399070
| PP |  | Průzkumné práce pro opravy Průzkum výskytu škodlivin kontaminace kameniva ropnými látkami | [19 empty] | PP | 1
3 | K | 021211001 | Průzkumné práce pro opravy Doplňující laboratorní rozbor kontaminace zeminy nebo kol. lože | kus | 1 |  |  | 0 | Sborník UOŽI 01 2019 |  | zákl. přenesená | 0 | 0 | 0 |  | 0 | 0 | 0 | 0 | 0 |  | 4 | K | 1 |  |  |  | ROZPOCET | 0 | 0 | 0 | 0 | 0 | 4 | 0 | 4 | -1215704580
| PP |  | Průzkumné práce pro opravy Doplňující laboratorní rozbor kontaminace zeminy nebo kol. lože - V ceně jsou započteny náklady na doplňující rozbor kameniva nebo KL pro objasnění kontaminace ropnými látkami akreditovanou laboratoří včetně vyhodnocení a předání zprávy o výsledku. | [19 empty] | PP | 1
| PSC |  | Poznámka k souboru cen: V ceně jsou započteny náklady na doplňující rozbor kameniva nebo KL pro objasnění kontaminace ropnými látkami akreditovanou laboratoří včetně vyhodnocení a předání zprávy o výsledku. | [19 empty] | PSC | 1
4 | K | 023101031 | Projektové práce Projektové práce v rozsahu ZRN (vyjma dále jmenované práce) přes 5 do 20 mil. Kč | % |  |  |  | 0 | Sborník UOŽI 01 2019 |  | zákl. přenesená | 0 | 0 | 0 |  | 0 | 0 | 0 | 0 | 0 |  | 4 | K | 1 |  |  |  | ROZPOCET | 0 | 0 | 0 | 0 | 0 | 4 | 0 | 4 | 468407079
| PP |  | Projektové práce Projektové práce v rozsahu ZRN (vyjma dále jmenované práce) přes 5 do 20 mil. Kč | [19 empty] | PP | 1
5 | K | 051002000 | Finanční náklady - pojistné | % |  |  |  | 0 |  |  | zákl. přenesená | 0 | 0 | 0 |  | 0 | 0 | 0 | 0 | 0 |  | 4 | K | 1 |  |  |  | ROZPOCET | 0 | 0 | 0 | 0 | 0 | 4 | 0 | 4 | -55324344
| PP |  | Finanční náklady - pojistné | [19 empty] | PP | 1
6 | K | RV315003 | Zařízení staveniště | kus | 1 |  |  | 0 |  |  | zákl. přenesená | 0 | 0 | 0 |  | 0 | 0 | 0 | 0 | 0 |  | 4 | K | 1 |  |  |  | ROZPOCET | 0 | 0 | 0 | 0 | 0 | 4 | 0 | 4 | 5876326
| PP |  | Zařízení staveniště | [19 empty] | PP | 1
7 | K | RV317003 | Vybavení staveniště | kus | 1 |  |  | 0 |  |  | zákl. přenesená | 0 | 0 | 0 |  | 0 | 0 | 0 | 0 | 0 |  | 4 | K | 1 |  |  |  | ROZPOCET | 0 | 0 | 0 | 0 | 0 | 4 | 0 | 4 | 390045545
| PP |  | Vybavení staveniště | [19 empty] | PP | 1
8 | K | RV324001 | Diagnostika technické infrastruktury kabelové | kus | 5 |  |  | 0 |  |  | zákl. přenesená | 0 | 0 | 0 |  | 0 | 0 | 0 | 0 | 0 |  | 4 | K | 1 |  |  |  | ROZPOCET | 0 | 0 | 0 | 0 | 0 | 4 | 0 | 4 | -1084849604
| PP |  | Diagnostika technické infrastruktury kabelové | [19 empty] | PP | 1
9 | K | RV342 | Organizační zajištění prací při zřizování a udržování BK | m | 2880 |  |  | 0 |  |  | zákl. přenesená | 0 | 0 | 0 |  | 0 | 0 | 0 | 0 | 0 |  | 4 | K | 1 |  |  |  | ROZPOCET | 0 | 0 | 0 | 0 | 0 | 4 | 0 | 4 | -1507561506
| PP |  | Organizační zajištění prací při zřizování a udržování BK | [19 empty] | PP | 1
| P |  | Poznámka k položce: Organizační zajištění prací při zřizování a udržování koleje. Činnosti podle př. S3/2, zejména technologická příprava pořízení schématu a projednání postupu s ST, kontrola stavební připravenosti a řízení postupu prací, předání prací a dokladů objednateli. | [19 empty] | P | 1
10 | K | RV350001 | Dokumentace skutečného provedení opravy železničního svršku a spodku | km | 2.88 |  |  | 0 |  |  | zákl. přenesená | 0 | 0 | 0 |  | 0 | 0 | 0 | 0 | 0 |  | 4 | K | 1 |  |  |  | ROZPOCET | 0 | 0 | 0 | 0 | 0 | 4 | 0 | 4 | -1064628053
| PP |  | Dokumentace skutečného provedení opravy železničního svršku a spodku | [19 empty] | PP | 1

## Pokyny pro vyplnění
Struktura údajů, formát souboru a metodika pro zpracování
Struktura
Soubor je složen ze záložky Rekapitulace rekonstrukce a záložek s názvem soupisu prací pro jednotlivé objekty ve formátu XLS. Každá ze záložek přitom obsahuje
ještě samostatné sestavy vymezené orámovaním a nadpisem sestavy.
Rekapitulace rekonstrukce obsahuje sestavu Rekapitulace rekonstrukce a Rekapitulace objektů rekonstrukce a soupisů prací.
V sestavě Rekapitulace rekonstrukce jsou uvedeny informace identifikující předmět veřejné zakázky na stavební práce, KSO, CC-CZ, CZ-CPV, CZ-CPA a rekapitulaci
celkové nabídkové ceny uchazeče.
Termínem "uchazeč" se myslí "účastník zadávacího řízení" ve smyslu zákona o zadávání veřejných zakázek.
V sestavě Rekapitulace objektů rekonstrukce a soupisů prací je uvedena rekapitulace stavebních objektů, inženýrských objektů, provozních souborů,
vedlejších a ostatních nákladů a ostatních nákladů s rekapitulací nabídkové ceny za jednotlivé soupisy prací. Na základě údaje Typ je možné
identifikovat, zda se jedná o objekt nebo soupis prací pro daný objekt:
|  | STA | Stavební objekt pozemní
|  | ING | Stavební objekt inženýrský
|  | PRO | Provozní soubor
|  | VON | Vedlejší a ostatní náklady
|  | OST | Ostatní
|  | Soupis | Soupis prací pro daný typ objektu
Soupis prací pro jednotlivé objekty obsahuje sestavy Krycí list soupisu, Rekapitulace členění soupisu prací, Soupis prací. Za soupis prací může být považován
i objekt rekonstrukce v případě, že neobsahuje podřízenou zakázku.
Krycí list soupisu obsahuje rekapitulaci informací o předmětu veřejné zakázky ze sestavy Rekapitulace rekonstrukce, informaci o zařazení objektu do KSO,
CC-CZ, CZ-CPV, CZ-CPA a rekapitulaci celkové nabídkové ceny uchazeče za aktuální soupis prací.
Rekapitulace členění soupisu prací obsahuje rekapitulaci soupisu prací ve všech úrovních členění soupisu tak, jak byla tato členění použita (např.
stavební díly, funkční díly, případně jiné členění) s rekapitulací nabídkové ceny.
Soupis prací obsahuje položky veškerých stavebních nebo montážních prací, dodávek materiálů a služeb nezbytných pro zhotovení stavebního objektu,
inženýrského objektu, provozního souboru, vedlejších a ostatních nákladů.
Pro položky soupisu prací se zobrazují následující informace:
|  | PČ |  | Pořadové číslo položky v aktuálním soupisu
|  | TYP |  | Typ položky: K - konstrukce, M - materiál, PP - plný popis, PSC - poznámka k souboru cen, P - poznámka k položce, VV - výkaz výměr
|  | Kód |  | Kód položky
|  | Popis |  | Zkrácený popis položky
|  | MJ |  | Měrná jednotka položky
|  | Množství |  | Množství v měrné jednotce
|  | J.cena |  | Jednotková cena položky. Zadaní může obsahovat namísto J.ceny sloupce J.materiál a J.montáž, jejichž součet definuje
J.cenu položky.
|  | Cena celkem |  | Celková cena položky daná jako součin množství a j.ceny
|  | Cenová soustava |  | Příslušnost položky do cenové soustavy
Ke každé položce soupisu prací se na samostatných řádcích může zobrazovat:
Plný popis položky
Poznámka k souboru cen a poznámka zadavatele
Výkaz výměr
Pokud je k řádku výkazu výměr evidovaný údaj ve sloupci Kód, jedná se o definovaný odkaz, na který se může odvolávat výkaz výměr z jiné položky.
Metodika pro zpracování
Jednotlivé sestavy jsou v souboru provázány. Editovatelné pole jsou zvýrazněny žlutým podbarvením, ostatní pole neslouží k editaci a nesmí být jakkoliv
modifikovány.
Uchazeč je pro podání nabídky povinen vyplnit žlutě podbarvená pole:
Pole Uchazeč v sestavě Rekapitulace rekonstrukce - zde uchazeč vyplní svůj název (název subjektu)
Pole IČ a DIČ v sestavě Rekapitulace rekonstrukce - zde uchazeč vyplní svoje IČ a DIČ
Datum v sestavě Rekapitulace rekonstrukce - zde uchazeč vyplní datum vytvoření nabídky
J.cena = jednotková cena v sestavě Soupis prací o maximálním počtu desetinných míst uvedených v poli
- pokud sestavy soupisů prací obsahují pole J.cena, měla by být všechna tato pole vyplněna nenulovými kladnými číslicemi
Poznámka - nepovinný údaj pro položku soupisu
V případě, že sestavy soupisů prací neobsahují pole J.cena, potom ve všech soupisech prací obsahují pole:
- J.materiál - jednotková cena materiálu
- J.montáž - jednotková cena montáže
Uchazeč v tomto případě by měl vyplnit všechna pole J.materiál a pole J.montáž nenulovými kladnými číslicemi. V případech, kdy položka
neobsahuje žádný materiál je přípustné, aby pole J.materiál bylo vyplněno nulou. V případech, kdy položka neobsahuje žádnou montáž je přípustné,
aby pole J.montáž bylo vyplněno nulou. Obě pole - J.materiál, J.Montáž u jedné položky by však neměly být vyplněny nulou.
Rekapitulace rekonstrukce
Název |  |  | Povinný |  | Popis | Typ | Max. počet
atributu |  |  | (A/N) |  |  |  | znaků
Kód |  |  | A |  | Kód rekonstrukce | String | 20
Rekonstrukce |  |  | A |  | Název rekonstrukce | String | 120
Místo |  |  | N |  | Místo rekonstrukce | String | 50
Datum |  |  | A |  | Datum vykonaného exportu | Date
KSO |  |  | N |  | Klasifikace stavebního objektu | String | 15
CC-CZ |  |  | N |  | Klasifikace stavbeních děl | String | 15
CZ-CPV |  |  | N |  | Společný slovník pro veřejné zakázky | String | 20
CZ-CPA |  |  | N |  | Klasifikace produkce podle činností | String | 20
Zadavatel |  |  | N |  | Zadavatel zadaní | String | 50
IČ |  |  | N |  | IČ zadavatele zadaní | String | 20
DIČ |  |  | N |  | DIČ zadavatele zadaní | String | 20
Uchazeč |  |  | N |  | Uchazeč veřejné zakázky | String | 50
Projektant |  |  | N |  | Projektant | String | 50
Poznámka |  |  | N |  | Poznámka k zadání | String | 255
Sazba DPH |  |  | A |  | Rekapitulace sazeb DPH u položek soupisů | eGSazbaDph
Základna DPH |  |  | A |  | Základna DPH určena součtem celkové ceny z položek soupisů | Double
Hodnota DPH |  |  | A |  | Hodnota DPH | Double
Cena bez DPH |  |  | A |  | Celková cena bez DPH za celou rekonstrukci. Sčítává se ze všech listů. | Double
Cena s DPH |  |  | A |  | Celková cena s DPH za celou rekonstrukci | Double
Rekapitulace objektů rekonstrukce a soupisů prací
Název |  |  | Povinný |  | Popis | Typ | Max. počet
atributu |  |  | (A/N) |  |  |  | znaků
Kód |  |  | A |  | Přebírá se z Rekapitulace rekonstrukce | String | 20
Rekonstrukce |  |  | A |  | Přebírá se z Rekapitulace rekonstrukce | String | 120
Místo |  |  | N |  | Přebírá se z Rekapitulace rekonstrukce | String | 50
Datum |  |  | A |  | Přebírá se z Rekapitulace rekonstrukce | Date
Zadavatel |  |  | N |  | Přebírá se z Rekapitulace rekonstrukce | String | 50
Projektant |  |  | N |  | Přebírá se z Rekapitulace rekonstrukce | String | 50
Uchazeč |  |  | N |  | Přebírá se z Rekapitulace rekonstrukce | String | 50
Kód |  |  | A |  | Kód objektu | String | 20
Objektu, Soupis prací |  |  | A |  | Název objektu | String | 120
Cena bez DPH |  |  | A |  | Cena bez DPH za daný objekt | Double
Cena s DPH |  |  | A |  | Cena spolu s DPH za daný objekt | Double
Typ |  |  | A |  | Typ zakázky | eGTypZakazky
Krycí list soupisu
Název |  |  | Povinný |  | Popis | Typ | Max. počet
atributu |  |  | (A/N) |  |  |  | znaků
Rekonstrukce |  |  | A |  | Přebírá se z Rekapitulace rekonstrukce | String | 120
Objekt |  |  | A |  | Kód a název objektu | String | 20 + 120
Soupis |  |  | A |  | Kód a název soupisu | String | 20 + 120
KSO |  |  | N |  | Klasifikace stavebního objektu | String | 15
CC-CZ |  |  | N |  | Klasifikace stavbeních děl | String | 15
CZ-CPV |  |  | N |  | Společný slovník pro veřejné zakázky | String | 20
CZ-CPA |  |  | N |  | Klasifikace produkce podle činností | String | 20
Místo |  |  | N |  | Přebírá se z Rekapitulace rekonstrukce | String | 50
Zadavatel |  |  | N |  | Přebírá se z Rekapitulace rekonstrukce | String | 50
Uchazeč |  |  | N |  | Přebírá se z Rekapitulace rekonstrukce | String | 50
Projektant |  |  | N |  | Přebírá se z Rekapitulace rekonstrukce | String | 50
Poznámka |  |  | N |  | Poznámka k soupisu prací | String | 255
Sazba DPH |  |  | A |  | Rekapitulace sazeb DPH na položkách aktuálního soupisu | eGSazbaDph
Základna DPH |  |  | A |  | Základna DPH určena součtem celkové ceny z položek aktuálního soupisu | Double
Hodnota DPH |  |  | A |  | Hodnota DPH | Double
Cena bez DPH |  |  | A |  | Cena bez DPH za daný soupis | Double
Cena s DPH |  |  | A |  | Cena s DPH za daný soupis | Double
Rekapitulace členění soupisu prací
Název |  |  | Povinný |  | Popis | Typ | Max. počet
atributu |  |  | (A/N) |  |  |  | znaků
Rekonstrukce |  |  | A |  | Přebírá se z Rekapitulace rekonstrukce | String | 120
Objekt |  |  | A |  | Kód a název objektu, přebírá se z Krycího listu soupisu | String | 20 + 120
Soupis |  |  | A |  | Kód a název objektu, přebírá se z Krycího listu soupisu | String | 20 + 120
Místo |  |  | N |  | Přebírá se z Rekapitulace rekonstrukce | String | 50
Datum |  |  | A |  | Přebírá se z Rekapitulace rekonstrukce | Date
Zadavatel |  |  | N |  | Přebírá se z Rekapitulace rekonstrukce | String | 50
Projektant |  |  | N |  | Přebírá se z Rekapitulace rekonstrukce | String | 50
Uchazeč |  |  | N |  | Přebírá se z Rekapitulace rekonstrukce | String | 50
Kód dílu - Popis |  |  | A |  | Kód a název dílu ze soupisu | String | 20 + 100
Cena celkem |  |  | A |  | Cena celkem za díl ze soupisu | Double
Soupis prací
Název |  |  | Povinný |  | Popis | Typ | Max. počet
atributu |  |  | (A/N) |  |  |  | znaků
Rekonstrukce |  |  | A |  | Přebírá se z Rekapitulace rekonstrukce | String | 120
Objekt |  |  | A |  | Kód a název objektu | String | 20 + 120
Soupis |  |  | A |  | Přebírá se z Krycího listu soupisu | String | 20 + 120
Místo |  |  | N |  | Přebírá se z Krycího listu soupisu | String | 50
Datum |  |  | A |  | Přebírá se z Krycího listu soupisu | Date
Zadavatel |  |  | N |  | Přebírá se z Krycího listu soupisu | String | 50
Projektant |  |  | N |  | Přebírá se z Krycího listu soupisu | String | 50
Uchazeč |  |  | N |  | Přebírá se z Krycího listu soupisu | String | 50
PČ |  |  | A |  | Pořadové číslo položky soupisu | Long
Typ |  |  | A |  | Typ položky soupisu | eGTypPolozky | 1
Kód |  |  | A |  | Kód položky ze soupisu | String | 20
Popis |  |  | A |  | Popis položky ze soupisu | String | 255
MJ |  |  | A |  | Měrná jednotka položky | String | 10
Množství |  |  | A |  | Množství položky soupisu | Double
J.Cena |  |  | A |  | Jednotková cena položky | Double
Cena celkem |  |  | A |  | Cena celkem vyčíslena jako J.Cena * Množství | Double
Cenová soustava |  |  | N |  | Zařazení položky do cenové soustavy | String | 50
p |  |  | N |  | Poznámka položky ze soupisu | Memo
psc |  |  | N |  | Poznámka k souboru cen ze soupisu | Memo
pp |  |  | N |  | Plný popis položky ze soupisu | Memo
vv |  |  | N |  | Výkaz výměr (figura, výraz, výměra) ze soupisu | Text,Text,Double | 20, 150
DPH |  |  | A |  | Sazba DPH pro položku | eGSazbaDPH
Hmotnost |  |  | A |  | Hmotnost položky ze soupisu | Double
Suť |  |  | A |  | Suť položky ze soupisu | Double
Nh |  |  | N |  | Normohodiny položky ze soupisu | Double
Datová věta
Typ věty |  |  | Hodnota |  | Význam
eGSazbaDPH |  |  | základní |  | Základní sazba DPH
|  |  | snížená |  | Snížená sazba DPH
|  |  | nulová |  | Nulová sazba DPH
|  |  | zákl. přenesená |  | Základní sazba DPH přenesená
|  |  | sníž. přenesená |  | Snížená sazba DPH přenesená
eGTypZakazky |  |  | STA |  | Stavební objekt
|  |  | PRO |  | Provozní soubor
|  |  | ING |  | Inženýrský objekt
|  |  | VON |  | Vedlejší a ostatní náklady
|  |  | OST |  | Ostatní náklady
eGTypPolozky |  |  | 1 |  | Položka typu HSV
|  |  | 2 |  | Položka typu PSV
|  |  | 3 |  | Položka typu M
|  |  | 4 |  | Položka typu OST